## Messprotokoll
Messprotokoll
Protokolldaten
Ersteller: |  | Schropp Florian
Datum: |  | 2025-06-12
Beschreibung: |  | 2-3-K-o-7
Anlagenparameter
Drahtstärke: |  | 2 | mm
Drahtanzahl: |  | 3 | Stück
Masse Brennholz: |  | 1,5+0,5 | kg
Start der Messreihe: |  | 11:13 | Uhr
|  | Spannungsquelle |  | Keysight |  |  | Wöhler 836 (Reingas) |  |  |  | Wöhler 847 (Rohgas) |  |  |  |  | Anmerkungen/ Beobachtungen
|  |  |  | Temperaturmessung |  |  | Staubmessung |  |  | Errechnete Werte | Staubmessung |  |  | Errechnete Werte
Messpunkt | Uhrzeit | Spannung Prec1 UPrec1 | Gesamt-strom Iges | T1 | T2 | T3 | Filtermassen- zunahme mStF | Sauerstoff- konzentration O2 | Kohlenmonoxid- konze. Bez. Auf den Referenzwert CON | Staubkonz. im Abgas bez. auf den Referenz-wert mSt,O2 | Filtermassen- zunahme mStF | Sauerstoff- konzentration O2 | Kohlenmonoxid- konz. Bez. Auf den Referenzwert CON | Staubkonz. im Abgas bez. auf den Referenz-wert mSt,O2 | Abscheidegrad
[-] | [hh:mm] | [kV] | [mA] | [°C] | [°C] | [°C] | [mg] | [%] | [ppm] | [mg/m3] | [mg] | [%] | [ppm] | [mg/m3] | [%]
1 | 11:13 | 12.7032 | 0.0344 | / | / | / | #N/A | #N/A | / | / | #N/A | #N/A | #N/A | #N/A | /
2 | 11:13 | 17.8698 | 0.2236 | / | / | / | #N/A | #N/A | / | / | #N/A | #N/A | #N/A | #N/A | /
3 | 11:13 | 22.989 | 0.8041 | / | / | / | #N/A | #N/A | / | / | #N/A | #N/A | #N/A | #N/A | /
4 | 11:13 | 22.989 | 0.8041 | / | / | / | #N/A | #N/A | / | / | #N/A | #N/A | #N/A | #N/A | /
5 | 11:13 | 27.5868 | 1.4147 | / | / | / | #N/A | #N/A | / | / | #N/A | #N/A | #N/A | #N/A | /
6 | 11:13 | 27.5868 | 1.3932 | / | / | / | #N/A | #N/A | / | / | #N/A | #N/A | #N/A | #N/A | /
7 | 11:13 | 27.5868 | 1.4534 | / | / | / | #N/A | #N/A | / | / | #N/A | #N/A | #N/A | #N/A | /
8 | 11:13 | 27.5868 | 1.4534 | / | / | / | #N/A | #N/A | / | / | #N/A | #N/A | #N/A | #N/A | /
9 | 11:13 | 27.5868 | 1.3803 | / | / | / | #N/A | #N/A | / | / | #N/A | #N/A | #N/A | #N/A | /
10 | 11:13 | 27.5868 | 1.3803 | / | / | / | #N/A | #N/A | / | / | #N/A | #N/A | #N/A | #N/A | /
11 | 11:13 | 27.5868 | 1.3803 | / | / | / | #N/A | #N/A | / | / | #N/A | #N/A | #N/A | #N/A | /
12 | 11:13 | 27.5868 | 1.3803 | / | / | / | #N/A | #N/A | / | / | #N/A | #N/A | #N/A | #N/A | /
13 | 11:13 | 27.5868 | 1.376 | / | / | / | #N/A | #N/A | / | / | #N/A | #N/A | #N/A | #N/A | /
14 | 11:13 | 27.5868 | 1.376 | / | / | / | #N/A | #N/A | / | / | #N/A | #N/A | #N/A | #N/A | /
15 | 11:13 | 27.6342 | 1.3502 | / | / | / | #N/A | #N/A | / | / | #N/A | #N/A | #N/A | #N/A | /
16 | 11:13 | 0 | 0 | / | / | / | #N/A | #N/A | / | / | #N/A | #N/A | #N/A | #N/A | /
17 | 11:13 | 8.1054 | 0 | / | / | / | #N/A | #N/A | / | / | #N/A | #N/A | #N/A | #N/A | /
18 | 11:13 | 8.1054 | 0 | / | / | / | #N/A | #N/A | / | / | #N/A | #N/A | #N/A | #N/A | /
19 | 11:13 | 10.2858 | 0 | / | / | / | #N/A | #N/A | / | / | #N/A | #N/A | #N/A | #N/A | /
20 | 11:13 | 19.8606 | 0.2193 | / | / | / | #N/A | #N/A | / | / | #N/A | #N/A | #N/A | #N/A | /
21 | 11:13 | 19.8606 | 0.2193 | / | / | / | #N/A | #N/A | / | / | #N/A | #N/A | #N/A | #N/A | /
22 | 11:13 | 25.0746 | 0.7611 | / | / | / | #N/A | #N/A | / | / | #N/A | #N/A | #N/A | #N/A | /
23 | 11:13 | 27.6342 | 1.1782 | / | / | / | #N/A | #N/A | / | / | #N/A | #N/A | #N/A | #N/A | /
24 | 11:13 | 27.6342 | 1.1395 | / | / | / | #N/A | #N/A | / | / | #N/A | #N/A | #N/A | #N/A | /
25 | 11:13 | 27.6342 | 1.0535 | / | / | / | #N/A | #N/A | / | / | #N/A | #N/A | #N/A | #N/A | /
26 | 11:13 | 27.6342 | 1.0535 | / | / | / | #N/A | #N/A | / | / | #N/A | #N/A | #N/A | #N/A | /
27 | 11:13 | 25.6908 | 0.8428 | / | / | / | #N/A | #N/A | / | / | #N/A | #N/A | #N/A | #N/A | /
28 | 11:13 | 25.6434 | 0.7998 | / | / | / | #N/A | #N/A | / | / | #N/A | #N/A | #N/A | #N/A | /
29 | 11:13 | 25.6434 | 0.7998 | / | / | / | #N/A | #N/A | / | / | #N/A | #N/A | #N/A | #N/A | /
30 | 11:13 | 25.6908 | 0.7697 | / | / | / | #N/A | #N/A | / | / | #N/A | #N/A | #N/A | #N/A | /
31 | 11:14 | 25.6908 | 0.7697 | / | / | / | #N/A | #N/A | / | / | #N/A | #N/A | #N/A | #N/A | /
32 | 11:14 | 25.6908 | 0.7568 | / | / | / | #N/A | #N/A | / | / | #N/A | #N/A | #N/A | #N/A | /
33 | 11:14 | 25.6908 | 0.7568 | / | / | / | #N/A | #N/A | / | / | #N/A | #N/A | #N/A | #N/A | /
34 | 11:14 | 25.6908 | 0.8041 | / | / | / | #N/A | #N/A | / | / | #N/A | #N/A | #N/A | #N/A | /
35 | 11:14 | 25.6908 | 0.8041 | / | / | / | #N/A | #N/A | / | / | #N/A | #N/A | #N/A | #N/A | /
36 | 11:14 | 25.596 | 0.817 | / | / | / | #N/A | #N/A | / | / | #N/A | #N/A | #N/A | #N/A | /
37 | 11:14 | 25.6908 | 0.8385 | / | / | / | #N/A | #N/A | / | / | #N/A | #N/A | #N/A | #N/A | /
38 | 11:14 | 25.6908 | 0.8385 | / | / | / | #N/A | #N/A | / | / | #N/A | #N/A | #N/A | #N/A | /
39 | 11:14 | 25.6434 | 0.8471 | / | / | / | #N/A | #N/A | / | / | #N/A | #N/A | #N/A | #N/A | /
40 | 11:14 | 25.6908 | 0.8557 | / | / | / | #N/A | #N/A | / | / | #N/A | #N/A | #N/A | #N/A | /
41 | 11:14 | 25.6434 | 0.8686 | / | / | / | #N/A | #N/A | / | / | #N/A | #N/A | #N/A | #N/A | /
42 | 11:14 | 25.6434 | 0.8557 | / | / | / | #N/A | #N/A | / | / | #N/A | #N/A | #N/A | #N/A | /
43 | 11:14 | 25.6434 | 0.8557 | / | / | / | #N/A | #N/A | / | / | #N/A | #N/A | #N/A | #N/A | /
44 | 11:14 | 25.6434 | 0.8342 | / | / | / | #N/A | #N/A | / | / | #N/A | #N/A | #N/A | #N/A | /
45 | 11:14 | 25.6434 | 0.8342 | / | / | / | #N/A | #N/A | / | / | #N/A | #N/A | #N/A | #N/A | /
46 | 11:14 | 25.6908 | 0.8299 | / | / | / | #N/A | #N/A | / | / | #N/A | #N/A | #N/A | #N/A | /
47 | 11:14 | 25.6434 | 0.7998 | / | / | / | #N/A | #N/A | / | / | #N/A | #N/A | #N/A | #N/A | /
48 | 11:14 | 25.6434 | 0.8127 | / | / | / | #N/A | #N/A | / | / | #N/A | #N/A | #N/A | #N/A | /
49 | 11:14 | 25.6434 | 0.8127 | / | / | / | #N/A | #N/A | / | / | #N/A | #N/A | #N/A | #N/A | /
50 | 11:14 | 25.6908 | 0.8299 | / | / | / | #N/A | #N/A | / | / | #N/A | #N/A | #N/A | #N/A | /
51 | 11:14 | 25.6908 | 0.8299 | / | / | / | #N/A | #N/A | / | / | #N/A | #N/A | #N/A | #N/A | /
52 | 11:14 | 25.6908 | 0.7998 | / | / | / | #N/A | #N/A | / | / | #N/A | #N/A | #N/A | #N/A | /
53 | 11:14 | 25.6908 | 0.7998 | / | / | / | #N/A | #N/A | / | / | #N/A | #N/A | #N/A | #N/A | /
54 | 11:14 | 25.6434 | 0.7955 | / | / | / | #N/A | #N/A | / | / | #N/A | #N/A | #N/A | #N/A | /
55 | 11:14 | 25.6434 | 0.7955 | / | / | / | #N/A | #N/A | / | / | #N/A | #N/A | #N/A | #N/A | /
56 | 11:14 | 25.6908 | 0.8342 | / | / | / | #N/A | #N/A | / | / | #N/A | #N/A | #N/A | #N/A | /
57 | 11:14 | 25.6434 | 0.8342 | / | / | / | #N/A | #N/A | / | / | #N/A | #N/A | #N/A | #N/A | /
58 | 11:14 | 25.6434 | 0.8342 | / | / | / | #N/A | #N/A | / | / | #N/A | #N/A | #N/A | #N/A | /
59 | 11:14 | 25.6434 | 0.8127 | / | / | / | #N/A | #N/A | / | / | #N/A | #N/A | #N/A | #N/A | /
60 | 11:14 | 25.6434 | 0.817 | / | / | / | #N/A | #N/A | / | / | #N/A | #N/A | #N/A | #N/A | /
61 | 11:14 | 25.6434 | 0.817 | / | / | / | #N/A | #N/A | / | / | #N/A | #N/A | #N/A | #N/A | /
62 | 11:14 | 25.6908 | 0.8041 | / | / | / | #N/A | #N/A | / | / | #N/A | #N/A | #N/A | #N/A | /
63 | 11:14 | 25.6908 | 0.8084 | / | / | / | #N/A | #N/A | / | / | #N/A | #N/A | #N/A | #N/A | /
64 | 11:14 | 25.6908 | 0.8084 | / | / | / | #N/A | #N/A | / | / | #N/A | #N/A | #N/A | #N/A | /
65 | 11:14 | 25.6908 | 0.8084 | / | / | / | #N/A | #N/A | / | / | #N/A | #N/A | #N/A | #N/A | /
66 | 11:14 | 25.6908 | 0.817 | / | / | / | #N/A | #N/A | / | / | #N/A | #N/A | #N/A | #N/A | /
67 | 11:14 | 25.6434 | 0.8385 | / | / | / | #N/A | #N/A | / | / | #N/A | #N/A | #N/A | #N/A | /
68 | 11:14 | 25.6434 | 0.8385 | / | / | / | #N/A | #N/A | / | / | #N/A | #N/A | #N/A | #N/A | /
69 | 11:14 | 25.6908 | 0.8256 | / | / | / | #N/A | #N/A | / | / | #N/A | #N/A | #N/A | #N/A | /
70 | 11:14 | 25.6908 | 0.8299 | / | / | / | #N/A | #N/A | / | / | #N/A | #N/A | #N/A | #N/A | /
71 | 11:14 | 25.6908 | 0.8299 | / | / | / | #N/A | #N/A | / | / | #N/A | #N/A | #N/A | #N/A | /
72 | 11:14 | 25.6434 | 0.8041 | / | / | / | #N/A | #N/A | / | / | -0.002 | 20.5 | #NUM! | #NUM! | /
73 | 11:14 | 25.6434 | 0.8041 | / | / | / | #N/A | #N/A | / | / | -0.01 | 20.4 | #NUM! | #NUM! | /
74 | 11:14 | 25.6434 | 0.8041 | / | / | / | #N/A | #N/A | / | / | 0 | 20.4 | #NUM! | #NUM! | /
75 | 11:14 | 25.6908 | 0.7826 | / | / | / | #N/A | #N/A | / | / | 0.011 | 20.4 | #NUM! | #NUM! | /
76 | 11:14 | 25.6434 | 0.7912 | / | / | / | #N/A | #N/A | / | / | 0.02 | 20.4 | #NUM! | #NUM! | /
77 | 11:14 | 25.6434 | 0.774 | / | / | / | #N/A | #N/A | / | / | 0.029 | 20.4 | #NUM! | #NUM! | /
78 | 11:14 | 25.6908 | 0.7912 | / | / | / | #N/A | #N/A | / | / | 0.037 | 20.4 | #NUM! | #NUM! | /
79 | 11:14 | 25.6908 | 0.7912 | / | / | / | #N/A | #N/A | / | / | 0.046 | 20.3 | #NUM! | #NUM! | /
80 | 11:14 | 25.6908 | 0.7912 | / | / | / | #N/A | #N/A | / | / | 0.054 | 20.3 | #NUM! | #NUM! | /
81 | 11:14 | 25.6908 | 0.7912 | / | / | / | #N/A | #N/A | / | / | 0.061 | 20.3 | #NUM! | #NUM! | /
82 | 11:14 | 25.6434 | 0.8084 | / | / | / | #N/A | #N/A | / | / | 0.069 | 20.3 | #NUM! | #NUM! | /
83 | 11:14 | 25.6434 | 0.8256 | / | / | / | #N/A | #N/A | / | / | 0.077 | 20.3 | #NUM! | #NUM! | /
84 | 11:14 | 25.6434 | 0.8256 | / | / | / | #N/A | #N/A | / | / | 0.084 | 20.3 | #NUM! | #NUM! | /
85 | 11:14 | 25.6434 | 0.8127 | / | / | / | #N/A | #N/A | / | / | 0.091 | 20.3 | #NUM! | #NUM! | /
86 | 11:14 | 25.6434 | 0.8127 | / | / | / | #N/A | #N/A | / | / | 0.098 | 20.2 | #NUM! | #NUM! | /
87 | 11:14 | 25.6908 | 0.7955 | / | / | / | #N/A | #N/A | / | / | 0.103 | 20.2 | #NUM! | #NUM! | /
88 | 11:14 | 25.6434 | 0.7912 | / | / | / | #N/A | #N/A | / | / | 0.11 | 20.2 | #NUM! | #NUM! | /
89 | 11:14 | 25.6908 | 0.817 | / | / | / | #N/A | #N/A | / | / | 0.116 | 20.2 | #NUM! | #NUM! | /
90 | 11:14 | 25.6434 | 0.8342 | / | / | / | #N/A | #N/A | / | / | 0.121 | 20.1 | #NUM! | #NUM! | /
91 | 11:15 | 25.6434 | 0.8041 | / | / | / | #N/A | #N/A | / | / | 0.127 | 20.1 | #NUM! | #NUM! | /
92 | 11:15 | 25.6908 | 0.8385 | / | / | / | #N/A | #N/A | / | / | 0.132 | 20.1 | #NUM! | #NUM! | /
93 | 11:15 | 25.6908 | 0.8385 | / | / | / | #N/A | #N/A | / | / | 0.136 | 20.1 | #NUM! | #NUM! | /
94 | 11:15 | 25.6908 | 0.8686 | / | / | / | #N/A | #N/A | / | / | 0.14 | 20 | 420 | #NUM! | /
95 | 11:15 | 25.6434 | 0.8557 | / | / | / | #N/A | #N/A | / | / | 0.146 | 20 | 450 | #NUM! | /
96 | 11:15 | 25.6908 | 0.8471 | / | / | / | #N/A | #N/A | / | / | 0.153 | 20 | 490 | #NUM! | /
97 | 11:15 | 25.6908 | 0.8471 | / | / | / | #N/A | #N/A | / | / | 0.158 | 19.9 | 472 | #NUM! | /
98 | 11:15 | 25.6908 | 0.8471 | / | / | / | #N/A | #N/A | / | / | 0.164 | 19.9 | 509 | #NUM! | /
99 | 11:15 | 25.6908 | 0.817 | / | / | / | #N/A | #N/A | / | / | 0.172 | 19.9 | 554 | #NUM! | /
100 | 11:15 | 25.6908 | 0.8385 | / | / | / | #N/A | #N/A | / | / | 0.176 | 19.9 | 590 | #NUM! | /
101 | 11:15 | 25.6434 | 0.8471 | / | / | / | #N/A | #N/A | / | / | 0.18 | 19.8 | 583 | #NUM! | /
102 | 11:15 | 25.6434 | 0.8471 | / | / | / | #N/A | #N/A | / | / | 0.183 | 19.8 | 608 | #NUM! | /
103 | 11:15 | 25.596 | 0.8772 | / | / | / | #N/A | #N/A | / | / | 0.188 | 19.8 | 633 | #NUM! | /
104 | 11:15 | 25.596 | 0.8772 | / | / | / | #N/A | #N/A | / | / | 0.193 | 19.8 | 666 | #NUM! | /
105 | 11:15 | 25.6434 | 0.8987 | / | / | / | #N/A | #N/A | / | / | 0.197 | 19.7 | 646 | #NUM! | /
106 | 11:15 | 25.6434 | 0.8987 | / | / | / | #N/A | #N/A | / | / | 0.197 | 19.7 | 676 | #NUM! | /
107 | 11:15 | 25.6434 | 0.8987 | / | / | / | #N/A | #N/A | / | / | 0.201 | 19.8 | 783 | #NUM! | /
108 | 11:15 | 25.6434 | 0.8987 | / | / | / | #N/A | #N/A | / | / | 0.203 | 19.8 | 850 | #NUM! | /
109 | 11:15 | 25.6434 | 0.8987 | / | / | / | #N/A | #N/A | / | / | 0.205 | 19.8 | 908 | #NUM! | /
110 | 11:15 | 25.6434 | 0.8987 | / | / | / | #N/A | #N/A | / | / | 0.208 | 19.8 | 983 | #NUM! | /
111 | 11:15 | 25.6434 | 0.8987 | / | / | / | #N/A | #N/A | / | / | 0.212 | 19.8 | 1058 | #NUM! | /
112 | 11:15 | 25.6434 | 0.8987 | / | / | / | #N/A | #N/A | / | / | 0.216 | 19.8 | 1141 | #NUM! | /
113 | 11:15 | 25.6434 | 0.8987 | / | / | / | #N/A | #N/A | / | / | 0.223 | 19.8 | 1208 | #NUM! | /
114 | 11:15 | 25.6434 | 0.8987 | / | / | / | #N/A | #N/A | / | / | 0.228 | 19.8 | 1275 | #NUM! | /
115 | 11:15 | 25.6434 | 0.8987 | / | / | / | #N/A | #N/A | / | / | 0.232 | 19.8 | 1341 | #NUM! | /
116 | 11:15 | 25.6434 | 0.8987 | 25.1286 | 28.9716 | 33.6333 | #N/A | #N/A | / | / | 0.238 | 19.7 | 1284 | #NUM! | /
117 | 11:15 | 25.6434 | 0.8987 | 25.1799 | 29.0453 | 33.7514 | #N/A | #N/A | / | / | 0.243 | 19.7 | 1323 | 814 | /
118 | 11:15 | 25.6434 | 0.8987 | 25.1888 | 29.0905 | 33.8696 | #N/A | #N/A | / | / | 0.249 | 19.7 | 1353 | 796 | /
119 | 11:15 | 25.6434 | 0.8987 | 25.2078 | 29.1779 | 33.9715 | #N/A | #N/A | / | / | 0.252 | 19.7 | 1392 | 806 | /
120 | 11:15 | 25.6434 | 0.8987 | 25.2254 | 29.2546 | 34.1041 | #N/A | #N/A | / | / | 0.254 | 19.7 | 1423 | 777 | /
121 | 11:15 | 25.6434 | 0.8987 | 25.2652 | 29.3136 | 34.193 | #N/A | #N/A | / | / | 0.257 | 19.7 | 1453 | 786 | /
122 | 11:15 | 25.6434 | 0.8987 | 25.2654 | 29.3937 | 34.2867 | #N/A | #N/A | / | / | 0.26 | 19.7 | 1476 | 762 | /
123 | 11:15 | 25.6434 | 0.8987 | 25.2834 | 29.4638 | 34.4252 | #N/A | #N/A | / | / | 0.264 | 19.6 | 1392 | 774 | /
124 | 11:15 | 25.6434 | 0.8987 | 25.3206 | 29.5375 | 34.5388 | #N/A | #N/A | / | / | 0.269 | 19.6 | 1414 | 757 | /
125 | 11:15 | 25.6434 | 0.8987 | 25.3395 | 29.6094 | 34.63 | #N/A | #N/A | / | / | 0.272 | 19.6 | 1442 | 765 | /
126 | 11:15 | 25.6434 | 0.8987 | 25.3726 | 29.6592 | 34.7201 | #N/A | #N/A | / | / | 0.277 | 19.6 | 1478 | 750 | /
127 | 11:15 | 25.6434 | 0.8987 | 25.3838 | 29.7351 | 34.8134 | #N/A | #N/A | / | / | 0.281 | 19.6 | 1500 | 760 | /
128 | 11:15 | 25.6434 | 0.8987 | 25.397 | 29.7929 | 34.8855 | #N/A | #N/A | / | / | 0.287 | 19.6 | 1528 | 748 | /
129 | 11:15 | 25.6434 | 0.8987 | 25.3995 | 29.8566 | 34.947 | 0.002 | 20.4 | / | / | 0.291 | 19.6 | 1564 | 758 | /
130 | 11:15 | 25.6434 | 0.8987 | 25.4254 | 29.9112 | 35.049 | 0.004 | 20.4 | / | / | #N/A | #N/A | #N/A | #N/A | /
131 | 11:15 | 25.6434 | 0.8987 | 25.4223 | 29.9743 | 35.1364 | 0.006 | 20.4 | / | / | 0.295 | 19.6 | 1592 | 741 | /
132 | 11:15 | 25.6434 | 0.8987 | 25.4445 | 30.037 | 35.2357 | 0.005 | 20.4 | / | / | 0.297 | 19.6 | 1607 | 678 | /
133 | 11:15 | 25.6434 | 0.8987 | 25.4536 | 30.0918 | 35.3471 | 0.007 | 20.4 | / | / | 0.3 | 19.6 | 1635 | 662 | /
134 | 11:15 | 25.6434 | 0.8987 | 25.485 | 30.1724 | 35.4687 | 0.006 | 20.4 | / | / | 0.303 | 19.6 | 1642 | 668 | /
135 | 11:15 | 25.596 | 0.9546 | 25.4927 | 30.2402 | 35.5858 | 0.008 | 20.4 | / | / | 0.306 | 19.6 | 1657 | 652 | /
136 | 11:15 | 25.596 | 0.9546 | 25.5219 | 30.3136 | 35.7134 | 0.005 | 20.4 | / | / | 0.309 | 19.6 | 1671 | 659 | /
137 | 11:15 | 25.596 | 0.9546 | 25.5358 | 30.374 | 35.8464 | 0.006 | 20.4 | / | / | 0.314 | 19.6 | 1671 | 648 | /
138 | 11:15 | 25.596 | 0.9546 | 25.5493 | 30.4444 | 35.9497 | 0.007 | 20.4 | / | / | 0.32 | 19.6 | 1678 | 660 | /
139 | 11:15 | 25.596 | 0.9546 | 25.5733 | 30.5205 | 36.0797 | 0.007 | 20.4 | / | / | 0.324 | 19.6 | 1685 | 647 | /
140 | 11:15 | 25.596 | 0.9546 | 25.5927 | 30.5857 | 36.2008 | 0.006 | 20.4 | / | / | 0.326 | 19.6 | 1685 | 632 | /
141 | 11:15 | 25.596 | 0.9546 | 25.597 | 30.6375 | 36.2889 | 0.005 | 20.4 | / | / | 0.33 | 19.6 | 1692 | 639 | /
142 | 11:15 | 25.596 | 0.9546 | 25.6047 | 30.7289 | 36.3979 | 0.004 | 20.4 | / | / | 0.335 | 19.6 | 1721 | 630 | /
143 | 11:15 | 25.596 | 0.9546 | 25.6416 | 30.7832 | 36.4948 | 0.007 | 20.4 | / | / | 0.337 | 19.7 | 1853 | 634 | /
144 | 11:15 | 25.596 | 0.9546 | 25.6643 | 30.8533 | 36.577 | 0.007 | 20.4 | / | / | 0.34 | 19.7 | 1869 | 621 | /
145 | 11:15 | 25.596 | 0.9546 | 25.6612 | 30.9186 | 36.6694 | 0.006 | 20.4 | / | / | 0.345 | 19.7 | 1884 | 630 | /
146 | 11:15 | 25.596 | 0.9546 | 25.692 | 30.9761 | 36.74 | 0.008 | 20.4 | / | / | 0.349 | 19.7 | 1899 | 638 | /
147 | 11:15 | 25.596 | 0.9546 | 25.7072 | 31.0552 | 36.8256 | 0.006 | 20.4 | / | / | 0.354 | 19.7 | 1899 | 629 | /
148 | 11:15 | 25.596 | 0.9546 | 25.7247 | 31.1057 | 36.904 | 0.006 | 20.4 | / | / | 0.36 | 19.7 | 1907 | 639 | /
149 | 11:15 | 25.596 | 0.9546 | 25.7389 | 31.1762 | 36.9641 | 0.004 | 20.4 | / | / | 0.367 | 19.7 | 1923 | 634 | /
150 | 11:15 | 25.596 | 0.9546 | 25.7255 | 31.2308 | 37.0167 | 0.003 | 20.3 | / | / | 0.372 | 19.7 | 1923 | 643 | /
151 | 11:16 | 25.596 | 0.9546 | 25.7417 | 31.2844 | 37.0812 | 0.003 | 20.3 | / | / | 0.378 | 19.7 | 1938 | 636 | /
152 | 11:16 | 25.596 | 0.9546 | 25.7525 | 31.3512 | 37.1614 | 0.001 | 20.3 | / | / | 0.385 | 19.6 | 1807 | 648 | /
153 | 11:16 | 25.596 | 0.9546 | 25.7833 | 31.4323 | 37.2579 | 0.001 | 20.3 | / | / | 0.388 | 19.6 | 1814 | 636 | /
154 | 11:16 | 25.596 | 0.9546 | 25.7915 | 31.4831 | 37.3436 | 0.001 | 20.3 | / | / | 0.393 | 19.6 | 1842 | 644 | /
155 | 11:16 | 25.596 | 0.9546 | 25.7799 | 31.5454 | 37.4415 | 0 | 20.3 | / | / | 0.398 | 19.6 | 1878 | 636 | /
156 | 11:16 | 25.596 | 0.9546 | 25.797 | 31.6217 | 37.5401 | 0.002 | 20.3 | / | / | 0.4 | 19.6 | 1900 | 639 | /
157 | 11:16 | 25.596 | 0.9546 | 25.7883 | 31.6827 | 37.6401 | 0.003 | 20.3 | / | / | 0.405 | 19.6 | 1928 | 632 | /
158 | 11:16 | 25.596 | 0.9546 | 25.7592 | 31.7531 | 37.7702 | 0.004 | 20.3 | / | / | 0.41 | 19.5 | 1840 | 639 | /
159 | 11:16 | 25.596 | 0.9546 | 25.7667 | 31.8165 | 37.8893 | 0.005 | 20.3 | / | / | 0.418 | 19.5 | 1866 | 583 | /
160 | 11:16 | 25.596 | 0.9546 | 25.7385 | 31.8923 | 37.9894 | 0.008 | 20.3 | / | / | 0.423 | 19.5 | 1900 | 590 | /
161 | 11:16 | 25.596 | 0.9546 | 25.7285 | 31.9671 | 38.0973 | 0.01 | 20.3 | / | / | 0.429 | 19.5 | 1933 | 585 | /
162 | 11:16 | 25.596 | 0.9546 | 25.7304 | 32.0248 | 38.182 | 0.013 | 20.3 | / | / | 0.433 | 19.5 | 1973 | 590 | /
163 | 11:16 | 25.596 | 0.9546 | 25.6748 | 32.1117 | 38.2818 | 0.015 | 20.3 | / | / | 0.439 | 19.5 | 2006 | 585 | /
164 | 11:16 | 25.596 | 0.9546 | 25.6872 | 32.1748 | 38.3832 | 0.014 | 20.3 | / | / | 0.442 | 19.5 | 2046 | 589 | /
165 | 11:16 | 25.596 | 0.9546 | 25.6636 | 32.249 | 38.4929 | 0.016 | 20.3 | / | / | 0.45 | 19.5 | 2080 | 586 | /
166 | 11:16 | 25.596 | 0.9546 | 25.6666 | 32.2939 | 38.5703 | 0.015 | 20.3 | / | / | 0.453 | 19.5 | 2120 | 590 | /
167 | 11:16 | 24.6006 | 0.7654 | 25.6714 | 32.3744 | 38.6624 | 0.015 | 20.3 | / | / | 0.458 | 19.5 | 2153 | 584 | /
168 | 11:16 | 0 | 0 | 25.6529 | 32.4416 | 38.7572 | 0.015 | 20.2 | / | / | 0.466 | 19.5 | 2173 | 594 | /
169 | 11:16 | 11.1864 | 0.0043 | 25.6423 | 32.4966 | 38.8568 | 0.017 | 20.2 | / | / | 0.473 | 19.5 | 2193 | 590 | /
170 | 11:16 | 11.1864 | 0.0043 | 25.6326 | 32.5654 | 38.9633 | 0.017 | 20.2 | / | / | 0.479 | 19.5 | 2193 | 597 | /
171 | 11:16 | 16.3056 | 0.1548 | 25.626 | 32.6139 | 39.0624 | 0.016 | 20.2 | / | / | 0.484 | 19.5 | 2220 | 591 | /
172 | 11:16 | 21.4722 | 0.5117 | 25.5973 | 32.6776 | 39.1636 | 0.012 | 20.2 | / | / | 0.487 | 19.5 | 2240 | 595 | /
173 | 11:16 | 8.058 | 0 | 25.6105 | 32.7544 | 39.2621 | 0.007 | 20.2 | / | / | 0.494 | 19.4 | 2124 | 591 | /
174 | 11:16 | 10.1436 | 0 | 25.6273 | 32.8006 | 39.346 | #N/A | #N/A | / | / | 0.501 | 19.4 | 2149 | 599 | /
175 | 11:16 | 10.1436 | 0 | 25.6202 | 32.8648 | 39.4588 | 0.003 | 20.2 | / | / | 0.507 | 19.4 | 2168 | 594 | /
176 | 11:16 | 20.382 | 0.3397 | 25.5933 | 32.9295 | 39.5596 | 0.005 | 20.2 | / | / | 0.512 | 19.4 | 2181 | 600 | /
177 | 11:16 | 24.6006 | 0.8299 | 25.5901 | 33.0109 | 39.6781 | 0.003 | 20.2 | / | / | 0.52 | 19.4 | 2199 | 598 | /
178 | 11:16 | 24.6006 | 0.9159 | 25.5666 | 33.0612 | 39.795 | 0.005 | 20.2 | / | / | 0.525 | 19.4 | 2224 | 603 | /
179 | 11:16 | 24.6006 | 0.9159 | 25.5835 | 33.1256 | 39.8751 | 0.004 | 20.2 | / | / | 0.529 | 19.4 | 2243 | 596 | /
180 | 11:16 | 24.5532 | 0.8944 | 25.6037 | 33.209 | 40.0069 | 0.002 | 20.2 | / | / | 0.534 | 19.4 | 2268 | 602 | /
181 | 11:16 | 24.5532 | 0.9288 | 25.5923 | 33.2689 | 40.1406 | 0.003 | 20.2 | / | / | 0.541 | 19.4 | 2287 | 598 | /
182 | 11:16 | 24.5532 | 0.9331 | 25.5831 | 33.3328 | 40.2482 | 0.004 | 20.2 | / | / | 0.547 | 19.3 | 2170 | 605 | /
183 | 11:16 | 0 | 0 | 25.5689 | 33.3841 | 40.3692 | 0.003 | 20.2 | / | / | 0.551 | 19.3 | 2188 | 598 | /
184 | 11:16 | 0 | 0 | 25.5493 | 33.4558 | 40.4869 | 0.001 | 20.2 | / | / | 0.557 | 19.3 | 2194 | 605 | /
185 | 11:16 | 8.4846 | 0 | 25.5518 | 33.5193 | 40.5979 | 0.003 | 20.2 | / | / | 0.563 | 19.3 | 2217 | 600 | /
186 | 11:16 | 13.6038 | 0.043 | 25.5458 | 33.5801 | 40.7039 | 0.005 | 20.2 | / | / | 0.567 | 19.3 | 2235 | 558 | /
187 | 11:16 | 18.723 | 0.2451 | 25.5427 | 33.6469 | 40.8074 | 0.006 | 20.2 | / | / | 0.576 | 19.3 | 2247 | 557 | /
188 | 11:16 | 18.723 | 0.2451 | 25.5413 | 33.721 | 40.9001 | 0.007 | 20.3 | / | / | 0.582 | 19.3 | 2258 | 562 | /
189 | 11:16 | 24.5532 | 0.8815 | 25.5449 | 33.7825 | 40.9906 | 0.008 | 20.3 | / | / | 0.586 | 19.3 | 2270 | 556 | /
190 | 11:16 | 24.5532 | 0.9073 | 25.5592 | 33.8553 | 41.0752 | 0.008 | 20.3 | / | / | 0.591 | 19.3 | 2276 | 561 | /
191 | 11:16 | 24.5532 | 0.9073 | 25.5407 | 33.9114 | 41.1743 | 0.009 | 20.3 | / | / | 0.596 | 19.3 | 2276 | 566 | /
192 | 11:16 | 24.5532 | 0.8772 | 25.5305 | 33.9765 | 41.2546 | 0.009 | 20.3 | / | / | 0.603 | 19.3 | 2282 | 563 | /
193 | 11:16 | 24.6006 | 0.8514 | 25.5307 | 34.036 | 41.3528 | 0.012 | 20.2 | / | / | 0.607 | 19.3 | 2288 | 566 | /
194 | 11:16 | 24.5532 | 0.8256 | 25.5192 | 34.1014 | 41.4779 | 0.012 | 20.3 | / | / | 0.61 | 19.3 | 2288 | 559 | /
195 | 11:16 | 24.6006 | 0.8256 | 25.5087 | 34.1834 | 41.5829 | 0.01 | 20.3 | / | / | 0.613 | 19.3 | 2288 | 562 | /
196 | 11:16 | 24.6006 | 0.8557 | 25.5031 | 34.2438 | 41.679 | 0.01 | 20.3 | / | / | 0.617 | 19.4 | 2431 | 556 | /
197 | 11:16 | 24.6006 | 0.8299 | 25.4925 | 34.3361 | 41.8085 | 0.006 | 20.2 | / | / | 0.621 | 19.4 | 2431 | 560 | /
198 | 11:16 | 24.5532 | 0.8256 | 25.4983 | 34.4028 | 41.926 | 0.008 | 20.2 | / | / | 0.627 | 19.4 | 2431 | 556 | /
199 | 11:16 | 24.6006 | 0.8557 | 25.494 | 34.4654 | 42.0138 | 0.01 | 20.2 | / | / | 0.633 | 19.4 | 2437 | 561 | /
200 | 11:16 | 24.6006 | 0.8557 | 25.5028 | 34.5447 | 42.1216 | 0.011 | 20.2 | / | / | 0.636 | 19.4 | 2437 | 555 | /
201 | 11:16 | 24.5532 | 0.8557 | 25.5117 | 34.6451 | 42.2366 | 0.012 | 20.3 | / | / | 0.641 | 19.4 | 2437 | 559 | /
202 | 11:16 | 24.5532 | 0.8686 | 25.4961 | 34.7105 | 42.3409 | 0.012 | 20.3 | / | / | 0.645 | 19.4 | 2443 | 554 | /
203 | 11:16 | 24.6006 | 0.8901 | 25.4885 | 34.794 | 42.4689 | 0.014 | 20.2 | / | / | 0.651 | 19.4 | 2443 | 559 | /
204 | 11:16 | 24.6006 | 0.8901 | 25.4865 | 34.8875 | 42.5978 | 0.014 | 20.2 | / | / | 0.658 | 19.4 | 2443 | 556 | /
205 | 11:16 | 24.5532 | 0.9073 | 25.4769 | 34.9567 | 42.7144 | 0.014 | 20.2 | / | / | 0.664 | 19.4 | 2443 | 561 | /
206 | 11:16 | 24.6006 | 0.8858 | 25.4931 | 35.0404 | 42.8839 | 0.014 | 20.2 | / | / | 0.671 | 19.4 | 2443 | 559 | /
207 | 11:16 | 24.5532 | 0.8987 | 25.4717 | 35.1416 | 43.0434 | 0.017 | 20.2 | / | / | 0.676 | 19.4 | 2449 | 563 | /
208 | 11:16 | 24.5532 | 0.8987 | 25.4884 | 35.2387 | 43.1888 | 0.018 | 20.2 | / | / | 0.679 | 19.4 | 2456 | 557 | /
209 | 11:16 | 24.6006 | 0.817 | 25.4752 | 35.3226 | 43.3556 | 0.022 | 20.2 | / | / | 0.686 | 19.4 | 2456 | 562 | /
210 | 11:16 | 24.5532 | 0.8987 | 25.4815 | 35.4177 | 43.5141 | 0.022 | 20.2 | / | / | 0.692 | 19.5 | 2613 | 559 | /
211 | 11:17 | 24.6006 | 0.7998 | 25.4709 | 35.5434 | 43.6697 | 0.02 | 20.2 | / | / | 0.697 | 19.5 | 2620 | 563 | /
212 | 11:17 | 24.6006 | 0.8127 | 25.4695 | 35.6629 | 43.8463 | 0.02 | 20.2 | / | / | 0.703 | 19.5 | 2606 | 559 | /
213 | 11:17 | 24.6006 | 0.7912 | 25.4702 | 35.7606 | 44.0219 | 0.02 | 20.1 | / | / | 0.705 | 19.5 | 2600 | 561 | /
214 | 11:17 | 24.6006 | 0.8084 | 25.4937 | 35.8769 | 44.1972 | 0.022 | 20.1 | / | / | 0.71 | 19.5 | 2593 | 557 | /
215 | 11:17 | 24.5532 | 0.8041 | 25.4712 | 35.9993 | 44.3878 | 0.022 | 20.1 | / | / | 0.716 | 19.5 | 2560 | 561 | /
216 | 11:17 | 24.5532 | 0.8041 | 25.475 | 36.1342 | 44.569 | 0.021 | 20.1 | / | / | 0.722 | 19.5 | 2546 | 558 | /
217 | 11:17 | 24.6006 | 0.7912 | 25.4788 | 36.2512 | 44.7613 | 0.02 | 20.1 | / | / | 0.729 | 19.5 | 2513 | 563 | /
218 | 11:17 | 24.6006 | 0.7998 | 25.4775 | 36.3793 | 44.9409 | 0.02 | 20.1 | / | / | 0.736 | 19.4 | 2331 | 561 | /
219 | 11:17 | 24.6006 | 0.7998 | 25.4785 | 36.5053 | 45.1158 | 0.02 | 20.1 | / | / | 0.743 | 19.4 | 2318 | 566 | /
220 | 11:17 | 24.6006 | 0.817 | 25.4871 | 36.6306 | 45.3015 | 0.02 | 20.1 | / | / | 0.747 | 19.4 | 2306 | 561 | /
221 | 11:17 | 24.6006 | 0.8256 | 25.4882 | 36.779 | 45.4913 | 0.019 | 20.1 | / | / | 0.753 | 19.4 | 2293 | 566 | /
222 | 11:17 | 24.6006 | 0.8256 | 25.4823 | 36.9056 | 45.6719 | 0.017 | 20.1 | / | / | 0.759 | 19.4 | 2287 | 563 | /
223 | 11:17 | 24.5532 | 0.8901 | 25.4862 | 37.0353 | 45.8426 | 0.016 | 20.1 | / | / | 0.764 | 19.4 | 2274 | 566 | /
224 | 11:17 | 24.6006 | 0.8686 | 25.4969 | 37.175 | 45.9876 | 0.015 | 20.1 | / | / | 0.771 | 19.4 | 2262 | 564 | /
225 | 11:17 | 24.6006 | 0.8686 | 25.4888 | 37.3066 | 46.1699 | 0.018 | 20.2 | / | / | 0.778 | 19.4 | 2249 | 569 | /
226 | 11:17 | 24.5532 | 0.8514 | 25.4963 | 37.4573 | 46.3397 | 0.019 | 20.2 | / | / | 0.784 | 19.3 | 2105 | 573 | /
227 | 11:17 | 24.5532 | 0.8686 | 25.4983 | 37.5773 | 46.5268 | 0.017 | 20.2 | / | / | 0.789 | 19.3 | 2094 | 569 | /
228 | 11:17 | 24.5532 | 0.8686 | 25.5127 | 37.7091 | 46.6972 | 0.016 | 20.2 | / | / | 0.797 | 19.3 | 2094 | 575 | /
229 | 11:17 | 24.6006 | 0.8385 | 25.5071 | 37.8552 | 46.8689 | 0.018 | 20.2 | / | / | 0.805 | 19.3 | 2094 | 573 | /
230 | 11:17 | 24.6006 | 0.8342 | 25.4912 | 38.0171 | 47.0135 | 0.019 | 20.2 | / | / | 0.814 | 19.2 | 1977 | 538 | /
231 | 11:17 | 24.6006 | 0.817 | 25.5149 | 38.1244 | 47.1326 | 0.019 | 20.2 | / | / | 0.824 | 19.2 | 1988 | 538 | /
232 | 11:17 | 24.6006 | 0.7826 | 25.4938 | 38.2682 | 47.257 | 0.022 | 20.1 | / | / | 0.831 | 19.2 | 1988 | 542 | /
233 | 11:17 | 24.6006 | 0.7826 | 25.4785 | 38.4107 | 47.3709 | 0.021 | 20.1 | / | / | 0.834 | 19.2 | 1994 | 537 | /
234 | 11:17 | 24.6006 | 0.7955 | 25.4889 | 38.5721 | 47.4897 | 0.021 | 20.1 | / | / | 0.842 | 19.1 | 1884 | 542 | /
235 | 11:17 | 24.6006 | 0.7955 | 25.4871 | 38.7217 | 47.6003 | 0.022 | 20.1 | / | / | 0.851 | 19.1 | 1873 | 541 | /
236 | 11:17 | 24.6006 | 0.7697 | 25.4957 | 38.8788 | 47.7096 | 0.024 | 20.1 | / | / | 0.858 | 19.1 | 1873 | 546 | /
237 | 11:17 | 24.6006 | 0.7783 | 25.4931 | 39.0312 | 47.8508 | 0.024 | 20.1 | / | / | 0.869 | 19 | 1770 | 546 | /
238 | 11:17 | 24.6006 | 0.7783 | 25.4927 | 39.177 | 47.9902 | 0.026 | 20.1 | / | / | 0.877 | 19 | 1765 | 551 | /
239 | 11:17 | 24.6006 | 0.7998 | 25.5075 | 39.3399 | 48.1793 | 0.028 | 20.1 | / | / | 0.888 | 19 | 1760 | 551 | /
240 | 11:17 | 24.6006 | 0.8041 | 25.5171 | 39.4841 | 48.3622 | 0.029 | 20.1 | / | / | 0.898 | 18.9 | 1680 | 557 | /
241 | 11:17 | 24.6006 | 0.8385 | 25.4944 | 39.6193 | 48.5863 | 0.028 | 20.1 | / | / | 0.91 | 18.9 | 1685 | 558 | /
242 | 11:17 | 24.6006 | 0.8385 | 25.4883 | 39.7689 | 48.7922 | 0.029 | 20 | 2100 | / | 0.922 | 18.8 | 1618 | 565 | /
243 | 11:17 | 24.6006 | 0.8385 | 25.5056 | 39.9376 | 49.0243 | 0.031 | 20 | 2090 | / | 0.934 | 18.8 | 1627 | 565 | /
244 | 11:17 | 24.6006 | 0.8557 | 25.5012 | 40.0908 | 49.2958 | 0.031 | 20 | 2090 | / | 0.947 | 18.8 | 1636 | 573 | /
245 | 11:17 | 24.6006 | 0.8557 | 25.5114 | 40.274 | 49.544 | 0.032 | 20 | 2090 | / | 0.959 | 18.8 | 1645 | 574 | /
246 | 11:17 | 24.5532 | 0.8127 | 25.5234 | 40.434 | 49.806 | 0.034 | 20 | 2090 | / | 0.971 | 18.7 | 1582 | 581 | /
247 | 11:17 | 24.5532 | 0.8299 | 25.5352 | 40.5994 | 50.1092 | 0.033 | 20 | 2100 | / | 0.98 | 18.7 | 1591 | 579 | /
248 | 11:17 | 24.5532 | 0.9675 | 25.5528 | 40.7735 | 50.4271 | 0.035 | 19.9 | 1918 | / | 0.989 | 18.6 | 1529 | 585 | /
249 | 11:17 | 24.5532 | 0.9804 | 25.6332 | 40.9607 | 50.7378 | 0.037 | 19.9 | 1927 | / | 0.999 | 18.6 | 1545 | 584 | /
250 | 11:17 | 24.5532 | 0.9804 | 25.7152 | 41.1449 | 51.0951 | 0.038 | 19.9 | 1936 | / | 1.011 | 18.5 | 1500 | 591 | /
251 | 11:17 | 24.5532 | 0.9503 | 25.8166 | 41.3157 | 51.4471 | #N/A | #N/A | / | / | 1.021 | 18.4 | 1461 | 590 | /
252 | 11:17 | 24.5532 | 0.9632 | 25.8563 | 41.4803 | 51.8087 | 0.038 | 19.9 | 1945 | / | #N/A | #N/A | #N/A | #N/A | /
253 | 11:17 | 24.6006 | 0.9202 | 25.8813 | 41.6695 | 52.1671 | 0.038 | 19.9 | 1945 | / | 1.035 | 18.4 | 1476 | 598 | /
254 | 11:17 | 0 | 0 | 25.8679 | 41.8494 | 52.5018 | 0.04 | 19.8 | 1808 | / | 1.047 | 18.3 | 1448 | 558 | /
255 | 11:17 | 11.2812 | 0 | 25.8555 | 42.0524 | 52.8608 | 0.043 | 19.8 | 1825 | / | 1.058 | 18.2 | 1421 | 564 | /
256 | 11:17 | 11.2812 | 0 | 25.848 | 42.2467 | 53.2055 | 0.046 | 19.8 | 1850 | / | 1.071 | 18.1 | 1400 | 564 | /
257 | 11:17 | 16.4478 | 0.1032 | 25.8429 | 42.437 | 53.5765 | 0.044 | 19.8 | 1866 | / | 1.08 | 18 | 1390 | 569 | /
258 | 11:17 | 21.567 | 0.473 | 25.8354 | 42.6529 | 53.9585 | 0.039 | 19.7 | 1738 | / | 1.092 | 17.9 | 1380 | 575 | /
259 | 11:17 | 24.6006 | 0.8471 | 25.8374 | 42.875 | 54.3678 | 0.035 | 19.7 | 1769 | / | 1.103 | 17.9 | 1416 | 575 | /
260 | 11:17 | 24.6006 | 0.8471 | 25.8588 | 43.1069 | 54.7916 | 0.034 | 19.7 | 1784 | / | 1.113 | 17.9 | 1458 | 580 | /
261 | 11:17 | 24.5532 | 0.8557 | 25.8667 | 43.3246 | 55.2031 | 0.037 | 19.6 | 1685 | / | 1.125 | 17.8 | 1450 | 580 | /
262 | 11:17 | 24.5532 | 0.8987 | 25.8677 | 43.5646 | 55.6274 | 0.043 | 19.6 | 1700 | / | 1.135 | 17.8 | 1493 | 585 | /
263 | 11:17 | 24.5532 | 0.8987 | 25.9012 | 43.8006 | 56.0448 | 0.048 | 19.6 | 1721 | / | 1.147 | 17.8 | 1540 | 585 | /
264 | 11:17 | 24.6006 | 0.8772 | 25.9152 | 44.0489 | 56.476 | 0.053 | 19.5 | 1626 | / | 1.159 | 17.7 | 1539 | 591 | /
265 | 11:17 | 24.6006 | 0.8772 | 25.9274 | 44.2983 | 56.9082 | 0.057 | 19.5 | 1646 | / | 1.168 | 17.7 | 1581 | 552 | /
266 | 11:17 | 24.6006 | 0.8557 | 25.9628 | 44.5593 | 57.3622 | 0.056 | 19.5 | 1666 | / | 1.178 | 17.6 | 1576 | 557 | /
267 | 11:17 | 24.5532 | 0.8557 | 26.0047 | 44.8166 | 57.8196 | 0.06 | 19.5 | 1693 | / | 1.188 | 17.6 | 1620 | 556 | /
268 | 11:17 | 24.5532 | 0.8557 | 26.022 | 45.1067 | 58.2911 | 0.062 | 19.4 | 1612 | / | 1.197 | 17.6 | 1658 | 560 | /
269 | 11:17 | 24.6006 | 0.8385 | 26.0407 | 45.3724 | 58.741 | 0.063 | 19.4 | 1637 | / | 1.208 | 17.5 | 1654 | 559 | /
270 | 11:17 | 24.6006 | 0.8385 | 26.0473 | 45.6489 | 59.2004 | 0.064 | 19.4 | 1649 | / | 1.22 | 17.5 | 1697 | 565 | /
271 | 11:18 | 24.6006 | 0.8385 | 26.0598 | 45.915 | 59.6736 | 0.066 | 19.3 | 1570 | / | 1.23 | 17.5 | 1751 | 563 | /
272 | 11:18 | 24.6006 | 0.8385 | 26.0869 | 46.1955 | 60.131 | 0.066 | 19.2 | 1494 | / | 1.24 | 17.5 | 1780 | 562 | /
273 | 11:18 | 24.6006 | 0.8299 | 26.1017 | 46.4458 | 60.5782 | 0.066 | 19.1 | 1436 | / | 1.252 | 17.5 | 1800 | 567 | /
274 | 11:18 | 24.5532 | 0.8299 | 26.123 | 46.7258 | 61.0754 | 0.066 | 19.1 | 1463 | / | 1.262 | 17.6 | 1861 | 566 | /
275 | 11:18 | 24.5532 | 0.8299 | 26.1539 | 47.0114 | 61.5512 | 0.067 | 19 | 1425 | / | 1.273 | 17.6 | 1867 | 571 | /
276 | 11:18 | 24.5532 | 0.8299 | 26.1856 | 47.2939 | 62.0297 | 0.064 | 19 | 1465 | / | 1.283 | 17.6 | 1867 | 536 | /
277 | 11:18 | 24.6006 | 0.817 | 26.2076 | 47.5801 | 62.4969 | 0.067 | 19.1 | 1578 | / | 1.294 | 17.6 | 1861 | 541 | /
278 | 11:18 | 24.6006 | 0.817 | 26.2268 | 47.8749 | 63.0121 | 0.068 | 19.1 | 1610 | / | 1.306 | 17.6 | 1852 | 540 | /
279 | 11:18 | 24.6006 | 0.7955 | 26.2236 | 48.1771 | 63.5303 | 0.071 | 19.2 | 1716 | / | 1.317 | 17.7 | 1890 | 545 | /
280 | 11:18 | 24.6006 | 0.7912 | 26.2454 | 48.473 | 64.0365 | 0.073 | 19.3 | 1817 | / | 1.326 | 17.7 | 1869 | 543 | /
281 | 11:18 | 24.6006 | 0.8299 | 26.2714 | 48.7795 | 64.5394 | 0.076 | 19.3 | 1823 | / | 1.333 | 17.6 | 1788 | 546 | /
282 | 11:18 | 24.6006 | 0.8299 | 26.2984 | 49.0816 | 65.0295 | 0.078 | 19.3 | 1805 | / | 1.341 | 17.6 | 1767 | 544 | /
283 | 11:18 | 24.6006 | 0.8643 | 26.3093 | 49.3958 | 65.5363 | 0.076 | 19.3 | 1788 | / | 1.349 | 17.6 | 1744 | 547 | /
284 | 11:18 | 24.6006 | 0.8428 | 26.3335 | 49.7012 | 66.0157 | 0.075 | 19.3 | 1770 | / | 1.361 | 17.5 | 1677 | 547 | /
285 | 11:18 | 24.5532 | 0.8385 | 26.3323 | 49.9987 | 66.4926 | 0.075 | 19.3 | 1747 | / | 1.371 | 17.5 | 1657 | 551 | /
286 | 11:18 | 24.5532 | 0.8385 | 26.3577 | 50.2802 | 66.9723 | 0.081 | 19.2 | 1633 | 75 | 1.382 | 17.5 | 1640 | 550 | 86.3636
287 | 11:18 | 24.5532 | 0.8385 | 26.3709 | 50.5929 | 67.4838 | 0.082 | 19.2 | 1616 | 74 | 1.394 | 17.5 | 1628 | 555 | 86.6667
288 | 11:18 | 24.5532 | 0.8385 | 26.3977 | 50.8968 | 67.9893 | 0.084 | 19.2 | 1611 | 76 | 1.404 | 17.5 | 1611 | 522 | 85.4406
289 | 11:18 | 24.5532 | 0.8385 | 26.4219 | 51.2025 | 68.4992 | 0.086 | 19.2 | 1605 | 77 | 1.417 | 17.5 | 1600 | 527 | 85.389
290 | 11:18 | 24.5532 | 0.8385 | 26.4444 | 51.5047 | 68.9874 | #N/A | #N/A | / | / | 1.432 | 17.4 | 1538 | 528 | /
291 | 11:18 | 24.5532 | 0.8385 | 26.4872 | 51.7951 | 69.4845 | 0.086 | 19.1 | 1521 | 77 | 1.446 | 17.4 | 1524 | 533 | 85.5535
292 | 11:18 | 24.5532 | 0.8385 | 26.7913 | 52.1057 | 70.0146 | 0.089 | 19.1 | 1521 | 79 | 1.46 | 17.5 | 1545 | 533 | 85.1782
293 | 11:18 | 24.5532 | 0.8385 | 27.0418 | 52.4005 | 70.5207 | 0.092 | 19.2 | 1611 | 81 | 1.471 | 17.5 | 1522 | 537 | 84.9162
294 | 11:18 | 24.5532 | 0.8385 | 27.1882 | 52.7149 | 71.0189 | 0.094 | 19.2 | 1611 | 82 | 1.486 | 17.6 | 1541 | 543 | 84.8987
295 | 11:18 | 24.5532 | 0.8385 | 27.2507 | 53.0147 | 71.4877 | 0.098 | 19.2 | 1611 | 86 | 1.5 | 17.6 | 1517 | 543 | 84.1621
296 | 11:18 | 24.5532 | 0.8385 | 27.2707 | 53.286 | 71.9679 | 0.103 | 19.2 | 1583 | 89 | 1.515 | 17.6 | 1491 | 548 | 83.7591
297 | 11:18 | 24.5532 | 0.8385 | 27.2706 | 53.5688 | 72.4443 | 0.109 | 19.2 | 1566 | 93 | 1.527 | 17.6 | 1470 | 547 | 82.9982
298 | 11:18 | 24.5532 | 0.8385 | 27.2431 | 53.8611 | 72.9127 | 0.116 | 19.2 | 1544 | 99 | 1.543 | 17.5 | 1408 | 553 | 82.0976
299 | 11:18 | 24.5532 | 0.8385 | 27.2265 | 54.1557 | 73.3723 | 0.121 | 19.1 | 1452 | 102 | 1.558 | 17.4 | 1363 | 553 | 81.5552
300 | 11:18 | 24.5532 | 0.8385 | 27.2203 | 54.4348 | 73.8325 | 0.125 | 19.1 | 1442 | 106 | 1.573 | 17.3 | 1316 | 559 | 81.0376
301 | 11:18 | 24.5532 | 0.8385 | 27.1779 | 54.7417 | 74.3028 | 0.129 | 19.1 | 1436 | 108 | 1.589 | 17.2 | 1276 | 530 | 79.6226
302 | 11:18 | 24.5532 | 0.8385 | 27.1807 | 55.0476 | 74.7902 | 0.129 | 19 | 1360 | 108 | 1.603 | 17.2 | 1273 | 535 | 79.8131
303 | 11:18 | 24.5532 | 0.8385 | 27.2133 | 55.3449 | 75.2631 | 0.132 | 19 | 1360 | 109 | 1.624 | 17.1 | 1233 | 537 | 79.702
304 | 11:18 | 24.5532 | 0.8385 | 27.2197 | 55.6559 | 75.7787 | 0.138 | 19 | 1365 | 114 | 1.642 | 17 | 1200 | 543 | 79.0055
305 | 11:18 | 24.5532 | 0.8385 | 27.2589 | 55.982 | 76.3112 | 0.144 | 19 | 1365 | 117 | 1.656 | 17 | 1197 | 543 | 78.453
306 | 11:18 | 24.5532 | 0.8385 | 27.278 | 56.2847 | 76.8682 | 0.146 | 19 | 1365 | 108 | 1.672 | 16.9 | 1168 | 548 | 80.292
307 | 11:18 | 24.5532 | 0.8385 | 27.2854 | 56.6041 | 77.3981 | 0.15 | 19 | 1365 | 110 | 1.687 | 16.9 | 1173 | 548 | 79.927
308 | 11:18 | 24.5532 | 0.8385 | 27.2988 | 56.8994 | 77.891 | 0.155 | 19 | 1365 | 114 | 1.703 | 16.8 | 1154 | 553 | 79.3852
309 | 11:18 | 24.5532 | 0.8385 | 27.3411 | 57.2134 | 78.3681 | 0.156 | 19 | 1370 | 114 | 1.718 | 16.8 | 1159 | 553 | 79.3852
310 | 11:18 | 24.5532 | 0.8385 | 27.7278 | 57.5185 | 78.8374 | 0.16 | 18.9 | 1304 | 116 | 1.733 | 16.8 | 1169 | 558 | 79.2115
311 | 11:18 | 24.5532 | 0.8385 | 27.9382 | 57.8325 | 79.3383 | 0.162 | 18.9 | 1304 | 117 | 1.751 | 16.7 | 1141 | 559 | 79.0698
312 | 11:18 | 24.5532 | 0.8385 | 28.0484 | 58.1551 | 79.8054 | 0.161 | 18.9 | 1299 | 115 | 1.767 | 16.7 | 1144 | 536 | 78.5448
313 | 11:18 | 24.5532 | 0.8385 | 28.1337 | 58.4709 | 80.2952 | 0.161 | 18.8 | 1240 | 115 | 1.783 | 16.7 | 1146 | 536 | 78.5448
314 | 11:18 | 24.5532 | 0.8385 | 28.1528 | 58.7786 | 80.7633 | 0.16 | 18.8 | 1240 | 113 | 1.8 | 16.6 | 1118 | 541 | 79.1128
315 | 11:18 | 24.6006 | 0.7353 | 28.1239 | 59.0905 | 81.2044 | 0.159 | 18.7 | 1186 | 113 | 1.814 | 16.6 | 1115 | 541 | 79.1128
316 | 11:18 | 24.6006 | 0.7353 | 28.0968 | 59.4037 | 81.6111 | 0.16 | 18.5 | 1096 | 112 | 1.831 | 16.6 | 1111 | 546 | 79.4872
317 | 11:18 | 24.6006 | 0.7353 | 28.0669 | 59.7018 | 82.0294 | 0.16 | 18.4 | 1065 | 112 | 1.85 | 16.5 | 1080 | 547 | 79.5247
318 | 11:18 | 24.6006 | 0.7353 | 28.0399 | 60.0105 | 82.4598 | 0.161 | 18.4 | 1076 | 111 | 1.871 | 16.5 | 1071 | 553 | 79.9277
319 | 11:18 | 24.6006 | 0.7353 | 28.0355 | 60.2821 | 82.935 | 0.163 | 18.4 | 1096 | 113 | 1.89 | 16.5 | 1066 | 554 | 79.6029
320 | 11:18 | 24.6006 | 0.7353 | 27.9985 | 60.5779 | 83.412 | 0.163 | 18.4 | 1115 | 112 | 1.908 | 16.4 | 1034 | 559 | 79.9642
321 | 11:18 | 24.6006 | 0.7353 | 28.0204 | 60.8783 | 83.8567 | 0.168 | 18.4 | 1123 | 105 | 1.927 | 16.4 | 1030 | 560 | 81.25
322 | 11:18 | 24.6006 | 0.7353 | 27.9932 | 61.1745 | 84.3013 | 0.173 | 18.5 | 1172 | 107 | 1.945 | 16.4 | 1026 | 538 | 80.1115
323 | 11:18 | 24.6006 | 0.7353 | 28.01 | 61.4533 | 84.7436 | 0.177 | 18.5 | 1172 | 110 | 1.963 | 16.4 | 1019 | 543 | 79.7422
324 | 11:18 | 24.6006 | 0.7353 | 27.9943 | 61.7746 | 85.2296 | 0.184 | 18.6 | 1220 | 113 | 1.98 | 16.3 | 997 | 544 | 79.2279
325 | 11:18 | 24.6006 | 0.7353 | 28.0209 | 62.0524 | 85.7008 | 0.186 | 18.6 | 1212 | 114 | 1.997 | 16.2 | 974 | 548 | 79.1971
326 | 11:18 | 24.6006 | 0.7353 | 28.0401 | 62.3509 | 86.236 | 0.187 | 18.6 | 1204 | 114 | 2.011 | 16.2 | 974 | 548 | 79.1971
327 | 11:18 | 24.6006 | 0.7353 | 28.0424 | 62.6514 | 86.7151 | 0.188 | 18.6 | 1191 | 114 | 2.025 | 16.1 | 959 | 551 | 79.3103
328 | 11:18 | 24.6006 | 0.7353 | 28.0674 | 62.9389 | 87.1918 | 0.189 | 18.5 | 1136 | 114 | 2.04 | 16 | 944 | 551 | 79.3103
329 | 11:18 | 24.6006 | 0.7353 | 28.0867 | 63.2508 | 87.6057 | 0.191 | 18.5 | 1128 | 115 | 2.055 | 15.9 | 941 | 555 | 79.2793
330 | 11:18 | 24.6006 | 0.7353 | 28.1065 | 63.5349 | 88.0122 | 0.192 | 18.4 | 1076 | 114 | 2.068 | 15.9 | 950 | 554 | 79.4224
331 | 11:19 | 24.6006 | 0.7353 | 28.1361 | 63.8339 | 88.445 | 0.192 | 18.3 | 1037 | 114 | 2.085 | 15.8 | 944 | 533 | 78.6116
332 | 11:19 | 24.6006 | 0.7353 | 28.1305 | 64.1216 | 88.8813 | 0.192 | 18.3 | 1037 | 113 | 2.1 | 15.8 | 955 | 533 | 78.7992
333 | 11:19 | 24.6006 | 0.7353 | 28.1382 | 64.4217 | 89.3213 | 0.195 | 18.1 | 972 | 115 | 2.116 | 15.7 | 949 | 537 | 78.5847
334 | 11:19 | 24.6006 | 0.7353 | 28.1538 | 64.7271 | 89.8132 | 0.197 | 18 | 950 | 115 | 2.132 | 15.7 | 966 | 537 | 78.5847
335 | 11:19 | 24.6006 | 0.7353 | 28.1934 | 65.0529 | 90.3128 | 0.199 | 17.9 | 929 | 107 | 2.15 | 15.7 | 979 | 541 | 80.2218
336 | 11:19 | 24.6006 | 0.7353 | 28.2255 | 65.3845 | 90.8043 | 0.2 | 17.9 | 941 | 107 | 2.17 | 15.8 | 1007 | 542 | 80.2583
337 | 11:19 | 24.6006 | 0.7353 | 28.26 | 65.7007 | 91.2526 | 0.202 | 18 | 990 | 108 | 2.184 | 15.9 | 1035 | 546 | 80.2198
338 | 11:19 | 24.6006 | 0.7353 | 28.2601 | 66.0334 | 91.7241 | 0.203 | 18 | 1003 | 107 | 2.201 | 15.9 | 1037 | 545 | 80.367
339 | 11:19 | 24.6006 | 0.7353 | 28.2807 | 66.3683 | 92.1672 | 0.207 | 18.1 | 1041 | 109 | 2.217 | 16 | 1058 | 549 | 80.1457
340 | 11:19 | 24.6006 | 0.7353 | 28.3031 | 66.6675 | 92.6428 | 0.208 | 18.2 | 1078 | 109 | 2.235 | 16 | 1056 | 526 | 79.2776
341 | 11:19 | 24.6006 | 0.7353 | 28.3302 | 66.9945 | 93.1234 | 0.209 | 18.2 | 1074 | 109 | 2.251 | 16 | 1056 | 530 | 79.434
342 | 11:19 | 24.6006 | 0.7353 | 28.3275 | 67.3135 | 93.5479 | 0.208 | 18.3 | 1107 | 109 | 2.266 | 16 | 1052 | 529 | 79.3951
343 | 11:19 | 24.6006 | 0.7353 | 28.3516 | 67.6244 | 94.0039 | 0.209 | 18.3 | 1096 | 108 | 2.289 | 16 | 1050 | 534 | 79.7753
344 | 11:19 | 24.6006 | 0.7353 | 28.3618 | 67.9356 | 94.4684 | 0.213 | 18.3 | 1077 | 110 | 2.307 | 15.9 | 1031 | 534 | 79.4007
345 | 11:19 | 24.6006 | 0.7353 | 28.3824 | 68.2533 | 94.9829 | 0.214 | 18.3 | 1062 | 110 | 2.323 | 15.9 | 1035 | 538 | 79.5539
346 | 11:19 | 24.6006 | 0.7353 | 28.3959 | 68.5765 | 95.4593 | 0.217 | 18.2 | 1017 | 111 | 2.339 | 15.8 | 1019 | 538 | 79.368
347 | 11:19 | 23.5578 | 0.6063 | 28.4298 | 68.8958 | 95.9523 | 0.219 | 18.2 | 1014 | 111 | 2.358 | 15.7 | 1009 | 542 | 79.5203
348 | 11:19 | 23.5578 | 0.6063 | 28.4582 | 69.221 | 96.4127 | 0.218 | 18.1 | 979 | 111 | 2.373 | 15.7 | 1016 | 542 | 79.5203
349 | 11:19 | 23.5104 | 0.5891 | 28.4572 | 69.5652 | 96.9079 | 0.219 | 18 | 943 | 102 | 2.396 | 15.6 | 1007 | 524 | 80.5344
350 | 11:19 | 23.5578 | 0.6063 | 28.4845 | 69.8868 | 97.4001 | 0.222 | 17.9 | 919 | 104 | 2.412 | 15.6 | 1016 | 524 | 80.1527
351 | 11:19 | 23.5578 | 0.602 | 28.4892 | 70.2169 | 97.9126 | 0.223 | 17.9 | 919 | 103 | 2.426 | 15.6 | 1029 | 527 | 80.4554
352 | 11:19 | 23.5578 | 0.602 | 28.5082 | 70.5719 | 98.4074 | 0.221 | 17.9 | 935 | 102 | 2.44 | 15.5 | 1025 | 526 | 80.6084
353 | 11:19 | 23.5578 | 0.6192 | 28.5302 | 70.9332 | 98.9068 | 0.218 | 17.9 | 951 | 100 | 2.454 | 15.5 | 1043 | 529 | 81.0964
354 | 11:19 | 23.5104 | 0.5977 | 28.5588 | 71.2792 | 99.4195 | 0.219 | 17.8 | 934 | 101 | 2.467 | 15.5 | 1067 | 528 | 80.8712
355 | 11:19 | 23.5104 | 0.5891 | 28.5832 | 71.6129 | 99.9259 | 0.218 | 17.9 | 980 | 99 | #N/A | #N/A | #N/A | #N/A | /
356 | 11:19 | 23.5104 | 0.5891 | 28.6122 | 71.9732 | 100.416 | 0.218 | 17.9 | 990 | 99 | 2.483 | 15.5 | 1083 | 531 | 81.3559
357 | 11:19 | 23.5578 | 0.5848 | 28.6292 | 72.3198 | 100.9461 | 0.219 | 17.9 | 993 | 99 | 2.496 | 15.5 | 1110 | 534 | 81.4607
358 | 11:19 | 23.5578 | 0.5848 | 28.6718 | 72.6663 | 101.5781 | 0.219 | 17.8 | 965 | 99 | 2.507 | 15.5 | 1134 | 532 | 81.391
359 | 11:19 | 23.5578 | 0.6192 | 28.6867 | 73.0384 | 102.1646 | 0.219 | 17.8 | 975 | 98 | 2.52 | 15.5 | 1158 | 514 | 80.9339
360 | 11:19 | 23.5578 | 0.602 | 28.7039 | 73.4071 | 102.7073 | 0.219 | 17.9 | 1006 | 98 | 2.535 | 15.5 | 1185 | 513 | 80.8967
361 | 11:19 | 23.5578 | 0.602 | 28.7185 | 73.7263 | 103.2739 | 0.219 | 17.9 | 1009 | 97 | 2.551 | 15.5 | 1212 | 516 | 81.2016
362 | 11:19 | 23.5104 | 0.6063 | 28.7153 | 74.0806 | 103.7801 | 0.217 | 17.9 | 1019 | 90 | 2.567 | 15.5 | 1232 | 516 | 82.5581
363 | 11:19 | 23.5104 | 0.559 | 28.7083 | 74.4126 | 104.2447 | 0.217 | 18 | 1050 | 89 | 2.584 | 15.5 | 1258 | 519 | 82.8516
364 | 11:19 | 23.5104 | 0.559 | 28.7084 | 74.7372 | 104.7491 | 0.215 | 18 | 1050 | 88 | 2.598 | 15.6 | 1298 | 518 | 83.0116
365 | 11:19 | 23.5578 | 0.5934 | 28.7286 | 75.0651 | 105.2463 | 0.22 | 18 | 1053 | 89 | 2.613 | 15.6 | 1312 | 521 | 82.9175
366 | 11:19 | 23.5578 | 0.5676 | 28.7504 | 75.3868 | 105.7816 | 0.22 | 18 | 1050 | 89 | 2.63 | 15.6 | 1327 | 521 | 82.9175
367 | 11:19 | 23.5578 | 0.5676 | 28.7574 | 75.7161 | 106.2932 | 0.221 | 18.1 | 1089 | 89 | 2.647 | 15.7 | 1354 | 524 | 83.0153
368 | 11:19 | 23.5578 | 0.5547 | 28.763 | 76.039 | 106.7894 | 0.223 | 18.1 | 1089 | 90 | 2.666 | 15.7 | 1354 | 524 | 82.8244
369 | 11:19 | 23.5578 | 0.5547 | 28.8003 | 76.3534 | 107.2706 | 0.226 | 18.1 | 1089 | 90 | 2.685 | 15.7 | 1352 | 508 | 82.2835
370 | 11:19 | 23.5578 | 0.5547 | 28.8059 | 76.6764 | 107.8155 | 0.229 | 18.1 | 1089 | 91 | 2.703 | 15.7 | 1347 | 508 | 82.0866
371 | 11:19 | 23.5578 | 0.5246 | 28.8383 | 77.0069 | 108.3529 | 0.23 | 18.1 | 1089 | 91 | 2.722 | 15.7 | 1337 | 511 | 82.1918
372 | 11:19 | 23.5578 | 0.5246 | 28.8436 | 77.3096 | 108.8414 | 0.229 | 18.1 | 1096 | 91 | 2.74 | 15.7 | 1324 | 511 | 82.1918
373 | 11:19 | 23.5578 | 0.5418 | 28.878 | 77.6325 | 109.2736 | 0.23 | 18.1 | 1096 | 90 | 2.756 | 15.7 | 1311 | 514 | 82.4903
374 | 11:19 | 23.5578 | 0.5289 | 28.9211 | 77.9555 | 109.6768 | 0.231 | 18.1 | 1100 | 91 | 2.775 | 15.6 | 1272 | 514 | 82.2957
375 | 11:19 | 23.5578 | 0.5289 | 28.9582 | 78.2479 | 110.0679 | 0.231 | 18.1 | 1106 | 90 | 2.797 | 15.5 | 1240 | 518 | 82.6255
376 | 11:19 | 23.5578 | 0.5246 | 29.017 | 78.5621 | 110.4997 | 0.231 | 18.1 | 1113 | 90 | 2.818 | 15.5 | 1229 | 519 | 82.659
377 | 11:19 | 23.5578 | 0.5117 | 29.0106 | 78.8695 | 110.9358 | 0.233 | 18 | 1080 | 90 | 2.839 | 15.4 | 1192 | 519 | 82.659
378 | 11:19 | 23.5578 | 0.5117 | 29.0281 | 79.1774 | 111.4048 | 0.238 | 18 | 1086 | 86 | 2.859 | 15.3 | 1164 | 523 | 83.5564
379 | 11:19 | 23.5578 | 0.5031 | 29.0735 | 79.4857 | 111.8917 | 0.236 | 17.9 | 1061 | 85 | 2.88 | 15.3 | 1159 | 523 | 83.7476
380 | 11:19 | 23.5578 | 0.4945 | 29.1009 | 79.8187 | 112.3711 | 0.242 | 17.9 | 1067 | 87 | 2.902 | 15.2 | 1134 | 507 | 82.8402
381 | 11:19 | 23.5578 | 0.4988 | 29.1425 | 80.1367 | 112.881 | 0.246 | 17.8 | 1050 | 88 | 2.922 | 15.1 | 1115 | 507 | 82.643
382 | 11:19 | 23.5578 | 0.516 | 29.1879 | 80.4746 | 113.3837 | 0.247 | 17.8 | 1065 | 88 | 2.94 | 15 | 1096 | 511 | 82.7789
383 | 11:19 | 23.5578 | 0.516 | 29.2371 | 80.8231 | 113.9171 | 0.247 | 17.8 | 1075 | 88 | 2.959 | 14.9 | 1078 | 510 | 82.7451
384 | 11:19 | 23.5578 | 0.4988 | 29.3274 | 81.1705 | 114.4952 | 0.25 | 17.8 | 1081 | 88 | 2.977 | 14.9 | 1083 | 514 | 82.8794
385 | 11:19 | 23.6052 | 0.5074 | 29.4034 | 81.5403 | 115.094 | 0.252 | 17.8 | 1090 | 89 | 2.992 | 14.8 | 1072 | 513 | 82.6511
386 | 11:19 | 23.6052 | 0.5074 | 29.489 | 81.8929 | 115.694 | 0.257 | 17.7 | 1060 | 90 | 3.006 | 14.8 | 1087 | 515 | 82.5243
387 | 11:19 | 23.5578 | 0.516 | 29.5335 | 82.2498 | 116.2721 | 0.261 | 17.7 | 1063 | 91 | 3.02 | 14.7 | 1084 | 518 | 82.4324
388 | 11:19 | 23.5578 | 0.516 | 29.5938 | 82.6226 | 116.847 | 0.262 | 17.7 | 1066 | 91 | 3.031 | 14.6 | 1085 | 516 | 82.3643
389 | 11:19 | 23.5578 | 0.5504 | 29.6471 | 82.9816 | 117.393 | 0.263 | 17.7 | 1069 | 91 | 3.041 | 14.5 | 1093 | 499 | 81.7635
390 | 11:19 | 23.5578 | 0.5762 | 29.7435 | 83.3363 | 117.9501 | 0.266 | 17.6 | 1047 | 92 | 3.051 | 14.5 | 1118 | 498 | 81.5261
391 | 11:20 | 23.5578 | 0.5762 | 29.8167 | 83.6953 | 118.4751 | 0.265 | 17.5 | 1022 | 91 | 3.062 | 14.4 | 1128 | 499 | 81.7635
392 | 11:20 | 23.5578 | 0.5547 | 29.8956 | 84.0698 | 119.0513 | 0.27 | 17.4 | 997 | 92 | 3.072 | 14.3 | 1143 | 498 | 81.5261
393 | 11:20 | 23.5578 | 0.5547 | 29.9525 | 84.4315 | 119.6401 | 0.27 | 17.4 | 1005 | 87 | 3.081 | 14.3 | 1171 | 499 | 82.5651
394 | 11:20 | 23.5578 | 0.559 | 30.082 | 84.8116 | 120.236 | 0.27 | 17.4 | 1013 | 86 | 3.091 | 14.4 | 1216 | 498 | 82.7309
395 | 11:20 | 23.9844 | 0.6278 | 30.1839 | 85.1901 | 120.814 | 0.272 | 17.4 | 1024 | 87 | 3.101 | 14.4 | 1239 | 499 | 82.5651
396 | 11:20 | 24.6006 | 0.8084 | 30.2826 | 85.5496 | 121.4239 | 0.275 | 17.4 | 1036 | 87 | 3.11 | 14.5 | 1269 | 498 | 82.5301
397 | 11:20 | 24.6006 | 0.7783 | 30.3564 | 85.9359 | 121.9591 | 0.278 | 17.4 | 1044 | 88 | 3.119 | 14.6 | 1293 | 482 | 81.7427
398 | 11:20 | 24.6006 | 0.7783 | 30.4852 | 86.3087 | 122.5022 | 0.279 | 17.4 | 1049 | 88 | 3.13 | 14.8 | 1333 | 480 | 81.6667
399 | 11:20 | 24.6006 | 0.7654 | 30.5478 | 86.6851 | 123.0927 | 0.279 | 17.5 | 1085 | 88 | 3.149 | 14.9 | 1350 | 483 | 81.7805
400 | 11:20 | 24.6006 | 0.7654 | 30.5995 | 87.058 | 123.6949 | 0.278 | 17.5 | 1088 | 87 | 3.16 | 15 | 1363 | 482 | 81.9502
401 | 11:20 | 24.5532 | 0.7482 | 30.6372 | 87.4129 | 124.2738 | 0.279 | 17.5 | 1091 | 87 | 3.172 | 15 | 1350 | 484 | 82.0248
402 | 11:20 | 24.6006 | 0.774 | 30.6881 | 87.7822 | 124.8296 | 0.278 | 17.5 | 1091 | 86 | 3.187 | 15.1 | 1350 | 483 | 82.1946
403 | 11:20 | 24.6006 | 0.7955 | 30.7351 | 88.1315 | 125.4055 | 0.279 | 17.5 | 1091 | 86 | 3.199 | 15.2 | 1353 | 485 | 82.268
404 | 11:20 | 24.6006 | 0.7826 | 30.7389 | 88.4932 | 125.9484 | #N/A | #N/A | / | / | 3.213 | 15.3 | 1354 | 484 | /
405 | 11:20 | 24.648 | 0.7611 | 30.8004 | 88.8592 | 126.4803 | 0.282 | 17.5 | 1088 | 87 | 3.232 | 15.3 | 1331 | 487 | 82.1355
406 | 11:20 | 24.6006 | 0.774 | 30.8583 | 89.2199 | 126.9597 | 0.285 | 17.5 | 1085 | 88 | 3.247 | 15.3 | 1314 | 486 | 81.893
407 | 11:20 | 24.6006 | 0.774 | 30.9034 | 89.5769 | 127.4593 | 0.286 | 17.6 | 1117 | 87 | 3.264 | 15.3 | 1298 | 489 | 82.2086
408 | 11:20 | 24.6006 | 0.8256 | 30.9637 | 89.9359 | 127.9481 | 0.288 | 17.6 | 1114 | 88 | 3.278 | 15.3 | 1285 | 471 | 81.3163
409 | 11:20 | 24.6006 | 0.8084 | 31.045 | 90.2969 | 128.4474 | 0.292 | 17.6 | 1114 | 83 | 3.296 | 15.3 | 1280 | 474 | 82.4895
410 | 11:20 | 24.6006 | 0.8084 | 31.0496 | 90.6151 | 128.8976 | 0.292 | 17.6 | 1117 | 83 | 3.312 | 15.2 | 1253 | 473 | 82.4524
411 | 11:20 | 24.5532 | 0.8729 | 31.1298 | 90.9577 | 129.3645 | 0.295 | 17.6 | 1114 | 84 | 3.33 | 15.2 | 1251 | 476 | 82.3529
412 | 11:20 | 24.5532 | 0.8729 | 31.1578 | 91.3104 | 129.8541 | 0.298 | 17.6 | 1111 | 85 | 3.35 | 15.1 | 1230 | 476 | 82.1429
413 | 11:20 | 24.6006 | 0.8342 | 31.181 | 91.6536 | 130.3515 | 0.302 | 17.7 | 1142 | 85 | 3.37 | 15 | 1208 | 479 | 82.2547
414 | 11:20 | 24.6006 | 0.8471 | 31.2146 | 91.9854 | 130.8001 | 0.304 | 17.7 | 1139 | 86 | 3.394 | 15 | 1203 | 479 | 82.0459
415 | 11:20 | 24.6006 | 0.8471 | 31.2373 | 92.3142 | 131.2688 | 0.306 | 17.7 | 1139 | 86 | 3.417 | 14.9 | 1178 | 483 | 82.1946
416 | 11:20 | 24.648 | 0.8385 | 31.2961 | 92.6555 | 131.7311 | 0.311 | 17.7 | 1136 | 87 | 3.439 | 14.9 | 1170 | 483 | 81.9876
417 | 11:20 | 24.5532 | 0.8471 | 31.338 | 92.9983 | 132.2058 | 0.313 | 17.7 | 1130 | 88 | 3.462 | 14.8 | 1140 | 486 | 81.893
418 | 11:20 | 24.6006 | 0.8385 | 31.4096 | 93.3455 | 132.7328 | 0.315 | 17.6 | 1097 | 87 | 3.484 | 14.8 | 1129 | 486 | 82.0988
419 | 11:20 | 24.5532 | 0.8342 | 31.4654 | 93.6829 | 133.2013 | 0.317 | 17.6 | 1094 | 88 | 3.506 | 14.7 | 1098 | 473 | 81.3953
420 | 11:20 | 24.6006 | 0.8299 | 31.5201 | 94.0306 | 133.6161 | 0.315 | 17.6 | 1088 | 87 | 3.53 | 14.7 | 1085 | 477 | 81.761
421 | 11:20 | 24.6006 | 0.8471 | 31.5722 | 94.3623 | 134.0515 | 0.318 | 17.6 | 1082 | 88 | 3.55 | 14.6 | 1062 | 477 | 81.5514
422 | 11:20 | 24.6006 | 0.8471 | 31.6214 | 94.6785 | 134.5026 | 0.321 | 17.6 | 1076 | 88 | 3.573 | 14.5 | 1040 | 480 | 81.6667
423 | 11:20 | 24.6006 | 0.8342 | 31.6776 | 94.9973 | 134.9567 | 0.323 | 17.6 | 1070 | 88 | 3.597 | 14.5 | 1038 | 480 | 81.6667
424 | 11:20 | 24.5532 | 0.8256 | 31.7298 | 95.3203 | 135.4132 | 0.322 | 17.6 | 1064 | 88 | 3.622 | 14.4 | 1027 | 483 | 81.7805
425 | 11:20 | 24.5532 | 0.8256 | 31.8044 | 95.6293 | 135.8572 | 0.325 | 17.6 | 1061 | 88 | 3.643 | 14.3 | 1019 | 483 | 81.7805
426 | 11:20 | 24.5532 | 0.8041 | 31.8529 | 95.943 | 136.2612 | 0.328 | 17.6 | 1050 | 89 | 3.67 | 14.1 | 1002 | 487 | 81.7248
427 | 11:20 | 24.5532 | 0.8041 | 31.8973 | 96.2638 | 136.6934 | 0.33 | 17.5 | 1014 | 84 | 3.694 | 14 | 1000 | 487 | 82.7515
428 | 11:20 | 24.6006 | 0.8299 | 31.9308 | 96.5772 | 137.0969 | 0.333 | 17.5 | 1002 | 85 | 3.717 | 13.9 | 1005 | 490 | 82.6531
429 | 11:20 | 24.6006 | 0.8299 | 31.9497 | 96.868 | 137.451 | 0.337 | 17.4 | 972 | 85 | 3.741 | 13.8 | 1011 | 475 | 82.1053
430 | 11:20 | 24.6006 | 0.8041 | 31.9802 | 97.1544 | 137.8587 | 0.337 | 17.4 | 966 | 85 | 3.758 | 13.7 | 1019 | 477 | 82.1803
431 | 11:20 | 24.6006 | 0.8256 | 32.3023 | 97.4593 | 138.2736 | 0.339 | 17.4 | 966 | 85 | 3.776 | 13.7 | 1042 | 477 | 82.1803
432 | 11:20 | 24.6006 | 0.8256 | 33.0523 | 97.7654 | 138.681 | 0.342 | 17.3 | 943 | 86 | 3.795 | 13.6 | 1058 | 479 | 82.0459
433 | 11:20 | 24.6006 | 0.8299 | 33.6523 | 98.0775 | 139.0508 | 0.344 | 17.2 | 923 | 86 | 3.807 | 13.5 | 1062 | 478 | 82.0084
434 | 11:20 | 24.5532 | 0.817 | 34.0453 | 98.3826 | 139.4475 | 0.345 | 17.2 | 931 | 86 | 3.824 | 13.5 | 1078 | 480 | 82.0833
435 | 11:20 | 24.5532 | 0.817 | 34.2203 | 98.6864 | 139.8346 | 0.348 | 17.2 | 939 | 86 | 3.838 | 13.4 | 1081 | 479 | 82.0459
436 | 11:20 | 24.6006 | 0.8643 | 34.2656 | 98.9861 | 140.2555 | 0.352 | 17.1 | 925 | 87 | 3.855 | 13.3 | 1084 | 481 | 81.9127
437 | 11:20 | 24.6006 | 0.8385 | 34.1923 | 99.2879 | 140.6445 | 0.356 | 17.1 | 933 | 87 | 3.869 | 13.3 | 1098 | 480 | 81.875
438 | 11:20 | 24.6006 | 0.8385 | 34.4371 | 99.602 | 141.1274 | 0.36 | 17.1 | 941 | 88 | 3.89 | 13.3 | 1114 | 468 | 81.1966
439 | 11:20 | 24.6006 | 0.8256 | 35.0521 | 99.9146 | 141.5615 | 0.362 | 17.1 | 951 | 88 | 3.91 | 13.2 | 1110 | 468 | 81.1966
440 | 11:20 | 24.6006 | 0.8256 | 35.4041 | 100.2225 | 141.985 | 0.363 | 17.1 | 958 | 89 | 3.926 | 13.3 | 1132 | 470 | 81.0638
441 | 11:20 | 24.6006 | 0.8471 | 35.5967 | 100.5273 | 142.4325 | 0.361 | 17 | 945 | 88 | 3.941 | 13.3 | 1137 | 469 | 81.2367
442 | 11:20 | 24.5532 | 0.8514 | 35.6169 | 100.8436 | 142.9072 | 0.36 | 17 | 952 | 87 | 3.959 | 13.4 | 1152 | 471 | 81.5287
443 | 11:20 | 24.6006 | 0.8342 | 35.6457 | 101.2026 | 143.3858 | 0.361 | 17 | 957 | 83 | 3.977 | 13.5 | 1158 | 471 | 82.3779
444 | 11:20 | 24.6006 | 0.8342 | 36.1393 | 101.5221 | 143.8345 | 0.372 | 17 | 960 | 85 | 3.993 | 13.6 | 1162 | 473 | 82.0296
445 | 11:20 | 24.5532 | 0.8342 | 36.2556 | 101.8492 | 144.2676 | 0.379 | 17 | 967 | 86 | 4.012 | 13.7 | 1160 | 472 | 81.7797
446 | 11:20 | 24.5532 | 0.8342 | 36.4759 | 102.1805 | 144.7233 | 0.384 | 17 | 970 | 87 | 4.028 | 13.8 | 1151 | 460 | 81.087
447 | 11:20 | 24.6006 | 0.8342 | 36.6139 | 102.5095 | 145.1645 | 0.389 | 17 | 972 | 88 | 4.041 | 13.8 | 1129 | 459 | 80.8279
448 | 11:20 | 24.6006 | 0.8342 | 36.5984 | 102.8444 | 145.5559 | 0.393 | 17 | 975 | 89 | 4.058 | 13.8 | 1105 | 461 | 80.6941
449 | 11:20 | 24.6006 | 0.8256 | 36.4688 | 103.1887 | 145.978 | 0.397 | 17 | 975 | 89 | 4.07 | 13.8 | 1083 | 460 | 80.6522
450 | 11:20 | 24.6006 | 0.8256 | 36.4266 | 103.5156 | 146.4457 | 0.404 | 16.9 | 956 | 91 | 4.083 | 13.7 | 1047 | 461 | 80.2603
451 | 11:21 | 24.6006 | 1.1782 | 36.3404 | 103.8438 | 146.899 | 0.407 | 16.9 | 953 | 91 | 4.098 | 13.7 | 1030 | 461 | 80.2603
452 | 11:21 | 24.6006 | 1.1782 | 36.3246 | 104.1762 | 147.3077 | 0.412 | 16.9 | 956 | 92 | 4.109 | 13.7 | 1016 | 462 | 80.0866
453 | 11:21 | 24.6006 | 0.8041 | 36.3165 | 104.5189 | 147.754 | 0.41 | 16.9 | 958 | 91 | 4.119 | 13.7 | 1002 | 463 | 80.3456
454 | 11:21 | 24.6006 | 0.7998 | 36.3777 | 104.8503 | 148.2188 | 0.408 | 16.8 | 933 | 90 | 4.126 | 13.6 | 982 | 461 | 80.4772
455 | 11:21 | 24.6006 | 0.7998 | 36.4402 | 105.2003 | 148.6681 | 0.407 | 16.6 | 893 | 90 | 4.135 | 13.6 | 975 | 462 | 80.5195
456 | 11:21 | 0 | 0 | 36.5153 | 105.523 | 149.1471 | 0.411 | 16.6 | 895 | 90 | 4.143 | 13.6 | 972 | 448 | 79.9107
457 | 11:21 | 10.7124 | 0 | 36.5814 | 105.8495 | 149.6123 | 0.418 | 16.7 | 920 | 92 | #N/A | #N/A | #N/A | #N/A | /
458 | 11:21 | 10.7124 | 0 | 36.6079 | 106.1893 | 150.0623 | 0.425 | 16.8 | 945 | 89 | 4.158 | 13.6 | 979 | 449 | 80.1782
459 | 11:21 | 21.1404 | 0.3483 | 36.9578 | 106.5336 | 150.5009 | 0.426 | 16.9 | 965 | 89 | 4.165 | 13.6 | 986 | 448 | 80.1339
460 | 11:21 | 24.5532 | 0.7912 | 37.4632 | 106.856 | 150.9578 | 0.426 | 17 | 985 | 88 | 4.179 | 13.7 | 1009 | 449 | 80.4009
461 | 11:21 | 0 | 0 | 37.699 | 107.2296 | 151.4784 | 0.429 | 16.9 | 953 | 89 | 4.185 | 13.8 | 1036 | 447 | 80.0895
462 | 11:21 | 8.058 | 0 | 37.9761 | 107.6107 | 151.9435 | 0.43 | 16.9 | 946 | 88 | 4.197 | 13.8 | 1048 | 449 | 80.4009
463 | 11:21 | 10.2858 | 0 | 38.1865 | 107.9685 | 152.462 | 0.431 | 17 | 960 | 89 | 4.206 | 13.9 | 1073 | 447 | 80.0895
464 | 11:21 | 10.2858 | 0 | 38.4696 | 108.3588 | 153.0251 | 0.43 | 17.1 | 982 | 88 | 4.212 | 13.9 | 1083 | 448 | 80.3571
465 | 11:21 | 15.4524 | 0.0387 | 38.8955 | 108.763 | 153.593 | #N/A | #N/A | / | / | 4.222 | 14 | 1100 | 446 | /
466 | 11:21 | 15.4524 | 0.0387 | 39.1877 | 109.1771 | 154.1538 | 0.43 | 17.2 | 1002 | 88 | 4.229 | 14.1 | 1115 | 447 | 80.3132
467 | 11:21 | 15.4524 | 0.0387 | 39.4275 | 109.6118 | 154.7512 | 0.434 | 17.2 | 994 | 88 | 4.237 | 14.2 | 1130 | 433 | 79.6767
468 | 11:21 | 15.4524 | 0.0387 | 39.7198 | 110.0281 | 155.3735 | 0.436 | 17.3 | 1016 | 89 | 4.247 | 14.2 | 1123 | 434 | 79.4931
469 | 11:21 | 15.4524 | 0.0387 | 39.8331 | 110.4747 | 155.9632 | 0.431 | 17.3 | 1008 | 87 | 4.256 | 14.3 | 1131 | 433 | 79.9076
470 | 11:21 | 15.4524 | 0.0387 | 39.8989 | 110.92 | 156.6492 | 0.429 | 17.3 | 1000 | 87 | 4.265 | 14.3 | 1119 | 434 | 79.9539
471 | 11:21 | 15.4524 | 0.0387 | 39.9368 | 111.3967 | 157.3087 | 0.43 | 17.5 | 1037 | 86 | 4.274 | 14.3 | 1102 | 433 | 80.1386
472 | 11:21 | 15.4524 | 0.0387 | 39.9679 | 111.8416 | 157.9602 | 0.433 | 17.6 | 1047 | 86 | 4.284 | 14.3 | 1086 | 434 | 80.1843
473 | 11:21 | 15.4524 | 0.0387 | 40.0434 | 112.2753 | 158.5531 | 0.436 | 17.6 | 1032 | 87 | 4.293 | 14.3 | 1073 | 432 | 79.8611
474 | 11:21 | 15.4524 | 0.0387 | 40.1483 | 112.7185 | 159.1439 | 0.438 | 17.7 | 1045 | 87 | 4.308 | 14.3 | 1058 | 434 | 79.9539
475 | 11:21 | 15.4524 | 0.0387 | 40.2055 | 113.149 | 159.7454 | 0.444 | 17.7 | 1033 | 88 | 4.32 | 14.4 | 1062 | 433 | 79.6767
476 | 11:21 | 15.4524 | 0.0387 | 40.6288 | 113.5552 | 160.4031 | 0.453 | 17.8 | 1046 | 89 | 4.337 | 14.4 | 1053 | 434 | 79.4931
477 | 11:21 | 15.4524 | 0.0387 | 40.9589 | 113.9914 | 161.0616 | 0.461 | 17.8 | 1031 | 91 | 4.353 | 14.4 | 1043 | 434 | 79.0323
478 | 11:21 | 15.4524 | 0.0387 | 41.2629 | 114.3928 | 161.7258 | 0.47 | 17.8 | 1015 | 92 | 4.373 | 14.5 | 1055 | 436 | 78.8991
479 | 11:21 | 15.4524 | 0.0387 | 41.4235 | 114.8003 | 162.4479 | 0.476 | 17.8 | 993 | 93 | 4.394 | 14.5 | 1052 | 436 | 78.6697
480 | 11:21 | 15.4524 | 0.0387 | 41.5978 | 115.2156 | 163.0803 | 0.481 | 17.8 | 981 | 94 | 4.414 | 14.5 | 1050 | 438 | 78.5388
481 | 11:21 | 15.4524 | 0.0387 | 41.6693 | 115.6286 | 163.7222 | 0.484 | 17.7 | 942 | 94 | 4.435 | 14.5 | 1055 | 426 | 77.9343
482 | 11:21 | 15.4524 | 0.0387 | 41.6784 | 116.0363 | 164.3795 | 0.488 | 17.6 | 911 | 90 | 4.457 | 14.5 | 1056 | 428 | 78.972
483 | 11:21 | 15.4524 | 0.0387 | 41.7571 | 116.4422 | 165.0435 | 0.488 | 17.6 | 905 | 90 | 4.479 | 14.5 | 1060 | 428 | 78.972
484 | 11:21 | 15.4524 | 0.0387 | 41.8124 | 116.8576 | 165.7181 | 0.491 | 17.6 | 905 | 90 | 4.504 | 14.5 | 1061 | 430 | 79.0698
485 | 11:21 | 15.4524 | 0.0387 | 41.8977 | 117.2695 | 166.3378 | 0.491 | 17.6 | 908 | 90 | 4.53 | 14.4 | 1048 | 433 | 79.2148
486 | 11:21 | 15.4524 | 0.0387 | 41.9469 | 117.6852 | 166.9355 | 0.491 | 17.7 | 939 | 90 | 4.555 | 14.4 | 1053 | 433 | 79.2148
487 | 11:21 | 15.4524 | 0.0387 | 41.9948 | 118.0754 | 167.58 | #N/A | #N/A | / | / | 4.579 | 14.2 | 1027 | 435 | /
488 | 11:21 | 15.4524 | 0.0387 | 42.0364 | 118.4622 | 168.1283 | 0.493 | 17.6 | 920 | 90 | 4.607 | 14.1 | 1017 | 436 | 79.3578
489 | 11:21 | 15.4524 | 0.0387 | 42.0798 | 118.8624 | 168.7095 | 0.498 | 17.6 | 920 | 91 | 4.634 | 13.9 | 992 | 436 | 79.1284
490 | 11:21 | 15.4524 | 0.0387 | 42.1841 | 119.2628 | 169.3237 | 0.507 | 17.6 | 929 | 92 | 4.663 | 13.7 | 960 | 439 | 79.0433
491 | 11:21 | 15.4524 | 0.0387 | 42.215 | 119.6538 | 169.9029 | 0.513 | 17.6 | 926 | 93 | 4.691 | 13.6 | 939 | 439 | 78.8155
492 | 11:21 | 15.4524 | 0.0387 | 42.314 | 120.0248 | 170.5653 | 0.518 | 17.6 | 926 | 94 | 4.716 | 13.4 | 898 | 442 | 78.733
493 | 11:21 | 15.4524 | 0.0387 | 42.3435 | 120.4332 | 171.2522 | 0.521 | 17.6 | 923 | 94 | 4.743 | 13.3 | 874 | 430 | 78.1395
494 | 11:21 | 15.4524 | 0.0387 | 42.3791 | 120.8046 | 171.8845 | 0.523 | 17.6 | 917 | 94 | 4.772 | 13.2 | 843 | 433 | 78.291
495 | 11:21 | 23.5578 | 0.5504 | 42.3544 | 121.1948 | 172.5033 | 0.53 | 17.6 | 905 | 95 | 4.799 | 13.1 | 813 | 433 | 78.06
496 | 11:21 | 23.5578 | 0.5504 | 42.4351 | 121.5824 | 173.0878 | 0.533 | 17.5 | 874 | 95 | 4.831 | 13 | 782 | 436 | 78.211
497 | 11:21 | 23.5578 | 0.5504 | 42.4724 | 122.0095 | 173.7026 | 0.538 | 17.4 | 838 | 96 | 4.859 | 12.9 | 750 | 436 | 77.9817
498 | 11:21 | 23.5578 | 0.5504 | 42.5391 | 122.4113 | 174.3478 | 0.542 | 17.3 | 810 | 96 | 4.889 | 12.8 | 723 | 439 | 78.1321
499 | 11:21 | 23.5578 | 0.5504 | 42.6304 | 122.806 | 174.9445 | 0.548 | 17.2 | 781 | 97 | 4.918 | 12.7 | 698 | 440 | 77.9545
500 | 11:21 | 23.5578 | 0.5504 | 42.7247 | 123.2194 | 175.5933 | 0.552 | 17 | 737 | 98 | 4.95 | 12.6 | 678 | 443 | 77.8781
501 | 11:21 | 23.5578 | 0.5504 | 42.8236 | 123.6111 | 176.2737 | 0.556 | 17 | 730 | 98 | 4.98 | 12.6 | 675 | 443 | 77.8781
502 | 11:21 | 23.5578 | 0.5504 | 42.9279 | 124.0205 | 176.94 | 0.559 | 17.1 | 746 | 98 | 5.007 | 12.5 | 665 | 445 | 77.9775
503 | 11:21 | 23.5578 | 0.5504 | 43.0124 | 124.409 | 177.5508 | 0.563 | 17.1 | 743 | 98 | 5.038 | 12.5 | 669 | 435 | 77.4713
504 | 11:21 | 23.5578 | 0.5504 | 43.0487 | 124.7991 | 178.1174 | 0.566 | 17.2 | 763 | 99 | 5.066 | 12.4 | 668 | 437 | 77.3455
505 | 11:21 | 23.5578 | 0.5504 | 43.0641 | 125.1859 | 178.6932 | 0.57 | 17.2 | 752 | 99 | 5.092 | 12.4 | 676 | 437 | 77.3455
506 | 11:21 | 23.5578 | 0.5504 | 43.0867 | 125.5592 | 179.1891 | 0.573 | 17.2 | 747 | 100 | 5.118 | 12.3 | 679 | 439 | 77.221
507 | 11:21 | 23.5578 | 0.5504 | 43.1409 | 125.9409 | 179.6669 | 0.571 | 17.2 | 739 | 99 | 5.141 | 12.2 | 682 | 439 | 77.4487
508 | 11:21 | 23.5578 | 0.5504 | 43.1536 | 126.3101 | 180.202 | 0.575 | 17.1 | 710 | 95 | 5.165 | 12.1 | 687 | 441 | 78.458
509 | 11:21 | 23.5578 | 0.5504 | 43.1632 | 126.6662 | 180.7143 | 0.579 | 17 | 687 | 95 | 5.188 | 12.1 | 701 | 441 | 78.458
510 | 11:21 | 23.5578 | 0.5504 | 43.187 | 127.011 | 181.2462 | 0.584 | 17 | 685 | 96 | 5.221 | 12 | 706 | 444 | 78.3784
511 | 11:22 | 23.5578 | 0.5504 | 43.2432 | 127.3446 | 181.7666 | 0.586 | 17 | 685 | 96 | 5.244 | 12 | 720 | 444 | 78.3784
512 | 11:22 | 23.5578 | 0.5504 | 43.2633 | 127.6963 | 182.2218 | 0.592 | 16.9 | 670 | 97 | 5.266 | 11.9 | 723 | 435 | 77.7011
513 | 11:22 | 23.5578 | 0.5504 | 43.315 | 128.0288 | 182.6954 | 0.592 | 16.9 | 673 | 96 | 5.288 | 11.9 | 736 | 436 | 77.9817
514 | 11:22 | 23.5578 | 0.5504 | 43.3235 | 128.3636 | 183.1835 | 0.593 | 16.8 | 666 | 97 | 5.311 | 11.9 | 750 | 436 | 77.7523
515 | 11:22 | 23.5578 | 0.5504 | 43.3477 | 128.688 | 183.7022 | 0.596 | 16.8 | 671 | 97 | 5.335 | 11.9 | 767 | 438 | 77.8539
516 | 11:22 | 23.5578 | 0.5504 | 43.4155 | 129.0343 | 184.1835 | 0.601 | 16.8 | 678 | 97 | 5.36 | 11.9 | 779 | 438 | 77.8539
517 | 11:22 | 23.5578 | 0.5504 | 43.4725 | 129.3618 | 184.5697 | 0.603 | 16.9 | 697 | 97 | 5.387 | 11.9 | 793 | 440 | 77.9545
518 | 11:22 | 23.5578 | 0.5504 | 43.4957 | 129.6584 | 184.929 | 0.604 | 16.9 | 702 | 97 | 5.413 | 12 | 813 | 441 | 78.0045
519 | 11:22 | 23.5578 | 0.5504 | 43.5139 | 129.9688 | 185.3201 | 0.606 | 17 | 722 | 97 | 5.441 | 12.1 | 829 | 443 | 78.1038
520 | 11:22 | 23.5578 | 0.5504 | 43.5382 | 130.2663 | 185.6939 | 0.61 | 17 | 725 | 98 | 5.469 | 12.1 | 833 | 443 | 77.8781
521 | 11:22 | 23.5578 | 0.5504 | 43.4952 | 130.5519 | 186.0358 | 0.613 | 17 | 727 | 98 | 5.497 | 12.1 | 830 | 434 | 77.4194
522 | 11:22 | 23.5578 | 0.5504 | 43.4658 | 130.8213 | 186.313 | 0.614 | 17 | 725 | 98 | 5.523 | 12.1 | 822 | 435 | 77.4713
523 | 11:22 | 23.5578 | 0.5504 | 43.437 | 131.0957 | 186.6809 | 0.618 | 16.9 | 709 | 98 | 5.549 | 12.1 | 814 | 437 | 77.5744
524 | 11:22 | 23.5578 | 0.5504 | 43.4403 | 131.3572 | 187.0059 | 0.621 | 16.9 | 707 | 98 | 5.577 | 12.1 | 803 | 437 | 77.5744
525 | 11:22 | 23.5578 | 0.5504 | 43.4563 | 131.6217 | 187.3045 | 0.624 | 16.9 | 709 | 98 | 5.604 | 12.1 | 789 | 439 | 77.6765
526 | 11:22 | 23.5578 | 0.5504 | 43.4722 | 131.8646 | 187.6213 | 0.627 | 16.9 | 712 | 99 | 5.636 | 12.1 | 774 | 439 | 77.4487
527 | 11:22 | 23.5104 | 0.6622 | 43.4695 | 132.1243 | 187.8862 | 0.631 | 16.8 | 697 | 99 | 5.663 | 12 | 745 | 441 | 77.551
528 | 11:22 | 23.5104 | 0.6966 | 43.4762 | 132.3636 | 188.1469 | 0.636 | 16.8 | 700 | 100 | 5.693 | 11.9 | 719 | 442 | 77.3756
529 | 11:22 | 23.5578 | 0.6794 | 43.5085 | 132.6368 | 188.4288 | 0.639 | 16.8 | 697 | 100 | 5.723 | 11.8 | 698 | 444 | 77.4775
530 | 11:22 | 23.5578 | 0.6794 | 43.498 | 132.8848 | 188.732 | 0.641 | 16.7 | 679 | 96 | 5.75 | 11.8 | 691 | 434 | 77.8802
531 | 11:22 | 23.5578 | 0.6966 | 43.5432 | 133.1283 | 188.9682 | 0.646 | 16.7 | 674 | 97 | 5.783 | 11.7 | 687 | 436 | 77.7523
532 | 11:22 | 23.5578 | 0.6966 | 43.5807 | 133.3619 | 189.1464 | 0.649 | 16.7 | 674 | 97 | 5.813 | 11.6 | 692 | 436 | 77.7523
533 | 11:22 | 23.5578 | 0.6794 | 43.631 | 133.6103 | 189.3172 | 0.654 | 16.7 | 672 | 97 | 5.844 | 11.6 | 712 | 439 | 77.9043
534 | 11:22 | 23.5578 | 0.6708 | 43.6703 | 133.8274 | 189.5073 | 0.657 | 16.6 | 654 | 97 | 5.876 | 11.6 | 739 | 439 | 77.9043
535 | 11:22 | 23.5104 | 0.6708 | 43.7418 | 134.0559 | 189.7339 | 0.66 | 16.6 | 656 | 98 | 5.906 | 11.5 | 762 | 441 | 77.7778
536 | 11:22 | 23.5104 | 0.6708 | 43.7741 | 134.2814 | 189.9574 | 0.661 | 16.5 | 642 | 97 | 5.938 | 11.5 | 791 | 442 | 78.0543
537 | 11:22 | 23.5578 | 0.6708 | 43.8128 | 134.5323 | 190.1975 | 0.665 | 16.5 | 644 | 98 | 5.971 | 11.5 | 823 | 444 | 77.9279
538 | 11:22 | 23.5104 | 0.6708 | 43.8366 | 134.7773 | 190.3659 | 0.67 | 16.5 | 653 | 98 | 6.003 | 11.5 | 856 | 445 | 77.9775
539 | 11:22 | 23.5104 | 0.6708 | 43.8416 | 135.0072 | 190.5495 | 0.674 | 16.4 | 645 | 99 | 6.041 | 11.5 | 893 | 437 | 77.3455
540 | 11:22 | 23.5578 | 0.6708 | 43.927 | 135.2449 | 190.7699 | 0.678 | 16.3 | 644 | 99 | 6.073 | 11.4 | 920 | 438 | 77.3973
541 | 11:22 | 23.5104 | 0.7138 | 44.004 | 135.492 | 190.9934 | 0.681 | 16.3 | 661 | 99 | 6.105 | 11.4 | 978 | 440 | 77.5
542 | 11:22 | 23.5104 | 0.7138 | 44.0783 | 135.719 | 191.1832 | 0.685 | 16.3 | 676 | 99 | 6.137 | 11.4 | 1015 | 440 | 77.5
543 | 11:22 | 23.5578 | 0.688 | 44.1286 | 135.9631 | 191.3839 | 0.688 | 16.3 | 695 | 100 | 6.164 | 11.4 | 1050 | 442 | 77.3756
544 | 11:22 | 23.5578 | 0.688 | 44.2036 | 136.2096 | 191.5695 | 0.691 | 16.2 | 697 | 100 | 6.193 | 11.3 | 1064 | 444 | 77.4775
545 | 11:22 | 23.5104 | 0.7052 | 44.4668 | 136.4304 | 191.7571 | 0.694 | 16.2 | 716 | 100 | 6.217 | 11.3 | 1086 | 444 | 77.4775
546 | 11:22 | 23.5104 | 0.7052 | 44.8683 | 136.6588 | 191.9887 | 0.699 | 16.1 | 718 | 101 | 6.242 | 11.2 | 1094 | 446 | 77.3543
547 | 11:22 | 23.5578 | 0.7568 | 45.2092 | 136.8825 | 192.1694 | 0.704 | 16.1 | 740 | 101 | 6.266 | 11.2 | 1110 | 435 | 76.7816
548 | 11:22 | 23.5104 | 0.7267 | 45.4749 | 137.1187 | 192.4053 | 0.707 | 16 | 746 | 97 | 6.289 | 11.1 | 1112 | 437 | 77.8032
549 | 11:22 | 23.5104 | 0.7267 | 45.6453 | 137.3489 | 192.619 | 0.71 | 15.9 | 750 | 98 | 6.309 | 11.1 | 1126 | 436 | 77.5229
550 | 11:22 | 23.5104 | 0.731 | 45.7448 | 137.5993 | 192.8316 | 0.713 | 15.8 | 757 | 97 | 6.33 | 11 | 1133 | 438 | 77.8539
551 | 11:22 | 23.5104 | 0.731 | 45.7951 | 137.8327 | 193.1052 | 0.712 | 15.8 | 776 | 97 | 6.352 | 10.9 | 1140 | 438 | 77.8539
552 | 11:22 | 23.5104 | 0.7138 | 45.8422 | 138.102 | 193.3478 | 0.721 | 15.7 | 783 | 98 | 6.372 | 10.8 | 1150 | 439 | 77.6765
553 | 11:22 | 23.5104 | 0.6837 | 45.9274 | 138.3477 | 193.6063 | 0.725 | 15.7 | 803 | 99 | 6.39 | 10.9 | 1182 | 438 | 77.3973
554 | 11:22 | 23.5578 | 0.6837 | 45.9802 | 138.5952 | 193.8636 | 0.729 | 15.6 | 809 | 99 | 6.408 | 10.9 | 1200 | 440 | 77.5
555 | 11:22 | 23.5578 | 0.6837 | 46.0332 | 138.8756 | 194.1508 | 0.734 | 15.6 | 829 | 99 | 6.426 | 11 | 1231 | 439 | 77.4487
556 | 11:22 | 23.5104 | 0.6923 | 46.1218 | 139.1391 | 194.3915 | 0.738 | 15.6 | 848 | 99 | 6.445 | 11.1 | 1263 | 430 | 76.9767
557 | 11:22 | 23.5104 | 0.688 | 46.1954 | 139.4045 | 194.6432 | 0.745 | 15.7 | 884 | 100 | 6.462 | 11.2 | 1296 | 430 | 76.7442
558 | 11:22 | 23.5578 | 0.6708 | 46.2668 | 139.6682 | 194.9366 | 0.751 | 15.7 | 909 | 101 | 6.479 | 11.3 | 1331 | 431 | 76.5661
559 | 11:22 | 23.5578 | 0.6708 | 46.3351 | 139.9571 | 195.2058 | 0.753 | 15.7 | 932 | 101 | 6.493 | 11.3 | 1351 | 430 | 76.5116
560 | 11:22 | 23.5578 | 0.7224 | 46.3897 | 140.2205 | 195.4979 | 0.755 | 15.8 | 973 | 101 | 6.511 | 11.4 | 1381 | 431 | 76.5661
561 | 11:22 | 23.5104 | 0.7482 | 46.4588 | 140.507 | 195.7676 | 0.759 | 15.8 | 996 | 101 | #N/A | #N/A | #N/A | #N/A | /
562 | 11:22 | 23.5104 | 0.7482 | 46.5255 | 140.8045 | 196.0649 | 0.76 | 15.9 | 1035 | 101 | 6.531 | 11.5 | 1405 | 431 | 76.5661
563 | 11:22 | 23.5104 | 0.731 | 46.607 | 141.084 | 196.3703 | 0.764 | 15.9 | 1054 | 101 | 6.545 | 11.6 | 1421 | 432 | 76.6204
564 | 11:22 | 23.5104 | 0.7267 | 46.7214 | 141.3789 | 196.665 | 0.767 | 15.8 | 1051 | 97 | 6.561 | 11.6 | 1415 | 431 | 77.4942
565 | 11:22 | 23.5104 | 0.7267 | 46.8015 | 141.6776 | 196.972 | #N/A | #N/A | / | / | 6.588 | 11.7 | 1421 | 433 | /
566 | 11:22 | 23.5104 | 0.7783 | 46.8897 | 141.9758 | 197.2647 | 0.772 | 15.8 | 1069 | 98 | 6.606 | 11.7 | 1406 | 423 | 76.8322
567 | 11:22 | 23.5104 | 0.7396 | 46.9794 | 142.2562 | 197.5702 | 0.775 | 15.8 | 1090 | 98 | 6.614 | 11.7 | 1388 | 423 | 76.8322
568 | 11:22 | 23.5104 | 0.7396 | 47.0193 | 142.5411 | 197.933 | 0.78 | 15.8 | 1103 | 99 | 6.642 | 11.7 | 1368 | 423 | 76.5957
569 | 11:22 | 23.5104 | 0.731 | 47.044 | 142.8489 | 198.3015 | 0.781 | 15.7 | 1099 | 99 | 6.662 | 11.7 | 1348 | 424 | 76.6509
570 | 11:22 | 23.5104 | 0.7353 | 47.1284 | 143.1356 | 198.6651 | 0.784 | 15.7 | 1115 | 99 | 6.682 | 11.8 | 1342 | 424 | 76.6509
571 | 11:23 | 23.5104 | 0.7353 | 47.195 | 143.438 | 199.0215 | 0.787 | 15.8 | 1144 | 99 | 6.703 | 11.8 | 1325 | 425 | 76.7059
572 | 11:23 | 23.5104 | 0.731 | 47.2559 | 143.7125 | 199.3671 | 0.788 | 16 | 1198 | 99 | 6.722 | 11.8 | 1308 | 425 | 76.7059
573 | 11:23 | 23.5578 | 0.731 | 47.31 | 144.0182 | 199.7172 | 0.791 | 16.1 | 1222 | 99 | 6.743 | 11.8 | 1297 | 426 | 76.7606
574 | 11:23 | 23.5104 | 0.7396 | 47.3649 | 144.312 | 200.0917 | 0.79 | 16.2 | 1239 | 99 | 6.762 | 11.8 | 1290 | 425 | 76.7059
575 | 11:23 | 23.5104 | 0.7396 | 47.4455 | 144.6003 | 200.4171 | 0.793 | 16.2 | 1220 | 99 | 6.783 | 11.8 | 1288 | 427 | 76.815
576 | 11:23 | 23.5104 | 0.7396 | 47.5331 | 144.894 | 200.7703 | 0.796 | 16.2 | 1199 | 99 | 6.803 | 11.8 | 1289 | 426 | 76.7606
577 | 11:23 | 23.5104 | 0.7396 | 47.6417 | 145.1894 | 201.0685 | 0.8 | 16.2 | 1185 | 99 | 6.824 | 11.8 | 1294 | 418 | 76.3158
578 | 11:23 | 23.5104 | 0.731 | 47.7554 | 145.4805 | 201.4001 | 0.802 | 16.3 | 1193 | 99 | 6.847 | 11.8 | 1303 | 418 | 76.3158
579 | 11:23 | 0 | 0 | 47.7943 | 145.7702 | 201.7413 | 0.803 | 16.3 | 1182 | 99 | 6.869 | 11.8 | 1310 | 419 | 76.3723
580 | 11:23 | 8.1528 | 0 | 47.8805 | 146.0791 | 202.1105 | 0.804 | 16.3 | 1178 | 99 | 6.892 | 11.8 | 1317 | 419 | 76.3723
581 | 11:23 | 13.746 | 0.0172 | 47.9693 | 146.396 | 202.4719 | 0.804 | 16.2 | 1149 | 99 | 6.914 | 11.7 | 1309 | 420 | 76.4286
582 | 11:23 | 13.746 | 0.0172 | 48.0376 | 146.6717 | 202.8052 | 0.807 | 16.2 | 1149 | 99 | 6.94 | 11.7 | 1319 | 420 | 76.4286
583 | 11:23 | 23.5104 | 0.7224 | 48.1255 | 146.9885 | 203.1862 | 0.807 | 16.2 | 1147 | 95 | 6.966 | 11.6 | 1312 | 422 | 77.4882
584 | 11:23 | 23.5104 | 0.7224 | 48.2261 | 147.2893 | 203.5079 | 0.811 | 16.2 | 1149 | 95 | 6.994 | 11.6 | 1322 | 422 | 77.4882
585 | 11:23 | 23.5104 | 0.7611 | 48.3022 | 147.5898 | 203.7982 | 0.812 | 16.2 | 1149 | 95 | 7.018 | 11.6 | 1328 | 423 | 77.5414
586 | 11:23 | 23.5578 | 0.7783 | 48.4067 | 147.8977 | 204.1876 | 0.815 | 16.2 | 1154 | 95 | 7.044 | 11.6 | 1336 | 423 | 77.5414
587 | 11:23 | 23.5104 | 0.7697 | 48.4636 | 148.2033 | 204.5713 | 0.819 | 16.2 | 1160 | 96 | 7.07 | 11.6 | 1340 | 425 | 77.4118
588 | 11:23 | 23.5104 | 0.7783 | 48.5185 | 148.522 | 204.9553 | 0.821 | 16.2 | 1168 | 95 | 7.092 | 11.5 | 1330 | 416 | 77.1635
589 | 11:23 | 23.5104 | 0.7783 | 48.723 | 148.8347 | 205.3953 | 0.823 | 16.2 | 1172 | 96 | 7.117 | 11.5 | 1333 | 417 | 76.9784
590 | 11:23 | 23.5104 | 0.7697 | 49.1028 | 149.153 | 205.8418 | 0.826 | 16.2 | 1185 | 96 | 7.141 | 11.4 | 1319 | 418 | 77.0335
591 | 11:23 | 23.5104 | 0.7697 | 49.4151 | 149.5074 | 206.3448 | 0.826 | 16.3 | 1219 | 95 | 7.168 | 11.4 | 1318 | 418 | 77.2727
592 | 11:23 | 23.463 | 0.8127 | 49.6664 | 149.8539 | 206.7662 | 0.827 | 16.3 | 1221 | 95 | 7.193 | 11.3 | 1308 | 420 | 77.381
593 | 11:23 | 23.463 | 0.8127 | 49.9176 | 150.1626 | 207.1143 | 0.825 | 16.3 | 1221 | 95 | 7.222 | 11.3 | 1313 | 420 | 77.381
594 | 11:23 | 23.5104 | 0.7826 | 50.06 | 150.4683 | 207.472 | 0.828 | 16.3 | 1214 | 95 | 7.252 | 11.3 | 1319 | 422 | 77.4882
595 | 11:23 | 23.5104 | 0.817 | 50.1068 | 150.7834 | 207.8794 | 0.83 | 16.2 | 1185 | 95 | 7.28 | 11.2 | 1315 | 422 | 77.4882
596 | 11:23 | 23.5104 | 0.817 | 50.1855 | 151.1012 | 208.268 | 0.831 | 16.2 | 1181 | 95 | 7.308 | 11.1 | 1314 | 423 | 77.5414
597 | 11:23 | 23.5104 | 0.817 | 50.5107 | 151.4134 | 208.6354 | 0.834 | 16.2 | 1183 | 95 | 7.337 | 11.1 | 1329 | 423 | 77.5414
598 | 11:23 | 23.5104 | 0.8471 | 50.8507 | 151.722 | 208.9642 | 0.836 | 16.1 | 1163 | 95 | 7.365 | 11 | 1337 | 416 | 77.1635
599 | 11:23 | 23.5104 | 0.8729 | 51.105 | 152.015 | 209.2905 | 0.839 | 16.1 | 1173 | 95 | 7.39 | 11.1 | 1376 | 416 | 77.1635
600 | 11:23 | 23.5104 | 0.8729 | 51.3287 | 152.3194 | 209.6827 | 0.839 | 16.1 | 1181 | 95 | 7.417 | 11.1 | 1414 | 417 | 77.2182
601 | 11:23 | 23.5104 | 0.8858 | 51.4998 | 152.6269 | 210.0423 | 0.845 | 16.2 | 1220 | 95 | 7.447 | 11 | 1448 | 417 | 77.2182
602 | 11:23 | 23.5104 | 0.8858 | 51.5889 | 152.9563 | 210.4122 | 0.849 | 16.2 | 1233 | 96 | 7.476 | 11 | 1512 | 419 | 77.0883
603 | 11:23 | 23.463 | 0.8772 | 51.6228 | 153.259 | 210.7956 | 0.853 | 16.3 | 1272 | 96 | 7.506 | 11 | 1589 | 419 | 77.0883
604 | 11:23 | 23.463 | 0.8901 | 51.6653 | 153.5615 | 211.2135 | 0.856 | 16.3 | 1297 | 96 | 7.531 | 11 | 1674 | 419 | 77.0883
605 | 11:23 | 23.463 | 0.8901 | 51.7609 | 153.8752 | 211.6248 | 0.859 | 16.2 | 1300 | 93 | 7.56 | 11 | 1760 | 420 | 77.8571
606 | 11:23 | 23.5104 | 0.9073 | 51.828 | 154.1748 | 212.0084 | 0.858 | 16.2 | 1339 | 92 | 7.588 | 10.9 | 1825 | 422 | 78.1991
607 | 11:23 | 23.5104 | 0.9073 | 51.9229 | 154.4905 | 212.3796 | 0.855 | 16.2 | 1385 | 92 | 7.618 | 10.8 | 1917 | 422 | 78.1991
608 | 11:23 | 8.058 | 0 | 51.9961 | 154.7943 | 212.7576 | 0.854 | 16.2 | 1445 | 92 | 7.644 | 10.7 | 1967 | 422 | 78.1991
609 | 11:23 | 10.0488 | 0 | 52.0684 | 155.1075 | 213.1075 | 0.855 | 16.2 | 1508 | 92 | 7.673 | 10.7 | 2036 | 415 | 77.8313
610 | 11:23 | 14.5044 | 0.043 | 52.1587 | 155.3888 | 213.5012 | 0.861 | 16.2 | 1587 | 92 | 7.701 | 10.7 | 2102 | 415 | 77.8313
611 | 11:23 | 19.6236 | 0.2365 | 52.2236 | 155.6705 | 213.8968 | 0.863 | 16.2 | 1647 | 92 | 7.729 | 10.7 | 2164 | 416 | 77.8846
612 | 11:23 | 19.6236 | 0.2365 | 52.3167 | 155.9513 | 214.3037 | 0.87 | 16.2 | 1708 | 93 | 7.756 | 10.7 | 2223 | 416 | 77.6442
613 | 11:23 | 23.463 | 0.9245 | 52.4069 | 156.2517 | 214.6985 | 0.876 | 16.1 | 1732 | 93 | 7.787 | 10.7 | 2273 | 418 | 77.7512
614 | 11:23 | 23.463 | 0.8901 | 52.5078 | 156.5521 | 215.0877 | 0.879 | 16 | 1762 | 93 | 7.816 | 10.7 | 2321 | 418 | 77.7512
615 | 11:23 | 23.5104 | 0.9073 | 52.6208 | 156.8482 | 215.4508 | 0.884 | 16 | 1828 | 94 | 7.843 | 10.7 | 2366 | 419 | 77.5656
616 | 11:23 | 23.5104 | 0.9159 | 52.714 | 157.1386 | 215.8261 | 0.889 | 16 | 1896 | 94 | 7.872 | 10.7 | 2408 | 419 | 77.5656
617 | 11:23 | 23.463 | 0.946 | 52.8189 | 157.4357 | 216.217 | 0.895 | 16.1 | 2008 | 94 | 7.9 | 10.7 | 2443 | 421 | 77.6722
618 | 11:23 | 23.463 | 0.946 | 52.9209 | 157.7229 | 216.5788 | 0.901 | 16.1 | 2069 | 95 | 7.929 | 10.6 | 2455 | 421 | 77.4347
619 | 11:23 | 23.463 | 0.8987 | 52.9969 | 158.023 | 216.8873 | 0.901 | 16.1 | 2118 | 95 | 7.958 | 10.6 | 2483 | 414 | 77.0531
620 | 11:23 | 23.463 | 0.9331 | 53.0724 | 158.2869 | 217.2318 | 0.905 | 16 | 2120 | 95 | 7.986 | 10.6 | 2512 | 414 | 77.0531
621 | 11:23 | 23.463 | 0.9331 | 53.1733 | 158.5891 | 217.623 | 0.906 | 16 | 2162 | 95 | 8.014 | 10.6 | 2541 | 415 | 77.1084
622 | 11:23 | 23.5104 | 0.9202 | 53.2591 | 158.8848 | 217.9407 | 0.911 | 15.9 | 2158 | 95 | 8.038 | 10.5 | 2547 | 417 | 77.2182
623 | 11:23 | 23.463 | 0.8858 | 53.3682 | 159.1574 | 218.335 | 0.915 | 16 | 2248 | 95 | 8.079 | 10.5 | 2581 | 417 | 77.2182
624 | 11:23 | 23.5104 | 0.9116 | 53.4777 | 159.4634 | 218.7331 | 0.919 | 16 | 2292 | 95 | 8.103 | 10.5 | 2617 | 418 | 77.2727
625 | 11:23 | 23.463 | 0.8858 | 53.5659 | 159.7517 | 219.0796 | 0.925 | 16.1 | 2385 | 96 | 8.128 | 10.5 | 2655 | 418 | 77.0335
626 | 11:23 | 23.463 | 0.8858 | 53.6283 | 160.0271 | 219.4421 | 0.927 | 16.1 | 2426 | 96 | 8.151 | 10.5 | 2693 | 419 | 77.0883
627 | 11:23 | 23.4156 | 0.9073 | 53.7106 | 160.2859 | 219.818 | 0.931 | 16.1 | 2463 | 96 | 8.178 | 10.5 | 2724 | 419 | 77.0883
628 | 11:23 | 23.463 | 0.946 | 53.7723 | 160.5697 | 220.1275 | 0.934 | 16.1 | 2500 | 93 | 8.198 | 10.5 | 2745 | 420 | 77.8571
629 | 11:23 | 23.463 | 0.946 | 53.8097 | 160.8223 | 220.4421 | 0.935 | 16 | 2478 | 93 | 8.222 | 10.5 | 2751 | 412 | 77.4272
630 | 11:23 | 23.5104 | 0.9288 | 53.8449 | 161.0858 | 220.7516 | 0.938 | 16 | 2512 | 93 | 8.241 | 10.4 | 2717 | 413 | 77.4818
631 | 11:24 | 23.5104 | 0.9288 | 53.904 | 161.3378 | 221.0381 | 0.942 | 16 | 2546 | 93 | 8.265 | 10.4 | 2702 | 412 | 77.4272
632 | 11:24 | 23.463 | 0.9546 | 53.9801 | 161.6127 | 221.3005 | 0.944 | 15.9 | 2529 | 93 | 8.288 | 10.3 | 2653 | 414 | 77.5362
633 | 11:24 | 23.463 | 0.9073 | 54.0851 | 161.8689 | 221.6359 | 0.946 | 15.9 | 2560 | 93 | 8.308 | 10.4 | 2645 | 413 | 77.4818
634 | 11:24 | 23.463 | 0.9374 | 54.1613 | 162.1047 | 221.9631 | 0.949 | 15.9 | 2586 | 93 | 8.332 | 10.4 | 2600 | 414 | 77.5362
635 | 11:24 | 23.463 | 0.9288 | 54.2221 | 162.3676 | 222.2806 | 0.952 | 15.9 | 2605 | 93 | 8.353 | 10.4 | 2540 | 414 | 77.5362
636 | 11:24 | 23.5104 | 0.903 | 54.2464 | 162.6176 | 222.6448 | 0.955 | 15.9 | 2619 | 94 | 8.371 | 10.4 | 2472 | 415 | 77.3494
637 | 11:24 | 23.5104 | 0.8858 | 54.3277 | 162.895 | 222.9871 | 0.958 | 15.9 | 2623 | 94 | 8.396 | 10.4 | 2402 | 414 | 77.2947
638 | 11:24 | 23.463 | 0.8772 | 54.3691 | 163.1583 | 223.3605 | 0.958 | 15.9 | 2617 | 94 | 8.415 | 10.4 | 2331 | 415 | 77.3494
639 | 11:24 | 23.463 | 0.8772 | 54.4176 | 163.4383 | 223.6754 | 0.959 | 15.9 | 2600 | 93 | 8.436 | 10.5 | 2281 | 407 | 77.1499
640 | 11:24 | 23.5104 | 0.8557 | 54.4948 | 163.7267 | 224.0073 | 0.962 | 15.9 | 2574 | 94 | 8.457 | 10.5 | 2210 | 408 | 76.9608
641 | 11:24 | 23.5104 | 0.8772 | 54.5484 | 164.016 | 224.3849 | 0.963 | 15.9 | 2541 | 93 | 8.483 | 10.5 | 2135 | 408 | 77.2059
642 | 11:24 | 23.5104 | 0.8557 | 54.5823 | 164.3065 | 224.7483 | 0.966 | 15.9 | 2501 | 94 | 8.506 | 10.5 | 2059 | 409 | 77.0171
643 | 11:24 | 23.5104 | 0.86 | 54.665 | 164.6048 | 225.1185 | 0.969 | 16 | 2512 | 94 | 8.528 | 10.5 | 1985 | 408 | 76.9608
644 | 11:24 | 23.463 | 0.8772 | 54.7195 | 164.9114 | 225.5262 | 0.973 | 16 | 2464 | 94 | 8.55 | 10.4 | 1870 | 409 | 77.0171
645 | 11:24 | 23.5104 | 0.86 | 54.8079 | 165.2325 | 225.9384 | 0.974 | 16 | 2414 | 94 | 8.573 | 10.4 | 1826 | 409 | 77.0171
646 | 11:24 | 23.5104 | 0.86 | 54.8687 | 165.5336 | 226.3359 | 0.975 | 16 | 2358 | 94 | 8.593 | 10.4 | 1794 | 410 | 77.0732
647 | 11:24 | 23.5104 | 0.86 | 54.9746 | 165.8318 | 226.7375 | 0.975 | 16 | 2304 | 93 | 8.613 | 10.4 | 1774 | 410 | 77.3171
648 | 11:24 | 23.5104 | 0.86 | 55.0542 | 166.1255 | 227.0996 | 0.977 | 16 | 2252 | 94 | 8.637 | 10.3 | 1749 | 411 | 77.129
649 | 11:24 | 23.5104 | 0.86 | 55.1065 | 166.4358 | 227.5134 | 0.979 | 16 | 2206 | 93 | 8.656 | 10.3 | 1747 | 410 | 77.3171
650 | 11:24 | 23.5104 | 0.86 | 55.1405 | 166.7476 | 227.949 | 0.98 | 16 | 2166 | 94 | 8.674 | 10.3 | 1750 | 403 | 76.6749
651 | 11:24 | 23.5104 | 0.86 | 55.1741 | 167.0508 | 228.4071 | 0.983 | 16 | 2130 | 90 | 8.695 | 10.4 | 1767 | 403 | 77.6675
652 | 11:24 | 23.5104 | 0.86 | 55.1808 | 167.3976 | 228.8865 | 0.986 | 16.1 | 2140 | 91 | 8.712 | 10.4 | 1767 | 404 | 77.4752
653 | 11:24 | 23.5104 | 0.86 | 55.2336 | 167.7333 | 229.3729 | 0.99 | 16.1 | 2114 | 91 | 8.729 | 10.4 | 1770 | 403 | 77.4194
654 | 11:24 | 23.5104 | 0.86 | 55.2906 | 168.086 | 229.8674 | 0.99 | 16.1 | 2091 | 91 | 8.746 | 10.4 | 1769 | 404 | 77.4752
655 | 11:24 | 23.5104 | 0.86 | 55.3618 | 168.4051 | 230.2828 | 0.99 | 16 | 2030 | 90 | 8.764 | 10.4 | 1769 | 403 | 77.6675
656 | 11:24 | 23.5104 | 0.86 | 55.4297 | 168.7258 | 230.7771 | 0.992 | 16 | 2014 | 90 | 8.785 | 10.3 | 1751 | 404 | 77.7228
657 | 11:24 | 23.5104 | 0.86 | 55.5102 | 169.0666 | 231.2328 | 0.992 | 16 | 1996 | 90 | 8.802 | 10.3 | 1749 | 405 | 77.7778
658 | 11:24 | 23.5104 | 0.86 | 55.5983 | 169.4133 | 231.7387 | #N/A | #N/A | / | / | #N/A | #N/A | #N/A | #N/A | /
659 | 11:24 | 23.5104 | 0.86 | 55.7239 | 169.7623 | 232.2093 | 0.998 | 16 | 1976 | 91 | 8.823 | 10.4 | 1765 | 405 | 77.5309
660 | 11:24 | 23.5104 | 0.86 | 55.7794 | 170.1227 | 232.6438 | 1.001 | 16 | 1964 | 91 | 8.846 | 10.4 | 1771 | 406 | 77.5862
661 | 11:24 | 23.5104 | 0.86 | 55.8676 | 170.4925 | 233.1136 | 1.003 | 16 | 1950 | 91 | 8.866 | 10.4 | 1784 | 405 | 77.5309
662 | 11:24 | 23.5104 | 0.86 | 55.9765 | 170.8499 | 233.6185 | 1.002 | 16 | 1940 | 90 | 8.886 | 10.4 | 1804 | 399 | 77.4436
663 | 11:24 | 23.5104 | 0.86 | 56.0941 | 171.2272 | 234.1107 | 1.001 | 16.1 | 1965 | 90 | 8.906 | 10.5 | 1843 | 398 | 77.3869
664 | 11:24 | 23.5104 | 0.86 | 56.1991 | 171.5779 | 234.5551 | 1 | 16 | 1914 | 90 | 8.925 | 10.5 | 1865 | 399 | 77.4436
665 | 11:24 | 23.5104 | 0.86 | 56.2926 | 171.9288 | 234.9314 | 1.001 | 16 | 1906 | 90 | 8.954 | 10.5 | 1879 | 399 | 77.4436
666 | 11:24 | 23.5104 | 0.86 | 56.3925 | 172.2624 | 235.2854 | 1.002 | 16.1 | 1940 | 90 | 8.971 | 10.5 | 1878 | 400 | 77.5
667 | 11:24 | 23.5104 | 0.86 | 56.5105 | 172.6011 | 235.6672 | 1.003 | 16.1 | 1944 | 90 | 8.994 | 10.5 | 1866 | 399 | 77.4436
668 | 11:24 | 23.5104 | 0.86 | 56.6206 | 172.9361 | 236.0168 | 1.004 | 16.1 | 1946 | 89 | 9.015 | 10.5 | 1840 | 400 | 77.75
669 | 11:24 | 23.5104 | 0.86 | 56.7483 | 173.2476 | 236.3825 | 1.005 | 16.1 | 1953 | 90 | 9.038 | 10.5 | 1810 | 400 | 77.5
670 | 11:24 | 23.5104 | 0.86 | 56.8614 | 173.5798 | 236.7698 | 1.007 | 16.1 | 1944 | 89 | 9.064 | 10.5 | 1783 | 401 | 77.8055
671 | 11:24 | 23.5104 | 0.86 | 57.012 | 173.9032 | 237.1966 | 1.009 | 16.1 | 1934 | 90 | 9.093 | 10.5 | 1765 | 401 | 77.5561
672 | 11:24 | 23.5104 | 0.86 | 57.1549 | 174.2404 | 237.606 | 1.011 | 16.1 | 1922 | 90 | 9.123 | 10.4 | 1742 | 402 | 77.6119
673 | 11:24 | 23.5104 | 0.86 | 57.279 | 174.5608 | 237.9935 | 1.012 | 16.1 | 1906 | 89 | 9.151 | 10.4 | 1747 | 402 | 77.8607
674 | 11:24 | 23.5104 | 0.86 | 57.3911 | 174.8681 | 238.3782 | 1.014 | 16.1 | 1889 | 90 | 9.181 | 10.3 | 1742 | 396 | 77.2727
675 | 11:24 | 23.5104 | 0.86 | 57.5127 | 175.1706 | 238.7133 | 1.018 | 16.2 | 1914 | 90 | 9.211 | 10.3 | 1759 | 396 | 77.2727
676 | 11:24 | 23.5104 | 0.86 | 57.5966 | 175.4645 | 239.0043 | 1.021 | 16.2 | 1902 | 90 | 9.244 | 10.3 | 1778 | 397 | 77.33
677 | 11:24 | 23.5104 | 0.86 | 57.7046 | 175.7763 | 239.333 | 1.024 | 16.2 | 1883 | 90 | 9.279 | 10.3 | 1796 | 398 | 77.3869
678 | 11:24 | 23.5104 | 0.86 | 57.7448 | 176.0713 | 239.6239 | 1.03 | 16.2 | 1874 | 90 | 9.317 | 10.3 | 1814 | 399 | 77.4436
679 | 11:24 | 23.5104 | 0.86 | 57.8144 | 176.3655 | 239.9681 | 1.033 | 16.2 | 1870 | 90 | 9.354 | 10.3 | 1836 | 399 | 77.4436
680 | 11:24 | 23.5104 | 0.86 | 57.8903 | 176.6462 | 240.3964 | 1.037 | 16.2 | 1868 | 87 | 9.388 | 10.3 | 1863 | 401 | 78.3042
681 | 11:24 | 23.5104 | 0.86 | 57.9665 | 176.9599 | 240.7783 | 1.041 | 16.2 | 1870 | 88 | 9.426 | 10.2 | 1879 | 401 | 78.0549
682 | 11:24 | 23.5104 | 0.86 | 58.044 | 177.2775 | 241.1312 | 1.045 | 16.1 | 1844 | 88 | 9.46 | 10.1 | 1912 | 403 | 78.1638
683 | 11:24 | 23.5104 | 0.86 | 58.1541 | 177.5958 | 241.5405 | 1.051 | 16.1 | 1855 | 88 | 9.49 | 9.9 | 1945 | 403 | 78.1638
684 | 11:24 | 23.5104 | 0.86 | 58.243 | 177.9104 | 241.8776 | 1.055 | 16.1 | 1875 | 88 | 9.526 | 9.8 | 2023 | 404 | 78.2178
685 | 11:24 | 23.5104 | 0.86 | 58.3432 | 178.2048 | 242.2747 | 1.061 | 16 | 1866 | 89 | 9.56 | 9.7 | 2130 | 397 | 77.5819
686 | 11:24 | 23.5104 | 0.86 | 58.4832 | 178.4988 | 242.6603 | 1.065 | 16 | 1906 | 89 | 9.592 | 9.6 | 2264 | 398 | 77.6382
687 | 11:24 | 23.5104 | 0.86 | 58.5848 | 178.7809 | 243.0082 | 1.067 | 15.9 | 1927 | 89 | 9.622 | 9.5 | 2413 | 398 | 77.6382
688 | 11:24 | 23.5104 | 0.86 | 58.5992 | 179.0545 | 243.3611 | 1.072 | 15.9 | 2001 | 89 | 9.654 | 9.4 | 2567 | 400 | 77.75
689 | 11:24 | 23.5104 | 0.86 | 58.6467 | 179.3544 | 243.7081 | 1.075 | 15.8 | 2042 | 89 | 9.685 | 9.3 | 2721 | 400 | 77.75
690 | 11:24 | 23.5104 | 0.86 | 58.6868 | 179.6065 | 244.0551 | 1.079 | 15.8 | 2142 | 89 | 9.715 | 9.2 | 2876 | 401 | 77.8055
691 | 11:25 | 23.5104 | 0.86 | 58.7293 | 179.8893 | 244.4569 | 1.082 | 15.7 | 2216 | 90 | 9.746 | 9.2 | 3060 | 401 | 77.5561
692 | 11:25 | 23.5104 | 0.86 | 58.7744 | 180.1605 | 244.772 | 1.086 | 15.7 | 2341 | 90 | 9.775 | 9.2 | 3249 | 402 | 77.6119
693 | 11:25 | 23.5104 | 0.86 | 58.7659 | 180.4184 | 245.15 | 1.09 | 15.7 | 2477 | 90 | 9.802 | 9.1 | 3419 | 403 | 77.6675
694 | 11:25 | 23.5104 | 0.86 | 58.7822 | 180.6725 | 245.5355 | 1.094 | 15.6 | 2574 | 90 | 9.824 | 9.1 | 3604 | 403 | 77.6675
695 | 11:25 | 23.5104 | 0.86 | 58.7983 | 180.9137 | 245.8168 | 1.094 | 15.6 | 2724 | 90 | 9.845 | 9.2 | 3868 | 402 | 77.6119
696 | 11:25 | 23.5104 | 0.86 | 58.8211 | 181.1913 | 246.176 | 1.1 | 15.5 | 2829 | 90 | 9.86 | 9.2 | 3981 | 396 | 77.2727
697 | 11:25 | 23.5104 | 0.86 | 58.8605 | 181.4518 | 246.6012 | 1.104 | 15.5 | 2985 | 90 | 9.877 | 9.2 | 4060 | 395 | 77.2152
698 | 11:25 | 23.5104 | 0.86 | 58.8901 | 181.7382 | 247.0404 | 1.106 | 15.5 | 3140 | 90 | 9.894 | 9.2 | 4113 | 396 | 77.2727
699 | 11:25 | 23.5104 | 0.86 | 58.9404 | 182.0176 | 247.5168 | 1.11 | 15.5 | 3285 | 91 | 9.912 | 9.2 | 4143 | 395 | 76.962
700 | 11:25 | 23.5104 | 0.86 | 59.0179 | 182.3328 | 247.9401 | 1.109 | 15.5 | 3416 | 90 | 9.927 | 9.2 | 4166 | 396 | 77.2727
701 | 11:25 | 23.5104 | 0.86 | 59.0694 | 182.6113 | 248.3114 | 1.107 | 15.5 | 3532 | 90 | 9.944 | 9.2 | 4169 | 395 | 77.2152
702 | 11:25 | 23.5104 | 0.86 | 59.0831 | 182.9134 | 248.7126 | 1.109 | 15.5 | 3632 | 90 | 9.96 | 9.2 | 4166 | 396 | 77.2727
703 | 11:25 | 23.5104 | 0.86 | 59.1496 | 183.2242 | 249.1669 | 1.112 | 15.5 | 3716 | 90 | 9.978 | 9.3 | 4184 | 395 | 77.2152
704 | 11:25 | 23.5104 | 0.86 | 59.2081 | 183.5394 | 249.5706 | 1.113 | 15.5 | 3785 | 90 | 10.001 | 9.3 | 4148 | 396 | 77.2727
705 | 11:25 | 23.5104 | 0.86 | 59.2125 | 183.8302 | 249.9012 | 1.113 | 15.6 | 3912 | 90 | 10.021 | 9.4 | 4137 | 396 | 77.2727
706 | 11:25 | 23.5104 | 0.86 | 59.2585 | 184.1112 | 250.3567 | 1.113 | 15.6 | 3959 | 87 | 10.039 | 9.6 | 4149 | 390 | 77.6923
707 | 11:25 | 22.4202 | 0.6923 | 59.299 | 184.4081 | 250.8319 | 1.113 | 15.6 | 3988 | 87 | 10.062 | 9.7 | 4097 | 389 | 77.635
708 | 11:25 | 22.4676 | 0.731 | 59.3102 | 184.6886 | 251.3389 | 1.114 | 15.7 | 4083 | 86 | 10.081 | 9.8 | 4021 | 390 | 77.9487
709 | 11:25 | 22.4676 | 0.7224 | 59.3184 | 185.0034 | 251.8337 | 1.115 | 15.7 | 4090 | 86 | 10.103 | 9.9 | 3918 | 390 | 77.9487
710 | 11:25 | 22.4676 | 0.7224 | 59.3316 | 185.3249 | 252.2829 | 1.118 | 15.7 | 4083 | 86 | 10.127 | 10 | 3793 | 391 | 78.0051
711 | 11:25 | 22.4676 | 0.7095 | 59.356 | 185.6276 | 252.7089 | 1.119 | 15.8 | 4138 | 86 | 10.153 | 10 | 3613 | 390 | 77.9487
712 | 11:25 | 22.4676 | 0.7224 | 59.3917 | 185.9448 | 253.125 | 1.123 | 15.8 | 4096 | 87 | 10.177 | 10 | 3433 | 391 | 77.7494
713 | 11:25 | 22.4202 | 0.6923 | 59.4503 | 186.2618 | 253.6142 | 1.122 | 15.8 | 4038 | 86 | 10.203 | 9.9 | 3227 | 391 | 78.0051
714 | 11:25 | 22.4202 | 0.6923 | 59.5039 | 186.5628 | 254.1091 | 1.123 | 15.8 | 3963 | 86 | 10.226 | 9.8 | 3041 | 392 | 78.0612
715 | 11:25 | 22.4676 | 0.731 | 59.577 | 186.8629 | 254.5998 | 1.127 | 15.9 | 3952 | 86 | 10.253 | 9.8 | 2914 | 392 | 78.0612
716 | 11:25 | 22.4676 | 0.731 | 59.6683 | 187.1779 | 255.063 | 1.129 | 15.9 | 3856 | 87 | 10.292 | 9.7 | 2790 | 393 | 77.8626
717 | 11:25 | 22.4676 | 0.731 | 59.7593 | 187.4849 | 255.5414 | 1.13 | 15.9 | 3756 | 86 | 10.313 | 9.6 | 2704 | 393 | 78.117
718 | 11:25 | 22.4676 | 0.7138 | 59.8052 | 187.8 | 255.94 | 1.135 | 15.9 | 3652 | 87 | 10.333 | 9.5 | 2641 | 387 | 77.5194
719 | 11:25 | 22.4676 | 0.7052 | 59.8569 | 188.0978 | 256.3191 | 1.138 | 15.9 | 3556 | 87 | 10.354 | 9.5 | 2626 | 386 | 77.4611
720 | 11:25 | 22.4676 | 0.7052 | 59.9047 | 188.3954 | 256.7239 | 1.136 | 15.8 | 3398 | 87 | 10.375 | 9.4 | 2609 | 387 | 77.5194
721 | 11:25 | 22.4202 | 0.7267 | 59.9891 | 188.7043 | 257.1573 | 1.139 | 15.8 | 3317 | 87 | 10.397 | 9.4 | 2634 | 387 | 77.5194
722 | 11:25 | 22.4676 | 0.7095 | 60.0412 | 189.0084 | 257.6512 | 1.14 | 15.8 | 3250 | 87 | 10.419 | 9.3 | 2654 | 388 | 77.5773
723 | 11:25 | 22.4676 | 0.7267 | 60.1387 | 189.3226 | 258.0919 | 1.141 | 15.7 | 3133 | 86 | 10.438 | 9.2 | 2692 | 388 | 77.8351
724 | 11:25 | 22.4676 | 0.7267 | 60.2146 | 189.6423 | 258.4839 | 1.141 | 15.7 | 3092 | 86 | 10.461 | 9.2 | 2755 | 388 | 77.8351
725 | 11:25 | 22.4676 | 0.7138 | 60.2639 | 189.9367 | 258.9063 | 1.144 | 15.7 | 3062 | 86 | 10.486 | 9.1 | 2792 | 389 | 77.892
726 | 11:25 | 22.515 | 0.7568 | 60.3326 | 190.2288 | 259.2945 | 1.146 | 15.7 | 3047 | 86 | 10.513 | 9.1 | 2851 | 389 | 77.892
727 | 11:25 | 22.4676 | 0.731 | 60.3877 | 190.5331 | 259.6619 | 1.146 | 15.7 | 3043 | 86 | 10.542 | 9.1 | 2900 | 390 | 77.9487
728 | 11:25 | 22.4676 | 0.7955 | 60.4506 | 190.8356 | 260.1117 | 1.149 | 15.7 | 3050 | 86 | 10.566 | 9.1 | 2942 | 389 | 77.892
729 | 11:25 | 22.4676 | 0.7482 | 60.4987 | 191.1608 | 260.5764 | 1.149 | 15.7 | 3062 | 86 | 10.595 | 9.1 | 2984 | 384 | 77.6042
730 | 11:25 | 22.4676 | 0.7396 | 60.5898 | 191.4517 | 260.952 | 1.149 | 15.7 | 3071 | 86 | 10.625 | 9.1 | 3020 | 384 | 77.6042
731 | 11:25 | 22.4202 | 0.7568 | 60.6602 | 191.7772 | 261.2797 | 1.152 | 15.7 | 3084 | 86 | 10.655 | 9.1 | 3052 | 385 | 77.6623
732 | 11:25 | 22.4676 | 0.7611 | 60.7306 | 192.0719 | 261.662 | 1.155 | 15.8 | 3155 | 86 | 10.684 | 9.1 | 3084 | 385 | 77.6623
733 | 11:25 | 22.4676 | 0.7611 | 60.8043 | 192.374 | 262.0303 | 1.159 | 15.8 | 3169 | 86 | 10.712 | 9.1 | 3121 | 386 | 77.7202
734 | 11:25 | 22.4676 | 0.7783 | 60.8665 | 192.6859 | 262.3719 | 1.163 | 15.7 | 3122 | 87 | 10.743 | 9.1 | 3184 | 386 | 77.4611
735 | 11:25 | 22.4676 | 0.7783 | 60.9241 | 192.957 | 262.7381 | 1.163 | 15.7 | 3137 | 84 | 10.771 | 9.1 | 3233 | 387 | 78.2946
736 | 11:25 | 22.4676 | 0.8084 | 60.9896 | 193.2599 | 263.1957 | 1.164 | 15.7 | 3156 | 84 | 10.803 | 9.1 | 3283 | 387 | 78.2946
737 | 11:25 | 22.4676 | 0.817 | 61.0623 | 193.5736 | 263.6761 | 1.17 | 15.6 | 3120 | 84 | 10.833 | 9 | 3306 | 388 | 78.3505
738 | 11:25 | 22.4676 | 0.817 | 61.1158 | 193.8915 | 264.0649 | 1.172 | 15.6 | 3150 | 84 | 10.859 | 9 | 3360 | 387 | 78.2946
739 | 11:25 | 22.4676 | 0.8256 | 61.212 | 194.1786 | 264.4733 | 1.171 | 15.6 | 3187 | 84 | 10.886 | 8.9 | 3395 | 388 | 78.3505
740 | 11:25 | 22.4676 | 0.8256 | 61.2892 | 194.461 | 264.8462 | 1.171 | 15.6 | 3227 | 84 | 10.914 | 8.8 | 3439 | 382 | 78.0105
741 | 11:25 | 22.4676 | 0.7912 | 61.3495 | 194.8031 | 265.2952 | 1.175 | 15.5 | 3212 | 84 | 10.942 | 8.8 | 3518 | 383 | 78.0679
742 | 11:25 | 22.4676 | 0.7783 | 61.4373 | 195.113 | 265.7307 | 1.18 | 15.5 | 3263 | 84 | 10.968 | 8.7 | 3573 | 383 | 78.0679
743 | 11:25 | 22.4676 | 0.7654 | 61.4973 | 195.4305 | 266.1204 | 1.182 | 15.5 | 3316 | 84 | 10.994 | 8.7 | 3655 | 384 | 78.125
744 | 11:25 | 22.4676 | 0.7482 | 61.5927 | 195.7523 | 266.593 | 1.182 | 15.4 | 3317 | 84 | 11.021 | 8.6 | 3702 | 383 | 78.0679
745 | 11:25 | 22.4676 | 0.7482 | 61.6808 | 196.1249 | 267.1004 | 1.185 | 15.4 | 3380 | 84 | 11.047 | 8.6 | 3770 | 384 | 78.125
746 | 11:25 | 22.4676 | 0.7912 | 61.8316 | 196.4459 | 267.568 | 1.191 | 15.4 | 3446 | 84 | 11.079 | 8.6 | 3837 | 384 | 78.125
747 | 11:25 | 22.4676 | 0.7654 | 62.115 | 196.783 | 268.0586 | 1.196 | 15.4 | 3517 | 85 | 11.105 | 8.6 | 3900 | 385 | 77.9221
748 | 11:25 | 22.4676 | 0.7654 | 62.5703 | 197.125 | 268.5128 | #N/A | #N/A | / | / | #N/A | #N/A | #N/A | #N/A | /
749 | 11:25 | 22.4676 | 0.7611 | 62.945 | 197.4487 | 268.9608 | 1.198 | 15.4 | 3582 | 84 | 11.134 | 8.6 | 3962 | 385 | 78.1818
750 | 11:25 | 22.4202 | 0.7396 | 63.177 | 197.7625 | 269.4791 | 1.202 | 15.4 | 3641 | 85 | 11.159 | 8.6 | 4007 | 386 | 77.9793
751 | 11:26 | 22.4676 | 0.7568 | 63.3839 | 198.1018 | 269.9483 | 1.207 | 15.5 | 3763 | 85 | 11.189 | 8.6 | 4043 | 386 | 77.9793
752 | 11:26 | 22.4676 | 0.7568 | 63.5163 | 198.4264 | 270.4663 | 1.212 | 15.5 | 3814 | 85 | 11.221 | 8.6 | 4070 | 381 | 77.6903
753 | 11:26 | 22.4202 | 0.7826 | 63.7997 | 198.7525 | 271.0556 | 1.213 | 15.4 | 3794 | 85 | 11.254 | 8.6 | 4080 | 381 | 77.6903
754 | 11:26 | 22.4676 | 0.7611 | 64.2227 | 199.1181 | 271.5879 | 1.216 | 15.4 | 3835 | 85 | 11.286 | 8.6 | 4095 | 382 | 77.7487
755 | 11:26 | 22.4676 | 0.7611 | 64.5885 | 199.4839 | 272.1464 | 1.22 | 15.4 | 3876 | 85 | 11.316 | 8.6 | 4104 | 383 | 77.8068
756 | 11:26 | 22.4676 | 0.7611 | 64.8942 | 199.8309 | 272.704 | 1.223 | 15.3 | 3845 | 85 | 11.349 | 8.6 | 4106 | 383 | 77.8068
757 | 11:26 | 22.4676 | 0.817 | 65.1199 | 200.1859 | 273.2339 | 1.226 | 15.3 | 3882 | 85 | 11.376 | 8.6 | 4108 | 384 | 77.8646
758 | 11:26 | 22.4202 | 0.7869 | 65.2187 | 200.5019 | 273.8482 | 1.23 | 15.3 | 3917 | 86 | 11.406 | 8.5 | 4065 | 383 | 77.5457
759 | 11:26 | 22.4676 | 0.7912 | 65.2378 | 200.8247 | 274.4338 | 1.235 | 15.3 | 3952 | 86 | 11.437 | 8.4 | 4020 | 384 | 77.6042
760 | 11:26 | 22.4676 | 0.7482 | 65.2292 | 201.1561 | 275.0061 | 1.241 | 15.3 | 3985 | 86 | 11.467 | 8.4 | 4025 | 384 | 77.6042
761 | 11:26 | 22.4676 | 0.7482 | 65.2554 | 201.4764 | 275.5617 | 1.243 | 15.3 | 4010 | 86 | 11.493 | 8.4 | 4039 | 385 | 77.6623
762 | 11:26 | 22.4202 | 0.7654 | 65.2879 | 201.8131 | 276.0759 | 1.249 | 15.2 | 3965 | 86 | 11.521 | 8.4 | 4084 | 385 | 77.6623
763 | 11:26 | 22.4202 | 0.7654 | 65.2936 | 202.1441 | 276.7006 | 1.25 | 15.2 | 3991 | 84 | 11.544 | 8.3 | 4115 | 380 | 77.8947
764 | 11:26 | 22.4202 | 0.7783 | 65.352 | 202.4964 | 277.3454 | 1.248 | 15.2 | 4018 | 83 | 11.584 | 8.2 | 4164 | 380 | 78.1579
765 | 11:26 | 22.4202 | 0.7912 | 65.3721 | 202.8251 | 277.8645 | 1.248 | 15.1 | 4035 | 83 | 11.606 | 8.1 | 4235 | 381 | 78.2152
766 | 11:26 | 22.4676 | 0.7826 | 65.3733 | 203.1739 | 278.4034 | 1.251 | 15 | 4036 | 83 | 11.63 | 8 | 4324 | 380 | 78.1579
767 | 11:26 | 22.4676 | 0.7826 | 65.44 | 203.5106 | 278.953 | 1.255 | 15 | 4100 | 83 | 11.656 | 8 | 4443 | 381 | 78.2152
768 | 11:26 | 22.4676 | 0.8127 | 65.4145 | 203.846 | 279.5484 | 1.258 | 15 | 4176 | 83 | 11.679 | 8 | 4557 | 381 | 78.2152
769 | 11:26 | 22.4676 | 0.8342 | 65.4552 | 204.1922 | 280.1756 | 1.26 | 14.9 | 4190 | 83 | 11.703 | 8 | 4661 | 381 | 78.2152
770 | 11:26 | 22.4676 | 0.86 | 65.4594 | 204.5814 | 280.6801 | 1.262 | 14.8 | 4212 | 83 | 11.727 | 8 | 4747 | 381 | 78.2152
771 | 11:26 | 22.4676 | 0.8428 | 65.4866 | 204.9202 | 281.1811 | 1.261 | 14.8 | 4308 | 83 | 11.75 | 8 | 4830 | 382 | 78.2723
772 | 11:26 | 22.4676 | 0.8428 | 65.52 | 205.2538 | 281.6897 | 1.265 | 14.9 | 4475 | 83 | 11.777 | 8.1 | 4951 | 382 | 78.2723
773 | 11:26 | 22.4202 | 0.8299 | 65.5256 | 205.5697 | 282.2693 | 1.269 | 15 | 4640 | 83 | 11.806 | 8.2 | 5064 | 383 | 78.329
774 | 11:26 | 22.4202 | 0.8299 | 65.5204 | 205.9322 | 282.8045 | 1.27 | 15.1 | 4800 | 84 | 11.838 | 8.3 | 5161 | 377 | 77.7188
775 | 11:26 | 22.4202 | 0.8858 | 65.5531 | 206.2723 | 283.3403 | 1.273 | 15.1 | 4871 | 83 | 11.869 | 8.3 | 5218 | 378 | 78.0423
776 | 11:26 | 22.4202 | 0.8385 | 65.5802 | 206.6123 | 283.8276 | 1.274 | 15.1 | 4928 | 84 | 11.901 | 8.3 | 5266 | 377 | 77.7188
777 | 11:26 | 22.4676 | 0.8729 | 65.6442 | 206.9302 | 284.3093 | 1.275 | 15.1 | 4984 | 83 | 11.93 | 8.4 | 5353 | 378 | 78.0423
778 | 11:26 | 22.4202 | 0.8944 | 65.6785 | 207.2658 | 284.8018 | 1.278 | 15.1 | 5038 | 84 | 11.96 | 8.4 | 5405 | 378 | 77.7778
779 | 11:26 | 22.4202 | 0.8944 | 65.7552 | 207.6053 | 285.3529 | 1.281 | 15.2 | 5175 | 83 | 11.992 | 8.5 | 5502 | 379 | 78.1003
780 | 11:26 | 22.4676 | 0.8686 | 65.8105 | 207.9358 | 285.8921 | 1.283 | 15.3 | 5315 | 84 | 12.025 | 8.4 | 5503 | 379 | 77.8364
781 | 11:26 | 22.4202 | 0.9417 | 65.9426 | 208.2572 | 286.4165 | 1.286 | 15.4 | 5450 | 83 | 12.062 | 8.4 | 5538 | 380 | 78.1579
782 | 11:26 | 22.4202 | 0.946 | 66.0673 | 208.5854 | 286.9296 | 1.288 | 15.4 | 5480 | 84 | 12.096 | 8.5 | 5615 | 380 | 77.8947
783 | 11:26 | 22.4202 | 0.946 | 66.1347 | 208.9306 | 287.4262 | 1.292 | 15.4 | 5503 | 84 | 12.128 | 8.5 | 5656 | 381 | 77.9528
784 | 11:26 | 22.4202 | 0.9632 | 66.2521 | 209.2538 | 287.8459 | 1.295 | 15.4 | 5525 | 84 | 12.164 | 8.5 | 5715 | 381 | 77.9528
785 | 11:26 | 22.4202 | 0.9632 | 66.3458 | 209.5717 | 288.283 | 1.3 | 15.3 | 5449 | 84 | 12.199 | 8.4 | 5757 | 377 | 77.7188
786 | 11:26 | 22.4202 | 0.9288 | 66.463 | 209.8822 | 288.7687 | 1.304 | 15.3 | 5478 | 84 | 12.233 | 8.2 | 5767 | 378 | 77.7778
787 | 11:26 | 22.4202 | 0.9245 | 66.5751 | 210.1996 | 289.2382 | 1.303 | 15.3 | 5524 | 84 | 12.266 | 8.1 | 5823 | 378 | 77.7778
788 | 11:26 | 22.4202 | 0.9202 | 66.6728 | 210.5362 | 289.6884 | 1.304 | 15.3 | 5580 | 84 | 12.3 | 8.1 | 5908 | 379 | 77.8364
789 | 11:26 | 22.3728 | 0.946 | 66.759 | 210.8396 | 290.1882 | 1.307 | 15.3 | 5643 | 81 | 12.336 | 8.1 | 5979 | 379 | 78.628
790 | 11:26 | 22.4202 | 0.9331 | 66.8588 | 211.1351 | 290.7377 | 1.308 | 15.3 | 5708 | 81 | 12.37 | 8.1 | 6034 | 380 | 78.6842
791 | 11:26 | 22.4676 | 0.8729 | 66.915 | 211.4633 | 291.2612 | 1.313 | 15.3 | 5768 | 82 | 12.404 | 8.1 | 6082 | 380 | 78.4211
792 | 11:26 | 22.4202 | 0.9417 | 66.9912 | 211.8119 | 291.7302 | 1.315 | 15.3 | 5819 | 82 | 12.437 | 8.1 | 6114 | 381 | 78.4777
793 | 11:26 | 22.4202 | 0.9417 | 67.0687 | 212.1125 | 292.2403 | #N/A | #N/A | / | / | 12.468 | 8 | 6106 | 381 | /
794 | 11:26 | 22.4202 | 0.9675 | 67.1885 | 212.4302 | 292.627 | 1.317 | 15.3 | 5863 | 82 | 12.504 | 8 | 6181 | 381 | 78.4777
795 | 11:26 | 22.4202 | 0.8858 | 67.2536 | 212.7505 | 292.9668 | 1.319 | 15.3 | 5898 | 82 | 12.536 | 8 | 6225 | 382 | 78.534
796 | 11:26 | 22.4202 | 0.903 | 67.3441 | 213.0337 | 293.3135 | 1.322 | 15.3 | 5935 | 82 | 12.57 | 8 | 6273 | 381 | 78.4777
797 | 11:26 | 22.4202 | 0.903 | 67.394 | 213.3219 | 293.6957 | 1.324 | 15.3 | 5971 | 82 | 12.603 | 8 | 6311 | 377 | 78.2493
798 | 11:26 | 0 | 0 | 67.4552 | 213.6016 | 294.0618 | 1.328 | 15.3 | 6012 | 82 | 12.632 | 8 | 6340 | 377 | 78.2493
799 | 11:26 | 8.058 | 0 | 67.5091 | 213.9181 | 294.5094 | 1.33 | 15.2 | 5948 | 82 | 12.669 | 8 | 6370 | 378 | 78.3069
800 | 11:26 | 11.7078 | 0 | 67.588 | 214.1994 | 295.005 | 1.331 | 15.2 | 5987 | 82 | 12.704 | 8 | 6385 | 378 | 78.3069
801 | 11:26 | 16.7322 | 0.1247 | 67.6381 | 214.4952 | 295.4491 | 1.335 | 15.2 | 6025 | 82 | 12.741 | 8 | 6406 | 379 | 78.3641
802 | 11:26 | 16.7322 | 0.1247 | 67.7174 | 214.8099 | 295.8517 | 1.335 | 15.2 | 6058 | 82 | 12.777 | 8.1 | 6482 | 379 | 78.3641
803 | 11:26 | 22.4202 | 0.8729 | 67.8439 | 215.1207 | 296.2747 | 1.333 | 15.2 | 6087 | 81 | 12.806 | 8.1 | 6493 | 380 | 78.6842
804 | 11:26 | 22.4202 | 0.8729 | 67.9711 | 215.4322 | 296.6923 | 1.336 | 15.2 | 6117 | 81 | 12.843 | 8.1 | 6513 | 380 | 78.6842
805 | 11:26 | 22.4202 | 0.8987 | 68.0527 | 215.7752 | 297.1141 | 1.339 | 15.3 | 6249 | 82 | 12.869 | 8.1 | 6542 | 380 | 78.4211
806 | 11:26 | 22.4202 | 0.9202 | 68.1752 | 216.0969 | 297.5216 | 1.342 | 15.3 | 6271 | 82 | 12.897 | 8.2 | 6605 | 380 | 78.4211
807 | 11:26 | 22.4676 | 0.9417 | 68.3104 | 216.4124 | 297.9481 | 1.343 | 15.3 | 6294 | 82 | 12.923 | 8.2 | 6617 | 381 | 78.4777
808 | 11:26 | 22.4676 | 0.9417 | 68.4448 | 216.7286 | 298.3995 | 1.344 | 15.3 | 6315 | 81 | 12.953 | 8.2 | 6629 | 375 | 78.4
809 | 11:26 | 22.4202 | 0.946 | 68.6047 | 217.0409 | 298.8588 | 1.345 | 15.3 | 6333 | 81 | 12.981 | 8.2 | 6633 | 376 | 78.4574
810 | 11:26 | 22.4202 | 0.9632 | 68.6936 | 217.358 | 299.3256 | 1.347 | 15.3 | 6349 | 82 | 13.003 | 8.2 | 6634 | 376 | 78.1915
811 | 11:27 | 22.4202 | 0.9245 | 68.8001 | 217.6276 | 299.6869 | 1.348 | 15.3 | 6361 | 81 | 13.03 | 8.2 | 6649 | 376 | 78.4574
812 | 11:27 | 22.4202 | 0.9288 | 68.881 | 217.9002 | 300.0476 | 1.348 | 15.3 | 6373 | 81 | 13.056 | 8.2 | 6674 | 376 | 78.4574
813 | 11:27 | 22.4202 | 0.9288 | 68.9744 | 218.1591 | 300.3211 | 1.349 | 15.3 | 6385 | 81 | 13.081 | 8.1 | 6658 | 377 | 78.5146
814 | 11:27 | 22.4202 | 0.9159 | 69.0743 | 218.4032 | 300.6139 | 1.35 | 15.3 | 6400 | 81 | 13.104 | 8.1 | 6706 | 377 | 78.5146
815 | 11:27 | 22.4202 | 0.9159 | 69.1805 | 218.6544 | 300.9203 | 1.352 | 15.4 | 6530 | 81 | 13.13 | 8.2 | 6811 | 377 | 78.5146
816 | 11:27 | 22.4202 | 0.9632 | 69.2363 | 218.9164 | 301.2252 | 1.387 | 15.4 | 6548 | 83 | 13.156 | 8.4 | 6970 | 378 | 78.0423
817 | 11:27 | 22.4202 | 0.9632 | 69.3369 | 219.1665 | 301.5397 | 1.436 | 15.4 | 6571 | 86 | 13.184 | 8.5 | 7056 | 378 | 77.2487
818 | 11:27 | 22.4202 | 0.9288 | 69.4127 | 219.4464 | 301.8385 | 1.462 | 15.4 | 6592 | 88 | 13.215 | 8.6 | 7121 | 378 | 76.7196
819 | 11:27 | 22.4202 | 0.9288 | 69.4675 | 219.7128 | 302.176 | 1.479 | 15.5 | 6736 | 88 | 13.247 | 8.7 | 7145 | 378 | 76.7196
820 | 11:27 | 22.4202 | 0.989 | 69.5776 | 219.9772 | 302.5625 | 1.492 | 15.5 | 6760 | 87 | 13.283 | 8.7 | 7098 | 379 | 77.0449
821 | 11:27 | 22.4202 | 0.989 | 69.6495 | 220.2409 | 302.9287 | 1.503 | 15.5 | 6772 | 87 | 13.322 | 8.8 | 7081 | 374 | 76.738
822 | 11:27 | 22.4202 | 0.9632 | 69.758 | 220.4844 | 303.3349 | 1.507 | 15.6 | 6905 | 87 | 13.359 | 8.8 | 6983 | 375 | 76.8
823 | 11:27 | 22.4676 | 0.8815 | 69.7374 | 220.7276 | 303.6911 | 1.511 | 15.6 | 6901 | 87 | 13.399 | 8.8 | 6894 | 375 | 76.8
824 | 11:27 | 22.4676 | 0.8815 | 69.8383 | 220.9662 | 303.9517 | 1.516 | 15.6 | 6887 | 87 | 13.429 | 8.8 | 6795 | 376 | 76.8617
825 | 11:27 | 22.3728 | 0.9503 | 69.9176 | 221.2129 | 304.1841 | 1.517 | 15.7 | 6990 | 87 | 13.5 | 8.8 | 6714 | 377 | 76.9231
826 | 11:27 | 22.4202 | 0.9503 | 70.0139 | 221.4446 | 304.4717 | 1.522 | 15.7 | 6956 | 88 | 13.519 | 8.9 | 6702 | 377 | 76.6578
827 | 11:27 | 22.4202 | 0.9503 | 70.0963 | 221.7073 | 304.7248 | 1.524 | 15.7 | 6913 | 87 | 13.566 | 8.8 | 6591 | 378 | 76.9841
828 | 11:27 | 22.4202 | 0.9503 | 70.1698 | 221.946 | 304.9716 | 1.526 | 15.7 | 6862 | 88 | 13.615 | 8.7 | 6496 | 379 | 76.781
829 | 11:27 | 22.4202 | 0.9503 | 70.2123 | 222.1965 | 305.2685 | 1.528 | 15.7 | 6809 | 87 | 13.645 | 8.6 | 6389 | 379 | 77.0449
830 | 11:27 | 22.4202 | 0.9503 | 70.258 | 222.4626 | 305.5383 | 1.53 | 15.7 | 6754 | 87 | 13.677 | 8.5 | 6287 | 380 | 77.1053
831 | 11:27 | 22.4202 | 0.9503 | 70.2799 | 222.6944 | 305.9061 | 1.528 | 15.7 | 6703 | 87 | 13.733 | 8.3 | 6131 | 380 | 77.1053
832 | 11:27 | 22.4202 | 0.9503 | 70.3069 | 222.9563 | 306.3042 | 1.529 | 15.6 | 6507 | 87 | 13.751 | 8.1 | 5974 | 381 | 77.1654
833 | 11:27 | 22.4202 | 0.9503 | 70.3679 | 223.2335 | 306.6761 | 1.527 | 15.5 | 6349 | 87 | 13.778 | 8 | 5869 | 380 | 77.1053
834 | 11:27 | 22.4202 | 0.9503 | 70.4226 | 223.5505 | 307.039 | 1.523 | 15.4 | 6200 | 86 | 13.8 | 7.9 | 5772 | 376 | 77.1277
835 | 11:27 | 22.4202 | 0.9503 | 70.463 | 223.8255 | 307.4809 | 1.523 | 15.3 | 6063 | 86 | 13.838 | 7.8 | 5684 | 376 | 77.1277
836 | 11:27 | 22.4202 | 0.9503 | 70.5571 | 224.1197 | 307.8969 | 1.521 | 15.3 | 6035 | 86 | 13.867 | 7.8 | 5644 | 376 | 77.1277
837 | 11:27 | 22.4202 | 0.9503 | 70.624 | 224.4226 | 308.3276 | 1.52 | 15.2 | 5906 | 86 | 13.884 | 7.7 | 5564 | 376 | 77.1277
838 | 11:27 | 22.4202 | 0.9503 | 70.7137 | 224.734 | 308.7369 | 1.516 | 15.2 | 5884 | 85 | 13.918 | 7.6 | 5484 | 377 | 77.4536
839 | 11:27 | 22.4202 | 0.9503 | 70.8094 | 225.0282 | 309.1826 | 1.513 | 15.1 | 5755 | 85 | 13.94 | 7.6 | 5450 | 376 | 77.3936
840 | 11:27 | 22.4202 | 0.9503 | 70.8812 | 225.3416 | 309.6231 | 1.513 | 15.1 | 5727 | 85 | 13.948 | 7.6 | 5407 | 377 | 77.4536
841 | 11:27 | 22.4202 | 0.9503 | 70.9647 | 225.6324 | 309.9285 | 1.508 | 15.1 | 5693 | 85 | 13.957 | 7.6 | 5370 | 376 | 77.3936
842 | 11:27 | 22.4202 | 0.9503 | 71.034 | 225.9183 | 310.2573 | 1.504 | 15.2 | 5748 | 84 | 13.965 | 7.7 | 5378 | 376 | 77.6596
843 | 11:27 | 22.4202 | 0.9503 | 71.0963 | 226.1917 | 310.5922 | 1.501 | 15.2 | 5701 | 84 | 13.977 | 7.9 | 5405 | 375 | 77.6
844 | 11:27 | 22.4202 | 0.9503 | 71.1775 | 226.4599 | 310.9754 | 1.497 | 15.2 | 5650 | 84 | 14 | 8 | 5375 | 376 | 77.6596
845 | 11:27 | 22.4202 | 0.9503 | 71.2385 | 226.7242 | 311.3509 | 1.491 | 15.2 | 5594 | 83 | 14.021 | 8 | 5280 | 377 | 77.9841
846 | 11:27 | 22.4202 | 0.9503 | 71.3129 | 227.0031 | 311.5962 | 1.489 | 15.2 | 5537 | 83 | 14.037 | 8.1 | 5206 | 376 | 77.9255
847 | 11:27 | 22.4202 | 0.9503 | 71.3792 | 227.2992 | 311.8581 | 1.484 | 15.2 | 5477 | 83 | 14.042 | 8.1 | 5085 | 371 | 77.628
848 | 11:27 | 22.4202 | 0.9503 | 71.4749 | 227.5753 | 312.1849 | 1.483 | 15.2 | 5413 | 82 | 14.057 | 8.1 | 4972 | 370 | 77.8378
849 | 11:27 | 22.4202 | 0.9503 | 71.5317 | 227.8413 | 312.529 | 1.48 | 15.2 | 5341 | 82 | 14.056 | 8.1 | 4868 | 370 | 77.8378
850 | 11:27 | 22.4202 | 0.9503 | 71.6182 | 228.117 | 312.8562 | 1.477 | 15.2 | 5268 | 82 | 14.063 | 8.1 | 4772 | 369 | 77.7778
851 | 11:27 | 22.4202 | 0.9503 | 71.7111 | 228.3831 | 313.1574 | 1.473 | 15.1 | 5103 | 82 | 14.076 | 8.1 | 4688 | 370 | 77.8378
852 | 11:27 | 22.4202 | 0.9503 | 71.7828 | 228.6667 | 313.4187 | 1.469 | 15.2 | 5117 | 81 | 14.102 | 8.2 | 4649 | 369 | 78.0488
853 | 11:27 | 22.4202 | 0.9503 | 71.8495 | 228.9603 | 313.7575 | 1.466 | 15.2 | 5043 | 81 | 14.123 | 8.3 | 4638 | 370 | 78.1081
854 | 11:27 | 22.4202 | 0.9503 | 71.9542 | 229.2635 | 314.0858 | 1.462 | 15.3 | 5052 | 79 | 14.148 | 8.3 | 4614 | 370 | 78.6486
855 | 11:27 | 22.4202 | 0.9503 | 72.0493 | 229.5417 | 314.3282 | 1.46 | 15.4 | 5062 | 78 | 14.185 | 8.5 | 4671 | 371 | 78.9757
856 | 11:27 | 22.4202 | 0.9503 | 72.1157 | 229.8283 | 314.6223 | 1.458 | 15.5 | 5072 | 78 | 14.188 | 8.6 | 4673 | 370 | 78.9189
857 | 11:27 | 22.4202 | 0.9503 | 72.2023 | 230.073 | 314.9515 | 1.455 | 15.6 | 5087 | 78 | 14.206 | 8.8 | 4680 | 370 | 78.9189
858 | 11:27 | 22.4202 | 0.9503 | 72.3295 | 230.3431 | 315.1753 | 1.448 | 15.6 | 5007 | 77 | 14.225 | 9 | 4657 | 370 | 79.1892
859 | 11:27 | 22.4202 | 0.9503 | 72.4381 | 230.5939 | 315.4152 | 1.447 | 15.7 | 5018 | 77 | 14.25 | 9.1 | 4560 | 370 | 79.1892
860 | 11:27 | 22.4202 | 0.9503 | 72.523 | 230.8494 | 315.6511 | 1.446 | 15.7 | 4928 | 77 | 14.265 | 9.2 | 4455 | 370 | 79.1892
861 | 11:27 | 22.4202 | 0.9503 | 72.6329 | 231.1045 | 315.9005 | 1.445 | 15.8 | 4919 | 77 | 14.269 | 9.3 | 4352 | 365 | 78.9041
862 | 11:27 | 22.4202 | 0.9503 | 72.711 | 231.3461 | 316.1561 | 1.44 | 15.8 | 4807 | 76 | 14.278 | 9.3 | 4212 | 364 | 79.1209
863 | 11:27 | 22.4202 | 0.9503 | 72.8072 | 231.6117 | 316.4374 | 1.442 | 15.9 | 4782 | 76 | 14.284 | 9.4 | 4048 | 364 | 79.1209
864 | 11:27 | 22.4202 | 0.9503 | 72.9022 | 231.8558 | 316.6882 | 1.442 | 15.9 | 4658 | 76 | 14.312 | 9.3 | 3890 | 364 | 79.1209
865 | 11:27 | 22.4202 | 0.9503 | 72.9634 | 232.1122 | 316.8133 | 1.442 | 15.9 | 4539 | 76 | 14.326 | 9.2 | 3752 | 364 | 79.1209
866 | 11:27 | 22.4202 | 0.9503 | 73.0538 | 232.3413 | 316.9778 | 1.44 | 15.9 | 4421 | 76 | 14.345 | 9 | 3618 | 364 | 79.1209
867 | 11:27 | 22.4202 | 0.9503 | 73.1453 | 232.6004 | 317.1331 | 1.445 | 15.9 | 4303 | 76 | #N/A | #N/A | #N/A | #N/A | /
868 | 11:27 | 22.4202 | 0.9503 | 73.2441 | 232.8417 | 317.3387 | 1.445 | 15.9 | 4194 | 76 | 14.367 | 8.8 | 3531 | 364 | 79.1209
869 | 11:27 | 22.4202 | 0.9503 | 73.3371 | 233.0956 | 317.5909 | 1.445 | 15.9 | 4088 | 76 | 14.394 | 8.7 | 3525 | 364 | 79.1209
870 | 11:27 | 22.4202 | 0.9503 | 73.6103 | 233.3355 | 317.8245 | 1.447 | 15.9 | 3998 | 76 | 14.416 | 8.6 | 3549 | 365 | 79.1781
871 | 11:28 | 22.4202 | 0.9503 | 74.0817 | 233.5589 | 318.0918 | 1.447 | 15.9 | 3923 | 76 | 14.441 | 8.6 | 3623 | 364 | 79.1209
872 | 11:28 | 22.4202 | 0.9503 | 74.3814 | 233.8151 | 318.3336 | 1.449 | 15.8 | 3796 | 76 | 14.464 | 8.5 | 3671 | 365 | 79.1781
873 | 11:28 | 22.4202 | 0.9503 | 74.6263 | 234.0551 | 318.5914 | 1.448 | 15.8 | 3765 | 76 | 14.489 | 8.5 | 3724 | 365 | 79.1781
874 | 11:28 | 22.4202 | 0.9503 | 74.8026 | 234.2928 | 318.8264 | 1.448 | 15.8 | 3748 | 76 | 14.501 | 8.6 | 3791 | 365 | 79.1781
875 | 11:28 | 22.4202 | 0.9503 | 74.9099 | 234.5424 | 319.1047 | 1.446 | 15.8 | 3740 | 75 | 14.522 | 8.6 | 3814 | 365 | 79.4521
876 | 11:28 | 22.4202 | 0.9503 | 74.9859 | 234.7881 | 319.2874 | 1.448 | 15.8 | 3736 | 75 | 14.546 | 8.7 | 3856 | 365 | 79.4521
877 | 11:28 | 22.4202 | 0.9503 | 74.9925 | 235.0398 | 319.4659 | 1.449 | 15.8 | 3730 | 75 | 14.563 | 8.7 | 3858 | 366 | 79.5082
878 | 11:28 | 22.4202 | 0.9503 | 75.0152 | 235.262 | 319.6125 | 1.448 | 15.7 | 3660 | 75 | 14.586 | 8.7 | 3849 | 360 | 79.1667
879 | 11:28 | 22.4202 | 0.9503 | 75.0139 | 235.4565 | 319.748 | 1.45 | 15.7 | 3660 | 75 | 14.605 | 8.6 | 3800 | 361 | 79.2244
880 | 11:28 | 22.4202 | 0.9503 | 74.9937 | 235.6402 | 319.88 | 1.452 | 15.7 | 3662 | 75 | 14.624 | 8.5 | 3746 | 360 | 79.1667
881 | 11:28 | 22.4202 | 0.9503 | 75.0301 | 235.8471 | 319.9871 | 1.457 | 15.7 | 3664 | 75 | 14.639 | 8.5 | 3723 | 361 | 79.2244
882 | 11:28 | 22.4202 | 0.9503 | 75.0301 | 236.0354 | 320.144 | 1.46 | 15.7 | 3656 | 75 | 14.656 | 8.5 | 3698 | 360 | 79.1667
883 | 11:28 | 22.4202 | 0.9503 | 75.0478 | 236.2421 | 320.2208 | 1.461 | 15.7 | 3649 | 75 | 14.676 | 8.5 | 3667 | 361 | 79.2244
884 | 11:28 | 22.4202 | 0.9503 | 75.0789 | 236.4741 | 320.3315 | 1.461 | 15.7 | 3635 | 75 | 14.697 | 8.5 | 3622 | 360 | 79.1667
885 | 11:28 | 22.4202 | 0.9503 | 75.1397 | 236.6809 | 320.427 | 1.458 | 15.7 | 3618 | 75 | 14.715 | 8.5 | 3564 | 361 | 79.2244
886 | 11:28 | 22.4202 | 0.9503 | 75.1895 | 236.8533 | 320.5443 | 1.461 | 15.7 | 3598 | 75 | 14.729 | 8.5 | 3504 | 360 | 79.1667
887 | 11:28 | 22.4202 | 1.0019 | 75.2907 | 237.0631 | 320.7085 | 1.462 | 15.7 | 3566 | 75 | 14.746 | 8.5 | 3450 | 360 | 79.1667
888 | 11:28 | 22.4202 | 1.0019 | 75.3556 | 237.2734 | 320.8999 | 1.461 | 15.8 | 3596 | 75 | 14.764 | 8.5 | 3404 | 360 | 79.1667
889 | 11:28 | 22.4202 | 0.9804 | 75.4012 | 237.4754 | 321.0355 | 1.461 | 15.8 | 3555 | 75 | 14.775 | 8.5 | 3367 | 360 | 79.1667
890 | 11:28 | 22.4202 | 1.0535 | 75.4692 | 237.6921 | 321.1896 | 1.461 | 15.8 | 3513 | 75 | 14.792 | 8.5 | 3335 | 360 | 79.1667
891 | 11:28 | 22.4202 | 1.0277 | 75.5505 | 237.8652 | 321.3196 | 1.462 | 15.7 | 3407 | 75 | 14.81 | 8.5 | 3302 | 360 | 79.1667
892 | 11:28 | 22.3728 | 1.0406 | 75.6532 | 238.0655 | 321.5156 | 1.463 | 15.7 | 3375 | 75 | 14.825 | 8.6 | 3295 | 360 | 79.1667
893 | 11:28 | 22.3728 | 1.0191 | 75.7064 | 238.2483 | 321.6784 | #N/A | #N/A | / | / | 14.842 | 8.6 | 3258 | 360 | /
894 | 11:28 | 22.3728 | 1.0191 | 75.7867 | 238.457 | 321.8232 | 1.465 | 15.6 | 3287 | 75 | 14.86 | 8.7 | 3246 | 355 | 78.8732
895 | 11:28 | 22.3728 | 0.9761 | 75.8512 | 238.6529 | 321.9204 | 1.465 | 15.6 | 3266 | 74 | 14.881 | 8.7 | 3204 | 355 | 79.1549
896 | 11:28 | 22.4202 | 0.946 | 75.9465 | 238.831 | 321.9921 | 1.468 | 15.7 | 3307 | 75 | 14.895 | 8.8 | 3185 | 355 | 78.8732
897 | 11:28 | 22.4202 | 0.946 | 76.0311 | 239.0326 | 322.1281 | 1.47 | 15.8 | 3351 | 74 | 14.903 | 8.8 | 3130 | 355 | 79.1549
898 | 11:28 | 22.4202 | 1.0234 | 76.1292 | 239.2174 | 322.2428 | 1.474 | 15.9 | 3390 | 75 | 14.92 | 8.7 | 3035 | 354 | 78.8136
899 | 11:28 | 22.4202 | 1.0234 | 76.4088 | 239.423 | 322.294 | 1.474 | 15.9 | 3356 | 74 | 14.932 | 8.7 | 2954 | 355 | 79.1549
900 | 11:28 | 22.3728 | 1.0664 | 76.7885 | 239.6109 | 322.4044 | 1.475 | 15.9 | 3317 | 75 | 14.947 | 8.6 | 2845 | 354 | 78.8136
901 | 11:28 | 22.3728 | 1.0664 | 77.0584 | 239.8009 | 322.5476 | 1.478 | 15.8 | 3209 | 74 | 14.958 | 8.7 | 2757 | 353 | 79.0368
902 | 11:28 | 22.4202 | 1.0664 | 77.2845 | 240.0053 | 322.6861 | 1.481 | 15.8 | 3161 | 75 | 14.971 | 8.7 | 2712 | 354 | 78.8136
903 | 11:28 | 22.3728 | 1.1094 | 77.4469 | 240.2197 | 322.8242 | 1.48 | 15.7 | 3052 | 72 | 14.981 | 8.7 | 2694 | 353 | 79.6034
904 | 11:28 | 22.3728 | 1.1094 | 77.5255 | 240.4394 | 322.9978 | 1.48 | 15.7 | 3000 | 72 | 14.991 | 8.7 | 2695 | 353 | 79.6034
905 | 11:28 | 0 | 0.9933 | 77.5686 | 240.6671 | 323.2417 | 1.483 | 15.7 | 2949 | 72 | 15.002 | 8.6 | 2685 | 353 | 79.6034
906 | 11:28 | 0 | 0.9933 | 77.6123 | 240.878 | 323.3871 | 1.484 | 15.7 | 2901 | 72 | 15.014 | 8.5 | 2676 | 353 | 79.6034
907 | 11:28 | 22.3728 | 1.0621 | 77.6756 | 241.0776 | 323.5025 | 1.485 | 15.7 | 2864 | 72 | 15.023 | 8.5 | 2678 | 353 | 79.6034
908 | 11:28 | 22.3728 | 1.0621 | 77.7405 | 241.2708 | 323.669 | 1.484 | 15.7 | 2835 | 72 | 15.031 | 8.7 | 2711 | 353 | 79.6034
909 | 11:28 | 22.3728 | 1.0621 | 77.8175 | 241.455 | 323.7977 | 1.485 | 15.7 | 2815 | 72 | 15.038 | 8.7 | 2689 | 353 | 79.6034
910 | 11:28 | 22.4202 | 1.1051 | 77.8853 | 241.6778 | 323.9599 | 1.486 | 15.6 | 2750 | 72 | 15.044 | 8.7 | 2656 | 347 | 79.2507
911 | 11:28 | 22.4202 | 1.0621 | 77.956 | 241.8684 | 324.1573 | 1.488 | 15.6 | 2737 | 72 | 15.048 | 8.7 | 2613 | 347 | 79.2507
912 | 11:28 | 22.4202 | 1.0621 | 78.0616 | 242.0853 | 324.3442 | 1.492 | 15.6 | 2727 | 72 | 15.053 | 8.8 | 2586 | 347 | 79.2507
913 | 11:28 | 22.3728 | 1.0793 | 78.1405 | 242.265 | 324.5502 | 1.493 | 15.6 | 2714 | 72 | 15.061 | 8.9 | 2542 | 347 | 79.2507
914 | 11:28 | 22.4202 | 1.0535 | 78.2157 | 242.459 | 324.8012 | 1.49 | 15.6 | 2700 | 72 | 15.067 | 8.9 | 2466 | 346 | 79.1908
915 | 11:28 | 22.4202 | 1.0535 | 78.2655 | 242.6893 | 325.089 | 1.488 | 15.6 | 2681 | 72 | 15.071 | 8.9 | 2377 | 346 | 79.1908
916 | 11:28 | 22.3728 | 1.0191 | 78.3579 | 242.9302 | 325.3713 | 1.487 | 15.6 | 2659 | 72 | 15.078 | 8.9 | 2285 | 346 | 79.1908
917 | 11:28 | 22.3728 | 1.0578 | 78.4243 | 243.1447 | 325.5859 | 1.486 | 15.6 | 2629 | 71 | 15.083 | 8.8 | 2180 | 346 | 79.4798
918 | 11:28 | 22.4202 | 1.0879 | 78.5226 | 243.3494 | 325.7577 | 1.487 | 15.7 | 2643 | 71 | 15.091 | 8.9 | 2125 | 345 | 79.4203
919 | 11:28 | 22.4202 | 1.0836 | 78.5634 | 243.559 | 325.9476 | 1.487 | 15.7 | 2596 | 71 | 15.096 | 8.9 | 2066 | 345 | 79.4203
920 | 11:28 | 22.4202 | 1.0836 | 78.6025 | 243.7826 | 326.0929 | 1.488 | 15.7 | 2541 | 71 | 15.099 | 9 | 2035 | 344 | 79.3605
921 | 11:28 | 22.3728 | 1.1094 | 78.6851 | 243.9877 | 326.2354 | 1.487 | 15.7 | 2484 | 71 | 15.103 | 9.1 | 2005 | 344 | 79.3605
922 | 11:28 | 22.4202 | 1.0922 | 78.7161 | 244.2126 | 326.4437 | 1.487 | 15.7 | 2426 | 71 | 15.106 | 9.2 | 1972 | 344 | 79.3605
923 | 11:28 | 22.4202 | 1.0922 | 78.7868 | 244.4679 | 326.7085 | 1.485 | 15.7 | 2369 | 71 | 15.109 | 9.2 | 1917 | 344 | 79.3605
924 | 11:28 | 22.4202 | 1.0922 | 78.8645 | 244.7528 | 327.0781 | 1.485 | 15.7 | 2320 | 71 | 15.115 | 9.1 | 1850 | 343 | 79.3003
925 | 11:28 | 22.4202 | 1.1051 | 78.9365 | 245.0301 | 327.3401 | 1.482 | 15.8 | 2315 | 71 | 15.122 | 9.2 | 1821 | 343 | 79.3003
926 | 11:28 | 22.4202 | 1.1051 | 79.0346 | 245.3043 | 327.6219 | 1.484 | 15.9 | 2311 | 71 | 15.131 | 9.2 | 1786 | 343 | 79.3003
927 | 11:28 | 0 | 1.0492 | 79.1047 | 245.5659 | 327.9632 | 1.482 | 15.9 | 2260 | 70 | 15.138 | 9.3 | 1778 | 343 | 79.5918
928 | 11:28 | 0 | 1.0492 | 79.149 | 245.846 | 328.3329 | 1.481 | 16 | 2252 | 70 | 15.148 | 9.3 | 1759 | 342 | 79.5322
929 | 11:28 | 22.4202 | 1.0922 | 79.2049 | 246.1736 | 328.669 | 1.483 | 16 | 2196 | 70 | 15.158 | 9.3 | 1741 | 338 | 79.2899
930 | 11:28 | 22.4202 | 1.0922 | 79.2852 | 246.4761 | 328.973 | 1.479 | 16 | 2120 | 70 | 15.165 | 9.3 | 1726 | 337 | 79.2285
931 | 11:29 | 22.3728 | 1.1223 | 79.3275 | 246.7602 | 329.2051 | 1.476 | 16 | 2078 | 70 | 15.172 | 9.3 | 1713 | 337 | 79.2285
932 | 11:29 | 22.3728 | 1.1223 | 79.4513 | 247.0071 | 329.4143 | 1.475 | 15.9 | 2000 | 70 | 15.182 | 9.3 | 1705 | 337 | 79.2285
933 | 11:29 | 22.4202 | 1.1008 | 79.5149 | 247.2644 | 329.6519 | 1.472 | 15.9 | 1966 | 69 | 15.194 | 9.3 | 1701 | 337 | 79.5252
934 | 11:29 | 22.3254 | 1.0922 | 79.5925 | 247.5238 | 329.8404 | 1.471 | 15.9 | 1931 | 69 | 15.201 | 9.2 | 1690 | 336 | 79.4643
935 | 11:29 | 22.3728 | 1.1137 | 79.6983 | 247.7791 | 330.0403 | 1.471 | 15.9 | 1900 | 69 | 15.213 | 9.2 | 1701 | 337 | 79.5252
936 | 11:29 | 22.4202 | 1.1137 | 79.757 | 248.0186 | 330.214 | 1.47 | 15.9 | 1868 | 69 | 15.224 | 9.2 | 1722 | 336 | 79.4643
937 | 11:29 | 22.4202 | 1.1137 | 79.7834 | 248.2572 | 330.3924 | 1.471 | 15.9 | 1843 | 69 | 15.236 | 9.1 | 1738 | 336 | 79.4643
938 | 11:29 | 22.4202 | 1.0621 | 79.8829 | 248.5089 | 330.6187 | 1.471 | 16 | 1858 | 69 | 15.255 | 9 | 1756 | 337 | 79.5252
939 | 11:29 | 22.3728 | 1.0922 | 79.9417 | 248.7522 | 330.8652 | 1.472 | 15.9 | 1807 | 69 | 15.272 | 9 | 1786 | 336 | 79.4643
940 | 11:29 | 22.3728 | 1.0922 | 80.0132 | 249.0171 | 331.1308 | 1.471 | 15.9 | 1803 | 69 | 15.29 | 9 | 1812 | 337 | 79.5252
941 | 11:29 | 22.4202 | 1.1395 | 80.0913 | 249.2631 | 331.2804 | 1.473 | 15.9 | 1801 | 69 | 15.32 | 9 | 1834 | 337 | 79.5252
942 | 11:29 | 22.4202 | 1.1352 | 80.1326 | 249.5105 | 331.394 | 1.473 | 15.9 | 1803 | 69 | 15.344 | 9.1 | 1868 | 337 | 79.5252
943 | 11:29 | 22.4202 | 1.1352 | 80.2077 | 249.7319 | 331.5886 | 1.473 | 16 | 1842 | 68 | 15.369 | 9.1 | 1883 | 337 | 79.822
944 | 11:29 | 22.3254 | 1.1094 | 80.2537 | 249.9721 | 331.8983 | 1.477 | 16 | 1844 | 69 | 15.391 | 9 | 1882 | 337 | 79.5252
945 | 11:29 | 22.3728 | 1.1094 | 80.308 | 250.2023 | 332.1459 | 1.48 | 16 | 1844 | 69 | 15.417 | 8.9 | 1884 | 337 | 79.5252
946 | 11:29 | 22.3728 | 1.0707 | 80.3677 | 250.4354 | 332.3997 | 1.486 | 16.1 | 1881 | 69 | 15.442 | 8.8 | 1890 | 338 | 79.5858
947 | 11:29 | 22.3728 | 1.1524 | 80.4706 | 250.6731 | 332.61 | 1.49 | 16 | 1846 | 69 | 15.464 | 8.7 | 1899 | 337 | 79.5252
948 | 11:29 | 22.3728 | 1.1524 | 80.5699 | 250.9232 | 332.8226 | 1.496 | 16 | 1850 | 69 | 15.488 | 8.6 | 1908 | 338 | 79.5858
949 | 11:29 | 22.3254 | 1.1696 | 80.6637 | 251.1734 | 333.0438 | 1.504 | 16 | 1856 | 69 | 15.516 | 8.4 | 1903 | 333 | 79.2793
950 | 11:29 | 22.3728 | 1.1825 | 80.7456 | 251.426 | 333.2879 | 1.507 | 15.9 | 1829 | 69 | 15.542 | 8.3 | 1916 | 334 | 79.3413
951 | 11:29 | 22.3728 | 1.1825 | 80.8275 | 251.6864 | 333.4743 | 1.514 | 15.9 | 1843 | 70 | 15.567 | 8.2 | 1935 | 334 | 79.0419
952 | 11:29 | 22.3728 | 1.1395 | 80.8797 | 251.9278 | 333.7044 | 1.516 | 15.8 | 1823 | 70 | 15.585 | 8.1 | 1961 | 334 | 79.0419
953 | 11:29 | 22.3728 | 1.1395 | 80.948 | 252.1512 | 334.022 | 1.52 | 15.8 | 1844 | 70 | 15.602 | 8 | 1993 | 334 | 79.0419
954 | 11:29 | 22.3728 | 1.1524 | 81.056 | 252.3967 | 334.2679 | 1.525 | 15.7 | 1830 | 70 | 15.621 | 7.8 | 2020 | 334 | 79.0419
955 | 11:29 | 22.3728 | 1.118 | 81.1091 | 252.6591 | 334.52 | 1.527 | 15.6 | 1822 | 70 | 15.644 | 7.7 | 2076 | 334 | 79.0419
956 | 11:29 | 22.3728 | 1.1094 | 81.1846 | 252.9255 | 334.7998 | 1.526 | 15.5 | 1821 | 70 | 15.664 | 7.7 | 2162 | 334 | 79.0419
957 | 11:29 | 22.3728 | 1.1094 | 81.2723 | 253.1939 | 335.066 | 1.529 | 15.5 | 1858 | 70 | 15.686 | 7.7 | 2260 | 334 | 79.0419
958 | 11:29 | 22.3728 | 1.1352 | 81.4165 | 253.4575 | 335.4201 | 1.535 | 15.4 | 1869 | 70 | 15.706 | 7.7 | 2364 | 334 | 79.0419
959 | 11:29 | 22.3254 | 1.1352 | 81.541 | 253.727 | 335.719 | 1.538 | 15.4 | 1923 | 68 | 15.724 | 7.7 | 2464 | 334 | 79.6407
960 | 11:29 | 22.3728 | 1.1782 | 81.6299 | 254.0048 | 336.0467 | 1.539 | 15.3 | 1950 | 68 | 15.74 | 7.7 | 2554 | 334 | 79.6407
961 | 11:29 | 22.3728 | 1.1825 | 81.7264 | 254.2639 | 336.3051 | 1.542 | 15.2 | 1984 | 68 | 15.756 | 7.6 | 2606 | 334 | 79.6407
962 | 11:29 | 22.3728 | 1.1825 | 81.8091 | 254.5275 | 336.5265 | 1.545 | 15.2 | 2060 | 68 | 15.77 | 7.6 | 2649 | 334 | 79.6407
963 | 11:29 | 22.3728 | 1.1524 | 81.8889 | 254.7772 | 336.7514 | 1.546 | 15.2 | 2139 | 68 | 15.785 | 7.7 | 2679 | 334 | 79.6407
964 | 11:29 | 22.3728 | 1.1524 | 81.9456 | 255.0144 | 337.0462 | 1.55 | 15.2 | 2218 | 68 | #N/A | #N/A | #N/A | #N/A | /
965 | 11:29 | 22.3728 | 1.1653 | 82.0566 | 255.2306 | 337.3501 | 1.552 | 15.2 | 2289 | 69 | 15.801 | 7.9 | 2677 | 334 | 79.3413
966 | 11:29 | 22.4202 | 1.0965 | 82.1233 | 255.5282 | 337.5829 | 1.552 | 15.2 | 2348 | 68 | 15.814 | 7.9 | 2620 | 329 | 79.3313
967 | 11:29 | 22.4202 | 1.0965 | 82.2194 | 255.7931 | 337.7829 | 1.554 | 15.2 | 2394 | 68 | 15.824 | 7.8 | 2535 | 329 | 79.3313
968 | 11:29 | 22.3728 | 1.118 | 82.3331 | 256.0306 | 337.991 | 1.556 | 15.2 | 2422 | 68 | 15.831 | 7.7 | 2457 | 329 | 79.3313
969 | 11:29 | 22.4202 | 1.0793 | 82.4168 | 256.2658 | 338.2463 | 1.557 | 15.2 | 2436 | 68 | 15.841 | 7.6 | 2394 | 329 | 79.3313
970 | 11:29 | 22.3728 | 1.1352 | 82.5034 | 256.528 | 338.6266 | 1.558 | 15.2 | 2439 | 68 | 15.854 | 7.6 | 2363 | 328 | 79.2683
971 | 11:29 | 22.3728 | 1.1352 | 82.5985 | 256.8144 | 338.9239 | 1.561 | 15.2 | 2431 | 68 | 15.868 | 7.7 | 2352 | 329 | 79.3313
972 | 11:29 | 22.3728 | 1.1352 | 82.6816 | 257.0841 | 339.1955 | 1.564 | 15.2 | 2418 | 68 | 15.884 | 7.8 | 2331 | 329 | 79.3313
973 | 11:29 | 22.3728 | 1.1137 | 83.0109 | 257.3505 | 339.513 | 1.563 | 15.1 | 2364 | 68 | 15.897 | 7.9 | 2287 | 329 | 79.3313
974 | 11:29 | 22.3728 | 1.1266 | 83.4138 | 257.6311 | 339.8422 | 1.565 | 15.1 | 2352 | 68 | 15.908 | 7.9 | 2202 | 329 | 79.3313
975 | 11:29 | 22.3728 | 1.1266 | 83.7992 | 257.9032 | 340.1269 | 1.565 | 15.1 | 2337 | 68 | 15.919 | 7.9 | 2100 | 328 | 79.2683
976 | 11:29 | 22.3728 | 1.1696 | 84.002 | 258.1834 | 340.4533 | 1.566 | 15.2 | 2355 | 68 | 15.932 | 7.8 | 1983 | 329 | 79.3313
977 | 11:29 | 0 | 1.1481 | 84.2147 | 258.4429 | 340.8084 | 1.563 | 15.2 | 2322 | 68 | 15.942 | 7.9 | 1906 | 328 | 79.2683
978 | 11:29 | 22.4202 | 1.1137 | 84.284 | 258.7404 | 341.1492 | 1.563 | 15.2 | 2277 | 68 | 15.947 | 8 | 1846 | 328 | 79.2683
979 | 11:29 | 22.4202 | 1.1567 | 84.694 | 259.0175 | 341.4607 | 1.564 | 15.3 | 2257 | 68 | 15.951 | 8.2 | 1817 | 327 | 79.2049
980 | 11:29 | 22.4202 | 1.1567 | 84.9945 | 259.2898 | 341.784 | 1.563 | 15.3 | 2166 | 68 | 15.955 | 8.2 | 1775 | 328 | 79.2683
981 | 11:29 | 22.4202 | 1.1825 | 85.2056 | 259.5705 | 342.0955 | 1.562 | 15.3 | 2107 | 68 | 15.964 | 8 | 1721 | 327 | 79.2049
982 | 11:29 | 22.4202 | 1.1825 | 85.3405 | 259.8599 | 342.3917 | 1.561 | 15.3 | 2050 | 67 | 15.975 | 7.9 | 1696 | 327 | 79.5107
983 | 11:29 | 22.3728 | 1.161 | 85.4733 | 260.1453 | 342.7284 | 1.558 | 15.3 | 2003 | 67 | 15.988 | 7.8 | 1681 | 323 | 79.257
984 | 11:29 | 22.3728 | 1.1524 | 85.8381 | 260.4557 | 343.1072 | 1.559 | 15.3 | 1961 | 67 | 15.99 | 7.8 | 1680 | 323 | 79.257
985 | 11:29 | 22.3728 | 1.1137 | 86.1313 | 260.7624 | 343.5107 | 1.558 | 15.3 | 1928 | 67 | 15.996 | 7.9 | 1683 | 322 | 79.1925
986 | 11:29 | 22.3728 | 1.1782 | 86.4056 | 261.0722 | 343.9107 | 1.561 | 15.3 | 1901 | 67 | 16.004 | 7.9 | 1664 | 322 | 79.1925
987 | 11:29 | 22.3728 | 1.1911 | 86.497 | 261.3832 | 344.321 | #N/A | #N/A | / | / | 16.012 | 7.8 | 1626 | 322 | /
988 | 11:29 | 22.3728 | 1.1567 | 86.4975 | 261.6821 | 344.6856 | 1.559 | 15.3 | 1878 | 67 | 16.027 | 7.9 | 1612 | 322 | 79.1925
989 | 11:29 | 22.3728 | 1.1567 | 86.8528 | 261.9465 | 345.0224 | 1.557 | 15.4 | 1887 | 67 | 16.035 | 8.1 | 1610 | 321 | 79.1277
990 | 11:29 | 22.3728 | 1.118 | 87.1757 | 262.2313 | 345.3657 | 1.555 | 15.4 | 1864 | 67 | 16.044 | 8.3 | 1605 | 322 | 79.1925
991 | 11:30 | 22.3728 | 1.1438 | 87.4321 | 262.5399 | 345.717 | 1.556 | 15.4 | 1835 | 67 | 16.053 | 8.4 | 1587 | 321 | 79.1277
992 | 11:30 | 22.3728 | 1.1008 | 87.6135 | 262.8511 | 346.0603 | 1.556 | 15.5 | 1840 | 67 | 16.063 | 8.3 | 1551 | 321 | 79.1277
993 | 11:30 | 22.3728 | 1.1567 | 87.6995 | 263.1196 | 346.4289 | 1.555 | 15.5 | 1803 | 66 | 16.07 | 8.2 | 1539 | 321 | 79.4393
994 | 11:30 | 22.3728 | 1.118 | 87.8631 | 263.4228 | 346.7469 | 1.555 | 15.6 | 1794 | 66 | 16.081 | 8.1 | 1553 | 321 | 79.4393
995 | 11:30 | 22.3728 | 1.118 | 88.191 | 263.6911 | 347.0338 | 1.555 | 15.6 | 1753 | 66 | 16.089 | 8.1 | 1594 | 320 | 79.375
996 | 11:30 | 0 | 1.2298 | 88.3246 | 263.9505 | 347.3195 | 1.555 | 15.5 | 1685 | 66 | 16.097 | 8.1 | 1632 | 320 | 79.375
997 | 11:30 | 22.6098 | 1.1653 | 88.3806 | 264.2222 | 347.6481 | 1.553 | 15.5 | 1661 | 66 | 16.109 | 8.2 | 1661 | 320 | 79.375
998 | 11:30 | 0 | 1.161 | 88.4437 | 264.5118 | 348.0818 | 1.551 | 15.4 | 1621 | 66 | 16.122 | 8.1 | 1639 | 320 | 79.375
999 | 11:30 | 0 | 1.161 | 88.4613 | 264.7982 | 348.3853 | 1.55 | 15.5 | 1650 | 66 | 16.132 | 8.1 | 1618 | 320 | 79.375
1000 | 11:30 | 0 | 1.2169 | 88.4061 | 265.1137 | 348.6443 | 1.553 | 15.6 | 1683 | 66 | 16.145 | 8.1 | 1600 | 320 | 79.375
1001 | 11:30 | 0 | 1.376 | 88.449 | 265.4195 | 348.8996 | 1.553 | 15.7 | 1703 | 66 | 16.154 | 8.1 | 1589 | 315 | 79.0476
1002 | 11:30 | 22.3728 | 1.204 | 88.476 | 265.6775 | 349.1836 | 1.55 | 15.7 | 1688 | 65 | 16.166 | 8.1 | 1591 | 316 | 79.4304
1003 | 11:30 | 22.3728 | 1.204 | 88.4898 | 265.9721 | 349.4561 | 1.551 | 15.6 | 1635 | 66 | 16.178 | 8.1 | 1596 | 316 | 79.1139
1004 | 11:30 | 22.3254 | 1.2427 | 88.542 | 266.2497 | 349.8027 | 1.549 | 15.7 | 1645 | 65 | 16.188 | 8.1 | 1600 | 315 | 79.3651
1005 | 11:30 | 22.3728 | 1.1696 | 88.5927 | 266.5347 | 350.0769 | 1.547 | 15.7 | 1630 | 65 | 16.201 | 8 | 1588 | 316 | 79.4304
1006 | 11:30 | 22.3728 | 1.204 | 88.6544 | 266.8324 | 350.3498 | 1.542 | 15.8 | 1650 | 65 | 16.211 | 8 | 1590 | 315 | 79.3651
1007 | 11:30 | 22.3254 | 0.9632 | 88.736 | 267.1148 | 350.6393 | 1.542 | 15.7 | 1605 | 65 | 16.22 | 8.1 | 1604 | 315 | 79.3651
1008 | 11:30 | 22.3254 | 0.9632 | 88.849 | 267.4013 | 350.946 | 1.54 | 15.7 | 1594 | 65 | 16.231 | 8 | 1597 | 315 | 79.3651
1009 | 11:30 | 22.3254 | 0.9632 | 88.9048 | 267.6784 | 351.302 | 1.541 | 15.7 | 1584 | 63 | 16.249 | 8 | 1605 | 315 | 80
1010 | 11:30 | 22.3254 | 0.9632 | 88.9594 | 267.9436 | 351.6293 | 1.543 | 15.7 | 1575 | 63 | 16.264 | 7.9 | 1606 | 315 | 80
1011 | 11:30 | 22.3254 | 0.9632 | 89.0451 | 268.2367 | 351.9314 | 1.544 | 15.8 | 1598 | 63 | 16.275 | 7.9 | 1628 | 315 | 80
1012 | 11:30 | 22.3254 | 0.9632 | 89.1088 | 268.5286 | 352.21 | 1.545 | 15.8 | 1590 | 63 | 16.282 | 7.9 | 1686 | 314 | 79.9363
1013 | 11:30 | 22.3254 | 0.9632 | 89.1853 | 268.8095 | 352.5947 | 1.546 | 15.7 | 1554 | 63 | 16.295 | 7.8 | 1728 | 314 | 79.9363
1014 | 11:30 | 22.3254 | 0.9632 | 89.2421 | 269.1019 | 353.0277 | 1.545 | 15.7 | 1554 | 63 | 16.309 | 7.8 | 1790 | 314 | 79.9363
1015 | 11:30 | 22.3254 | 0.9632 | 89.3364 | 269.4164 | 353.3891 | 1.548 | 15.7 | 1562 | 63 | 16.324 | 7.8 | 1850 | 314 | 79.9363
1016 | 11:30 | 22.3254 | 0.9632 | 89.4351 | 269.7078 | 353.7717 | 1.552 | 15.7 | 1579 | 63 | 16.337 | 7.8 | 1902 | 314 | 79.9363
1017 | 11:30 | 22.3254 | 0.9632 | 89.4798 | 270.0054 | 354.038 | 1.555 | 15.8 | 1632 | 63 | 16.35 | 7.9 | 1961 | 314 | 79.9363
1018 | 11:30 | 22.3254 | 0.9632 | 89.5222 | 270.2832 | 354.3215 | 1.559 | 15.7 | 1630 | 63 | 16.36 | 7.9 | 2006 | 314 | 79.9363
1019 | 11:30 | 22.3254 | 0.9632 | 89.6508 | 270.5793 | 354.5559 | 1.561 | 15.7 | 1662 | 63 | 16.371 | 7.8 | 2042 | 309 | 79.6117
1020 | 11:30 | 22.3254 | 0.9632 | 89.7028 | 270.8409 | 354.7977 | 1.567 | 15.7 | 1690 | 63 | 16.385 | 7.7 | 2090 | 310 | 79.6774
1021 | 11:30 | 22.3254 | 0.9632 | 89.7974 | 271.1135 | 354.9941 | 1.568 | 15.8 | 1753 | 63 | 16.399 | 7.6 | 2135 | 309 | 79.6117
1022 | 11:30 | 22.3254 | 0.9632 | 89.8782 | 271.3824 | 355.2416 | 1.572 | 15.8 | 1784 | 63 | 16.413 | 7.8 | 2212 | 310 | 79.6774
1023 | 11:30 | 22.3254 | 0.9632 | 89.9515 | 271.65 | 355.4792 | 1.574 | 15.8 | 1819 | 63 | 16.422 | 7.9 | 2248 | 309 | 79.6117
1024 | 11:30 | 22.3254 | 0.9632 | 90.0062 | 271.8956 | 355.6952 | 1.574 | 15.8 | 1853 | 63 | 16.434 | 7.9 | 2237 | 309 | 79.6117
1025 | 11:30 | 22.3254 | 0.9632 | 90.1158 | 272.1335 | 355.8955 | 1.577 | 15.8 | 1896 | 63 | 16.443 | 7.8 | 2183 | 309 | 79.6117
1026 | 11:30 | 22.3254 | 0.9632 | 90.213 | 272.3773 | 356.1646 | 1.579 | 15.7 | 1896 | 63 | 16.451 | 7.6 | 2102 | 309 | 79.6117
1027 | 11:30 | 22.3254 | 0.9632 | 90.2789 | 272.6449 | 356.3932 | 1.58 | 15.7 | 1926 | 63 | 16.461 | 7.6 | 2051 | 309 | 79.6117
1028 | 11:30 | 22.3254 | 0.9632 | 90.401 | 272.9055 | 356.633 | 1.581 | 15.6 | 1911 | 63 | 16.469 | 7.7 | 2015 | 309 | 79.6117
1029 | 11:30 | 22.3254 | 0.9632 | 90.4661 | 273.1594 | 356.9204 | 1.584 | 15.6 | 1920 | 63 | 16.479 | 7.8 | 1979 | 308 | 79.5455
1030 | 11:30 | 22.3254 | 0.9632 | 90.5593 | 273.4038 | 357.1945 | 1.584 | 15.5 | 1890 | 63 | 16.487 | 7.8 | 1930 | 308 | 79.5455
1031 | 11:30 | 22.3254 | 0.9632 | 90.6176 | 273.6602 | 357.4289 | 1.586 | 15.5 | 1881 | 63 | 16.497 | 7.7 | 1876 | 308 | 79.5455
1032 | 11:30 | 22.3254 | 0.9632 | 90.7019 | 273.9033 | 357.6731 | 1.589 | 15.5 | 1872 | 63 | 16.505 | 7.7 | 1853 | 308 | 79.5455
1033 | 11:30 | 22.3254 | 0.9632 | 90.7909 | 274.1342 | 357.8842 | 1.59 | 15.5 | 1856 | 63 | 16.513 | 7.6 | 1835 | 307 | 79.4788
1034 | 11:30 | 22.3254 | 0.9632 | 90.8485 | 274.3623 | 358.0947 | 1.59 | 15.5 | 1843 | 63 | 16.521 | 7.6 | 1842 | 308 | 79.5455
1035 | 11:30 | 22.3254 | 0.9632 | 90.9444 | 274.595 | 358.2762 | 1.593 | 15.5 | 1829 | 63 | 16.534 | 7.7 | 1866 | 307 | 79.4788
1036 | 11:30 | 22.3254 | 0.9632 | 90.9853 | 274.829 | 358.4841 | 1.596 | 15.5 | 1820 | 63 | 16.545 | 7.7 | 1875 | 307 | 79.4788
1037 | 11:30 | 22.3254 | 0.9632 | 91.0398 | 275.057 | 358.7104 | 1.595 | 15.5 | 1814 | 63 | 16.558 | 7.7 | 1886 | 303 | 79.2079
1038 | 11:30 | 22.3254 | 0.9632 | 91.1327 | 275.2797 | 358.959 | 1.596 | 15.6 | 1842 | 63 | 16.569 | 7.8 | 1912 | 303 | 79.2079
1039 | 11:30 | 22.3254 | 0.9632 | 91.2236 | 275.5145 | 359.2012 | 1.598 | 15.6 | 1842 | 63 | 16.577 | 7.8 | 1924 | 303 | 79.2079
1040 | 11:30 | 22.3254 | 0.9632 | 91.3021 | 275.7299 | 359.444 | 1.6 | 15.6 | 1833 | 63 | 16.585 | 7.8 | 1929 | 303 | 79.2079
1041 | 11:30 | 22.3254 | 0.9632 | 91.4014 | 275.9704 | 359.6888 | 1.6 | 15.6 | 1831 | 63 | 16.594 | 7.8 | 1918 | 303 | 79.2079
1042 | 11:30 | 22.3254 | 0.9632 | 91.4114 | 276.198 | 359.9388 | 1.601 | 15.6 | 1831 | 63 | 16.6 | 7.8 | 1894 | 303 | 79.2079
1043 | 11:30 | 22.3254 | 0.9632 | 91.4314 | 276.4666 | 360.1853 | 1.601 | 15.6 | 1831 | 63 | 16.61 | 7.8 | 1863 | 303 | 79.2079
1044 | 11:30 | 22.3254 | 0.9632 | 91.5014 | 276.7274 | 360.4235 | 1.6 | 15.6 | 1825 | 63 | 16.62 | 7.7 | 1822 | 302 | 79.1391
1045 | 11:30 | 22.3254 | 0.9632 | 91.6068 | 276.9659 | 360.7107 | 1.599 | 15.6 | 1814 | 63 | 16.633 | 7.7 | 1804 | 303 | 79.2079
1046 | 11:30 | 22.3254 | 0.9632 | 91.6981 | 277.2291 | 361.0099 | 1.598 | 15.6 | 1798 | 63 | 16.647 | 7.6 | 1785 | 302 | 79.1391
1047 | 11:30 | 22.3254 | 0.9632 | 91.7919 | 277.4791 | 361.2168 | 1.6 | 15.6 | 1783 | 63 | 16.662 | 7.5 | 1774 | 303 | 79.2079
1048 | 11:30 | 22.3254 | 0.9632 | 91.8665 | 277.7512 | 361.4538 | 1.601 | 15.6 | 1762 | 63 | 16.675 | 7.5 | 1777 | 302 | 79.1391
1049 | 11:30 | 22.3254 | 0.9632 | 91.9718 | 277.9992 | 361.741 | 1.606 | 15.6 | 1742 | 63 | 16.688 | 7.5 | 1775 | 302 | 79.1391
1050 | 11:30 | 22.3254 | 0.9632 | 91.9796 | 278.2432 | 362.0319 | 1.605 | 15.6 | 1727 | 63 | 16.701 | 7.7 | 1790 | 302 | 79.1391
1051 | 11:31 | 22.3254 | 0.9632 | 91.9818 | 278.4915 | 362.2823 | 1.611 | 15.6 | 1716 | 63 | 16.718 | 7.7 | 1761 | 302 | 79.1391
1052 | 11:31 | 22.3254 | 0.9632 | 91.9753 | 278.7381 | 362.5215 | 1.612 | 15.6 | 1701 | 63 | 16.733 | 7.6 | 1707 | 302 | 79.1391
1053 | 11:31 | 22.3254 | 0.9632 | 92.0242 | 278.9936 | 362.7814 | 1.618 | 15.6 | 1690 | 63 | 16.748 | 7.6 | 1658 | 302 | 79.1391
1054 | 11:31 | 22.3254 | 0.9632 | 92.0131 | 279.2529 | 363.0725 | 1.617 | 15.6 | 1672 | 63 | 16.761 | 7.6 | 1614 | 302 | 79.1391
1055 | 11:31 | 22.3254 | 0.9632 | 92.0331 | 279.4967 | 363.2904 | 1.617 | 15.7 | 1679 | 63 | 16.781 | 7.6 | 1584 | 302 | 79.1391
1056 | 11:31 | 22.3254 | 0.9632 | 92.0548 | 279.7443 | 363.5706 | 1.619 | 15.6 | 1616 | 63 | 16.798 | 7.6 | 1571 | 298 | 78.8591
1057 | 11:31 | 22.3254 | 0.9632 | 92.053 | 279.9771 | 363.8315 | 1.621 | 15.6 | 1585 | 63 | 16.812 | 7.6 | 1573 | 298 | 78.8591
1058 | 11:31 | 22.3254 | 0.9632 | 92.0417 | 280.2154 | 364.0265 | 1.623 | 15.6 | 1553 | 63 | 16.826 | 7.6 | 1590 | 298 | 78.8591
1059 | 11:31 | 22.3254 | 0.9632 | 92.0872 | 280.4297 | 364.1494 | 1.627 | 15.6 | 1522 | 63 | 16.838 | 7.5 | 1602 | 298 | 78.8591
1060 | 11:31 | 22.3254 | 0.9632 | 92.0938 | 280.6269 | 364.24 | 1.627 | 15.6 | 1503 | 63 | 16.852 | 7.4 | 1622 | 298 | 78.8591
1061 | 11:31 | 22.3254 | 0.9632 | 92.1464 | 280.8039 | 364.3492 | 1.626 | 15.6 | 1492 | 63 | 16.869 | 7.4 | 1658 | 298 | 78.8591
1062 | 11:31 | 22.3254 | 0.9632 | 92.1971 | 281.026 | 364.506 | 1.627 | 15.5 | 1458 | 63 | 16.881 | 7.3 | 1686 | 298 | 78.8591
1063 | 11:31 | 22.3254 | 0.9632 | 92.2905 | 281.2389 | 364.6755 | 1.629 | 15.5 | 1465 | 63 | 16.898 | 7.3 | 1729 | 298 | 78.8591
1064 | 11:31 | 22.3254 | 0.9632 | 92.3508 | 281.4494 | 364.8147 | 1.634 | 15.5 | 1476 | 63 | 16.912 | 7.2 | 1763 | 298 | 78.8591
1065 | 11:31 | 22.3254 | 0.9632 | 92.3858 | 281.6571 | 365.0041 | 1.634 | 15.5 | 1498 | 63 | 16.924 | 7.2 | 1812 | 298 | 78.8591
1066 | 11:31 | 22.3254 | 0.9632 | 92.3298 | 281.8532 | 365.212 | 1.631 | 15.5 | 1523 | 63 | 16.937 | 7.2 | 1869 | 298 | 78.8591
1067 | 11:31 | 22.3254 | 0.9632 | 92.3984 | 282.0447 | 365.4519 | 1.629 | 15.5 | 1549 | 62 | 16.951 | 7.2 | 1939 | 298 | 79.1946
1068 | 11:31 | 22.3254 | 0.9632 | 92.4406 | 282.2451 | 365.5802 | 1.632 | 15.5 | 1580 | 62 | 16.963 | 7.2 | 2021 | 297 | 79.1246
1069 | 11:31 | 20.382 | 0.4902 | 92.5257 | 282.4414 | 365.7108 | 1.633 | 15.5 | 1614 | 62 | #N/A | #N/A | #N/A | #N/A | /
1070 | 11:31 | 20.382 | 0.473 | 92.6087 | 282.6603 | 365.8463 | 1.636 | 15.4 | 1623 | 63 | 16.974 | 7.3 | 2121 | 298 | 78.8591
1071 | 11:31 | 20.382 | 0.4644 | 92.657 | 282.8624 | 365.9717 | 1.638 | 15.4 | 1669 | 62 | 16.985 | 7.4 | 2209 | 297 | 79.1246
1072 | 11:31 | 20.382 | 0.4644 | 92.6919 | 283.0711 | 366.139 | 1.643 | 15.4 | 1723 | 63 | 16.998 | 7.4 | 2262 | 297 | 78.7879
1073 | 11:31 | 20.382 | 0.4558 | 92.7396 | 283.2831 | 366.2914 | 1.644 | 15.5 | 1812 | 63 | 17.011 | 7.3 | 2253 | 297 | 78.7879
1074 | 11:31 | 20.382 | 0.4773 | 92.8132 | 283.492 | 366.4709 | 1.649 | 15.5 | 1861 | 61 | 17.026 | 7.3 | 2249 | 297 | 79.4613
1075 | 11:31 | 20.382 | 0.4902 | 92.9297 | 283.6871 | 366.6423 | 1.652 | 15.5 | 1900 | 61 | 17.035 | 7.3 | 2248 | 297 | 79.4613
1076 | 11:31 | 20.382 | 0.4988 | 93.0327 | 283.8825 | 366.7522 | 1.653 | 15.6 | 1961 | 61 | 17.049 | 7.3 | 2248 | 294 | 79.2517
1077 | 11:31 | 20.382 | 0.5074 | 93.0843 | 284.0967 | 366.9001 | 1.653 | 15.6 | 1977 | 61 | 17.065 | 7.3 | 2247 | 293 | 79.1809
1078 | 11:31 | 20.382 | 0.5074 | 93.1996 | 284.2963 | 367.0899 | 1.66 | 15.6 | 1992 | 61 | 17.081 | 7.3 | 2240 | 293 | 79.1809
1079 | 11:31 | 20.382 | 0.4945 | 93.2374 | 284.5121 | 367.3632 | 1.662 | 15.6 | 2001 | 61 | 17.091 | 7.3 | 2224 | 293 | 79.1809
1080 | 11:31 | 20.382 | 0.4902 | 93.3289 | 284.7087 | 367.5792 | 1.667 | 15.6 | 2011 | 61 | 17.103 | 7.3 | 2199 | 293 | 79.1809
1081 | 11:31 | 20.382 | 0.4558 | 93.3829 | 284.9224 | 367.8499 | 1.668 | 15.5 | 1978 | 61 | 17.112 | 7.3 | 2157 | 293 | 79.1809
1082 | 11:31 | 20.382 | 0.4644 | 93.4131 | 285.1515 | 368.124 | 1.676 | 15.4 | 1948 | 62 | 17.118 | 7.3 | 2101 | 293 | 78.8396
1083 | 11:31 | 20.382 | 0.4816 | 93.4378 | 285.3802 | 368.3662 | 1.677 | 15.4 | 1946 | 62 | 17.123 | 7.3 | 2027 | 293 | 78.8396
1084 | 11:31 | 20.382 | 0.4386 | 93.4269 | 285.6075 | 368.5609 | 1.676 | 15.3 | 1907 | 62 | 17.126 | 7.2 | 1931 | 292 | 78.7671
1085 | 11:31 | 20.382 | 0.4515 | 93.4169 | 285.7873 | 368.683 | 1.68 | 15.3 | 1898 | 62 | 17.13 | 7.2 | 1853 | 292 | 78.7671
1086 | 11:31 | 20.382 | 0.43 | 93.4718 | 285.9735 | 368.8704 | 1.681 | 15.3 | 1880 | 62 | 17.137 | 7.2 | 1786 | 292 | 78.7671
1087 | 11:31 | 20.382 | 0.516 | 93.5473 | 286.1622 | 369.0848 | 1.682 | 15.3 | 1852 | 61 | 17.14 | 7.2 | 1728 | 292 | 79.1096
1088 | 11:31 | 20.382 | 0.4945 | 93.5844 | 286.3356 | 369.2895 | 1.682 | 15.3 | 1821 | 61 | 17.143 | 7.1 | 1668 | 292 | 79.1096
1089 | 11:31 | 20.382 | 0.4945 | 93.6291 | 286.5155 | 369.4263 | 1.682 | 15.3 | 1787 | 61 | 17.149 | 7.1 | 1628 | 292 | 79.1096
1090 | 11:31 | 20.382 | 0.4816 | 93.994 | 286.6955 | 369.5014 | 1.682 | 15.3 | 1750 | 61 | 17.152 | 7.2 | 1606 | 291 | 79.0378
1091 | 11:31 | 20.382 | 0.5203 | 94.2237 | 286.8413 | 369.6213 | #N/A | #N/A | / | / | 17.158 | 7.3 | 1587 | 291 | /
1092 | 11:31 | 20.382 | 0.5203 | 94.4102 | 287.0018 | 369.8332 | 1.682 | 15.3 | 1714 | 61 | 17.164 | 7.4 | 1561 | 291 | 79.0378
1093 | 11:31 | 20.382 | 0.4816 | 94.5372 | 287.1602 | 370.0504 | 1.679 | 15.2 | 1651 | 61 | 17.171 | 7.6 | 1534 | 291 | 79.0378
1094 | 11:31 | 20.382 | 0.4816 | 94.6153 | 287.3528 | 370.1996 | 1.678 | 15.2 | 1618 | 61 | 17.176 | 7.7 | 1478 | 290 | 78.9655
1095 | 11:31 | 20.382 | 0.473 | 94.5723 | 287.5175 | 370.2971 | 1.677 | 15.2 | 1589 | 61 | 17.178 | 7.8 | 1414 | 287 | 78.7456
1096 | 11:31 | 20.382 | 0.4601 | 94.6076 | 287.6843 | 370.4774 | 1.676 | 15.3 | 1585 | 61 | 17.181 | 7.9 | 1348 | 286 | 78.6713
1097 | 11:31 | 20.382 | 0.4644 | 94.6486 | 287.8466 | 370.6893 | 1.672 | 15.4 | 1575 | 61 | 17.186 | 7.8 | 1265 | 286 | 78.6713
1098 | 11:31 | 20.382 | 0.473 | 94.6285 | 288.0478 | 370.8095 | 1.671 | 15.4 | 1525 | 61 | 17.193 | 7.8 | 1206 | 286 | 78.6713
1099 | 11:31 | 20.382 | 0.4773 | 94.6122 | 288.2331 | 370.965 | 1.671 | 15.4 | 1473 | 60 | 17.201 | 7.9 | 1167 | 286 | 79.021
1100 | 11:31 | 20.382 | 0.8643 | 94.658 | 288.3917 | 371.1172 | 1.674 | 15.4 | 1410 | 61 | 17.209 | 7.9 | 1128 | 286 | 78.6713
1101 | 11:31 | 0 | 0.5246 | 94.641 | 288.5987 | 371.3314 | 1.675 | 15.4 | 1355 | 60 | 17.216 | 7.8 | 1096 | 286 | 79.021
1102 | 11:31 | 20.382 | 0.4988 | 94.6973 | 288.792 | 371.4661 | 1.678 | 15.4 | 1296 | 61 | 17.229 | 7.7 | 1075 | 285 | 78.5965
1103 | 11:31 | 20.382 | 0.4988 | 94.7569 | 288.9652 | 371.6526 | 1.679 | 15.4 | 1248 | 60 | 17.232 | 7.7 | 1074 | 286 | 79.021
1104 | 11:31 | 20.382 | 0.5375 | 94.768 | 289.1281 | 371.8348 | 1.678 | 15.5 | 1218 | 60 | 17.24 | 7.6 | 1076 | 285 | 78.9474
1105 | 11:31 | 20.382 | 0.516 | 94.7987 | 289.2593 | 371.9615 | 1.676 | 15.5 | 1174 | 60 | 17.248 | 7.7 | 1104 | 285 | 78.9474
1106 | 11:31 | 20.382 | 0.5246 | 94.8695 | 289.3995 | 371.981 | 1.675 | 15.6 | 1159 | 60 | 17.252 | 7.8 | 1138 | 285 | 78.9474
1107 | 11:31 | 20.382 | 0.5203 | 94.8687 | 289.5376 | 372.0337 | 1.676 | 15.6 | 1125 | 60 | 17.254 | 7.9 | 1172 | 285 | 78.9474
1108 | 11:31 | 20.382 | 0.5117 | 94.945 | 289.6649 | 372.1584 | 1.677 | 15.7 | 1118 | 60 | 17.265 | 7.9 | 1198 | 284 | 78.8732
1109 | 11:31 | 20.382 | 0.5332 | 94.9701 | 289.8333 | 372.2912 | 1.676 | 15.7 | 1098 | 60 | 17.269 | 7.8 | 1221 | 284 | 78.8732
1110 | 11:31 | 20.382 | 0.5332 | 94.9857 | 290.0086 | 372.4442 | 1.674 | 15.7 | 1081 | 60 | 17.273 | 7.7 | 1257 | 284 | 78.8732
1111 | 11:32 | 20.382 | 0.5418 | 95.0044 | 290.1574 | 372.4818 | 1.676 | 15.7 | 1071 | 60 | 17.275 | 7.6 | 1303 | 284 | 78.8732
1112 | 11:32 | 20.382 | 0.5289 | 95.0159 | 290.2729 | 372.5625 | 1.673 | 15.6 | 1044 | 60 | 17.278 | 7.6 | 1358 | 283 | 78.7986
1113 | 11:32 | 20.382 | 0.5547 | 95.051 | 290.404 | 372.6913 | 1.674 | 15.6 | 1042 | 60 | 17.278 | 7.6 | 1395 | 283 | 78.7986
1114 | 11:32 | 20.382 | 0.5375 | 95.0939 | 290.5086 | 372.9229 | 1.674 | 15.5 | 1036 | 60 | 17.28 | 7.6 | 1405 | 283 | 78.7986
1115 | 11:32 | 20.382 | 0.5461 | 95.1343 | 290.6817 | 373.1523 | 1.673 | 15.6 | 1077 | 59 | 17.283 | 7.6 | 1393 | 283 | 79.1519
1116 | 11:32 | 20.382 | 0.5547 | 95.1588 | 290.8315 | 373.3451 | 1.675 | 15.6 | 1101 | 60 | 17.285 | 7.7 | 1376 | 279 | 78.4946
1117 | 11:32 | 20.382 | 0.5547 | 95.2113 | 291.0148 | 373.51 | 1.678 | 15.7 | 1141 | 60 | 17.285 | 7.7 | 1348 | 279 | 78.4946
1118 | 11:32 | 20.382 | 0.5461 | 95.2422 | 291.1919 | 373.6293 | 1.678 | 15.7 | 1152 | 60 | 17.282 | 7.7 | 1325 | 279 | 78.4946
1119 | 11:32 | 20.382 | 0.5676 | 95.3306 | 291.3485 | 373.6782 | 1.677 | 15.7 | 1152 | 59 | 17.287 | 7.7 | 1305 | 279 | 78.853
1120 | 11:32 | 20.382 | 0.5375 | 95.3249 | 291.4872 | 373.7226 | 1.677 | 15.7 | 1147 | 59 | 17.289 | 7.8 | 1291 | 278 | 78.777
1121 | 11:32 | 20.382 | 0.5074 | 95.3505 | 291.6069 | 373.9 | 1.68 | 15.7 | 1135 | 59 | 17.287 | 8 | 1276 | 278 | 78.777
1122 | 11:32 | 20.382 | 0.5074 | 95.3847 | 291.7402 | 374.0579 | 1.68 | 15.7 | 1128 | 59 | 17.285 | 8 | 1233 | 278 | 78.777
1123 | 11:32 | 20.382 | 0.5031 | 95.4304 | 291.8627 | 374.2633 | 1.681 | 15.7 | 1116 | 59 | 17.285 | 8 | 1187 | 277 | 78.7004
1124 | 11:32 | 20.382 | 0.5375 | 95.4488 | 291.9906 | 374.3974 | 1.682 | 15.8 | 1121 | 59 | 17.282 | 8 | 1137 | 277 | 78.7004
1125 | 11:32 | 20.382 | 0.5375 | 95.4875 | 292.1311 | 374.5033 | 1.679 | 15.8 | 1103 | 59 | 17.281 | 8 | 1086 | 277 | 78.7004
1126 | 11:32 | 20.382 | 0.516 | 95.5081 | 292.2727 | 374.5695 | 1.678 | 15.8 | 1080 | 59 | 17.281 | 8 | 1039 | 277 | 78.7004
1127 | 11:32 | 20.382 | 0.4988 | 95.5635 | 292.4148 | 374.642 | 1.677 | 15.8 | 1048 | 59 | 17.283 | 8 | 997 | 276 | 78.6232
1128 | 11:32 | 20.382 | 0.4773 | 95.6079 | 292.5528 | 374.7175 | 1.678 | 15.8 | 1015 | 59 | 17.284 | 8.1 | 973 | 276 | 78.6232
1129 | 11:32 | 20.382 | 0.4773 | 95.6675 | 292.6649 | 374.8545 | 1.675 | 15.7 | 941 | 59 | 17.281 | 8.2 | 958 | 276 | 78.6232
1130 | 11:32 | 20.382 | 0.5074 | 95.6801 | 292.7876 | 374.9227 | 1.67 | 15.7 | 907 | 59 | 17.278 | 8.2 | 945 | 276 | 78.6232
1131 | 11:32 | 20.382 | 0.4859 | 95.709 | 292.9087 | 374.9483 | 1.664 | 15.7 | 879 | 58 | 17.272 | 8.2 | 936 | 275 | 78.9091
1132 | 11:32 | 20.382 | 0.473 | 95.7392 | 293.023 | 375.0529 | 1.658 | 15.8 | 876 | 58 | 17.271 | 8.3 | 940 | 275 | 78.9091
1133 | 11:32 | 20.382 | 0.473 | 95.8175 | 293.1363 | 375.1693 | 1.655 | 15.8 | 863 | 58 | 17.268 | 8.4 | 946 | 275 | 78.9091
1134 | 11:32 | 20.382 | 0.4644 | 95.8467 | 293.2488 | 375.3096 | 1.654 | 15.8 | 850 | 58 | 17.271 | 8.4 | 949 | 274 | 78.8321
1135 | 11:32 | 20.382 | 0.473 | 95.8684 | 293.3781 | 375.4204 | 1.654 | 15.8 | 840 | 58 | 17.274 | 8.4 | 963 | 274 | 78.8321
1136 | 11:32 | 20.382 | 0.473 | 95.8985 | 293.5096 | 375.4514 | 1.656 | 15.9 | 847 | 58 | 17.275 | 8.3 | 987 | 274 | 78.8321
1137 | 11:32 | 20.382 | 0.473 | 95.9323 | 293.6314 | 375.4988 | 1.653 | 15.9 | 837 | 57 | 17.273 | 8.2 | 1026 | 274 | 79.1971
1138 | 11:32 | 20.382 | 0.4902 | 95.9763 | 293.7229 | 375.491 | 1.651 | 15.9 | 829 | 57 | 17.271 | 8.2 | 1075 | 273 | 79.1209
1139 | 11:32 | 20.382 | 0.4816 | 96.0745 | 293.8363 | 375.5459 | 1.648 | 15.9 | 825 | 57 | 17.267 | 8.3 | 1117 | 273 | 79.1209
1140 | 11:32 | 20.382 | 0.473 | 96.115 | 293.9435 | 375.6623 | 1.648 | 15.9 | 829 | 57 | 17.268 | 8.4 | 1134 | 269 | 78.8104
1141 | 11:32 | 20.382 | 0.473 | 96.1469 | 294.075 | 375.7517 | 1.648 | 15.9 | 839 | 57 | 17.264 | 8.6 | 1129 | 269 | 78.8104
1142 | 11:32 | 20.382 | 0.4859 | 96.2066 | 294.1914 | 375.7784 | 1.647 | 15.9 | 854 | 57 | 17.256 | 8.7 | 1091 | 269 | 78.8104
1143 | 11:32 | 20.382 | 0.4945 | 96.2755 | 294.288 | 375.7315 | 1.647 | 16 | 886 | 57 | 17.256 | 8.6 | 1027 | 269 | 78.8104
1144 | 11:32 | 20.382 | 0.4945 | 96.297 | 294.3866 | 375.7654 | 1.645 | 16 | 890 | 57 | 17.256 | 8.5 | 975 | 268 | 78.7313
1145 | 11:32 | 20.382 | 0.4945 | 96.3307 | 294.4869 | 375.8282 | 1.642 | 16 | 888 | 57 | 17.256 | 8.4 | 950 | 268 | 78.7313
1146 | 11:32 | 20.382 | 0.4816 | 96.3465 | 294.5804 | 375.8264 | 1.64 | 16.1 | 889 | 57 | 17.254 | 8.3 | 956 | 267 | 78.6517
1147 | 11:32 | 20.382 | 0.4859 | 96.3908 | 294.6587 | 375.8134 | 1.641 | 16 | 856 | 56 | 17.243 | 8.4 | 995 | 267 | 79.0262
1148 | 11:32 | 20.382 | 0.4816 | 96.4127 | 294.7727 | 375.8034 | 1.642 | 16 | 842 | 56 | 17.231 | 8.6 | 1037 | 267 | 79.0262
1149 | 11:32 | 20.382 | 0.4816 | 96.4459 | 294.8717 | 375.8148 | 1.641 | 16 | 830 | 56 | 17.221 | 8.7 | 1053 | 266 | 78.9474
1150 | 11:32 | 20.382 | 0.4773 | 96.4582 | 294.9835 | 375.8306 | 1.643 | 16 | 828 | 56 | 17.214 | 8.7 | 1034 | 266 | 78.9474
1151 | 11:32 | 20.382 | 0.4515 | 96.4851 | 295.1179 | 375.8354 | 1.64 | 16 | 828 | 56 | 17.213 | 8.7 | 997 | 266 | 78.9474
1152 | 11:32 | 20.382 | 0.4816 | 96.4747 | 295.2056 | 375.8425 | 1.639 | 16.1 | 848 | 55 | 17.205 | 8.8 | 959 | 265 | 79.2453
1153 | 11:32 | 20.382 | 0.4816 | 96.4892 | 295.3177 | 375.8896 | 1.641 | 16.1 | 848 | 55 | 17.199 | 8.9 | 919 | 265 | 79.2453
1154 | 11:32 | 20.382 | 0.4472 | 96.4676 | 295.4114 | 375.9502 | 1.639 | 16.1 | 838 | 55 | 17.193 | 8.8 | 874 | 264 | 79.1667
1155 | 11:32 | 20.382 | 0.4515 | 96.4679 | 295.5293 | 375.974 | 1.637 | 16.2 | 843 | 54 | 17.188 | 8.7 | 845 | 264 | 79.5455
1156 | 11:32 | 20.382 | 0.4515 | 96.4752 | 295.6441 | 376.0447 | 1.635 | 16.2 | 820 | 54 | 17.183 | 8.6 | 835 | 264 | 79.5455
1157 | 11:32 | 20.382 | 0.473 | 96.5042 | 295.7432 | 376.0833 | 1.63 | 16.2 | 800 | 54 | 17.177 | 8.7 | 846 | 264 | 79.5455
1158 | 11:32 | 20.382 | 0.4816 | 96.4925 | 295.8114 | 376.0871 | 1.629 | 16.2 | 781 | 54 | 17.169 | 9 | 865 | 263 | 79.4677
1159 | 11:32 | 20.382 | 0.4816 | 96.4707 | 295.8832 | 376.1022 | 1.628 | 16.2 | 764 | 54 | 17.164 | 9.2 | 865 | 263 | 79.4677
1160 | 11:32 | 20.382 | 0.4773 | 96.4068 | 295.9775 | 376.1354 | 1.624 | 16.2 | 754 | 54 | 17.162 | 9.2 | 826 | 263 | 79.4677
1161 | 11:32 | 20.382 | 0.4257 | 96.3796 | 296.1027 | 376.1562 | 1.621 | 16.2 | 743 | 54 | 17.154 | 9.2 | 770 | 262 | 79.3893
1162 | 11:32 | 20.382 | 0.4515 | 96.3657 | 296.1968 | 376.1973 | 1.621 | 16.2 | 733 | 54 | 17.145 | 9.1 | 705 | 262 | 79.3893
1163 | 11:32 | 20.382 | 0.4515 | 96.3871 | 296.2907 | 376.1654 | 1.619 | 16.2 | 722 | 53 | 17.139 | 9.1 | 653 | 262 | 79.771
1164 | 11:32 | 20.382 | 0.4601 | 96.4052 | 296.382 | 376.1304 | 1.618 | 16.3 | 723 | 53 | 17.138 | 9.2 | 619 | 262 | 79.771
1165 | 11:32 | 20.382 | 0.4429 | 96.3876 | 296.4871 | 376.0759 | 1.619 | 16.3 | 700 | 53 | 17.132 | 9.2 | 588 | 261 | 79.6935
1166 | 11:32 | 20.382 | 0.4472 | 96.4121 | 296.5882 | 376.1281 | 1.617 | 16.3 | 678 | 53 | 17.126 | 9.1 | 561 | 261 | 79.6935
1167 | 11:32 | 20.382 | 0.4472 | 96.4734 | 296.6843 | 376.2472 | 1.618 | 16.3 | 655 | 53 | 17.121 | 9.1 | 540 | 260 | 79.6154
1168 | 11:32 | 20.382 | 0.4644 | 96.5119 | 296.7689 | 376.3336 | 1.616 | 16.3 | 636 | 53 | 17.112 | 9.2 | 523 | 260 | 79.6154
1169 | 11:32 | 20.382 | 0.473 | 96.5066 | 296.8728 | 376.3182 | 1.616 | 16.3 | 617 | 53 | 17.104 | 9.3 | 509 | 260 | 79.6154
1170 | 11:32 | 20.382 | 0.4429 | 96.484 | 296.9704 | 376.328 | 1.612 | 16.4 | 610 | 53 | 17.098 | 9.3 | 491 | 260 | 79.6154
1171 | 11:33 | 20.382 | 0.4902 | 96.515 | 297.0681 | 376.3916 | 1.61 | 16.4 | 595 | 53 | 17.094 | 9.3 | 475 | 259 | 79.5367
1172 | 11:33 | 20.382 | 0.4859 | 96.5275 | 297.1613 | 376.413 | 1.609 | 16.4 | 578 | 53 | 17.089 | 9.3 | 464 | 256 | 79.2969
1173 | 11:33 | 20.382 | 0.4859 | 96.5001 | 297.2539 | 376.4198 | 1.608 | 16.4 | 567 | 53 | 17.083 | 9.3 | 457 | 255 | 79.2157
1174 | 11:33 | 20.382 | 0.4687 | 96.5094 | 297.3265 | 376.4016 | 1.609 | 16.4 | 552 | 53 | 17.078 | 9.4 | 455 | 255 | 79.2157
1175 | 11:33 | 20.382 | 0.4644 | 96.5566 | 297.4397 | 376.3825 | 1.607 | 16.4 | 539 | 53 | 17.072 | 9.3 | 447 | 255 | 79.2157
1176 | 11:33 | 20.382 | 0.4257 | 96.5386 | 297.5283 | 376.4074 | 1.606 | 16.4 | 526 | 52 | 17.072 | 9.3 | 439 | 255 | 79.6078
1177 | 11:33 | 20.382 | 0.4257 | 96.5474 | 297.6342 | 376.4282 | 1.607 | 16.5 | 524 | 52 | 17.07 | 9.4 | 436 | 254 | 79.5276
1178 | 11:33 | 20.382 | 0.4515 | 96.5622 | 297.7468 | 376.4287 | 1.605 | 16.5 | 515 | 52 | 17.072 | 9.5 | 433 | 254 | 79.5276
1179 | 11:33 | 20.382 | 0.4515 | 96.5576 | 297.8409 | 376.4112 | 1.604 | 16.5 | 506 | 52 | 17.069 | 9.5 | 422 | 254 | 79.5276
1180 | 11:33 | 20.382 | 0.4515 | 96.5399 | 297.9124 | 376.4347 | #N/A | #N/A | / | / | 17.069 | 9.5 | 415 | 254 | /
1181 | 11:33 | 20.382 | 0.4601 | 96.5354 | 297.9835 | 376.3992 | 1.604 | 16.5 | 497 | 52 | 17.071 | 9.5 | 407 | 253 | 79.4466
1182 | 11:33 | 20.382 | 0.4816 | 96.5382 | 298.0616 | 376.3775 | 1.603 | 16.5 | 488 | 52 | 17.07 | 9.5 | 403 | 253 | 79.4466
1183 | 11:33 | 20.382 | 0.4472 | 96.5655 | 298.1167 | 376.3627 | 1.604 | 16.5 | 482 | 52 | 17.07 | 9.5 | 402 | 253 | 79.4466
1184 | 11:33 | 20.382 | 0.4515 | 96.6075 | 298.1815 | 376.3339 | 1.602 | 16.5 | 473 | 52 | #N/A | #N/A | #N/A | #N/A | /
1185 | 11:33 | 20.382 | 0.4515 | 96.6191 | 298.2241 | 376.2368 | 1.602 | 16.5 | 464 | 52 | 17.068 | 9.4 | 398 | 253 | 79.4466
1186 | 11:33 | 20.382 | 0.4472 | 96.6567 | 298.285 | 376.109 | 1.604 | 16.5 | 457 | 52 | 17.066 | 9.4 | 398 | 252 | 79.3651
1187 | 11:33 | 20.382 | 0.4472 | 96.6564 | 298.3624 | 376.0531 | 1.603 | 16.5 | 451 | 52 | 17.066 | 9.5 | 402 | 252 | 79.3651
1188 | 11:33 | 20.382 | 0.4472 | 96.6307 | 298.408 | 375.9713 | 1.604 | 16.5 | 444 | 52 | 17.064 | 9.4 | 399 | 252 | 79.3651
1189 | 11:33 | 20.382 | 0.4472 | 96.6171 | 298.4775 | 375.9054 | 1.604 | 16.5 | 440 | 52 | 17.065 | 9.3 | 397 | 252 | 79.3651
1190 | 11:33 | 20.382 | 0.4472 | 96.5996 | 298.5154 | 375.8968 | 1.608 | 16.5 | 437 | 52 | 17.062 | 9.2 | 400 | 251 | 79.2829
1191 | 11:33 | 20.382 | 0.4472 | 96.5999 | 298.5681 | 375.9606 | 1.605 | 16.5 | 437 | 52 | 17.061 | 9.3 | 416 | 251 | 79.2829
1192 | 11:33 | 20.382 | 0.4472 | 96.6354 | 298.6531 | 375.9896 | 1.604 | 16.5 | 435 | 52 | 17.06 | 9.3 | 427 | 251 | 79.2829
1193 | 11:33 | 20.382 | 0.4472 | 96.641 | 298.7582 | 376.0099 | 1.605 | 16.5 | 435 | 52 | 17.058 | 9.3 | 432 | 251 | 79.2829
1194 | 11:33 | 20.382 | 0.4472 | 96.6627 | 298.8262 | 376.0275 | 1.606 | 16.5 | 435 | 52 | 17.06 | 9.3 | 432 | 250 | 79.2
1195 | 11:33 | 20.382 | 0.4472 | 96.7221 | 298.9149 | 376.0961 | 1.607 | 16.5 | 437 | 52 | 17.064 | 9.3 | 428 | 250 | 79.2
1196 | 11:33 | 20.382 | 0.4472 | 96.756 | 298.97 | 376.1832 | 1.611 | 16.5 | 437 | 52 | 17.065 | 9.4 | 420 | 250 | 79.2
1197 | 11:33 | 20.382 | 0.4472 | 96.7784 | 299.0626 | 376.2496 | 1.616 | 16.5 | 437 | 52 | 17.063 | 9.3 | 408 | 250 | 79.2
1198 | 11:33 | 20.382 | 0.4472 | 96.8057 | 299.1445 | 376.353 | 1.617 | 16.5 | 437 | 52 | 17.061 | 9.3 | 400 | 249 | 79.1165
1199 | 11:33 | 20.382 | 0.4472 | 96.8699 | 299.2214 | 376.3617 | 1.619 | 16.5 | 437 | 52 | 17.058 | 9.4 | 401 | 249 | 79.1165
1200 | 11:33 | 20.382 | 0.4472 | 96.8717 | 299.3047 | 376.3686 | 1.62 | 16.5 | 433 | 52 | 17.057 | 9.4 | 406 | 249 | 79.1165
1201 | 11:33 | 20.382 | 0.4472 | 96.8783 | 299.3924 | 376.3125 | 1.622 | 16.5 | 431 | 52 | 17.053 | 9.5 | 422 | 249 | 79.1165
1202 | 11:33 | 20.382 | 0.4472 | 96.9271 | 299.445 | 376.2685 | 1.622 | 16.4 | 419 | 52 | 17.052 | 9.5 | 443 | 248 | 79.0323
1203 | 11:33 | 20.382 | 0.4472 | 97.0083 | 299.5051 | 376.2307 | 1.622 | 16.4 | 417 | 52 | 17.048 | 9.5 | 466 | 248 | 79.0323
1204 | 11:33 | 20.382 | 0.4472 | 97.0841 | 299.5676 | 376.1625 | 1.616 | 16.4 | 419 | 51 | 17.04 | 9.5 | 492 | 248 | 79.4355
1205 | 11:33 | 20.382 | 0.4472 | 97.1319 | 299.6003 | 376.0855 | 1.614 | 16.4 | 419 | 51 | 17.035 | 9.4 | 509 | 248 | 79.4355
1206 | 11:33 | 20.382 | 0.4472 | 97.1831 | 299.6375 | 376.0259 | 1.611 | 16.3 | 417 | 51 | 17.026 | 9.4 | 527 | 247 | 79.3522
1207 | 11:33 | 20.382 | 0.4472 | 97.1962 | 299.6488 | 375.942 | 1.61 | 16.3 | 421 | 51 | 17.019 | 9.4 | 543 | 247 | 79.3522
1208 | 11:33 | 20.382 | 0.4472 | 97.2291 | 299.6544 | 375.9547 | 1.609 | 16.2 | 422 | 51 | 17.013 | 9.4 | 565 | 247 | 79.3522
1209 | 11:33 | 20.382 | 0.4472 | 97.2862 | 299.6926 | 375.8925 | 1.606 | 16.2 | 433 | 51 | 17.006 | 9.5 | 599 | 246 | 79.2683
1210 | 11:33 | 20.382 | 0.4472 | 97.3008 | 299.7299 | 375.8254 | 1.603 | 16.2 | 445 | 51 | 17.005 | 9.6 | 649 | 246 | 79.2683
1211 | 11:33 | 20.382 | 0.4472 | 97.3421 | 299.7653 | 375.7539 | 1.598 | 16.2 | 456 | 51 | 16.999 | 9.7 | 710 | 246 | 79.2683
1212 | 11:33 | 20.382 | 0.4472 | 97.3814 | 299.8046 | 375.6637 | 1.597 | 16.3 | 478 | 50 | 16.992 | 9.8 | 778 | 246 | 79.6748
1213 | 11:33 | 20.382 | 0.4472 | 97.4232 | 299.8761 | 375.5332 | 1.593 | 16.3 | 489 | 50 | 16.984 | 9.8 | 833 | 242 | 79.3388
1214 | 11:33 | 20.382 | 0.4472 | 97.446 | 299.9034 | 375.3901 | 1.591 | 16.4 | 519 | 50 | 16.975 | 9.9 | 878 | 242 | 79.3388
1215 | 11:33 | 20.382 | 0.4472 | 97.487 | 299.9468 | 375.2567 | 1.588 | 16.5 | 551 | 50 | 16.96 | 10 | 900 | 242 | 79.3388
1216 | 11:33 | 20.382 | 0.4472 | 97.4811 | 299.9629 | 375.1662 | 1.584 | 16.5 | 573 | 50 | 16.952 | 10.1 | 904 | 242 | 79.3388
1217 | 11:33 | 20.382 | 0.4128 | 97.5404 | 300.0178 | 375.1305 | 1.582 | 16.5 | 593 | 50 | 16.944 | 10.2 | 892 | 241 | 79.2531
1218 | 11:33 | 20.382 | 0.4128 | 97.6078 | 300.0413 | 375.115 | 1.579 | 16.5 | 611 | 50 | 16.946 | 10.2 | 870 | 241 | 79.2531
1219 | 11:33 | 20.382 | 0.4128 | 97.62 | 300.0683 | 375.0826 | 1.579 | 16.6 | 638 | 50 | 16.944 | 10.2 | 848 | 241 | 79.2531
1220 | 11:33 | 20.382 | 0.4128 | 97.651 | 300.1105 | 375.0538 | 1.577 | 16.6 | 647 | 49 | 16.943 | 10.2 | 831 | 241 | 79.668
1221 | 11:33 | 20.382 | 0.4128 | 97.6676 | 300.1295 | 374.9749 | 1.575 | 16.6 | 656 | 49 | 16.946 | 10.1 | 811 | 240 | 79.5833
1222 | 11:33 | 20.382 | 0.4128 | 97.7222 | 300.1525 | 374.8606 | 1.575 | 16.6 | 659 | 49 | 16.946 | 10.2 | 806 | 240 | 79.5833
1223 | 11:33 | 20.382 | 0.4128 | 97.7921 | 300.1525 | 374.7169 | 1.575 | 16.7 | 674 | 49 | 16.946 | 10.3 | 800 | 240 | 79.5833
1224 | 11:33 | 20.382 | 0.4128 | 97.8526 | 300.1408 | 374.5638 | 1.575 | 16.7 | 674 | 49 | 16.944 | 10.4 | 792 | 240 | 79.5833
1225 | 11:33 | 20.382 | 0.4128 | 97.8938 | 300.1326 | 374.4056 | 1.577 | 16.7 | 672 | 49 | 16.936 | 10.6 | 787 | 239 | 79.4979
1226 | 11:33 | 20.382 | 0.4128 | 97.9269 | 300.138 | 374.3249 | 1.579 | 16.7 | 669 | 49 | 16.93 | 10.7 | 767 | 239 | 79.4979
1227 | 11:33 | 20.382 | 0.4128 | 97.8972 | 300.1528 | 374.2271 | 1.578 | 16.7 | 667 | 49 | 16.923 | 10.6 | 739 | 239 | 79.4979
1228 | 11:33 | 20.382 | 0.4128 | 97.8999 | 300.1588 | 374.1577 | 1.578 | 16.7 | 662 | 49 | 16.92 | 10.5 | 719 | 238 | 79.4118
1229 | 11:33 | 20.382 | 0.4128 | 97.9622 | 300.1709 | 374.0695 | 1.579 | 16.7 | 658 | 49 | 16.916 | 10.3 | 700 | 238 | 79.4118
1230 | 11:33 | 20.382 | 0.4128 | 98.0018 | 300.1719 | 373.9417 | 1.576 | 16.7 | 651 | 49 | 16.912 | 10.1 | 694 | 238 | 79.4118
1231 | 11:34 | 20.382 | 0.4128 | 98.0789 | 300.1853 | 373.843 | 1.575 | 16.7 | 644 | 49 | 16.908 | 10 | 700 | 237 | 79.3249
1232 | 11:34 | 20.382 | 0.4128 | 98.1206 | 300.2176 | 373.7589 | 1.575 | 16.6 | 622 | 49 | 16.901 | 10 | 710 | 237 | 79.3249
1233 | 11:34 | 20.382 | 0.4128 | 98.175 | 300.2321 | 373.6761 | 1.575 | 16.6 | 620 | 49 | 16.892 | 10 | 716 | 237 | 79.3249
1234 | 11:34 | 20.382 | 0.4128 | 98.2339 | 300.2584 | 373.6849 | 1.574 | 16.6 | 620 | 49 | 16.883 | 10.1 | 720 | 237 | 79.3249
1235 | 11:34 | 20.382 | 0.4128 | 98.2513 | 300.2737 | 373.6287 | 1.573 | 16.6 | 622 | 49 | 16.874 | 10.3 | 725 | 236 | 79.2373
1236 | 11:34 | 20.382 | 0.4128 | 98.2847 | 300.3039 | 373.5233 | 1.574 | 16.6 | 627 | 49 | 16.866 | 10.4 | 722 | 236 | 79.2373
1237 | 11:34 | 20.382 | 0.4128 | 98.3125 | 300.3176 | 373.4763 | 1.571 | 16.6 | 629 | 48 | 16.86 | 10.6 | 725 | 236 | 79.661
1238 | 11:34 | 20.382 | 0.4128 | 98.2908 | 300.3336 | 373.3854 | 1.571 | 16.6 | 629 | 48 | 16.858 | 10.7 | 725 | 236 | 79.661
1239 | 11:34 | 20.382 | 0.4128 | 98.244 | 300.3227 | 373.3005 | 1.569 | 16.6 | 627 | 48 | 16.856 | 10.7 | 729 | 235 | 79.5745
1240 | 11:34 | 20.382 | 0.4128 | 98.2789 | 300.3227 | 373.2547 | 1.567 | 16.6 | 625 | 48 | 16.851 | 10.6 | 733 | 235 | 79.5745
1241 | 11:34 | 20.382 | 0.4128 | 98.321 | 300.3452 | 373.1755 | 1.565 | 16.7 | 637 | 48 | 16.843 | 10.5 | 745 | 234 | 79.4872
1242 | 11:34 | 20.382 | 0.4128 | 98.3664 | 300.3294 | 373.0501 | 1.562 | 16.7 | 639 | 48 | 16.84 | 10.6 | 777 | 234 | 79.4872
1243 | 11:34 | 20.382 | 0.4128 | 98.4276 | 300.3182 | 372.9731 | 1.56 | 16.7 | 644 | 48 | 16.838 | 10.7 | 812 | 234 | 79.4872
1244 | 11:34 | 20.382 | 0.4128 | 98.4065 | 300.3249 | 372.9558 | 1.559 | 16.7 | 651 | 48 | 16.831 | 10.8 | 853 | 234 | 79.4872
1245 | 11:34 | 20.382 | 0.4128 | 98.439 | 300.3383 | 372.8735 | 1.559 | 16.8 | 676 | 48 | 16.829 | 10.9 | 881 | 233 | 79.3991
1246 | 11:34 | 20.382 | 0.4128 | 98.4445 | 300.3462 | 372.7786 | 1.557 | 16.8 | 680 | 48 | 16.827 | 11 | 898 | 233 | 79.3991
1247 | 11:34 | 20.382 | 0.4128 | 98.4486 | 300.326 | 372.6726 | 1.555 | 16.8 | 692 | 48 | 16.82 | 11 | 902 | 233 | 79.3991
1248 | 11:34 | 20.382 | 0.4128 | 98.4895 | 300.3388 | 372.5785 | 1.553 | 16.8 | 704 | 47 | 16.817 | 10.9 | 894 | 233 | 79.8283
1249 | 11:34 | 20.382 | 0.4558 | 98.5332 | 300.3076 | 372.4581 | 1.551 | 16.8 | 716 | 47 | 16.813 | 10.8 | 885 | 232 | 79.7414
1250 | 11:34 | 20.382 | 0.4558 | 98.5533 | 300.29 | 372.2452 | 1.546 | 16.9 | 741 | 47 | 16.81 | 10.8 | 892 | 232 | 79.7414
1251 | 11:34 | 20.382 | 0.4773 | 98.5982 | 300.2687 | 372.0196 | 1.542 | 16.9 | 746 | 47 | 16.806 | 10.9 | 911 | 232 | 79.7414
1252 | 11:34 | 20.382 | 0.516 | 98.6689 | 300.2279 | 371.8738 | 1.539 | 16.9 | 751 | 47 | 16.8 | 10.9 | 921 | 232 | 79.7414
1253 | 11:34 | 20.382 | 0.5117 | 98.7039 | 300.2139 | 371.7113 | 1.537 | 16.9 | 756 | 47 | 16.796 | 10.9 | 929 | 231 | 79.6537
1254 | 11:34 | 20.382 | 0.516 | 98.8098 | 300.2227 | 371.5384 | 1.537 | 16.9 | 758 | 47 | 16.788 | 10.9 | 932 | 231 | 79.6537
1255 | 11:34 | 20.382 | 0.516 | 98.8758 | 300.1958 | 371.3956 | 1.534 | 16.9 | 760 | 47 | 16.787 | 10.8 | 917 | 231 | 79.6537
1256 | 11:34 | 20.382 | 0.5031 | 98.9428 | 300.1463 | 371.2426 | 1.531 | 16.9 | 763 | 46 | 16.783 | 10.8 | 908 | 231 | 80.0866
1257 | 11:34 | 20.382 | 0.473 | 99.0086 | 300.1097 | 371.1475 | 1.532 | 16.9 | 768 | 46 | 16.78 | 10.8 | 896 | 230 | 80
1258 | 11:34 | 20.382 | 0.473 | 99.0978 | 300.0787 | 371.0515 | 1.532 | 16.9 | 773 | 46 | 16.777 | 10.9 | 893 | 230 | 80
1259 | 11:34 | 20.382 | 0.4945 | 99.1755 | 300.0499 | 370.9093 | 1.529 | 16.9 | 775 | 46 | 16.774 | 10.9 | 880 | 230 | 80
1260 | 11:34 | 20.382 | 0.4859 | 99.2104 | 299.9985 | 370.8142 | 1.525 | 16.9 | 773 | 46 | 16.772 | 10.9 | 870 | 230 | 80
1261 | 11:34 | 20.382 | 0.5031 | 99.1934 | 299.9716 | 370.7311 | 1.524 | 17 | 785 | 46 | 16.766 | 10.9 | 857 | 229 | 79.9127
1262 | 11:34 | 20.382 | 0.4601 | 99.1982 | 299.9444 | 370.6327 | 1.523 | 17 | 780 | 46 | 16.761 | 10.9 | 843 | 229 | 79.9127
1263 | 11:34 | 20.382 | 0.4601 | 99.219 | 299.9177 | 370.5577 | 1.522 | 17 | 775 | 46 | 16.752 | 11 | 834 | 229 | 79.9127
1264 | 11:34 | 20.382 | 0.4386 | 99.2906 | 299.9038 | 370.445 | 1.521 | 17 | 767 | 46 | 16.742 | 11 | 816 | 229 | 79.9127
1265 | 11:34 | 20.382 | 0.4386 | 99.3308 | 299.8764 | 370.2979 | 1.521 | 17 | 765 | 46 | 16.734 | 11 | 806 | 228 | 79.8246
1266 | 11:34 | 20.382 | 0.4644 | 99.3624 | 299.8476 | 370.1149 | 1.52 | 17 | 752 | 46 | 16.726 | 11 | 803 | 228 | 79.8246
1267 | 11:34 | 20.382 | 0.43 | 99.3994 | 299.7946 | 369.9359 | 1.521 | 17 | 747 | 46 | 16.721 | 11 | 806 | 228 | 79.8246
1268 | 11:34 | 20.382 | 0.4515 | 99.4615 | 299.7675 | 369.8236 | 1.521 | 17.1 | 756 | 46 | 16.72 | 11 | 813 | 228 | 79.8246
1269 | 11:34 | 20.382 | 0.4558 | 99.5003 | 299.7442 | 369.7318 | 1.523 | 17.1 | 746 | 46 | 16.72 | 11 | 827 | 227 | 79.7357
1270 | 11:34 | 20.382 | 0.4558 | 99.5401 | 299.723 | 369.6504 | 1.522 | 17.1 | 743 | 45 | 16.718 | 11.1 | 852 | 227 | 80.1762
1271 | 11:34 | 0 | 0.4257 | 99.5487 | 299.6977 | 369.568 | 1.525 | 17 | 722 | 46 | 16.717 | 11.2 | 880 | 227 | 79.7357
1272 | 11:34 | 20.382 | 0.4257 | 99.601 | 299.6733 | 369.5049 | 1.525 | 17 | 720 | 46 | 16.718 | 11.3 | 916 | 227 | 79.7357
1273 | 11:34 | 20.382 | 0.4257 | 99.6788 | 299.6593 | 369.3958 | 1.527 | 17 | 722 | 46 | 16.716 | 11.5 | 957 | 226 | 79.646
1274 | 11:34 | 20.382 | 0.4257 | 99.7187 | 299.6411 | 369.2921 | 1.531 | 17 | 725 | 46 | 16.719 | 11.5 | 983 | 226 | 79.646
1275 | 11:34 | 20.382 | 0.4257 | 99.7454 | 299.62 | 369.1653 | 1.531 | 17 | 732 | 46 | 16.719 | 11.6 | 1019 | 226 | 79.646
1276 | 11:34 | 20.382 | 0.3784 | 99.7777 | 299.549 | 369.0102 | 1.531 | 17 | 740 | 46 | 16.717 | 11.6 | 1042 | 226 | 79.646
1277 | 11:34 | 20.382 | 0.3999 | 99.7938 | 299.5169 | 368.8554 | 1.531 | 17 | 750 | 45 | 16.716 | 11.5 | 1055 | 226 | 80.0885
1278 | 11:34 | 20.382 | 0.3956 | 99.8336 | 299.4781 | 368.6396 | 1.529 | 17 | 762 | 45 | 16.715 | 11.4 | 1064 | 226 | 80.0885
1279 | 11:34 | 20.382 | 0.4171 | 99.8701 | 299.4408 | 368.4375 | 1.53 | 17 | 775 | 45 | 16.715 | 11.2 | 1061 | 226 | 80.0885
1280 | 11:34 | 20.382 | 0.4171 | 99.9258 | 299.4254 | 368.2415 | 1.534 | 17 | 792 | 45 | 16.711 | 11.1 | 1071 | 225 | 80
1281 | 11:34 | 20.382 | 0.4472 | 99.9278 | 299.3846 | 368.1274 | 1.535 | 16.9 | 787 | 45 | 16.709 | 11.1 | 1092 | 225 | 80
1282 | 11:34 | 20.382 | 0.4171 | 99.8987 | 299.3581 | 368.0366 | 1.532 | 16.9 | 809 | 45 | 16.708 | 11.1 | 1114 | 225 | 80
1283 | 11:34 | 20.382 | 0.4343 | 99.8782 | 299.309 | 367.9419 | #N/A | #N/A | / | / | 16.706 | 11.1 | 1131 | 225 | /
1284 | 11:34 | 20.382 | 0.43 | 99.909 | 299.2953 | 367.8723 | 1.531 | 16.9 | 836 | 45 | 16.707 | 11 | 1128 | 224 | 79.9107
1285 | 11:34 | 20.382 | 0.43 | 99.9041 | 299.2833 | 367.7407 | 1.529 | 16.9 | 856 | 45 | 16.703 | 11 | 1125 | 224 | 79.9107
1286 | 11:34 | 20.382 | 0.3956 | 99.9946 | 299.2733 | 367.5917 | 1.528 | 16.9 | 868 | 45 | 16.699 | 11.1 | 1126 | 224 | 79.9107
1287 | 11:34 | 20.382 | 0.3956 | 100.0639 | 299.2576 | 367.3887 | 1.529 | 16.9 | 885 | 45 | 16.692 | 11.1 | 1110 | 224 | 79.9107
1288 | 11:34 | 20.382 | 0.4128 | 100.0457 | 299.2205 | 367.2783 | 1.529 | 16.9 | 897 | 45 | #N/A | #N/A | #N/A | #N/A | /
1289 | 11:34 | 20.382 | 0.3741 | 100.0532 | 299.153 | 367.1439 | 1.529 | 16.9 | 909 | 45 | 16.686 | 11.2 | 1104 | 223 | 79.8206
1290 | 11:34 | 20.382 | 0.3741 | 100.0346 | 299.1296 | 367.0011 | 1.529 | 16.9 | 914 | 45 | 16.681 | 11.2 | 1091 | 223 | 79.8206
1291 | 11:35 | 20.382 | 0.4128 | 100.0849 | 299.1093 | 366.8937 | 1.529 | 16.9 | 919 | 45 | 16.673 | 11.3 | 1095 | 223 | 79.8206
1292 | 11:35 | 0 | 0.3999 | 100.1397 | 299.092 | 366.7966 | 1.528 | 16.9 | 919 | 45 | 16.669 | 11.4 | 1107 | 223 | 79.8206
1293 | 11:35 | 20.382 | 0.3913 | 100.1209 | 299.0714 | 366.7361 | 1.526 | 16.9 | 919 | 45 | 16.666 | 11.4 | 1114 | 222 | 79.7297
1294 | 11:35 | 20.382 | 0.3913 | 100.1248 | 299.0307 | 366.6906 | 1.52 | 16.9 | 914 | 45 | 16.66 | 11.4 | 1126 | 222 | 79.7297
1295 | 11:35 | 20.382 | 0.3999 | 100.1297 | 299.0286 | 366.6289 | 1.516 | 17 | 935 | 44 | 16.658 | 11.3 | 1126 | 222 | 80.1802
1296 | 11:35 | 20.382 | 0.3827 | 100.1131 | 299.041 | 366.6267 | 1.514 | 17 | 935 | 44 | 16.653 | 11.3 | 1132 | 222 | 80.1802
1297 | 11:35 | 20.382 | 0.4128 | 100.1268 | 299.0189 | 366.5073 | 1.512 | 17 | 937 | 44 | 16.648 | 11.3 | 1139 | 221 | 80.0905
1298 | 11:35 | 20.382 | 0.387 | 100.1481 | 299.0336 | 366.4096 | 1.512 | 17 | 945 | 44 | 16.643 | 11.4 | 1153 | 221 | 80.0905
1299 | 11:35 | 20.382 | 0.387 | 100.1688 | 299.0272 | 366.3425 | 1.515 | 17 | 947 | 44 | 16.642 | 11.5 | 1168 | 221 | 80.0905
1300 | 11:35 | 20.382 | 0.4042 | 100.1842 | 299.0204 | 366.2673 | 1.518 | 17 | 955 | 44 | 16.638 | 11.6 | 1180 | 221 | 80.0905
1301 | 11:35 | 20.382 | 0.3827 | 100.2569 | 298.9963 | 366.159 | 1.519 | 17 | 957 | 44 | 16.633 | 11.7 | 1194 | 220 | 80
1302 | 11:35 | 20.382 | 0.3827 | 100.2778 | 298.9725 | 366.0451 | 1.516 | 17 | 960 | 44 | 16.633 | 11.8 | 1213 | 220 | 80
1303 | 11:35 | 20.382 | 0.3956 | 100.2995 | 298.9384 | 365.9667 | 1.509 | 17 | 962 | 44 | 16.628 | 11.7 | 1215 | 220 | 80
1304 | 11:35 | 20.382 | 0.3956 | 100.2983 | 298.9069 | 365.8523 | 1.505 | 17.1 | 984 | 44 | 16.627 | 11.6 | 1227 | 220 | 80
1305 | 11:35 | 20.382 | 0.4429 | 100.3234 | 298.8847 | 365.7667 | 1.501 | 17.2 | 1013 | 44 | 16.625 | 11.5 | 1242 | 219 | 79.9087
1306 | 11:35 | 20.382 | 0.4214 | 100.4257 | 298.8641 | 365.696 | 1.496 | 17.2 | 1021 | 43 | 16.622 | 11.4 | 1257 | 219 | 80.3653
1307 | 11:35 | 20.382 | 0.4214 | 100.4673 | 298.8559 | 365.5984 | 1.498 | 17.2 | 1028 | 43 | 16.616 | 11.4 | 1278 | 219 | 80.3653
1308 | 11:35 | 20.382 | 0.4214 | 100.4921 | 298.8362 | 365.4915 | 1.497 | 17.2 | 1042 | 43 | 16.612 | 11.5 | 1303 | 219 | 80.3653
1309 | 11:35 | 20.382 | 0.4257 | 100.5256 | 298.8554 | 365.345 | 1.497 | 17.1 | 1025 | 43 | 16.608 | 11.6 | 1312 | 218 | 80.2752
1310 | 11:35 | 20.382 | 0.3999 | 100.5584 | 298.808 | 365.2542 | 1.493 | 17.1 | 1038 | 43 | 16.599 | 11.6 | 1303 | 218 | 80.2752
1311 | 11:35 | 20.382 | 0.3827 | 100.5801 | 298.7744 | 365.1458 | 1.495 | 17.1 | 1046 | 43 | 16.593 | 11.5 | 1278 | 218 | 80.2752
1312 | 11:35 | 20.382 | 0.3827 | 100.5968 | 298.7553 | 365.0306 | 1.493 | 17.1 | 1053 | 43 | 16.587 | 11.5 | 1267 | 218 | 80.2752
1313 | 11:35 | 20.382 | 0.4386 | 100.6157 | 298.7203 | 364.9491 | 1.493 | 17.1 | 1061 | 43 | 16.579 | 11.5 | 1256 | 217 | 80.1843
1314 | 11:35 | 20.382 | 0.4386 | 100.6162 | 298.7117 | 364.9031 | 1.489 | 17.1 | 1061 | 43 | 16.573 | 11.5 | 1248 | 217 | 80.1843
1315 | 11:35 | 20.382 | 0.4257 | 100.5859 | 298.6983 | 364.8427 | 1.486 | 17.1 | 1061 | 43 | 16.569 | 11.5 | 1238 | 217 | 80.1843
1316 | 11:35 | 20.382 | 0.4343 | 100.5771 | 298.677 | 364.7972 | 1.487 | 17.1 | 1058 | 43 | 16.563 | 11.5 | 1227 | 214 | 79.9065
1317 | 11:35 | 20.3346 | 0.4472 | 100.5982 | 298.6693 | 364.7529 | 1.488 | 17.1 | 1053 | 43 | 16.562 | 11.5 | 1214 | 214 | 79.9065
1318 | 11:35 | 20.382 | 0.4214 | 100.6013 | 298.6563 | 364.6819 | 1.485 | 17.1 | 1051 | 43 | 16.556 | 11.6 | 1210 | 214 | 79.9065
1319 | 11:35 | 20.382 | 0.4214 | 100.5628 | 298.6265 | 364.5615 | 1.483 | 17.1 | 1041 | 43 | 16.549 | 11.7 | 1212 | 213 | 79.8122
1320 | 11:35 | 20.382 | 0.4214 | 100.5378 | 298.6067 | 364.5102 | 1.481 | 17.1 | 1035 | 42 | 16.541 | 11.7 | 1206 | 213 | 80.2817
1321 | 11:35 | 20.382 | 0.4515 | 100.536 | 298.5854 | 364.4018 | 1.478 | 17.1 | 1028 | 42 | 16.533 | 11.8 | 1216 | 213 | 80.2817
1322 | 11:35 | 20.382 | 0.4429 | 100.5526 | 298.5682 | 364.2798 | 1.473 | 17.1 | 1023 | 42 | 16.526 | 11.7 | 1202 | 213 | 80.2817
1323 | 11:35 | 20.382 | 0.4429 | 100.481 | 298.5391 | 364.2005 | 1.471 | 17.1 | 1017 | 42 | 16.517 | 11.7 | 1198 | 212 | 80.1887
1324 | 11:35 | 20.382 | 0.4257 | 100.4809 | 298.523 | 364.1547 | 1.464 | 17.2 | 1039 | 42 | 16.508 | 11.7 | 1190 | 212 | 80.1887
1325 | 11:35 | 20.382 | 0.3999 | 100.4582 | 298.4836 | 364.0239 | 1.46 | 17.2 | 1034 | 42 | 16.504 | 11.8 | 1194 | 212 | 80.1887
1326 | 11:35 | 20.382 | 0.3999 | 100.4631 | 298.4656 | 363.9388 | 1.458 | 17.2 | 1031 | 41 | 16.501 | 11.8 | 1185 | 212 | 80.6604
1327 | 11:35 | 20.382 | 0.6235 | 100.4189 | 298.4353 | 363.8688 | 1.455 | 17.2 | 1026 | 41 | 16.495 | 11.7 | 1169 | 212 | 80.6604
1328 | 11:35 | 20.382 | 0.6235 | 100.3547 | 298.4153 | 363.8041 | 1.449 | 17.2 | 1021 | 41 | 16.488 | 11.7 | 1172 | 211 | 80.5687
1329 | 11:35 | 20.382 | 0.4257 | 100.3261 | 298.3972 | 363.7768 | 1.446 | 17.2 | 1015 | 41 | 16.482 | 11.8 | 1193 | 211 | 80.5687
1330 | 11:35 | 20.382 | 0.3999 | 100.2836 | 298.3813 | 363.7278 | 1.443 | 17.2 | 1010 | 41 | 16.474 | 11.8 | 1203 | 211 | 80.5687
1331 | 11:35 | 20.382 | 0.4128 | 100.2589 | 298.3481 | 363.5982 | 1.439 | 17.2 | 1007 | 41 | 16.47 | 11.9 | 1229 | 211 | 80.5687
1332 | 11:35 | 20.382 | 0.3956 | 100.2348 | 298.34 | 363.509 | 1.435 | 17.2 | 1007 | 41 | 16.46 | 11.9 | 1242 | 210 | 80.4762
1333 | 11:35 | 20.382 | 0.3956 | 100.2443 | 298.3099 | 363.3766 | 1.43 | 17.2 | 1007 | 40 | 16.452 | 12 | 1267 | 210 | 80.9524
1334 | 11:35 | 20.382 | 0.3999 | 100.2179 | 298.273 | 363.2785 | 1.426 | 17.3 | 1035 | 40 | 16.443 | 12.1 | 1287 | 210 | 80.9524
1335 | 11:35 | 20.382 | 0.3956 | 100.1993 | 298.2468 | 363.2919 | #N/A | #N/A | / | / | 16.438 | 12 | 1276 | 210 | /
1336 | 11:35 | 20.382 | 0.4128 | 100.23 | 298.2404 | 363.2344 | 1.425 | 17.3 | 1035 | 40 | 16.426 | 12 | 1275 | 209 | 80.8612
1337 | 11:35 | 20.382 | 0.3956 | 100.2543 | 298.2236 | 363.1331 | 1.421 | 17.3 | 1035 | 40 | 16.424 | 11.9 | 1256 | 209 | 80.8612
1338 | 11:35 | 20.382 | 0.4042 | 100.3057 | 298.1749 | 362.9823 | 1.416 | 17.4 | 1069 | 40 | 16.418 | 11.9 | 1248 | 209 | 80.8612
1339 | 11:35 | 20.382 | 0.4042 | 100.3442 | 298.1493 | 362.8838 | 1.412 | 17.4 | 1072 | 40 | 16.413 | 11.9 | 1241 | 209 | 80.8612
1340 | 11:35 | 21.0456 | 0.5246 | 100.3515 | 298.1174 | 362.7554 | 1.405 | 17.4 | 1072 | 40 | 16.408 | 12 | 1251 | 208 | 80.7692
1341 | 11:35 | 21.0456 | 0.5246 | 100.3494 | 298.0739 | 362.593 | 1.404 | 17.4 | 1072 | 40 | 16.403 | 12 | 1254 | 208 | 80.7692
1342 | 11:35 | 21.3774 | 0.7224 | 100.3468 | 298.034 | 362.4497 | 1.399 | 17.4 | 1066 | 39 | 16.401 | 12.1 | 1277 | 208 | 81.25
1343 | 11:35 | 21.3774 | 0.7697 | 100.4237 | 298.0165 | 362.3177 | 1.399 | 17.5 | 1091 | 39 | 16.397 | 12.1 | 1288 | 208 | 81.25
1344 | 11:35 | 21.3774 | 0.7697 | 100.4443 | 297.9875 | 362.2482 | 1.398 | 17.5 | 1082 | 39 | 16.394 | 12.2 | 1317 | 207 | 81.1594
1345 | 11:35 | 21.3774 | 0.7568 | 100.5047 | 297.9663 | 362.153 | 1.398 | 17.5 | 1080 | 39 | 16.39 | 12.2 | 1328 | 207 | 81.1594
1346 | 11:35 | 21.3774 | 0.7697 | 100.5428 | 297.9402 | 362.0627 | 1.395 | 17.5 | 1077 | 39 | 16.387 | 12.2 | 1336 | 207 | 81.1594
1347 | 11:35 | 21.3774 | 0.7697 | 100.5645 | 297.9018 | 361.9674 | 1.395 | 17.5 | 1074 | 39 | 16.386 | 12.2 | 1337 | 207 | 81.1594
1348 | 11:35 | 21.9462 | 0.9202 | 100.5458 | 297.835 | 361.9272 | 1.395 | 17.5 | 1074 | 39 | 16.383 | 12.2 | 1336 | 207 | 81.1594
1349 | 11:35 | 22.3728 | 1.1352 | 100.5315 | 297.793 | 361.8871 | 1.393 | 17.6 | 1108 | 39 | 16.38 | 12.2 | 1331 | 206 | 81.068
1350 | 11:35 | 22.3728 | 1.1352 | 100.4797 | 297.7484 | 361.8178 | 1.392 | 17.6 | 1108 | 39 | 16.381 | 12.1 | 1311 | 206 | 81.068
1351 | 11:36 | 22.4202 | 1.1008 | 100.3664 | 297.7199 | 361.7531 | 1.394 | 17.6 | 1111 | 39 | 16.378 | 12.1 | 1305 | 206 | 81.068
1352 | 11:36 | 22.4202 | 1.1008 | 100.2929 | 297.704 | 361.6574 | 1.394 | 17.6 | 1111 | 39 | 16.378 | 12 | 1283 | 206 | 81.068
1353 | 11:36 | 22.4202 | 1.118 | 100.2078 | 297.6717 | 361.5719 | 1.393 | 17.6 | 1111 | 39 | 16.376 | 12 | 1278 | 206 | 81.068
1354 | 11:36 | 0 | 0 | 100.1574 | 297.6324 | 361.4864 | 1.394 | 17.6 | 1111 | 39 | 16.376 | 12 | 1276 | 205 | 80.9756
1355 | 11:36 | 0 | 0 | 100.1128 | 297.6071 | 361.4412 | 1.393 | 17.5 | 1077 | 39 | 16.377 | 12 | 1278 | 205 | 80.9756
1356 | 11:36 | 8.058 | 0 | 100.0551 | 297.5686 | 361.3436 | 1.394 | 17.5 | 1074 | 39 | 16.377 | 12 | 1285 | 205 | 80.9756
1357 | 11:36 | 12.7032 | 0.0258 | 99.9763 | 297.5327 | 361.2441 | 1.393 | 17.4 | 1041 | 39 | 16.376 | 11.9 | 1282 | 205 | 80.9756
1358 | 11:36 | 12.7032 | 0.0258 | 99.9443 | 297.4995 | 361.1587 | 1.394 | 17.4 | 1044 | 39 | 16.369 | 11.9 | 1296 | 205 | 80.9756
1359 | 11:36 | 0 | 1.0449 | 99.8979 | 297.4569 | 361.0708 | 1.396 | 17.4 | 1047 | 39 | 16.368 | 11.8 | 1298 | 205 | 80.9756
1360 | 11:36 | 22.4202 | 1.0578 | 99.8616 | 297.4103 | 361.021 | 1.393 | 17.4 | 1049 | 39 | 16.365 | 11.8 | 1316 | 204 | 80.8824
1361 | 11:36 | 22.4202 | 1.0578 | 99.8676 | 297.3704 | 360.8933 | 1.39 | 17.4 | 1058 | 38 | 16.363 | 11.8 | 1330 | 204 | 81.3725
1362 | 11:36 | 22.3728 | 1.0707 | 99.8261 | 297.3296 | 360.8087 | 1.386 | 17.4 | 1063 | 38 | 16.357 | 11.9 | 1359 | 204 | 81.3725
1363 | 11:36 | 10.9494 | 0 | 99.8151 | 297.2992 | 360.6861 | 1.387 | 17.4 | 1074 | 38 | 16.353 | 11.9 | 1370 | 204 | 81.3725
1364 | 11:36 | 10.9494 | 0 | 99.7714 | 297.2613 | 360.5468 | 1.383 | 17.4 | 1083 | 38 | 16.349 | 11.9 | 1370 | 204 | 81.3725
1365 | 11:36 | 15.9264 | 0.0688 | 99.7057 | 297.2459 | 360.4228 | 1.379 | 17.3 | 1067 | 38 | 16.344 | 11.8 | 1355 | 203 | 81.2808
1366 | 11:36 | 20.856 | 0.4386 | 99.7216 | 297.2279 | 360.331 | 1.378 | 17.3 | 1078 | 38 | 16.339 | 11.8 | 1348 | 203 | 81.2808
1367 | 11:36 | 21.4248 | 0.6794 | 99.7667 | 297.1779 | 360.2013 | 1.372 | 17.3 | 1089 | 38 | 16.335 | 11.8 | 1342 | 203 | 81.2808
1368 | 11:36 | 21.4248 | 0.6794 | 99.8227 | 297.1342 | 360.0709 | 1.364 | 17.3 | 1094 | 37 | 16.328 | 11.9 | 1356 | 203 | 81.7734
1369 | 11:36 | 21.4248 | 0.6794 | 99.8487 | 297.0714 | 359.9485 | 1.365 | 17.3 | 1102 | 38 | 16.321 | 12 | 1376 | 202 | 81.1881
1370 | 11:36 | 21.4248 | 0.6794 | 99.8586 | 297.0104 | 359.7959 | 1.358 | 17.3 | 1105 | 37 | 16.313 | 12 | 1391 | 202 | 81.6832
1371 | 11:36 | 21.4248 | 0.6794 | 99.8582 | 296.941 | 359.6157 | 1.36 | 17.3 | 1113 | 37 | 16.306 | 12 | 1412 | 202 | 81.6832
1372 | 11:36 | 21.4248 | 0.6794 | 99.8509 | 296.849 | 359.4775 | 1.354 | 17.4 | 1141 | 38 | 16.295 | 12 | 1441 | 202 | 81.1881
1373 | 11:36 | 21.4248 | 0.6794 | 99.8823 | 296.7995 | 359.3547 | 1.35 | 17.4 | 1141 | 38 | 16.287 | 12.1 | 1488 | 201 | 81.0945
1374 | 11:36 | 21.4248 | 0.6794 | 99.8529 | 296.7342 | 359.1991 | 1.344 | 17.5 | 1174 | 38 | 16.277 | 12.2 | 1540 | 201 | 81.0945
1375 | 11:36 | 21.4248 | 0.6794 | 99.8076 | 296.666 | 359.0392 | 1.34 | 17.5 | 1174 | 38 | 16.267 | 12.2 | 1579 | 201 | 81.0945
1376 | 11:36 | 21.4248 | 0.6794 | 99.8051 | 296.6137 | 358.9088 | 1.338 | 17.6 | 1211 | 37 | 16.257 | 12.3 | 1633 | 200 | 81.5
1377 | 11:36 | 21.4248 | 0.6794 | 99.7923 | 296.5614 | 358.8014 | 1.334 | 17.6 | 1217 | 37 | 16.246 | 12.4 | 1683 | 200 | 81.5
1378 | 11:36 | 21.4248 | 0.6794 | 99.7816 | 296.5232 | 358.7051 | 1.328 | 17.6 | 1223 | 37 | 16.238 | 12.4 | 1710 | 200 | 81.5
1379 | 11:36 | 21.4248 | 0.6794 | 99.7616 | 296.4651 | 358.5844 | 1.323 | 17.7 | 1272 | 37 | 16.227 | 12.4 | 1727 | 200 | 81.5
1380 | 11:36 | 21.4248 | 0.6794 | 99.673 | 296.3886 | 358.5223 | 1.32 | 17.7 | 1281 | 37 | 16.219 | 12.5 | 1760 | 199 | 81.407
1381 | 11:36 | 21.4248 | 0.6794 | 99.6311 | 296.3386 | 358.4575 | 1.318 | 17.8 | 1334 | 37 | 16.208 | 12.5 | 1769 | 199 | 81.407
1382 | 11:36 | 21.4248 | 0.6794 | 99.5947 | 296.2897 | 358.3964 | 1.314 | 17.8 | 1346 | 37 | 16.202 | 12.6 | 1796 | 199 | 81.407
1383 | 11:36 | 21.4248 | 0.6794 | 99.5796 | 296.2345 | 358.2849 | 1.313 | 17.8 | 1353 | 37 | 16.195 | 12.7 | 1820 | 199 | 81.407
1384 | 11:36 | 21.4248 | 0.6794 | 99.6126 | 296.1579 | 358.1302 | 1.311 | 17.8 | 1359 | 36 | 16.186 | 12.7 | 1826 | 198 | 81.8182
1385 | 11:36 | 21.4248 | 0.6794 | 99.578 | 296.0844 | 358.0284 | 1.306 | 17.8 | 1368 | 36 | 16.18 | 12.8 | 1856 | 198 | 81.8182
1386 | 11:36 | 21.4248 | 0.6794 | 99.588 | 296.0189 | 357.9489 | 1.304 | 17.8 | 1371 | 36 | 16.177 | 12.8 | 1867 | 198 | 81.8182
1387 | 11:36 | 21.4248 | 0.6794 | 99.5522 | 295.9542 | 357.819 | 1.298 | 17.8 | 1381 | 36 | 16.17 | 12.8 | 1881 | 198 | 81.8182
1388 | 11:36 | 21.4248 | 0.6794 | 99.506 | 295.8787 | 357.6837 | 1.296 | 17.9 | 1432 | 36 | 16.165 | 12.9 | 1919 | 197 | 81.7259
1389 | 11:36 | 21.4248 | 0.6794 | 99.4269 | 295.8236 | 357.5255 | 1.294 | 17.9 | 1441 | 36 | 16.157 | 12.9 | 1935 | 200 | 82
1390 | 11:36 | 21.4248 | 0.6794 | 99.4237 | 295.7804 | 357.3494 | 1.294 | 17.9 | 1451 | 36 | 16.15 | 13 | 1977 | 199 | 81.9095
1391 | 11:36 | 21.4248 | 0.6794 | 99.3821 | 295.7019 | 357.2333 | 1.29 | 17.9 | 1464 | 36 | 16.144 | 13 | 1997 | 199 | 81.9095
1392 | 11:36 | 21.4248 | 0.6794 | 99.3491 | 295.6322 | 357.1182 | 1.285 | 17.9 | 1480 | 35 | 16.136 | 12.9 | 1997 | 199 | 82.4121
1393 | 11:36 | 21.4248 | 0.6794 | 99.3386 | 295.5792 | 356.9927 | 1.282 | 17.9 | 1493 | 35 | 16.128 | 12.9 | 2019 | 199 | 82.4121
1394 | 11:36 | 21.4248 | 0.6794 | 99.3366 | 295.5139 | 356.8381 | 1.281 | 17.9 | 1503 | 35 | 16.113 | 12.9 | 2040 | 198 | 82.3232
1395 | 11:36 | 21.4248 | 0.6794 | 99.3015 | 295.4691 | 356.6655 | 1.277 | 17.9 | 1532 | 35 | 16.104 | 12.8 | 2036 | 198 | 82.3232
1396 | 11:36 | 21.4248 | 0.6794 | 99.3071 | 295.4306 | 356.53 | 1.275 | 17.9 | 1561 | 35 | 16.096 | 12.8 | 2056 | 198 | 82.3232
1397 | 11:36 | 20.382 | 0.3225 | 99.3393 | 295.3601 | 356.4259 | 1.272 | 17.9 | 1590 | 35 | 16.086 | 12.8 | 2074 | 197 | 82.2335
1398 | 11:36 | 20.382 | 0.3182 | 99.3354 | 295.2918 | 356.3326 | 1.27 | 17.9 | 1616 | 35 | #N/A | #N/A | #N/A | #N/A | /
1399 | 11:36 | 20.382 | 0.3182 | 99.3238 | 295.2136 | 356.1951 | 1.266 | 17.9 | 1635 | 35 | 16.078 | 12.8 | 2090 | 197 | 82.2335
1400 | 11:36 | 20.382 | 0.3182 | 99.343 | 295.142 | 356.0534 | 1.264 | 17.9 | 1658 | 35 | 16.07 | 12.8 | 2104 | 197 | 82.2335
1401 | 11:36 | 20.382 | 0.3182 | 99.3041 | 295.0821 | 355.9664 | 1.262 | 17.9 | 1677 | 35 | 16.061 | 12.9 | 2141 | 197 | 82.2335
1402 | 11:36 | 20.382 | 0.3182 | 99.2567 | 295.0349 | 355.8416 | 1.262 | 18 | 1750 | 35 | 16.053 | 12.9 | 2149 | 196 | 82.1429
1403 | 11:36 | 20.382 | 0.3182 | 99.2173 | 294.972 | 355.7388 | 1.262 | 18 | 1766 | 35 | 16.045 | 12.9 | 2158 | 196 | 82.1429
1404 | 11:36 | 20.382 | 0.3182 | 99.1699 | 294.9297 | 355.6323 | 1.259 | 18 | 1776 | 34 | 16.038 | 13 | 2190 | 196 | 82.6531
1405 | 11:36 | 20.382 | 0.3182 | 99.1142 | 294.8903 | 355.5374 | 1.256 | 18 | 1790 | 34 | 16.031 | 13 | 2193 | 196 | 82.6531
1406 | 11:36 | 20.382 | 0.3182 | 99.1189 | 294.87 | 355.4231 | 1.252 | 18 | 1803 | 34 | 16.025 | 13.1 | 2222 | 195 | 82.5641
1407 | 11:36 | 20.382 | 0.3182 | 99.1537 | 294.843 | 355.3075 | 1.248 | 18 | 1813 | 34 | 16.015 | 13.2 | 2249 | 195 | 82.5641
1408 | 11:36 | 20.382 | 0.3182 | 99.1505 | 294.7835 | 355.2713 | 1.247 | 18 | 1823 | 34 | 16.009 | 13.2 | 2252 | 195 | 82.5641
1409 | 11:36 | 20.382 | 0.3182 | 99.1186 | 294.738 | 355.1886 | 1.243 | 18 | 1830 | 34 | 16.004 | 13.2 | 2258 | 195 | 82.5641
1410 | 11:36 | 20.382 | 0.3182 | 99.1155 | 294.669 | 355.0938 | 1.242 | 18 | 1836 | 34 | 15.998 | 13.1 | 2241 | 194 | 82.4742
1411 | 11:37 | 20.382 | 0.3182 | 99.1093 | 294.613 | 354.985 | 1.245 | 18 | 1850 | 34 | 15.992 | 13.1 | 2260 | 194 | 82.4742
1412 | 11:37 | 20.382 | 0.3182 | 99.0742 | 294.5494 | 354.8878 | 1.243 | 18 | 1860 | 34 | 15.984 | 13.2 | 2311 | 194 | 82.4742
1413 | 11:37 | 20.382 | 0.3182 | 99.038 | 294.5184 | 354.7956 | 1.243 | 18 | 1870 | 34 | 15.979 | 13.2 | 2337 | 194 | 82.4742
1414 | 11:37 | 20.382 | 0.3182 | 99.0058 | 294.4649 | 354.62 | 1.24 | 18 | 1886 | 34 | 15.972 | 13.2 | 2360 | 194 | 82.4742
1415 | 11:37 | 20.382 | 0.3182 | 99.0112 | 294.4025 | 354.4867 | 1.236 | 18 | 1896 | 34 | 15.964 | 13.2 | 2387 | 193 | 82.3834
1416 | 11:37 | 20.382 | 0.3182 | 98.9917 | 294.3408 | 354.3408 | 1.238 | 18 | 1913 | 34 | 15.957 | 13.2 | 2396 | 193 | 82.3834
1417 | 11:37 | 20.382 | 0.3182 | 98.9872 | 294.2493 | 354.2062 | 1.237 | 18.1 | 2020 | 33 | 15.949 | 13.3 | 2436 | 193 | 82.9016
1418 | 11:37 | 20.382 | 0.3182 | 98.974 | 294.182 | 354.076 | 1.233 | 18.1 | 2044 | 33 | 15.941 | 13.3 | 2442 | 193 | 82.9016
1419 | 11:37 | 20.382 | 0.3182 | 98.9617 | 294.1016 | 353.9535 | 1.231 | 18 | 1993 | 33 | 15.935 | 13.2 | 2419 | 193 | 82.9016
1420 | 11:37 | 20.382 | 0.3182 | 98.9542 | 294.0626 | 353.8301 | 1.227 | 18 | 2006 | 33 | 15.928 | 13.1 | 2396 | 192 | 82.8125
1421 | 11:37 | 20.382 | 0.3182 | 98.9604 | 294.0187 | 353.7028 | 1.226 | 18 | 2023 | 33 | 15.92 | 13.1 | 2405 | 192 | 82.8125
1422 | 11:37 | 20.382 | 0.3182 | 98.9737 | 293.955 | 353.5597 | 1.225 | 18 | 2036 | 33 | 15.913 | 13.1 | 2412 | 192 | 82.8125
1423 | 11:37 | 20.382 | 0.3182 | 98.9955 | 293.8823 | 353.3894 | 1.221 | 18 | 2056 | 33 | 15.905 | 13.1 | 2420 | 192 | 82.8125
1424 | 11:37 | 20.382 | 0.3182 | 99.0111 | 293.8053 | 353.1993 | 1.22 | 18 | 2080 | 33 | 15.897 | 13.2 | 2461 | 191 | 82.7225
1425 | 11:37 | 20.382 | 0.3182 | 99.0406 | 293.721 | 353.0174 | 1.216 | 18.1 | 2168 | 33 | 15.893 | 13.2 | 2475 | 191 | 82.7225
1426 | 11:37 | 20.382 | 0.3182 | 99.0784 | 293.6558 | 352.8873 | 1.212 | 18.1 | 2182 | 33 | 15.886 | 13.3 | 2523 | 191 | 82.7225
1427 | 11:37 | 20.382 | 0.3182 | 99.0861 | 293.5791 | 352.7097 | 1.209 | 18.1 | 2189 | 32 | 15.881 | 13.3 | 2542 | 191 | 83.2461
1428 | 11:37 | 20.382 | 0.3397 | 99.1145 | 293.5135 | 352.5865 | 1.207 | 18.1 | 2196 | 32 | 15.875 | 13.4 | 2590 | 190 | 83.1579
1429 | 11:37 | 20.382 | 0.3397 | 99.1069 | 293.4315 | 352.4548 | 1.208 | 18.1 | 2193 | 32 | 15.872 | 13.4 | 2600 | 190 | 83.1579
1430 | 11:37 | 20.382 | 0.3397 | 99.1213 | 293.3745 | 352.3403 | 1.209 | 18.2 | 2274 | 32 | 15.87 | 13.5 | 2641 | 190 | 83.1579
1431 | 11:37 | 20.382 | 0.3139 | 99.1281 | 293.3044 | 352.2175 | 1.208 | 18.2 | 2278 | 32 | 15.867 | 13.5 | 2641 | 190 | 83.1579
1432 | 11:37 | 20.382 | 0.3139 | 99.1248 | 293.2588 | 352.1295 | 1.203 | 18.2 | 2282 | 32 | 15.859 | 13.5 | 2649 | 190 | 83.1579
1433 | 11:37 | 20.382 | 0.3483 | 99.1234 | 293.2125 | 352.01 | 1.201 | 18.2 | 2282 | 32 | 15.855 | 13.4 | 2628 | 190 | 83.1579
1434 | 11:37 | 20.382 | 0.3483 | 99.1066 | 293.1513 | 351.8791 | 1.202 | 18.2 | 2282 | 32 | 15.851 | 13.4 | 2657 | 189 | 83.0688
1435 | 11:37 | 20.382 | 0.3956 | 99.1255 | 293.0701 | 351.7529 | 1.201 | 18.2 | 2282 | 32 | 15.848 | 13.4 | 2693 | 189 | 83.0688
1436 | 11:37 | 20.382 | 0.387 | 99.1177 | 293.0067 | 351.6309 | 1.202 | 18.2 | 2292 | 32 | 15.843 | 13.5 | 2768 | 189 | 83.0688
1437 | 11:37 | 20.382 | 0.3526 | 99.1013 | 292.9498 | 351.511 | 1.202 | 18.2 | 2299 | 32 | 15.837 | 13.5 | 2800 | 189 | 83.0688
1438 | 11:37 | 20.382 | 0.3526 | 99.0856 | 292.8938 | 351.3936 | 1.203 | 18.2 | 2314 | 32 | 15.834 | 13.5 | 2825 | 189 | 83.0688
1439 | 11:37 | 20.382 | 0.3612 | 99.075 | 292.8293 | 351.2888 | 1.204 | 18.2 | 2335 | 32 | 15.828 | 13.4 | 2813 | 188 | 82.9787
1440 | 11:37 | 20.382 | 0.3397 | 99.0363 | 292.761 | 351.156 | 1.202 | 18.1 | 2282 | 32 | 15.824 | 13.3 | 2809 | 188 | 82.9787
1441 | 11:37 | 20.382 | 0.3612 | 99.036 | 292.7134 | 351.0385 | 1.202 | 18.1 | 2313 | 32 | 15.82 | 13.3 | 2855 | 188 | 82.9787
1442 | 11:37 | 20.382 | 0.3612 | 99.0368 | 292.644 | 350.9191 | 1.202 | 18.1 | 2348 | 32 | 15.816 | 13.3 | 2912 | 188 | 82.9787
1443 | 11:37 | 20.382 | 0.344 | 99.0089 | 292.5821 | 350.7779 | 1.2 | 18.1 | 2393 | 32 | 15.813 | 13.3 | 2972 | 188 | 82.9787
1444 | 11:37 | 20.382 | 0.3397 | 99.0019 | 292.5316 | 350.6364 | 1.2 | 18.1 | 2434 | 32 | 15.812 | 13.3 | 3029 | 188 | 82.9787
1445 | 11:37 | 20.382 | 0.3397 | 98.9912 | 292.474 | 350.4967 | 1.2 | 18.1 | 2482 | 32 | 15.806 | 13.3 | 3085 | 187 | 82.8877
1446 | 11:37 | 20.382 | 0.3268 | 98.9832 | 292.4069 | 350.3758 | 1.202 | 18.1 | 2537 | 32 | 15.803 | 13.4 | 3184 | 187 | 82.8877
1447 | 11:37 | 20.382 | 0.3268 | 98.9823 | 292.348 | 350.2447 | 1.201 | 18.1 | 2589 | 32 | 15.798 | 13.4 | 3246 | 187 | 82.8877
1448 | 11:37 | 20.382 | 0.3397 | 98.9176 | 292.307 | 350.1291 | 1.199 | 18.1 | 2651 | 32 | 15.794 | 13.4 | 3303 | 187 | 82.8877
1449 | 11:37 | 20.382 | 0.3397 | 98.9124 | 292.2328 | 350.0023 | 1.2 | 18.1 | 2706 | 32 | 15.792 | 13.4 | 3355 | 187 | 82.8877
1450 | 11:37 | 20.382 | 0.3311 | 98.9104 | 292.1765 | 349.8531 | 1.201 | 18.1 | 2765 | 32 | 15.79 | 13.4 | 3389 | 186 | 82.7957
1451 | 11:37 | 20.382 | 0.3268 | 98.8736 | 292.1099 | 349.7339 | 1.198 | 18.1 | 2827 | 32 | 15.79 | 13.4 | 3409 | 186 | 82.7957
1452 | 11:37 | 20.382 | 0.3354 | 98.8577 | 292.0547 | 349.6265 | 1.198 | 18.1 | 2889 | 31 | 15.791 | 13.4 | 3425 | 186 | 83.3333
1453 | 11:37 | 20.382 | 0.3311 | 98.8445 | 292.0021 | 349.5527 | #N/A | #N/A | / | / | 15.787 | 13.3 | 3396 | 186 | /
1454 | 11:37 | 20.382 | 0.3182 | 98.8384 | 291.9441 | 349.4242 | 1.196 | 18.1 | 2944 | 31 | 15.786 | 13.3 | 3416 | 186 | 83.3333
1455 | 11:37 | 20.382 | 0.3182 | 98.816 | 291.8818 | 349.2904 | 1.196 | 18.1 | 3003 | 31 | 15.782 | 13.3 | 3441 | 186 | 83.3333
1456 | 11:37 | 20.382 | 0.3182 | 98.813 | 291.8117 | 349.185 | 1.195 | 18.1 | 3048 | 31 | 15.777 | 13.3 | 3463 | 185 | 83.2432
1457 | 11:37 | 20.382 | 0.3397 | 98.7711 | 291.7298 | 349.0769 | 1.194 | 18.1 | 3086 | 31 | 15.774 | 13.4 | 3523 | 185 | 83.2432
1458 | 11:37 | 20.382 | 0.3139 | 98.8062 | 291.6782 | 348.9529 | 1.192 | 18.1 | 3124 | 31 | 15.769 | 13.5 | 3577 | 185 | 83.2432
1459 | 11:37 | 20.382 | 0.3139 | 98.8348 | 291.6072 | 348.8787 | 1.191 | 18.1 | 3151 | 31 | 15.762 | 13.5 | 3580 | 185 | 83.2432
1460 | 11:37 | 20.382 | 0.3268 | 98.8248 | 291.565 | 348.7901 | 1.192 | 18.1 | 3175 | 31 | 15.759 | 13.5 | 3581 | 185 | 83.2432
1461 | 11:37 | 20.382 | 0.3569 | 98.8519 | 291.5422 | 348.722 | 1.189 | 18.1 | 3200 | 31 | 15.756 | 13.4 | 3542 | 184 | 83.1522
1462 | 11:37 | 20.382 | 0.3655 | 98.8113 | 291.4963 | 348.636 | 1.189 | 18.1 | 3217 | 31 | 15.757 | 13.4 | 3565 | 184 | 83.1522
1463 | 11:37 | 20.382 | 0.3569 | 98.7554 | 291.4713 | 348.5404 | 1.186 | 18.1 | 3241 | 31 | 15.755 | 13.4 | 3597 | 184 | 83.1522
1464 | 11:37 | 20.382 | 0.3698 | 98.6873 | 291.4301 | 348.4474 | 1.185 | 18.1 | 3258 | 31 | 15.75 | 13.4 | 3634 | 184 | 83.1522
1465 | 11:37 | 20.382 | 0.3698 | 98.6251 | 291.3947 | 348.4014 | 1.181 | 18.1 | 3289 | 31 | 15.748 | 13.4 | 3669 | 184 | 83.1522
1466 | 11:37 | 20.382 | 0.3397 | 98.6487 | 291.3783 | 348.3519 | 1.181 | 18.1 | 3310 | 31 | 15.745 | 13.5 | 3746 | 184 | 83.1522
1467 | 11:37 | 20.382 | 0.3612 | 98.6319 | 291.3551 | 348.2749 | 1.18 | 18.1 | 3334 | 31 | 15.74 | 13.6 | 3817 | 183 | 83.0601
1468 | 11:37 | 20.382 | 0.3612 | 98.6096 | 291.3187 | 348.1794 | 1.181 | 18.1 | 3362 | 31 | 15.738 | 13.6 | 3831 | 183 | 83.0601
1469 | 11:37 | 20.382 | 0.3397 | 98.5754 | 291.24 | 348.074 | 1.182 | 18.1 | 3389 | 31 | 15.737 | 13.5 | 3788 | 183 | 83.0601
1470 | 11:37 | 20.382 | 0.3483 | 98.5469 | 291.1847 | 347.9835 | 1.18 | 18.2 | 3539 | 31 | 15.733 | 13.5 | 3786 | 183 | 83.0601
1471 | 11:38 | 20.382 | 0.3612 | 98.4905 | 291.1431 | 347.9163 | 1.181 | 18.2 | 3571 | 31 | 15.732 | 13.5 | 3777 | 183 | 83.0601
1472 | 11:38 | 20.382 | 0.3397 | 98.492 | 291.0805 | 347.8385 | 1.18 | 18.2 | 3589 | 31 | 15.73 | 13.5 | 3754 | 183 | 83.0601
1473 | 11:38 | 20.382 | 0.3311 | 98.4559 | 291.0506 | 347.7082 | 1.18 | 18.2 | 3607 | 31 | 15.727 | 13.5 | 3718 | 182 | 82.967
1474 | 11:38 | 20.382 | 0.3483 | 98.4419 | 291.0022 | 347.6027 | 1.178 | 18.2 | 3614 | 30 | 15.721 | 13.6 | 3725 | 182 | 83.5165
1475 | 11:38 | 20.382 | 0.3311 | 98.405 | 290.9623 | 347.4945 | 1.173 | 18.2 | 3621 | 30 | 15.717 | 13.6 | 3675 | 182 | 83.5165
1476 | 11:38 | 20.382 | 0.3311 | 98.4086 | 290.9229 | 347.4117 | 1.168 | 18.2 | 3621 | 30 | 15.712 | 13.6 | 3622 | 182 | 83.5165
1477 | 11:38 | 20.382 | 0.3397 | 98.3891 | 290.8618 | 347.3174 | 1.164 | 18.2 | 3614 | 30 | 15.705 | 13.6 | 3570 | 182 | 83.5165
1478 | 11:38 | 20.382 | 0.3483 | 98.4233 | 290.8227 | 347.2557 | 1.16 | 18.1 | 3475 | 30 | 15.697 | 13.6 | 3518 | 182 | 83.5165
1479 | 11:38 | 20.382 | 0.3526 | 98.4195 | 290.7762 | 347.1229 | 1.157 | 18.1 | 3455 | 30 | 15.688 | 13.5 | 3437 | 181 | 83.4254
1480 | 11:38 | 20.382 | 0.3526 | 98.4736 | 290.7087 | 346.9824 | 1.154 | 18.2 | 3549 | 30 | 15.686 | 13.5 | 3414 | 181 | 83.4254
1481 | 11:38 | 20.382 | 0.3354 | 98.4666 | 290.66 | 346.8444 | 1.152 | 18.2 | 3521 | 30 | 15.68 | 13.4 | 3360 | 181 | 83.4254
1482 | 11:38 | 20.382 | 0.3268 | 98.4882 | 290.6196 | 346.7178 | 1.149 | 18.2 | 3492 | 30 | 15.675 | 13.4 | 3364 | 181 | 83.4254
1483 | 11:38 | 20.382 | 0.3268 | 98.5087 | 290.5579 | 346.6137 | 1.148 | 18.2 | 3467 | 30 | 15.669 | 13.4 | 3373 | 181 | 83.4254
1484 | 11:38 | 20.382 | 0.3354 | 98.5125 | 290.4942 | 346.473 | 1.146 | 18.2 | 3446 | 29 | 15.659 | 13.5 | 3429 | 180 | 83.8889
1485 | 11:38 | 20.382 | 0.3397 | 98.4454 | 290.4231 | 346.3616 | 1.144 | 18.2 | 3417 | 29 | 15.653 | 13.6 | 3485 | 180 | 83.8889
1486 | 11:38 | 20.382 | 0.3526 | 98.452 | 290.3656 | 346.291 | 1.141 | 18.3 | 3507 | 29 | 15.647 | 13.7 | 3541 | 180 | 83.8889
1487 | 11:38 | 20.382 | 0.3526 | 98.4776 | 290.299 | 346.2066 | 1.142 | 18.3 | 3474 | 30 | 15.645 | 13.8 | 3591 | 180 | 83.3333
1488 | 11:38 | 20.382 | 0.3397 | 98.4996 | 290.239 | 346.0932 | 1.142 | 18.4 | 3561 | 30 | 15.643 | 13.9 | 3638 | 180 | 83.3333
1489 | 11:38 | 20.382 | 0.3354 | 98.4839 | 290.1778 | 346.0198 | 1.144 | 18.4 | 3519 | 30 | 15.643 | 14 | 3667 | 179 | 83.2402
1490 | 11:38 | 20.382 | 0.3354 | 98.5063 | 290.1125 | 345.9268 | 1.142 | 18.4 | 3476 | 30 | 15.638 | 14 | 3638 | 179 | 83.2402
1491 | 11:38 | 20.4294 | 0.3569 | 98.5029 | 290.053 | 345.8207 | 1.145 | 18.4 | 3430 | 30 | 15.635 | 14 | 3605 | 179 | 83.2402
1492 | 11:38 | 20.382 | 0.3483 | 98.5072 | 289.9918 | 345.7474 | 1.145 | 18.4 | 3396 | 30 | 15.632 | 13.9 | 3525 | 179 | 83.2402
1493 | 11:38 | 20.382 | 0.3225 | 98.4803 | 289.9193 | 345.6614 | 1.147 | 18.4 | 3365 | 30 | 15.631 | 13.8 | 3458 | 179 | 83.2402
1494 | 11:38 | 20.382 | 0.3569 | 98.4927 | 289.8621 | 345.5014 | 1.151 | 18.4 | 3342 | 30 | 15.636 | 13.8 | 3448 | 179 | 83.2402
1495 | 11:38 | 20.382 | 0.3526 | 98.5184 | 289.8037 | 345.4002 | 1.15 | 18.4 | 3319 | 30 | 15.638 | 13.9 | 3498 | 179 | 83.2402
1496 | 11:38 | 20.382 | 0.3526 | 98.4915 | 289.7493 | 345.3145 | 1.152 | 18.4 | 3299 | 30 | 15.637 | 13.9 | 3507 | 179 | 83.2402
1497 | 11:38 | 20.382 | 0.3698 | 98.5534 | 289.6809 | 345.2316 | 1.151 | 18.4 | 3280 | 30 | 15.64 | 13.8 | 3465 | 178 | 83.1461
1498 | 11:38 | 20.382 | 0.3397 | 98.5746 | 289.6286 | 345.1614 | 1.152 | 18.4 | 3269 | 30 | 15.639 | 13.8 | 3475 | 180 | 83.3333
1499 | 11:38 | 20.382 | 0.3397 | 98.5586 | 289.5954 | 344.9927 | 1.151 | 18.3 | 3137 | 30 | 15.641 | 13.7 | 3438 | 180 | 83.3333
1500 | 11:38 | 20.382 | 0.344 | 98.5792 | 289.5509 | 344.8476 | 1.152 | 18.3 | 3148 | 30 | 15.64 | 13.7 | 3447 | 180 | 83.3333
1501 | 11:38 | 20.382 | 0.344 | 98.5854 | 289.4769 | 344.7409 | 1.153 | 18.3 | 3155 | 30 | 15.641 | 13.6 | 3410 | 180 | 83.3333
1502 | 11:38 | 20.382 | 0.3311 | 98.5503 | 289.4068 | 344.662 | 1.158 | 18.3 | 3177 | 30 | 15.64 | 13.6 | 3416 | 180 | 83.3333
1503 | 11:38 | 20.382 | 0.3483 | 98.5266 | 289.3518 | 344.6015 | 1.156 | 18.3 | 3196 | 30 | 15.645 | 13.5 | 3372 | 180 | 83.3333
1504 | 11:38 | 20.382 | 0.3655 | 98.4798 | 289.2976 | 344.5213 | 1.157 | 18.2 | 3099 | 30 | 15.647 | 13.5 | 3373 | 180 | 83.3333
1505 | 11:38 | 20.382 | 0.3655 | 98.4824 | 289.2312 | 344.4188 | 1.157 | 18.2 | 3124 | 30 | 15.646 | 13.5 | 3376 | 179 | 83.2402
1506 | 11:38 | 20.4294 | 0.3397 | 98.4932 | 289.1702 | 344.3006 | 1.161 | 18.2 | 3149 | 30 | 15.642 | 13.4 | 3338 | 179 | 83.2402
1507 | 11:38 | 20.4294 | 0.3397 | 98.4611 | 289.0967 | 344.2136 | 1.162 | 18.2 | 3174 | 30 | 15.641 | 13.4 | 3350 | 179 | 83.2402
1508 | 11:38 | 20.382 | 0.3225 | 98.4164 | 289.036 | 344.1226 | 1.165 | 18.1 | 3103 | 30 | 15.64 | 13.4 | 3368 | 179 | 83.2402
1509 | 11:38 | 20.382 | 0.3397 | 98.3816 | 288.9992 | 344.0534 | 1.163 | 18.1 | 3127 | 30 | 15.641 | 13.4 | 3394 | 179 | 83.2402
1510 | 11:38 | 20.382 | 0.3397 | 98.3505 | 288.9465 | 343.938 | 1.166 | 18.1 | 3148 | 30 | 15.643 | 13.4 | 3423 | 179 | 83.2402
1511 | 11:38 | 20.382 | 0.3225 | 98.301 | 288.8866 | 343.814 | 1.169 | 18.1 | 3162 | 30 | 15.642 | 13.4 | 3453 | 179 | 83.2402
1512 | 11:38 | 20.382 | 0.3225 | 98.322 | 288.8217 | 343.7339 | 1.169 | 18.1 | 3182 | 30 | 15.642 | 13.4 | 3481 | 179 | 83.2402
1513 | 11:38 | 20.382 | 0.3612 | 98.2955 | 288.7556 | 343.6691 | 1.17 | 18.1 | 3213 | 30 | 15.642 | 13.4 | 3498 | 178 | 83.1461
1514 | 11:38 | 20.382 | 0.3612 | 98.3472 | 288.7015 | 343.5665 | 1.169 | 18.1 | 3241 | 30 | 15.642 | 13.4 | 3511 | 178 | 83.1461
1515 | 11:38 | 20.382 | 0.3698 | 98.3754 | 288.6662 | 343.4965 | 1.17 | 18.1 | 3282 | 30 | #N/A | #N/A | #N/A | #N/A | /
1516 | 11:38 | 20.382 | 0.3698 | 98.3854 | 288.6414 | 343.3956 | 1.172 | 18.1 | 3306 | 30 | 15.643 | 13.5 | 3569 | 178 | 83.1461
1517 | 11:38 | 20.382 | 0.3784 | 98.394 | 288.586 | 343.3043 | 1.173 | 18.1 | 3331 | 30 | 15.639 | 13.5 | 3578 | 178 | 83.1461
1518 | 11:38 | 20.382 | 0.3784 | 98.4289 | 288.5576 | 343.2477 | 1.171 | 18 | 3243 | 30 | 15.639 | 13.6 | 3633 | 178 | 83.1461
1519 | 11:38 | 20.382 | 0.3999 | 98.3863 | 288.4867 | 343.2163 | 1.169 | 18.1 | 3375 | 30 | 15.637 | 13.6 | 3641 | 178 | 83.1461
1520 | 11:38 | 20.382 | 0.3827 | 98.3697 | 288.4602 | 343.122 | 1.17 | 18.1 | 3396 | 30 | 15.634 | 13.5 | 3605 | 177 | 83.0508
1521 | 11:38 | 20.382 | 0.3827 | 98.3572 | 288.3998 | 343.0112 | 1.167 | 18.1 | 3413 | 30 | 15.633 | 13.5 | 3620 | 177 | 83.0508
1522 | 11:38 | 20.382 | 0.3827 | 98.3016 | 288.3547 | 342.905 | 1.165 | 18.1 | 3434 | 30 | 15.629 | 13.5 | 3638 | 177 | 83.0508
1523 | 11:38 | 20.382 | 0.3569 | 98.2316 | 288.2965 | 342.8184 | 1.162 | 18.1 | 3451 | 30 | 15.629 | 13.5 | 3658 | 177 | 83.0508
1524 | 11:38 | 20.382 | 0.3569 | 98.1954 | 288.2475 | 342.7165 | 1.163 | 18.1 | 3462 | 30 | 15.626 | 13.5 | 3678 | 177 | 83.0508
1525 | 11:38 | 20.382 | 0.3569 | 98.1721 | 288.1894 | 342.6185 | 1.164 | 18.1 | 3475 | 30 | 15.623 | 13.5 | 3697 | 177 | 83.0508
1526 | 11:38 | 20.382 | 0.3612 | 98.167 | 288.1418 | 342.5472 | 1.164 | 18.1 | 3489 | 30 | 15.618 | 13.4 | 3665 | 177 | 83.0508
1527 | 11:38 | 20.382 | 0.3827 | 98.157 | 288.0895 | 342.5114 | 1.162 | 18.1 | 3500 | 30 | 15.612 | 13.5 | 3730 | 176 | 82.9545
1528 | 11:38 | 20.382 | 0.3827 | 98.1637 | 288.043 | 342.4465 | 1.162 | 18.1 | 3510 | 30 | 15.607 | 13.6 | 3791 | 176 | 82.9545
1529 | 11:38 | 20.382 | 0.3913 | 98.1628 | 288.0143 | 342.4 | 1.162 | 18.1 | 3517 | 30 | 15.604 | 13.6 | 3806 | 176 | 82.9545
1530 | 11:38 | 20.382 | 0.3913 | 98.2064 | 287.9522 | 342.3161 | 1.159 | 18.1 | 3520 | 29 | 15.6 | 13.6 | 3817 | 176 | 83.5227
1531 | 11:39 | 20.382 | 0.3913 | 98.2202 | 287.9067 | 342.2703 | 1.156 | 18.1 | 3527 | 29 | 15.597 | 13.7 | 3887 | 176 | 83.5227
1532 | 11:39 | 20.382 | 0.3956 | 98.2019 | 287.8768 | 342.2503 | 1.152 | 18.2 | 3660 | 29 | 15.591 | 13.7 | 3912 | 176 | 83.5227
1533 | 11:39 | 20.382 | 0.3827 | 98.2283 | 287.8423 | 342.2031 | 1.152 | 18.2 | 3671 | 29 | 15.59 | 13.7 | 3938 | 175 | 83.4286
1534 | 11:39 | 20.382 | 0.3827 | 98.2098 | 287.7981 | 342.1475 | 1.151 | 18.2 | 3682 | 29 | 15.586 | 13.7 | 3975 | 175 | 83.4286
1535 | 11:39 | 20.382 | 0.3698 | 98.1732 | 287.7474 | 342.0339 | 1.147 | 18.2 | 3696 | 29 | 15.584 | 13.8 | 4063 | 175 | 83.4286
1536 | 11:39 | 20.382 | 0.3612 | 98.1291 | 287.7242 | 341.9154 | 1.143 | 18.2 | 3714 | 29 | 15.579 | 13.8 | 4087 | 175 | 83.4286
1537 | 11:39 | 20.382 | 0.3612 | 98.1505 | 287.6841 | 341.8391 | #N/A | #N/A | / | / | 15.579 | 13.8 | 4095 | 175 | /
1538 | 11:39 | 20.382 | 0.3483 | 98.1317 | 287.6296 | 341.764 | 1.142 | 18.2 | 3732 | 29 | 15.577 | 13.8 | 4088 | 175 | 83.4286
1539 | 11:39 | 20.382 | 0.3483 | 98.0859 | 287.604 | 341.7223 | 1.142 | 18.2 | 3753 | 29 | 15.574 | 13.8 | 4073 | 174 | 83.3333
1540 | 11:39 | 20.382 | 0.3397 | 98.1126 | 287.5633 | 341.6965 | 1.141 | 18.2 | 3778 | 29 | 15.57 | 13.8 | 4056 | 174 | 83.3333
1541 | 11:39 | 20.382 | 0.3526 | 98.1736 | 287.5374 | 341.6595 | 1.142 | 18.2 | 3796 | 29 | 15.569 | 13.8 | 4036 | 174 | 83.3333
1542 | 11:39 | 20.382 | 0.3569 | 98.1495 | 287.4912 | 341.6157 | 1.141 | 18.2 | 3810 | 29 | 15.566 | 13.8 | 4020 | 174 | 83.3333
1543 | 11:39 | 20.382 | 0.3569 | 98.1382 | 287.4815 | 341.5863 | 1.141 | 18.3 | 3951 | 29 | 15.564 | 13.8 | 4006 | 174 | 83.3333
1544 | 11:39 | 20.382 | 0.3569 | 98.1558 | 287.4272 | 341.5159 | 1.14 | 18.3 | 3948 | 29 | 15.559 | 13.8 | 4004 | 174 | 83.3333
1545 | 11:39 | 20.382 | 0.3569 | 98.1519 | 287.3851 | 341.386 | 1.139 | 18.3 | 3940 | 29 | 15.561 | 13.8 | 4002 | 174 | 83.3333
1546 | 11:39 | 20.382 | 0.3569 | 98.1663 | 287.3372 | 341.2842 | 1.133 | 18.3 | 3922 | 28 | 15.559 | 13.8 | 4004 | 174 | 83.908
1547 | 11:39 | 20.382 | 0.344 | 98.1561 | 287.2835 | 341.2289 | 1.131 | 18.3 | 3903 | 28 | 15.558 | 13.8 | 4002 | 173 | 83.815
1548 | 11:39 | 20.382 | 0.3612 | 98.1973 | 287.2279 | 341.1979 | 1.129 | 18.4 | 4026 | 28 | 15.555 | 13.8 | 3998 | 173 | 83.815
1549 | 11:39 | 20.382 | 0.3612 | 98.2268 | 287.1876 | 341.1536 | 1.126 | 18.3 | 3833 | 28 | 15.552 | 13.8 | 3994 | 173 | 83.815
1550 | 11:39 | 20.382 | 0.3612 | 98.2107 | 287.1546 | 341.0749 | 1.121 | 18.3 | 3814 | 28 | 15.551 | 13.8 | 3990 | 173 | 83.815
1551 | 11:39 | 20.382 | 0.3612 | 98.2392 | 287.0892 | 340.9898 | 1.12 | 18.3 | 3803 | 28 | 15.549 | 13.8 | 3987 | 173 | 83.815
1552 | 11:39 | 20.382 | 0.3612 | 98.2589 | 287.0473 | 340.9202 | 1.119 | 18.3 | 3796 | 28 | 15.549 | 13.8 | 3984 | 173 | 83.815
1553 | 11:39 | 20.382 | 0.3612 | 98.3247 | 286.9894 | 340.8186 | 1.121 | 18.3 | 3796 | 28 | 15.547 | 13.8 | 3984 | 172 | 83.7209
1554 | 11:39 | 20.382 | 0.3612 | 98.3517 | 286.9492 | 340.734 | 1.121 | 18.3 | 3796 | 28 | 15.547 | 13.8 | 3984 | 172 | 83.7209
1555 | 11:39 | 20.382 | 0.3612 | 98.3676 | 286.8906 | 340.6524 | 1.122 | 18.3 | 3796 | 28 | 15.547 | 13.7 | 3927 | 172 | 83.7209
1556 | 11:39 | 20.382 | 0.3612 | 98.3775 | 286.8387 | 340.5968 | 1.12 | 18.3 | 3796 | 28 | 15.546 | 13.7 | 3921 | 172 | 83.7209
1557 | 11:39 | 20.382 | 0.3612 | 98.4111 | 286.8073 | 340.5293 | 1.122 | 18.3 | 3796 | 28 | 15.546 | 13.7 | 3915 | 172 | 83.7209
1558 | 11:39 | 20.382 | 0.3612 | 98.4095 | 286.7479 | 340.4692 | 1.121 | 18.3 | 3792 | 28 | 15.545 | 13.7 | 3905 | 172 | 83.7209
1559 | 11:39 | 20.382 | 0.3612 | 98.4828 | 286.7043 | 340.4053 | 1.124 | 18.3 | 3785 | 28 | 15.544 | 13.7 | 3894 | 172 | 83.7209
1560 | 11:39 | 20.382 | 0.3612 | 98.6165 | 286.6421 | 340.3487 | 1.125 | 18.4 | 3923 | 28 | 15.544 | 13.7 | 3878 | 172 | 83.7209
1561 | 11:39 | 20.382 | 0.3612 | 98.7376 | 286.6106 | 340.258 | 1.125 | 18.4 | 3907 | 28 | 15.546 | 13.7 | 3858 | 172 | 83.7209
1562 | 11:39 | 20.382 | 0.3612 | 98.8153 | 286.5586 | 340.1673 | 1.121 | 18.4 | 3892 | 28 | 15.546 | 13.7 | 3836 | 172 | 83.7209
1563 | 11:39 | 20.382 | 0.3612 | 98.8919 | 286.49 | 340.0802 | 1.121 | 18.4 | 3876 | 28 | 15.549 | 13.7 | 3809 | 171 | 83.6257
1564 | 11:39 | 20.382 | 0.3612 | 98.9911 | 286.46 | 339.9921 | 1.123 | 18.3 | 3711 | 28 | 15.546 | 13.7 | 3776 | 171 | 83.6257
1565 | 11:39 | 20.382 | 0.3612 | 99.0621 | 286.4144 | 339.8942 | 1.126 | 18.3 | 3685 | 28 | 15.546 | 13.6 | 3687 | 171 | 83.6257
1566 | 11:39 | 20.382 | 0.3612 | 99.1392 | 286.3558 | 339.8075 | 1.127 | 18.3 | 3659 | 28 | 15.546 | 13.6 | 3640 | 171 | 83.6257
1567 | 11:39 | 20.382 | 0.3612 | 99.1381 | 286.3335 | 339.7432 | 1.127 | 18.3 | 3640 | 28 | 15.549 | 13.6 | 3593 | 171 | 83.6257
1568 | 11:39 | 20.382 | 0.3612 | 99.1504 | 286.2821 | 339.7063 | 1.124 | 18.3 | 3614 | 28 | 15.55 | 13.6 | 3559 | 171 | 83.6257
1569 | 11:39 | 20.382 | 0.3612 | 99.1704 | 286.2375 | 339.6584 | 1.126 | 18.3 | 3600 | 28 | 15.552 | 13.6 | 3529 | 171 | 83.6257
1570 | 11:39 | 20.382 | 0.3612 | 99.1891 | 286.1967 | 339.5932 | 1.126 | 18.3 | 3577 | 28 | 15.555 | 13.6 | 3506 | 171 | 83.6257
1571 | 11:39 | 20.382 | 0.3612 | 99.1985 | 286.1472 | 339.5204 | 1.126 | 18.3 | 3551 | 28 | 15.556 | 13.6 | 3486 | 171 | 83.6257
1572 | 11:39 | 20.382 | 0.3612 | 99.1898 | 286.1163 | 339.4276 | 1.126 | 18.3 | 3525 | 28 | 15.56 | 13.6 | 3472 | 170 | 83.5294
1573 | 11:39 | 20.382 | 0.3612 | 99.1985 | 286.0679 | 339.3651 | 1.127 | 18.3 | 3496 | 28 | 15.559 | 13.6 | 3463 | 170 | 83.5294
1574 | 11:39 | 20.382 | 0.3612 | 99.179 | 286.054 | 339.3659 | 1.129 | 18.2 | 3339 | 28 | 15.561 | 13.5 | 3413 | 170 | 83.5294
1575 | 11:39 | 20.382 | 0.3612 | 99.2027 | 286.0072 | 339.299 | 1.13 | 18.2 | 3328 | 28 | 15.565 | 13.5 | 3416 | 170 | 83.5294
1576 | 11:39 | 20.382 | 0.3612 | 99.2356 | 285.9745 | 339.2337 | 1.131 | 18.2 | 3310 | 28 | 15.565 | 13.6 | 3466 | 170 | 83.5294
1577 | 11:39 | 20.382 | 0.3569 | 99.244 | 285.946 | 339.2352 | 1.132 | 18.2 | 3307 | 28 | 15.566 | 13.5 | 3430 | 170 | 83.5294
1578 | 11:39 | 20.4294 | 0.3827 | 99.2487 | 285.8901 | 339.1887 | 1.132 | 18.2 | 3296 | 28 | 15.564 | 13.5 | 3449 | 170 | 83.5294
1579 | 11:39 | 20.4294 | 0.3827 | 99.2586 | 285.846 | 339.1035 | 1.134 | 18.2 | 3292 | 28 | 15.562 | 13.4 | 3430 | 170 | 83.5294
1580 | 11:39 | 20.4294 | 0.3827 | 99.2318 | 285.7896 | 339.0038 | 1.136 | 18.2 | 3292 | 28 | 15.563 | 13.4 | 3453 | 170 | 83.5294
1581 | 11:39 | 20.4294 | 0.3827 | 99.2147 | 285.7408 | 338.9146 | 1.136 | 18.1 | 3193 | 28 | 15.564 | 13.4 | 3480 | 170 | 83.5294
1582 | 11:39 | 20.4294 | 0.3827 | 99.2154 | 285.709 | 338.8242 | 1.137 | 18.1 | 3210 | 28 | 15.565 | 13.4 | 3506 | 169 | 83.432
1583 | 11:39 | 20.4294 | 0.3827 | 99.2084 | 285.69 | 338.7599 | 1.136 | 18.1 | 3234 | 28 | 15.564 | 13.4 | 3523 | 169 | 83.432
1584 | 11:39 | 20.4294 | 0.3827 | 99.2142 | 285.6472 | 338.709 | 1.134 | 18.1 | 3258 | 28 | 15.562 | 13.4 | 3546 | 169 | 83.432
1585 | 11:39 | 20.4294 | 0.3827 | 99.2405 | 285.6101 | 338.6503 | 1.133 | 18.1 | 3286 | 28 | 15.562 | 13.4 | 3559 | 169 | 83.432
1586 | 11:39 | 20.4294 | 0.3827 | 99.2736 | 285.5923 | 338.6292 | 1.134 | 18 | 3203 | 28 | 15.56 | 13.4 | 3577 | 169 | 83.432
1587 | 11:39 | 20.4294 | 0.3827 | 99.3177 | 285.555 | 338.5801 | 1.134 | 18 | 3233 | 28 | 15.559 | 13.4 | 3590 | 169 | 83.432
1588 | 11:39 | 20.4294 | 0.3827 | 99.2942 | 285.4942 | 338.5121 | 1.132 | 18 | 3266 | 28 | 15.562 | 13.5 | 3648 | 169 | 83.432
1589 | 11:39 | 20.4294 | 0.3827 | 99.3034 | 285.4542 | 338.4371 | 1.132 | 18 | 3293 | 28 | 15.565 | 13.5 | 3653 | 169 | 83.432
1590 | 11:39 | 20.4294 | 0.3827 | 99.3201 | 285.4361 | 338.3637 | 1.136 | 18.1 | 3431 | 28 | 15.565 | 13.5 | 3658 | 168 | 83.3333
1591 | 11:40 | 20.4294 | 0.3827 | 99.3474 | 285.4074 | 338.2973 | 1.134 | 18.1 | 3451 | 28 | 15.567 | 13.5 | 3661 | 168 | 83.3333
1592 | 11:40 | 20.4294 | 0.3827 | 99.3619 | 285.3763 | 338.2454 | 1.134 | 18.1 | 3462 | 28 | 15.566 | 13.5 | 3674 | 168 | 83.3333
1593 | 11:40 | 20.4294 | 0.3827 | 99.3785 | 285.3404 | 338.1701 | 1.134 | 18.1 | 3475 | 28 | 15.565 | 13.6 | 3737 | 168 | 83.3333
1594 | 11:40 | 20.4294 | 0.3827 | 99.3725 | 285.2943 | 338.0769 | 1.133 | 18.1 | 3486 | 28 | 15.565 | 13.6 | 3755 | 168 | 83.3333
1595 | 11:40 | 20.4294 | 0.3827 | 99.3469 | 285.2709 | 338.0187 | 1.136 | 18.1 | 3496 | 28 | 15.565 | 13.6 | 3775 | 168 | 83.3333
1596 | 11:40 | 20.4294 | 0.3827 | 99.3497 | 285.2349 | 337.9647 | 1.136 | 18.1 | 3503 | 28 | 15.564 | 13.6 | 3793 | 168 | 83.3333
1597 | 11:40 | 20.4294 | 0.3827 | 99.3819 | 285.2019 | 337.9144 | 1.135 | 18.1 | 3513 | 28 | 15.564 | 13.6 | 3808 | 168 | 83.3333
1598 | 11:40 | 20.4294 | 0.3827 | 99.4222 | 285.1812 | 337.8924 | 1.136 | 18.1 | 3517 | 28 | 15.562 | 13.6 | 3820 | 168 | 83.3333
1599 | 11:40 | 20.4294 | 0.3827 | 99.4198 | 285.151 | 337.9001 | 1.134 | 18.2 | 3646 | 27 | 15.561 | 13.5 | 3776 | 167 | 83.8323
1600 | 11:40 | 20.4294 | 0.3827 | 99.5023 | 285.1404 | 337.8518 | 1.134 | 18.2 | 3653 | 27 | 15.559 | 13.5 | 3784 | 167 | 83.8323
1601 | 11:40 | 20.4294 | 0.3827 | 99.6127 | 285.1241 | 337.7689 | 1.137 | 18.2 | 3657 | 27 | 15.558 | 13.5 | 3790 | 167 | 83.8323
1602 | 11:40 | 20.4294 | 0.3827 | 99.691 | 285.0796 | 337.729 | 1.136 | 18.2 | 3660 | 27 | 15.555 | 13.5 | 3798 | 167 | 83.8323
1603 | 11:40 | 20.4294 | 0.3827 | 99.7287 | 285.035 | 337.6823 | 1.134 | 18.2 | 3667 | 27 | 15.559 | 13.5 | 3809 | 167 | 83.8323
1604 | 11:40 | 20.4294 | 0.3827 | 99.7377 | 284.9914 | 337.6512 | 1.135 | 18.2 | 3667 | 28 | 15.559 | 13.5 | 3821 | 169 | 83.432
1605 | 11:40 | 20.4294 | 0.3827 | 99.7621 | 284.9701 | 337.5815 | 1.137 | 18.2 | 3674 | 28 | 15.558 | 13.6 | 3901 | 168 | 83.3333
1606 | 11:40 | 20.4294 | 0.3827 | 99.7339 | 284.9373 | 337.4965 | 1.139 | 18.2 | 3678 | 28 | 15.558 | 13.6 | 3933 | 168 | 83.3333
1607 | 11:40 | 20.4294 | 0.3827 | 99.7592 | 284.8964 | 337.3952 | 1.142 | 18.2 | 3678 | 28 | 15.559 | 13.6 | 3963 | 168 | 83.3333
1608 | 11:40 | 20.382 | 0.3784 | 99.8184 | 284.843 | 337.326 | 1.142 | 18.2 | 3685 | 28 | 15.56 | 13.6 | 3991 | 168 | 83.3333
1609 | 11:40 | 20.382 | 0.3784 | 99.889 | 284.7825 | 337.2427 | 1.143 | 18.2 | 3696 | 28 | 15.563 | 13.6 | 4013 | 168 | 83.3333
1610 | 11:40 | 20.382 | 0.3741 | 99.967 | 284.7377 | 337.204 | 1.145 | 18.2 | 3707 | 28 | 15.565 | 13.7 | 4082 | 168 | 83.3333
1611 | 11:40 | 20.382 | 0.3526 | 100.0182 | 284.6895 | 337.1654 | 1.145 | 18.2 | 3728 | 28 | 15.562 | 13.7 | 4089 | 168 | 83.3333
1612 | 11:40 | 20.382 | 0.3698 | 100.0405 | 284.657 | 337.127 | 1.145 | 18.2 | 3746 | 28 | #N/A | #N/A | #N/A | #N/A | /
1613 | 11:40 | 20.382 | 0.3784 | 100.0191 | 284.5994 | 337.0734 | 1.146 | 18.2 | 3764 | 28 | 15.562 | 13.7 | 4086 | 168 | 83.3333
1614 | 11:40 | 20.382 | 0.3784 | 100.0088 | 284.592 | 337.0488 | 1.146 | 18.2 | 3782 | 28 | 15.563 | 13.6 | 4013 | 168 | 83.3333
1615 | 11:40 | 20.382 | 0.3483 | 100.0241 | 284.5751 | 336.993 | 1.148 | 18.2 | 3792 | 28 | 15.567 | 13.6 | 4002 | 168 | 83.3333
1616 | 11:40 | 20.382 | 0.3698 | 99.962 | 284.5416 | 336.932 | 1.151 | 18.2 | 3803 | 28 | 15.569 | 13.6 | 3986 | 168 | 83.3333
1617 | 11:40 | 20.382 | 0.3698 | 99.9327 | 284.5158 | 336.8636 | 1.152 | 18.1 | 3679 | 28 | 15.573 | 13.6 | 3985 | 168 | 83.3333
1618 | 11:40 | 20.382 | 0.3698 | 99.9294 | 284.4977 | 336.8119 | 1.156 | 18.1 | 3686 | 28 | 15.577 | 13.6 | 3990 | 168 | 83.3333
1619 | 11:40 | 20.382 | 0.3569 | 99.9243 | 284.4884 | 336.752 | 1.155 | 18.1 | 3693 | 28 | 15.578 | 13.5 | 3945 | 167 | 83.2335
1620 | 11:40 | 20.382 | 0.3612 | 99.9025 | 284.4602 | 336.7022 | 1.156 | 18.1 | 3696 | 28 | 15.58 | 13.5 | 3958 | 167 | 83.2335
1621 | 11:40 | 20.382 | 0.3612 | 99.8557 | 284.4356 | 336.6635 | 1.156 | 18.2 | 3839 | 28 | 15.582 | 13.5 | 3966 | 167 | 83.2335
1622 | 11:40 | 20.382 | 0.3569 | 99.8386 | 284.4022 | 336.5936 | 1.157 | 18.2 | 3846 | 28 | 15.587 | 13.5 | 3969 | 167 | 83.2335
1623 | 11:40 | 20.382 | 0.3569 | 99.84 | 284.3833 | 336.5682 | 1.157 | 18.1 | 3724 | 28 | 15.591 | 13.6 | 4016 | 167 | 83.2335
1624 | 11:40 | 20.382 | 0.3569 | 99.8618 | 284.3687 | 336.5371 | 1.157 | 18.1 | 3734 | 28 | 15.595 | 13.6 | 3995 | 167 | 83.2335
1625 | 11:40 | 20.382 | 0.3569 | 99.8771 | 284.3351 | 336.5214 | 1.158 | 18.1 | 3744 | 28 | 15.596 | 13.6 | 3977 | 167 | 83.2335
1626 | 11:40 | 20.382 | 0.3569 | 99.875 | 284.3136 | 336.4727 | 1.158 | 18.1 | 3758 | 28 | 15.594 | 13.5 | 3901 | 167 | 83.2335
1627 | 11:40 | 20.382 | 0.3569 | 99.834 | 284.2951 | 336.4094 | 1.155 | 18.1 | 3765 | 28 | 15.592 | 13.5 | 3885 | 167 | 83.2335
1628 | 11:40 | 20.382 | 0.3569 | 99.8459 | 284.2744 | 336.3733 | 1.156 | 18.1 | 3772 | 28 | 15.59 | 13.4 | 3828 | 167 | 83.2335
1629 | 11:40 | 20.382 | 0.3569 | 99.8513 | 284.2488 | 336.3621 | #N/A | #N/A | / | / | 15.591 | 13.4 | 3832 | 166 | /
1630 | 11:40 | 20.382 | 0.3569 | 99.8349 | 284.2332 | 336.334 | 1.156 | 18.1 | 3775 | 28 | 15.589 | 13.4 | 3835 | 166 | 83.1325
1631 | 11:40 | 20.382 | 0.3655 | 99.8372 | 284.2079 | 336.2796 | 1.155 | 18 | 3646 | 28 | 15.587 | 13.5 | 3904 | 166 | 83.1325
1632 | 11:40 | 20.382 | 0.3483 | 99.8605 | 284.1939 | 336.2575 | 1.155 | 18 | 3650 | 28 | 15.587 | 13.5 | 3925 | 166 | 83.1325
1633 | 11:40 | 20.382 | 0.3655 | 99.8569 | 284.1953 | 336.2568 | 1.157 | 18 | 3653 | 28 | 15.587 | 13.4 | 3906 | 166 | 83.1325
1634 | 11:40 | 20.382 | 0.3698 | 99.8667 | 284.1767 | 336.2339 | 1.157 | 18 | 3663 | 28 | 15.587 | 13.3 | 3893 | 166 | 83.1325
1635 | 11:40 | 20.382 | 0.3698 | 99.949 | 284.1703 | 336.2449 | 1.155 | 18 | 3673 | 28 | 15.587 | 13.3 | 3931 | 166 | 83.1325
1636 | 11:40 | 20.382 | 0.3698 | 99.9991 | 284.1568 | 336.2569 | 1.154 | 18 | 3690 | 28 | 15.587 | 13.3 | 3963 | 166 | 83.1325
1637 | 11:40 | 20.382 | 0.3655 | 100.08 | 284.1349 | 336.2144 | 1.153 | 18 | 3710 | 28 | 15.588 | 13.5 | 4117 | 165 | 83.0303
1638 | 11:40 | 20.382 | 0.3655 | 100.1508 | 284.1077 | 336.1676 | 1.154 | 18.1 | 3855 | 28 | 15.59 | 13.6 | 4205 | 165 | 83.0303
1639 | 11:40 | 20.382 | 0.3397 | 100.2218 | 284.088 | 336.1311 | 1.152 | 18.1 | 3868 | 28 | 15.594 | 13.7 | 4312 | 165 | 83.0303
1640 | 11:40 | 20.382 | 0.3397 | 100.28 | 284.0837 | 336.0779 | 1.152 | 18.1 | 3875 | 28 | 15.598 | 13.7 | 4369 | 165 | 83.0303
1641 | 11:40 | 20.382 | 0.344 | 100.325 | 284.0628 | 336.0625 | 1.152 | 18.2 | 4010 | 28 | 15.601 | 13.8 | 4497 | 165 | 83.0303
1642 | 11:40 | 20.382 | 0.3483 | 100.3802 | 284.075 | 336.0662 | 1.153 | 18.2 | 4003 | 28 | 15.607 | 13.8 | 4581 | 165 | 83.0303
1643 | 11:40 | 20.382 | 0.3483 | 100.4191 | 284.0316 | 336.0387 | 1.155 | 18.2 | 4007 | 28 | 15.61 | 13.8 | 4665 | 165 | 83.0303
1644 | 11:40 | 20.382 | 0.3526 | 100.4628 | 284.0062 | 336.0283 | 1.154 | 18.2 | 4032 | 28 | 15.613 | 13.7 | 4676 | 165 | 83.0303
1645 | 11:40 | 20.382 | 0.3526 | 100.5333 | 284.0052 | 336.0085 | 1.154 | 18.2 | 4064 | 28 | 15.615 | 13.7 | 4743 | 165 | 83.0303
1646 | 11:40 | 20.382 | 0.3526 | 100.6596 | 283.987 | 335.969 | 1.153 | 18.2 | 4114 | 28 | 15.621 | 13.6 | 4728 | 165 | 83.0303
1647 | 11:40 | 20.382 | 0.3397 | 100.9565 | 283.9669 | 335.9062 | 1.152 | 18.2 | 4171 | 28 | 15.624 | 13.5 | 4700 | 165 | 83.0303
1648 | 11:40 | 20.382 | 0.3397 | 101.055 | 283.9402 | 335.8574 | 1.155 | 18.2 | 4232 | 28 | 15.627 | 13.5 | 4716 | 165 | 83.0303
1649 | 11:40 | 20.382 | 0.3526 | 101.1811 | 283.9223 | 335.8275 | 1.155 | 18.2 | 4292 | 28 | 15.632 | 13.5 | 4728 | 165 | 83.0303
1650 | 11:40 | 20.382 | 0.3354 | 101.2614 | 283.9013 | 335.7984 | 1.156 | 18.2 | 4349 | 28 | 15.632 | 13.4 | 4660 | 165 | 83.0303
1651 | 11:41 | 20.382 | 0.3268 | 101.2492 | 283.8588 | 335.7552 | 1.159 | 18.2 | 4396 | 28 | 15.636 | 13.3 | 4592 | 165 | 83.0303
1652 | 11:41 | 20.382 | 0.3311 | 101.2478 | 283.8338 | 335.7683 | 1.16 | 18.2 | 4442 | 28 | 15.637 | 13.2 | 4520 | 164 | 82.9268
1653 | 11:41 | 20.382 | 0.3397 | 101.2675 | 283.8064 | 335.7114 | 1.163 | 18.1 | 4320 | 28 | 15.641 | 13.2 | 4508 | 165 | 83.0303
1654 | 11:41 | 20.382 | 0.3397 | 101.5637 | 283.7753 | 335.7026 | 1.161 | 18.1 | 4337 | 28 | 15.645 | 13.3 | 4542 | 164 | 82.9268
1655 | 11:41 | 20.382 | 0.3397 | 101.7899 | 283.7638 | 335.7101 | 1.161 | 18.1 | 4351 | 28 | 15.65 | 13.3 | 4520 | 164 | 82.9268
1656 | 11:41 | 20.382 | 0.3397 | 101.9369 | 283.7455 | 335.6891 | 1.163 | 18.1 | 4355 | 28 | 15.655 | 13.3 | 4500 | 164 | 82.9268
1657 | 11:41 | 20.382 | 0.3397 | 101.9325 | 283.714 | 335.6897 | 1.162 | 18.1 | 4355 | 28 | 15.665 | 13.3 | 4471 | 164 | 82.9268
1658 | 11:41 | 20.382 | 0.3612 | 101.8724 | 283.6877 | 335.6608 | 1.16 | 18.1 | 4355 | 28 | 15.669 | 13.2 | 4392 | 164 | 82.9268
1659 | 11:41 | 20.382 | 0.3483 | 101.9086 | 283.6611 | 335.6292 | 1.159 | 18.1 | 4351 | 28 | 15.675 | 13.2 | 4370 | 164 | 82.9268
1660 | 11:41 | 20.382 | 0.3569 | 101.9908 | 283.6398 | 335.595 | 1.159 | 18 | 4203 | 28 | 15.676 | 13.2 | 4346 | 164 | 82.9268
1661 | 11:41 | 20.382 | 0.3569 | 102.0489 | 283.6202 | 335.5797 | 1.157 | 18 | 4203 | 28 | 15.678 | 13.3 | 4380 | 164 | 82.9268
1662 | 11:41 | 20.382 | 0.3698 | 102.0603 | 283.5995 | 335.5794 | 1.152 | 18 | 4196 | 27 | 15.68 | 13.4 | 4419 | 164 | 83.5366
1663 | 11:41 | 20.4294 | 0.3483 | 102.0459 | 283.5622 | 335.5372 | 1.147 | 18 | 4196 | 27 | 15.681 | 13.4 | 4400 | 164 | 83.5366
1664 | 11:41 | 20.382 | 0.3698 | 102.0957 | 283.5502 | 335.5307 | 1.147 | 17.9 | 4064 | 27 | 15.688 | 13.3 | 4345 | 164 | 83.5366
1665 | 11:41 | 20.382 | 0.3698 | 102.1289 | 283.5108 | 335.5277 | 1.149 | 17.9 | 4070 | 27 | 15.692 | 13.2 | 4299 | 164 | 83.5366
1666 | 11:41 | 20.382 | 0.3655 | 102.1492 | 283.4862 | 335.5452 | 1.154 | 17.9 | 4077 | 27 | 15.697 | 13.1 | 4263 | 164 | 83.5366
1667 | 11:41 | 20.382 | 0.3655 | 102.1969 | 283.4691 | 335.4971 | 1.155 | 17.9 | 4083 | 27 | 15.706 | 13.1 | 4289 | 164 | 83.5366
1668 | 11:41 | 20.382 | 0.3483 | 102.2022 | 283.4473 | 335.4676 | 1.155 | 17.9 | 4096 | 27 | 15.71 | 13.1 | 4316 | 164 | 83.5366
1669 | 11:41 | 20.382 | 0.3483 | 102.2031 | 283.398 | 335.4643 | 1.154 | 17.9 | 4116 | 27 | 15.714 | 13.2 | 4396 | 164 | 83.5366
1670 | 11:41 | 20.382 | 0.3655 | 102.221 | 283.3621 | 335.4183 | 1.154 | 17.9 | 4132 | 27 | 15.716 | 13.2 | 4419 | 163 | 83.4356
1671 | 11:41 | 20.382 | 0.3526 | 102.2468 | 283.335 | 335.3759 | 1.151 | 17.9 | 4151 | 27 | 15.718 | 13.3 | 4497 | 163 | 83.4356
1672 | 11:41 | 20.382 | 0.3397 | 102.2095 | 283.2881 | 335.3552 | 1.147 | 17.9 | 4164 | 27 | 15.723 | 13.2 | 4462 | 163 | 83.4356
1673 | 11:41 | 20.4294 | 0.3483 | 102.1915 | 283.2716 | 335.3143 | #N/A | #N/A | / | / | 15.725 | 13.2 | 4506 | 163 | /
1674 | 11:41 | 20.382 | 0.3397 | 102.1704 | 283.2504 | 335.2894 | 1.145 | 18 | 4316 | 27 | 15.732 | 13.1 | 4494 | 163 | 83.4356
1675 | 11:41 | 20.382 | 0.3397 | 102.0985 | 283.2421 | 335.2894 | 1.143 | 18 | 4313 | 27 | 15.737 | 13.1 | 4550 | 163 | 83.4356
1676 | 11:41 | 20.382 | 0.3397 | 102.1159 | 283.2193 | 335.2981 | 1.145 | 18 | 4313 | 27 | 15.742 | 13.1 | 4601 | 163 | 83.4356
1677 | 11:41 | 20.382 | 0.3569 | 102.08 | 283.2003 | 335.3172 | 1.146 | 17.9 | 4180 | 27 | 15.746 | 13.1 | 4651 | 163 | 83.4356
1678 | 11:41 | 20.382 | 0.3569 | 102.0522 | 283.2051 | 335.3151 | 1.147 | 17.9 | 4199 | 27 | 15.75 | 13.1 | 4705 | 163 | 83.4356
1679 | 11:41 | 20.382 | 0.3483 | 102.0288 | 283.1867 | 335.3131 | 1.15 | 17.9 | 4229 | 27 | 15.755 | 13.1 | 4750 | 163 | 83.4356
1680 | 11:41 | 20.382 | 0.3483 | 101.9645 | 283.1738 | 335.3104 | 1.152 | 18 | 4403 | 27 | 15.759 | 13.1 | 4792 | 163 | 83.4356
1681 | 11:41 | 20.382 | 0.3397 | 101.9718 | 283.1518 | 335.3118 | 1.155 | 18.1 | 4586 | 27 | 15.762 | 13.2 | 4898 | 163 | 83.4356
1682 | 11:41 | 20.382 | 0.3655 | 101.9872 | 283.1476 | 335.2762 | 1.159 | 18 | 4456 | 27 | 15.766 | 13.2 | 4929 | 163 | 83.4356
1683 | 11:41 | 20.382 | 0.3655 | 101.984 | 283.1233 | 335.3012 | 1.16 | 18 | 4473 | 27 | 15.768 | 13.3 | 5020 | 163 | 83.4356
1684 | 11:41 | 20.382 | 0.3354 | 101.9892 | 283.1155 | 335.2969 | 1.162 | 18 | 4490 | 27 | 15.77 | 13.2 | 4980 | 162 | 83.3333
1685 | 11:41 | 20.382 | 0.3268 | 101.9663 | 283.0914 | 335.2847 | 1.164 | 18 | 4516 | 27 | 15.769 | 13.2 | 4997 | 162 | 83.3333
1686 | 11:41 | 20.382 | 0.3268 | 102.0037 | 283.0948 | 335.2934 | 1.164 | 17.9 | 4399 | 27 | 15.772 | 13.2 | 5005 | 162 | 83.3333
1687 | 11:41 | 20.382 | 0.3483 | 102.042 | 283.0873 | 335.3004 | 1.168 | 17.9 | 4435 | 27 | 15.776 | 13.1 | 4948 | 162 | 83.3333
1688 | 11:41 | 20.382 | 0.3526 | 101.9961 | 283.0897 | 335.3482 | 1.169 | 17.9 | 4474 | 27 | 15.782 | 13.1 | 4949 | 162 | 83.3333
1689 | 11:41 | 20.382 | 0.344 | 101.9642 | 283.1338 | 335.3739 | 1.169 | 17.9 | 4509 | 27 | 15.785 | 13.1 | 4950 | 162 | 83.3333
1690 | 11:41 | 20.382 | 0.344 | 101.9446 | 283.1549 | 335.4055 | 1.17 | 17.9 | 4541 | 27 | 15.788 | 13.1 | 4954 | 162 | 83.3333
1691 | 11:41 | 20.382 | 0.3397 | 102.0322 | 283.1848 | 335.4337 | 1.172 | 17.9 | 4570 | 27 | 15.793 | 13.1 | 4956 | 162 | 83.3333
1692 | 11:41 | 20.382 | 0.3526 | 102.1131 | 283.1776 | 335.4324 | 1.174 | 17.9 | 4606 | 27 | 15.799 | 13.1 | 4970 | 162 | 83.3333
1693 | 11:41 | 20.382 | 0.3569 | 102.1861 | 283.1608 | 335.4365 | 1.174 | 17.9 | 4622 | 27 | 15.804 | 13.2 | 5047 | 162 | 83.3333
1694 | 11:41 | 20.382 | 0.3569 | 102.1957 | 283.1523 | 335.4137 | 1.175 | 18 | 4796 | 27 | 15.81 | 13.3 | 5131 | 162 | 83.3333
1695 | 11:41 | 20.382 | 0.3397 | 102.2416 | 283.1485 | 335.4094 | 1.176 | 18 | 4803 | 27 | 15.817 | 13.3 | 5141 | 162 | 83.3333
1696 | 11:41 | 20.382 | 0.3182 | 102.238 | 283.1413 | 335.4132 | 1.177 | 18 | 4810 | 27 | 15.824 | 13.3 | 5150 | 162 | 83.3333
1697 | 11:41 | 20.382 | 0.3397 | 102.2003 | 283.1314 | 335.4423 | 1.177 | 18 | 4816 | 27 | #N/A | #N/A | #N/A | #N/A | /
1698 | 11:41 | 20.382 | 0.3483 | 102.182 | 283.1217 | 335.4695 | 1.178 | 18 | 4826 | 27 | 15.826 | 13.3 | 5150 | 162 | 83.3333
1699 | 11:41 | 20.382 | 0.3483 | 102.187 | 283.1449 | 335.5038 | 1.181 | 18 | 4833 | 27 | 15.83 | 13.2 | 5084 | 162 | 83.3333
1700 | 11:41 | 20.382 | 0.3397 | 102.2145 | 283.1274 | 335.4612 | 1.183 | 18 | 4836 | 27 | 15.838 | 13.2 | 5076 | 162 | 83.3333
1701 | 11:41 | 20.382 | 0.3354 | 102.1679 | 283.1053 | 335.4729 | 1.184 | 18 | 4833 | 28 | 15.849 | 13.2 | 5060 | 162 | 82.716
1702 | 11:41 | 20.382 | 0.3354 | 102.0752 | 283.1094 | 335.4563 | 1.186 | 18 | 4823 | 28 | 15.855 | 13.2 | 5048 | 162 | 82.716
1703 | 11:41 | 20.382 | 0.3354 | 102.0358 | 283.1025 | 335.461 | 1.188 | 18 | 4813 | 28 | 15.859 | 13.1 | 4964 | 162 | 82.716
1704 | 11:41 | 20.382 | 0.3225 | 101.9356 | 283.0861 | 335.435 | 1.189 | 18 | 4810 | 28 | 15.869 | 13.1 | 4946 | 162 | 82.716
1705 | 11:41 | 20.382 | 0.3397 | 101.8879 | 283.0444 | 335.4049 | 1.19 | 18 | 4803 | 28 | 15.871 | 13.1 | 4926 | 161 | 82.6087
1706 | 11:41 | 20.382 | 0.3268 | 101.8555 | 283.0327 | 335.4257 | 1.193 | 18 | 4803 | 28 | 15.88 | 13 | 4826 | 162 | 82.716
1707 | 11:41 | 20.382 | 0.3354 | 101.8739 | 283.0136 | 335.4707 | 1.193 | 18 | 4800 | 28 | 15.892 | 13 | 4778 | 161 | 82.6087
1708 | 11:41 | 20.382 | 0.3311 | 101.8032 | 283.0057 | 335.5236 | 1.196 | 18 | 4790 | 28 | 15.902 | 12.9 | 4659 | 162 | 82.716
1709 | 11:41 | 20.382 | 0.3182 | 101.7847 | 283.0026 | 335.5425 | 1.195 | 18 | 4780 | 28 | 15.912 | 12.9 | 4586 | 161 | 82.6087
1710 | 11:41 | 20.382 | 0.3182 | 101.8063 | 282.9894 | 335.5483 | 1.195 | 18 | 4760 | 28 | 15.923 | 12.9 | 4507 | 162 | 82.716
1711 | 11:42 | 20.382 | 0.3354 | 101.758 | 282.9689 | 335.5218 | 1.195 | 18 | 4730 | 28 | 15.934 | 12.8 | 4370 | 161 | 82.6087
1712 | 11:42 | 20.382 | 0.3225 | 101.7378 | 282.9425 | 335.5417 | 1.195 | 18 | 4683 | 28 | 15.944 | 12.8 | 4290 | 162 | 82.716
1713 | 11:42 | 20.382 | 0.3225 | 101.7433 | 282.9403 | 335.5541 | 1.197 | 18 | 4623 | 28 | 15.951 | 12.8 | 4210 | 161 | 82.6087
1714 | 11:42 | 20.382 | 0.3397 | 101.689 | 282.9298 | 335.5881 | 1.198 | 18 | 4560 | 28 | 15.957 | 12.8 | 4139 | 162 | 82.716
1715 | 11:42 | 20.382 | 0.3397 | 101.6645 | 282.9162 | 335.6312 | 1.198 | 18 | 4483 | 28 | 15.963 | 12.8 | 4076 | 161 | 82.6087
1716 | 11:42 | 20.382 | 0.3397 | 101.6678 | 282.9143 | 335.6304 | 1.2 | 18 | 4420 | 28 | 15.971 | 12.8 | 4012 | 161 | 82.6087
1717 | 11:42 | 20.382 | 0.3053 | 101.6726 | 282.8793 | 335.5753 | 1.201 | 17.9 | 4212 | 28 | 15.977 | 12.7 | 3910 | 161 | 82.6087
1718 | 11:42 | 20.382 | 0.3225 | 101.7024 | 282.8395 | 335.5365 | 1.202 | 17.9 | 4154 | 28 | 15.982 | 12.6 | 3815 | 161 | 82.6087
1719 | 11:42 | 20.382 | 0.3225 | 101.6704 | 282.7875 | 335.4733 | 1.201 | 17.9 | 4099 | 28 | 15.988 | 12.6 | 3779 | 161 | 82.6087
1720 | 11:42 | 20.382 | 0.3053 | 101.6676 | 282.7468 | 335.4208 | 1.2 | 17.9 | 4051 | 28 | 15.994 | 12.5 | 3716 | 161 | 82.6087
1721 | 11:42 | 20.382 | 0.3053 | 101.5903 | 282.7158 | 335.3946 | 1.2 | 17.9 | 4006 | 28 | 15.999 | 12.4 | 3672 | 161 | 82.6087
1722 | 11:42 | 20.382 | 0.3096 | 101.6 | 282.7152 | 335.3923 | 1.199 | 17.9 | 3961 | 27 | 16.003 | 12.4 | 3687 | 161 | 83.2298
1723 | 11:42 | 20.382 | 0.3311 | 101.584 | 282.7134 | 335.3449 | 1.2 | 18 | 4030 | 27 | 16.004 | 12.4 | 3695 | 161 | 83.2298
1724 | 11:42 | 20.382 | 0.3311 | 101.57 | 282.6854 | 335.3069 | 1.198 | 18 | 3990 | 27 | 16.006 | 12.5 | 3744 | 161 | 83.2298
1725 | 11:42 | 20.382 | 0.3139 | 101.5729 | 282.6835 | 335.2369 | 1.198 | 18 | 3953 | 27 | 16.012 | 12.6 | 3783 | 161 | 83.2298
1726 | 11:42 | 20.382 | 0.3225 | 101.606 | 282.6547 | 335.2149 | 1.201 | 18 | 3920 | 27 | 16.018 | 12.6 | 3769 | 161 | 83.2298
1727 | 11:42 | 20.382 | 0.3268 | 101.5454 | 282.6435 | 335.1811 | 1.199 | 18 | 3883 | 27 | 16.023 | 12.7 | 3804 | 161 | 83.2298
1728 | 11:42 | 20.382 | 0.3139 | 101.4726 | 282.634 | 335.1352 | 1.197 | 18 | 3850 | 27 | 16.031 | 12.7 | 3804 | 161 | 83.2298
1729 | 11:42 | 20.382 | 0.3139 | 101.3911 | 282.6332 | 335.1262 | 1.199 | 18 | 3816 | 27 | 16.039 | 12.8 | 3864 | 161 | 83.2298
1730 | 11:42 | 20.382 | 0.3139 | 101.3967 | 282.62 | 335.1226 | 1.202 | 18 | 3783 | 27 | 16.048 | 12.8 | 3886 | 161 | 83.2298
1731 | 11:42 | 20.382 | 0.3139 | 101.3609 | 282.6152 | 335.1401 | 1.201 | 18 | 3760 | 27 | 16.053 | 12.7 | 3859 | 161 | 83.2298
1732 | 11:42 | 20.382 | 0.3139 | 101.3703 | 282.586 | 335.1456 | 1.201 | 18 | 3753 | 27 | 16.06 | 12.7 | 3873 | 161 | 83.2298
1733 | 11:42 | 20.382 | 0.3139 | 101.3859 | 282.5524 | 335.0787 | 1.203 | 18 | 3753 | 27 | 16.063 | 12.7 | 3874 | 161 | 83.2298
1734 | 11:42 | 20.382 | 0.3139 | 101.3781 | 282.5161 | 335 | 1.205 | 18 | 3753 | 27 | 16.068 | 12.7 | 3862 | 161 | 83.2298
1735 | 11:42 | 20.382 | 0.3139 | 101.4038 | 282.4869 | 334.9153 | 1.204 | 18 | 3763 | 27 | 16.071 | 12.7 | 3837 | 161 | 83.2298
1736 | 11:42 | 20.382 | 0.3139 | 101.3617 | 282.4664 | 334.8967 | 1.207 | 18 | 3763 | 27 | 16.076 | 12.6 | 3769 | 160 | 83.125
1737 | 11:42 | 20.382 | 0.3139 | 101.3133 | 282.4297 | 334.8843 | 1.208 | 18 | 3760 | 27 | 16.081 | 12.6 | 3747 | 161 | 83.2298
1738 | 11:42 | 20.382 | 0.3139 | 101.2541 | 282.4078 | 334.8487 | 1.211 | 18 | 3756 | 27 | 16.083 | 12.5 | 3691 | 160 | 83.125
1739 | 11:42 | 20.382 | 0.3139 | 101.2448 | 282.3713 | 334.7939 | 1.209 | 17.9 | 3632 | 27 | 16.085 | 12.5 | 3692 | 160 | 83.125
1740 | 11:42 | 20.382 | 0.3139 | 101.1813 | 282.3157 | 334.7043 | 1.209 | 17.9 | 3622 | 27 | 16.086 | 12.5 | 3708 | 160 | 83.125
1741 | 11:42 | 20.382 | 0.3139 | 101.1283 | 282.2852 | 334.6109 | 1.205 | 17.9 | 3616 | 27 | 16.085 | 12.5 | 3736 | 160 | 83.125
1742 | 11:42 | 20.382 | 0.3139 | 101.0609 | 282.2383 | 334.5449 | 1.202 | 17.8 | 3496 | 27 | 16.085 | 12.5 | 3776 | 160 | 83.125
1743 | 11:42 | 20.382 | 0.3139 | 101.0218 | 282.1985 | 334.4855 | 1.202 | 17.8 | 3509 | 27 | 16.087 | 12.6 | 3869 | 160 | 83.125
1744 | 11:42 | 20.382 | 0.3139 | 101.0299 | 282.1819 | 334.4205 | #N/A | #N/A | / | / | 16.085 | 12.7 | 3967 | 160 | /
1745 | 11:42 | 20.382 | 0.3139 | 101.045 | 282.1722 | 334.3346 | 1.198 | 17.8 | 3521 | 27 | 16.085 | 12.7 | 4020 | 160 | 83.125
1746 | 11:42 | 20.382 | 0.3139 | 101.0464 | 282.1373 | 334.3138 | 1.2 | 17.9 | 3658 | 27 | 16.087 | 12.7 | 4067 | 160 | 83.125
1747 | 11:42 | 20.382 | 0.3139 | 101.0305 | 282.1174 | 334.2104 | 1.199 | 17.9 | 3680 | 27 | 16.088 | 12.8 | 4157 | 160 | 83.125
1748 | 11:42 | 20.382 | 0.3139 | 101.0034 | 282.0885 | 334.1144 | 1.199 | 17.9 | 3690 | 27 | 16.09 | 12.8 | 4189 | 159 | 83.0189
1749 | 11:42 | 20.382 | 0.3139 | 100.9976 | 282.038 | 334.0712 | 1.2 | 17.9 | 3716 | 27 | 16.093 | 12.8 | 4207 | 159 | 83.0189
1750 | 11:42 | 20.382 | 0.3139 | 100.9506 | 282.002 | 333.9993 | 1.2 | 17.9 | 3738 | 27 | 16.094 | 12.9 | 4260 | 159 | 83.0189
1751 | 11:42 | 20.382 | 0.3139 | 100.9711 | 281.97 | 333.9112 | 1.2 | 18 | 3886 | 27 | 16.095 | 12.9 | 4259 | 159 | 83.0189
1752 | 11:42 | 20.382 | 0.3139 | 101.0174 | 281.948 | 333.8676 | 1.202 | 18 | 3913 | 27 | 16.096 | 13 | 4308 | 159 | 83.0189
1753 | 11:42 | 20.382 | 0.3139 | 101.0336 | 281.9101 | 333.7802 | 1.201 | 18 | 3933 | 27 | 16.098 | 13 | 4306 | 159 | 83.0189
1754 | 11:42 | 20.382 | 0.3139 | 101.0443 | 281.8695 | 333.7744 | 1.201 | 18 | 3943 | 27 | 16.1 | 13 | 4303 | 159 | 83.0189
1755 | 11:42 | 20.382 | 0.3139 | 101.0934 | 281.8472 | 333.7287 | 1.202 | 18 | 3953 | 27 | 16.106 | 13 | 4302 | 159 | 83.0189
1756 | 11:42 | 20.382 | 0.3139 | 101.1384 | 281.8206 | 333.6648 | 1.202 | 18 | 3963 | 27 | 16.107 | 13.1 | 4356 | 159 | 83.0189
1757 | 11:42 | 20.382 | 0.301 | 101.2063 | 281.7881 | 333.5886 | 1.2 | 18 | 3970 | 27 | 16.106 | 13 | 4312 | 159 | 83.0189
1758 | 11:42 | 20.382 | 0.301 | 101.2627 | 281.7632 | 333.535 | 1.199 | 18 | 3983 | 27 | 16.106 | 13 | 4336 | 159 | 83.0189
1759 | 11:42 | 20.382 | 0.301 | 101.2536 | 281.7224 | 333.4494 | 1.198 | 18 | 3993 | 27 | 16.105 | 13 | 4377 | 159 | 83.0189
1760 | 11:42 | 20.382 | 0.301 | 101.2512 | 281.6802 | 333.4139 | 1.199 | 18 | 4000 | 27 | 16.104 | 13 | 4426 | 158 | 82.9114
1761 | 11:42 | 20.382 | 0.301 | 101.251 | 281.6326 | 333.3296 | 1.199 | 18 | 4013 | 27 | 16.102 | 13 | 4488 | 158 | 82.9114
1762 | 11:42 | 20.382 | 0.301 | 101.2164 | 281.593 | 333.2667 | 1.2 | 18 | 4026 | 27 | 16.101 | 13 | 4542 | 158 | 82.9114
1763 | 11:42 | 20.382 | 0.301 | 101.215 | 281.5396 | 333.1868 | 1.199 | 18 | 4046 | 27 | 16.098 | 13 | 4603 | 158 | 82.9114
1764 | 11:42 | 20.382 | 0.301 | 101.1778 | 281.4946 | 333.0978 | 1.196 | 18.1 | 4213 | 27 | 16.094 | 13 | 4662 | 158 | 82.9114
1765 | 11:42 | 20.382 | 0.301 | 101.1404 | 281.4543 | 333.0419 | 1.194 | 18.1 | 4231 | 27 | 16.089 | 13 | 4720 | 158 | 82.9114
1766 | 11:42 | 20.382 | 0.301 | 101.0881 | 281.4182 | 332.9898 | 1.193 | 18.1 | 4255 | 27 | 16.086 | 13 | 4777 | 158 | 82.9114
1767 | 11:42 | 20.382 | 0.301 | 101.097 | 281.3779 | 332.9411 | 1.191 | 18.1 | 4303 | 27 | 16.084 | 13.1 | 4872 | 158 | 82.9114
1768 | 11:42 | 20.382 | 0.301 | 101.1346 | 281.3398 | 332.8651 | 1.191 | 18.1 | 4337 | 27 | 16.079 | 13.1 | 4897 | 157 | 82.8025
1769 | 11:42 | 20.382 | 0.301 | 101.1367 | 281.294 | 332.7724 | 1.19 | 18.1 | 4379 | 26 | 16.076 | 13.2 | 4971 | 157 | 83.4395
1770 | 11:42 | 20.382 | 0.301 | 101.1342 | 281.2366 | 332.6808 | 1.19 | 18.1 | 4417 | 26 | 16.069 | 13.2 | 4979 | 157 | 83.4395
1771 | 11:43 | 20.382 | 0.301 | 101.0783 | 281.19 | 332.5786 | 1.188 | 18.1 | 4448 | 26 | 16.064 | 13.3 | 5057 | 157 | 83.4395
1772 | 11:43 | 20.382 | 0.301 | 101.0532 | 281.1621 | 332.4826 | 1.187 | 18.1 | 4479 | 26 | 16.061 | 13.4 | 5148 | 157 | 83.4395
1773 | 11:43 | 20.382 | 0.301 | 101.0174 | 281.1113 | 332.4013 | 1.184 | 18.1 | 4500 | 27 | 16.056 | 13.4 | 5194 | 157 | 82.8025
1774 | 11:43 | 20.382 | 0.301 | 100.9904 | 281.0606 | 332.2786 | 1.179 | 18.2 | 4685 | 27 | 16.052 | 13.5 | 5317 | 157 | 82.8025
1775 | 11:43 | 20.382 | 0.301 | 100.9388 | 281.0178 | 332.1855 | 1.178 | 18.2 | 4703 | 27 | 16.048 | 13.5 | 5389 | 157 | 82.8025
1776 | 11:43 | 20.382 | 0.301 | 100.9417 | 280.9673 | 332.1482 | 1.176 | 18.2 | 4717 | 27 | 16.043 | 13.6 | 5537 | 156 | 82.6923
1777 | 11:43 | 20.382 | 0.301 | 100.9224 | 280.9093 | 332.1217 | 1.174 | 18.2 | 4746 | 27 | 16.04 | 13.6 | 5614 | 156 | 82.6923
1778 | 11:43 | 20.382 | 0.301 | 100.9034 | 280.8581 | 332.0435 | 1.174 | 18.2 | 4771 | 27 | 16.039 | 13.6 | 5667 | 156 | 82.6923
1779 | 11:43 | 20.382 | 0.301 | 100.8897 | 280.8075 | 331.9563 | 1.173 | 18.2 | 4821 | 27 | 16.034 | 13.7 | 5783 | 156 | 82.6923
1780 | 11:43 | 20.382 | 0.301 | 100.8662 | 280.7584 | 331.8344 | 1.172 | 18.2 | 4871 | 27 | 16.031 | 13.7 | 5802 | 156 | 82.6923
1781 | 11:43 | 20.382 | 0.301 | 100.8321 | 280.7118 | 331.7157 | 1.171 | 18.3 | 5111 | 27 | 16.03 | 13.7 | 5800 | 156 | 82.6923
1782 | 11:43 | 20.382 | 0.301 | 100.8178 | 280.6419 | 331.6265 | 1.17 | 18.3 | 5162 | 26 | 16.027 | 13.7 | 5771 | 156 | 83.3333
1783 | 11:43 | 20.382 | 0.301 | 100.8193 | 280.6057 | 331.5543 | 1.172 | 18.3 | 5214 | 27 | 16.024 | 13.8 | 5801 | 156 | 82.6923
1784 | 11:43 | 20.382 | 0.301 | 100.8084 | 280.5449 | 331.4778 | 1.173 | 18.3 | 5251 | 27 | 16.02 | 13.7 | 5667 | 155 | 82.5806
1785 | 11:43 | 20.382 | 0.301 | 100.7714 | 280.5022 | 331.3955 | 1.172 | 18.3 | 5288 | 27 | 16.015 | 13.7 | 5616 | 155 | 82.5806
1786 | 11:43 | 20.382 | 0.301 | 100.7295 | 280.4358 | 331.3165 | 1.172 | 18.3 | 5300 | 26 | 16.014 | 13.8 | 5661 | 155 | 83.2258
1787 | 11:43 | 20.382 | 0.301 | 100.7159 | 280.3959 | 331.2322 | 1.172 | 18.3 | 5292 | 26 | 16.015 | 13.7 | 5564 | 155 | 83.2258
1788 | 11:43 | 20.382 | 0.3182 | 100.7214 | 280.3434 | 331.1931 | 1.17 | 18.3 | 5288 | 26 | 16.012 | 13.7 | 5564 | 157 | 83.4395
1789 | 11:43 | 20.382 | 0.3182 | 100.6801 | 280.322 | 331.1502 | 1.17 | 18.3 | 5262 | 26 | 16.015 | 13.7 | 5569 | 157 | 83.4395
1790 | 11:43 | 20.382 | 0.3053 | 100.6913 | 280.298 | 331.0961 | 1.168 | 18.3 | 5251 | 26 | 16.017 | 13.6 | 5504 | 157 | 83.4395
1791 | 11:43 | 20.382 | 0.3268 | 100.6975 | 280.2622 | 331.018 | 1.167 | 18.3 | 5248 | 26 | 16.02 | 13.6 | 5517 | 157 | 83.4395
1792 | 11:43 | 20.382 | 0.3182 | 100.6964 | 280.219 | 330.9405 | 1.166 | 18.3 | 5255 | 26 | 16.019 | 13.6 | 5536 | 156 | 83.3333
1793 | 11:43 | 20.382 | 0.301 | 100.6904 | 280.1771 | 330.8184 | 1.165 | 18.2 | 5074 | 26 | 16.02 | 13.7 | 5636 | 156 | 83.3333
1794 | 11:43 | 20.382 | 0.2924 | 100.6688 | 280.1599 | 330.7275 | 1.165 | 18.2 | 5096 | 26 | 16.021 | 13.7 | 5665 | 156 | 83.3333
1795 | 11:43 | 20.382 | 0.2924 | 100.7005 | 280.1124 | 330.6594 | 1.164 | 18.2 | 5128 | 26 | 16.023 | 13.7 | 5700 | 156 | 83.3333
1796 | 11:43 | 20.382 | 0.2924 | 100.703 | 280.0838 | 330.6029 | 1.161 | 18.2 | 5153 | 26 | 16.025 | 13.7 | 5735 | 156 | 83.3333
1797 | 11:43 | 20.382 | 0.2881 | 100.7319 | 280.0431 | 330.5512 | 1.162 | 18.2 | 5174 | 26 | 16.024 | 13.8 | 5852 | 156 | 83.3333
1798 | 11:43 | 20.382 | 0.2967 | 100.7276 | 279.9915 | 330.5038 | 1.164 | 18.3 | 5385 | 26 | 16.024 | 13.7 | 5806 | 156 | 83.3333
1799 | 11:43 | 20.382 | 0.2752 | 100.7831 | 279.9326 | 330.453 | 1.163 | 18.3 | 5407 | 26 | 16.026 | 13.7 | 5834 | 156 | 83.3333
1800 | 11:43 | 20.382 | 0.2795 | 100.7698 | 279.9025 | 330.3709 | 1.164 | 18.3 | 5440 | 26 | #N/A | #N/A | #N/A | #N/A | /
1801 | 11:43 | 20.382 | 0.2795 | 100.7443 | 279.8449 | 330.3129 | 1.166 | 18.3 | 5470 | 26 | 16.023 | 13.6 | 5777 | 156 | 83.3333
1802 | 11:43 | 20.382 | 0.2752 | 100.7389 | 279.8151 | 330.244 | 1.169 | 18.3 | 5507 | 26 | 16.021 | 13.6 | 5797 | 156 | 83.3333
1803 | 11:43 | 20.382 | 0.2666 | 100.7199 | 279.7626 | 330.2078 | 1.17 | 18.3 | 5533 | 26 | 16.019 | 13.6 | 5822 | 155 | 83.2258
1804 | 11:43 | 20.4294 | 0.2752 | 100.6852 | 279.7358 | 330.1977 | 1.169 | 18.2 | 5374 | 26 | 16.018 | 13.6 | 5858 | 155 | 83.2258
1805 | 11:43 | 20.4294 | 0.2752 | 100.6921 | 279.7053 | 330.1346 | 1.17 | 18.2 | 5399 | 26 | 16.019 | 13.6 | 5905 | 155 | 83.2258
1806 | 11:43 | 20.4294 | 0.258 | 100.6887 | 279.6523 | 330.0545 | 1.17 | 18.2 | 5428 | 26 | 16.016 | 13.6 | 5959 | 155 | 83.2258
1807 | 11:43 | 20.4294 | 0.258 | 100.7164 | 279.636 | 329.9877 | 1.168 | 18.2 | 5460 | 26 | 16.016 | 13.6 | 6012 | 155 | 83.2258
1808 | 11:43 | 20.382 | 0.2666 | 100.6903 | 279.5904 | 329.9388 | 1.17 | 18.2 | 5485 | 26 | 16.015 | 13.7 | 6141 | 155 | 83.2258
1809 | 11:43 | 20.382 | 0.2752 | 100.6986 | 279.562 | 329.8996 | 1.171 | 18.3 | 5718 | 26 | 16.016 | 13.7 | 6178 | 155 | 83.2258
1810 | 11:43 | 20.382 | 0.2752 | 100.6893 | 279.5147 | 329.8654 | 1.171 | 18.3 | 5755 | 26 | 16.012 | 13.7 | 6200 | 155 | 83.2258
1811 | 11:43 | 20.382 | 0.2752 | 100.6839 | 279.4779 | 329.8548 | 1.169 | 18.3 | 5774 | 26 | 16.013 | 13.7 | 6205 | 155 | 83.2258
1812 | 11:43 | 20.382 | 0.2752 | 100.7005 | 279.4439 | 329.8203 | 1.17 | 18.3 | 5807 | 26 | 16.011 | 13.8 | 6279 | 155 | 83.2258
1813 | 11:43 | 20.382 | 0.2795 | 100.6076 | 279.3753 | 329.761 | 1.167 | 18.3 | 5837 | 26 | 16.011 | 13.8 | 6251 | 154 | 83.1169
1814 | 11:43 | 20.382 | 0.2881 | 100.5712 | 279.3379 | 329.6868 | 1.168 | 18.3 | 5859 | 26 | 16.009 | 13.8 | 6209 | 154 | 83.1169
1815 | 11:43 | 20.382 | 0.2881 | 100.5765 | 279.3148 | 329.6113 | 1.169 | 18.3 | 5877 | 26 | 16.008 | 13.7 | 6079 | 154 | 83.1169
1816 | 11:43 | 20.382 | 0.2881 | 100.5181 | 279.2705 | 329.5185 | 1.168 | 18.3 | 5888 | 26 | 16.009 | 13.8 | 6109 | 154 | 83.1169
1817 | 11:43 | 20.382 | 0.2924 | 100.4589 | 279.2341 | 329.4652 | 1.168 | 18.3 | 5892 | 26 | 16.008 | 13.8 | 6051 | 154 | 83.1169
1818 | 11:43 | 20.382 | 0.2924 | 100.4901 | 279.2155 | 329.4155 | 1.167 | 18.3 | 5877 | 26 | 16.008 | 13.8 | 5988 | 154 | 83.1169
1819 | 11:43 | 20.382 | 0.2924 | 100.4976 | 279.1698 | 329.384 | 1.167 | 18.3 | 5862 | 26 | 16.009 | 13.8 | 5925 | 154 | 83.1169
1820 | 11:43 | 20.382 | 0.2795 | 100.5089 | 279.1473 | 329.3819 | 1.166 | 18.3 | 5844 | 26 | 16.009 | 13.8 | 5868 | 154 | 83.1169
1821 | 11:43 | 20.382 | 0.2752 | 100.5362 | 279.1262 | 329.3768 | 1.167 | 18.3 | 5800 | 26 | 16.008 | 13.8 | 5819 | 154 | 83.1169
1822 | 11:43 | 20.382 | 0.2623 | 100.5124 | 279.1016 | 329.3904 | 1.166 | 18.3 | 5762 | 26 | 16.008 | 13.9 | 5863 | 154 | 83.1169
1823 | 11:43 | 20.4294 | 0.2795 | 100.52 | 279.0911 | 329.3428 | 1.166 | 18.3 | 5718 | 26 | 16.009 | 13.9 | 5839 | 154 | 83.1169
1824 | 11:43 | 20.4294 | 0.2795 | 100.5409 | 279.0414 | 329.2844 | 1.167 | 18.4 | 5888 | 26 | 16.011 | 13.9 | 5833 | 154 | 83.1169
1825 | 11:43 | 20.382 | 0.2752 | 100.6306 | 278.9857 | 329.2406 | 1.165 | 18.4 | 5846 | 26 | 16.013 | 13.9 | 5843 | 154 | 83.1169
1826 | 11:43 | 20.382 | 0.2752 | 100.7005 | 278.9463 | 329.1623 | 1.162 | 18.4 | 5799 | 26 | 16.016 | 13.8 | 5788 | 153 | 83.0065
1827 | 11:43 | 20.382 | 0.2838 | 100.6933 | 278.8804 | 329.095 | 1.161 | 18.4 | 5765 | 26 | 16.017 | 13.8 | 5825 | 153 | 83.0065
1828 | 11:43 | 20.382 | 0.2795 | 100.6449 | 278.8297 | 329.0081 | 1.163 | 18.4 | 5746 | 26 | 16.017 | 13.8 | 5862 | 153 | 83.0065
1829 | 11:43 | 20.382 | 0.2795 | 100.6488 | 278.7891 | 328.94 | 1.164 | 18.4 | 5734 | 26 | 16.018 | 13.8 | 5902 | 153 | 83.0065
1830 | 11:43 | 20.382 | 0.2537 | 100.6822 | 278.749 | 328.9074 | 1.163 | 18.4 | 5734 | 26 | 16.019 | 13.7 | 5856 | 153 | 83.0065
1831 | 11:44 | 20.382 | 0.2537 | 100.6583 | 278.7056 | 328.8227 | 1.162 | 18.4 | 5742 | 26 | 16.019 | 13.7 | 5878 | 153 | 83.0065
1832 | 11:44 | 20.4294 | 0.2537 | 100.625 | 278.6711 | 328.7661 | 1.163 | 18.3 | 5540 | 26 | 16.021 | 13.7 | 5883 | 153 | 83.0065
1833 | 11:44 | 20.382 | 0.2537 | 100.6565 | 278.6274 | 328.7235 | 1.163 | 18.3 | 5562 | 26 | 16.023 | 13.7 | 5867 | 153 | 83.0065
1834 | 11:44 | 20.382 | 0.2752 | 100.6362 | 278.575 | 328.6618 | 1.162 | 18.3 | 5577 | 25 | 16.025 | 13.7 | 5830 | 153 | 83.6601
1835 | 11:44 | 20.382 | 0.258 | 100.6504 | 278.5332 | 328.5929 | 1.163 | 18.3 | 5596 | 25 | 16.027 | 13.7 | 5779 | 153 | 83.6601
1836 | 11:44 | 20.382 | 0.6149 | 100.6316 | 278.4614 | 328.5104 | 1.164 | 18.3 | 5592 | 26 | 16.029 | 13.7 | 5728 | 153 | 83.0065
1837 | 11:44 | 20.382 | 0.6149 | 100.5969 | 278.4351 | 328.4797 | 1.165 | 18.4 | 5799 | 26 | 16.026 | 13.7 | 5690 | 153 | 83.0065
1838 | 11:44 | 20.4294 | 0.2451 | 100.6202 | 278.3831 | 328.4354 | 1.167 | 18.4 | 5784 | 26 | 16.025 | 13.7 | 5672 | 152 | 82.8947
1839 | 11:44 | 20.4294 | 0.2494 | 100.6263 | 278.3494 | 328.3293 | 1.165 | 18.3 | 5537 | 25 | 16.028 | 13.7 | 5671 | 152 | 83.5526
1840 | 11:44 | 20.4294 | 0.2494 | 100.6116 | 278.2917 | 328.2378 | 1.167 | 18.3 | 5503 | 26 | 16.03 | 13.7 | 5687 | 152 | 82.8947
1841 | 11:44 | 20.4294 | 0.2494 | 100.5681 | 278.2438 | 328.1548 | 1.168 | 18.3 | 5477 | 26 | 16.033 | 13.8 | 5793 | 152 | 82.8947
1842 | 11:44 | 20.382 | 0.2623 | 100.4968 | 278.1859 | 328.0881 | 1.168 | 18.3 | 5455 | 26 | 16.035 | 13.8 | 5819 | 152 | 82.8947
1843 | 11:44 | 20.382 | 0.2623 | 100.454 | 278.1346 | 328.0184 | 1.166 | 18.3 | 5448 | 25 | 16.039 | 13.8 | 5847 | 152 | 83.5526
1844 | 11:44 | 20.382 | 0.2365 | 100.4237 | 278.0838 | 327.9953 | 1.168 | 18.3 | 5451 | 25 | 16.041 | 13.7 | 5789 | 152 | 83.5526
1845 | 11:44 | 20.382 | 0.2451 | 100.3969 | 278.0199 | 327.9559 | 1.172 | 18.3 | 5462 | 26 | 16.04 | 13.7 | 5797 | 152 | 82.8947
1846 | 11:44 | 20.382 | 0.2451 | 100.3722 | 277.9867 | 327.9355 | 1.171 | 18.3 | 5488 | 26 | 16.037 | 13.7 | 5802 | 152 | 82.8947
1847 | 11:44 | 20.382 | 0.2537 | 100.3846 | 277.935 | 327.8934 | 1.169 | 18.3 | 5503 | 25 | 16.033 | 13.7 | 5805 | 152 | 83.5526
1848 | 11:44 | 20.382 | 0.2537 | 100.3256 | 277.866 | 327.8146 | #N/A | #N/A | / | / | 16.033 | 13.7 | 5806 | 152 | /
1849 | 11:44 | 20.4294 | 0.258 | 100.2496 | 277.8168 | 327.7511 | 1.167 | 18.3 | 5525 | 25 | 16.031 | 13.7 | 5813 | 152 | 83.5526
1850 | 11:44 | 20.382 | 0.2451 | 100.116 | 277.7508 | 327.6747 | 1.166 | 18.3 | 5533 | 25 | 16.029 | 13.7 | 5817 | 151 | 83.4437
1851 | 11:44 | 20.382 | 0.2451 | 100.0767 | 277.699 | 327.6172 | 1.166 | 18.3 | 5548 | 25 | 16.027 | 13.7 | 5824 | 151 | 83.4437
1852 | 11:44 | 20.382 | 0.258 | 100.03 | 277.6514 | 327.5389 | 1.167 | 18.3 | 5562 | 25 | 16.025 | 13.7 | 5836 | 151 | 83.4437
1853 | 11:44 | 20.4294 | 0.258 | 99.9751 | 277.6138 | 327.4562 | 1.168 | 18.3 | 5577 | 25 | 16.023 | 13.7 | 5854 | 151 | 83.4437
1854 | 11:44 | 20.4294 | 0.258 | 99.9206 | 277.5454 | 327.3809 | 1.166 | 18.3 | 5581 | 25 | 16.021 | 13.7 | 5868 | 151 | 83.4437
1855 | 11:44 | 20.4294 | 0.2408 | 99.9133 | 277.4739 | 327.3541 | 1.167 | 18.3 | 5596 | 25 | 16.019 | 13.7 | 5871 | 151 | 83.4437
1856 | 11:44 | 20.4294 | 0.2408 | 99.9647 | 277.4379 | 327.2918 | 1.166 | 18.3 | 5600 | 25 | 16.02 | 13.7 | 5857 | 151 | 83.4437
1857 | 11:44 | 20.382 | 0.2451 | 99.9624 | 277.3887 | 327.2081 | 1.166 | 18.3 | 5603 | 25 | 16.02 | 13.8 | 5902 | 151 | 83.4437
1858 | 11:44 | 20.382 | 0.2408 | 100.0008 | 277.3549 | 327.1025 | 1.167 | 18.4 | 5819 | 25 | 16.022 | 13.9 | 5933 | 151 | 83.4437
1859 | 11:44 | 20.382 | 0.2408 | 100.0094 | 277.2921 | 327.0091 | 1.167 | 18.3 | 5592 | 25 | 16.021 | 14 | 5954 | 151 | 83.4437
1860 | 11:44 | 20.382 | 0.2494 | 100.0628 | 277.2398 | 326.9321 | 1.166 | 18.3 | 5585 | 25 | 16.021 | 14 | 5894 | 151 | 83.4437
1861 | 11:44 | 20.4294 | 0.2623 | 100.1063 | 277.2171 | 326.8786 | 1.167 | 18.3 | 5570 | 25 | 16.019 | 14 | 5847 | 150 | 83.3333
1862 | 11:44 | 20.382 | 0.258 | 100.1911 | 277.1812 | 326.8209 | 1.165 | 18.3 | 5551 | 25 | 16.021 | 14 | 5821 | 150 | 83.3333
1863 | 11:44 | 20.382 | 0.2623 | 100.2642 | 277.1453 | 326.7742 | 1.167 | 18.4 | 5742 | 25 | 16.022 | 14 | 5825 | 150 | 83.3333
1864 | 11:44 | 20.382 | 0.2623 | 100.3517 | 277.1066 | 326.7202 | 1.164 | 18.4 | 5715 | 25 | 16.021 | 14 | 5855 | 150 | 83.3333
1865 | 11:44 | 20.382 | 0.258 | 100.4423 | 277.0504 | 326.6637 | 1.163 | 18.4 | 5680 | 25 | 16.023 | 14 | 5910 | 150 | 83.3333
1866 | 11:44 | 20.382 | 0.258 | 100.4578 | 277.0103 | 326.6035 | 1.164 | 18.4 | 5646 | 25 | 16.021 | 14 | 5977 | 150 | 83.3333
1867 | 11:44 | 20.4294 | 0.2451 | 100.4487 | 276.9576 | 326.5233 | 1.161 | 18.4 | 5619 | 25 | 16.022 | 13.9 | 5959 | 150 | 83.3333
1868 | 11:44 | 20.4294 | 0.2451 | 100.4508 | 276.9345 | 326.4886 | 1.162 | 18.4 | 5607 | 25 | 16.021 | 13.9 | 6022 | 150 | 83.3333
1869 | 11:44 | 20.382 | 0.2408 | 100.4443 | 276.8776 | 326.4602 | 1.165 | 18.4 | 5607 | 25 | 16.022 | 13.9 | 6074 | 150 | 83.3333
1870 | 11:44 | 20.382 | 0.2408 | 100.4281 | 276.8515 | 326.3689 | 1.162 | 18.4 | 5626 | 25 | 16.023 | 13.9 | 6116 | 150 | 83.3333
1871 | 11:44 | 20.382 | 0.2322 | 100.3998 | 276.7907 | 326.2909 | 1.163 | 18.4 | 5649 | 25 | 16.021 | 13.9 | 6152 | 150 | 83.3333
1872 | 11:44 | 20.382 | 0.2322 | 100.4014 | 276.7524 | 326.1872 | 1.164 | 18.4 | 5680 | 25 | 16.018 | 13.9 | 6177 | 150 | 83.3333
1873 | 11:44 | 20.382 | 0.2322 | 100.4448 | 276.7157 | 326.1424 | 1.165 | 18.4 | 5715 | 25 | 16.018 | 13.9 | 6201 | 149 | 83.2215
1874 | 11:44 | 20.382 | 0.2666 | 100.5053 | 276.6898 | 326.1182 | 1.171 | 18.4 | 5746 | 25 | 16.015 | 13.9 | 6228 | 149 | 83.2215
1875 | 11:44 | 20.382 | 0.2666 | 100.5963 | 276.6518 | 326.1067 | 1.171 | 18.4 | 5761 | 25 | 16.011 | 14 | 6348 | 149 | 83.2215
1876 | 11:44 | 20.4294 | 0.2451 | 100.6169 | 276.6376 | 326.0554 | 1.168 | 18.4 | 5776 | 25 | 16.008 | 14 | 6395 | 149 | 83.2215
1877 | 11:44 | 20.382 | 0.2537 | 100.6526 | 276.6102 | 326.012 | 1.168 | 18.4 | 5784 | 25 | 16.005 | 14 | 6450 | 149 | 83.2215
1878 | 11:44 | 20.382 | 0.2451 | 100.6084 | 276.5651 | 325.9861 | 1.169 | 18.4 | 5796 | 25 | 16.002 | 14.1 | 6607 | 149 | 83.2215
1879 | 11:44 | 20.382 | 0.258 | 100.6326 | 276.522 | 325.9578 | 1.167 | 18.4 | 5811 | 25 | 15.999 | 14 | 6574 | 149 | 83.2215
1880 | 11:44 | 20.382 | 0.2623 | 100.6485 | 276.5027 | 325.9474 | 1.166 | 18.4 | 5838 | 25 | 16 | 14.1 | 6720 | 149 | 83.2215
1881 | 11:44 | 20.382 | 0.2623 | 100.6549 | 276.469 | 325.8998 | 1.164 | 18.4 | 5876 | 25 | 16.001 | 14.1 | 6757 | 149 | 83.2215
1882 | 11:44 | 20.382 | 0.2537 | 100.6672 | 276.4386 | 325.8637 | 1.164 | 18.4 | 5953 | 25 | 15.997 | 14.2 | 6888 | 148 | 83.1081
1883 | 11:44 | 20.382 | 0.2537 | 100.6871 | 276.3862 | 325.8302 | 1.163 | 18.4 | 6011 | 25 | 15.995 | 14.3 | 7014 | 148 | 83.1081
1884 | 11:44 | 20.382 | 0.2666 | 100.6821 | 276.3638 | 325.7692 | 1.163 | 18.4 | 6069 | 25 | 15.992 | 14.3 | 7032 | 148 | 83.1081
1885 | 11:44 | 20.382 | 0.2408 | 100.6727 | 276.3136 | 325.7026 | 1.163 | 18.5 | 6364 | 25 | 15.99 | 14.3 | 7049 | 148 | 83.1081
1886 | 11:44 | 20.4294 | 0.2408 | 100.6093 | 276.2803 | 325.6359 | 1.161 | 18.5 | 6420 | 25 | 15.988 | 14.3 | 7052 | 148 | 83.1081
1887 | 11:44 | 20.4294 | 0.2408 | 100.6049 | 276.2507 | 325.5875 | 1.16 | 18.5 | 6468 | 25 | 15.984 | 14.3 | 7034 | 148 | 83.1081
1888 | 11:44 | 20.4294 | 0.2451 | 100.5885 | 276.227 | 325.5419 | 1.159 | 18.5 | 6504 | 25 | 15.982 | 14.3 | 7001 | 148 | 83.1081
1889 | 11:44 | 20.382 | 0.2408 | 100.5694 | 276.1967 | 325.4728 | 1.155 | 18.5 | 6540 | 25 | 15.979 | 14.3 | 6950 | 148 | 83.1081
1890 | 11:44 | 20.382 | 0.2408 | 100.5752 | 276.1568 | 325.4533 | 1.157 | 18.5 | 6568 | 25 | 15.976 | 14.2 | 6782 | 147 | 82.9932
1891 | 11:45 | 20.4294 | 0.2408 | 100.5615 | 276.1098 | 325.4218 | 1.156 | 18.5 | 6576 | 25 | 15.973 | 14.2 | 6708 | 147 | 82.9932
1892 | 11:45 | 20.382 | 0.2881 | 100.5318 | 276.0596 | 325.4216 | 1.153 | 18.5 | 6576 | 24 | 15.97 | 14.2 | 6636 | 147 | 83.6735
1893 | 11:45 | 20.382 | 0.2881 | 100.5051 | 276.0475 | 325.4188 | 1.152 | 18.6 | 6837 | 24 | #N/A | #N/A | #N/A | #N/A | /
1894 | 11:45 | 20.4294 | 0.2752 | 100.5042 | 276.0021 | 325.4044 | 1.152 | 18.6 | 6804 | 24 | 15.967 | 14.2 | 6566 | 147 | 83.6735
1895 | 11:45 | 20.382 | 0.2795 | 100.4601 | 275.9653 | 325.3413 | 1.151 | 18.6 | 6758 | 24 | 15.965 | 14.3 | 6598 | 147 | 83.6735
1896 | 11:45 | 20.382 | 0.2795 | 100.4412 | 275.9195 | 325.2814 | 1.15 | 18.6 | 6704 | 24 | 15.962 | 14.3 | 6538 | 147 | 83.6735
1897 | 11:45 | 20.382 | 0.2537 | 100.4504 | 275.901 | 325.236 | 1.147 | 18.6 | 6645 | 24 | 15.96 | 14.4 | 6578 | 147 | 83.6735
1898 | 11:45 | 20.382 | 0.2537 | 100.4458 | 275.8854 | 325.2025 | 1.146 | 18.6 | 6583 | 24 | 15.958 | 14.4 | 6516 | 147 | 83.6735
1899 | 11:45 | 20.382 | 0.2494 | 100.4394 | 275.8431 | 325.1155 | 1.145 | 18.6 | 6525 | 24 | 15.956 | 14.4 | 6446 | 147 | 83.6735
1900 | 11:45 | 20.382 | 0.2408 | 100.4173 | 275.8215 | 325.0739 | 1.145 | 18.6 | 6466 | 24 | 15.953 | 14.4 | 6375 | 147 | 83.6735
1901 | 11:45 | 20.382 | 0.258 | 100.3897 | 275.8015 | 324.9925 | 1.142 | 18.6 | 6412 | 24 | 15.95 | 14.4 | 6298 | 147 | 83.6735
1902 | 11:45 | 20.382 | 0.2494 | 100.3346 | 275.7536 | 324.9767 | 1.144 | 18.6 | 6354 | 24 | 15.947 | 14.4 | 6230 | 146 | 83.5616
1903 | 11:45 | 20.382 | 0.2494 | 100.2892 | 275.7208 | 324.9164 | 1.144 | 18.6 | 6291 | 24 | 15.946 | 14.5 | 6267 | 146 | 83.5616
1904 | 11:45 | 20.382 | 0.2752 | 100.2381 | 275.6562 | 324.8645 | 1.144 | 18.6 | 6225 | 24 | 15.943 | 14.5 | 6216 | 146 | 83.5616
1905 | 11:45 | 20.382 | 0.2752 | 100.2281 | 275.6191 | 324.8308 | 1.143 | 18.6 | 6154 | 24 | 15.944 | 14.5 | 6180 | 146 | 83.5616
1906 | 11:45 | 20.382 | 0.2494 | 100.2764 | 275.5695 | 324.7813 | 1.144 | 18.6 | 6083 | 24 | 15.945 | 14.5 | 6155 | 146 | 83.5616
1907 | 11:45 | 20.382 | 0.2494 | 100.2813 | 275.5355 | 324.7246 | 1.143 | 18.6 | 6016 | 24 | 15.947 | 14.5 | 6132 | 148 | 83.7838
1908 | 11:45 | 20.382 | 0.2451 | 100.2317 | 275.4968 | 324.6366 | 1.141 | 18.7 | 6217 | 24 | 15.948 | 14.5 | 6120 | 148 | 83.7838
1909 | 11:45 | 20.382 | 0.2451 | 100.2292 | 275.4616 | 324.591 | 1.143 | 18.7 | 6165 | 24 | 15.945 | 14.5 | 6109 | 148 | 83.7838
1910 | 11:45 | 20.382 | 0.2451 | 100.2559 | 275.3996 | 324.514 | 1.143 | 18.7 | 6117 | 24 | 15.945 | 14.5 | 6093 | 147 | 83.6735
1911 | 11:45 | 20.382 | 0.2451 | 100.2453 | 275.3374 | 324.4588 | 1.145 | 18.7 | 6078 | 24 | 15.945 | 14.5 | 6080 | 147 | 83.6735
1912 | 11:45 | 20.382 | 0.2451 | 100.2093 | 275.2996 | 324.4101 | 1.146 | 18.7 | 6034 | 24 | 15.945 | 14.5 | 6064 | 147 | 83.6735
1913 | 11:45 | 20.382 | 0.2451 | 100.1864 | 275.2713 | 324.3533 | 1.146 | 18.7 | 6004 | 24 | 15.947 | 14.4 | 5950 | 147 | 83.6735
1914 | 11:45 | 20.382 | 0.2451 | 100.1869 | 275.2189 | 324.3225 | 1.148 | 18.7 | 5969 | 24 | 15.947 | 14.4 | 5921 | 147 | 83.6735
1915 | 11:45 | 20.382 | 0.2451 | 100.2013 | 275.1971 | 324.2781 | 1.147 | 18.6 | 5691 | 24 | 15.946 | 14.3 | 5798 | 147 | 83.6735
1916 | 11:45 | 20.382 | 0.2451 | 100.2297 | 275.1332 | 324.1905 | 1.147 | 18.6 | 5666 | 24 | 15.945 | 14.3 | 5762 | 147 | 83.6735
1917 | 11:45 | 20.382 | 0.2451 | 100.2073 | 275.0965 | 324.1254 | 1.143 | 18.6 | 5645 | 24 | 15.947 | 14.2 | 5644 | 147 | 83.6735
1918 | 11:45 | 20.382 | 0.2451 | 100.1737 | 275.0508 | 324.0643 | 1.143 | 18.6 | 5625 | 25 | 15.945 | 14.2 | 5617 | 147 | 82.9932
1919 | 11:45 | 20.382 | 0.2451 | 100.1713 | 275.0096 | 324.0368 | 1.143 | 18.6 | 5604 | 25 | 15.945 | 14.2 | 5592 | 147 | 82.9932
1920 | 11:45 | 20.382 | 0.2451 | 100.1559 | 274.9702 | 324.0094 | 1.142 | 18.6 | 5579 | 24 | 15.942 | 14.3 | 5650 | 147 | 83.6735
1921 | 11:45 | 20.382 | 0.2451 | 100.129 | 274.9501 | 323.9742 | 1.14 | 18.6 | 5558 | 24 | 15.938 | 14.3 | 5628 | 146 | 83.5616
1922 | 11:45 | 20.382 | 0.2451 | 100.09 | 274.9028 | 323.8588 | 1.141 | 18.5 | 5316 | 24 | 15.939 | 14.3 | 5601 | 146 | 83.5616
1923 | 11:45 | 20.382 | 0.2451 | 100.036 | 274.8557 | 323.7566 | 1.139 | 18.6 | 5525 | 24 | 15.938 | 14.3 | 5576 | 146 | 83.5616
1924 | 11:45 | 20.382 | 0.2451 | 99.9974 | 274.8052 | 323.6661 | 1.14 | 18.6 | 5512 | 24 | 15.936 | 14.2 | 5476 | 146 | 83.5616
1925 | 11:45 | 20.382 | 0.2451 | 99.9585 | 274.7551 | 323.6141 | 1.139 | 18.6 | 5500 | 24 | 15.935 | 14.3 | 5546 | 146 | 83.5616
1926 | 11:45 | 20.382 | 0.2451 | 99.9199 | 274.7224 | 323.5815 | 1.138 | 18.6 | 5479 | 24 | 15.933 | 14.3 | 5543 | 146 | 83.5616
1927 | 11:45 | 20.382 | 0.2451 | 99.8685 | 274.6855 | 323.5201 | 1.135 | 18.6 | 5454 | 24 | 15.932 | 14.3 | 5543 | 146 | 83.5616
1928 | 11:45 | 20.382 | 0.2451 | 99.8329 | 274.6368 | 323.4283 | 1.135 | 18.6 | 5425 | 24 | 15.931 | 14.3 | 5543 | 146 | 83.5616
1929 | 11:45 | 20.382 | 0.2451 | 99.813 | 274.5636 | 323.355 | 1.136 | 18.6 | 5395 | 24 | 15.931 | 14.3 | 5541 | 146 | 83.5616
1930 | 11:45 | 20.382 | 0.2451 | 99.8487 | 274.5086 | 323.31 | 1.138 | 18.6 | 5375 | 24 | 15.929 | 14.3 | 5537 | 146 | 83.5616
1931 | 11:45 | 20.382 | 0.2451 | 99.9175 | 274.4497 | 323.2629 | 1.137 | 18.6 | 5358 | 24 | 15.928 | 14.4 | 5618 | 146 | 83.5616
1932 | 11:45 | 20.382 | 0.2451 | 99.9571 | 274.3806 | 323.1686 | 1.139 | 18.6 | 5345 | 24 | #N/A | #N/A | #N/A | #N/A | /
1933 | 11:45 | 20.382 | 0.2451 | 99.9271 | 274.3034 | 323.068 | 1.14 | 18.6 | 5333 | 24 | #N/A | #N/A | #N/A | #N/A | /
1934 | 11:45 | 20.382 | 0.2451 | 99.9428 | 274.2513 | 322.9763 | 1.141 | 18.6 | 5316 | 24 | #N/A | #N/A | #N/A | #N/A | /
1935 | 11:45 | 20.382 | 0.2451 | 99.943 | 274.199 | 322.9088 | #N/A | #N/A | / | / | #N/A | #N/A | #N/A | #N/A | /
1936 | 11:45 | 20.382 | 0.2451 | 99.9458 | 274.1559 | 322.8741 | #N/A | #N/A | / | / | #N/A | #N/A | #N/A | #N/A | /
1937 | 11:45 | 20.382 | 0.2451 | 99.9855 | 274.0984 | 322.802 | #N/A | #N/A | / | / | #N/A | #N/A | #N/A | #N/A | /
1938 | 11:45 | 20.382 | 0.2924 | 100.0205 | 274.0406 | 322.7423 | #N/A | #N/A | / | / | #N/A | #N/A | #N/A | #N/A | /
1939 | 11:45 | 20.382 | 0.2924 | 100.0281 | 273.9861 | 322.6368 | #N/A | #N/A | / | / | #N/A | #N/A | #N/A | #N/A | /
1940 | 11:45 | 20.382 | 0.2924 | 100.0243 | 273.9309 | 322.5556 | #N/A | #N/A | / | / | #N/A | #N/A | #N/A | #N/A | /
1941 | 11:45 | 20.382 | 0.2924 | 100.0083 | 273.883 | 322.4713 | #N/A | #N/A | / | / | #N/A | #N/A | #N/A | #N/A | /
1942 | 11:45 | 20.382 | 0.2924 | 100.0086 | 273.814 | 322.3741 | #N/A | #N/A | / | / | #N/A | #N/A | #N/A | #N/A | /
1943 | 11:45 | 20.382 | 0.2924 | 99.9643 | 273.7434 | 322.3022 | #N/A | #N/A | / | / | #N/A | #N/A | #N/A | #N/A | /
1944 | 11:45 | 20.382 | 0.2924 | 99.9384 | 273.6945 | 322.2361 | #N/A | #N/A | / | / | #N/A | #N/A | #N/A | #N/A | /
1945 | 11:45 | 20.382 | 0.2924 | 99.9446 | 273.6527 | 322.1338 | #N/A | #N/A | / | / | #N/A | #N/A | #N/A | #N/A | /
1946 | 11:45 | 20.382 | 0.2924 | 99.9797 | 273.6021 | 322.062 | #N/A | #N/A | / | / | #N/A | #N/A | #N/A | #N/A | /
1947 | 11:45 | 20.382 | 0.2924 | 99.9717 | 273.54 | 322 | #N/A | #N/A | / | / | #N/A | #N/A | #N/A | #N/A | /
1948 | 11:45 | 20.382 | 0.2924 | 99.9437 | 273.5016 | 321.9256 | #N/A | #N/A | / | / | #N/A | #N/A | #N/A | #N/A | /
1949 | 11:45 | 20.382 | 0.2924 | 99.9508 | 273.4367 | 321.8508 | #N/A | #N/A | / | / | #N/A | #N/A | #N/A | #N/A | /
1950 | 11:45 | 20.382 | 0.2924 | 99.929 | 273.3995 | 321.7968 | #N/A | #N/A | / | / | #N/A | #N/A | #N/A | #N/A | /
1951 | 11:46 | 20.382 | 0.2924 | 99.9276 | 273.3311 | 321.7078 | #N/A | #N/A | / | / | #N/A | #N/A | #N/A | #N/A | /
1952 | 11:46 | 20.382 | 0.2924 | 99.9359 | 273.2694 | 321.6568 | #N/A | #N/A | / | / | #N/A | #N/A | #N/A | #N/A | /
1953 | 11:46 | 20.382 | 0.2924 | 99.9526 | 273.219 | 321.6107 | #N/A | #N/A | / | / | #N/A | #N/A | #N/A | #N/A | /
1954 | 11:46 | 20.382 | 0.2924 | 99.9276 | 273.1484 | 321.5527 | #N/A | #N/A | / | / | #N/A | #N/A | #N/A | #N/A | /
1955 | 11:46 | 20.382 | 0.2924 | 99.9612 | 273.1008 | 321.5017 | #N/A | #N/A | / | / | #N/A | #N/A | #N/A | #N/A | /
1956 | 11:46 | 20.382 | 0.2924 | 99.9573 | 273.0569 | 321.437 | #N/A | #N/A | / | / | #N/A | #N/A | #N/A | #N/A | /
1957 | 11:46 | 20.382 | 0.2924 | 99.9193 | 273.0014 | 321.3767 | #N/A | #N/A | / | / | #N/A | #N/A | #N/A | #N/A | /
1958 | 11:46 | 20.382 | 0.2924 | / | / | / | #N/A | #N/A | / | / | #N/A | #N/A | #N/A | #N/A | /
1959 | 11:46 | 20.382 | 0.2924 | / | / | / | #N/A | #N/A | / | / | #N/A | #N/A | #N/A | #N/A | /
1960 | 11:46 | 20.382 | 0.2924 | / | / | / | #N/A | #N/A | / | / | #N/A | #N/A | #N/A | #N/A | /
1961 | 11:46 | 20.382 | 0.2924 | / | / | / | #N/A | #N/A | / | / | #N/A | #N/A | #N/A | #N/A | /
1962 | 11:46 | 20.382 | 0.2924 | / | / | / | #N/A | #N/A | / | / | #N/A | #N/A | #N/A | #N/A | /
1963 | 11:46 | 20.382 | 0.2924 | / | / | / | #N/A | #N/A | / | / | #N/A | #N/A | #N/A | #N/A | /
1964 | 11:46 | 20.382 | 0.2924 | / | / | / | #N/A | #N/A | / | / | #N/A | #N/A | #N/A | #N/A | /
1965 | 11:46 | 20.382 | 0.2924 | / | / | / | #N/A | #N/A | / | / | #N/A | #N/A | #N/A | #N/A | /
1966 | 11:46 | 20.382 | 0.2924 | / | / | / | #N/A | #N/A | / | / | #N/A | #N/A | #N/A | #N/A | /
1967 | 11:46 | 20.382 | 0.2924 | / | / | / | #N/A | #N/A | / | / | #N/A | #N/A | #N/A | #N/A | /
1968 | 11:46 | 20.382 | 0.3053 | / | / | / | #N/A | #N/A | / | / | #N/A | #N/A | #N/A | #N/A | /
1969 | 11:46 | 20.4294 | 0.301 | / | / | / | #N/A | #N/A | / | / | #N/A | #N/A | #N/A | #N/A | /
1970 | 11:46 | 20.382 | 0.2967 | / | / | / | #N/A | #N/A | / | / | #N/A | #N/A | #N/A | #N/A | /
1971 | 11:46 | 20.382 | 0.2967 | / | / | / | #N/A | #N/A | / | / | #N/A | #N/A | #N/A | #N/A | /
1972 | 11:46 | 20.382 | 0.2967 | / | / | / | #N/A | #N/A | / | / | #N/A | #N/A | #N/A | #N/A | /
1973 | 11:46 | 20.382 | 0.2967 | / | / | / | #N/A | #N/A | / | / | #N/A | #N/A | #N/A | #N/A | /
1974 | 11:46 | 20.382 | 0.2967 | / | / | / | #N/A | #N/A | / | / | #N/A | #N/A | #N/A | #N/A | /
1975 | 11:46 | 20.382 | 0.2967 | / | / | / | #N/A | #N/A | / | / | #N/A | #N/A | #N/A | #N/A | /
1976 | 11:46 | 20.382 | 0.2881 | / | / | / | #N/A | #N/A | / | / | #N/A | #N/A | #N/A | #N/A | /
1977 | 11:46 | 20.382 | 0.301 | / | / | / | #N/A | #N/A | / | / | #N/A | #N/A | #N/A | #N/A | /
1978 | 11:46 | 20.382 | 0.301 | / | / | / | #N/A | #N/A | / | / | #N/A | #N/A | #N/A | #N/A | /
1979 | 11:46 | 20.4294 | 0.2967 | / | / | / | #N/A | #N/A | / | / | #N/A | #N/A | #N/A | #N/A | /
1980 | 11:46 | 20.382 | 0.2881 | / | / | / | #N/A | #N/A | / | / | #N/A | #N/A | #N/A | #N/A | /
1981 | 11:46 | 20.382 | 0.2881 | / | / | / | #N/A | #N/A | / | / | #N/A | #N/A | #N/A | #N/A | /
1982 | 11:46 | 20.382 | 0.2838 | / | / | / | #N/A | #N/A | / | / | #N/A | #N/A | #N/A | #N/A | /
1983 | 11:46 | 20.4294 | 0.2881 | / | / | / | #N/A | #N/A | / | / | #N/A | #N/A | #N/A | #N/A | /
1984 | 11:46 | 20.4294 | 0.2881 | / | / | / | #N/A | #N/A | / | / | #N/A | #N/A | #N/A | #N/A | /
1985 | 11:46 | 20.382 | 0.2967 | / | / | / | #N/A | #N/A | / | / | #N/A | #N/A | #N/A | #N/A | /
1986 | 11:46 | 20.382 | 0.2967 | / | / | / | #N/A | #N/A | / | / | #N/A | #N/A | #N/A | #N/A | /
1987 | 11:46 | 20.382 | 0.301 | / | / | / | #N/A | #N/A | / | / | #N/A | #N/A | #N/A | #N/A | /
1988 | 11:46 | 20.382 | 0.2838 | / | / | / | #N/A | #N/A | / | / | #N/A | #N/A | #N/A | #N/A | /
1989 | 11:46 | 20.4294 | 0.2967 | / | / | / | #N/A | #N/A | / | / | #N/A | #N/A | #N/A | #N/A | /
1990 | 11:46 | 20.382 | 0.2795 | / | / | / | #N/A | #N/A | / | / | #N/A | #N/A | #N/A | #N/A | /
1991 | 11:46 | 20.4294 | 0.2967 | / | / | / | #N/A | #N/A | / | / | #N/A | #N/A | #N/A | #N/A | /
1992 | 11:46 | 20.4294 | 0.2967 | / | / | / | #N/A | #N/A | / | / | #N/A | #N/A | #N/A | #N/A | /
1993 | 11:46 | 20.382 | 0.301 | / | / | / | #N/A | #N/A | / | / | #N/A | #N/A | #N/A | #N/A | /
1994 | 11:46 | 20.382 | 0.301 | / | / | / | #N/A | #N/A | / | / | #N/A | #N/A | #N/A | #N/A | /
1995 | 11:46 | 20.4294 | 0.2967 | / | / | / | #N/A | #N/A | / | / | #N/A | #N/A | #N/A | #N/A | /
1996 | 11:46 | 20.382 | 0.301 | / | / | / | #N/A | #N/A | / | / | #N/A | #N/A | #N/A | #N/A | /
1997 | 11:46 | 20.4294 | 0.2924 | / | / | / | #N/A | #N/A | / | / | #N/A | #N/A | #N/A | #N/A | /
1998 | 11:46 | 20.382 | 0.2967 | / | / | / | #N/A | #N/A | / | / | #N/A | #N/A | #N/A | #N/A | /
1999 | 11:46 | 20.382 | 0.2967 | / | / | / | #N/A | #N/A | / | / | #N/A | #N/A | #N/A | #N/A | /
2000 | 11:46 | 20.382 | 0.2924 | / | / | / | #N/A | #N/A | / | / | #N/A | #N/A | #N/A | #N/A | /
2001 | 11:46 | 20.382 | 0.3053 | / | / | / | #N/A | #N/A | / | / | #N/A | #N/A | #N/A | #N/A | /
2002 | 11:46 | 20.382 | 0.301 | / | / | / | #N/A | #N/A | / | / | #N/A | #N/A | #N/A | #N/A | /
2003 | 11:46 | 20.382 | 0.301 | / | / | / | #N/A | #N/A | / | / | #N/A | #N/A | #N/A | #N/A | /
2004 | 11:46 | 20.382 | 0.301 | / | / | / | #N/A | #N/A | / | / | #N/A | #N/A | #N/A | #N/A | /
2005 | 11:46 | 20.382 | 0.2967 | / | / | / | #N/A | #N/A | / | / | #N/A | #N/A | #N/A | #N/A | /
2006 | 11:46 | 20.382 | 0.2967 | / | / | / | #N/A | #N/A | / | / | #N/A | #N/A | #N/A | #N/A | /
2007 | 11:46 | 20.382 | 0.2795 | / | / | / | #N/A | #N/A | / | / | #N/A | #N/A | #N/A | #N/A | /
2008 | 11:46 | 20.382 | 0.2924 | / | / | / | #N/A | #N/A | / | / | #N/A | #N/A | #N/A | #N/A | /
2009 | 11:46 | 20.382 | 0.2924 | / | / | / | #N/A | #N/A | / | / | #N/A | #N/A | #N/A | #N/A | /
2010 | 11:46 | 20.382 | 0.2924 | / | / | / | #N/A | #N/A | / | / | #N/A | #N/A | #N/A | #N/A | /
2011 | 11:47 | 20.4294 | 0.2924 | / | / | / | #N/A | #N/A | / | / | #N/A | #N/A | #N/A | #N/A | /
2012 | 11:47 | 20.382 | 0.2881 | / | / | / | #N/A | #N/A | / | / | #N/A | #N/A | #N/A | #N/A | /
2013 | 11:47 | 20.382 | 0.2795 | / | / | / | #N/A | #N/A | / | / | #N/A | #N/A | #N/A | #N/A | /
2014 | 11:47 | 20.4294 | 0.2881 | / | / | / | #N/A | #N/A | / | / | #N/A | #N/A | #N/A | #N/A | /
2015 | 11:47 | 20.4294 | 0.2881 | / | / | / | #N/A | #N/A | / | / | #N/A | #N/A | #N/A | #N/A | /
2016 | 11:47 | 20.382 | 0.2881 | / | / | / | #N/A | #N/A | / | / | #N/A | #N/A | #N/A | #N/A | /
2017 | 11:47 | 20.382 | 0.2838 | / | / | / | #N/A | #N/A | / | / | #N/A | #N/A | #N/A | #N/A | /
2018 | 11:47 | 20.382 | 0.2838 | / | / | / | #N/A | #N/A | / | / | #N/A | #N/A | #N/A | #N/A | /
2019 | 11:47 | 20.4294 | 0.2881 | / | / | / | #N/A | #N/A | / | / | #N/A | #N/A | #N/A | #N/A | /
2020 | 11:47 | 20.4294 | 0.2881 | / | / | / | #N/A | #N/A | / | / | #N/A | #N/A | #N/A | #N/A | /
2021 | 11:47 | 20.382 | 0.2924 | / | / | / | #N/A | #N/A | / | / | #N/A | #N/A | #N/A | #N/A | /
2022 | 11:47 | 20.382 | 0.2924 | / | / | / | #N/A | #N/A | / | / | #N/A | #N/A | #N/A | #N/A | /
2023 | 11:47 | 20.382 | 0.3182 | / | / | / | #N/A | #N/A | / | / | #N/A | #N/A | #N/A | #N/A | /
2024 | 11:47 | 20.382 | 0.2795 | / | / | / | #N/A | #N/A | / | / | #N/A | #N/A | #N/A | #N/A | /
2025 | 11:47 | 20.382 | 0.2881 | / | / | / | #N/A | #N/A | / | / | #N/A | #N/A | #N/A | #N/A | /
2026 | 11:47 | 20.382 | 0.2752 | / | / | / | #N/A | #N/A | / | / | #N/A | #N/A | #N/A | #N/A | /
2027 | 11:47 | 20.382 | 0.2881 | / | / | / | #N/A | #N/A | / | / | #N/A | #N/A | #N/A | #N/A | /
2028 | 11:47 | 20.382 | 0.2881 | / | / | / | #N/A | #N/A | / | / | #N/A | #N/A | #N/A | #N/A | /
2029 | 11:47 | 20.382 | 0.2881 | / | / | / | #N/A | #N/A | / | / | #N/A | #N/A | #N/A | #N/A | /
2030 | 11:47 | 20.382 | 0.2795 | / | / | / | #N/A | #N/A | / | / | #N/A | #N/A | #N/A | #N/A | /
2031 | 11:47 | 20.382 | 0.2795 | / | / | / | #N/A | #N/A | / | / | #N/A | #N/A | #N/A | #N/A | /
2032 | 11:47 | 20.382 | 0.2924 | / | / | / | #N/A | #N/A | / | / | #N/A | #N/A | #N/A | #N/A | /
2033 | 11:47 | 20.4294 | 0.2752 | / | / | / | #N/A | #N/A | / | / | #N/A | #N/A | #N/A | #N/A | /
2034 | 11:47 | 20.382 | 0.2967 | / | / | / | #N/A | #N/A | / | / | #N/A | #N/A | #N/A | #N/A | /
2035 | 11:47 | 20.4294 | 0.301 | / | / | / | #N/A | #N/A | / | / | #N/A | #N/A | #N/A | #N/A | /
2036 | 11:47 | 20.4294 | 0.301 | / | / | / | #N/A | #N/A | / | / | #N/A | #N/A | #N/A | #N/A | /
2037 | 11:47 | 20.382 | 0.2967 | / | / | / | #N/A | #N/A | / | / | #N/A | #N/A | #N/A | #N/A | /
2038 | 11:47 | 20.382 | 0.2881 | / | / | / | #N/A | #N/A | / | / | #N/A | #N/A | #N/A | #N/A | /
2039 | 11:47 | 20.382 | 0.2967 | / | / | / | #N/A | #N/A | / | / | #N/A | #N/A | #N/A | #N/A | /
2040 | 11:47 | 20.382 | 0.2967 | / | / | / | #N/A | #N/A | / | / | #N/A | #N/A | #N/A | #N/A | /
2041 | 11:47 | 20.382 | 0.3053 | / | / | / | #N/A | #N/A | / | / | #N/A | #N/A | #N/A | #N/A | /
2042 | 11:47 | 20.382 | 0.3053 | / | / | / | #N/A | #N/A | / | / | #N/A | #N/A | #N/A | #N/A | /
2043 | 11:47 | 20.382 | 0.2924 | / | / | / | #N/A | #N/A | / | / | #N/A | #N/A | #N/A | #N/A | /
2044 | 11:47 | 20.382 | 0.2924 | / | / | / | #N/A | #N/A | / | / | #N/A | #N/A | #N/A | #N/A | /
2045 | 11:47 | 20.4294 | 0.2838 | / | / | / | #N/A | #N/A | / | / | #N/A | #N/A | #N/A | #N/A | /
2046 | 11:47 | 20.4294 | 0.2838 | / | / | / | #N/A | #N/A | / | / | #N/A | #N/A | #N/A | #N/A | /
2047 | 11:47 | 20.382 | 0.2838 | / | / | / | #N/A | #N/A | / | / | #N/A | #N/A | #N/A | #N/A | /
2048 | 11:47 | 20.4294 | 0.3053 | / | / | / | #N/A | #N/A | / | / | #N/A | #N/A | #N/A | #N/A | /
2049 | 11:47 | 20.382 | 0.2881 | / | / | / | #N/A | #N/A | / | / | #N/A | #N/A | #N/A | #N/A | /
2050 | 11:47 | 20.382 | 0.2881 | / | / | / | #N/A | #N/A | / | / | #N/A | #N/A | #N/A | #N/A | /
2051 | 11:47 | 20.382 | 0.2924 | / | / | / | #N/A | #N/A | / | / | #N/A | #N/A | #N/A | #N/A | /
2052 | 11:47 | 20.382 | 0.2924 | / | / | / | #N/A | #N/A | / | / | #N/A | #N/A | #N/A | #N/A | /
2053 | 11:47 | 20.4294 | 0.2967 | / | / | / | #N/A | #N/A | / | / | #N/A | #N/A | #N/A | #N/A | /
2054 | 11:47 | 20.4294 | 0.2967 | / | / | / | #N/A | #N/A | / | / | #N/A | #N/A | #N/A | #N/A | /
2055 | 11:47 | 20.382 | 0.2967 | / | / | / | #N/A | #N/A | / | / | #N/A | #N/A | #N/A | #N/A | /
2056 | 11:47 | 20.4294 | 0.2838 | / | / | / | #N/A | #N/A | / | / | #N/A | #N/A | #N/A | #N/A | /
2057 | 11:47 | 20.4294 | 0.2838 | / | / | / | #N/A | #N/A | / | / | #N/A | #N/A | #N/A | #N/A | /
2058 | 11:47 | 20.382 | 0.2924 | / | / | / | #N/A | #N/A | / | / | #N/A | #N/A | #N/A | #N/A | /
2059 | 11:47 | 20.382 | 0.2967 | / | / | / | #N/A | #N/A | / | / | #N/A | #N/A | #N/A | #N/A | /
2060 | 11:47 | 20.382 | 0.3053 | / | / | / | #N/A | #N/A | / | / | #N/A | #N/A | #N/A | #N/A | /
2061 | 11:47 | 20.382 | 0.3053 | / | / | / | #N/A | #N/A | / | / | #N/A | #N/A | #N/A | #N/A | /
2062 | 11:47 | 20.382 | 0.2752 | / | / | / | #N/A | #N/A | / | / | #N/A | #N/A | #N/A | #N/A | /
2063 | 11:47 | 20.382 | 0.2752 | / | / | / | #N/A | #N/A | / | / | #N/A | #N/A | #N/A | #N/A | /
2064 | 11:47 | 20.382 | 0.2752 | / | / | / | #N/A | #N/A | / | / | #N/A | #N/A | #N/A | #N/A | /
2065 | 11:47 | 20.382 | 0.2838 | / | / | / | #N/A | #N/A | / | / | #N/A | #N/A | #N/A | #N/A | /
2066 | 11:47 | 20.382 | 0.2795 | / | / | / | #N/A | #N/A | / | / | #N/A | #N/A | #N/A | #N/A | /
2067 | 11:47 | 20.382 | 0.2795 | / | / | / | #N/A | #N/A | / | / | #N/A | #N/A | #N/A | #N/A | /
2068 | 11:47 | 20.382 | 0.2838 | / | / | / | #N/A | #N/A | / | / | #N/A | #N/A | #N/A | #N/A | /
2069 | 11:47 | 20.4294 | 0.2838 | / | / | / | #N/A | #N/A | / | / | #N/A | #N/A | #N/A | #N/A | /
2070 | 11:47 | 20.4294 | 0.2838 | / | / | / | #N/A | #N/A | / | / | #N/A | #N/A | #N/A | #N/A | /
2071 | 11:48 | 20.4294 | 0.2795 | / | / | / | #N/A | #N/A | / | / | #N/A | #N/A | #N/A | #N/A | /
2072 | 11:48 | 20.4294 | 0.2881 | / | / | / | #N/A | #N/A | / | / | #N/A | #N/A | #N/A | #N/A | /
2073 | 11:48 | 20.382 | 0.2881 | / | / | / | #N/A | #N/A | / | / | #N/A | #N/A | #N/A | #N/A | /
2074 | 11:48 | 20.382 | 0.2881 | / | / | / | #N/A | #N/A | / | / | #N/A | #N/A | #N/A | #N/A | /
2075 | 11:48 | 20.4294 | 0.2795 | / | / | / | #N/A | #N/A | / | / | #N/A | #N/A | #N/A | #N/A | /
2076 | 11:48 | 20.4294 | 0.2795 | / | / | / | #N/A | #N/A | / | / | #N/A | #N/A | #N/A | #N/A | /
2077 | 11:48 | 20.382 | 0.2838 | / | / | / | #N/A | #N/A | / | / | #N/A | #N/A | #N/A | #N/A | /
2078 | 11:48 | 20.382 | 0.2838 | / | / | / | #N/A | #N/A | / | / | #N/A | #N/A | #N/A | #N/A | /
2079 | 11:48 | 20.382 | 0.2881 | / | / | / | #N/A | #N/A | / | / | #N/A | #N/A | #N/A | #N/A | /
2080 | 11:48 | 20.382 | 0.2881 | / | / | / | #N/A | #N/A | / | / | #N/A | #N/A | #N/A | #N/A | /
2081 | 11:48 | 20.4294 | 0.2967 | / | / | / | #N/A | #N/A | / | / | #N/A | #N/A | #N/A | #N/A | /
2082 | 11:48 | 20.4294 | 0.2881 | / | / | / | #N/A | #N/A | / | / | #N/A | #N/A | #N/A | #N/A | /
2083 | 11:48 | 20.4294 | 0.2881 | / | / | / | #N/A | #N/A | / | / | #N/A | #N/A | #N/A | #N/A | /
2084 | 11:48 | 20.382 | 0.2838 | / | / | / | #N/A | #N/A | / | / | #N/A | #N/A | #N/A | #N/A | /
2085 | 11:48 | 20.382 | 0.2795 | / | / | / | #N/A | #N/A | / | / | #N/A | #N/A | #N/A | #N/A | /
2086 | 11:48 | 20.382 | 0.2666 | / | / | / | #N/A | #N/A | / | / | #N/A | #N/A | #N/A | #N/A | /
2087 | 11:48 | 20.382 | 0.2838 | / | / | / | #N/A | #N/A | / | / | #N/A | #N/A | #N/A | #N/A | /
2088 | 11:48 | 20.382 | 0.2881 | / | / | / | #N/A | #N/A | / | / | #N/A | #N/A | #N/A | #N/A | /
2089 | 11:48 | 20.382 | 0.2881 | / | / | / | #N/A | #N/A | / | / | #N/A | #N/A | #N/A | #N/A | /
2090 | 11:48 | 20.382 | 0.2881 | / | / | / | #N/A | #N/A | / | / | #N/A | #N/A | #N/A | #N/A | /
2091 | 11:48 | 20.382 | 0.2881 | / | / | / | #N/A | #N/A | / | / | #N/A | #N/A | #N/A | #N/A | /
2092 | 11:48 | 20.382 | 0.2881 | / | / | / | #N/A | #N/A | / | / | #N/A | #N/A | #N/A | #N/A | /
2093 | 11:48 | 20.382 | 0.2881 | / | / | / | #N/A | #N/A | / | / | #N/A | #N/A | #N/A | #N/A | /
2094 | 11:48 | 20.382 | 0.2881 | / | / | / | #N/A | #N/A | / | / | #N/A | #N/A | #N/A | #N/A | /
2095 | 11:48 | 20.382 | 0.2881 | / | / | / | #N/A | #N/A | / | / | #N/A | #N/A | #N/A | #N/A | /
2096 | 11:48 | 20.382 | 0.2881 | / | / | / | #N/A | #N/A | / | / | #N/A | #N/A | #N/A | #N/A | /
2097 | 11:48 | 20.382 | 0.2881 | / | / | / | #N/A | #N/A | / | / | #N/A | #N/A | #N/A | #N/A | /
2098 | 11:48 | 20.382 | 0.2881 | / | / | / | #N/A | #N/A | / | / | #N/A | #N/A | #N/A | #N/A | /
2099 | 11:48 | 20.382 | 0.2881 | / | / | / | #N/A | #N/A | / | / | #N/A | #N/A | #N/A | #N/A | /
2100 | 11:48 | 20.382 | 0.2881 | / | / | / | #N/A | #N/A | / | / | #N/A | #N/A | #N/A | #N/A | /
2101 | 11:48 | 20.382 | 0.2881 | / | / | / | #N/A | #N/A | / | / | #N/A | #N/A | #N/A | #N/A | /
2102 | 11:48 | 20.382 | 0.2881 | / | / | / | #N/A | #N/A | / | / | #N/A | #N/A | #N/A | #N/A | /
2103 | 11:48 | 20.382 | 0.2881 | / | / | / | #N/A | #N/A | / | / | #N/A | #N/A | #N/A | #N/A | /
2104 | 11:48 | 20.382 | 0.2881 | / | / | / | #N/A | #N/A | / | / | #N/A | #N/A | #N/A | #N/A | /
2105 | 11:48 | 20.382 | 0.2881 | / | / | / | #N/A | #N/A | / | / | #N/A | #N/A | #N/A | #N/A | /
2106 | 11:48 | 20.382 | 0.2881 | / | / | / | #N/A | #N/A | / | / | #N/A | #N/A | #N/A | #N/A | /
2107 | 11:48 | 20.382 | 0.2881 | / | / | / | #N/A | #N/A | / | / | #N/A | #N/A | #N/A | #N/A | /
2108 | 11:48 | 20.382 | 0.2881 | / | / | / | #N/A | #N/A | / | / | #N/A | #N/A | #N/A | #N/A | /
2109 | 11:48 | 20.382 | 0.2881 | / | / | / | #N/A | #N/A | / | / | #N/A | #N/A | #N/A | #N/A | /
2110 | 11:48 | 20.382 | 0.2881 | / | / | / | #N/A | #N/A | / | / | #N/A | #N/A | #N/A | #N/A | /
2111 | 11:48 | 20.382 | 0.2881 | / | / | / | #N/A | #N/A | / | / | #N/A | #N/A | #N/A | #N/A | /
2112 | 11:48 | 20.382 | 0.2881 | / | / | / | #N/A | #N/A | / | / | #N/A | #N/A | #N/A | #N/A | /
2113 | 11:48 | 20.382 | 0.2881 | / | / | / | #N/A | #N/A | / | / | #N/A | #N/A | #N/A | #N/A | /
2114 | 11:48 | 20.382 | 0.2881 | / | / | / | #N/A | #N/A | / | / | #N/A | #N/A | #N/A | #N/A | /
2115 | 11:48 | 20.382 | 0.2881 | / | / | / | #N/A | #N/A | / | / | #N/A | #N/A | #N/A | #N/A | /
2116 | 11:48 | 20.382 | 0.2881 | / | / | / | #N/A | #N/A | / | / | #N/A | #N/A | #N/A | #N/A | /
2117 | 11:48 | 20.382 | 0.2881 | / | / | / | #N/A | #N/A | / | / | #N/A | #N/A | #N/A | #N/A | /
2118 | 11:48 | 20.382 | 0.2967 | / | / | / | #N/A | #N/A | / | / | #N/A | #N/A | #N/A | #N/A | /
2119 | 11:48 | 20.382 | 0.2838 | / | / | / | #N/A | #N/A | / | / | #N/A | #N/A | #N/A | #N/A | /
2120 | 11:48 | 20.382 | 0.2838 | / | / | / | #N/A | #N/A | / | / | #N/A | #N/A | #N/A | #N/A | /
2121 | 11:48 | 20.382 | 0.2838 | / | / | / | #N/A | #N/A | / | / | #N/A | #N/A | #N/A | #N/A | /
2122 | 11:48 | 20.382 | 0.2838 | / | / | / | #N/A | #N/A | / | / | #N/A | #N/A | #N/A | #N/A | /
2123 | 11:48 | 20.382 | 0.2838 | / | / | / | #N/A | #N/A | / | / | #N/A | #N/A | #N/A | #N/A | /
2124 | 11:48 | 20.382 | 0.2838 | / | / | / | #N/A | #N/A | / | / | #N/A | #N/A | #N/A | #N/A | /
2125 | 11:48 | 20.382 | 0.2838 | / | / | / | #N/A | #N/A | / | / | #N/A | #N/A | #N/A | #N/A | /
2126 | 11:48 | 20.382 | 0.2838 | / | / | / | #N/A | #N/A | / | / | #N/A | #N/A | #N/A | #N/A | /
2127 | 11:48 | 20.382 | 0.2838 | / | / | / | #N/A | #N/A | / | / | #N/A | #N/A | #N/A | #N/A | /
2128 | 11:48 | 20.382 | 0.2838 | / | / | / | #N/A | #N/A | / | / | #N/A | #N/A | #N/A | #N/A | /
2129 | 11:48 | 20.382 | 0.2838 | / | / | / | #N/A | #N/A | / | / | #N/A | #N/A | #N/A | #N/A | /
2130 | 11:48 | 20.382 | 0.2838 | / | / | / | #N/A | #N/A | / | / | #N/A | #N/A | #N/A | #N/A | /
2131 | 11:49 | 20.382 | 0.2838 | / | / | / | #N/A | #N/A | / | / | #N/A | #N/A | #N/A | #N/A | /
2132 | 11:49 | 20.382 | 0.2838 | / | / | / | #N/A | #N/A | / | / | #N/A | #N/A | #N/A | #N/A | /
2133 | 11:49 | 20.382 | 0.2838 | / | / | / | #N/A | #N/A | / | / | #N/A | #N/A | #N/A | #N/A | /
2134 | 11:49 | 20.382 | 0.2838 | / | / | / | #N/A | #N/A | / | / | #N/A | #N/A | #N/A | #N/A | /
2135 | 11:49 | 20.382 | 0.2838 | / | / | / | #N/A | #N/A | / | / | #N/A | #N/A | #N/A | #N/A | /
2136 | 11:49 | 20.382 | 0.2838 | / | / | / | #N/A | #N/A | / | / | #N/A | #N/A | #N/A | #N/A | /
2137 | 11:49 | 20.382 | 0.2838 | / | / | / | #N/A | #N/A | / | / | #N/A | #N/A | #N/A | #N/A | /
2138 | 11:49 | 20.382 | 0.2838 | / | / | / | #N/A | #N/A | / | / | #N/A | #N/A | #N/A | #N/A | /
2139 | 11:49 | 20.382 | 0.2838 | / | / | / | #N/A | #N/A | / | / | #N/A | #N/A | #N/A | #N/A | /
2140 | 11:49 | 20.382 | 0.2838 | / | / | / | #N/A | #N/A | / | / | #N/A | #N/A | #N/A | #N/A | /
2141 | 11:49 | 20.382 | 0.2838 | / | / | / | #N/A | #N/A | / | / | #N/A | #N/A | #N/A | #N/A | /
2142 | 11:49 | 20.382 | 0.2838 | / | / | / | #N/A | #N/A | / | / | #N/A | #N/A | #N/A | #N/A | /
2143 | 11:49 | 20.382 | 0.2838 | / | / | / | #N/A | #N/A | / | / | #N/A | #N/A | #N/A | #N/A | /
2144 | 11:49 | 20.382 | 0.2838 | / | / | / | #N/A | #N/A | / | / | #N/A | #N/A | #N/A | #N/A | /
2145 | 11:49 | 20.382 | 0.2838 | / | / | / | #N/A | #N/A | / | / | #N/A | #N/A | #N/A | #N/A | /
2146 | 11:49 | 20.382 | 0.2838 | / | / | / | #N/A | #N/A | / | / | #N/A | #N/A | #N/A | #N/A | /
2147 | 11:49 | 20.382 | 0.2838 | / | / | / | #N/A | #N/A | / | / | #N/A | #N/A | #N/A | #N/A | /
2148 | 11:49 | 20.4294 | 0.2924 | / | / | / | #N/A | #N/A | / | / | #N/A | #N/A | #N/A | #N/A | /
2149 | 11:49 | 20.382 | 0.2967 | / | / | / | #N/A | #N/A | / | / | #N/A | #N/A | #N/A | #N/A | /
2150 | 11:49 | 20.382 | 0.2967 | / | / | / | #N/A | #N/A | / | / | #N/A | #N/A | #N/A | #N/A | /
2151 | 11:49 | 20.382 | 0.2752 | / | / | / | #N/A | #N/A | / | / | #N/A | #N/A | #N/A | #N/A | /
2152 | 11:49 | 20.382 | 0.2752 | / | / | / | #N/A | #N/A | / | / | #N/A | #N/A | #N/A | #N/A | /
2153 | 11:49 | 20.382 | 0.2881 | / | / | / | #N/A | #N/A | / | / | #N/A | #N/A | #N/A | #N/A | /
2154 | 11:49 | 20.382 | 0.2795 | / | / | / | #N/A | #N/A | / | / | #N/A | #N/A | #N/A | #N/A | /
2155 | 11:49 | 20.382 | 0.2795 | / | / | / | #N/A | #N/A | / | / | #N/A | #N/A | #N/A | #N/A | /
2156 | 11:49 | 20.4294 | 0.2967 | / | / | / | #N/A | #N/A | / | / | #N/A | #N/A | #N/A | #N/A | /
2157 | 11:49 | 20.382 | 0.2795 | / | / | / | #N/A | #N/A | / | / | #N/A | #N/A | #N/A | #N/A | /
2158 | 11:49 | 20.382 | 0.2795 | / | / | / | #N/A | #N/A | / | / | #N/A | #N/A | #N/A | #N/A | /
2159 | 11:49 | 20.4294 | 0.2838 | / | / | / | #N/A | #N/A | / | / | #N/A | #N/A | #N/A | #N/A | /
2160 | 11:49 | 20.382 | 0.2795 | / | / | / | #N/A | #N/A | / | / | #N/A | #N/A | #N/A | #N/A | /
2161 | 11:49 | 20.382 | 0.2795 | / | / | / | #N/A | #N/A | / | / | #N/A | #N/A | #N/A | #N/A | /
2162 | 11:49 | 20.382 | 0.2795 | / | / | / | #N/A | #N/A | / | / | #N/A | #N/A | #N/A | #N/A | /
2163 | 11:49 | 20.382 | 0.2838 | / | / | / | #N/A | #N/A | / | / | #N/A | #N/A | #N/A | #N/A | /
2164 | 11:49 | 20.382 | 0.2838 | / | / | / | #N/A | #N/A | / | / | #N/A | #N/A | #N/A | #N/A | /
2165 | 11:49 | 20.382 | 0.2795 | / | / | / | #N/A | #N/A | / | / | #N/A | #N/A | #N/A | #N/A | /
2166 | 11:49 | 20.382 | 0.2881 | / | / | / | #N/A | #N/A | / | / | #N/A | #N/A | #N/A | #N/A | /
2167 | 11:49 | 20.382 | 0.2881 | / | / | / | #N/A | #N/A | / | / | #N/A | #N/A | #N/A | #N/A | /
2168 | 11:49 | 20.382 | 0.2967 | / | / | / | #N/A | #N/A | / | / | #N/A | #N/A | #N/A | #N/A | /
2169 | 11:49 | 20.382 | 0.2967 | / | / | / | #N/A | #N/A | / | / | #N/A | #N/A | #N/A | #N/A | /
2170 | 11:49 | 20.382 | 0.2795 | / | / | / | #N/A | #N/A | / | / | #N/A | #N/A | #N/A | #N/A | /
2171 | 11:49 | 20.382 | 0.2967 | / | / | / | #N/A | #N/A | / | / | #N/A | #N/A | #N/A | #N/A | /
2172 | 11:49 | 20.382 | 0.2967 | / | / | / | #N/A | #N/A | / | / | #N/A | #N/A | #N/A | #N/A | /
2173 | 11:49 | 20.382 | 0.2838 | / | / | / | #N/A | #N/A | / | / | #N/A | #N/A | #N/A | #N/A | /
2174 | 11:49 | 20.382 | 0.2881 | / | / | / | #N/A | #N/A | / | / | #N/A | #N/A | #N/A | #N/A | /
2175 | 11:49 | 20.382 | 0.2881 | / | / | / | #N/A | #N/A | / | / | #N/A | #N/A | #N/A | #N/A | /
2176 | 11:49 | 20.382 | 0.2752 | / | / | / | #N/A | #N/A | / | / | #N/A | #N/A | #N/A | #N/A | /
2177 | 11:49 | 20.382 | 0.2752 | / | / | / | #N/A | #N/A | / | / | #N/A | #N/A | #N/A | #N/A | /
2178 | 11:49 | 20.382 | 0.2838 | / | / | / | #N/A | #N/A | / | / | #N/A | #N/A | #N/A | #N/A | /
2179 | 11:49 | 20.382 | 0.2838 | / | / | / | #N/A | #N/A | / | / | #N/A | #N/A | #N/A | #N/A | /
2180 | 11:49 | 20.4294 | 0.2752 | / | / | / | #N/A | #N/A | / | / | #N/A | #N/A | #N/A | #N/A | /
2181 | 11:49 | 20.4294 | 0.2752 | / | / | / | #N/A | #N/A | / | / | #N/A | #N/A | #N/A | #N/A | /
2182 | 11:49 | 20.382 | 0.2967 | / | / | / | #N/A | #N/A | / | / | #N/A | #N/A | #N/A | #N/A | /
2183 | 11:49 | 20.382 | 0.2967 | / | / | / | #N/A | #N/A | / | / | #N/A | #N/A | #N/A | #N/A | /
2184 | 11:49 | 20.382 | 0.2795 | / | / | / | #N/A | #N/A | / | / | #N/A | #N/A | #N/A | #N/A | /
2185 | 11:49 | 20.382 | 0.2752 | / | / | / | #N/A | #N/A | / | / | #N/A | #N/A | #N/A | #N/A | /
2186 | 11:49 | 20.382 | 0.2752 | / | / | / | #N/A | #N/A | / | / | #N/A | #N/A | #N/A | #N/A | /
2187 | 11:49 | 20.382 | 0.2752 | / | / | / | #N/A | #N/A | / | / | #N/A | #N/A | #N/A | #N/A | /
2188 | 11:49 | 20.382 | 0.2752 | / | / | / | #N/A | #N/A | / | / | #N/A | #N/A | #N/A | #N/A | /
2189 | 11:49 | 20.382 | 0.2795 | / | / | / | #N/A | #N/A | / | / | #N/A | #N/A | #N/A | #N/A | /
2190 | 11:49 | 20.382 | 0.2795 | / | / | / | #N/A | #N/A | / | / | #N/A | #N/A | #N/A | #N/A | /
2191 | 11:50 | 20.382 | 0.2795 | / | / | / | #N/A | #N/A | / | / | #N/A | #N/A | #N/A | #N/A | /
2192 | 11:50 | 20.382 | 0.2795 | / | / | / | #N/A | #N/A | / | / | #N/A | #N/A | #N/A | #N/A | /
2193 | 11:50 | 20.382 | 0.2752 | / | / | / | #N/A | #N/A | / | / | #N/A | #N/A | #N/A | #N/A | /
2194 | 11:50 | 20.4294 | 0.2666 | / | / | / | #N/A | #N/A | / | / | #N/A | #N/A | #N/A | #N/A | /
2195 | 11:50 | 20.4294 | 0.2752 | / | / | / | #N/A | #N/A | / | / | #N/A | #N/A | #N/A | #N/A | /
2196 | 11:50 | 20.382 | 0.2881 | / | / | / | #N/A | #N/A | / | / | #N/A | #N/A | #N/A | #N/A | /
2197 | 11:50 | 20.382 | 0.2838 | / | / | / | #N/A | #N/A | / | / | #N/A | #N/A | #N/A | #N/A | /
2198 | 11:50 | 20.382 | 0.2795 | / | / | / | #N/A | #N/A | / | / | #N/A | #N/A | #N/A | #N/A | /
2199 | 11:50 | 20.382 | 0.2838 | / | / | / | #N/A | #N/A | / | / | #N/A | #N/A | #N/A | #N/A | /
2200 | 11:50 | 20.382 | 0.2838 | / | / | / | #N/A | #N/A | / | / | #N/A | #N/A | #N/A | #N/A | /
2201 | 11:50 | 20.382 | 0.2881 | / | / | / | #N/A | #N/A | / | / | #N/A | #N/A | #N/A | #N/A | /
2202 | 11:50 | 20.382 | 0.2795 | / | / | / | #N/A | #N/A | / | / | #N/A | #N/A | #N/A | #N/A | /
2203 | 11:50 | 20.382 | 0.2795 | / | / | / | #N/A | #N/A | / | / | #N/A | #N/A | #N/A | #N/A | /
2204 | 11:50 | 20.382 | 0.2752 | / | / | / | #N/A | #N/A | / | / | #N/A | #N/A | #N/A | #N/A | /
2205 | 11:50 | 20.382 | 0.2752 | / | / | / | #N/A | #N/A | / | / | #N/A | #N/A | #N/A | #N/A | /
2206 | 11:50 | 20.382 | 0.2752 | / | / | / | #N/A | #N/A | / | / | #N/A | #N/A | #N/A | #N/A | /
2207 | 11:50 | 20.382 | 0.301 | / | / | / | #N/A | #N/A | / | / | #N/A | #N/A | #N/A | #N/A | /
2208 | 11:50 | 20.382 | 0.2881 | / | / | / | #N/A | #N/A | / | / | #N/A | #N/A | #N/A | #N/A | /
2209 | 11:50 | 20.382 | 0.2881 | / | / | / | #N/A | #N/A | / | / | #N/A | #N/A | #N/A | #N/A | /
2210 | 11:50 | 20.382 | 0.2838 | / | / | / | #N/A | #N/A | / | / | #N/A | #N/A | #N/A | #N/A | /
2211 | 11:50 | 20.382 | 0.2838 | / | / | / | #N/A | #N/A | / | / | #N/A | #N/A | #N/A | #N/A | /
2212 | 11:50 | 20.382 | 0.2838 | / | / | / | #N/A | #N/A | / | / | #N/A | #N/A | #N/A | #N/A | /
2213 | 11:50 | 20.382 | 0.2838 | / | / | / | #N/A | #N/A | / | / | #N/A | #N/A | #N/A | #N/A | /
2214 | 11:50 | 20.382 | 0.2838 | / | / | / | #N/A | #N/A | / | / | #N/A | #N/A | #N/A | #N/A | /
2215 | 11:50 | 20.382 | 0.2838 | / | / | / | #N/A | #N/A | / | / | #N/A | #N/A | #N/A | #N/A | /
2216 | 11:50 | 20.382 | 0.2924 | / | / | / | #N/A | #N/A | / | / | #N/A | #N/A | #N/A | #N/A | /
2217 | 11:50 | 20.382 | 0.2924 | / | / | / | #N/A | #N/A | / | / | #N/A | #N/A | #N/A | #N/A | /
2218 | 11:50 | 20.382 | 0.301 | / | / | / | #N/A | #N/A | / | / | #N/A | #N/A | #N/A | #N/A | /
2219 | 11:50 | 20.382 | 0.2881 | / | / | / | #N/A | #N/A | / | / | #N/A | #N/A | #N/A | #N/A | /
2220 | 11:50 | 20.382 | 0.2881 | / | / | / | #N/A | #N/A | / | / | #N/A | #N/A | #N/A | #N/A | /
2221 | 11:50 | 20.4294 | 0.2795 | / | / | / | #N/A | #N/A | / | / | #N/A | #N/A | #N/A | #N/A | /
2222 | 11:50 | 20.382 | 0.2967 | / | / | / | #N/A | #N/A | / | / | #N/A | #N/A | #N/A | #N/A | /
2223 | 11:50 | 20.382 | 0.2967 | / | / | / | #N/A | #N/A | / | / | #N/A | #N/A | #N/A | #N/A | /
2224 | 11:50 | 20.4294 | 0.2838 | / | / | / | #N/A | #N/A | / | / | #N/A | #N/A | #N/A | #N/A | /
2225 | 11:50 | 20.4294 | 0.2838 | / | / | / | #N/A | #N/A | / | / | #N/A | #N/A | #N/A | #N/A | /
2226 | 11:50 | 20.382 | 0.2881 | / | / | / | #N/A | #N/A | / | / | #N/A | #N/A | #N/A | #N/A | /
2227 | 11:50 | 20.382 | 0.2967 | / | / | / | #N/A | #N/A | / | / | #N/A | #N/A | #N/A | #N/A | /
2228 | 11:50 | 20.4294 | 0.2967 | / | / | / | #N/A | #N/A | / | / | #N/A | #N/A | #N/A | #N/A | /
2229 | 11:50 | 20.4294 | 0.2967 | / | / | / | #N/A | #N/A | / | / | #N/A | #N/A | #N/A | #N/A | /
2230 | 11:50 | 20.382 | 0.301 | / | / | / | #N/A | #N/A | / | / | #N/A | #N/A | #N/A | #N/A | /
2231 | 11:50 | 20.4294 | 0.2924 | / | / | / | #N/A | #N/A | / | / | #N/A | #N/A | #N/A | #N/A | /
2232 | 11:50 | 20.4294 | 0.2924 | / | / | / | #N/A | #N/A | / | / | #N/A | #N/A | #N/A | #N/A | /
2233 | 11:50 | 20.382 | 0.2924 | / | / | / | #N/A | #N/A | / | / | #N/A | #N/A | #N/A | #N/A | /
2234 | 11:50 | 20.382 | 0.2924 | / | / | / | #N/A | #N/A | / | / | #N/A | #N/A | #N/A | #N/A | /
2235 | 11:50 | 20.382 | 0.3096 | / | / | / | #N/A | #N/A | / | / | #N/A | #N/A | #N/A | #N/A | /
2236 | 11:50 | 20.4294 | 0.3096 | / | / | / | #N/A | #N/A | / | / | #N/A | #N/A | #N/A | #N/A | /
2237 | 11:50 | 20.382 | 0.2967 | / | / | / | #N/A | #N/A | / | / | #N/A | #N/A | #N/A | #N/A | /
2238 | 11:50 | 20.382 | 0.2967 | / | / | / | #N/A | #N/A | / | / | #N/A | #N/A | #N/A | #N/A | /
2239 | 11:50 | 20.382 | 0.3139 | / | / | / | #N/A | #N/A | / | / | #N/A | #N/A | #N/A | #N/A | /
2240 | 11:50 | 20.382 | 0.2838 | / | / | / | #N/A | #N/A | / | / | #N/A | #N/A | #N/A | #N/A | /
2241 | 11:50 | 20.382 | 0.2838 | / | / | / | #N/A | #N/A | / | / | #N/A | #N/A | #N/A | #N/A | /
2242 | 11:50 | 20.382 | 0.2924 | / | / | / | #N/A | #N/A | / | / | #N/A | #N/A | #N/A | #N/A | /
2243 | 11:50 | 20.382 | 0.2924 | / | / | / | #N/A | #N/A | / | / | #N/A | #N/A | #N/A | #N/A | /
2244 | 11:50 | 20.382 | 0.2967 | / | / | / | #N/A | #N/A | / | / | #N/A | #N/A | #N/A | #N/A | /
2245 | 11:50 | 20.382 | 0.2967 | / | / | / | #N/A | #N/A | / | / | #N/A | #N/A | #N/A | #N/A | /
2246 | 11:50 | 20.382 | 0.2881 | / | / | / | #N/A | #N/A | / | / | #N/A | #N/A | #N/A | #N/A | /
2247 | 11:50 | 20.382 | 0.2795 | / | / | / | #N/A | #N/A | / | / | #N/A | #N/A | #N/A | #N/A | /
2248 | 11:50 | 20.382 | 0.2795 | / | / | / | #N/A | #N/A | / | / | #N/A | #N/A | #N/A | #N/A | /
2249 | 11:50 | 20.382 | 0.2881 | / | / | / | #N/A | #N/A | / | / | #N/A | #N/A | #N/A | #N/A | /
2250 | 11:50 | 20.382 | 0.2881 | / | / | / | #N/A | #N/A | / | / | #N/A | #N/A | #N/A | #N/A | /
2251 | 11:51 | 20.382 | 0.301 | / | / | / | #N/A | #N/A | / | / | #N/A | #N/A | #N/A | #N/A | /
2252 | 11:51 | 20.382 | 0.2795 | / | / | / | #N/A | #N/A | / | / | #N/A | #N/A | #N/A | #N/A | /
2253 | 11:51 | 20.382 | 0.2795 | / | / | / | #N/A | #N/A | / | / | #N/A | #N/A | #N/A | #N/A | /
2254 | 11:51 | 20.382 | 0.3096 | / | / | / | #N/A | #N/A | / | / | #N/A | #N/A | #N/A | #N/A | /
2255 | 11:51 | 20.382 | 0.3096 | / | / | / | #N/A | #N/A | / | / | #N/A | #N/A | #N/A | #N/A | /
2256 | 11:51 | 20.382 | 0.2924 | / | / | / | #N/A | #N/A | / | / | #N/A | #N/A | #N/A | #N/A | /
2257 | 11:51 | 20.382 | 0.301 | / | / | / | #N/A | #N/A | / | / | #N/A | #N/A | #N/A | #N/A | /
2258 | 11:51 | 20.382 | 0.301 | / | / | / | #N/A | #N/A | / | / | #N/A | #N/A | #N/A | #N/A | /
2259 | 11:51 | 20.382 | 0.2924 | / | / | / | #N/A | #N/A | / | / | #N/A | #N/A | #N/A | #N/A | /
2260 | 11:51 | 20.382 | 0.3096 | / | / | / | #N/A | #N/A | / | / | #N/A | #N/A | #N/A | #N/A | /
2261 | 11:51 | 20.382 | 0.3053 | / | / | / | #N/A | #N/A | / | / | #N/A | #N/A | #N/A | #N/A | /
2262 | 11:51 | 20.382 | 0.3053 | / | / | / | #N/A | #N/A | / | / | #N/A | #N/A | #N/A | #N/A | /
2263 | 11:51 | 20.382 | 0.301 | / | / | / | #N/A | #N/A | / | / | #N/A | #N/A | #N/A | #N/A | /
2264 | 11:51 | 20.382 | 0.3225 | / | / | / | #N/A | #N/A | / | / | #N/A | #N/A | #N/A | #N/A | /
2265 | 11:51 | 20.382 | 0.3053 | / | / | / | #N/A | #N/A | / | / | #N/A | #N/A | #N/A | #N/A | /
2266 | 11:51 | 20.382 | 0.3268 | / | / | / | #N/A | #N/A | / | / | #N/A | #N/A | #N/A | #N/A | /
2267 | 11:51 | 20.5242 | 0.2322 | / | / | / | #N/A | #N/A | / | / | #N/A | #N/A | #N/A | #N/A | /
2268 | 11:51 | 20.5242 | 0.2322 | / | / | / | #N/A | #N/A | / | / | #N/A | #N/A | #N/A | #N/A | /
2269 | 11:51 | 21.9936 | 0.5547 | / | / | / | #N/A | #N/A | / | / | #N/A | #N/A | #N/A | #N/A | /
2270 | 11:51 | 21.9462 | 0.5633 | / | / | / | #N/A | #N/A | / | / | #N/A | #N/A | #N/A | #N/A | /
2271 | 11:51 | 21.9462 | 0.5633 | / | / | / | #N/A | #N/A | / | / | #N/A | #N/A | #N/A | #N/A | /
2272 | 11:51 | 21.9462 | 0.5633 | / | / | / | #N/A | #N/A | / | / | #N/A | #N/A | #N/A | #N/A | /
2273 | 11:51 | 21.9462 | 0.5633 | / | / | / | #N/A | #N/A | / | / | #N/A | #N/A | #N/A | #N/A | /
2274 | 11:51 | 21.9462 | 0.5633 | / | / | / | #N/A | #N/A | / | / | #N/A | #N/A | #N/A | #N/A | /
2275 | 11:51 | 21.9462 | 0.5633 | / | / | / | #N/A | #N/A | / | / | #N/A | #N/A | #N/A | #N/A | /
2276 | 11:51 | 21.9462 | 0.5633 | / | / | / | #N/A | #N/A | / | / | #N/A | #N/A | #N/A | #N/A | /
2277 | 11:51 | 21.9462 | 0.5633 | / | / | / | #N/A | #N/A | / | / | #N/A | #N/A | #N/A | #N/A | /
2278 | 11:51 | 21.9462 | 0.5633 | / | / | / | #N/A | #N/A | / | / | #N/A | #N/A | #N/A | #N/A | /
2279 | 11:51 | 21.9462 | 0.5633 | / | / | / | #N/A | #N/A | / | / | #N/A | #N/A | #N/A | #N/A | /
2280 | 11:51 | 21.9462 | 0.5633 | / | / | / | #N/A | #N/A | / | / | #N/A | #N/A | #N/A | #N/A | /
2281 | 11:51 | 21.9462 | 0.5633 | / | / | / | #N/A | #N/A | / | / | #N/A | #N/A | #N/A | #N/A | /
2282 | 11:51 | 21.9462 | 0.5633 | / | / | / | #N/A | #N/A | / | / | #N/A | #N/A | #N/A | #N/A | /
2283 | 11:51 | 21.9462 | 0.5633 | / | / | / | #N/A | #N/A | / | / | #N/A | #N/A | #N/A | #N/A | /
2284 | 11:51 | 21.9462 | 0.5633 | / | / | / | #N/A | #N/A | / | / | #N/A | #N/A | #N/A | #N/A | /
2285 | 11:51 | 21.9462 | 0.5633 | / | / | / | #N/A | #N/A | / | / | #N/A | #N/A | #N/A | #N/A | /
2286 | 11:51 | 21.9462 | 0.5633 | / | / | / | #N/A | #N/A | / | / | #N/A | #N/A | #N/A | #N/A | /
2287 | 11:51 | 21.9462 | 0.5633 | / | / | / | #N/A | #N/A | / | / | #N/A | #N/A | #N/A | #N/A | /
2288 | 11:51 | 21.9462 | 0.5633 | / | / | / | #N/A | #N/A | / | / | #N/A | #N/A | #N/A | #N/A | /
2289 | 11:51 | 21.9462 | 0.5633 | / | / | / | #N/A | #N/A | / | / | #N/A | #N/A | #N/A | #N/A | /
2290 | 11:51 | 21.9462 | 0.5633 | / | / | / | #N/A | #N/A | / | / | #N/A | #N/A | #N/A | #N/A | /
2291 | 11:51 | 21.9462 | 0.5633 | / | / | / | #N/A | #N/A | / | / | #N/A | #N/A | #N/A | #N/A | /
2292 | 11:51 | 21.9462 | 0.5633 | / | / | / | #N/A | #N/A | / | / | #N/A | #N/A | #N/A | #N/A | /
2293 | 11:51 | 21.9462 | 0.5633 | / | / | / | #N/A | #N/A | / | / | #N/A | #N/A | #N/A | #N/A | /
2294 | 11:51 | 21.9462 | 0.5633 | / | / | / | #N/A | #N/A | / | / | #N/A | #N/A | #N/A | #N/A | /
2295 | 11:51 | 21.9462 | 0.5633 | / | / | / | #N/A | #N/A | / | / | #N/A | #N/A | #N/A | #N/A | /
2296 | 11:51 | 21.9462 | 0.5633 | / | / | / | #N/A | #N/A | / | / | #N/A | #N/A | #N/A | #N/A | /
2297 | 11:51 | 21.9462 | 0.5633 | / | / | / | #N/A | #N/A | / | / | #N/A | #N/A | #N/A | #N/A | /
2298 | 11:51 | 21.9462 | 0.5633 | / | / | / | #N/A | #N/A | / | / | #N/A | #N/A | #N/A | #N/A | /
2299 | 11:51 | 22.4676 | 0.7611 | / | / | / | #N/A | #N/A | / | / | #N/A | #N/A | #N/A | #N/A | /
2300 | 11:51 | 22.4676 | 0.7353 | / | / | / | #N/A | #N/A | / | / | #N/A | #N/A | #N/A | #N/A | /
2301 | 11:51 | 22.4676 | 0.7353 | / | / | / | #N/A | #N/A | / | / | #N/A | #N/A | #N/A | #N/A | /
2302 | 11:51 | 22.4676 | 0.7353 | / | / | / | #N/A | #N/A | / | / | #N/A | #N/A | #N/A | #N/A | /
2303 | 11:51 | 22.4676 | 0.7353 | / | / | / | #N/A | #N/A | / | / | #N/A | #N/A | #N/A | #N/A | /
2304 | 11:51 | 22.4676 | 0.7353 | / | / | / | #N/A | #N/A | / | / | #N/A | #N/A | #N/A | #N/A | /
2305 | 11:51 | 22.4676 | 0.7353 | / | / | / | #N/A | #N/A | / | / | #N/A | #N/A | #N/A | #N/A | /
2306 | 11:51 | 22.4676 | 0.7353 | / | / | / | #N/A | #N/A | / | / | #N/A | #N/A | #N/A | #N/A | /
2307 | 11:51 | 22.4676 | 0.7353 | / | / | / | #N/A | #N/A | / | / | #N/A | #N/A | #N/A | #N/A | /
2308 | 11:51 | 22.4676 | 0.7353 | / | / | / | #N/A | #N/A | / | / | #N/A | #N/A | #N/A | #N/A | /
2309 | 11:51 | 22.4676 | 0.7353 | / | / | / | #N/A | #N/A | / | / | #N/A | #N/A | #N/A | #N/A | /
2310 | 11:51 | 22.4676 | 0.7353 | / | / | / | #N/A | #N/A | / | / | #N/A | #N/A | #N/A | #N/A | /
2311 | 11:52 | 22.4676 | 0.7353 | / | / | / | #N/A | #N/A | / | / | #N/A | #N/A | #N/A | #N/A | /
2312 | 11:52 | 22.4676 | 0.7353 | / | / | / | #N/A | #N/A | / | / | #N/A | #N/A | #N/A | #N/A | /
2313 | 11:52 | 22.4676 | 0.7353 | / | / | / | #N/A | #N/A | / | / | #N/A | #N/A | #N/A | #N/A | /
2314 | 11:52 | 22.4676 | 0.7353 | / | / | / | #N/A | #N/A | / | / | #N/A | #N/A | #N/A | #N/A | /
2315 | 11:52 | 22.4676 | 0.7353 | / | / | / | #N/A | #N/A | / | / | #N/A | #N/A | #N/A | #N/A | /
2316 | 11:52 | 22.4676 | 0.7353 | / | / | / | #N/A | #N/A | / | / | #N/A | #N/A | #N/A | #N/A | /
2317 | 11:52 | 22.4676 | 0.7353 | / | / | / | #N/A | #N/A | / | / | #N/A | #N/A | #N/A | #N/A | /
2318 | 11:52 | 22.4676 | 0.7353 | / | / | / | #N/A | #N/A | / | / | #N/A | #N/A | #N/A | #N/A | /
2319 | 11:52 | 22.4676 | 0.7353 | / | / | / | #N/A | #N/A | / | / | #N/A | #N/A | #N/A | #N/A | /
2320 | 11:52 | 22.4676 | 0.7353 | / | / | / | #N/A | #N/A | / | / | #N/A | #N/A | #N/A | #N/A | /
2321 | 11:52 | 22.4676 | 0.7353 | / | / | / | #N/A | #N/A | / | / | #N/A | #N/A | #N/A | #N/A | /
2322 | 11:52 | 22.4676 | 0.7353 | / | / | / | #N/A | #N/A | / | / | #N/A | #N/A | #N/A | #N/A | /
2323 | 11:52 | 22.4676 | 0.7353 | / | / | / | #N/A | #N/A | / | / | #N/A | #N/A | #N/A | #N/A | /
2324 | 11:52 | 22.4676 | 0.7353 | / | / | / | #N/A | #N/A | / | / | #N/A | #N/A | #N/A | #N/A | /
2325 | 11:52 | 22.4676 | 0.7353 | / | / | / | #N/A | #N/A | / | / | #N/A | #N/A | #N/A | #N/A | /
2326 | 11:52 | 22.4676 | 0.7353 | / | / | / | #N/A | #N/A | / | / | #N/A | #N/A | #N/A | #N/A | /
2327 | 11:52 | 22.4676 | 0.7353 | / | / | / | #N/A | #N/A | / | / | #N/A | #N/A | #N/A | #N/A | /
2328 | 11:52 | 22.4202 | 0.7568 | / | / | / | #N/A | #N/A | / | / | #N/A | #N/A | #N/A | #N/A | /
2329 | 11:52 | 22.4676 | 0.7955 | / | / | / | #N/A | #N/A | / | / | #N/A | #N/A | #N/A | #N/A | /
2330 | 11:52 | 22.4676 | 0.7955 | / | / | / | #N/A | #N/A | / | / | #N/A | #N/A | #N/A | #N/A | /
2331 | 11:52 | 22.4202 | 0.7912 | / | / | / | #N/A | #N/A | / | / | #N/A | #N/A | #N/A | #N/A | /
2332 | 11:52 | 22.4202 | 0.8342 | / | / | / | #N/A | #N/A | / | / | #N/A | #N/A | #N/A | #N/A | /
2333 | 11:52 | 22.4202 | 0.8514 | / | / | / | #N/A | #N/A | / | / | #N/A | #N/A | #N/A | #N/A | /
2334 | 11:52 | 22.4202 | 0.8514 | / | / | / | #N/A | #N/A | / | / | #N/A | #N/A | #N/A | #N/A | /
2335 | 11:52 | 22.4202 | 0.7955 | / | / | / | #N/A | #N/A | / | / | #N/A | #N/A | #N/A | #N/A | /
2336 | 11:52 | 22.4202 | 0.7955 | / | / | / | #N/A | #N/A | / | / | #N/A | #N/A | #N/A | #N/A | /
2337 | 11:52 | 22.4202 | 0.8299 | / | / | / | #N/A | #N/A | / | / | #N/A | #N/A | #N/A | #N/A | /
2338 | 11:52 | 22.989 | 0.9202 | / | / | / | #N/A | #N/A | / | / | #N/A | #N/A | #N/A | #N/A | /
2339 | 11:52 | 22.989 | 0.9202 | / | / | / | #N/A | #N/A | / | / | #N/A | #N/A | #N/A | #N/A | /
2340 | 11:52 | 23.4156 | 1.1438 | / | / | / | #N/A | #N/A | / | / | #N/A | #N/A | #N/A | #N/A | /
2341 | 11:52 | 23.3682 | 1.1868 | / | / | / | #N/A | #N/A | / | / | #N/A | #N/A | #N/A | #N/A | /
2342 | 11:52 | 23.3682 | 1.1868 | / | / | / | #N/A | #N/A | / | / | #N/A | #N/A | #N/A | #N/A | /
2343 | 11:52 | 23.463 | 1.1094 | / | / | / | #N/A | #N/A | / | / | #N/A | #N/A | #N/A | #N/A | /
2344 | 11:52 | 23.4156 | 1.2083 | / | / | / | #N/A | #N/A | / | / | #N/A | #N/A | #N/A | #N/A | /
2345 | 11:52 | 23.463 | 1.1309 | / | / | / | #N/A | #N/A | / | / | #N/A | #N/A | #N/A | #N/A | /
2346 | 11:52 | 23.4156 | 1.1438 | / | / | / | #N/A | #N/A | / | / | #N/A | #N/A | #N/A | #N/A | /
2347 | 11:52 | 23.4156 | 1.1438 | / | / | / | #N/A | #N/A | / | / | #N/A | #N/A | #N/A | #N/A | /
2348 | 11:52 | 23.463 | 1.161 | / | / | / | #N/A | #N/A | / | / | #N/A | #N/A | #N/A | #N/A | /
2349 | 11:52 | 23.5104 | 1.1653 | / | / | / | #N/A | #N/A | / | / | #N/A | #N/A | #N/A | #N/A | /
2350 | 11:52 | 23.4156 | 1.1481 | / | / | / | #N/A | #N/A | / | / | #N/A | #N/A | #N/A | #N/A | /
2351 | 11:52 | 23.463 | 1.161 | / | / | / | #N/A | #N/A | / | / | #N/A | #N/A | #N/A | #N/A | /
2352 | 11:52 | 23.463 | 1.1266 | / | / | / | #N/A | #N/A | / | / | #N/A | #N/A | #N/A | #N/A | /
2353 | 11:52 | 23.463 | 1.1266 | / | / | / | #N/A | #N/A | / | / | #N/A | #N/A | #N/A | #N/A | /
2354 | 11:52 | 23.463 | 1.161 | / | / | / | #N/A | #N/A | / | / | #N/A | #N/A | #N/A | #N/A | /
2355 | 11:52 | 23.5104 | 1.1094 | / | / | / | #N/A | #N/A | / | / | #N/A | #N/A | #N/A | #N/A | /
2356 | 11:52 | 23.463 | 1.161 | / | / | / | #N/A | #N/A | / | / | #N/A | #N/A | #N/A | #N/A | /
2357 | 11:52 | 23.463 | 1.161 | / | / | / | #N/A | #N/A | / | / | #N/A | #N/A | #N/A | #N/A | /
2358 | 11:52 | 23.463 | 1.1137 | / | / | / | #N/A | #N/A | / | / | #N/A | #N/A | #N/A | #N/A | /
2359 | 11:52 | 23.463 | 1.1567 | / | / | / | #N/A | #N/A | / | / | #N/A | #N/A | #N/A | #N/A | /
2360 | 11:52 | 23.463 | 1.1524 | / | / | / | #N/A | #N/A | / | / | #N/A | #N/A | #N/A | #N/A | /
2361 | 11:52 | 23.4156 | 1.161 | / | / | / | #N/A | #N/A | / | / | #N/A | #N/A | #N/A | #N/A | /
2362 | 11:52 | 23.463 | 1.1696 | / | / | / | #N/A | #N/A | / | / | #N/A | #N/A | #N/A | #N/A | /
2363 | 11:52 | 23.463 | 1.1696 | / | / | / | #N/A | #N/A | / | / | #N/A | #N/A | #N/A | #N/A | /
2364 | 11:52 | 23.463 | 1.1481 | / | / | / | #N/A | #N/A | / | / | #N/A | #N/A | #N/A | #N/A | /
2365 | 11:52 | 23.5104 | 1.1481 | / | / | / | #N/A | #N/A | / | / | #N/A | #N/A | #N/A | #N/A | /
2366 | 11:52 | 23.4156 | 1.1567 | / | / | / | #N/A | #N/A | / | / | #N/A | #N/A | #N/A | #N/A | /
2367 | 11:52 | 23.4156 | 1.1438 | / | / | / | #N/A | #N/A | / | / | #N/A | #N/A | #N/A | #N/A | /
2368 | 11:52 | 23.4156 | 1.1825 | / | / | / | #N/A | #N/A | / | / | #N/A | #N/A | #N/A | #N/A | /
2369 | 11:52 | 23.4156 | 1.1825 | / | / | / | #N/A | #N/A | / | / | #N/A | #N/A | #N/A | #N/A | /
2370 | 11:52 | 23.463 | 1.1868 | / | / | / | #N/A | #N/A | / | / | #N/A | #N/A | #N/A | #N/A | /
2371 | 11:53 | 23.463 | 1.204 | / | / | / | #N/A | #N/A | / | / | #N/A | #N/A | #N/A | #N/A | /
2372 | 11:53 | 23.463 | 1.204 | / | / | / | #N/A | #N/A | / | / | #N/A | #N/A | #N/A | #N/A | /
2373 | 11:53 | 23.4156 | 1.1954 | / | / | / | #N/A | #N/A | / | / | #N/A | #N/A | #N/A | #N/A | /
2374 | 11:53 | 23.463 | 1.2083 | / | / | / | #N/A | #N/A | / | / | #N/A | #N/A | #N/A | #N/A | /
2375 | 11:53 | 23.463 | 1.2126 | / | / | / | #N/A | #N/A | / | / | #N/A | #N/A | #N/A | #N/A | /
2376 | 11:53 | 23.4156 | 1.1739 | / | / | / | #N/A | #N/A | / | / | #N/A | #N/A | #N/A | #N/A | /
2377 | 11:53 | 23.4156 | 1.1739 | / | / | / | #N/A | #N/A | / | / | #N/A | #N/A | #N/A | #N/A | /
2378 | 11:53 | 23.4156 | 1.1954 | / | / | / | #N/A | #N/A | / | / | #N/A | #N/A | #N/A | #N/A | /
2379 | 11:53 | 23.4156 | 1.1954 | / | / | / | #N/A | #N/A | / | / | #N/A | #N/A | #N/A | #N/A | /
2380 | 11:53 | 23.3208 | 1.2384 | / | / | / | #N/A | #N/A | / | / | #N/A | #N/A | #N/A | #N/A | /
2381 | 11:53 | 23.4156 | 1.2083 | / | / | / | #N/A | #N/A | / | / | #N/A | #N/A | #N/A | #N/A | /
2382 | 11:53 | 23.463 | 1.204 | / | / | / | #N/A | #N/A | / | / | #N/A | #N/A | #N/A | #N/A | /
2383 | 11:53 | 23.4156 | 1.1739 | / | / | / | #N/A | #N/A | / | / | #N/A | #N/A | #N/A | #N/A | /
2384 | 11:53 | 23.4156 | 1.1739 | / | / | / | #N/A | #N/A | / | / | #N/A | #N/A | #N/A | #N/A | /
2385 | 11:53 | 23.463 | 1.1825 | / | / | / | #N/A | #N/A | / | / | #N/A | #N/A | #N/A | #N/A | /
2386 | 11:53 | 23.463 | 1.1395 | / | / | / | #N/A | #N/A | / | / | #N/A | #N/A | #N/A | #N/A | /
2387 | 11:53 | 23.4156 | 1.1223 | / | / | / | #N/A | #N/A | / | / | #N/A | #N/A | #N/A | #N/A | /
2388 | 11:53 | 23.463 | 1.1868 | / | / | / | #N/A | #N/A | / | / | #N/A | #N/A | #N/A | #N/A | /
2389 | 11:53 | 23.463 | 1.1868 | / | / | / | #N/A | #N/A | / | / | #N/A | #N/A | #N/A | #N/A | /
2390 | 11:53 | 23.463 | 1.1696 | / | / | / | #N/A | #N/A | / | / | #N/A | #N/A | #N/A | #N/A | /
2391 | 11:53 | 23.4156 | 1.1739 | / | / | / | #N/A | #N/A | / | / | #N/A | #N/A | #N/A | #N/A | /
2392 | 11:53 | 23.4156 | 1.1438 | / | / | / | #N/A | #N/A | / | / | #N/A | #N/A | #N/A | #N/A | /
2393 | 11:53 | 23.4156 | 1.1696 | / | / | / | #N/A | #N/A | / | / | #N/A | #N/A | #N/A | #N/A | /
2394 | 11:53 | 23.4156 | 1.1696 | / | / | / | #N/A | #N/A | / | / | #N/A | #N/A | #N/A | #N/A | /
2395 | 11:53 | 23.4156 | 1.1524 | / | / | / | #N/A | #N/A | / | / | #N/A | #N/A | #N/A | #N/A | /
2396 | 11:53 | 23.463 | 1.1094 | / | / | / | #N/A | #N/A | / | / | #N/A | #N/A | #N/A | #N/A | /
2397 | 11:53 | 23.463 | 1.1094 | / | / | / | #N/A | #N/A | / | / | #N/A | #N/A | #N/A | #N/A | /
2398 | 11:53 | 0 | 0 | / | / | / | #N/A | #N/A | / | / | #N/A | #N/A | #N/A | #N/A | /
2399 | 11:53 | 0 | 0 | / | / | / | #N/A | #N/A | / | / | #N/A | #N/A | #N/A | #N/A | /
2400 | 11:53 | 8.6268 | 0 | / | / | / | #N/A | #N/A | / | / | #N/A | #N/A | #N/A | #N/A | /
2401 | 11:53 | 13.7934 | 0.0301 | / | / | / | #N/A | #N/A | / | / | #N/A | #N/A | #N/A | #N/A | /
2402 | 11:53 | 18.8652 | 0.2107 | / | / | / | #N/A | #N/A | / | / | #N/A | #N/A | #N/A | #N/A | /
2403 | 11:53 | 18.8652 | 0.2107 | / | / | / | #N/A | #N/A | / | / | #N/A | #N/A | #N/A | #N/A | /
2404 | 11:53 | 23.463 | 1.0793 | / | / | / | #N/A | #N/A | / | / | #N/A | #N/A | #N/A | #N/A | /
2405 | 11:53 | 23.463 | 1.1395 | / | / | / | #N/A | #N/A | / | / | #N/A | #N/A | #N/A | #N/A | /
2406 | 11:53 | 23.463 | 1.1696 | / | / | / | #N/A | #N/A | / | / | #N/A | #N/A | #N/A | #N/A | /
2407 | 11:53 | 23.463 | 1.1352 | / | / | / | #N/A | #N/A | / | / | #N/A | #N/A | #N/A | #N/A | /
2408 | 11:53 | 23.463 | 1.1051 | / | / | / | #N/A | #N/A | / | / | #N/A | #N/A | #N/A | #N/A | /
2409 | 11:53 | 23.4156 | 1.1266 | / | / | / | #N/A | #N/A | / | / | #N/A | #N/A | #N/A | #N/A | /
2410 | 11:53 | 23.4156 | 1.1266 | / | / | / | #N/A | #N/A | / | / | #N/A | #N/A | #N/A | #N/A | /
2411 | 11:53 | 23.463 | 1.1653 | / | / | / | #N/A | #N/A | / | / | #N/A | #N/A | #N/A | #N/A | /
2412 | 11:53 | 23.463 | 1.1954 | / | / | / | #N/A | #N/A | / | / | #N/A | #N/A | #N/A | #N/A | /
2413 | 11:53 | 23.463 | 1.1954 | / | / | / | #N/A | #N/A | / | / | #N/A | #N/A | #N/A | #N/A | /
2414 | 11:53 | 23.4156 | 1.1739 | / | / | / | #N/A | #N/A | / | / | #N/A | #N/A | #N/A | #N/A | /
2415 | 11:53 | 23.4156 | 1.1739 | / | / | / | #N/A | #N/A | / | / | #N/A | #N/A | #N/A | #N/A | /
2416 | 11:53 | 23.4156 | 1.1997 | / | / | / | #N/A | #N/A | / | / | #N/A | #N/A | #N/A | #N/A | /
2417 | 11:53 | 23.463 | 1.204 | / | / | / | #N/A | #N/A | / | / | #N/A | #N/A | #N/A | #N/A | /
2418 | 11:53 | 23.463 | 1.204 | / | / | / | #N/A | #N/A | / | / | #N/A | #N/A | #N/A | #N/A | /
2419 | 11:53 | 23.4156 | 1.1868 | / | / | / | #N/A | #N/A | / | / | #N/A | #N/A | #N/A | #N/A | /
2420 | 11:53 | 23.4156 | 1.1868 | / | / | / | #N/A | #N/A | / | / | #N/A | #N/A | #N/A | #N/A | /
2421 | 11:53 | 23.4156 | 1.1868 | / | / | / | #N/A | #N/A | / | / | #N/A | #N/A | #N/A | #N/A | /
2422 | 11:53 | 23.4156 | 1.204 | / | / | / | #N/A | #N/A | / | / | #N/A | #N/A | #N/A | #N/A | /
2423 | 11:53 | 23.463 | 1.1696 | / | / | / | #N/A | #N/A | / | / | #N/A | #N/A | #N/A | #N/A | /
2424 | 11:53 | 23.463 | 1.1696 | / | / | / | #N/A | #N/A | / | / | #N/A | #N/A | #N/A | #N/A | /
2425 | 11:53 | 23.4156 | 1.2298 | / | / | / | #N/A | #N/A | / | / | #N/A | #N/A | #N/A | #N/A | /
2426 | 11:53 | 23.4156 | 1.2427 | / | / | / | #N/A | #N/A | / | / | #N/A | #N/A | #N/A | #N/A | /
2427 | 11:53 | 23.4156 | 1.2427 | / | / | / | #N/A | #N/A | / | / | #N/A | #N/A | #N/A | #N/A | /
2428 | 11:53 | 23.463 | 1.2298 | / | / | / | #N/A | #N/A | / | / | #N/A | #N/A | #N/A | #N/A | /
2429 | 11:53 | 23.463 | 1.2169 | / | / | / | #N/A | #N/A | / | / | #N/A | #N/A | #N/A | #N/A | /
2430 | 11:53 | 23.463 | 1.204 | / | / | / | #N/A | #N/A | / | / | #N/A | #N/A | #N/A | #N/A | /
2431 | 11:54 | 23.463 | 1.204 | / | / | / | #N/A | #N/A | / | / | #N/A | #N/A | #N/A | #N/A | /
2432 | 11:54 | 23.463 | 1.1868 | / | / | / | #N/A | #N/A | / | / | #N/A | #N/A | #N/A | #N/A | /
2433 | 11:54 | 23.463 | 1.1868 | / | / | / | #N/A | #N/A | / | / | #N/A | #N/A | #N/A | #N/A | /
2434 | 11:54 | 23.4156 | 1.2298 | / | / | / | #N/A | #N/A | / | / | #N/A | #N/A | #N/A | #N/A | /
2435 | 11:54 | 23.4156 | 1.2298 | / | / | / | #N/A | #N/A | / | / | #N/A | #N/A | #N/A | #N/A | /
2436 | 11:54 | 23.463 | 1.2212 | / | / | / | #N/A | #N/A | / | / | #N/A | #N/A | #N/A | #N/A | /
2437 | 11:54 | 23.4156 | 1.1954 | / | / | / | #N/A | #N/A | / | / | #N/A | #N/A | #N/A | #N/A | /
2438 | 11:54 | 23.4156 | 1.1954 | / | / | / | #N/A | #N/A | / | / | #N/A | #N/A | #N/A | #N/A | /
2439 | 11:54 | 23.463 | 1.1739 | / | / | / | #N/A | #N/A | / | / | #N/A | #N/A | #N/A | #N/A | /
2440 | 11:54 | 23.463 | 1.1825 | / | / | / | #N/A | #N/A | / | / | #N/A | #N/A | #N/A | #N/A | /
2441 | 11:54 | 0 | 1.2341 | / | / | / | #N/A | #N/A | / | / | #N/A | #N/A | #N/A | #N/A | /
2442 | 11:54 | 0 | 1.1868 | / | / | / | #N/A | #N/A | / | / | #N/A | #N/A | #N/A | #N/A | /
2443 | 11:54 | 23.4156 | 1.1911 | / | / | / | #N/A | #N/A | / | / | #N/A | #N/A | #N/A | #N/A | /
2444 | 11:54 | 23.4156 | 1.1911 | / | / | / | #N/A | #N/A | / | / | #N/A | #N/A | #N/A | #N/A | /
2445 | 11:54 | 23.4156 | 1.1696 | / | / | / | #N/A | #N/A | / | / | #N/A | #N/A | #N/A | #N/A | /
2446 | 11:54 | 23.5104 | 1.1997 | / | / | / | #N/A | #N/A | / | / | #N/A | #N/A | #N/A | #N/A | /
2447 | 11:54 | 23.4156 | 1.204 | / | / | / | #N/A | #N/A | / | / | #N/A | #N/A | #N/A | #N/A | /
2448 | 11:54 | 23.463 | 1.204 | / | / | / | #N/A | #N/A | / | / | #N/A | #N/A | #N/A | #N/A | /
2449 | 11:54 | 23.463 | 1.204 | / | / | / | #N/A | #N/A | / | / | #N/A | #N/A | #N/A | #N/A | /
2450 | 11:54 | 23.463 | 1.2255 | / | / | / | #N/A | #N/A | / | / | #N/A | #N/A | #N/A | #N/A | /
2451 | 11:54 | 23.463 | 1.2255 | / | / | / | #N/A | #N/A | / | / | #N/A | #N/A | #N/A | #N/A | /
2452 | 11:54 | 23.463 | 1.2255 | / | / | / | #N/A | #N/A | / | / | #N/A | #N/A | #N/A | #N/A | /
2453 | 11:54 | 23.463 | 1.2255 | / | / | / | #N/A | #N/A | / | / | #N/A | #N/A | #N/A | #N/A | /
2454 | 11:54 | 23.463 | 1.2255 | / | / | / | #N/A | #N/A | / | / | #N/A | #N/A | #N/A | #N/A | /
2455 | 11:54 | 23.463 | 1.2255 | / | / | / | #N/A | #N/A | / | / | #N/A | #N/A | #N/A | #N/A | /
2456 | 11:54 | 23.463 | 1.2255 | / | / | / | #N/A | #N/A | / | / | #N/A | #N/A | #N/A | #N/A | /
2457 | 11:54 | 23.463 | 1.2255 | / | / | / | #N/A | #N/A | / | / | #N/A | #N/A | #N/A | #N/A | /
2458 | 11:54 | 23.463 | 1.2255 | / | / | / | #N/A | #N/A | / | / | #N/A | #N/A | #N/A | #N/A | /
2459 | 11:54 | 23.463 | 1.2255 | / | / | / | #N/A | #N/A | / | / | #N/A | #N/A | #N/A | #N/A | /
2460 | 11:54 | 23.463 | 1.2255 | / | / | / | #N/A | #N/A | / | / | #N/A | #N/A | #N/A | #N/A | /
2461 | 11:54 | 23.463 | 1.2255 | / | / | / | #N/A | #N/A | / | / | #N/A | #N/A | #N/A | #N/A | /
2462 | 11:54 | 23.463 | 1.2255 | / | / | / | #N/A | #N/A | / | / | #N/A | #N/A | #N/A | #N/A | /
2463 | 11:54 | 23.463 | 1.2255 | / | / | / | #N/A | #N/A | / | / | #N/A | #N/A | #N/A | #N/A | /
2464 | 11:54 | 23.463 | 1.2255 | / | / | / | #N/A | #N/A | / | / | #N/A | #N/A | #N/A | #N/A | /
2465 | 11:54 | 23.463 | 1.2255 | / | / | / | #N/A | #N/A | / | / | #N/A | #N/A | #N/A | #N/A | /
2466 | 11:54 | 23.463 | 1.2255 | / | / | / | #N/A | #N/A | / | / | #N/A | #N/A | #N/A | #N/A | /
2467 | 11:54 | 23.463 | 1.2255 | / | / | / | #N/A | #N/A | / | / | #N/A | #N/A | #N/A | #N/A | /
2468 | 11:54 | 23.463 | 1.2255 | / | / | / | #N/A | #N/A | / | / | #N/A | #N/A | #N/A | #N/A | /
2469 | 11:54 | 23.463 | 1.2255 | / | / | / | #N/A | #N/A | / | / | #N/A | #N/A | #N/A | #N/A | /
2470 | 11:54 | 23.463 | 1.2255 | / | / | / | #N/A | #N/A | / | / | #N/A | #N/A | #N/A | #N/A | /
2471 | 11:54 | 23.463 | 1.2255 | / | / | / | #N/A | #N/A | / | / | #N/A | #N/A | #N/A | #N/A | /
2472 | 11:54 | 23.463 | 1.2255 | / | / | / | #N/A | #N/A | / | / | #N/A | #N/A | #N/A | #N/A | /
2473 | 11:54 | 23.463 | 1.2255 | / | / | / | #N/A | #N/A | / | / | #N/A | #N/A | #N/A | #N/A | /
2474 | 11:54 | 23.463 | 1.2255 | / | / | / | #N/A | #N/A | / | / | #N/A | #N/A | #N/A | #N/A | /
2475 | 11:54 | 23.463 | 1.2255 | / | / | / | #N/A | #N/A | / | / | #N/A | #N/A | #N/A | #N/A | /
2476 | 11:54 | 23.463 | 1.2255 | / | / | / | #N/A | #N/A | / | / | #N/A | #N/A | #N/A | #N/A | /
2477 | 11:54 | 23.463 | 1.2255 | / | / | / | #N/A | #N/A | / | / | #N/A | #N/A | #N/A | #N/A | /
2478 | 11:54 | 23.463 | 1.2255 | / | / | / | #N/A | #N/A | / | / | #N/A | #N/A | #N/A | #N/A | /
2479 | 11:54 | 0 | 0 | / | / | / | #N/A | #N/A | / | / | #N/A | #N/A | #N/A | #N/A | /
2480 | 11:54 | 8.058 | 0 | / | / | / | #N/A | #N/A | / | / | #N/A | #N/A | #N/A | #N/A | /
2481 | 11:54 | 8.058 | 0 | / | / | / | #N/A | #N/A | / | / | #N/A | #N/A | #N/A | #N/A | /
2482 | 11:54 | 8.058 | 0 | / | / | / | #N/A | #N/A | / | / | #N/A | #N/A | #N/A | #N/A | /
2483 | 11:54 | 8.058 | 0 | / | / | / | #N/A | #N/A | / | / | #N/A | #N/A | #N/A | #N/A | /
2484 | 11:54 | 8.058 | 0 | / | / | / | #N/A | #N/A | / | / | #N/A | #N/A | #N/A | #N/A | /
2485 | 11:54 | 8.058 | 0 | / | / | / | #N/A | #N/A | / | / | #N/A | #N/A | #N/A | #N/A | /
2486 | 11:54 | 8.058 | 0 | / | / | / | #N/A | #N/A | / | / | #N/A | #N/A | #N/A | #N/A | /
2487 | 11:54 | 8.058 | 0 | / | / | / | #N/A | #N/A | / | / | #N/A | #N/A | #N/A | #N/A | /
2488 | 11:54 | 8.058 | 0 | / | / | / | #N/A | #N/A | / | / | #N/A | #N/A | #N/A | #N/A | /
2489 | 11:54 | 8.058 | 0 | / | / | / | #N/A | #N/A | / | / | #N/A | #N/A | #N/A | #N/A | /
2490 | 11:54 | 8.058 | 0 | / | / | / | #N/A | #N/A | / | / | #N/A | #N/A | #N/A | #N/A | /
2491 | 11:55 | 8.058 | 0 | / | / | / | #N/A | #N/A | / | / | #N/A | #N/A | #N/A | #N/A | /
2492 | 11:55 | 8.058 | 0 | / | / | / | #N/A | #N/A | / | / | #N/A | #N/A | #N/A | #N/A | /
2493 | 11:55 | 8.058 | 0 | / | / | / | #N/A | #N/A | / | / | #N/A | #N/A | #N/A | #N/A | /
2494 | 11:55 | 8.058 | 0 | / | / | / | #N/A | #N/A | / | / | #N/A | #N/A | #N/A | #N/A | /
2495 | 11:55 | 8.058 | 0 | / | / | / | #N/A | #N/A | / | / | #N/A | #N/A | #N/A | #N/A | /
2496 | 11:55 | 8.058 | 0 | / | / | / | #N/A | #N/A | / | / | #N/A | #N/A | #N/A | #N/A | /
2497 | 11:55 | 8.058 | 0 | / | / | / | #N/A | #N/A | / | / | #N/A | #N/A | #N/A | #N/A | /
2498 | 11:55 | 8.058 | 0 | / | / | / | #N/A | #N/A | / | / | #N/A | #N/A | #N/A | #N/A | /
2499 | 11:55 | 8.058 | 0 | / | / | / | #N/A | #N/A | / | / | #N/A | #N/A | #N/A | #N/A | /
2500 | 11:55 | 8.058 | 0 | / | / | / | #N/A | #N/A | / | / | #N/A | #N/A | #N/A | #N/A | /
2501 | 11:55 | 8.058 | 0 | / | / | / | #N/A | #N/A | / | / | #N/A | #N/A | #N/A | #N/A | /
2502 | 11:55 | 8.058 | 0 | / | / | / | #N/A | #N/A | / | / | #N/A | #N/A | #N/A | #N/A | /
2503 | 11:55 | 8.058 | 0 | / | / | / | #N/A | #N/A | / | / | #N/A | #N/A | #N/A | #N/A | /
2504 | 11:55 | 8.058 | 0 | / | / | / | #N/A | #N/A | / | / | #N/A | #N/A | #N/A | #N/A | /
2505 | 11:55 | 8.058 | 0 | / | / | / | #N/A | #N/A | / | / | #N/A | #N/A | #N/A | #N/A | /
2506 | 11:55 | 8.058 | 0 | / | / | / | #N/A | #N/A | / | / | #N/A | #N/A | #N/A | #N/A | /
2507 | 11:55 | 8.058 | 0 | / | / | / | #N/A | #N/A | / | / | #N/A | #N/A | #N/A | #N/A | /
2508 | 11:55 | 20.382 | 0.4902 | / | / | / | #N/A | #N/A | / | / | #N/A | #N/A | #N/A | #N/A | /
2509 | 11:55 | 20.382 | 0.5074 | / | / | / | #N/A | #N/A | / | / | #N/A | #N/A | #N/A | #N/A | /
2510 | 11:55 | 20.382 | 0.4945 | / | / | / | #N/A | #N/A | / | / | #N/A | #N/A | #N/A | #N/A | /
2511 | 11:55 | 20.382 | 0.4945 | / | / | / | #N/A | #N/A | / | / | #N/A | #N/A | #N/A | #N/A | /
2512 | 11:55 | 20.382 | 0.4945 | / | / | / | #N/A | #N/A | / | / | #N/A | #N/A | #N/A | #N/A | /
2513 | 11:55 | 20.382 | 0.4945 | / | / | / | #N/A | #N/A | / | / | #N/A | #N/A | #N/A | #N/A | /
2514 | 11:55 | 20.382 | 0.4945 | / | / | / | #N/A | #N/A | / | / | #N/A | #N/A | #N/A | #N/A | /
2515 | 11:55 | 20.382 | 0.5117 | / | / | / | #N/A | #N/A | / | / | #N/A | #N/A | #N/A | #N/A | /
2516 | 11:55 | 20.382 | 0.516 | / | / | / | #N/A | #N/A | / | / | #N/A | #N/A | #N/A | #N/A | /
2517 | 11:55 | 20.382 | 0.5246 | / | / | / | #N/A | #N/A | / | / | #N/A | #N/A | #N/A | #N/A | /
2518 | 11:55 | 20.382 | 0.5246 | / | / | / | #N/A | #N/A | / | / | #N/A | #N/A | #N/A | #N/A | /
2519 | 11:55 | 20.382 | 0.5289 | / | / | / | #N/A | #N/A | / | / | #N/A | #N/A | #N/A | #N/A | /
2520 | 11:55 | 20.382 | 0.5074 | / | / | / | #N/A | #N/A | / | / | #N/A | #N/A | #N/A | #N/A | /
2521 | 11:55 | 20.382 | 0.5074 | / | / | / | #N/A | #N/A | / | / | #N/A | #N/A | #N/A | #N/A | /
2522 | 11:55 | 20.382 | 0.4945 | / | / | / | #N/A | #N/A | / | / | #N/A | #N/A | #N/A | #N/A | /
2523 | 11:55 | 20.382 | 0.4945 | / | / | / | #N/A | #N/A | / | / | #N/A | #N/A | #N/A | #N/A | /
2524 | 11:55 | 20.4294 | 0.4902 | / | / | / | #N/A | #N/A | / | / | #N/A | #N/A | #N/A | #N/A | /
2525 | 11:55 | 20.4294 | 0.4902 | / | / | / | #N/A | #N/A | / | / | #N/A | #N/A | #N/A | #N/A | /
2526 | 11:55 | 20.382 | 0.4816 | / | / | / | #N/A | #N/A | / | / | #N/A | #N/A | #N/A | #N/A | /
2527 | 11:55 | 20.382 | 0.473 | / | / | / | #N/A | #N/A | / | / | #N/A | #N/A | #N/A | #N/A | /
2528 | 11:55 | 20.382 | 0.473 | / | / | / | #N/A | #N/A | / | / | #N/A | #N/A | #N/A | #N/A | /
2529 | 11:55 | 20.382 | 0.4902 | / | / | / | #N/A | #N/A | / | / | #N/A | #N/A | #N/A | #N/A | /
2530 | 11:55 | 20.382 | 0.4902 | / | / | / | #N/A | #N/A | / | / | #N/A | #N/A | #N/A | #N/A | /
2531 | 11:55 | 20.382 | 0.4988 | / | / | / | #N/A | #N/A | / | / | #N/A | #N/A | #N/A | #N/A | /
2532 | 11:55 | 20.382 | 0.516 | / | / | / | #N/A | #N/A | / | / | #N/A | #N/A | #N/A | #N/A | /
2533 | 11:55 | 20.382 | 0.516 | / | / | / | #N/A | #N/A | / | / | #N/A | #N/A | #N/A | #N/A | /
2534 | 11:55 | 20.382 | 0.5547 | / | / | / | #N/A | #N/A | / | / | #N/A | #N/A | #N/A | #N/A | /
2535 | 11:55 | 20.382 | 0.4902 | / | / | / | #N/A | #N/A | / | / | #N/A | #N/A | #N/A | #N/A | /
2536 | 11:55 | 20.382 | 0.4902 | / | / | / | #N/A | #N/A | / | / | #N/A | #N/A | #N/A | #N/A | /
2537 | 11:55 | 20.382 | 0.4859 | / | / | / | #N/A | #N/A | / | / | #N/A | #N/A | #N/A | #N/A | /
2538 | 11:55 | 20.382 | 0.5031 | / | / | / | #N/A | #N/A | / | / | #N/A | #N/A | #N/A | #N/A | /
2539 | 11:55 | 20.382 | 0.4859 | / | / | / | #N/A | #N/A | / | / | #N/A | #N/A | #N/A | #N/A | /
2540 | 11:55 | 20.382 | 0.4859 | / | / | / | #N/A | #N/A | / | / | #N/A | #N/A | #N/A | #N/A | /
2541 | 11:55 | 20.382 | 0.4816 | / | / | / | #N/A | #N/A | / | / | #N/A | #N/A | #N/A | #N/A | /
2542 | 11:55 | 20.382 | 0.4816 | / | / | / | #N/A | #N/A | / | / | #N/A | #N/A | #N/A | #N/A | /
2543 | 11:55 | 20.382 | 0.4601 | / | / | / | #N/A | #N/A | / | / | #N/A | #N/A | #N/A | #N/A | /
2544 | 11:55 | 20.382 | 0.4601 | / | / | / | #N/A | #N/A | / | / | #N/A | #N/A | #N/A | #N/A | /
2545 | 11:55 | 20.382 | 0.473 | / | / | / | #N/A | #N/A | / | / | #N/A | #N/A | #N/A | #N/A | /
2546 | 11:55 | 20.382 | 0.473 | / | / | / | #N/A | #N/A | / | / | #N/A | #N/A | #N/A | #N/A | /
2547 | 11:55 | 20.382 | 0.5203 | / | / | / | #N/A | #N/A | / | / | #N/A | #N/A | #N/A | #N/A | /
2548 | 11:55 | 20.382 | 0.5203 | / | / | / | #N/A | #N/A | / | / | #N/A | #N/A | #N/A | #N/A | /
2549 | 11:55 | 20.382 | 0.4773 | / | / | / | #N/A | #N/A | / | / | #N/A | #N/A | #N/A | #N/A | /
2550 | 11:55 | 20.382 | 0.473 | / | / | / | #N/A | #N/A | / | / | #N/A | #N/A | #N/A | #N/A | /
2551 | 11:56 | 20.382 | 0.4816 | / | / | / | #N/A | #N/A | / | / | #N/A | #N/A | #N/A | #N/A | /
2552 | 11:56 | 20.382 | 0.4773 | / | / | / | #N/A | #N/A | / | / | #N/A | #N/A | #N/A | #N/A | /
2553 | 11:56 | 20.382 | 0.4644 | / | / | / | #N/A | #N/A | / | / | #N/A | #N/A | #N/A | #N/A | /
2554 | 11:56 | 20.382 | 0.4644 | / | / | / | #N/A | #N/A | / | / | #N/A | #N/A | #N/A | #N/A | /
2555 | 11:56 | 20.382 | 0.4644 | / | / | / | #N/A | #N/A | / | / | #N/A | #N/A | #N/A | #N/A | /
2556 | 11:56 | 20.382 | 0.4816 | / | / | / | #N/A | #N/A | / | / | #N/A | #N/A | #N/A | #N/A | /
2557 | 11:56 | 20.382 | 0.4687 | / | / | / | #N/A | #N/A | / | / | #N/A | #N/A | #N/A | #N/A | /
2558 | 11:56 | 20.382 | 0.5203 | / | / | / | #N/A | #N/A | / | / | #N/A | #N/A | #N/A | #N/A | /
2559 | 11:56 | 20.382 | 0.5203 | / | / | / | #N/A | #N/A | / | / | #N/A | #N/A | #N/A | #N/A | /
2560 | 11:56 | 20.382 | 0.5031 | / | / | / | #N/A | #N/A | / | / | #N/A | #N/A | #N/A | #N/A | /
2561 | 11:56 | 20.382 | 0.4902 | / | / | / | #N/A | #N/A | / | / | #N/A | #N/A | #N/A | #N/A | /
2562 | 11:56 | 20.382 | 0.5418 | / | / | / | #N/A | #N/A | / | / | #N/A | #N/A | #N/A | #N/A | /
2563 | 11:56 | 20.382 | 0.5418 | / | / | / | #N/A | #N/A | / | / | #N/A | #N/A | #N/A | #N/A | /
2564 | 11:56 | 20.382 | 0.5117 | / | / | / | #N/A | #N/A | / | / | #N/A | #N/A | #N/A | #N/A | /
2565 | 11:56 | 20.382 | 0.5117 | / | / | / | #N/A | #N/A | / | / | #N/A | #N/A | #N/A | #N/A | /
2566 | 11:56 | 20.382 | 0.5031 | / | / | / | #N/A | #N/A | / | / | #N/A | #N/A | #N/A | #N/A | /
2567 | 11:56 | 20.382 | 0.516 | / | / | / | #N/A | #N/A | / | / | #N/A | #N/A | #N/A | #N/A | /
2568 | 11:56 | 20.382 | 0.5418 | / | / | / | #N/A | #N/A | / | / | #N/A | #N/A | #N/A | #N/A | /
2569 | 11:56 | 20.382 | 0.5031 | / | / | / | #N/A | #N/A | / | / | #N/A | #N/A | #N/A | #N/A | /
2570 | 11:56 | 20.382 | 0.5289 | / | / | / | #N/A | #N/A | / | / | #N/A | #N/A | #N/A | #N/A | /
2571 | 11:56 | 20.382 | 0.5289 | / | / | / | #N/A | #N/A | / | / | #N/A | #N/A | #N/A | #N/A | /
2572 | 11:56 | 20.382 | 0.4902 | / | / | / | #N/A | #N/A | / | / | #N/A | #N/A | #N/A | #N/A | /
2573 | 11:56 | 20.4294 | 0.4988 | / | / | / | #N/A | #N/A | / | / | #N/A | #N/A | #N/A | #N/A | /
2574 | 11:56 | 20.382 | 0.5891 | / | / | / | #N/A | #N/A | / | / | #N/A | #N/A | #N/A | #N/A | /
2575 | 11:56 | 20.382 | 0.5891 | / | / | / | #N/A | #N/A | / | / | #N/A | #N/A | #N/A | #N/A | /
2576 | 11:56 | 20.382 | 0.5891 | / | / | / | #N/A | #N/A | / | / | #N/A | #N/A | #N/A | #N/A | /
2577 | 11:56 | 20.382 | 0.5332 | / | / | / | #N/A | #N/A | / | / | #N/A | #N/A | #N/A | #N/A | /
2578 | 11:56 | 20.382 | 0.5332 | / | / | / | #N/A | #N/A | / | / | #N/A | #N/A | #N/A | #N/A | /
2579 | 11:56 | 20.382 | 0.5504 | / | / | / | #N/A | #N/A | / | / | #N/A | #N/A | #N/A | #N/A | /
2580 | 11:56 | 20.382 | 0.5461 | / | / | / | #N/A | #N/A | / | / | #N/A | #N/A | #N/A | #N/A | /
2581 | 11:56 | 20.382 | 0.5461 | / | / | / | #N/A | #N/A | / | / | #N/A | #N/A | #N/A | #N/A | /
2582 | 11:56 | 20.382 | 0.4988 | / | / | / | #N/A | #N/A | / | / | #N/A | #N/A | #N/A | #N/A | /
2583 | 11:56 | 20.382 | 0.4988 | / | / | / | #N/A | #N/A | / | / | #N/A | #N/A | #N/A | #N/A | /
2584 | 11:56 | 20.382 | 0.4945 | / | / | / | #N/A | #N/A | / | / | #N/A | #N/A | #N/A | #N/A | /
2585 | 11:56 | 20.382 | 0.4945 | / | / | / | #N/A | #N/A | / | / | #N/A | #N/A | #N/A | #N/A | /
2586 | 11:56 | 20.382 | 0.5375 | / | / | / | #N/A | #N/A | / | / | #N/A | #N/A | #N/A | #N/A | /
2587 | 11:56 | 20.382 | 0.5375 | / | / | / | #N/A | #N/A | / | / | #N/A | #N/A | #N/A | #N/A | /
2588 | 11:56 | 20.382 | 0.5117 | / | / | / | #N/A | #N/A | / | / | #N/A | #N/A | #N/A | #N/A | /
2589 | 11:56 | 20.382 | 0.4601 | / | / | / | #N/A | #N/A | / | / | #N/A | #N/A | #N/A | #N/A | /
2590 | 11:56 | 20.382 | 0.4601 | / | / | / | #N/A | #N/A | / | / | #N/A | #N/A | #N/A | #N/A | /
2591 | 11:56 | 20.382 | 0.5504 | / | / | / | #N/A | #N/A | / | / | #N/A | #N/A | #N/A | #N/A | /
2592 | 11:56 | 20.382 | 0.5074 | / | / | / | #N/A | #N/A | / | / | #N/A | #N/A | #N/A | #N/A | /
2593 | 11:56 | 20.382 | 0.5074 | / | / | / | #N/A | #N/A | / | / | #N/A | #N/A | #N/A | #N/A | /
2594 | 11:56 | 20.382 | 0.5246 | / | / | / | #N/A | #N/A | / | / | #N/A | #N/A | #N/A | #N/A | /
2595 | 11:56 | 20.382 | 0.5246 | / | / | / | #N/A | #N/A | / | / | #N/A | #N/A | #N/A | #N/A | /
2596 | 11:56 | 20.382 | 0.5074 | / | / | / | #N/A | #N/A | / | / | #N/A | #N/A | #N/A | #N/A | /
2597 | 11:56 | 20.382 | 0.5074 | / | / | / | #N/A | #N/A | / | / | #N/A | #N/A | #N/A | #N/A | /
2598 | 11:56 | 20.382 | 0.5074 | / | / | / | #N/A | #N/A | / | / | #N/A | #N/A | #N/A | #N/A | /
2599 | 11:56 | 20.382 | 0.4988 | / | / | / | #N/A | #N/A | / | / | #N/A | #N/A | #N/A | #N/A | /
2600 | 11:56 | 20.382 | 0.5031 | / | / | / | #N/A | #N/A | / | / | #N/A | #N/A | #N/A | #N/A | /
2601 | 11:56 | 20.382 | 0.4644 | / | / | / | #N/A | #N/A | / | / | #N/A | #N/A | #N/A | #N/A | /
2602 | 11:56 | 20.382 | 0.4644 | / | / | / | #N/A | #N/A | / | / | #N/A | #N/A | #N/A | #N/A | /
2603 | 11:56 | 20.382 | 0.4644 | / | / | / | #N/A | #N/A | / | / | #N/A | #N/A | #N/A | #N/A | /
2604 | 11:56 | 20.382 | 0.4515 | / | / | / | #N/A | #N/A | / | / | #N/A | #N/A | #N/A | #N/A | /
2605 | 11:56 | 20.382 | 0.4515 | / | / | / | #N/A | #N/A | / | / | #N/A | #N/A | #N/A | #N/A | /
2606 | 11:56 | 0 | 0.4472 | / | / | / | #N/A | #N/A | / | / | #N/A | #N/A | #N/A | #N/A | /
2607 | 11:56 | 0 | 0.4472 | / | / | / | #N/A | #N/A | / | / | #N/A | #N/A | #N/A | #N/A | /
2608 | 11:56 | 20.382 | 0.473 | / | / | / | #N/A | #N/A | / | / | #N/A | #N/A | #N/A | #N/A | /
2609 | 11:56 | 20.382 | 0.4687 | / | / | / | #N/A | #N/A | / | / | #N/A | #N/A | #N/A | #N/A | /
2610 | 11:56 | 20.382 | 0.4687 | / | / | / | #N/A | #N/A | / | / | #N/A | #N/A | #N/A | #N/A | /
2611 | 11:57 | 20.382 | 0.4644 | / | / | / | #N/A | #N/A | / | / | #N/A | #N/A | #N/A | #N/A | /
2612 | 11:57 | 20.382 | 0.4429 | / | / | / | #N/A | #N/A | / | / | #N/A | #N/A | #N/A | #N/A | /
2613 | 11:57 | 20.382 | 0.4472 | / | / | / | #N/A | #N/A | / | / | #N/A | #N/A | #N/A | #N/A | /
2614 | 11:57 | 20.382 | 0.4472 | / | / | / | #N/A | #N/A | / | / | #N/A | #N/A | #N/A | #N/A | /
2615 | 11:57 | 20.382 | 0.4558 | / | / | / | #N/A | #N/A | / | / | #N/A | #N/A | #N/A | #N/A | /
2616 | 11:57 | 20.382 | 0.4429 | / | / | / | #N/A | #N/A | / | / | #N/A | #N/A | #N/A | #N/A | /
2617 | 11:57 | 20.382 | 0.4644 | / | / | / | #N/A | #N/A | / | / | #N/A | #N/A | #N/A | #N/A | /
2618 | 11:57 | 20.382 | 0.4386 | / | / | / | #N/A | #N/A | / | / | #N/A | #N/A | #N/A | #N/A | /
2619 | 11:57 | 20.382 | 0.4429 | / | / | / | #N/A | #N/A | / | / | #N/A | #N/A | #N/A | #N/A | /
2620 | 11:57 | 20.382 | 0.4429 | / | / | / | #N/A | #N/A | / | / | #N/A | #N/A | #N/A | #N/A | /
2621 | 11:57 | 20.382 | 0.4515 | / | / | / | #N/A | #N/A | / | / | #N/A | #N/A | #N/A | #N/A | /
2622 | 11:57 | 20.382 | 0.4515 | / | / | / | #N/A | #N/A | / | / | #N/A | #N/A | #N/A | #N/A | /
2623 | 11:57 | 20.382 | 0.4515 | / | / | / | #N/A | #N/A | / | / | #N/A | #N/A | #N/A | #N/A | /
2624 | 11:57 | 20.382 | 0.4515 | / | / | / | #N/A | #N/A | / | / | #N/A | #N/A | #N/A | #N/A | /
2625 | 11:57 | 20.382 | 0.4515 | / | / | / | #N/A | #N/A | / | / | #N/A | #N/A | #N/A | #N/A | /
2626 | 11:57 | 20.382 | 0.4257 | / | / | / | #N/A | #N/A | / | / | #N/A | #N/A | #N/A | #N/A | /
2627 | 11:57 | 20.4294 | 0.4429 | / | / | / | #N/A | #N/A | / | / | #N/A | #N/A | #N/A | #N/A | /
2628 | 11:57 | 20.4294 | 0.4429 | / | / | / | #N/A | #N/A | / | / | #N/A | #N/A | #N/A | #N/A | /
2629 | 11:57 | 20.382 | 0.4601 | / | / | / | #N/A | #N/A | / | / | #N/A | #N/A | #N/A | #N/A | /
2630 | 11:57 | 20.382 | 0.43 | / | / | / | #N/A | #N/A | / | / | #N/A | #N/A | #N/A | #N/A | /
2631 | 11:57 | 20.382 | 0.4386 | / | / | / | #N/A | #N/A | / | / | #N/A | #N/A | #N/A | #N/A | /
2632 | 11:57 | 20.382 | 0.4386 | / | / | / | #N/A | #N/A | / | / | #N/A | #N/A | #N/A | #N/A | /
2633 | 11:57 | 20.382 | 0.4386 | / | / | / | #N/A | #N/A | / | / | #N/A | #N/A | #N/A | #N/A | /
2634 | 11:57 | 20.382 | 0.4386 | / | / | / | #N/A | #N/A | / | / | #N/A | #N/A | #N/A | #N/A | /
2635 | 11:57 | 20.382 | 0.4386 | / | / | / | #N/A | #N/A | / | / | #N/A | #N/A | #N/A | #N/A | /
2636 | 11:57 | 20.382 | 0.4386 | / | / | / | #N/A | #N/A | / | / | #N/A | #N/A | #N/A | #N/A | /
2637 | 11:57 | 20.382 | 0.4386 | / | / | / | #N/A | #N/A | / | / | #N/A | #N/A | #N/A | #N/A | /
2638 | 11:57 | 20.382 | 0.4386 | / | / | / | #N/A | #N/A | / | / | #N/A | #N/A | #N/A | #N/A | /
2639 | 11:57 | 20.382 | 0.4386 | / | / | / | #N/A | #N/A | / | / | #N/A | #N/A | #N/A | #N/A | /
2640 | 11:57 | 20.382 | 0.4386 | / | / | / | #N/A | #N/A | / | / | #N/A | #N/A | #N/A | #N/A | /
2641 | 11:57 | 20.382 | 0.4386 | / | / | / | #N/A | #N/A | / | / | #N/A | #N/A | #N/A | #N/A | /
2642 | 11:57 | 20.382 | 0.4386 | / | / | / | #N/A | #N/A | / | / | #N/A | #N/A | #N/A | #N/A | /
2643 | 11:57 | 20.382 | 0.4386 | / | / | / | #N/A | #N/A | / | / | #N/A | #N/A | #N/A | #N/A | /
2644 | 11:57 | 20.382 | 0.4386 | / | / | / | #N/A | #N/A | / | / | #N/A | #N/A | #N/A | #N/A | /
2645 | 11:57 | 20.382 | 0.4386 | / | / | / | #N/A | #N/A | / | / | #N/A | #N/A | #N/A | #N/A | /
2646 | 11:57 | 20.382 | 0.4386 | / | / | / | #N/A | #N/A | / | / | #N/A | #N/A | #N/A | #N/A | /
2647 | 11:57 | 20.382 | 0.4386 | / | / | / | #N/A | #N/A | / | / | #N/A | #N/A | #N/A | #N/A | /
2648 | 11:57 | 20.382 | 0.4386 | / | / | / | #N/A | #N/A | / | / | #N/A | #N/A | #N/A | #N/A | /
2649 | 11:57 | 20.382 | 0.4386 | / | / | / | #N/A | #N/A | / | / | #N/A | #N/A | #N/A | #N/A | /
2650 | 11:57 | 20.382 | 0.4386 | / | / | / | #N/A | #N/A | / | / | #N/A | #N/A | #N/A | #N/A | /
2651 | 11:57 | 20.382 | 0.4386 | / | / | / | #N/A | #N/A | / | / | #N/A | #N/A | #N/A | #N/A | /
2652 | 11:57 | 20.382 | 0.4386 | / | / | / | #N/A | #N/A | / | / | #N/A | #N/A | #N/A | #N/A | /
2653 | 11:57 | 20.382 | 0.4386 | / | / | / | #N/A | #N/A | / | / | #N/A | #N/A | #N/A | #N/A | /
2654 | 11:57 | 20.382 | 0.4386 | / | / | / | #N/A | #N/A | / | / | #N/A | #N/A | #N/A | #N/A | /
2655 | 11:57 | 20.382 | 0.4386 | / | / | / | #N/A | #N/A | / | / | #N/A | #N/A | #N/A | #N/A | /
2656 | 11:57 | 20.382 | 0.4386 | / | / | / | #N/A | #N/A | / | / | #N/A | #N/A | #N/A | #N/A | /
2657 | 11:57 | 20.382 | 0.4386 | / | / | / | #N/A | #N/A | / | / | #N/A | #N/A | #N/A | #N/A | /
2658 | 11:57 | 20.382 | 0.4386 | / | / | / | #N/A | #N/A | / | / | #N/A | #N/A | #N/A | #N/A | /
2659 | 11:57 | 20.382 | 0.4386 | / | / | / | #N/A | #N/A | / | / | #N/A | #N/A | #N/A | #N/A | /
2660 | 11:57 | 20.382 | 0.4515 | / | / | / | #N/A | #N/A | / | / | #N/A | #N/A | #N/A | #N/A | /
2661 | 11:57 | 20.382 | 0.4558 | / | / | / | #N/A | #N/A | / | / | #N/A | #N/A | #N/A | #N/A | /
2662 | 11:57 | 20.382 | 0.4558 | / | / | / | #N/A | #N/A | / | / | #N/A | #N/A | #N/A | #N/A | /
2663 | 11:57 | 20.382 | 0.4558 | / | / | / | #N/A | #N/A | / | / | #N/A | #N/A | #N/A | #N/A | /
2664 | 11:57 | 20.382 | 0.4558 | / | / | / | #N/A | #N/A | / | / | #N/A | #N/A | #N/A | #N/A | /
2665 | 11:57 | 20.382 | 0.4558 | / | / | / | #N/A | #N/A | / | / | #N/A | #N/A | #N/A | #N/A | /
2666 | 11:57 | 20.382 | 0.4558 | / | / | / | #N/A | #N/A | / | / | #N/A | #N/A | #N/A | #N/A | /
2667 | 11:57 | 20.382 | 0.4558 | / | / | / | #N/A | #N/A | / | / | #N/A | #N/A | #N/A | #N/A | /
2668 | 11:57 | 20.382 | 0.4558 | / | / | / | #N/A | #N/A | / | / | #N/A | #N/A | #N/A | #N/A | /
2669 | 11:57 | 20.382 | 0.4558 | / | / | / | #N/A | #N/A | / | / | #N/A | #N/A | #N/A | #N/A | /
2670 | 11:57 | 20.382 | 0.4558 | / | / | / | #N/A | #N/A | / | / | #N/A | #N/A | #N/A | #N/A | /
2671 | 11:58 | 20.382 | 0.4558 | / | / | / | #N/A | #N/A | / | / | #N/A | #N/A | #N/A | #N/A | /
2672 | 11:58 | 20.382 | 0.4558 | / | / | / | #N/A | #N/A | / | / | #N/A | #N/A | #N/A | #N/A | /
2673 | 11:58 | 20.382 | 0.4558 | / | / | / | #N/A | #N/A | / | / | #N/A | #N/A | #N/A | #N/A | /
2674 | 11:58 | 20.382 | 0.4558 | / | / | / | #N/A | #N/A | / | / | #N/A | #N/A | #N/A | #N/A | /
2675 | 11:58 | 20.382 | 0.4558 | / | / | / | #N/A | #N/A | / | / | #N/A | #N/A | #N/A | #N/A | /
2676 | 11:58 | 20.382 | 0.4558 | / | / | / | #N/A | #N/A | / | / | #N/A | #N/A | #N/A | #N/A | /
2677 | 11:58 | 20.382 | 0.4558 | / | / | / | #N/A | #N/A | / | / | #N/A | #N/A | #N/A | #N/A | /
2678 | 11:58 | 20.382 | 0.4558 | / | / | / | #N/A | #N/A | / | / | #N/A | #N/A | #N/A | #N/A | /
2679 | 11:58 | 20.382 | 0.4558 | / | / | / | #N/A | #N/A | / | / | #N/A | #N/A | #N/A | #N/A | /
2680 | 11:58 | 20.382 | 0.4558 | / | / | / | #N/A | #N/A | / | / | #N/A | #N/A | #N/A | #N/A | /
2681 | 11:58 | 20.382 | 0.4558 | / | / | / | #N/A | #N/A | / | / | #N/A | #N/A | #N/A | #N/A | /
2682 | 11:58 | 20.382 | 0.4558 | / | / | / | #N/A | #N/A | / | / | #N/A | #N/A | #N/A | #N/A | /
2683 | 11:58 | 20.382 | 0.4558 | / | / | / | #N/A | #N/A | / | / | #N/A | #N/A | #N/A | #N/A | /
2684 | 11:58 | 20.382 | 0.4558 | / | / | / | #N/A | #N/A | / | / | #N/A | #N/A | #N/A | #N/A | /
2685 | 11:58 | 20.382 | 0.4558 | / | / | / | #N/A | #N/A | / | / | #N/A | #N/A | #N/A | #N/A | /
2686 | 11:58 | 20.382 | 0.4558 | / | / | / | #N/A | #N/A | / | / | #N/A | #N/A | #N/A | #N/A | /
2687 | 11:58 | 20.382 | 0.4558 | / | / | / | #N/A | #N/A | / | / | #N/A | #N/A | #N/A | #N/A | /
2688 | 11:58 | 20.382 | 0.4429 | / | / | / | #N/A | #N/A | / | / | #N/A | #N/A | #N/A | #N/A | /
2689 | 11:58 | 20.382 | 0.4429 | / | / | / | #N/A | #N/A | / | / | #N/A | #N/A | #N/A | #N/A | /
2690 | 11:58 | 20.382 | 0.4515 | / | / | / | #N/A | #N/A | / | / | #N/A | #N/A | #N/A | #N/A | /
2691 | 11:58 | 20.382 | 0.4429 | / | / | / | #N/A | #N/A | / | / | #N/A | #N/A | #N/A | #N/A | /
2692 | 11:58 | 0 | 0.4816 | / | / | / | #N/A | #N/A | / | / | #N/A | #N/A | #N/A | #N/A | /
2693 | 11:58 | 0 | 0.4816 | / | / | / | #N/A | #N/A | / | / | #N/A | #N/A | #N/A | #N/A | /
2694 | 11:58 | 20.382 | 0.4386 | / | / | / | #N/A | #N/A | / | / | #N/A | #N/A | #N/A | #N/A | /
2695 | 11:58 | 20.382 | 0.4644 | / | / | / | #N/A | #N/A | / | / | #N/A | #N/A | #N/A | #N/A | /
2696 | 11:58 | 20.382 | 0.4644 | / | / | / | #N/A | #N/A | / | / | #N/A | #N/A | #N/A | #N/A | /
2697 | 11:58 | 20.382 | 0.4472 | / | / | / | #N/A | #N/A | / | / | #N/A | #N/A | #N/A | #N/A | /
2698 | 11:58 | 20.382 | 0.4558 | / | / | / | #N/A | #N/A | / | / | #N/A | #N/A | #N/A | #N/A | /
2699 | 11:58 | 20.382 | 0.4902 | / | / | / | #N/A | #N/A | / | / | #N/A | #N/A | #N/A | #N/A | /
2700 | 11:58 | 20.382 | 0.4902 | / | / | / | #N/A | #N/A | / | / | #N/A | #N/A | #N/A | #N/A | /
2701 | 11:58 | 20.382 | 0.4816 | / | / | / | #N/A | #N/A | / | / | #N/A | #N/A | #N/A | #N/A | /
2702 | 11:58 | 0 | 0.5203 | / | / | / | #N/A | #N/A | / | / | #N/A | #N/A | #N/A | #N/A | /
2703 | 11:58 | 0 | 0.5203 | / | / | / | #N/A | #N/A | / | / | #N/A | #N/A | #N/A | #N/A | /
2704 | 11:58 | 20.382 | 0.5074 | / | / | / | #N/A | #N/A | / | / | #N/A | #N/A | #N/A | #N/A | /
2705 | 11:58 | 20.382 | 0.5031 | / | / | / | #N/A | #N/A | / | / | #N/A | #N/A | #N/A | #N/A | /
2706 | 11:58 | 20.382 | 0.5031 | / | / | / | #N/A | #N/A | / | / | #N/A | #N/A | #N/A | #N/A | /
2707 | 11:58 | 20.382 | 0.4773 | / | / | / | #N/A | #N/A | / | / | #N/A | #N/A | #N/A | #N/A | /
2708 | 11:58 | 20.382 | 0.4773 | / | / | / | #N/A | #N/A | / | / | #N/A | #N/A | #N/A | #N/A | /
2709 | 11:58 | 20.382 | 0.4816 | / | / | / | #N/A | #N/A | / | / | #N/A | #N/A | #N/A | #N/A | /
2710 | 11:58 | 20.382 | 0.4816 | / | / | / | #N/A | #N/A | / | / | #N/A | #N/A | #N/A | #N/A | /
2711 | 11:58 | 20.4294 | 0.4859 | / | / | / | #N/A | #N/A | / | / | #N/A | #N/A | #N/A | #N/A | /
2712 | 11:58 | 20.382 | 0.4945 | / | / | / | #N/A | #N/A | / | / | #N/A | #N/A | #N/A | #N/A | /
2713 | 11:58 | 20.382 | 0.4773 | / | / | / | #N/A | #N/A | / | / | #N/A | #N/A | #N/A | #N/A | /
2714 | 11:58 | 20.382 | 0.4773 | / | / | / | #N/A | #N/A | / | / | #N/A | #N/A | #N/A | #N/A | /
2715 | 11:58 | 20.382 | 0.4773 | / | / | / | #N/A | #N/A | / | / | #N/A | #N/A | #N/A | #N/A | /
2716 | 11:58 | 20.382 | 0.4644 | / | / | / | #N/A | #N/A | / | / | #N/A | #N/A | #N/A | #N/A | /
2717 | 11:58 | 20.382 | 0.4816 | / | / | / | #N/A | #N/A | / | / | #N/A | #N/A | #N/A | #N/A | /
2718 | 11:58 | 20.382 | 0.4816 | / | / | / | #N/A | #N/A | / | / | #N/A | #N/A | #N/A | #N/A | /
2719 | 11:58 | 20.382 | 0.4687 | / | / | / | #N/A | #N/A | / | / | #N/A | #N/A | #N/A | #N/A | /
2720 | 11:58 | 20.382 | 0.4687 | / | / | / | #N/A | #N/A | / | / | #N/A | #N/A | #N/A | #N/A | /
2721 | 11:58 | 20.382 | 0.473 | / | / | / | #N/A | #N/A | / | / | #N/A | #N/A | #N/A | #N/A | /
2722 | 11:58 | 20.382 | 0.4687 | / | / | / | #N/A | #N/A | / | / | #N/A | #N/A | #N/A | #N/A | /
2723 | 11:58 | 20.382 | 0.5074 | / | / | / | #N/A | #N/A | / | / | #N/A | #N/A | #N/A | #N/A | /
2724 | 11:58 | 20.382 | 0.4601 | / | / | / | #N/A | #N/A | / | / | #N/A | #N/A | #N/A | #N/A | /
2725 | 11:58 | 20.382 | 0.4601 | / | / | / | #N/A | #N/A | / | / | #N/A | #N/A | #N/A | #N/A | /
2726 | 11:58 | 20.382 | 0.4859 | / | / | / | #N/A | #N/A | / | / | #N/A | #N/A | #N/A | #N/A | /
2727 | 11:58 | 20.382 | 0.4859 | / | / | / | #N/A | #N/A | / | / | #N/A | #N/A | #N/A | #N/A | /
2728 | 11:58 | 20.382 | 0.5117 | / | / | / | #N/A | #N/A | / | / | #N/A | #N/A | #N/A | #N/A | /
2729 | 11:58 | 20.382 | 0.5246 | / | / | / | #N/A | #N/A | / | / | #N/A | #N/A | #N/A | #N/A | /
2730 | 11:58 | 20.4294 | 0.4945 | / | / | / | #N/A | #N/A | / | / | #N/A | #N/A | #N/A | #N/A | /
2731 | 11:59 | 20.4294 | 0.4945 | / | / | / | #N/A | #N/A | / | / | #N/A | #N/A | #N/A | #N/A | /
2732 | 11:59 | 20.382 | 0.4945 | / | / | / | #N/A | #N/A | / | / | #N/A | #N/A | #N/A | #N/A | /
2733 | 11:59 | 20.382 | 0.4945 | / | / | / | #N/A | #N/A | / | / | #N/A | #N/A | #N/A | #N/A | /
2734 | 11:59 | 20.4768 | 0.4902 | / | / | / | #N/A | #N/A | / | / | #N/A | #N/A | #N/A | #N/A | /
2735 | 11:59 | 20.382 | 0.4816 | / | / | / | #N/A | #N/A | / | / | #N/A | #N/A | #N/A | #N/A | /
2736 | 11:59 | 20.382 | 0.4816 | / | / | / | #N/A | #N/A | / | / | #N/A | #N/A | #N/A | #N/A | /
2737 | 11:59 | 20.382 | 0.4945 | / | / | / | #N/A | #N/A | / | / | #N/A | #N/A | #N/A | #N/A | /
2738 | 11:59 | 20.382 | 0.4902 | / | / | / | #N/A | #N/A | / | / | #N/A | #N/A | #N/A | #N/A | /
2739 | 11:59 | 20.382 | 0.4902 | / | / | / | #N/A | #N/A | / | / | #N/A | #N/A | #N/A | #N/A | /
2740 | 11:59 | 20.382 | 0.4988 | / | / | / | #N/A | #N/A | / | / | #N/A | #N/A | #N/A | #N/A | /
2741 | 11:59 | 20.382 | 0.5203 | / | / | / | #N/A | #N/A | / | / | #N/A | #N/A | #N/A | #N/A | /
2742 | 11:59 | 20.382 | 0.5203 | / | / | / | #N/A | #N/A | / | / | #N/A | #N/A | #N/A | #N/A | /
2743 | 11:59 | 20.382 | 0.5332 | / | / | / | #N/A | #N/A | / | / | #N/A | #N/A | #N/A | #N/A | /
2744 | 11:59 | 20.382 | 0.5504 | / | / | / | #N/A | #N/A | / | / | #N/A | #N/A | #N/A | #N/A | /
2745 | 11:59 | 20.382 | 0.5805 | / | / | / | #N/A | #N/A | / | / | #N/A | #N/A | #N/A | #N/A | /
2746 | 11:59 | 20.382 | 0.5504 | / | / | / | #N/A | #N/A | / | / | #N/A | #N/A | #N/A | #N/A | /
2747 | 11:59 | 20.382 | 0.5074 | / | / | / | #N/A | #N/A | / | / | #N/A | #N/A | #N/A | #N/A | /
2748 | 11:59 | 20.382 | 0.5891 | / | / | / | #N/A | #N/A | / | / | #N/A | #N/A | #N/A | #N/A | /
2749 | 11:59 | 20.382 | 0.5891 | / | / | / | #N/A | #N/A | / | / | #N/A | #N/A | #N/A | #N/A | /
2750 | 11:59 | 20.4294 | 0.559 | / | / | / | #N/A | #N/A | / | / | #N/A | #N/A | #N/A | #N/A | /
2751 | 11:59 | 20.382 | 0.5676 | / | / | / | #N/A | #N/A | / | / | #N/A | #N/A | #N/A | #N/A | /
2752 | 11:59 | 20.382 | 0.5633 | / | / | / | #N/A | #N/A | / | / | #N/A | #N/A | #N/A | #N/A | /
2753 | 11:59 | 20.382 | 0.5547 | / | / | / | #N/A | #N/A | / | / | #N/A | #N/A | #N/A | #N/A | /
2754 | 11:59 | 20.382 | 0.5504 | / | / | / | #N/A | #N/A | / | / | #N/A | #N/A | #N/A | #N/A | /
2755 | 11:59 | 20.382 | 0.5332 | / | / | / | #N/A | #N/A | / | / | #N/A | #N/A | #N/A | #N/A | /
2756 | 11:59 | 20.382 | 0.5289 | / | / | / | #N/A | #N/A | / | / | #N/A | #N/A | #N/A | #N/A | /
2757 | 11:59 | 20.382 | 0.5289 | / | / | / | #N/A | #N/A | / | / | #N/A | #N/A | #N/A | #N/A | /
2758 | 11:59 | 20.382 | 0.516 | / | / | / | #N/A | #N/A | / | / | #N/A | #N/A | #N/A | #N/A | /
2759 | 11:59 | 20.382 | 0.5418 | / | / | / | #N/A | #N/A | / | / | #N/A | #N/A | #N/A | #N/A | /
2760 | 11:59 | 20.4294 | 0.5203 | / | / | / | #N/A | #N/A | / | / | #N/A | #N/A | #N/A | #N/A | /
2761 | 11:59 | 20.4294 | 0.5203 | / | / | / | #N/A | #N/A | / | / | #N/A | #N/A | #N/A | #N/A | /
2762 | 11:59 | 20.382 | 0.5074 | / | / | / | #N/A | #N/A | / | / | #N/A | #N/A | #N/A | #N/A | /
2763 | 11:59 | 20.382 | 0.5203 | / | / | / | #N/A | #N/A | / | / | #N/A | #N/A | #N/A | #N/A | /
2764 | 11:59 | 20.382 | 0.5203 | / | / | / | #N/A | #N/A | / | / | #N/A | #N/A | #N/A | #N/A | /
2765 | 11:59 | 0 | 0.5031 | / | / | / | #N/A | #N/A | / | / | #N/A | #N/A | #N/A | #N/A | /
2766 | 11:59 | 20.382 | 0.5332 | / | / | / | #N/A | #N/A | / | / | #N/A | #N/A | #N/A | #N/A | /
2767 | 11:59 | 20.382 | 0.516 | / | / | / | #N/A | #N/A | / | / | #N/A | #N/A | #N/A | #N/A | /
2768 | 11:59 | 0 | 0.5203 | / | / | / | #N/A | #N/A | / | / | #N/A | #N/A | #N/A | #N/A | /
2769 | 11:59 | 0 | 0.5203 | / | / | / | #N/A | #N/A | / | / | #N/A | #N/A | #N/A | #N/A | /
2770 | 11:59 | 20.382 | 0.4945 | / | / | / | #N/A | #N/A | / | / | #N/A | #N/A | #N/A | #N/A | /
2771 | 11:59 | 20.382 | 0.5203 | / | / | / | #N/A | #N/A | / | / | #N/A | #N/A | #N/A | #N/A | /
2772 | 11:59 | 20.382 | 0.5074 | / | / | / | #N/A | #N/A | / | / | #N/A | #N/A | #N/A | #N/A | /
2773 | 11:59 | 20.382 | 0.4859 | / | / | / | #N/A | #N/A | / | / | #N/A | #N/A | #N/A | #N/A | /
2774 | 11:59 | 20.382 | 0.4859 | / | / | / | #N/A | #N/A | / | / | #N/A | #N/A | #N/A | #N/A | /
2775 | 11:59 | 20.382 | 0.4945 | / | / | / | #N/A | #N/A | / | / | #N/A | #N/A | #N/A | #N/A | /
2776 | 11:59 | 0 | 0.516 | / | / | / | #N/A | #N/A | / | / | #N/A | #N/A | #N/A | #N/A | /
2777 | 11:59 | 20.382 | 0.5203 | / | / | / | #N/A | #N/A | / | / | #N/A | #N/A | #N/A | #N/A | /
2778 | 11:59 | 20.382 | 0.516 | / | / | / | #N/A | #N/A | / | / | #N/A | #N/A | #N/A | #N/A | /
2779 | 11:59 | 20.382 | 0.516 | / | / | / | #N/A | #N/A | / | / | #N/A | #N/A | #N/A | #N/A | /
2780 | 11:59 | 20.382 | 0.5289 | / | / | / | #N/A | #N/A | / | / | #N/A | #N/A | #N/A | #N/A | /
2781 | 11:59 | 20.382 | 0.5074 | / | / | / | #N/A | #N/A | / | / | #N/A | #N/A | #N/A | #N/A | /
2782 | 11:59 | 20.382 | 0.5074 | / | / | / | #N/A | #N/A | / | / | #N/A | #N/A | #N/A | #N/A | /
2783 | 11:59 | 20.382 | 0.5074 | / | / | / | #N/A | #N/A | / | / | #N/A | #N/A | #N/A | #N/A | /
2784 | 11:59 | 0 | 0.5848 | / | / | / | #N/A | #N/A | / | / | #N/A | #N/A | #N/A | #N/A | /
2785 | 11:59 | 20.382 | 0.6063 | / | / | / | #N/A | #N/A | / | / | #N/A | #N/A | #N/A | #N/A | /
2786 | 11:59 | 20.382 | 0.6321 | / | / | / | #N/A | #N/A | / | / | #N/A | #N/A | #N/A | #N/A | /
2787 | 11:59 | 20.382 | 0.516 | / | / | / | #N/A | #N/A | / | / | #N/A | #N/A | #N/A | #N/A | /
2788 | 11:59 | 20.382 | 0.5332 | / | / | / | #N/A | #N/A | / | / | #N/A | #N/A | #N/A | #N/A | /
2789 | 11:59 | 20.382 | 0.5289 | / | / | / | #N/A | #N/A | / | / | #N/A | #N/A | #N/A | #N/A | /
2790 | 11:59 | 20.382 | 0.5289 | / | / | / | #N/A | #N/A | / | / | #N/A | #N/A | #N/A | #N/A | /
2791 | 12:00 | 0 | 0.5504 | / | / | / | #N/A | #N/A | / | / | #N/A | #N/A | #N/A | #N/A | /
2792 | 12:00 | 0 | 0.5504 | / | / | / | #N/A | #N/A | / | / | #N/A | #N/A | #N/A | #N/A | /
2793 | 12:00 | 20.2872 | 0.5203 | / | / | / | #N/A | #N/A | / | / | #N/A | #N/A | #N/A | #N/A | /
2794 | 12:00 | 20.2872 | 0.5203 | / | / | / | #N/A | #N/A | / | / | #N/A | #N/A | #N/A | #N/A | /
2795 | 12:00 | 20.382 | 0.4902 | / | / | / | #N/A | #N/A | / | / | #N/A | #N/A | #N/A | #N/A | /
2796 | 12:00 | 20.2872 | 0.4945 | / | / | / | #N/A | #N/A | / | / | #N/A | #N/A | #N/A | #N/A | /
2797 | 12:00 | 20.382 | 0.5289 | / | / | / | #N/A | #N/A | / | / | #N/A | #N/A | #N/A | #N/A | /
2798 | 12:00 | 20.382 | 0.5289 | / | / | / | #N/A | #N/A | / | / | #N/A | #N/A | #N/A | #N/A | /
2799 | 12:00 | 20.382 | 0.5461 | / | / | / | #N/A | #N/A | / | / | #N/A | #N/A | #N/A | #N/A | /
2800 | 12:00 | 20.382 | 0.559 | / | / | / | #N/A | #N/A | / | / | #N/A | #N/A | #N/A | #N/A | /
2801 | 12:00 | 20.382 | 0.559 | / | / | / | #N/A | #N/A | / | / | #N/A | #N/A | #N/A | #N/A | /
2802 | 12:00 | 20.382 | 0.5848 | / | / | / | #N/A | #N/A | / | / | #N/A | #N/A | #N/A | #N/A | /
2803 | 12:00 | 20.382 | 0.5633 | / | / | / | #N/A | #N/A | / | / | #N/A | #N/A | #N/A | #N/A | /
2804 | 12:00 | 20.382 | 0.602 | / | / | / | #N/A | #N/A | / | / | #N/A | #N/A | #N/A | #N/A | /
2805 | 12:00 | 0 | 0.5719 | / | / | / | #N/A | #N/A | / | / | #N/A | #N/A | #N/A | #N/A | /
2806 | 12:00 | 0 | 0.5332 | / | / | / | #N/A | #N/A | / | / | #N/A | #N/A | #N/A | #N/A | /
2807 | 12:00 | 20.382 | 0.5676 | / | / | / | #N/A | #N/A | / | / | #N/A | #N/A | #N/A | #N/A | /
2808 | 12:00 | 20.382 | 0.5676 | / | / | / | #N/A | #N/A | / | / | #N/A | #N/A | #N/A | #N/A | /
2809 | 12:00 | 20.382 | 0.5246 | / | / | / | #N/A | #N/A | / | / | #N/A | #N/A | #N/A | #N/A | /
2810 | 12:00 | 20.382 | 0.5762 | / | / | / | #N/A | #N/A | / | / | #N/A | #N/A | #N/A | #N/A | /
2811 | 12:00 | 20.382 | 0.5848 | / | / | / | #N/A | #N/A | / | / | #N/A | #N/A | #N/A | #N/A | /
2812 | 12:00 | 20.382 | 0.5848 | / | / | / | #N/A | #N/A | / | / | #N/A | #N/A | #N/A | #N/A | /
2813 | 12:00 | 20.382 | 0.5848 | / | / | / | #N/A | #N/A | / | / | #N/A | #N/A | #N/A | #N/A | /
2814 | 12:00 | 20.382 | 0.5848 | / | / | / | #N/A | #N/A | / | / | #N/A | #N/A | #N/A | #N/A | /
2815 | 12:00 | 20.382 | 0.5848 | / | / | / | #N/A | #N/A | / | / | #N/A | #N/A | #N/A | #N/A | /
2816 | 12:00 | 20.382 | 0.5848 | / | / | / | #N/A | #N/A | / | / | #N/A | #N/A | #N/A | #N/A | /
2817 | 12:00 | 20.382 | 0.5848 | / | / | / | #N/A | #N/A | / | / | #N/A | #N/A | #N/A | #N/A | /
2818 | 12:00 | 20.382 | 0.5848 | / | / | / | #N/A | #N/A | / | / | #N/A | #N/A | #N/A | #N/A | /
2819 | 12:00 | 20.382 | 0.5848 | / | / | / | #N/A | #N/A | / | / | #N/A | #N/A | #N/A | #N/A | /
2820 | 12:00 | 20.382 | 0.5848 | / | / | / | #N/A | #N/A | / | / | #N/A | #N/A | #N/A | #N/A | /
2821 | 12:00 | 20.382 | 0.5848 | / | / | / | #N/A | #N/A | / | / | #N/A | #N/A | #N/A | #N/A | /
2822 | 12:00 | 20.382 | 0.5848 | / | / | / | #N/A | #N/A | / | / | #N/A | #N/A | #N/A | #N/A | /
2823 | 12:00 | 20.382 | 0.5848 | / | / | / | #N/A | #N/A | / | / | #N/A | #N/A | #N/A | #N/A | /
2824 | 12:00 | 20.382 | 0.5848 | / | / | / | #N/A | #N/A | / | / | #N/A | #N/A | #N/A | #N/A | /
2825 | 12:00 | 20.382 | 0.5848 | / | / | / | #N/A | #N/A | / | / | #N/A | #N/A | #N/A | #N/A | /
2826 | 12:00 | 20.382 | 0.5848 | / | / | / | #N/A | #N/A | / | / | #N/A | #N/A | #N/A | #N/A | /
2827 | 12:00 | 20.382 | 0.5848 | / | / | / | #N/A | #N/A | / | / | #N/A | #N/A | #N/A | #N/A | /
2828 | 12:00 | 20.382 | 0.5848 | / | / | / | #N/A | #N/A | / | / | #N/A | #N/A | #N/A | #N/A | /
2829 | 12:00 | 20.382 | 0.5848 | / | / | / | #N/A | #N/A | / | / | #N/A | #N/A | #N/A | #N/A | /
2830 | 12:00 | 20.382 | 0.5848 | / | / | / | #N/A | #N/A | / | / | #N/A | #N/A | #N/A | #N/A | /
2831 | 12:00 | 20.382 | 0.5848 | / | / | / | #N/A | #N/A | / | / | #N/A | #N/A | #N/A | #N/A | /
2832 | 12:00 | 20.382 | 0.5848 | / | / | / | #N/A | #N/A | / | / | #N/A | #N/A | #N/A | #N/A | /
2833 | 12:00 | 20.382 | 0.5848 | / | / | / | #N/A | #N/A | / | / | #N/A | #N/A | #N/A | #N/A | /
2834 | 12:00 | 20.382 | 0.5848 | / | / | / | #N/A | #N/A | / | / | #N/A | #N/A | #N/A | #N/A | /
2835 | 12:00 | 20.382 | 0.5848 | / | / | / | #N/A | #N/A | / | / | #N/A | #N/A | #N/A | #N/A | /
2836 | 12:00 | 20.382 | 0.5848 | / | / | / | #N/A | #N/A | / | / | #N/A | #N/A | #N/A | #N/A | /
2837 | 12:00 | 20.382 | 0.5848 | / | / | / | #N/A | #N/A | / | / | #N/A | #N/A | #N/A | #N/A | /
2838 | 12:00 | 20.382 | 0.5848 | / | / | / | #N/A | #N/A | / | / | #N/A | #N/A | #N/A | #N/A | /
2839 | 12:00 | 20.382 | 0.5848 | / | / | / | #N/A | #N/A | / | / | #N/A | #N/A | #N/A | #N/A | /
2840 | 12:00 | 20.382 | 0.5676 | / | / | / | #N/A | #N/A | / | / | #N/A | #N/A | #N/A | #N/A | /
2841 | 12:00 | 0 | 0.5547 | / | / | / | #N/A | #N/A | / | / | #N/A | #N/A | #N/A | #N/A | /
2842 | 12:00 | 0 | 0.5547 | / | / | / | #N/A | #N/A | / | / | #N/A | #N/A | #N/A | #N/A | /
2843 | 12:00 | 0 | 0.5547 | / | / | / | #N/A | #N/A | / | / | #N/A | #N/A | #N/A | #N/A | /
2844 | 12:00 | 0 | 0.5547 | / | / | / | #N/A | #N/A | / | / | #N/A | #N/A | #N/A | #N/A | /
2845 | 12:00 | 0 | 0.5547 | / | / | / | #N/A | #N/A | / | / | #N/A | #N/A | #N/A | #N/A | /
2846 | 12:00 | 0 | 0.5547 | / | / | / | #N/A | #N/A | / | / | #N/A | #N/A | #N/A | #N/A | /
2847 | 12:00 | 0 | 0.5547 | / | / | / | #N/A | #N/A | / | / | #N/A | #N/A | #N/A | #N/A | /
2848 | 12:00 | 0 | 0.5547 | / | / | / | #N/A | #N/A | / | / | #N/A | #N/A | #N/A | #N/A | /
2849 | 12:00 | 0 | 0.5547 | / | / | / | #N/A | #N/A | / | / | #N/A | #N/A | #N/A | #N/A | /
2850 | 12:00 | 0 | 0.5547 | / | / | / | #N/A | #N/A | / | / | #N/A | #N/A | #N/A | #N/A | /
2851 | 12:01 | 0 | 0.5547 | / | / | / | #N/A | #N/A | / | / | #N/A | #N/A | #N/A | #N/A | /
2852 | 12:01 | 0 | 0.5547 | / | / | / | #N/A | #N/A | / | / | #N/A | #N/A | #N/A | #N/A | /
2853 | 12:01 | 0 | 0.5547 | / | / | / | #N/A | #N/A | / | / | #N/A | #N/A | #N/A | #N/A | /
2854 | 12:01 | 0 | 0.5547 | / | / | / | #N/A | #N/A | / | / | #N/A | #N/A | #N/A | #N/A | /
2855 | 12:01 | 0 | 0.5547 | / | / | / | #N/A | #N/A | / | / | #N/A | #N/A | #N/A | #N/A | /
2856 | 12:01 | 0 | 0.5547 | / | / | / | #N/A | #N/A | / | / | #N/A | #N/A | #N/A | #N/A | /
2857 | 12:01 | 0 | 0.5547 | / | / | / | #N/A | #N/A | / | / | #N/A | #N/A | #N/A | #N/A | /
2858 | 12:01 | 0 | 0.5547 | / | / | / | #N/A | #N/A | / | / | #N/A | #N/A | #N/A | #N/A | /
2859 | 12:01 | 0 | 0.5547 | / | / | / | #N/A | #N/A | / | / | #N/A | #N/A | #N/A | #N/A | /
2860 | 12:01 | 0 | 0.5547 | / | / | / | #N/A | #N/A | / | / | #N/A | #N/A | #N/A | #N/A | /
2861 | 12:01 | 0 | 0.5547 | / | / | / | #N/A | #N/A | / | / | #N/A | #N/A | #N/A | #N/A | /
2862 | 12:01 | 0 | 0.5547 | / | / | / | #N/A | #N/A | / | / | #N/A | #N/A | #N/A | #N/A | /
2863 | 12:01 | 0 | 0.5547 | / | / | / | #N/A | #N/A | / | / | #N/A | #N/A | #N/A | #N/A | /
2864 | 12:01 | 0 | 0.5547 | / | / | / | #N/A | #N/A | / | / | #N/A | #N/A | #N/A | #N/A | /
2865 | 12:01 | 0 | 0.5547 | / | / | / | #N/A | #N/A | / | / | #N/A | #N/A | #N/A | #N/A | /
2866 | 12:01 | 0 | 0.5547 | / | / | / | #N/A | #N/A | / | / | #N/A | #N/A | #N/A | #N/A | /
2867 | 12:01 | 0 | 0.5547 | / | / | / | #N/A | #N/A | / | / | #N/A | #N/A | #N/A | #N/A | /
2868 | 12:01 | 20.382 | 0.5289 | / | / | / | #N/A | #N/A | / | / | #N/A | #N/A | #N/A | #N/A | /
2869 | 12:01 | 20.382 | 0.5289 | / | / | / | #N/A | #N/A | / | / | #N/A | #N/A | #N/A | #N/A | /
2870 | 12:01 | 20.382 | 0.5289 | / | / | / | #N/A | #N/A | / | / | #N/A | #N/A | #N/A | #N/A | /
2871 | 12:01 | 0 | 0.5547 | / | / | / | #N/A | #N/A | / | / | #N/A | #N/A | #N/A | #N/A | /
2872 | 12:01 | 0 | 0.5074 | / | / | / | #N/A | #N/A | / | / | #N/A | #N/A | #N/A | #N/A | /
2873 | 12:01 | 20.382 | 0.5418 | / | / | / | #N/A | #N/A | / | / | #N/A | #N/A | #N/A | #N/A | /
2874 | 12:01 | 20.382 | 0.5418 | / | / | / | #N/A | #N/A | / | / | #N/A | #N/A | #N/A | #N/A | /
2875 | 12:01 | 20.382 | 0.5719 | / | / | / | #N/A | #N/A | / | / | #N/A | #N/A | #N/A | #N/A | /
2876 | 12:01 | 20.382 | 0.559 | / | / | / | #N/A | #N/A | / | / | #N/A | #N/A | #N/A | #N/A | /
2877 | 12:01 | 20.382 | 0.5676 | / | / | / | #N/A | #N/A | / | / | #N/A | #N/A | #N/A | #N/A | /
2878 | 12:01 | 20.382 | 0.5332 | / | / | / | #N/A | #N/A | / | / | #N/A | #N/A | #N/A | #N/A | /
2879 | 12:01 | 20.382 | 0.5332 | / | / | / | #N/A | #N/A | / | / | #N/A | #N/A | #N/A | #N/A | /
2880 | 12:01 | 20.382 | 0.5504 | / | / | / | #N/A | #N/A | / | / | #N/A | #N/A | #N/A | #N/A | /
2881 | 12:01 | 20.382 | 0.5848 | / | / | / | #N/A | #N/A | / | / | #N/A | #N/A | #N/A | #N/A | /
2882 | 12:01 | 20.382 | 0.5762 | / | / | / | #N/A | #N/A | / | / | #N/A | #N/A | #N/A | #N/A | /
2883 | 12:01 | 20.382 | 0.5762 | / | / | / | #N/A | #N/A | / | / | #N/A | #N/A | #N/A | #N/A | /
2884 | 12:01 | 0 | 0.6192 | / | / | / | #N/A | #N/A | / | / | #N/A | #N/A | #N/A | #N/A | /
2885 | 12:01 | 0 | 0.6192 | / | / | / | #N/A | #N/A | / | / | #N/A | #N/A | #N/A | #N/A | /
2886 | 12:01 | 0 | 0.6192 | / | / | / | #N/A | #N/A | / | / | #N/A | #N/A | #N/A | #N/A | /
2887 | 12:01 | 20.382 | 0.5633 | / | / | / | #N/A | #N/A | / | / | #N/A | #N/A | #N/A | #N/A | /
2888 | 12:01 | 20.382 | 0.5633 | / | / | / | #N/A | #N/A | / | / | #N/A | #N/A | #N/A | #N/A | /
2889 | 12:01 | 20.382 | 0.5633 | / | / | / | #N/A | #N/A | / | / | #N/A | #N/A | #N/A | #N/A | /
2890 | 12:01 | 20.382 | 0.5504 | / | / | / | #N/A | #N/A | / | / | #N/A | #N/A | #N/A | #N/A | /
2891 | 12:01 | 20.382 | 0.516 | / | / | / | #N/A | #N/A | / | / | #N/A | #N/A | #N/A | #N/A | /
2892 | 12:01 | 20.382 | 0.516 | / | / | / | #N/A | #N/A | / | / | #N/A | #N/A | #N/A | #N/A | /
2893 | 12:01 | 0 | 0.5117 | / | / | / | #N/A | #N/A | / | / | #N/A | #N/A | #N/A | #N/A | /
2894 | 12:01 | 20.382 | 0.5461 | / | / | / | #N/A | #N/A | / | / | #N/A | #N/A | #N/A | #N/A | /
2895 | 12:01 | 20.382 | 0.516 | / | / | / | #N/A | #N/A | / | / | #N/A | #N/A | #N/A | #N/A | /
2896 | 12:01 | 20.382 | 0.516 | / | / | / | #N/A | #N/A | / | / | #N/A | #N/A | #N/A | #N/A | /
2897 | 12:01 | 20.382 | 0.5332 | / | / | / | #N/A | #N/A | / | / | #N/A | #N/A | #N/A | #N/A | /
2898 | 12:01 | 20.382 | 0.903 | / | / | / | #N/A | #N/A | / | / | #N/A | #N/A | #N/A | #N/A | /
2899 | 12:01 | 0 | 0.5031 | / | / | / | #N/A | #N/A | / | / | #N/A | #N/A | #N/A | #N/A | /
2900 | 12:01 | 0 | 0.5031 | / | / | / | #N/A | #N/A | / | / | #N/A | #N/A | #N/A | #N/A | /
2901 | 12:01 | 20.382 | 0.5375 | / | / | / | #N/A | #N/A | / | / | #N/A | #N/A | #N/A | #N/A | /
2902 | 12:01 | 20.382 | 0.5074 | / | / | / | #N/A | #N/A | / | / | #N/A | #N/A | #N/A | #N/A | /
2903 | 12:01 | 20.382 | 0.4816 | / | / | / | #N/A | #N/A | / | / | #N/A | #N/A | #N/A | #N/A | /
2904 | 12:01 | 20.382 | 0.4902 | / | / | / | #N/A | #N/A | / | / | #N/A | #N/A | #N/A | #N/A | /
2905 | 12:01 | 20.382 | 0.4902 | / | / | / | #N/A | #N/A | / | / | #N/A | #N/A | #N/A | #N/A | /
2906 | 12:01 | 20.382 | 0.4945 | / | / | / | #N/A | #N/A | / | / | #N/A | #N/A | #N/A | #N/A | /
2907 | 12:01 | 20.382 | 0.4902 | / | / | / | #N/A | #N/A | / | / | #N/A | #N/A | #N/A | #N/A | /
2908 | 12:01 | 20.382 | 0.4902 | / | / | / | #N/A | #N/A | / | / | #N/A | #N/A | #N/A | #N/A | /
2909 | 12:01 | 20.382 | 0.4988 | / | / | / | #N/A | #N/A | / | / | #N/A | #N/A | #N/A | #N/A | /
2910 | 12:01 | 20.382 | 0.4988 | / | / | / | #N/A | #N/A | / | / | #N/A | #N/A | #N/A | #N/A | /
2911 | 12:02 | 20.382 | 0.4988 | / | / | / | #N/A | #N/A | / | / | #N/A | #N/A | #N/A | #N/A | /
2912 | 12:02 | 0 | 0.4644 | / | / | / | #N/A | #N/A | / | / | #N/A | #N/A | #N/A | #N/A | /
2913 | 12:02 | 20.382 | 0.4816 | / | / | / | #N/A | #N/A | / | / | #N/A | #N/A | #N/A | #N/A | /
2914 | 12:02 | 20.382 | 0.4816 | / | / | / | #N/A | #N/A | / | / | #N/A | #N/A | #N/A | #N/A | /
2915 | 12:02 | 0 | 0.4902 | / | / | / | #N/A | #N/A | / | / | #N/A | #N/A | #N/A | #N/A | /
2916 | 12:02 | 0 | 0.4902 | / | / | / | #N/A | #N/A | / | / | #N/A | #N/A | #N/A | #N/A | /
2917 | 12:02 | 20.382 | 0.4816 | / | / | / | #N/A | #N/A | / | / | #N/A | #N/A | #N/A | #N/A | /
2918 | 12:02 | 20.382 | 0.5031 | / | / | / | #N/A | #N/A | / | / | #N/A | #N/A | #N/A | #N/A | /
2919 | 12:02 | 20.382 | 0.5418 | / | / | / | #N/A | #N/A | / | / | #N/A | #N/A | #N/A | #N/A | /
2920 | 12:02 | 20.382 | 0.4945 | / | / | / | #N/A | #N/A | / | / | #N/A | #N/A | #N/A | #N/A | /
2921 | 12:02 | 20.382 | 0.4988 | / | / | / | #N/A | #N/A | / | / | #N/A | #N/A | #N/A | #N/A | /
2922 | 12:02 | 20.382 | 0.4988 | / | / | / | #N/A | #N/A | / | / | #N/A | #N/A | #N/A | #N/A | /
2923 | 12:02 | 20.382 | 0.4687 | / | / | / | #N/A | #N/A | / | / | #N/A | #N/A | #N/A | #N/A | /
2924 | 12:02 | 20.382 | 0.4687 | / | / | / | #N/A | #N/A | / | / | #N/A | #N/A | #N/A | #N/A | /
2925 | 12:02 | 20.382 | 0.5074 | / | / | / | #N/A | #N/A | / | / | #N/A | #N/A | #N/A | #N/A | /
2926 | 12:02 | 0 | 0.4773 | / | / | / | #N/A | #N/A | / | / | #N/A | #N/A | #N/A | #N/A | /
2927 | 12:02 | 0 | 0.4773 | / | / | / | #N/A | #N/A | / | / | #N/A | #N/A | #N/A | #N/A | /
2928 | 12:02 | 0 | 0.4816 | / | / | / | #N/A | #N/A | / | / | #N/A | #N/A | #N/A | #N/A | /
2929 | 12:02 | 20.382 | 0.4859 | / | / | / | #N/A | #N/A | / | / | #N/A | #N/A | #N/A | #N/A | /
2930 | 12:02 | 20.382 | 0.4859 | / | / | / | #N/A | #N/A | / | / | #N/A | #N/A | #N/A | #N/A | /
2931 | 12:02 | 20.382 | 0.4816 | / | / | / | #N/A | #N/A | / | / | #N/A | #N/A | #N/A | #N/A | /
2932 | 12:02 | 20.382 | 0.473 | / | / | / | #N/A | #N/A | / | / | #N/A | #N/A | #N/A | #N/A | /
2933 | 12:02 | 20.382 | 0.473 | / | / | / | #N/A | #N/A | / | / | #N/A | #N/A | #N/A | #N/A | /
2934 | 12:02 | 20.382 | 0.4601 | / | / | / | #N/A | #N/A | / | / | #N/A | #N/A | #N/A | #N/A | /
2935 | 12:02 | 20.382 | 0.5203 | / | / | / | #N/A | #N/A | / | / | #N/A | #N/A | #N/A | #N/A | /
2936 | 12:02 | 20.382 | 0.4859 | / | / | / | #N/A | #N/A | / | / | #N/A | #N/A | #N/A | #N/A | /
2937 | 12:02 | 20.382 | 0.4859 | / | / | / | #N/A | #N/A | / | / | #N/A | #N/A | #N/A | #N/A | /
2938 | 12:02 | 0 | 0.5203 | / | / | / | #N/A | #N/A | / | / | #N/A | #N/A | #N/A | #N/A | /
2939 | 12:02 | 20.382 | 0.516 | / | / | / | #N/A | #N/A | / | / | #N/A | #N/A | #N/A | #N/A | /
2940 | 12:02 | 20.382 | 0.516 | / | / | / | #N/A | #N/A | / | / | #N/A | #N/A | #N/A | #N/A | /
2941 | 12:02 | 20.382 | 0.473 | / | / | / | #N/A | #N/A | / | / | #N/A | #N/A | #N/A | #N/A | /
2942 | 12:02 | 0 | 0.4816 | / | / | / | #N/A | #N/A | / | / | #N/A | #N/A | #N/A | #N/A | /
2943 | 12:02 | 20.382 | 0.5074 | / | / | / | #N/A | #N/A | / | / | #N/A | #N/A | #N/A | #N/A | /
2944 | 12:02 | 20.382 | 0.5074 | / | / | / | #N/A | #N/A | / | / | #N/A | #N/A | #N/A | #N/A | /
2945 | 12:02 | 20.382 | 0.5074 | / | / | / | #N/A | #N/A | / | / | #N/A | #N/A | #N/A | #N/A | /
2946 | 12:02 | 20.382 | 0.5031 | / | / | / | #N/A | #N/A | / | / | #N/A | #N/A | #N/A | #N/A | /
2947 | 12:02 | 20.382 | 0.5031 | / | / | / | #N/A | #N/A | / | / | #N/A | #N/A | #N/A | #N/A | /
2948 | 12:02 | 0 | 0.4988 | / | / | / | #N/A | #N/A | / | / | #N/A | #N/A | #N/A | #N/A | /
2949 | 12:02 | 0 | 0.4988 | / | / | / | #N/A | #N/A | / | / | #N/A | #N/A | #N/A | #N/A | /
2950 | 12:02 | 20.4294 | 0.5074 | / | / | / | #N/A | #N/A | / | / | #N/A | #N/A | #N/A | #N/A | /
2951 | 12:02 | 20.382 | 0.4988 | / | / | / | #N/A | #N/A | / | / | #N/A | #N/A | #N/A | #N/A | /
2952 | 12:02 | 20.382 | 0.4988 | / | / | / | #N/A | #N/A | / | / | #N/A | #N/A | #N/A | #N/A | /
2953 | 12:02 | 20.382 | 0.5074 | / | / | / | #N/A | #N/A | / | / | #N/A | #N/A | #N/A | #N/A | /
2954 | 12:02 | 20.382 | 0.4945 | / | / | / | #N/A | #N/A | / | / | #N/A | #N/A | #N/A | #N/A | /
2955 | 12:02 | 20.382 | 0.5547 | / | / | / | #N/A | #N/A | / | / | #N/A | #N/A | #N/A | #N/A | /
2956 | 12:02 | 20.382 | 0.5246 | / | / | / | #N/A | #N/A | / | / | #N/A | #N/A | #N/A | #N/A | /
2957 | 12:02 | 20.382 | 0.516 | / | / | / | #N/A | #N/A | / | / | #N/A | #N/A | #N/A | #N/A | /
2958 | 12:02 | 20.382 | 0.5504 | / | / | / | #N/A | #N/A | / | / | #N/A | #N/A | #N/A | #N/A | /
2959 | 12:02 | 20.382 | 0.5504 | / | / | / | #N/A | #N/A | / | / | #N/A | #N/A | #N/A | #N/A | /
2960 | 12:02 | 20.382 | 0.5375 | / | / | / | #N/A | #N/A | / | / | #N/A | #N/A | #N/A | #N/A | /
2961 | 12:02 | 20.382 | 0.5375 | / | / | / | #N/A | #N/A | / | / | #N/A | #N/A | #N/A | #N/A | /
2962 | 12:02 | 20.382 | 0.5203 | / | / | / | #N/A | #N/A | / | / | #N/A | #N/A | #N/A | #N/A | /
2963 | 12:02 | 20.382 | 0.5203 | / | / | / | #N/A | #N/A | / | / | #N/A | #N/A | #N/A | #N/A | /
2964 | 12:02 | 20.382 | 0.5203 | / | / | / | #N/A | #N/A | / | / | #N/A | #N/A | #N/A | #N/A | /
2965 | 12:02 | 20.382 | 0.516 | / | / | / | #N/A | #N/A | / | / | #N/A | #N/A | #N/A | #N/A | /
2966 | 12:02 | 20.382 | 0.516 | / | / | / | #N/A | #N/A | / | / | #N/A | #N/A | #N/A | #N/A | /
2967 | 12:02 | 20.382 | 0.4988 | / | / | / | #N/A | #N/A | / | / | #N/A | #N/A | #N/A | #N/A | /
2968 | 12:02 | 20.382 | 0.4988 | / | / | / | #N/A | #N/A | / | / | #N/A | #N/A | #N/A | #N/A | /
2969 | 12:02 | 20.382 | 0.4988 | / | / | / | #N/A | #N/A | / | / | #N/A | #N/A | #N/A | #N/A | /
2970 | 12:02 | 20.382 | 0.5848 | / | / | / | #N/A | #N/A | / | / | #N/A | #N/A | #N/A | #N/A | /
2971 | 12:03 | 20.382 | 0.5848 | / | / | / | #N/A | #N/A | / | / | #N/A | #N/A | #N/A | #N/A | /
2972 | 12:03 | 20.382 | 0.516 | / | / | / | #N/A | #N/A | / | / | #N/A | #N/A | #N/A | #N/A | /
2973 | 12:03 | 20.382 | 0.516 | / | / | / | #N/A | #N/A | / | / | #N/A | #N/A | #N/A | #N/A | /
2974 | 12:03 | 20.382 | 0.516 | / | / | / | #N/A | #N/A | / | / | #N/A | #N/A | #N/A | #N/A | /
2975 | 12:03 | 0 | 0.5074 | / | / | / | #N/A | #N/A | / | / | #N/A | #N/A | #N/A | #N/A | /
2976 | 12:03 | 20.382 | 0.5332 | / | / | / | #N/A | #N/A | / | / | #N/A | #N/A | #N/A | #N/A | /
2977 | 12:03 | 20.382 | 0.516 | / | / | / | #N/A | #N/A | / | / | #N/A | #N/A | #N/A | #N/A | /
2978 | 12:03 | 20.382 | 0.5289 | / | / | / | #N/A | #N/A | / | / | #N/A | #N/A | #N/A | #N/A | /
2979 | 12:03 | 20.382 | 0.5289 | / | / | / | #N/A | #N/A | / | / | #N/A | #N/A | #N/A | #N/A | /
2980 | 12:03 | 20.382 | 0.9761 | / | / | / | #N/A | #N/A | / | / | #N/A | #N/A | #N/A | #N/A | /
2981 | 12:03 | 20.382 | 0.5074 | / | / | / | #N/A | #N/A | / | / | #N/A | #N/A | #N/A | #N/A | /
2982 | 12:03 | 20.382 | 0.4945 | / | / | / | #N/A | #N/A | / | / | #N/A | #N/A | #N/A | #N/A | /
2983 | 12:03 | 20.382 | 0.516 | / | / | / | #N/A | #N/A | / | / | #N/A | #N/A | #N/A | #N/A | /
2984 | 12:03 | 20.382 | 0.5547 | / | / | / | #N/A | #N/A | / | / | #N/A | #N/A | #N/A | #N/A | /
2985 | 12:03 | 20.382 | 0.5547 | / | / | / | #N/A | #N/A | / | / | #N/A | #N/A | #N/A | #N/A | /
2986 | 12:03 | 20.382 | 0.5418 | / | / | / | #N/A | #N/A | / | / | #N/A | #N/A | #N/A | #N/A | /
2987 | 12:03 | 20.382 | 0.516 | / | / | / | #N/A | #N/A | / | / | #N/A | #N/A | #N/A | #N/A | /
2988 | 12:03 | 20.382 | 0.4988 | / | / | / | #N/A | #N/A | / | / | #N/A | #N/A | #N/A | #N/A | /
2989 | 12:03 | 20.382 | 0.4988 | / | / | / | #N/A | #N/A | / | / | #N/A | #N/A | #N/A | #N/A | /
2990 | 12:03 | 20.382 | 0.4988 | / | / | / | #N/A | #N/A | / | / | #N/A | #N/A | #N/A | #N/A | /
2991 | 12:03 | 20.382 | 0.5418 | / | / | / | #N/A | #N/A | / | / | #N/A | #N/A | #N/A | #N/A | /
2992 | 12:03 | 20.382 | 0.5547 | / | / | / | #N/A | #N/A | / | / | #N/A | #N/A | #N/A | #N/A | /
2993 | 12:03 | 20.382 | 0.5547 | / | / | / | #N/A | #N/A | / | / | #N/A | #N/A | #N/A | #N/A | /
2994 | 12:03 | 20.382 | 0.5547 | / | / | / | #N/A | #N/A | / | / | #N/A | #N/A | #N/A | #N/A | /
2995 | 12:03 | 20.382 | 0.5547 | / | / | / | #N/A | #N/A | / | / | #N/A | #N/A | #N/A | #N/A | /
2996 | 12:03 | 20.382 | 0.5547 | / | / | / | #N/A | #N/A | / | / | #N/A | #N/A | #N/A | #N/A | /
2997 | 12:03 | 20.382 | 0.5547 | / | / | / | #N/A | #N/A | / | / | #N/A | #N/A | #N/A | #N/A | /
2998 | 12:03 | 20.382 | 0.5547 | / | / | / | #N/A | #N/A | / | / | #N/A | #N/A | #N/A | #N/A | /
2999 | 12:03 | 20.382 | 0.5547 | / | / | / | #N/A | #N/A | / | / | #N/A | #N/A | #N/A | #N/A | /
3000 | 12:03 | 20.382 | 0.5547 | / | / | / | #N/A | #N/A | / | / | #N/A | #N/A | #N/A | #N/A | /
3001 | 12:03 | 20.382 | 0.5547 | / | / | / | #N/A | #N/A | / | / | #N/A | #N/A | #N/A | #N/A | /
3002 | 12:03 | 20.382 | 0.5547 | / | / | / | #N/A | #N/A | / | / | #N/A | #N/A | #N/A | #N/A | /
3003 | 12:03 | 20.382 | 0.5547 | / | / | / | #N/A | #N/A | / | / | #N/A | #N/A | #N/A | #N/A | /
3004 | 12:03 | 20.382 | 0.5547 | / | / | / | #N/A | #N/A | / | / | #N/A | #N/A | #N/A | #N/A | /
3005 | 12:03 | 20.382 | 0.5547 | / | / | / | #N/A | #N/A | / | / | #N/A | #N/A | #N/A | #N/A | /
3006 | 12:03 | 20.382 | 0.5547 | / | / | / | #N/A | #N/A | / | / | #N/A | #N/A | #N/A | #N/A | /
3007 | 12:03 | 20.382 | 0.5547 | / | / | / | #N/A | #N/A | / | / | #N/A | #N/A | #N/A | #N/A | /
3008 | 12:03 | 20.382 | 0.5547 | / | / | / | #N/A | #N/A | / | / | #N/A | #N/A | #N/A | #N/A | /
3009 | 12:03 | 20.382 | 0.5547 | / | / | / | #N/A | #N/A | / | / | #N/A | #N/A | #N/A | #N/A | /
3010 | 12:03 | 20.382 | 0.5547 | / | / | / | #N/A | #N/A | / | / | #N/A | #N/A | #N/A | #N/A | /
3011 | 12:03 | 20.382 | 0.5547 | / | / | / | #N/A | #N/A | / | / | #N/A | #N/A | #N/A | #N/A | /
3012 | 12:03 | 20.382 | 0.5547 | / | / | / | #N/A | #N/A | / | / | #N/A | #N/A | #N/A | #N/A | /
3013 | 12:03 | 20.382 | 0.5547 | / | / | / | #N/A | #N/A | / | / | #N/A | #N/A | #N/A | #N/A | /
3014 | 12:03 | 20.382 | 0.5547 | / | / | / | #N/A | #N/A | / | / | #N/A | #N/A | #N/A | #N/A | /
3015 | 12:03 | 20.382 | 0.5547 | / | / | / | #N/A | #N/A | / | / | #N/A | #N/A | #N/A | #N/A | /
3016 | 12:03 | 20.382 | 0.5547 | / | / | / | #N/A | #N/A | / | / | #N/A | #N/A | #N/A | #N/A | /
3017 | 12:03 | 20.382 | 0.5547 | / | / | / | #N/A | #N/A | / | / | #N/A | #N/A | #N/A | #N/A | /
3018 | 12:03 | 20.382 | 0.5547 | / | / | / | #N/A | #N/A | / | / | #N/A | #N/A | #N/A | #N/A | /
3019 | 12:03 | 20.382 | 0.5547 | / | / | / | #N/A | #N/A | / | / | #N/A | #N/A | #N/A | #N/A | /
3020 | 12:03 | 20.382 | 0.5375 | / | / | / | #N/A | #N/A | / | / | #N/A | #N/A | #N/A | #N/A | /
3021 | 12:03 | 20.382 | 0.5375 | / | / | / | #N/A | #N/A | / | / | #N/A | #N/A | #N/A | #N/A | /
3022 | 12:03 | 0 | 0.4816 | / | / | / | #N/A | #N/A | / | / | #N/A | #N/A | #N/A | #N/A | /
3023 | 12:03 | 0 | 0.4816 | / | / | / | #N/A | #N/A | / | / | #N/A | #N/A | #N/A | #N/A | /
3024 | 12:03 | 0 | 0.4816 | / | / | / | #N/A | #N/A | / | / | #N/A | #N/A | #N/A | #N/A | /
3025 | 12:03 | 0 | 0.4816 | / | / | / | #N/A | #N/A | / | / | #N/A | #N/A | #N/A | #N/A | /
3026 | 12:03 | 0 | 0.4816 | / | / | / | #N/A | #N/A | / | / | #N/A | #N/A | #N/A | #N/A | /
3027 | 12:03 | 0 | 0.4816 | / | / | / | #N/A | #N/A | / | / | #N/A | #N/A | #N/A | #N/A | /
3028 | 12:03 | 0 | 0.4816 | / | / | / | #N/A | #N/A | / | / | #N/A | #N/A | #N/A | #N/A | /
3029 | 12:03 | 0 | 0.4816 | / | / | / | #N/A | #N/A | / | / | #N/A | #N/A | #N/A | #N/A | /
3030 | 12:03 | 0 | 0.4816 | / | / | / | #N/A | #N/A | / | / | #N/A | #N/A | #N/A | #N/A | /
3031 | 12:04 | 0 | 0.4816 | / | / | / | #N/A | #N/A | / | / | #N/A | #N/A | #N/A | #N/A | /
3032 | 12:04 | 0 | 0.4816 | / | / | / | #N/A | #N/A | / | / | #N/A | #N/A | #N/A | #N/A | /
3033 | 12:04 | 0 | 0.4816 | / | / | / | #N/A | #N/A | / | / | #N/A | #N/A | #N/A | #N/A | /
3034 | 12:04 | 0 | 0.4816 | / | / | / | #N/A | #N/A | / | / | #N/A | #N/A | #N/A | #N/A | /
3035 | 12:04 | 0 | 0.4816 | / | / | / | #N/A | #N/A | / | / | #N/A | #N/A | #N/A | #N/A | /
3036 | 12:04 | 0 | 0.4816 | / | / | / | #N/A | #N/A | / | / | #N/A | #N/A | #N/A | #N/A | /
3037 | 12:04 | 0 | 0.4816 | / | / | / | #N/A | #N/A | / | / | #N/A | #N/A | #N/A | #N/A | /
3038 | 12:04 | 0 | 0.4816 | / | / | / | #N/A | #N/A | / | / | #N/A | #N/A | #N/A | #N/A | /
3039 | 12:04 | 0 | 0.4816 | / | / | / | #N/A | #N/A | / | / | #N/A | #N/A | #N/A | #N/A | /
3040 | 12:04 | 0 | 0.4816 | / | / | / | #N/A | #N/A | / | / | #N/A | #N/A | #N/A | #N/A | /
3041 | 12:04 | 0 | 0.4816 | / | / | / | #N/A | #N/A | / | / | #N/A | #N/A | #N/A | #N/A | /
3042 | 12:04 | 0 | 0.4816 | / | / | / | #N/A | #N/A | / | / | #N/A | #N/A | #N/A | #N/A | /
3043 | 12:04 | 0 | 0.4816 | / | / | / | #N/A | #N/A | / | / | #N/A | #N/A | #N/A | #N/A | /
3044 | 12:04 | 0 | 0.4816 | / | / | / | #N/A | #N/A | / | / | #N/A | #N/A | #N/A | #N/A | /
3045 | 12:04 | 0 | 0.4816 | / | / | / | #N/A | #N/A | / | / | #N/A | #N/A | #N/A | #N/A | /
3046 | 12:04 | 0 | 0.4816 | / | / | / | #N/A | #N/A | / | / | #N/A | #N/A | #N/A | #N/A | /
3047 | 12:04 | 0 | 0.4816 | / | / | / | #N/A | #N/A | / | / | #N/A | #N/A | #N/A | #N/A | /
3048 | 12:04 | 20.382 | 0.4945 | / | / | / | #N/A | #N/A | / | / | #N/A | #N/A | #N/A | #N/A | /
3049 | 12:04 | 20.382 | 0.4945 | / | / | / | #N/A | #N/A | / | / | #N/A | #N/A | #N/A | #N/A | /
3050 | 12:04 | 20.382 | 0.4945 | / | / | / | #N/A | #N/A | / | / | #N/A | #N/A | #N/A | #N/A | /
3051 | 12:04 | 20.382 | 0.4902 | / | / | / | #N/A | #N/A | / | / | #N/A | #N/A | #N/A | #N/A | /
3052 | 12:04 | 20.382 | 0.5031 | / | / | / | #N/A | #N/A | / | / | #N/A | #N/A | #N/A | #N/A | /
3053 | 12:04 | 20.382 | 0.5031 | / | / | / | #N/A | #N/A | / | / | #N/A | #N/A | #N/A | #N/A | /
3054 | 12:04 | 20.382 | 0.516 | / | / | / | #N/A | #N/A | / | / | #N/A | #N/A | #N/A | #N/A | /
3055 | 12:04 | 20.382 | 0.516 | / | / | / | #N/A | #N/A | / | / | #N/A | #N/A | #N/A | #N/A | /
3056 | 12:04 | 20.382 | 0.516 | / | / | / | #N/A | #N/A | / | / | #N/A | #N/A | #N/A | #N/A | /
3057 | 12:04 | 20.4294 | 0.4988 | / | / | / | #N/A | #N/A | / | / | #N/A | #N/A | #N/A | #N/A | /
3058 | 12:04 | 20.382 | 0.5031 | / | / | / | #N/A | #N/A | / | / | #N/A | #N/A | #N/A | #N/A | /
3059 | 12:04 | 20.382 | 0.5547 | / | / | / | #N/A | #N/A | / | / | #N/A | #N/A | #N/A | #N/A | /
3060 | 12:04 | 20.382 | 0.5547 | / | / | / | #N/A | #N/A | / | / | #N/A | #N/A | #N/A | #N/A | /
3061 | 12:04 | 20.382 | 0.5031 | / | / | / | #N/A | #N/A | / | / | #N/A | #N/A | #N/A | #N/A | /
3062 | 12:04 | 20.382 | 0.516 | / | / | / | #N/A | #N/A | / | / | #N/A | #N/A | #N/A | #N/A | /
3063 | 12:04 | 20.382 | 0.5289 | / | / | / | #N/A | #N/A | / | / | #N/A | #N/A | #N/A | #N/A | /
3064 | 12:04 | 20.382 | 0.6149 | / | / | / | #N/A | #N/A | / | / | #N/A | #N/A | #N/A | #N/A | /
3065 | 12:04 | 20.382 | 0.6149 | / | / | / | #N/A | #N/A | / | / | #N/A | #N/A | #N/A | #N/A | /
3066 | 12:04 | 20.382 | 0.602 | / | / | / | #N/A | #N/A | / | / | #N/A | #N/A | #N/A | #N/A | /
3067 | 12:04 | 20.382 | 0.6106 | / | / | / | #N/A | #N/A | / | / | #N/A | #N/A | #N/A | #N/A | /
3068 | 12:04 | 20.382 | 0.6106 | / | / | / | #N/A | #N/A | / | / | #N/A | #N/A | #N/A | #N/A | /
3069 | 12:04 | 20.382 | 0.559 | / | / | / | #N/A | #N/A | / | / | #N/A | #N/A | #N/A | #N/A | /
3070 | 12:04 | 20.382 | 0.6063 | / | / | / | #N/A | #N/A | / | / | #N/A | #N/A | #N/A | #N/A | /
3071 | 12:04 | 20.382 | 0.5977 | / | / | / | #N/A | #N/A | / | / | #N/A | #N/A | #N/A | #N/A | /
3072 | 12:04 | 20.382 | 0.5977 | / | / | / | #N/A | #N/A | / | / | #N/A | #N/A | #N/A | #N/A | /
3073 | 12:04 | 20.382 | 0.5633 | / | / | / | #N/A | #N/A | / | / | #N/A | #N/A | #N/A | #N/A | /
3074 | 12:04 | 20.382 | 0.5633 | / | / | / | #N/A | #N/A | / | / | #N/A | #N/A | #N/A | #N/A | /
3075 | 12:04 | 20.382 | 0.5633 | / | / | / | #N/A | #N/A | / | / | #N/A | #N/A | #N/A | #N/A | /
3076 | 12:04 | 20.382 | 0.6751 | / | / | / | #N/A | #N/A | / | / | #N/A | #N/A | #N/A | #N/A | /
3077 | 12:04 | 20.382 | 0.6493 | / | / | / | #N/A | #N/A | / | / | #N/A | #N/A | #N/A | #N/A | /
3078 | 12:04 | 20.382 | 0.6493 | / | / | / | #N/A | #N/A | / | / | #N/A | #N/A | #N/A | #N/A | /
3079 | 12:04 | 20.382 | 0.6149 | / | / | / | #N/A | #N/A | / | / | #N/A | #N/A | #N/A | #N/A | /
3080 | 12:04 | 20.382 | 0.6149 | / | / | / | #N/A | #N/A | / | / | #N/A | #N/A | #N/A | #N/A | /
3081 | 12:04 | 20.382 | 0.6192 | / | / | / | #N/A | #N/A | / | / | #N/A | #N/A | #N/A | #N/A | /
3082 | 12:04 | 20.382 | 0.602 | / | / | / | #N/A | #N/A | / | / | #N/A | #N/A | #N/A | #N/A | /
3083 | 12:04 | 20.382 | 0.602 | / | / | / | #N/A | #N/A | / | / | #N/A | #N/A | #N/A | #N/A | /
3084 | 12:04 | 20.382 | 0.6192 | / | / | / | #N/A | #N/A | / | / | #N/A | #N/A | #N/A | #N/A | /
3085 | 12:04 | 20.382 | 0.6063 | / | / | / | #N/A | #N/A | / | / | #N/A | #N/A | #N/A | #N/A | /
3086 | 12:04 | 20.3346 | 0.6364 | / | / | / | #N/A | #N/A | / | / | #N/A | #N/A | #N/A | #N/A | /
3087 | 12:04 | 0 | 0.645 | / | / | / | #N/A | #N/A | / | / | #N/A | #N/A | #N/A | #N/A | /
3088 | 12:04 | 20.382 | 0.5504 | / | / | / | #N/A | #N/A | / | / | #N/A | #N/A | #N/A | #N/A | /
3089 | 12:04 | 20.382 | 0.5848 | / | / | / | #N/A | #N/A | / | / | #N/A | #N/A | #N/A | #N/A | /
3090 | 12:04 | 20.382 | 0.5848 | / | / | / | #N/A | #N/A | / | / | #N/A | #N/A | #N/A | #N/A | /
3091 | 12:05 | 20.382 | 0.5848 | / | / | / | #N/A | #N/A | / | / | #N/A | #N/A | #N/A | #N/A | /
3092 | 12:05 | 20.382 | 0.5891 | / | / | / | #N/A | #N/A | / | / | #N/A | #N/A | #N/A | #N/A | /
3093 | 12:05 | 20.382 | 0.5676 | / | / | / | #N/A | #N/A | / | / | #N/A | #N/A | #N/A | #N/A | /
3094 | 12:05 | 20.382 | 0.5676 | / | / | / | #N/A | #N/A | / | / | #N/A | #N/A | #N/A | #N/A | /
3095 | 12:05 | 0 | 0.6751 | / | / | / | #N/A | #N/A | / | / | #N/A | #N/A | #N/A | #N/A | /
3096 | 12:05 | 20.382 | 0.6364 | / | / | / | #N/A | #N/A | / | / | #N/A | #N/A | #N/A | #N/A | /
3097 | 12:05 | 20.382 | 0.6364 | / | / | / | #N/A | #N/A | / | / | #N/A | #N/A | #N/A | #N/A | /
3098 | 12:05 | 20.382 | 0.6536 | / | / | / | #N/A | #N/A | / | / | #N/A | #N/A | #N/A | #N/A | /
3099 | 12:05 | 20.382 | 0.6751 | / | / | / | #N/A | #N/A | / | / | #N/A | #N/A | #N/A | #N/A | /
3100 | 12:05 | 20.382 | 0.6751 | / | / | / | #N/A | #N/A | / | / | #N/A | #N/A | #N/A | #N/A | /
3101 | 12:05 | 20.382 | 0.6149 | / | / | / | #N/A | #N/A | / | / | #N/A | #N/A | #N/A | #N/A | /
3102 | 12:05 | 20.3346 | 0.5848 | / | / | / | #N/A | #N/A | / | / | #N/A | #N/A | #N/A | #N/A | /
3103 | 12:05 | 20.3346 | 0.5848 | / | / | / | #N/A | #N/A | / | / | #N/A | #N/A | #N/A | #N/A | /
3104 | 12:05 | 20.4294 | 0.5805 | / | / | / | #N/A | #N/A | / | / | #N/A | #N/A | #N/A | #N/A | /
3105 | 12:05 | 20.382 | 0.6063 | / | / | / | #N/A | #N/A | / | / | #N/A | #N/A | #N/A | #N/A | /
3106 | 12:05 | 20.382 | 0.6321 | / | / | / | #N/A | #N/A | / | / | #N/A | #N/A | #N/A | #N/A | /
3107 | 12:05 | 20.382 | 0.688 | / | / | / | #N/A | #N/A | / | / | #N/A | #N/A | #N/A | #N/A | /
3108 | 12:05 | 20.382 | 0.688 | / | / | / | #N/A | #N/A | / | / | #N/A | #N/A | #N/A | #N/A | /
3109 | 12:05 | 20.4294 | 0.6364 | / | / | / | #N/A | #N/A | / | / | #N/A | #N/A | #N/A | #N/A | /
3110 | 12:05 | 20.382 | 0.6192 | / | / | / | #N/A | #N/A | / | / | #N/A | #N/A | #N/A | #N/A | /
3111 | 12:05 | 20.382 | 0.6708 | / | / | / | #N/A | #N/A | / | / | #N/A | #N/A | #N/A | #N/A | /
3112 | 12:05 | 20.382 | 0.6321 | / | / | / | #N/A | #N/A | / | / | #N/A | #N/A | #N/A | #N/A | /
3113 | 12:05 | 20.382 | 0.6321 | / | / | / | #N/A | #N/A | / | / | #N/A | #N/A | #N/A | #N/A | /
3114 | 12:05 | 20.382 | 0.6278 | / | / | / | #N/A | #N/A | / | / | #N/A | #N/A | #N/A | #N/A | /
3115 | 12:05 | 20.382 | 0.5504 | / | / | / | #N/A | #N/A | / | / | #N/A | #N/A | #N/A | #N/A | /
3116 | 12:05 | 20.382 | 0.5504 | / | / | / | #N/A | #N/A | / | / | #N/A | #N/A | #N/A | #N/A | /
3117 | 12:05 | 0 | 0.645 | / | / | / | #N/A | #N/A | / | / | #N/A | #N/A | #N/A | #N/A | /
3118 | 12:05 | 0 | 0.5848 | / | / | / | #N/A | #N/A | / | / | #N/A | #N/A | #N/A | #N/A | /
3119 | 12:05 | 20.382 | 0.6149 | / | / | / | #N/A | #N/A | / | / | #N/A | #N/A | #N/A | #N/A | /
3120 | 12:05 | 20.382 | 0.5805 | / | / | / | #N/A | #N/A | / | / | #N/A | #N/A | #N/A | #N/A | /
3121 | 12:05 | 20.382 | 0.5805 | / | / | / | #N/A | #N/A | / | / | #N/A | #N/A | #N/A | #N/A | /
3122 | 12:05 | 20.382 | 0.5891 | / | / | / | #N/A | #N/A | / | / | #N/A | #N/A | #N/A | #N/A | /
3123 | 12:05 | 20.382 | 0.5848 | / | / | / | #N/A | #N/A | / | / | #N/A | #N/A | #N/A | #N/A | /
3124 | 12:05 | 20.382 | 0.5848 | / | / | / | #N/A | #N/A | / | / | #N/A | #N/A | #N/A | #N/A | /
3125 | 12:05 | 20.382 | 0.5676 | / | / | / | #N/A | #N/A | / | / | #N/A | #N/A | #N/A | #N/A | /
3126 | 12:05 | 20.382 | 0.5848 | / | / | / | #N/A | #N/A | / | / | #N/A | #N/A | #N/A | #N/A | /
3127 | 12:05 | 20.382 | 0.5504 | / | / | / | #N/A | #N/A | / | / | #N/A | #N/A | #N/A | #N/A | /
3128 | 12:05 | 20.382 | 0.5332 | / | / | / | #N/A | #N/A | / | / | #N/A | #N/A | #N/A | #N/A | /
3129 | 12:05 | 20.382 | 0.5848 | / | / | / | #N/A | #N/A | / | / | #N/A | #N/A | #N/A | #N/A | /
3130 | 12:05 | 20.382 | 0.5891 | / | / | / | #N/A | #N/A | / | / | #N/A | #N/A | #N/A | #N/A | /
3131 | 12:05 | 20.382 | 0.5891 | / | / | / | #N/A | #N/A | / | / | #N/A | #N/A | #N/A | #N/A | /
3132 | 12:05 | 20.382 | 0.5891 | / | / | / | #N/A | #N/A | / | / | #N/A | #N/A | #N/A | #N/A | /
3133 | 12:05 | 20.382 | 0.5762 | / | / | / | #N/A | #N/A | / | / | #N/A | #N/A | #N/A | #N/A | /
3134 | 12:05 | 20.382 | 0.5762 | / | / | / | #N/A | #N/A | / | / | #N/A | #N/A | #N/A | #N/A | /
3135 | 12:05 | 20.382 | 0.5762 | / | / | / | #N/A | #N/A | / | / | #N/A | #N/A | #N/A | #N/A | /
3136 | 12:05 | 20.382 | 0.6321 | / | / | / | #N/A | #N/A | / | / | #N/A | #N/A | #N/A | #N/A | /
3137 | 12:05 | 20.382 | 0.5977 | / | / | / | #N/A | #N/A | / | / | #N/A | #N/A | #N/A | #N/A | /
3138 | 12:05 | 20.382 | 0.5977 | / | / | / | #N/A | #N/A | / | / | #N/A | #N/A | #N/A | #N/A | /
3139 | 12:05 | 20.382 | 0.559 | / | / | / | #N/A | #N/A | / | / | #N/A | #N/A | #N/A | #N/A | /
3140 | 12:05 | 20.382 | 0.5547 | / | / | / | #N/A | #N/A | / | / | #N/A | #N/A | #N/A | #N/A | /
3141 | 12:05 | 20.382 | 0.559 | / | / | / | #N/A | #N/A | / | / | #N/A | #N/A | #N/A | #N/A | /
3142 | 12:05 | 20.382 | 0.559 | / | / | / | #N/A | #N/A | / | / | #N/A | #N/A | #N/A | #N/A | /
3143 | 12:05 | 20.382 | 0.559 | / | / | / | #N/A | #N/A | / | / | #N/A | #N/A | #N/A | #N/A | /
3144 | 12:05 | 20.382 | 0.559 | / | / | / | #N/A | #N/A | / | / | #N/A | #N/A | #N/A | #N/A | /
3145 | 12:05 | 20.3346 | 0.5805 | / | / | / | #N/A | #N/A | / | / | #N/A | #N/A | #N/A | #N/A | /
3146 | 12:05 | 0 | 0.6063 | / | / | / | #N/A | #N/A | / | / | #N/A | #N/A | #N/A | #N/A | /
3147 | 12:05 | 0 | 0.6063 | / | / | / | #N/A | #N/A | / | / | #N/A | #N/A | #N/A | #N/A | /
3148 | 12:05 | 20.382 | 0.6321 | / | / | / | #N/A | #N/A | / | / | #N/A | #N/A | #N/A | #N/A | /
3149 | 12:05 | 20.382 | 0.6321 | / | / | / | #N/A | #N/A | / | / | #N/A | #N/A | #N/A | #N/A | /
3150 | 12:05 | 20.3346 | 0.6579 | / | / | / | #N/A | #N/A | / | / | #N/A | #N/A | #N/A | #N/A | /
3151 | 12:06 | 20.382 | 0.688 | / | / | / | #N/A | #N/A | / | / | #N/A | #N/A | #N/A | #N/A | /
3152 | 12:06 | 20.382 | 0.688 | / | / | / | #N/A | #N/A | / | / | #N/A | #N/A | #N/A | #N/A | /
3153 | 12:06 | 20.382 | 0.6622 | / | / | / | #N/A | #N/A | / | / | #N/A | #N/A | #N/A | #N/A | /
3154 | 12:06 | 20.382 | 0.6622 | / | / | / | #N/A | #N/A | / | / | #N/A | #N/A | #N/A | #N/A | /
3155 | 12:06 | 20.382 | 0.6493 | / | / | / | #N/A | #N/A | / | / | #N/A | #N/A | #N/A | #N/A | /
3156 | 12:06 | 20.382 | 0.6235 | / | / | / | #N/A | #N/A | / | / | #N/A | #N/A | #N/A | #N/A | /
3157 | 12:06 | 20.382 | 0.6235 | / | / | / | #N/A | #N/A | / | / | #N/A | #N/A | #N/A | #N/A | /
3158 | 12:06 | 0 | 0.6794 | / | / | / | #N/A | #N/A | / | / | #N/A | #N/A | #N/A | #N/A | /
3159 | 12:06 | 20.382 | 0.6708 | / | / | / | #N/A | #N/A | / | / | #N/A | #N/A | #N/A | #N/A | /
3160 | 12:06 | 20.382 | 0.6708 | / | / | / | #N/A | #N/A | / | / | #N/A | #N/A | #N/A | #N/A | /
3161 | 12:06 | 20.382 | 0.6794 | / | / | / | #N/A | #N/A | / | / | #N/A | #N/A | #N/A | #N/A | /
3162 | 12:06 | 20.382 | 0.6794 | / | / | / | #N/A | #N/A | / | / | #N/A | #N/A | #N/A | #N/A | /
3163 | 12:06 | 20.382 | 0.6536 | / | / | / | #N/A | #N/A | / | / | #N/A | #N/A | #N/A | #N/A | /
3164 | 12:06 | 20.382 | 0.6407 | / | / | / | #N/A | #N/A | / | / | #N/A | #N/A | #N/A | #N/A | /
3165 | 12:06 | 20.382 | 0.6579 | / | / | / | #N/A | #N/A | / | / | #N/A | #N/A | #N/A | #N/A | /
3166 | 12:06 | 20.382 | 0.7009 | / | / | / | #N/A | #N/A | / | / | #N/A | #N/A | #N/A | #N/A | /
3167 | 12:06 | 20.382 | 0.6923 | / | / | / | #N/A | #N/A | / | / | #N/A | #N/A | #N/A | #N/A | /
3168 | 12:06 | 0 | 0.7095 | / | / | / | #N/A | #N/A | / | / | #N/A | #N/A | #N/A | #N/A | /
3169 | 12:06 | 0 | 0.6407 | / | / | / | #N/A | #N/A | / | / | #N/A | #N/A | #N/A | #N/A | /
3170 | 12:06 | 0 | 0.6407 | / | / | / | #N/A | #N/A | / | / | #N/A | #N/A | #N/A | #N/A | /
3171 | 12:06 | 20.382 | 0.6966 | / | / | / | #N/A | #N/A | / | / | #N/A | #N/A | #N/A | #N/A | /
3172 | 12:06 | 20.382 | 0.7353 | / | / | / | #N/A | #N/A | / | / | #N/A | #N/A | #N/A | #N/A | /
3173 | 12:06 | 20.382 | 0.7353 | / | / | / | #N/A | #N/A | / | / | #N/A | #N/A | #N/A | #N/A | /
3174 | 12:06 | 20.3346 | 0.7052 | / | / | / | #N/A | #N/A | / | / | #N/A | #N/A | #N/A | #N/A | /
3175 | 12:06 | 20.3346 | 0.7052 | / | / | / | #N/A | #N/A | / | / | #N/A | #N/A | #N/A | #N/A | /
3176 | 12:06 | 20.3346 | 0.7052 | / | / | / | #N/A | #N/A | / | / | #N/A | #N/A | #N/A | #N/A | /
3177 | 12:06 | 20.3346 | 0.7052 | / | / | / | #N/A | #N/A | / | / | #N/A | #N/A | #N/A | #N/A | /
3178 | 12:06 | 20.3346 | 0.7052 | / | / | / | #N/A | #N/A | / | / | #N/A | #N/A | #N/A | #N/A | /
3179 | 12:06 | 20.3346 | 0.7052 | / | / | / | #N/A | #N/A | / | / | #N/A | #N/A | #N/A | #N/A | /
3180 | 12:06 | 20.3346 | 0.7052 | / | / | / | #N/A | #N/A | / | / | #N/A | #N/A | #N/A | #N/A | /
3181 | 12:06 | 20.3346 | 0.7052 | / | / | / | #N/A | #N/A | / | / | #N/A | #N/A | #N/A | #N/A | /
3182 | 12:06 | 20.3346 | 0.7052 | / | / | / | #N/A | #N/A | / | / | #N/A | #N/A | #N/A | #N/A | /
3183 | 12:06 | 20.3346 | 0.7052 | / | / | / | #N/A | #N/A | / | / | #N/A | #N/A | #N/A | #N/A | /
3184 | 12:06 | 20.3346 | 0.7052 | / | / | / | #N/A | #N/A | / | / | #N/A | #N/A | #N/A | #N/A | /
3185 | 12:06 | 20.3346 | 0.7052 | / | / | / | #N/A | #N/A | / | / | #N/A | #N/A | #N/A | #N/A | /
3186 | 12:06 | 20.3346 | 0.7052 | / | / | / | #N/A | #N/A | / | / | #N/A | #N/A | #N/A | #N/A | /
3187 | 12:06 | 20.3346 | 0.7052 | / | / | / | #N/A | #N/A | / | / | #N/A | #N/A | #N/A | #N/A | /
3188 | 12:06 | 20.3346 | 0.7052 | / | / | / | #N/A | #N/A | / | / | #N/A | #N/A | #N/A | #N/A | /
3189 | 12:06 | 20.3346 | 0.7052 | / | / | / | #N/A | #N/A | / | / | #N/A | #N/A | #N/A | #N/A | /
3190 | 12:06 | 20.3346 | 0.7052 | / | / | / | #N/A | #N/A | / | / | #N/A | #N/A | #N/A | #N/A | /
3191 | 12:06 | 20.3346 | 0.7052 | / | / | / | #N/A | #N/A | / | / | #N/A | #N/A | #N/A | #N/A | /
3192 | 12:06 | 20.3346 | 0.7052 | / | / | / | #N/A | #N/A | / | / | #N/A | #N/A | #N/A | #N/A | /
3193 | 12:06 | 20.3346 | 0.7052 | / | / | / | #N/A | #N/A | / | / | #N/A | #N/A | #N/A | #N/A | /
3194 | 12:06 | 20.3346 | 0.7052 | / | / | / | #N/A | #N/A | / | / | #N/A | #N/A | #N/A | #N/A | /
3195 | 12:06 | 20.3346 | 0.7052 | / | / | / | #N/A | #N/A | / | / | #N/A | #N/A | #N/A | #N/A | /
3196 | 12:06 | 20.3346 | 0.7052 | / | / | / | #N/A | #N/A | / | / | #N/A | #N/A | #N/A | #N/A | /
3197 | 12:06 | 20.3346 | 0.7052 | / | / | / | #N/A | #N/A | / | / | #N/A | #N/A | #N/A | #N/A | /
3198 | 12:06 | 20.3346 | 0.7052 | / | / | / | #N/A | #N/A | / | / | #N/A | #N/A | #N/A | #N/A | /
3199 | 12:06 | 20.3346 | 0.7052 | / | / | / | #N/A | #N/A | / | / | #N/A | #N/A | #N/A | #N/A | /
3200 | 12:06 | 20.382 | 0.7267 | / | / | / | #N/A | #N/A | / | / | #N/A | #N/A | #N/A | #N/A | /
3201 | 12:06 | 20.382 | 0.6665 | / | / | / | #N/A | #N/A | / | / | #N/A | #N/A | #N/A | #N/A | /
3202 | 12:06 | 20.382 | 1.1352 | / | / | / | #N/A | #N/A | / | / | #N/A | #N/A | #N/A | #N/A | /
3203 | 12:06 | 20.382 | 1.1352 | / | / | / | #N/A | #N/A | / | / | #N/A | #N/A | #N/A | #N/A | /
3204 | 12:06 | 20.382 | 1.1352 | / | / | / | #N/A | #N/A | / | / | #N/A | #N/A | #N/A | #N/A | /
3205 | 12:06 | 20.382 | 1.1352 | / | / | / | #N/A | #N/A | / | / | #N/A | #N/A | #N/A | #N/A | /
3206 | 12:06 | 20.382 | 1.1352 | / | / | / | #N/A | #N/A | / | / | #N/A | #N/A | #N/A | #N/A | /
3207 | 12:06 | 20.382 | 1.1352 | / | / | / | #N/A | #N/A | / | / | #N/A | #N/A | #N/A | #N/A | /
3208 | 12:06 | 20.382 | 1.1352 | / | / | / | #N/A | #N/A | / | / | #N/A | #N/A | #N/A | #N/A | /
3209 | 12:06 | 20.382 | 1.1352 | / | / | / | #N/A | #N/A | / | / | #N/A | #N/A | #N/A | #N/A | /
3210 | 12:06 | 20.382 | 1.1352 | / | / | / | #N/A | #N/A | / | / | #N/A | #N/A | #N/A | #N/A | /
3211 | 12:07 | 20.382 | 1.1352 | / | / | / | #N/A | #N/A | / | / | #N/A | #N/A | #N/A | #N/A | /
3212 | 12:07 | 20.382 | 1.1352 | / | / | / | #N/A | #N/A | / | / | #N/A | #N/A | #N/A | #N/A | /
3213 | 12:07 | 20.382 | 1.1352 | / | / | / | #N/A | #N/A | / | / | #N/A | #N/A | #N/A | #N/A | /
3214 | 12:07 | 20.382 | 1.1352 | / | / | / | #N/A | #N/A | / | / | #N/A | #N/A | #N/A | #N/A | /
3215 | 12:07 | 20.382 | 1.1352 | / | / | / | #N/A | #N/A | / | / | #N/A | #N/A | #N/A | #N/A | /
3216 | 12:07 | 20.382 | 1.1352 | / | / | / | #N/A | #N/A | / | / | #N/A | #N/A | #N/A | #N/A | /
3217 | 12:07 | 20.382 | 1.1352 | / | / | / | #N/A | #N/A | / | / | #N/A | #N/A | #N/A | #N/A | /
3218 | 12:07 | 20.382 | 1.1352 | / | / | / | #N/A | #N/A | / | / | #N/A | #N/A | #N/A | #N/A | /
3219 | 12:07 | 20.382 | 1.1352 | / | / | / | #N/A | #N/A | / | / | #N/A | #N/A | #N/A | #N/A | /
3220 | 12:07 | 20.382 | 1.1352 | / | / | / | #N/A | #N/A | / | / | #N/A | #N/A | #N/A | #N/A | /
3221 | 12:07 | 20.382 | 1.1352 | / | / | / | #N/A | #N/A | / | / | #N/A | #N/A | #N/A | #N/A | /
3222 | 12:07 | 20.382 | 1.1352 | / | / | / | #N/A | #N/A | / | / | #N/A | #N/A | #N/A | #N/A | /
3223 | 12:07 | 20.382 | 1.1352 | / | / | / | #N/A | #N/A | / | / | #N/A | #N/A | #N/A | #N/A | /
3224 | 12:07 | 20.382 | 1.1352 | / | / | / | #N/A | #N/A | / | / | #N/A | #N/A | #N/A | #N/A | /
3225 | 12:07 | 20.382 | 1.1352 | / | / | / | #N/A | #N/A | / | / | #N/A | #N/A | #N/A | #N/A | /
3226 | 12:07 | 20.382 | 1.1352 | / | / | / | #N/A | #N/A | / | / | #N/A | #N/A | #N/A | #N/A | /
3227 | 12:07 | 20.382 | 1.1352 | / | / | / | #N/A | #N/A | / | / | #N/A | #N/A | #N/A | #N/A | /
3228 | 12:07 | 20.382 | 1.1352 | / | / | / | #N/A | #N/A | / | / | #N/A | #N/A | #N/A | #N/A | /
3229 | 12:07 | 20.382 | 0.7224 | / | / | / | #N/A | #N/A | / | / | #N/A | #N/A | #N/A | #N/A | /
3230 | 12:07 | 20.382 | 0.7224 | / | / | / | #N/A | #N/A | / | / | #N/A | #N/A | #N/A | #N/A | /
3231 | 12:07 | 20.2872 | 0.7611 | / | / | / | #N/A | #N/A | / | / | #N/A | #N/A | #N/A | #N/A | /
3232 | 12:07 | 20.2872 | 0.7611 | / | / | / | #N/A | #N/A | / | / | #N/A | #N/A | #N/A | #N/A | /
3233 | 12:07 | 20.2872 | 0.7611 | / | / | / | #N/A | #N/A | / | / | #N/A | #N/A | #N/A | #N/A | /
3234 | 12:07 | 20.382 | 0.7009 | / | / | / | #N/A | #N/A | / | / | #N/A | #N/A | #N/A | #N/A | /
3235 | 12:07 | 20.382 | 0.7009 | / | / | / | #N/A | #N/A | / | / | #N/A | #N/A | #N/A | #N/A | /
3236 | 12:07 | 20.382 | 0.7009 | / | / | / | #N/A | #N/A | / | / | #N/A | #N/A | #N/A | #N/A | /
3237 | 12:07 | 20.382 | 0.7138 | / | / | / | #N/A | #N/A | / | / | #N/A | #N/A | #N/A | #N/A | /
3238 | 12:07 | 20.3346 | 0.7998 | / | / | / | #N/A | #N/A | / | / | #N/A | #N/A | #N/A | #N/A | /
3239 | 12:07 | 20.3346 | 0.7998 | / | / | / | #N/A | #N/A | / | / | #N/A | #N/A | #N/A | #N/A | /
3240 | 12:07 | 20.382 | 0.7568 | / | / | / | #N/A | #N/A | / | / | #N/A | #N/A | #N/A | #N/A | /
3241 | 12:07 | 20.382 | 0.731 | / | / | / | #N/A | #N/A | / | / | #N/A | #N/A | #N/A | #N/A | /
3242 | 12:07 | 20.382 | 0.731 | / | / | / | #N/A | #N/A | / | / | #N/A | #N/A | #N/A | #N/A | /
3243 | 12:07 | 20.2872 | 0.7181 | / | / | / | #N/A | #N/A | / | / | #N/A | #N/A | #N/A | #N/A | /
3244 | 12:07 | 20.2872 | 0.7181 | / | / | / | #N/A | #N/A | / | / | #N/A | #N/A | #N/A | #N/A | /
3245 | 12:07 | 20.382 | 0.7568 | / | / | / | #N/A | #N/A | / | / | #N/A | #N/A | #N/A | #N/A | /
3246 | 12:07 | 20.382 | 0.7654 | / | / | / | #N/A | #N/A | / | / | #N/A | #N/A | #N/A | #N/A | /
3247 | 12:07 | 20.382 | 0.7138 | / | / | / | #N/A | #N/A | / | / | #N/A | #N/A | #N/A | #N/A | /
3248 | 12:07 | 20.382 | 0.7138 | / | / | / | #N/A | #N/A | / | / | #N/A | #N/A | #N/A | #N/A | /
3249 | 12:07 | 20.382 | 0.6966 | / | / | / | #N/A | #N/A | / | / | #N/A | #N/A | #N/A | #N/A | /
3250 | 12:07 | 20.382 | 0.7052 | / | / | / | #N/A | #N/A | / | / | #N/A | #N/A | #N/A | #N/A | /
3251 | 12:07 | 20.382 | 0.7267 | / | / | / | #N/A | #N/A | / | / | #N/A | #N/A | #N/A | #N/A | /
3252 | 12:07 | 20.382 | 0.6923 | / | / | / | #N/A | #N/A | / | / | #N/A | #N/A | #N/A | #N/A | /
3253 | 12:07 | 20.382 | 0.6665 | / | / | / | #N/A | #N/A | / | / | #N/A | #N/A | #N/A | #N/A | /
3254 | 12:07 | 20.382 | 0.7009 | / | / | / | #N/A | #N/A | / | / | #N/A | #N/A | #N/A | #N/A | /
3255 | 12:07 | 20.382 | 0.7009 | / | / | / | #N/A | #N/A | / | / | #N/A | #N/A | #N/A | #N/A | /
3256 | 12:07 | 20.382 | 0.7224 | / | / | / | #N/A | #N/A | / | / | #N/A | #N/A | #N/A | #N/A | /
3257 | 12:07 | 20.382 | 0.7482 | / | / | / | #N/A | #N/A | / | / | #N/A | #N/A | #N/A | #N/A | /
3258 | 12:07 | 20.382 | 0.7482 | / | / | / | #N/A | #N/A | / | / | #N/A | #N/A | #N/A | #N/A | /
3259 | 12:07 | 20.3346 | 0.6923 | / | / | / | #N/A | #N/A | / | / | #N/A | #N/A | #N/A | #N/A | /
3260 | 12:07 | 20.382 | 0.7009 | / | / | / | #N/A | #N/A | / | / | #N/A | #N/A | #N/A | #N/A | /
3261 | 12:07 | 20.382 | 0.6622 | / | / | / | #N/A | #N/A | / | / | #N/A | #N/A | #N/A | #N/A | /
3262 | 12:07 | 20.3346 | 0.6966 | / | / | / | #N/A | #N/A | / | / | #N/A | #N/A | #N/A | #N/A | /
3263 | 12:07 | 20.382 | 0.6536 | / | / | / | #N/A | #N/A | / | / | #N/A | #N/A | #N/A | #N/A | /
3264 | 12:07 | 20.382 | 0.6536 | / | / | / | #N/A | #N/A | / | / | #N/A | #N/A | #N/A | #N/A | /
3265 | 12:07 | 20.382 | 0.7181 | / | / | / | #N/A | #N/A | / | / | #N/A | #N/A | #N/A | #N/A | /
3266 | 12:07 | 20.3346 | 0.688 | / | / | / | #N/A | #N/A | / | / | #N/A | #N/A | #N/A | #N/A | /
3267 | 12:07 | 20.382 | 0.6708 | / | / | / | #N/A | #N/A | / | / | #N/A | #N/A | #N/A | #N/A | /
3268 | 12:07 | 20.382 | 0.6708 | / | / | / | #N/A | #N/A | / | / | #N/A | #N/A | #N/A | #N/A | /
3269 | 12:07 | 20.382 | 0.7009 | / | / | / | #N/A | #N/A | / | / | #N/A | #N/A | #N/A | #N/A | /
3270 | 12:07 | 20.3346 | 0.7353 | / | / | / | #N/A | #N/A | / | / | #N/A | #N/A | #N/A | #N/A | /
3271 | 12:08 | 20.3346 | 0.7353 | / | / | / | #N/A | #N/A | / | / | #N/A | #N/A | #N/A | #N/A | /
3272 | 12:08 | 20.382 | 0.645 | / | / | / | #N/A | #N/A | / | / | #N/A | #N/A | #N/A | #N/A | /
3273 | 12:08 | 20.382 | 0.645 | / | / | / | #N/A | #N/A | / | / | #N/A | #N/A | #N/A | #N/A | /
3274 | 12:08 | 20.382 | 0.645 | / | / | / | #N/A | #N/A | / | / | #N/A | #N/A | #N/A | #N/A | /
3275 | 12:08 | 20.382 | 0.6622 | / | / | / | #N/A | #N/A | / | / | #N/A | #N/A | #N/A | #N/A | /
3276 | 12:08 | 20.382 | 0.6579 | / | / | / | #N/A | #N/A | / | / | #N/A | #N/A | #N/A | #N/A | /
3277 | 12:08 | 20.382 | 0.6579 | / | / | / | #N/A | #N/A | / | / | #N/A | #N/A | #N/A | #N/A | /
3278 | 12:08 | 20.382 | 0.602 | / | / | / | #N/A | #N/A | / | / | #N/A | #N/A | #N/A | #N/A | /
3279 | 12:08 | 20.382 | 0.6192 | / | / | / | #N/A | #N/A | / | / | #N/A | #N/A | #N/A | #N/A | /
3280 | 12:08 | 20.382 | 0.6192 | / | / | / | #N/A | #N/A | / | / | #N/A | #N/A | #N/A | #N/A | /
3281 | 12:08 | 20.382 | 0.5848 | / | / | / | #N/A | #N/A | / | / | #N/A | #N/A | #N/A | #N/A | /
3282 | 12:08 | 20.382 | 0.5934 | / | / | / | #N/A | #N/A | / | / | #N/A | #N/A | #N/A | #N/A | /
3283 | 12:08 | 20.382 | 0.5934 | / | / | / | #N/A | #N/A | / | / | #N/A | #N/A | #N/A | #N/A | /
3284 | 12:08 | 20.382 | 0.6149 | / | / | / | #N/A | #N/A | / | / | #N/A | #N/A | #N/A | #N/A | /
3285 | 12:08 | 20.382 | 0.6149 | / | / | / | #N/A | #N/A | / | / | #N/A | #N/A | #N/A | #N/A | /
3286 | 12:08 | 20.382 | 0.6407 | / | / | / | #N/A | #N/A | / | / | #N/A | #N/A | #N/A | #N/A | /
3287 | 12:08 | 20.382 | 0.6407 | / | / | / | #N/A | #N/A | / | / | #N/A | #N/A | #N/A | #N/A | /
3288 | 12:08 | 20.3346 | 0.602 | / | / | / | #N/A | #N/A | / | / | #N/A | #N/A | #N/A | #N/A | /
3289 | 12:08 | 20.382 | 0.6192 | / | / | / | #N/A | #N/A | / | / | #N/A | #N/A | #N/A | #N/A | /
3290 | 12:08 | 20.382 | 0.6192 | / | / | / | #N/A | #N/A | / | / | #N/A | #N/A | #N/A | #N/A | /
3291 | 12:08 | 20.382 | 0.5676 | / | / | / | #N/A | #N/A | / | / | #N/A | #N/A | #N/A | #N/A | /
3292 | 12:08 | 20.382 | 0.5504 | / | / | / | #N/A | #N/A | / | / | #N/A | #N/A | #N/A | #N/A | /
3293 | 12:08 | 20.382 | 0.5504 | / | / | / | #N/A | #N/A | / | / | #N/A | #N/A | #N/A | #N/A | /
3294 | 12:08 | 20.4768 | 0.5719 | / | / | / | #N/A | #N/A | / | / | #N/A | #N/A | #N/A | #N/A | /
3295 | 12:08 | 20.382 | 0.5977 | / | / | / | #N/A | #N/A | / | / | #N/A | #N/A | #N/A | #N/A | /
3296 | 12:08 | 20.382 | 0.5977 | / | / | / | #N/A | #N/A | / | / | #N/A | #N/A | #N/A | #N/A | /
3297 | 12:08 | 20.382 | 0.5719 | / | / | / | #N/A | #N/A | / | / | #N/A | #N/A | #N/A | #N/A | /
3298 | 12:08 | 20.382 | 0.5762 | / | / | / | #N/A | #N/A | / | / | #N/A | #N/A | #N/A | #N/A | /
3299 | 12:08 | 20.382 | 0.5762 | / | / | / | #N/A | #N/A | / | / | #N/A | #N/A | #N/A | #N/A | /
3300 | 12:08 | 20.382 | 0.5848 | / | / | / | #N/A | #N/A | / | / | #N/A | #N/A | #N/A | #N/A | /
3301 | 12:08 | 20.382 | 0.5977 | / | / | / | #N/A | #N/A | / | / | #N/A | #N/A | #N/A | #N/A | /
3302 | 12:08 | 20.382 | 0.5977 | / | / | / | #N/A | #N/A | / | / | #N/A | #N/A | #N/A | #N/A | /
3303 | 12:08 | 20.382 | 0.6235 | / | / | / | #N/A | #N/A | / | / | #N/A | #N/A | #N/A | #N/A | /
3304 | 12:08 | 20.382 | 0.6063 | / | / | / | #N/A | #N/A | / | / | #N/A | #N/A | #N/A | #N/A | /
3305 | 12:08 | 20.382 | 0.5977 | / | / | / | #N/A | #N/A | / | / | #N/A | #N/A | #N/A | #N/A | /
3306 | 12:08 | 20.382 | 0.6106 | / | / | / | #N/A | #N/A | / | / | #N/A | #N/A | #N/A | #N/A | /
3307 | 12:08 | 20.382 | 0.5762 | / | / | / | #N/A | #N/A | / | / | #N/A | #N/A | #N/A | #N/A | /
3308 | 12:08 | 20.382 | 0.5891 | / | / | / | #N/A | #N/A | / | / | #N/A | #N/A | #N/A | #N/A | /
3309 | 12:08 | 20.382 | 0.6192 | / | / | / | #N/A | #N/A | / | / | #N/A | #N/A | #N/A | #N/A | /
3310 | 12:08 | 20.382 | 0.6192 | / | / | / | #N/A | #N/A | / | / | #N/A | #N/A | #N/A | #N/A | /
3311 | 12:08 | 20.382 | 0.5762 | / | / | / | #N/A | #N/A | / | / | #N/A | #N/A | #N/A | #N/A | /
3312 | 12:08 | 20.382 | 0.6063 | / | / | / | #N/A | #N/A | / | / | #N/A | #N/A | #N/A | #N/A | /
3313 | 12:08 | 20.382 | 0.6063 | / | / | / | #N/A | #N/A | / | / | #N/A | #N/A | #N/A | #N/A | /
3314 | 12:08 | 20.382 | 0.5977 | / | / | / | #N/A | #N/A | / | / | #N/A | #N/A | #N/A | #N/A | /
3315 | 12:08 | 20.382 | 0.5977 | / | / | / | #N/A | #N/A | / | / | #N/A | #N/A | #N/A | #N/A | /
3316 | 12:08 | 20.382 | 0.6321 | / | / | / | #N/A | #N/A | / | / | #N/A | #N/A | #N/A | #N/A | /
3317 | 12:08 | 20.382 | 0.6321 | / | / | / | #N/A | #N/A | / | / | #N/A | #N/A | #N/A | #N/A | /
3318 | 12:08 | 20.382 | 0.6321 | / | / | / | #N/A | #N/A | / | / | #N/A | #N/A | #N/A | #N/A | /
3319 | 12:08 | 20.382 | 0.6536 | / | / | / | #N/A | #N/A | / | / | #N/A | #N/A | #N/A | #N/A | /
3320 | 12:08 | 20.382 | 0.5891 | / | / | / | #N/A | #N/A | / | / | #N/A | #N/A | #N/A | #N/A | /
3321 | 12:08 | 20.382 | 0.5891 | / | / | / | #N/A | #N/A | / | / | #N/A | #N/A | #N/A | #N/A | /
3322 | 12:08 | 20.382 | 0.6063 | / | / | / | #N/A | #N/A | / | / | #N/A | #N/A | #N/A | #N/A | /
3323 | 12:08 | 20.382 | 0.6063 | / | / | / | #N/A | #N/A | / | / | #N/A | #N/A | #N/A | #N/A | /
3324 | 12:08 | 20.382 | 0.6063 | / | / | / | #N/A | #N/A | / | / | #N/A | #N/A | #N/A | #N/A | /
3325 | 12:08 | 20.382 | 0.602 | / | / | / | #N/A | #N/A | / | / | #N/A | #N/A | #N/A | #N/A | /
3326 | 12:08 | 20.382 | 0.602 | / | / | / | #N/A | #N/A | / | / | #N/A | #N/A | #N/A | #N/A | /
3327 | 12:08 | 20.382 | 0.6149 | / | / | / | #N/A | #N/A | / | / | #N/A | #N/A | #N/A | #N/A | /
3328 | 12:08 | 20.382 | 0.6321 | / | / | / | #N/A | #N/A | / | / | #N/A | #N/A | #N/A | #N/A | /
3329 | 12:08 | 20.382 | 0.6321 | / | / | / | #N/A | #N/A | / | / | #N/A | #N/A | #N/A | #N/A | /
3330 | 12:08 | 20.382 | 0.6321 | / | / | / | #N/A | #N/A | / | / | #N/A | #N/A | #N/A | #N/A | /
3331 | 12:09 | 20.382 | 0.6321 | / | / | / | #N/A | #N/A | / | / | #N/A | #N/A | #N/A | #N/A | /
3332 | 12:09 | 20.382 | 0.6321 | / | / | / | #N/A | #N/A | / | / | #N/A | #N/A | #N/A | #N/A | /
3333 | 12:09 | 20.382 | 0.6321 | / | / | / | #N/A | #N/A | / | / | #N/A | #N/A | #N/A | #N/A | /
3334 | 12:09 | 20.382 | 0.6751 | / | / | / | #N/A | #N/A | / | / | #N/A | #N/A | #N/A | #N/A | /
3335 | 12:09 | 20.382 | 0.6665 | / | / | / | #N/A | #N/A | / | / | #N/A | #N/A | #N/A | #N/A | /
3336 | 12:09 | 20.382 | 0.6665 | / | / | / | #N/A | #N/A | / | / | #N/A | #N/A | #N/A | #N/A | /
3337 | 12:09 | 20.382 | 0.6665 | / | / | / | #N/A | #N/A | / | / | #N/A | #N/A | #N/A | #N/A | /
3338 | 12:09 | 20.382 | 0.688 | / | / | / | #N/A | #N/A | / | / | #N/A | #N/A | #N/A | #N/A | /
3339 | 12:09 | 20.382 | 0.645 | / | / | / | #N/A | #N/A | / | / | #N/A | #N/A | #N/A | #N/A | /
3340 | 12:09 | 20.382 | 0.645 | / | / | / | #N/A | #N/A | / | / | #N/A | #N/A | #N/A | #N/A | /
3341 | 12:09 | 20.382 | 0.6536 | / | / | / | #N/A | #N/A | / | / | #N/A | #N/A | #N/A | #N/A | /
3342 | 12:09 | 20.382 | 0.6536 | / | / | / | #N/A | #N/A | / | / | #N/A | #N/A | #N/A | #N/A | /
3343 | 12:09 | 20.382 | 0.6321 | / | / | / | #N/A | #N/A | / | / | #N/A | #N/A | #N/A | #N/A | /
3344 | 12:09 | 20.4768 | 0.6364 | / | / | / | #N/A | #N/A | / | / | #N/A | #N/A | #N/A | #N/A | /
3345 | 12:09 | 20.4768 | 0.6364 | / | / | / | #N/A | #N/A | / | / | #N/A | #N/A | #N/A | #N/A | /
3346 | 12:09 | 20.382 | 0.6364 | / | / | / | #N/A | #N/A | / | / | #N/A | #N/A | #N/A | #N/A | /
3347 | 12:09 | 0 | 0.6149 | / | / | / | #N/A | #N/A | / | / | #N/A | #N/A | #N/A | #N/A | /
3348 | 12:09 | 20.382 | 0.645 | / | / | / | #N/A | #N/A | / | / | #N/A | #N/A | #N/A | #N/A | /
3349 | 12:09 | 20.382 | 0.602 | / | / | / | #N/A | #N/A | / | / | #N/A | #N/A | #N/A | #N/A | /
3350 | 12:09 | 20.382 | 0.602 | / | / | / | #N/A | #N/A | / | / | #N/A | #N/A | #N/A | #N/A | /
3351 | 12:09 | 20.382 | 0.6407 | / | / | / | #N/A | #N/A | / | / | #N/A | #N/A | #N/A | #N/A | /
3352 | 12:09 | 20.382 | 0.6536 | / | / | / | #N/A | #N/A | / | / | #N/A | #N/A | #N/A | #N/A | /
3353 | 12:09 | 20.382 | 0.6536 | / | / | / | #N/A | #N/A | / | / | #N/A | #N/A | #N/A | #N/A | /
3354 | 12:09 | 20.382 | 0.6536 | / | / | / | #N/A | #N/A | / | / | #N/A | #N/A | #N/A | #N/A | /
3355 | 12:09 | 20.382 | 0.6536 | / | / | / | #N/A | #N/A | / | / | #N/A | #N/A | #N/A | #N/A | /
3356 | 12:09 | 20.382 | 0.6536 | / | / | / | #N/A | #N/A | / | / | #N/A | #N/A | #N/A | #N/A | /
3357 | 12:09 | 20.382 | 0.6536 | / | / | / | #N/A | #N/A | / | / | #N/A | #N/A | #N/A | #N/A | /
3358 | 12:09 | 20.382 | 0.6536 | / | / | / | #N/A | #N/A | / | / | #N/A | #N/A | #N/A | #N/A | /
3359 | 12:09 | 20.382 | 0.6536 | / | / | / | #N/A | #N/A | / | / | #N/A | #N/A | #N/A | #N/A | /
3360 | 12:09 | 20.382 | 0.6536 | / | / | / | #N/A | #N/A | / | / | #N/A | #N/A | #N/A | #N/A | /
3361 | 12:09 | 20.382 | 0.6536 | / | / | / | #N/A | #N/A | / | / | #N/A | #N/A | #N/A | #N/A | /
3362 | 12:09 | 20.382 | 0.6536 | / | / | / | #N/A | #N/A | / | / | #N/A | #N/A | #N/A | #N/A | /
3363 | 12:09 | 20.382 | 0.6536 | / | / | / | #N/A | #N/A | / | / | #N/A | #N/A | #N/A | #N/A | /
3364 | 12:09 | 20.382 | 0.6536 | / | / | / | #N/A | #N/A | / | / | #N/A | #N/A | #N/A | #N/A | /
3365 | 12:09 | 20.382 | 0.6536 | / | / | / | #N/A | #N/A | / | / | #N/A | #N/A | #N/A | #N/A | /
3366 | 12:09 | 20.382 | 0.6536 | / | / | / | #N/A | #N/A | / | / | #N/A | #N/A | #N/A | #N/A | /
3367 | 12:09 | 20.382 | 0.6536 | / | / | / | #N/A | #N/A | / | / | #N/A | #N/A | #N/A | #N/A | /
3368 | 12:09 | 20.382 | 0.6536 | / | / | / | #N/A | #N/A | / | / | #N/A | #N/A | #N/A | #N/A | /
3369 | 12:09 | 20.382 | 0.6536 | / | / | / | #N/A | #N/A | / | / | #N/A | #N/A | #N/A | #N/A | /
3370 | 12:09 | 20.382 | 0.6536 | / | / | / | #N/A | #N/A | / | / | #N/A | #N/A | #N/A | #N/A | /
3371 | 12:09 | 20.382 | 0.6536 | / | / | / | #N/A | #N/A | / | / | #N/A | #N/A | #N/A | #N/A | /
3372 | 12:09 | 20.382 | 0.6536 | / | / | / | #N/A | #N/A | / | / | #N/A | #N/A | #N/A | #N/A | /
3373 | 12:09 | 20.382 | 0.6536 | / | / | / | #N/A | #N/A | / | / | #N/A | #N/A | #N/A | #N/A | /
3374 | 12:09 | 20.382 | 0.6536 | / | / | / | #N/A | #N/A | / | / | #N/A | #N/A | #N/A | #N/A | /
3375 | 12:09 | 20.382 | 0.6536 | / | / | / | #N/A | #N/A | / | / | #N/A | #N/A | #N/A | #N/A | /
3376 | 12:09 | 20.382 | 0.6536 | / | / | / | #N/A | #N/A | / | / | #N/A | #N/A | #N/A | #N/A | /
3377 | 12:09 | 20.382 | 0.6536 | / | / | / | #N/A | #N/A | / | / | #N/A | #N/A | #N/A | #N/A | /
3378 | 12:09 | 20.382 | 0.6536 | / | / | / | #N/A | #N/A | / | / | #N/A | #N/A | #N/A | #N/A | /
3379 | 12:09 | 20.382 | 0.6536 | / | / | / | #N/A | #N/A | / | / | #N/A | #N/A | #N/A | #N/A | /
3380 | 12:09 | 20.3346 | 0.7611 | / | / | / | #N/A | #N/A | / | / | #N/A | #N/A | #N/A | #N/A | /
3381 | 12:09 | 20.3346 | 0.7611 | / | / | / | #N/A | #N/A | / | / | #N/A | #N/A | #N/A | #N/A | /
3382 | 12:09 | 20.3346 | 0.7224 | / | / | / | #N/A | #N/A | / | / | #N/A | #N/A | #N/A | #N/A | /
3383 | 12:09 | 20.2872 | 0.7052 | / | / | / | #N/A | #N/A | / | / | #N/A | #N/A | #N/A | #N/A | /
3384 | 12:09 | 20.2872 | 0.7052 | / | / | / | #N/A | #N/A | / | / | #N/A | #N/A | #N/A | #N/A | /
3385 | 12:09 | 20.2872 | 0.7052 | / | / | / | #N/A | #N/A | / | / | #N/A | #N/A | #N/A | #N/A | /
3386 | 12:09 | 20.2872 | 0.7052 | / | / | / | #N/A | #N/A | / | / | #N/A | #N/A | #N/A | #N/A | /
3387 | 12:09 | 20.2872 | 0.7052 | / | / | / | #N/A | #N/A | / | / | #N/A | #N/A | #N/A | #N/A | /
3388 | 12:09 | 20.2872 | 0.7052 | / | / | / | #N/A | #N/A | / | / | #N/A | #N/A | #N/A | #N/A | /
3389 | 12:09 | 20.2872 | 0.7052 | / | / | / | #N/A | #N/A | / | / | #N/A | #N/A | #N/A | #N/A | /
3390 | 12:09 | 20.2872 | 0.7052 | / | / | / | #N/A | #N/A | / | / | #N/A | #N/A | #N/A | #N/A | /
3391 | 12:10 | 20.2872 | 0.7052 | / | / | / | #N/A | #N/A | / | / | #N/A | #N/A | #N/A | #N/A | /
3392 | 12:10 | 20.2872 | 0.7052 | / | / | / | #N/A | #N/A | / | / | #N/A | #N/A | #N/A | #N/A | /
3393 | 12:10 | 20.2872 | 0.7052 | / | / | / | #N/A | #N/A | / | / | #N/A | #N/A | #N/A | #N/A | /
3394 | 12:10 | 20.2872 | 0.7052 | / | / | / | #N/A | #N/A | / | / | #N/A | #N/A | #N/A | #N/A | /
3395 | 12:10 | 20.2872 | 0.7052 | / | / | / | #N/A | #N/A | / | / | #N/A | #N/A | #N/A | #N/A | /
3396 | 12:10 | 20.2872 | 0.7052 | / | / | / | #N/A | #N/A | / | / | #N/A | #N/A | #N/A | #N/A | /
3397 | 12:10 | 20.2872 | 0.7052 | / | / | / | #N/A | #N/A | / | / | #N/A | #N/A | #N/A | #N/A | /
3398 | 12:10 | 20.2872 | 0.7052 | / | / | / | #N/A | #N/A | / | / | #N/A | #N/A | #N/A | #N/A | /
3399 | 12:10 | 20.2872 | 0.7052 | / | / | / | #N/A | #N/A | / | / | #N/A | #N/A | #N/A | #N/A | /
3400 | 12:10 | 20.2872 | 0.7052 | / | / | / | #N/A | #N/A | / | / | #N/A | #N/A | #N/A | #N/A | /
3401 | 12:10 | 20.2872 | 0.7052 | / | / | / | #N/A | #N/A | / | / | #N/A | #N/A | #N/A | #N/A | /
3402 | 12:10 | 20.2872 | 0.7052 | / | / | / | #N/A | #N/A | / | / | #N/A | #N/A | #N/A | #N/A | /
3403 | 12:10 | 20.2872 | 0.7052 | / | / | / | #N/A | #N/A | / | / | #N/A | #N/A | #N/A | #N/A | /
3404 | 12:10 | 20.2872 | 0.7052 | / | / | / | #N/A | #N/A | / | / | #N/A | #N/A | #N/A | #N/A | /
3405 | 12:10 | 20.2872 | 0.7052 | / | / | / | #N/A | #N/A | / | / | #N/A | #N/A | #N/A | #N/A | /
3406 | 12:10 | 20.2872 | 0.7052 | / | / | / | #N/A | #N/A | / | / | #N/A | #N/A | #N/A | #N/A | /
3407 | 12:10 | 20.2872 | 0.7052 | / | / | / | #N/A | #N/A | / | / | #N/A | #N/A | #N/A | #N/A | /
3408 | 12:10 | 20.2872 | 0.7052 | / | / | / | #N/A | #N/A | / | / | #N/A | #N/A | #N/A | #N/A | /
3409 | 12:10 | 20.382 | 0.6622 | / | / | / | #N/A | #N/A | / | / | #N/A | #N/A | #N/A | #N/A | /
3410 | 12:10 | 20.2872 | 0.7138 | / | / | / | #N/A | #N/A | / | / | #N/A | #N/A | #N/A | #N/A | /
3411 | 12:10 | 20.2872 | 0.7138 | / | / | / | #N/A | #N/A | / | / | #N/A | #N/A | #N/A | #N/A | /
3412 | 12:10 | 20.382 | 0.6407 | / | / | / | #N/A | #N/A | / | / | #N/A | #N/A | #N/A | #N/A | /
3413 | 12:10 | 20.382 | 0.6407 | / | / | / | #N/A | #N/A | / | / | #N/A | #N/A | #N/A | #N/A | /
3414 | 12:10 | 20.4294 | 0.6235 | / | / | / | #N/A | #N/A | / | / | #N/A | #N/A | #N/A | #N/A | /
3415 | 12:10 | 20.382 | 0.6966 | / | / | / | #N/A | #N/A | / | / | #N/A | #N/A | #N/A | #N/A | /
3416 | 12:10 | 20.382 | 0.6407 | / | / | / | #N/A | #N/A | / | / | #N/A | #N/A | #N/A | #N/A | /
3417 | 12:10 | 20.382 | 0.7181 | / | / | / | #N/A | #N/A | / | / | #N/A | #N/A | #N/A | #N/A | /
3418 | 12:10 | 20.382 | 0.7181 | / | / | / | #N/A | #N/A | / | / | #N/A | #N/A | #N/A | #N/A | /
3419 | 12:10 | 20.382 | 0.7181 | / | / | / | #N/A | #N/A | / | / | #N/A | #N/A | #N/A | #N/A | /
3420 | 12:10 | 20.2872 | 0.6837 | / | / | / | #N/A | #N/A | / | / | #N/A | #N/A | #N/A | #N/A | /
3421 | 12:10 | 20.382 | 0.688 | / | / | / | #N/A | #N/A | / | / | #N/A | #N/A | #N/A | #N/A | /
3422 | 12:10 | 20.382 | 0.688 | / | / | / | #N/A | #N/A | / | / | #N/A | #N/A | #N/A | #N/A | /
3423 | 12:10 | 20.382 | 0.7095 | / | / | / | #N/A | #N/A | / | / | #N/A | #N/A | #N/A | #N/A | /
3424 | 12:10 | 20.382 | 0.7009 | / | / | / | #N/A | #N/A | / | / | #N/A | #N/A | #N/A | #N/A | /
3425 | 12:10 | 20.2872 | 0.6966 | / | / | / | #N/A | #N/A | / | / | #N/A | #N/A | #N/A | #N/A | /
3426 | 12:10 | 20.382 | 0.688 | / | / | / | #N/A | #N/A | / | / | #N/A | #N/A | #N/A | #N/A | /
3427 | 12:10 | 20.382 | 0.7482 | / | / | / | #N/A | #N/A | / | / | #N/A | #N/A | #N/A | #N/A | /
3428 | 12:10 | 20.382 | 0.7482 | / | / | / | #N/A | #N/A | / | / | #N/A | #N/A | #N/A | #N/A | /
3429 | 12:10 | 20.382 | 0.7267 | / | / | / | #N/A | #N/A | / | / | #N/A | #N/A | #N/A | #N/A | /
3430 | 12:10 | 20.382 | 0.7267 | / | / | / | #N/A | #N/A | / | / | #N/A | #N/A | #N/A | #N/A | /
3431 | 12:10 | 20.382 | 0.7439 | / | / | / | #N/A | #N/A | / | / | #N/A | #N/A | #N/A | #N/A | /
3432 | 12:10 | 20.3346 | 0.7095 | / | / | / | #N/A | #N/A | / | / | #N/A | #N/A | #N/A | #N/A | /
3433 | 12:10 | 20.382 | 0.7095 | / | / | / | #N/A | #N/A | / | / | #N/A | #N/A | #N/A | #N/A | /
3434 | 12:10 | 20.382 | 0.7439 | / | / | / | #N/A | #N/A | / | / | #N/A | #N/A | #N/A | #N/A | /
3435 | 12:10 | 20.382 | 0.7439 | / | / | / | #N/A | #N/A | / | / | #N/A | #N/A | #N/A | #N/A | /
3436 | 12:10 | 20.382 | 0.7568 | / | / | / | #N/A | #N/A | / | / | #N/A | #N/A | #N/A | #N/A | /
3437 | 12:10 | 20.382 | 0.7869 | / | / | / | #N/A | #N/A | / | / | #N/A | #N/A | #N/A | #N/A | /
3438 | 12:10 | 20.382 | 0.7869 | / | / | / | #N/A | #N/A | / | / | #N/A | #N/A | #N/A | #N/A | /
3439 | 12:10 | 20.382 | 0.731 | / | / | / | #N/A | #N/A | / | / | #N/A | #N/A | #N/A | #N/A | /
3440 | 12:10 | 20.382 | 0.731 | / | / | / | #N/A | #N/A | / | / | #N/A | #N/A | #N/A | #N/A | /
3441 | 12:10 | 20.382 | 0.731 | / | / | / | #N/A | #N/A | / | / | #N/A | #N/A | #N/A | #N/A | /
3442 | 12:10 | 20.382 | 0.7267 | / | / | / | #N/A | #N/A | / | / | #N/A | #N/A | #N/A | #N/A | /
3443 | 12:10 | 20.382 | 0.7439 | / | / | / | #N/A | #N/A | / | / | #N/A | #N/A | #N/A | #N/A | /
3444 | 12:10 | 20.382 | 0.7439 | / | / | / | #N/A | #N/A | / | / | #N/A | #N/A | #N/A | #N/A | /
3445 | 12:10 | 20.382 | 0.731 | / | / | / | #N/A | #N/A | / | / | #N/A | #N/A | #N/A | #N/A | /
3446 | 12:10 | 20.382 | 0.731 | / | / | / | #N/A | #N/A | / | / | #N/A | #N/A | #N/A | #N/A | /
3447 | 12:10 | 20.382 | 0.7396 | / | / | / | #N/A | #N/A | / | / | #N/A | #N/A | #N/A | #N/A | /
3448 | 12:10 | 20.382 | 0.6837 | / | / | / | #N/A | #N/A | / | / | #N/A | #N/A | #N/A | #N/A | /
3449 | 12:10 | 20.382 | 0.7009 | / | / | / | #N/A | #N/A | / | / | #N/A | #N/A | #N/A | #N/A | /
3450 | 12:10 | 20.382 | 0.7439 | / | / | / | #N/A | #N/A | / | / | #N/A | #N/A | #N/A | #N/A | /
3451 | 12:11 | 20.382 | 0.7439 | / | / | / | #N/A | #N/A | / | / | #N/A | #N/A | #N/A | #N/A | /
3452 | 12:11 | 20.382 | 0.7568 | / | / | / | #N/A | #N/A | / | / | #N/A | #N/A | #N/A | #N/A | /
3453 | 12:11 | 20.382 | 0.7482 | / | / | / | #N/A | #N/A | / | / | #N/A | #N/A | #N/A | #N/A | /
3454 | 12:11 | 20.382 | 0.7181 | / | / | / | #N/A | #N/A | / | / | #N/A | #N/A | #N/A | #N/A | /
3455 | 12:11 | 20.382 | 0.7181 | / | / | / | #N/A | #N/A | / | / | #N/A | #N/A | #N/A | #N/A | /
3456 | 12:11 | 20.382 | 0.731 | / | / | / | #N/A | #N/A | / | / | #N/A | #N/A | #N/A | #N/A | /
3457 | 12:11 | 20.382 | 0.731 | / | / | / | #N/A | #N/A | / | / | #N/A | #N/A | #N/A | #N/A | /
3458 | 12:11 | 20.382 | 0.817 | / | / | / | #N/A | #N/A | / | / | #N/A | #N/A | #N/A | #N/A | /
3459 | 12:11 | 20.382 | 0.817 | / | / | / | #N/A | #N/A | / | / | #N/A | #N/A | #N/A | #N/A | /
3460 | 12:11 | 20.382 | 0.817 | / | / | / | #N/A | #N/A | / | / | #N/A | #N/A | #N/A | #N/A | /
3461 | 12:11 | 20.382 | 0.7697 | / | / | / | #N/A | #N/A | / | / | #N/A | #N/A | #N/A | #N/A | /
3462 | 12:11 | 20.3346 | 0.7525 | / | / | / | #N/A | #N/A | / | / | #N/A | #N/A | #N/A | #N/A | /
3463 | 12:11 | 20.3346 | 0.7525 | / | / | / | #N/A | #N/A | / | / | #N/A | #N/A | #N/A | #N/A | /
3464 | 12:11 | 20.382 | 0.7181 | / | / | / | #N/A | #N/A | / | / | #N/A | #N/A | #N/A | #N/A | /
3465 | 12:11 | 20.3346 | 0.7439 | / | / | / | #N/A | #N/A | / | / | #N/A | #N/A | #N/A | #N/A | /
3466 | 12:11 | 20.382 | 0.7568 | / | / | / | #N/A | #N/A | / | / | #N/A | #N/A | #N/A | #N/A | /
3467 | 12:11 | 20.382 | 0.7568 | / | / | / | #N/A | #N/A | / | / | #N/A | #N/A | #N/A | #N/A | /
3468 | 12:11 | 20.382 | 0.7224 | / | / | / | #N/A | #N/A | / | / | #N/A | #N/A | #N/A | #N/A | /
3469 | 12:11 | 20.382 | 0.7224 | / | / | / | #N/A | #N/A | / | / | #N/A | #N/A | #N/A | #N/A | /
3470 | 12:11 | 20.382 | 0.7138 | / | / | / | #N/A | #N/A | / | / | #N/A | #N/A | #N/A | #N/A | /
3471 | 12:11 | 20.382 | 0.7138 | / | / | / | #N/A | #N/A | / | / | #N/A | #N/A | #N/A | #N/A | /
3472 | 12:11 | 20.382 | 0.7697 | / | / | / | #N/A | #N/A | / | / | #N/A | #N/A | #N/A | #N/A | /
3473 | 12:11 | 20.3346 | 0.7783 | / | / | / | #N/A | #N/A | / | / | #N/A | #N/A | #N/A | #N/A | /
3474 | 12:11 | 20.382 | 0.7439 | / | / | / | #N/A | #N/A | / | / | #N/A | #N/A | #N/A | #N/A | /
3475 | 12:11 | 20.382 | 0.7912 | / | / | / | #N/A | #N/A | / | / | #N/A | #N/A | #N/A | #N/A | /
3476 | 12:11 | 20.382 | 0.7912 | / | / | / | #N/A | #N/A | / | / | #N/A | #N/A | #N/A | #N/A | /
3477 | 12:11 | 20.2872 | 0.7869 | / | / | / | #N/A | #N/A | / | / | #N/A | #N/A | #N/A | #N/A | /
3478 | 12:11 | 20.382 | 0.7912 | / | / | / | #N/A | #N/A | / | / | #N/A | #N/A | #N/A | #N/A | /
3479 | 12:11 | 20.382 | 0.7912 | / | / | / | #N/A | #N/A | / | / | #N/A | #N/A | #N/A | #N/A | /
3480 | 12:11 | 20.382 | 0.731 | / | / | / | #N/A | #N/A | / | / | #N/A | #N/A | #N/A | #N/A | /
3481 | 12:11 | 20.382 | 0.731 | / | / | / | #N/A | #N/A | / | / | #N/A | #N/A | #N/A | #N/A | /
3482 | 12:11 | 20.382 | 0.731 | / | / | / | #N/A | #N/A | / | / | #N/A | #N/A | #N/A | #N/A | /
3483 | 12:11 | 20.2872 | 0.7009 | / | / | / | #N/A | #N/A | / | / | #N/A | #N/A | #N/A | #N/A | /
3484 | 12:11 | 20.382 | 0.7181 | / | / | / | #N/A | #N/A | / | / | #N/A | #N/A | #N/A | #N/A | /
3485 | 12:11 | 20.382 | 0.7181 | / | / | / | #N/A | #N/A | / | / | #N/A | #N/A | #N/A | #N/A | /
3486 | 12:11 | 20.382 | 0.7267 | / | / | / | #N/A | #N/A | / | / | #N/A | #N/A | #N/A | #N/A | /
3487 | 12:11 | 20.382 | 0.7181 | / | / | / | #N/A | #N/A | / | / | #N/A | #N/A | #N/A | #N/A | /
3488 | 12:11 | 20.382 | 0.7181 | / | / | / | #N/A | #N/A | / | / | #N/A | #N/A | #N/A | #N/A | /
3489 | 12:11 | 0 | 0 | / | / | / | #N/A | #N/A | / | / | #N/A | #N/A | #N/A | #N/A | /
3490 | 12:11 | 0 | 0 | / | / | / | #N/A | #N/A | / | / | #N/A | #N/A | #N/A | #N/A | /
3491 | 12:11 | 0 | 0 | / | / | / | #N/A | #N/A | / | / | #N/A | #N/A | #N/A | #N/A | /
3492 | 12:11 | 0 | 0 | / | / | / | #N/A | #N/A | / | / | #N/A | #N/A | #N/A | #N/A | /
3493 | 12:11 | 0 | 0 | / | / | / | #N/A | #N/A | / | / | #N/A | #N/A | #N/A | #N/A | /
3494 | 12:11 | 0 | 0 | / | / | / | #N/A | #N/A | / | / | #N/A | #N/A | #N/A | #N/A | /
3495 | 12:11 | 0 | 0 | / | / | / | #N/A | #N/A | / | / | #N/A | #N/A | #N/A | #N/A | /
3496 | 12:11 | 0 | 0 | / | / | / | #N/A | #N/A | / | / | #N/A | #N/A | #N/A | #N/A | /
3497 | 12:11 | 0 | 0 | / | / | / | #N/A | #N/A | / | / | #N/A | #N/A | #N/A | #N/A | /
3498 | 12:11 | 0 | 0 | / | / | / | #N/A | #N/A | / | / | #N/A | #N/A | #N/A | #N/A | /
3499 | 12:11 | 0 | 0 | / | / | / | #N/A | #N/A | / | / | #N/A | #N/A | #N/A | #N/A | /
3500 | 12:11 | 0 | 0 | / | / | / | #N/A | #N/A | / | / | #N/A | #N/A | #N/A | #N/A | /
3501 | 12:11 | 0 | 0 | / | / | / | #N/A | #N/A | / | / | #N/A | #N/A | #N/A | #N/A | /
3502 | 12:11 | 0 | 0 | / | / | / | #N/A | #N/A | / | / | #N/A | #N/A | #N/A | #N/A | /
3503 | 12:11 | 0 | 0 | / | / | / | #N/A | #N/A | / | / | #N/A | #N/A | #N/A | #N/A | /
3504 | 12:11 | 0 | 0 | / | / | / | #N/A | #N/A | / | / | #N/A | #N/A | #N/A | #N/A | /
3505 | 12:11 | 0 | 0 | / | / | / | #N/A | #N/A | / | / | #N/A | #N/A | #N/A | #N/A | /
3506 | 12:11 | 0 | 0 | / | / | / | #N/A | #N/A | / | / | #N/A | #N/A | #N/A | #N/A | /
3507 | 12:11 | 0 | 0 | / | / | / | #N/A | #N/A | / | / | #N/A | #N/A | #N/A | #N/A | /
3508 | 12:11 | 0 | 0 | / | / | / | #N/A | #N/A | / | / | #N/A | #N/A | #N/A | #N/A | /
3509 | 12:11 | 0 | 0 | / | / | / | #N/A | #N/A | / | / | #N/A | #N/A | #N/A | #N/A | /
3510 | 12:11 | 0 | 0 | / | / | / | #N/A | #N/A | / | / | #N/A | #N/A | #N/A | #N/A | /
3511 | 12:12 | 0 | 0 | / | / | / | #N/A | #N/A | / | / | #N/A | #N/A | #N/A | #N/A | /
3512 | 12:12 | 0 | 0 | / | / | / | #N/A | #N/A | / | / | #N/A | #N/A | #N/A | #N/A | /
3513 | 12:12 | 0 | 0 | / | / | / | #N/A | #N/A | / | / | #N/A | #N/A | #N/A | #N/A | /
3514 | 12:12 | 0 | 0 | / | / | / | #N/A | #N/A | / | / | #N/A | #N/A | #N/A | #N/A | /
3515 | 12:12 | 0 | 0 | / | / | / | #N/A | #N/A | / | / | #N/A | #N/A | #N/A | #N/A | /
3516 | 12:12 | 0 | 0 | / | / | / | #N/A | #N/A | / | / | #N/A | #N/A | #N/A | #N/A | /
3517 | 12:12 | 0 | 0 | / | / | / | #N/A | #N/A | / | / | #N/A | #N/A | #N/A | #N/A | /
3518 | 12:12 | 0 | 0 | / | / | / | #N/A | #N/A | / | / | #N/A | #N/A | #N/A | #N/A | /
3519 | 12:12 | 0 | 0 | / | / | / | #N/A | #N/A | / | / | #N/A | #N/A | #N/A | #N/A | /
3520 | 12:12 | 0 | 0 | / | / | / | #N/A | #N/A | / | / | #N/A | #N/A | #N/A | #N/A | /
3521 | 12:12 | 0 | 0 | / | / | / | #N/A | #N/A | / | / | #N/A | #N/A | #N/A | #N/A | /
3522 | 12:12 | 0 | 0 | / | / | / | #N/A | #N/A | / | / | #N/A | #N/A | #N/A | #N/A | /
3523 | 12:12 | 0 | 0 | / | / | / | #N/A | #N/A | / | / | #N/A | #N/A | #N/A | #N/A | /
3524 | 12:12 | 0 | 0 | / | / | / | #N/A | #N/A | / | / | #N/A | #N/A | #N/A | #N/A | /
3525 | 12:12 | 0 | 0 | / | / | / | #N/A | #N/A | / | / | #N/A | #N/A | #N/A | #N/A | /
3526 | 12:12 | 0 | 0 | / | / | / | #N/A | #N/A | / | / | #N/A | #N/A | #N/A | #N/A | /
3527 | 12:12 | 0 | 0 | / | / | / | #N/A | #N/A | / | / | #N/A | #N/A | #N/A | #N/A | /
3528 | 12:12 | 0 | 0 | / | / | / | #N/A | #N/A | / | / | #N/A | #N/A | #N/A | #N/A | /
3529 | 12:12 | 0 | 0 | / | / | / | #N/A | #N/A | / | / | #N/A | #N/A | #N/A | #N/A | /
3530 | 12:12 | 0 | 0 | / | / | / | #N/A | #N/A | / | / | #N/A | #N/A | #N/A | #N/A | /
3531 | 12:12 | 0 | 0 | / | / | / | #N/A | #N/A | / | / | #N/A | #N/A | #N/A | #N/A | /
3532 | 12:12 | 0 | 0 | / | / | / | #N/A | #N/A | / | / | #N/A | #N/A | #N/A | #N/A | /
3533 | 12:12 | 0 | 0 | / | / | / | #N/A | #N/A | / | / | #N/A | #N/A | #N/A | #N/A | /
3534 | 12:12 | 0 | 0 | / | / | / | #N/A | #N/A | / | / | #N/A | #N/A | #N/A | #N/A | /
3535 | 12:12 | 0 | 0 | / | / | / | #N/A | #N/A | / | / | #N/A | #N/A | #N/A | #N/A | /
3536 | 12:12 | 0 | 0 | / | / | / | #N/A | #N/A | / | / | #N/A | #N/A | #N/A | #N/A | /
3537 | 12:12 | 0 | 0 | / | / | / | #N/A | #N/A | / | / | #N/A | #N/A | #N/A | #N/A | /
3538 | 12:12 | 0 | 0 | / | / | / | #N/A | #N/A | / | / | #N/A | #N/A | #N/A | #N/A | /
3539 | 12:12 | 0 | 0 | / | / | / | #N/A | #N/A | / | / | #N/A | #N/A | #N/A | #N/A | /
3540 | 12:12 | 0 | 0 | / | / | / | #N/A | #N/A | / | / | #N/A | #N/A | #N/A | #N/A | /
3541 | 12:12 | 0 | 0 | / | / | / | #N/A | #N/A | / | / | #N/A | #N/A | #N/A | #N/A | /
3542 | 12:12 | 0 | 0 | / | / | / | #N/A | #N/A | / | / | #N/A | #N/A | #N/A | #N/A | /
3543 | 12:12 | 0 | 0 | / | / | / | #N/A | #N/A | / | / | #N/A | #N/A | #N/A | #N/A | /
3544 | 12:12 | 0 | 0 | / | / | / | #N/A | #N/A | / | / | #N/A | #N/A | #N/A | #N/A | /
3545 | 12:12 | 0 | 0 | / | / | / | #N/A | #N/A | / | / | #N/A | #N/A | #N/A | #N/A | /
3546 | 12:12 | 0 | 0 | / | / | / | #N/A | #N/A | / | / | #N/A | #N/A | #N/A | #N/A | /
3547 | 12:12 | 0 | 0 | / | / | / | #N/A | #N/A | / | / | #N/A | #N/A | #N/A | #N/A | /
3548 | 12:12 | 0 | 0 | / | / | / | #N/A | #N/A | / | / | #N/A | #N/A | #N/A | #N/A | /
3549 | 12:12 | 0 | 0 | / | / | / | #N/A | #N/A | / | / | #N/A | #N/A | #N/A | #N/A | /
3550 | 12:12 | 0 | 0 | / | / | / | #N/A | #N/A | / | / | #N/A | #N/A | #N/A | #N/A | /
3551 | 12:12 | 0 | 0 | / | / | / | #N/A | #N/A | / | / | #N/A | #N/A | #N/A | #N/A | /
3552 | 12:12 | 0 | 0 | / | / | / | #N/A | #N/A | / | / | #N/A | #N/A | #N/A | #N/A | /
3553 | 12:12 | 0 | 0 | / | / | / | #N/A | #N/A | / | / | #N/A | #N/A | #N/A | #N/A | /
3554 | 12:12 | 0 | 0 | / | / | / | #N/A | #N/A | / | / | #N/A | #N/A | #N/A | #N/A | /
3555 | 12:12 | 0 | 0 | / | / | / | #N/A | #N/A | / | / | #N/A | #N/A | #N/A | #N/A | /
3556 | 12:12 | 0 | 0 | / | / | / | #N/A | #N/A | / | / | #N/A | #N/A | #N/A | #N/A | /
3557 | 12:12 | 0 | 0 | / | / | / | #N/A | #N/A | / | / | #N/A | #N/A | #N/A | #N/A | /
3558 | 12:12 | 0 | 0 | / | / | / | #N/A | #N/A | / | / | #N/A | #N/A | #N/A | #N/A | /
3559 | 12:12 | 0 | 0 | / | / | / | #N/A | #N/A | / | / | #N/A | #N/A | #N/A | #N/A | /
3560 | 12:12 | 0 | 0 | / | / | / | #N/A | #N/A | / | / | #N/A | #N/A | #N/A | #N/A | /
3561 | 12:12 | 0 | 0 | / | / | / | #N/A | #N/A | / | / | #N/A | #N/A | #N/A | #N/A | /
3562 | 12:12 | 0 | 0 | / | / | / | #N/A | #N/A | / | / | #N/A | #N/A | #N/A | #N/A | /
3563 | 12:12 | 0 | 0 | / | / | / | #N/A | #N/A | / | / | #N/A | #N/A | #N/A | #N/A | /
3564 | 12:12 | 0 | 0 | / | / | / | #N/A | #N/A | / | / | #N/A | #N/A | #N/A | #N/A | /
3565 | 12:12 | 0 | 0 | / | / | / | #N/A | #N/A | / | / | #N/A | #N/A | #N/A | #N/A | /
3566 | 12:12 | 0 | 0 | / | / | / | #N/A | #N/A | / | / | #N/A | #N/A | #N/A | #N/A | /
3567 | 12:12 | 0 | 0 | / | / | / | #N/A | #N/A | / | / | #N/A | #N/A | #N/A | #N/A | /
3568 | 12:12 | 0 | 0 | / | / | / | #N/A | #N/A | / | / | #N/A | #N/A | #N/A | #N/A | /
3569 | 12:12 | 0 | 0 | / | / | / | #N/A | #N/A | / | / | #N/A | #N/A | #N/A | #N/A | /
3570 | 12:12 | 0 | 0 | / | / | / | #N/A | #N/A | / | / | #N/A | #N/A | #N/A | #N/A | /
3571 | 12:13 | 0 | 0 | / | / | / | #N/A | #N/A | / | / | #N/A | #N/A | #N/A | #N/A | /
3572 | 12:13 | 0 | 0 | / | / | / | #N/A | #N/A | / | / | #N/A | #N/A | #N/A | #N/A | /
3573 | 12:13 | 0 | 0 | / | / | / | #N/A | #N/A | / | / | #N/A | #N/A | #N/A | #N/A | /
3574 | 12:13 | 0 | 0 | / | / | / | #N/A | #N/A | / | / | #N/A | #N/A | #N/A | #N/A | /
3575 | 12:13 | 0 | 0 | / | / | / | #N/A | #N/A | / | / | #N/A | #N/A | #N/A | #N/A | /
3576 | 12:13 | 0 | 0 | / | / | / | #N/A | #N/A | / | / | #N/A | #N/A | #N/A | #N/A | /
3577 | 12:13 | 0 | 0 | / | / | / | #N/A | #N/A | / | / | #N/A | #N/A | #N/A | #N/A | /
3578 | 12:13 | 0 | 0 | / | / | / | #N/A | #N/A | / | / | #N/A | #N/A | #N/A | #N/A | /
3579 | 12:13 | 0 | 0 | / | / | / | #N/A | #N/A | / | / | #N/A | #N/A | #N/A | #N/A | /
3580 | 12:13 | 0 | 0 | / | / | / | #N/A | #N/A | / | / | #N/A | #N/A | #N/A | #N/A | /
3581 | 12:13 | 0 | 0 | / | / | / | #N/A | #N/A | / | / | #N/A | #N/A | #N/A | #N/A | /
3582 | 12:13 | 0 | 0 | / | / | / | #N/A | #N/A | / | / | #N/A | #N/A | #N/A | #N/A | /
3583 | 12:13 | 0 | 0 | / | / | / | #N/A | #N/A | / | / | #N/A | #N/A | #N/A | #N/A | /
3584 | 12:13 | 0 | 0 | / | / | / | #N/A | #N/A | / | / | #N/A | #N/A | #N/A | #N/A | /
3585 | 12:13 | 0 | 0 | / | / | / | #N/A | #N/A | / | / | #N/A | #N/A | #N/A | #N/A | /
3586 | 12:13 | 0 | 0 | / | / | / | #N/A | #N/A | / | / | #N/A | #N/A | #N/A | #N/A | /
3587 | 12:13 | 0 | 0 | / | / | / | #N/A | #N/A | / | / | #N/A | #N/A | #N/A | #N/A | /
3588 | 12:13 | 0 | 0 | / | / | / | #N/A | #N/A | / | / | #N/A | #N/A | #N/A | #N/A | /
3589 | 12:13 | 0 | 0 | / | / | / | #N/A | #N/A | / | / | #N/A | #N/A | #N/A | #N/A | /
3590 | 12:13 | 0 | 0 | / | / | / | #N/A | #N/A | / | / | #N/A | #N/A | #N/A | #N/A | /
3591 | 12:13 | 0 | 0 | / | / | / | #N/A | #N/A | / | / | #N/A | #N/A | #N/A | #N/A | /
3592 | 12:13 | 0 | 0 | / | / | / | #N/A | #N/A | / | / | #N/A | #N/A | #N/A | #N/A | /
3593 | 12:13 | 0 | 0 | / | / | / | #N/A | #N/A | / | / | #N/A | #N/A | #N/A | #N/A | /
3594 | 12:13 | 0 | 0 | / | / | / | #N/A | #N/A | / | / | #N/A | #N/A | #N/A | #N/A | /
3595 | 12:13 | 0 | 0 | / | / | / | #N/A | #N/A | / | / | #N/A | #N/A | #N/A | #N/A | /
3596 | 12:13 | 0 | 0 | / | / | / | #N/A | #N/A | / | / | #N/A | #N/A | #N/A | #N/A | /
3597 | 12:13 | 0 | 0 | / | / | / | #N/A | #N/A | / | / | #N/A | #N/A | #N/A | #N/A | /
3598 | 12:13 | 0 | 0 | / | / | / | #N/A | #N/A | / | / | #N/A | #N/A | #N/A | #N/A | /
3599 | 12:13 | 0 | 0 | / | / | / | #N/A | #N/A | / | / | #N/A | #N/A | #N/A | #N/A | /
3600 | 12:13 | 0 | 0 | / | / | / | #N/A | #N/A | / | / | #N/A | #N/A | #N/A | #N/A | /
3601 | 12:13 | 0 | 0 | / | / | / | #N/A | #N/A | / | / | #N/A | #N/A | #N/A | #N/A | /
3602 | 12:13 | 0 | 0 | / | / | / | #N/A | #N/A | / | / | #N/A | #N/A | #N/A | #N/A | /
3603 | 12:13 | 0 | 0 | / | / | / | #N/A | #N/A | / | / | #N/A | #N/A | #N/A | #N/A | /
3604 | 12:13 | 0 | 0 | / | / | / | #N/A | #N/A | / | / | #N/A | #N/A | #N/A | #N/A | /
3605 | 12:13 | 0 | 0 | / | / | / | #N/A | #N/A | / | / | #N/A | #N/A | #N/A | #N/A | /
3606 | 12:13 | 0 | 0 | / | / | / | #N/A | #N/A | / | / | #N/A | #N/A | #N/A | #N/A | /
3607 | 12:13 | 0 | 0 | / | / | / | #N/A | #N/A | / | / | #N/A | #N/A | #N/A | #N/A | /
3608 | 12:13 | 0 | 0 | / | / | / | #N/A | #N/A | / | / | #N/A | #N/A | #N/A | #N/A | /
3609 | 12:13 | 0 | 0 | / | / | / | #N/A | #N/A | / | / | #N/A | #N/A | #N/A | #N/A | /
3610 | 12:13 | 0 | 0 | / | / | / | #N/A | #N/A | / | / | #N/A | #N/A | #N/A | #N/A | /
3611 | 12:13 | 0 | 0 | / | / | / | #N/A | #N/A | / | / | #N/A | #N/A | #N/A | #N/A | /
3612 | 12:13 | 0 | 0 | / | / | / | #N/A | #N/A | / | / | #N/A | #N/A | #N/A | #N/A | /
3613 | 12:13 | 0 | 0 | / | / | / | #N/A | #N/A | / | / | #N/A | #N/A | #N/A | #N/A | /
3614 | 12:13 | 0 | 0 | / | / | / | #N/A | #N/A | / | / | #N/A | #N/A | #N/A | #N/A | /
3615 | 12:13 | 0 | 0 | / | / | / | #N/A | #N/A | / | / | #N/A | #N/A | #N/A | #N/A | /
3616 | 12:13 | 0 | 0 | / | / | / | #N/A | #N/A | / | / | #N/A | #N/A | #N/A | #N/A | /
3617 | 12:13 | 0 | 0 | / | / | / | #N/A | #N/A | / | / | #N/A | #N/A | #N/A | #N/A | /
3618 | 12:13 | 0 | 0 | / | / | / | #N/A | #N/A | / | / | #N/A | #N/A | #N/A | #N/A | /
3619 | 12:13 | 0 | 0 | / | / | / | #N/A | #N/A | / | / | #N/A | #N/A | #N/A | #N/A | /
3620 | 12:13 | 0 | 0 | / | / | / | #N/A | #N/A | / | / | #N/A | #N/A | #N/A | #N/A | /
3621 | 12:13 | 0 | 0 | / | / | / | #N/A | #N/A | / | / | #N/A | #N/A | #N/A | #N/A | /
3622 | 12:13 | 0 | 0 | / | / | / | #N/A | #N/A | / | / | #N/A | #N/A | #N/A | #N/A | /
3623 | 12:13 | 0 | 0 | / | / | / | #N/A | #N/A | / | / | #N/A | #N/A | #N/A | #N/A | /
3624 | 12:13 | 0 | 0 | / | / | / | #N/A | #N/A | / | / | #N/A | #N/A | #N/A | #N/A | /
3625 | 12:13 | 0 | 0 | / | / | / | #N/A | #N/A | / | / | #N/A | #N/A | #N/A | #N/A | /
3626 | 12:13 | 0 | 0 | / | / | / | #N/A | #N/A | / | / | #N/A | #N/A | #N/A | #N/A | /
3627 | 12:13 | 0 | 0 | / | / | / | #N/A | #N/A | / | / | #N/A | #N/A | #N/A | #N/A | /
3628 | 12:13 | 0 | 0 | / | / | / | #N/A | #N/A | / | / | #N/A | #N/A | #N/A | #N/A | /
3629 | 12:13 | 0 | 0 | / | / | / | #N/A | #N/A | / | / | #N/A | #N/A | #N/A | #N/A | /
3630 | 12:13 | 0 | 0 | / | / | / | #N/A | #N/A | / | / | #N/A | #N/A | #N/A | #N/A | /
3631 | 12:14 | 0 | 0 | / | / | / | #N/A | #N/A | / | / | #N/A | #N/A | #N/A | #N/A | /
3632 | 12:14 | 0 | 0 | / | / | / | #N/A | #N/A | / | / | #N/A | #N/A | #N/A | #N/A | /
3633 | 12:14 | 0 | 0 | / | / | / | #N/A | #N/A | / | / | #N/A | #N/A | #N/A | #N/A | /
3634 | 12:14 | 0 | 0 | / | / | / | #N/A | #N/A | / | / | #N/A | #N/A | #N/A | #N/A | /
3635 | 12:14 | 0 | 0 | / | / | / | #N/A | #N/A | / | / | #N/A | #N/A | #N/A | #N/A | /
3636 | 12:14 | 0 | 0 | / | / | / | #N/A | #N/A | / | / | #N/A | #N/A | #N/A | #N/A | /
3637 | 12:14 | 0 | 0 | / | / | / | #N/A | #N/A | / | / | #N/A | #N/A | #N/A | #N/A | /
3638 | 12:14 | 0 | 0 | / | / | / | #N/A | #N/A | / | / | #N/A | #N/A | #N/A | #N/A | /
3639 | 12:14 | 0 | 0 | / | / | / | #N/A | #N/A | / | / | #N/A | #N/A | #N/A | #N/A | /
3640 | 12:14 | 0 | 0 | / | / | / | #N/A | #N/A | / | / | #N/A | #N/A | #N/A | #N/A | /
3641 | 12:14 | 0 | 0 | / | / | / | #N/A | #N/A | / | / | #N/A | #N/A | #N/A | #N/A | /
3642 | 12:14 | 0 | 0 | / | / | / | #N/A | #N/A | / | / | #N/A | #N/A | #N/A | #N/A | /
3643 | 12:14 | 0 | 0 | / | / | / | #N/A | #N/A | / | / | #N/A | #N/A | #N/A | #N/A | /
3644 | 12:14 | 0 | 0 | / | / | / | #N/A | #N/A | / | / | #N/A | #N/A | #N/A | #N/A | /
3645 | 12:14 | 0 | 0 | / | / | / | #N/A | #N/A | / | / | #N/A | #N/A | #N/A | #N/A | /
3646 | 12:14 | 0 | 0 | / | / | / | #N/A | #N/A | / | / | #N/A | #N/A | #N/A | #N/A | /
3647 | 12:14 | 0 | 0 | / | / | / | #N/A | #N/A | / | / | #N/A | #N/A | #N/A | #N/A | /
3648 | 12:14 | 0 | 0 | / | / | / | #N/A | #N/A | / | / | #N/A | #N/A | #N/A | #N/A | /
3649 | 12:14 | 0 | 0 | / | / | / | #N/A | #N/A | / | / | #N/A | #N/A | #N/A | #N/A | /
3650 | 12:14 | 0 | 0 | / | / | / | #N/A | #N/A | / | / | #N/A | #N/A | #N/A | #N/A | /
3651 | 12:14 | 0 | 0 | / | / | / | #N/A | #N/A | / | / | #N/A | #N/A | #N/A | #N/A | /
3652 | 12:14 | 0 | 0 | / | / | / | #N/A | #N/A | / | / | #N/A | #N/A | #N/A | #N/A | /
3653 | 12:14 | 0 | 0 | / | / | / | #N/A | #N/A | / | / | #N/A | #N/A | #N/A | #N/A | /
3654 | 12:14 | 0 | 0 | / | / | / | #N/A | #N/A | / | / | #N/A | #N/A | #N/A | #N/A | /
3655 | 12:14 | 0 | 0 | / | / | / | #N/A | #N/A | / | / | #N/A | #N/A | #N/A | #N/A | /
3656 | 12:14 | 0 | 0 | / | / | / | #N/A | #N/A | / | / | #N/A | #N/A | #N/A | #N/A | /
3657 | 12:14 | 0 | 0 | / | / | / | #N/A | #N/A | / | / | #N/A | #N/A | #N/A | #N/A | /
3658 | 12:14 | 0 | 0 | / | / | / | #N/A | #N/A | / | / | #N/A | #N/A | #N/A | #N/A | /
3659 | 12:14 | 0 | 0 | / | / | / | #N/A | #N/A | / | / | #N/A | #N/A | #N/A | #N/A | /
3660 | 12:14 | 0 | 0 | / | / | / | #N/A | #N/A | / | / | #N/A | #N/A | #N/A | #N/A | /
3661 | 12:14 | 0 | 0 | / | / | / | #N/A | #N/A | / | / | #N/A | #N/A | #N/A | #N/A | /
3662 | 12:14 | 0 | 0 | / | / | / | #N/A | #N/A | / | / | #N/A | #N/A | #N/A | #N/A | /
3663 | 12:14 | 0 | 0 | / | / | / | #N/A | #N/A | / | / | #N/A | #N/A | #N/A | #N/A | /
3664 | 12:14 | 0 | 0 | / | / | / | #N/A | #N/A | / | / | #N/A | #N/A | #N/A | #N/A | /
3665 | 12:14 | 0 | 0 | / | / | / | #N/A | #N/A | / | / | #N/A | #N/A | #N/A | #N/A | /
3666 | 12:14 | 0 | 0 | / | / | / | #N/A | #N/A | / | / | #N/A | #N/A | #N/A | #N/A | /
3667 | 12:14 | 0 | 0 | / | / | / | #N/A | #N/A | / | / | #N/A | #N/A | #N/A | #N/A | /
3668 | 12:14 | 0 | 0 | / | / | / | #N/A | #N/A | / | / | #N/A | #N/A | #N/A | #N/A | /
3669 | 12:14 | 0 | 0 | / | / | / | #N/A | #N/A | / | / | #N/A | #N/A | #N/A | #N/A | /
3670 | 12:14 | 0 | 0 | / | / | / | #N/A | #N/A | / | / | #N/A | #N/A | #N/A | #N/A | /
3671 | 12:14 | 0 | 0 | / | / | / | #N/A | #N/A | / | / | #N/A | #N/A | #N/A | #N/A | /
3672 | 12:14 | 0 | 0 | / | / | / | #N/A | #N/A | / | / | #N/A | #N/A | #N/A | #N/A | /
3673 | 12:14 | 0 | 0 | / | / | / | #N/A | #N/A | / | / | #N/A | #N/A | #N/A | #N/A | /
3674 | 12:14 | 0 | 0 | / | / | / | #N/A | #N/A | / | / | #N/A | #N/A | #N/A | #N/A | /
3675 | 12:14 | 0 | 0 | / | / | / | #N/A | #N/A | / | / | #N/A | #N/A | #N/A | #N/A | /
3676 | 12:14 | 0 | 0 | / | / | / | #N/A | #N/A | / | / | #N/A | #N/A | #N/A | #N/A | /
3677 | 12:14 | 0 | 0 | / | / | / | #N/A | #N/A | / | / | #N/A | #N/A | #N/A | #N/A | /
3678 | 12:14 | 0 | 0 | / | / | / | #N/A | #N/A | / | / | #N/A | #N/A | #N/A | #N/A | /
3679 | 12:14 | 0 | 0 | / | / | / | #N/A | #N/A | / | / | #N/A | #N/A | #N/A | #N/A | /
3680 | 12:14 | 0 | 0 | / | / | / | #N/A | #N/A | / | / | #N/A | #N/A | #N/A | #N/A | /
3681 | 12:14 | 0 | 0 | / | / | / | #N/A | #N/A | / | / | #N/A | #N/A | #N/A | #N/A | /
3682 | 12:14 | 0 | 0 | / | / | / | #N/A | #N/A | / | / | #N/A | #N/A | #N/A | #N/A | /
3683 | 12:14 | 0 | 0 | / | / | / | #N/A | #N/A | / | / | #N/A | #N/A | #N/A | #N/A | /
3684 | 12:14 | 0 | 0 | / | / | / | #N/A | #N/A | / | / | #N/A | #N/A | #N/A | #N/A | /
3685 | 12:14 | 0 | 0 | / | / | / | #N/A | #N/A | / | / | #N/A | #N/A | #N/A | #N/A | /
3686 | 12:14 | 0 | 0 | / | / | / | #N/A | #N/A | / | / | #N/A | #N/A | #N/A | #N/A | /
3687 | 12:14 | 0 | 0 | / | / | / | #N/A | #N/A | / | / | #N/A | #N/A | #N/A | #N/A | /
3688 | 12:14 | 0 | 0 | / | / | / | #N/A | #N/A | / | / | #N/A | #N/A | #N/A | #N/A | /
3689 | 12:14 | 0 | 0 | / | / | / | #N/A | #N/A | / | / | #N/A | #N/A | #N/A | #N/A | /
3690 | 12:14 | 0 | 0 | / | / | / | #N/A | #N/A | / | / | #N/A | #N/A | #N/A | #N/A | /
3691 | 12:15 | 0 | 0 | / | / | / | #N/A | #N/A | / | / | #N/A | #N/A | #N/A | #N/A | /
3692 | 12:15 | 0 | 0 | / | / | / | #N/A | #N/A | / | / | #N/A | #N/A | #N/A | #N/A | /
3693 | 12:15 | 0 | 0 | / | / | / | #N/A | #N/A | / | / | #N/A | #N/A | #N/A | #N/A | /
3694 | 12:15 | 0 | 0 | / | / | / | #N/A | #N/A | / | / | #N/A | #N/A | #N/A | #N/A | /
3695 | 12:15 | 0 | 0 | / | / | / | #N/A | #N/A | / | / | #N/A | #N/A | #N/A | #N/A | /
3696 | 12:15 | 0 | 0 | / | / | / | #N/A | #N/A | / | / | #N/A | #N/A | #N/A | #N/A | /
3697 | 12:15 | 0 | 0 | / | / | / | #N/A | #N/A | / | / | #N/A | #N/A | #N/A | #N/A | /
3698 | 12:15 | 0 | 0 | / | / | / | #N/A | #N/A | / | / | #N/A | #N/A | #N/A | #N/A | /
3699 | 12:15 | 0 | 0 | / | / | / | #N/A | #N/A | / | / | #N/A | #N/A | #N/A | #N/A | /
3700 | 12:15 | 0 | 0 | / | / | / | #N/A | #N/A | / | / | #N/A | #N/A | #N/A | #N/A | /
3701 | 12:15 | 0 | 0 | / | / | / | #N/A | #N/A | / | / | #N/A | #N/A | #N/A | #N/A | /
3702 | 12:15 | 0 | 0 | / | / | / | #N/A | #N/A | / | / | #N/A | #N/A | #N/A | #N/A | /
3703 | 12:15 | 0 | 0 | / | / | / | #N/A | #N/A | / | / | #N/A | #N/A | #N/A | #N/A | /
3704 | 12:15 | 0 | 0 | / | / | / | #N/A | #N/A | / | / | #N/A | #N/A | #N/A | #N/A | /
3705 | 12:15 | 0 | 0 | / | / | / | #N/A | #N/A | / | / | #N/A | #N/A | #N/A | #N/A | /
3706 | 12:15 | 0 | 0 | / | / | / | #N/A | #N/A | / | / | #N/A | #N/A | #N/A | #N/A | /
3707 | 12:15 | 0 | 0 | / | / | / | #N/A | #N/A | / | / | #N/A | #N/A | #N/A | #N/A | /
3708 | 12:15 | 0 | 0 | / | / | / | #N/A | #N/A | / | / | #N/A | #N/A | #N/A | #N/A | /
3709 | 12:15 | 0 | 0 | / | / | / | #N/A | #N/A | / | / | #N/A | #N/A | #N/A | #N/A | /
3710 | 12:15 | 0 | 0 | / | / | / | #N/A | #N/A | / | / | #N/A | #N/A | #N/A | #N/A | /
3711 | 12:15 | 0 | 0 | / | / | / | #N/A | #N/A | / | / | #N/A | #N/A | #N/A | #N/A | /
3712 | 12:15 | 0 | 0 | / | / | / | #N/A | #N/A | / | / | #N/A | #N/A | #N/A | #N/A | /
3713 | 12:15 | 0 | 0 | / | / | / | #N/A | #N/A | / | / | #N/A | #N/A | #N/A | #N/A | /
3714 | 12:15 | 0 | 0 | / | / | / | #N/A | #N/A | / | / | #N/A | #N/A | #N/A | #N/A | /
3715 | 12:15 | 0 | 0 | / | / | / | #N/A | #N/A | / | / | #N/A | #N/A | #N/A | #N/A | /
3716 | 12:15 | 0 | 0 | / | / | / | #N/A | #N/A | / | / | #N/A | #N/A | #N/A | #N/A | /
3717 | 12:15 | 0 | 0 | / | / | / | #N/A | #N/A | / | / | #N/A | #N/A | #N/A | #N/A | /
3718 | 12:15 | 0 | 0 | / | / | / | #N/A | #N/A | / | / | #N/A | #N/A | #N/A | #N/A | /
3719 | 12:15 | 0 | 0 | / | / | / | #N/A | #N/A | / | / | #N/A | #N/A | #N/A | #N/A | /
3720 | 12:15 | 0 | 0 | / | / | / | #N/A | #N/A | / | / | #N/A | #N/A | #N/A | #N/A | /
3721 | 12:15 | 0 | 0 | / | / | / | #N/A | #N/A | / | / | #N/A | #N/A | #N/A | #N/A | /
3722 | 12:15 | 0 | 0 | / | / | / | #N/A | #N/A | / | / | #N/A | #N/A | #N/A | #N/A | /
3723 | 12:15 | 0 | 0 | / | / | / | #N/A | #N/A | / | / | #N/A | #N/A | #N/A | #N/A | /
3724 | 12:15 | 0 | 0 | / | / | / | #N/A | #N/A | / | / | #N/A | #N/A | #N/A | #N/A | /
3725 | 12:15 | 0 | 0 | / | / | / | #N/A | #N/A | / | / | #N/A | #N/A | #N/A | #N/A | /
3726 | 12:15 | 0 | 0 | / | / | / | #N/A | #N/A | / | / | #N/A | #N/A | #N/A | #N/A | /
3727 | 12:15 | 0 | 0 | / | / | / | #N/A | #N/A | / | / | #N/A | #N/A | #N/A | #N/A | /
3728 | 12:15 | 0 | 0 | / | / | / | #N/A | #N/A | / | / | #N/A | #N/A | #N/A | #N/A | /
3729 | 12:15 | 0 | 0 | / | / | / | #N/A | #N/A | / | / | #N/A | #N/A | #N/A | #N/A | /
3730 | 12:15 | 0 | 0 | / | / | / | #N/A | #N/A | / | / | #N/A | #N/A | #N/A | #N/A | /
3731 | 12:15 | 0 | 0 | / | / | / | #N/A | #N/A | / | / | #N/A | #N/A | #N/A | #N/A | /
3732 | 12:15 | 0 | 0 | / | / | / | #N/A | #N/A | / | / | #N/A | #N/A | #N/A | #N/A | /
3733 | 12:15 | 0 | 0 | / | / | / | #N/A | #N/A | / | / | #N/A | #N/A | #N/A | #N/A | /
3734 | 12:15 | 0 | 0 | / | / | / | #N/A | #N/A | / | / | #N/A | #N/A | #N/A | #N/A | /
3735 | 12:15 | 0 | 0 | / | / | / | #N/A | #N/A | / | / | #N/A | #N/A | #N/A | #N/A | /
3736 | 12:15 | 0 | 0 | / | / | / | #N/A | #N/A | / | / | #N/A | #N/A | #N/A | #N/A | /
3737 | 12:15 | 0 | 0 | / | / | / | #N/A | #N/A | / | / | #N/A | #N/A | #N/A | #N/A | /
3738 | 12:15 | 0 | 0 | / | / | / | #N/A | #N/A | / | / | #N/A | #N/A | #N/A | #N/A | /
3739 | 12:15 | 0 | 0 | / | / | / | #N/A | #N/A | / | / | #N/A | #N/A | #N/A | #N/A | /
3740 | 12:15 | 0 | 0 | / | / | / | #N/A | #N/A | / | / | #N/A | #N/A | #N/A | #N/A | /
3741 | 12:15 | 0 | 0 | / | / | / | #N/A | #N/A | / | / | #N/A | #N/A | #N/A | #N/A | /
3742 | 12:15 | 0 | 0 | / | / | / | #N/A | #N/A | / | / | #N/A | #N/A | #N/A | #N/A | /
3743 | 12:15 | 0 | 0 | / | / | / | #N/A | #N/A | / | / | #N/A | #N/A | #N/A | #N/A | /
3744 | 12:15 | 0 | 0 | / | / | / | #N/A | #N/A | / | / | #N/A | #N/A | #N/A | #N/A | /
3745 | 12:15 | 0 | 0 | / | / | / | #N/A | #N/A | / | / | #N/A | #N/A | #N/A | #N/A | /
3746 | 12:15 | 0 | 0 | / | / | / | #N/A | #N/A | / | / | #N/A | #N/A | #N/A | #N/A | /
3747 | 12:15 | 0 | 0 | / | / | / | #N/A | #N/A | / | / | #N/A | #N/A | #N/A | #N/A | /
3748 | 12:15 | 0 | 0 | / | / | / | #N/A | #N/A | / | / | #N/A | #N/A | #N/A | #N/A | /
3749 | 12:15 | 0 | 0 | / | / | / | #N/A | #N/A | / | / | #N/A | #N/A | #N/A | #N/A | /
3750 | 12:15 | 0 | 0 | / | / | / | #N/A | #N/A | / | / | #N/A | #N/A | #N/A | #N/A | /
3751 | 12:16 | 0 | 0 | / | / | / | #N/A | #N/A | / | / | #N/A | #N/A | #N/A | #N/A | /
3752 | 12:16 | 0 | 0 | / | / | / | #N/A | #N/A | / | / | #N/A | #N/A | #N/A | #N/A | /
3753 | 12:16 | 0 | 0 | / | / | / | #N/A | #N/A | / | / | #N/A | #N/A | #N/A | #N/A | /
3754 | 12:16 | 0 | 0 | / | / | / | #N/A | #N/A | / | / | #N/A | #N/A | #N/A | #N/A | /
3755 | 12:16 | 0 | 0 | / | / | / | #N/A | #N/A | / | / | #N/A | #N/A | #N/A | #N/A | /
3756 | 12:16 | 0 | 0 | / | / | / | #N/A | #N/A | / | / | #N/A | #N/A | #N/A | #N/A | /
3757 | 12:16 | 0 | 0 | / | / | / | #N/A | #N/A | / | / | #N/A | #N/A | #N/A | #N/A | /
3758 | 12:16 | 0 | 0 | / | / | / | #N/A | #N/A | / | / | #N/A | #N/A | #N/A | #N/A | /
3759 | 12:16 | 0 | 0 | / | / | / | #N/A | #N/A | / | / | #N/A | #N/A | #N/A | #N/A | /
3760 | 12:16 | 0 | 0 | / | / | / | #N/A | #N/A | / | / | #N/A | #N/A | #N/A | #N/A | /
3761 | 12:16 | 0 | 0 | / | / | / | #N/A | #N/A | / | / | #N/A | #N/A | #N/A | #N/A | /
3762 | 12:16 | 0 | 0 | / | / | / | #N/A | #N/A | / | / | #N/A | #N/A | #N/A | #N/A | /
3763 | 12:16 | 0 | 0 | / | / | / | #N/A | #N/A | / | / | #N/A | #N/A | #N/A | #N/A | /
3764 | 12:16 | 0 | 0 | / | / | / | #N/A | #N/A | / | / | #N/A | #N/A | #N/A | #N/A | /
3765 | 12:16 | 0 | 0 | / | / | / | #N/A | #N/A | / | / | #N/A | #N/A | #N/A | #N/A | /
3766 | 12:16 | 0 | 0 | / | / | / | #N/A | #N/A | / | / | #N/A | #N/A | #N/A | #N/A | /
3767 | 12:16 | 0 | 0 | / | / | / | #N/A | #N/A | / | / | #N/A | #N/A | #N/A | #N/A | /
3768 | 12:16 | 0 | 0 | / | / | / | #N/A | #N/A | / | / | #N/A | #N/A | #N/A | #N/A | /
3769 | 12:16 | 0 | 0 | / | / | / | #N/A | #N/A | / | / | #N/A | #N/A | #N/A | #N/A | /
3770 | 12:16 | 0 | 0 | / | / | / | #N/A | #N/A | / | / | #N/A | #N/A | #N/A | #N/A | /
3771 | 12:16 | 0 | 0 | / | / | / | #N/A | #N/A | / | / | #N/A | #N/A | #N/A | #N/A | /
3772 | 12:16 | 0 | 0 | / | / | / | #N/A | #N/A | / | / | #N/A | #N/A | #N/A | #N/A | /
3773 | 12:16 | 0 | 0 | / | / | / | #N/A | #N/A | / | / | #N/A | #N/A | #N/A | #N/A | /
3774 | 12:16 | 0 | 0 | / | / | / | #N/A | #N/A | / | / | #N/A | #N/A | #N/A | #N/A | /
3775 | 12:16 | 0 | 0 | / | / | / | #N/A | #N/A | / | / | #N/A | #N/A | #N/A | #N/A | /
3776 | 12:16 | 0 | 0 | / | / | / | #N/A | #N/A | / | / | #N/A | #N/A | #N/A | #N/A | /
3777 | 12:16 | 0 | 0 | / | / | / | #N/A | #N/A | / | / | #N/A | #N/A | #N/A | #N/A | /
3778 | 12:16 | 0 | 0 | / | / | / | #N/A | #N/A | / | / | #N/A | #N/A | #N/A | #N/A | /
3779 | 12:16 | 0 | 0 | / | / | / | #N/A | #N/A | / | / | #N/A | #N/A | #N/A | #N/A | /
3780 | 12:16 | 0 | 0 | / | / | / | #N/A | #N/A | / | / | #N/A | #N/A | #N/A | #N/A | /
3781 | 12:16 | 0 | 0 | / | / | / | #N/A | #N/A | / | / | #N/A | #N/A | #N/A | #N/A | /
3782 | 12:16 | 0 | 0 | / | / | / | #N/A | #N/A | / | / | #N/A | #N/A | #N/A | #N/A | /
3783 | 12:16 | 0 | 0 | / | / | / | #N/A | #N/A | / | / | #N/A | #N/A | #N/A | #N/A | /
3784 | 12:16 | 0 | 0 | / | / | / | #N/A | #N/A | / | / | #N/A | #N/A | #N/A | #N/A | /
3785 | 12:16 | 0 | 0 | / | / | / | #N/A | #N/A | / | / | #N/A | #N/A | #N/A | #N/A | /
3786 | 12:16 | 0 | 0 | / | / | / | #N/A | #N/A | / | / | #N/A | #N/A | #N/A | #N/A | /
3787 | 12:16 | 0 | 0 | / | / | / | #N/A | #N/A | / | / | #N/A | #N/A | #N/A | #N/A | /
3788 | 12:16 | 0 | 0 | / | / | / | #N/A | #N/A | / | / | #N/A | #N/A | #N/A | #N/A | /
3789 | 12:16 | 0 | 0 | / | / | / | #N/A | #N/A | / | / | #N/A | #N/A | #N/A | #N/A | /
3790 | 12:16 | 0 | 0 | / | / | / | #N/A | #N/A | / | / | #N/A | #N/A | #N/A | #N/A | /
3791 | 12:16 | 0 | 0 | / | / | / | #N/A | #N/A | / | / | #N/A | #N/A | #N/A | #N/A | /
3792 | 12:16 | 0 | 0 | / | / | / | #N/A | #N/A | / | / | #N/A | #N/A | #N/A | #N/A | /
3793 | 12:16 | 0 | 0 | / | / | / | #N/A | #N/A | / | / | #N/A | #N/A | #N/A | #N/A | /
3794 | 12:16 | 0 | 0 | / | / | / | #N/A | #N/A | / | / | #N/A | #N/A | #N/A | #N/A | /
3795 | 12:16 | 0 | 0 | / | / | / | #N/A | #N/A | / | / | #N/A | #N/A | #N/A | #N/A | /
3796 | 12:16 | 0 | 0 | / | / | / | #N/A | #N/A | / | / | #N/A | #N/A | #N/A | #N/A | /
3797 | 12:16 | 0 | 0 | / | / | / | #N/A | #N/A | / | / | #N/A | #N/A | #N/A | #N/A | /
3798 | 12:16 | 0 | 0 | / | / | / | #N/A | #N/A | / | / | #N/A | #N/A | #N/A | #N/A | /
3799 | 12:16 | 0 | 0 | / | / | / | #N/A | #N/A | / | / | #N/A | #N/A | #N/A | #N/A | /
3800 | 12:16 | 0 | 0 | / | / | / | #N/A | #N/A | / | / | #N/A | #N/A | #N/A | #N/A | /
3801 | 12:16 | 0 | 0 | / | / | / | #N/A | #N/A | / | / | #N/A | #N/A | #N/A | #N/A | /
3802 | 12:16 | 0 | 0 | / | / | / | #N/A | #N/A | / | / | #N/A | #N/A | #N/A | #N/A | /
3803 | 12:16 | 0 | 0 | / | / | / | #N/A | #N/A | / | / | #N/A | #N/A | #N/A | #N/A | /
3804 | 12:16 | 0 | 0 | / | / | / | #N/A | #N/A | / | / | #N/A | #N/A | #N/A | #N/A | /
3805 | 12:16 | 0 | 0 | / | / | / | #N/A | #N/A | / | / | #N/A | #N/A | #N/A | #N/A | /
3806 | 12:16 | 0 | 0 | / | / | / | #N/A | #N/A | / | / | #N/A | #N/A | #N/A | #N/A | /
3807 | 12:16 | 0 | 0 | / | / | / | #N/A | #N/A | / | / | #N/A | #N/A | #N/A | #N/A | /
3808 | 12:16 | 0 | 0 | / | / | / | #N/A | #N/A | / | / | #N/A | #N/A | #N/A | #N/A | /
3809 | 12:16 | 0 | 0 | / | / | / | #N/A | #N/A | / | / | #N/A | #N/A | #N/A | #N/A | /
3810 | 12:16 | 0 | 0 | / | / | / | #N/A | #N/A | / | / | #N/A | #N/A | #N/A | #N/A | /
3811 | 12:17 | 0 | 0 | / | / | / | #N/A | #N/A | / | / | #N/A | #N/A | #N/A | #N/A | /
3812 | 12:17 | 0 | 0 | / | / | / | #N/A | #N/A | / | / | #N/A | #N/A | #N/A | #N/A | /
3813 | 12:17 | 0 | 0 | / | / | / | #N/A | #N/A | / | / | #N/A | #N/A | #N/A | #N/A | /
3814 | 12:17 | 0 | 0 | / | / | / | #N/A | #N/A | / | / | #N/A | #N/A | #N/A | #N/A | /
3815 | 12:17 | 0 | 0 | / | / | / | #N/A | #N/A | / | / | #N/A | #N/A | #N/A | #N/A | /
3816 | 12:17 | 0 | 0 | / | / | / | #N/A | #N/A | / | / | #N/A | #N/A | #N/A | #N/A | /
3817 | 12:17 | 0 | 0 | / | / | / | #N/A | #N/A | / | / | #N/A | #N/A | #N/A | #N/A | /
3818 | 12:17 | 0 | 0 | / | / | / | #N/A | #N/A | / | / | #N/A | #N/A | #N/A | #N/A | /
3819 | 12:17 | 0 | 0 | / | / | / | #N/A | #N/A | / | / | #N/A | #N/A | #N/A | #N/A | /
3820 | 12:17 | 0 | 0 | / | / | / | #N/A | #N/A | / | / | #N/A | #N/A | #N/A | #N/A | /
3821 | 12:17 | 0 | 0 | / | / | / | #N/A | #N/A | / | / | #N/A | #N/A | #N/A | #N/A | /
3822 | 12:17 | 0 | 0 | / | / | / | #N/A | #N/A | / | / | #N/A | #N/A | #N/A | #N/A | /
3823 | 12:17 | 0 | 0 | / | / | / | #N/A | #N/A | / | / | #N/A | #N/A | #N/A | #N/A | /
3824 | 12:17 | 0 | 0 | / | / | / | #N/A | #N/A | / | / | #N/A | #N/A | #N/A | #N/A | /
3825 | 12:17 | 0 | 0 | / | / | / | #N/A | #N/A | / | / | #N/A | #N/A | #N/A | #N/A | /
3826 | 12:17 | 0 | 0 | / | / | / | #N/A | #N/A | / | / | #N/A | #N/A | #N/A | #N/A | /
3827 | 12:17 | 0 | 0 | / | / | / | #N/A | #N/A | / | / | #N/A | #N/A | #N/A | #N/A | /
3828 | 12:17 | 0 | 0 | / | / | / | #N/A | #N/A | / | / | #N/A | #N/A | #N/A | #N/A | /
3829 | 12:17 | 0 | 0 | / | / | / | #N/A | #N/A | / | / | #N/A | #N/A | #N/A | #N/A | /
3830 | 12:17 | 0 | 0 | / | / | / | #N/A | #N/A | / | / | #N/A | #N/A | #N/A | #N/A | /
3831 | 12:17 | 0 | 0 | / | / | / | #N/A | #N/A | / | / | #N/A | #N/A | #N/A | #N/A | /
3832 | 12:17 | 0 | 0 | / | / | / | #N/A | #N/A | / | / | #N/A | #N/A | #N/A | #N/A | /
3833 | 12:17 | 0 | 0 | / | / | / | #N/A | #N/A | / | / | #N/A | #N/A | #N/A | #N/A | /
3834 | 12:17 | 0 | 0 | / | / | / | #N/A | #N/A | / | / | #N/A | #N/A | #N/A | #N/A | /
3835 | 12:17 | 0 | 0 | / | / | / | #N/A | #N/A | / | / | #N/A | #N/A | #N/A | #N/A | /
3836 | 12:17 | 0 | 0 | / | / | / | #N/A | #N/A | / | / | #N/A | #N/A | #N/A | #N/A | /
3837 | 12:17 | 0 | 0 | / | / | / | #N/A | #N/A | / | / | #N/A | #N/A | #N/A | #N/A | /
3838 | 12:17 | 0 | 0 | / | / | / | #N/A | #N/A | / | / | #N/A | #N/A | #N/A | #N/A | /
3839 | 12:17 | 0 | 0 | / | / | / | #N/A | #N/A | / | / | #N/A | #N/A | #N/A | #N/A | /
3840 | 12:17 | 0 | 0 | / | / | / | #N/A | #N/A | / | / | #N/A | #N/A | #N/A | #N/A | /
3841 | 12:17 | 0 | 0 | / | / | / | #N/A | #N/A | / | / | #N/A | #N/A | #N/A | #N/A | /
3842 | 12:17 | 0 | 0 | / | / | / | #N/A | #N/A | / | / | #N/A | #N/A | #N/A | #N/A | /
3843 | 12:17 | 0 | 0 | / | / | / | #N/A | #N/A | / | / | #N/A | #N/A | #N/A | #N/A | /
3844 | 12:17 | 0 | 0 | / | / | / | #N/A | #N/A | / | / | #N/A | #N/A | #N/A | #N/A | /
3845 | 12:17 | 0 | 0 | / | / | / | #N/A | #N/A | / | / | #N/A | #N/A | #N/A | #N/A | /
3846 | 12:17 | 0 | 0 | / | / | / | #N/A | #N/A | / | / | #N/A | #N/A | #N/A | #N/A | /
3847 | 12:17 | 0 | 0 | / | / | / | #N/A | #N/A | / | / | #N/A | #N/A | #N/A | #N/A | /
3848 | 12:17 | 0 | 0 | / | / | / | #N/A | #N/A | / | / | #N/A | #N/A | #N/A | #N/A | /
3849 | 12:17 | 0 | 0 | / | / | / | #N/A | #N/A | / | / | #N/A | #N/A | #N/A | #N/A | /
3850 | 12:17 | 0 | 0 | / | / | / | #N/A | #N/A | / | / | #N/A | #N/A | #N/A | #N/A | /
3851 | 12:17 | 0 | 0 | / | / | / | #N/A | #N/A | / | / | #N/A | #N/A | #N/A | #N/A | /
3852 | 12:17 | 0 | 0 | / | / | / | #N/A | #N/A | / | / | #N/A | #N/A | #N/A | #N/A | /
3853 | 12:17 | 0 | 0 | / | / | / | #N/A | #N/A | / | / | #N/A | #N/A | #N/A | #N/A | /
3854 | 12:17 | 0 | 0 | / | / | / | #N/A | #N/A | / | / | #N/A | #N/A | #N/A | #N/A | /
3855 | 12:17 | 0 | 0 | / | / | / | #N/A | #N/A | / | / | #N/A | #N/A | #N/A | #N/A | /
3856 | 12:17 | 0 | 0 | / | / | / | #N/A | #N/A | / | / | #N/A | #N/A | #N/A | #N/A | /
3857 | 12:17 | 0 | 0 | / | / | / | #N/A | #N/A | / | / | #N/A | #N/A | #N/A | #N/A | /
3858 | 12:17 | 0 | 0 | / | / | / | #N/A | #N/A | / | / | #N/A | #N/A | #N/A | #N/A | /
3859 | 12:17 | 0 | 0 | / | / | / | #N/A | #N/A | / | / | #N/A | #N/A | #N/A | #N/A | /
3860 | 12:17 | 0 | 0 | / | / | / | #N/A | #N/A | / | / | #N/A | #N/A | #N/A | #N/A | /
3861 | 12:17 | 0 | 0 | / | / | / | #N/A | #N/A | / | / | #N/A | #N/A | #N/A | #N/A | /
3862 | 12:17 | 0 | 0 | / | / | / | #N/A | #N/A | / | / | #N/A | #N/A | #N/A | #N/A | /
3863 | 12:17 | 0 | 0 | / | / | / | #N/A | #N/A | / | / | #N/A | #N/A | #N/A | #N/A | /
3864 | 12:17 | 0 | 0 | / | / | / | #N/A | #N/A | / | / | #N/A | #N/A | #N/A | #N/A | /
3865 | 12:17 | 0 | 0 | / | / | / | #N/A | #N/A | / | / | #N/A | #N/A | #N/A | #N/A | /
3866 | 12:17 | 0 | 0 | / | / | / | #N/A | #N/A | / | / | #N/A | #N/A | #N/A | #N/A | /
3867 | 12:17 | 0 | 0 | / | / | / | #N/A | #N/A | / | / | #N/A | #N/A | #N/A | #N/A | /
3868 | 12:17 | 0 | 0 | / | / | / | #N/A | #N/A | / | / | #N/A | #N/A | #N/A | #N/A | /
3869 | 12:17 | 0 | 0 | / | / | / | #N/A | #N/A | / | / | #N/A | #N/A | #N/A | #N/A | /
3870 | 12:17 | 0 | 0 | / | / | / | #N/A | #N/A | / | / | #N/A | #N/A | #N/A | #N/A | /
3871 | 12:18 | 0 | 0 | / | / | / | #N/A | #N/A | / | / | #N/A | #N/A | #N/A | #N/A | /
3872 | 12:18 | 0 | 0 | / | / | / | #N/A | #N/A | / | / | #N/A | #N/A | #N/A | #N/A | /
3873 | 12:18 | 0 | 0 | / | / | / | #N/A | #N/A | / | / | #N/A | #N/A | #N/A | #N/A | /
3874 | 12:18 | 0 | 0 | / | / | / | #N/A | #N/A | / | / | #N/A | #N/A | #N/A | #N/A | /
3875 | 12:18 | 0 | 0 | / | / | / | #N/A | #N/A | / | / | #N/A | #N/A | #N/A | #N/A | /
3876 | 12:18 | 0 | 0 | / | / | / | #N/A | #N/A | / | / | #N/A | #N/A | #N/A | #N/A | /
3877 | 12:18 | 0 | 0 | / | / | / | #N/A | #N/A | / | / | #N/A | #N/A | #N/A | #N/A | /
3878 | 12:18 | 0 | 0 | / | / | / | #N/A | #N/A | / | / | #N/A | #N/A | #N/A | #N/A | /
3879 | 12:18 | 0 | 0 | / | / | / | #N/A | #N/A | / | / | #N/A | #N/A | #N/A | #N/A | /
3880 | 12:18 | 0 | 0 | / | / | / | #N/A | #N/A | / | / | #N/A | #N/A | #N/A | #N/A | /
3881 | 12:18 | 0 | 0 | / | / | / | #N/A | #N/A | / | / | #N/A | #N/A | #N/A | #N/A | /
3882 | 12:18 | 0 | 0 | / | / | / | #N/A | #N/A | / | / | #N/A | #N/A | #N/A | #N/A | /
3883 | 12:18 | 0 | 0 | / | / | / | #N/A | #N/A | / | / | #N/A | #N/A | #N/A | #N/A | /
3884 | 12:18 | 0 | 0 | / | / | / | #N/A | #N/A | / | / | #N/A | #N/A | #N/A | #N/A | /
3885 | 12:18 | 0 | 0 | / | / | / | #N/A | #N/A | / | / | #N/A | #N/A | #N/A | #N/A | /
3886 | 12:18 | 0 | 0 | / | / | / | #N/A | #N/A | / | / | #N/A | #N/A | #N/A | #N/A | /
3887 | 12:18 | 0 | 0 | / | / | / | #N/A | #N/A | / | / | #N/A | #N/A | #N/A | #N/A | /
3888 | 12:18 | 0 | 0 | / | / | / | #N/A | #N/A | / | / | #N/A | #N/A | #N/A | #N/A | /
3889 | 12:18 | 0 | 0 | / | / | / | #N/A | #N/A | / | / | #N/A | #N/A | #N/A | #N/A | /
3890 | 12:18 | 0 | 0 | / | / | / | #N/A | #N/A | / | / | #N/A | #N/A | #N/A | #N/A | /
3891 | 12:18 | 0 | 0 | / | / | / | #N/A | #N/A | / | / | #N/A | #N/A | #N/A | #N/A | /
3892 | 12:18 | 0 | 0 | / | / | / | #N/A | #N/A | / | / | #N/A | #N/A | #N/A | #N/A | /
3893 | 12:18 | 0 | 0 | / | / | / | #N/A | #N/A | / | / | #N/A | #N/A | #N/A | #N/A | /
3894 | 12:18 | 0 | 0 | / | / | / | #N/A | #N/A | / | / | #N/A | #N/A | #N/A | #N/A | /
3895 | 12:18 | 0 | 0 | / | / | / | #N/A | #N/A | / | / | #N/A | #N/A | #N/A | #N/A | /
3896 | 12:18 | 0 | 0 | / | / | / | #N/A | #N/A | / | / | #N/A | #N/A | #N/A | #N/A | /
3897 | 12:18 | 0 | 0 | / | / | / | #N/A | #N/A | / | / | #N/A | #N/A | #N/A | #N/A | /
3898 | 12:18 | 0 | 0 | / | / | / | #N/A | #N/A | / | / | #N/A | #N/A | #N/A | #N/A | /
3899 | 12:18 | 0 | 0 | / | / | / | #N/A | #N/A | / | / | #N/A | #N/A | #N/A | #N/A | /
3900 | 12:18 | 0 | 0 | / | / | / | #N/A | #N/A | / | / | #N/A | #N/A | #N/A | #N/A | /
3901 | 12:18 | 0 | 0 | / | / | / | #N/A | #N/A | / | / | #N/A | #N/A | #N/A | #N/A | /
3902 | 12:18 | 0 | 0 | / | / | / | #N/A | #N/A | / | / | #N/A | #N/A | #N/A | #N/A | /
3903 | 12:18 | 0 | 0 | / | / | / | #N/A | #N/A | / | / | #N/A | #N/A | #N/A | #N/A | /
3904 | 12:18 | 0 | 0 | / | / | / | #N/A | #N/A | / | / | #N/A | #N/A | #N/A | #N/A | /
3905 | 12:18 | 0 | 0 | / | / | / | #N/A | #N/A | / | / | #N/A | #N/A | #N/A | #N/A | /
3906 | 12:18 | 0 | 0 | / | / | / | #N/A | #N/A | / | / | #N/A | #N/A | #N/A | #N/A | /
3907 | 12:18 | 0 | 0 | / | / | / | #N/A | #N/A | / | / | #N/A | #N/A | #N/A | #N/A | /
3908 | 12:18 | 0 | 0 | / | / | / | #N/A | #N/A | / | / | #N/A | #N/A | #N/A | #N/A | /
3909 | 12:18 | 0 | 0 | / | / | / | #N/A | #N/A | / | / | #N/A | #N/A | #N/A | #N/A | /
3910 | 12:18 | 0 | 0 | / | / | / | #N/A | #N/A | / | / | #N/A | #N/A | #N/A | #N/A | /
3911 | 12:18 | 0 | 0 | / | / | / | #N/A | #N/A | / | / | #N/A | #N/A | #N/A | #N/A | /
3912 | 12:18 | 0 | 0 | / | / | / | #N/A | #N/A | / | / | #N/A | #N/A | #N/A | #N/A | /
3913 | 12:18 | 0 | 0 | / | / | / | #N/A | #N/A | / | / | #N/A | #N/A | #N/A | #N/A | /
3914 | 12:18 | 0 | 0 | / | / | / | #N/A | #N/A | / | / | #N/A | #N/A | #N/A | #N/A | /
3915 | 12:18 | 0 | 0 | / | / | / | #N/A | #N/A | / | / | #N/A | #N/A | #N/A | #N/A | /
3916 | 12:18 | 0 | 0 | / | / | / | #N/A | #N/A | / | / | #N/A | #N/A | #N/A | #N/A | /
3917 | 12:18 | 0 | 0 | / | / | / | #N/A | #N/A | / | / | #N/A | #N/A | #N/A | #N/A | /
3918 | 12:18 | 0 | 0 | / | / | / | #N/A | #N/A | / | / | #N/A | #N/A | #N/A | #N/A | /
3919 | 12:18 | 0 | 0 | / | / | / | #N/A | #N/A | / | / | #N/A | #N/A | #N/A | #N/A | /
3920 | 12:18 | 0 | 0 | / | / | / | #N/A | #N/A | / | / | #N/A | #N/A | #N/A | #N/A | /
3921 | 12:18 | 0 | 0 | / | / | / | #N/A | #N/A | / | / | #N/A | #N/A | #N/A | #N/A | /
3922 | 12:18 | 0 | 0 | / | / | / | #N/A | #N/A | / | / | #N/A | #N/A | #N/A | #N/A | /
3923 | 12:18 | 0 | 0 | / | / | / | #N/A | #N/A | / | / | #N/A | #N/A | #N/A | #N/A | /
3924 | 12:18 | 0 | 0 | / | / | / | #N/A | #N/A | / | / | #N/A | #N/A | #N/A | #N/A | /
3925 | 12:18 | 0 | 0 | / | / | / | #N/A | #N/A | / | / | #N/A | #N/A | #N/A | #N/A | /
3926 | 12:18 | 0 | 0 | / | / | / | #N/A | #N/A | / | / | #N/A | #N/A | #N/A | #N/A | /
3927 | 12:18 | 0 | 0 | / | / | / | #N/A | #N/A | / | / | #N/A | #N/A | #N/A | #N/A | /
3928 | 12:18 | 0 | 0 | / | / | / | #N/A | #N/A | / | / | #N/A | #N/A | #N/A | #N/A | /
3929 | 12:18 | 0 | 0 | / | / | / | #N/A | #N/A | / | / | #N/A | #N/A | #N/A | #N/A | /
3930 | 12:18 | 0 | 0 | / | / | / | #N/A | #N/A | / | / | #N/A | #N/A | #N/A | #N/A | /
3931 | 12:19 | 0 | 0 | / | / | / | #N/A | #N/A | / | / | #N/A | #N/A | #N/A | #N/A | /
3932 | 12:19 | 0 | 0 | / | / | / | #N/A | #N/A | / | / | #N/A | #N/A | #N/A | #N/A | /
3933 | 12:19 | 0 | 0 | / | / | / | #N/A | #N/A | / | / | #N/A | #N/A | #N/A | #N/A | /
3934 | 12:19 | 0 | 0 | / | / | / | #N/A | #N/A | / | / | #N/A | #N/A | #N/A | #N/A | /
3935 | 12:19 | 0 | 0 | / | / | / | #N/A | #N/A | / | / | #N/A | #N/A | #N/A | #N/A | /
3936 | 12:19 | 0 | 0 | / | / | / | #N/A | #N/A | / | / | #N/A | #N/A | #N/A | #N/A | /
3937 | 12:19 | 0 | 0 | / | / | / | #N/A | #N/A | / | / | #N/A | #N/A | #N/A | #N/A | /
3938 | 12:19 | 0 | 0 | / | / | / | #N/A | #N/A | / | / | #N/A | #N/A | #N/A | #N/A | /
3939 | 12:19 | 0 | 0 | / | / | / | #N/A | #N/A | / | / | #N/A | #N/A | #N/A | #N/A | /
3940 | 12:19 | 0 | 0 | / | / | / | #N/A | #N/A | / | / | #N/A | #N/A | #N/A | #N/A | /
3941 | 12:19 | 0 | 0 | / | / | / | #N/A | #N/A | / | / | #N/A | #N/A | #N/A | #N/A | /
3942 | 12:19 | 0 | 0 | / | / | / | #N/A | #N/A | / | / | #N/A | #N/A | #N/A | #N/A | /
3943 | 12:19 | 0 | 0 | / | / | / | #N/A | #N/A | / | / | #N/A | #N/A | #N/A | #N/A | /
3944 | 12:19 | 0 | 0 | / | / | / | #N/A | #N/A | / | / | #N/A | #N/A | #N/A | #N/A | /
3945 | 12:19 | 0 | 0 | / | / | / | #N/A | #N/A | / | / | #N/A | #N/A | #N/A | #N/A | /
3946 | 12:19 | 0 | 0 | / | / | / | #N/A | #N/A | / | / | #N/A | #N/A | #N/A | #N/A | /
3947 | 12:19 | 0 | 0 | / | / | / | #N/A | #N/A | / | / | #N/A | #N/A | #N/A | #N/A | /
3948 | 12:19 | 0 | 0 | / | / | / | #N/A | #N/A | / | / | #N/A | #N/A | #N/A | #N/A | /
3949 | 12:19 | 0 | 0 | / | / | / | #N/A | #N/A | / | / | #N/A | #N/A | #N/A | #N/A | /
3950 | 12:19 | 0 | 0 | / | / | / | #N/A | #N/A | / | / | #N/A | #N/A | #N/A | #N/A | /
3951 | 12:19 | 0 | 0 | / | / | / | #N/A | #N/A | / | / | #N/A | #N/A | #N/A | #N/A | /
3952 | 12:19 | 0 | 0 | / | / | / | #N/A | #N/A | / | / | #N/A | #N/A | #N/A | #N/A | /
3953 | 12:19 | 0 | 0 | / | / | / | #N/A | #N/A | / | / | #N/A | #N/A | #N/A | #N/A | /
3954 | 12:19 | 0 | 0 | / | / | / | #N/A | #N/A | / | / | #N/A | #N/A | #N/A | #N/A | /
3955 | 12:19 | 0 | 0 | / | / | / | #N/A | #N/A | / | / | #N/A | #N/A | #N/A | #N/A | /
3956 | 12:19 | 0 | 0 | / | / | / | #N/A | #N/A | / | / | #N/A | #N/A | #N/A | #N/A | /
3957 | 12:19 | 0 | 0 | / | / | / | #N/A | #N/A | / | / | #N/A | #N/A | #N/A | #N/A | /
3958 | 12:19 | 0 | 0 | / | / | / | #N/A | #N/A | / | / | #N/A | #N/A | #N/A | #N/A | /
3959 | 12:19 | 0 | 0 | / | / | / | #N/A | #N/A | / | / | #N/A | #N/A | #N/A | #N/A | /
3960 | 12:19 | 0 | 0 | / | / | / | #N/A | #N/A | / | / | #N/A | #N/A | #N/A | #N/A | /
3961 | 12:19 | 0 | 0 | / | / | / | #N/A | #N/A | / | / | #N/A | #N/A | #N/A | #N/A | /
3962 | 12:19 | 0 | 0 | / | / | / | #N/A | #N/A | / | / | #N/A | #N/A | #N/A | #N/A | /
3963 | 12:19 | 0 | 0 | / | / | / | #N/A | #N/A | / | / | #N/A | #N/A | #N/A | #N/A | /
3964 | 12:19 | 0 | 0 | / | / | / | #N/A | #N/A | / | / | #N/A | #N/A | #N/A | #N/A | /
3965 | 12:19 | 0 | 0 | / | / | / | #N/A | #N/A | / | / | #N/A | #N/A | #N/A | #N/A | /
3966 | 12:19 | 0 | 0 | / | / | / | #N/A | #N/A | / | / | #N/A | #N/A | #N/A | #N/A | /
3967 | 12:19 | 0 | 0 | / | / | / | #N/A | #N/A | / | / | #N/A | #N/A | #N/A | #N/A | /
3968 | 12:19 | 0 | 0 | / | / | / | #N/A | #N/A | / | / | #N/A | #N/A | #N/A | #N/A | /
3969 | 12:19 | 0 | 0 | / | / | / | #N/A | #N/A | / | / | #N/A | #N/A | #N/A | #N/A | /
3970 | 12:19 | 0 | 0 | / | / | / | #N/A | #N/A | / | / | #N/A | #N/A | #N/A | #N/A | /
3971 | 12:19 | 0 | 0 | / | / | / | #N/A | #N/A | / | / | #N/A | #N/A | #N/A | #N/A | /
3972 | 12:19 | 0 | 0 | / | / | / | #N/A | #N/A | / | / | #N/A | #N/A | #N/A | #N/A | /
3973 | 12:19 | 0 | 0 | / | / | / | #N/A | #N/A | / | / | #N/A | #N/A | #N/A | #N/A | /
3974 | 12:19 | 0 | 0 | / | / | / | #N/A | #N/A | / | / | #N/A | #N/A | #N/A | #N/A | /
3975 | 12:19 | 0 | 0 | / | / | / | #N/A | #N/A | / | / | #N/A | #N/A | #N/A | #N/A | /
3976 | 12:19 | 0 | 0 | / | / | / | #N/A | #N/A | / | / | #N/A | #N/A | #N/A | #N/A | /
3977 | 12:19 | 0 | 0 | / | / | / | #N/A | #N/A | / | / | #N/A | #N/A | #N/A | #N/A | /
3978 | 12:19 | 0 | 0 | / | / | / | #N/A | #N/A | / | / | #N/A | #N/A | #N/A | #N/A | /
3979 | 12:19 | 0 | 0 | / | / | / | #N/A | #N/A | / | / | #N/A | #N/A | #N/A | #N/A | /
3980 | 12:19 | 0 | 0 | / | / | / | #N/A | #N/A | / | / | #N/A | #N/A | #N/A | #N/A | /
3981 | 12:19 | 0 | 0 | / | / | / | #N/A | #N/A | / | / | #N/A | #N/A | #N/A | #N/A | /
3982 | 12:19 | 0 | 0 | / | / | / | #N/A | #N/A | / | / | #N/A | #N/A | #N/A | #N/A | /
3983 | 12:19 | 0 | 0 | / | / | / | #N/A | #N/A | / | / | #N/A | #N/A | #N/A | #N/A | /
3984 | 12:19 | 0 | 0 | / | / | / | #N/A | #N/A | / | / | #N/A | #N/A | #N/A | #N/A | /
3985 | 12:19 | 0 | 0 | / | / | / | #N/A | #N/A | / | / | #N/A | #N/A | #N/A | #N/A | /
3986 | 12:19 | 0 | 0 | / | / | / | #N/A | #N/A | / | / | #N/A | #N/A | #N/A | #N/A | /
3987 | 12:19 | 0 | 0 | / | / | / | #N/A | #N/A | / | / | #N/A | #N/A | #N/A | #N/A | /
3988 | 12:19 | 0 | 0 | / | / | / | #N/A | #N/A | / | / | #N/A | #N/A | #N/A | #N/A | /
3989 | 12:19 | 0 | 0 | / | / | / | #N/A | #N/A | / | / | #N/A | #N/A | #N/A | #N/A | /
3990 | 12:19 | 0 | 0 | / | / | / | #N/A | #N/A | / | / | #N/A | #N/A | #N/A | #N/A | /
3991 | 12:20 | 0 | 0 | / | / | / | #N/A | #N/A | / | / | #N/A | #N/A | #N/A | #N/A | /
3992 | 12:20 | 0 | 0 | / | / | / | #N/A | #N/A | / | / | #N/A | #N/A | #N/A | #N/A | /
3993 | 12:20 | 0 | 0 | / | / | / | #N/A | #N/A | / | / | #N/A | #N/A | #N/A | #N/A | /
3994 | 12:20 | 0 | 0 | / | / | / | #N/A | #N/A | / | / | #N/A | #N/A | #N/A | #N/A | /
3995 | 12:20 | 0 | 0 | / | / | / | #N/A | #N/A | / | / | #N/A | #N/A | #N/A | #N/A | /
3996 | 12:20 | 0 | 0 | / | / | / | #N/A | #N/A | / | / | #N/A | #N/A | #N/A | #N/A | /
3997 | 12:20 | 0 | 0 | / | / | / | #N/A | #N/A | / | / | #N/A | #N/A | #N/A | #N/A | /
3998 | 12:20 | 0 | 0 | / | / | / | #N/A | #N/A | / | / | #N/A | #N/A | #N/A | #N/A | /
3999 | 12:20 | 0 | 0 | / | / | / | #N/A | #N/A | / | / | #N/A | #N/A | #N/A | #N/A | /
4000 | 12:20 | 0 | 0 | / | / | / | #N/A | #N/A | / | / | #N/A | #N/A | #N/A | #N/A | /
4001 | 12:20 | 0 | 0 | / | / | / | #N/A | #N/A | / | / | #N/A | #N/A | #N/A | #N/A | /
4002 | 12:20 | 0 | 0 | / | / | / | #N/A | #N/A | / | / | #N/A | #N/A | #N/A | #N/A | /
4003 | 12:20 | 0 | 0 | / | / | / | #N/A | #N/A | / | / | #N/A | #N/A | #N/A | #N/A | /
4004 | 12:20 | 0 | 0 | / | / | / | #N/A | #N/A | / | / | #N/A | #N/A | #N/A | #N/A | /
4005 | 12:20 | 0 | 0 | / | / | / | #N/A | #N/A | / | / | #N/A | #N/A | #N/A | #N/A | /
4006 | 12:20 | 0 | 0 | / | / | / | #N/A | #N/A | / | / | #N/A | #N/A | #N/A | #N/A | /
4007 | 12:20 | 0 | 0 | / | / | / | #N/A | #N/A | / | / | #N/A | #N/A | #N/A | #N/A | /
4008 | 12:20 | 0 | 0 | / | / | / | #N/A | #N/A | / | / | #N/A | #N/A | #N/A | #N/A | /
4009 | 12:20 | 0 | 0 | / | / | / | #N/A | #N/A | / | / | #N/A | #N/A | #N/A | #N/A | /
4010 | 12:20 | 0 | 0 | / | / | / | #N/A | #N/A | / | / | #N/A | #N/A | #N/A | #N/A | /
4011 | 12:20 | 0 | 0 | / | / | / | #N/A | #N/A | / | / | #N/A | #N/A | #N/A | #N/A | /
4012 | 12:20 | 0 | 0 | / | / | / | #N/A | #N/A | / | / | #N/A | #N/A | #N/A | #N/A | /
4013 | 12:20 | 0 | 0 | / | / | / | #N/A | #N/A | / | / | #N/A | #N/A | #N/A | #N/A | /
4014 | 12:20 | 0 | 0 | / | / | / | #N/A | #N/A | / | / | #N/A | #N/A | #N/A | #N/A | /
4015 | 12:20 | 0 | 0 | / | / | / | #N/A | #N/A | / | / | #N/A | #N/A | #N/A | #N/A | /
4016 | 12:20 | 0 | 0 | / | / | / | #N/A | #N/A | / | / | #N/A | #N/A | #N/A | #N/A | /
4017 | 12:20 | 0 | 0 | / | / | / | #N/A | #N/A | / | / | #N/A | #N/A | #N/A | #N/A | /
4018 | 12:20 | 0 | 0 | / | / | / | #N/A | #N/A | / | / | #N/A | #N/A | #N/A | #N/A | /
4019 | 12:20 | 0 | 0 | / | / | / | #N/A | #N/A | / | / | #N/A | #N/A | #N/A | #N/A | /
4020 | 12:20 | 0 | 0 | / | / | / | #N/A | #N/A | / | / | #N/A | #N/A | #N/A | #N/A | /
4021 | 12:20 | 0 | 0 | / | / | / | #N/A | #N/A | / | / | #N/A | #N/A | #N/A | #N/A | /
4022 | 12:20 | 0 | 0 | / | / | / | #N/A | #N/A | / | / | #N/A | #N/A | #N/A | #N/A | /
4023 | 12:20 | 0 | 0 | / | / | / | #N/A | #N/A | / | / | #N/A | #N/A | #N/A | #N/A | /
4024 | 12:20 | 0 | 0 | / | / | / | #N/A | #N/A | / | / | #N/A | #N/A | #N/A | #N/A | /
4025 | 12:20 | 0 | 0 | / | / | / | #N/A | #N/A | / | / | #N/A | #N/A | #N/A | #N/A | /
4026 | 12:20 | 0 | 0 | / | / | / | #N/A | #N/A | / | / | #N/A | #N/A | #N/A | #N/A | /
4027 | 12:20 | 0 | 0 | / | / | / | #N/A | #N/A | / | / | #N/A | #N/A | #N/A | #N/A | /
4028 | 12:20 | 0 | 0 | / | / | / | #N/A | #N/A | / | / | #N/A | #N/A | #N/A | #N/A | /
4029 | 12:20 | 0 | 0 | / | / | / | #N/A | #N/A | / | / | #N/A | #N/A | #N/A | #N/A | /
4030 | 12:20 | 0 | 0 | / | / | / | #N/A | #N/A | / | / | #N/A | #N/A | #N/A | #N/A | /
4031 | 12:20 | 0 | 0 | / | / | / | #N/A | #N/A | / | / | #N/A | #N/A | #N/A | #N/A | /
4032 | 12:20 | 0 | 0 | / | / | / | #N/A | #N/A | / | / | #N/A | #N/A | #N/A | #N/A | /
4033 | 12:20 | 0 | 0 | / | / | / | #N/A | #N/A | / | / | #N/A | #N/A | #N/A | #N/A | /
4034 | 12:20 | 0 | 0 | / | / | / | #N/A | #N/A | / | / | #N/A | #N/A | #N/A | #N/A | /
4035 | 12:20 | 0 | 0 | / | / | / | #N/A | #N/A | / | / | #N/A | #N/A | #N/A | #N/A | /
4036 | 12:20 | 0 | 0 | / | / | / | #N/A | #N/A | / | / | #N/A | #N/A | #N/A | #N/A | /
4037 | 12:20 | 0 | 0 | / | / | / | #N/A | #N/A | / | / | #N/A | #N/A | #N/A | #N/A | /
4038 | 12:20 | 0 | 0 | / | / | / | #N/A | #N/A | / | / | #N/A | #N/A | #N/A | #N/A | /
4039 | 12:20 | 0 | 0 | / | / | / | #N/A | #N/A | / | / | #N/A | #N/A | #N/A | #N/A | /
4040 | 12:20 | 0 | 0 | / | / | / | #N/A | #N/A | / | / | #N/A | #N/A | #N/A | #N/A | /
4041 | 12:20 | 0 | 0 | / | / | / | #N/A | #N/A | / | / | #N/A | #N/A | #N/A | #N/A | /
4042 | 12:20 | 0 | 0 | / | / | / | #N/A | #N/A | / | / | #N/A | #N/A | #N/A | #N/A | /
4043 | 12:20 | 0 | 0 | / | / | / | #N/A | #N/A | / | / | #N/A | #N/A | #N/A | #N/A | /
4044 | 12:20 | 0 | 0 | / | / | / | #N/A | #N/A | / | / | #N/A | #N/A | #N/A | #N/A | /
4045 | 12:20 | 0 | 0 | / | / | / | #N/A | #N/A | / | / | #N/A | #N/A | #N/A | #N/A | /
4046 | 12:20 | 0 | 0 | / | / | / | #N/A | #N/A | / | / | #N/A | #N/A | #N/A | #N/A | /
4047 | 12:20 | 0 | 0 | / | / | / | #N/A | #N/A | / | / | #N/A | #N/A | #N/A | #N/A | /
4048 | 12:20 | 0 | 0 | / | / | / | #N/A | #N/A | / | / | #N/A | #N/A | #N/A | #N/A | /
4049 | 12:20 | 0 | 0 | / | / | / | #N/A | #N/A | / | / | #N/A | #N/A | #N/A | #N/A | /
4050 | 12:20 | 0 | 0 | / | / | / | #N/A | #N/A | / | / | #N/A | #N/A | #N/A | #N/A | /
4051 | 12:21 | 0 | 0 | / | / | / | #N/A | #N/A | / | / | #N/A | #N/A | #N/A | #N/A | /
4052 | 12:21 | 0 | 0 | / | / | / | #N/A | #N/A | / | / | #N/A | #N/A | #N/A | #N/A | /
4053 | 12:21 | 0 | 0 | / | / | / | #N/A | #N/A | / | / | #N/A | #N/A | #N/A | #N/A | /
4054 | 12:21 | 0 | 0 | / | / | / | #N/A | #N/A | / | / | #N/A | #N/A | #N/A | #N/A | /
4055 | 12:21 | 0 | 0 | / | / | / | #N/A | #N/A | / | / | #N/A | #N/A | #N/A | #N/A | /
4056 | 12:21 | 0 | 0 | / | / | / | #N/A | #N/A | / | / | #N/A | #N/A | #N/A | #N/A | /
4057 | 12:21 | 0 | 0 | / | / | / | #N/A | #N/A | / | / | #N/A | #N/A | #N/A | #N/A | /
4058 | 12:21 | 0 | 0 | / | / | / | #N/A | #N/A | / | / | #N/A | #N/A | #N/A | #N/A | /
4059 | 12:21 | 0 | 0 | / | / | / | #N/A | #N/A | / | / | #N/A | #N/A | #N/A | #N/A | /
4060 | 12:21 | 0 | 0 | / | / | / | #N/A | #N/A | / | / | #N/A | #N/A | #N/A | #N/A | /
4061 | 12:21 | 0 | 0 | / | / | / | #N/A | #N/A | / | / | #N/A | #N/A | #N/A | #N/A | /
4062 | 12:21 | 0 | 0 | / | / | / | #N/A | #N/A | / | / | #N/A | #N/A | #N/A | #N/A | /
4063 | 12:21 | 0 | 0 | / | / | / | #N/A | #N/A | / | / | #N/A | #N/A | #N/A | #N/A | /
4064 | 12:21 | 0 | 0 | / | / | / | #N/A | #N/A | / | / | #N/A | #N/A | #N/A | #N/A | /
4065 | 12:21 | 0 | 0 | / | / | / | #N/A | #N/A | / | / | #N/A | #N/A | #N/A | #N/A | /
4066 | 12:21 | 0 | 0 | / | / | / | #N/A | #N/A | / | / | #N/A | #N/A | #N/A | #N/A | /
4067 | 12:21 | 0 | 0 | / | / | / | #N/A | #N/A | / | / | #N/A | #N/A | #N/A | #N/A | /
4068 | 12:21 | 0 | 0 | / | / | / | #N/A | #N/A | / | / | #N/A | #N/A | #N/A | #N/A | /
4069 | 12:21 | 0 | 0 | / | / | / | #N/A | #N/A | / | / | #N/A | #N/A | #N/A | #N/A | /
4070 | 12:21 | 0 | 0 | / | / | / | #N/A | #N/A | / | / | #N/A | #N/A | #N/A | #N/A | /
4071 | 12:21 | 0 | 0 | / | / | / | #N/A | #N/A | / | / | #N/A | #N/A | #N/A | #N/A | /
4072 | 12:21 | 0 | 0 | / | / | / | #N/A | #N/A | / | / | #N/A | #N/A | #N/A | #N/A | /
4073 | 12:21 | 0 | 0 | / | / | / | #N/A | #N/A | / | / | #N/A | #N/A | #N/A | #N/A | /
4074 | 12:21 | 0 | 0 | / | / | / | #N/A | #N/A | / | / | #N/A | #N/A | #N/A | #N/A | /
4075 | 12:21 | 0 | 0 | / | / | / | #N/A | #N/A | / | / | #N/A | #N/A | #N/A | #N/A | /
4076 | 12:21 | 0 | 0 | / | / | / | #N/A | #N/A | / | / | #N/A | #N/A | #N/A | #N/A | /
4077 | 12:21 | 0 | 0 | / | / | / | #N/A | #N/A | / | / | #N/A | #N/A | #N/A | #N/A | /
4078 | 12:21 | 0 | 0 | / | / | / | #N/A | #N/A | / | / | #N/A | #N/A | #N/A | #N/A | /
4079 | 12:21 | 0 | 0 | / | / | / | #N/A | #N/A | / | / | #N/A | #N/A | #N/A | #N/A | /
4080 | 12:21 | 0 | 0 | / | / | / | #N/A | #N/A | / | / | #N/A | #N/A | #N/A | #N/A | /
4081 | 12:21 | 0 | 0 | / | / | / | #N/A | #N/A | / | / | #N/A | #N/A | #N/A | #N/A | /
4082 | 12:21 | 0 | 0 | / | / | / | #N/A | #N/A | / | / | #N/A | #N/A | #N/A | #N/A | /
4083 | 12:21 | 0 | 0 | / | / | / | #N/A | #N/A | / | / | #N/A | #N/A | #N/A | #N/A | /
4084 | 12:21 | 0 | 0 | / | / | / | #N/A | #N/A | / | / | #N/A | #N/A | #N/A | #N/A | /
4085 | 12:21 | 0 | 0 | / | / | / | #N/A | #N/A | / | / | #N/A | #N/A | #N/A | #N/A | /
4086 | 12:21 | 0 | 0 | / | / | / | #N/A | #N/A | / | / | #N/A | #N/A | #N/A | #N/A | /
4087 | 12:21 | 0 | 0 | / | / | / | #N/A | #N/A | / | / | #N/A | #N/A | #N/A | #N/A | /
4088 | 12:21 | 0 | 0 | / | / | / | #N/A | #N/A | / | / | #N/A | #N/A | #N/A | #N/A | /
4089 | 12:21 | 0 | 0 | / | / | / | #N/A | #N/A | / | / | #N/A | #N/A | #N/A | #N/A | /
4090 | 12:21 | 0 | 0 | / | / | / | #N/A | #N/A | / | / | #N/A | #N/A | #N/A | #N/A | /
4091 | 12:21 | 0 | 0 | / | / | / | #N/A | #N/A | / | / | #N/A | #N/A | #N/A | #N/A | /
4092 | 12:21 | 0 | 0 | / | / | / | #N/A | #N/A | / | / | #N/A | #N/A | #N/A | #N/A | /
4093 | 12:21 | 0 | 0 | / | / | / | #N/A | #N/A | / | / | #N/A | #N/A | #N/A | #N/A | /
4094 | 12:21 | 0 | 0 | / | / | / | #N/A | #N/A | / | / | #N/A | #N/A | #N/A | #N/A | /
4095 | 12:21 | 0 | 0 | / | / | / | #N/A | #N/A | / | / | #N/A | #N/A | #N/A | #N/A | /
4096 | 12:21 | 0 | 0 | / | / | / | #N/A | #N/A | / | / | #N/A | #N/A | #N/A | #N/A | /
4097 | 12:21 | 0 | 0 | / | / | / | #N/A | #N/A | / | / | #N/A | #N/A | #N/A | #N/A | /
4098 | 12:21 | 0 | 0 | / | / | / | #N/A | #N/A | / | / | #N/A | #N/A | #N/A | #N/A | /
4099 | 12:21 | 0 | 0 | / | / | / | #N/A | #N/A | / | / | #N/A | #N/A | #N/A | #N/A | /
4100 | 12:21 | 0 | 0 | / | / | / | #N/A | #N/A | / | / | #N/A | #N/A | #N/A | #N/A | /
4101 | 12:21 | 0 | 0 | / | / | / | #N/A | #N/A | / | / | #N/A | #N/A | #N/A | #N/A | /
4102 | 12:21 | 0 | 0 | / | / | / | #N/A | #N/A | / | / | #N/A | #N/A | #N/A | #N/A | /
4103 | 12:21 | 0 | 0 | / | / | / | #N/A | #N/A | / | / | #N/A | #N/A | #N/A | #N/A | /
4104 | 12:21 | 0 | 0 | / | / | / | #N/A | #N/A | / | / | #N/A | #N/A | #N/A | #N/A | /
4105 | 12:21 | 0 | 0 | / | / | / | #N/A | #N/A | / | / | #N/A | #N/A | #N/A | #N/A | /
4106 | 12:21 | 0 | 0 | / | / | / | #N/A | #N/A | / | / | #N/A | #N/A | #N/A | #N/A | /
4107 | 12:21 | 0 | 0 | / | / | / | #N/A | #N/A | / | / | #N/A | #N/A | #N/A | #N/A | /
4108 | 12:21 | 0 | 0 | / | / | / | #N/A | #N/A | / | / | #N/A | #N/A | #N/A | #N/A | /
4109 | 12:21 | 0 | 0 | / | / | / | #N/A | #N/A | / | / | #N/A | #N/A | #N/A | #N/A | /
4110 | 12:21 | 0 | 0 | / | / | / | #N/A | #N/A | / | / | #N/A | #N/A | #N/A | #N/A | /
4111 | 12:22 | 0 | 0 | / | / | / | #N/A | #N/A | / | / | #N/A | #N/A | #N/A | #N/A | /
4112 | 12:22 | 0 | 0 | / | / | / | #N/A | #N/A | / | / | #N/A | #N/A | #N/A | #N/A | /
4113 | 12:22 | 0 | 0 | / | / | / | #N/A | #N/A | / | / | #N/A | #N/A | #N/A | #N/A | /
4114 | 12:22 | 0 | 0 | / | / | / | #N/A | #N/A | / | / | #N/A | #N/A | #N/A | #N/A | /
4115 | 12:22 | 0 | 0 | / | / | / | #N/A | #N/A | / | / | #N/A | #N/A | #N/A | #N/A | /
4116 | 12:22 | 0 | 0 | / | / | / | #N/A | #N/A | / | / | #N/A | #N/A | #N/A | #N/A | /
4117 | 12:22 | 0 | 0 | / | / | / | #N/A | #N/A | / | / | #N/A | #N/A | #N/A | #N/A | /
4118 | 12:22 | 0 | 0 | / | / | / | #N/A | #N/A | / | / | #N/A | #N/A | #N/A | #N/A | /
4119 | 12:22 | 0 | 0 | / | / | / | #N/A | #N/A | / | / | #N/A | #N/A | #N/A | #N/A | /
4120 | 12:22 | 0 | 0 | / | / | / | #N/A | #N/A | / | / | #N/A | #N/A | #N/A | #N/A | /
4121 | 12:22 | 0 | 0 | / | / | / | #N/A | #N/A | / | / | #N/A | #N/A | #N/A | #N/A | /
4122 | 12:22 | 0 | 0 | / | / | / | #N/A | #N/A | / | / | #N/A | #N/A | #N/A | #N/A | /
4123 | 12:22 | 0 | 0 | / | / | / | #N/A | #N/A | / | / | #N/A | #N/A | #N/A | #N/A | /
4124 | 12:22 | 0 | 0 | / | / | / | #N/A | #N/A | / | / | #N/A | #N/A | #N/A | #N/A | /
4125 | 12:22 | 0 | 0 | / | / | / | #N/A | #N/A | / | / | #N/A | #N/A | #N/A | #N/A | /
4126 | 12:22 | 0 | 0 | / | / | / | #N/A | #N/A | / | / | #N/A | #N/A | #N/A | #N/A | /
4127 | 12:22 | 0 | 0 | / | / | / | #N/A | #N/A | / | / | #N/A | #N/A | #N/A | #N/A | /
4128 | 12:22 | 0 | 0 | / | / | / | #N/A | #N/A | / | / | #N/A | #N/A | #N/A | #N/A | /
4129 | 12:22 | 0 | 0 | / | / | / | #N/A | #N/A | / | / | #N/A | #N/A | #N/A | #N/A | /
4130 | 12:22 | 0 | 0 | / | / | / | #N/A | #N/A | / | / | #N/A | #N/A | #N/A | #N/A | /
4131 | 12:22 | 0 | 0 | / | / | / | #N/A | #N/A | / | / | #N/A | #N/A | #N/A | #N/A | /
4132 | 12:22 | 0 | 0 | / | / | / | #N/A | #N/A | / | / | #N/A | #N/A | #N/A | #N/A | /
4133 | 12:22 | 0 | 0 | / | / | / | #N/A | #N/A | / | / | #N/A | #N/A | #N/A | #N/A | /
4134 | 12:22 | 0 | 0 | / | / | / | #N/A | #N/A | / | / | #N/A | #N/A | #N/A | #N/A | /
4135 | 12:22 | 0 | 0 | / | / | / | #N/A | #N/A | / | / | #N/A | #N/A | #N/A | #N/A | /
4136 | 12:22 | 0 | 0 | / | / | / | #N/A | #N/A | / | / | #N/A | #N/A | #N/A | #N/A | /
4137 | 12:22 | 0 | 0 | / | / | / | #N/A | #N/A | / | / | #N/A | #N/A | #N/A | #N/A | /
4138 | 12:22 | 0 | 0 | / | / | / | #N/A | #N/A | / | / | #N/A | #N/A | #N/A | #N/A | /
4139 | 12:22 | 0 | 0 | / | / | / | #N/A | #N/A | / | / | #N/A | #N/A | #N/A | #N/A | /
4140 | 12:22 | 0 | 0 | / | / | / | #N/A | #N/A | / | / | #N/A | #N/A | #N/A | #N/A | /
4141 | 12:22 | 0 | 0 | / | / | / | #N/A | #N/A | / | / | #N/A | #N/A | #N/A | #N/A | /
4142 | 12:22 | 0 | 0 | / | / | / | #N/A | #N/A | / | / | #N/A | #N/A | #N/A | #N/A | /
4143 | 12:22 | 0 | 0 | / | / | / | #N/A | #N/A | / | / | #N/A | #N/A | #N/A | #N/A | /
4144 | 12:22 | 0 | 0 | / | / | / | #N/A | #N/A | / | / | #N/A | #N/A | #N/A | #N/A | /
4145 | 12:22 | 0 | 0 | / | / | / | #N/A | #N/A | / | / | #N/A | #N/A | #N/A | #N/A | /
4146 | 12:22 | 0 | 0 | / | / | / | #N/A | #N/A | / | / | #N/A | #N/A | #N/A | #N/A | /
4147 | 12:22 | 0 | 0 | / | / | / | #N/A | #N/A | / | / | #N/A | #N/A | #N/A | #N/A | /
4148 | 12:22 | 0 | 0 | / | / | / | #N/A | #N/A | / | / | #N/A | #N/A | #N/A | #N/A | /
4149 | 12:22 | 0 | 0 | / | / | / | #N/A | #N/A | / | / | #N/A | #N/A | #N/A | #N/A | /
4150 | 12:22 | 0 | 0 | / | / | / | #N/A | #N/A | / | / | #N/A | #N/A | #N/A | #N/A | /
4151 | 12:22 | 0 | 0 | / | / | / | #N/A | #N/A | / | / | #N/A | #N/A | #N/A | #N/A | /
4152 | 12:22 | 0 | 0 | / | / | / | #N/A | #N/A | / | / | #N/A | #N/A | #N/A | #N/A | /
4153 | 12:22 | 0 | 0 | / | / | / | #N/A | #N/A | / | / | #N/A | #N/A | #N/A | #N/A | /
4154 | 12:22 | 0 | 0 | / | / | / | #N/A | #N/A | / | / | #N/A | #N/A | #N/A | #N/A | /
4155 | 12:22 | 0 | 0 | / | / | / | #N/A | #N/A | / | / | #N/A | #N/A | #N/A | #N/A | /
4156 | 12:22 | 0 | 0 | / | / | / | #N/A | #N/A | / | / | #N/A | #N/A | #N/A | #N/A | /
4157 | 12:22 | 0 | 0 | / | / | / | #N/A | #N/A | / | / | #N/A | #N/A | #N/A | #N/A | /
4158 | 12:22 | 0 | 0 | / | / | / | #N/A | #N/A | / | / | #N/A | #N/A | #N/A | #N/A | /
4159 | 12:22 | 0 | 0 | / | / | / | #N/A | #N/A | / | / | #N/A | #N/A | #N/A | #N/A | /
4160 | 12:22 | 0 | 0 | / | / | / | #N/A | #N/A | / | / | #N/A | #N/A | #N/A | #N/A | /
4161 | 12:22 | 0 | 0 | / | / | / | #N/A | #N/A | / | / | #N/A | #N/A | #N/A | #N/A | /
4162 | 12:22 | 0 | 0 | / | / | / | #N/A | #N/A | / | / | #N/A | #N/A | #N/A | #N/A | /
4163 | 12:22 | 0 | 0 | / | / | / | #N/A | #N/A | / | / | #N/A | #N/A | #N/A | #N/A | /
4164 | 12:22 | 0 | 0 | / | / | / | #N/A | #N/A | / | / | #N/A | #N/A | #N/A | #N/A | /
4165 | 12:22 | 0 | 0 | / | / | / | #N/A | #N/A | / | / | #N/A | #N/A | #N/A | #N/A | /
4166 | 12:22 | 0 | 0 | / | / | / | #N/A | #N/A | / | / | #N/A | #N/A | #N/A | #N/A | /
4167 | 12:22 | 0 | 0 | / | / | / | #N/A | #N/A | / | / | #N/A | #N/A | #N/A | #N/A | /
4168 | 12:22 | 0 | 0 | / | / | / | #N/A | #N/A | / | / | #N/A | #N/A | #N/A | #N/A | /
4169 | 12:22 | 0 | 0 | / | / | / | #N/A | #N/A | / | / | #N/A | #N/A | #N/A | #N/A | /
4170 | 12:22 | 0 | 0 | / | / | / | #N/A | #N/A | / | / | #N/A | #N/A | #N/A | #N/A | /
4171 | 12:23 | 0 | 0 | / | / | / | #N/A | #N/A | / | / | #N/A | #N/A | #N/A | #N/A | /
4172 | 12:23 | 0 | 0 | / | / | / | #N/A | #N/A | / | / | #N/A | #N/A | #N/A | #N/A | /
4173 | 12:23 | 0 | 0 | / | / | / | #N/A | #N/A | / | / | #N/A | #N/A | #N/A | #N/A | /
4174 | 12:23 | 0 | 0 | / | / | / | #N/A | #N/A | / | / | #N/A | #N/A | #N/A | #N/A | /
4175 | 12:23 | 0 | 0 | / | / | / | #N/A | #N/A | / | / | #N/A | #N/A | #N/A | #N/A | /
4176 | 12:23 | 0 | 0 | / | / | / | #N/A | #N/A | / | / | #N/A | #N/A | #N/A | #N/A | /
4177 | 12:23 | 0 | 0 | / | / | / | #N/A | #N/A | / | / | #N/A | #N/A | #N/A | #N/A | /
4178 | 12:23 | 0 | 0 | / | / | / | #N/A | #N/A | / | / | #N/A | #N/A | #N/A | #N/A | /
4179 | 12:23 | 0 | 0 | / | / | / | #N/A | #N/A | / | / | #N/A | #N/A | #N/A | #N/A | /
4180 | 12:23 | 0 | 0 | / | / | / | #N/A | #N/A | / | / | #N/A | #N/A | #N/A | #N/A | /
4181 | 12:23 | 0 | 0 | / | / | / | #N/A | #N/A | / | / | #N/A | #N/A | #N/A | #N/A | /
4182 | 12:23 | 0 | 0 | / | / | / | #N/A | #N/A | / | / | #N/A | #N/A | #N/A | #N/A | /
4183 | 12:23 | 0 | 0 | / | / | / | #N/A | #N/A | / | / | #N/A | #N/A | #N/A | #N/A | /
4184 | 12:23 | 0 | 0 | / | / | / | #N/A | #N/A | / | / | #N/A | #N/A | #N/A | #N/A | /
4185 | 12:23 | 0 | 0 | / | / | / | #N/A | #N/A | / | / | #N/A | #N/A | #N/A | #N/A | /
4186 | 12:23 | 0 | 0 | / | / | / | #N/A | #N/A | / | / | #N/A | #N/A | #N/A | #N/A | /
4187 | 12:23 | 0 | 0 | / | / | / | #N/A | #N/A | / | / | #N/A | #N/A | #N/A | #N/A | /
4188 | 12:23 | 0 | 0 | / | / | / | #N/A | #N/A | / | / | #N/A | #N/A | #N/A | #N/A | /
4189 | 12:23 | 0 | 0 | / | / | / | #N/A | #N/A | / | / | #N/A | #N/A | #N/A | #N/A | /
4190 | 12:23 | 0 | 0 | / | / | / | #N/A | #N/A | / | / | #N/A | #N/A | #N/A | #N/A | /
4191 | 12:23 | 0 | 0 | / | / | / | #N/A | #N/A | / | / | #N/A | #N/A | #N/A | #N/A | /
4192 | 12:23 | 0 | 0 | / | / | / | #N/A | #N/A | / | / | #N/A | #N/A | #N/A | #N/A | /
4193 | 12:23 | 0 | 0 | / | / | / | #N/A | #N/A | / | / | #N/A | #N/A | #N/A | #N/A | /
4194 | 12:23 | 0 | 0 | / | / | / | #N/A | #N/A | / | / | #N/A | #N/A | #N/A | #N/A | /
4195 | 12:23 | 0 | 0 | / | / | / | #N/A | #N/A | / | / | #N/A | #N/A | #N/A | #N/A | /
4196 | 12:23 | 0 | 0 | / | / | / | #N/A | #N/A | / | / | #N/A | #N/A | #N/A | #N/A | /
4197 | 12:23 | 0 | 0 | / | / | / | #N/A | #N/A | / | / | #N/A | #N/A | #N/A | #N/A | /
4198 | 12:23 | 0 | 0 | / | / | / | #N/A | #N/A | / | / | #N/A | #N/A | #N/A | #N/A | /
4199 | 12:23 | 0 | 0 | / | / | / | #N/A | #N/A | / | / | #N/A | #N/A | #N/A | #N/A | /
4200 | 12:23 | 0 | 0 | / | / | / | #N/A | #N/A | / | / | #N/A | #N/A | #N/A | #N/A | /
4201 | 12:23 | 0 | 0 | / | / | / | #N/A | #N/A | / | / | #N/A | #N/A | #N/A | #N/A | /
4202 | 12:23 | 0 | 0 | / | / | / | #N/A | #N/A | / | / | #N/A | #N/A | #N/A | #N/A | /
4203 | 12:23 | 0 | 0 | / | / | / | #N/A | #N/A | / | / | #N/A | #N/A | #N/A | #N/A | /
4204 | 12:23 | 0 | 0 | / | / | / | #N/A | #N/A | / | / | #N/A | #N/A | #N/A | #N/A | /
4205 | 12:23 | 0 | 0 | / | / | / | #N/A | #N/A | / | / | #N/A | #N/A | #N/A | #N/A | /
4206 | 12:23 | 0 | 0 | / | / | / | #N/A | #N/A | / | / | #N/A | #N/A | #N/A | #N/A | /
4207 | 12:23 | 0 | 0 | / | / | / | #N/A | #N/A | / | / | #N/A | #N/A | #N/A | #N/A | /
4208 | 12:23 | 0 | 0 | / | / | / | #N/A | #N/A | / | / | #N/A | #N/A | #N/A | #N/A | /
4209 | 12:23 | 0 | 0 | / | / | / | #N/A | #N/A | / | / | #N/A | #N/A | #N/A | #N/A | /
4210 | 12:23 | 0 | 0 | / | / | / | #N/A | #N/A | / | / | #N/A | #N/A | #N/A | #N/A | /
4211 | 12:23 | 0 | 0 | / | / | / | #N/A | #N/A | / | / | #N/A | #N/A | #N/A | #N/A | /
4212 | 12:23 | 0 | 0 | / | / | / | #N/A | #N/A | / | / | #N/A | #N/A | #N/A | #N/A | /
4213 | 12:23 | 0 | 0 | / | / | / | #N/A | #N/A | / | / | #N/A | #N/A | #N/A | #N/A | /
4214 | 12:23 | 0 | 0 | / | / | / | #N/A | #N/A | / | / | #N/A | #N/A | #N/A | #N/A | /
4215 | 12:23 | 0 | 0 | / | / | / | #N/A | #N/A | / | / | #N/A | #N/A | #N/A | #N/A | /
4216 | 12:23 | 0 | 0 | / | / | / | #N/A | #N/A | / | / | #N/A | #N/A | #N/A | #N/A | /
4217 | 12:23 | 0 | 0 | / | / | / | #N/A | #N/A | / | / | #N/A | #N/A | #N/A | #N/A | /
4218 | 12:23 | 0 | 0 | / | / | / | #N/A | #N/A | / | / | #N/A | #N/A | #N/A | #N/A | /
4219 | 12:23 | 0 | 0 | / | / | / | #N/A | #N/A | / | / | #N/A | #N/A | #N/A | #N/A | /
4220 | 12:23 | 0 | 0 | / | / | / | #N/A | #N/A | / | / | #N/A | #N/A | #N/A | #N/A | /
4221 | 12:23 | 0 | 0 | / | / | / | #N/A | #N/A | / | / | #N/A | #N/A | #N/A | #N/A | /
4222 | 12:23 | 0 | 0 | / | / | / | #N/A | #N/A | / | / | #N/A | #N/A | #N/A | #N/A | /
4223 | 12:23 | 0 | 0 | / | / | / | #N/A | #N/A | / | / | #N/A | #N/A | #N/A | #N/A | /
4224 | 12:23 | 0 | 0 | / | / | / | #N/A | #N/A | / | / | #N/A | #N/A | #N/A | #N/A | /
4225 | 12:23 | 0 | 0 | / | / | / | #N/A | #N/A | / | / | #N/A | #N/A | #N/A | #N/A | /
4226 | 12:23 | 0 | 0 | / | / | / | #N/A | #N/A | / | / | #N/A | #N/A | #N/A | #N/A | /
4227 | 12:23 | 0 | 0 | / | / | / | #N/A | #N/A | / | / | #N/A | #N/A | #N/A | #N/A | /
4228 | 12:23 | 0 | 0 | / | / | / | #N/A | #N/A | / | / | #N/A | #N/A | #N/A | #N/A | /
4229 | 12:23 | 0 | 0 | / | / | / | #N/A | #N/A | / | / | #N/A | #N/A | #N/A | #N/A | /
4230 | 12:23 | 0 | 0 | / | / | / | #N/A | #N/A | / | / | #N/A | #N/A | #N/A | #N/A | /
4231 | 12:24 | 0 | 0 | / | / | / | #N/A | #N/A | / | / | #N/A | #N/A | #N/A | #N/A | /
4232 | 12:24 | 0 | 0 | / | / | / | #N/A | #N/A | / | / | #N/A | #N/A | #N/A | #N/A | /
4233 | 12:24 | 0 | 0 | / | / | / | #N/A | #N/A | / | / | #N/A | #N/A | #N/A | #N/A | /
4234 | 12:24 | 0 | 0 | / | / | / | #N/A | #N/A | / | / | #N/A | #N/A | #N/A | #N/A | /
4235 | 12:24 | 0 | 0 | / | / | / | #N/A | #N/A | / | / | #N/A | #N/A | #N/A | #N/A | /
4236 | 12:24 | 0 | 0 | / | / | / | #N/A | #N/A | / | / | #N/A | #N/A | #N/A | #N/A | /
4237 | 12:24 | 0 | 0 | / | / | / | #N/A | #N/A | / | / | #N/A | #N/A | #N/A | #N/A | /
4238 | 12:24 | 0 | 0 | / | / | / | #N/A | #N/A | / | / | #N/A | #N/A | #N/A | #N/A | /
4239 | 12:24 | 0 | 0 | / | / | / | #N/A | #N/A | / | / | #N/A | #N/A | #N/A | #N/A | /
4240 | 12:24 | 0 | 0 | / | / | / | #N/A | #N/A | / | / | #N/A | #N/A | #N/A | #N/A | /
4241 | 12:24 | 0 | 0 | / | / | / | #N/A | #N/A | / | / | #N/A | #N/A | #N/A | #N/A | /
4242 | 12:24 | 0 | 0 | / | / | / | #N/A | #N/A | / | / | #N/A | #N/A | #N/A | #N/A | /
4243 | 12:24 | 0 | 0 | / | / | / | #N/A | #N/A | / | / | #N/A | #N/A | #N/A | #N/A | /
4244 | 12:24 | 0 | 0 | / | / | / | #N/A | #N/A | / | / | #N/A | #N/A | #N/A | #N/A | /
4245 | 12:24 | 0 | 0 | / | / | / | #N/A | #N/A | / | / | #N/A | #N/A | #N/A | #N/A | /
4246 | 12:24 | 0 | 0 | / | / | / | #N/A | #N/A | / | / | #N/A | #N/A | #N/A | #N/A | /
4247 | 12:24 | 0 | 0 | / | / | / | #N/A | #N/A | / | / | #N/A | #N/A | #N/A | #N/A | /
4248 | 12:24 | 0 | 0 | / | / | / | #N/A | #N/A | / | / | #N/A | #N/A | #N/A | #N/A | /
4249 | 12:24 | 0 | 0 | / | / | / | #N/A | #N/A | / | / | #N/A | #N/A | #N/A | #N/A | /
4250 | 12:24 | 0 | 0 | / | / | / | #N/A | #N/A | / | / | #N/A | #N/A | #N/A | #N/A | /
4251 | 12:24 | 0 | 0 | / | / | / | #N/A | #N/A | / | / | #N/A | #N/A | #N/A | #N/A | /
4252 | 12:24 | 0 | 0 | / | / | / | #N/A | #N/A | / | / | #N/A | #N/A | #N/A | #N/A | /
4253 | 12:24 | 0 | 0 | / | / | / | #N/A | #N/A | / | / | #N/A | #N/A | #N/A | #N/A | /
4254 | 12:24 | 0 | 0 | / | / | / | #N/A | #N/A | / | / | #N/A | #N/A | #N/A | #N/A | /
4255 | 12:24 | 0 | 0 | / | / | / | #N/A | #N/A | / | / | #N/A | #N/A | #N/A | #N/A | /
4256 | 12:24 | 0 | 0 | / | / | / | #N/A | #N/A | / | / | #N/A | #N/A | #N/A | #N/A | /
4257 | 12:24 | 0 | 0 | / | / | / | #N/A | #N/A | / | / | #N/A | #N/A | #N/A | #N/A | /
4258 | 12:24 | 0 | 0 | / | / | / | #N/A | #N/A | / | / | #N/A | #N/A | #N/A | #N/A | /
4259 | 12:24 | 0 | 0 | / | / | / | #N/A | #N/A | / | / | #N/A | #N/A | #N/A | #N/A | /
4260 | 12:24 | 0 | 0 | / | / | / | #N/A | #N/A | / | / | #N/A | #N/A | #N/A | #N/A | /
4261 | 12:24 | 0 | 0 | / | / | / | #N/A | #N/A | / | / | #N/A | #N/A | #N/A | #N/A | /
4262 | 12:24 | 0 | 0 | / | / | / | #N/A | #N/A | / | / | #N/A | #N/A | #N/A | #N/A | /
4263 | 12:24 | 0 | 0 | / | / | / | #N/A | #N/A | / | / | #N/A | #N/A | #N/A | #N/A | /
4264 | 12:24 | 0 | 0 | / | / | / | #N/A | #N/A | / | / | #N/A | #N/A | #N/A | #N/A | /
4265 | 12:24 | 0 | 0 | / | / | / | #N/A | #N/A | / | / | #N/A | #N/A | #N/A | #N/A | /
4266 | 12:24 | 0 | 0 | / | / | / | #N/A | #N/A | / | / | #N/A | #N/A | #N/A | #N/A | /
4267 | 12:24 | 0 | 0 | / | / | / | #N/A | #N/A | / | / | #N/A | #N/A | #N/A | #N/A | /
4268 | 12:24 | 0 | 0 | / | / | / | #N/A | #N/A | / | / | #N/A | #N/A | #N/A | #N/A | /
4269 | 12:24 | 0 | 0 | / | / | / | #N/A | #N/A | / | / | #N/A | #N/A | #N/A | #N/A | /
4270 | 12:24 | 0 | 0 | / | / | / | #N/A | #N/A | / | / | #N/A | #N/A | #N/A | #N/A | /
4271 | 12:24 | 0 | 0 | / | / | / | #N/A | #N/A | / | / | #N/A | #N/A | #N/A | #N/A | /
4272 | 12:24 | 0 | 0 | / | / | / | #N/A | #N/A | / | / | #N/A | #N/A | #N/A | #N/A | /
4273 | 12:24 | 0 | 0 | / | / | / | #N/A | #N/A | / | / | #N/A | #N/A | #N/A | #N/A | /
4274 | 12:24 | 0 | 0 | / | / | / | #N/A | #N/A | / | / | #N/A | #N/A | #N/A | #N/A | /
4275 | 12:24 | 0 | 0 | / | / | / | #N/A | #N/A | / | / | #N/A | #N/A | #N/A | #N/A | /
4276 | 12:24 | 0 | 0 | / | / | / | #N/A | #N/A | / | / | #N/A | #N/A | #N/A | #N/A | /
4277 | 12:24 | 0 | 0 | / | / | / | #N/A | #N/A | / | / | #N/A | #N/A | #N/A | #N/A | /
4278 | 12:24 | 0 | 0 | / | / | / | #N/A | #N/A | / | / | #N/A | #N/A | #N/A | #N/A | /
4279 | 12:24 | 0 | 0 | / | / | / | #N/A | #N/A | / | / | #N/A | #N/A | #N/A | #N/A | /
4280 | 12:24 | 0 | 0 | / | / | / | #N/A | #N/A | / | / | #N/A | #N/A | #N/A | #N/A | /
4281 | 12:24 | 0 | 0 | / | / | / | #N/A | #N/A | / | / | #N/A | #N/A | #N/A | #N/A | /
4282 | 12:24 | 0 | 0 | / | / | / | #N/A | #N/A | / | / | #N/A | #N/A | #N/A | #N/A | /
4283 | 12:24 | 0 | 0 | / | / | / | #N/A | #N/A | / | / | #N/A | #N/A | #N/A | #N/A | /
4284 | 12:24 | 0 | 0 | / | / | / | #N/A | #N/A | / | / | #N/A | #N/A | #N/A | #N/A | /
4285 | 12:24 | 0 | 0 | / | / | / | #N/A | #N/A | / | / | #N/A | #N/A | #N/A | #N/A | /
4286 | 12:24 | 0 | 0 | / | / | / | #N/A | #N/A | / | / | #N/A | #N/A | #N/A | #N/A | /
4287 | 12:24 | 0 | 0 | / | / | / | #N/A | #N/A | / | / | #N/A | #N/A | #N/A | #N/A | /
4288 | 12:24 | 0 | 0 | / | / | / | #N/A | #N/A | / | / | #N/A | #N/A | #N/A | #N/A | /
4289 | 12:24 | 0 | 0 | / | / | / | #N/A | #N/A | / | / | #N/A | #N/A | #N/A | #N/A | /
4290 | 12:24 | 0 | 0 | / | / | / | #N/A | #N/A | / | / | #N/A | #N/A | #N/A | #N/A | /
4291 | 12:25 | 0 | 0 | / | / | / | #N/A | #N/A | / | / | #N/A | #N/A | #N/A | #N/A | /
4292 | 12:25 | 0 | 0 | / | / | / | #N/A | #N/A | / | / | #N/A | #N/A | #N/A | #N/A | /
4293 | 12:25 | 0 | 0 | / | / | / | #N/A | #N/A | / | / | #N/A | #N/A | #N/A | #N/A | /
4294 | 12:25 | 0 | 0 | / | / | / | #N/A | #N/A | / | / | #N/A | #N/A | #N/A | #N/A | /
4295 | 12:25 | 0 | 0 | / | / | / | #N/A | #N/A | / | / | #N/A | #N/A | #N/A | #N/A | /
4296 | 12:25 | 0 | 0 | / | / | / | #N/A | #N/A | / | / | #N/A | #N/A | #N/A | #N/A | /
4297 | 12:25 | 0 | 0 | / | / | / | #N/A | #N/A | / | / | #N/A | #N/A | #N/A | #N/A | /
4298 | 12:25 | 0 | 0 | / | / | / | #N/A | #N/A | / | / | #N/A | #N/A | #N/A | #N/A | /
4299 | 12:25 | 0 | 0 | / | / | / | #N/A | #N/A | / | / | #N/A | #N/A | #N/A | #N/A | /
4300 | 12:25 | 0 | 0 | / | / | / | #N/A | #N/A | / | / | #N/A | #N/A | #N/A | #N/A | /
4301 | 12:25 | 0 | 0 | / | / | / | #N/A | #N/A | / | / | #N/A | #N/A | #N/A | #N/A | /
4302 | 12:25 | 0 | 0 | / | / | / | #N/A | #N/A | / | / | #N/A | #N/A | #N/A | #N/A | /
4303 | 12:25 | 0 | 0 | / | / | / | #N/A | #N/A | / | / | #N/A | #N/A | #N/A | #N/A | /
4304 | 12:25 | 0 | 0 | / | / | / | #N/A | #N/A | / | / | #N/A | #N/A | #N/A | #N/A | /
4305 | 12:25 | 0 | 0 | / | / | / | #N/A | #N/A | / | / | #N/A | #N/A | #N/A | #N/A | /
4306 | 12:25 | 0 | 0 | / | / | / | #N/A | #N/A | / | / | #N/A | #N/A | #N/A | #N/A | /
4307 | 12:25 | 0 | 0 | / | / | / | #N/A | #N/A | / | / | #N/A | #N/A | #N/A | #N/A | /
4308 | 12:25 | 0 | 0 | / | / | / | #N/A | #N/A | / | / | #N/A | #N/A | #N/A | #N/A | /
4309 | 12:25 | 0 | 0 | / | / | / | #N/A | #N/A | / | / | #N/A | #N/A | #N/A | #N/A | /
4310 | 12:25 | 0 | 0 | / | / | / | #N/A | #N/A | / | / | #N/A | #N/A | #N/A | #N/A | /
4311 | 12:25 | 0 | 0 | / | / | / | #N/A | #N/A | / | / | #N/A | #N/A | #N/A | #N/A | /
4312 | 12:25 | 0 | 0 | / | / | / | #N/A | #N/A | / | / | #N/A | #N/A | #N/A | #N/A | /
4313 | 12:25 | 0 | 0 | / | / | / | #N/A | #N/A | / | / | #N/A | #N/A | #N/A | #N/A | /
4314 | 12:25 | 0 | 0 | / | / | / | #N/A | #N/A | / | / | #N/A | #N/A | #N/A | #N/A | /
4315 | 12:25 | 0 | 0 | / | / | / | #N/A | #N/A | / | / | #N/A | #N/A | #N/A | #N/A | /
4316 | 12:25 | 0 | 0 | / | / | / | #N/A | #N/A | / | / | #N/A | #N/A | #N/A | #N/A | /
4317 | 12:25 | 0 | 0 | / | / | / | #N/A | #N/A | / | / | #N/A | #N/A | #N/A | #N/A | /
4318 | 12:25 | 0 | 0 | / | / | / | #N/A | #N/A | / | / | #N/A | #N/A | #N/A | #N/A | /
4319 | 12:25 | 0 | 0 | / | / | / | #N/A | #N/A | / | / | #N/A | #N/A | #N/A | #N/A | /
4320 | 12:25 | 0 | 0 | / | / | / | #N/A | #N/A | / | / | #N/A | #N/A | #N/A | #N/A | /
4321 | 12:25 | 0 | 0 | / | / | / | #N/A | #N/A | / | / | #N/A | #N/A | #N/A | #N/A | /
4322 | 12:25 | 0 | 0 | / | / | / | #N/A | #N/A | / | / | #N/A | #N/A | #N/A | #N/A | /
4323 | 12:25 | 0 | 0 | / | / | / | #N/A | #N/A | / | / | #N/A | #N/A | #N/A | #N/A | /
4324 | 12:25 | 0 | 0 | / | / | / | #N/A | #N/A | / | / | #N/A | #N/A | #N/A | #N/A | /
4325 | 12:25 | 0 | 0 | / | / | / | #N/A | #N/A | / | / | #N/A | #N/A | #N/A | #N/A | /
4326 | 12:25 | 0 | 0 | / | / | / | #N/A | #N/A | / | / | #N/A | #N/A | #N/A | #N/A | /
4327 | 12:25 | 0 | 0 | / | / | / | #N/A | #N/A | / | / | #N/A | #N/A | #N/A | #N/A | /
4328 | 12:25 | 0 | 0 | / | / | / | #N/A | #N/A | / | / | #N/A | #N/A | #N/A | #N/A | /
4329 | 12:25 | 0 | 0 | / | / | / | #N/A | #N/A | / | / | #N/A | #N/A | #N/A | #N/A | /
4330 | 12:25 | 0 | 0 | / | / | / | #N/A | #N/A | / | / | #N/A | #N/A | #N/A | #N/A | /
4331 | 12:25 | 0 | 0 | / | / | / | #N/A | #N/A | / | / | #N/A | #N/A | #N/A | #N/A | /
4332 | 12:25 | 0 | 0 | / | / | / | #N/A | #N/A | / | / | #N/A | #N/A | #N/A | #N/A | /
4333 | 12:25 | 0 | 0 | / | / | / | #N/A | #N/A | / | / | #N/A | #N/A | #N/A | #N/A | /
4334 | 12:25 | 0 | 0 | / | / | / | #N/A | #N/A | / | / | #N/A | #N/A | #N/A | #N/A | /
4335 | 12:25 | 0 | 0 | / | / | / | #N/A | #N/A | / | / | #N/A | #N/A | #N/A | #N/A | /
4336 | 12:25 | 0 | 0 | / | / | / | #N/A | #N/A | / | / | #N/A | #N/A | #N/A | #N/A | /
4337 | 12:25 | 0 | 0 | / | / | / | #N/A | #N/A | / | / | #N/A | #N/A | #N/A | #N/A | /
4338 | 12:25 | 0 | 0 | / | / | / | #N/A | #N/A | / | / | #N/A | #N/A | #N/A | #N/A | /
4339 | 12:25 | 0 | 0 | / | / | / | #N/A | #N/A | / | / | #N/A | #N/A | #N/A | #N/A | /
4340 | 12:25 | 0 | 0 | / | / | / | #N/A | #N/A | / | / | #N/A | #N/A | #N/A | #N/A | /
4341 | 12:25 | 0 | 0 | / | / | / | #N/A | #N/A | / | / | #N/A | #N/A | #N/A | #N/A | /
4342 | 12:25 | 0 | 0 | / | / | / | #N/A | #N/A | / | / | #N/A | #N/A | #N/A | #N/A | /
4343 | 12:25 | 0 | 0 | / | / | / | #N/A | #N/A | / | / | #N/A | #N/A | #N/A | #N/A | /
4344 | 12:25 | 0 | 0 | / | / | / | #N/A | #N/A | / | / | #N/A | #N/A | #N/A | #N/A | /
4345 | 12:25 | 0 | 0 | / | / | / | #N/A | #N/A | / | / | #N/A | #N/A | #N/A | #N/A | /
4346 | 12:25 | 0 | 0 | / | / | / | #N/A | #N/A | / | / | #N/A | #N/A | #N/A | #N/A | /
4347 | 12:25 | 0 | 0 | / | / | / | #N/A | #N/A | / | / | #N/A | #N/A | #N/A | #N/A | /
4348 | 12:25 | 0 | 0 | / | / | / | #N/A | #N/A | / | / | #N/A | #N/A | #N/A | #N/A | /
4349 | 12:25 | 0 | 0 | / | / | / | #N/A | #N/A | / | / | #N/A | #N/A | #N/A | #N/A | /
4350 | 12:25 | 0 | 0 | / | / | / | #N/A | #N/A | / | / | #N/A | #N/A | #N/A | #N/A | /
4351 | 12:26 | 0 | 0 | / | / | / | #N/A | #N/A | / | / | #N/A | #N/A | #N/A | #N/A | /
4352 | 12:26 | 0 | 0 | / | / | / | #N/A | #N/A | / | / | #N/A | #N/A | #N/A | #N/A | /
4353 | 12:26 | 0 | 0 | / | / | / | #N/A | #N/A | / | / | #N/A | #N/A | #N/A | #N/A | /
4354 | 12:26 | 0 | 0 | / | / | / | #N/A | #N/A | / | / | #N/A | #N/A | #N/A | #N/A | /
4355 | 12:26 | 0 | 0 | / | / | / | #N/A | #N/A | / | / | #N/A | #N/A | #N/A | #N/A | /
4356 | 12:26 | 0 | 0 | / | / | / | #N/A | #N/A | / | / | #N/A | #N/A | #N/A | #N/A | /
4357 | 12:26 | 0 | 0 | / | / | / | #N/A | #N/A | / | / | #N/A | #N/A | #N/A | #N/A | /
4358 | 12:26 | 0 | 0 | / | / | / | #N/A | #N/A | / | / | #N/A | #N/A | #N/A | #N/A | /
4359 | 12:26 | 0 | 0 | / | / | / | #N/A | #N/A | / | / | #N/A | #N/A | #N/A | #N/A | /
4360 | 12:26 | 0 | 0 | / | / | / | #N/A | #N/A | / | / | #N/A | #N/A | #N/A | #N/A | /
4361 | 12:26 | 0 | 0 | / | / | / | #N/A | #N/A | / | / | #N/A | #N/A | #N/A | #N/A | /
4362 | 12:26 | 0 | 0 | / | / | / | #N/A | #N/A | / | / | #N/A | #N/A | #N/A | #N/A | /
4363 | 12:26 | 0 | 0 | / | / | / | #N/A | #N/A | / | / | #N/A | #N/A | #N/A | #N/A | /
4364 | 12:26 | 0 | 0 | / | / | / | #N/A | #N/A | / | / | #N/A | #N/A | #N/A | #N/A | /
4365 | 12:26 | 0 | 0 | / | / | / | #N/A | #N/A | / | / | #N/A | #N/A | #N/A | #N/A | /
4366 | 12:26 | 0 | 0 | / | / | / | #N/A | #N/A | / | / | #N/A | #N/A | #N/A | #N/A | /
4367 | 12:26 | 0 | 0 | / | / | / | #N/A | #N/A | / | / | #N/A | #N/A | #N/A | #N/A | /
4368 | 12:26 | 0 | 0 | / | / | / | #N/A | #N/A | / | / | #N/A | #N/A | #N/A | #N/A | /
4369 | 12:26 | 0 | 0 | / | / | / | #N/A | #N/A | / | / | #N/A | #N/A | #N/A | #N/A | /
4370 | 12:26 | 0 | 0 | / | / | / | #N/A | #N/A | / | / | #N/A | #N/A | #N/A | #N/A | /
4371 | 12:26 | 0 | 0 | / | / | / | #N/A | #N/A | / | / | #N/A | #N/A | #N/A | #N/A | /
4372 | 12:26 | 0 | 0 | / | / | / | #N/A | #N/A | / | / | #N/A | #N/A | #N/A | #N/A | /
4373 | 12:26 | 0 | 0 | / | / | / | #N/A | #N/A | / | / | #N/A | #N/A | #N/A | #N/A | /
4374 | 12:26 | 0 | 0 | / | / | / | #N/A | #N/A | / | / | #N/A | #N/A | #N/A | #N/A | /
4375 | 12:26 | 0 | 0 | / | / | / | #N/A | #N/A | / | / | #N/A | #N/A | #N/A | #N/A | /
4376 | 12:26 | 0 | 0 | / | / | / | #N/A | #N/A | / | / | #N/A | #N/A | #N/A | #N/A | /
4377 | 12:26 | 0 | 0 | / | / | / | #N/A | #N/A | / | / | #N/A | #N/A | #N/A | #N/A | /
4378 | 12:26 | 0 | 0 | / | / | / | #N/A | #N/A | / | / | #N/A | #N/A | #N/A | #N/A | /
4379 | 12:26 | 0 | 0 | / | / | / | #N/A | #N/A | / | / | #N/A | #N/A | #N/A | #N/A | /
4380 | 12:26 | 0 | 0 | / | / | / | #N/A | #N/A | / | / | #N/A | #N/A | #N/A | #N/A | /
4381 | 12:26 | 0 | 0 | / | / | / | #N/A | #N/A | / | / | #N/A | #N/A | #N/A | #N/A | /
4382 | 12:26 | 0 | 0 | / | / | / | #N/A | #N/A | / | / | #N/A | #N/A | #N/A | #N/A | /
4383 | 12:26 | 0 | 0 | / | / | / | #N/A | #N/A | / | / | #N/A | #N/A | #N/A | #N/A | /
4384 | 12:26 | 0 | 0 | / | / | / | #N/A | #N/A | / | / | #N/A | #N/A | #N/A | #N/A | /
4385 | 12:26 | 0 | 0 | / | / | / | #N/A | #N/A | / | / | #N/A | #N/A | #N/A | #N/A | /
4386 | 12:26 | 0 | 0 | / | / | / | #N/A | #N/A | / | / | #N/A | #N/A | #N/A | #N/A | /
4387 | 12:26 | 0 | 0 | / | / | / | #N/A | #N/A | / | / | #N/A | #N/A | #N/A | #N/A | /
4388 | 12:26 | 0 | 0 | / | / | / | #N/A | #N/A | / | / | #N/A | #N/A | #N/A | #N/A | /
4389 | 12:26 | 0 | 0 | / | / | / | #N/A | #N/A | / | / | #N/A | #N/A | #N/A | #N/A | /
4390 | 12:26 | 0 | 0 | / | / | / | #N/A | #N/A | / | / | #N/A | #N/A | #N/A | #N/A | /
4391 | 12:26 | 0 | 0 | / | / | / | #N/A | #N/A | / | / | #N/A | #N/A | #N/A | #N/A | /
4392 | 12:26 | 0 | 0 | / | / | / | #N/A | #N/A | / | / | #N/A | #N/A | #N/A | #N/A | /
4393 | 12:26 | 0 | 0 | / | / | / | #N/A | #N/A | / | / | #N/A | #N/A | #N/A | #N/A | /
4394 | 12:26 | 0 | 0 | / | / | / | #N/A | #N/A | / | / | #N/A | #N/A | #N/A | #N/A | /
4395 | 12:26 | 0 | 0 | / | / | / | #N/A | #N/A | / | / | #N/A | #N/A | #N/A | #N/A | /
4396 | 12:26 | 0 | 0 | / | / | / | #N/A | #N/A | / | / | #N/A | #N/A | #N/A | #N/A | /
4397 | 12:26 | 0 | 0 | / | / | / | #N/A | #N/A | / | / | #N/A | #N/A | #N/A | #N/A | /
4398 | 12:26 | 0 | 0 | / | / | / | #N/A | #N/A | / | / | #N/A | #N/A | #N/A | #N/A | /
4399 | 12:26 | 0 | 0 | / | / | / | #N/A | #N/A | / | / | #N/A | #N/A | #N/A | #N/A | /
4400 | 12:26 | 0 | 0 | / | / | / | #N/A | #N/A | / | / | #N/A | #N/A | #N/A | #N/A | /
4401 | 12:26 | 0 | 0 | / | / | / | #N/A | #N/A | / | / | #N/A | #N/A | #N/A | #N/A | /
4402 | 12:26 | 0 | 0 | / | / | / | #N/A | #N/A | / | / | #N/A | #N/A | #N/A | #N/A | /
4403 | 12:26 | 0 | 0 | / | / | / | #N/A | #N/A | / | / | #N/A | #N/A | #N/A | #N/A | /
4404 | 12:26 | 0 | 0 | / | / | / | #N/A | #N/A | / | / | #N/A | #N/A | #N/A | #N/A | /
4405 | 12:26 | 0 | 0 | / | / | / | #N/A | #N/A | / | / | #N/A | #N/A | #N/A | #N/A | /
4406 | 12:26 | 0 | 0 | / | / | / | #N/A | #N/A | / | / | #N/A | #N/A | #N/A | #N/A | /
4407 | 12:26 | 0 | 0 | / | / | / | #N/A | #N/A | / | / | #N/A | #N/A | #N/A | #N/A | /
4408 | 12:26 | 0 | 0 | / | / | / | #N/A | #N/A | / | / | #N/A | #N/A | #N/A | #N/A | /
4409 | 12:26 | 0 | 0 | / | / | / | #N/A | #N/A | / | / | #N/A | #N/A | #N/A | #N/A | /
4410 | 12:26 | 0 | 0 | / | / | / | #N/A | #N/A | / | / | #N/A | #N/A | #N/A | #N/A | /
4411 | 12:27 | 0 | 0 | / | / | / | #N/A | #N/A | / | / | #N/A | #N/A | #N/A | #N/A | /
4412 | 12:27 | 0 | 0 | / | / | / | #N/A | #N/A | / | / | #N/A | #N/A | #N/A | #N/A | /
4413 | 12:27 | 0 | 0 | / | / | / | #N/A | #N/A | / | / | #N/A | #N/A | #N/A | #N/A | /
4414 | 12:27 | 0 | 0 | / | / | / | #N/A | #N/A | / | / | #N/A | #N/A | #N/A | #N/A | /
4415 | 12:27 | 0 | 0 | / | / | / | #N/A | #N/A | / | / | #N/A | #N/A | #N/A | #N/A | /
4416 | 12:27 | 0 | 0 | / | / | / | #N/A | #N/A | / | / | #N/A | #N/A | #N/A | #N/A | /
4417 | 12:27 | 0 | 0 | / | / | / | #N/A | #N/A | / | / | #N/A | #N/A | #N/A | #N/A | /
4418 | 12:27 | 0 | 0 | / | / | / | #N/A | #N/A | / | / | #N/A | #N/A | #N/A | #N/A | /
4419 | 12:27 | 0 | 0 | / | / | / | #N/A | #N/A | / | / | #N/A | #N/A | #N/A | #N/A | /
4420 | 12:27 | 0 | 0 | / | / | / | #N/A | #N/A | / | / | #N/A | #N/A | #N/A | #N/A | /
4421 | 12:27 | 0 | 0 | / | / | / | #N/A | #N/A | / | / | #N/A | #N/A | #N/A | #N/A | /
4422 | 12:27 | 0 | 0 | / | / | / | #N/A | #N/A | / | / | #N/A | #N/A | #N/A | #N/A | /
4423 | 12:27 | 0 | 0 | / | / | / | #N/A | #N/A | / | / | #N/A | #N/A | #N/A | #N/A | /
4424 | 12:27 | 0 | 0 | / | / | / | #N/A | #N/A | / | / | #N/A | #N/A | #N/A | #N/A | /
4425 | 12:27 | 0 | 0 | / | / | / | #N/A | #N/A | / | / | #N/A | #N/A | #N/A | #N/A | /
4426 | 12:27 | 0 | 0 | / | / | / | #N/A | #N/A | / | / | #N/A | #N/A | #N/A | #N/A | /
4427 | 12:27 | 0 | 0 | / | / | / | #N/A | #N/A | / | / | #N/A | #N/A | #N/A | #N/A | /
4428 | 12:27 | 0 | 0 | / | / | / | #N/A | #N/A | / | / | #N/A | #N/A | #N/A | #N/A | /
4429 | 12:27 | 0 | 0 | / | / | / | #N/A | #N/A | / | / | #N/A | #N/A | #N/A | #N/A | /
4430 | 12:27 | 0 | 0 | / | / | / | #N/A | #N/A | / | / | #N/A | #N/A | #N/A | #N/A | /
4431 | 12:27 | 0 | 0 | / | / | / | #N/A | #N/A | / | / | #N/A | #N/A | #N/A | #N/A | /
4432 | 12:27 | 0 | 0 | / | / | / | #N/A | #N/A | / | / | #N/A | #N/A | #N/A | #N/A | /
4433 | 12:27 | 0 | 0 | / | / | / | #N/A | #N/A | / | / | #N/A | #N/A | #N/A | #N/A | /
4434 | 12:27 | 0 | 0 | / | / | / | #N/A | #N/A | / | / | #N/A | #N/A | #N/A | #N/A | /
4435 | 12:27 | 0 | 0 | / | / | / | #N/A | #N/A | / | / | #N/A | #N/A | #N/A | #N/A | /
4436 | 12:27 | 0 | 0 | / | / | / | #N/A | #N/A | / | / | #N/A | #N/A | #N/A | #N/A | /
4437 | 12:27 | 0 | 0 | / | / | / | #N/A | #N/A | / | / | #N/A | #N/A | #N/A | #N/A | /
4438 | 12:27 | 0 | 0 | / | / | / | #N/A | #N/A | / | / | #N/A | #N/A | #N/A | #N/A | /
4439 | 12:27 | 0 | 0 | / | / | / | #N/A | #N/A | / | / | #N/A | #N/A | #N/A | #N/A | /
4440 | 12:27 | 0 | 0 | / | / | / | #N/A | #N/A | / | / | #N/A | #N/A | #N/A | #N/A | /
4441 | 12:27 | 0 | 0 | / | / | / | #N/A | #N/A | / | / | #N/A | #N/A | #N/A | #N/A | /
4442 | 12:27 | 0 | 0 | / | / | / | #N/A | #N/A | / | / | #N/A | #N/A | #N/A | #N/A | /
4443 | 12:27 | 0 | 0 | / | / | / | #N/A | #N/A | / | / | #N/A | #N/A | #N/A | #N/A | /
4444 | 12:27 | 0 | 0 | / | / | / | #N/A | #N/A | / | / | #N/A | #N/A | #N/A | #N/A | /
4445 | 12:27 | 0 | 0 | / | / | / | #N/A | #N/A | / | / | #N/A | #N/A | #N/A | #N/A | /
4446 | 12:27 | 0 | 0 | / | / | / | #N/A | #N/A | / | / | #N/A | #N/A | #N/A | #N/A | /
4447 | 12:27 | 0 | 0 | / | / | / | #N/A | #N/A | / | / | #N/A | #N/A | #N/A | #N/A | /
4448 | 12:27 | 0 | 0 | / | / | / | #N/A | #N/A | / | / | #N/A | #N/A | #N/A | #N/A | /
4449 | 12:27 | 0 | 0 | / | / | / | #N/A | #N/A | / | / | #N/A | #N/A | #N/A | #N/A | /
4450 | 12:27 | 0 | 0 | / | / | / | #N/A | #N/A | / | / | #N/A | #N/A | #N/A | #N/A | /
4451 | 12:27 | 0 | 0 | / | / | / | #N/A | #N/A | / | / | #N/A | #N/A | #N/A | #N/A | /
4452 | 12:27 | 0 | 0 | / | / | / | #N/A | #N/A | / | / | #N/A | #N/A | #N/A | #N/A | /
4453 | 12:27 | 0 | 0 | / | / | / | #N/A | #N/A | / | / | #N/A | #N/A | #N/A | #N/A | /
4454 | 12:27 | 0 | 0 | / | / | / | #N/A | #N/A | / | / | #N/A | #N/A | #N/A | #N/A | /
4455 | 12:27 | 0 | 0 | / | / | / | #N/A | #N/A | / | / | #N/A | #N/A | #N/A | #N/A | /
4456 | 12:27 | 0 | 0 | / | / | / | #N/A | #N/A | / | / | #N/A | #N/A | #N/A | #N/A | /
4457 | 12:27 | 0 | 0 | / | / | / | #N/A | #N/A | / | / | #N/A | #N/A | #N/A | #N/A | /
4458 | 12:27 | 0 | 0 | / | / | / | #N/A | #N/A | / | / | #N/A | #N/A | #N/A | #N/A | /
4459 | 12:27 | 0 | 0 | / | / | / | #N/A | #N/A | / | / | #N/A | #N/A | #N/A | #N/A | /
4460 | 12:27 | 0 | 0 | / | / | / | #N/A | #N/A | / | / | #N/A | #N/A | #N/A | #N/A | /
4461 | 12:27 | 0 | 0 | / | / | / | #N/A | #N/A | / | / | #N/A | #N/A | #N/A | #N/A | /
4462 | 12:27 | 0 | 0 | / | / | / | #N/A | #N/A | / | / | #N/A | #N/A | #N/A | #N/A | /
4463 | 12:27 | 0 | 0 | / | / | / | #N/A | #N/A | / | / | #N/A | #N/A | #N/A | #N/A | /
4464 | 12:27 | 0 | 0 | / | / | / | #N/A | #N/A | / | / | #N/A | #N/A | #N/A | #N/A | /
4465 | 12:27 | 0 | 0 | / | / | / | #N/A | #N/A | / | / | #N/A | #N/A | #N/A | #N/A | /
4466 | 12:27 | 0 | 0 | / | / | / | #N/A | #N/A | / | / | #N/A | #N/A | #N/A | #N/A | /
4467 | 12:27 | 0 | 0 | / | / | / | #N/A | #N/A | / | / | #N/A | #N/A | #N/A | #N/A | /
4468 | 12:27 | 0 | 0 | / | / | / | #N/A | #N/A | / | / | #N/A | #N/A | #N/A | #N/A | /
4469 | 12:27 | 0 | 0 | / | / | / | #N/A | #N/A | / | / | #N/A | #N/A | #N/A | #N/A | /
4470 | 12:27 | 0 | 0 | / | / | / | #N/A | #N/A | / | / | #N/A | #N/A | #N/A | #N/A | /
4471 | 12:27 | 0 | 0 | / | / | / | #N/A | #N/A | / | / | #N/A | #N/A | #N/A | #N/A | /
4472 | 12:28 | 0 | 0 | / | / | / | #N/A | #N/A | / | / | #N/A | #N/A | #N/A | #N/A | /
4473 | 12:28 | 0 | 0 | / | / | / | #N/A | #N/A | / | / | #N/A | #N/A | #N/A | #N/A | /
4474 | 12:28 | 0 | 0 | / | / | / | #N/A | #N/A | / | / | #N/A | #N/A | #N/A | #N/A | /
4475 | 12:28 | 0 | 0 | / | / | / | #N/A | #N/A | / | / | #N/A | #N/A | #N/A | #N/A | /
4476 | 12:28 | 0 | 0 | / | / | / | #N/A | #N/A | / | / | #N/A | #N/A | #N/A | #N/A | /
4477 | 12:28 | 0 | 0 | / | / | / | #N/A | #N/A | / | / | #N/A | #N/A | #N/A | #N/A | /
4478 | 12:28 | 0 | 0 | / | / | / | #N/A | #N/A | / | / | #N/A | #N/A | #N/A | #N/A | /
4479 | 12:28 | 0 | 0 | / | / | / | #N/A | #N/A | / | / | #N/A | #N/A | #N/A | #N/A | /
4480 | 12:28 | 0 | 0 | / | / | / | #N/A | #N/A | / | / | #N/A | #N/A | #N/A | #N/A | /
4481 | 12:28 | 0 | 0 | / | / | / | #N/A | #N/A | / | / | #N/A | #N/A | #N/A | #N/A | /
4482 | 12:28 | 0 | 0 | / | / | / | #N/A | #N/A | / | / | #N/A | #N/A | #N/A | #N/A | /
4483 | 12:28 | 0 | 0 | / | / | / | #N/A | #N/A | / | / | #N/A | #N/A | #N/A | #N/A | /
4484 | 12:28 | 0 | 0 | / | / | / | #N/A | #N/A | / | / | #N/A | #N/A | #N/A | #N/A | /
4485 | 12:28 | 0 | 0 | / | / | / | #N/A | #N/A | / | / | #N/A | #N/A | #N/A | #N/A | /
4486 | 12:28 | 0 | 0 | / | / | / | #N/A | #N/A | / | / | #N/A | #N/A | #N/A | #N/A | /
4487 | 12:28 | 0 | 0 | / | / | / | #N/A | #N/A | / | / | #N/A | #N/A | #N/A | #N/A | /
4488 | 12:28 | 0 | 0 | / | / | / | #N/A | #N/A | / | / | #N/A | #N/A | #N/A | #N/A | /
4489 | 12:28 | 0 | 0 | / | / | / | #N/A | #N/A | / | / | #N/A | #N/A | #N/A | #N/A | /
4490 | 12:28 | 0 | 0 | / | / | / | #N/A | #N/A | / | / | #N/A | #N/A | #N/A | #N/A | /
4491 | 12:28 | 0 | 0 | / | / | / | #N/A | #N/A | / | / | #N/A | #N/A | #N/A | #N/A | /
4492 | 12:28 | 0 | 0 | / | / | / | #N/A | #N/A | / | / | #N/A | #N/A | #N/A | #N/A | /
4493 | 12:28 | 0 | 0 | / | / | / | #N/A | #N/A | / | / | #N/A | #N/A | #N/A | #N/A | /
4494 | 12:28 | 0 | 0 | / | / | / | #N/A | #N/A | / | / | #N/A | #N/A | #N/A | #N/A | /
4495 | 12:28 | 0 | 0 | / | / | / | #N/A | #N/A | / | / | #N/A | #N/A | #N/A | #N/A | /
4496 | 12:28 | 0 | 0 | / | / | / | #N/A | #N/A | / | / | #N/A | #N/A | #N/A | #N/A | /
4497 | 12:28 | 0 | 0 | / | / | / | #N/A | #N/A | / | / | #N/A | #N/A | #N/A | #N/A | /
4498 | 12:28 | 0 | 0 | / | / | / | #N/A | #N/A | / | / | #N/A | #N/A | #N/A | #N/A | /
4499 | 12:28 | 0 | 0 | / | / | / | 0 | 0 | 0 | 0 | 0 | 0 | 0 | 0 | /
4500 | 12:28 | 0 | 0 | / | / | / | 0 | 0 | 0 | 0 | 0 | 0 | 0 | 0 | /
4501 | 12:28 | 0 | 0 | / | / | / | 0 | 0 | 0 | 0 | 0 | 0 | 0 | 0 | /
4502 | 12:28 | 0 | 0 | / | / | / | 0 | 0 | 0 | 0 | 0 | 0 | 0 | 0 | /
4503 | 12:28 | 0 | 0 | / | / | / | 0 | 0 | 0 | 0 | 0 | 0 | 0 | 0 | /
4504 | 12:28 | 0 | 0 | / | / | / | 0 | 0 | 0 | 0 | 0 | 0 | 0 | 0 | /
4505 | 12:28 | 0 | 0 | / | / | / | 0 | 0 | 0 | 0 | 0 | 0 | 0 | 0 | /
4506 | 12:28 | 0 | 0 | / | / | / | 0 | 0 | 0 | 0 | 0 | 0 | 0 | 0 | /
4507 | 12:28 | 0 | 0 | / | / | / | 0 | 0 | 0 | 0 | 0 | 0 | 0 | 0 | /
4508 | 12:28 | 0 | 0 | / | / | / | 0 | 0 | 0 | 0 | 0 | 0 | 0 | 0 | /
4509 | 12:28 | 0 | 0 | / | / | / | 0 | 0 | 0 | 0 | 0 | 0 | 0 | 0 | /
4510 | 12:28 | 0 | 0 | / | / | / | 0 | 0 | 0 | 0 | 0 | 0 | 0 | 0 | /
4511 | 12:28 | 0 | 0 | / | / | / | 0 | 0 | 0 | 0 | 0 | 0 | 0 | 0 | /
4512 | 12:28 | 0 | 0 | / | / | / | 0 | 0 | 0 | 0 | 0 | 0 | 0 | 0 | /
4513 | 12:28 | 0 | 0 | / | / | / | 0 | 0 | 0 | 0 | 0 | 0 | 0 | 0 | /
4514 | 12:28 | 0 | 0 | / | / | / | 0 | 0 | 0 | 0 | 0 | 0 | 0 | 0 | /
4515 | 12:28 | 0 | 0 | / | / | / | 0 | 0 | 0 | 0 | 0 | 0 | 0 | 0 | /
4516 | 12:28 | 0 | 0 | / | / | / | 0 | 0 | 0 | 0 | 0 | 0 | 0 | 0 | /
4517 | 12:28 | 0 | 0 | / | / | / | 0 | 0 | 0 | 0 | 0 | 0 | 0 | 0 | /
4518 | 12:28 | 0 | 0 | / | / | / | 0 | 0 | 0 | 0 | 0 | 0 | 0 | 0 | /
4519 | 12:28 | 0 | 0 | / | / | / | 0 | 0 | 0 | 0 | 0 | 0 | 0 | 0 | /
4520 | 12:28 | 0 | 0 | / | / | / | 0 | 0 | 0 | 0 | 0 | 0 | 0 | 0 | /
4521 | 12:28 | 0 | 0 | / | / | / | 0 | 0 | 0 | 0 | 0 | 0 | 0 | 0 | /
4522 | 12:28 | 0 | 0 | / | / | / | 0 | 0 | 0 | 0 | 0 | 0 | 0 | 0 | /
4523 | 12:28 | 0 | 0 | / | / | / | 0 | 0 | 0 | 0 | 0 | 0 | 0 | 0 | /
4524 | 12:28 | 0 | 0 | / | / | / | 0 | 0 | 0 | 0 | 0 | 0 | 0 | 0 | /
4525 | 12:28 | 0 | 0 | / | / | / | 0 | 0 | 0 | 0 | 0 | 0 | 0 | 0 | /
4526 | 12:28 | 0 | 0 | / | / | / | 0 | 0 | 0 | 0 | 0 | 0 | 0 | 0 | /
4527 | 12:28 | 0 | 0 | / | / | / | 0 | 0 | 0 | 0 | 0 | 0 | 0 | 0 | /
4528 | 12:28 | 0 | 0 | / | / | / | 0 | 0 | 0 | 0 | 0 | 0 | 0 | 0 | /
4529 | 12:28 | 0 | 0 | / | / | / | 0 | 0 | 0 | 0 | 0 | 0 | 0 | 0 | /
4530 | 12:28 | 0 | 0 | / | / | / | 0 | 0 | 0 | 0 | 0 | 0 | 0 | 0 | /
4531 | 12:28 | 0 | 0 | / | / | / | 0 | 0 | 0 | 0 | 0 | 0 | 0 | 0 | /
4532 | 12:29 | 0 | 0 | / | / | / | 0 | 0 | 0 | 0 | 0 | 0 | 0 | 0 | /
4533 | 12:29 | 0 | 0 | / | / | / | 0 | 0 | 0 | 0 | 0 | 0 | 0 | 0 | /
4534 | 12:29 | 0 | 0 | / | / | / | 0 | 0 | 0 | 0 | 0 | 0 | 0 | 0 | /
4535 | 12:29 | 0 | 0 | / | / | / | 0 | 0 | 0 | 0 | 0 | 0 | 0 | 0 | /
4536 | 12:29 | 0 | 0 | / | / | / | 0 | 0 | 0 | 0 | 0 | 0 | 0 | 0 | /
4537 | 12:29 | 0 | 0 | / | / | / | 0 | 0 | 0 | 0 | 0 | 0 | 0 | 0 | /
4538 | 12:29 | 0 | 0 | / | / | / | 0 | 0 | 0 | 0 | 0 | 0 | 0 | 0 | /
4539 | 12:29 | 0 | 0 | / | / | / | 0 | 0 | 0 | 0 | 0 | 0 | 0 | 0 | /
4540 | 12:29 | 0 | 0 | / | / | / | 0 | 0 | 0 | 0 | 0 | 0 | 0 | 0 | /
4541 | 12:29 | 0 | 0 | / | / | / | 0 | 0 | 0 | 0 | 0 | 0 | 0 | 0 | /
4542 | 12:29 | 0 | 0 | / | / | / | 0 | 0 | 0 | 0 | 0 | 0 | 0 | 0 | /
4543 | 12:29 | 0 | 0 | / | / | / | 0 | 0 | 0 | 0 | 0 | 0 | 0 | 0 | /
4544 | 12:29 | 0 | 0 | / | / | / | 0 | 0 | 0 | 0 | 0 | 0 | 0 | 0 | /
4545 | 12:29 | 0 | 0 | / | / | / | 0 | 0 | 0 | 0 | 0 | 0 | 0 | 0 | /
4546 | 12:29 | 0 | 0 | / | / | / | 0 | 0 | 0 | 0 | 0 | 0 | 0 | 0 | /
4547 | 12:29 | 0 | 0 | / | / | / | 0 | 0 | 0 | 0 | 0 | 0 | 0 | 0 | /
4548 | 12:29 | 0 | 0 | / | / | / | 0 | 0 | 0 | 0 | 0 | 0 | 0 | 0 | /
4549 | 12:29 | 0 | 0 | / | / | / | 0 | 0 | 0 | 0 | 0 | 0 | 0 | 0 | /
4550 | 12:29 | 0 | 0 | / | / | / | 0 | 0 | 0 | 0 | 0 | 0 | 0 | 0 | /
4551 | 12:29 | 0 | 0 | / | / | / | 0 | 0 | 0 | 0 | 0 | 0 | 0 | 0 | /
4552 | 12:29 | 0 | 0 | / | / | / | 0 | 0 | 0 | 0 | 0 | 0 | 0 | 0 | /
4553 | 12:29 | 0 | 0 | / | / | / | 0 | 0 | 0 | 0 | 0 | 0 | 0 | 0 | /
4554 | 12:29 | 0 | 0 | / | / | / | 0 | 0 | 0 | 0 | 0 | 0 | 0 | 0 | /
4555 | 12:29 | 0 | 0 | / | / | / | 0 | 0 | 0 | 0 | 0 | 0 | 0 | 0 | /
4556 | 12:29 | 0 | 0 | / | / | / | 0 | 0 | 0 | 0 | 0 | 0 | 0 | 0 | /
4557 | 12:29 | 0 | 0 | / | / | / | 0 | 0 | 0 | 0 | 0 | 0 | 0 | 0 | /
4558 | 12:29 | 0 | 0 | / | / | / | 0 | 0 | 0 | 0 | 0 | 0 | 0 | 0 | /
4559 | 12:29 | 0 | 0 | / | / | / | 0 | 0 | 0 | 0 | 0 | 0 | 0 | 0 | /
4560 | 12:29 | 0 | 0 | / | / | / | 0 | 0 | 0 | 0 | 0 | 0 | 0 | 0 | /
4561 | 12:29 | 0 | 0 | / | / | / | 0 | 0 | 0 | 0 | 0 | 0 | 0 | 0 | /
4562 | 12:29 | 0 | 0 | / | / | / | 0 | 0 | 0 | 0 | 0 | 0 | 0 | 0 | /
4563 | 12:29 | 0 | 0 | / | / | / | 0 | 0 | 0 | 0 | 0 | 0 | 0 | 0 | /
4564 | 12:29 | 0 | 0 | / | / | / | 0 | 0 | 0 | 0 | 0 | 0 | 0 | 0 | /
4565 | 12:29 | 0 | 0 | / | / | / | 0 | 0 | 0 | 0 | 0 | 0 | 0 | 0 | /
4566 | 12:29 | 0 | 0 | / | / | / | 0 | 0 | 0 | 0 | 0 | 0 | 0 | 0 | /
4567 | 12:29 | 0 | 0 | / | / | / | 0 | 0 | 0 | 0 | 0 | 0 | 0 | 0 | /
4568 | 12:29 | 0 | 0 | / | / | / | 0 | 0 | 0 | 0 | 0 | 0 | 0 | 0 | /
4569 | 12:29 | 0 | 0 | / | / | / | 0 | 0 | 0 | 0 | 0 | 0 | 0 | 0 | /
4570 | 12:29 | 0 | 0 | / | / | / | 0 | 0 | 0 | 0 | 0 | 0 | 0 | 0 | /
4571 | 12:29 | 0 | 0 | / | / | / | 0 | 0 | 0 | 0 | 0 | 0 | 0 | 0 | /
4572 | 12:29 | 0 | 0 | / | / | / | 0 | 0 | 0 | 0 | 0 | 0 | 0 | 0 | /
4573 | 12:29 | 0 | 0 | / | / | / | 0 | 0 | 0 | 0 | 0 | 0 | 0 | 0 | /
4574 | 12:29 | 0 | 0 | / | / | / | 0 | 0 | 0 | 0 | 0 | 0 | 0 | 0 | /
4575 | 12:29 | 0 | 0 | / | / | / | 0 | 0 | 0 | 0 | 0 | 0 | 0 | 0 | /
4576 | 12:29 | 0 | 0 | / | / | / | 0 | 0 | 0 | 0 | 0 | 0 | 0 | 0 | /
4577 | 12:29 | 0 | 0 | / | / | / | 0 | 0 | 0 | 0 | 0 | 0 | 0 | 0 | /
4578 | 12:29 | 0 | 0 | / | / | / | 0 | 0 | 0 | 0 | 0 | 0 | 0 | 0 | /
4579 | 12:29 | 0 | 0 | / | / | / | 0 | 0 | 0 | 0 | 0 | 0 | 0 | 0 | /
4580 | 12:29 | 0 | 0 | / | / | / | 0 | 0 | 0 | 0 | 0 | 0 | 0 | 0 | /
4581 | 12:29 | 0 | 0 | / | / | / | 0 | 0 | 0 | 0 | 0 | 0 | 0 | 0 | /
4582 | 12:29 | 0 | 0 | / | / | / | 0 | 0 | 0 | 0 | 0 | 0 | 0 | 0 | /
4583 | 12:29 | 0 | 0 | / | / | / | 0 | 0 | 0 | 0 | 0 | 0 | 0 | 0 | /
4584 | 12:29 | 0 | 0 | / | / | / | 0 | 0 | 0 | 0 | 0 | 0 | 0 | 0 | /
4585 | 12:29 | 0 | 0 | / | / | / | 0 | 0 | 0 | 0 | 0 | 0 | 0 | 0 | /
4586 | 12:29 | 0 | 0 | / | / | / | 0 | 0 | 0 | 0 | 0 | 0 | 0 | 0 | /
4587 | 12:29 | 0 | 0 | / | / | / | 0 | 0 | 0 | 0 | 0 | 0 | 0 | 0 | /
4588 | 12:29 | 0 | 0 | / | / | / | 0 | 0 | 0 | 0 | 0 | 0 | 0 | 0 | /
4589 | 12:29 | 0 | 0 | / | / | / | 0 | 0 | 0 | 0 | 0 | 0 | 0 | 0 | /
4590 | 12:29 | 0 | 0 | / | / | / | 0 | 0 | 0 | 0 | 0 | 0 | 0 | 0 | /
4591 | 12:29 | 0 | 0 | / | / | / | 0 | 0 | 0 | 0 | 0 | 0 | 0 | 0 | /
4592 | 12:30 | 0 | 0 | / | / | / | 0 | 0 | 0 | 0 | 0 | 0 | 0 | 0 | /
4593 | 12:30 | 0 | 0 | / | / | / | 0 | 0 | 0 | 0 | 0 | 0 | 0 | 0 | /
4594 | 12:30 | 0 | 0 | / | / | / | 0 | 0 | 0 | 0 | 0 | 0 | 0 | 0 | /
4595 | 12:30 | 0 | 0 | / | / | / | 0 | 0 | 0 | 0 | 0 | 0 | 0 | 0 | /
4596 | 12:30 | 0 | 0 | / | / | / | 0 | 0 | 0 | 0 | 0 | 0 | 0 | 0 | /
4597 | 12:30 | 0 | 0 | / | / | / | 0 | 0 | 0 | 0 | 0 | 0 | 0 | 0 | /
4598 | 12:30 | 0 | 0 | / | / | / | 0 | 0 | 0 | 0 | 0 | 0 | 0 | 0 | /
4599 | 12:30 | 0 | 0 | / | / | / | 0 | 0 | 0 | 0 | 0 | 0 | 0 | 0 | /
4600 | 12:30 | 0 | 0 | / | / | / | 0 | 0 | 0 | 0 | 0 | 0 | 0 | 0 | /
4601 | 12:30 | 0 | 0 | / | / | / | 0 | 0 | 0 | 0 | 0 | 0 | 0 | 0 | /
4602 | 12:30 | 0 | 0 | / | / | / | 0 | 0 | 0 | 0 | 0 | 0 | 0 | 0 | /
4603 | 12:30 | 0 | 0 | / | / | / | 0 | 0 | 0 | 0 | 0 | 0 | 0 | 0 | /
4604 | 12:30 | 0 | 0 | / | / | / | 0 | 0 | 0 | 0 | 0 | 0 | 0 | 0 | /
4605 | 12:30 | 0 | 0 | / | / | / | 0 | 0 | 0 | 0 | 0 | 0 | 0 | 0 | /
4606 | 12:30 | 0 | 0 | / | / | / | 0 | 0 | 0 | 0 | 0 | 0 | 0 | 0 | /
4607 | 12:30 | 0 | 0 | / | / | / | 0 | 0 | 0 | 0 | 0 | 0 | 0 | 0 | /
4608 | 12:30 | 0 | 0 | / | / | / | 0 | 0 | 0 | 0 | 0 | 0 | 0 | 0 | /
4609 | 12:30 | 0 | 0 | / | / | / | 0 | 0 | 0 | 0 | 0 | 0 | 0 | 0 | /
4610 | 12:30 | 0 | 0 | / | / | / | 0 | 0 | 0 | 0 | 0 | 0 | 0 | 0 | /
4611 | 12:30 | 0 | 0 | / | / | / | 0 | 0 | 0 | 0 | 0 | 0 | 0 | 0 | /
4612 | 12:30 | 0 | 0 | / | / | / | 0 | 0 | 0 | 0 | 0 | 0 | 0 | 0 | /
4613 | 12:30 | 0 | 0 | / | / | / | 0 | 0 | 0 | 0 | 0 | 0 | 0 | 0 | /
4614 | 12:30 | 0 | 0 | / | / | / | 0 | 0 | 0 | 0 | 0 | 0 | 0 | 0 | /
4615 | 12:30 | 0 | 0 | / | / | / | 0 | 0 | 0 | 0 | 0 | 0 | 0 | 0 | /
4616 | 12:30 | 0 | 0 | / | / | / | 0 | 0 | 0 | 0 | 0 | 0 | 0 | 0 | /
4617 | 12:30 | 0 | 0 | / | / | / | 0 | 0 | 0 | 0 | 0 | 0 | 0 | 0 | /
4618 | 12:30 | 0 | 0 | / | / | / | 0 | 0 | 0 | 0 | 0 | 0 | 0 | 0 | /
4619 | 12:30 | 0 | 0 | / | / | / | 0 | 0 | 0 | 0 | 0 | 0 | 0 | 0 | /
4620 | 12:30 | 0 | 0 | / | / | / | 0 | 0 | 0 | 0 | 0 | 0 | 0 | 0 | /
4621 | 12:30 | 0 | 0 | / | / | / | 0 | 0 | 0 | 0 | 0 | 0 | 0 | 0 | /
4622 | 12:30 | 0 | 0 | / | / | / | 0 | 0 | 0 | 0 | 0 | 0 | 0 | 0 | /
4623 | 12:30 | 0 | 0 | / | / | / | 0 | 0 | 0 | 0 | 0 | 0 | 0 | 0 | /
4624 | 12:30 | 0 | 0 | / | / | / | 0 | 0 | 0 | 0 | 0 | 0 | 0 | 0 | /
4625 | 12:30 | 0 | 0 | / | / | / | 0 | 0 | 0 | 0 | 0 | 0 | 0 | 0 | /
4626 | 12:30 | 0 | 0 | / | / | / | 0 | 0 | 0 | 0 | 0 | 0 | 0 | 0 | /
4627 | 12:30 | 0 | 0 | / | / | / | 0 | 0 | 0 | 0 | 0 | 0 | 0 | 0 | /
4628 | 12:30 | 0 | 0 | / | / | / | 0 | 0 | 0 | 0 | 0 | 0 | 0 | 0 | /
4629 | 12:30 | 0 | 0 | / | / | / | 0 | 0 | 0 | 0 | 0 | 0 | 0 | 0 | /
4630 | 12:30 | 0 | 0 | / | / | / | 0 | 0 | 0 | 0 | 0 | 0 | 0 | 0 | /
4631 | 12:30 | 0 | 0 | / | / | / | 0 | 0 | 0 | 0 | 0 | 0 | 0 | 0 | /
4632 | 12:30 | 0 | 0 | / | / | / | 0 | 0 | 0 | 0 | 0 | 0 | 0 | 0 | /
4633 | 12:30 | 0 | 0 | / | / | / | 0 | 0 | 0 | 0 | 0 | 0 | 0 | 0 | /
4634 | 12:30 | 0 | 0 | / | / | / | 0 | 0 | 0 | 0 | 0 | 0 | 0 | 0 | /
4635 | 12:30 | 0 | 0 | / | / | / | 0 | 0 | 0 | 0 | 0 | 0 | 0 | 0 | /
4636 | 12:30 | 0 | 0 | / | / | / | 0 | 0 | 0 | 0 | 0 | 0 | 0 | 0 | /
4637 | 12:30 | 0 | 0 | / | / | / | 0 | 0 | 0 | 0 | 0 | 0 | 0 | 0 | /
4638 | 12:30 | 0 | 0 | / | / | / | 0 | 0 | 0 | 0 | 0 | 0 | 0 | 0 | /
4639 | 12:30 | 0 | 0 | / | / | / | 0 | 0 | 0 | 0 | 0 | 0 | 0 | 0 | /
4640 | 12:30 | 0 | 0 | / | / | / | 0 | 0 | 0 | 0 | 0 | 0 | 0 | 0 | /
4641 | 12:30 | 0 | 0 | / | / | / | 0 | 0 | 0 | 0 | 0 | 0 | 0 | 0 | /
4642 | 12:30 | 0 | 0 | / | / | / | 0 | 0 | 0 | 0 | 0 | 0 | 0 | 0 | /
4643 | 12:30 | 0 | 0 | / | / | / | 0 | 0 | 0 | 0 | 0 | 0 | 0 | 0 | /
4644 | 12:30 | 0 | 0 | / | / | / | 0 | 0 | 0 | 0 | 0 | 0 | 0 | 0 | /
4645 | 12:30 | 0 | 0 | / | / | / | 0 | 0 | 0 | 0 | 0 | 0 | 0 | 0 | /
4646 | 12:30 | 0 | 0 | / | / | / | 0 | 0 | 0 | 0 | 0 | 0 | 0 | 0 | /
4647 | 12:30 | 0 | 0 | / | / | / | 0 | 0 | 0 | 0 | 0 | 0 | 0 | 0 | /
4648 | 12:30 | 0 | 0 | / | / | / | 0 | 0 | 0 | 0 | 0 | 0 | 0 | 0 | /
4649 | 12:30 | 0 | 0 | / | / | / | 0 | 0 | 0 | 0 | 0 | 0 | 0 | 0 | /
4650 | 12:30 | 0 | 0 | / | / | / | 0 | 0 | 0 | 0 | 0 | 0 | 0 | 0 | /
4651 | 12:30 | 0 | 0 | / | / | / | 0 | 0 | 0 | 0 | 0 | 0 | 0 | 0 | /
4652 | 12:31 | 0 | 0 | / | / | / | 0 | 0 | 0 | 0 | 0 | 0 | 0 | 0 | /
4653 | 12:31 | 0 | 0 | / | / | / | 0 | 0 | 0 | 0 | 0 | 0 | 0 | 0 | /
4654 | 12:31 | 0 | 0 | / | / | / | 0 | 0 | 0 | 0 | 0 | 0 | 0 | 0 | /
4655 | 12:31 | 0 | 0 | / | / | / | 0 | 0 | 0 | 0 | 0 | 0 | 0 | 0 | /
4656 | 12:31 | 0 | 0 | / | / | / | 0 | 0 | 0 | 0 | 0 | 0 | 0 | 0 | /
4657 | 12:31 | 0 | 0 | / | / | / | 0 | 0 | 0 | 0 | 0 | 0 | 0 | 0 | /
4658 | 12:31 | 0 | 0 | / | / | / | 0 | 0 | 0 | 0 | 0 | 0 | 0 | 0 | /
4659 | 12:31 | 0 | 0 | / | / | / | 0 | 0 | 0 | 0 | 0 | 0 | 0 | 0 | /
4660 | 12:31 | 0 | 0 | / | / | / | 0 | 0 | 0 | 0 | 0 | 0 | 0 | 0 | /
4661 | 12:31 | 0 | 0 | / | / | / | 0 | 0 | 0 | 0 | 0 | 0 | 0 | 0 | /
4662 | 12:31 | 0 | 0 | / | / | / | 0 | 0 | 0 | 0 | 0 | 0 | 0 | 0 | /
4663 | 12:31 | 0 | 0 | / | / | / | 0 | 0 | 0 | 0 | 0 | 0 | 0 | 0 | /
4664 | 12:31 | 0 | 0 | / | / | / | 0 | 0 | 0 | 0 | 0 | 0 | 0 | 0 | /
4665 | 12:31 | 0 | 0 | / | / | / | 0 | 0 | 0 | 0 | 0 | 0 | 0 | 0 | /
4666 | 12:31 | 0 | 0 | / | / | / | 0 | 0 | 0 | 0 | 0 | 0 | 0 | 0 | /
4667 | 12:31 | 0 | 0 | / | / | / | 0 | 0 | 0 | 0 | 0 | 0 | 0 | 0 | /
4668 | 12:31 | 0 | 0 | / | / | / | 0 | 0 | 0 | 0 | 0 | 0 | 0 | 0 | /
4669 | 12:31 | 0 | 0 | / | / | / | 0 | 0 | 0 | 0 | 0 | 0 | 0 | 0 | /
4670 | 12:31 | 0 | 0 | / | / | / | 0 | 0 | 0 | 0 | 0 | 0 | 0 | 0 | /
4671 | 12:31 | 0 | 0 | / | / | / | 0 | 0 | 0 | 0 | 0 | 0 | 0 | 0 | /
4672 | 12:31 | 0 | 0 | / | / | / | 0 | 0 | 0 | 0 | 0 | 0 | 0 | 0 | /
4673 | 12:31 | 0 | 0 | / | / | / | 0 | 0 | 0 | 0 | 0 | 0 | 0 | 0 | /
4674 | 12:31 | 0 | 0 | / | / | / | 0 | 0 | 0 | 0 | 0 | 0 | 0 | 0 | /
4675 | 12:31 | 0 | 0 | / | / | / | 0 | 0 | 0 | 0 | 0 | 0 | 0 | 0 | /
4676 | 12:31 | 0 | 0 | / | / | / | 0 | 0 | 0 | 0 | 0 | 0 | 0 | 0 | /
4677 | 12:31 | 0 | 0 | / | / | / | 0 | 0 | 0 | 0 | 0 | 0 | 0 | 0 | /
4678 | 12:31 | 0 | 0 | / | / | / | 0 | 0 | 0 | 0 | 0 | 0 | 0 | 0 | /
4679 | 12:31 | 0 | 0 | / | / | / | 0 | 0 | 0 | 0 | 0 | 0 | 0 | 0 | /
4680 | 12:31 | 0 | 0 | / | / | / | 0 | 0 | 0 | 0 | 0 | 0 | 0 | 0 | /
4681 | 12:31 | 0 | 0 | / | / | / | 0 | 0 | 0 | 0 | 0 | 0 | 0 | 0 | /
4682 | 12:31 | 0 | 0 | / | / | / | 0 | 0 | 0 | 0 | 0 | 0 | 0 | 0 | /
4683 | 12:31 | 0 | 0 | / | / | / | 0 | 0 | 0 | 0 | 0 | 0 | 0 | 0 | /
4684 | 12:31 | 0 | 0 | / | / | / | 0 | 0 | 0 | 0 | 0 | 0 | 0 | 0 | /
4685 | 12:31 | 0 | 0 | / | / | / | 0 | 0 | 0 | 0 | 0 | 0 | 0 | 0 | /
4686 | 12:31 | 0 | 0 | / | / | / | 0 | 0 | 0 | 0 | 0 | 0 | 0 | 0 | /
4687 | 12:31 | 0 | 0 | / | / | / | 0 | 0 | 0 | 0 | 0 | 0 | 0 | 0 | /
4688 | 12:31 | 0 | 0 | / | / | / | 0 | 0 | 0 | 0 | 0 | 0 | 0 | 0 | /
4689 | 12:31 | 0 | 0 | / | / | / | 0 | 0 | 0 | 0 | 0 | 0 | 0 | 0 | /
4690 | 12:31 | 0 | 0 | / | / | / | 0 | 0 | 0 | 0 | 0 | 0 | 0 | 0 | /
4691 | 12:31 | 0 | 0 | / | / | / | 0 | 0 | 0 | 0 | 0 | 0 | 0 | 0 | /
4692 | 12:31 | 0 | 0 | / | / | / | 0 | 0 | 0 | 0 | 0 | 0 | 0 | 0 | /
4693 | 12:31 | 0 | 0 | / | / | / | 0 | 0 | 0 | 0 | 0 | 0 | 0 | 0 | /
4694 | 12:31 | 0 | 0 | / | / | / | 0 | 0 | 0 | 0 | 0 | 0 | 0 | 0 | /
4695 | 12:31 | 0 | 0 | / | / | / | 0 | 0 | 0 | 0 | 0 | 0 | 0 | 0 | /
4696 | 12:31 | 0 | 0 | / | / | / | 0 | 0 | 0 | 0 | 0 | 0 | 0 | 0 | /
4697 | 12:31 | 0 | 0 | / | / | / | 0 | 0 | 0 | 0 | 0 | 0 | 0 | 0 | /
4698 | 12:31 | 0 | 0 | / | / | / | 0 | 0 | 0 | 0 | 0 | 0 | 0 | 0 | /
4699 | 12:31 | 0 | 0 | / | / | / | 0 | 0 | 0 | 0 | 0 | 0 | 0 | 0 | /
4700 | 12:31 | 0 | 0 | / | / | / | 0 | 0 | 0 | 0 | 0 | 0 | 0 | 0 | /
4701 | 12:31 | 0 | 0 | / | / | / | 0 | 0 | 0 | 0 | 0 | 0 | 0 | 0 | /
4702 | 12:31 | 0 | 0 | / | / | / | 0 | 0 | 0 | 0 | 0 | 0 | 0 | 0 | /
4703 | 12:31 | 0 | 0 | / | / | / | 0 | 0 | 0 | 0 | 0 | 0 | 0 | 0 | /
4704 | 12:31 | 0 | 0 | / | / | / | 0 | 0 | 0 | 0 | 0 | 0 | 0 | 0 | /
4705 | 12:31 | 0 | 0 | / | / | / | 0 | 0 | 0 | 0 | 0 | 0 | 0 | 0 | /
4706 | 12:31 | 0 | 0 | / | / | / | 0 | 0 | 0 | 0 | 0 | 0 | 0 | 0 | /
4707 | 12:31 | 0 | 0 | / | / | / | 0 | 0 | 0 | 0 | 0 | 0 | 0 | 0 | /
4708 | 12:31 | 0 | 0 | / | / | / | 0 | 0 | 0 | 0 | 0 | 0 | 0 | 0 | /
4709 | 12:31 | 0 | 0 | / | / | / | 0 | 0 | 0 | 0 | 0 | 0 | 0 | 0 | /
4710 | 12:31 | 0 | 0 | / | / | / | 0 | 0 | 0 | 0 | 0 | 0 | 0 | 0 | /
4711 | 12:31 | 0 | 0 | / | / | / | 0 | 0 | 0 | 0 | 0 | 0 | 0 | 0 | /
4712 | 12:32 | 0 | 0 | / | / | / | 0 | 0 | 0 | 0 | 0 | 0 | 0 | 0 | /
4713 | 12:32 | 0 | 0 | / | / | / | 0 | 0 | 0 | 0 | 0 | 0 | 0 | 0 | /
4714 | 12:32 | 0 | 0 | / | / | / | 0 | 0 | 0 | 0 | 0 | 0 | 0 | 0 | /
4715 | 12:32 | 0 | 0 | / | / | / | 0 | 0 | 0 | 0 | 0 | 0 | 0 | 0 | /
4716 | 12:32 | 0 | 0 | / | / | / | 0 | 0 | 0 | 0 | 0 | 0 | 0 | 0 | /
4717 | 12:32 | 0 | 0 | / | / | / | 0 | 0 | 0 | 0 | 0 | 0 | 0 | 0 | /
4718 | 12:32 | 0 | 0 | / | / | / | 0 | 0 | 0 | 0 | 0 | 0 | 0 | 0 | /
4719 | 12:32 | 0 | 0 | / | / | / | 0 | 0 | 0 | 0 | 0 | 0 | 0 | 0 | /
4720 | 12:32 | 0 | 0 | / | / | / | 0 | 0 | 0 | 0 | 0 | 0 | 0 | 0 | /
4721 | 12:32 | 0 | 0 | / | / | / | 0 | 0 | 0 | 0 | 0 | 0 | 0 | 0 | /
4722 | 12:32 | 0 | 0 | / | / | / | 0 | 0 | 0 | 0 | 0 | 0 | 0 | 0 | /
4723 | 12:32 | 0 | 0 | / | / | / | 0 | 0 | 0 | 0 | 0 | 0 | 0 | 0 | /
4724 | 12:32 | 0 | 0 | / | / | / | 0 | 0 | 0 | 0 | 0 | 0 | 0 | 0 | /
4725 | 12:32 | 0 | 0 | / | / | / | 0 | 0 | 0 | 0 | 0 | 0 | 0 | 0 | /
4726 | 12:32 | 0 | 0 | / | / | / | 0 | 0 | 0 | 0 | 0 | 0 | 0 | 0 | /
4727 | 12:32 | 0 | 0 | / | / | / | 0 | 0 | 0 | 0 | 0 | 0 | 0 | 0 | /
4728 | 12:32 | 0 | 0 | / | / | / | 0 | 0 | 0 | 0 | 0 | 0 | 0 | 0 | /
4729 | 12:32 | 0 | 0 | / | / | / | 0 | 0 | 0 | 0 | 0 | 0 | 0 | 0 | /
4730 | 12:32 | 0 | 0 | / | / | / | 0 | 0 | 0 | 0 | 0 | 0 | 0 | 0 | /
4731 | 12:32 | 0 | 0 | / | / | / | 0 | 0 | 0 | 0 | 0 | 0 | 0 | 0 | /
4732 | 12:32 | 0 | 0 | / | / | / | 0 | 0 | 0 | 0 | 0 | 0 | 0 | 0 | /
4733 | 12:32 | 0 | 0 | / | / | / | 0 | 0 | 0 | 0 | 0 | 0 | 0 | 0 | /
4734 | 12:32 | 0 | 0 | / | / | / | 0 | 0 | 0 | 0 | 0 | 0 | 0 | 0 | /
4735 | 12:32 | 0 | 0 | / | / | / | 0 | 0 | 0 | 0 | 0 | 0 | 0 | 0 | /
4736 | 12:32 | 0 | 0 | / | / | / | 0 | 0 | 0 | 0 | 0 | 0 | 0 | 0 | /
4737 | 12:32 | 0 | 0 | / | / | / | 0 | 0 | 0 | 0 | 0 | 0 | 0 | 0 | /
4738 | 12:32 | 0 | 0 | / | / | / | 0 | 0 | 0 | 0 | 0 | 0 | 0 | 0 | /
4739 | 12:32 | 0 | 0 | / | / | / | 0 | 0 | 0 | 0 | 0 | 0 | 0 | 0 | /
4740 | 12:32 | 0 | 0 | / | / | / | 0 | 0 | 0 | 0 | 0 | 0 | 0 | 0 | /
4741 | 12:32 | 0 | 0 | / | / | / | 0 | 0 | 0 | 0 | 0 | 0 | 0 | 0 | /
4742 | 12:32 | 0 | 0 | / | / | / | 0 | 0 | 0 | 0 | 0 | 0 | 0 | 0 | /
4743 | 12:32 | 0 | 0 | / | / | / | 0 | 0 | 0 | 0 | 0 | 0 | 0 | 0 | /
4744 | 12:32 | 0 | 0 | / | / | / | 0 | 0 | 0 | 0 | 0 | 0 | 0 | 0 | /
4745 | 12:32 | 0 | 0 | / | / | / | 0 | 0 | 0 | 0 | 0 | 0 | 0 | 0 | /
4746 | 12:32 | 0 | 0 | / | / | / | 0 | 0 | 0 | 0 | 0 | 0 | 0 | 0 | /
4747 | 12:32 | 0 | 0 | / | / | / | 0 | 0 | 0 | 0 | 0 | 0 | 0 | 0 | /
4748 | 12:32 | 0 | 0 | / | / | / | 0 | 0 | 0 | 0 | 0 | 0 | 0 | 0 | /
4749 | 12:32 | 0 | 0 | / | / | / | 0 | 0 | 0 | 0 | 0 | 0 | 0 | 0 | /
4750 | 12:32 | 0 | 0 | / | / | / | 0 | 0 | 0 | 0 | 0 | 0 | 0 | 0 | /
4751 | 12:32 | 0 | 0 | / | / | / | 0 | 0 | 0 | 0 | 0 | 0 | 0 | 0 | /
4752 | 12:32 | 0 | 0 | / | / | / | 0 | 0 | 0 | 0 | 0 | 0 | 0 | 0 | /
4753 | 12:32 | 0 | 0 | / | / | / | 0 | 0 | 0 | 0 | 0 | 0 | 0 | 0 | /
4754 | 12:32 | 0 | 0 | / | / | / | 0 | 0 | 0 | 0 | 0 | 0 | 0 | 0 | /
4755 | 12:32 | 0 | 0 | / | / | / | 0 | 0 | 0 | 0 | 0 | 0 | 0 | 0 | /
4756 | 12:32 | 0 | 0 | / | / | / | 0 | 0 | 0 | 0 | 0 | 0 | 0 | 0 | /
4757 | 12:32 | 0 | 0 | / | / | / | 0 | 0 | 0 | 0 | 0 | 0 | 0 | 0 | /
4758 | 12:32 | 0 | 0 | / | / | / | 0 | 0 | 0 | 0 | 0 | 0 | 0 | 0 | /
4759 | 12:32 | 0 | 0 | / | / | / | 0 | 0 | 0 | 0 | 0 | 0 | 0 | 0 | /
4760 | 12:32 | 0 | 0 | / | / | / | 0 | 0 | 0 | 0 | 0 | 0 | 0 | 0 | /
4761 | 12:32 | 0 | 0 | / | / | / | 0 | 0 | 0 | 0 | 0 | 0 | 0 | 0 | /
4762 | 12:32 | 0 | 0 | / | / | / | 0 | 0 | 0 | 0 | 0 | 0 | 0 | 0 | /
4763 | 12:32 | 0 | 0 | / | / | / | 0 | 0 | 0 | 0 | 0 | 0 | 0 | 0 | /
4764 | 12:32 | 0 | 0 | / | / | / | 0 | 0 | 0 | 0 | 0 | 0 | 0 | 0 | /
4765 | 12:32 | 0 | 0 | / | / | / | 0 | 0 | 0 | 0 | 0 | 0 | 0 | 0 | /
4766 | 12:32 | 0 | 0 | / | / | / | 0 | 0 | 0 | 0 | 0 | 0 | 0 | 0 | /
4767 | 12:32 | 0 | 0 | / | / | / | 0 | 0 | 0 | 0 | 0 | 0 | 0 | 0 | /
4768 | 12:32 | 0 | 0 | / | / | / | 0 | 0 | 0 | 0 | 0 | 0 | 0 | 0 | /
4769 | 12:32 | 0 | 0 | / | / | / | 0 | 0 | 0 | 0 | 0 | 0 | 0 | 0 | /
4770 | 12:32 | 0 | 0 | / | / | / | 0 | 0 | 0 | 0 | 0 | 0 | 0 | 0 | /
4771 | 12:32 | 0 | 0 | / | / | / | 0 | 0 | 0 | 0 | 0 | 0 | 0 | 0 | /
4772 | 12:33 | 0 | 0 | / | / | / | 0 | 0 | 0 | 0 | 0 | 0 | 0 | 0 | /
4773 | 12:33 | 0 | 0 | / | / | / | 0 | 0 | 0 | 0 | 0 | 0 | 0 | 0 | /
4774 | 12:33 | 0 | 0 | / | / | / | 0 | 0 | 0 | 0 | 0 | 0 | 0 | 0 | /
4775 | 12:33 | 0 | 0 | / | / | / | 0 | 0 | 0 | 0 | 0 | 0 | 0 | 0 | /
4776 | 12:33 | 0 | 0 | / | / | / | 0 | 0 | 0 | 0 | 0 | 0 | 0 | 0 | /
4777 | 12:33 | 0 | 0 | / | / | / | 0 | 0 | 0 | 0 | 0 | 0 | 0 | 0 | /
4778 | 12:33 | 0 | 0 | / | / | / | 0 | 0 | 0 | 0 | 0 | 0 | 0 | 0 | /
4779 | 12:33 | 0 | 0 | / | / | / | 0 | 0 | 0 | 0 | 0 | 0 | 0 | 0 | /
4780 | 12:33 | 0 | 0 | / | / | / | 0 | 0 | 0 | 0 | 0 | 0 | 0 | 0 | /
4781 | 12:33 | 0 | 0 | / | / | / | 0 | 0 | 0 | 0 | 0 | 0 | 0 | 0 | /
4782 | 12:33 | 0 | 0 | / | / | / | 0 | 0 | 0 | 0 | 0 | 0 | 0 | 0 | /
4783 | 12:33 | 0 | 0 | / | / | / | 0 | 0 | 0 | 0 | 0 | 0 | 0 | 0 | /
4784 | 12:33 | 0 | 0 | / | / | / | 0 | 0 | 0 | 0 | 0 | 0 | 0 | 0 | /
4785 | 12:33 | 0 | 0 | / | / | / | 0 | 0 | 0 | 0 | 0 | 0 | 0 | 0 | /
4786 | 12:33 | 0 | 0 | / | / | / | 0 | 0 | 0 | 0 | 0 | 0 | 0 | 0 | /
4787 | 12:33 | 0 | 0 | / | / | / | 0 | 0 | 0 | 0 | 0 | 0 | 0 | 0 | /
4788 | 12:33 | 0 | 0 | / | / | / | 0 | 0 | 0 | 0 | 0 | 0 | 0 | 0 | /
4789 | 12:33 | 0 | 0 | / | / | / | 0 | 0 | 0 | 0 | 0 | 0 | 0 | 0 | /
4790 | 12:33 | 0 | 0 | / | / | / | 0 | 0 | 0 | 0 | 0 | 0 | 0 | 0 | /
4791 | 12:33 | 0 | 0 | / | / | / | 0 | 0 | 0 | 0 | 0 | 0 | 0 | 0 | /
4792 | 12:33 | 0 | 0 | / | / | / | 0 | 0 | 0 | 0 | 0 | 0 | 0 | 0 | /
4793 | 12:33 | 0 | 0 | / | / | / | 0 | 0 | 0 | 0 | 0 | 0 | 0 | 0 | /
4794 | 12:33 | 0 | 0 | / | / | / | 0 | 0 | 0 | 0 | 0 | 0 | 0 | 0 | /
4795 | 12:33 | 0 | 0 | / | / | / | 0 | 0 | 0 | 0 | 0 | 0 | 0 | 0 | /
4796 | 12:33 | 0 | 0 | / | / | / | 0 | 0 | 0 | 0 | 0 | 0 | 0 | 0 | /
4797 | 12:33 | 0 | 0 | / | / | / | 0 | 0 | 0 | 0 | 0 | 0 | 0 | 0 | /
4798 | 12:33 | 0 | 0 | / | / | / | 0 | 0 | 0 | 0 | 0 | 0 | 0 | 0 | /
4799 | 12:33 | 0 | 0 | / | / | / | 0 | 0 | 0 | 0 | 0 | 0 | 0 | 0 | /
4800 | 12:33 | 0 | 0 | / | / | / | 0 | 0 | 0 | 0 | 0 | 0 | 0 | 0 | /
4801 | 12:33 | 0 | 0 | / | / | / | 0 | 0 | 0 | 0 | 0 | 0 | 0 | 0 | /
4802 | 12:33 | 0 | 0 | / | / | / | 0 | 0 | 0 | 0 | 0 | 0 | 0 | 0 | /
4803 | 12:33 | 0 | 0 | / | / | / | 0 | 0 | 0 | 0 | 0 | 0 | 0 | 0 | /
4804 | 12:33 | 0 | 0 | / | / | / | 0 | 0 | 0 | 0 | 0 | 0 | 0 | 0 | /
4805 | 12:33 | 0 | 0 | / | / | / | 0 | 0 | 0 | 0 | 0 | 0 | 0 | 0 | /
4806 | 12:33 | 0 | 0 | / | / | / | 0 | 0 | 0 | 0 | 0 | 0 | 0 | 0 | /
4807 | 12:33 | 0 | 0 | / | / | / | 0 | 0 | 0 | 0 | 0 | 0 | 0 | 0 | /
4808 | 12:33 | 0 | 0 | / | / | / | 0 | 0 | 0 | 0 | 0 | 0 | 0 | 0 | /
4809 | 12:33 | 0 | 0 | / | / | / | 0 | 0 | 0 | 0 | 0 | 0 | 0 | 0 | /
4810 | 12:33 | 0 | 0 | / | / | / | 0 | 0 | 0 | 0 | 0 | 0 | 0 | 0 | /
4811 | 12:33 | 0 | 0 | / | / | / | 0 | 0 | 0 | 0 | 0 | 0 | 0 | 0 | /
4812 | 12:33 | 0 | 0 | / | / | / | 0 | 0 | 0 | 0 | 0 | 0 | 0 | 0 | /
4813 | 12:33 | 0 | 0 | / | / | / | 0 | 0 | 0 | 0 | 0 | 0 | 0 | 0 | /
4814 | 12:33 | 0 | 0 | / | / | / | 0 | 0 | 0 | 0 | 0 | 0 | 0 | 0 | /
4815 | 12:33 | 0 | 0 | / | / | / | 0 | 0 | 0 | 0 | 0 | 0 | 0 | 0 | /
4816 | 12:33 | 0 | 0 | / | / | / | 0 | 0 | 0 | 0 | 0 | 0 | 0 | 0 | /
4817 | 12:33 | 0 | 0 | / | / | / | 0 | 0 | 0 | 0 | 0 | 0 | 0 | 0 | /
4818 | 12:33 | 0 | 0 | / | / | / | 0 | 0 | 0 | 0 | 0 | 0 | 0 | 0 | /
4819 | 12:33 | 0 | 0 | / | / | / | 0 | 0 | 0 | 0 | 0 | 0 | 0 | 0 | /
4820 | 12:33 | 0 | 0 | / | / | / | 0 | 0 | 0 | 0 | 0 | 0 | 0 | 0 | /
4821 | 12:33 | 0 | 0 | / | / | / | 0 | 0 | 0 | 0 | 0 | 0 | 0 | 0 | /
4822 | 12:33 | 0 | 0 | / | / | / | 0 | 0 | 0 | 0 | 0 | 0 | 0 | 0 | /
4823 | 12:33 | 0 | 0 | / | / | / | 0 | 0 | 0 | 0 | 0 | 0 | 0 | 0 | /
4824 | 12:33 | 0 | 0 | / | / | / | 0 | 0 | 0 | 0 | 0 | 0 | 0 | 0 | /
4825 | 12:33 | 0 | 0 | / | / | / | 0 | 0 | 0 | 0 | 0 | 0 | 0 | 0 | /
4826 | 12:33 | 0 | 0 | / | / | / | 0 | 0 | 0 | 0 | 0 | 0 | 0 | 0 | /
4827 | 12:33 | 0 | 0 | / | / | / | 0 | 0 | 0 | 0 | 0 | 0 | 0 | 0 | /
4828 | 12:33 | 0 | 0 | / | / | / | 0 | 0 | 0 | 0 | 0 | 0 | 0 | 0 | /
4829 | 12:33 | 0 | 0 | / | / | / | 0 | 0 | 0 | 0 | 0 | 0 | 0 | 0 | /
4830 | 12:33 | 0 | 0 | / | / | / | 0 | 0 | 0 | 0 | 0 | 0 | 0 | 0 | /
4831 | 12:33 | 0 | 0 | / | / | / | 0 | 0 | 0 | 0 | 0 | 0 | 0 | 0 | /
4832 | 12:34 | 0 | 0 | / | / | / | 0 | 0 | 0 | 0 | 0 | 0 | 0 | 0 | /
4833 | 12:34 | 0 | 0 | / | / | / | 0 | 0 | 0 | 0 | 0 | 0 | 0 | 0 | /
4834 | 12:34 | 0 | 0 | / | / | / | 0 | 0 | 0 | 0 | 0 | 0 | 0 | 0 | /
4835 | 12:34 | 0 | 0 | / | / | / | 0 | 0 | 0 | 0 | 0 | 0 | 0 | 0 | /
4836 | 12:34 | 0 | 0 | / | / | / | 0 | 0 | 0 | 0 | 0 | 0 | 0 | 0 | /
4837 | 12:34 | 0 | 0 | / | / | / | 0 | 0 | 0 | 0 | 0 | 0 | 0 | 0 | /
4838 | 12:34 | 0 | 0 | / | / | / | 0 | 0 | 0 | 0 | 0 | 0 | 0 | 0 | /
4839 | 12:34 | 0 | 0 | / | / | / | 0 | 0 | 0 | 0 | 0 | 0 | 0 | 0 | /
4840 | 12:34 | 0 | 0 | / | / | / | 0 | 0 | 0 | 0 | 0 | 0 | 0 | 0 | /
4841 | 12:34 | 0 | 0 | / | / | / | 0 | 0 | 0 | 0 | 0 | 0 | 0 | 0 | /
4842 | 12:34 | 0 | 0 | / | / | / | 0 | 0 | 0 | 0 | 0 | 0 | 0 | 0 | /
4843 | 12:34 | 0 | 0 | / | / | / | 0 | 0 | 0 | 0 | 0 | 0 | 0 | 0 | /
4844 | 12:34 | 0 | 0 | / | / | / | 0 | 0 | 0 | 0 | 0 | 0 | 0 | 0 | /
4845 | 12:34 | 0 | 0 | / | / | / | 0 | 0 | 0 | 0 | 0 | 0 | 0 | 0 | /
4846 | 12:34 | 0 | 0 | / | / | / | 0 | 0 | 0 | 0 | 0 | 0 | 0 | 0 | /
4847 | 12:34 | 0 | 0 | / | / | / | 0 | 0 | 0 | 0 | 0 | 0 | 0 | 0 | /
4848 | 12:34 | 0 | 0 | / | / | / | 0 | 0 | 0 | 0 | 0 | 0 | 0 | 0 | /
4849 | 12:34 | 0 | 0 | / | / | / | 0 | 0 | 0 | 0 | 0 | 0 | 0 | 0 | /
4850 | 12:34 | 0 | 0 | / | / | / | 0 | 0 | 0 | 0 | 0 | 0 | 0 | 0 | /
4851 | 12:34 | 0 | 0 | / | / | / | 0 | 0 | 0 | 0 | 0 | 0 | 0 | 0 | /
4852 | 12:34 | 0 | 0 | / | / | / | 0 | 0 | 0 | 0 | 0 | 0 | 0 | 0 | /
4853 | 12:34 | 0 | 0 | / | / | / | 0 | 0 | 0 | 0 | 0 | 0 | 0 | 0 | /
4854 | 12:34 | 0 | 0 | / | / | / | 0 | 0 | 0 | 0 | 0 | 0 | 0 | 0 | /
4855 | 12:34 | 0 | 0 | / | / | / | 0 | 0 | 0 | 0 | 0 | 0 | 0 | 0 | /
4856 | 12:34 | 0 | 0 | / | / | / | 0 | 0 | 0 | 0 | 0 | 0 | 0 | 0 | /
4857 | 12:34 | 0 | 0 | / | / | / | 0 | 0 | 0 | 0 | 0 | 0 | 0 | 0 | /
4858 | 12:34 | 0 | 0 | / | / | / | 0 | 0 | 0 | 0 | 0 | 0 | 0 | 0 | /
4859 | 12:34 | 0 | 0 | / | / | / | 0 | 0 | 0 | 0 | 0 | 0 | 0 | 0 | /
4860 | 12:34 | 0 | 0 | / | / | / | 0 | 0 | 0 | 0 | 0 | 0 | 0 | 0 | /
4861 | 12:34 | 0 | 0 | / | / | / | 0 | 0 | 0 | 0 | 0 | 0 | 0 | 0 | /
4862 | 12:34 | 0 | 0 | / | / | / | 0 | 0 | 0 | 0 | 0 | 0 | 0 | 0 | /
4863 | 12:34 | 0 | 0 | / | / | / | 0 | 0 | 0 | 0 | 0 | 0 | 0 | 0 | /
4864 | 12:34 | 0 | 0 | / | / | / | 0 | 0 | 0 | 0 | 0 | 0 | 0 | 0 | /
4865 | 12:34 | 0 | 0 | / | / | / | 0 | 0 | 0 | 0 | 0 | 0 | 0 | 0 | /
4866 | 12:34 | 0 | 0 | / | / | / | 0 | 0 | 0 | 0 | 0 | 0 | 0 | 0 | /
4867 | 12:34 | 0 | 0 | / | / | / | 0 | 0 | 0 | 0 | 0 | 0 | 0 | 0 | /
4868 | 12:34 | 0 | 0 | / | / | / | 0 | 0 | 0 | 0 | 0 | 0 | 0 | 0 | /
4869 | 12:34 | 0 | 0 | / | / | / | 0 | 0 | 0 | 0 | 0 | 0 | 0 | 0 | /
4870 | 12:34 | 0 | 0 | / | / | / | 0 | 0 | 0 | 0 | 0 | 0 | 0 | 0 | /
4871 | 12:34 | 0 | 0 | / | / | / | 0 | 0 | 0 | 0 | 0 | 0 | 0 | 0 | /
4872 | 12:34 | 0 | 0 | / | / | / | 0 | 0 | 0 | 0 | 0 | 0 | 0 | 0 | /
4873 | 12:34 | 0 | 0 | / | / | / | 0 | 0 | 0 | 0 | 0 | 0 | 0 | 0 | /
4874 | 12:34 | 0 | 0 | / | / | / | 0 | 0 | 0 | 0 | 0 | 0 | 0 | 0 | /
4875 | 12:34 | 0 | 0 | / | / | / | 0 | 0 | 0 | 0 | 0 | 0 | 0 | 0 | /
4876 | 12:34 | 0 | 0 | / | / | / | 0 | 0 | 0 | 0 | 0 | 0 | 0 | 0 | /
4877 | 12:34 | 0 | 0 | / | / | / | 0 | 0 | 0 | 0 | 0 | 0 | 0 | 0 | /
4878 | 12:34 | 0 | 0 | / | / | / | 0 | 0 | 0 | 0 | 0 | 0 | 0 | 0 | /
4879 | 12:34 | 0 | 0 | / | / | / | 0 | 0 | 0 | 0 | 0 | 0 | 0 | 0 | /
4880 | 12:34 | 0 | 0 | / | / | / | 0 | 0 | 0 | 0 | 0 | 0 | 0 | 0 | /
4881 | 12:34 | 0 | 0 | / | / | / | 0 | 0 | 0 | 0 | 0 | 0 | 0 | 0 | /
4882 | 12:34 | 0 | 0 | / | / | / | 0 | 0 | 0 | 0 | 0 | 0 | 0 | 0 | /
4883 | 12:34 | 0 | 0 | / | / | / | 0 | 0 | 0 | 0 | 0 | 0 | 0 | 0 | /
4884 | 12:34 | 0 | 0 | / | / | / | 0 | 0 | 0 | 0 | 0 | 0 | 0 | 0 | /
4885 | 12:34 | 0 | 0 | / | / | / | 0 | 0 | 0 | 0 | 0 | 0 | 0 | 0 | /
4886 | 12:34 | 0 | 0 | / | / | / | 0 | 0 | 0 | 0 | 0 | 0 | 0 | 0 | /
4887 | 12:34 | 0 | 0 | / | / | / | 0 | 0 | 0 | 0 | 0 | 0 | 0 | 0 | /
4888 | 12:34 | 0 | 0 | / | / | / | 0 | 0 | 0 | 0 | 0 | 0 | 0 | 0 | /
4889 | 12:34 | 0 | 0 | / | / | / | 0 | 0 | 0 | 0 | 0 | 0 | 0 | 0 | /
4890 | 12:34 | 0 | 0 | / | / | / | 0 | 0 | 0 | 0 | 0 | 0 | 0 | 0 | /
4891 | 12:34 | 0 | 0 | / | / | / | 0 | 0 | 0 | 0 | 0 | 0 | 0 | 0 | /
4892 | 12:35 | 0 | 0 | / | / | / | 0 | 0 | 0 | 0 | 0 | 0 | 0 | 0 | /
4893 | 12:35 | 0 | 0 | / | / | / | 0 | 0 | 0 | 0 | 0 | 0 | 0 | 0 | /
4894 | 12:35 | 0 | 0 | / | / | / | 0 | 0 | 0 | 0 | 0 | 0 | 0 | 0 | /
4895 | 12:35 | 0 | 0 | / | / | / | 0 | 0 | 0 | 0 | 0 | 0 | 0 | 0 | /
4896 | 12:35 | 0 | 0 | / | / | / | 0 | 0 | 0 | 0 | 0 | 0 | 0 | 0 | /
4897 | 12:35 | 0 | 0 | / | / | / | 0 | 0 | 0 | 0 | 0 | 0 | 0 | 0 | /
4898 | 12:35 | 0 | 0 | / | / | / | 0 | 0 | 0 | 0 | 0 | 0 | 0 | 0 | /
4899 | 12:35 | 0 | 0 | / | / | / | 0 | 0 | 0 | 0 | 0 | 0 | 0 | 0 | /
4900 | 12:35 | 0 | 0 | / | / | / | 0 | 0 | 0 | 0 | 0 | 0 | 0 | 0 | /
4901 | 12:35 | 0 | 0 | / | / | / | 0 | 0 | 0 | 0 | 0 | 0 | 0 | 0 | /
4902 | 12:35 | 0 | 0 | / | / | / | 0 | 0 | 0 | 0 | 0 | 0 | 0 | 0 | /
4903 | 12:35 | 0 | 0 | / | / | / | 0 | 0 | 0 | 0 | 0 | 0 | 0 | 0 | /
4904 | 12:35 | 0 | 0 | / | / | / | 0 | 0 | 0 | 0 | 0 | 0 | 0 | 0 | /
4905 | 12:35 | 0 | 0 | / | / | / | 0 | 0 | 0 | 0 | 0 | 0 | 0 | 0 | /
4906 | 12:35 | 0 | 0 | / | / | / | 0 | 0 | 0 | 0 | 0 | 0 | 0 | 0 | /
4907 | 12:35 | 0 | 0 | / | / | / | 0 | 0 | 0 | 0 | 0 | 0 | 0 | 0 | /
4908 | 12:35 | 0 | 0 | / | / | / | 0 | 0 | 0 | 0 | 0 | 0 | 0 | 0 | /
4909 | 12:35 | 0 | 0 | / | / | / | 0 | 0 | 0 | 0 | 0 | 0 | 0 | 0 | /
4910 | 12:35 | 0 | 0 | / | / | / | 0 | 0 | 0 | 0 | 0 | 0 | 0 | 0 | /
4911 | 12:35 | 0 | 0 | / | / | / | 0 | 0 | 0 | 0 | 0 | 0 | 0 | 0 | /
4912 | 12:35 | 0 | 0 | / | / | / | 0 | 0 | 0 | 0 | 0 | 0 | 0 | 0 | /
4913 | 12:35 | 0 | 0 | / | / | / | 0 | 0 | 0 | 0 | 0 | 0 | 0 | 0 | /
4914 | 12:35 | 0 | 0 | / | / | / | 0 | 0 | 0 | 0 | 0 | 0 | 0 | 0 | /
4915 | 12:35 | 0 | 0 | / | / | / | 0 | 0 | 0 | 0 | 0 | 0 | 0 | 0 | /
4916 | 12:35 | 0 | 0 | / | / | / | 0 | 0 | 0 | 0 | 0 | 0 | 0 | 0 | /
4917 | 12:35 | 0 | 0 | / | / | / | 0 | 0 | 0 | 0 | 0 | 0 | 0 | 0 | /
4918 | 12:35 | 0 | 0 | / | / | / | 0 | 0 | 0 | 0 | 0 | 0 | 0 | 0 | /
4919 | 12:35 | 0 | 0 | / | / | / | 0 | 0 | 0 | 0 | 0 | 0 | 0 | 0 | /
4920 | 12:35 | 0 | 0 | / | / | / | 0 | 0 | 0 | 0 | 0 | 0 | 0 | 0 | /
4921 | 12:35 | 0 | 0 | / | / | / | 0 | 0 | 0 | 0 | 0 | 0 | 0 | 0 | /
4922 | 12:35 | 0 | 0 | / | / | / | 0 | 0 | 0 | 0 | 0 | 0 | 0 | 0 | /
4923 | 12:35 | 0 | 0 | / | / | / | 0 | 0 | 0 | 0 | 0 | 0 | 0 | 0 | /
4924 | 12:35 | 0 | 0 | / | / | / | 0 | 0 | 0 | 0 | 0 | 0 | 0 | 0 | /
4925 | 12:35 | 0 | 0 | / | / | / | 0 | 0 | 0 | 0 | 0 | 0 | 0 | 0 | /
4926 | 12:35 | 0 | 0 | / | / | / | 0 | 0 | 0 | 0 | 0 | 0 | 0 | 0 | /
4927 | 12:35 | 0 | 0 | / | / | / | 0 | 0 | 0 | 0 | 0 | 0 | 0 | 0 | /
4928 | 12:35 | 0 | 0 | / | / | / | 0 | 0 | 0 | 0 | 0 | 0 | 0 | 0 | /
4929 | 12:35 | 0 | 0 | / | / | / | 0 | 0 | 0 | 0 | 0 | 0 | 0 | 0 | /
4930 | 12:35 | 0 | 0 | / | / | / | 0 | 0 | 0 | 0 | 0 | 0 | 0 | 0 | /
4931 | 12:35 | 0 | 0 | / | / | / | 0 | 0 | 0 | 0 | 0 | 0 | 0 | 0 | /
4932 | 12:35 | 0 | 0 | / | / | / | 0 | 0 | 0 | 0 | 0 | 0 | 0 | 0 | /
4933 | 12:35 | 0 | 0 | / | / | / | 0 | 0 | 0 | 0 | 0 | 0 | 0 | 0 | /
4934 | 12:35 | 0 | 0 | / | / | / | 0 | 0 | 0 | 0 | 0 | 0 | 0 | 0 | /
4935 | 12:35 | 0 | 0 | / | / | / | 0 | 0 | 0 | 0 | 0 | 0 | 0 | 0 | /
4936 | 12:35 | 0 | 0 | / | / | / | 0 | 0 | 0 | 0 | 0 | 0 | 0 | 0 | /
4937 | 12:35 | 0 | 0 | / | / | / | 0 | 0 | 0 | 0 | 0 | 0 | 0 | 0 | /
4938 | 12:35 | 0 | 0 | / | / | / | 0 | 0 | 0 | 0 | 0 | 0 | 0 | 0 | /
4939 | 12:35 | 0 | 0 | / | / | / | 0 | 0 | 0 | 0 | 0 | 0 | 0 | 0 | /
4940 | 12:35 | 0 | 0 | / | / | / | 0 | 0 | 0 | 0 | 0 | 0 | 0 | 0 | /
4941 | 12:35 | 0 | 0 | / | / | / | 0 | 0 | 0 | 0 | 0 | 0 | 0 | 0 | /
4942 | 12:35 | 0 | 0 | / | / | / | 0 | 0 | 0 | 0 | 0 | 0 | 0 | 0 | /
4943 | 12:35 | 0 | 0 | / | / | / | 0 | 0 | 0 | 0 | 0 | 0 | 0 | 0 | /
4944 | 12:35 | 0 | 0 | / | / | / | 0 | 0 | 0 | 0 | 0 | 0 | 0 | 0 | /
4945 | 12:35 | 0 | 0 | / | / | / | 0 | 0 | 0 | 0 | 0 | 0 | 0 | 0 | /
4946 | 12:35 | 0 | 0 | / | / | / | 0 | 0 | 0 | 0 | 0 | 0 | 0 | 0 | /
4947 | 12:35 | 0 | 0 | / | / | / | 0 | 0 | 0 | 0 | 0 | 0 | 0 | 0 | /
4948 | 12:35 | 0 | 0 | / | / | / | 0 | 0 | 0 | 0 | 0 | 0 | 0 | 0 | /
4949 | 12:35 | 0 | 0 | / | / | / | 0 | 0 | 0 | 0 | 0 | 0 | 0 | 0 | /
4950 | 12:35 | 0 | 0 | / | / | / | 0 | 0 | 0 | 0 | 0 | 0 | 0 | 0 | /
4951 | 12:35 | 0 | 0 | / | / | / | 0 | 0 | 0 | 0 | 0 | 0 | 0 | 0 | /
4952 | 12:36 | 0 | 0 | / | / | / | 0 | 0 | 0 | 0 | 0 | 0 | 0 | 0 | /
4953 | 12:36 | 0 | 0 | / | / | / | 0 | 0 | 0 | 0 | 0 | 0 | 0 | 0 | /
4954 | 12:36 | 0 | 0 | / | / | / | 0 | 0 | 0 | 0 | 0 | 0 | 0 | 0 | /
4955 | 12:36 | 0 | 0 | / | / | / | 0 | 0 | 0 | 0 | 0 | 0 | 0 | 0 | /
4956 | 12:36 | 0 | 0 | / | / | / | 0 | 0 | 0 | 0 | 0 | 0 | 0 | 0 | /
4957 | 12:36 | 0 | 0 | / | / | / | 0 | 0 | 0 | 0 | 0 | 0 | 0 | 0 | /
4958 | 12:36 | 0 | 0 | / | / | / | 0 | 0 | 0 | 0 | 0 | 0 | 0 | 0 | /
4959 | 12:36 | 0 | 0 | / | / | / | 0 | 0 | 0 | 0 | 0 | 0 | 0 | 0 | /
4960 | 12:36 | 0 | 0 | / | / | / | 0 | 0 | 0 | 0 | 0 | 0 | 0 | 0 | /
4961 | 12:36 | 0 | 0 | / | / | / | 0 | 0 | 0 | 0 | 0 | 0 | 0 | 0 | /
4962 | 12:36 | 0 | 0 | / | / | / | 0 | 0 | 0 | 0 | 0 | 0 | 0 | 0 | /
4963 | 12:36 | 0 | 0 | / | / | / | 0 | 0 | 0 | 0 | 0 | 0 | 0 | 0 | /
4964 | 12:36 | 0 | 0 | / | / | / | 0 | 0 | 0 | 0 | 0 | 0 | 0 | 0 | /
4965 | 12:36 | 0 | 0 | / | / | / | 0 | 0 | 0 | 0 | 0 | 0 | 0 | 0 | /
4966 | 12:36 | 0 | 0 | / | / | / | 0 | 0 | 0 | 0 | 0 | 0 | 0 | 0 | /
4967 | 12:36 | 0 | 0 | / | / | / | 0 | 0 | 0 | 0 | 0 | 0 | 0 | 0 | /
4968 | 12:36 | 0 | 0 | / | / | / | 0 | 0 | 0 | 0 | 0 | 0 | 0 | 0 | /
4969 | 12:36 | 0 | 0 | / | / | / | 0 | 0 | 0 | 0 | 0 | 0 | 0 | 0 | /
4970 | 12:36 | 0 | 0 | / | / | / | 0 | 0 | 0 | 0 | 0 | 0 | 0 | 0 | /
4971 | 12:36 | 0 | 0 | / | / | / | 0 | 0 | 0 | 0 | 0 | 0 | 0 | 0 | /
4972 | 12:36 | 0 | 0 | / | / | / | 0 | 0 | 0 | 0 | 0 | 0 | 0 | 0 | /
4973 | 12:36 | 0 | 0 | / | / | / | 0 | 0 | 0 | 0 | 0 | 0 | 0 | 0 | /
4974 | 12:36 | 0 | 0 | / | / | / | 0 | 0 | 0 | 0 | 0 | 0 | 0 | 0 | /
4975 | 12:36 | 0 | 0 | / | / | / | 0 | 0 | 0 | 0 | 0 | 0 | 0 | 0 | /
4976 | 12:36 | 0 | 0 | / | / | / | 0 | 0 | 0 | 0 | 0 | 0 | 0 | 0 | /
4977 | 12:36 | 0 | 0 | / | / | / | 0 | 0 | 0 | 0 | 0 | 0 | 0 | 0 | /
4978 | 12:36 | 0 | 0 | / | / | / | 0 | 0 | 0 | 0 | 0 | 0 | 0 | 0 | /
4979 | 12:36 | 0 | 0 | / | / | / | 0 | 0 | 0 | 0 | 0 | 0 | 0 | 0 | /
4980 | 12:36 | 0 | 0 | / | / | / | 0 | 0 | 0 | 0 | 0 | 0 | 0 | 0 | /
4981 | 12:36 | 0 | 0 | / | / | / | 0 | 0 | 0 | 0 | 0 | 0 | 0 | 0 | /
4982 | 12:36 | 0 | 0 | / | / | / | 0 | 0 | 0 | 0 | 0 | 0 | 0 | 0 | /
4983 | 12:36 | 0 | 0 | / | / | / | 0 | 0 | 0 | 0 | 0 | 0 | 0 | 0 | /
4984 | 12:36 | 0 | 0 | / | / | / | 0 | 0 | 0 | 0 | 0 | 0 | 0 | 0 | /
4985 | 12:36 | 0 | 0 | / | / | / | 0 | 0 | 0 | 0 | 0 | 0 | 0 | 0 | /
4986 | 12:36 | 0 | 0 | / | / | / | 0 | 0 | 0 | 0 | 0 | 0 | 0 | 0 | /
4987 | 12:36 | 0 | 0 | / | / | / | 0 | 0 | 0 | 0 | 0 | 0 | 0 | 0 | /
4988 | 12:36 | 0 | 0 | / | / | / | 0 | 0 | 0 | 0 | 0 | 0 | 0 | 0 | /
4989 | 12:36 | 0 | 0 | / | / | / | 0 | 0 | 0 | 0 | 0 | 0 | 0 | 0 | /
4990 | 12:36 | 0 | 0 | / | / | / | 0 | 0 | 0 | 0 | 0 | 0 | 0 | 0 | /
4991 | 12:36 | 0 | 0 | / | / | / | 0 | 0 | 0 | 0 | 0 | 0 | 0 | 0 | /
4992 | 12:36 | 0 | 0 | / | / | / | 0 | 0 | 0 | 0 | 0 | 0 | 0 | 0 | /
4993 | 12:36 | 0 | 0 | / | / | / | 0 | 0 | 0 | 0 | 0 | 0 | 0 | 0 | /
4994 | 12:36 | 0 | 0 | / | / | / | 0 | 0 | 0 | 0 | 0 | 0 | 0 | 0 | /
4995 | 12:36 | 0 | 0 | / | / | / | 0 | 0 | 0 | 0 | 0 | 0 | 0 | 0 | /
4996 | 12:36 | 0 | 0 | / | / | / | 0 | 0 | 0 | 0 | 0 | 0 | 0 | 0 | /
4997 | 12:36 | 0 | 0 | / | / | / | 0 | 0 | 0 | 0 | 0 | 0 | 0 | 0 | /
4998 | 12:36 | 0 | 0 | / | / | / | 0 | 0 | 0 | 0 | 0 | 0 | 0 | 0 | /
4999 | 12:36 | 0 | 0 | / | / | / | 0 | 0 | 0 | 0 | 0 | 0 | 0 | 0 | /
5000 | 12:36 | 0 | 0 | / | / | / | 0 | 0 | 0 | 0 | 0 | 0 | 0 | 0 | /
98.4465

## .CSV Keysight
Column1 | Column2 | Column3 | Column4 | Column5
Address | USB0::0x2A8D::0x5101::MY58011961::0::INSTR
Model | DAQ970A
Serial Number: | MY58011961
Firmware Version | A.02.02-01.00-02.01-00.02-02.00-03-02
Start Time | 2025-06-12 11:14:06.563
Stop Time | 2025-06-12 11:45:36.558
Data Log Stopped
Scan Sweep Time (Sec) | Scan Number | 101 (°C)- T_1 | 102 (°C)- T_2 | 103 (°C)- T_3
2025-06-12 11:14:06.563 | 1 | 23,9785842 | 24,9003427 | 26,3212938
2025-06-12 11:14:07.558 | 2 | 23,9803061 | 24,9610174 | 26,4179989
2025-06-12 11:14:08.558 | 3 | 24,000654 | 25,038387 | 26,5440979
2025-06-12 11:14:09.558 | 4 | 24,0275077 | 25,1231741 | 26,6610663
2025-06-12 11:14:10.558 | 5 | 24,0445769 | 25,2112274 | 26,7854371
2025-06-12 11:14:11.558 | 6 | 24,0734441 | 25,2690719 | 26,967523
2025-06-12 11:14:12.558 | 7 | 24,0990284 | 25,3746752 | 27,1385473
2025-06-12 11:14:13.558 | 8 | 24,102903 | 25,4373385 | 27,3149058
2025-06-12 11:14:14.558 | 9 | 24,1258091 | 25,5231544 | 27,4767912
2025-06-12 11:14:15.558 | 10 | 24,1471006 | 25,6095366 | 27,6587647
2025-06-12 11:14:16.558 | 11 | 24,1651121 | 25,7161737 | 27,8582092
2025-06-12 11:14:17.558 | 12 | 24,2224883 | 25,8085331 | 28,0714478
2025-06-12 11:14:18.558 | 13 | 24,2405921 | 25,9074229 | 28,2755426
2025-06-12 11:14:19.558 | 14 | 24,2591243 | 26,0020554 | 28,4558123
2025-06-12 11:14:20.558 | 15 | 24,3044977 | 26,1094261 | 28,631695
2025-06-12 11:14:21.558 | 16 | 24,3262997 | 26,2089784 | 28,8083615
2025-06-12 11:14:22.558 | 17 | 24,3458275 | 26,2773722 | 28,9947436
2025-06-12 11:14:23.558 | 18 | 24,3932236 | 26,3920704 | 29,1683356
2025-06-12 11:14:24.558 | 19 | 24,4146557 | 26,4818493 | 29,3405102
2025-06-12 11:14:25.558 | 20 | 24,4346866 | 26,557612 | 29,5169901
2025-06-12 11:14:26.558 | 21 | 24,457829 | 26,652187 | 29,6825068
2025-06-12 11:14:27.558 | 22 | 24,5069184 | 26,7386411 | 29,8535452
2025-06-12 11:14:28.558 | 23 | 24,5276528 | 26,8168729 | 30,0069206
2025-06-12 11:14:29.558 | 24 | 24,5596212 | 26,9047783 | 30,1636674
2025-06-12 11:14:30.558 | 25 | 24,6042193 | 26,9880361 | 30,3638785
2025-06-12 11:14:31.558 | 26 | 24,6037511 | 27,060995 | 30,5174049
2025-06-12 11:14:32.558 | 27 | 24,6327762 | 27,1457796 | 30,6612621
2025-06-12 11:14:33.558 | 28 | 24,637582 | 27,2097497 | 30,7947653
2025-06-12 11:14:34.558 | 29 | 24,6518036 | 27,3137956 | 30,9166712
2025-06-12 11:14:35.558 | 30 | 24,6734723 | 27,3814642 | 31,0274014
2025-06-12 11:14:36.558 | 31 | 24,6845569 | 27,4659535 | 31,138875
2025-06-12 11:14:37.558 | 32 | 24,7189206 | 27,5442657 | 31,2460871
2025-06-12 11:14:38.558 | 33 | 24,7502197 | 27,6150227 | 31,3498603
2025-06-12 11:14:39.558 | 34 | 24,7509563 | 27,6884744 | 31,483158
2025-06-12 11:14:40.558 | 35 | 24,7820393 | 27,78183 | 31,6330838
2025-06-12 11:14:41.558 | 36 | 24,7954783 | 27,8687856 | 31,7659326
2025-06-12 11:14:42.558 | 37 | 24,8505091 | 27,9400719 | 31,8857952
2025-06-12 11:14:43.558 | 38 | 24,8640781 | 28,0206675 | 32,0393488
2025-06-12 11:14:44.558 | 39 | 24,8889649 | 28,1087889 | 32,1777127
2025-06-12 11:14:45.558 | 40 | 24,9164749 | 28,1960466 | 32,3159967
2025-06-12 11:14:46.558 | 41 | 24,9331796 | 28,2721368 | 32,4537225
2025-06-12 11:14:47.558 | 42 | 24,9343974 | 28,339748 | 32,6003269
2025-06-12 11:14:48.558 | 43 | 24,9752162 | 28,417768 | 32,7380023
2025-06-12 11:14:49.558 | 44 | 25,0179535 | 28,5171093 | 32,8713108
2025-06-12 11:14:50.558 | 45 | 25,0217494 | 28,5850567 | 33,0065853
2025-06-12 11:14:51.558 | 46 | 25,0463811 | 28,6705986 | 33,1292433
2025-06-12 11:14:52.558 | 47 | 25,0664254 | 28,7474459 | 33,2462431
2025-06-12 11:14:53.558 | 48 | 25,0965123 | 28,8123727 | 33,3912389
2025-06-12 11:14:54.558 | 49 | 25,1194514 | 28,8975737 | 33,5183978
2025-06-12 11:14:55.558 | 50 | 25,1286139 | 28,9716072 | 33,6332793
2025-06-12 11:14:56.558 | 51 | 25,1799036 | 29,0452529 | 33,7513539
2025-06-12 11:14:57.558 | 52 | 25,1888028 | 29,0905161 | 33,8695599
2025-06-12 11:14:58.558 | 53 | 25,2078266 | 29,177941 | 33,97147
2025-06-12 11:14:59.558 | 54 | 25,2253906 | 29,2546217 | 34,104097
2025-06-12 11:15:00.558 | 55 | 25,2652477 | 29,3136419 | 34,1929677
2025-06-12 11:15:01.558 | 56 | 25,2654195 | 29,3937428 | 34,2867249
2025-06-12 11:15:02.558 | 57 | 25,2834404 | 29,4637935 | 34,4251732
2025-06-12 11:15:03.558 | 58 | 25,3206063 | 29,5374836 | 34,5388025
2025-06-12 11:15:04.558 | 59 | 25,3395016 | 29,6093562 | 34,6300105
2025-06-12 11:15:05.558 | 60 | 25,3725792 | 29,6591854 | 34,7201146
2025-06-12 11:15:06.558 | 61 | 25,3838133 | 29,735075 | 34,8134178
2025-06-12 11:15:07.558 | 62 | 25,3969726 | 29,7928749 | 34,8855345
2025-06-12 11:15:08.558 | 63 | 25,3994601 | 29,8565536 | 34,9469902
2025-06-12 11:15:09.558 | 64 | 25,4254435 | 29,9111528 | 35,0489564
2025-06-12 11:15:10.558 | 65 | 25,4222746 | 29,9743204 | 35,1364161
2025-06-12 11:15:11.558 | 66 | 25,4445074 | 30,0370448 | 35,2357428
2025-06-12 11:15:12.558 | 67 | 25,453646 | 30,0917761 | 35,3471014
2025-06-12 11:15:13.558 | 68 | 25,4849815 | 30,1724117 | 35,4687132
2025-06-12 11:15:14.558 | 69 | 25,4927387 | 30,2401918 | 35,5858461
2025-06-12 11:15:15.558 | 70 | 25,5219299 | 30,3135759 | 35,7134476
2025-06-12 11:15:16.558 | 71 | 25,535806 | 30,3739941 | 35,8463645
2025-06-12 11:15:17.558 | 72 | 25,5492636 | 30,4443906 | 35,9496889
2025-06-12 11:15:18.558 | 73 | 25,5732836 | 30,5205324 | 36,0797006
2025-06-12 11:15:19.558 | 74 | 25,5927074 | 30,5857011 | 36,2007707
2025-06-12 11:15:20.558 | 75 | 25,5970001 | 30,6374909 | 36,2889087
2025-06-12 11:15:21.558 | 76 | 25,6047199 | 30,7288909 | 36,3978794
2025-06-12 11:15:22.558 | 77 | 25,6415902 | 30,7831743 | 36,4948438
2025-06-12 11:15:23.558 | 78 | 25,6642626 | 30,8532533 | 36,5770249
2025-06-12 11:15:24.558 | 79 | 25,6611925 | 30,9185535 | 36,6693755
2025-06-12 11:15:25.558 | 80 | 25,6920063 | 30,9760865 | 36,7399671
2025-06-12 11:15:26.558 | 81 | 25,707207 | 31,0552053 | 36,825563
2025-06-12 11:15:27.558 | 82 | 25,7247285 | 31,1057422 | 36,9040266
2025-06-12 11:15:28.558 | 83 | 25,7388912 | 31,176153 | 36,9641322
2025-06-12 11:15:29.558 | 84 | 25,7254985 | 31,2307547 | 37,0167387
2025-06-12 11:15:30.558 | 85 | 25,7417455 | 31,2843732 | 37,0811532
2025-06-12 11:15:31.558 | 86 | 25,7525317 | 31,3511533 | 37,161396
2025-06-12 11:15:32.558 | 87 | 25,7833459 | 31,4323237 | 37,2579319
2025-06-12 11:15:33.558 | 88 | 25,7914858 | 31,483113 | 37,3436377
2025-06-12 11:15:34.558 | 89 | 25,7798894 | 31,5453688 | 37,4415308
2025-06-12 11:15:35.558 | 90 | 25,7970454 | 31,6217423 | 37,5401044
2025-06-12 11:15:36.558 | 91 | 25,7882672 | 31,6826807 | 37,6400589
2025-06-12 11:15:37.558 | 92 | 25,7592306 | 31,7531267 | 37,7701815
2025-06-12 11:15:38.558 | 93 | 25,7666503 | 31,8164644 | 37,8892691
2025-06-12 11:15:39.558 | 94 | 25,7385352 | 31,8923055 | 37,9894444
2025-06-12 11:15:40.558 | 95 | 25,7284989 | 31,9670521 | 38,0973032
2025-06-12 11:15:41.558 | 96 | 25,7304308 | 32,0247791 | 38,182011
2025-06-12 11:15:42.558 | 97 | 25,6747937 | 32,1117064 | 38,2817587
2025-06-12 11:15:43.558 | 98 | 25,6871639 | 32,1748225 | 38,3831659
2025-06-12 11:15:44.558 | 99 | 25,6635605 | 32,2489751 | 38,4928976
2025-06-12 11:15:45.558 | 100 | 25,6665666 | 32,2939082 | 38,5703228
2025-06-12 11:15:46.558 | 101 | 25,6713724 | 32,3744364 | 38,6624035
2025-06-12 11:15:47.558 | 102 | 25,6528574 | 32,4416105 | 38,7572099
2025-06-12 11:15:48.558 | 103 | 25,642306 | 32,4966018 | 38,8568066
2025-06-12 11:15:49.558 | 104 | 25,6325756 | 32,5654363 | 38,9632503
2025-06-12 11:15:50.558 | 105 | 25,6260144 | 32,6138842 | 39,0624435
2025-06-12 11:15:51.558 | 106 | 25,5972807 | 32,677622 | 39,1636443
2025-06-12 11:15:52.558 | 107 | 25,6105237 | 32,7544182 | 39,2621388
2025-06-12 11:15:53.558 | 108 | 25,6272511 | 32,8005675 | 39,3459946
2025-06-12 11:15:54.558 | 109 | 25,6202243 | 32,8647791 | 39,4587842
2025-06-12 11:15:55.558 | 110 | 25,5932881 | 32,9295445 | 39,5595614
2025-06-12 11:15:56.558 | 111 | 25,5900686 | 33,0108658 | 39,6781424
2025-06-12 11:15:57.558 | 112 | 25,5666068 | 33,0611609 | 39,7950202
2025-06-12 11:15:58.558 | 113 | 25,5835429 | 33,1256175 | 39,8751312
2025-06-12 11:15:59.558 | 114 | 25,60368 | 33,2089606 | 40,0069041
2025-06-12 11:16:00.558 | 115 | 25,5922805 | 33,2688864 | 40,1405721
2025-06-12 11:16:01.558 | 116 | 25,5830511 | 33,3327842 | 40,2482006
2025-06-12 11:16:02.558 | 117 | 25,5688993 | 33,3841429 | 40,3692279
2025-06-12 11:16:03.558 | 118 | 25,5493017 | 33,4557741 | 40,4869363
2025-06-12 11:16:04.558 | 119 | 25,5518319 | 33,5192555 | 40,5979407
2025-06-12 11:16:05.558 | 120 | 25,545795 | 33,5800947 | 40,7038549
2025-06-12 11:16:06.558 | 121 | 25,5427187 | 33,6468903 | 40,8074053
2025-06-12 11:16:07.558 | 122 | 25,5413212 | 33,7209688 | 40,9001459
2025-06-12 11:16:08.558 | 123 | 25,5448883 | 33,7824846 | 40,9906019
2025-06-12 11:16:09.558 | 124 | 25,5591555 | 33,8552983 | 41,0751797
2025-06-12 11:16:10.558 | 125 | 25,540688 | 33,9113971 | 41,1743302
2025-06-12 11:16:11.558 | 126 | 25,5304611 | 33,9765116 | 41,2545725
2025-06-12 11:16:12.558 | 127 | 25,5306969 | 34,0359744 | 41,3528032
2025-06-12 11:16:13.558 | 128 | 25,5191574 | 34,1014372 | 41,4779454
2025-06-12 11:16:14.558 | 129 | 25,5086741 | 34,1833617 | 41,5829176
2025-06-12 11:16:15.558 | 130 | 25,5031073 | 34,2437711 | 41,6789566
2025-06-12 11:16:16.558 | 131 | 25,4924739 | 34,3360871 | 41,8085204
2025-06-12 11:16:17.558 | 132 | 25,4983337 | 34,4027893 | 41,9260269
2025-06-12 11:16:18.558 | 133 | 25,4940493 | 34,4654121 | 42,0137786
2025-06-12 11:16:19.558 | 134 | 25,502801 | 34,5447481 | 42,1215802
2025-06-12 11:16:20.558 | 135 | 25,511688 | 34,6450509 | 42,2366172
2025-06-12 11:16:21.558 | 136 | 25,4961377 | 34,7104534 | 42,3409379
2025-06-12 11:16:22.558 | 137 | 25,4884537 | 34,7940071 | 42,4688919
2025-06-12 11:16:23.558 | 138 | 25,4865007 | 34,8875263 | 42,597798
2025-06-12 11:16:24.558 | 139 | 25,47686 | 34,956672 | 42,7144213
2025-06-12 11:16:25.558 | 140 | 25,4930751 | 35,040355 | 42,8838935
2025-06-12 11:16:26.558 | 141 | 25,4716815 | 35,1416391 | 43,0433623
2025-06-12 11:16:27.558 | 142 | 25,488435 | 35,2387272 | 43,1887816
2025-06-12 11:16:28.558 | 143 | 25,4751724 | 35,322578 | 43,3556261
2025-06-12 11:16:29.558 | 144 | 25,4815499 | 35,417667 | 43,5140818
2025-06-12 11:16:30.558 | 145 | 25,4709443 | 35,5434104 | 43,6696541
2025-06-12 11:16:31.558 | 146 | 25,4695123 | 35,6629438 | 43,8462876
2025-06-12 11:16:32.558 | 147 | 25,4702381 | 35,760606 | 44,0218869
2025-06-12 11:16:33.558 | 148 | 25,4936548 | 35,8769409 | 44,1972025
2025-06-12 11:16:34.558 | 149 | 25,4712376 | 35,9992579 | 44,3877854
2025-06-12 11:16:35.558 | 150 | 25,4750447 | 36,1342355 | 44,5690412
2025-06-12 11:16:36.558 | 151 | 25,4788289 | 36,2511623 | 44,7612675
2025-06-12 11:16:37.558 | 152 | 25,4774705 | 36,3792891 | 44,9409383
2025-06-12 11:16:38.558 | 153 | 25,4784513 | 36,505318 | 45,1158297
2025-06-12 11:16:39.558 | 154 | 25,487118 | 36,6305751 | 45,3014667
2025-06-12 11:16:40.558 | 155 | 25,4882346 | 36,779027 | 45,4912519
2025-06-12 11:16:41.558 | 156 | 25,4822938 | 36,9056169 | 45,6718776
2025-06-12 11:16:42.558 | 157 | 25,4862232 | 37,0352941 | 45,8426233
2025-06-12 11:16:43.558 | 158 | 25,4968854 | 37,1749788 | 45,9876062
2025-06-12 11:16:44.558 | 159 | 25,4888342 | 37,3065921 | 46,1699003
2025-06-12 11:16:45.558 | 160 | 25,4963046 | 37,4572863 | 46,3397229
2025-06-12 11:16:46.558 | 161 | 25,4983371 | 37,5773197 | 46,526779
2025-06-12 11:16:47.558 | 162 | 25,5127142 | 37,7090898 | 46,6971595
2025-06-12 11:16:48.558 | 163 | 25,5070956 | 37,8552154 | 46,8688611
2025-06-12 11:16:49.558 | 164 | 25,4912117 | 38,0170532 | 47,0134954
2025-06-12 11:16:50.558 | 165 | 25,5149464 | 38,1244232 | 47,1325893
2025-06-12 11:16:51.558 | 166 | 25,4938087 | 38,26817 | 47,2569613
2025-06-12 11:16:52.558 | 167 | 25,4784809 | 38,4106554 | 47,370903
2025-06-12 11:16:53.558 | 168 | 25,4889132 | 38,5720566 | 47,4896641
2025-06-12 11:16:54.558 | 169 | 25,4871246 | 38,7216856 | 47,6002728
2025-06-12 11:16:55.558 | 170 | 25,4957346 | 38,8788255 | 47,7095948
2025-06-12 11:16:56.558 | 171 | 25,4931213 | 39,0311983 | 47,850812
2025-06-12 11:16:57.558 | 172 | 25,4927084 | 39,1769623 | 47,9902457
2025-06-12 11:16:58.558 | 173 | 25,507549 | 39,3398892 | 48,1793126
2025-06-12 11:16:59.558 | 174 | 25,517078 | 39,4841012 | 48,3622285
2025-06-12 11:17:00.558 | 175 | 25,4943955 | 39,6192629 | 48,5862644
2025-06-12 11:17:01.558 | 176 | 25,4882641 | 39,7689106 | 48,7922355
2025-06-12 11:17:02.558 | 177 | 25,5055858 | 39,9376251 | 49,0242715
2025-06-12 11:17:03.583 | 178 | 25,5011921 | 40,0907922 | 49,295799
2025-06-12 11:17:04.558 | 179 | 25,5114114 | 40,2739838 | 49,5439522
2025-06-12 11:17:05.558 | 180 | 25,5233754 | 40,4340346 | 49,8060165
2025-06-12 11:17:06.558 | 181 | 25,5351734 | 40,5993965 | 50,109238
2025-06-12 11:17:07.558 | 182 | 25,5527531 | 40,7735348 | 50,4270533
2025-06-12 11:17:08.558 | 183 | 25,6332295 | 40,9607317 | 50,737835
2025-06-12 11:17:09.558 | 184 | 25,7151764 | 41,144899 | 51,0950881
2025-06-12 11:17:10.558 | 185 | 25,8166024 | 41,3157197 | 51,4470793
2025-06-12 11:17:11.558 | 186 | 25,856286 | 41,4803365 | 51,8086999
2025-06-12 11:17:12.558 | 187 | 25,8812716 | 41,6695207 | 52,1671151
2025-06-12 11:17:13.558 | 188 | 25,8679457 | 41,8494199 | 52,5018033
2025-06-12 11:17:14.558 | 189 | 25,8554993 | 42,0524068 | 52,8608446
2025-06-12 11:17:15.558 | 190 | 25,8479739 | 42,2467399 | 53,2054926
2025-06-12 11:17:16.558 | 191 | 25,8429377 | 42,4370439 | 53,576537
2025-06-12 11:17:17.558 | 192 | 25,8353835 | 42,652946 | 53,958485
2025-06-12 11:17:18.558 | 193 | 25,8373944 | 42,8750033 | 54,3678358
2025-06-12 11:17:19.558 | 194 | 25,8587979 | 43,1069103 | 54,7915971
2025-06-12 11:17:20.558 | 195 | 25,8667429 | 43,3246167 | 55,2031368
2025-06-12 11:17:21.558 | 196 | 25,8677088 | 43,5646464 | 55,6273592
2025-06-12 11:17:22.558 | 197 | 25,9011854 | 43,8005611 | 56,0447779
2025-06-12 11:17:23.558 | 198 | 25,9152466 | 44,0489293 | 56,4760481
2025-06-12 11:17:24.558 | 199 | 25,927442 | 44,2983358 | 56,9082074
2025-06-12 11:17:25.558 | 200 | 25,9627607 | 44,5592607 | 57,3622192
2025-06-12 11:17:26.558 | 201 | 26,0046644 | 44,8165953 | 57,8195701
2025-06-12 11:17:27.558 | 202 | 26,0219662 | 45,106714 | 58,2910713
2025-06-12 11:17:28.558 | 203 | 26,0406965 | 45,3723731 | 58,740967
2025-06-12 11:17:29.558 | 204 | 26,0473182 | 45,6488736 | 59,2003678
2025-06-12 11:17:30.558 | 205 | 26,0598253 | 45,9150389 | 59,6735969
2025-06-12 11:17:31.558 | 206 | 26,0869172 | 46,1954628 | 60,1310069
2025-06-12 11:17:32.558 | 207 | 26,1017002 | 46,4457529 | 60,5782189
2025-06-12 11:17:33.558 | 208 | 26,1229606 | 46,725847 | 61,0753556
2025-06-12 11:17:34.558 | 209 | 26,1538867 | 47,0113679 | 61,5512059
2025-06-12 11:17:35.558 | 210 | 26,1856404 | 47,293927 | 62,0296635
2025-06-12 11:17:36.558 | 211 | 26,2075715 | 47,5800814 | 62,4969299
2025-06-12 11:17:37.558 | 212 | 26,2268471 | 47,874932 | 63,0121274
2025-06-12 11:17:38.558 | 213 | 26,2235598 | 48,17707 | 63,5302615
2025-06-12 11:17:39.558 | 214 | 26,2454039 | 48,4729714 | 64,0364579
2025-06-12 11:17:40.558 | 215 | 26,2714034 | 48,779531 | 64,5394077
2025-06-12 11:17:41.558 | 216 | 26,2984242 | 49,0815518 | 65,0295468
2025-06-12 11:17:42.558 | 217 | 26,3092635 | 49,3958134 | 65,5362738
2025-06-12 11:17:43.558 | 218 | 26,3335047 | 49,701237 | 66,0156744
2025-06-12 11:17:44.558 | 219 | 26,3323325 | 49,9987265 | 66,4926097
2025-06-12 11:17:45.558 | 220 | 26,3577473 | 50,2802061 | 66,9722889
2025-06-12 11:17:46.558 | 221 | 26,3709234 | 50,592909 | 67,4837739
2025-06-12 11:17:47.558 | 222 | 26,3977061 | 50,8968093 | 67,9892839
2025-06-12 11:17:48.558 | 223 | 26,4218795 | 51,2025055 | 68,4991615
2025-06-12 11:17:49.558 | 224 | 26,4444193 | 51,5047176 | 68,9874137
2025-06-12 11:17:50.558 | 225 | 26,4871855 | 51,7950649 | 69,4845342
2025-06-12 11:17:51.558 | 226 | 26,7913019 | 52,1056658 | 70,0146421
2025-06-12 11:17:52.558 | 227 | 27,0417614 | 52,4005368 | 70,5206864
2025-06-12 11:17:53.558 | 228 | 27,1882058 | 52,7149153 | 71,0188615
2025-06-12 11:17:54.558 | 229 | 27,2506864 | 53,014688 | 71,4876993
2025-06-12 11:17:55.558 | 230 | 27,2706598 | 53,2859928 | 71,9679204
2025-06-12 11:17:56.558 | 231 | 27,2706072 | 53,5688137 | 72,4442745
2025-06-12 11:17:57.558 | 232 | 27,2431485 | 53,8611131 | 72,9127282
2025-06-12 11:17:58.558 | 233 | 27,2265267 | 54,1557114 | 73,3722699
2025-06-12 11:17:59.558 | 234 | 27,2202693 | 54,4348481 | 73,8324562
2025-06-12 11:18:00.558 | 235 | 27,1778858 | 54,7416523 | 74,3027883
2025-06-12 11:18:01.558 | 236 | 27,1806821 | 55,0475546 | 74,7901554
2025-06-12 11:18:02.558 | 237 | 27,2133391 | 55,3449106 | 75,2630786
2025-06-12 11:18:03.558 | 238 | 27,2196607 | 55,6559131 | 75,7787395
2025-06-12 11:18:04.558 | 239 | 27,2589037 | 55,9819866 | 76,3112252
2025-06-12 11:18:05.558 | 240 | 27,2779996 | 56,2847124 | 76,8681766
2025-06-12 11:18:06.558 | 241 | 27,2853991 | 56,6041203 | 77,3981242
2025-06-12 11:18:07.558 | 242 | 27,2988279 | 56,8994019 | 77,8910111
2025-06-12 11:18:08.558 | 243 | 27,3411141 | 57,2134168 | 78,3681067
2025-06-12 11:18:09.558 | 244 | 27,7278009 | 57,5184612 | 78,8374171
2025-06-12 11:18:10.558 | 245 | 27,9381668 | 57,8325285 | 79,338342
2025-06-12 11:18:11.558 | 246 | 28,0483662 | 58,1551317 | 79,8054116
2025-06-12 11:18:12.558 | 247 | 28,1336515 | 58,470896 | 80,2951556
2025-06-12 11:18:13.558 | 248 | 28,1527757 | 58,778605 | 80,7632746
2025-06-12 11:18:14.558 | 249 | 28,1238686 | 59,0904768 | 81,204355
2025-06-12 11:18:15.558 | 250 | 28,0967506 | 59,4036635 | 81,6111015
2025-06-12 11:18:16.558 | 251 | 28,0668866 | 59,7018207 | 82,0293577
2025-06-12 11:18:17.558 | 252 | 28,0399092 | 60,0105011 | 82,4597823
2025-06-12 11:18:18.558 | 253 | 28,0354629 | 60,2821153 | 82,9349595
2025-06-12 11:18:19.558 | 254 | 27,9984841 | 60,5778572 | 83,4119832
2025-06-12 11:18:20.558 | 255 | 28,0203853 | 60,8783481 | 83,8567467
2025-06-12 11:18:21.558 | 256 | 27,9932302 | 61,1744549 | 84,3013264
2025-06-12 11:18:22.558 | 257 | 28,0099788 | 61,4533008 | 84,7436224
2025-06-12 11:18:23.558 | 258 | 27,9943372 | 61,7745907 | 85,2295848
2025-06-12 11:18:24.558 | 259 | 28,0208784 | 62,0523786 | 85,7008325
2025-06-12 11:18:25.558 | 260 | 28,0401097 | 62,3508807 | 86,2359792
2025-06-12 11:18:26.558 | 261 | 28,0424232 | 62,6513691 | 86,71507
2025-06-12 11:18:27.558 | 262 | 28,0673567 | 62,9389257 | 87,1917988
2025-06-12 11:18:28.558 | 263 | 28,0867306 | 63,2508419 | 87,6057481
2025-06-12 11:18:29.558 | 264 | 28,1064885 | 63,5349139 | 88,0122183
2025-06-12 11:18:30.558 | 265 | 28,1361462 | 63,8338564 | 88,4450087
2025-06-12 11:18:31.558 | 266 | 28,130507 | 64,1216388 | 88,8813345
2025-06-12 11:18:32.558 | 267 | 28,1381942 | 64,4217112 | 89,3213261
2025-06-12 11:18:33.558 | 268 | 28,1537618 | 64,72713 | 89,8132416
2025-06-12 11:18:34.558 | 269 | 28,1934181 | 65,0529099 | 90,3128126
2025-06-12 11:18:35.558 | 270 | 28,2254509 | 65,38446 | 90,8042619
2025-06-12 11:18:36.558 | 271 | 28,2599736 | 65,7006678 | 91,2526469
2025-06-12 11:18:37.558 | 272 | 28,2600883 | 66,0333923 | 91,7241158
2025-06-12 11:18:38.558 | 273 | 28,280722 | 66,3682556 | 92,1672164
2025-06-12 11:18:39.558 | 274 | 28,3030789 | 66,6674626 | 92,6428465
2025-06-12 11:18:40.558 | 275 | 28,3301629 | 66,9945402 | 93,1234457
2025-06-12 11:18:41.558 | 276 | 28,3275265 | 67,3134823 | 93,5479472
2025-06-12 11:18:42.558 | 277 | 28,3515758 | 67,6243979 | 94,0038842
2025-06-12 11:18:43.558 | 278 | 28,3618036 | 67,9356221 | 94,4683612
2025-06-12 11:18:44.558 | 279 | 28,3823738 | 68,2532526 | 94,9829362
2025-06-12 11:18:45.558 | 280 | 28,3959419 | 68,5764665 | 95,4592808
2025-06-12 11:18:46.558 | 281 | 28,4297667 | 68,89577 | 95,9523146
2025-06-12 11:18:47.558 | 282 | 28,4581966 | 69,2209889 | 96,4127157
2025-06-12 11:18:48.558 | 283 | 28,4572101 | 69,5651657 | 96,9079271
2025-06-12 11:18:49.558 | 284 | 28,484468 | 69,8868345 | 97,4001078
2025-06-12 11:18:50.558 | 285 | 28,4892347 | 70,2169398 | 97,9125504
2025-06-12 11:18:51.558 | 286 | 28,5081879 | 70,5719096 | 98,4074367
2025-06-12 11:18:52.558 | 287 | 28,5301859 | 70,9331721 | 98,9068314
2025-06-12 11:18:53.558 | 288 | 28,5587734 | 71,2792226 | 99,4195376
2025-06-12 11:18:54.558 | 289 | 28,5831604 | 71,6129214 | 99,9258987
2025-06-12 11:18:55.558 | 290 | 28,612164 | 71,9732494 | 100,416003
2025-06-12 11:18:56.558 | 291 | 28,6291895 | 72,3198195 | 100,946143
2025-06-12 11:18:57.558 | 292 | 28,6717866 | 72,6662966 | 101,578147
2025-06-12 11:18:58.558 | 293 | 28,6867402 | 73,0383852 | 102,164578
2025-06-12 11:18:59.558 | 294 | 28,7039269 | 73,4071194 | 102,707293
2025-06-12 11:19:00.558 | 295 | 28,7184647 | 73,7263064 | 103,273909
2025-06-12 11:19:01.558 | 296 | 28,7153113 | 74,0805931 | 103,780106
2025-06-12 11:19:02.558 | 297 | 28,7083278 | 74,4126148 | 104,244659
2025-06-12 11:19:03.558 | 298 | 28,7084454 | 74,7372341 | 104,749105
2025-06-12 11:19:04.558 | 299 | 28,7285941 | 75,0650795 | 105,246325
2025-06-12 11:19:05.558 | 300 | 28,7504312 | 75,3868474 | 105,781591
2025-06-12 11:19:06.558 | 301 | 28,75738 | 75,7160542 | 106,293188
2025-06-12 11:19:07.558 | 302 | 28,7630158 | 76,0389999 | 106,789354
2025-06-12 11:19:08.558 | 303 | 28,8003446 | 76,3534025 | 107,270562
2025-06-12 11:19:09.558 | 304 | 28,8058642 | 76,6764045 | 107,815467
2025-06-12 11:19:10.558 | 305 | 28,8383426 | 77,0068862 | 108,352946
2025-06-12 11:19:11.558 | 306 | 28,8436068 | 77,3095709 | 108,841365
2025-06-12 11:19:12.558 | 307 | 28,8780378 | 77,6325145 | 109,273609
2025-06-12 11:19:13.558 | 308 | 28,9211204 | 77,9554672 | 109,676809
2025-06-12 11:19:14.558 | 309 | 28,9582075 | 78,2478675 | 110,067932
2025-06-12 11:19:15.558 | 310 | 29,0169957 | 78,562062 | 110,499669
2025-06-12 11:19:16.558 | 311 | 29,0105558 | 78,8694569 | 110,935784
2025-06-12 11:19:17.558 | 312 | 29,02807 | 79,1774159 | 111,404833
2025-06-12 11:19:18.558 | 313 | 29,0735352 | 79,4857141 | 111,891676
2025-06-12 11:19:19.558 | 314 | 29,1008689 | 79,8187203 | 112,371075
2025-06-12 11:19:20.558 | 315 | 29,1424573 | 80,1367332 | 112,880996
2025-06-12 11:19:21.558 | 316 | 29,1879104 | 80,4746227 | 113,383658
2025-06-12 11:19:22.558 | 317 | 29,2370754 | 80,8231058 | 113,917096
2025-06-12 11:19:23.558 | 318 | 29,3274479 | 81,1705052 | 114,495156
2025-06-12 11:19:24.558 | 319 | 29,4033508 | 81,5402952 | 115,093969
2025-06-12 11:19:25.558 | 320 | 29,4889966 | 81,8928868 | 115,69404
2025-06-12 11:19:26.558 | 321 | 29,5334984 | 82,2498122 | 116,272095
2025-06-12 11:19:27.558 | 322 | 29,5937612 | 82,6225837 | 116,847013
2025-06-12 11:19:28.558 | 323 | 29,6471407 | 82,9815838 | 117,393003
2025-06-12 11:19:29.558 | 324 | 29,7435207 | 83,3363483 | 117,950061
2025-06-12 11:19:30.558 | 325 | 29,8167045 | 83,6952872 | 118,475141
2025-06-12 11:19:31.558 | 326 | 29,8955846 | 84,0698268 | 119,05126
2025-06-12 11:19:32.558 | 327 | 29,9525249 | 84,4314868 | 119,640125
2025-06-12 11:19:33.558 | 328 | 30,0819939 | 84,8116315 | 120,236031
2025-06-12 11:19:34.558 | 329 | 30,1839414 | 85,1900759 | 120,81395
2025-06-12 11:19:35.558 | 330 | 30,2826172 | 85,5495502 | 121,423927
2025-06-12 11:19:36.558 | 331 | 30,3563836 | 85,935933 | 121,959145
2025-06-12 11:19:37.558 | 332 | 30,4852459 | 86,3087447 | 122,502167
2025-06-12 11:19:38.558 | 333 | 30,547801 | 86,6850605 | 123,092652
2025-06-12 11:19:39.558 | 334 | 30,5994954 | 87,0579975 | 123,694861
2025-06-12 11:19:40.558 | 335 | 30,6371856 | 87,4128932 | 124,273791
2025-06-12 11:19:41.558 | 336 | 30,6880572 | 87,7822245 | 124,829605
2025-06-12 11:19:42.558 | 337 | 30,7350535 | 88,1314836 | 125,405485
2025-06-12 11:19:43.558 | 338 | 30,7388934 | 88,4932062 | 125,948429
2025-06-12 11:19:44.558 | 339 | 30,8003749 | 88,8591736 | 126,480324
2025-06-12 11:19:45.558 | 340 | 30,8583425 | 89,21987 | 126,959696
2025-06-12 11:19:46.558 | 341 | 30,9033527 | 89,5768693 | 127,45933
2025-06-12 11:19:47.558 | 342 | 30,963749 | 89,935898 | 127,948058
2025-06-12 11:19:48.558 | 343 | 31,0449578 | 90,2968569 | 128,447398
2025-06-12 11:19:49.558 | 344 | 31,0495574 | 90,6151098 | 128,897631
2025-06-12 11:19:50.558 | 345 | 31,1298012 | 90,9576571 | 129,364451
2025-06-12 11:19:51.558 | 346 | 31,1578338 | 91,3104294 | 129,854113
2025-06-12 11:19:52.558 | 347 | 31,180995 | 91,6535538 | 130,351509
2025-06-12 11:19:53.558 | 348 | 31,2145662 | 91,9854431 | 130,800065
2025-06-12 11:19:54.558 | 349 | 31,23734 | 92,3142275 | 131,268847
2025-06-12 11:19:55.558 | 350 | 31,2961229 | 92,655519 | 131,7311
2025-06-12 11:19:56.558 | 351 | 31,3380322 | 92,9982524 | 132,205776
2025-06-12 11:19:57.558 | 352 | 31,4095614 | 93,3454637 | 132,732818
2025-06-12 11:19:58.558 | 353 | 31,4654243 | 93,682898 | 133,201298
2025-06-12 11:19:59.558 | 354 | 31,520133 | 94,0306036 | 133,616129
2025-06-12 11:20:00.558 | 355 | 31,5721542 | 94,3623483 | 134,0515
2025-06-12 11:20:01.558 | 356 | 31,6214084 | 94,6785297 | 134,502589
2025-06-12 11:20:02.558 | 357 | 31,6776498 | 94,9973214 | 134,956665
2025-06-12 11:20:03.558 | 358 | 31,7297663 | 95,3202579 | 135,413175
2025-06-12 11:20:04.558 | 359 | 31,8043572 | 95,6292601 | 135,85717
2025-06-12 11:20:05.558 | 360 | 31,8529374 | 95,9429916 | 136,261201
2025-06-12 11:20:06.558 | 361 | 31,8972698 | 96,2638392 | 136,693361
2025-06-12 11:20:07.558 | 362 | 31,9308194 | 96,5771609 | 137,096869
2025-06-12 11:20:08.558 | 363 | 31,9497282 | 96,8679503 | 137,451021
2025-06-12 11:20:09.558 | 364 | 31,9802456 | 97,1544487 | 137,858672
2025-06-12 11:20:10.558 | 365 | 32,3022719 | 97,4593251 | 138,273605
2025-06-12 11:20:11.558 | 366 | 33,0522804 | 97,7653717 | 138,68105
2025-06-12 11:20:12.558 | 367 | 33,6522977 | 98,0774782 | 139,050829
2025-06-12 11:20:13.558 | 368 | 34,0453246 | 98,3826338 | 139,447484
2025-06-12 11:20:14.558 | 369 | 34,2203233 | 98,686425 | 139,834632
2025-06-12 11:20:15.558 | 370 | 34,265622 | 98,9860595 | 140,255484
2025-06-12 11:20:16.558 | 371 | 34,1922901 | 99,2878819 | 140,644532
2025-06-12 11:20:17.558 | 372 | 34,437082 | 99,6020402 | 141,127435
2025-06-12 11:20:18.558 | 373 | 35,0520589 | 99,9146001 | 141,561459
2025-06-12 11:20:19.558 | 374 | 35,4040778 | 100,222451 | 141,985039
2025-06-12 11:20:20.558 | 375 | 35,5967495 | 100,527282 | 142,432519
2025-06-12 11:20:21.558 | 376 | 35,616918 | 100,843551 | 142,907247
2025-06-12 11:20:22.558 | 377 | 35,6456731 | 101,20257 | 143,38578
2025-06-12 11:20:23.558 | 378 | 36,1392529 | 101,522065 | 143,834488
2025-06-12 11:20:24.558 | 379 | 36,2555525 | 101,849204 | 144,267581
2025-06-12 11:20:25.558 | 380 | 36,4758632 | 102,180464 | 144,723313
2025-06-12 11:20:26.558 | 381 | 36,6138891 | 102,509517 | 145,164542
2025-06-12 11:20:27.558 | 382 | 36,5983892 | 102,844449 | 145,555914
2025-06-12 11:20:28.558 | 383 | 36,4688454 | 103,188704 | 145,978034
2025-06-12 11:20:29.558 | 384 | 36,4265591 | 103,515566 | 146,445706
2025-06-12 11:20:30.558 | 385 | 36,3404319 | 103,843845 | 146,899041
2025-06-12 11:20:31.558 | 386 | 36,324595 | 104,176215 | 147,307719
2025-06-12 11:20:32.558 | 387 | 36,3165367 | 104,518913 | 147,754036
2025-06-12 11:20:33.558 | 388 | 36,3776694 | 104,850334 | 148,218759
2025-06-12 11:20:34.558 | 389 | 36,4401957 | 105,200261 | 148,668119
2025-06-12 11:20:35.558 | 390 | 36,5152662 | 105,523045 | 149,14709
2025-06-12 11:20:36.558 | 391 | 36,5813506 | 105,849527 | 149,612317
2025-06-12 11:20:37.558 | 392 | 36,607875 | 106,189305 | 150,062323
2025-06-12 11:20:38.558 | 393 | 36,9577768 | 106,533633 | 150,500853
2025-06-12 11:20:39.558 | 394 | 37,4631589 | 106,855952 | 150,957794
2025-06-12 11:20:40.558 | 395 | 37,6990221 | 107,229582 | 151,47836
2025-06-12 11:20:41.558 | 396 | 37,9761072 | 107,610696 | 151,943499
2025-06-12 11:20:42.558 | 397 | 38,1864984 | 107,968502 | 152,462017
2025-06-12 11:20:43.558 | 398 | 38,4695884 | 108,358797 | 153,0251
2025-06-12 11:20:44.558 | 399 | 38,8955074 | 108,762971 | 153,592991
2025-06-12 11:20:45.558 | 400 | 39,187742 | 109,177076 | 154,153834
2025-06-12 11:20:46.558 | 401 | 39,4274527 | 109,611803 | 154,751228
2025-06-12 11:20:47.558 | 402 | 39,719834 | 110,028117 | 155,37349
2025-06-12 11:20:48.558 | 403 | 39,8330531 | 110,474661 | 155,963189
2025-06-12 11:20:49.558 | 404 | 39,8989413 | 110,919985 | 156,649157
2025-06-12 11:20:50.558 | 405 | 39,9368312 | 111,396706 | 157,30865
2025-06-12 11:20:51.558 | 406 | 39,9678714 | 111,841552 | 157,960196
2025-06-12 11:20:52.558 | 407 | 40,0433746 | 112,275294 | 158,553143
2025-06-12 11:20:53.558 | 408 | 40,1482947 | 112,718475 | 159,143865
2025-06-12 11:20:54.558 | 409 | 40,2054568 | 113,149023 | 159,745419
2025-06-12 11:20:55.558 | 410 | 40,6287804 | 113,55518 | 160,403061
2025-06-12 11:20:56.558 | 411 | 40,9589275 | 113,991445 | 161,061569
2025-06-12 11:20:57.558 | 412 | 41,2628533 | 114,392777 | 161,725807
2025-06-12 11:20:58.558 | 413 | 41,4234744 | 114,800271 | 162,447935
2025-06-12 11:20:59.558 | 414 | 41,5978073 | 115,215587 | 163,080341
2025-06-12 11:21:00.558 | 415 | 41,6692783 | 115,62862 | 163,722179
2025-06-12 11:21:01.558 | 416 | 41,6784327 | 116,03631 | 164,379519
2025-06-12 11:21:02.558 | 417 | 41,7571392 | 116,442221 | 165,043498
2025-06-12 11:21:03.558 | 418 | 41,8124085 | 116,857634 | 165,718133
2025-06-12 11:21:04.558 | 419 | 41,8976587 | 117,269461 | 166,337793
2025-06-12 11:21:05.558 | 420 | 41,9468673 | 117,685226 | 166,935464
2025-06-12 11:21:06.558 | 421 | 41,9947654 | 118,075402 | 167,579983
2025-06-12 11:21:07.558 | 422 | 42,0364239 | 118,462225 | 168,128326
2025-06-12 11:21:08.558 | 423 | 42,0798496 | 118,862446 | 168,709543
2025-06-12 11:21:09.558 | 424 | 42,1841087 | 119,262785 | 169,323698
2025-06-12 11:21:10.558 | 425 | 42,2150486 | 119,653791 | 169,902881
2025-06-12 11:21:11.558 | 426 | 42,3140207 | 120,024821 | 170,565341
2025-06-12 11:21:12.558 | 427 | 42,3434869 | 120,433191 | 171,252221
2025-06-12 11:21:13.558 | 428 | 42,3790631 | 120,80455 | 171,884474
2025-06-12 11:21:14.558 | 429 | 42,3543632 | 121,194824 | 172,503333
2025-06-12 11:21:15.558 | 430 | 42,4351267 | 121,582434 | 173,087755
2025-06-12 11:21:16.558 | 431 | 42,4724399 | 122,00953 | 173,702613
2025-06-12 11:21:17.558 | 432 | 42,5391394 | 122,411272 | 174,34777
2025-06-12 11:21:18.558 | 433 | 42,6304148 | 122,805995 | 174,944483
2025-06-12 11:21:19.558 | 434 | 42,7246656 | 123,219417 | 175,593267
2025-06-12 11:21:20.558 | 435 | 42,8235577 | 123,611054 | 176,273662
2025-06-12 11:21:21.558 | 436 | 42,92788 | 124,020527 | 176,93999
2025-06-12 11:21:22.558 | 437 | 43,0123846 | 124,409039 | 177,55084
2025-06-12 11:21:23.558 | 438 | 43,0487284 | 124,799064 | 178,117359
2025-06-12 11:21:24.558 | 439 | 43,0641217 | 125,185865 | 178,693211
2025-06-12 11:21:25.558 | 440 | 43,0867083 | 125,559218 | 179,18914
2025-06-12 11:21:26.558 | 441 | 43,1409103 | 125,940878 | 179,666873
2025-06-12 11:21:27.558 | 442 | 43,1536314 | 126,310103 | 180,202017
2025-06-12 11:21:28.558 | 443 | 43,1632202 | 126,666216 | 180,714283
2025-06-12 11:21:29.558 | 444 | 43,1870322 | 127,011012 | 181,24623
2025-06-12 11:21:30.558 | 445 | 43,2432092 | 127,34459 | 181,76664
2025-06-12 11:21:31.558 | 446 | 43,2632694 | 127,696273 | 182,221829
2025-06-12 11:21:32.558 | 447 | 43,3149853 | 128,028797 | 182,695414
2025-06-12 11:21:33.558 | 448 | 43,3234834 | 128,363604 | 183,183488
2025-06-12 11:21:34.558 | 449 | 43,3477011 | 128,688021 | 183,702236
2025-06-12 11:21:35.558 | 450 | 43,4154642 | 129,03432 | 184,183522
2025-06-12 11:21:36.558 | 451 | 43,4725296 | 129,36177 | 184,569666
2025-06-12 11:21:37.558 | 452 | 43,4957245 | 129,658443 | 184,929027
2025-06-12 11:21:38.558 | 453 | 43,513918 | 129,968819 | 185,320114
2025-06-12 11:21:39.558 | 454 | 43,5382109 | 130,266311 | 185,693859
2025-06-12 11:21:40.558 | 455 | 43,4951754 | 130,551937 | 186,035804
2025-06-12 11:21:41.558 | 456 | 43,4658014 | 130,821342 | 186,312988
2025-06-12 11:21:42.558 | 457 | 43,4369824 | 131,09569 | 186,680893
2025-06-12 11:21:43.558 | 458 | 43,440271 | 131,357217 | 187,005892
2025-06-12 11:21:44.558 | 459 | 43,4562703 | 131,621739 | 187,304451
2025-06-12 11:21:45.558 | 460 | 43,4722128 | 131,864576 | 187,621281
2025-06-12 11:21:46.558 | 461 | 43,4695312 | 132,124345 | 187,886189
2025-06-12 11:21:47.558 | 462 | 43,4762109 | 132,363617 | 188,146894
2025-06-12 11:21:48.558 | 463 | 43,5085058 | 132,63682 | 188,428795
2025-06-12 11:21:49.558 | 464 | 43,4980117 | 132,884799 | 188,732029
2025-06-12 11:21:50.558 | 465 | 43,5432271 | 133,12825 | 188,968227
2025-06-12 11:21:51.558 | 466 | 43,5807233 | 133,36193 | 189,146391
2025-06-12 11:21:52.558 | 467 | 43,6310116 | 133,610299 | 189,317235
2025-06-12 11:21:53.558 | 468 | 43,6702566 | 133,827353 | 189,507272
2025-06-12 11:21:54.558 | 469 | 43,7418197 | 134,055894 | 189,733924
2025-06-12 11:21:55.558 | 470 | 43,7740814 | 134,281435 | 189,957445
2025-06-12 11:21:56.558 | 471 | 43,8128428 | 134,532263 | 190,19751
2025-06-12 11:21:57.558 | 472 | 43,8365572 | 134,777277 | 190,365889
2025-06-12 11:21:58.558 | 473 | 43,8415695 | 135,007152 | 190,549452
2025-06-12 11:21:59.558 | 474 | 43,9269652 | 135,244885 | 190,769885
2025-06-12 11:22:00.558 | 475 | 44,0040327 | 135,491965 | 190,993395
2025-06-12 11:22:01.558 | 476 | 44,0782682 | 135,718963 | 191,183179
2025-06-12 11:22:02.558 | 477 | 44,1285985 | 135,963102 | 191,383888
2025-06-12 11:22:03.558 | 478 | 44,203635 | 136,209571 | 191,569463
2025-06-12 11:22:04.558 | 479 | 44,4668168 | 136,430421 | 191,757108
2025-06-12 11:22:05.558 | 480 | 44,8682694 | 136,658796 | 191,988692
2025-06-12 11:22:06.558 | 481 | 45,2091867 | 136,882532 | 192,169424
2025-06-12 11:22:07.558 | 482 | 45,474923 | 137,118671 | 192,405271
2025-06-12 11:22:08.558 | 483 | 45,6452936 | 137,348927 | 192,618988
2025-06-12 11:22:09.558 | 484 | 45,7447865 | 137,599302 | 192,831613
2025-06-12 11:22:10.558 | 485 | 45,7950686 | 137,832659 | 193,105197
2025-06-12 11:22:11.558 | 486 | 45,8421575 | 138,101983 | 193,347803
2025-06-12 11:22:12.558 | 487 | 45,9273623 | 138,347654 | 193,606347
2025-06-12 11:22:13.558 | 488 | 45,9802234 | 138,59522 | 193,863647
2025-06-12 11:22:14.558 | 489 | 46,0332444 | 138,875601 | 194,150797
2025-06-12 11:22:15.558 | 490 | 46,1217804 | 139,139114 | 194,391506
2025-06-12 11:22:16.558 | 491 | 46,195391 | 139,404506 | 194,643225
2025-06-12 11:22:17.558 | 492 | 46,2668274 | 139,668223 | 194,936562
2025-06-12 11:22:18.558 | 493 | 46,3351176 | 139,957059 | 195,205764
2025-06-12 11:22:19.558 | 494 | 46,3897266 | 140,220453 | 195,497939
2025-06-12 11:22:20.558 | 495 | 46,4587667 | 140,507017 | 195,767623
2025-06-12 11:22:21.558 | 496 | 46,525487 | 140,804494 | 196,064939
2025-06-12 11:22:22.558 | 497 | 46,6069844 | 141,083991 | 196,370341
2025-06-12 11:22:23.558 | 498 | 46,7213642 | 141,378907 | 196,665039
2025-06-12 11:22:24.558 | 499 | 46,8014523 | 141,677599 | 196,971959
2025-06-12 11:22:25.558 | 500 | 46,889666 | 141,975777 | 197,264692
2025-06-12 11:22:26.558 | 501 | 46,9793519 | 142,256192 | 197,570219
2025-06-12 11:22:27.558 | 502 | 47,0192939 | 142,541102 | 197,933025
2025-06-12 11:22:28.558 | 503 | 47,0439535 | 142,848921 | 198,301456
2025-06-12 11:22:29.558 | 504 | 47,1284299 | 143,135579 | 198,665085
2025-06-12 11:22:30.558 | 505 | 47,1950366 | 143,438044 | 199,021523
2025-06-12 11:22:31.558 | 506 | 47,255864 | 143,712533 | 199,367115
2025-06-12 11:22:32.558 | 507 | 47,3099939 | 144,018151 | 199,71721
2025-06-12 11:22:33.558 | 508 | 47,3649397 | 144,311974 | 200,091672
2025-06-12 11:22:34.558 | 509 | 47,4454875 | 144,600348 | 200,417119
2025-06-12 11:22:35.558 | 510 | 47,5330952 | 144,894012 | 200,770298
2025-06-12 11:22:36.558 | 511 | 47,6416636 | 145,189397 | 201,068504
2025-06-12 11:22:37.558 | 512 | 47,7553733 | 145,480467 | 201,400083
2025-06-12 11:22:38.558 | 513 | 47,7942963 | 145,770236 | 201,741287
2025-06-12 11:22:39.558 | 514 | 47,8805229 | 146,079129 | 202,110483
2025-06-12 11:22:40.558 | 515 | 47,9693448 | 146,395998 | 202,471899
2025-06-12 11:22:41.558 | 516 | 48,037639 | 146,671747 | 202,805199
2025-06-12 11:22:42.558 | 517 | 48,1255204 | 146,988474 | 203,186231
2025-06-12 11:22:43.558 | 518 | 48,2261226 | 147,28933 | 203,50787
2025-06-12 11:22:44.558 | 519 | 48,3022444 | 147,589781 | 203,798244
2025-06-12 11:22:45.558 | 520 | 48,4066777 | 147,897697 | 204,187636
2025-06-12 11:22:46.558 | 521 | 48,4636381 | 148,203274 | 204,571265
2025-06-12 11:22:47.558 | 522 | 48,5185407 | 148,522014 | 204,955342
2025-06-12 11:22:48.558 | 523 | 48,7229944 | 148,834682 | 205,395326
2025-06-12 11:22:49.558 | 524 | 49,1027581 | 149,153028 | 205,841812
2025-06-12 11:22:50.558 | 525 | 49,4151385 | 149,507444 | 206,344815
2025-06-12 11:22:51.558 | 526 | 49,6663774 | 149,85386 | 206,766164
2025-06-12 11:22:52.558 | 527 | 49,917643 | 150,162603 | 207,1143
2025-06-12 11:22:53.558 | 528 | 50,0600191 | 150,468287 | 207,471974
2025-06-12 11:22:54.558 | 529 | 50,1067941 | 150,783423 | 207,879439
2025-06-12 11:22:55.558 | 530 | 50,1855275 | 151,101229 | 208,268043
2025-06-12 11:22:56.558 | 531 | 50,5107198 | 151,413444 | 208,635352
2025-06-12 11:22:57.558 | 532 | 50,8506674 | 151,721999 | 208,964245
2025-06-12 11:22:58.558 | 533 | 51,1050364 | 152,014987 | 209,290535
2025-06-12 11:22:59.558 | 534 | 51,3286781 | 152,319353 | 209,682689
2025-06-12 11:23:00.558 | 535 | 51,4997528 | 152,626885 | 210,042279
2025-06-12 11:23:01.558 | 536 | 51,5888929 | 152,956268 | 210,412172
2025-06-12 11:23:02.558 | 537 | 51,6227595 | 153,258982 | 210,795568
2025-06-12 11:23:03.558 | 538 | 51,6653363 | 153,561489 | 211,213539
2025-06-12 11:23:04.558 | 539 | 51,7608888 | 153,875248 | 211,624754
2025-06-12 11:23:05.558 | 540 | 51,8280014 | 154,174788 | 212,008392
2025-06-12 11:23:06.558 | 541 | 51,9229427 | 154,490451 | 212,379589
2025-06-12 11:23:07.558 | 542 | 51,9961094 | 154,794273 | 212,75761
2025-06-12 11:23:08.558 | 543 | 52,0684401 | 155,107487 | 213,107462
2025-06-12 11:23:09.558 | 544 | 52,1587218 | 155,388756 | 213,501153
2025-06-12 11:23:10.558 | 545 | 52,2236086 | 155,670472 | 213,89676
2025-06-12 11:23:11.558 | 546 | 52,3166696 | 155,95128 | 214,30372
2025-06-12 11:23:12.558 | 547 | 52,406872 | 156,251656 | 214,698507
2025-06-12 11:23:13.558 | 548 | 52,5078067 | 156,552141 | 215,087691
2025-06-12 11:23:14.558 | 549 | 52,6208157 | 156,848226 | 215,450775
2025-06-12 11:23:15.558 | 550 | 52,7139797 | 157,138645 | 215,826129
2025-06-12 11:23:16.558 | 551 | 52,8188967 | 157,435667 | 216,217031
2025-06-12 11:23:17.558 | 552 | 52,9209427 | 157,722942 | 216,578843
2025-06-12 11:23:18.558 | 553 | 52,9968565 | 158,022986 | 216,887337
2025-06-12 11:23:19.558 | 554 | 53,0723535 | 158,286913 | 217,231797
2025-06-12 11:23:20.558 | 555 | 53,1732527 | 158,589147 | 217,622975
2025-06-12 11:23:21.558 | 556 | 53,2590597 | 158,884813 | 217,940705
2025-06-12 11:23:22.558 | 557 | 53,3681617 | 159,157429 | 218,334978
2025-06-12 11:23:23.558 | 558 | 53,477665 | 159,463402 | 218,733107
2025-06-12 11:23:24.558 | 559 | 53,5658887 | 159,751715 | 219,079561
2025-06-12 11:23:25.558 | 560 | 53,6282761 | 160,02714 | 219,442129
2025-06-12 11:23:26.558 | 561 | 53,7105985 | 160,285901 | 219,818006
2025-06-12 11:23:27.558 | 562 | 53,7722842 | 160,569688 | 220,127512
2025-06-12 11:23:28.558 | 563 | 53,8097393 | 160,822252 | 220,44212
2025-06-12 11:23:29.558 | 564 | 53,8449065 | 161,085772 | 220,751569
2025-06-12 11:23:30.558 | 565 | 53,9040433 | 161,337813 | 221,038122
2025-06-12 11:23:31.558 | 566 | 53,9801433 | 161,612714 | 221,300483
2025-06-12 11:23:32.558 | 567 | 54,0851364 | 161,868923 | 221,635876
2025-06-12 11:23:33.558 | 568 | 54,1613477 | 162,104657 | 221,963091
2025-06-12 11:23:34.558 | 569 | 54,2220817 | 162,367634 | 222,280648
2025-06-12 11:23:35.558 | 570 | 54,2463717 | 162,617608 | 222,644806
2025-06-12 11:23:36.558 | 571 | 54,3276505 | 162,894973 | 222,987129
2025-06-12 11:23:37.558 | 572 | 54,3691076 | 163,158254 | 223,360539
2025-06-12 11:23:38.558 | 573 | 54,4176494 | 163,43829 | 223,675366
2025-06-12 11:23:39.558 | 574 | 54,4948104 | 163,726732 | 224,007339
2025-06-12 11:23:40.558 | 575 | 54,5484493 | 164,015957 | 224,384926
2025-06-12 11:23:41.558 | 576 | 54,5823328 | 164,306534 | 224,748325
2025-06-12 11:23:42.558 | 577 | 54,6649986 | 164,604814 | 225,118511
2025-06-12 11:23:43.558 | 578 | 54,7195049 | 164,911383 | 225,526221
2025-06-12 11:23:44.558 | 579 | 54,8078959 | 165,232548 | 225,938372
2025-06-12 11:23:45.558 | 580 | 54,8687087 | 165,533629 | 226,335932
2025-06-12 11:23:46.558 | 581 | 54,9745922 | 165,831795 | 226,737471
2025-06-12 11:23:47.558 | 582 | 55,0542268 | 166,125535 | 227,099616
2025-06-12 11:23:48.558 | 583 | 55,1064504 | 166,435831 | 227,51335
2025-06-12 11:23:49.558 | 584 | 55,1405252 | 166,7476 | 227,949047
2025-06-12 11:23:50.558 | 585 | 55,1741157 | 167,050789 | 228,407112
2025-06-12 11:23:51.558 | 586 | 55,1808139 | 167,39765 | 228,886506
2025-06-12 11:23:52.558 | 587 | 55,2335594 | 167,733288 | 229,372866
2025-06-12 11:23:53.558 | 588 | 55,2905549 | 168,085965 | 229,867443
2025-06-12 11:23:54.558 | 589 | 55,3617882 | 168,405051 | 230,282796
2025-06-12 11:23:55.558 | 590 | 55,4296618 | 168,725842 | 230,777093
2025-06-12 11:23:56.558 | 591 | 55,5102136 | 169,066648 | 231,232807
2025-06-12 11:23:57.558 | 592 | 55,5982948 | 169,413322 | 231,738734
2025-06-12 11:23:58.558 | 593 | 55,7238713 | 169,762292 | 232,209348
2025-06-12 11:23:59.558 | 594 | 55,7794067 | 170,122746 | 232,643751
2025-06-12 11:24:00.558 | 595 | 55,867636 | 170,492518 | 233,113633
2025-06-12 11:24:01.558 | 596 | 55,9765476 | 170,849901 | 233,618492
2025-06-12 11:24:02.558 | 597 | 56,0941173 | 171,227188 | 234,110725
2025-06-12 11:24:03.558 | 598 | 56,1990635 | 171,57795 | 234,555071
2025-06-12 11:24:04.558 | 599 | 56,2926154 | 171,928802 | 234,931356
2025-06-12 11:24:05.558 | 600 | 56,3924644 | 172,262422 | 235,285403
2025-06-12 11:24:06.558 | 601 | 56,5104649 | 172,601134 | 235,667198
2025-06-12 11:24:07.558 | 602 | 56,6206112 | 172,936121 | 236,016768
2025-06-12 11:24:08.558 | 603 | 56,7482719 | 173,247646 | 236,38246
2025-06-12 11:24:09.558 | 604 | 56,8613957 | 173,57984 | 236,7698
2025-06-12 11:24:10.558 | 605 | 57,0119924 | 173,9032 | 237,196622
2025-06-12 11:24:11.558 | 606 | 57,1549147 | 174,240427 | 237,60602
2025-06-12 11:24:12.558 | 607 | 57,2789773 | 174,560796 | 237,993537
2025-06-12 11:24:13.558 | 608 | 57,3911234 | 174,868106 | 238,378198
2025-06-12 11:24:14.558 | 609 | 57,5126635 | 175,170601 | 238,713264
2025-06-12 11:24:15.558 | 610 | 57,5965878 | 175,464463 | 239,004285
2025-06-12 11:24:16.558 | 611 | 57,7046124 | 175,776297 | 239,332997
2025-06-12 11:24:17.558 | 612 | 57,7448421 | 176,071302 | 239,623906
2025-06-12 11:24:18.558 | 613 | 57,8143674 | 176,365518 | 239,96814
2025-06-12 11:24:19.558 | 614 | 57,8903307 | 176,646168 | 240,396432
2025-06-12 11:24:20.558 | 615 | 57,9664728 | 176,959918 | 240,778322
2025-06-12 11:24:21.558 | 616 | 58,0440354 | 177,277492 | 241,131217
2025-06-12 11:24:22.558 | 617 | 58,1540726 | 177,59576 | 241,540504
2025-06-12 11:24:23.558 | 618 | 58,2429918 | 177,910394 | 241,87764
2025-06-12 11:24:24.558 | 619 | 58,3432141 | 178,204825 | 242,274712
2025-06-12 11:24:25.558 | 620 | 58,4832498 | 178,498812 | 242,660333
2025-06-12 11:24:26.558 | 621 | 58,5847682 | 178,780865 | 243,008188
2025-06-12 11:24:27.558 | 622 | 58,5992278 | 179,054472 | 243,361087
2025-06-12 11:24:28.558 | 623 | 58,6467122 | 179,354378 | 243,708071
2025-06-12 11:24:29.558 | 624 | 58,6867955 | 179,606528 | 244,055112
2025-06-12 11:24:30.558 | 625 | 58,7293032 | 179,889298 | 244,456946
2025-06-12 11:24:31.558 | 626 | 58,7743929 | 180,1605 | 244,772032
2025-06-12 11:24:32.558 | 627 | 58,7659435 | 180,418448 | 245,150006
2025-06-12 11:24:33.558 | 628 | 58,7821553 | 180,672477 | 245,535504
2025-06-12 11:24:34.558 | 629 | 58,798274 | 180,913748 | 245,816772
2025-06-12 11:24:35.595 | 630 | 58,8210825 | 181,191259 | 246,176003
2025-06-12 11:24:36.558 | 631 | 58,860524 | 181,451776 | 246,601221
2025-06-12 11:24:37.558 | 632 | 58,8900592 | 181,738242 | 247,040368
2025-06-12 11:24:38.558 | 633 | 58,9404222 | 182,017581 | 247,516795
2025-06-12 11:24:39.558 | 634 | 59,0178532 | 182,332781 | 247,940103
2025-06-12 11:24:40.558 | 635 | 59,0694121 | 182,611296 | 248,311422
2025-06-12 11:24:41.558 | 636 | 59,0830787 | 182,913392 | 248,712564
2025-06-12 11:24:42.558 | 637 | 59,1495681 | 183,224233 | 249,166886
2025-06-12 11:24:43.558 | 638 | 59,2081168 | 183,539366 | 249,570609
2025-06-12 11:24:44.558 | 639 | 59,2124854 | 183,830216 | 249,901195
2025-06-12 11:24:45.558 | 640 | 59,2584839 | 184,11118 | 250,356747
2025-06-12 11:24:46.558 | 641 | 59,2989706 | 184,408138 | 250,83192
2025-06-12 11:24:47.558 | 642 | 59,3102374 | 184,688554 | 251,338884
2025-06-12 11:24:48.558 | 643 | 59,3183635 | 185,003362 | 251,833682
2025-06-12 11:24:49.558 | 644 | 59,3315544 | 185,324872 | 252,282927
2025-06-12 11:24:50.558 | 645 | 59,3560283 | 185,627601 | 252,708933
2025-06-12 11:24:51.558 | 646 | 59,3916896 | 185,944773 | 253,124996
2025-06-12 11:24:52.558 | 647 | 59,4502833 | 186,261807 | 253,614222
2025-06-12 11:24:53.558 | 648 | 59,5039155 | 186,562764 | 254,109104
2025-06-12 11:24:54.558 | 649 | 59,5769839 | 186,862892 | 254,59984
2025-06-12 11:24:55.558 | 650 | 59,6683104 | 187,177909 | 255,062952
2025-06-12 11:24:56.558 | 651 | 59,7593384 | 187,484902 | 255,541431
2025-06-12 11:24:57.558 | 652 | 59,8052422 | 187,799957 | 255,940019
2025-06-12 11:24:58.558 | 653 | 59,8568716 | 188,09785 | 256,319099
2025-06-12 11:24:59.558 | 654 | 59,9046547 | 188,395405 | 256,72392
2025-06-12 11:25:00.558 | 655 | 59,9891082 | 188,704315 | 257,157295
2025-06-12 11:25:01.558 | 656 | 60,0411771 | 189,00837 | 257,651174
2025-06-12 11:25:02.558 | 657 | 60,1387092 | 189,322582 | 258,091922
2025-06-12 11:25:03.558 | 658 | 60,2145684 | 189,642279 | 258,483918
2025-06-12 11:25:04.558 | 659 | 60,2638504 | 189,93666 | 258,906307
2025-06-12 11:25:05.558 | 660 | 60,332587 | 190,228845 | 259,294485
2025-06-12 11:25:06.558 | 661 | 60,3876529 | 190,533077 | 259,661929
2025-06-12 11:25:07.558 | 662 | 60,4506238 | 190,835621 | 260,1117
2025-06-12 11:25:08.558 | 663 | 60,4987278 | 191,160814 | 260,576366
2025-06-12 11:25:09.558 | 664 | 60,58979 | 191,451662 | 260,95195
2025-06-12 11:25:10.558 | 665 | 60,6602 | 191,777235 | 261,279671
2025-06-12 11:25:11.558 | 666 | 60,7305524 | 192,071885 | 261,662014
2025-06-12 11:25:12.558 | 667 | 60,8042625 | 192,373984 | 262,030299
2025-06-12 11:25:13.558 | 668 | 60,8664506 | 192,685911 | 262,371906
2025-06-12 11:25:14.558 | 669 | 60,9241281 | 192,956964 | 262,738073
2025-06-12 11:25:15.558 | 670 | 60,989634 | 193,259945 | 263,1957
2025-06-12 11:25:16.558 | 671 | 61,062298 | 193,573643 | 263,676147
2025-06-12 11:25:17.558 | 672 | 61,1157828 | 193,891544 | 264,064895
2025-06-12 11:25:18.558 | 673 | 61,2119508 | 194,17856 | 264,473337
2025-06-12 11:25:19.558 | 674 | 61,2891543 | 194,461026 | 264,846224
2025-06-12 11:25:20.558 | 675 | 61,34954 | 194,803127 | 265,295236
2025-06-12 11:25:21.558 | 676 | 61,4372594 | 195,113037 | 265,73072
2025-06-12 11:25:22.558 | 677 | 61,497267 | 195,430549 | 266,120354
2025-06-12 11:25:23.558 | 678 | 61,5926752 | 195,752315 | 266,592952
2025-06-12 11:25:24.558 | 679 | 61,6808451 | 196,124863 | 267,100421
2025-06-12 11:25:25.558 | 680 | 61,8315637 | 196,445884 | 267,567959
2025-06-12 11:25:26.558 | 681 | 62,1149625 | 196,783027 | 268,058568
2025-06-12 11:25:27.558 | 682 | 62,5703028 | 197,125036 | 268,512756
2025-06-12 11:25:28.558 | 683 | 62,9450344 | 197,448714 | 268,960814
2025-06-12 11:25:29.558 | 684 | 63,1770339 | 197,762461 | 269,479113
2025-06-12 11:25:30.558 | 685 | 63,3839163 | 198,101752 | 269,948286
2025-06-12 11:25:31.558 | 686 | 63,5163308 | 198,426389 | 270,466332
2025-06-12 11:25:32.558 | 687 | 63,7996839 | 198,752458 | 271,05557
2025-06-12 11:25:33.558 | 688 | 64,2227321 | 199,118071 | 271,587866
2025-06-12 11:25:34.558 | 689 | 64,5885306 | 199,48393 | 272,146378
2025-06-12 11:25:35.558 | 690 | 64,8941584 | 199,830863 | 272,70395
2025-06-12 11:25:36.558 | 691 | 65,1199209 | 200,185899 | 273,23392
2025-06-12 11:25:37.558 | 692 | 65,2187159 | 200,501861 | 273,848162
2025-06-12 11:25:38.558 | 693 | 65,2377586 | 200,824714 | 274,433756
2025-06-12 11:25:39.558 | 694 | 65,229191 | 201,156097 | 275,006081
2025-06-12 11:25:40.558 | 695 | 65,2554359 | 201,476362 | 275,561684
2025-06-12 11:25:41.558 | 696 | 65,287864 | 201,813094 | 276,075859
2025-06-12 11:25:42.558 | 697 | 65,2936484 | 202,144115 | 276,700641
2025-06-12 11:25:43.558 | 698 | 65,3519509 | 202,496392 | 277,345433
2025-06-12 11:25:44.558 | 699 | 65,3721185 | 202,825062 | 277,864474
2025-06-12 11:25:45.558 | 700 | 65,3733235 | 203,173871 | 278,403442
2025-06-12 11:25:46.558 | 701 | 65,4399542 | 203,510638 | 278,953031
2025-06-12 11:25:47.558 | 702 | 65,414532 | 203,84604 | 279,548449
2025-06-12 11:25:48.558 | 703 | 65,4552144 | 204,192239 | 280,175622
2025-06-12 11:25:49.558 | 704 | 65,4593611 | 204,58137 | 280,680108
2025-06-12 11:25:50.558 | 705 | 65,4866103 | 204,920191 | 281,181113
2025-06-12 11:25:51.558 | 706 | 65,5200457 | 205,253779 | 281,689722
2025-06-12 11:25:52.558 | 707 | 65,5255764 | 205,569661 | 282,269349
2025-06-12 11:25:53.558 | 708 | 65,5204447 | 205,932241 | 282,804509
2025-06-12 11:25:54.558 | 709 | 65,5531366 | 206,272268 | 283,340345
2025-06-12 11:25:55.558 | 710 | 65,5802268 | 206,612343 | 283,827553
2025-06-12 11:25:56.558 | 711 | 65,6442179 | 206,930222 | 284,309339
2025-06-12 11:25:57.558 | 712 | 65,6785332 | 207,26582 | 284,801764
2025-06-12 11:25:58.558 | 713 | 65,7551962 | 207,605302 | 285,352899
2025-06-12 11:25:59.558 | 714 | 65,8104874 | 207,935843 | 285,892115
2025-06-12 11:26:00.558 | 715 | 65,9426308 | 208,257244 | 286,416455
2025-06-12 11:26:01.558 | 716 | 66,0673199 | 208,585442 | 286,929647
2025-06-12 11:26:02.558 | 717 | 66,1346703 | 208,930564 | 287,426206
2025-06-12 11:26:03.558 | 718 | 66,2521402 | 209,253788 | 287,845936
2025-06-12 11:26:04.558 | 719 | 66,3457851 | 209,571651 | 288,283047
2025-06-12 11:26:05.558 | 720 | 66,463033 | 209,882161 | 288,768679
2025-06-12 11:26:06.561 | 721 | 66,5750558 | 210,19957 | 289,238225
2025-06-12 11:26:07.558 | 722 | 66,6727995 | 210,536156 | 289,688433
2025-06-12 11:26:08.558 | 723 | 66,7590081 | 210,8396 | 290,188151
2025-06-12 11:26:09.558 | 724 | 66,8588464 | 211,135142 | 290,737746
2025-06-12 11:26:10.558 | 725 | 66,9149517 | 211,463279 | 291,261166
2025-06-12 11:26:11.558 | 726 | 66,9911636 | 211,811913 | 291,730173
2025-06-12 11:26:12.558 | 727 | 67,0687185 | 212,112484 | 292,240328
2025-06-12 11:26:13.558 | 728 | 67,1885224 | 212,43018 | 292,627017
2025-06-12 11:26:14.558 | 729 | 67,2535781 | 212,750476 | 292,966782
2025-06-12 11:26:15.558 | 730 | 67,3441329 | 213,033687 | 293,31349
2025-06-12 11:26:16.558 | 731 | 67,3940359 | 213,321855 | 293,695665
2025-06-12 11:26:17.558 | 732 | 67,4552197 | 213,601594 | 294,06178
2025-06-12 11:26:18.558 | 733 | 67,5090764 | 213,918053 | 294,509361
2025-06-12 11:26:19.558 | 734 | 67,5879522 | 214,199415 | 295,004974
2025-06-12 11:26:20.558 | 735 | 67,6380867 | 214,495193 | 295,449115
2025-06-12 11:26:21.558 | 736 | 67,7173959 | 214,809915 | 295,851744
2025-06-12 11:26:22.558 | 737 | 67,8438908 | 215,120693 | 296,274727
2025-06-12 11:26:23.558 | 738 | 67,9710794 | 215,432183 | 296,692255
2025-06-12 11:26:24.558 | 739 | 68,052657 | 215,77524 | 297,114118
2025-06-12 11:26:25.558 | 740 | 68,1751587 | 216,096934 | 297,521575
2025-06-12 11:26:26.558 | 741 | 68,3104261 | 216,412359 | 297,948139
2025-06-12 11:26:27.558 | 742 | 68,4447925 | 216,728637 | 298,399476
2025-06-12 11:26:28.558 | 743 | 68,604661 | 217,040869 | 298,858808
2025-06-12 11:26:29.558 | 744 | 68,6936409 | 217,357951 | 299,325581
2025-06-12 11:26:30.558 | 745 | 68,8000843 | 217,627616 | 299,686939
2025-06-12 11:26:31.558 | 746 | 68,8809512 | 217,900234 | 300,047564
2025-06-12 11:26:32.558 | 747 | 68,9744431 | 218,159115 | 300,321091
2025-06-12 11:26:33.558 | 748 | 69,074284 | 218,403225 | 300,613888
2025-06-12 11:26:34.558 | 749 | 69,1805434 | 218,654403 | 300,920282
2025-06-12 11:26:35.558 | 750 | 69,2362662 | 218,916373 | 301,225165
2025-06-12 11:26:36.558 | 751 | 69,3368887 | 219,166453 | 301,539682
2025-06-12 11:26:37.558 | 752 | 69,4126546 | 219,446433 | 301,838543
2025-06-12 11:26:38.558 | 753 | 69,4674691 | 219,71284 | 302,176038
2025-06-12 11:26:39.558 | 754 | 69,5776137 | 219,977191 | 302,562452
2025-06-12 11:26:40.558 | 755 | 69,649484 | 220,240856 | 302,928699
2025-06-12 11:26:41.558 | 756 | 69,7580064 | 220,484436 | 303,334885
2025-06-12 11:26:42.558 | 757 | 69,7373585 | 220,727586 | 303,691062
2025-06-12 11:26:43.558 | 758 | 69,8382619 | 220,966197 | 303,951691
2025-06-12 11:26:44.558 | 759 | 69,9176472 | 221,212879 | 304,184106
2025-06-12 11:26:45.558 | 760 | 70,0139139 | 221,444598 | 304,471706
2025-06-12 11:26:46.558 | 761 | 70,0962507 | 221,707306 | 304,724832
2025-06-12 11:26:47.558 | 762 | 70,1698115 | 221,945998 | 304,971609
2025-06-12 11:26:48.558 | 763 | 70,2122773 | 222,196482 | 305,268492
2025-06-12 11:26:49.558 | 764 | 70,2579684 | 222,462639 | 305,538332
2025-06-12 11:26:50.558 | 765 | 70,2798613 | 222,694379 | 305,906094
2025-06-12 11:26:51.558 | 766 | 70,3068501 | 222,956303 | 306,304181
2025-06-12 11:26:52.558 | 767 | 70,3679007 | 223,233511 | 306,676072
2025-06-12 11:26:53.558 | 768 | 70,4226315 | 223,550487 | 307,03903
2025-06-12 11:26:54.558 | 769 | 70,4629631 | 223,825545 | 307,480861
2025-06-12 11:26:55.558 | 770 | 70,5570903 | 224,119684 | 307,896885
2025-06-12 11:26:56.558 | 771 | 70,6239757 | 224,422571 | 308,327634
2025-06-12 11:26:57.558 | 772 | 70,7137367 | 224,734034 | 308,736926
2025-06-12 11:26:58.558 | 773 | 70,8094107 | 225,028197 | 309,182573
2025-06-12 11:26:59.558 | 774 | 70,8811971 | 225,341585 | 309,623118
2025-06-12 11:27:00.558 | 775 | 70,9647028 | 225,632425 | 309,928534
2025-06-12 11:27:01.558 | 776 | 71,033985 | 225,918274 | 310,257267
2025-06-12 11:27:02.558 | 777 | 71,0962923 | 226,191689 | 310,592191
2025-06-12 11:27:03.558 | 778 | 71,1775239 | 226,459876 | 310,975357
2025-06-12 11:27:04.558 | 779 | 71,2385077 | 226,724197 | 311,350891
2025-06-12 11:27:05.558 | 780 | 71,3128996 | 227,003138 | 311,596238
2025-06-12 11:27:06.558 | 781 | 71,3792244 | 227,29918 | 311,858125
2025-06-12 11:27:07.558 | 782 | 71,4749473 | 227,575304 | 312,184919
2025-06-12 11:27:08.558 | 783 | 71,5317141 | 227,841272 | 312,529006
2025-06-12 11:27:09.558 | 784 | 71,618243 | 228,116959 | 312,856178
2025-06-12 11:27:10.558 | 785 | 71,7110925 | 228,383093 | 313,157418
2025-06-12 11:27:11.558 | 786 | 71,7827683 | 228,666681 | 313,418706
2025-06-12 11:27:12.558 | 787 | 71,8495458 | 228,960285 | 313,757542
2025-06-12 11:27:13.558 | 788 | 71,9541939 | 229,263541 | 314,085788
2025-06-12 11:27:14.558 | 789 | 72,0493311 | 229,541744 | 314,328178
2025-06-12 11:27:15.558 | 790 | 72,1157016 | 229,828272 | 314,622268
2025-06-12 11:27:16.558 | 791 | 72,2022815 | 230,07301 | 314,951497
2025-06-12 11:27:17.558 | 792 | 72,3294775 | 230,343108 | 315,175335
2025-06-12 11:27:18.558 | 793 | 72,4380999 | 230,59394 | 315,415177
2025-06-12 11:27:19.558 | 794 | 72,5229833 | 230,849402 | 315,651063
2025-06-12 11:27:20.558 | 795 | 72,6328671 | 231,104517 | 315,900523
2025-06-12 11:27:21.558 | 796 | 72,7109972 | 231,346145 | 316,156135
2025-06-12 11:27:22.558 | 797 | 72,8072043 | 231,611746 | 316,437413
2025-06-12 11:27:23.558 | 798 | 72,9022331 | 231,855846 | 316,688161
2025-06-12 11:27:24.558 | 799 | 72,9633972 | 232,11225 | 316,813264
2025-06-12 11:27:25.558 | 800 | 73,0537661 | 232,341278 | 316,977816
2025-06-12 11:27:26.558 | 801 | 73,145305 | 232,600356 | 317,133052
2025-06-12 11:27:27.558 | 802 | 73,2441459 | 232,841662 | 317,338693
2025-06-12 11:27:28.558 | 803 | 73,3370756 | 233,095557 | 317,590907
2025-06-12 11:27:29.558 | 804 | 73,6102523 | 233,335474 | 317,824509
2025-06-12 11:27:30.558 | 805 | 74,0816997 | 233,558879 | 318,091801
2025-06-12 11:27:31.558 | 806 | 74,3813713 | 233,815073 | 318,333568
2025-06-12 11:27:32.558 | 807 | 74,6262522 | 234,055101 | 318,591398
2025-06-12 11:27:33.558 | 808 | 74,8025993 | 234,292767 | 318,826374
2025-06-12 11:27:34.558 | 809 | 74,9099165 | 234,54242 | 319,10467
2025-06-12 11:27:35.558 | 810 | 74,9859449 | 234,788094 | 319,287404
2025-06-12 11:27:36.558 | 811 | 74,9924544 | 235,039784 | 319,465947
2025-06-12 11:27:37.580 | 812 | 75,0151536 | 235,262017 | 319,612486
2025-06-12 11:27:38.558 | 813 | 75,013922 | 235,456496 | 319,748006
2025-06-12 11:27:39.558 | 814 | 74,9936856 | 235,640167 | 319,880047
2025-06-12 11:27:40.558 | 815 | 75,0300762 | 235,847121 | 319,987069
2025-06-12 11:27:41.558 | 816 | 75,03005 | 236,03537 | 320,144046
2025-06-12 11:27:42.558 | 817 | 75,0478432 | 236,242116 | 320,220788
2025-06-12 11:27:43.558 | 818 | 75,0789198 | 236,474092 | 320,331527
2025-06-12 11:27:44.558 | 819 | 75,1397304 | 236,680943 | 320,427033
2025-06-12 11:27:45.558 | 820 | 75,1895036 | 236,85331 | 320,544274
2025-06-12 11:27:46.558 | 821 | 75,2907258 | 237,063085 | 320,708546
2025-06-12 11:27:47.558 | 822 | 75,3555971 | 237,273439 | 320,89993
2025-06-12 11:27:48.558 | 823 | 75,4012241 | 237,475363 | 321,035523
2025-06-12 11:27:49.558 | 824 | 75,4692432 | 237,692142 | 321,189598
2025-06-12 11:27:50.558 | 825 | 75,5505291 | 237,865202 | 321,319622
2025-06-12 11:27:51.558 | 826 | 75,6532081 | 238,065476 | 321,51564
2025-06-12 11:27:52.558 | 827 | 75,7063611 | 238,248263 | 321,67835
2025-06-12 11:27:53.558 | 828 | 75,7867429 | 238,456995 | 321,823207
2025-06-12 11:27:54.558 | 829 | 75,8512034 | 238,652915 | 321,920382
2025-06-12 11:27:55.558 | 830 | 75,9465489 | 238,831039 | 321,992069
2025-06-12 11:27:56.558 | 831 | 76,0311338 | 239,032582 | 322,128143
2025-06-12 11:27:57.558 | 832 | 76,1292033 | 239,217444 | 322,242795
2025-06-12 11:27:58.558 | 833 | 76,4088011 | 239,422961 | 322,294035
2025-06-12 11:27:59.558 | 834 | 76,7884593 | 239,610886 | 322,404422
2025-06-12 11:28:00.558 | 835 | 77,058366 | 239,800886 | 322,54755
2025-06-12 11:28:01.558 | 836 | 77,2845349 | 240,005321 | 322,68607
2025-06-12 11:28:02.558 | 837 | 77,4469255 | 240,219742 | 322,824246
2025-06-12 11:28:03.558 | 838 | 77,5255259 | 240,439399 | 322,997782
2025-06-12 11:28:04.558 | 839 | 77,5685908 | 240,667066 | 323,241718
2025-06-12 11:28:05.558 | 840 | 77,6123286 | 240,878028 | 323,387068
2025-06-12 11:28:06.558 | 841 | 77,6756268 | 241,077584 | 323,502509
2025-06-12 11:28:07.558 | 842 | 77,7405418 | 241,270793 | 323,668982
2025-06-12 11:28:08.558 | 843 | 77,8174887 | 241,455001 | 323,797667
2025-06-12 11:28:09.558 | 844 | 77,8852833 | 241,677799 | 323,959946
2025-06-12 11:28:10.558 | 845 | 77,9560042 | 241,868374 | 324,157282
2025-06-12 11:28:11.558 | 846 | 78,0616013 | 242,085294 | 324,344235
2025-06-12 11:28:12.558 | 847 | 78,1404837 | 242,265017 | 324,550192
2025-06-12 11:28:13.558 | 848 | 78,2157152 | 242,458993 | 324,80123
2025-06-12 11:28:14.558 | 849 | 78,2654833 | 242,689344 | 325,088963
2025-06-12 11:28:15.558 | 850 | 78,3578696 | 242,930176 | 325,371341
2025-06-12 11:28:16.558 | 851 | 78,4242546 | 243,144747 | 325,585892
2025-06-12 11:28:17.558 | 852 | 78,5225682 | 243,349369 | 325,757736
2025-06-12 11:28:18.558 | 853 | 78,5633672 | 243,55904 | 325,947589
2025-06-12 11:28:19.558 | 854 | 78,6025384 | 243,782629 | 326,092931
2025-06-12 11:28:20.558 | 855 | 78,6851156 | 243,987683 | 326,235446
2025-06-12 11:28:21.558 | 856 | 78,7161464 | 244,212567 | 326,443723
2025-06-12 11:28:22.558 | 857 | 78,7868201 | 244,467873 | 326,708549
2025-06-12 11:28:23.558 | 858 | 78,8645125 | 244,752821 | 327,078135
2025-06-12 11:28:24.558 | 859 | 78,9364886 | 245,030104 | 327,340124
2025-06-12 11:28:25.558 | 860 | 79,0346361 | 245,304347 | 327,621919
2025-06-12 11:28:26.558 | 861 | 79,1046582 | 245,56589 | 327,963206
2025-06-12 11:28:27.558 | 862 | 79,1490031 | 245,846016 | 328,332863
2025-06-12 11:28:28.558 | 863 | 79,2048878 | 246,173591 | 328,669029
2025-06-12 11:28:29.558 | 864 | 79,2852033 | 246,476143 | 328,972992
2025-06-12 11:28:30.558 | 865 | 79,3274675 | 246,760192 | 329,20511
2025-06-12 11:28:31.558 | 866 | 79,4513477 | 247,007135 | 329,414251
2025-06-12 11:28:32.558 | 867 | 79,51491 | 247,264427 | 329,6519
2025-06-12 11:28:33.558 | 868 | 79,592524 | 247,523784 | 329,840385
2025-06-12 11:28:34.558 | 869 | 79,6982695 | 247,77907 | 330,040266
2025-06-12 11:28:35.558 | 870 | 79,7569613 | 248,018612 | 330,214011
2025-06-12 11:28:36.558 | 871 | 79,7834399 | 248,257237 | 330,392438
2025-06-12 11:28:37.558 | 872 | 79,8828512 | 248,508915 | 330,618661
2025-06-12 11:28:38.558 | 873 | 79,9417157 | 248,752245 | 330,865154
2025-06-12 11:28:39.558 | 874 | 80,0132202 | 249,01714 | 331,130786
2025-06-12 11:28:40.558 | 875 | 80,0912821 | 249,263077 | 331,2804
2025-06-12 11:28:41.558 | 876 | 80,1326345 | 249,510528 | 331,394014
2025-06-12 11:28:42.558 | 877 | 80,207723 | 249,731883 | 331,588587
2025-06-12 11:28:43.558 | 878 | 80,2537433 | 249,97208 | 331,898255
2025-06-12 11:28:44.558 | 879 | 80,3079542 | 250,202268 | 332,145885
2025-06-12 11:28:45.558 | 880 | 80,3676536 | 250,435414 | 332,399703
2025-06-12 11:28:46.558 | 881 | 80,470617 | 250,673146 | 332,610045
2025-06-12 11:28:47.558 | 882 | 80,5699375 | 250,923213 | 332,822584
2025-06-12 11:28:48.558 | 883 | 80,6636855 | 251,173429 | 333,043845
2025-06-12 11:28:49.558 | 884 | 80,7456494 | 251,425951 | 333,287936
2025-06-12 11:28:50.558 | 885 | 80,82752 | 251,686397 | 333,474267
2025-06-12 11:28:51.558 | 886 | 80,8797416 | 251,927762 | 333,704398
2025-06-12 11:28:52.558 | 887 | 80,9479723 | 252,151206 | 334,021999
2025-06-12 11:28:53.558 | 888 | 81,0559825 | 252,396653 | 334,267936
2025-06-12 11:28:54.558 | 889 | 81,1090657 | 252,659067 | 334,519969
2025-06-12 11:28:55.558 | 890 | 81,1846457 | 252,925474 | 334,799774
2025-06-12 11:28:56.558 | 891 | 81,2722875 | 253,193938 | 335,066042
2025-06-12 11:28:57.558 | 892 | 81,4164852 | 253,457476 | 335,42007
2025-06-12 11:28:58.558 | 893 | 81,5410185 | 253,726992 | 335,718985
2025-06-12 11:28:59.558 | 894 | 81,6298877 | 254,004785 | 336,046736
2025-06-12 11:29:00.558 | 895 | 81,7264119 | 254,26395 | 336,305052
2025-06-12 11:29:01.558 | 896 | 81,8090797 | 254,527526 | 336,526477
2025-06-12 11:29:02.558 | 897 | 81,8888717 | 254,777207 | 336,751379
2025-06-12 11:29:03.558 | 898 | 81,9455912 | 255,014407 | 337,046204
2025-06-12 11:29:04.558 | 899 | 82,0565824 | 255,230563 | 337,350122
2025-06-12 11:29:05.558 | 900 | 82,1232996 | 255,528178 | 337,582897
2025-06-12 11:29:06.558 | 901 | 82,2193958 | 255,793127 | 337,782919
2025-06-12 11:29:07.558 | 902 | 82,3330556 | 256,030622 | 337,991018
2025-06-12 11:29:08.562 | 903 | 82,4168125 | 256,265758 | 338,246298
2025-06-12 11:29:09.558 | 904 | 82,5034492 | 256,527973 | 338,626576
2025-06-12 11:29:10.558 | 905 | 82,5985194 | 256,814432 | 338,923939
2025-06-12 11:29:11.558 | 906 | 82,6815732 | 257,084097 | 339,195474
2025-06-12 11:29:12.558 | 907 | 83,0108966 | 257,350547 | 339,513026
2025-06-12 11:29:13.558 | 908 | 83,4137702 | 257,631059 | 339,842189
2025-06-12 11:29:14.558 | 909 | 83,7992033 | 257,903224 | 340,12688
2025-06-12 11:29:15.558 | 910 | 84,0019759 | 258,183437 | 340,453278
2025-06-12 11:29:16.558 | 911 | 84,2146603 | 258,442908 | 340,808375
2025-06-12 11:29:17.558 | 912 | 84,284019 | 258,740406 | 341,149227
2025-06-12 11:29:18.558 | 913 | 84,6940341 | 259,0175 | 341,460689
2025-06-12 11:29:19.558 | 914 | 84,9945359 | 259,289805 | 341,783997
2025-06-12 11:29:20.558 | 915 | 85,205648 | 259,570451 | 342,095485
2025-06-12 11:29:21.558 | 916 | 85,340502 | 259,859943 | 342,391656
2025-06-12 11:29:22.558 | 917 | 85,4733095 | 260,145304 | 342,728417
2025-06-12 11:29:23.558 | 918 | 85,8381173 | 260,455736 | 343,107239
2025-06-12 11:29:24.558 | 919 | 86,1313224 | 260,762415 | 343,510727
2025-06-12 11:29:25.558 | 920 | 86,4056228 | 261,072175 | 343,910654
2025-06-12 11:29:26.558 | 921 | 86,4970288 | 261,383246 | 344,320993
2025-06-12 11:29:27.558 | 922 | 86,4975151 | 261,682067 | 344,685565
2025-06-12 11:29:28.558 | 923 | 86,8528415 | 261,946507 | 345,022373
2025-06-12 11:29:29.558 | 924 | 87,1756859 | 262,231272 | 345,365688
2025-06-12 11:29:30.558 | 925 | 87,4320808 | 262,53991 | 345,716955
2025-06-12 11:29:31.558 | 926 | 87,6134746 | 262,851138 | 346,060349
2025-06-12 11:29:32.558 | 927 | 87,6995312 | 263,119644 | 346,428867
2025-06-12 11:29:33.558 | 928 | 87,8630655 | 263,422755 | 346,746887
2025-06-12 11:29:34.558 | 929 | 88,1909863 | 263,69114 | 347,033825
2025-06-12 11:29:35.558 | 930 | 88,3246036 | 263,950548 | 347,319474
2025-06-12 11:29:36.558 | 931 | 88,3806356 | 264,222246 | 347,648124
2025-06-12 11:29:37.558 | 932 | 88,4437422 | 264,511826 | 348,081779
2025-06-12 11:29:38.558 | 933 | 88,4613198 | 264,79817 | 348,385338
2025-06-12 11:29:39.558 | 934 | 88,4061357 | 265,113696 | 348,644308
2025-06-12 11:29:40.558 | 935 | 88,4489983 | 265,419508 | 348,899576
2025-06-12 11:29:41.558 | 936 | 88,4759626 | 265,6775 | 349,183648
2025-06-12 11:29:42.558 | 937 | 88,4898325 | 265,972059 | 349,456134
2025-06-12 11:29:43.558 | 938 | 88,5420315 | 266,249687 | 349,802723
2025-06-12 11:29:44.558 | 939 | 88,5927069 | 266,534677 | 350,076922
2025-06-12 11:29:45.558 | 940 | 88,654445 | 266,832448 | 350,349766
2025-06-12 11:29:46.558 | 941 | 88,7360074 | 267,114817 | 350,639289
2025-06-12 11:29:47.558 | 942 | 88,8490237 | 267,401265 | 350,946001
2025-06-12 11:29:48.558 | 943 | 88,9047857 | 267,678392 | 351,302005
2025-06-12 11:29:49.558 | 944 | 88,959429 | 267,943562 | 351,629338
2025-06-12 11:29:50.558 | 945 | 89,0451167 | 268,236678 | 351,931377
2025-06-12 11:29:51.558 | 946 | 89,1087505 | 268,528557 | 352,209979
2025-06-12 11:29:52.558 | 947 | 89,1853243 | 268,809451 | 352,594746
2025-06-12 11:29:53.558 | 948 | 89,2421453 | 269,101936 | 353,027746
2025-06-12 11:29:54.558 | 949 | 89,3364498 | 269,416391 | 353,389074
2025-06-12 11:29:55.558 | 950 | 89,4350806 | 269,707793 | 353,771702
2025-06-12 11:29:56.558 | 951 | 89,47985 | 270,005446 | 354,037964
2025-06-12 11:29:57.558 | 952 | 89,5222019 | 270,283155 | 354,321536
2025-06-12 11:29:58.558 | 953 | 89,6507706 | 270,57931 | 354,555891
2025-06-12 11:29:59.558 | 954 | 89,7028129 | 270,840914 | 354,797667
2025-06-12 11:30:00.558 | 955 | 89,7973605 | 271,113507 | 354,99405
2025-06-12 11:30:01.558 | 956 | 89,8782197 | 271,382429 | 355,241623
2025-06-12 11:30:02.558 | 957 | 89,9515126 | 271,64999 | 355,479228
2025-06-12 11:30:03.558 | 958 | 90,0062422 | 271,895599 | 355,695182
2025-06-12 11:30:04.558 | 959 | 90,1158229 | 272,133509 | 355,895453
2025-06-12 11:30:05.558 | 960 | 90,2130101 | 272,377275 | 356,16463
2025-06-12 11:30:06.558 | 961 | 90,2789366 | 272,644938 | 356,393156
2025-06-12 11:30:07.558 | 962 | 90,4009559 | 272,905523 | 356,633005
2025-06-12 11:30:08.558 | 963 | 90,4660603 | 273,159427 | 356,920391
2025-06-12 11:30:09.558 | 964 | 90,5593408 | 273,40378 | 357,194469
2025-06-12 11:30:10.558 | 965 | 90,6175999 | 273,66023 | 357,428888
2025-06-12 11:30:11.558 | 966 | 90,7018836 | 273,903262 | 357,673072
2025-06-12 11:30:12.558 | 967 | 90,7909493 | 274,134176 | 357,88422
2025-06-12 11:30:13.558 | 968 | 90,8485161 | 274,362293 | 358,094728
2025-06-12 11:30:14.558 | 969 | 90,9444146 | 274,594979 | 358,276241
2025-06-12 11:30:15.558 | 970 | 90,9852977 | 274,828955 | 358,484141
2025-06-12 11:30:16.558 | 971 | 91,0397919 | 275,057024 | 358,710439
2025-06-12 11:30:17.558 | 972 | 91,1326965 | 275,279659 | 358,958981
2025-06-12 11:30:18.558 | 973 | 91,2236113 | 275,51448 | 359,201224
2025-06-12 11:30:19.558 | 974 | 91,3020887 | 275,729858 | 359,444049
2025-06-12 11:30:20.558 | 975 | 91,4013609 | 275,970423 | 359,688812
2025-06-12 11:30:21.558 | 976 | 91,4114282 | 276,197969 | 359,93882
2025-06-12 11:30:22.558 | 977 | 91,4313906 | 276,466582 | 360,185265
2025-06-12 11:30:23.558 | 978 | 91,5013833 | 276,727365 | 360,423459
2025-06-12 11:30:24.558 | 979 | 91,6068206 | 276,965931 | 360,710711
2025-06-12 11:30:25.558 | 980 | 91,6981279 | 277,229068 | 361,009937
2025-06-12 11:30:26.558 | 981 | 91,7918767 | 277,479094 | 361,216757
2025-06-12 11:30:27.558 | 982 | 91,8665012 | 277,75118 | 361,453814
2025-06-12 11:30:28.558 | 983 | 91,9717841 | 277,999236 | 361,740997
2025-06-12 11:30:29.558 | 984 | 91,9795668 | 278,243209 | 362,031893
2025-06-12 11:30:30.558 | 985 | 91,9817953 | 278,491465 | 362,282342
2025-06-12 11:30:31.558 | 986 | 91,9753003 | 278,738072 | 362,521539
2025-06-12 11:30:32.558 | 987 | 92,0242003 | 278,993559 | 362,781412
2025-06-12 11:30:33.558 | 988 | 92,0131053 | 279,252921 | 363,072549
2025-06-12 11:30:34.558 | 989 | 92,0331279 | 279,496661 | 363,290384
2025-06-12 11:30:35.558 | 990 | 92,0547801 | 279,744305 | 363,570623
2025-06-12 11:30:36.558 | 991 | 92,0529569 | 279,977055 | 363,831507
2025-06-12 11:30:37.558 | 992 | 92,0417493 | 280,215386 | 364,026457
2025-06-12 11:30:38.558 | 993 | 92,0871593 | 280,429741 | 364,149383
2025-06-12 11:30:39.558 | 994 | 92,093773 | 280,626911 | 364,239999
2025-06-12 11:30:40.558 | 995 | 92,1464329 | 280,8039 | 364,349221
2025-06-12 11:30:41.558 | 996 | 92,1970633 | 281,026006 | 364,505974
2025-06-12 11:30:42.558 | 997 | 92,2905207 | 281,238901 | 364,67551
2025-06-12 11:30:43.558 | 998 | 92,3508267 | 281,449372 | 364,814697
2025-06-12 11:30:44.558 | 999 | 92,3858237 | 281,657075 | 365,004112
2025-06-12 11:30:45.558 | 1000 | 92,3298476 | 281,853194 | 365,211977
2025-06-12 11:30:46.558 | 1001 | 92,3984369 | 282,04471 | 365,451866
2025-06-12 11:30:47.558 | 1002 | 92,4405871 | 282,245105 | 365,580229
2025-06-12 11:30:48.558 | 1003 | 92,5257255 | 282,441445 | 365,710754
2025-06-12 11:30:49.558 | 1004 | 92,6086502 | 282,660316 | 365,846315
2025-06-12 11:30:50.558 | 1005 | 92,6569538 | 282,862352 | 365,971737
2025-06-12 11:30:51.558 | 1006 | 92,6919464 | 283,071089 | 366,138976
2025-06-12 11:30:52.558 | 1007 | 92,739622 | 283,283071 | 366,291381
2025-06-12 11:30:53.558 | 1008 | 92,8131677 | 283,491966 | 366,470917
2025-06-12 11:30:54.558 | 1009 | 92,9297077 | 283,687138 | 366,642302
2025-06-12 11:30:55.558 | 1010 | 93,0326546 | 283,882499 | 366,7522
2025-06-12 11:30:56.558 | 1011 | 93,0842762 | 284,096687 | 366,900126
2025-06-12 11:30:57.558 | 1012 | 93,1995761 | 284,296309 | 367,089926
2025-06-12 11:30:58.558 | 1013 | 93,2374412 | 284,512125 | 367,363193
2025-06-12 11:30:59.558 | 1014 | 93,3288649 | 284,708675 | 367,579188
2025-06-12 11:31:00.558 | 1015 | 93,3828899 | 284,92242 | 367,849948
2025-06-12 11:31:01.558 | 1016 | 93,4131428 | 285,151501 | 368,124001
2025-06-12 11:31:02.558 | 1017 | 93,4377749 | 285,380187 | 368,366228
2025-06-12 11:31:03.558 | 1018 | 93,4269237 | 285,607468 | 368,56085
2025-06-12 11:31:04.558 | 1019 | 93,4169388 | 285,787268 | 368,682953
2025-06-12 11:31:05.558 | 1020 | 93,4718171 | 285,973455 | 368,87039
2025-06-12 11:31:06.558 | 1021 | 93,5472794 | 286,162219 | 369,084778
2025-06-12 11:31:07.558 | 1022 | 93,58444 | 286,335555 | 369,289549
2025-06-12 11:31:08.558 | 1023 | 93,6290825 | 286,515515 | 369,426285
2025-06-12 11:31:09.558 | 1024 | 93,9939578 | 286,695509 | 369,501435
2025-06-12 11:31:10.558 | 1025 | 94,2237071 | 286,84132 | 369,621348
2025-06-12 11:31:11.558 | 1026 | 94,4102199 | 287,001831 | 369,833171
2025-06-12 11:31:12.558 | 1027 | 94,5371808 | 287,160222 | 370,050432
2025-06-12 11:31:13.558 | 1028 | 94,6153157 | 287,352824 | 370,199578
2025-06-12 11:31:14.558 | 1029 | 94,5722867 | 287,517525 | 370,297084
2025-06-12 11:31:15.558 | 1030 | 94,607607 | 287,684275 | 370,477436
2025-06-12 11:31:16.558 | 1031 | 94,6485857 | 287,846559 | 370,689279
2025-06-12 11:31:17.558 | 1032 | 94,6284591 | 288,047794 | 370,809511
2025-06-12 11:31:18.558 | 1033 | 94,6122055 | 288,233093 | 370,964985
2025-06-12 11:31:19.558 | 1034 | 94,6579828 | 288,391747 | 371,117204
2025-06-12 11:31:20.558 | 1035 | 94,640969 | 288,598723 | 371,331441
2025-06-12 11:31:21.558 | 1036 | 94,6972748 | 288,792014 | 371,466117
2025-06-12 11:31:22.558 | 1037 | 94,7569106 | 288,96521 | 371,652609
2025-06-12 11:31:23.558 | 1038 | 94,7680442 | 289,128062 | 371,834838
2025-06-12 11:31:24.558 | 1039 | 94,798715 | 289,259326 | 371,961532
2025-06-12 11:31:25.558 | 1040 | 94,8695307 | 289,399501 | 371,981018
2025-06-12 11:31:26.558 | 1041 | 94,8687186 | 289,537571 | 372,033661
2025-06-12 11:31:27.558 | 1042 | 94,9449659 | 289,664877 | 372,158401
2025-06-12 11:31:28.558 | 1043 | 94,9701036 | 289,833258 | 372,291207
2025-06-12 11:31:29.558 | 1044 | 94,9856665 | 290,008571 | 372,44423
2025-06-12 11:31:30.558 | 1045 | 95,0044058 | 290,157365 | 372,481788
2025-06-12 11:31:31.558 | 1046 | 95,0158956 | 290,272903 | 372,562465
2025-06-12 11:31:32.558 | 1047 | 95,0510023 | 290,403978 | 372,691333
2025-06-12 11:31:33.558 | 1048 | 95,0938615 | 290,508582 | 372,92286
2025-06-12 11:31:34.558 | 1049 | 95,134348 | 290,681655 | 373,152284
2025-06-12 11:31:35.558 | 1050 | 95,1587896 | 290,831486 | 373,345073
2025-06-12 11:31:36.558 | 1051 | 95,2112816 | 291,014831 | 373,510042
2025-06-12 11:31:37.558 | 1052 | 95,2421519 | 291,191905 | 373,62929
2025-06-12 11:31:38.558 | 1053 | 95,3305729 | 291,348496 | 373,678169
2025-06-12 11:31:39.558 | 1054 | 95,3248634 | 291,487244 | 373,722609
2025-06-12 11:31:40.558 | 1055 | 95,3504527 | 291,606946 | 373,900028
2025-06-12 11:31:41.558 | 1056 | 95,3847245 | 291,740243 | 374,057865
2025-06-12 11:31:42.558 | 1057 | 95,4304027 | 291,862682 | 374,263258
2025-06-12 11:31:43.558 | 1058 | 95,4488014 | 291,990554 | 374,397407
2025-06-12 11:31:44.558 | 1059 | 95,4874982 | 292,13112 | 374,50334
2025-06-12 11:31:45.558 | 1060 | 95,5081035 | 292,272716 | 374,569483
2025-06-12 11:31:46.558 | 1061 | 95,563511 | 292,414787 | 374,642039
2025-06-12 11:31:47.558 | 1062 | 95,6079231 | 292,552786 | 374,717525
2025-06-12 11:31:48.558 | 1063 | 95,667493 | 292,664949 | 374,854452
2025-06-12 11:31:49.558 | 1064 | 95,6800585 | 292,787614 | 374,922729
2025-06-12 11:31:50.558 | 1065 | 95,7089666 | 292,908748 | 374,948329
2025-06-12 11:31:51.558 | 1066 | 95,739226 | 293,023019 | 375,052856
2025-06-12 11:31:52.558 | 1067 | 95,8174988 | 293,136316 | 375,169267
2025-06-12 11:31:53.558 | 1068 | 95,8467451 | 293,248761 | 375,309645
2025-06-12 11:31:54.558 | 1069 | 95,8683756 | 293,378138 | 375,420402
2025-06-12 11:31:55.558 | 1070 | 95,8985219 | 293,509649 | 375,451382
2025-06-12 11:31:56.558 | 1071 | 95,9323417 | 293,631393 | 375,49877
2025-06-12 11:31:57.558 | 1072 | 95,9762655 | 293,722905 | 375,491004
2025-06-12 11:31:58.558 | 1073 | 96,0744881 | 293,836293 | 375,54587
2025-06-12 11:31:59.558 | 1074 | 96,1150395 | 293,943457 | 375,662348
2025-06-12 11:32:00.558 | 1075 | 96,1468939 | 294,07496 | 375,751736
2025-06-12 11:32:01.558 | 1076 | 96,2065731 | 294,191392 | 375,778423
2025-06-12 11:32:02.558 | 1077 | 96,2754614 | 294,288038 | 375,73149
2025-06-12 11:32:03.558 | 1078 | 96,2969981 | 294,386561 | 375,76545
2025-06-12 11:32:04.558 | 1079 | 96,330674 | 294,486919 | 375,828162
2025-06-12 11:32:05.558 | 1080 | 96,3465072 | 294,580379 | 375,826447
2025-06-12 11:32:06.558 | 1081 | 96,390801 | 294,658721 | 375,813397
2025-06-12 11:32:07.558 | 1082 | 96,4126524 | 294,772662 | 375,803371
2025-06-12 11:32:08.558 | 1083 | 96,4459354 | 294,871676 | 375,81477
2025-06-12 11:32:09.558 | 1084 | 96,458206 | 294,98354 | 375,830587
2025-06-12 11:32:10.558 | 1085 | 96,4850795 | 295,117909 | 375,835399
2025-06-12 11:32:11.558 | 1086 | 96,4746748 | 295,2056 | 375,842468
2025-06-12 11:32:12.558 | 1087 | 96,4891835 | 295,317704 | 375,889622
2025-06-12 11:32:13.558 | 1088 | 96,4676365 | 295,411358 | 375,950236
2025-06-12 11:32:14.592 | 1089 | 96,4678947 | 295,529344 | 375,974043
2025-06-12 11:32:15.558 | 1090 | 96,4751634 | 295,644089 | 376,044654
2025-06-12 11:32:16.558 | 1091 | 96,5042339 | 295,743201 | 376,083316
2025-06-12 11:32:17.558 | 1092 | 96,4924885 | 295,811392 | 376,087109
2025-06-12 11:32:18.558 | 1093 | 96,4707121 | 295,883249 | 376,102246
2025-06-12 11:32:19.558 | 1094 | 96,4067745 | 295,977516 | 376,13542
2025-06-12 11:32:20.558 | 1095 | 96,3796279 | 296,102716 | 376,156172
2025-06-12 11:32:21.558 | 1096 | 96,3656673 | 296,196761 | 376,197276
2025-06-12 11:32:22.558 | 1097 | 96,387092 | 296,290702 | 376,16539
2025-06-12 11:32:23.558 | 1098 | 96,4052141 | 296,382026 | 376,130363
2025-06-12 11:32:24.558 | 1099 | 96,387634 | 296,487061 | 376,075888
2025-06-12 11:32:25.558 | 1100 | 96,4120991 | 296,588193 | 376,128075
2025-06-12 11:32:26.558 | 1101 | 96,4734044 | 296,684275 | 376,247162
2025-06-12 11:32:27.558 | 1102 | 96,5118598 | 296,768926 | 376,333593
2025-06-12 11:32:28.558 | 1103 | 96,5065984 | 296,872821 | 376,318198
2025-06-12 11:32:29.558 | 1104 | 96,4839996 | 296,970437 | 376,327956
2025-06-12 11:32:30.558 | 1105 | 96,5150288 | 297,068112 | 376,391629
2025-06-12 11:32:31.558 | 1106 | 96,5275483 | 297,161292 | 376,41295
2025-06-12 11:32:32.558 | 1107 | 96,5000886 | 297,253897 | 376,419849
2025-06-12 11:32:33.558 | 1108 | 96,5093716 | 297,326512 | 376,401641
2025-06-12 11:32:34.558 | 1109 | 96,5565812 | 297,43974 | 376,382484
2025-06-12 11:32:35.558 | 1110 | 96,5386039 | 297,528312 | 376,407356
2025-06-12 11:32:36.558 | 1111 | 96,5474046 | 297,634182 | 376,428175
2025-06-12 11:32:37.558 | 1112 | 96,5621511 | 297,746833 | 376,428733
2025-06-12 11:32:38.558 | 1113 | 96,5576077 | 297,840935 | 376,411226
2025-06-12 11:32:39.558 | 1114 | 96,5398711 | 297,912352 | 376,434745
2025-06-12 11:32:40.558 | 1115 | 96,5354073 | 297,983479 | 376,399205
2025-06-12 11:32:41.558 | 1116 | 96,5381912 | 298,061614 | 376,377503
2025-06-12 11:32:42.558 | 1117 | 96,5654746 | 298,116744 | 376,362683
2025-06-12 11:32:43.558 | 1118 | 96,6074618 | 298,18149 | 376,333928
2025-06-12 11:32:44.558 | 1119 | 96,6191011 | 298,224068 | 376,236756
2025-06-12 11:32:45.558 | 1120 | 96,6566955 | 298,284958 | 376,109005
2025-06-12 11:32:46.558 | 1121 | 96,6563533 | 298,362353 | 376,053093
2025-06-12 11:32:47.558 | 1122 | 96,6306544 | 298,407955 | 375,971286
2025-06-12 11:32:48.558 | 1123 | 96,6170517 | 298,477461 | 375,905411
2025-06-12 11:32:49.558 | 1124 | 96,5995619 | 298,515377 | 375,896807
2025-06-12 11:32:50.558 | 1125 | 96,5999205 | 298,568105 | 375,960631
2025-06-12 11:32:51.558 | 1126 | 96,6354107 | 298,653126 | 375,989614
2025-06-12 11:32:52.558 | 1127 | 96,6410121 | 298,758237 | 376,009941
2025-06-12 11:32:53.558 | 1128 | 96,66267 | 298,826188 | 376,027475
2025-06-12 11:32:54.558 | 1129 | 96,7220859 | 298,914896 | 376,096072
2025-06-12 11:32:55.558 | 1130 | 96,7559964 | 298,970012 | 376,183186
2025-06-12 11:32:56.558 | 1131 | 96,7784239 | 299,062602 | 376,249638
2025-06-12 11:32:57.558 | 1132 | 96,8056824 | 299,144483 | 376,352967
2025-06-12 11:32:58.558 | 1133 | 96,8699391 | 299,221389 | 376,361717
2025-06-12 11:32:59.558 | 1134 | 96,8717399 | 299,304745 | 376,368572
2025-06-12 11:33:00.558 | 1135 | 96,8782997 | 299,392418 | 376,312531
2025-06-12 11:33:01.558 | 1136 | 96,9270563 | 299,444998 | 376,268451
2025-06-12 11:33:02.558 | 1137 | 97,0083421 | 299,505052 | 376,230722
2025-06-12 11:33:03.558 | 1138 | 97,0840875 | 299,56757 | 376,162464
2025-06-12 11:33:04.558 | 1139 | 97,1319339 | 299,600335 | 376,085518
2025-06-12 11:33:05.558 | 1140 | 97,1831253 | 299,637471 | 376,025888
2025-06-12 11:33:06.558 | 1141 | 97,1961842 | 299,648783 | 375,94196
2025-06-12 11:33:07.558 | 1142 | 97,2290521 | 299,65443 | 375,954729
2025-06-12 11:33:08.558 | 1143 | 97,2862017 | 299,692641 | 375,892512
2025-06-12 11:33:09.558 | 1144 | 97,3007622 | 299,729859 | 375,825377
2025-06-12 11:33:10.558 | 1145 | 97,3421435 | 299,765296 | 375,753882
2025-06-12 11:33:11.558 | 1146 | 97,3814473 | 299,804603 | 375,663665
2025-06-12 11:33:12.558 | 1147 | 97,4231843 | 299,876107 | 375,533245
2025-06-12 11:33:13.558 | 1148 | 97,4459688 | 299,903447 | 375,390058
2025-06-12 11:33:14.558 | 1149 | 97,4870326 | 299,946813 | 375,256704
2025-06-12 11:33:15.558 | 1150 | 97,4810564 | 299,962886 | 375,166241
2025-06-12 11:33:16.558 | 1151 | 97,5404002 | 300,017826 | 375,130548
2025-06-12 11:33:17.558 | 1152 | 97,6078015 | 300,041293 | 375,115043
2025-06-12 11:33:18.558 | 1153 | 97,6199734 | 300,068255 | 375,082599
2025-06-12 11:33:19.558 | 1154 | 97,6510292 | 300,1105 | 375,053783
2025-06-12 11:33:20.558 | 1155 | 97,6675505 | 300,129542 | 374,974929
2025-06-12 11:33:21.558 | 1156 | 97,7222422 | 300,152482 | 374,860638
2025-06-12 11:33:22.558 | 1157 | 97,7921491 | 300,152476 | 374,716946
2025-06-12 11:33:23.558 | 1158 | 97,8525674 | 300,140795 | 374,563774
2025-06-12 11:33:24.558 | 1159 | 97,8938466 | 300,132612 | 374,405605
2025-06-12 11:33:25.558 | 1160 | 97,9268761 | 300,138022 | 374,324937
2025-06-12 11:33:26.558 | 1161 | 97,8972309 | 300,15275 | 374,227139
2025-06-12 11:33:27.558 | 1162 | 97,8999005 | 300,158767 | 374,157671
2025-06-12 11:33:28.558 | 1163 | 97,9622334 | 300,170873 | 374,069522
2025-06-12 11:33:29.558 | 1164 | 98,0017801 | 300,171893 | 373,941691
2025-06-12 11:33:30.558 | 1165 | 98,0788666 | 300,185276 | 373,843043
2025-06-12 11:33:31.558 | 1166 | 98,1206158 | 300,217581 | 373,758889
2025-06-12 11:33:32.558 | 1167 | 98,1749561 | 300,232107 | 373,676093
2025-06-12 11:33:33.558 | 1168 | 98,233866 | 300,258367 | 373,684881
2025-06-12 11:33:34.558 | 1169 | 98,2513403 | 300,273665 | 373,628669
2025-06-12 11:33:35.558 | 1170 | 98,2846917 | 300,303903 | 373,523323
2025-06-12 11:33:36.558 | 1171 | 98,3124559 | 300,317593 | 373,476346
2025-06-12 11:33:37.558 | 1172 | 98,2908391 | 300,333619 | 373,385419
2025-06-12 11:33:38.558 | 1173 | 98,2440234 | 300,322719 | 373,300531
2025-06-12 11:33:39.558 | 1174 | 98,2789442 | 300,322651 | 373,254709
2025-06-12 11:33:40.558 | 1175 | 98,3209579 | 300,345169 | 373,175532
2025-06-12 11:33:41.558 | 1176 | 98,3664457 | 300,329407 | 373,050089
2025-06-12 11:33:42.558 | 1177 | 98,4276264 | 300,318214 | 372,97305
2025-06-12 11:33:43.558 | 1178 | 98,4064704 | 300,324852 | 372,95579
2025-06-12 11:33:44.616 | 1179 | 98,4390141 | 300,338268 | 372,873464
2025-06-12 11:33:45.558 | 1180 | 98,444482 | 300,346177 | 372,778634
2025-06-12 11:33:46.558 | 1181 | 98,4485533 | 300,326042 | 372,672601
2025-06-12 11:33:47.558 | 1182 | 98,4894752 | 300,338751 | 372,578473
2025-06-12 11:33:48.558 | 1183 | 98,5331803 | 300,307601 | 372,458136
2025-06-12 11:33:49.558 | 1184 | 98,5532597 | 300,289989 | 372,245246
2025-06-12 11:33:50.558 | 1185 | 98,5981806 | 300,268674 | 372,019645
2025-06-12 11:33:51.558 | 1186 | 98,6689457 | 300,22791 | 371,87384
2025-06-12 11:33:52.558 | 1187 | 98,7038676 | 300,213939 | 371,711255
2025-06-12 11:33:53.558 | 1188 | 98,8097956 | 300,22266 | 371,53843
2025-06-12 11:33:54.558 | 1189 | 98,87584 | 300,195811 | 371,39558
2025-06-12 11:33:55.558 | 1190 | 98,9427801 | 300,146274 | 371,242561
2025-06-12 11:33:56.558 | 1191 | 99,0086014 | 300,109727 | 371,147537
2025-06-12 11:33:57.558 | 1192 | 99,097802 | 300,078725 | 371,051468
2025-06-12 11:33:58.558 | 1193 | 99,1755255 | 300,04987 | 370,909287
2025-06-12 11:33:59.558 | 1194 | 99,2104396 | 299,998489 | 370,814194
2025-06-12 11:34:00.558 | 1195 | 99,1933901 | 299,97162 | 370,731085
2025-06-12 11:34:01.558 | 1196 | 99,198152 | 299,944427 | 370,632652
2025-06-12 11:34:02.558 | 1197 | 99,2190113 | 299,917748 | 370,557728
2025-06-12 11:34:03.558 | 1198 | 99,2905965 | 299,90377 | 370,445018
2025-06-12 11:34:04.558 | 1199 | 99,33083 | 299,87643 | 370,297912
2025-06-12 11:34:05.558 | 1200 | 99,362449 | 299,847606 | 370,114865
2025-06-12 11:34:06.558 | 1201 | 99,3994462 | 299,794595 | 369,93588
2025-06-12 11:34:07.558 | 1202 | 99,461451 | 299,767479 | 369,823631
2025-06-12 11:34:08.558 | 1203 | 99,5003341 | 299,744189 | 369,731849
2025-06-12 11:34:09.558 | 1204 | 99,5400604 | 299,723011 | 369,650442
2025-06-12 11:34:10.558 | 1205 | 99,5487471 | 299,697704 | 369,567986
2025-06-12 11:34:11.558 | 1206 | 99,601002 | 299,673344 | 369,504927
2025-06-12 11:34:12.558 | 1207 | 99,6788187 | 299,659342 | 369,395848
2025-06-12 11:34:13.558 | 1208 | 99,7187393 | 299,6411 | 369,292136
2025-06-12 11:34:14.558 | 1209 | 99,7454065 | 299,620011 | 369,165287
2025-06-12 11:34:15.558 | 1210 | 99,77772 | 299,548966 | 369,010205
2025-06-12 11:34:16.558 | 1211 | 99,7937766 | 299,5169 | 368,85542
2025-06-12 11:34:17.558 | 1212 | 99,8335533 | 299,478104 | 368,639559
2025-06-12 11:34:18.558 | 1213 | 99,8700725 | 299,440766 | 368,437547
2025-06-12 11:34:19.558 | 1214 | 99,9257654 | 299,425407 | 368,241512
2025-06-12 11:34:20.558 | 1215 | 99,9278362 | 299,384555 | 368,127442
2025-06-12 11:34:21.558 | 1216 | 99,8986831 | 299,358057 | 368,03658
2025-06-12 11:34:22.558 | 1217 | 99,8781902 | 299,308955 | 367,941856
2025-06-12 11:34:23.558 | 1218 | 99,9089823 | 299,295323 | 367,87227
2025-06-12 11:34:24.558 | 1219 | 99,9040588 | 299,283315 | 367,740655
2025-06-12 11:34:25.558 | 1220 | 99,9945831 | 299,273329 | 367,59175
2025-06-12 11:34:26.558 | 1221 | 100,063917 | 299,257572 | 367,388668
2025-06-12 11:34:27.558 | 1222 | 100,045666 | 299,220465 | 367,278309
2025-06-12 11:34:28.558 | 1223 | 100,053192 | 299,153049 | 367,143906
2025-06-12 11:34:29.558 | 1224 | 100,034577 | 299,129604 | 367,001137
2025-06-12 11:34:30.558 | 1225 | 100,084948 | 299,109274 | 366,893685
2025-06-12 11:34:31.558 | 1226 | 100,139703 | 299,092049 | 366,796553
2025-06-12 11:34:32.558 | 1227 | 100,120924 | 299,071433 | 366,736065
2025-06-12 11:34:33.558 | 1228 | 100,124762 | 299,030671 | 366,690646
2025-06-12 11:34:34.558 | 1229 | 100,129683 | 299,028636 | 366,628885
2025-06-12 11:34:35.558 | 1230 | 100,113053 | 299,041032 | 366,626657
2025-06-12 11:34:36.558 | 1231 | 100,12675 | 299,018863 | 366,50728
2025-06-12 11:34:37.558 | 1232 | 100,148072 | 299,033612 | 366,409628
2025-06-12 11:34:38.558 | 1233 | 100,168777 | 299,027172 | 366,342505
2025-06-12 11:34:39.558 | 1234 | 100,184169 | 299,020443 | 366,267295
2025-06-12 11:34:40.558 | 1235 | 100,256872 | 298,99629 | 366,158958
2025-06-12 11:34:41.558 | 1236 | 100,277801 | 298,972474 | 366,045067
2025-06-12 11:34:42.558 | 1237 | 100,299483 | 298,938425 | 365,966666
2025-06-12 11:34:43.558 | 1238 | 100,298253 | 298,906902 | 365,85229
2025-06-12 11:34:44.558 | 1239 | 100,323402 | 298,884694 | 365,766739
2025-06-12 11:34:45.558 | 1240 | 100,425666 | 298,864059 | 365,696009
2025-06-12 11:34:46.558 | 1241 | 100,46725 | 298,855861 | 365,598426
2025-06-12 11:34:47.558 | 1242 | 100,492092 | 298,836191 | 365,491492
2025-06-12 11:34:48.558 | 1243 | 100,52561 | 298,855355 | 365,344969
2025-06-12 11:34:49.558 | 1244 | 100,558446 | 298,807995 | 365,254189
2025-06-12 11:34:50.558 | 1245 | 100,580135 | 298,774448 | 365,145808
2025-06-12 11:34:51.558 | 1246 | 100,596771 | 298,755309 | 365,030564
2025-06-12 11:34:52.558 | 1247 | 100,615732 | 298,720282 | 364,949063
2025-06-12 11:34:53.558 | 1248 | 100,616237 | 298,711741 | 364,903129
2025-06-12 11:34:54.558 | 1249 | 100,585931 | 298,698301 | 364,842725
2025-06-12 11:34:55.558 | 1250 | 100,577114 | 298,67701 | 364,797238
2025-06-12 11:34:56.558 | 1251 | 100,598221 | 298,66927 | 364,752852
2025-06-12 11:34:57.558 | 1252 | 100,601317 | 298,656347 | 364,681877
2025-06-12 11:34:58.558 | 1253 | 100,562813 | 298,626525 | 364,561532
2025-06-12 11:34:59.558 | 1254 | 100,537779 | 298,606679 | 364,510241
2025-06-12 11:35:00.558 | 1255 | 100,535953 | 298,585354 | 364,401793
2025-06-12 11:35:01.558 | 1256 | 100,552575 | 298,568249 | 364,279758
2025-06-12 11:35:02.558 | 1257 | 100,481013 | 298,539127 | 364,200483
2025-06-12 11:35:03.558 | 1258 | 100,480867 | 298,523019 | 364,154655
2025-06-12 11:35:04.558 | 1259 | 100,458166 | 298,483646 | 364,02388
2025-06-12 11:35:05.558 | 1260 | 100,463091 | 298,465581 | 363,938797
2025-06-12 11:35:06.558 | 1261 | 100,418919 | 298,435253 | 363,868813
2025-06-12 11:35:07.558 | 1262 | 100,354718 | 298,415266 | 363,804095
2025-06-12 11:35:08.558 | 1263 | 100,326116 | 298,397202 | 363,776802
2025-06-12 11:35:09.558 | 1264 | 100,283633 | 298,381301 | 363,727768
2025-06-12 11:35:10.558 | 1265 | 100,258928 | 298,348064 | 363,598169
2025-06-12 11:35:11.558 | 1266 | 100,234774 | 298,340043 | 363,508961
2025-06-12 11:35:12.558 | 1267 | 100,244272 | 298,309871 | 363,376594
2025-06-12 11:35:13.558 | 1268 | 100,217854 | 298,273034 | 363,278504
2025-06-12 11:35:14.558 | 1269 | 100,199274 | 298,246847 | 363,291896
2025-06-12 11:35:15.558 | 1270 | 100,229998 | 298,240378 | 363,234388
2025-06-12 11:35:16.558 | 1271 | 100,254318 | 298,223567 | 363,133053
2025-06-12 11:35:17.558 | 1272 | 100,305742 | 298,174913 | 362,982332
2025-06-12 11:35:18.590 | 1273 | 100,344183 | 298,149253 | 362,883797
2025-06-12 11:35:19.558 | 1274 | 100,351538 | 298,11738 | 362,7554
2025-06-12 11:35:20.558 | 1275 | 100,349437 | 298,073906 | 362,592983
2025-06-12 11:35:21.558 | 1276 | 100,346802 | 298,034006 | 362,449696
2025-06-12 11:35:22.558 | 1277 | 100,423738 | 298,016504 | 362,317717
2025-06-12 11:35:23.558 | 1278 | 100,444253 | 297,987506 | 362,248239
2025-06-12 11:35:24.558 | 1279 | 100,504667 | 297,966316 | 362,15301
2025-06-12 11:35:25.558 | 1280 | 100,542844 | 297,940171 | 362,06275
2025-06-12 11:35:26.558 | 1281 | 100,564538 | 297,901823 | 361,967389
2025-06-12 11:35:27.558 | 1282 | 100,545752 | 297,834967 | 361,927241
2025-06-12 11:35:28.558 | 1283 | 100,531497 | 297,793012 | 361,887075
2025-06-12 11:35:29.558 | 1284 | 100,479681 | 297,748382 | 361,81784
2025-06-12 11:35:30.558 | 1285 | 100,366436 | 297,719931 | 361,753142
2025-06-12 11:35:31.558 | 1286 | 100,292924 | 297,703954 | 361,657444
2025-06-12 11:35:32.558 | 1287 | 100,207797 | 297,671662 | 361,571934
2025-06-12 11:35:33.558 | 1288 | 100,157431 | 297,632379 | 361,4864
2025-06-12 11:35:34.558 | 1289 | 100,112831 | 297,607139 | 361,441224
2025-06-12 11:35:35.558 | 1290 | 100,055074 | 297,568568 | 361,343628
2025-06-12 11:35:36.558 | 1291 | 99,9763164 | 297,532748 | 361,244091
2025-06-12 11:35:37.558 | 1292 | 99,944287 | 297,499536 | 361,158739
2025-06-12 11:35:38.558 | 1293 | 99,8979188 | 297,456926 | 361,070828
2025-06-12 11:35:39.558 | 1294 | 99,8615562 | 297,410286 | 361,021009
2025-06-12 11:35:40.558 | 1295 | 99,8676006 | 297,370411 | 360,893333
2025-06-12 11:35:41.558 | 1296 | 99,8260731 | 297,329582 | 360,808691
2025-06-12 11:35:42.558 | 1297 | 99,8150993 | 297,299226 | 360,686112
2025-06-12 11:35:43.558 | 1298 | 99,7714278 | 297,261329 | 360,546762
2025-06-12 11:35:44.558 | 1299 | 99,705673 | 297,245904 | 360,422828
2025-06-12 11:35:45.558 | 1300 | 99,72162 | 297,227894 | 360,330995
2025-06-12 11:35:46.558 | 1301 | 99,7667485 | 297,177919 | 360,201303
2025-06-12 11:35:47.558 | 1302 | 99,822661 | 297,134155 | 360,070858
2025-06-12 11:35:48.558 | 1303 | 99,8487346 | 297,071411 | 359,948458
2025-06-12 11:35:49.558 | 1304 | 99,8585989 | 297,010387 | 359,795861
2025-06-12 11:35:50.558 | 1305 | 99,8582362 | 296,940984 | 359,615658
2025-06-12 11:35:51.558 | 1306 | 99,8508773 | 296,849025 | 359,477524
2025-06-12 11:35:52.558 | 1307 | 99,8823298 | 296,799481 | 359,354706
2025-06-12 11:35:53.558 | 1308 | 99,8528827 | 296,734178 | 359,199079
2025-06-12 11:35:54.558 | 1309 | 99,8075582 | 296,665991 | 359,039245
2025-06-12 11:35:55.558 | 1310 | 99,805064 | 296,613685 | 358,908801
2025-06-12 11:35:56.558 | 1311 | 99,7922759 | 296,561444 | 358,801377
2025-06-12 11:35:57.558 | 1312 | 99,7816311 | 296,523247 | 358,705116
2025-06-12 11:35:58.558 | 1313 | 99,7615637 | 296,46514 | 358,584414
2025-06-12 11:35:59.558 | 1314 | 99,6729904 | 296,388635 | 358,522252
2025-06-12 11:36:00.558 | 1315 | 99,6311047 | 296,338579 | 358,457457
2025-06-12 11:36:01.558 | 1316 | 99,5947357 | 296,289688 | 358,396376
2025-06-12 11:36:02.558 | 1317 | 99,5795704 | 296,234487 | 358,284931
2025-06-12 11:36:03.558 | 1318 | 99,6126446 | 296,157921 | 358,130178
2025-06-12 11:36:04.558 | 1319 | 99,5779583 | 296,084433 | 358,028435
2025-06-12 11:36:05.558 | 1320 | 99,5880179 | 296,018924 | 357,948919
2025-06-12 11:36:06.558 | 1321 | 99,5522224 | 295,954227 | 357,818999
2025-06-12 11:36:07.558 | 1322 | 99,5059974 | 295,878704 | 357,683668
2025-06-12 11:36:08.558 | 1323 | 99,4268869 | 295,823636 | 357,525545
2025-06-12 11:36:09.558 | 1324 | 99,4237021 | 295,780424 | 357,349377
2025-06-12 11:36:10.558 | 1325 | 99,3821302 | 295,701945 | 357,23333
2025-06-12 11:36:11.558 | 1326 | 99,3490531 | 295,632215 | 357,118225
2025-06-12 11:36:12.558 | 1327 | 99,3386296 | 295,579224 | 356,992652
2025-06-12 11:36:13.558 | 1328 | 99,3365514 | 295,513935 | 356,838115
2025-06-12 11:36:14.558 | 1329 | 99,3014904 | 295,469054 | 356,665524
2025-06-12 11:36:15.558 | 1330 | 99,3071345 | 295,430635 | 356,530041
2025-06-12 11:36:16.558 | 1331 | 99,3392956 | 295,360068 | 356,425863
2025-06-12 11:36:17.558 | 1332 | 99,3353812 | 295,291778 | 356,332561
2025-06-12 11:36:18.558 | 1333 | 99,3237869 | 295,213562 | 356,195059
2025-06-12 11:36:19.558 | 1334 | 99,3430446 | 295,141959 | 356,053385
2025-06-12 11:36:20.558 | 1335 | 99,3041274 | 295,082053 | 355,966407
2025-06-12 11:36:21.558 | 1336 | 99,2566611 | 295,034887 | 355,841589
2025-06-12 11:36:22.558 | 1337 | 99,2173275 | 294,972005 | 355,738797
2025-06-12 11:36:23.558 | 1338 | 99,1699078 | 294,929709 | 355,632253
2025-06-12 11:36:24.558 | 1339 | 99,1142039 | 294,89033 | 355,537441
2025-06-12 11:36:25.558 | 1340 | 99,1188675 | 294,870028 | 355,423136
2025-06-12 11:36:26.558 | 1341 | 99,1537408 | 294,842952 | 355,307506
2025-06-12 11:36:27.558 | 1342 | 99,1505343 | 294,783528 | 355,271264
2025-06-12 11:36:28.558 | 1343 | 99,1186377 | 294,738036 | 355,188642
2025-06-12 11:36:29.558 | 1344 | 99,1154593 | 294,668986 | 355,093786
2025-06-12 11:36:30.558 | 1345 | 99,1093076 | 294,613004 | 354,985047
2025-06-12 11:36:31.558 | 1346 | 99,0742073 | 294,549434 | 354,88781
2025-06-12 11:36:32.558 | 1347 | 99,0380273 | 294,518418 | 354,795634
2025-06-12 11:36:33.558 | 1348 | 99,0058122 | 294,464896 | 354,619963
2025-06-12 11:36:34.558 | 1349 | 99,0112055 | 294,40249 | 354,486714
2025-06-12 11:36:35.558 | 1350 | 98,9917487 | 294,34084 | 354,340828
2025-06-12 11:36:36.558 | 1351 | 98,9871804 | 294,249337 | 354,206234
2025-06-12 11:36:37.558 | 1352 | 98,9740183 | 294,181971 | 354,075955
2025-06-12 11:36:38.558 | 1353 | 98,961744 | 294,101582 | 353,953453
2025-06-12 11:36:39.558 | 1354 | 98,9542141 | 294,062647 | 353,830055
2025-06-12 11:36:40.558 | 1355 | 98,9604188 | 294,018693 | 353,702783
2025-06-12 11:36:41.558 | 1356 | 98,9737248 | 293,955025 | 353,559691
2025-06-12 11:36:42.558 | 1357 | 98,9955086 | 293,882308 | 353,389361
2025-06-12 11:36:43.558 | 1358 | 99,0111022 | 293,805313 | 353,19934
2025-06-12 11:36:44.558 | 1359 | 99,0405858 | 293,720984 | 353,017422
2025-06-12 11:36:45.558 | 1360 | 99,0783518 | 293,655818 | 352,887292
2025-06-12 11:36:46.558 | 1361 | 99,0861322 | 293,579065 | 352,70966
2025-06-12 11:36:47.558 | 1362 | 99,114485 | 293,513496 | 352,58652
2025-06-12 11:36:48.558 | 1363 | 99,1069405 | 293,431512 | 352,454849
2025-06-12 11:36:49.587 | 1364 | 99,1213363 | 293,374479 | 352,340264
2025-06-12 11:36:50.558 | 1365 | 99,1281143 | 293,304432 | 352,217486
2025-06-12 11:36:51.558 | 1366 | 99,124798 | 293,258772 | 352,129511
2025-06-12 11:36:52.558 | 1367 | 99,1233941 | 293,212527 | 352,009977
2025-06-12 11:36:53.558 | 1368 | 99,1066316 | 293,151313 | 351,879147
2025-06-12 11:36:54.558 | 1369 | 99,1255168 | 293,070111 | 351,7529
2025-06-12 11:36:55.558 | 1370 | 99,1176801 | 293,006687 | 351,630871
2025-06-12 11:36:56.558 | 1371 | 99,1013255 | 292,949843 | 351,511008
2025-06-12 11:36:57.558 | 1372 | 99,0855709 | 292,893773 | 351,393573
2025-06-12 11:36:58.558 | 1373 | 99,0749745 | 292,829341 | 351,288823
2025-06-12 11:36:59.558 | 1374 | 99,0362589 | 292,761 | 351,155984
2025-06-12 11:37:00.558 | 1375 | 99,0359979 | 292,713439 | 351,038482
2025-06-12 11:37:01.558 | 1376 | 99,0367953 | 292,64395 | 350,919123
2025-06-12 11:37:02.558 | 1377 | 99,0089295 | 292,582135 | 350,777872
2025-06-12 11:37:03.558 | 1378 | 99,001916 | 292,531556 | 350,636365
2025-06-12 11:37:04.558 | 1379 | 98,991235 | 292,47404 | 350,496696
2025-06-12 11:37:05.558 | 1380 | 98,9831606 | 292,406914 | 350,375785
2025-06-12 11:37:06.558 | 1381 | 98,9823124 | 292,348049 | 350,244681
2025-06-12 11:37:07.558 | 1382 | 98,9176317 | 292,307018 | 350,129085
2025-06-12 11:37:08.558 | 1383 | 98,9124463 | 292,232773 | 350,002321
2025-06-12 11:37:09.558 | 1384 | 98,9103856 | 292,176464 | 349,853126
2025-06-12 11:37:10.558 | 1385 | 98,8735681 | 292,109877 | 349,73394
2025-06-12 11:37:11.558 | 1386 | 98,8576981 | 292,054735 | 349,626524
2025-06-12 11:37:12.558 | 1387 | 98,8444919 | 292,002119 | 349,552721
2025-06-12 11:37:13.558 | 1388 | 98,8383744 | 291,944054 | 349,424203
2025-06-12 11:37:14.558 | 1389 | 98,8159825 | 291,881792 | 349,290352
2025-06-12 11:37:15.558 | 1390 | 98,812973 | 291,811681 | 349,184972
2025-06-12 11:37:16.558 | 1391 | 98,7710984 | 291,729813 | 349,076857
2025-06-12 11:37:17.558 | 1392 | 98,8061541 | 291,678167 | 348,952885
2025-06-12 11:37:18.558 | 1393 | 98,8347896 | 291,607226 | 348,878659
2025-06-12 11:37:19.558 | 1394 | 98,8247618 | 291,564967 | 348,79015
2025-06-12 11:37:20.558 | 1395 | 98,8519376 | 291,54221 | 348,722048
2025-06-12 11:37:21.558 | 1396 | 98,8113424 | 291,496259 | 348,635979
2025-06-12 11:37:22.558 | 1397 | 98,7553949 | 291,471333 | 348,540425
2025-06-12 11:37:23.558 | 1398 | 98,6872733 | 291,430111 | 348,44736
2025-06-12 11:37:24.558 | 1399 | 98,6251221 | 291,394736 | 348,401373
2025-06-12 11:37:25.558 | 1400 | 98,6486911 | 291,378321 | 348,351878
2025-06-12 11:37:26.558 | 1401 | 98,6319348 | 291,355114 | 348,274879
2025-06-12 11:37:27.558 | 1402 | 98,6096099 | 291,318687 | 348,17942
2025-06-12 11:37:28.558 | 1403 | 98,5754025 | 291,240006 | 348,074001
2025-06-12 11:37:29.558 | 1404 | 98,5469445 | 291,184651 | 347,983546
2025-06-12 11:37:30.558 | 1405 | 98,490456 | 291,143144 | 347,916302
2025-06-12 11:37:31.558 | 1406 | 98,4920335 | 291,080489 | 347,838505
2025-06-12 11:37:32.558 | 1407 | 98,4558799 | 291,050576 | 347,708243
2025-06-12 11:37:33.558 | 1408 | 98,4418759 | 291,002174 | 347,602732
2025-06-12 11:37:34.558 | 1409 | 98,4050299 | 290,962277 | 347,494468
2025-06-12 11:37:35.558 | 1410 | 98,4086396 | 290,92294 | 347,411668
2025-06-12 11:37:36.558 | 1411 | 98,3891091 | 290,86178 | 347,317361
2025-06-12 11:37:37.558 | 1412 | 98,4233192 | 290,822706 | 347,255716
2025-06-12 11:37:38.558 | 1413 | 98,4195338 | 290,776175 | 347,122909
2025-06-12 11:37:39.558 | 1414 | 98,4736232 | 290,708662 | 346,982381
2025-06-12 11:37:40.558 | 1415 | 98,4665808 | 290,659972 | 346,844449
2025-06-12 11:37:41.558 | 1416 | 98,4881745 | 290,619643 | 346,717809
2025-06-12 11:37:42.558 | 1417 | 98,5086516 | 290,557882 | 346,61374
2025-06-12 11:37:43.558 | 1418 | 98,512514 | 290,494151 | 346,472977
2025-06-12 11:37:44.558 | 1419 | 98,4454444 | 290,42312 | 346,361641
2025-06-12 11:37:45.558 | 1420 | 98,4520327 | 290,365551 | 346,291034
2025-06-12 11:37:46.558 | 1421 | 98,4775948 | 290,298956 | 346,206612
2025-06-12 11:37:47.558 | 1422 | 98,499585 | 290,238963 | 346,09323
2025-06-12 11:37:48.558 | 1423 | 98,4839389 | 290,177823 | 346,019799
2025-06-12 11:37:49.558 | 1424 | 98,5062652 | 290,112454 | 345,926836
2025-06-12 11:37:50.558 | 1425 | 98,5029136 | 290,052957 | 345,820666
2025-06-12 11:37:51.558 | 1426 | 98,50722 | 289,991784 | 345,747407
2025-06-12 11:37:52.558 | 1427 | 98,4803066 | 289,919335 | 345,661364
2025-06-12 11:37:53.558 | 1428 | 98,4927471 | 289,86215 | 345,501449
2025-06-12 11:37:54.558 | 1429 | 98,5184395 | 289,803727 | 345,400221
2025-06-12 11:37:55.558 | 1430 | 98,4915484 | 289,749283 | 345,314474
2025-06-12 11:37:56.558 | 1431 | 98,5534375 | 289,680936 | 345,231562
2025-06-12 11:37:57.558 | 1432 | 98,5746366 | 289,628553 | 345,161412
2025-06-12 11:37:58.558 | 1433 | 98,5586193 | 289,595444 | 344,992664
2025-06-12 11:37:59.558 | 1434 | 98,5792182 | 289,550934 | 344,847638
2025-06-12 11:38:00.558 | 1435 | 98,5854331 | 289,476872 | 344,740856
2025-06-12 11:38:01.558 | 1436 | 98,5502829 | 289,406787 | 344,662006
2025-06-12 11:38:02.558 | 1437 | 98,5265971 | 289,351779 | 344,601463
2025-06-12 11:38:03.558 | 1438 | 98,479754 | 289,297618 | 344,521284
2025-06-12 11:38:04.558 | 1439 | 98,4824291 | 289,231207 | 344,418845
2025-06-12 11:38:05.558 | 1440 | 98,4931854 | 289,170174 | 344,300626
2025-06-12 11:38:06.558 | 1441 | 98,4611433 | 289,096676 | 344,21357
2025-06-12 11:38:07.558 | 1442 | 98,4163842 | 289,035954 | 344,122579
2025-06-12 11:38:08.558 | 1443 | 98,3816435 | 288,999162 | 344,053411
2025-06-12 11:38:09.558 | 1444 | 98,3505336 | 288,9465 | 343,938025
2025-06-12 11:38:10.558 | 1445 | 98,3010054 | 288,886625 | 343,813989
2025-06-12 11:38:11.558 | 1446 | 98,3219606 | 288,821744 | 343,73388
2025-06-12 11:38:12.558 | 1447 | 98,2954981 | 288,755563 | 343,669122
2025-06-12 11:38:13.558 | 1448 | 98,3472013 | 288,701521 | 343,566458
2025-06-12 11:38:14.558 | 1449 | 98,3753704 | 288,666214 | 343,496537
2025-06-12 11:38:15.558 | 1450 | 98,385397 | 288,641376 | 343,395637
2025-06-12 11:38:16.558 | 1451 | 98,3940175 | 288,585998 | 343,304296
2025-06-12 11:38:17.558 | 1452 | 98,4289153 | 288,557601 | 343,2477
2025-06-12 11:38:18.558 | 1453 | 98,3862676 | 288,486729 | 343,216341
2025-06-12 11:38:19.558 | 1454 | 98,3697046 | 288,460226 | 343,121985
2025-06-12 11:38:20.575 | 1455 | 98,3571688 | 288,399846 | 343,011196
2025-06-12 11:38:21.558 | 1456 | 98,3015814 | 288,354726 | 342,904973
2025-06-12 11:38:22.558 | 1457 | 98,2315875 | 288,296543 | 342,818387
2025-06-12 11:38:23.558 | 1458 | 98,1954438 | 288,247474 | 342,716535
2025-06-12 11:38:24.558 | 1459 | 98,172068 | 288,189361 | 342,618547
2025-06-12 11:38:25.558 | 1460 | 98,167033 | 288,14177 | 342,547218
2025-06-12 11:38:26.558 | 1461 | 98,1570275 | 288,089465 | 342,511371
2025-06-12 11:38:27.558 | 1462 | 98,1636903 | 288,042963 | 342,446484
2025-06-12 11:38:28.558 | 1463 | 98,1627753 | 288,014251 | 342,399999
2025-06-12 11:38:29.558 | 1464 | 98,2063785 | 287,952219 | 342,316081
2025-06-12 11:38:30.558 | 1465 | 98,2201793 | 287,906654 | 342,270341
2025-06-12 11:38:31.558 | 1466 | 98,2018801 | 287,876781 | 342,250303
2025-06-12 11:38:32.558 | 1467 | 98,2283326 | 287,842262 | 342,203123
2025-06-12 11:38:33.558 | 1468 | 98,2097695 | 287,79813 | 342,147535
2025-06-12 11:38:34.558 | 1469 | 98,1731984 | 287,747405 | 342,033861
2025-06-12 11:38:35.558 | 1470 | 98,1290794 | 287,724247 | 341,915443
2025-06-12 11:38:36.558 | 1471 | 98,1504708 | 287,684101 | 341,839118
2025-06-12 11:38:37.558 | 1472 | 98,1317211 | 287,629649 | 341,763956
2025-06-12 11:38:38.558 | 1473 | 98,0858662 | 287,603976 | 341,722325
2025-06-12 11:38:39.558 | 1474 | 98,1126288 | 287,563323 | 341,696494
2025-06-12 11:38:40.558 | 1475 | 98,1735818 | 287,537412 | 341,659501
2025-06-12 11:38:41.558 | 1476 | 98,1494932 | 287,491199 | 341,615655
2025-06-12 11:38:42.558 | 1477 | 98,1382277 | 287,481546 | 341,586285
2025-06-12 11:38:43.558 | 1478 | 98,15581 | 287,427209 | 341,515906
2025-06-12 11:38:44.558 | 1479 | 98,1518838 | 287,385095 | 341,386022
2025-06-12 11:38:45.558 | 1480 | 98,1662982 | 287,33722 | 341,284246
2025-06-12 11:38:46.558 | 1481 | 98,1561413 | 287,283489 | 341,22892
2025-06-12 11:38:47.558 | 1482 | 98,1972541 | 287,227865 | 341,19794
2025-06-12 11:38:48.558 | 1483 | 98,2267967 | 287,187554 | 341,153635
2025-06-12 11:38:49.558 | 1484 | 98,2107286 | 287,154625 | 341,074907
2025-06-12 11:38:50.558 | 1485 | 98,2392048 | 287,089153 | 340,989838
2025-06-12 11:38:51.558 | 1486 | 98,2589251 | 287,047349 | 340,920205
2025-06-12 11:38:52.558 | 1487 | 98,324726 | 286,989419 | 340,818647
2025-06-12 11:38:53.558 | 1488 | 98,3517273 | 286,949229 | 340,734008
2025-06-12 11:38:54.558 | 1489 | 98,3676307 | 286,890622 | 340,652412
2025-06-12 11:38:55.558 | 1490 | 98,3774968 | 286,838653 | 340,59681
2025-06-12 11:38:56.558 | 1491 | 98,4110785 | 286,807307 | 340,529317
2025-06-12 11:38:57.558 | 1492 | 98,4094786 | 286,747914 | 340,469185
2025-06-12 11:38:58.558 | 1493 | 98,482827 | 286,704288 | 340,405298
2025-06-12 11:38:59.558 | 1494 | 98,6164587 | 286,642109 | 340,348675
2025-06-12 11:39:00.558 | 1495 | 98,7376208 | 286,610597 | 340,258032
2025-06-12 11:39:01.558 | 1496 | 98,8153168 | 286,558584 | 340,167331
2025-06-12 11:39:02.558 | 1497 | 98,8919342 | 286,489986 | 340,080223
2025-06-12 11:39:03.558 | 1498 | 98,9910724 | 286,459973 | 339,992144
2025-06-12 11:39:04.558 | 1499 | 99,0620782 | 286,414441 | 339,894164
2025-06-12 11:39:05.558 | 1500 | 99,1391737 | 286,355839 | 339,807469
2025-06-12 11:39:06.558 | 1501 | 99,1381354 | 286,333492 | 339,74316
2025-06-12 11:39:07.558 | 1502 | 99,1503502 | 286,282087 | 339,706315
2025-06-12 11:39:08.558 | 1503 | 99,1703757 | 286,237536 | 339,658447
2025-06-12 11:39:09.558 | 1504 | 99,1890501 | 286,196716 | 339,593178
2025-06-12 11:39:10.558 | 1505 | 99,1985435 | 286,147222 | 339,520399
2025-06-12 11:39:11.558 | 1506 | 99,1897605 | 286,116261 | 339,427647
2025-06-12 11:39:12.558 | 1507 | 99,1985464 | 286,067908 | 339,365095
2025-06-12 11:39:13.558 | 1508 | 99,178953 | 286,053989 | 339,365854
2025-06-12 11:39:14.558 | 1509 | 99,2027272 | 286,007245 | 339,298952
2025-06-12 11:39:15.558 | 1510 | 99,2356023 | 285,97447 | 339,233748
2025-06-12 11:39:16.558 | 1511 | 99,2439904 | 285,946001 | 339,235215
2025-06-12 11:39:17.558 | 1512 | 99,2487471 | 285,890114 | 339,188673
2025-06-12 11:39:18.558 | 1513 | 99,2586143 | 285,846012 | 339,103473
2025-06-12 11:39:19.558 | 1514 | 99,231804 | 285,789605 | 339,003779
2025-06-12 11:39:20.558 | 1515 | 99,214698 | 285,740848 | 338,914552
2025-06-12 11:39:21.558 | 1516 | 99,2153832 | 285,709038 | 338,824221
2025-06-12 11:39:22.558 | 1517 | 99,2084055 | 285,689956 | 338,759867
2025-06-12 11:39:23.558 | 1518 | 99,2142066 | 285,647168 | 338,708996
2025-06-12 11:39:24.558 | 1519 | 99,2405056 | 285,610066 | 338,650294
2025-06-12 11:39:25.558 | 1520 | 99,273634 | 285,59226 | 338,629189
2025-06-12 11:39:26.558 | 1521 | 99,3176889 | 285,555039 | 338,580076
2025-06-12 11:39:27.558 | 1522 | 99,2941823 | 285,494173 | 338,512102
2025-06-12 11:39:28.558 | 1523 | 99,3033701 | 285,454209 | 338,437098
2025-06-12 11:39:29.558 | 1524 | 99,3201312 | 285,436138 | 338,363683
2025-06-12 11:39:30.558 | 1525 | 99,3474432 | 285,407426 | 338,297324
2025-06-12 11:39:31.558 | 1526 | 99,3618907 | 285,376288 | 338,245386
2025-06-12 11:39:32.558 | 1527 | 99,3785484 | 285,340381 | 338,170119
2025-06-12 11:39:33.558 | 1528 | 99,3724604 | 285,294267 | 338,076942
2025-06-12 11:39:34.558 | 1529 | 99,3469453 | 285,270863 | 338,018734
2025-06-12 11:39:35.558 | 1530 | 99,3497478 | 285,23487 | 337,964696
2025-06-12 11:39:36.558 | 1531 | 99,3819062 | 285,201912 | 337,914418
2025-06-12 11:39:37.558 | 1532 | 99,4221814 | 285,181165 | 337,892396
2025-06-12 11:39:38.558 | 1533 | 99,4197776 | 285,151026 | 337,900057
2025-06-12 11:39:39.558 | 1534 | 99,50232 | 285,14039 | 337,851766
2025-06-12 11:39:40.558 | 1535 | 99,612691 | 285,124051 | 337,768917
2025-06-12 11:39:41.558 | 1536 | 99,6909521 | 285,079578 | 337,728999
2025-06-12 11:39:42.558 | 1537 | 99,7287355 | 285,034973 | 337,682334
2025-06-12 11:39:43.558 | 1538 | 99,7376732 | 284,991388 | 337,651197
2025-06-12 11:39:44.558 | 1539 | 99,7621137 | 284,970076 | 337,581455
2025-06-12 11:39:45.558 | 1540 | 99,7338704 | 284,937288 | 337,49651
2025-06-12 11:39:46.558 | 1541 | 99,7591646 | 284,896449 | 337,395151
2025-06-12 11:39:47.558 | 1542 | 99,8183899 | 284,843001 | 337,326037
2025-06-12 11:39:48.558 | 1543 | 99,8890242 | 284,782519 | 337,242671
2025-06-12 11:39:49.558 | 1544 | 99,9669752 | 284,737747 | 337,203957
2025-06-12 11:39:50.558 | 1545 | 100,01821 | 284,689544 | 337,165387
2025-06-12 11:39:51.558 | 1546 | 100,040534 | 284,657012 | 337,126973
2025-06-12 11:39:52.610 | 1547 | 100,019064 | 284,599432 | 337,073443
2025-06-12 11:39:53.558 | 1548 | 100,008755 | 284,591988 | 337,048846
2025-06-12 11:39:54.558 | 1549 | 100,024115 | 284,575116 | 336,993039
2025-06-12 11:39:55.558 | 1550 | 99,9619537 | 284,541631 | 336,93202
2025-06-12 11:39:56.558 | 1551 | 99,9326741 | 284,515788 | 336,863603
2025-06-12 11:39:57.558 | 1552 | 99,9293765 | 284,497745 | 336,811867
2025-06-12 11:39:58.558 | 1553 | 99,9243299 | 284,488396 | 336,752046
2025-06-12 11:39:59.558 | 1554 | 99,9024512 | 284,460158 | 336,702155
2025-06-12 11:40:00.558 | 1555 | 99,855744 | 284,435554 | 336,663496
2025-06-12 11:40:01.558 | 1556 | 99,8385714 | 284,402214 | 336,593632
2025-06-12 11:40:02.558 | 1557 | 99,840048 | 284,383291 | 336,568237
2025-06-12 11:40:03.558 | 1558 | 99,8617575 | 284,368744 | 336,537051
2025-06-12 11:40:04.558 | 1559 | 99,8770961 | 284,335105 | 336,521422
2025-06-12 11:40:05.558 | 1560 | 99,8750465 | 284,313602 | 336,472686
2025-06-12 11:40:06.558 | 1561 | 99,8339546 | 284,295096 | 336,40943
2025-06-12 11:40:07.558 | 1562 | 99,8459423 | 284,274437 | 336,373289
2025-06-12 11:40:08.558 | 1563 | 99,8512648 | 284,248766 | 336,362112
2025-06-12 11:40:09.558 | 1564 | 99,8348956 | 284,233159 | 336,334036
2025-06-12 11:40:10.558 | 1565 | 99,8372352 | 284,20786 | 336,279609
2025-06-12 11:40:11.558 | 1566 | 99,8605308 | 284,193886 | 336,257471
2025-06-12 11:40:12.558 | 1567 | 99,8569188 | 284,195294 | 336,256763
2025-06-12 11:40:13.558 | 1568 | 99,8666623 | 284,17672 | 336,233925
2025-06-12 11:40:14.558 | 1569 | 99,9489811 | 284,17035 | 336,244861
2025-06-12 11:40:15.558 | 1570 | 99,9990695 | 284,156833 | 336,256927
2025-06-12 11:40:16.558 | 1571 | 100,080002 | 284,134923 | 336,214374
2025-06-12 11:40:17.558 | 1572 | 100,150835 | 284,107718 | 336,167586
2025-06-12 11:40:18.558 | 1573 | 100,221846 | 284,088005 | 336,131131
2025-06-12 11:40:19.558 | 1574 | 100,279953 | 284,083747 | 336,077885
2025-06-12 11:40:20.558 | 1575 | 100,325 | 284,062766 | 336,062486
2025-06-12 11:40:21.558 | 1576 | 100,380186 | 284,074966 | 336,06617
2025-06-12 11:40:22.558 | 1577 | 100,419099 | 284,031573 | 336,038747
2025-06-12 11:40:23.558 | 1578 | 100,462776 | 284,006181 | 336,028302
2025-06-12 11:40:24.558 | 1579 | 100,533309 | 284,005201 | 336,008546
2025-06-12 11:40:25.558 | 1580 | 100,659565 | 283,986996 | 335,969009
2025-06-12 11:40:26.558 | 1581 | 100,956505 | 283,966944 | 335,906167
2025-06-12 11:40:27.558 | 1582 | 101,054974 | 283,940206 | 335,857359
2025-06-12 11:40:28.558 | 1583 | 101,181125 | 283,922254 | 335,827536
2025-06-12 11:40:29.558 | 1584 | 101,261442 | 283,90134 | 335,798372
2025-06-12 11:40:30.558 | 1585 | 101,249222 | 283,858755 | 335,755155
2025-06-12 11:40:31.558 | 1586 | 101,247788 | 283,833762 | 335,768315
2025-06-12 11:40:32.558 | 1587 | 101,267513 | 283,80638 | 335,711429
2025-06-12 11:40:33.558 | 1588 | 101,563725 | 283,775257 | 335,702596
2025-06-12 11:40:34.558 | 1589 | 101,789866 | 283,76376 | 335,71015
2025-06-12 11:40:35.558 | 1590 | 101,936877 | 283,745537 | 335,689071
2025-06-12 11:40:36.558 | 1591 | 101,932491 | 283,713974 | 335,689665
2025-06-12 11:40:37.558 | 1592 | 101,872361 | 283,687695 | 335,660756
2025-06-12 11:40:38.558 | 1593 | 101,908617 | 283,661117 | 335,629188
2025-06-12 11:40:39.558 | 1594 | 101,990799 | 283,639823 | 335,595046
2025-06-12 11:40:40.558 | 1595 | 102,04894 | 283,620179 | 335,579723
2025-06-12 11:40:41.558 | 1596 | 102,060291 | 283,599504 | 335,579369
2025-06-12 11:40:42.558 | 1597 | 102,045878 | 283,562222 | 335,537164
2025-06-12 11:40:43.558 | 1598 | 102,095733 | 283,550189 | 335,530713
2025-06-12 11:40:44.558 | 1599 | 102,128892 | 283,510827 | 335,527706
2025-06-12 11:40:45.558 | 1600 | 102,149236 | 283,486168 | 335,545215
2025-06-12 11:40:46.558 | 1601 | 102,196914 | 283,469126 | 335,497064
2025-06-12 11:40:47.558 | 1602 | 102,202152 | 283,447268 | 335,467629
2025-06-12 11:40:48.558 | 1603 | 102,203132 | 283,397989 | 335,464323
2025-06-12 11:40:49.558 | 1604 | 102,220982 | 283,36214 | 335,418269
2025-06-12 11:40:50.558 | 1605 | 102,24679 | 283,335007 | 335,375881
2025-06-12 11:40:51.558 | 1606 | 102,209492 | 283,288086 | 335,355242
2025-06-12 11:40:52.558 | 1607 | 102,191549 | 283,271572 | 335,314337
2025-06-12 11:40:53.558 | 1608 | 102,170366 | 283,250376 | 335,289386
2025-06-12 11:40:54.558 | 1609 | 102,098518 | 283,242094 | 335,28944
2025-06-12 11:40:55.558 | 1610 | 102,115886 | 283,219298 | 335,298136
2025-06-12 11:40:56.558 | 1611 | 102,080001 | 283,200259 | 335,317161
2025-06-12 11:40:57.558 | 1612 | 102,052238 | 283,205105 | 335,315062
2025-06-12 11:40:58.558 | 1613 | 102,028772 | 283,186709 | 335,313073
2025-06-12 11:40:59.558 | 1614 | 101,964455 | 283,173772 | 335,310391
2025-06-12 11:41:00.558 | 1615 | 101,971816 | 283,151787 | 335,311803
2025-06-12 11:41:01.558 | 1616 | 101,987173 | 283,147595 | 335,27617
2025-06-12 11:41:02.558 | 1617 | 101,983962 | 283,123282 | 335,3012
2025-06-12 11:41:03.558 | 1618 | 101,989183 | 283,115462 | 335,296866
2025-06-12 11:41:04.558 | 1619 | 101,966285 | 283,091425 | 335,284653
2025-06-12 11:41:05.558 | 1620 | 102,003733 | 283,094795 | 335,293402
2025-06-12 11:41:06.558 | 1621 | 102,041978 | 283,087323 | 335,300394
2025-06-12 11:41:07.558 | 1622 | 101,996134 | 283,08965 | 335,348168
2025-06-12 11:41:08.558 | 1623 | 101,964186 | 283,13383 | 335,373902
2025-06-12 11:41:09.558 | 1624 | 101,944621 | 283,154887 | 335,405489
2025-06-12 11:41:10.558 | 1625 | 102,032172 | 283,184788 | 335,43375
2025-06-12 11:41:11.558 | 1626 | 102,113131 | 283,177621 | 335,432408
2025-06-12 11:41:12.558 | 1627 | 102,186126 | 283,160825 | 335,436481
2025-06-12 11:41:13.558 | 1628 | 102,195704 | 283,152278 | 335,413701
2025-06-12 11:41:14.558 | 1629 | 102,241572 | 283,148537 | 335,4094
2025-06-12 11:41:15.558 | 1630 | 102,237956 | 283,141285 | 335,41319
2025-06-12 11:41:16.558 | 1631 | 102,200254 | 283,13138 | 335,442315
2025-06-12 11:41:17.558 | 1632 | 102,181955 | 283,121689 | 335,469539
2025-06-12 11:41:18.558 | 1633 | 102,186971 | 283,144948 | 335,503813
2025-06-12 11:41:19.558 | 1634 | 102,214475 | 283,127363 | 335,461207
2025-06-12 11:41:20.558 | 1635 | 102,167861 | 283,105265 | 335,472919
2025-06-12 11:41:21.558 | 1636 | 102,075204 | 283,109361 | 335,456253
2025-06-12 11:41:22.558 | 1637 | 102,035783 | 283,10247 | 335,460986
2025-06-12 11:41:23.558 | 1638 | 101,935571 | 283,086051 | 335,434995
2025-06-12 11:41:24.558 | 1639 | 101,887948 | 283,044377 | 335,404892
2025-06-12 11:41:25.558 | 1640 | 101,855549 | 283,03273 | 335,425695
2025-06-12 11:41:26.558 | 1641 | 101,873885 | 283,01364 | 335,470705
2025-06-12 11:41:27.558 | 1642 | 101,803217 | 283,005712 | 335,523626
2025-06-12 11:41:28.558 | 1643 | 101,784672 | 283,002569 | 335,542504
2025-06-12 11:41:29.558 | 1644 | 101,806252 | 282,989389 | 335,548302
2025-06-12 11:41:30.558 | 1645 | 101,758035 | 282,968907 | 335,521821
2025-06-12 11:41:31.558 | 1646 | 101,737773 | 282,942463 | 335,541703
2025-06-12 11:41:32.558 | 1647 | 101,743337 | 282,940305 | 335,554126
2025-06-12 11:41:33.558 | 1648 | 101,689008 | 282,929807 | 335,588115
2025-06-12 11:41:34.558 | 1649 | 101,664494 | 282,916187 | 335,631185
2025-06-12 11:41:35.558 | 1650 | 101,667767 | 282,914294 | 335,630446
2025-06-12 11:41:36.558 | 1651 | 101,672568 | 282,879284 | 335,575314
2025-06-12 11:41:37.558 | 1652 | 101,702355 | 282,839523 | 335,536489
2025-06-12 11:41:38.558 | 1653 | 101,670386 | 282,787505 | 335,47331
2025-06-12 11:41:39.558 | 1654 | 101,667605 | 282,746825 | 335,420832
2025-06-12 11:41:40.558 | 1655 | 101,590259 | 282,715847 | 335,394596
2025-06-12 11:41:41.558 | 1656 | 101,599975 | 282,71516 | 335,392274
2025-06-12 11:41:42.558 | 1657 | 101,584013 | 282,713356 | 335,344857
2025-06-12 11:41:43.558 | 1658 | 101,569986 | 282,68536 | 335,30693
2025-06-12 11:41:44.558 | 1659 | 101,572909 | 282,683523 | 335,236927
2025-06-12 11:41:45.558 | 1660 | 101,605985 | 282,654652 | 335,214936
2025-06-12 11:41:46.558 | 1661 | 101,545409 | 282,643545 | 335,181096
2025-06-12 11:41:47.558 | 1662 | 101,472648 | 282,633954 | 335,13515
2025-06-12 11:41:48.558 | 1663 | 101,391133 | 282,633153 | 335,126182
2025-06-12 11:41:49.558 | 1664 | 101,396665 | 282,620028 | 335,122592
2025-06-12 11:41:50.558 | 1665 | 101,360923 | 282,615238 | 335,14013
2025-06-12 11:41:51.558 | 1666 | 101,370339 | 282,585951 | 335,14557
2025-06-12 11:41:52.558 | 1667 | 101,38595 | 282,552407 | 335,078732
2025-06-12 11:41:53.558 | 1668 | 101,378102 | 282,516074 | 335,000049
2025-06-12 11:41:54.558 | 1669 | 101,40379 | 282,486897 | 334,9153
2025-06-12 11:41:55.558 | 1670 | 101,361662 | 282,466372 | 334,896702
2025-06-12 11:41:56.558 | 1671 | 101,313345 | 282,429715 | 334,884301
2025-06-12 11:41:57.558 | 1672 | 101,254091 | 282,407792 | 334,848715
2025-06-12 11:41:58.558 | 1673 | 101,244788 | 282,371304 | 334,793914
2025-06-12 11:41:59.558 | 1674 | 101,181331 | 282,315715 | 334,704344
2025-06-12 11:42:00.558 | 1675 | 101,12835 | 282,285229 | 334,610948
2025-06-12 11:42:01.558 | 1676 | 101,060886 | 282,238301 | 334,544872
2025-06-12 11:42:02.558 | 1677 | 101,0218 | 282,198502 | 334,485479
2025-06-12 11:42:03.558 | 1678 | 101,029933 | 282,181908 | 334,420472
2025-06-12 11:42:04.558 | 1679 | 101,045012 | 282,17218 | 334,334638
2025-06-12 11:42:05.558 | 1680 | 101,046377 | 282,137296 | 334,313822
2025-06-12 11:42:06.558 | 1681 | 101,030515 | 282,117438 | 334,210422
2025-06-12 11:42:07.558 | 1682 | 101,003421 | 282,088488 | 334,114359
2025-06-12 11:42:08.558 | 1683 | 100,997563 | 282,038012 | 334,071156
2025-06-12 11:42:09.558 | 1684 | 100,950644 | 282,001964 | 333,999274
2025-06-12 11:42:10.558 | 1685 | 100,971139 | 281,970048 | 333,91116
2025-06-12 11:42:11.558 | 1686 | 101,017406 | 281,94803 | 333,86759
2025-06-12 11:42:12.558 | 1687 | 101,033554 | 281,910115 | 333,78024
2025-06-12 11:42:13.558 | 1688 | 101,04429 | 281,869539 | 333,774398
2025-06-12 11:42:14.558 | 1689 | 101,093439 | 281,847217 | 333,728669
2025-06-12 11:42:15.558 | 1690 | 101,138369 | 281,820632 | 333,664819
2025-06-12 11:42:16.558 | 1691 | 101,206327 | 281,788144 | 333,588572
2025-06-12 11:42:17.558 | 1692 | 101,26266 | 281,763244 | 333,535044
2025-06-12 11:42:18.558 | 1693 | 101,253603 | 281,722412 | 333,449418
2025-06-12 11:42:19.558 | 1694 | 101,251161 | 281,680176 | 333,413872
2025-06-12 11:42:20.558 | 1695 | 101,251048 | 281,632645 | 333,329577
2025-06-12 11:42:21.558 | 1696 | 101,216406 | 281,592968 | 333,26668
2025-06-12 11:42:22.558 | 1697 | 101,215001 | 281,539572 | 333,18679
2025-06-12 11:42:23.558 | 1698 | 101,177806 | 281,494593 | 333,097762
2025-06-12 11:42:24.558 | 1699 | 101,140388 | 281,454277 | 333,041934
2025-06-12 11:42:25.558 | 1700 | 101,088057 | 281,41821 | 332,989785
2025-06-12 11:42:26.558 | 1701 | 101,097032 | 281,377925 | 332,941143
2025-06-12 11:42:27.558 | 1702 | 101,134608 | 281,339754 | 332,865094
2025-06-12 11:42:28.558 | 1703 | 101,13669 | 281,293977 | 332,772426
2025-06-12 11:42:29.558 | 1704 | 101,134159 | 281,236605 | 332,680817
2025-06-12 11:42:30.558 | 1705 | 101,078291 | 281,18998 | 332,578619
2025-06-12 11:42:31.558 | 1706 | 101,053236 | 281,162081 | 332,482575
2025-06-12 11:42:32.558 | 1707 | 101,017438 | 281,111315 | 332,40133
2025-06-12 11:42:33.558 | 1708 | 100,990387 | 281,060583 | 332,278583
2025-06-12 11:42:34.558 | 1709 | 100,938782 | 281,017845 | 332,185545
2025-06-12 11:42:35.558 | 1710 | 100,941677 | 280,967285 | 332,148158
2025-06-12 11:42:36.558 | 1711 | 100,922354 | 280,909281 | 332,12174
2025-06-12 11:42:37.558 | 1712 | 100,903388 | 280,8581 | 332,043528
2025-06-12 11:42:38.558 | 1713 | 100,889708 | 280,807549 | 331,956292
2025-06-12 11:42:39.558 | 1714 | 100,866202 | 280,758435 | 331,834436
2025-06-12 11:42:40.558 | 1715 | 100,832111 | 280,711751 | 331,715725
2025-06-12 11:42:41.558 | 1716 | 100,817756 | 280,641942 | 331,62649
2025-06-12 11:42:42.558 | 1717 | 100,81933 | 280,605661 | 331,554257
2025-06-12 11:42:43.558 | 1718 | 100,808381 | 280,544868 | 331,477751
2025-06-12 11:42:44.558 | 1719 | 100,771362 | 280,502196 | 331,395457
2025-06-12 11:42:45.558 | 1720 | 100,729533 | 280,435755 | 331,316519
2025-06-12 11:42:46.558 | 1721 | 100,715897 | 280,395946 | 331,232157
2025-06-12 11:42:47.558 | 1722 | 100,721421 | 280,343401 | 331,193079
2025-06-12 11:42:48.558 | 1723 | 100,680066 | 280,321961 | 331,150222
2025-06-12 11:42:49.558 | 1724 | 100,691295 | 280,298002 | 331,096086
2025-06-12 11:42:50.558 | 1725 | 100,697548 | 280,262236 | 331,017964
2025-06-12 11:42:51.558 | 1726 | 100,696374 | 280,219011 | 330,940455
2025-06-12 11:42:52.558 | 1727 | 100,690373 | 280,177054 | 330,818368
2025-06-12 11:42:53.558 | 1728 | 100,668806 | 280,159861 | 330,727453
2025-06-12 11:42:54.558 | 1729 | 100,700529 | 280,112421 | 330,659377
2025-06-12 11:42:55.558 | 1730 | 100,703047 | 280,083821 | 330,602907
2025-06-12 11:42:56.558 | 1731 | 100,731886 | 280,043132 | 330,551201
2025-06-12 11:42:57.586 | 1732 | 100,727565 | 279,991544 | 330,503777
2025-06-12 11:42:58.558 | 1733 | 100,783078 | 279,932627 | 330,453038
2025-06-12 11:42:59.558 | 1734 | 100,769829 | 279,902463 | 330,370937
2025-06-12 11:43:00.558 | 1735 | 100,74432 | 279,844926 | 330,31285
2025-06-12 11:43:01.558 | 1736 | 100,738908 | 279,815127 | 330,243957
2025-06-12 11:43:02.558 | 1737 | 100,71995 | 279,762559 | 330,207846
2025-06-12 11:43:03.558 | 1738 | 100,685242 | 279,735778 | 330,197674
2025-06-12 11:43:04.558 | 1739 | 100,692149 | 279,705312 | 330,134608
2025-06-12 11:43:05.558 | 1740 | 100,688715 | 279,652312 | 330,054534
2025-06-12 11:43:06.558 | 1741 | 100,716414 | 279,636014 | 329,98766
2025-06-12 11:43:07.558 | 1742 | 100,690304 | 279,590426 | 329,938812
2025-06-12 11:43:08.558 | 1743 | 100,698605 | 279,561996 | 329,899631
2025-06-12 11:43:09.558 | 1744 | 100,689304 | 279,514674 | 329,865398
2025-06-12 11:43:10.558 | 1745 | 100,683937 | 279,477937 | 329,854825
2025-06-12 11:43:11.558 | 1746 | 100,700487 | 279,443875 | 329,820333
2025-06-12 11:43:12.558 | 1747 | 100,607646 | 279,375256 | 329,761041
2025-06-12 11:43:13.558 | 1748 | 100,571176 | 279,337885 | 329,68677
2025-06-12 11:43:14.558 | 1749 | 100,576463 | 279,314813 | 329,611266
2025-06-12 11:43:15.558 | 1750 | 100,518057 | 279,27054 | 329,51853
2025-06-12 11:43:16.558 | 1751 | 100,458928 | 279,234077 | 329,465184
2025-06-12 11:43:17.558 | 1752 | 100,490078 | 279,215547 | 329,415535
2025-06-12 11:43:18.558 | 1753 | 100,497574 | 279,169816 | 329,383976
2025-06-12 11:43:19.558 | 1754 | 100,50891 | 279,147339 | 329,381907
2025-06-12 11:43:20.558 | 1755 | 100,536214 | 279,126178 | 329,376801
2025-06-12 11:43:21.558 | 1756 | 100,512372 | 279,101574 | 329,390351
2025-06-12 11:43:22.558 | 1757 | 100,519958 | 279,09114 | 329,342799
2025-06-12 11:43:23.558 | 1758 | 100,540912 | 279,041367 | 329,284367
2025-06-12 11:43:24.558 | 1759 | 100,630573 | 278,985718 | 329,240629
2025-06-12 11:43:25.558 | 1760 | 100,700484 | 278,946309 | 329,162251
2025-06-12 11:43:26.558 | 1761 | 100,693252 | 278,880353 | 329,095
2025-06-12 11:43:27.558 | 1762 | 100,644873 | 278,829684 | 329,008139
2025-06-12 11:43:28.558 | 1763 | 100,648821 | 278,789101 | 328,940041
2025-06-12 11:43:29.558 | 1764 | 100,682195 | 278,748969 | 328,907386
2025-06-12 11:43:30.558 | 1765 | 100,658255 | 278,705612 | 328,822738
2025-06-12 11:43:31.558 | 1766 | 100,625049 | 278,671104 | 328,766066
2025-06-12 11:43:32.558 | 1767 | 100,656516 | 278,627418 | 328,723549
2025-06-12 11:43:33.558 | 1768 | 100,636242 | 278,575033 | 328,661759
2025-06-12 11:43:34.558 | 1769 | 100,650409 | 278,533192 | 328,592866
2025-06-12 11:43:35.558 | 1770 | 100,631567 | 278,461412 | 328,510412
2025-06-12 11:43:36.558 | 1771 | 100,596884 | 278,435091 | 328,479685
2025-06-12 11:43:37.558 | 1772 | 100,620216 | 278,383126 | 328,435433
2025-06-12 11:43:38.558 | 1773 | 100,626323 | 278,349394 | 328,329264
2025-06-12 11:43:39.558 | 1774 | 100,611597 | 278,291748 | 328,237803
2025-06-12 11:43:40.558 | 1775 | 100,568057 | 278,243811 | 328,154813
2025-06-12 11:43:41.558 | 1776 | 100,496805 | 278,185857 | 328,088099
2025-06-12 11:43:42.558 | 1777 | 100,454009 | 278,134582 | 328,018426
2025-06-12 11:43:43.558 | 1778 | 100,423654 | 278,083764 | 327,995346
2025-06-12 11:43:44.558 | 1779 | 100,396873 | 278,019874 | 327,955927
2025-06-12 11:43:45.558 | 1780 | 100,3722 | 277,986712 | 327,935518
2025-06-12 11:43:46.558 | 1781 | 100,384561 | 277,935011 | 327,893421
2025-06-12 11:43:47.558 | 1782 | 100,325583 | 277,865958 | 327,81462
2025-06-12 11:43:48.558 | 1783 | 100,249644 | 277,816782 | 327,751056
2025-06-12 11:43:49.558 | 1784 | 100,115997 | 277,75083 | 327,674666
2025-06-12 11:43:50.558 | 1785 | 100,076732 | 277,69897 | 327,617166
2025-06-12 11:43:51.558 | 1786 | 100,029969 | 277,651412 | 327,538909
2025-06-12 11:43:52.558 | 1787 | 99,9751137 | 277,613768 | 327,456247
2025-06-12 11:43:53.558 | 1788 | 99,9205777 | 277,545393 | 327,380875
2025-06-12 11:43:54.558 | 1789 | 99,9133365 | 277,473896 | 327,354087
2025-06-12 11:43:55.558 | 1790 | 99,9646518 | 277,437903 | 327,291843
2025-06-12 11:43:56.558 | 1791 | 99,9624088 | 277,388668 | 327,208053
2025-06-12 11:43:57.558 | 1792 | 100,000762 | 277,354854 | 327,102476
2025-06-12 11:43:58.558 | 1793 | 100,009353 | 277,292076 | 327,009117
2025-06-12 11:43:59.558 | 1794 | 100,062822 | 277,239787 | 326,932119
2025-06-12 11:44:00.558 | 1795 | 100,106266 | 277,217125 | 326,878555
2025-06-12 11:44:01.558 | 1796 | 100,191056 | 277,181153 | 326,820914
2025-06-12 11:44:02.558 | 1797 | 100,264167 | 277,145326 | 326,774228
2025-06-12 11:44:03.558 | 1798 | 100,351706 | 277,106567 | 326,720213
2025-06-12 11:44:04.558 | 1799 | 100,442269 | 277,050436 | 326,663675
2025-06-12 11:44:05.558 | 1800 | 100,457761 | 277,010263 | 326,603517
2025-06-12 11:44:06.558 | 1801 | 100,448739 | 276,957636 | 326,5233
2025-06-12 11:44:07.558 | 1802 | 100,450812 | 276,934532 | 326,488587
2025-06-12 11:44:08.558 | 1803 | 100,444316 | 276,877559 | 326,460245
2025-06-12 11:44:09.558 | 1804 | 100,428128 | 276,851544 | 326,368917
2025-06-12 11:44:10.558 | 1805 | 100,399792 | 276,790719 | 326,290888
2025-06-12 11:44:11.558 | 1806 | 100,401434 | 276,752389 | 326,187187
2025-06-12 11:44:12.558 | 1807 | 100,444751 | 276,715664 | 326,142411
2025-06-12 11:44:13.558 | 1808 | 100,505316 | 276,689765 | 326,118167
2025-06-12 11:44:14.558 | 1809 | 100,596349 | 276,651807 | 326,106661
2025-06-12 11:44:15.558 | 1810 | 100,616924 | 276,637618 | 326,055423
2025-06-12 11:44:16.558 | 1811 | 100,652598 | 276,610172 | 326,012025
2025-06-12 11:44:17.558 | 1812 | 100,608442 | 276,565089 | 325,986069
2025-06-12 11:44:18.558 | 1813 | 100,632555 | 276,521978 | 325,957828
2025-06-12 11:44:19.558 | 1814 | 100,64846 | 276,502744 | 325,947414
2025-06-12 11:44:20.558 | 1815 | 100,654866 | 276,469042 | 325,89983
2025-06-12 11:44:21.558 | 1816 | 100,667185 | 276,438566 | 325,863679
2025-06-12 11:44:22.558 | 1817 | 100,687109 | 276,386238 | 325,830168
2025-06-12 11:44:23.558 | 1818 | 100,682097 | 276,363778 | 325,769222
2025-06-12 11:44:24.558 | 1819 | 100,67274 | 276,313646 | 325,702648
2025-06-12 11:44:25.558 | 1820 | 100,609338 | 276,280287 | 325,63587
2025-06-12 11:44:26.558 | 1821 | 100,604855 | 276,250701 | 325,587451
2025-06-12 11:44:27.558 | 1822 | 100,588508 | 276,227046 | 325,541852
2025-06-12 11:44:28.558 | 1823 | 100,569357 | 276,196657 | 325,472828
2025-06-12 11:44:29.558 | 1824 | 100,575162 | 276,156788 | 325,453256
2025-06-12 11:44:30.558 | 1825 | 100,56149 | 276,109816 | 325,421756
2025-06-12 11:44:31.558 | 1826 | 100,531826 | 276,059617 | 325,421639
2025-06-12 11:44:32.558 | 1827 | 100,505149 | 276,047464 | 325,418785
2025-06-12 11:44:33.558 | 1828 | 100,504227 | 276,002095 | 325,404407
2025-06-12 11:44:34.558 | 1829 | 100,460122 | 275,965284 | 325,341282
2025-06-12 11:44:35.558 | 1830 | 100,441226 | 275,919541 | 325,281419
2025-06-12 11:44:36.558 | 1831 | 100,450401 | 275,900953 | 325,235976
2025-06-12 11:44:37.558 | 1832 | 100,445762 | 275,885415 | 325,202473
2025-06-12 11:44:38.558 | 1833 | 100,439407 | 275,843099 | 325,115492
2025-06-12 11:44:39.558 | 1834 | 100,417323 | 275,821516 | 325,073872
2025-06-12 11:44:40.558 | 1835 | 100,389729 | 275,801452 | 324,992479
2025-06-12 11:44:41.558 | 1836 | 100,334565 | 275,753575 | 324,976651
2025-06-12 11:44:42.558 | 1837 | 100,289169 | 275,72079 | 324,916388
2025-06-12 11:44:43.558 | 1838 | 100,238083 | 275,656166 | 324,864546
2025-06-12 11:44:44.558 | 1839 | 100,228121 | 275,619085 | 324,83082
2025-06-12 11:44:45.558 | 1840 | 100,276432 | 275,569544 | 324,781292
2025-06-12 11:44:46.558 | 1841 | 100,281257 | 275,535492 | 324,724644
2025-06-12 11:44:47.558 | 1842 | 100,231744 | 275,496821 | 324,636554
2025-06-12 11:44:48.558 | 1843 | 100,229218 | 275,461643 | 324,590971
2025-06-12 11:44:49.558 | 1844 | 100,255867 | 275,399613 | 324,514019
2025-06-12 11:44:50.558 | 1845 | 100,245291 | 275,337362 | 324,458798
2025-06-12 11:44:51.558 | 1846 | 100,209339 | 275,299621 | 324,410071
2025-06-12 11:44:52.558 | 1847 | 100,186376 | 275,271267 | 324,353338
2025-06-12 11:44:53.558 | 1848 | 100,186864 | 275,218944 | 324,322546
2025-06-12 11:44:54.558 | 1849 | 100,201268 | 275,197077 | 324,278127
2025-06-12 11:44:55.558 | 1850 | 100,229717 | 275,133187 | 324,190478
2025-06-12 11:44:56.558 | 1851 | 100,207348 | 275,096477 | 324,125417
2025-06-12 11:44:57.558 | 1852 | 100,173745 | 275,050785 | 324,064258
2025-06-12 11:44:58.558 | 1853 | 100,171284 | 275,009598 | 324,036773
2025-06-12 11:44:59.558 | 1854 | 100,155854 | 274,970218 | 324,009378
2025-06-12 11:45:00.558 | 1855 | 100,128997 | 274,950148 | 323,974161
2025-06-12 11:45:01.558 | 1856 | 100,089997 | 274,902842 | 323,85876
2025-06-12 11:45:02.558 | 1857 | 100,03596 | 274,855688 | 323,756616
2025-06-12 11:45:03.558 | 1858 | 99,9973876 | 274,805182 | 323,666146
2025-06-12 11:45:04.558 | 1859 | 99,9585461 | 274,755092 | 323,614065
2025-06-12 11:45:05.558 | 1860 | 99,9198545 | 274,722407 | 323,581499
2025-06-12 11:45:06.558 | 1861 | 99,8684904 | 274,6855 | 323,520132
2025-06-12 11:45:07.558 | 1862 | 99,8328837 | 274,636787 | 323,428328
2025-06-12 11:45:08.558 | 1863 | 99,8129948 | 274,563555 | 323,354956
2025-06-12 11:45:09.558 | 1864 | 99,8486542 | 274,508571 | 323,310024
2025-06-12 11:45:10.558 | 1865 | 99,9174791 | 274,449696 | 323,262927
2025-06-12 11:45:11.558 | 1866 | 99,9570802 | 274,380615 | 323,168587
2025-06-12 11:45:12.558 | 1867 | 99,9271433 | 274,303424 | 323,068035
2025-06-12 11:45:13.558 | 1868 | 99,9427555 | 274,251339 | 322,976281
2025-06-12 11:45:14.558 | 1869 | 99,9429521 | 274,199 | 322,908808
2025-06-12 11:45:15.558 | 1870 | 99,9458204 | 274,15587 | 322,874057
2025-06-12 11:45:16.558 | 1871 | 99,9855156 | 274,098433 | 322,802044
2025-06-12 11:45:17.558 | 1872 | 100,020515 | 274,040567 | 322,74229
2025-06-12 11:45:18.558 | 1873 | 100,028099 | 273,986113 | 322,636766
2025-06-12 11:45:19.558 | 1874 | 100,024324 | 273,930889 | 322,555637
2025-06-12 11:45:20.558 | 1875 | 100,008334 | 273,883034 | 322,471262
2025-06-12 11:45:21.558 | 1876 | 100,00857 | 273,813953 | 322,374124
2025-06-12 11:45:22.558 | 1877 | 99,9643158 | 273,743351 | 322,302222
2025-06-12 11:45:23.558 | 1878 | 99,9384461 | 273,69449 | 322,23611
2025-06-12 11:45:24.558 | 1879 | 99,9445914 | 273,652748 | 322,133776
2025-06-12 11:45:25.558 | 1880 | 99,9797025 | 273,602132 | 322,062042
2025-06-12 11:45:26.558 | 1881 | 99,9717369 | 273,539953 | 321,999971
2025-06-12 11:45:27.558 | 1882 | 99,9437436 | 273,501591 | 321,925649
2025-06-12 11:45:28.558 | 1883 | 99,9508108 | 273,436657 | 321,85076
2025-06-12 11:45:29.558 | 1884 | 99,9290178 | 273,399492 | 321,796842
2025-06-12 11:45:30.558 | 1885 | 99,9275723 | 273,33107 | 321,707821
2025-06-12 11:45:31.558 | 1886 | 99,9358752 | 273,269373 | 321,656777
2025-06-12 11:45:32.558 | 1887 | 99,9526315 | 273,218998 | 321,610689
2025-06-12 11:45:33.558 | 1888 | 99,9275638 | 273,148366 | 321,55272
2025-06-12 11:45:34.558 | 1889 | 99,9612476 | 273,100761 | 321,501688
2025-06-12 11:45:35.558 | 1890 | 99,9572735 | 273,056922 | 321,43703
2025-06-12 11:45:36.558 | 1891 | 99,9193442 | 273,001411 | 321,376736

## .CSV Wöhler 836
time | mstf(mg) | mst(mg/m3) | mst30(mg/m3) | mst_O2(mg/m3) | O2(%) | O2_avg(%) | COv(ppm) | COv_avg(ppm) | CON(mg/m3) | CON_avg(mg/m3) | Vols(NL/min) | Vol(NL) | TA(°C) | PD(hPa) | f(Hz) | Ts(°C) | Tf(°C) | Pabs(hPa) | PWM(digits) | Status | Column1
11:15 | 0.003 | #NUM! | 0 | #NUM! | 20.4 | 20.4 | 45 | 45 | #NUM! | #NUM! | 2.9 | 0 | 26.4 | -2 | 183.9364 | 74.99 | 72.57 | 903.8 | 25 | me¦ ms¦ ph¦ pr¦ pc¦ ss¦ sc
11:15 | 0.004 | #NUM! | 9 | #NUM! | 20.4 | 20.4 | 55 | 50 | #NUM! | #NUM! | 2.9 | 0 | 26.5 | -2 | 183.9381 | 75 | 72.55 | 904.4 | 25 | me¦ ms¦ ph¦ pr¦ pc¦ ss¦ sc
11:15 | 0.006 | 52 | 18 | #NUM! | 20.4 | 20.4 | 60 | 53 | #NUM! | #NUM! | 3 | 0.1 | 26.5 | -2 | 183.9385 | 75 | 72.51 | 904.7 | 25 | me¦ ms¦ ph¦ pr¦ pc¦ ss¦ sc
11:15 | 0.005 | 44 | 9 | #NUM! | 20.4 | 20.4 | 64 | 56 | #NUM! | #NUM! | 2.9 | 0.1 | 26.5 | -2 | 183.9404 | 75.02 | 72.55 | 903.7 | 25 | me¦ ms¦ ph¦ pr¦ pc¦ ss¦ sc
11:15 | 0.007 | 30 | 14 | #NUM! | 20.4 | 20.4 | 66 | 58 | #NUM! | #NUM! | 3 | 0.2 | 26.5 | -1 | 183.9396 | 75 | 72.52 | 904.2 | 25 | me¦ ms¦ ph¦ pr¦ pc¦ ss¦ sc
11:15 | 0.006 | 26 | 8 | #NUM! | 20.4 | 20.4 | 66 | 59 | #NUM! | #NUM! | 3 | 0.2 | 26.5 | -1 | 183.9396 | 74.97 | 72.55 | 904.3 | 25 | me¦ ms¦ ph¦ pr¦ pc¦ ss¦ sc
11:15 | 0.008 | 23 | 12 | #NUM! | 20.4 | 20.4 | 69 | 61 | #NUM! | #NUM! | 2.9 | 0.3 | 26.6 | -1 | 183.9399 | 74.97 | 72.5 | 903.9 | 25 | me¦ ms¦ ph¦ pr¦ pc¦ ss¦ sc
11:15 | 0.005 | 14 | 4 | #NUM! | 20.4 | 20.4 | 71 | 62 | #NUM! | #NUM! | 2.9 | 0.3 | 26.6 | -1 | 183.9414 | 75 | 72.5 | 904.2 | 25 | me¦ ms¦ ph¦ pr¦ pc¦ ss¦ sc
11:15 | 0.006 | 13 | 6 | #NUM! | 20.4 | 20.4 | 74 | 63 | #NUM! | #NUM! | 2.9 | 0.4 | 26.6 | -1 | 183.9418 | 74.98 | 72.53 | 905 | 25 | me¦ ms¦ ph¦ pr¦ pc¦ ss¦ sc
11:15 | 0.007 | 15 | 7 | #NUM! | 20.4 | 20.4 | 77 | 65 | #NUM! | #NUM! | 3 | 0.4 | 26.6 | -1 | 183.9425 | 74.95 | 72.49 | 904.8 | 25 | me¦ ms¦ ph¦ pr¦ pc¦ ss¦ sc
11:15 | 0.007 | 12 | 6 | #NUM! | 20.4 | 20.4 | 78 | 66 | #NUM! | #NUM! | 3 | 0.5 | 26.6 | 0 | 183.942 | 75.01 | 72.54 | 904 | 26 | me¦ ms¦ ph¦ pr¦ pc¦ ss¦ sc
11:15 | 0.006 | 10 | 4 | #NUM! | 20.4 | 20.4 | 80 | 67 | #NUM! | #NUM! | 2.9 | 0.5 | 26.6 | 0 | 183.9404 | 74.97 | 72.49 | 904.2 | 25 | me¦ ms¦ ph¦ pr¦ pc¦ ss¦ sc
11:15 | 0.005 | 7 | 2 | #NUM! | 20.4 | 20.4 | 81 | 68 | #NUM! | #NUM! | 2.9 | 0.6 | 26.6 | 0 | 183.9421 | 74.97 | 72.5 | 905.1 | 25 | me¦ ms¦ ph¦ pr¦ pc¦ ss¦ sc
11:15 | 0.004 | 5 | 1 | #NUM! | 20.4 | 20.4 | 83 | 69 | #NUM! | #NUM! | 3 | 0.6 | 26.6 | 0 | 183.9422 | 75.02 | 72.53 | 904.3 | 25 | me¦ ms¦ ph¦ pr¦ pc¦ ss¦ sc
11:15 | 0.007 | 8 | 4 | #NUM! | 20.4 | 20.4 | 84 | 70 | #NUM! | #NUM! | 2.9 | 0.7 | 26.5 | 0 | 183.9412 | 74.99 | 72.5 | 904.2 | 25 | me¦ ms¦ ph¦ pr¦ pc¦ ss¦ sc
11:15 | 0.007 | 8 | 4 | #NUM! | 20.4 | 20.4 | 86 | 71 | #NUM! | #NUM! | 2.9 | 0.7 | 26.5 | -1 | 183.9411 | 75.01 | 72.47 | 904 | 25 | me¦ ms¦ ph¦ pr¦ pc¦ ss¦ sc
11:15 | 0.006 | 6 | 3 | #NUM! | 20.4 | 20.4 | 86 | 72 | #NUM! | #NUM! | 2.9 | 0.8 | 26.6 | -1 | 183.9415 | 75 | 72.52 | 904.3 | 25 | me¦ ms¦ ph¦ pr¦ pc¦ ss¦ sc
11:15 | 0.008 | 8 | 5 | #NUM! | 20.4 | 20.4 | 88 | 73 | #NUM! | #NUM! | 2.9 | 0.8 | 26.5 | -1 | 183.942 | 74.97 | 72.48 | 904.3 | 25 | me¦ ms¦ ph¦ pr¦ pc¦ ss¦ sc
11:15 | 0.006 | 5 | 2 | #NUM! | 20.4 | 20.4 | 88 | 74 | #NUM! | #NUM! | 2.9 | 0.9 | 26.6 | -1 | 183.9428 | 75 | 72.52 | 904.7 | 25 | me¦ ms¦ ph¦ pr¦ pc¦ ss¦ sc
11:15 | 0.006 | 5 | 2 | #NUM! | 20.4 | 20.4 | 90 | 75 | #NUM! | #NUM! | 3 | 0.9 | 26.6 | -1 | 183.9437 | 74.96 | 72.43 | 904.7 | 25 | me¦ ms¦ ph¦ pr¦ pc¦ ss¦ sc
11:15 | 0.004 | 3 | 0 | #NUM! | 20.4 | 20.4 | 94 | 75 | #NUM! | #NUM! | 2.9 | 1 | 26.6 | -1 | 183.9437 | 75 | 72.49 | 903.7 | 25 | me¦ ms¦ ph¦ pr¦ pc¦ ss¦ sc
11:15 | 0.003 | 2 | 0 | #NUM! | 20.3 | 20.4 | 97 | 76 | #NUM! | #NUM! | 2.9 | 1 | 26.7 | -1 | 183.9421 | 75.04 | 72.49 | 904 | 25 | me¦ ms¦ ph¦ pr¦ pc¦ ss¦ sc
11:16 | 0.003 | 2 | 0 | #NUM! | 20.3 | 20.4 | 100 | 77 | #NUM! | #NUM! | 2.9 | 1.1 | 26.7 | -1 | 183.9422 | 75 | 72.5 | 903.9 | 25 | me¦ ms¦ ph¦ pr¦ pc¦ ss¦ sc
11:16 | 0.001 | 0 | 0 | #NUM! | 20.3 | 20.4 | 102 | 78 | #NUM! | #NUM! | 2.9 | 1.1 | 26.7 | -1 | 183.9437 | 74.99 | 72.48 | 904.2 | 25 | me¦ ms¦ ph¦ pr¦ pc¦ ss¦ sc
11:16 | 0.001 | 0 | 0 | #NUM! | 20.3 | 20.4 | 105 | 80 | #NUM! | #NUM! | 2.9 | 1.2 | 26.8 | 0 | 183.943 | 74.97 | 72.46 | 904.8 | 25 | me¦ ms¦ ph¦ pr¦ pc¦ ss¦ sc
11:16 | 0.001 | 0 | 0 | #NUM! | 20.3 | 20.4 | 108 | 81 | #NUM! | #NUM! | 2.9 | 1.2 | 26.8 | -1 | 183.9425 | 75.07 | 72.49 | 903.6 | 25 | me¦ ms¦ ph¦ pr¦ pc¦ ss¦ sc
11:16 | 0 | 0 | 0 | #NUM! | 20.3 | 20.4 | 112 | 82 | #NUM! | #NUM! | 2.9 | 1.3 | 26.7 | -1 | 183.9433 | 74.98 | 72.46 | 904.3 | 25 | me¦ ms¦ ph¦ pr¦ pc¦ ss¦ sc
11:16 | 0.002 | 1 | 0 | #NUM! | 20.3 | 20.4 | 115 | 83 | #NUM! | #NUM! | 3 | 1.3 | 26.7 | 0 | 183.9443 | 75.02 | 72.45 | 904.1 | 25 | me¦ ms¦ ph¦ pr¦ pc¦ ss¦ sc
11:16 | 0.003 | 1 | 0 | #NUM! | 20.3 | 20.4 | 117 | 84 | #NUM! | #NUM! | 3 | 1.4 | 26.8 | 0 | 183.9436 | 74.98 | 72.42 | 904.1 | 25 | me¦ ms¦ ph¦ pr¦ pc¦ ss¦ sc
11:16 | 0.004 | 2 | 0 | #NUM! | 20.3 | 20.4 | 120 | 85 | #NUM! | #NUM! | 2.9 | 1.4 | 26.7 | 0 | 183.9427 | 74.97 | 72.41 | 904.5 | 25 | me¦ ms¦ ph¦ pr¦ pc¦ ss¦ sc
11:16 | 0.005 | 2 | 1 | #NUM! | 20.3 | 20.4 | 120 | 86 | #NUM! | #NUM! | 2.9 | 1.5 | 26.7 | 0 | 183.9438 | 75.02 | 72.43 | 903.7 | 25 | me¦ ms¦ ph¦ pr¦ pc¦ ss¦ sc
11:16 | 0.008 | 4 | 2 | #NUM! | 20.3 | 20.4 | 121 | 88 | #NUM! | #NUM! | 3 | 1.5 | 26.8 | 0 | 183.9446 | 74.97 | 72.4 | 904.4 | 25 | me¦ ms¦ ph¦ pr¦ pc¦ ss¦ sc
11:16 | 0.01 | 5 | 3 | #NUM! | 20.3 | 20.4 | 123 | 89 | #NUM! | #NUM! | 2.9 | 1.6 | 26.8 | 0 | 183.9438 | 74.99 | 72.41 | 903.9 | 25 | me¦ ms¦ ph¦ pr¦ pc¦ ss¦ sc
11:16 | 0.013 | 7 | 5 | #NUM! | 20.3 | 20.4 | 125 | 90 | #NUM! | #NUM! | 2.9 | 1.6 | 26.8 | 0 | 183.9431 | 75.03 | 72.42 | 904.6 | 25 | me¦ ms¦ ph¦ pr¦ pc¦ ss¦ sc
11:16 | 0.015 | 7 | 6 | #NUM! | 20.3 | 20.4 | 126 | 91 | #NUM! | #NUM! | 2.9 | 1.7 | 26.7 | 0 | 183.9445 | 75.03 | 72.45 | 903.9 | 25 | me¦ ms¦ ph¦ pr¦ pc¦ ss¦ sc
11:16 | 0.014 | 7 | 5 | #NUM! | 20.3 | 20.4 | 126 | 92 | #NUM! | #NUM! | 2.9 | 1.7 | 26.7 | 0 | 183.9451 | 74.99 | 72.43 | 904.5 | 25 | me¦ ms¦ ph¦ pr¦ pc¦ ss¦ sc
11:16 | 0.016 | 7 | 6 | #NUM! | 20.3 | 20.4 | 127 | 93 | #NUM! | #NUM! | 2.9 | 1.8 | 26.7 | 0 | 183.9434 | 75.04 | 72.47 | 904.6 | 25 | me¦ ms¦ ph¦ pr¦ pc¦ ss¦ sc
11:16 | 0.015 | 7 | 5 | #NUM! | 20.3 | 20.4 | 129 | 94 | #NUM! | #NUM! | 2.9 | 1.8 | 26.8 | 0 | 183.9432 | 75.04 | 72.49 | 904.7 | 25 | me¦ ms¦ ph¦ pr¦ pc¦ ss¦ sc
11:16 | 0.015 | 6 | 5 | #NUM! | 20.3 | 20.4 | 131 | 95 | #NUM! | #NUM! | 2.9 | 1.9 | 26.7 | 0 | 183.9439 | 75.02 | 72.4 | 903.6 | 25 | me¦ ms¦ ph¦ pr¦ pc¦ ss¦ sc
11:16 | 0.015 | 6 | 5 | #NUM! | 20.2 | 20.3 | 134 | 96 | #NUM! | #NUM! | 2.9 | 1.9 | 26.7 | -1 | 183.9454 | 74.99 | 72.39 | 904.2 | 25 | me¦ ms¦ ph¦ pr¦ pc¦ ss¦ sc
11:16 | 0.017 | 7 | 6 | #NUM! | 20.2 | 20.3 | 137 | 97 | #NUM! | #NUM! | 2.9 | 1.9 | 26.7 | -1 | 183.9461 | 75 | 72.39 | 904.1 | 25 | me¦ ms¦ ph¦ pr¦ pc¦ ss¦ sc
11:16 | 0.017 | 7 | 6 | #NUM! | 20.2 | 20.3 | 140 | 98 | #NUM! | #NUM! | 2.9 | 2 | 26.6 | -1 | 183.9453 | 74.98 | 72.39 | 904.6 | 25 | me¦ ms¦ ph¦ pr¦ pc¦ ss¦ sc
11:16 | 0.016 | 7 | 5 | #NUM! | 20.2 | 20.3 | 144 | 99 | #NUM! | #NUM! | 2.9 | 2 | 26.5 | -1 | 183.9466 | 75.02 | 72.41 | 904.8 | 25 | me¦ ms¦ ph¦ pr¦ pc¦ ss¦ sc
11:16 | 0.012 | 5 | 3 | #NUM! | 20.2 | 20.3 | 148 | 100 | #NUM! | #NUM! | 2.9 | 2.1 | 26.4 | -1 | 183.9465 | 75.02 | 72.41 | 904.7 | 25 | me¦ ms¦ ph¦ pr¦ pc¦ ss¦ sc
11:16 | 0.007 | 2 | 1 | #NUM! | 20.2 | 20.3 | 152 | 101 | #NUM! | #NUM! | 2.9 | 2.1 | 26.3 | -1 | 183.9463 | 75.02 | 72.41 | 904.6 | 25 | me¦ ms¦ ph¦ pr¦ pc¦ ss¦ sc
11:16 | 0.003 | 1 | 0 | #NUM! | 20.2 | 20.3 | 155 | 102 | #NUM! | #NUM! | 2.9 | 2.2 | 26.2 | -1 | 183.9476 | 74.97 | 72.37 | 904.2 | 25 | me¦ ms¦ ph¦ pr¦ pc¦ ss¦ sc
11:16 | 0.005 | 1 | 0 | #NUM! | 20.2 | 20.3 | 157 | 103 | #NUM! | #NUM! | 2.9 | 2.3 | 26.2 | -1 | 183.9464 | 75.02 | 72.38 | 904.2 | 25 | me¦ ms¦ ph¦ pr¦ pc¦ ss¦ sc
11:16 | 0.003 | 1 | 0 | #NUM! | 20.2 | 20.3 | 159 | 104 | #NUM! | #NUM! | 3 | 2.3 | 26.1 | -1 | 183.9468 | 74.98 | 72.36 | 903.7 | 25 | me¦ ms¦ ph¦ pr¦ pc¦ ss¦ sc
11:16 | 0.005 | 1 | 0 | #NUM! | 20.2 | 20.3 | 163 | 106 | #NUM! | #NUM! | 2.9 | 2.4 | 26.1 | -1 | 183.9462 | 75.01 | 72.32 | 904.4 | 25 | me¦ ms¦ ph¦ pr¦ pc¦ ss¦ sc
11:16 | 0.004 | 1 | 0 | #NUM! | 20.2 | 20.3 | 166 | 107 | #NUM! | #NUM! | 2.9 | 2.4 | 26.1 | -1 | 183.9478 | 75.03 | 72.36 | 903.8 | 25 | me¦ ms¦ ph¦ pr¦ pc¦ ss¦ sc
11:16 | 0.002 | 0 | 0 | #NUM! | 20.2 | 20.3 | 170 | 108 | #NUM! | #NUM! | 2.9 | 2.5 | 26.1 | -1 | 183.9488 | 75.04 | 72.39 | 904.7 | 24 | me¦ ms¦ ph¦ pr¦ pc¦ ss¦ sc
11:16 | 0.003 | 1 | 0 | #NUM! | 20.2 | 20.3 | 172 | 109 | #NUM! | #NUM! | 2.9 | 2.5 | 26 | -1 | 183.9487 | 75.01 | 72.35 | 903.9 | 24 | me¦ ms¦ ph¦ pr¦ pc¦ ss¦ sc
11:16 | 0.004 | 1 | 0 | #NUM! | 20.2 | 20.3 | 175 | 111 | #NUM! | #NUM! | 2.9 | 2.6 | 26 | -1 | 183.9482 | 75.01 | 72.38 | 904.2 | 25 | me¦ ms¦ ph¦ pr¦ pc¦ ss¦ sc
11:16 | 0.003 | 1 | 0 | #NUM! | 20.2 | 20.3 | 176 | 112 | #NUM! | #NUM! | 2.9 | 2.6 | 25.9 | -1 | 183.9473 | 75.05 | 72.35 | 904.5 | 25 | me¦ ms¦ ph¦ pr¦ pc¦ ss¦ sc
11:16 | 0.001 | 0 | 0 | #NUM! | 20.2 | 20.3 | 176 | 113 | #NUM! | #NUM! | 2.9 | 2.7 | 25.9 | -1 | 183.9476 | 75.04 | 72.36 | 904.7 | 25 | me¦ ms¦ ph¦ pr¦ pc¦ ss¦ sc
11:16 | 0.003 | 0 | 0 | #NUM! | 20.2 | 20.3 | 176 | 114 | #NUM! | #NUM! | 2.9 | 2.7 | 25.9 | -2 | 183.9491 | 75.02 | 72.34 | 904.5 | 25 | me¦ ms¦ ph¦ pr¦ pc¦ ss¦ sc
11:16 | 0.005 | 1 | 0 | #NUM! | 20.2 | 20.3 | 175 | 115 | #NUM! | #NUM! | 2.9 | 2.8 | 25.9 | -2 | 183.9492 | 74.97 | 72.3 | 904.7 | 25 | me¦ ms¦ ph¦ pr¦ pc¦ ss¦ sc
11:16 | 0.006 | 1 | 0 | #NUM! | 20.2 | 20.3 | 175 | 116 | #NUM! | #NUM! | 2.9 | 2.8 | 25.9 | -2 | 183.9489 | 74.99 | 72.31 | 903.8 | 25 | me¦ ms¦ ph¦ pr¦ pc¦ ss¦ sc
11:16 | 0.007 | 2 | 1 | #NUM! | 20.3 | 20.3 | 173 | 117 | #NUM! | #NUM! | 2.9 | 2.9 | 25.9 | -2 | 183.9485 | 74.96 | 72.31 | 904.5 | 25 | me¦ ms¦ ph¦ pr¦ pc¦ ss¦ sc
11:16 | 0.008 | 2 | 1 | #NUM! | 20.3 | 20.3 | 170 | 118 | #NUM! | #NUM! | 2.9 | 2.9 | 25.9 | -2 | 183.9484 | 75 | 72.31 | 903.6 | 25 | me¦ ms¦ ph¦ pr¦ pc¦ ss¦ sc
11:16 | 0.008 | 2 | 1 | #NUM! | 20.3 | 20.3 | 168 | 119 | #NUM! | #NUM! | 2.9 | 3 | 25.8 | -2 | 183.9501 | 75 | 72.3 | 904.3 | 25 | me¦ ms¦ ph¦ pr¦ pc¦ ss¦ sc
11:16 | 0.009 | 2 | 0 | #NUM! | 20.3 | 20.3 | 165 | 120 | #NUM! | #NUM! | 2.9 | 3 | 25.9 | -1 | 183.9505 | 75 | 72.34 | 903.9 | 25 | me¦ ms¦ ph¦ pr¦ pc¦ ss¦ sc
11:16 | 0.009 | 2 | 1 | #NUM! | 20.3 | 20.3 | 162 | 120 | #NUM! | #NUM! | 2.9 | 3.1 | 25.9 | -1 | 183.9499 | 75.04 | 72.35 | 904.9 | 25 | me¦ ms¦ ph¦ pr¦ pc¦ ss¦ sc
11:16 | 0.012 | 3 | 1 | #NUM! | 20.2 | 20.3 | 162 | 121 | #NUM! | #NUM! | 2.9 | 3.1 | 25.9 | -1 | 183.9489 | 74.95 | 72.26 | 903.6 | 25 | me¦ ms¦ ph¦ pr¦ pc¦ ss¦ sc
11:16 | 0.012 | 3 | 1 | #NUM! | 20.3 | 20.3 | 160 | 122 | #NUM! | #NUM! | 2.9 | 3.2 | 25.9 | -1 | 183.9498 | 75.03 | 72.32 | 904 | 25 | me¦ ms¦ ph¦ pr¦ pc¦ ss¦ sc
11:16 | 0.01 | 2 | 0 | #NUM! | 20.3 | 20.3 | 162 | 122 | #NUM! | #NUM! | 3 | 3.2 | 25.9 | -1 | 183.9503 | 75.03 | 72.3 | 904.4 | 25 | me¦ ms¦ ph¦ pr¦ pc¦ ss¦ sc
11:16 | 0.01 | 2 | 1 | #NUM! | 20.3 | 20.3 | 163 | 123 | #NUM! | #NUM! | 2.9 | 3.3 | 25.9 | -1 | 183.9514 | 75 | 72.29 | 904.3 | 24 | me¦ ms¦ ph¦ pr¦ pc¦ ss¦ sc
11:16 | 0.006 | 1 | 0 | #NUM! | 20.2 | 20.3 | 163 | 123 | #NUM! | #NUM! | 2.9 | 3.3 | 25.8 | -1 | 183.951 | 75.03 | 72.34 | 904.1 | 25 | me¦ ms¦ ph¦ pr¦ pc¦ ss¦ sc
11:16 | 0.008 | 2 | 0 | #NUM! | 20.2 | 20.3 | 163 | 124 | #NUM! | #NUM! | 2.9 | 3.4 | 25.8 | -1 | 183.9501 | 75.01 | 72.26 | 903.8 | 25 | me¦ ms¦ ph¦ pr¦ pc¦ ss¦ sc
11:16 | 0.01 | 2 | 0 | #NUM! | 20.2 | 20.3 | 163 | 124 | #NUM! | #NUM! | 2.9 | 3.4 | 25.8 | -1 | 183.9505 | 75.01 | 72.26 | 904.8 | 25 | me¦ ms¦ ph¦ pr¦ pc¦ ss¦ sc
11:16 | 0.011 | 2 | 1 | #NUM! | 20.2 | 20.3 | 164 | 125 | #NUM! | #NUM! | 2.9 | 3.5 | 25.8 | -1 | 183.9518 | 75.01 | 72.28 | 903.6 | 25 | me¦ ms¦ ph¦ pr¦ pc¦ ss¦ sc
11:16 | 0.012 | 3 | 2 | #NUM! | 20.3 | 20.3 | 165 | 126 | #NUM! | #NUM! | 2.9 | 3.5 | 25.8 | -1 | 183.9519 | 75.08 | 72.3 | 904.6 | 25 | me¦ ms¦ ph¦ pr¦ pc¦ ss¦ sc
11:16 | 0.012 | 2 | 2 | #NUM! | 20.3 | 20.3 | 166 | 126 | #NUM! | #NUM! | 2.9 | 3.6 | 25.8 | -1 | 183.9517 | 75.03 | 72.31 | 904.3 | 25 | me¦ ms¦ ph¦ pr¦ pc¦ ss¦ sc
11:16 | 0.014 | 3 | 2 | #NUM! | 20.2 | 20.3 | 169 | 127 | #NUM! | #NUM! | 3 | 3.6 | 25.8 | -1 | 183.951 | 74.98 | 72.25 | 904 | 25 | me¦ ms¦ ph¦ pr¦ pc¦ ss¦ sc
11:16 | 0.014 | 3 | 2 | #NUM! | 20.2 | 20.3 | 171 | 127 | #NUM! | #NUM! | 2.9 | 3.6 | 25.8 | -1 | 183.9507 | 74.98 | 72.28 | 903.5 | 25 | me¦ ms¦ ph¦ pr¦ pc¦ ss¦ sc
11:16 | 0.014 | 3 | 2 | #NUM! | 20.2 | 20.3 | 173 | 128 | #NUM! | #NUM! | 2.9 | 3.7 | 25.8 | -1 | 183.9516 | 75.03 | 72.26 | 903.4 | 25 | me¦ ms¦ ph¦ pr¦ pc¦ ss¦ sc
11:16 | 0.014 | 3 | 1 | #NUM! | 20.2 | 20.3 | 176 | 129 | #NUM! | #NUM! | 2.9 | 3.7 | 25.8 | -1 | 183.9529 | 75.01 | 72.25 | 904.2 | 25 | me¦ ms¦ ph¦ pr¦ pc¦ ss¦ sc
11:16 | 0.017 | 3 | 3 | #NUM! | 20.2 | 20.3 | 176 | 129 | #NUM! | #NUM! | 2.9 | 3.8 | 25.8 | -2 | 183.9529 | 74.97 | 72.24 | 903.9 | 25 | me¦ ms¦ ph¦ pr¦ pc¦ ss¦ sc
11:16 | 0.018 | 4 | 3 | #NUM! | 20.2 | 20.3 | 178 | 130 | #NUM! | #NUM! | 2.9 | 3.8 | 25.8 | -2 | 183.9507 | 74.99 | 72.22 | 903.5 | 25 | me¦ ms¦ ph¦ pr¦ pc¦ ss¦ sc
11:16 | 0.022 | 4 | 5 | #NUM! | 20.2 | 20.3 | 179 | 130 | #NUM! | #NUM! | 2.9 | 3.9 | 25.8 | -1 | 183.9518 | 75.06 | 72.26 | 903.9 | 25 | me¦ ms¦ ph¦ pr¦ pc¦ ss¦ sc
11:16 | 0.022 | 4 | 5 | #NUM! | 20.2 | 20.3 | 180 | 131 | #NUM! | #NUM! | 3 | 3.9 | 25.8 | -1 | 183.9517 | 75.01 | 72.24 | 904 | 25 | me¦ ms¦ ph¦ pr¦ pc¦ ss¦ sc
11:16 | 0.02 | 4 | 5 | #NUM! | 20.2 | 20.3 | 181 | 132 | #NUM! | #NUM! | 2.9 | 4 | 25.8 | -1 | 183.9522 | 75.02 | 72.24 | 904.1 | 25 | me¦ ms¦ ph¦ pr¦ pc¦ ss¦ sc
11:17 | 0.02 | 4 | 5 | #NUM! | 20.2 | 20.3 | 185 | 132 | #NUM! | #NUM! | 2.9 | 4 | 25.7 | -2 | 183.9532 | 75.03 | 72.26 | 903.4 | 25 | me¦ ms¦ ph¦ pr¦ pc¦ ss¦ sc
11:17 | 0.02 | 4 | 5 | #NUM! | 20.1 | 20.3 | 187 | 133 | #NUM! | #NUM! | 2.9 | 4.1 | 25.8 | -2 | 183.9541 | 75.01 | 72.21 | 904 | 25 | me¦ ms¦ ph¦ pr¦ pc¦ ss¦ sc
11:17 | 0.022 | 4 | 6 | #NUM! | 20.1 | 20.3 | 192 | 134 | #NUM! | #NUM! | 2.9 | 4.1 | 25.8 | -2 | 183.9532 | 75.01 | 72.23 | 903.5 | 25 | me¦ ms¦ ph¦ pr¦ pc¦ ss¦ sc
11:17 | 0.022 | 4 | 6 | #NUM! | 20.1 | 20.3 | 196 | 134 | #NUM! | #NUM! | 3 | 4.2 | 25.8 | -2 | 183.9524 | 75 | 72.21 | 904.1 | 25 | me¦ ms¦ ph¦ pr¦ pc¦ ss¦ sc
11:17 | 0.021 | 4 | 5 | #NUM! | 20.1 | 20.3 | 198 | 135 | #NUM! | #NUM! | 2.9 | 4.2 | 25.8 | -2 | 183.9547 | 75.04 | 72.23 | 903.4 | 25 | me¦ ms¦ ph¦ pr¦ pc¦ ss¦ sc
11:17 | 0.02 | 4 | 5 | #NUM! | 20.1 | 20.3 | 203 | 136 | #NUM! | #NUM! | 3 | 4.3 | 25.8 | -1 | 183.9546 | 75.01 | 72.22 | 904.2 | 25 | me¦ ms¦ ph¦ pr¦ pc¦ ss¦ sc
11:17 | 0.02 | 4 | 4 | #NUM! | 20.1 | 20.3 | 206 | 137 | #NUM! | #NUM! | 3 | 4.3 | 25.8 | -1 | 183.9542 | 75.01 | 72.2 | 904.3 | 25 | me¦ ms¦ ph¦ pr¦ pc¦ ss¦ sc
11:17 | 0.02 | 3 | 4 | #NUM! | 20.1 | 20.3 | 208 | 137 | #NUM! | #NUM! | 3 | 4.4 | 25.7 | -1 | 183.9544 | 74.98 | 72.19 | 904.3 | 25 | me¦ ms¦ ph¦ pr¦ pc¦ ss¦ sc
11:17 | 0.02 | 3 | 3 | #NUM! | 20.1 | 20.3 | 210 | 138 | #NUM! | #NUM! | 2.9 | 4.4 | 25.7 | -1 | 183.9538 | 75.01 | 72.19 | 903.5 | 25 | me¦ ms¦ ph¦ pr¦ pc¦ ss¦ sc
11:17 | 0.019 | 3 | 2 | #NUM! | 20.1 | 20.3 | 212 | 139 | #NUM! | #NUM! | 3 | 4.5 | 25.7 | -1 | 183.9536 | 74.97 | 72.19 | 903.6 | 24 | me¦ ms¦ ph¦ pr¦ pc¦ ss¦ sc
11:17 | 0.017 | 3 | 1 | #NUM! | 20.1 | 20.3 | 213 | 140 | #NUM! | #NUM! | 2.9 | 4.5 | 25.7 | -1 | 183.9549 | 75.01 | 72.19 | 903.6 | 25 | me¦ ms¦ ph¦ pr¦ pc¦ ss¦ sc
11:17 | 0.016 | 3 | 0 | #NUM! | 20.1 | 20.3 | 214 | 141 | #NUM! | #NUM! | 3 | 4.6 | 25.8 | -1 | 183.9555 | 75.03 | 72.22 | 903.9 | 24 | me¦ ms¦ ph¦ pr¦ pc¦ ss¦ sc
11:17 | 0.015 | 2 | 0 | #NUM! | 20.1 | 20.3 | 215 | 141 | #NUM! | #NUM! | 2.9 | 4.6 | 25.8 | -1 | 183.954 | 75.01 | 72.18 | 903.8 | 25 | me¦ ms¦ ph¦ pr¦ pc¦ ss¦ sc
11:17 | 0.018 | 3 | 0 | #NUM! | 20.2 | 20.3 | 214 | 142 | #NUM! | #NUM! | 3 | 4.7 | 25.8 | -1 | 183.9543 | 75.01 | 72.19 | 903.6 | 25 | me¦ ms¦ ph¦ pr¦ pc¦ ss¦ sc
11:17 | 0.019 | 3 | 1 | #NUM! | 20.2 | 20.3 | 214 | 143 | #NUM! | #NUM! | 2.9 | 4.7 | 25.8 | -1 | 183.9544 | 74.99 | 72.17 | 903.5 | 25 | me¦ ms¦ ph¦ pr¦ pc¦ ss¦ sc
11:17 | 0.017 | 3 | 0 | #NUM! | 20.2 | 20.3 | 214 | 144 | #NUM! | #NUM! | 3 | 4.8 | 25.8 | -1 | 183.9559 | 75.01 | 72.18 | 903.7 | 25 | me¦ ms¦ ph¦ pr¦ pc¦ ss¦ sc
11:17 | 0.016 | 2 | 0 | #NUM! | 20.2 | 20.3 | 214 | 144 | #NUM! | #NUM! | 3 | 4.8 | 25.8 | -1 | 183.9574 | 75.01 | 72.17 | 903 | 25 | me¦ ms¦ ph¦ pr¦ pc¦ ss¦ sc
11:17 | 0.018 | 3 | 0 | #NUM! | 20.2 | 20.3 | 214 | 145 | #NUM! | #NUM! | 2.9 | 4.9 | 25.8 | -1 | 183.9562 | 74.97 | 72.15 | 903.8 | 25 | me¦ ms¦ ph¦ pr¦ pc¦ ss¦ sc
11:17 | 0.019 | 3 | 0 | #NUM! | 20.2 | 20.3 | 213 | 146 | #NUM! | #NUM! | 3 | 4.9 | 25.8 | -1 | 183.9554 | 74.99 | 72.18 | 903.6 | 25 | me¦ ms¦ ph¦ pr¦ pc¦ ss¦ sc
11:17 | 0.019 | 3 | 0 | #NUM! | 20.2 | 20.3 | 212 | 146 | #NUM! | #NUM! | 2.9 | 5 | 25.8 | 0 | 183.9555 | 74.99 | 72.16 | 903.7 | 25 | me¦ ms¦ ph¦ pr¦ pc¦ ss¦ sc
11:17 | 0.022 | 3 | 3 | #NUM! | 20.1 | 20.3 | 210 | 147 | #NUM! | #NUM! | 2.9 | 5 | 25.8 | 0 | 183.9545 | 75.01 | 72.13 | 903.3 | 25 | me¦ ms¦ ph¦ pr¦ pc¦ ss¦ sc
11:17 | 0.021 | 3 | 4 | #NUM! | 20.1 | 20.3 | 210 | 148 | #NUM! | #NUM! | 2.9 | 5.1 | 25.8 | 0 | 183.9557 | 75.03 | 72.2 | 903.1 | 25 | me¦ ms¦ ph¦ pr¦ pc¦ ss¦ sc
11:17 | 0.021 | 3 | 5 | #NUM! | 20.1 | 20.3 | 208 | 148 | #NUM! | #NUM! | 2.9 | 5.1 | 25.8 | 0 | 183.9566 | 75.02 | 72.16 | 903.6 | 25 | me¦ ms¦ ph¦ pr¦ pc¦ ss¦ sc
11:17 | 0.022 | 3 | 5 | #NUM! | 20.1 | 20.3 | 208 | 149 | #NUM! | #NUM! | 2.9 | 5.2 | 25.8 | 0 | 183.9582 | 75 | 72.14 | 904.1 | 25 | me¦ ms¦ ph¦ pr¦ pc¦ ss¦ sc
11:17 | 0.024 | 4 | 6 | #NUM! | 20.1 | 20.2 | 208 | 149 | #NUM! | #NUM! | 2.9 | 5.2 | 25.8 | 1 | 183.957 | 74.96 | 72.1 | 904.4 | 25 | me¦ ms¦ ph¦ pr¦ pc¦ ss¦ sc
11:17 | 0.024 | 3 | 5 | #NUM! | 20.1 | 20.2 | 207 | 150 | #NUM! | #NUM! | 2.9 | 5.3 | 25.8 | 1 | 183.957 | 75.01 | 72.13 | 904.1 | 25 | me¦ ms¦ ph¦ pr¦ pc¦ ss¦ sc
11:17 | 0.026 | 4 | 6 | #NUM! | 20.1 | 20.2 | 209 | 150 | #NUM! | #NUM! | 2.9 | 5.3 | 25.8 | 1 | 183.9552 | 75.03 | 72.13 | 904.2 | 25 | me¦ ms¦ ph¦ pr¦ pc¦ ss¦ sc
11:17 | 0.028 | 4 | 7 | #NUM! | 20.1 | 20.2 | 210 | 151 | #NUM! | #NUM! | 2.9 | 5.4 | 25.8 | 1 | 183.9566 | 74.99 | 72.13 | 904.2 | 25 | me¦ ms¦ ph¦ pr¦ pc¦ ss¦ sc
11:17 | 0.029 | 4 | 7 | #NUM! | 20.1 | 20.2 | 210 | 151 | #NUM! | #NUM! | 2.9 | 5.4 | 25.8 | 1 | 183.9561 | 74.97 | 72.13 | 904.1 | 25 | me¦ ms¦ ph¦ pr¦ pc¦ ss¦ sc
11:17 | 0.028 | 4 | 7 | #NUM! | 20.1 | 20.2 | 211 | 152 | #NUM! | #NUM! | 2.9 | 5.5 | 25.8 | 1 | 183.9582 | 75.02 | 72.15 | 903.5 | 25 | me¦ ms¦ ph¦ pr¦ pc¦ ss¦ sc
11:17 | 0.029 | 4 | 7 | #NUM! | 20 | 20.2 | 210 | 152 | 2100 | #NUM! | 2.9 | 5.5 | 25.8 | 1 | 183.9584 | 74.97 | 72.12 | 902.9 | 25 | me¦ ms¦ ph¦ pr¦ pc¦ ss¦ sc
11:17 | 0.031 | 4 | 9 | #NUM! | 20 | 20.2 | 209 | 153 | 2090 | #NUM! | 2.9 | 5.6 | 25.8 | 1 | 183.9574 | 74.98 | 72.1 | 903 | 25 | me¦ ms¦ ph¦ pr¦ pc¦ ss¦ sc
11:17 | 0.031 | 4 | 8 | #NUM! | 20 | 20.2 | 209 | 153 | 2090 | #NUM! | 2.9 | 5.6 | 25.8 | 1 | 183.9566 | 74.96 | 72.09 | 903 | 25 | me¦ ms¦ ph¦ pr¦ pc¦ ss¦ sc
11:17 | 0.032 | 5 | 8 | #NUM! | 20 | 20.2 | 209 | 154 | 2090 | #NUM! | 2.9 | 5.6 | 25.8 | 1 | 183.9579 | 74.97 | 72.08 | 903.2 | 25 | me¦ ms¦ ph¦ pr¦ pc¦ ss¦ sc
11:17 | 0.034 | 5 | 8 | #NUM! | 20 | 20.2 | 209 | 154 | 2090 | #NUM! | 2.9 | 5.7 | 25.8 | 1 | 183.9586 | 75.01 | 72.09 | 902.9 | 25 | me¦ ms¦ ph¦ pr¦ pc¦ ss¦ sc
11:17 | 0.033 | 5 | 7 | #NUM! | 20 | 20.2 | 210 | 155 | 2100 | #NUM! | 2.9 | 5.7 | 25.8 | 1 | 183.9585 | 75.02 | 72.1 | 903.9 | 25 | me¦ ms¦ ph¦ pr¦ pc¦ ss¦ sc
11:17 | 0.035 | 5 | 8 | #NUM! | 19.9 | 20.2 | 211 | 155 | 1918 | #NUM! | 2.9 | 5.8 | 25.8 | 1 | 183.9585 | 75.03 | 72.12 | 904 | 24 | me¦ ms¦ ph¦ pr¦ pc¦ ss¦ sc
11:17 | 0.037 | 5 | 8 | #NUM! | 19.9 | 20.2 | 212 | 156 | 1927 | #NUM! | 2.9 | 5.8 | 25.8 | 1 | 183.9587 | 75 | 72.09 | 903.7 | 25 | me¦ ms¦ ph¦ pr¦ pc¦ ss¦ sc
11:17 | 0.038 | 5 | 8 | #NUM! | 19.9 | 20.2 | 213 | 156 | 1936 | #NUM! | 2.9 | 5.9 | 25.8 | 1 | 183.9579 | 74.98 | 72.07 | 902.8 | 25 | me¦ ms¦ ph¦ pr¦ pc¦ ss¦ sc
11:17 | 0.038 | 5 | 8 | #NUM! | 19.9 | 20.2 | 214 | 157 | 1945 | #NUM! | 2.9 | 5.9 | 25.8 | 0 | 183.958 | 75.02 | 72.12 | 903.8 | 25 | me¦ ms¦ ph¦ pr¦ pc¦ ss¦ sc
11:17 | 0.038 | 5 | 7 | #NUM! | 19.9 | 20.2 | 214 | 157 | 1945 | #NUM! | 2.9 | 6 | 25.9 | 0 | 183.9595 | 74.98 | 72.08 | 903.7 | 25 | me¦ ms¦ ph¦ pr¦ pc¦ ss¦ sc
11:17 | 0.04 | 5 | 8 | #NUM! | 19.8 | 20.2 | 217 | 158 | 1808 | #NUM! | 2.9 | 6.1 | 25.8 | 0 | 183.9577 | 75 | 72.06 | 903.4 | 25 | me¦ ms¦ ph¦ pr¦ pc¦ ss¦ sc
11:17 | 0.043 | 6 | 9 | #NUM! | 19.8 | 20.2 | 219 | 158 | 1825 | #NUM! | 2.9 | 6.1 | 25.8 | 0 | 183.9576 | 74.98 | 72.05 | 903.8 | 25 | me¦ ms¦ ph¦ pr¦ pc¦ ss¦ sc
11:17 | 0.046 | 6 | 10 | #NUM! | 19.8 | 20.2 | 222 | 159 | 1850 | #NUM! | 2.9 | 6.2 | 25.9 | 0 | 183.9579 | 74.97 | 72.06 | 904 | 25 | me¦ ms¦ ph¦ pr¦ pc¦ ss¦ sc
11:17 | 0.044 | 6 | 11 | #NUM! | 19.8 | 20.2 | 224 | 159 | 1866 | #NUM! | 2.9 | 6.2 | 25.9 | 0 | 183.9582 | 74.97 | 72.06 | 903 | 25 | me¦ ms¦ ph¦ pr¦ pc¦ ss¦ sc
11:17 | 0.039 | 5 | 9 | #NUM! | 19.7 | 20.2 | 226 | 160 | 1738 | #NUM! | 2.9 | 6.3 | 25.9 | -1 | 183.9588 | 74.97 | 72.06 | 903.2 | 25 | me¦ ms¦ ph¦ pr¦ pc¦ ss¦ sc
11:17 | 0.035 | 4 | 7 | #NUM! | 19.7 | 20.2 | 230 | 160 | 1769 | #NUM! | 2.9 | 6.3 | 26 | -1 | 183.9602 | 75 | 72.08 | 903 | 25 | me¦ ms¦ ph¦ pr¦ pc¦ ss¦ sc
11:17 | 0.034 | 4 | 6 | #NUM! | 19.7 | 20.2 | 232 | 161 | 1784 | #NUM! | 2.9 | 6.4 | 26 | -1 | 183.9589 | 74.95 | 72.03 | 904 | 25 | me¦ ms¦ ph¦ pr¦ pc¦ ss¦ sc
11:17 | 0.037 | 5 | 7 | #NUM! | 19.6 | 20.2 | 236 | 161 | 1685 | #NUM! | 2.9 | 6.4 | 26.3 | -1 | 183.9593 | 74.97 | 72.03 | 902.9 | 25 | me¦ ms¦ ph¦ pr¦ pc¦ ss¦ sc
11:17 | 0.043 | 5 | 9 | #NUM! | 19.6 | 20.2 | 238 | 162 | 1700 | #NUM! | 2.9 | 6.5 | 26.6 | -1 | 183.9588 | 74.98 | 72.04 | 903.8 | 25 | me¦ ms¦ ph¦ pr¦ pc¦ ss¦ sc
11:17 | 0.048 | 6 | 10 | #NUM! | 19.6 | 20.2 | 241 | 163 | 1721 | #NUM! | 2.9 | 6.5 | 26.8 | -2 | 183.958 | 74.97 | 72.05 | 903.3 | 25 | me¦ ms¦ ph¦ pr¦ pc¦ ss¦ sc
11:17 | 0.053 | 7 | 11 | #NUM! | 19.5 | 20.2 | 244 | 163 | 1626 | #NUM! | 2.9 | 6.6 | 26.9 | -2 | 183.96 | 74.98 | 72.05 | 903.1 | 25 | me¦ ms¦ ph¦ pr¦ pc¦ ss¦ sc
11:17 | 0.057 | 7 | 12 | #NUM! | 19.5 | 20.2 | 247 | 164 | 1646 | #NUM! | 2.9 | 6.6 | 26.9 | -2 | 183.96 | 75 | 72.03 | 903.2 | 25 | me¦ ms¦ ph¦ pr¦ pc¦ ss¦ sc
11:17 | 0.056 | 7 | 12 | #NUM! | 19.5 | 20.2 | 250 | 164 | 1666 | #NUM! | 2.9 | 6.7 | 26.9 | -2 | 183.9595 | 75.03 | 72.05 | 904.1 | 25 | me¦ ms¦ ph¦ pr¦ pc¦ ss¦ sc
11:17 | 0.06 | 7 | 12 | #NUM! | 19.5 | 20.2 | 254 | 165 | 1693 | #NUM! | 2.9 | 6.7 | 26.8 | -2 | 183.9595 | 75.01 | 72.01 | 904.1 | 25 | me¦ ms¦ ph¦ pr¦ pc¦ ss¦ sc
11:17 | 0.062 | 8 | 13 | #NUM! | 19.4 | 20.2 | 258 | 166 | 1612 | #NUM! | 2.9 | 6.8 | 26.8 | -2 | 183.9589 | 75.01 | 72.04 | 903.3 | 24 | me¦ ms¦ ph¦ pr¦ pc¦ ss¦ sc
11:17 | 0.063 | 8 | 12 | #NUM! | 19.4 | 20.1 | 262 | 166 | 1637 | #NUM! | 2.9 | 6.8 | 26.7 | -2 | 183.9603 | 74.96 | 72.02 | 903.4 | 25 | me¦ ms¦ ph¦ pr¦ pc¦ ss¦ sc
11:17 | 0.064 | 8 | 12 | #NUM! | 19.4 | 20.1 | 264 | 167 | 1649 | #NUM! | 2.9 | 6.9 | 26.6 | -3 | 183.9603 | 74.95 | 72.02 | 903.7 | 25 | me¦ ms¦ ph¦ pr¦ pc¦ ss¦ sc
11:18 | 0.066 | 8 | 13 | #NUM! | 19.3 | 20.1 | 267 | 168 | 1570 | #NUM! | 2.9 | 6.9 | 26.6 | -3 | 183.9606 | 74.98 | 72.03 | 903.1 | 25 | me¦ ms¦ ph¦ pr¦ pc¦ ss¦ sc
11:18 | 0.066 | 8 | 13 | #NUM! | 19.2 | 20.1 | 269 | 169 | 1494 | #NUM! | 2.9 | 7 | 26.6 | -3 | 183.9622 | 75.01 | 72.04 | 903 | 25 | me¦ ms¦ ph¦ pr¦ pc¦ ss¦ sc
11:18 | 0.066 | 8 | 13 | #NUM! | 19.1 | 20.1 | 273 | 169 | 1436 | #NUM! | 2.9 | 7 | 26.7 | -3 | 183.9616 | 74.97 | 72.01 | 904 | 25 | me¦ ms¦ ph¦ pr¦ pc¦ ss¦ sc
11:18 | 0.066 | 8 | 13 | #NUM! | 19.1 | 20.1 | 278 | 170 | 1463 | #NUM! | 2.9 | 7 | 26.6 | -3 | 183.9628 | 75.01 | 72.02 | 904.2 | 25 | me¦ ms¦ ph¦ pr¦ pc¦ ss¦ sc
11:18 | 0.067 | 8 | 13 | #NUM! | 19 | 20.1 | 285 | 171 | 1425 | #NUM! | 2.9 | 7.1 | 26.6 | -3 | 183.9621 | 74.99 | 71.97 | 904.1 | 25 | me¦ ms¦ ph¦ pr¦ pc¦ ss¦ sc
11:18 | 0.064 | 7 | 12 | #NUM! | 19 | 20.1 | 293 | 172 | 1465 | #NUM! | 2.9 | 7.1 | 26.6 | -3 | 183.9598 | 75.02 | 72.02 | 902.8 | 25 | me¦ ms¦ ph¦ pr¦ pc¦ ss¦ sc
11:18 | 0.067 | 8 | 14 | #NUM! | 19.1 | 20.1 | 300 | 173 | 1578 | #NUM! | 2.9 | 7.2 | 26.8 | -3 | 183.9615 | 74.99 | 71.96 | 903.5 | 25 | me¦ ms¦ ph¦ pr¦ pc¦ ss¦ sc
11:18 | 0.068 | 8 | 14 | #NUM! | 19.1 | 20.1 | 306 | 173 | 1610 | #NUM! | 2.9 | 7.2 | 26.7 | -4 | 183.9626 | 74.97 | 71.98 | 903.1 | 25 | me¦ ms¦ ph¦ pr¦ pc¦ ss¦ sc
11:18 | 0.071 | 8 | 15 | #NUM! | 19.2 | 20.1 | 309 | 174 | 1716 | #NUM! | 2.9 | 7.3 | 26.8 | -4 | 183.9633 | 75.02 | 71.96 | 903.5 | 25 | me¦ ms¦ ph¦ pr¦ pc¦ ss¦ sc
11:18 | 0.073 | 8 | 16 | #NUM! | 19.3 | 20.1 | 309 | 175 | 1817 | #NUM! | 2.9 | 7.3 | 26.9 | -4 | 183.962 | 75.02 | 71.99 | 903.2 | 25 | me¦ ms¦ ph¦ pr¦ pc¦ ss¦ sc
11:18 | 0.076 | 9 | 17 | #NUM! | 19.3 | 20.1 | 310 | 176 | 1823 | #NUM! | 3 | 7.4 | 26.9 | -4 | 183.9616 | 75 | 71.95 | 903.7 | 25 | me¦ ms¦ ph¦ pr¦ pc¦ ss¦ sc
11:18 | 0.078 | 9 | 18 | #NUM! | 19.3 | 20.1 | 307 | 177 | 1805 | #NUM! | 3 | 7.4 | 26.9 | -4 | 183.962 | 74.96 | 71.92 | 902.9 | 25 | me¦ ms¦ ph¦ pr¦ pc¦ ss¦ sc
11:18 | 0.076 | 8 | 18 | #NUM! | 19.3 | 20.1 | 304 | 178 | 1788 | #NUM! | 2.9 | 7.5 | 26.9 | -3 | 183.9624 | 75.02 | 72 | 902.5 | 25 | me¦ ms¦ ph¦ pr¦ pc¦ ss¦ sc
11:18 | 0.075 | 8 | 18 | #NUM! | 19.3 | 20.1 | 301 | 179 | 1770 | #NUM! | 3 | 7.5 | 27 | -3 | 183.9629 | 74.96 | 71.97 | 902.4 | 25 | me¦ ms¦ ph¦ pr¦ pc¦ ss¦ sc
11:18 | 0.075 | 8 | 17 | #NUM! | 19.3 | 20.1 | 297 | 179 | 1747 | #NUM! | 2.9 | 7.6 | 27 | -3 | 183.9629 | 75.02 | 72 | 902.8 | 25 | me¦ ms¦ ph¦ pr¦ pc¦ ss¦ sc
11:18 | 0.081 | 9 | 18 | 75 | 19.2 | 20 | 294 | 180 | 1633 | 1800 | 3 | 7.6 | 27.1 | -2 | 183.9616 | 74.97 | 71.94 | 903.8 | 25 | me¦ ms¦ ph¦ pr¦ pc¦ ss¦ sc
11:18 | 0.082 | 9 | 19 | 74 | 19.2 | 20 | 291 | 181 | 1616 | 1810 | 2.9 | 7.7 | 27.1 | -3 | 183.9617 | 74.97 | 71.94 | 902.9 | 25 | me¦ ms¦ ph¦ pr¦ pc¦ ss¦ sc
11:18 | 0.084 | 9 | 20 | 76 | 19.2 | 20 | 290 | 182 | 1611 | 1820 | 2.9 | 7.7 | 27.2 | -2 | 183.9638 | 75 | 71.96 | 903.9 | 25 | me¦ ms¦ ph¦ pr¦ pc¦ ss¦ sc
11:18 | 0.086 | 9 | 20 | 77 | 19.2 | 20 | 289 | 182 | 1605 | 1820 | 2.9 | 7.8 | 27.2 | -2 | 183.9626 | 75 | 71.95 | 903.2 | 25 | me¦ ms¦ ph¦ pr¦ pc¦ ss¦ sc
11:18 | 0.086 | 9 | 20 | 77 | 19.1 | 20 | 289 | 183 | 1521 | 1830 | 2.9 | 7.8 | 27.2 | -2 | 183.963 | 74.99 | 71.96 | 903.3 | 25 | me¦ ms¦ ph¦ pr¦ pc¦ ss¦ sc
11:18 | 0.089 | 9 | 21 | 79 | 19.1 | 20 | 289 | 184 | 1521 | 1840 | 2.9 | 7.9 | 27.1 | -2 | 183.9625 | 75.02 | 71.96 | 903.1 | 25 | me¦ ms¦ ph¦ pr¦ pc¦ ss¦ sc
11:18 | 0.092 | 10 | 21 | 81 | 19.2 | 20 | 290 | 184 | 1611 | 1840 | 2.9 | 7.9 | 27.2 | -2 | 183.9628 | 75 | 71.94 | 903.4 | 25 | me¦ ms¦ ph¦ pr¦ pc¦ ss¦ sc
11:18 | 0.094 | 10 | 22 | 82 | 19.2 | 20 | 290 | 185 | 1611 | 1850 | 2.9 | 8 | 27.2 | -2 | 183.9639 | 74.96 | 71.91 | 902.9 | 25 | me¦ ms¦ ph¦ pr¦ pc¦ ss¦ sc
11:18 | 0.098 | 10 | 23 | 86 | 19.2 | 20 | 290 | 185 | 1611 | 1850 | 2.9 | 8 | 27.2 | -2 | 183.9637 | 74.99 | 71.94 | 904.1 | 25 | me¦ ms¦ ph¦ pr¦ pc¦ ss¦ sc
11:18 | 0.103 | 11 | 24 | 89 | 19.2 | 20 | 285 | 186 | 1583 | 1860 | 2.9 | 8.1 | 27.2 | -2 | 183.9623 | 75.02 | 71.93 | 903.5 | 25 | me¦ ms¦ ph¦ pr¦ pc¦ ss¦ sc
11:18 | 0.109 | 11 | 25 | 93 | 19.2 | 20 | 282 | 187 | 1566 | 1870 | 2.9 | 8.2 | 27.2 | -2 | 183.9606 | 74.95 | 71.88 | 902.9 | 25 | me¦ ms¦ ph¦ pr¦ pc¦ ss¦ sc
11:18 | 0.116 | 12 | 27 | 99 | 19.2 | 20 | 278 | 187 | 1544 | 1870 | 2.9 | 8.2 | 27.2 | -2 | 183.9604 | 75 | 71.94 | 903.7 | 25 | me¦ ms¦ ph¦ pr¦ pc¦ ss¦ sc
11:18 | 0.121 | 12 | 28 | 102 | 19.1 | 20 | 276 | 188 | 1452 | 1880 | 2.9 | 8.3 | 27.2 | -1 | 183.9629 | 74.99 | 71.9 | 903.4 | 25 | me¦ ms¦ ph¦ pr¦ pc¦ ss¦ sc
11:18 | 0.125 | 13 | 29 | 106 | 19.1 | 20 | 274 | 188 | 1442 | 1880 | 2.9 | 8.3 | 27.2 | -1 | 183.963 | 75.02 | 71.91 | 902.8 | 25 | me¦ ms¦ ph¦ pr¦ pc¦ ss¦ sc
11:18 | 0.129 | 13 | 30 | 108 | 19.1 | 20 | 273 | 189 | 1436 | 1890 | 2.9 | 8.4 | 27.3 | -1 | 183.9627 | 75.03 | 71.94 | 903.8 | 25 | me¦ ms¦ ph¦ pr¦ pc¦ ss¦ sc
11:18 | 0.129 | 13 | 30 | 108 | 19 | 20 | 272 | 189 | 1360 | 1890 | 2.9 | 8.4 | 27.3 | -1 | 183.962 | 74.99 | 71.85 | 903.2 | 24 | me¦ ms¦ ph¦ pr¦ pc¦ ss¦ sc
11:18 | 0.132 | 13 | 31 | 109 | 19 | 20 | 272 | 190 | 1360 | 1900 | 2.9 | 8.5 | 27.4 | -1 | 183.9632 | 75 | 71.87 | 903.1 | 24 | me¦ ms¦ ph¦ pr¦ pc¦ ss¦ sc
11:18 | 0.138 | 14 | 32 | 114 | 19 | 20 | 273 | 190 | 1365 | 1900 | 2.9 | 8.5 | 27.9 | -1 | 183.9621 | 74.97 | 71.89 | 903.1 | 25 | me¦ ms¦ ph¦ pr¦ pc¦ ss¦ sc
11:18 | 0.144 | 14 | 34 | 117 | 19 | 20 | 273 | 191 | 1365 | 1910 | 2.9 | 8.6 | 28.5 | -1 | 183.9629 | 74.99 | 71.91 | 903.6 | 25 | me¦ ms¦ ph¦ pr¦ pc¦ ss¦ sc
11:18 | 0.146 | 14 | 34 | 108 | 19 | 19.9 | 273 | 191 | 1365 | 1736 | 3 | 8.6 | 29 | -1 | 183.9634 | 74.98 | 71.87 | 903.7 | 25 | me¦ ms¦ ph¦ pr¦ pc¦ ss¦ sc
11:18 | 0.15 | 15 | 35 | 110 | 19 | 19.9 | 273 | 192 | 1365 | 1745 | 2.9 | 8.7 | 29.2 | -1 | 183.9637 | 75.01 | 71.9 | 903.4 | 25 | me¦ ms¦ ph¦ pr¦ pc¦ ss¦ sc
11:18 | 0.155 | 15 | 36 | 114 | 19 | 19.9 | 273 | 192 | 1365 | 1745 | 2.9 | 8.7 | 29.2 | -1 | 183.9617 | 75.04 | 71.9 | 902.7 | 25 | me¦ ms¦ ph¦ pr¦ pc¦ ss¦ sc
11:18 | 0.156 | 15 | 36 | 114 | 19 | 19.9 | 274 | 193 | 1370 | 1754 | 2.9 | 8.7 | 29.2 | -1 | 183.9636 | 75.05 | 71.9 | 903.5 | 25 | me¦ ms¦ ph¦ pr¦ pc¦ ss¦ sc
11:18 | 0.16 | 15 | 37 | 116 | 18.9 | 19.9 | 274 | 193 | 1304 | 1754 | 2.9 | 8.8 | 29.1 | -1 | 183.9638 | 74.97 | 71.84 | 903.7 | 25 | me¦ ms¦ ph¦ pr¦ pc¦ ss¦ sc
11:18 | 0.162 | 16 | 37 | 117 | 18.9 | 19.9 | 274 | 193 | 1304 | 1754 | 2.9 | 8.8 | 29 | -1 | 183.9628 | 74.97 | 71.87 | 903.4 | 25 | me¦ ms¦ ph¦ pr¦ pc¦ ss¦ sc
11:18 | 0.161 | 15 | 37 | 115 | 18.9 | 19.9 | 273 | 194 | 1299 | 1763 | 2.9 | 8.9 | 28.8 | -1 | 183.9647 | 74.99 | 71.84 | 903 | 25 | me¦ ms¦ ph¦ pr¦ pc¦ ss¦ sc
11:18 | 0.161 | 15 | 37 | 115 | 18.8 | 19.9 | 273 | 194 | 1240 | 1763 | 2.9 | 8.9 | 28.6 | -1 | 183.9659 | 74.97 | 71.86 | 903.2 | 25 | me¦ ms¦ ph¦ pr¦ pc¦ ss¦ sc
11:18 | 0.16 | 15 | 36 | 113 | 18.8 | 19.9 | 273 | 195 | 1240 | 1772 | 2.9 | 9 | 28.5 | -1 | 183.9666 | 74.98 | 71.88 | 904.2 | 25 | me¦ ms¦ ph¦ pr¦ pc¦ ss¦ sc
11:18 | 0.159 | 15 | 35 | 113 | 18.7 | 19.9 | 273 | 195 | 1186 | 1772 | 2.9 | 9 | 28.5 | 0 | 183.9658 | 75.03 | 71.84 | 903.4 | 25 | me¦ ms¦ ph¦ pr¦ pc¦ ss¦ sc
11:18 | 0.16 | 15 | 34 | 112 | 18.5 | 19.9 | 274 | 196 | 1096 | 1781 | 3 | 9.1 | 28.4 | 0 | 183.9649 | 75 | 71.86 | 902.9 | 24 | me¦ ms¦ ph¦ pr¦ pc¦ ss¦ sc
11:18 | 0.16 | 15 | 35 | 112 | 18.4 | 19.9 | 277 | 196 | 1065 | 1781 | 2.9 | 9.1 | 28.4 | 0 | 183.9648 | 75 | 71.85 | 903.4 | 25 | me¦ ms¦ ph¦ pr¦ pc¦ ss¦ sc
11:18 | 0.161 | 15 | 36 | 111 | 18.4 | 19.9 | 280 | 196 | 1076 | 1781 | 2.9 | 9.2 | 28.3 | 0 | 183.9636 | 75.01 | 71.87 | 903.4 | 24 | me¦ ms¦ ph¦ pr¦ pc¦ ss¦ sc
11:18 | 0.163 | 15 | 38 | 113 | 18.4 | 19.9 | 285 | 197 | 1096 | 1790 | 2.9 | 9.2 | 28.3 | 0 | 183.9652 | 75.06 | 71.87 | 903.6 | 25 | me¦ ms¦ ph¦ pr¦ pc¦ ss¦ sc
11:18 | 0.163 | 15 | 39 | 112 | 18.4 | 19.9 | 290 | 197 | 1115 | 1790 | 2.9 | 9.3 | 28.3 | 0 | 183.9645 | 75.02 | 71.83 | 903 | 24 | me¦ ms¦ ph¦ pr¦ pc¦ ss¦ sc
11:18 | 0.168 | 15 | 39 | 105 | 18.4 | 19.8 | 292 | 198 | 1123 | 1650 | 2.9 | 9.3 | 28.5 | 0 | 183.9641 | 74.98 | 71.84 | 902.9 | 25 | me¦ ms¦ ph¦ pr¦ pc¦ ss¦ sc
11:18 | 0.173 | 16 | 39 | 107 | 18.5 | 19.8 | 293 | 198 | 1172 | 1650 | 2.9 | 9.4 | 29.2 | -1 | 183.9631 | 74.99 | 71.85 | 903.5 | 25 | me¦ ms¦ ph¦ pr¦ pc¦ ss¦ sc
11:18 | 0.177 | 16 | 39 | 110 | 18.5 | 19.8 | 293 | 199 | 1172 | 1658 | 2.9 | 9.4 | 29.7 | -1 | 183.9632 | 75.03 | 71.86 | 903.8 | 25 | me¦ ms¦ ph¦ pr¦ pc¦ ss¦ sc
11:18 | 0.184 | 17 | 39 | 113 | 18.6 | 19.8 | 293 | 199 | 1220 | 1658 | 2.9 | 9.5 | 30 | -2 | 183.9625 | 74.99 | 71.8 | 903.2 | 24 | me¦ ms¦ ph¦ pr¦ pc¦ ss¦ sc
11:18 | 0.186 | 17 | 39 | 114 | 18.6 | 19.8 | 291 | 200 | 1212 | 1666 | 2.9 | 9.5 | 30.2 | -1 | 183.9633 | 75.01 | 71.86 | 902.8 | 25 | me¦ ms¦ ph¦ pr¦ pc¦ ss¦ sc
11:18 | 0.187 | 17 | 39 | 114 | 18.6 | 19.8 | 289 | 200 | 1204 | 1666 | 2.9 | 9.6 | 30.3 | -1 | 183.9643 | 75.08 | 71.88 | 902.8 | 25 | me¦ ms¦ ph¦ pr¦ pc¦ ss¦ sc
11:18 | 0.188 | 17 | 38 | 114 | 18.6 | 19.8 | 286 | 201 | 1191 | 1675 | 2.9 | 9.6 | 30.2 | -2 | 183.967 | 75.02 | 71.82 | 903.9 | 25 | me¦ ms¦ ph¦ pr¦ pc¦ ss¦ sc
11:18 | 0.189 | 17 | 38 | 114 | 18.5 | 19.8 | 284 | 201 | 1136 | 1675 | 2.9 | 9.7 | 30.1 | -1 | 183.9665 | 75 | 71.84 | 902.8 | 25 | me¦ ms¦ ph¦ pr¦ pc¦ ss¦ sc
11:18 | 0.191 | 17 | 38 | 115 | 18.5 | 19.8 | 282 | 202 | 1128 | 1683 | 2.9 | 9.7 | 29.9 | -1 | 183.9648 | 75.02 | 71.82 | 903.7 | 25 | me¦ ms¦ ph¦ pr¦ pc¦ ss¦ sc
11:18 | 0.192 | 17 | 38 | 114 | 18.4 | 19.8 | 280 | 202 | 1076 | 1683 | 2.9 | 9.8 | 29.8 | -1 | 183.9655 | 75.06 | 71.86 | 904 | 25 | me¦ ms¦ ph¦ pr¦ pc¦ ss¦ sc
11:18 | 0.192 | 17 | 38 | 114 | 18.3 | 19.8 | 280 | 202 | 1037 | 1683 | 2.9 | 9.8 | 29.6 | -1 | 183.966 | 75 | 71.78 | 903.6 | 25 | me¦ ms¦ ph¦ pr¦ pc¦ ss¦ sc
11:19 | 0.192 | 17 | 38 | 113 | 18.3 | 19.8 | 280 | 203 | 1037 | 1691 | 2.9 | 9.9 | 29.4 | -1 | 183.9669 | 75.01 | 71.81 | 903 | 25 | me¦ ms¦ ph¦ pr¦ pc¦ ss¦ sc
11:19 | 0.195 | 17 | 39 | 115 | 18.1 | 19.8 | 282 | 203 | 972 | 1691 | 2.9 | 9.9 | 29.2 | -1 | 183.9667 | 75.02 | 71.79 | 902.8 | 25 | me¦ ms¦ ph¦ pr¦ pc¦ ss¦ sc
11:19 | 0.197 | 17 | 39 | 115 | 18 | 19.8 | 285 | 204 | 950 | 1700 | 2.9 | 10 | 29.1 | -1 | 183.9674 | 74.96 | 71.79 | 902.9 | 25 | me¦ ms¦ ph¦ pr¦ pc¦ ss¦ sc
11:19 | 0.199 | 17 | 39 | 107 | 17.9 | 19.7 | 288 | 204 | 929 | 1569 | 2.9 | 10 | 29 | -1 | 183.9654 | 75.01 | 71.76 | 903.4 | 25 | me¦ ms¦ ph¦ pr¦ pc¦ ss¦ sc
11:19 | 0.2 | 17 | 41 | 107 | 17.9 | 19.7 | 292 | 204 | 941 | 1569 | 2.9 | 10.1 | 29 | -1 | 183.9655 | 74.96 | 71.79 | 903.5 | 25 | me¦ ms¦ ph¦ pr¦ pc¦ ss¦ sc
11:19 | 0.202 | 17 | 40 | 108 | 18 | 19.7 | 297 | 205 | 990 | 1576 | 3 | 10.1 | 28.9 | -1 | 183.9681 | 75.06 | 71.77 | 903.6 | 25 | me¦ ms¦ ph¦ pr¦ pc¦ ss¦ sc
11:19 | 0.203 | 17 | 40 | 107 | 18 | 19.7 | 301 | 205 | 1003 | 1576 | 2.9 | 10.2 | 28.9 | -1 | 183.9671 | 74.96 | 71.74 | 903.5 | 25 | me¦ ms¦ ph¦ pr¦ pc¦ ss¦ sc
11:19 | 0.207 | 17 | 41 | 109 | 18.1 | 19.7 | 302 | 206 | 1041 | 1584 | 2.9 | 10.2 | 28.9 | -1 | 183.9666 | 74.95 | 71.77 | 903.9 | 25 | me¦ ms¦ ph¦ pr¦ pc¦ ss¦ sc
11:19 | 0.208 | 17 | 40 | 109 | 18.2 | 19.7 | 302 | 206 | 1078 | 1584 | 2.9 | 10.3 | 28.9 | -1 | 183.9667 | 74.97 | 71.75 | 903.9 | 26 | me¦ ms¦ ph¦ pr¦ pc¦ ss¦ sc
11:19 | 0.209 | 17 | 40 | 109 | 18.2 | 19.7 | 301 | 207 | 1074 | 1592 | 2.9 | 10.3 | 28.9 | -1 | 183.9664 | 74.96 | 71.77 | 902.5 | 25 | me¦ ms¦ ph¦ pr¦ pc¦ ss¦ sc
11:19 | 0.208 | 17 | 39 | 109 | 18.3 | 19.7 | 299 | 207 | 1107 | 1592 | 3 | 10.3 | 28.9 | -1 | 183.9676 | 74.97 | 71.75 | 903.4 | 25 | me¦ ms¦ ph¦ pr¦ pc¦ ss¦ sc
11:19 | 0.209 | 17 | 40 | 108 | 18.3 | 19.7 | 296 | 208 | 1096 | 1599 | 2.9 | 10.4 | 28.9 | -2 | 183.9683 | 75 | 71.79 | 903.8 | 25 | me¦ ms¦ ph¦ pr¦ pc¦ ss¦ sc
11:19 | 0.213 | 18 | 41 | 110 | 18.3 | 19.7 | 291 | 208 | 1077 | 1599 | 2.9 | 10.4 | 28.9 | -2 | 183.9669 | 74.93 | 71.71 | 903 | 25 | me¦ ms¦ ph¦ pr¦ pc¦ ss¦ sc
11:19 | 0.214 | 17 | 42 | 110 | 18.3 | 19.7 | 287 | 208 | 1062 | 1599 | 3 | 10.5 | 28.9 | -2 | 183.968 | 75.02 | 71.82 | 903.5 | 25 | me¦ ms¦ ph¦ pr¦ pc¦ ss¦ sc
11:19 | 0.217 | 18 | 41 | 111 | 18.2 | 19.7 | 285 | 209 | 1017 | 1607 | 2.9 | 10.5 | 29 | -2 | 183.9662 | 74.99 | 71.77 | 903.9 | 25 | me¦ ms¦ ph¦ pr¦ pc¦ ss¦ sc
11:19 | 0.219 | 18 | 41 | 111 | 18.2 | 19.7 | 284 | 209 | 1014 | 1607 | 2.9 | 10.6 | 29 | -2 | 183.9662 | 74.94 | 71.73 | 904.1 | 25 | me¦ ms¦ ph¦ pr¦ pc¦ ss¦ sc
11:19 | 0.218 | 18 | 40 | 111 | 18.1 | 19.7 | 284 | 209 | 979 | 1607 | 2.9 | 10.6 | 29 | -2 | 183.9682 | 74.99 | 71.72 | 903.5 | 25 | me¦ ms¦ ph¦ pr¦ pc¦ ss¦ sc
11:19 | 0.219 | 18 | 40 | 102 | 18 | 19.6 | 283 | 210 | 943 | 1500 | 2.9 | 10.7 | 29 | -2 | 183.9698 | 75.03 | 71.77 | 904.2 | 25 | me¦ ms¦ ph¦ pr¦ pc¦ ss¦ sc
11:19 | 0.222 | 18 | 41 | 104 | 17.9 | 19.6 | 285 | 210 | 919 | 1500 | 3 | 10.7 | 29.1 | -2 | 183.9684 | 74.97 | 71.74 | 904.1 | 25 | me¦ ms¦ ph¦ pr¦ pc¦ ss¦ sc
11:19 | 0.223 | 18 | 40 | 103 | 17.9 | 19.6 | 285 | 210 | 919 | 1500 | 3 | 10.8 | 29.1 | -2 | 183.9673 | 75 | 71.73 | 902.6 | 25 | me¦ ms¦ ph¦ pr¦ pc¦ ss¦ sc
11:19 | 0.221 | 18 | 38 | 102 | 17.9 | 19.6 | 290 | 211 | 935 | 1507 | 2.9 | 10.8 | 29.1 | -3 | 183.9679 | 74.99 | 71.75 | 903.7 | 25 | me¦ ms¦ ph¦ pr¦ pc¦ ss¦ sc
11:19 | 0.218 | 17 | 37 | 100 | 17.9 | 19.6 | 295 | 211 | 951 | 1507 | 2.9 | 10.9 | 29.1 | -3 | 183.9695 | 74.98 | 71.75 | 903.3 | 25 | me¦ ms¦ ph¦ pr¦ pc¦ ss¦ sc
11:19 | 0.219 | 17 | 36 | 101 | 17.8 | 19.6 | 299 | 212 | 934 | 1514 | 2.9 | 10.9 | 29.1 | -3 | 183.9696 | 75 | 71.73 | 902.7 | 25 | me¦ ms¦ ph¦ pr¦ pc¦ ss¦ sc
11:19 | 0.218 | 17 | 34 | 99 | 17.9 | 19.6 | 304 | 212 | 980 | 1514 | 2.9 | 11 | 29.1 | -3 | 183.9718 | 74.97 | 71.69 | 903.4 | 25 | me¦ ms¦ ph¦ pr¦ pc¦ ss¦ sc
11:19 | 0.218 | 17 | 32 | 99 | 17.9 | 19.6 | 307 | 212 | 990 | 1514 | 2.9 | 11 | 29.1 | -3 | 183.9687 | 74.98 | 71.7 | 903.7 | 25 | me¦ ms¦ ph¦ pr¦ pc¦ ss¦ sc
11:19 | 0.219 | 17 | 31 | 99 | 17.9 | 19.6 | 308 | 213 | 993 | 1521 | 2.9 | 11.1 | 29.1 | -3 | 183.9698 | 75.01 | 71.72 | 903.9 | 25 | me¦ ms¦ ph¦ pr¦ pc¦ ss¦ sc
11:19 | 0.219 | 17 | 29 | 99 | 17.8 | 19.6 | 309 | 213 | 965 | 1521 | 2.9 | 11.1 | 29.2 | -3 | 183.9689 | 75.03 | 71.71 | 904.1 | 25 | me¦ ms¦ ph¦ pr¦ pc¦ ss¦ sc
11:19 | 0.219 | 17 | 28 | 98 | 17.8 | 19.6 | 312 | 214 | 975 | 1528 | 2.9 | 11.2 | 29.3 | -3 | 183.9708 | 74.98 | 71.68 | 904 | 24 | me¦ ms¦ ph¦ pr¦ pc¦ ss¦ sc
11:19 | 0.219 | 17 | 27 | 98 | 17.9 | 19.6 | 312 | 214 | 1006 | 1528 | 3 | 11.2 | 29.2 | -3 | 183.9708 | 75.01 | 71.69 | 902.8 | 25 | me¦ ms¦ ph¦ pr¦ pc¦ ss¦ sc
11:19 | 0.219 | 17 | 27 | 97 | 17.9 | 19.6 | 313 | 215 | 1009 | 1535 | 2.9 | 11.3 | 29.2 | -2 | 183.9706 | 75.01 | 71.73 | 902.8 | 25 | me¦ ms¦ ph¦ pr¦ pc¦ ss¦ sc
11:19 | 0.217 | 16 | 25 | 90 | 17.9 | 19.5 | 316 | 215 | 1019 | 1433 | 3 | 11.3 | 29.2 | -2 | 183.9714 | 74.99 | 71.68 | 903.8 | 25 | me¦ ms¦ ph¦ pr¦ pc¦ ss¦ sc
11:19 | 0.217 | 16 | 23 | 89 | 18 | 19.5 | 315 | 215 | 1050 | 1433 | 2.9 | 11.4 | 29.3 | -2 | 183.9714 | 74.98 | 71.72 | 902.8 | 25 | me¦ ms¦ ph¦ pr¦ pc¦ ss¦ sc
11:19 | 0.215 | 16 | 21 | 88 | 18 | 19.5 | 315 | 216 | 1050 | 1440 | 2.9 | 11.4 | 29.3 | -2 | 183.9708 | 74.98 | 71.67 | 903.7 | 25 | me¦ ms¦ ph¦ pr¦ pc¦ ss¦ sc
11:19 | 0.22 | 16 | 22 | 89 | 18 | 19.5 | 316 | 216 | 1053 | 1440 | 2.9 | 11.5 | 29.4 | -1 | 183.9702 | 75.05 | 71.71 | 903.8 | 25 | me¦ ms¦ ph¦ pr¦ pc¦ ss¦ sc
11:19 | 0.22 | 16 | 21 | 89 | 18 | 19.5 | 315 | 217 | 1050 | 1446 | 2.9 | 11.5 | 29.4 | -1 | 183.9717 | 74.99 | 71.66 | 904.1 | 25 | me¦ ms¦ ph¦ pr¦ pc¦ ss¦ sc
11:19 | 0.221 | 16 | 19 | 89 | 18.1 | 19.5 | 316 | 217 | 1089 | 1446 | 3 | 11.6 | 29.5 | -1 | 183.9703 | 75.05 | 71.69 | 903.1 | 25 | me¦ ms¦ ph¦ pr¦ pc¦ ss¦ sc
11:19 | 0.223 | 16 | 20 | 90 | 18.1 | 19.5 | 316 | 217 | 1089 | 1446 | 3 | 11.6 | 29.5 | -1 | 183.9713 | 75.01 | 71.64 | 903.9 | 24 | me¦ ms¦ ph¦ pr¦ pc¦ ss¦ sc
11:19 | 0.226 | 16 | 19 | 90 | 18.1 | 19.5 | 316 | 218 | 1089 | 1453 | 2.9 | 11.7 | 29.6 | -1 | 183.9711 | 75.01 | 71.66 | 904.1 | 25 | me¦ ms¦ ph¦ pr¦ pc¦ ss¦ sc
11:19 | 0.229 | 17 | 20 | 91 | 18.1 | 19.5 | 316 | 218 | 1089 | 1453 | 2.9 | 11.7 | 29.6 | 0 | 183.9703 | 74.99 | 71.65 | 903.9 | 25 | me¦ ms¦ ph¦ pr¦ pc¦ ss¦ sc
11:19 | 0.23 | 17 | 20 | 91 | 18.1 | 19.5 | 316 | 219 | 1089 | 1460 | 2.9 | 11.8 | 29.6 | 0 | 183.9705 | 75.02 | 71.69 | 904 | 24 | me¦ ms¦ ph¦ pr¦ pc¦ ss¦ sc
11:19 | 0.229 | 17 | 20 | 91 | 18.1 | 19.5 | 318 | 219 | 1096 | 1460 | 2.9 | 11.8 | 29.6 | 0 | 183.9701 | 74.95 | 71.63 | 903.7 | 25 | me¦ ms¦ ph¦ pr¦ pc¦ ss¦ sc
11:19 | 0.23 | 17 | 21 | 90 | 18.1 | 19.5 | 318 | 220 | 1096 | 1466 | 2.9 | 11.9 | 29.6 | -1 | 183.9714 | 75.02 | 71.66 | 903.2 | 25 | me¦ ms¦ ph¦ pr¦ pc¦ ss¦ sc
11:19 | 0.231 | 17 | 21 | 91 | 18.1 | 19.5 | 319 | 220 | 1100 | 1466 | 2.9 | 11.9 | 29.5 | 0 | 183.9724 | 75.01 | 71.67 | 903.5 | 25 | me¦ ms¦ ph¦ pr¦ pc¦ ss¦ sc
11:19 | 0.231 | 16 | 21 | 90 | 18.1 | 19.5 | 321 | 220 | 1106 | 1466 | 2.9 | 12 | 29.5 | 0 | 183.9711 | 75 | 71.63 | 903.6 | 24 | me¦ ms¦ ph¦ pr¦ pc¦ ss¦ sc
11:19 | 0.231 | 16 | 21 | 90 | 18.1 | 19.5 | 323 | 221 | 1113 | 1473 | 3 | 12 | 29.4 | 0 | 183.9727 | 74.96 | 71.63 | 903.1 | 25 | me¦ ms¦ ph¦ pr¦ pc¦ ss¦ sc
11:19 | 0.233 | 16 | 21 | 90 | 18 | 19.5 | 324 | 221 | 1080 | 1473 | 2.9 | 12.1 | 29.4 | 1 | 183.9722 | 74.97 | 71.61 | 904.1 | 25 | me¦ ms¦ ph¦ pr¦ pc¦ ss¦ sc
11:19 | 0.238 | 17 | 22 | 86 | 18 | 19.4 | 326 | 222 | 1086 | 1387 | 2.9 | 12.1 | 29.4 | 0 | 183.9732 | 75 | 71.63 | 903.5 | 25 | me¦ ms¦ ph¦ pr¦ pc¦ ss¦ sc
11:19 | 0.236 | 17 | 22 | 85 | 17.9 | 19.4 | 329 | 222 | 1061 | 1387 | 2.9 | 12.1 | 29.4 | 0 | 183.9718 | 75.01 | 71.64 | 903.7 | 25 | me¦ ms¦ ph¦ pr¦ pc¦ ss¦ sc
11:19 | 0.242 | 17 | 22 | 87 | 17.9 | 19.4 | 331 | 223 | 1067 | 1393 | 2.9 | 12.2 | 29.4 | -1 | 183.9704 | 74.99 | 71.62 | 904.2 | 25 | me¦ ms¦ ph¦ pr¦ pc¦ ss¦ sc
11:19 | 0.246 | 17 | 22 | 88 | 17.8 | 19.4 | 336 | 223 | 1050 | 1393 | 2.9 | 12.2 | 29.4 | -2 | 183.9718 | 74.99 | 71.61 | 904.2 | 25 | me¦ ms¦ ph¦ pr¦ pc¦ ss¦ sc
11:19 | 0.247 | 17 | 21 | 88 | 17.8 | 19.4 | 341 | 223 | 1065 | 1393 | 2.9 | 12.3 | 29.4 | -2 | 183.9734 | 74.99 | 71.63 | 903.4 | 25 | me¦ ms¦ ph¦ pr¦ pc¦ ss¦ sc
11:19 | 0.247 | 17 | 19 | 88 | 17.8 | 19.4 | 344 | 224 | 1075 | 1399 | 2.9 | 12.3 | 29.5 | -2 | 183.9737 | 74.99 | 71.63 | 904.2 | 25 | me¦ ms¦ ph¦ pr¦ pc¦ ss¦ sc
11:19 | 0.25 | 17 | 19 | 88 | 17.8 | 19.4 | 346 | 224 | 1081 | 1399 | 2.9 | 12.4 | 29.5 | -2 | 183.9719 | 74.99 | 71.58 | 903.9 | 25 | me¦ ms¦ ph¦ pr¦ pc¦ ss¦ sc
11:19 | 0.252 | 17 | 19 | 89 | 17.8 | 19.4 | 349 | 225 | 1090 | 1406 | 3 | 12.4 | 29.6 | -3 | 183.9724 | 75 | 71.58 | 902.9 | 25 | me¦ ms¦ ph¦ pr¦ pc¦ ss¦ sc
11:19 | 0.257 | 18 | 20 | 90 | 17.7 | 19.4 | 350 | 225 | 1060 | 1406 | 3 | 12.5 | 29.7 | -3 | 183.9724 | 75.03 | 71.6 | 903.5 | 25 | me¦ ms¦ ph¦ pr¦ pc¦ ss¦ sc
11:19 | 0.261 | 18 | 21 | 91 | 17.7 | 19.4 | 351 | 226 | 1063 | 1412 | 2.9 | 12.5 | 29.8 | -3 | 183.9727 | 75.03 | 71.62 | 903.6 | 25 | me¦ ms¦ ph¦ pr¦ pc¦ ss¦ sc
11:19 | 0.262 | 18 | 21 | 91 | 17.7 | 19.4 | 352 | 226 | 1066 | 1412 | 2.9 | 12.6 | 29.8 | -3 | 183.9743 | 74.99 | 71.59 | 904.2 | 25 | me¦ ms¦ ph¦ pr¦ pc¦ ss¦ sc
11:19 | 0.263 | 18 | 21 | 91 | 17.7 | 19.4 | 353 | 227 | 1069 | 1418 | 2.9 | 12.6 | 29.9 | -3 | 183.9739 | 74.99 | 71.56 | 904.2 | 25 | me¦ ms¦ ph¦ pr¦ pc¦ ss¦ sc
11:19 | 0.266 | 18 | 22 | 92 | 17.6 | 19.4 | 356 | 227 | 1047 | 1418 | 2.9 | 12.7 | 30 | -3 | 183.9728 | 75.05 | 71.62 | 904.1 | 25 | me¦ ms¦ ph¦ pr¦ pc¦ ss¦ sc
11:20 | 0.265 | 18 | 21 | 91 | 17.5 | 19.4 | 358 | 228 | 1022 | 1424 | 2.9 | 12.7 | 30 | -3 | 183.9732 | 75.02 | 71.6 | 904.1 | 24 | me¦ ms¦ ph¦ pr¦ pc¦ ss¦ sc
11:20 | 0.27 | 18 | 22 | 92 | 17.4 | 19.4 | 359 | 228 | 997 | 1424 | 3 | 12.8 | 30.1 | -4 | 183.9725 | 74.98 | 71.57 | 903.9 | 25 | me¦ ms¦ ph¦ pr¦ pc¦ ss¦ sc
11:20 | 0.27 | 18 | 21 | 87 | 17.4 | 19.3 | 362 | 229 | 1005 | 1347 | 2.9 | 12.8 | 30.1 | -4 | 183.9753 | 75.04 | 71.58 | 903 | 25 | me¦ ms¦ ph¦ pr¦ pc¦ ss¦ sc
11:20 | 0.27 | 18 | 21 | 86 | 17.4 | 19.3 | 365 | 229 | 1013 | 1347 | 2.9 | 12.9 | 30.3 | -3 | 183.9749 | 75.05 | 71.59 | 903.8 | 25 | me¦ ms¦ ph¦ pr¦ pc¦ ss¦ sc
11:20 | 0.272 | 18 | 21 | 87 | 17.4 | 19.3 | 369 | 230 | 1024 | 1352 | 2.9 | 12.9 | 30.4 | -3 | 183.9733 | 74.96 | 71.58 | 903.1 | 24 | me¦ ms¦ ph¦ pr¦ pc¦ ss¦ sc
11:20 | 0.275 | 18 | 21 | 87 | 17.4 | 19.3 | 373 | 230 | 1036 | 1352 | 2.9 | 13 | 30.6 | -3 | 183.9748 | 75.04 | 71.6 | 903.7 | 25 | me¦ ms¦ ph¦ pr¦ pc¦ ss¦ sc
11:20 | 0.278 | 18 | 22 | 88 | 17.4 | 19.3 | 376 | 231 | 1044 | 1358 | 2.9 | 13 | 30.7 | -3 | 183.9731 | 74.98 | 71.54 | 904 | 25 | me¦ ms¦ ph¦ pr¦ pc¦ ss¦ sc
11:20 | 0.279 | 18 | 21 | 88 | 17.4 | 19.3 | 378 | 232 | 1049 | 1364 | 2.9 | 13.1 | 30.8 | -3 | 183.9746 | 75.04 | 71.59 | 903.8 | 25 | me¦ ms¦ ph¦ pr¦ pc¦ ss¦ sc
11:20 | 0.279 | 18 | 21 | 88 | 17.5 | 19.3 | 380 | 232 | 1085 | 1364 | 2.9 | 13.1 | 30.9 | -3 | 183.9745 | 74.99 | 71.52 | 902.8 | 25 | me¦ ms¦ ph¦ pr¦ pc¦ ss¦ sc
11:20 | 0.278 | 18 | 20 | 87 | 17.5 | 19.3 | 381 | 233 | 1088 | 1370 | 3 | 13.2 | 31 | -3 | 183.9741 | 75.04 | 71.59 | 903.8 | 24 | me¦ ms¦ ph¦ pr¦ pc¦ ss¦ sc
11:20 | 0.279 | 18 | 21 | 87 | 17.5 | 19.3 | 382 | 233 | 1091 | 1370 | 3 | 13.2 | 31.2 | -3 | 183.9745 | 75.04 | 71.56 | 903.6 | 24 | me¦ ms¦ ph¦ pr¦ pc¦ ss¦ sc
11:20 | 0.278 | 18 | 20 | 86 | 17.5 | 19.3 | 382 | 234 | 1091 | 1376 | 2.9 | 13.3 | 31.3 | -3 | 183.9759 | 75.06 | 71.61 | 903.1 | 24 | me¦ ms¦ ph¦ pr¦ pc¦ ss¦ sc
11:20 | 0.279 | 18 | 19 | 86 | 17.5 | 19.3 | 382 | 234 | 1091 | 1376 | 2.9 | 13.3 | 31.3 | -3 | 183.9742 | 75.04 | 71.58 | 903 | 24 | me¦ ms¦ ph¦ pr¦ pc¦ ss¦ sc
11:20 | 0.282 | 18 | 20 | 87 | 17.5 | 19.3 | 381 | 235 | 1088 | 1382 | 3 | 13.4 | 31.5 | -3 | 183.9733 | 75.03 | 71.56 | 903.8 | 24 | me¦ ms¦ ph¦ pr¦ pc¦ ss¦ sc
11:20 | 0.285 | 18 | 20 | 88 | 17.5 | 19.3 | 380 | 235 | 1085 | 1382 | 2.9 | 13.4 | 31.7 | -3 | 183.9734 | 75.01 | 71.54 | 902.8 | 24 | me¦ ms¦ ph¦ pr¦ pc¦ ss¦ sc
11:20 | 0.286 | 18 | 20 | 87 | 17.6 | 19.3 | 380 | 236 | 1117 | 1388 | 2.9 | 13.5 | 31.9 | -3 | 183.9735 | 75.06 | 71.57 | 903.4 | 25 | me¦ ms¦ ph¦ pr¦ pc¦ ss¦ sc
11:20 | 0.288 | 18 | 21 | 88 | 17.6 | 19.3 | 379 | 236 | 1114 | 1388 | 2.9 | 13.5 | 32 | -3 | 183.9748 | 75.03 | 71.54 | 902.9 | 24 | me¦ ms¦ ph¦ pr¦ pc¦ ss¦ sc
11:20 | 0.292 | 18 | 21 | 83 | 17.6 | 19.2 | 379 | 237 | 1114 | 1316 | 2.9 | 13.6 | 32.2 | -3 | 183.9761 | 74.97 | 71.48 | 903.8 | 25 | me¦ ms¦ ph¦ pr¦ pc¦ ss¦ sc
11:20 | 0.292 | 18 | 21 | 83 | 17.6 | 19.2 | 380 | 237 | 1117 | 1316 | 2.9 | 13.6 | 32.4 | -3 | 183.9761 | 75.01 | 71.57 | 903 | 25 | me¦ ms¦ ph¦ pr¦ pc¦ ss¦ sc
11:20 | 0.295 | 18 | 21 | 84 | 17.6 | 19.2 | 379 | 238 | 1114 | 1322 | 2.9 | 13.7 | 32.5 | -2 | 183.9754 | 74.99 | 71.54 | 903.7 | 25 | me¦ ms¦ ph¦ pr¦ pc¦ ss¦ sc
11:20 | 0.298 | 19 | 23 | 85 | 17.6 | 19.2 | 378 | 238 | 1111 | 1322 | 2.9 | 13.7 | 32.6 | -2 | 183.9752 | 75.02 | 71.54 | 902.9 | 24 | me¦ ms¦ ph¦ pr¦ pc¦ ss¦ sc
11:20 | 0.302 | 19 | 25 | 85 | 17.7 | 19.2 | 377 | 239 | 1142 | 1327 | 2.9 | 13.8 | 32.7 | -2 | 183.9744 | 75.01 | 71.53 | 903.8 | 24 | me¦ ms¦ ph¦ pr¦ pc¦ ss¦ sc
11:20 | 0.304 | 19 | 25 | 86 | 17.7 | 19.2 | 376 | 239 | 1139 | 1327 | 2.9 | 13.8 | 32.7 | -2 | 183.9735 | 75.01 | 71.53 | 903 | 24 | me¦ ms¦ ph¦ pr¦ pc¦ ss¦ sc
11:20 | 0.306 | 19 | 26 | 86 | 17.7 | 19.2 | 376 | 240 | 1139 | 1333 | 2.9 | 13.8 | 32.8 | -2 | 183.9764 | 75.03 | 71.49 | 902.8 | 25 | me¦ ms¦ ph¦ pr¦ pc¦ ss¦ sc
11:20 | 0.311 | 19 | 28 | 87 | 17.7 | 19.2 | 375 | 240 | 1136 | 1333 | 2.9 | 13.9 | 32.8 | -2 | 183.9743 | 75.02 | 71.53 | 903.2 | 25 | me¦ ms¦ ph¦ pr¦ pc¦ ss¦ sc
11:20 | 0.313 | 19 | 28 | 88 | 17.7 | 19.2 | 373 | 241 | 1130 | 1338 | 2.9 | 13.9 | 32.8 | -2 | 183.9759 | 75 | 71.52 | 903.7 | 25 | me¦ ms¦ ph¦ pr¦ pc¦ ss¦ sc
11:20 | 0.315 | 19 | 28 | 87 | 17.6 | 19.2 | 373 | 241 | 1097 | 1338 | 2.9 | 14 | 32.9 | -1 | 183.9732 | 75 | 71.48 | 904 | 25 | me¦ ms¦ ph¦ pr¦ pc¦ ss¦ sc
11:20 | 0.317 | 19 | 29 | 88 | 17.6 | 19.2 | 372 | 242 | 1094 | 1344 | 2.9 | 14 | 32.9 | -1 | 183.9744 | 75.05 | 71.49 | 902.7 | 25 | me¦ ms¦ ph¦ pr¦ pc¦ ss¦ sc
11:20 | 0.315 | 19 | 28 | 87 | 17.6 | 19.2 | 370 | 242 | 1088 | 1344 | 2.9 | 14.1 | 32.9 | -1 | 183.9764 | 75 | 71.53 | 903.3 | 24 | me¦ ms¦ ph¦ pr¦ pc¦ ss¦ sc
11:20 | 0.318 | 19 | 29 | 88 | 17.6 | 19.2 | 368 | 243 | 1082 | 1349 | 3 | 14.1 | 33 | -1 | 183.9769 | 75 | 71.49 | 903.3 | 24 | me¦ ms¦ ph¦ pr¦ pc¦ ss¦ sc
11:20 | 0.321 | 19 | 31 | 88 | 17.6 | 19.2 | 366 | 243 | 1076 | 1349 | 3 | 14.2 | 33 | -1 | 183.976 | 74.99 | 71.5 | 903.5 | 25 | me¦ ms¦ ph¦ pr¦ pc¦ ss¦ sc
11:20 | 0.323 | 19 | 31 | 88 | 17.6 | 19.2 | 364 | 243 | 1070 | 1349 | 3 | 14.3 | 33 | -1 | 183.9754 | 75 | 71.48 | 902.7 | 25 | me¦ ms¦ ph¦ pr¦ pc¦ ss¦ sc
11:20 | 0.322 | 19 | 32 | 88 | 17.6 | 19.2 | 362 | 244 | 1064 | 1355 | 3 | 14.3 | 33 | -1 | 183.9759 | 75.07 | 71.53 | 902.8 | 25 | me¦ ms¦ ph¦ pr¦ pc¦ ss¦ sc
11:20 | 0.325 | 19 | 31 | 88 | 17.6 | 19.2 | 361 | 244 | 1061 | 1355 | 3 | 14.4 | 33 | -1 | 183.9744 | 74.97 | 71.5 | 903.2 | 25 | me¦ ms¦ ph¦ pr¦ pc¦ ss¦ sc
11:20 | 0.328 | 20 | 32 | 89 | 17.6 | 19.2 | 357 | 245 | 1050 | 1361 | 2.9 | 14.4 | 33 | -1 | 183.9759 | 74.99 | 71.51 | 903.2 | 26 | me¦ ms¦ ph¦ pr¦ pc¦ ss¦ sc
11:20 | 0.33 | 20 | 32 | 84 | 17.5 | 19.1 | 355 | 245 | 1014 | 1289 | 2.9 | 14.5 | 33 | -1 | 183.9762 | 75 | 71.47 | 903.5 | 25 | me¦ ms¦ ph¦ pr¦ pc¦ ss¦ sc
11:20 | 0.333 | 20 | 33 | 85 | 17.5 | 19.1 | 351 | 245 | 1002 | 1289 | 2.9 | 14.5 | 33 | -1 | 183.9753 | 74.98 | 71.45 | 902.8 | 25 | me¦ ms¦ ph¦ pr¦ pc¦ ss¦ sc
11:20 | 0.337 | 20 | 33 | 85 | 17.4 | 19.1 | 350 | 246 | 972 | 1294 | 2.9 | 14.6 | 33 | -2 | 183.9743 | 74.97 | 71.48 | 903.1 | 25 | me¦ ms¦ ph¦ pr¦ pc¦ ss¦ sc
11:20 | 0.337 | 20 | 32 | 85 | 17.4 | 19.1 | 348 | 246 | 966 | 1294 | 3 | 14.6 | 33.1 | -2 | 183.9769 | 75 | 71.45 | 903.7 | 25 | me¦ ms¦ ph¦ pr¦ pc¦ ss¦ sc
11:20 | 0.339 | 20 | 32 | 85 | 17.4 | 19.1 | 348 | 246 | 966 | 1294 | 2.9 | 14.7 | 33.1 | -2 | 183.9756 | 74.97 | 71.46 | 902.8 | 25 | me¦ ms¦ ph¦ pr¦ pc¦ ss¦ sc
11:20 | 0.342 | 20 | 34 | 86 | 17.3 | 19.1 | 349 | 247 | 943 | 1300 | 2.9 | 14.7 | 33.2 | -2 | 183.9752 | 74.96 | 71.46 | 903.3 | 25 | me¦ ms¦ ph¦ pr¦ pc¦ ss¦ sc
11:20 | 0.344 | 20 | 34 | 86 | 17.2 | 19.1 | 351 | 247 | 923 | 1300 | 2.9 | 14.8 | 33.2 | -2 | 183.9756 | 75.04 | 71.45 | 903.7 | 25 | me¦ ms¦ ph¦ pr¦ pc¦ ss¦ sc
11:20 | 0.345 | 20 | 34 | 86 | 17.2 | 19.1 | 354 | 247 | 931 | 1300 | 2.9 | 14.8 | 33.2 | -2 | 183.9747 | 75.01 | 71.45 | 903.5 | 25 | me¦ ms¦ ph¦ pr¦ pc¦ ss¦ sc
11:20 | 0.348 | 20 | 35 | 86 | 17.2 | 19.1 | 357 | 248 | 939 | 1305 | 3 | 14.9 | 33.3 | -2 | 183.9774 | 74.97 | 71.45 | 902.9 | 24 | me¦ ms¦ ph¦ pr¦ pc¦ ss¦ sc
11:20 | 0.352 | 20 | 36 | 87 | 17.1 | 19.1 | 361 | 248 | 925 | 1305 | 2.9 | 14.9 | 33.4 | -2 | 183.9772 | 74.97 | 71.42 | 903.9 | 25 | me¦ ms¦ ph¦ pr¦ pc¦ ss¦ sc
11:20 | 0.356 | 20 | 37 | 87 | 17.1 | 19.1 | 364 | 249 | 933 | 1310 | 2.9 | 15 | 33.4 | -2 | 183.9764 | 75.04 | 71.47 | 903.7 | 25 | me¦ ms¦ ph¦ pr¦ pc¦ ss¦ sc
11:20 | 0.36 | 21 | 36 | 88 | 17.1 | 19.1 | 367 | 249 | 941 | 1310 | 2.9 | 15 | 33.5 | -1 | 183.977 | 74.99 | 71.44 | 903.8 | 25 | me¦ ms¦ ph¦ pr¦ pc¦ ss¦ sc
11:20 | 0.362 | 21 | 37 | 88 | 17.1 | 19.1 | 371 | 249 | 951 | 1310 | 3 | 15.1 | 33.6 | -1 | 183.9763 | 74.96 | 71.42 | 903 | 25 | me¦ ms¦ ph¦ pr¦ pc¦ ss¦ sc
11:20 | 0.363 | 21 | 36 | 89 | 17.1 | 19.1 | 374 | 250 | 958 | 1315 | 2.9 | 15.1 | 33.6 | -1 | 183.9765 | 74.95 | 71.4 | 903.4 | 25 | me¦ ms¦ ph¦ pr¦ pc¦ ss¦ sc
11:20 | 0.361 | 20 | 34 | 88 | 17 | 19.1 | 378 | 250 | 945 | 1315 | 2.9 | 15.2 | 33.6 | -1 | 183.9758 | 74.95 | 71.4 | 903.7 | 25 | me¦ ms¦ ph¦ pr¦ pc¦ ss¦ sc
11:20 | 0.36 | 20 | 34 | 87 | 17 | 19.1 | 381 | 251 | 952 | 1321 | 2.9 | 15.2 | 33.6 | -1 | 183.9761 | 74.95 | 71.4 | 904.2 | 25 | me¦ ms¦ ph¦ pr¦ pc¦ ss¦ sc
11:20 | 0.361 | 20 | 34 | 83 | 17 | 19 | 383 | 251 | 957 | 1255 | 2.9 | 15.3 | 34.2 | -1 | 183.9755 | 74.96 | 71.42 | 903.9 | 25 | me¦ ms¦ ph¦ pr¦ pc¦ ss¦ sc
11:20 | 0.372 | 21 | 36 | 85 | 17 | 19 | 384 | 251 | 960 | 1255 | 2.9 | 15.3 | 35.5 | -1 | 183.9752 | 74.97 | 71.43 | 902.7 | 25 | me¦ ms¦ ph¦ pr¦ pc¦ ss¦ sc
11:20 | 0.379 | 21 | 38 | 86 | 17 | 19 | 387 | 252 | 967 | 1260 | 2.9 | 15.4 | 36.6 | -2 | 183.9768 | 74.95 | 71.42 | 903.4 | 26 | me¦ ms¦ ph¦ pr¦ pc¦ ss¦ sc
11:20 | 0.384 | 21 | 38 | 87 | 17 | 19 | 388 | 252 | 970 | 1260 | 2.9 | 15.4 | 37.2 | -2 | 183.9758 | 74.99 | 71.43 | 902.2 | 25 | me¦ ms¦ ph¦ pr¦ pc¦ ss¦ sc
11:20 | 0.389 | 22 | 38 | 88 | 17 | 19 | 389 | 253 | 972 | 1265 | 2.9 | 15.5 | 37.6 | -2 | 183.9749 | 74.99 | 71.43 | 902.6 | 25 | me¦ ms¦ ph¦ pr¦ pc¦ ss¦ sc
11:20 | 0.393 | 22 | 39 | 89 | 17 | 19 | 390 | 253 | 975 | 1265 | 2.9 | 15.5 | 37.8 | -2 | 183.9751 | 75.02 | 71.4 | 903.2 | 25 | me¦ ms¦ ph¦ pr¦ pc¦ ss¦ sc
11:20 | 0.397 | 22 | 40 | 89 | 17 | 19 | 390 | 254 | 975 | 1270 | 2.9 | 15.6 | 37.9 | -2 | 183.9748 | 75.01 | 71.41 | 903.4 | 25 | me¦ ms¦ ph¦ pr¦ pc¦ ss¦ sc
11:20 | 0.404 | 22 | 41 | 91 | 16.9 | 19 | 392 | 254 | 956 | 1270 | 2.9 | 15.6 | 38.5 | -2 | 183.9756 | 74.94 | 71.4 | 903 | 25 | me¦ ms¦ ph¦ pr¦ pc¦ ss¦ sc
11:20 | 0.407 | 22 | 42 | 91 | 16.9 | 19 | 391 | 255 | 953 | 1275 | 2.9 | 15.7 | 39.4 | -2 | 183.976 | 74.96 | 71.46 | 903.1 | 25 | me¦ ms¦ ph¦ pr¦ pc¦ ss¦ sc
11:21 | 0.412 | 23 | 42 | 92 | 16.9 | 19 | 392 | 255 | 956 | 1275 | 2.9 | 15.7 | 40.1 | -2 | 183.9764 | 74.96 | 71.41 | 902.6 | 26 | me¦ ms¦ ph¦ pr¦ pc¦ ss¦ sc
11:21 | 0.41 | 22 | 42 | 91 | 16.9 | 19 | 393 | 255 | 958 | 1275 | 2.9 | 15.7 | 40.7 | -3 | 183.9766 | 74.96 | 71.41 | 903.2 | 25 | me¦ ms¦ ph¦ pr¦ pc¦ ss¦ sc
11:21 | 0.408 | 22 | 41 | 90 | 16.8 | 19 | 392 | 256 | 933 | 1280 | 2.9 | 15.8 | 40.9 | -3 | 183.9762 | 74.96 | 71.41 | 903.1 | 25 | me¦ ms¦ ph¦ pr¦ pc¦ ss¦ sc
11:21 | 0.407 | 22 | 40 | 90 | 16.6 | 19 | 393 | 256 | 893 | 1280 | 3 | 15.8 | 41.7 | -3 | 183.9761 | 74.93 | 71.36 | 902.3 | 25 | me¦ ms¦ ph¦ pr¦ pc¦ ss¦ sc
11:21 | 0.411 | 22 | 40 | 90 | 16.6 | 19 | 394 | 257 | 895 | 1285 | 2.9 | 15.9 | 42.4 | -3 | 183.9765 | 74.94 | 71.38 | 902.3 | 25 | me¦ ms¦ ph¦ pr¦ pc¦ ss¦ sc
11:21 | 0.418 | 23 | 42 | 92 | 16.7 | 19 | 396 | 257 | 920 | 1285 | 2.9 | 15.9 | 43 | -3 | 183.9757 | 74.96 | 71.37 | 902.2 | 26 | me¦ ms¦ ph¦ pr¦ pc¦ ss¦ sc
11:21 | 0.425 | 23 | 43 | 89 | 16.8 | 18.9 | 397 | 258 | 945 | 1228 | 2.9 | 16 | 43.5 | -3 | 183.9769 | 74.93 | 71.34 | 902.5 | 26 | me¦ ms¦ ph¦ pr¦ pc¦ ss¦ sc
11:21 | 0.426 | 23 | 44 | 89 | 16.9 | 18.9 | 396 | 258 | 965 | 1228 | 2.9 | 16 | 43.6 | -4 | 183.9791 | 75.03 | 71.39 | 902.6 | 26 | me¦ ms¦ ph¦ pr¦ pc¦ ss¦ sc
11:21 | 0.426 | 23 | 44 | 88 | 17 | 18.9 | 394 | 258 | 985 | 1228 | 3 | 16.1 | 43.4 | -4 | 183.9793 | 74.95 | 71.37 | 902.7 | 25 | me¦ ms¦ ph¦ pr¦ pc¦ ss¦ sc
11:21 | 0.429 | 23 | 45 | 89 | 16.9 | 18.9 | 391 | 259 | 953 | 1233 | 2.9 | 16.1 | 42.8 | -4 | 183.9765 | 75 | 71.36 | 902.5 | 25 | me¦ ms¦ ph¦ pr¦ pc¦ ss¦ sc
11:21 | 0.43 | 23 | 45 | 88 | 16.9 | 18.9 | 388 | 259 | 946 | 1233 | 2.9 | 16.2 | 42.2 | -4 | 183.9789 | 74.96 | 71.32 | 902.6 | 25 | me¦ ms¦ ph¦ pr¦ pc¦ ss¦ sc
11:21 | 0.431 | 23 | 45 | 89 | 17 | 18.9 | 384 | 260 | 960 | 1238 | 2.9 | 16.2 | 41.6 | -4 | 183.9796 | 75 | 71.36 | 902.7 | 25 | me¦ ms¦ ph¦ pr¦ pc¦ ss¦ sc
11:21 | 0.43 | 23 | 44 | 88 | 17.1 | 18.9 | 383 | 260 | 982 | 1238 | 2.9 | 16.3 | 41.1 | -4 | 183.9791 | 75 | 71.36 | 903.4 | 25 | me¦ ms¦ ph¦ pr¦ pc¦ ss¦ sc
11:21 | 0.43 | 23 | 43 | 88 | 17.2 | 18.9 | 381 | 260 | 1002 | 1238 | 2.9 | 16.3 | 40.7 | -4 | 183.9793 | 75 | 71.33 | 902.8 | 25 | me¦ ms¦ ph¦ pr¦ pc¦ ss¦ sc
11:21 | 0.434 | 23 | 44 | 88 | 17.2 | 18.9 | 378 | 261 | 994 | 1242 | 2.9 | 16.4 | 40.5 | -4 | 183.9792 | 74.98 | 71.33 | 903.5 | 25 | me¦ ms¦ ph¦ pr¦ pc¦ ss¦ sc
11:21 | 0.436 | 23 | 44 | 89 | 17.3 | 18.9 | 376 | 261 | 1016 | 1242 | 3 | 16.4 | 40.3 | -4 | 183.9777 | 74.99 | 71.35 | 903 | 25 | me¦ ms¦ ph¦ pr¦ pc¦ ss¦ sc
11:21 | 0.431 | 22 | 41 | 87 | 17.3 | 18.9 | 373 | 261 | 1008 | 1242 | 2.9 | 16.5 | 40.2 | -4 | 183.9784 | 74.99 | 71.35 | 903.2 | 25 | me¦ ms¦ ph¦ pr¦ pc¦ ss¦ sc
11:21 | 0.429 | 22 | 41 | 87 | 17.3 | 18.9 | 370 | 262 | 1000 | 1247 | 3 | 16.5 | 40.2 | -4 | 183.9784 | 74.99 | 71.35 | 901.9 | 25 | me¦ ms¦ ph¦ pr¦ pc¦ ss¦ sc
11:21 | 0.43 | 22 | 40 | 86 | 17.5 | 18.9 | 363 | 262 | 1037 | 1247 | 2.9 | 16.6 | 41.6 | -3 | 183.9773 | 75 | 71.34 | 902 | 25 | me¦ ms¦ ph¦ pr¦ pc¦ ss¦ sc
11:21 | 0.433 | 22 | 40 | 86 | 17.6 | 18.9 | 356 | 262 | 1047 | 1247 | 2.9 | 16.7 | 42.6 | -3 | 183.9774 | 74.98 | 71.36 | 902.8 | 25 | me¦ ms¦ ph¦ pr¦ pc¦ ss¦ sc
11:21 | 0.436 | 22 | 40 | 87 | 17.6 | 18.9 | 351 | 262 | 1032 | 1247 | 2.9 | 16.7 | 43.5 | -3 | 183.9778 | 74.97 | 71.31 | 902.9 | 25 | me¦ ms¦ ph¦ pr¦ pc¦ ss¦ sc
11:21 | 0.438 | 22 | 40 | 87 | 17.7 | 18.9 | 345 | 263 | 1045 | 1252 | 2.9 | 16.8 | 44.3 | -3 | 183.9791 | 74.96 | 71.3 | 902.8 | 25 | me¦ ms¦ ph¦ pr¦ pc¦ ss¦ sc
11:21 | 0.444 | 23 | 41 | 88 | 17.7 | 18.9 | 341 | 263 | 1033 | 1252 | 2.9 | 16.8 | 44.8 | -3 | 183.9778 | 74.97 | 71.31 | 903.1 | 25 | me¦ ms¦ ph¦ pr¦ pc¦ ss¦ sc
11:21 | 0.453 | 23 | 42 | 89 | 17.8 | 18.9 | 335 | 263 | 1046 | 1252 | 2.9 | 16.9 | 45.8 | -3 | 183.9791 | 74.89 | 71.27 | 903.5 | 25 | me¦ ms¦ ph¦ pr¦ pc¦ ss¦ sc
11:21 | 0.461 | 24 | 44 | 91 | 17.8 | 18.9 | 330 | 263 | 1031 | 1252 | 2.9 | 16.9 | 46.6 | -3 | 183.9782 | 74.95 | 71.28 | 903.1 | 26 | me¦ ms¦ ph¦ pr¦ pc¦ ss¦ sc
11:21 | 0.47 | 24 | 46 | 92 | 17.8 | 18.9 | 325 | 263 | 1015 | 1252 | 2.9 | 17 | 47.1 | -3 | 183.9774 | 74.99 | 71.31 | 902.7 | 26 | me¦ ms¦ ph¦ pr¦ pc¦ ss¦ sc
11:21 | 0.476 | 24 | 47 | 93 | 17.8 | 18.9 | 318 | 264 | 993 | 1257 | 3 | 17 | 47.5 | -3 | 183.9767 | 74.94 | 71.28 | 902.5 | 25 | me¦ ms¦ ph¦ pr¦ pc¦ ss¦ sc
11:21 | 0.481 | 24 | 49 | 94 | 17.8 | 18.9 | 314 | 264 | 981 | 1257 | 2.9 | 17.1 | 47.7 | -3 | 183.9772 | 74.96 | 71.31 | 902 | 25 | me¦ ms¦ ph¦ pr¦ pc¦ ss¦ sc
11:21 | 0.484 | 24 | 49 | 94 | 17.7 | 18.9 | 311 | 264 | 942 | 1257 | 2.9 | 17.1 | 47.4 | -3 | 183.978 | 74.93 | 71.27 | 902.5 | 25 | me¦ ms¦ ph¦ pr¦ pc¦ ss¦ sc
11:21 | 0.488 | 24 | 50 | 90 | 17.6 | 18.8 | 310 | 264 | 911 | 1200 | 2.9 | 17.2 | 47 | -3 | 183.9786 | 75.01 | 71.31 | 903.1 | 25 | me¦ ms¦ ph¦ pr¦ pc¦ ss¦ sc
11:21 | 0.488 | 24 | 49 | 90 | 17.6 | 18.8 | 308 | 264 | 905 | 1200 | 3 | 17.2 | 46.5 | -3 | 183.9808 | 75 | 71.31 | 903 | 25 | me¦ ms¦ ph¦ pr¦ pc¦ ss¦ sc
11:21 | 0.491 | 24 | 50 | 90 | 17.6 | 18.8 | 308 | 264 | 905 | 1200 | 2.9 | 17.3 | 46.1 | -3 | 183.9804 | 75.01 | 71.3 | 902.3 | 25 | me¦ ms¦ ph¦ pr¦ pc¦ ss¦ sc
11:21 | 0.491 | 24 | 50 | 90 | 17.6 | 18.8 | 309 | 264 | 908 | 1200 | 2.9 | 17.3 | 45.8 | -3 | 183.9772 | 75.01 | 71.3 | 902 | 25 | me¦ ms¦ ph¦ pr¦ pc¦ ss¦ sc
11:21 | 0.491 | 24 | 49 | 90 | 17.7 | 18.8 | 310 | 265 | 939 | 1204 | 2.9 | 17.4 | 45.6 | -2 | 183.9771 | 75.01 | 71.3 | 902 | 25 | me¦ ms¦ ph¦ pr¦ pc¦ ss¦ sc
11:21 | 0.493 | 24 | 49 | 90 | 17.6 | 18.8 | 313 | 265 | 920 | 1204 | 2.9 | 17.4 | 46.5 | -2 | 183.9789 | 75 | 71.27 | 902.7 | 25 | me¦ ms¦ ph¦ pr¦ pc¦ ss¦ sc
11:21 | 0.498 | 25 | 49 | 91 | 17.6 | 18.8 | 313 | 265 | 920 | 1204 | 2.9 | 17.5 | 47.3 | -2 | 183.9787 | 74.95 | 71.25 | 902.3 | 26 | me¦ ms¦ ph¦ pr¦ pc¦ ss¦ sc
11:21 | 0.507 | 25 | 51 | 92 | 17.6 | 18.8 | 316 | 265 | 929 | 1204 | 2.9 | 17.5 | 48 | -3 | 183.9788 | 74.9 | 71.21 | 902.6 | 26 | me¦ ms¦ ph¦ pr¦ pc¦ ss¦ sc
11:21 | 0.513 | 25 | 53 | 93 | 17.6 | 18.8 | 315 | 265 | 926 | 1204 | 2.9 | 17.6 | 48.4 | -3 | 183.9779 | 74.94 | 71.24 | 902.2 | 26 | me¦ ms¦ ph¦ pr¦ pc¦ ss¦ sc
11:21 | 0.518 | 25 | 54 | 94 | 17.6 | 18.8 | 315 | 265 | 926 | 1204 | 3 | 17.6 | 48.5 | -3 | 183.978 | 74.96 | 71.28 | 901.9 | 26 | me¦ ms¦ ph¦ pr¦ pc¦ ss¦ sc
11:21 | 0.521 | 25 | 54 | 94 | 17.6 | 18.8 | 314 | 265 | 923 | 1204 | 3 | 17.7 | 48.2 | -3 | 183.9796 | 74.93 | 71.26 | 902.3 | 26 | me¦ ms¦ ph¦ pr¦ pc¦ ss¦ sc
11:21 | 0.523 | 26 | 53 | 94 | 17.6 | 18.8 | 312 | 266 | 917 | 1209 | 3 | 17.7 | 47.8 | -3 | 183.9797 | 74.94 | 71.23 | 902.5 | 26 | me¦ ms¦ ph¦ pr¦ pc¦ ss¦ sc
11:21 | 0.53 | 26 | 55 | 95 | 17.6 | 18.8 | 308 | 266 | 905 | 1209 | 3 | 17.8 | 47.5 | -3 | 183.9783 | 74.94 | 71.23 | 902.4 | 26 | me¦ ms¦ ph¦ pr¦ pc¦ ss¦ sc
11:21 | 0.533 | 26 | 55 | 95 | 17.5 | 18.8 | 306 | 266 | 874 | 1209 | 3 | 17.8 | 47.3 | -3 | 183.978 | 74.91 | 71.22 | 901.6 | 26 | me¦ ms¦ ph¦ pr¦ pc¦ ss¦ sc
11:21 | 0.538 | 26 | 56 | 96 | 17.4 | 18.8 | 302 | 266 | 838 | 1209 | 2.9 | 17.9 | 47.1 | -3 | 183.9796 | 74.93 | 71.24 | 902.4 | 26 | me¦ ms¦ ph¦ pr¦ pc¦ ss¦ sc
11:21 | 0.542 | 26 | 56 | 96 | 17.3 | 18.8 | 300 | 266 | 810 | 1209 | 2.9 | 17.9 | 46.9 | -3 | 183.9803 | 74.92 | 71.2 | 902.8 | 26 | me¦ ms¦ ph¦ pr¦ pc¦ ss¦ sc
11:21 | 0.548 | 26 | 56 | 97 | 17.2 | 18.8 | 297 | 266 | 781 | 1209 | 2.9 | 18 | 46.7 | -3 | 183.9794 | 74.94 | 71.21 | 902.3 | 26 | me¦ ms¦ ph¦ pr¦ pc¦ ss¦ sc
11:21 | 0.552 | 26 | 57 | 98 | 17 | 18.8 | 295 | 266 | 737 | 1209 | 2.9 | 18 | 46.5 | -2 | 183.9784 | 75.01 | 71.24 | 903.2 | 25 | me¦ ms¦ ph¦ pr¦ pc¦ ss¦ sc
11:21 | 0.556 | 27 | 58 | 98 | 17 | 18.8 | 292 | 266 | 730 | 1209 | 2.9 | 18.1 | 46.4 | -3 | 183.9784 | 75.02 | 71.24 | 902.2 | 25 | me¦ ms¦ ph¦ pr¦ pc¦ ss¦ sc
11:21 | 0.559 | 27 | 59 | 98 | 17.1 | 18.8 | 291 | 266 | 746 | 1209 | 2.9 | 18.1 | 46.2 | -3 | 183.9808 | 74.93 | 71.21 | 902.4 | 25 | me¦ ms¦ ph¦ pr¦ pc¦ ss¦ sc
11:21 | 0.563 | 27 | 61 | 98 | 17.1 | 18.8 | 290 | 266 | 743 | 1209 | 3 | 18.2 | 46.1 | -3 | 183.9803 | 75.02 | 71.22 | 902.2 | 26 | me¦ ms¦ ph¦ pr¦ pc¦ ss¦ sc
11:21 | 0.566 | 27 | 61 | 99 | 17.2 | 18.8 | 290 | 266 | 763 | 1209 | 2.9 | 18.2 | 46 | -3 | 183.9799 | 74.97 | 71.19 | 902 | 25 | me¦ ms¦ ph¦ pr¦ pc¦ ss¦ sc
11:21 | 0.57 | 27 | 59 | 99 | 17.2 | 18.8 | 286 | 266 | 752 | 1209 | 2.9 | 18.3 | 45.9 | -3 | 183.9806 | 74.9 | 71.2 | 901.8 | 25 | me¦ ms¦ ph¦ pr¦ pc¦ ss¦ sc
11:21 | 0.573 | 27 | 58 | 100 | 17.2 | 18.8 | 284 | 266 | 747 | 1209 | 2.9 | 18.3 | 45.7 | -4 | 183.9799 | 74.93 | 71.19 | 903.1 | 26 | me¦ ms¦ ph¦ pr¦ pc¦ ss¦ sc
11:21 | 0.571 | 27 | 56 | 99 | 17.2 | 18.8 | 281 | 267 | 739 | 1213 | 2.9 | 18.4 | 45.7 | -4 | 183.982 | 74.93 | 71.21 | 903 | 26 | me¦ ms¦ ph¦ pr¦ pc¦ ss¦ sc
11:21 | 0.575 | 27 | 56 | 95 | 17.1 | 18.7 | 277 | 267 | 710 | 1160 | 2.9 | 18.4 | 45.7 | -4 | 183.98 | 74.99 | 71.21 | 902.6 | 26 | me¦ ms¦ ph¦ pr¦ pc¦ ss¦ sc
11:21 | 0.579 | 27 | 56 | 95 | 17 | 18.7 | 275 | 267 | 687 | 1160 | 3 | 18.5 | 45.7 | -4 | 183.9808 | 74.99 | 71.17 | 902 | 25 | me¦ ms¦ ph¦ pr¦ pc¦ ss¦ sc
11:21 | 0.584 | 27 | 56 | 96 | 17 | 18.7 | 274 | 267 | 685 | 1160 | 2.9 | 18.5 | 45.7 | -4 | 183.9788 | 75.04 | 71.21 | 902.6 | 25 | me¦ ms¦ ph¦ pr¦ pc¦ ss¦ sc
11:22 | 0.586 | 27 | 54 | 96 | 17 | 18.7 | 274 | 267 | 685 | 1160 | 2.9 | 18.6 | 45.8 | -4 | 183.9794 | 74.94 | 71.17 | 903 | 25 | me¦ ms¦ ph¦ pr¦ pc¦ ss¦ sc
11:22 | 0.592 | 28 | 55 | 97 | 16.9 | 18.7 | 275 | 267 | 670 | 1160 | 2.9 | 18.6 | 45.9 | -4 | 183.9779 | 74.96 | 71.18 | 902.7 | 25 | me¦ ms¦ ph¦ pr¦ pc¦ ss¦ sc
11:22 | 0.592 | 27 | 54 | 96 | 16.9 | 18.7 | 276 | 267 | 673 | 1160 | 2.9 | 18.7 | 46 | -3 | 183.9801 | 74.95 | 71.18 | 902 | 25 | me¦ ms¦ ph¦ pr¦ pc¦ ss¦ sc
11:22 | 0.593 | 27 | 55 | 97 | 16.8 | 18.7 | 280 | 267 | 666 | 1160 | 2.9 | 18.7 | 46.1 | -3 | 183.9807 | 74.97 | 71.19 | 902.2 | 25 | me¦ ms¦ ph¦ pr¦ pc¦ ss¦ sc
11:22 | 0.596 | 27 | 56 | 97 | 16.8 | 18.7 | 282 | 267 | 671 | 1160 | 2.9 | 18.8 | 46.1 | -2 | 183.9805 | 74.99 | 71.23 | 903 | 25 | me¦ ms¦ ph¦ pr¦ pc¦ ss¦ sc
11:22 | 0.601 | 28 | 58 | 97 | 16.8 | 18.7 | 285 | 267 | 678 | 1160 | 2.9 | 18.8 | 46.1 | -2 | 183.9807 | 74.98 | 71.19 | 902.8 | 25 | me¦ ms¦ ph¦ pr¦ pc¦ ss¦ sc
11:22 | 0.603 | 28 | 57 | 97 | 16.9 | 18.7 | 286 | 267 | 697 | 1160 | 2.9 | 18.9 | 46 | -3 | 183.9803 | 74.94 | 71.11 | 902 | 25 | me¦ ms¦ ph¦ pr¦ pc¦ ss¦ sc
11:22 | 0.604 | 28 | 56 | 97 | 16.9 | 18.7 | 288 | 267 | 702 | 1160 | 2.9 | 18.9 | 46 | -2 | 183.9791 | 75 | 71.19 | 903 | 26 | me¦ ms¦ ph¦ pr¦ pc¦ ss¦ sc
11:22 | 0.606 | 28 | 54 | 97 | 17 | 18.7 | 289 | 267 | 722 | 1160 | 2.9 | 19 | 46 | -2 | 183.9803 | 74.99 | 71.15 | 902.3 | 25 | me¦ ms¦ ph¦ pr¦ pc¦ ss¦ sc
11:22 | 0.61 | 28 | 55 | 98 | 17 | 18.7 | 290 | 267 | 725 | 1160 | 2.9 | 19 | 45.9 | -2 | 183.9788 | 75 | 71.16 | 902.3 | 25 | me¦ ms¦ ph¦ pr¦ pc¦ ss¦ sc
11:22 | 0.613 | 28 | 56 | 98 | 17 | 18.7 | 291 | 267 | 727 | 1160 | 2.9 | 19.1 | 45.9 | -2 | 183.981 | 74.97 | 71.15 | 902.1 | 25 | me¦ ms¦ ph¦ pr¦ pc¦ ss¦ sc
11:22 | 0.614 | 28 | 55 | 98 | 17 | 18.7 | 290 | 267 | 725 | 1160 | 2.9 | 19.1 | 45.8 | -2 | 183.9816 | 75.02 | 71.17 | 902.8 | 25 | me¦ ms¦ ph¦ pr¦ pc¦ ss¦ sc
11:22 | 0.618 | 28 | 56 | 98 | 16.9 | 18.7 | 291 | 267 | 709 | 1160 | 2.9 | 19.2 | 45.8 | -2 | 183.9803 | 74.95 | 71.13 | 901.8 | 25 | me¦ ms¦ ph¦ pr¦ pc¦ ss¦ sc
11:22 | 0.621 | 28 | 57 | 98 | 16.9 | 18.7 | 290 | 267 | 707 | 1160 | 2.9 | 19.2 | 45.7 | -2 | 183.9799 | 74.97 | 71.13 | 902.5 | 25 | me¦ ms¦ ph¦ pr¦ pc¦ ss¦ sc
11:22 | 0.624 | 28 | 58 | 98 | 16.9 | 18.7 | 291 | 267 | 709 | 1160 | 2.9 | 19.3 | 45.7 | -2 | 183.9805 | 74.99 | 71.16 | 902.6 | 25 | me¦ ms¦ ph¦ pr¦ pc¦ ss¦ sc
11:22 | 0.627 | 28 | 59 | 99 | 16.9 | 18.7 | 292 | 267 | 712 | 1160 | 2.9 | 19.3 | 45.6 | -2 | 183.9818 | 75 | 71.15 | 901.8 | 25 | me¦ ms¦ ph¦ pr¦ pc¦ ss¦ sc
11:22 | 0.631 | 28 | 59 | 99 | 16.8 | 18.7 | 293 | 267 | 697 | 1160 | 2.9 | 19.4 | 45.5 | -2 | 183.9812 | 74.97 | 71.12 | 902.9 | 25 | me¦ ms¦ ph¦ pr¦ pc¦ ss¦ sc
11:22 | 0.636 | 28 | 60 | 100 | 16.8 | 18.7 | 294 | 268 | 700 | 1165 | 2.9 | 19.4 | 45.5 | -2 | 183.9795 | 75.02 | 71.14 | 902.1 | 25 | me¦ ms¦ ph¦ pr¦ pc¦ ss¦ sc
11:22 | 0.639 | 28 | 62 | 100 | 16.8 | 18.7 | 293 | 268 | 697 | 1165 | 2.9 | 19.4 | 45.6 | -1 | 183.9796 | 75 | 71.19 | 902.4 | 25 | me¦ ms¦ ph¦ pr¦ pc¦ ss¦ sc
11:22 | 0.641 | 28 | 63 | 96 | 16.7 | 18.6 | 292 | 268 | 679 | 1116 | 2.9 | 19.5 | 45.6 | -1 | 183.9821 | 74.98 | 71.12 | 902 | 25 | me¦ ms¦ ph¦ pr¦ pc¦ ss¦ sc
11:22 | 0.646 | 29 | 65 | 97 | 16.7 | 18.6 | 290 | 268 | 674 | 1116 | 3 | 19.5 | 45.6 | -1 | 183.9814 | 74.95 | 71.12 | 902.9 | 26 | me¦ ms¦ ph¦ pr¦ pc¦ ss¦ sc
11:22 | 0.649 | 29 | 65 | 97 | 16.7 | 18.6 | 290 | 268 | 674 | 1116 | 2.9 | 19.6 | 45.5 | -1 | 183.9815 | 74.94 | 71.13 | 902.1 | 26 | me¦ ms¦ ph¦ pr¦ pc¦ ss¦ sc
11:22 | 0.654 | 29 | 65 | 97 | 16.7 | 18.6 | 289 | 268 | 672 | 1116 | 2.9 | 19.6 | 45.4 | -1 | 183.9789 | 75.02 | 71.12 | 902 | 26 | me¦ ms¦ ph¦ pr¦ pc¦ ss¦ sc
11:22 | 0.657 | 29 | 66 | 97 | 16.6 | 18.6 | 288 | 268 | 654 | 1116 | 2.9 | 19.7 | 45.3 | -1 | 183.9801 | 74.98 | 71.11 | 902.8 | 25 | me¦ ms¦ ph¦ pr¦ pc¦ ss¦ sc
11:22 | 0.66 | 29 | 65 | 98 | 16.6 | 18.6 | 289 | 268 | 656 | 1116 | 2.9 | 19.7 | 45.2 | -1 | 183.9802 | 74.96 | 71.12 | 902.8 | 25 | me¦ ms¦ ph¦ pr¦ pc¦ ss¦ sc
11:22 | 0.661 | 29 | 62 | 97 | 16.5 | 18.6 | 289 | 268 | 642 | 1116 | 2.9 | 19.8 | 45.1 | -1 | 183.9812 | 75 | 71.14 | 903.2 | 25 | me¦ ms¦ ph¦ pr¦ pc¦ ss¦ sc
11:22 | 0.665 | 29 | 61 | 98 | 16.5 | 18.6 | 290 | 268 | 644 | 1116 | 2.9 | 19.8 | 45.1 | -1 | 183.9803 | 74.96 | 71.11 | 902.7 | 25 | me¦ ms¦ ph¦ pr¦ pc¦ ss¦ sc
11:22 | 0.67 | 29 | 60 | 98 | 16.5 | 18.6 | 294 | 268 | 653 | 1116 | 2.9 | 19.9 | 45.1 | -1 | 183.9811 | 74.91 | 71.07 | 902.1 | 26 | me¦ ms¦ ph¦ pr¦ pc¦ ss¦ sc
11:22 | 0.674 | 29 | 59 | 99 | 16.4 | 18.6 | 297 | 268 | 645 | 1116 | 2.9 | 19.9 | 45.1 | 0 | 183.9794 | 74.96 | 71.1 | 902.2 | 26 | me¦ ms¦ ph¦ pr¦ pc¦ ss¦ sc
11:22 | 0.678 | 29 | 59 | 99 | 16.3 | 18.6 | 303 | 268 | 644 | 1116 | 2.9 | 20 | 45.1 | -1 | 183.9795 | 74.95 | 71.1 | 902.7 | 25 | me¦ ms¦ ph¦ pr¦ pc¦ ss¦ sc
11:22 | 0.681 | 29 | 59 | 99 | 16.3 | 18.6 | 311 | 268 | 661 | 1116 | 3 | 20 | 45 | -1 | 183.9818 | 74.99 | 71.08 | 902 | 26 | me¦ ms¦ ph¦ pr¦ pc¦ ss¦ sc
11:22 | 0.685 | 29 | 59 | 99 | 16.3 | 18.6 | 318 | 268 | 676 | 1116 | 3 | 20.1 | 45 | -1 | 183.9809 | 74.99 | 71.12 | 902.9 | 26 | me¦ ms¦ ph¦ pr¦ pc¦ ss¦ sc
11:22 | 0.688 | 30 | 60 | 100 | 16.3 | 18.6 | 327 | 269 | 695 | 1120 | 3 | 20.1 | 45.1 | -1 | 183.9797 | 74.94 | 71.07 | 902 | 25 | me¦ ms¦ ph¦ pr¦ pc¦ ss¦ sc
11:22 | 0.691 | 30 | 60 | 100 | 16.2 | 18.6 | 335 | 269 | 697 | 1120 | 3 | 20.2 | 45.2 | -1 | 183.9798 | 74.95 | 71.08 | 902.1 | 25 | me¦ ms¦ ph¦ pr¦ pc¦ ss¦ sc
11:22 | 0.694 | 30 | 61 | 100 | 16.2 | 18.6 | 344 | 269 | 716 | 1120 | 3 | 20.2 | 45.3 | -1 | 183.9804 | 74.99 | 71.05 | 902.7 | 26 | me¦ ms¦ ph¦ pr¦ pc¦ ss¦ sc
11:22 | 0.699 | 30 | 62 | 101 | 16.1 | 18.6 | 352 | 269 | 718 | 1120 | 3 | 20.3 | 45.4 | -1 | 183.9797 | 74.98 | 71.09 | 902.7 | 25 | me¦ ms¦ ph¦ pr¦ pc¦ ss¦ sc
11:22 | 0.704 | 30 | 63 | 101 | 16.1 | 18.6 | 363 | 269 | 740 | 1120 | 2.9 | 20.3 | 45.5 | -1 | 183.9814 | 74.97 | 71.09 | 902.4 | 25 | me¦ ms¦ ph¦ pr¦ pc¦ ss¦ sc
11:22 | 0.707 | 30 | 62 | 97 | 16 | 18.5 | 373 | 270 | 746 | 1080 | 2.9 | 20.4 | 45.6 | -2 | 183.9809 | 75.01 | 71.13 | 901.7 | 25 | me¦ ms¦ ph¦ pr¦ pc¦ ss¦ sc
11:22 | 0.71 | 30 | 61 | 98 | 15.9 | 18.5 | 383 | 270 | 750 | 1080 | 2.9 | 20.4 | 45.6 | -1 | 183.9792 | 75 | 71.1 | 902.7 | 25 | me¦ ms¦ ph¦ pr¦ pc¦ ss¦ sc
11:22 | 0.713 | 30 | 60 | 97 | 15.8 | 18.5 | 394 | 270 | 757 | 1080 | 2.9 | 20.5 | 45.6 | -1 | 183.9799 | 75.02 | 71.1 | 902.5 | 25 | me¦ ms¦ ph¦ pr¦ pc¦ ss¦ sc
11:22 | 0.712 | 30 | 58 | 97 | 15.8 | 18.5 | 404 | 271 | 776 | 1084 | 3 | 20.5 | 45.7 | -1 | 183.9824 | 74.99 | 71.06 | 902.4 | 25 | me¦ ms¦ ph¦ pr¦ pc¦ ss¦ sc
11:22 | 0.721 | 30 | 60 | 98 | 15.7 | 18.5 | 415 | 271 | 783 | 1084 | 3 | 20.6 | 45.9 | -1 | 183.9802 | 75.04 | 71.1 | 901.9 | 25 | me¦ ms¦ ph¦ pr¦ pc¦ ss¦ sc
11:22 | 0.725 | 30 | 60 | 99 | 15.7 | 18.5 | 426 | 271 | 803 | 1084 | 2.9 | 20.6 | 46 | -1 | 183.9809 | 75 | 71.05 | 901.7 | 25 | me¦ ms¦ ph¦ pr¦ pc¦ ss¦ sc
11:22 | 0.729 | 30 | 59 | 99 | 15.6 | 18.5 | 437 | 272 | 809 | 1088 | 2.9 | 20.7 | 46.1 | -1 | 183.9797 | 75.05 | 71.09 | 902.9 | 25 | me¦ ms¦ ph¦ pr¦ pc¦ ss¦ sc
11:22 | 0.734 | 31 | 60 | 99 | 15.6 | 18.5 | 448 | 272 | 829 | 1088 | 2.9 | 20.7 | 46.1 | -1 | 183.9786 | 75.04 | 71.04 | 902.4 | 24 | me¦ ms¦ ph¦ pr¦ pc¦ ss¦ sc
11:22 | 0.738 | 31 | 60 | 99 | 15.6 | 18.5 | 458 | 272 | 848 | 1088 | 2.9 | 20.8 | 46.5 | -1 | 183.9798 | 75.03 | 71.09 | 901.8 | 24 | me¦ ms¦ ph¦ pr¦ pc¦ ss¦ sc
11:22 | 0.745 | 31 | 61 | 100 | 15.7 | 18.5 | 469 | 273 | 884 | 1092 | 2.9 | 20.8 | 47.5 | -2 | 183.9796 | 75.01 | 71.05 | 902.2 | 24 | me¦ ms¦ ph¦ pr¦ pc¦ ss¦ sc
11:22 | 0.751 | 31 | 61 | 101 | 15.7 | 18.5 | 482 | 273 | 909 | 1092 | 2.9 | 20.9 | 48.5 | -2 | 183.9788 | 74.99 | 71.07 | 902.4 | 25 | me¦ ms¦ ph¦ pr¦ pc¦ ss¦ sc
11:22 | 0.753 | 31 | 60 | 101 | 15.7 | 18.5 | 494 | 274 | 932 | 1096 | 2.9 | 20.9 | 49.4 | -2 | 183.9796 | 74.99 | 71.06 | 902.7 | 25 | me¦ ms¦ ph¦ pr¦ pc¦ ss¦ sc
11:22 | 0.755 | 31 | 60 | 101 | 15.8 | 18.5 | 506 | 275 | 973 | 1100 | 2.9 | 21 | 50 | -2 | 183.9803 | 75 | 71.03 | 901.9 | 25 | me¦ ms¦ ph¦ pr¦ pc¦ ss¦ sc
11:22 | 0.759 | 31 | 60 | 101 | 15.8 | 18.5 | 518 | 275 | 996 | 1100 | 2.9 | 21 | 50.3 | -2 | 183.9804 | 75.05 | 71.05 | 901.8 | 25 | me¦ ms¦ ph¦ pr¦ pc¦ ss¦ sc
11:22 | 0.76 | 31 | 59 | 101 | 15.9 | 18.5 | 528 | 276 | 1035 | 1104 | 2.9 | 21.1 | 50.2 | -2 | 183.9826 | 74.99 | 71.02 | 902.2 | 25 | me¦ ms¦ ph¦ pr¦ pc¦ ss¦ sc
11:22 | 0.764 | 31 | 59 | 101 | 15.9 | 18.5 | 538 | 276 | 1054 | 1104 | 2.9 | 21.1 | 50.1 | -2 | 183.9806 | 75.01 | 71.08 | 902.5 | 25 | me¦ ms¦ ph¦ pr¦ pc¦ ss¦ sc
11:22 | 0.767 | 31 | 59 | 97 | 15.8 | 18.4 | 547 | 277 | 1051 | 1065 | 2.9 | 21.2 | 49.9 | -2 | 183.9818 | 74.95 | 71 | 902.1 | 25 | me¦ ms¦ ph¦ pr¦ pc¦ ss¦ sc
11:22 | 0.772 | 32 | 60 | 98 | 15.8 | 18.4 | 556 | 278 | 1069 | 1069 | 2.9 | 21.2 | 49.7 | -2 | 183.9813 | 74.97 | 71.03 | 901.8 | 25 | me¦ ms¦ ph¦ pr¦ pc¦ ss¦ sc
11:22 | 0.775 | 32 | 61 | 98 | 15.8 | 18.4 | 567 | 278 | 1090 | 1069 | 3 | 21.3 | 49.5 | -2 | 183.981 | 75.01 | 71.02 | 901.9 | 25 | me¦ ms¦ ph¦ pr¦ pc¦ ss¦ sc
11:22 | 0.78 | 32 | 61 | 99 | 15.8 | 18.4 | 574 | 279 | 1103 | 1073 | 2.9 | 21.3 | 49.4 | -2 | 183.9803 | 75.01 | 71.04 | 901.4 | 25 | me¦ ms¦ ph¦ pr¦ pc¦ ss¦ sc
11:22 | 0.781 | 32 | 60 | 99 | 15.7 | 18.4 | 583 | 280 | 1099 | 1076 | 2.9 | 21.3 | 49.3 | -2 | 183.982 | 74.99 | 71.01 | 901.7 | 25 | me¦ ms¦ ph¦ pr¦ pc¦ ss¦ sc
11:22 | 0.784 | 32 | 60 | 99 | 15.7 | 18.4 | 591 | 280 | 1115 | 1076 | 2.9 | 21.4 | 49.2 | -2 | 183.9822 | 75 | 71.03 | 901.5 | 25 | me¦ ms¦ ph¦ pr¦ pc¦ ss¦ sc
11:22 | 0.787 | 32 | 60 | 99 | 15.8 | 18.4 | 595 | 281 | 1144 | 1080 | 2.9 | 21.4 | 49.2 | -2 | 183.9818 | 74.99 | 71 | 902.5 | 25 | me¦ ms¦ ph¦ pr¦ pc¦ ss¦ sc
11:23 | 0.788 | 32 | 59 | 99 | 16 | 18.4 | 599 | 282 | 1198 | 1084 | 2.9 | 21.5 | 49.2 | -2 | 183.9818 | 75 | 71.02 | 902.6 | 25 | me¦ ms¦ ph¦ pr¦ pc¦ ss¦ sc
11:23 | 0.791 | 32 | 60 | 99 | 16.1 | 18.4 | 599 | 282 | 1222 | 1084 | 2.9 | 21.5 | 49.1 | -1 | 183.9805 | 75 | 70.99 | 902.2 | 25 | me¦ ms¦ ph¦ pr¦ pc¦ ss¦ sc
11:23 | 0.79 | 32 | 59 | 99 | 16.2 | 18.4 | 595 | 283 | 1239 | 1088 | 2.9 | 21.6 | 49 | -2 | 183.9818 | 75.02 | 71.03 | 901.9 | 25 | me¦ ms¦ ph¦ pr¦ pc¦ ss¦ sc
11:23 | 0.793 | 32 | 59 | 99 | 16.2 | 18.4 | 586 | 284 | 1220 | 1092 | 2.9 | 21.6 | 49 | -2 | 183.9822 | 75.01 | 71.01 | 902.4 | 25 | me¦ ms¦ ph¦ pr¦ pc¦ ss¦ sc
11:23 | 0.796 | 32 | 58 | 99 | 16.2 | 18.4 | 576 | 285 | 1199 | 1096 | 2.9 | 21.7 | 49.1 | -2 | 183.9824 | 75.01 | 71.01 | 902.1 | 25 | me¦ ms¦ ph¦ pr¦ pc¦ ss¦ sc
11:23 | 0.8 | 32 | 59 | 99 | 16.2 | 18.4 | 569 | 285 | 1185 | 1096 | 2.9 | 21.7 | 49.1 | -2 | 183.9812 | 75.01 | 71.02 | 901.8 | 25 | me¦ ms¦ ph¦ pr¦ pc¦ ss¦ sc
11:23 | 0.802 | 32 | 59 | 99 | 16.3 | 18.4 | 561 | 286 | 1193 | 1099 | 2.9 | 21.8 | 49.2 | -1 | 183.981 | 75.06 | 71.02 | 902.1 | 25 | me¦ ms¦ ph¦ pr¦ pc¦ ss¦ sc
11:23 | 0.803 | 32 | 59 | 99 | 16.3 | 18.4 | 556 | 286 | 1182 | 1099 | 2.9 | 21.8 | 49.3 | -2 | 183.9828 | 75.03 | 71 | 902.7 | 25 | me¦ ms¦ ph¦ pr¦ pc¦ ss¦ sc
11:23 | 0.804 | 32 | 58 | 99 | 16.3 | 18.4 | 554 | 287 | 1178 | 1103 | 2.9 | 21.9 | 49.4 | -2 | 183.9846 | 74.97 | 70.97 | 902.5 | 25 | me¦ ms¦ ph¦ pr¦ pc¦ ss¦ sc
11:23 | 0.804 | 32 | 57 | 99 | 16.2 | 18.4 | 552 | 288 | 1149 | 1107 | 3 | 21.9 | 49.4 | -1 | 183.984 | 75.01 | 71 | 902.4 | 25 | me¦ ms¦ ph¦ pr¦ pc¦ ss¦ sc
11:23 | 0.807 | 32 | 58 | 99 | 16.2 | 18.4 | 552 | 288 | 1149 | 1107 | 2.9 | 22 | 49.4 | -1 | 183.9827 | 74.97 | 70.96 | 902.3 | 25 | me¦ ms¦ ph¦ pr¦ pc¦ ss¦ sc
11:23 | 0.807 | 32 | 56 | 95 | 16.2 | 18.3 | 551 | 289 | 1147 | 1070 | 3 | 22 | 49.5 | -2 | 183.9838 | 74.99 | 71.01 | 902.2 | 25 | me¦ ms¦ ph¦ pr¦ pc¦ ss¦ sc
11:23 | 0.811 | 32 | 57 | 95 | 16.2 | 18.3 | 552 | 289 | 1149 | 1070 | 2.9 | 22.1 | 49.6 | -2 | 183.9812 | 75 | 70.97 | 901.5 | 25 | me¦ ms¦ ph¦ pr¦ pc¦ ss¦ sc
11:23 | 0.812 | 32 | 56 | 95 | 16.2 | 18.3 | 552 | 290 | 1149 | 1074 | 3 | 22.1 | 49.6 | -2 | 183.9829 | 75 | 70.98 | 902 | 25 | me¦ ms¦ ph¦ pr¦ pc¦ ss¦ sc
11:23 | 0.815 | 32 | 56 | 95 | 16.2 | 18.3 | 554 | 291 | 1154 | 1077 | 3 | 22.2 | 49.7 | -2 | 183.9844 | 74.98 | 70.96 | 901.8 | 25 | me¦ ms¦ ph¦ pr¦ pc¦ ss¦ sc
11:23 | 0.819 | 32 | 56 | 96 | 16.2 | 18.3 | 557 | 291 | 1160 | 1077 | 2.9 | 22.2 | 49.8 | -2 | 183.9828 | 75.02 | 70.99 | 901.8 | 25 | me¦ ms¦ ph¦ pr¦ pc¦ ss¦ sc
11:23 | 0.821 | 32 | 55 | 95 | 16.2 | 18.3 | 561 | 292 | 1168 | 1081 | 2.9 | 22.3 | 49.8 | -3 | 183.9822 | 74.98 | 70.96 | 901.6 | 25 | me¦ ms¦ ph¦ pr¦ pc¦ ss¦ sc
11:23 | 0.823 | 32 | 55 | 96 | 16.2 | 18.3 | 563 | 292 | 1172 | 1081 | 2.9 | 22.3 | 50 | -3 | 183.9824 | 74.97 | 70.96 | 901.6 | 25 | me¦ ms¦ ph¦ pr¦ pc¦ ss¦ sc
11:23 | 0.826 | 32 | 55 | 96 | 16.2 | 18.3 | 569 | 293 | 1185 | 1085 | 2.9 | 22.4 | 50.3 | -3 | 183.9825 | 74.97 | 70.94 | 902.1 | 25 | me¦ ms¦ ph¦ pr¦ pc¦ ss¦ sc
11:23 | 0.826 | 32 | 54 | 95 | 16.3 | 18.3 | 573 | 294 | 1219 | 1088 | 2.9 | 22.5 | 50.5 | -2 | 183.9842 | 74.97 | 70.99 | 902 | 26 | me¦ ms¦ ph¦ pr¦ pc¦ ss¦ sc
11:23 | 0.827 | 32 | 53 | 95 | 16.3 | 18.3 | 574 | 294 | 1221 | 1088 | 2.9 | 22.5 | 50.6 | -2 | 183.9846 | 75 | 71 | 901.4 | 25 | me¦ ms¦ ph¦ pr¦ pc¦ ss¦ sc
11:23 | 0.825 | 32 | 51 | 95 | 16.3 | 18.3 | 574 | 295 | 1221 | 1092 | 3 | 22.6 | 50.7 | -2 | 183.9841 | 75.01 | 70.93 | 902.3 | 25 | me¦ ms¦ ph¦ pr¦ pc¦ ss¦ sc
11:23 | 0.828 | 32 | 51 | 95 | 16.3 | 18.3 | 571 | 295 | 1214 | 1092 | 2.9 | 22.6 | 50.8 | -2 | 183.9817 | 74.98 | 70.95 | 901.2 | 25 | me¦ ms¦ ph¦ pr¦ pc¦ ss¦ sc
11:23 | 0.83 | 32 | 51 | 95 | 16.2 | 18.3 | 569 | 296 | 1185 | 1096 | 2.9 | 22.7 | 50.8 | -2 | 183.9821 | 74.98 | 70.92 | 902 | 25 | me¦ ms¦ ph¦ pr¦ pc¦ ss¦ sc
11:23 | 0.831 | 32 | 51 | 95 | 16.2 | 18.3 | 567 | 297 | 1181 | 1100 | 2.9 | 22.7 | 50.9 | -3 | 183.9854 | 74.97 | 70.92 | 902.5 | 25 | me¦ ms¦ ph¦ pr¦ pc¦ ss¦ sc
11:23 | 0.834 | 32 | 50 | 95 | 16.2 | 18.3 | 568 | 297 | 1183 | 1100 | 2.9 | 22.8 | 51 | -3 | 183.9841 | 74.97 | 70.93 | 902.2 | 25 | me¦ ms¦ ph¦ pr¦ pc¦ ss¦ sc
11:23 | 0.836 | 32 | 49 | 95 | 16.1 | 18.3 | 570 | 298 | 1163 | 1103 | 2.9 | 22.8 | 51.1 | -2 | 183.9834 | 75 | 70.93 | 901.9 | 25 | me¦ ms¦ ph¦ pr¦ pc¦ ss¦ sc
11:23 | 0.839 | 32 | 49 | 95 | 16.1 | 18.3 | 575 | 298 | 1173 | 1103 | 2.9 | 22.9 | 51.3 | -2 | 183.9833 | 74.98 | 70.89 | 901.4 | 25 | me¦ ms¦ ph¦ pr¦ pc¦ ss¦ sc
11:23 | 0.839 | 32 | 48 | 95 | 16.1 | 18.3 | 579 | 299 | 1181 | 1107 | 2.9 | 22.9 | 51.6 | -2 | 183.9853 | 74.97 | 70.93 | 901.5 | 25 | me¦ ms¦ ph¦ pr¦ pc¦ ss¦ sc
11:23 | 0.845 | 32 | 49 | 95 | 16.2 | 18.3 | 586 | 300 | 1220 | 1111 | 2.9 | 23 | 52.4 | -2 | 183.9827 | 75 | 70.94 | 901.7 | 25 | me¦ ms¦ ph¦ pr¦ pc¦ ss¦ sc
11:23 | 0.849 | 32 | 49 | 96 | 16.2 | 18.3 | 592 | 300 | 1233 | 1111 | 2.9 | 23 | 53.4 | -2 | 183.9843 | 74.98 | 70.89 | 901.8 | 25 | me¦ ms¦ ph¦ pr¦ pc¦ ss¦ sc
11:23 | 0.853 | 32 | 49 | 96 | 16.3 | 18.3 | 598 | 301 | 1272 | 1114 | 2.9 | 23.1 | 54.4 | -2 | 183.9837 | 74.96 | 70.89 | 901.7 | 26 | me¦ ms¦ ph¦ pr¦ pc¦ ss¦ sc
11:23 | 0.856 | 32 | 49 | 96 | 16.3 | 18.3 | 610 | 301 | 1297 | 1114 | 2.9 | 23.1 | 55.1 | -2 | 183.9831 | 74.97 | 70.93 | 902 | 26 | me¦ ms¦ ph¦ pr¦ pc¦ ss¦ sc
11:23 | 0.859 | 32 | 49 | 93 | 16.2 | 18.2 | 624 | 302 | 1300 | 1078 | 2.9 | 23.1 | 55.6 | -2 | 183.9823 | 74.98 | 70.91 | 902 | 25 | me¦ ms¦ ph¦ pr¦ pc¦ ss¦ sc
11:23 | 0.858 | 32 | 47 | 92 | 16.2 | 18.2 | 643 | 303 | 1339 | 1082 | 3 | 23.2 | 55.7 | -2 | 183.9849 | 74.97 | 70.94 | 902.1 | 25 | me¦ ms¦ ph¦ pr¦ pc¦ ss¦ sc
11:23 | 0.855 | 32 | 45 | 92 | 16.2 | 18.2 | 665 | 304 | 1385 | 1085 | 2.9 | 23.2 | 55.5 | -1 | 183.9841 | 74.97 | 70.94 | 901.5 | 25 | me¦ ms¦ ph¦ pr¦ pc¦ ss¦ sc
11:23 | 0.854 | 32 | 44 | 92 | 16.2 | 18.2 | 694 | 304 | 1445 | 1085 | 3 | 23.3 | 55.5 | -2 | 183.9831 | 74.97 | 70.94 | 901.8 | 25 | me¦ ms¦ ph¦ pr¦ pc¦ ss¦ sc
11:23 | 0.855 | 32 | 43 | 92 | 16.2 | 18.2 | 724 | 305 | 1508 | 1089 | 2.9 | 23.3 | 56 | -2 | 183.9835 | 74.95 | 70.86 | 901.8 | 25 | me¦ ms¦ ph¦ pr¦ pc¦ ss¦ sc
11:23 | 0.861 | 32 | 44 | 92 | 16.2 | 18.2 | 762 | 306 | 1587 | 1092 | 2.9 | 23.4 | 56.8 | -2 | 183.9825 | 75.01 | 70.92 | 901 | 26 | me¦ ms¦ ph¦ pr¦ pc¦ ss¦ sc
11:23 | 0.863 | 32 | 45 | 92 | 16.2 | 18.2 | 791 | 307 | 1647 | 1096 | 2.9 | 23.4 | 57.4 | -2 | 183.983 | 75 | 70.91 | 901.7 | 25 | me¦ ms¦ ph¦ pr¦ pc¦ ss¦ sc
11:23 | 0.87 | 32 | 44 | 93 | 16.2 | 18.2 | 820 | 308 | 1708 | 1099 | 2.9 | 23.5 | 57.8 | -1 | 183.9837 | 74.95 | 70.88 | 901.1 | 26 | me¦ ms¦ ph¦ pr¦ pc¦ ss¦ sc
11:23 | 0.876 | 32 | 45 | 93 | 16.1 | 18.2 | 849 | 310 | 1732 | 1107 | 3 | 23.5 | 57.8 | -2 | 183.9829 | 74.99 | 70.91 | 901.7 | 26 | me¦ ms¦ ph¦ pr¦ pc¦ ss¦ sc
11:23 | 0.879 | 32 | 45 | 93 | 16 | 18.2 | 881 | 311 | 1762 | 1110 | 2.9 | 23.6 | 57.6 | -2 | 183.9846 | 74.92 | 70.88 | 901.9 | 26 | me¦ ms¦ ph¦ pr¦ pc¦ ss¦ sc
11:23 | 0.884 | 32 | 45 | 94 | 16 | 18.2 | 914 | 312 | 1828 | 1114 | 2.9 | 23.6 | 57.2 | -2 | 183.9848 | 74.97 | 70.82 | 900.9 | 26 | me¦ ms¦ ph¦ pr¦ pc¦ ss¦ sc
11:23 | 0.889 | 33 | 45 | 94 | 16 | 18.2 | 948 | 313 | 1896 | 1117 | 2.9 | 23.7 | 56.9 | -2 | 183.986 | 74.97 | 70.85 | 901.5 | 26 | me¦ ms¦ ph¦ pr¦ pc¦ ss¦ sc
11:23 | 0.895 | 33 | 45 | 94 | 16.1 | 18.2 | 984 | 315 | 2008 | 1124 | 2.9 | 23.7 | 56.7 | -2 | 183.9843 | 74.98 | 70.87 | 901.5 | 26 | me¦ ms¦ ph¦ pr¦ pc¦ ss¦ sc
11:23 | 0.901 | 33 | 45 | 95 | 16.1 | 18.2 | 1014 | 316 | 2069 | 1128 | 2.9 | 23.8 | 56.5 | -2 | 183.9834 | 74.97 | 70.88 | 901.5 | 26 | me¦ ms¦ ph¦ pr¦ pc¦ ss¦ sc
11:23 | 0.901 | 33 | 44 | 95 | 16.1 | 18.2 | 1038 | 318 | 2118 | 1135 | 3 | 23.8 | 56.2 | -1 | 183.9842 | 74.95 | 70.88 | 901.5 | 26 | me¦ ms¦ ph¦ pr¦ pc¦ ss¦ sc
11:23 | 0.905 | 33 | 45 | 95 | 16 | 18.2 | 1060 | 319 | 2120 | 1139 | 2.9 | 23.9 | 56.1 | -2 | 183.9844 | 74.96 | 70.86 | 901.7 | 26 | me¦ ms¦ ph¦ pr¦ pc¦ ss¦ sc
11:23 | 0.906 | 33 | 44 | 95 | 16 | 18.2 | 1081 | 321 | 2162 | 1146 | 2.9 | 23.9 | 55.9 | -2 | 183.9855 | 74.99 | 70.89 | 901.4 | 26 | me¦ ms¦ ph¦ pr¦ pc¦ ss¦ sc
11:23 | 0.911 | 33 | 45 | 95 | 15.9 | 18.2 | 1101 | 322 | 2158 | 1149 | 2.9 | 24 | 55.8 | -2 | 183.9858 | 74.94 | 70.83 | 901.2 | 26 | me¦ ms¦ ph¦ pr¦ pc¦ ss¦ sc
11:23 | 0.915 | 33 | 45 | 95 | 16 | 18.2 | 1124 | 324 | 2248 | 1157 | 2.9 | 24 | 55.7 | -2 | 183.9843 | 74.94 | 70.84 | 901.5 | 26 | me¦ ms¦ ph¦ pr¦ pc¦ ss¦ sc
11:23 | 0.919 | 33 | 45 | 95 | 16 | 18.2 | 1146 | 326 | 2292 | 1164 | 2.9 | 24.1 | 55.7 | -2 | 183.9829 | 74.97 | 70.85 | 901.7 | 26 | me¦ ms¦ ph¦ pr¦ pc¦ ss¦ sc
11:23 | 0.925 | 33 | 46 | 96 | 16.1 | 18.2 | 1169 | 327 | 2385 | 1167 | 2.9 | 24.1 | 55.8 | -2 | 183.9844 | 74.94 | 70.83 | 901 | 26 | me¦ ms¦ ph¦ pr¦ pc¦ ss¦ sc
11:23 | 0.927 | 33 | 45 | 96 | 16.1 | 18.2 | 1189 | 329 | 2426 | 1174 | 2.9 | 24.2 | 55.9 | -3 | 183.9861 | 74.94 | 70.82 | 901.9 | 26 | me¦ ms¦ ph¦ pr¦ pc¦ ss¦ sc
11:23 | 0.931 | 33 | 45 | 96 | 16.1 | 18.2 | 1207 | 331 | 2463 | 1182 | 2.9 | 24.2 | 56 | -2 | 183.9848 | 74.96 | 70.83 | 901.2 | 26 | me¦ ms¦ ph¦ pr¦ pc¦ ss¦ sc
11:23 | 0.934 | 33 | 46 | 93 | 16.1 | 18.1 | 1225 | 333 | 2500 | 1148 | 3 | 24.3 | 56.1 | -2 | 183.9834 | 74.99 | 70.84 | 901.1 | 26 | me¦ ms¦ ph¦ pr¦ pc¦ ss¦ sc
11:23 | 0.935 | 33 | 45 | 93 | 16 | 18.1 | 1239 | 335 | 2478 | 1155 | 2.9 | 24.3 | 56.3 | -2 | 183.9851 | 74.95 | 70.84 | 900.9 | 25 | me¦ ms¦ ph¦ pr¦ pc¦ ss¦ sc
11:23 | 0.938 | 33 | 45 | 93 | 16 | 18.1 | 1256 | 336 | 2512 | 1158 | 2.9 | 24.4 | 56.5 | -2 | 183.9842 | 74.93 | 70.81 | 901.1 | 26 | me¦ ms¦ ph¦ pr¦ pc¦ ss¦ sc
11:24 | 0.942 | 33 | 46 | 93 | 16 | 18.1 | 1273 | 338 | 2546 | 1165 | 2.9 | 24.4 | 56.6 | -2 | 183.9841 | 74.97 | 70.83 | 902 | 26 | me¦ ms¦ ph¦ pr¦ pc¦ ss¦ sc
11:24 | 0.944 | 33 | 46 | 93 | 15.9 | 18.1 | 1290 | 340 | 2529 | 1172 | 2.9 | 24.5 | 56.8 | -2 | 183.9855 | 74.98 | 70.83 | 901.6 | 26 | me¦ ms¦ ph¦ pr¦ pc¦ ss¦ sc
11:24 | 0.946 | 33 | 47 | 93 | 15.9 | 18.1 | 1306 | 342 | 2560 | 1179 | 2.9 | 24.5 | 56.9 | -2 | 183.986 | 74.96 | 70.82 | 901.2 | 25 | me¦ ms¦ ph¦ pr¦ pc¦ ss¦ sc
11:24 | 0.949 | 33 | 47 | 93 | 15.9 | 18.1 | 1319 | 344 | 2586 | 1186 | 2.9 | 24.6 | 57.1 | -2 | 183.9869 | 74.97 | 70.78 | 901.7 | 26 | me¦ ms¦ ph¦ pr¦ pc¦ ss¦ sc
11:24 | 0.952 | 34 | 47 | 93 | 15.9 | 18.1 | 1329 | 346 | 2605 | 1193 | 2.9 | 24.6 | 57.1 | -2 | 183.986 | 74.96 | 70.8 | 901.6 | 25 | me¦ ms¦ ph¦ pr¦ pc¦ ss¦ sc
11:24 | 0.955 | 34 | 46 | 94 | 15.9 | 18.1 | 1336 | 348 | 2619 | 1200 | 2.9 | 24.6 | 57.2 | -2 | 183.9862 | 75 | 70.81 | 901.3 | 26 | me¦ ms¦ ph¦ pr¦ pc¦ ss¦ sc
11:24 | 0.958 | 34 | 47 | 94 | 15.9 | 18.1 | 1338 | 350 | 2623 | 1206 | 2.9 | 24.7 | 57.4 | -2 | 183.9845 | 75 | 70.8 | 902.1 | 26 | me¦ ms¦ ph¦ pr¦ pc¦ ss¦ sc
11:24 | 0.958 | 34 | 46 | 94 | 15.9 | 18.1 | 1335 | 352 | 2617 | 1213 | 2.9 | 24.7 | 57.5 | -2 | 183.9844 | 74.96 | 70.79 | 902 | 26 | me¦ ms¦ ph¦ pr¦ pc¦ ss¦ sc
11:24 | 0.959 | 34 | 46 | 93 | 15.9 | 18.1 | 1326 | 354 | 2600 | 1220 | 2.9 | 24.8 | 57.5 | -2 | 183.9854 | 74.96 | 70.81 | 901.4 | 25 | me¦ ms¦ ph¦ pr¦ pc¦ ss¦ sc
11:24 | 0.962 | 34 | 47 | 94 | 15.9 | 18.1 | 1313 | 356 | 2574 | 1227 | 2.9 | 24.8 | 57.5 | -2 | 183.9842 | 74.99 | 70.79 | 901.8 | 25 | me¦ ms¦ ph¦ pr¦ pc¦ ss¦ sc
11:24 | 0.963 | 34 | 47 | 93 | 15.9 | 18.1 | 1296 | 358 | 2541 | 1234 | 2.9 | 24.9 | 57.5 | -2 | 183.9861 | 74.99 | 70.8 | 901.8 | 25 | me¦ ms¦ ph¦ pr¦ pc¦ ss¦ sc
11:24 | 0.966 | 34 | 47 | 94 | 15.9 | 18.1 | 1276 | 360 | 2501 | 1241 | 2.9 | 24.9 | 57.6 | -2 | 183.9864 | 75 | 70.79 | 901.1 | 26 | me¦ ms¦ ph¦ pr¦ pc¦ ss¦ sc
11:24 | 0.969 | 34 | 47 | 94 | 16 | 18.1 | 1256 | 361 | 2512 | 1244 | 2.9 | 25 | 57.6 | -2 | 183.9864 | 74.96 | 70.75 | 900.9 | 25 | me¦ ms¦ ph¦ pr¦ pc¦ ss¦ sc
11:24 | 0.973 | 34 | 48 | 94 | 16 | 18.1 | 1232 | 363 | 2464 | 1251 | 2.9 | 25 | 57.7 | -2 | 183.9851 | 75.03 | 70.82 | 900.8 | 26 | me¦ ms¦ ph¦ pr¦ pc¦ ss¦ sc
11:24 | 0.974 | 34 | 48 | 94 | 16 | 18.1 | 1207 | 365 | 2414 | 1258 | 2.9 | 25.1 | 57.8 | -2 | 183.9853 | 74.98 | 70.76 | 901.1 | 25 | me¦ ms¦ ph¦ pr¦ pc¦ ss¦ sc
11:24 | 0.975 | 34 | 47 | 94 | 16 | 18.1 | 1179 | 366 | 2358 | 1262 | 2.9 | 25.1 | 57.8 | -2 | 183.9863 | 75.02 | 70.81 | 901 | 25 | me¦ ms¦ ph¦ pr¦ pc¦ ss¦ sc
11:24 | 0.975 | 34 | 46 | 93 | 16 | 18.1 | 1152 | 368 | 2304 | 1268 | 2.9 | 25.2 | 57.8 | -2 | 183.9866 | 75.01 | 70.77 | 901.4 | 25 | me¦ ms¦ ph¦ pr¦ pc¦ ss¦ sc
11:24 | 0.977 | 34 | 46 | 94 | 16 | 18.1 | 1126 | 369 | 2252 | 1272 | 2.9 | 25.2 | 57.8 | -2 | 183.9873 | 75 | 70.8 | 901.9 | 25 | me¦ ms¦ ph¦ pr¦ pc¦ ss¦ sc
11:24 | 0.979 | 34 | 46 | 93 | 16 | 18.1 | 1103 | 371 | 2206 | 1279 | 2.9 | 25.3 | 57.8 | -2 | 183.987 | 74.99 | 70.81 | 901.5 | 25 | me¦ ms¦ ph¦ pr¦ pc¦ ss¦ sc
11:24 | 0.98 | 34 | 46 | 94 | 16 | 18.1 | 1083 | 372 | 2166 | 1282 | 2.9 | 25.3 | 57.9 | -2 | 183.988 | 74.98 | 70.75 | 901.4 | 26 | me¦ ms¦ ph¦ pr¦ pc¦ ss¦ sc
11:24 | 0.983 | 34 | 47 | 90 | 16 | 18 | 1065 | 373 | 2130 | 1243 | 2.9 | 25.4 | 58 | -2 | 183.9864 | 74.98 | 70.74 | 900.9 | 25 | me¦ ms¦ ph¦ pr¦ pc¦ ss¦ sc
11:24 | 0.986 | 34 | 48 | 91 | 16.1 | 18 | 1049 | 375 | 2140 | 1250 | 2.9 | 25.4 | 58 | -2 | 183.9868 | 75.02 | 70.74 | 902.1 | 25 | me¦ ms¦ ph¦ pr¦ pc¦ ss¦ sc
11:24 | 0.99 | 34 | 49 | 91 | 16.1 | 18 | 1036 | 376 | 2114 | 1253 | 2.9 | 25.5 | 58.1 | -3 | 183.9854 | 75.06 | 70.76 | 901 | 25 | me¦ ms¦ ph¦ pr¦ pc¦ ss¦ sc
11:24 | 0.99 | 34 | 48 | 91 | 16.1 | 18 | 1025 | 377 | 2091 | 1256 | 2.9 | 25.5 | 58.2 | -3 | 183.9872 | 75.05 | 70.75 | 902.1 | 25 | me¦ ms¦ ph¦ pr¦ pc¦ ss¦ sc
11:24 | 0.99 | 34 | 48 | 90 | 16 | 18 | 1015 | 378 | 2030 | 1260 | 3 | 25.6 | 58.2 | -3 | 183.9887 | 75.04 | 70.74 | 902 | 25 | me¦ ms¦ ph¦ pr¦ pc¦ ss¦ sc
11:24 | 0.992 | 34 | 47 | 90 | 16 | 18 | 1007 | 380 | 2014 | 1266 | 2.9 | 25.6 | 58.2 | -2 | 183.9879 | 75.05 | 70.76 | 901.3 | 25 | me¦ ms¦ ph¦ pr¦ pc¦ ss¦ sc
11:24 | 0.992 | 33 | 47 | 90 | 16 | 18 | 998 | 381 | 1996 | 1270 | 3 | 25.7 | 58.4 | -2 | 183.9885 | 75.1 | 70.77 | 901.9 | 24 | me¦ ms¦ ph¦ pr¦ pc¦ ss¦ sc
11:24 | 0.998 | 34 | 48 | 91 | 16 | 18 | 988 | 382 | 1976 | 1273 | 2.9 | 25.7 | 58.5 | -2 | 183.9875 | 74.98 | 70.71 | 901.6 | 24 | me¦ ms¦ ph¦ pr¦ pc¦ ss¦ sc
11:24 | 1.001 | 34 | 48 | 91 | 16 | 18 | 982 | 383 | 1964 | 1276 | 2.9 | 25.8 | 58.6 | -2 | 183.9889 | 75 | 70.73 | 901.5 | 25 | me¦ ms¦ ph¦ pr¦ pc¦ ss¦ sc
11:24 | 1.003 | 34 | 47 | 91 | 16 | 18 | 975 | 384 | 1950 | 1280 | 2.9 | 25.8 | 58.7 | -2 | 183.9869 | 75.01 | 70.71 | 902.1 | 25 | me¦ ms¦ ph¦ pr¦ pc¦ ss¦ sc
11:24 | 1.002 | 34 | 46 | 90 | 16 | 18 | 970 | 385 | 1940 | 1283 | 2.9 | 25.9 | 58.8 | -2 | 183.987 | 75.01 | 70.71 | 901.5 | 25 | me¦ ms¦ ph¦ pr¦ pc¦ ss¦ sc
11:24 | 1.001 | 34 | 44 | 90 | 16.1 | 18 | 963 | 387 | 1965 | 1290 | 2.9 | 25.9 | 58.8 | -3 | 183.9884 | 75 | 70.72 | 901.7 | 25 | me¦ ms¦ ph¦ pr¦ pc¦ ss¦ sc
11:24 | 1 | 33 | 43 | 90 | 16 | 18 | 957 | 388 | 1914 | 1293 | 3 | 26 | 58.8 | -3 | 183.9898 | 75 | 70.73 | 901.7 | 25 | me¦ ms¦ ph¦ pr¦ pc¦ ss¦ sc
11:24 | 1.001 | 33 | 42 | 90 | 16 | 18 | 953 | 389 | 1906 | 1296 | 3 | 26 | 58.8 | -3 | 183.9895 | 74.97 | 70.66 | 900.6 | 25 | me¦ ms¦ ph¦ pr¦ pc¦ ss¦ sc
11:24 | 1.002 | 33 | 43 | 90 | 16.1 | 18 | 951 | 390 | 1940 | 1300 | 3 | 26.1 | 58.8 | -3 | 183.9884 | 75.04 | 70.71 | 901 | 25 | me¦ ms¦ ph¦ pr¦ pc¦ ss¦ sc
11:24 | 1.003 | 33 | 44 | 90 | 16.1 | 18 | 953 | 391 | 1944 | 1303 | 2.9 | 26.1 | 58.9 | -3 | 183.9876 | 75.03 | 70.74 | 900.7 | 25 | me¦ ms¦ ph¦ pr¦ pc¦ ss¦ sc
11:24 | 1.004 | 33 | 45 | 89 | 16.1 | 18 | 954 | 392 | 1946 | 1306 | 2.9 | 26.2 | 59 | -3 | 183.9884 | 75.03 | 70.74 | 901 | 25 | me¦ ms¦ ph¦ pr¦ pc¦ ss¦ sc
11:24 | 1.005 | 33 | 45 | 90 | 16.1 | 18 | 957 | 393 | 1953 | 1310 | 2.9 | 26.2 | 59.1 | -3 | 183.9901 | 75.04 | 70.7 | 902.3 | 25 | me¦ ms¦ ph¦ pr¦ pc¦ ss¦ sc
11:24 | 1.007 | 33 | 44 | 89 | 16.1 | 18 | 953 | 394 | 1944 | 1313 | 2.9 | 26.3 | 59.3 | -3 | 183.9899 | 74.99 | 70.73 | 901.3 | 25 | me¦ ms¦ ph¦ pr¦ pc¦ ss¦ sc
11:24 | 1.009 | 33 | 44 | 90 | 16.1 | 18 | 948 | 395 | 1934 | 1316 | 2.9 | 26.3 | 59.5 | -3 | 183.988 | 74.98 | 70.71 | 902.1 | 25 | me¦ ms¦ ph¦ pr¦ pc¦ ss¦ sc
11:24 | 1.011 | 33 | 42 | 90 | 16.1 | 18 | 942 | 396 | 1922 | 1320 | 2.9 | 26.3 | 59.6 | -3 | 183.9883 | 75.04 | 70.72 | 901.1 | 25 | me¦ ms¦ ph¦ pr¦ pc¦ ss¦ sc
11:24 | 1.012 | 33 | 41 | 89 | 16.1 | 18 | 934 | 397 | 1906 | 1323 | 2.9 | 26.4 | 59.7 | -3 | 183.9891 | 75.06 | 70.75 | 901.4 | 25 | me¦ ms¦ ph¦ pr¦ pc¦ ss¦ sc
11:24 | 1.014 | 33 | 40 | 90 | 16.1 | 18 | 926 | 398 | 1889 | 1326 | 2.9 | 26.4 | 59.9 | -3 | 183.9893 | 75.02 | 70.71 | 901.9 | 25 | me¦ ms¦ ph¦ pr¦ pc¦ ss¦ sc
11:24 | 1.018 | 33 | 40 | 90 | 16.2 | 18 | 919 | 399 | 1914 | 1330 | 2.9 | 26.5 | 60 | -3 | 183.9891 | 75.01 | 70.68 | 901.9 | 25 | me¦ ms¦ ph¦ pr¦ pc¦ ss¦ sc
11:24 | 1.021 | 33 | 39 | 90 | 16.2 | 18 | 913 | 400 | 1902 | 1333 | 2.9 | 26.5 | 60.1 | -2 | 183.9895 | 75.01 | 70.7 | 901 | 25 | me¦ ms¦ ph¦ pr¦ pc¦ ss¦ sc
11:24 | 1.024 | 33 | 38 | 90 | 16.2 | 18 | 904 | 401 | 1883 | 1336 | 3 | 26.6 | 60.2 | -2 | 183.9887 | 75.06 | 70.72 | 900.9 | 25 | me¦ ms¦ ph¦ pr¦ pc¦ ss¦ sc
11:24 | 1.03 | 33 | 38 | 90 | 16.2 | 18 | 900 | 402 | 1874 | 1340 | 2.9 | 26.7 | 60.2 | -2 | 183.9868 | 75 | 70.7 | 901.6 | 25 | me¦ ms¦ ph¦ pr¦ pc¦ ss¦ sc
11:24 | 1.033 | 34 | 39 | 90 | 16.2 | 18 | 898 | 403 | 1870 | 1343 | 3 | 26.7 | 60.3 | -2 | 183.9872 | 75.03 | 70.71 | 901.3 | 25 | me¦ ms¦ ph¦ pr¦ pc¦ ss¦ sc
11:24 | 1.037 | 34 | 39 | 87 | 16.2 | 17.9 | 897 | 404 | 1868 | 1303 | 2.9 | 26.8 | 60.4 | -2 | 183.9879 | 74.97 | 70.67 | 900.8 | 25 | me¦ ms¦ ph¦ pr¦ pc¦ ss¦ sc
11:24 | 1.041 | 34 | 40 | 88 | 16.2 | 17.9 | 898 | 405 | 1870 | 1306 | 2.9 | 26.8 | 60.5 | -2 | 183.9891 | 74.99 | 70.67 | 900.8 | 25 | me¦ ms¦ ph¦ pr¦ pc¦ ss¦ sc
11:24 | 1.045 | 34 | 40 | 88 | 16.1 | 17.9 | 904 | 405 | 1844 | 1306 | 2.9 | 26.9 | 60.8 | -2 | 183.9871 | 75 | 70.66 | 900.7 | 25 | me¦ ms¦ ph¦ pr¦ pc¦ ss¦ sc
11:24 | 1.051 | 34 | 41 | 88 | 16.1 | 17.9 | 909 | 406 | 1855 | 1309 | 2.9 | 26.9 | 61 | -2 | 183.9872 | 75.02 | 70.69 | 901.4 | 25 | me¦ ms¦ ph¦ pr¦ pc¦ ss¦ sc
11:24 | 1.055 | 34 | 41 | 88 | 16.1 | 17.9 | 919 | 407 | 1875 | 1312 | 2.9 | 27 | 61.3 | -2 | 183.986 | 75.02 | 70.68 | 900.7 | 25 | me¦ ms¦ ph¦ pr¦ pc¦ ss¦ sc
11:24 | 1.061 | 34 | 41 | 89 | 16 | 17.9 | 933 | 408 | 1866 | 1316 | 2.9 | 27 | 61.5 | -2 | 183.9869 | 75.02 | 70.65 | 901.3 | 25 | me¦ ms¦ ph¦ pr¦ pc¦ ss¦ sc
11:24 | 1.065 | 34 | 41 | 89 | 16 | 17.9 | 953 | 409 | 1906 | 1319 | 2.9 | 27.1 | 61.6 | -2 | 183.9885 | 75.01 | 70.71 | 901 | 25 | me¦ ms¦ ph¦ pr¦ pc¦ ss¦ sc
11:24 | 1.067 | 34 | 41 | 89 | 15.9 | 17.9 | 983 | 410 | 1927 | 1322 | 2.9 | 27.1 | 61.6 | -2 | 183.9892 | 74.98 | 70.64 | 902 | 25 | me¦ ms¦ ph¦ pr¦ pc¦ ss¦ sc
11:24 | 1.072 | 34 | 41 | 89 | 15.9 | 17.9 | 1021 | 411 | 2001 | 1325 | 2.9 | 27.2 | 61.7 | -2 | 183.9872 | 75 | 70.7 | 901.1 | 25 | me¦ ms¦ ph¦ pr¦ pc¦ ss¦ sc
11:24 | 1.075 | 34 | 42 | 89 | 15.8 | 17.9 | 1062 | 413 | 2042 | 1332 | 3 | 27.2 | 61.8 | -2 | 183.9875 | 75.01 | 70.7 | 901.5 | 25 | me¦ ms¦ ph¦ pr¦ pc¦ ss¦ sc
11:24 | 1.079 | 34 | 42 | 89 | 15.8 | 17.9 | 1114 | 414 | 2142 | 1335 | 2.9 | 27.3 | 61.8 | -2 | 183.9889 | 75 | 70.68 | 901.8 | 25 | me¦ ms¦ ph¦ pr¦ pc¦ ss¦ sc
11:24 | 1.082 | 34 | 42 | 90 | 15.7 | 17.9 | 1175 | 415 | 2216 | 1338 | 2.9 | 27.3 | 61.7 | -2 | 183.989 | 75.03 | 70.69 | 900.8 | 26 | me¦ ms¦ ph¦ pr¦ pc¦ ss¦ sc
11:25 | 1.086 | 34 | 42 | 90 | 15.7 | 17.9 | 1241 | 417 | 2341 | 1345 | 2.9 | 27.4 | 61.8 | -2 | 183.9881 | 75.07 | 70.67 | 901.9 | 25 | me¦ ms¦ ph¦ pr¦ pc¦ ss¦ sc
11:25 | 1.09 | 35 | 43 | 90 | 15.7 | 17.9 | 1313 | 418 | 2477 | 1348 | 2.9 | 27.4 | 61.8 | -3 | 183.9883 | 75.02 | 70.66 | 900.8 | 25 | me¦ ms¦ ph¦ pr¦ pc¦ ss¦ sc
11:25 | 1.094 | 35 | 43 | 90 | 15.6 | 17.9 | 1390 | 420 | 2574 | 1354 | 2.9 | 27.5 | 62 | -3 | 183.9892 | 75.03 | 70.65 | 900.8 | 25 | me¦ ms¦ ph¦ pr¦ pc¦ ss¦ sc
11:25 | 1.094 | 35 | 42 | 90 | 15.6 | 17.9 | 1471 | 422 | 2724 | 1361 | 3 | 27.5 | 62.1 | -2 | 183.9889 | 74.98 | 70.6 | 901.2 | 25 | me¦ ms¦ ph¦ pr¦ pc¦ ss¦ sc
11:25 | 1.1 | 35 | 43 | 90 | 15.5 | 17.9 | 1556 | 424 | 2829 | 1367 | 3 | 27.6 | 62.3 | -2 | 183.989 | 74.97 | 70.61 | 901.1 | 25 | me¦ ms¦ ph¦ pr¦ pc¦ ss¦ sc
11:25 | 1.104 | 35 | 44 | 90 | 15.5 | 17.9 | 1642 | 426 | 2985 | 1374 | 3 | 27.6 | 62.4 | -2 | 183.988 | 75.03 | 70.67 | 901.1 | 25 | me¦ ms¦ ph¦ pr¦ pc¦ ss¦ sc
11:25 | 1.106 | 35 | 44 | 90 | 15.5 | 17.9 | 1727 | 428 | 3140 | 1380 | 2.9 | 27.7 | 62.5 | -2 | 183.9876 | 75 | 70.59 | 900.9 | 25 | me¦ ms¦ ph¦ pr¦ pc¦ ss¦ sc
11:25 | 1.11 | 35 | 45 | 91 | 15.5 | 17.9 | 1807 | 431 | 3285 | 1390 | 3 | 27.7 | 62.6 | -2 | 183.9887 | 75.04 | 70.66 | 901.2 | 25 | me¦ ms¦ ph¦ pr¦ pc¦ ss¦ sc
11:25 | 1.109 | 35 | 44 | 90 | 15.5 | 17.9 | 1879 | 433 | 3416 | 1396 | 3 | 27.8 | 62.5 | -2 | 183.9901 | 74.97 | 70.64 | 900.4 | 25 | me¦ ms¦ ph¦ pr¦ pc¦ ss¦ sc
11:25 | 1.107 | 35 | 43 | 90 | 15.5 | 17.9 | 1943 | 436 | 3532 | 1406 | 2.9 | 27.8 | 62.4 | -2 | 183.9907 | 74.99 | 70.62 | 901 | 25 | me¦ ms¦ ph¦ pr¦ pc¦ ss¦ sc
11:25 | 1.109 | 34 | 43 | 90 | 15.5 | 17.9 | 1998 | 439 | 3632 | 1416 | 2.9 | 27.9 | 62.3 | -2 | 183.989 | 75.05 | 70.62 | 901.7 | 25 | me¦ ms¦ ph¦ pr¦ pc¦ ss¦ sc
11:25 | 1.112 | 35 | 43 | 90 | 15.5 | 17.9 | 2044 | 442 | 3716 | 1425 | 2.9 | 27.9 | 62.2 | -2 | 183.9887 | 74.99 | 70.57 | 901.5 | 25 | me¦ ms¦ ph¦ pr¦ pc¦ ss¦ sc
11:25 | 1.113 | 34 | 42 | 90 | 15.5 | 17.9 | 2082 | 445 | 3785 | 1435 | 2.9 | 28 | 62.1 | -2 | 183.9892 | 74.99 | 70.63 | 901.5 | 25 | me¦ ms¦ ph¦ pr¦ pc¦ ss¦ sc
11:25 | 1.113 | 34 | 41 | 90 | 15.6 | 17.9 | 2113 | 448 | 3912 | 1445 | 2.9 | 28 | 61.9 | -2 | 183.9897 | 74.98 | 70.61 | 901.6 | 25 | me¦ ms¦ ph¦ pr¦ pc¦ ss¦ sc
11:25 | 1.113 | 34 | 41 | 87 | 15.6 | 17.8 | 2138 | 450 | 3959 | 1406 | 2.9 | 28.1 | 61.9 | -3 | 183.9907 | 75.02 | 70.62 | 901.5 | 25 | me¦ ms¦ ph¦ pr¦ pc¦ ss¦ sc
11:25 | 1.113 | 34 | 41 | 87 | 15.6 | 17.8 | 2154 | 453 | 3988 | 1415 | 2.9 | 28.1 | 61.9 | -3 | 183.991 | 75.02 | 70.64 | 901.4 | 25 | me¦ ms¦ ph¦ pr¦ pc¦ ss¦ sc
11:25 | 1.114 | 34 | 41 | 86 | 15.7 | 17.8 | 2164 | 456 | 4083 | 1425 | 2.9 | 28.2 | 61.8 | -3 | 183.9919 | 75.01 | 70.63 | 901.1 | 25 | me¦ ms¦ ph¦ pr¦ pc¦ ss¦ sc
11:25 | 1.115 | 34 | 40 | 86 | 15.7 | 17.8 | 2168 | 459 | 4090 | 1434 | 2.9 | 28.2 | 61.8 | -3 | 183.9909 | 75.01 | 70.6 | 901.1 | 25 | me¦ ms¦ ph¦ pr¦ pc¦ ss¦ sc
11:25 | 1.118 | 34 | 41 | 86 | 15.7 | 17.8 | 2164 | 462 | 4083 | 1443 | 2.9 | 28.3 | 62 | -2 | 183.9896 | 75.01 | 70.59 | 900.6 | 25 | me¦ ms¦ ph¦ pr¦ pc¦ ss¦ sc
11:25 | 1.119 | 34 | 40 | 86 | 15.8 | 17.8 | 2152 | 465 | 4138 | 1453 | 3 | 28.3 | 62.1 | -2 | 183.9902 | 74.98 | 70.61 | 900.1 | 25 | me¦ ms¦ ph¦ pr¦ pc¦ ss¦ sc
11:25 | 1.123 | 34 | 41 | 87 | 15.8 | 17.8 | 2130 | 468 | 4096 | 1462 | 2.9 | 28.3 | 62.2 | -2 | 183.9899 | 75.05 | 70.59 | 901.5 | 26 | me¦ ms¦ ph¦ pr¦ pc¦ ss¦ sc
11:25 | 1.122 | 34 | 39 | 86 | 15.8 | 17.8 | 2100 | 471 | 4038 | 1471 | 2.9 | 28.4 | 62.2 | -2 | 183.9912 | 74.96 | 70.56 | 900.5 | 25 | me¦ ms¦ ph¦ pr¦ pc¦ ss¦ sc
11:25 | 1.123 | 34 | 40 | 86 | 15.8 | 17.8 | 2061 | 474 | 3963 | 1481 | 2.9 | 28.4 | 62.2 | -2 | 183.9914 | 75.05 | 70.58 | 901.1 | 25 | me¦ ms¦ ph¦ pr¦ pc¦ ss¦ sc
11:25 | 1.127 | 34 | 41 | 86 | 15.9 | 17.8 | 2016 | 476 | 3952 | 1487 | 2.9 | 28.5 | 62.3 | -2 | 183.9908 | 75.02 | 70.6 | 901 | 25 | me¦ ms¦ ph¦ pr¦ pc¦ ss¦ sc
11:25 | 1.129 | 34 | 41 | 87 | 15.9 | 17.8 | 1967 | 479 | 3856 | 1496 | 2.9 | 28.5 | 62.3 | -3 | 183.9902 | 75.02 | 70.56 | 900.4 | 25 | me¦ ms¦ ph¦ pr¦ pc¦ ss¦ sc
11:25 | 1.13 | 34 | 41 | 86 | 15.9 | 17.8 | 1916 | 482 | 3756 | 1506 | 2.9 | 28.6 | 62.3 | -3 | 183.9916 | 75.07 | 70.59 | 901.4 | 25 | me¦ ms¦ ph¦ pr¦ pc¦ ss¦ sc
11:25 | 1.135 | 34 | 41 | 87 | 15.9 | 17.8 | 1863 | 484 | 3652 | 1512 | 2.9 | 28.6 | 62.4 | -3 | 183.9909 | 75 | 70.57 | 900.8 | 25 | me¦ ms¦ ph¦ pr¦ pc¦ ss¦ sc
11:25 | 1.138 | 34 | 41 | 87 | 15.9 | 17.8 | 1814 | 486 | 3556 | 1518 | 2.9 | 28.7 | 62.4 | -3 | 183.9912 | 75 | 70.6 | 900.7 | 26 | me¦ ms¦ ph¦ pr¦ pc¦ ss¦ sc
11:25 | 1.136 | 34 | 40 | 87 | 15.8 | 17.8 | 1767 | 488 | 3398 | 1525 | 2.9 | 28.7 | 62.3 | -4 | 183.9921 | 74.96 | 70.56 | 900.7 | 25 | me¦ ms¦ ph¦ pr¦ pc¦ ss¦ sc
11:25 | 1.139 | 34 | 41 | 87 | 15.8 | 17.8 | 1725 | 490 | 3317 | 1531 | 2.9 | 28.8 | 62.3 | -4 | 183.9923 | 75.02 | 70.55 | 900.5 | 25 | me¦ ms¦ ph¦ pr¦ pc¦ ss¦ sc
11:25 | 1.14 | 34 | 41 | 87 | 15.8 | 17.8 | 1690 | 493 | 3250 | 1540 | 2.9 | 28.8 | 62.3 | -4 | 183.9918 | 75.01 | 70.57 | 901.6 | 25 | me¦ ms¦ ph¦ pr¦ pc¦ ss¦ sc
11:25 | 1.141 | 34 | 42 | 86 | 15.7 | 17.8 | 1661 | 495 | 3133 | 1546 | 2.9 | 28.9 | 62.3 | -4 | 183.9917 | 75.03 | 70.58 | 900.5 | 25 | me¦ ms¦ ph¦ pr¦ pc¦ ss¦ sc
11:25 | 1.141 | 34 | 42 | 86 | 15.7 | 17.8 | 1639 | 496 | 3092 | 1550 | 2.9 | 28.9 | 62.4 | -4 | 183.9922 | 74.98 | 70.53 | 901.1 | 25 | me¦ ms¦ ph¦ pr¦ pc¦ ss¦ sc
11:25 | 1.144 | 34 | 42 | 86 | 15.7 | 17.8 | 1623 | 498 | 3062 | 1556 | 2.9 | 29 | 62.6 | -3 | 183.9929 | 74.99 | 70.57 | 901.1 | 25 | me¦ ms¦ ph¦ pr¦ pc¦ ss¦ sc
11:25 | 1.146 | 34 | 43 | 86 | 15.7 | 17.8 | 1615 | 500 | 3047 | 1562 | 2.9 | 29 | 62.7 | -3 | 183.9918 | 75.02 | 70.5 | 900.7 | 25 | me¦ ms¦ ph¦ pr¦ pc¦ ss¦ sc
11:25 | 1.146 | 34 | 42 | 86 | 15.7 | 17.8 | 1613 | 502 | 3043 | 1568 | 2.9 | 29.1 | 62.8 | -3 | 183.9913 | 75.05 | 70.58 | 901 | 25 | me¦ ms¦ ph¦ pr¦ pc¦ ss¦ sc
11:25 | 1.149 | 34 | 43 | 86 | 15.7 | 17.8 | 1617 | 504 | 3050 | 1575 | 2.9 | 29.1 | 63.1 | -3 | 183.9908 | 74.99 | 70.53 | 900.7 | 25 | me¦ ms¦ ph¦ pr¦ pc¦ ss¦ sc
11:25 | 1.149 | 34 | 42 | 86 | 15.7 | 17.8 | 1623 | 506 | 3062 | 1581 | 2.9 | 29.2 | 63.1 | -2 | 183.9925 | 74.96 | 70.54 | 901.1 | 25 | me¦ ms¦ ph¦ pr¦ pc¦ ss¦ sc
11:25 | 1.149 | 34 | 42 | 86 | 15.7 | 17.8 | 1628 | 508 | 3071 | 1587 | 2.9 | 29.2 | 63.2 | -2 | 183.9922 | 75.03 | 70.54 | 901.5 | 26 | me¦ ms¦ ph¦ pr¦ pc¦ ss¦ sc
11:25 | 1.152 | 34 | 42 | 86 | 15.7 | 17.8 | 1635 | 510 | 3084 | 1593 | 2.9 | 29.3 | 63.2 | -2 | 183.9925 | 75.02 | 70.55 | 900.6 | 26 | me¦ ms¦ ph¦ pr¦ pc¦ ss¦ sc
11:25 | 1.155 | 34 | 43 | 86 | 15.8 | 17.8 | 1641 | 512 | 3155 | 1600 | 2.9 | 29.3 | 63.3 | -2 | 183.9924 | 74.93 | 70.46 | 901.3 | 25 | me¦ ms¦ ph¦ pr¦ pc¦ ss¦ sc
11:25 | 1.159 | 34 | 43 | 86 | 15.8 | 17.8 | 1648 | 514 | 3169 | 1606 | 2.9 | 29.4 | 63.4 | -2 | 183.9911 | 74.97 | 70.53 | 901.2 | 26 | me¦ ms¦ ph¦ pr¦ pc¦ ss¦ sc
11:25 | 1.163 | 34 | 43 | 87 | 15.7 | 17.8 | 1655 | 515 | 3122 | 1609 | 2.9 | 29.4 | 63.6 | -3 | 183.9909 | 74.95 | 70.5 | 900.5 | 25 | me¦ ms¦ ph¦ pr¦ pc¦ ss¦ sc
11:25 | 1.163 | 34 | 42 | 84 | 15.7 | 17.7 | 1663 | 517 | 3137 | 1566 | 2.9 | 29.5 | 63.7 | -2 | 183.9933 | 75 | 70.54 | 901.4 | 26 | me¦ ms¦ ph¦ pr¦ pc¦ ss¦ sc
11:25 | 1.164 | 34 | 42 | 84 | 15.7 | 17.7 | 1673 | 519 | 3156 | 1572 | 2.9 | 29.5 | 63.9 | -2 | 183.9939 | 74.98 | 70.49 | 900.2 | 25 | me¦ ms¦ ph¦ pr¦ pc¦ ss¦ sc
11:25 | 1.17 | 34 | 42 | 84 | 15.6 | 17.7 | 1685 | 521 | 3120 | 1578 | 2.9 | 29.6 | 63.9 | -3 | 183.9919 | 74.94 | 70.49 | 900.3 | 26 | me¦ ms¦ ph¦ pr¦ pc¦ ss¦ sc
11:25 | 1.172 | 34 | 41 | 84 | 15.6 | 17.7 | 1701 | 523 | 3150 | 1584 | 2.9 | 29.6 | 64.1 | -3 | 183.9915 | 75.01 | 70.53 | 900.4 | 26 | me¦ ms¦ ph¦ pr¦ pc¦ ss¦ sc
11:25 | 1.171 | 34 | 40 | 84 | 15.6 | 17.7 | 1721 | 525 | 3187 | 1590 | 2.9 | 29.7 | 64.2 | -2 | 183.9924 | 75 | 70.53 | 900.6 | 25 | me¦ ms¦ ph¦ pr¦ pc¦ ss¦ sc
11:25 | 1.171 | 34 | 39 | 84 | 15.6 | 17.7 | 1743 | 527 | 3227 | 1596 | 2.9 | 29.7 | 64.3 | -2 | 183.9934 | 74.95 | 70.5 | 900.9 | 26 | me¦ ms¦ ph¦ pr¦ pc¦ ss¦ sc
11:25 | 1.175 | 34 | 39 | 84 | 15.5 | 17.7 | 1767 | 529 | 3212 | 1603 | 2.9 | 29.8 | 64.4 | -2 | 183.9923 | 75.02 | 70.51 | 900.6 | 26 | me¦ ms¦ ph¦ pr¦ pc¦ ss¦ sc
11:25 | 1.18 | 34 | 38 | 84 | 15.5 | 17.7 | 1795 | 531 | 3263 | 1609 | 2.9 | 29.8 | 64.5 | -2 | 183.9908 | 75 | 70.49 | 900.5 | 26 | me¦ ms¦ ph¦ pr¦ pc¦ ss¦ sc
11:25 | 1.182 | 34 | 38 | 84 | 15.5 | 17.7 | 1824 | 533 | 3316 | 1615 | 2.9 | 29.8 | 64.6 | -2 | 183.9916 | 74.99 | 70.51 | 901.2 | 26 | me¦ ms¦ ph¦ pr¦ pc¦ ss¦ sc
11:25 | 1.182 | 34 | 36 | 84 | 15.4 | 17.7 | 1858 | 536 | 3317 | 1624 | 2.9 | 29.9 | 64.7 | -2 | 183.9926 | 75.03 | 70.5 | 900 | 25 | me¦ ms¦ ph¦ pr¦ pc¦ ss¦ sc
11:25 | 1.185 | 34 | 36 | 84 | 15.4 | 17.7 | 1893 | 538 | 3380 | 1630 | 2.9 | 29.9 | 64.7 | -2 | 183.9937 | 74.98 | 70.46 | 900.6 | 25 | me¦ ms¦ ph¦ pr¦ pc¦ ss¦ sc
11:25 | 1.191 | 34 | 37 | 84 | 15.4 | 17.7 | 1930 | 540 | 3446 | 1636 | 2.9 | 30 | 64.7 | -2 | 183.9929 | 74.93 | 70.46 | 900.9 | 25 | me¦ ms¦ ph¦ pr¦ pc¦ ss¦ sc
11:25 | 1.196 | 35 | 37 | 85 | 15.4 | 17.7 | 1970 | 542 | 3517 | 1642 | 2.9 | 30 | 64.7 | -2 | 183.9935 | 74.96 | 70.46 | 900.8 | 25 | me¦ ms¦ ph¦ pr¦ pc¦ ss¦ sc
11:25 | 1.198 | 35 | 37 | 84 | 15.4 | 17.7 | 2006 | 545 | 3582 | 1651 | 2.9 | 30.1 | 64.7 | -2 | 183.993 | 74.96 | 70.46 | 901.1 | 25 | me¦ ms¦ ph¦ pr¦ pc¦ ss¦ sc
11:25 | 1.202 | 35 | 37 | 85 | 15.4 | 17.7 | 2039 | 547 | 3641 | 1657 | 2.9 | 30.1 | 64.8 | -2 | 183.9908 | 75.01 | 70.47 | 900 | 25 | me¦ ms¦ ph¦ pr¦ pc¦ ss¦ sc
11:26 | 1.207 | 35 | 37 | 85 | 15.5 | 17.7 | 2070 | 550 | 3763 | 1666 | 2.9 | 30.2 | 64.9 | -1 | 183.9909 | 75.03 | 70.45 | 899.8 | 25 | me¦ ms¦ ph¦ pr¦ pc¦ ss¦ sc
11:26 | 1.212 | 35 | 38 | 85 | 15.5 | 17.7 | 2098 | 552 | 3814 | 1672 | 2.9 | 30.2 | 64.9 | -2 | 183.9915 | 75.01 | 70.46 | 899.9 | 25 | me¦ ms¦ ph¦ pr¦ pc¦ ss¦ sc
11:26 | 1.213 | 35 | 37 | 85 | 15.4 | 17.7 | 2125 | 555 | 3794 | 1681 | 2.9 | 30.3 | 65 | -2 | 183.9925 | 75.02 | 70.48 | 900.4 | 25 | me¦ ms¦ ph¦ pr¦ pc¦ ss¦ sc
11:26 | 1.216 | 35 | 36 | 85 | 15.4 | 17.7 | 2148 | 557 | 3835 | 1687 | 2.9 | 30.3 | 65.1 | -2 | 183.9931 | 74.99 | 70.44 | 900 | 25 | me¦ ms¦ ph¦ pr¦ pc¦ ss¦ sc
11:26 | 1.22 | 35 | 38 | 85 | 15.4 | 17.7 | 2171 | 560 | 3876 | 1696 | 2.9 | 30.4 | 65.2 | -2 | 183.9934 | 74.98 | 70.45 | 899.6 | 25 | me¦ ms¦ ph¦ pr¦ pc¦ ss¦ sc
11:26 | 1.223 | 35 | 37 | 85 | 15.3 | 17.7 | 2192 | 563 | 3845 | 1706 | 2.9 | 30.4 | 65.3 | -1 | 183.9922 | 74.98 | 70.45 | 900.5 | 25 | me¦ ms¦ ph¦ pr¦ pc¦ ss¦ sc
11:26 | 1.226 | 35 | 36 | 85 | 15.3 | 17.7 | 2213 | 565 | 3882 | 1712 | 2.9 | 30.5 | 65.3 | -1 | 183.9915 | 74.99 | 70.47 | 899.5 | 25 | me¦ ms¦ ph¦ pr¦ pc¦ ss¦ sc
11:26 | 1.23 | 35 | 37 | 86 | 15.3 | 17.7 | 2233 | 568 | 3917 | 1721 | 2.9 | 30.5 | 65.4 | -2 | 183.9922 | 75.02 | 70.48 | 900 | 25 | me¦ ms¦ ph¦ pr¦ pc¦ ss¦ sc
11:26 | 1.235 | 35 | 37 | 86 | 15.3 | 17.7 | 2253 | 571 | 3952 | 1730 | 2.9 | 30.6 | 66 | -2 | 183.9919 | 74.99 | 70.42 | 900 | 25 | me¦ ms¦ ph¦ pr¦ pc¦ ss¦ sc
11:26 | 1.241 | 35 | 40 | 86 | 15.3 | 17.7 | 2272 | 573 | 3985 | 1736 | 2.9 | 30.6 | 67.1 | -2 | 183.9922 | 74.96 | 70.43 | 899.1 | 25 | me¦ ms¦ ph¦ pr¦ pc¦ ss¦ sc
11:26 | 1.243 | 35 | 41 | 86 | 15.3 | 17.7 | 2286 | 576 | 4010 | 1745 | 2.9 | 30.7 | 68.1 | -2 | 183.9928 | 75.01 | 70.47 | 899.3 | 25 | me¦ ms¦ ph¦ pr¦ pc¦ ss¦ sc
11:26 | 1.249 | 35 | 42 | 86 | 15.2 | 17.7 | 2300 | 579 | 3965 | 1754 | 2.9 | 30.7 | 68.9 | -2 | 183.9923 | 74.96 | 70.45 | 899.8 | 24 | me¦ ms¦ ph¦ pr¦ pc¦ ss¦ sc
11:26 | 1.25 | 35 | 41 | 84 | 15.2 | 17.6 | 2315 | 582 | 3991 | 1711 | 2.9 | 30.8 | 69.3 | -2 | 183.9921 | 74.96 | 70.45 | 899.3 | 25 | me¦ ms¦ ph¦ pr¦ pc¦ ss¦ sc
11:26 | 1.248 | 35 | 40 | 83 | 15.2 | 17.6 | 2331 | 585 | 4018 | 1720 | 2.9 | 30.8 | 69.5 | -2 | 183.9921 | 74.96 | 70.45 | 900.3 | 25 | me¦ ms¦ ph¦ pr¦ pc¦ ss¦ sc
11:26 | 1.248 | 35 | 40 | 83 | 15.1 | 17.6 | 2381 | 587 | 4035 | 1726 | 3 | 30.9 | 70.9 | -3 | 183.9933 | 75 | 70.46 | 899.6 | 25 | me¦ ms¦ ph¦ pr¦ pc¦ ss¦ sc
11:26 | 1.251 | 35 | 41 | 83 | 15 | 17.6 | 2422 | 590 | 4036 | 1735 | 2.9 | 31 | 71.7 | -3 | 183.9914 | 75.01 | 70.41 | 899 | 25 | me¦ ms¦ ph¦ pr¦ pc¦ ss¦ sc
11:26 | 1.255 | 35 | 43 | 83 | 15 | 17.6 | 2460 | 593 | 4100 | 1744 | 2.9 | 31 | 72.2 | -3 | 183.9925 | 75.01 | 70.46 | 900 | 25 | me¦ ms¦ ph¦ pr¦ pc¦ ss¦ sc
11:26 | 1.258 | 35 | 43 | 83 | 15 | 17.6 | 2506 | 596 | 4176 | 1752 | 2.9 | 31.1 | 72.5 | -3 | 183.9935 | 75.05 | 70.41 | 899.8 | 25 | me¦ ms¦ ph¦ pr¦ pc¦ ss¦ sc
11:26 | 1.26 | 35 | 43 | 83 | 14.9 | 17.6 | 2556 | 599 | 4190 | 1761 | 2.9 | 31.1 | 72.4 | -3 | 183.9926 | 75.05 | 70.43 | 899.6 | 25 | me¦ ms¦ ph¦ pr¦ pc¦ ss¦ sc
11:26 | 1.262 | 35 | 43 | 83 | 14.8 | 17.6 | 2612 | 603 | 4212 | 1773 | 2.9 | 31.2 | 72 | -3 | 183.9929 | 75.03 | 70.41 | 899.5 | 25 | me¦ ms¦ ph¦ pr¦ pc¦ ss¦ sc
11:26 | 1.261 | 35 | 43 | 83 | 14.8 | 17.6 | 2671 | 606 | 4308 | 1782 | 2.9 | 31.2 | 71.5 | -3 | 183.9954 | 75.05 | 70.44 | 900 | 25 | me¦ ms¦ ph¦ pr¦ pc¦ ss¦ sc
11:26 | 1.265 | 35 | 43 | 83 | 14.9 | 17.6 | 2730 | 609 | 4475 | 1791 | 2.9 | 31.3 | 71.1 | -2 | 183.9942 | 75.02 | 70.41 | 899.1 | 25 | me¦ ms¦ ph¦ pr¦ pc¦ ss¦ sc
11:26 | 1.269 | 35 | 44 | 83 | 15 | 17.6 | 2784 | 613 | 4640 | 1802 | 2.9 | 31.3 | 70.8 | -3 | 183.9929 | 74.98 | 70.39 | 899.4 | 25 | me¦ ms¦ ph¦ pr¦ pc¦ ss¦ sc
11:26 | 1.27 | 35 | 44 | 84 | 15.1 | 17.6 | 2832 | 616 | 4800 | 1811 | 2.9 | 31.3 | 70.5 | -2 | 183.9947 | 75.03 | 70.4 | 899.9 | 25 | me¦ ms¦ ph¦ pr¦ pc¦ ss¦ sc
11:26 | 1.273 | 35 | 44 | 83 | 15.1 | 17.6 | 2874 | 620 | 4871 | 1823 | 2.9 | 31.4 | 70.3 | -2 | 183.9946 | 75.02 | 70.4 | 900 | 25 | me¦ ms¦ ph¦ pr¦ pc¦ ss¦ sc
11:26 | 1.274 | 35 | 43 | 84 | 15.1 | 17.6 | 2908 | 623 | 4928 | 1832 | 2.9 | 31.4 | 70 | -2 | 183.9945 | 75 | 70.39 | 899.5 | 25 | me¦ ms¦ ph¦ pr¦ pc¦ ss¦ sc
11:26 | 1.275 | 35 | 43 | 83 | 15.1 | 17.6 | 2941 | 627 | 4984 | 1844 | 2.9 | 31.5 | 69.8 | -2 | 183.9937 | 74.98 | 70.36 | 898.8 | 25 | me¦ ms¦ ph¦ pr¦ pc¦ ss¦ sc
11:26 | 1.278 | 35 | 43 | 84 | 15.1 | 17.6 | 2973 | 630 | 5038 | 1852 | 3 | 31.5 | 69.7 | -2 | 183.9936 | 75 | 70.36 | 899.2 | 25 | me¦ ms¦ ph¦ pr¦ pc¦ ss¦ sc
11:26 | 1.281 | 35 | 43 | 83 | 15.2 | 17.6 | 3002 | 634 | 5175 | 1864 | 2.9 | 31.6 | 69.4 | -2 | 183.9947 | 75.01 | 70.39 | 899.9 | 25 | me¦ ms¦ ph¦ pr¦ pc¦ ss¦ sc
11:26 | 1.283 | 35 | 44 | 84 | 15.3 | 17.6 | 3030 | 638 | 5315 | 1876 | 2.9 | 31.6 | 69.4 | -2 | 183.9944 | 75.03 | 70.37 | 899.4 | 25 | me¦ ms¦ ph¦ pr¦ pc¦ ss¦ sc
11:26 | 1.286 | 35 | 44 | 83 | 15.4 | 17.6 | 3052 | 642 | 5450 | 1888 | 2.9 | 31.7 | 69.3 | -2 | 183.9924 | 75.02 | 70.38 | 899.1 | 25 | me¦ ms¦ ph¦ pr¦ pc¦ ss¦ sc
11:26 | 1.288 | 35 | 44 | 84 | 15.4 | 17.6 | 3069 | 645 | 5480 | 1897 | 2.9 | 31.7 | 69.2 | -2 | 183.9947 | 75.04 | 70.39 | 899 | 25 | me¦ ms¦ ph¦ pr¦ pc¦ ss¦ sc
11:26 | 1.292 | 35 | 45 | 84 | 15.4 | 17.6 | 3082 | 649 | 5503 | 1908 | 2.9 | 31.8 | 69.1 | -3 | 183.9943 | 74.99 | 70.35 | 898.9 | 25 | me¦ ms¦ ph¦ pr¦ pc¦ ss¦ sc
11:26 | 1.295 | 35 | 46 | 84 | 15.4 | 17.6 | 3094 | 653 | 5525 | 1920 | 2.9 | 31.8 | 69.1 | -3 | 183.9943 | 74.96 | 70.35 | 898.9 | 25 | me¦ ms¦ ph¦ pr¦ pc¦ ss¦ sc
11:26 | 1.3 | 35 | 47 | 84 | 15.3 | 17.6 | 3106 | 657 | 5449 | 1932 | 2.9 | 31.9 | 69 | -3 | 183.9927 | 74.99 | 70.34 | 899.8 | 26 | me¦ ms¦ ph¦ pr¦ pc¦ ss¦ sc
11:26 | 1.304 | 35 | 47 | 84 | 15.3 | 17.6 | 3123 | 661 | 5478 | 1944 | 2.9 | 31.9 | 69.1 | -3 | 183.9945 | 75.01 | 70.37 | 899.9 | 25 | me¦ ms¦ ph¦ pr¦ pc¦ ss¦ sc
11:26 | 1.303 | 35 | 47 | 84 | 15.3 | 17.6 | 3149 | 664 | 5524 | 1952 | 2.9 | 32 | 69.1 | -3 | 183.9949 | 75.02 | 70.36 | 899.1 | 25 | me¦ ms¦ ph¦ pr¦ pc¦ ss¦ sc
11:26 | 1.304 | 35 | 46 | 84 | 15.3 | 17.6 | 3181 | 668 | 5580 | 1964 | 2.9 | 32 | 69.1 | -3 | 183.9962 | 75.04 | 70.36 | 899.5 | 25 | me¦ ms¦ ph¦ pr¦ pc¦ ss¦ sc
11:26 | 1.307 | 35 | 47 | 81 | 15.3 | 17.5 | 3217 | 672 | 5643 | 1920 | 2.9 | 32.1 | 69.2 | -3 | 183.9952 | 74.97 | 70.33 | 898.8 | 25 | me¦ ms¦ ph¦ pr¦ pc¦ ss¦ sc
11:26 | 1.308 | 35 | 48 | 81 | 15.3 | 17.5 | 3254 | 676 | 5708 | 1931 | 2.9 | 32.1 | 69.3 | -3 | 183.9957 | 75 | 70.34 | 898.9 | 25 | me¦ ms¦ ph¦ pr¦ pc¦ ss¦ sc
11:26 | 1.313 | 35 | 48 | 82 | 15.3 | 17.5 | 3288 | 680 | 5768 | 1942 | 2.9 | 32.2 | 69.4 | -3 | 183.9958 | 74.96 | 70.36 | 899.7 | 25 | me¦ ms¦ ph¦ pr¦ pc¦ ss¦ sc
11:26 | 1.315 | 35 | 48 | 82 | 15.3 | 17.5 | 3317 | 684 | 5819 | 1954 | 2.9 | 32.2 | 69.6 | -3 | 183.9941 | 75.02 | 70.37 | 899.3 | 25 | me¦ ms¦ ph¦ pr¦ pc¦ ss¦ sc
11:26 | 1.317 | 35 | 47 | 82 | 15.3 | 17.5 | 3342 | 688 | 5863 | 1965 | 2.9 | 32.3 | 70 | -3 | 183.9938 | 75.03 | 70.32 | 899 | 25 | me¦ ms¦ ph¦ pr¦ pc¦ ss¦ sc
11:26 | 1.319 | 35 | 47 | 82 | 15.3 | 17.5 | 3362 | 692 | 5898 | 1977 | 2.9 | 32.3 | 70.3 | -3 | 183.9941 | 75.02 | 70.34 | 900 | 25 | me¦ ms¦ ph¦ pr¦ pc¦ ss¦ sc
11:26 | 1.322 | 35 | 48 | 82 | 15.3 | 17.5 | 3383 | 696 | 5935 | 1988 | 3 | 32.4 | 70.7 | -3 | 183.9945 | 75 | 70.36 | 898.9 | 25 | me¦ ms¦ ph¦ pr¦ pc¦ ss¦ sc
11:26 | 1.324 | 35 | 48 | 82 | 15.3 | 17.5 | 3404 | 700 | 5971 | 2000 | 2.9 | 32.4 | 70.9 | -2 | 183.997 | 74.99 | 70.33 | 898.6 | 25 | me¦ ms¦ ph¦ pr¦ pc¦ ss¦ sc
11:26 | 1.328 | 35 | 47 | 82 | 15.3 | 17.5 | 3427 | 705 | 6012 | 2014 | 2.9 | 32.5 | 71.2 | -3 | 183.9948 | 74.99 | 70.31 | 898.9 | 25 | me¦ ms¦ ph¦ pr¦ pc¦ ss¦ sc
11:26 | 1.33 | 36 | 47 | 82 | 15.2 | 17.5 | 3450 | 709 | 5948 | 2025 | 2.9 | 32.5 | 71.4 | -2 | 183.9951 | 74.98 | 70.3 | 899.1 | 25 | me¦ ms¦ ph¦ pr¦ pc¦ ss¦ sc
11:26 | 1.331 | 35 | 48 | 82 | 15.2 | 17.5 | 3473 | 713 | 5987 | 2037 | 2.9 | 32.6 | 71.6 | -3 | 183.9969 | 74.95 | 70.3 | 898.5 | 25 | me¦ ms¦ ph¦ pr¦ pc¦ ss¦ sc
11:26 | 1.335 | 36 | 49 | 82 | 15.2 | 17.5 | 3495 | 717 | 6025 | 2048 | 2.9 | 32.6 | 71.8 | -3 | 183.9964 | 75.01 | 70.33 | 899.9 | 26 | me¦ ms¦ ph¦ pr¦ pc¦ ss¦ sc
11:26 | 1.335 | 35 | 48 | 82 | 15.2 | 17.5 | 3514 | 721 | 6058 | 2060 | 3 | 32.7 | 71.9 | -3 | 183.9968 | 75.03 | 70.34 | 898.7 | 25 | me¦ ms¦ ph¦ pr¦ pc¦ ss¦ sc
11:26 | 1.333 | 35 | 46 | 81 | 15.2 | 17.5 | 3531 | 726 | 6087 | 2074 | 2.9 | 32.7 | 72 | -3 | 183.9978 | 75.01 | 70.34 | 899.5 | 25 | me¦ ms¦ ph¦ pr¦ pc¦ ss¦ sc
11:26 | 1.336 | 35 | 46 | 81 | 15.2 | 17.5 | 3548 | 730 | 6117 | 2085 | 2.9 | 32.8 | 72.1 | -3 | 183.9969 | 75.02 | 70.33 | 898.9 | 25 | me¦ ms¦ ph¦ pr¦ pc¦ ss¦ sc
11:26 | 1.339 | 35 | 47 | 82 | 15.3 | 17.5 | 3562 | 734 | 6249 | 2097 | 3 | 32.8 | 72.3 | -3 | 183.9958 | 75.06 | 70.32 | 899.5 | 25 | me¦ ms¦ ph¦ pr¦ pc¦ ss¦ sc
11:26 | 1.342 | 35 | 47 | 82 | 15.3 | 17.5 | 3575 | 738 | 6271 | 2108 | 2.9 | 32.9 | 72.5 | -3 | 183.9954 | 74.99 | 70.3 | 898.9 | 25 | me¦ ms¦ ph¦ pr¦ pc¦ ss¦ sc
11:26 | 1.343 | 35 | 45 | 82 | 15.3 | 17.5 | 3588 | 743 | 6294 | 2122 | 2.9 | 32.9 | 72.7 | -3 | 183.9971 | 75.03 | 70.31 | 898.9 | 25 | me¦ ms¦ ph¦ pr¦ pc¦ ss¦ sc
11:26 | 1.344 | 35 | 44 | 81 | 15.3 | 17.5 | 3600 | 747 | 6315 | 2134 | 3 | 33 | 72.8 | -3 | 183.9958 | 75 | 70.31 | 899.8 | 25 | me¦ ms¦ ph¦ pr¦ pc¦ ss¦ sc
11:26 | 1.345 | 35 | 44 | 81 | 15.3 | 17.5 | 3610 | 751 | 6333 | 2145 | 2.9 | 33 | 72.9 | -3 | 183.9967 | 74.98 | 70.29 | 899.4 | 25 | me¦ ms¦ ph¦ pr¦ pc¦ ss¦ sc
11:26 | 1.347 | 35 | 43 | 82 | 15.3 | 17.5 | 3619 | 755 | 6349 | 2157 | 2.9 | 33 | 72.9 | -4 | 183.9971 | 74.99 | 70.28 | 898.9 | 25 | me¦ ms¦ ph¦ pr¦ pc¦ ss¦ sc
11:26 | 1.348 | 35 | 42 | 81 | 15.3 | 17.5 | 3626 | 760 | 6361 | 2171 | 2.9 | 33.1 | 72.8 | -4 | 183.9981 | 75 | 70.28 | 899.3 | 25 | me¦ ms¦ ph¦ pr¦ pc¦ ss¦ sc
11:27 | 1.348 | 35 | 41 | 81 | 15.3 | 17.5 | 3633 | 764 | 6373 | 2182 | 2.9 | 33.1 | 72.7 | -4 | 183.9983 | 74.97 | 70.27 | 899 | 25 | me¦ ms¦ ph¦ pr¦ pc¦ ss¦ sc
11:27 | 1.349 | 35 | 41 | 81 | 15.3 | 17.5 | 3640 | 768 | 6385 | 2194 | 2.9 | 33.2 | 72.7 | -4 | 183.9974 | 74.98 | 70.26 | 899 | 25 | me¦ ms¦ ph¦ pr¦ pc¦ ss¦ sc
11:27 | 1.35 | 35 | 40 | 81 | 15.3 | 17.5 | 3648 | 772 | 6400 | 2205 | 2.9 | 33.2 | 72.8 | -4 | 183.9954 | 75.06 | 70.34 | 899.4 | 25 | me¦ ms¦ ph¦ pr¦ pc¦ ss¦ sc
11:27 | 1.352 | 35 | 39 | 81 | 15.4 | 17.5 | 3657 | 777 | 6530 | 2220 | 2.9 | 33.3 | 73 | -4 | 183.9972 | 75.01 | 70.27 | 899.4 | 25 | me¦ ms¦ ph¦ pr¦ pc¦ ss¦ sc
11:27 | 1.387 | 36 | 49 | 83 | 15.4 | 17.5 | 3667 | 781 | 6548 | 2231 | 2.9 | 33.3 | 73.2 | -4 | 183.964 | 75.14 | 70.3 | 898.8 | 25 | me¦ ms¦ ph¦ pr¦ pc¦ ss¦ sc
11:27 | 1.436 | 37 | 63 | 86 | 15.4 | 17.5 | 3680 | 785 | 6571 | 2242 | 2.9 | 33.4 | 73.4 | -4 | 183.9699 | 75.1 | 70.42 | 896.9 | 24 | me¦ ms¦ ph¦ pr¦ pc¦ ss¦ sc
11:27 | 1.462 | 38 | 70 | 88 | 15.4 | 17.5 | 3692 | 789 | 6592 | 2254 | 2.9 | 33.4 | 73.5 | -4 | 183.9783 | 75.08 | 70.35 | 897.5 | 22 | me¦ ms¦ ph¦ pr¦ pc¦ ss¦ sc
11:27 | 1.479 | 38 | 73 | 88 | 15.5 | 17.5 | 3705 | 794 | 6736 | 2268 | 3 | 33.5 | 73.7 | -3 | 183.9849 | 75.04 | 70.35 | 898.1 | 23 | me¦ ms¦ ph¦ pr¦ pc¦ ss¦ sc
11:27 | 1.492 | 39 | 75 | 87 | 15.5 | 17.4 | 3718 | 798 | 6760 | 2216 | 3 | 33.5 | 73.8 | -3 | 183.9858 | 75.02 | 70.33 | 897.9 | 24 | me¦ ms¦ ph¦ pr¦ pc¦ ss¦ sc
11:27 | 1.503 | 39 | 78 | 87 | 15.5 | 17.4 | 3725 | 802 | 6772 | 2227 | 3 | 33.6 | 73.9 | -2 | 183.9856 | 75.04 | 70.34 | 898 | 24 | me¦ ms¦ ph¦ pr¦ pc¦ ss¦ sc
11:27 | 1.507 | 39 | 77 | 87 | 15.6 | 17.4 | 3729 | 807 | 6905 | 2241 | 3 | 33.6 | 73.9 | -2 | 183.9894 | 74.99 | 70.31 | 898.7 | 25 | me¦ ms¦ ph¦ pr¦ pc¦ ss¦ sc
11:27 | 1.511 | 39 | 78 | 87 | 15.6 | 17.4 | 3727 | 811 | 6901 | 2252 | 3 | 33.7 | 74 | -2 | 183.9907 | 75.01 | 70.29 | 899 | 25 | me¦ ms¦ ph¦ pr¦ pc¦ ss¦ sc
11:27 | 1.516 | 39 | 80 | 87 | 15.6 | 17.4 | 3719 | 815 | 6887 | 2263 | 3 | 33.7 | 74 | -2 | 183.9913 | 74.98 | 70.26 | 898.3 | 25 | me¦ ms¦ ph¦ pr¦ pc¦ ss¦ sc
11:27 | 1.517 | 39 | 81 | 87 | 15.7 | 17.4 | 3705 | 819 | 6990 | 2274 | 3 | 33.8 | 74 | -2 | 183.9915 | 75 | 70.27 | 898.8 | 25 | me¦ ms¦ ph¦ pr¦ pc¦ ss¦ sc
11:27 | 1.522 | 39 | 81 | 88 | 15.7 | 17.4 | 3687 | 823 | 6956 | 2286 | 3 | 33.8 | 74.1 | -2 | 183.9894 | 75.01 | 70.3 | 898.3 | 25 | me¦ ms¦ ph¦ pr¦ pc¦ ss¦ sc
11:27 | 1.524 | 39 | 81 | 87 | 15.7 | 17.4 | 3664 | 828 | 6913 | 2299 | 2.9 | 33.9 | 74.1 | -2 | 183.9906 | 74.99 | 70.22 | 898.8 | 25 | me¦ ms¦ ph¦ pr¦ pc¦ ss¦ sc
11:27 | 1.526 | 39 | 80 | 88 | 15.7 | 17.4 | 3637 | 832 | 6862 | 2311 | 2.9 | 33.9 | 74.2 | -2 | 183.9924 | 75.01 | 70.27 | 899.5 | 25 | me¦ ms¦ ph¦ pr¦ pc¦ ss¦ sc
11:27 | 1.528 | 39 | 80 | 87 | 15.7 | 17.4 | 3609 | 836 | 6809 | 2322 | 3 | 34 | 74.2 | -2 | 183.9937 | 74.97 | 70.22 | 898.8 | 25 | me¦ ms¦ ph¦ pr¦ pc¦ ss¦ sc
11:27 | 1.53 | 39 | 80 | 87 | 15.7 | 17.4 | 3580 | 840 | 6754 | 2333 | 3 | 34 | 74.2 | -3 | 183.9923 | 75.02 | 70.28 | 899.5 | 25 | me¦ ms¦ ph¦ pr¦ pc¦ ss¦ sc
11:27 | 1.528 | 39 | 80 | 87 | 15.7 | 17.4 | 3553 | 844 | 6703 | 2344 | 2.9 | 34.1 | 74.3 | -3 | 183.9915 | 74.99 | 70.24 | 899.4 | 25 | me¦ ms¦ ph¦ pr¦ pc¦ ss¦ sc
11:27 | 1.529 | 39 | 79 | 87 | 15.6 | 17.4 | 3514 | 847 | 6507 | 2352 | 2.9 | 34.2 | 74.5 | -3 | 183.9932 | 75 | 70.22 | 898.9 | 25 | me¦ ms¦ ph¦ pr¦ pc¦ ss¦ sc
11:27 | 1.527 | 39 | 77 | 87 | 15.5 | 17.4 | 3492 | 851 | 6349 | 2363 | 2.9 | 34.2 | 74.5 | -3 | 183.9959 | 74.98 | 70.2 | 900 | 25 | me¦ ms¦ ph¦ pr¦ pc¦ ss¦ sc
11:27 | 1.523 | 39 | 76 | 86 | 15.4 | 17.4 | 3472 | 855 | 6200 | 2374 | 2.9 | 34.3 | 74.4 | -3 | 183.9947 | 74.99 | 70.21 | 899.1 | 25 | me¦ ms¦ ph¦ pr¦ pc¦ ss¦ sc
11:27 | 1.523 | 39 | 75 | 86 | 15.3 | 17.4 | 3456 | 859 | 6063 | 2386 | 2.9 | 34.3 | 74.5 | -2 | 183.996 | 75 | 70.23 | 899.7 | 25 | me¦ ms¦ ph¦ pr¦ pc¦ ss¦ sc
11:27 | 1.521 | 38 | 74 | 86 | 15.3 | 17.4 | 3440 | 862 | 6035 | 2394 | 2.9 | 34.4 | 74.6 | -2 | 183.9947 | 75.01 | 70.24 | 898.7 | 25 | me¦ ms¦ ph¦ pr¦ pc¦ ss¦ sc
11:27 | 1.52 | 38 | 73 | 86 | 15.2 | 17.4 | 3426 | 866 | 5906 | 2405 | 2.9 | 34.4 | 74.6 | -2 | 183.9944 | 75 | 70.25 | 899.7 | 25 | me¦ ms¦ ph¦ pr¦ pc¦ ss¦ sc
11:27 | 1.516 | 38 | 71 | 85 | 15.2 | 17.4 | 3413 | 870 | 5884 | 2416 | 2.9 | 34.5 | 74.7 | -2 | 183.9971 | 74.99 | 70.2 | 899.3 | 25 | me¦ ms¦ ph¦ pr¦ pc¦ ss¦ sc
11:27 | 1.513 | 38 | 69 | 85 | 15.1 | 17.4 | 3396 | 873 | 5755 | 2424 | 2.9 | 34.5 | 74.8 | -2 | 183.997 | 75 | 70.25 | 899.8 | 26 | me¦ ms¦ ph¦ pr¦ pc¦ ss¦ sc
11:27 | 1.513 | 38 | 69 | 85 | 15.1 | 17.4 | 3379 | 877 | 5727 | 2436 | 3 | 34.6 | 74.8 | -3 | 183.9951 | 75.03 | 70.25 | 899.9 | 25 | me¦ ms¦ ph¦ pr¦ pc¦ ss¦ sc
11:27 | 1.508 | 38 | 66 | 85 | 15.1 | 17.4 | 3359 | 880 | 5693 | 2444 | 2.9 | 34.6 | 74.8 | -3 | 183.9954 | 75.04 | 70.23 | 899.5 | 25 | me¦ ms¦ ph¦ pr¦ pc¦ ss¦ sc
11:27 | 1.504 | 38 | 64 | 84 | 15.2 | 17.4 | 3334 | 884 | 5748 | 2455 | 2.9 | 34.7 | 74.8 | -4 | 183.9965 | 74.95 | 70.19 | 898.9 | 25 | me¦ ms¦ ph¦ pr¦ pc¦ ss¦ sc
11:27 | 1.501 | 38 | 62 | 84 | 15.2 | 17.4 | 3307 | 887 | 5701 | 2463 | 3 | 34.7 | 74.7 | -4 | 183.9988 | 74.98 | 70.18 | 899.1 | 25 | me¦ ms¦ ph¦ pr¦ pc¦ ss¦ sc
11:27 | 1.497 | 37 | 60 | 84 | 15.2 | 17.4 | 3277 | 891 | 5650 | 2474 | 2.9 | 34.8 | 74.8 | -4 | 183.9985 | 75.02 | 70.21 | 899.5 | 25 | me¦ ms¦ ph¦ pr¦ pc¦ ss¦ sc
11:27 | 1.491 | 37 | 57 | 83 | 15.2 | 17.4 | 3245 | 894 | 5594 | 2483 | 3 | 34.8 | 74.8 | -4 | 183.9998 | 74.98 | 70.16 | 900.1 | 25 | me¦ ms¦ ph¦ pr¦ pc¦ ss¦ sc
11:27 | 1.489 | 37 | 55 | 83 | 15.2 | 17.4 | 3212 | 897 | 5537 | 2491 | 2.9 | 34.9 | 74.9 | -4 | 183.9985 | 74.96 | 70.14 | 900 | 25 | me¦ ms¦ ph¦ pr¦ pc¦ ss¦ sc
11:27 | 1.484 | 37 | 54 | 83 | 15.2 | 17.4 | 3177 | 901 | 5477 | 2502 | 2.9 | 34.9 | 74.9 | -4 | 184.0004 | 74.98 | 70.17 | 899.5 | 25 | me¦ ms¦ ph¦ pr¦ pc¦ ss¦ sc
11:27 | 1.483 | 37 | 53 | 82 | 15.2 | 17.4 | 3140 | 904 | 5413 | 2511 | 2.9 | 35 | 75 | -4 | 184.001 | 75 | 70.15 | 900.2 | 25 | me¦ ms¦ ph¦ pr¦ pc¦ ss¦ sc
11:27 | 1.48 | 37 | 51 | 82 | 15.2 | 17.4 | 3098 | 907 | 5341 | 2519 | 2.9 | 35 | 75.1 | -4 | 184.0011 | 74.95 | 70.15 | 900.3 | 25 | me¦ ms¦ ph¦ pr¦ pc¦ ss¦ sc
11:27 | 1.477 | 37 | 50 | 82 | 15.2 | 17.4 | 3056 | 910 | 5268 | 2527 | 2.9 | 35.1 | 75.2 | -4 | 183.9996 | 75 | 70.14 | 900.1 | 25 | me¦ ms¦ ph¦ pr¦ pc¦ ss¦ sc
11:27 | 1.473 | 36 | 48 | 82 | 15.1 | 17.4 | 3011 | 913 | 5103 | 2536 | 2.9 | 35.1 | 75.5 | -4 | 184.0008 | 75.02 | 70.15 | 899.1 | 25 | me¦ ms¦ ph¦ pr¦ pc¦ ss¦ sc
11:27 | 1.469 | 36 | 46 | 81 | 15.2 | 17.4 | 2968 | 916 | 5117 | 2544 | 2.9 | 35.1 | 75.6 | -4 | 184.0017 | 74.96 | 70.16 | 900 | 25 | me¦ ms¦ ph¦ pr¦ pc¦ ss¦ sc
11:27 | 1.466 | 36 | 44 | 81 | 15.2 | 17.4 | 2925 | 918 | 5043 | 2549 | 2.9 | 35.2 | 75.8 | -4 | 184.0023 | 74.97 | 70.15 | 900 | 25 | me¦ ms¦ ph¦ pr¦ pc¦ ss¦ sc
11:27 | 1.462 | 36 | 42 | 79 | 15.3 | 17.3 | 2880 | 921 | 5052 | 2489 | 2.9 | 35.2 | 75.9 | -4 | 184.0009 | 74.98 | 70.17 | 899.6 | 25 | me¦ ms¦ ph¦ pr¦ pc¦ ss¦ sc
11:27 | 1.46 | 36 | 41 | 78 | 15.4 | 17.3 | 2835 | 924 | 5062 | 2497 | 3 | 35.3 | 75.9 | -4 | 184.0011 | 74.98 | 70.12 | 900.3 | 26 | me¦ ms¦ ph¦ pr¦ pc¦ ss¦ sc
11:27 | 1.458 | 36 | 40 | 78 | 15.5 | 17.3 | 2790 | 926 | 5072 | 2502 | 2.9 | 35.3 | 75.9 | -4 | 184.0022 | 74.96 | 70.15 | 899.5 | 25 | me¦ ms¦ ph¦ pr¦ pc¦ ss¦ sc
11:27 | 1.455 | 36 | 38 | 78 | 15.6 | 17.3 | 2747 | 929 | 5087 | 2510 | 2.9 | 35.4 | 76 | -4 | 184.0031 | 75 | 70.15 | 900 | 25 | me¦ ms¦ ph¦ pr¦ pc¦ ss¦ sc
11:27 | 1.448 | 35 | 35 | 77 | 15.6 | 17.3 | 2704 | 931 | 5007 | 2516 | 2.9 | 35.4 | 76.1 | -4 | 184.0023 | 74.95 | 70.12 | 899.7 | 25 | me¦ ms¦ ph¦ pr¦ pc¦ ss¦ sc
11:27 | 1.447 | 35 | 34 | 77 | 15.7 | 17.3 | 2660 | 934 | 5018 | 2524 | 2.9 | 35.5 | 76.3 | -4 | 184.0038 | 74.94 | 70.11 | 900.2 | 26 | me¦ ms¦ ph¦ pr¦ pc¦ ss¦ sc
11:27 | 1.446 | 35 | 33 | 77 | 15.7 | 17.3 | 2612 | 936 | 4928 | 2529 | 3 | 35.5 | 76.3 | -4 | 184.0036 | 74.95 | 70.09 | 899.8 | 26 | me¦ ms¦ ph¦ pr¦ pc¦ ss¦ sc
11:27 | 1.445 | 35 | 33 | 77 | 15.8 | 17.3 | 2558 | 938 | 4919 | 2535 | 2.9 | 35.6 | 76.5 | -4 | 184.0026 | 75.05 | 70.17 | 899 | 26 | me¦ ms¦ ph¦ pr¦ pc¦ ss¦ sc
11:27 | 1.44 | 35 | 32 | 76 | 15.8 | 17.3 | 2500 | 941 | 4807 | 2543 | 2.9 | 35.6 | 76.6 | -4 | 184.0031 | 74.98 | 70.08 | 899.8 | 25 | me¦ ms¦ ph¦ pr¦ pc¦ ss¦ sc
11:27 | 1.442 | 35 | 31 | 76 | 15.9 | 17.3 | 2439 | 943 | 4782 | 2548 | 2.9 | 35.7 | 76.8 | -4 | 184.0018 | 74.96 | 70.1 | 900.1 | 25 | me¦ ms¦ ph¦ pr¦ pc¦ ss¦ sc
11:27 | 1.442 | 35 | 30 | 76 | 15.9 | 17.3 | 2376 | 945 | 4658 | 2554 | 2.9 | 35.7 | 76.9 | -4 | 184.0033 | 74.97 | 70.05 | 899.4 | 25 | me¦ ms¦ ph¦ pr¦ pc¦ ss¦ sc
11:27 | 1.442 | 35 | 30 | 76 | 15.9 | 17.3 | 2315 | 946 | 4539 | 2556 | 2.9 | 35.8 | 77 | -4 | 184.0039 | 74.96 | 70.07 | 900.4 | 26 | me¦ ms¦ ph¦ pr¦ pc¦ ss¦ sc
11:27 | 1.44 | 35 | 29 | 76 | 15.9 | 17.3 | 2255 | 948 | 4421 | 2562 | 2.9 | 35.8 | 77 | -4 | 184.0012 | 75.01 | 70.1 | 900.3 | 25 | me¦ ms¦ ph¦ pr¦ pc¦ ss¦ sc
11:27 | 1.445 | 35 | 30 | 76 | 15.9 | 17.3 | 2195 | 950 | 4303 | 2567 | 2.9 | 35.9 | 77 | -4 | 184.0011 | 75 | 70.1 | 900 | 25 | me¦ ms¦ ph¦ pr¦ pc¦ ss¦ sc
11:27 | 1.445 | 35 | 30 | 76 | 15.9 | 17.3 | 2139 | 952 | 4194 | 2572 | 2.9 | 35.9 | 77 | -3 | 184.0022 | 75.01 | 70.08 | 899.5 | 25 | me¦ ms¦ ph¦ pr¦ pc¦ ss¦ sc
11:27 | 1.445 | 35 | 29 | 76 | 15.9 | 17.3 | 2085 | 953 | 4088 | 2575 | 2.9 | 36 | 77.2 | -4 | 184.0028 | 75.02 | 70.08 | 899.2 | 25 | me¦ ms¦ ph¦ pr¦ pc¦ ss¦ sc
11:27 | 1.447 | 35 | 29 | 76 | 15.9 | 17.3 | 2039 | 955 | 3998 | 2581 | 3 | 36 | 77.2 | -4 | 184.0041 | 74.99 | 70.1 | 899.3 | 25 | me¦ ms¦ ph¦ pr¦ pc¦ ss¦ sc
11:28 | 1.447 | 35 | 29 | 76 | 15.9 | 17.3 | 2001 | 956 | 3923 | 2583 | 3 | 36.1 | 77.4 | -3 | 184.0036 | 74.98 | 70.09 | 899.8 | 25 | me¦ ms¦ ph¦ pr¦ pc¦ ss¦ sc
11:28 | 1.449 | 35 | 30 | 76 | 15.8 | 17.3 | 1974 | 957 | 3796 | 2586 | 2.9 | 36.1 | 77.6 | -4 | 184.0033 | 74.94 | 70.05 | 899.1 | 25 | me¦ ms¦ ph¦ pr¦ pc¦ ss¦ sc
11:28 | 1.448 | 35 | 29 | 76 | 15.8 | 17.3 | 1958 | 959 | 3765 | 2591 | 2.9 | 36.2 | 77.8 | -4 | 184.0039 | 74.94 | 70.1 | 900 | 26 | me¦ ms¦ ph¦ pr¦ pc¦ ss¦ sc
11:28 | 1.448 | 35 | 28 | 76 | 15.8 | 17.3 | 1949 | 960 | 3748 | 2594 | 2.9 | 36.2 | 78 | -3 | 184.0048 | 74.96 | 70.05 | 900 | 25 | me¦ ms¦ ph¦ pr¦ pc¦ ss¦ sc
11:28 | 1.446 | 35 | 17 | 75 | 15.8 | 17.3 | 1945 | 962 | 3740 | 2600 | 2.9 | 36.3 | 78.1 | -3 | 184.0054 | 74.98 | 70.06 | 900.3 | 26 | me¦ ms¦ ph¦ pr¦ pc¦ ss¦ sc
11:28 | 1.448 | 35 | 3 | 75 | 15.8 | 17.3 | 1943 | 963 | 3736 | 2602 | 2.9 | 36.3 | 78.1 | -4 | 184.0048 | 74.96 | 70.06 | 899.2 | 26 | me¦ ms¦ ph¦ pr¦ pc¦ ss¦ sc
11:28 | 1.449 | 35 | 0 | 75 | 15.8 | 17.3 | 1940 | 964 | 3730 | 2605 | 2.9 | 36.4 | 78.1 | -4 | 184.0023 | 75 | 70.1 | 899.2 | 25 | me¦ ms¦ ph¦ pr¦ pc¦ ss¦ sc
11:28 | 1.448 | 35 | 0 | 75 | 15.7 | 17.3 | 1940 | 965 | 3660 | 2608 | 2.9 | 36.4 | 78.2 | -4 | 184.0053 | 74.98 | 70.06 | 899.2 | 25 | me¦ ms¦ ph¦ pr¦ pc¦ ss¦ sc
11:28 | 1.45 | 34 | 0 | 75 | 15.7 | 17.3 | 1940 | 967 | 3660 | 2613 | 2.9 | 36.5 | 78.2 | -4 | 184.0057 | 74.96 | 70.02 | 899.2 | 26 | me¦ ms¦ ph¦ pr¦ pc¦ ss¦ sc
11:28 | 1.452 | 35 | 0 | 75 | 15.7 | 17.3 | 1941 | 968 | 3662 | 2616 | 2.9 | 36.5 | 78.3 | -4 | 184.0046 | 74.95 | 70.07 | 899.1 | 25 | me¦ ms¦ ph¦ pr¦ pc¦ ss¦ sc
11:28 | 1.457 | 35 | 0 | 75 | 15.7 | 17.3 | 1942 | 969 | 3664 | 2618 | 2.9 | 36.6 | 78.9 | -4 | 184.0015 | 74.98 | 70.03 | 900 | 26 | me¦ ms¦ ph¦ pr¦ pc¦ ss¦ sc
11:28 | 1.46 | 35 | 0 | 75 | 15.7 | 17.3 | 1938 | 971 | 3656 | 2624 | 2.9 | 36.6 | 79.7 | -4 | 184.0026 | 75.03 | 70.05 | 899.8 | 25 | me¦ ms¦ ph¦ pr¦ pc¦ ss¦ sc
11:28 | 1.461 | 35 | 0 | 75 | 15.7 | 17.3 | 1934 | 972 | 3649 | 2627 | 2.9 | 36.7 | 80.6 | -4 | 184.0054 | 75.04 | 70.04 | 899.1 | 25 | me¦ ms¦ ph¦ pr¦ pc¦ ss¦ sc
11:28 | 1.461 | 35 | 0 | 75 | 15.7 | 17.3 | 1927 | 973 | 3635 | 2629 | 2.9 | 36.7 | 81.1 | -4 | 184.0056 | 74.98 | 70.04 | 899.6 | 25 | me¦ ms¦ ph¦ pr¦ pc¦ ss¦ sc
11:28 | 1.458 | 34 | 0 | 75 | 15.7 | 17.3 | 1918 | 975 | 3618 | 2635 | 2.9 | 36.7 | 81.5 | -3 | 184.0066 | 75 | 70 | 899.2 | 25 | me¦ ms¦ ph¦ pr¦ pc¦ ss¦ sc
11:28 | 1.461 | 34 | 0 | 75 | 15.7 | 17.3 | 1907 | 976 | 3598 | 2637 | 2.9 | 36.8 | 81.5 | -3 | 184.0056 | 74.96 | 70.02 | 899.2 | 25 | me¦ ms¦ ph¦ pr¦ pc¦ ss¦ sc
11:28 | 1.462 | 34 | 0 | 75 | 15.7 | 17.3 | 1890 | 977 | 3566 | 2640 | 2.9 | 36.8 | 81.4 | -3 | 184.0041 | 74.97 | 70.04 | 899.5 | 25 | me¦ ms¦ ph¦ pr¦ pc¦ ss¦ sc
11:28 | 1.461 | 34 | 0 | 75 | 15.8 | 17.3 | 1870 | 978 | 3596 | 2643 | 2.9 | 36.9 | 81.2 | -3 | 184.0052 | 75 | 70.02 | 899.4 | 25 | me¦ ms¦ ph¦ pr¦ pc¦ ss¦ sc
11:28 | 1.461 | 34 | 0 | 75 | 15.8 | 17.3 | 1849 | 979 | 3555 | 2645 | 2.9 | 36.9 | 80.9 | -3 | 184.0059 | 74.96 | 70.02 | 899.4 | 25 | me¦ ms¦ ph¦ pr¦ pc¦ ss¦ sc
11:28 | 1.461 | 34 | 0 | 75 | 15.8 | 17.3 | 1827 | 981 | 3513 | 2651 | 3 | 37 | 80.6 | -3 | 184.0049 | 75.01 | 70.04 | 899.2 | 25 | me¦ ms¦ ph¦ pr¦ pc¦ ss¦ sc
11:28 | 1.462 | 34 | 0 | 75 | 15.7 | 17.3 | 1806 | 982 | 3407 | 2654 | 3 | 37 | 80.3 | -3 | 184.0044 | 74.95 | 70.01 | 899 | 25 | me¦ ms¦ ph¦ pr¦ pc¦ ss¦ sc
11:28 | 1.463 | 34 | 0 | 75 | 15.7 | 17.3 | 1789 | 983 | 3375 | 2656 | 3 | 37.1 | 80.1 | -2 | 184.0044 | 75.01 | 70.04 | 899.9 | 26 | me¦ ms¦ ph¦ pr¦ pc¦ ss¦ sc
11:28 | 1.465 | 34 | 0 | 75 | 15.6 | 17.3 | 1775 | 984 | 3287 | 2659 | 3 | 37.1 | 79.9 | -2 | 184.0049 | 74.99 | 70.02 | 899.3 | 26 | me¦ ms¦ ph¦ pr¦ pc¦ ss¦ sc
11:28 | 1.465 | 34 | 0 | 74 | 15.6 | 17.3 | 1764 | 985 | 3266 | 2662 | 2.9 | 37.2 | 79.8 | -2 | 184.0058 | 75.01 | 70.02 | 898.9 | 25 | me¦ ms¦ ph¦ pr¦ pc¦ ss¦ sc
11:28 | 1.468 | 34 | 0 | 75 | 15.7 | 17.3 | 1753 | 986 | 3307 | 2664 | 2.9 | 37.2 | 79.8 | -2 | 184.0057 | 75.01 | 69.99 | 899 | 25 | me¦ ms¦ ph¦ pr¦ pc¦ ss¦ sc
11:28 | 1.47 | 34 | 0 | 74 | 15.8 | 17.3 | 1743 | 987 | 3351 | 2667 | 2.9 | 37.3 | 79.7 | -2 | 184.0054 | 75.01 | 70.01 | 899 | 25 | me¦ ms¦ ph¦ pr¦ pc¦ ss¦ sc
11:28 | 1.474 | 34 | 0 | 75 | 15.9 | 17.3 | 1729 | 988 | 3390 | 2670 | 2.9 | 37.3 | 79.8 | -2 | 184.0037 | 74.99 | 70.02 | 899 | 26 | me¦ ms¦ ph¦ pr¦ pc¦ ss¦ sc
11:28 | 1.474 | 34 | 0 | 74 | 15.9 | 17.3 | 1712 | 989 | 3356 | 2672 | 2.9 | 37.4 | 79.8 | -2 | 184.0056 | 74.98 | 69.98 | 899.4 | 25 | me¦ ms¦ ph¦ pr¦ pc¦ ss¦ sc
11:28 | 1.475 | 34 | 0 | 75 | 15.9 | 17.3 | 1692 | 990 | 3317 | 2675 | 2.9 | 37.4 | 79.9 | -2 | 184.0063 | 74.98 | 69.99 | 899.3 | 25 | me¦ ms¦ ph¦ pr¦ pc¦ ss¦ sc
11:28 | 1.478 | 34 | 0 | 74 | 15.8 | 17.3 | 1669 | 991 | 3209 | 2678 | 2.9 | 37.5 | 79.9 | -3 | 184.0038 | 74.96 | 70 | 899.4 | 25 | me¦ ms¦ ph¦ pr¦ pc¦ ss¦ sc
11:28 | 1.481 | 34 | 0 | 75 | 15.8 | 17.3 | 1644 | 991 | 3161 | 2678 | 2.9 | 37.5 | 79.9 | -3 | 184.0047 | 74.97 | 69.99 | 899.3 | 25 | me¦ ms¦ ph¦ pr¦ pc¦ ss¦ sc
11:28 | 1.48 | 34 | 0 | 72 | 15.7 | 17.2 | 1618 | 992 | 3052 | 2610 | 2.9 | 37.6 | 80 | -3 | 184.0066 | 74.96 | 69.99 | 899.5 | 25 | me¦ ms¦ ph¦ pr¦ pc¦ ss¦ sc
11:28 | 1.48 | 34 | 0 | 72 | 15.7 | 17.2 | 1590 | 993 | 3000 | 2613 | 2.9 | 37.6 | 80.1 | -3 | 184.007 | 74.98 | 69.97 | 899.5 | 25 | me¦ ms¦ ph¦ pr¦ pc¦ ss¦ sc
11:28 | 1.483 | 34 | 0 | 72 | 15.7 | 17.2 | 1563 | 994 | 2949 | 2615 | 2.9 | 37.7 | 80.1 | -3 | 184.0062 | 75 | 70.02 | 899.2 | 26 | me¦ ms¦ ph¦ pr¦ pc¦ ss¦ sc
11:28 | 1.484 | 34 | 0 | 72 | 15.7 | 17.2 | 1538 | 994 | 2901 | 2615 | 2.9 | 37.7 | 80.2 | -2 | 184.0072 | 74.98 | 69.98 | 899.3 | 25 | me¦ ms¦ ph¦ pr¦ pc¦ ss¦ sc
11:28 | 1.485 | 34 | 0 | 72 | 15.7 | 17.2 | 1518 | 995 | 2864 | 2618 | 2.9 | 37.8 | 80.2 | -2 | 184.0057 | 74.98 | 69.95 | 899.7 | 26 | me¦ ms¦ ph¦ pr¦ pc¦ ss¦ sc
11:28 | 1.484 | 34 | 0 | 72 | 15.7 | 17.2 | 1503 | 996 | 2835 | 2621 | 2.9 | 37.8 | 80.2 | -3 | 184.0062 | 74.99 | 69.98 | 900.3 | 25 | me¦ ms¦ ph¦ pr¦ pc¦ ss¦ sc
11:28 | 1.485 | 34 | 1 | 72 | 15.7 | 17.2 | 1492 | 996 | 2815 | 2621 | 2.9 | 37.9 | 80.1 | -3 | 184.0072 | 74.98 | 69.95 | 899.3 | 25 | me¦ ms¦ ph¦ pr¦ pc¦ ss¦ sc
11:28 | 1.486 | 34 | 2 | 72 | 15.6 | 17.2 | 1485 | 997 | 2750 | 2623 | 2.9 | 37.9 | 80.2 | -3 | 184.0078 | 75 | 69.96 | 899.1 | 25 | me¦ ms¦ ph¦ pr¦ pc¦ ss¦ sc
11:28 | 1.488 | 34 | 4 | 72 | 15.6 | 17.2 | 1478 | 998 | 2737 | 2626 | 2.9 | 38 | 81 | -3 | 184.0078 | 75 | 69.99 | 899.6 | 25 | me¦ ms¦ ph¦ pr¦ pc¦ ss¦ sc
11:28 | 1.492 | 34 | 6 | 72 | 15.6 | 17.2 | 1473 | 998 | 2727 | 2626 | 2.9 | 38 | 81.8 | -3 | 184.0052 | 74.99 | 69.94 | 899.2 | 25 | me¦ ms¦ ph¦ pr¦ pc¦ ss¦ sc
11:28 | 1.493 | 34 | 8 | 72 | 15.6 | 17.2 | 1466 | 999 | 2714 | 2628 | 2.9 | 38.1 | 82.7 | -3 | 184.0088 | 74.95 | 69.96 | 899.7 | 25 | me¦ ms¦ ph¦ pr¦ pc¦ ss¦ sc
11:28 | 1.49 | 34 | 8 | 72 | 15.6 | 17.2 | 1458 | 999 | 2700 | 2628 | 2.9 | 38.1 | 83.2 | -3 | 184.0086 | 75.02 | 69.93 | 899.9 | 26 | me¦ ms¦ ph¦ pr¦ pc¦ ss¦ sc
11:28 | 1.488 | 34 | 8 | 72 | 15.6 | 17.2 | 1448 | 1000 | 2681 | 2631 | 2.9 | 38.2 | 83.4 | -3 | 184.0085 | 74.98 | 69.96 | 900.1 | 25 | me¦ ms¦ ph¦ pr¦ pc¦ ss¦ sc
11:28 | 1.487 | 34 | 8 | 72 | 15.6 | 17.2 | 1436 | 1001 | 2659 | 2634 | 2.9 | 38.2 | 83.3 | -3 | 184.0093 | 75.02 | 69.96 | 899.9 | 25 | me¦ ms¦ ph¦ pr¦ pc¦ ss¦ sc
11:28 | 1.486 | 34 | 9 | 71 | 15.6 | 17.2 | 1420 | 1001 | 2629 | 2634 | 3 | 38.3 | 83.1 | -3 | 184.0083 | 74.99 | 69.95 | 899.8 | 25 | me¦ ms¦ ph¦ pr¦ pc¦ ss¦ sc
11:28 | 1.487 | 34 | 11 | 71 | 15.7 | 17.2 | 1401 | 1002 | 2643 | 2636 | 2.9 | 38.3 | 82.8 | -3 | 184.0083 | 74.95 | 69.94 | 900.1 | 25 | me¦ ms¦ ph¦ pr¦ pc¦ ss¦ sc
11:28 | 1.487 | 34 | 12 | 71 | 15.7 | 17.2 | 1376 | 1002 | 2596 | 2636 | 3 | 38.4 | 82.6 | -4 | 184.0098 | 74.95 | 69.92 | 900.3 | 26 | me¦ ms¦ ph¦ pr¦ pc¦ ss¦ sc
11:28 | 1.488 | 34 | 12 | 71 | 15.7 | 17.2 | 1347 | 1003 | 2541 | 2639 | 2.9 | 38.4 | 82.3 | -3 | 184.0079 | 74.98 | 69.89 | 900.1 | 26 | me¦ ms¦ ph¦ pr¦ pc¦ ss¦ sc
11:28 | 1.487 | 34 | 12 | 71 | 15.7 | 17.2 | 1317 | 1003 | 2484 | 2639 | 2.9 | 38.4 | 82.1 | -4 | 184.0084 | 75.07 | 69.99 | 900 | 26 | me¦ ms¦ ph¦ pr¦ pc¦ ss¦ sc
11:28 | 1.487 | 33 | 14 | 71 | 15.7 | 17.2 | 1286 | 1003 | 2426 | 2639 | 2.9 | 38.5 | 82 | -3 | 184.0101 | 74.99 | 69.94 | 900.3 | 25 | me¦ ms¦ ph¦ pr¦ pc¦ ss¦ sc
11:28 | 1.485 | 33 | 12 | 71 | 15.7 | 17.2 | 1256 | 1004 | 2369 | 2642 | 2.9 | 38.5 | 81.9 | -3 | 184.0111 | 75 | 69.99 | 900.1 | 25 | me¦ ms¦ ph¦ pr¦ pc¦ ss¦ sc
11:28 | 1.485 | 33 | 12 | 71 | 15.7 | 17.2 | 1230 | 1004 | 2320 | 2642 | 2.9 | 38.6 | 81.8 | -4 | 184.0091 | 74.98 | 69.9 | 899.4 | 25 | me¦ ms¦ ph¦ pr¦ pc¦ ss¦ sc
11:28 | 1.482 | 33 | 12 | 71 | 15.8 | 17.2 | 1204 | 1004 | 2315 | 2642 | 2.9 | 38.6 | 81.7 | -4 | 184.0111 | 74.98 | 69.92 | 899.9 | 25 | me¦ ms¦ ph¦ pr¦ pc¦ ss¦ sc
11:28 | 1.484 | 33 | 13 | 71 | 15.9 | 17.2 | 1179 | 1004 | 2311 | 2642 | 2.9 | 38.7 | 81.7 | -4 | 184.0108 | 74.95 | 69.87 | 899.9 | 25 | me¦ ms¦ ph¦ pr¦ pc¦ ss¦ sc
11:28 | 1.482 | 33 | 11 | 70 | 15.9 | 17.2 | 1153 | 1005 | 2260 | 2644 | 2.9 | 38.7 | 81.6 | -4 | 184.0121 | 74.97 | 69.89 | 899.9 | 26 | me¦ ms¦ ph¦ pr¦ pc¦ ss¦ sc
11:28 | 1.481 | 33 | 10 | 70 | 16 | 17.2 | 1126 | 1005 | 2252 | 2644 | 2.9 | 38.8 | 81.7 | -4 | 184.0114 | 74.98 | 69.87 | 899.2 | 26 | me¦ ms¦ ph¦ pr¦ pc¦ ss¦ sc
11:28 | 1.483 | 33 | 11 | 70 | 16 | 17.2 | 1098 | 1005 | 2196 | 2644 | 2.9 | 38.8 | 81.7 | -4 | 184.009 | 75 | 69.92 | 900.3 | 25 | me¦ ms¦ ph¦ pr¦ pc¦ ss¦ sc
11:28 | 1.479 | 33 | 9 | 70 | 16 | 17.2 | 1060 | 1005 | 2120 | 2644 | 2.9 | 38.9 | 81.7 | -4 | 184.0115 | 75 | 69.9 | 900.3 | 25 | me¦ ms¦ ph¦ pr¦ pc¦ ss¦ sc
11:28 | 1.476 | 33 | 8 | 70 | 16 | 17.2 | 1039 | 1005 | 2078 | 2644 | 2.9 | 39 | 81.7 | -4 | 184.0157 | 74.97 | 69.86 | 900.4 | 25 | me¦ ms¦ ph¦ pr¦ pc¦ ss¦ sc
11:29 | 1.475 | 33 | 7 | 70 | 15.9 | 17.2 | 1020 | 1005 | 2000 | 2644 | 2.9 | 39 | 81.8 | -4 | 184.0126 | 75.03 | 69.94 | 899.5 | 25 | me¦ ms¦ ph¦ pr¦ pc¦ ss¦ sc
11:29 | 1.472 | 33 | 7 | 69 | 15.9 | 17.2 | 1003 | 1005 | 1966 | 2644 | 2.9 | 39.1 | 81.8 | -4 | 184.0123 | 74.98 | 69.89 | 899.5 | 25 | me¦ ms¦ ph¦ pr¦ pc¦ ss¦ sc
11:29 | 1.471 | 33 | 6 | 69 | 15.9 | 17.2 | 985 | 1005 | 1931 | 2644 | 2.9 | 39.1 | 81.9 | -4 | 184.0119 | 74.93 | 69.86 | 899.9 | 25 | me¦ ms¦ ph¦ pr¦ pc¦ ss¦ sc
11:29 | 1.471 | 33 | 7 | 69 | 15.9 | 17.2 | 969 | 1005 | 1900 | 2644 | 3 | 39.2 | 82.1 | -3 | 184.012 | 74.98 | 69.89 | 899.7 | 25 | me¦ ms¦ ph¦ pr¦ pc¦ ss¦ sc
11:29 | 1.47 | 33 | 6 | 69 | 15.9 | 17.2 | 953 | 1005 | 1868 | 2644 | 2.9 | 39.2 | 82.2 | -4 | 184.0133 | 75 | 69.86 | 899.7 | 26 | me¦ ms¦ ph¦ pr¦ pc¦ ss¦ sc
11:29 | 1.471 | 32 | 6 | 69 | 15.9 | 17.2 | 940 | 1005 | 1843 | 2644 | 2.9 | 39.3 | 82.3 | -4 | 184.0127 | 75.01 | 69.9 | 899.2 | 25 | me¦ ms¦ ph¦ pr¦ pc¦ ss¦ sc
11:29 | 1.471 | 32 | 6 | 69 | 16 | 17.2 | 929 | 1005 | 1858 | 2644 | 2.9 | 39.3 | 82.4 | -3 | 184.0126 | 75.05 | 69.92 | 899.4 | 25 | me¦ ms¦ ph¦ pr¦ pc¦ ss¦ sc
11:29 | 1.472 | 32 | 6 | 69 | 15.9 | 17.2 | 922 | 1005 | 1807 | 2644 | 2.9 | 39.4 | 82.5 | -3 | 184.012 | 75 | 69.83 | 899.2 | 25 | me¦ ms¦ ph¦ pr¦ pc¦ ss¦ sc
11:29 | 1.471 | 32 | 5 | 69 | 15.9 | 17.2 | 920 | 1005 | 1803 | 2644 | 2.9 | 39.4 | 82.6 | -3 | 184.012 | 74.95 | 69.85 | 899.8 | 25 | me¦ ms¦ ph¦ pr¦ pc¦ ss¦ sc
11:29 | 1.473 | 32 | 4 | 69 | 15.9 | 17.2 | 919 | 1004 | 1801 | 2642 | 2.9 | 39.5 | 82.7 | -3 | 184.0129 | 74.98 | 69.85 | 900.1 | 25 | me¦ ms¦ ph¦ pr¦ pc¦ ss¦ sc
11:29 | 1.473 | 32 | 3 | 69 | 15.9 | 17.2 | 920 | 1004 | 1803 | 2642 | 2.9 | 39.5 | 82.7 | -3 | 184.0123 | 75.03 | 69.9 | 899.5 | 25 | me¦ ms¦ ph¦ pr¦ pc¦ ss¦ sc
11:29 | 1.473 | 32 | 3 | 68 | 16 | 17.2 | 921 | 1004 | 1842 | 2642 | 2.9 | 39.6 | 82.8 | -3 | 184.0113 | 75 | 69.86 | 899.7 | 25 | me¦ ms¦ ph¦ pr¦ pc¦ ss¦ sc
11:29 | 1.477 | 32 | 4 | 69 | 16 | 17.2 | 922 | 1004 | 1844 | 2642 | 2.9 | 39.6 | 82.8 | -4 | 184.0109 | 74.98 | 69.84 | 900 | 25 | me¦ ms¦ ph¦ pr¦ pc¦ ss¦ sc
11:29 | 1.48 | 32 | 6 | 69 | 16 | 17.2 | 922 | 1004 | 1844 | 2642 | 2.9 | 39.7 | 82.9 | -3 | 184.0111 | 75.02 | 69.88 | 900 | 25 | me¦ ms¦ ph¦ pr¦ pc¦ ss¦ sc
11:29 | 1.486 | 32 | 7 | 69 | 16.1 | 17.2 | 922 | 1004 | 1881 | 2642 | 2.9 | 39.7 | 83 | -3 | 184.0116 | 75 | 69.85 | 900.2 | 25 | me¦ ms¦ ph¦ pr¦ pc¦ ss¦ sc
11:29 | 1.49 | 32 | 8 | 69 | 16 | 17.2 | 923 | 1004 | 1846 | 2642 | 2.9 | 39.8 | 83 | -3 | 184.0106 | 75.01 | 69.82 | 899.4 | 25 | me¦ ms¦ ph¦ pr¦ pc¦ ss¦ sc
11:29 | 1.496 | 33 | 10 | 69 | 16 | 17.2 | 925 | 1004 | 1850 | 2642 | 2.9 | 39.8 | 83.1 | -3 | 184.0105 | 75.04 | 69.85 | 898.9 | 25 | me¦ ms¦ ph¦ pr¦ pc¦ ss¦ sc
11:29 | 1.504 | 33 | 12 | 69 | 16 | 17.2 | 928 | 1004 | 1856 | 2642 | 2.9 | 39.9 | 83.2 | -3 | 184.0087 | 75.01 | 69.84 | 900 | 25 | me¦ ms¦ ph¦ pr¦ pc¦ ss¦ sc
11:29 | 1.507 | 33 | 13 | 69 | 15.9 | 17.2 | 933 | 1004 | 1829 | 2642 | 2.9 | 39.9 | 83.3 | -3 | 184.0111 | 74.99 | 69.81 | 899.8 | 25 | me¦ ms¦ ph¦ pr¦ pc¦ ss¦ sc
11:29 | 1.514 | 33 | 15 | 70 | 15.9 | 17.2 | 940 | 1003 | 1843 | 2639 | 2.9 | 39.9 | 83.4 | -3 | 184.0111 | 74.98 | 69.8 | 899.1 | 25 | me¦ ms¦ ph¦ pr¦ pc¦ ss¦ sc
11:29 | 1.516 | 33 | 16 | 70 | 15.8 | 17.2 | 948 | 1003 | 1823 | 2639 | 2.9 | 40 | 83.5 | -3 | 184.0105 | 75 | 69.87 | 900 | 25 | me¦ ms¦ ph¦ pr¦ pc¦ ss¦ sc
11:29 | 1.52 | 33 | 16 | 70 | 15.8 | 17.2 | 959 | 1003 | 1844 | 2639 | 2.9 | 40 | 83.7 | -3 | 184.0122 | 74.98 | 69.8 | 899 | 25 | me¦ ms¦ ph¦ pr¦ pc¦ ss¦ sc
11:29 | 1.525 | 33 | 18 | 70 | 15.7 | 17.2 | 970 | 1003 | 1830 | 2639 | 2.9 | 40.1 | 83.6 | -3 | 184.0096 | 75.01 | 69.86 | 899.5 | 25 | me¦ ms¦ ph¦ pr¦ pc¦ ss¦ sc
11:29 | 1.527 | 33 | 17 | 70 | 15.6 | 17.2 | 984 | 1003 | 1822 | 2639 | 2.9 | 40.1 | 83.7 | -3 | 184.0103 | 75.06 | 69.89 | 899.5 | 25 | me¦ ms¦ ph¦ pr¦ pc¦ ss¦ sc
11:29 | 1.526 | 33 | 16 | 70 | 15.5 | 17.2 | 1002 | 1003 | 1821 | 2639 | 3 | 40.2 | 83.8 | -3 | 184.0119 | 75 | 69.82 | 898.9 | 25 | me¦ ms¦ ph¦ pr¦ pc¦ ss¦ sc
11:29 | 1.529 | 33 | 16 | 70 | 15.5 | 17.2 | 1022 | 1003 | 1858 | 2639 | 2.9 | 40.2 | 83.9 | -3 | 184.0112 | 74.98 | 69.81 | 899.4 | 25 | me¦ ms¦ ph¦ pr¦ pc¦ ss¦ sc
11:29 | 1.535 | 33 | 18 | 70 | 15.4 | 17.2 | 1047 | 1003 | 1869 | 2639 | 2.9 | 40.3 | 84.1 | -3 | 184.0104 | 75 | 69.8 | 899.4 | 26 | me¦ ms¦ ph¦ pr¦ pc¦ ss¦ sc
11:29 | 1.538 | 33 | 19 | 68 | 15.4 | 17.1 | 1077 | 1003 | 1923 | 2571 | 2.9 | 40.3 | 84.1 | -2 | 184.0122 | 74.99 | 69.8 | 899.4 | 25 | me¦ ms¦ ph¦ pr¦ pc¦ ss¦ sc
11:29 | 1.539 | 33 | 18 | 68 | 15.3 | 17.1 | 1112 | 1004 | 1950 | 2574 | 3 | 40.4 | 84.3 | -3 | 184.0099 | 75.03 | 69.83 | 900.3 | 25 | me¦ ms¦ ph¦ pr¦ pc¦ ss¦ sc
11:29 | 1.542 | 33 | 18 | 68 | 15.2 | 17.1 | 1151 | 1004 | 1984 | 2574 | 2.9 | 40.4 | 84.4 | -3 | 184.0112 | 74.98 | 69.78 | 900.1 | 25 | me¦ ms¦ ph¦ pr¦ pc¦ ss¦ sc
11:29 | 1.545 | 33 | 19 | 68 | 15.2 | 17.1 | 1195 | 1004 | 2060 | 2574 | 2.9 | 40.5 | 84.6 | -3 | 184.0103 | 75.04 | 69.84 | 899.8 | 25 | me¦ ms¦ ph¦ pr¦ pc¦ ss¦ sc
11:29 | 1.546 | 33 | 19 | 68 | 15.2 | 17.1 | 1241 | 1004 | 2139 | 2574 | 2.9 | 40.5 | 84.6 | -2 | 184.0128 | 74.99 | 69.82 | 899.4 | 25 | me¦ ms¦ ph¦ pr¦ pc¦ ss¦ sc
11:29 | 1.55 | 33 | 20 | 68 | 15.2 | 17.1 | 1287 | 1005 | 2218 | 2576 | 2.9 | 40.6 | 84.7 | -3 | 184.0129 | 74.98 | 69.79 | 899.2 | 25 | me¦ ms¦ ph¦ pr¦ pc¦ ss¦ sc
11:29 | 1.552 | 33 | 20 | 69 | 15.2 | 17.1 | 1328 | 1005 | 2289 | 2576 | 2.9 | 40.6 | 84.8 | -3 | 184.0126 | 75.02 | 69.8 | 899.9 | 25 | me¦ ms¦ ph¦ pr¦ pc¦ ss¦ sc
11:29 | 1.552 | 33 | 20 | 68 | 15.2 | 17.1 | 1362 | 1005 | 2348 | 2576 | 2.9 | 40.7 | 84.8 | -4 | 184.013 | 75.01 | 69.82 | 899.9 | 25 | me¦ ms¦ ph¦ pr¦ pc¦ ss¦ sc
11:29 | 1.554 | 33 | 21 | 68 | 15.2 | 17.1 | 1389 | 1006 | 2394 | 2579 | 2.9 | 40.7 | 84.8 | -4 | 184.0117 | 74.98 | 69.79 | 899.2 | 25 | me¦ ms¦ ph¦ pr¦ pc¦ ss¦ sc
11:29 | 1.556 | 33 | 21 | 68 | 15.2 | 17.1 | 1405 | 1006 | 2422 | 2579 | 2.9 | 40.8 | 84.9 | -4 | 184.0129 | 75.01 | 69.78 | 900 | 25 | me¦ ms¦ ph¦ pr¦ pc¦ ss¦ sc
11:29 | 1.557 | 33 | 21 | 68 | 15.2 | 17.1 | 1413 | 1007 | 2436 | 2582 | 3 | 40.8 | 85 | -4 | 184.0137 | 74.96 | 69.76 | 899.6 | 25 | me¦ ms¦ ph¦ pr¦ pc¦ ss¦ sc
11:29 | 1.558 | 33 | 21 | 68 | 15.2 | 17.1 | 1415 | 1007 | 2439 | 2582 | 2.9 | 40.9 | 85.2 | -4 | 184.0141 | 74.96 | 69.75 | 899.7 | 25 | me¦ ms¦ ph¦ pr¦ pc¦ ss¦ sc
11:29 | 1.561 | 33 | 20 | 68 | 15.2 | 17.1 | 1410 | 1008 | 2431 | 2584 | 2.9 | 40.9 | 85.3 | -4 | 184.0144 | 74.94 | 69.75 | 899.3 | 25 | me¦ ms¦ ph¦ pr¦ pc¦ ss¦ sc
11:29 | 1.564 | 33 | 21 | 68 | 15.2 | 17.1 | 1403 | 1008 | 2418 | 2584 | 2.9 | 41 | 85.4 | -3 | 184.0111 | 75 | 69.78 | 900.3 | 26 | me¦ ms¦ ph¦ pr¦ pc¦ ss¦ sc
11:29 | 1.563 | 33 | 22 | 68 | 15.1 | 17.1 | 1395 | 1009 | 2364 | 2587 | 2.9 | 41 | 85.5 | -3 | 184.0138 | 75.02 | 69.81 | 900 | 25 | me¦ ms¦ ph¦ pr¦ pc¦ ss¦ sc
11:29 | 1.565 | 33 | 23 | 68 | 15.1 | 17.1 | 1388 | 1009 | 2352 | 2587 | 3 | 41.1 | 85.6 | -3 | 184.0143 | 74.98 | 69.74 | 899.4 | 25 | me¦ ms¦ ph¦ pr¦ pc¦ ss¦ sc
11:29 | 1.565 | 33 | 23 | 68 | 15.1 | 17.1 | 1379 | 1010 | 2337 | 2589 | 2.9 | 41.1 | 85.7 | -4 | 184.0137 | 74.98 | 69.76 | 899.2 | 25 | me¦ ms¦ ph¦ pr¦ pc¦ ss¦ sc
11:29 | 1.566 | 33 | 24 | 68 | 15.2 | 17.1 | 1366 | 1010 | 2355 | 2589 | 2.9 | 41.2 | 85.8 | -4 | 184.0143 | 75.04 | 69.77 | 899.9 | 25 | me¦ ms¦ ph¦ pr¦ pc¦ ss¦ sc
11:29 | 1.563 | 33 | 22 | 68 | 15.2 | 17.1 | 1347 | 1010 | 2322 | 2589 | 2.9 | 41.2 | 85.9 | -4 | 184.0152 | 75.01 | 69.74 | 900.2 | 25 | me¦ ms¦ ph¦ pr¦ pc¦ ss¦ sc
11:29 | 1.563 | 33 | 22 | 68 | 15.2 | 17.1 | 1321 | 1011 | 2277 | 2592 | 2.9 | 41.3 | 86 | -4 | 184.0139 | 75 | 69.74 | 900.2 | 25 | me¦ ms¦ ph¦ pr¦ pc¦ ss¦ sc
11:29 | 1.564 | 33 | 22 | 68 | 15.3 | 17.1 | 1287 | 1011 | 2257 | 2592 | 3 | 41.3 | 86.1 | -4 | 184.0164 | 74.99 | 69.77 | 900.1 | 25 | me¦ ms¦ ph¦ pr¦ pc¦ ss¦ sc
11:29 | 1.563 | 33 | 22 | 68 | 15.3 | 17.1 | 1235 | 1011 | 2166 | 2592 | 2.9 | 41.4 | 86.3 | -4 | 184.0161 | 74.94 | 69.73 | 899.5 | 26 | me¦ ms¦ ph¦ pr¦ pc¦ ss¦ sc
11:29 | 1.562 | 33 | 22 | 68 | 15.3 | 17.1 | 1201 | 1012 | 2107 | 2594 | 2.9 | 41.4 | 86.2 | -4 | 184.0172 | 74.99 | 69.74 | 899.4 | 26 | me¦ ms¦ ph¦ pr¦ pc¦ ss¦ sc
11:29 | 1.561 | 33 | 22 | 67 | 15.3 | 17.1 | 1169 | 1012 | 2050 | 2594 | 2.9 | 41.5 | 86.3 | -4 | 184.0171 | 74.98 | 69.72 | 899.8 | 25 | me¦ ms¦ ph¦ pr¦ pc¦ ss¦ sc
11:29 | 1.558 | 33 | 22 | 67 | 15.3 | 17.1 | 1142 | 1012 | 2003 | 2594 | 2.9 | 41.5 | 86.4 | -4 | 184.0172 | 74.99 | 69.74 | 900.4 | 25 | me¦ ms¦ ph¦ pr¦ pc¦ ss¦ sc
11:29 | 1.559 | 32 | 23 | 67 | 15.3 | 17.1 | 1118 | 1012 | 1961 | 2594 | 2.9 | 41.6 | 87.1 | -4 | 184.0145 | 75.01 | 69.75 | 899.8 | 25 | me¦ ms¦ ph¦ pr¦ pc¦ ss¦ sc
11:29 | 1.558 | 32 | 22 | 67 | 15.3 | 17.1 | 1099 | 1012 | 1928 | 2594 | 2.9 | 41.6 | 88 | -4 | 184.0146 | 74.96 | 69.68 | 899.3 | 25 | me¦ ms¦ ph¦ pr¦ pc¦ ss¦ sc
11:29 | 1.561 | 32 | 23 | 67 | 15.3 | 17.1 | 1084 | 1012 | 1901 | 2594 | 2.9 | 41.7 | 88.9 | -4 | 184.0166 | 75.03 | 69.76 | 899.9 | 25 | me¦ ms¦ ph¦ pr¦ pc¦ ss¦ sc
11:29 | 1.559 | 32 | 23 | 67 | 15.3 | 17.1 | 1071 | 1012 | 1878 | 2594 | 2.9 | 41.7 | 89.5 | -4 | 184.0173 | 74.95 | 69.66 | 899.5 | 25 | me¦ ms¦ ph¦ pr¦ pc¦ ss¦ sc
11:29 | 1.557 | 32 | 22 | 67 | 15.4 | 17.1 | 1057 | 1012 | 1887 | 2594 | 2.9 | 41.8 | 89.9 | -4 | 184.017 | 75 | 69.7 | 899.2 | 25 | me¦ ms¦ ph¦ pr¦ pc¦ ss¦ sc
11:29 | 1.555 | 32 | 22 | 67 | 15.4 | 17.1 | 1044 | 1012 | 1864 | 2594 | 2.9 | 41.8 | 90.1 | -4 | 184.0167 | 75.02 | 69.72 | 900 | 25 | me¦ ms¦ ph¦ pr¦ pc¦ ss¦ sc
11:30 | 1.556 | 32 | 24 | 67 | 15.4 | 17.1 | 1028 | 1013 | 1835 | 2597 | 2.9 | 41.8 | 90.8 | -4 | 184.014 | 74.99 | 69.72 | 900 | 25 | me¦ ms¦ ph¦ pr¦ pc¦ ss¦ sc
11:30 | 1.556 | 32 | 24 | 67 | 15.5 | 17.1 | 1012 | 1013 | 1840 | 2597 | 2.9 | 41.9 | 91.3 | -4 | 184.0157 | 75.02 | 69.7 | 900.2 | 25 | me¦ ms¦ ph¦ pr¦ pc¦ ss¦ sc
11:30 | 1.555 | 32 | 25 | 66 | 15.5 | 17.1 | 992 | 1012 | 1803 | 2594 | 2.9 | 41.9 | 91.6 | -4 | 184.0188 | 75.02 | 69.68 | 900.3 | 25 | me¦ ms¦ ph¦ pr¦ pc¦ ss¦ sc
11:30 | 1.555 | 32 | 25 | 66 | 15.6 | 17.1 | 969 | 1012 | 1794 | 2594 | 2.9 | 42 | 91.9 | -4 | 184.019 | 75.02 | 69.7 | 900 | 24 | me¦ ms¦ ph¦ pr¦ pc¦ ss¦ sc
11:30 | 1.555 | 32 | 25 | 66 | 15.6 | 17.1 | 947 | 1012 | 1753 | 2594 | 2.9 | 42 | 92.1 | -4 | 184.0163 | 75.04 | 69.75 | 900 | 25 | me¦ ms¦ ph¦ pr¦ pc¦ ss¦ sc
11:30 | 1.555 | 32 | 25 | 66 | 15.5 | 17.1 | 927 | 1012 | 1685 | 2594 | 2.9 | 42.1 | 92.6 | -4 | 184.0157 | 75.02 | 69.71 | 900 | 25 | me¦ ms¦ ph¦ pr¦ pc¦ ss¦ sc
11:30 | 1.553 | 32 | 24 | 66 | 15.5 | 17.1 | 914 | 1012 | 1661 | 2594 | 2.9 | 42.1 | 93 | -4 | 184.0175 | 74.98 | 69.71 | 899.3 | 25 | me¦ ms¦ ph¦ pr¦ pc¦ ss¦ sc
11:30 | 1.551 | 32 | 24 | 66 | 15.4 | 17.1 | 908 | 1012 | 1621 | 2594 | 2.9 | 42.2 | 93.4 | -4 | 184.0191 | 75 | 69.7 | 899.4 | 25 | me¦ ms¦ ph¦ pr¦ pc¦ ss¦ sc
11:30 | 1.55 | 32 | 23 | 66 | 15.5 | 17.1 | 908 | 1012 | 1650 | 2594 | 2.9 | 42.2 | 93.2 | -4 | 184.0188 | 74.94 | 69.62 | 899.4 | 25 | me¦ ms¦ ph¦ pr¦ pc¦ ss¦ sc
11:30 | 1.553 | 32 | 24 | 66 | 15.6 | 17.1 | 909 | 1012 | 1683 | 2594 | 2.9 | 42.3 | 93.2 | -4 | 184.0182 | 75.01 | 69.7 | 899.5 | 26 | me¦ ms¦ ph¦ pr¦ pc¦ ss¦ sc
11:30 | 1.553 | 32 | 24 | 66 | 15.7 | 17.1 | 903 | 1012 | 1703 | 2594 | 2.9 | 42.3 | 93.7 | -4 | 184.018 | 75.02 | 69.73 | 899.2 | 26 | me¦ ms¦ ph¦ pr¦ pc¦ ss¦ sc
11:30 | 1.55 | 32 | 23 | 65 | 15.7 | 17.1 | 895 | 1012 | 1688 | 2594 | 2.9 | 42.4 | 94.1 | -4 | 184.0191 | 74.97 | 69.65 | 899.3 | 25 | me¦ ms¦ ph¦ pr¦ pc¦ ss¦ sc
11:30 | 1.551 | 32 | 23 | 66 | 15.6 | 17.1 | 883 | 1011 | 1635 | 2592 | 2.9 | 42.4 | 94.4 | -4 | 184.0178 | 74.99 | 69.64 | 899.3 | 25 | me¦ ms¦ ph¦ pr¦ pc¦ ss¦ sc
11:30 | 1.549 | 32 | 21 | 65 | 15.7 | 17.1 | 872 | 1011 | 1645 | 2592 | 2.9 | 42.5 | 94.4 | -4 | 184.0194 | 74.98 | 69.65 | 900 | 25 | me¦ ms¦ ph¦ pr¦ pc¦ ss¦ sc
11:30 | 1.547 | 32 | 20 | 65 | 15.7 | 17.1 | 864 | 1011 | 1630 | 2592 | 2.9 | 42.5 | 94.1 | -4 | 184.0193 | 74.98 | 69.65 | 899.9 | 25 | me¦ ms¦ ph¦ pr¦ pc¦ ss¦ sc
11:30 | 1.542 | 31 | 16 | 65 | 15.8 | 17.1 | 858 | 1011 | 1650 | 2592 | 2.9 | 42.6 | 94.2 | -4 | 184.0189 | 74.98 | 69.65 | 898.8 | 25 | me¦ ms¦ ph¦ pr¦ pc¦ ss¦ sc
11:30 | 1.542 | 31 | 15 | 65 | 15.7 | 17.1 | 851 | 1011 | 1605 | 2592 | 2.9 | 42.6 | 94.5 | -4 | 184.0189 | 75 | 69.68 | 899.6 | 25 | me¦ ms¦ ph¦ pr¦ pc¦ ss¦ sc
11:30 | 1.54 | 31 | 13 | 65 | 15.7 | 17.1 | 845 | 1010 | 1594 | 2589 | 2.9 | 42.7 | 94.7 | -4 | 184.0213 | 74.96 | 69.66 | 900 | 25 | me¦ ms¦ ph¦ pr¦ pc¦ ss¦ sc
11:30 | 1.541 | 31 | 11 | 63 | 15.7 | 17 | 840 | 1010 | 1584 | 2525 | 2.9 | 42.7 | 94.6 | -4 | 184.0209 | 74.96 | 69.65 | 899.1 | 25 | me¦ ms¦ ph¦ pr¦ pc¦ ss¦ sc
11:30 | 1.543 | 31 | 10 | 63 | 15.7 | 17 | 835 | 1010 | 1575 | 2525 | 2.9 | 42.8 | 94.3 | -4 | 184.02 | 75 | 69.68 | 899.5 | 26 | me¦ ms¦ ph¦ pr¦ pc¦ ss¦ sc
11:30 | 1.544 | 31 | 9 | 63 | 15.8 | 17 | 831 | 1010 | 1598 | 2525 | 2.9 | 42.8 | 93.9 | -4 | 184.0179 | 74.97 | 69.63 | 899.1 | 26 | me¦ ms¦ ph¦ pr¦ pc¦ ss¦ sc
11:30 | 1.545 | 31 | 8 | 63 | 15.8 | 17 | 827 | 1010 | 1590 | 2525 | 2.9 | 42.9 | 93.5 | -4 | 184.0192 | 74.97 | 69.65 | 899.5 | 26 | me¦ ms¦ ph¦ pr¦ pc¦ ss¦ sc
11:30 | 1.546 | 31 | 7 | 63 | 15.7 | 17 | 824 | 1009 | 1554 | 2522 | 2.9 | 42.9 | 93.2 | -4 | 184.0206 | 75.01 | 69.63 | 899.1 | 26 | me¦ ms¦ ph¦ pr¦ pc¦ ss¦ sc
11:30 | 1.545 | 31 | 6 | 63 | 15.7 | 17 | 824 | 1009 | 1554 | 2522 | 2.9 | 43 | 92.8 | -4 | 184.0209 | 75.02 | 69.68 | 899 | 26 | me¦ ms¦ ph¦ pr¦ pc¦ ss¦ sc
11:30 | 1.548 | 31 | 6 | 63 | 15.7 | 17 | 828 | 1009 | 1562 | 2522 | 2.9 | 43 | 92.5 | -4 | 184.019 | 74.94 | 69.61 | 899 | 25 | me¦ ms¦ ph¦ pr¦ pc¦ ss¦ sc
11:30 | 1.552 | 31 | 7 | 63 | 15.7 | 17 | 837 | 1009 | 1579 | 2522 | 2.9 | 43.1 | 92.3 | -4 | 184.0189 | 74.97 | 69.62 | 899.8 | 25 | me¦ ms¦ ph¦ pr¦ pc¦ ss¦ sc
11:30 | 1.555 | 31 | 7 | 63 | 15.8 | 17 | 849 | 1009 | 1632 | 2522 | 2.9 | 43.1 | 92.2 | -4 | 184.0196 | 74.96 | 69.61 | 899.5 | 26 | me¦ ms¦ ph¦ pr¦ pc¦ ss¦ sc
11:30 | 1.559 | 31 | 7 | 63 | 15.7 | 17 | 864 | 1009 | 1630 | 2522 | 2.9 | 43.2 | 92.1 | -4 | 184.0174 | 74.98 | 69.64 | 899.5 | 26 | me¦ ms¦ ph¦ pr¦ pc¦ ss¦ sc
11:30 | 1.561 | 31 | 6 | 63 | 15.7 | 17 | 881 | 1008 | 1662 | 2520 | 3 | 43.2 | 92.1 | -5 | 184.02 | 74.99 | 69.63 | 899 | 26 | me¦ ms¦ ph¦ pr¦ pc¦ ss¦ sc
11:30 | 1.567 | 31 | 8 | 63 | 15.7 | 17 | 896 | 1008 | 1690 | 2520 | 2.9 | 43.3 | 92.1 | -5 | 184.019 | 74.98 | 69.63 | 898.5 | 26 | me¦ ms¦ ph¦ pr¦ pc¦ ss¦ sc
11:30 | 1.568 | 31 | 7 | 63 | 15.8 | 17 | 912 | 1008 | 1753 | 2520 | 3 | 43.3 | 92.1 | -5 | 184.0214 | 74.98 | 69.61 | 898.6 | 26 | me¦ ms¦ ph¦ pr¦ pc¦ ss¦ sc
11:30 | 1.572 | 31 | 8 | 63 | 15.8 | 17 | 928 | 1008 | 1784 | 2520 | 2.9 | 43.4 | 92 | -5 | 184.0208 | 74.94 | 69.61 | 899.3 | 26 | me¦ ms¦ ph¦ pr¦ pc¦ ss¦ sc
11:30 | 1.574 | 31 | 8 | 63 | 15.8 | 17 | 946 | 1008 | 1819 | 2520 | 3 | 43.4 | 92 | -5 | 184.0185 | 74.96 | 69.61 | 899.4 | 26 | me¦ ms¦ ph¦ pr¦ pc¦ ss¦ sc
11:30 | 1.574 | 31 | 7 | 63 | 15.8 | 17 | 964 | 1008 | 1853 | 2520 | 2.9 | 43.4 | 92 | -5 | 184.02 | 74.93 | 69.61 | 899.4 | 26 | me¦ ms¦ ph¦ pr¦ pc¦ ss¦ sc
11:30 | 1.577 | 31 | 7 | 63 | 15.8 | 17 | 986 | 1008 | 1896 | 2520 | 3 | 43.5 | 92.1 | -5 | 184.021 | 74.97 | 69.58 | 899.3 | 26 | me¦ ms¦ ph¦ pr¦ pc¦ ss¦ sc
11:30 | 1.579 | 31 | 8 | 63 | 15.7 | 17 | 1005 | 1008 | 1896 | 2520 | 2.9 | 43.5 | 92 | -5 | 184.02 | 74.95 | 69.62 | 899.2 | 26 | me¦ ms¦ ph¦ pr¦ pc¦ ss¦ sc
11:30 | 1.58 | 31 | 7 | 63 | 15.7 | 17 | 1021 | 1008 | 1926 | 2520 | 2.9 | 43.6 | 92.1 | -4 | 184.0206 | 74.98 | 69.59 | 898.6 | 26 | me¦ ms¦ ph¦ pr¦ pc¦ ss¦ sc
11:30 | 1.581 | 31 | 7 | 63 | 15.6 | 17 | 1032 | 1008 | 1911 | 2520 | 2.9 | 43.6 | 92.2 | -5 | 184.0212 | 74.95 | 69.59 | 899.8 | 26 | me¦ ms¦ ph¦ pr¦ pc¦ ss¦ sc
11:30 | 1.584 | 31 | 8 | 63 | 15.6 | 17 | 1037 | 1008 | 1920 | 2520 | 2.9 | 43.7 | 92.2 | -4 | 184.0207 | 74.92 | 69.6 | 899 | 26 | me¦ ms¦ ph¦ pr¦ pc¦ ss¦ sc
11:30 | 1.584 | 31 | 7 | 63 | 15.5 | 17 | 1040 | 1008 | 1890 | 2520 | 2.9 | 43.7 | 92.1 | -4 | 184.0216 | 75 | 69.6 | 899.7 | 26 | me¦ ms¦ ph¦ pr¦ pc¦ ss¦ sc
11:30 | 1.586 | 31 | 7 | 63 | 15.5 | 17 | 1035 | 1008 | 1881 | 2520 | 2.9 | 43.8 | 92.2 | -4 | 184.0211 | 74.93 | 69.55 | 898.9 | 25 | me¦ ms¦ ph¦ pr¦ pc¦ ss¦ sc
11:30 | 1.589 | 31 | 7 | 63 | 15.5 | 17 | 1030 | 1008 | 1872 | 2520 | 2.9 | 43.9 | 92.3 | -4 | 184.0214 | 74.97 | 69.57 | 899.6 | 26 | me¦ ms¦ ph¦ pr¦ pc¦ ss¦ sc
11:30 | 1.59 | 31 | 8 | 63 | 15.5 | 17 | 1021 | 1008 | 1856 | 2520 | 2.9 | 43.9 | 92.5 | -4 | 184.0209 | 74.99 | 69.59 | 899.3 | 26 | me¦ ms¦ ph¦ pr¦ pc¦ ss¦ sc
11:30 | 1.59 | 31 | 7 | 63 | 15.5 | 17 | 1014 | 1008 | 1843 | 2520 | 2.9 | 44 | 92.6 | -5 | 184.0208 | 74.99 | 69.61 | 899.3 | 26 | me¦ ms¦ ph¦ pr¦ pc¦ ss¦ sc
11:30 | 1.593 | 31 | 8 | 63 | 15.5 | 17 | 1006 | 1008 | 1829 | 2520 | 2.9 | 44 | 92.6 | -4 | 184.0211 | 75 | 69.6 | 899 | 26 | me¦ ms¦ ph¦ pr¦ pc¦ ss¦ sc
11:30 | 1.596 | 31 | 9 | 63 | 15.5 | 17 | 1001 | 1008 | 1820 | 2520 | 2.9 | 44.1 | 92.7 | -4 | 184.0192 | 74.97 | 69.58 | 900 | 26 | me¦ ms¦ ph¦ pr¦ pc¦ ss¦ sc
11:30 | 1.595 | 31 | 9 | 63 | 15.5 | 17 | 998 | 1008 | 1814 | 2520 | 2.9 | 44.1 | 92.8 | -4 | 184.0216 | 74.99 | 69.6 | 899.3 | 26 | me¦ ms¦ ph¦ pr¦ pc¦ ss¦ sc
11:30 | 1.596 | 31 | 9 | 63 | 15.6 | 17 | 995 | 1008 | 1842 | 2520 | 2.9 | 44.2 | 92.8 | -4 | 184.0226 | 74.97 | 69.57 | 899.5 | 25 | me¦ ms¦ ph¦ pr¦ pc¦ ss¦ sc
11:30 | 1.598 | 31 | 10 | 63 | 15.6 | 17 | 995 | 1008 | 1842 | 2520 | 3 | 44.2 | 92.9 | -5 | 184.0215 | 74.97 | 69.56 | 898.9 | 25 | me¦ ms¦ ph¦ pr¦ pc¦ ss¦ sc
11:30 | 1.6 | 31 | 11 | 63 | 15.6 | 17 | 990 | 1008 | 1833 | 2520 | 2.9 | 44.3 | 93 | -5 | 184.0199 | 75.04 | 69.58 | 898.9 | 25 | me¦ ms¦ ph¦ pr¦ pc¦ ss¦ sc
11:30 | 1.6 | 31 | 11 | 63 | 15.6 | 17 | 989 | 1008 | 1831 | 2520 | 2.9 | 44.3 | 93 | -5 | 184.0221 | 74.99 | 69.53 | 899 | 25 | me¦ ms¦ ph¦ pr¦ pc¦ ss¦ sc
11:30 | 1.601 | 31 | 12 | 63 | 15.6 | 17 | 989 | 1008 | 1831 | 2520 | 2.9 | 44.4 | 93.1 | -5 | 184.0226 | 74.99 | 69.55 | 899 | 25 | me¦ ms¦ ph¦ pr¦ pc¦ ss¦ sc
11:30 | 1.601 | 31 | 13 | 63 | 15.6 | 17 | 989 | 1008 | 1831 | 2520 | 2.9 | 44.4 | 93.1 | -4 | 184.0239 | 74.97 | 69.57 | 899.9 | 26 | me¦ ms¦ ph¦ pr¦ pc¦ ss¦ sc
11:30 | 1.6 | 31 | 12 | 63 | 15.6 | 17 | 986 | 1008 | 1825 | 2520 | 2.9 | 44.5 | 93.2 | -4 | 184.0239 | 75.04 | 69.56 | 899 | 25 | me¦ ms¦ ph¦ pr¦ pc¦ ss¦ sc
11:30 | 1.599 | 31 | 12 | 63 | 15.6 | 17 | 980 | 1008 | 1814 | 2520 | 2.9 | 44.5 | 93.3 | -4 | 184.0212 | 75.09 | 69.59 | 899.9 | 25 | me¦ ms¦ ph¦ pr¦ pc¦ ss¦ sc
11:30 | 1.598 | 31 | 11 | 63 | 15.6 | 17 | 971 | 1008 | 1798 | 2520 | 2.9 | 44.6 | 93.4 | -4 | 184.0223 | 75.03 | 69.53 | 899.4 | 24 | me¦ ms¦ ph¦ pr¦ pc¦ ss¦ sc
11:30 | 1.6 | 31 | 12 | 63 | 15.6 | 17 | 963 | 1008 | 1783 | 2520 | 2.9 | 44.6 | 93.5 | -4 | 184.023 | 74.97 | 69.52 | 899.2 | 25 | me¦ ms¦ ph¦ pr¦ pc¦ ss¦ sc
11:30 | 1.601 | 31 | 13 | 63 | 15.6 | 17 | 952 | 1008 | 1762 | 2520 | 2.9 | 44.7 | 93.5 | -4 | 184.0235 | 74.96 | 69.5 | 899.6 | 25 | me¦ ms¦ ph¦ pr¦ pc¦ ss¦ sc
11:30 | 1.606 | 31 | 15 | 63 | 15.6 | 17 | 941 | 1008 | 1742 | 2520 | 2.9 | 44.7 | 93.7 | -4 | 184.0224 | 75.02 | 69.56 | 899.8 | 26 | me¦ ms¦ ph¦ pr¦ pc¦ ss¦ sc
11:30 | 1.605 | 31 | 14 | 63 | 15.6 | 17 | 933 | 1008 | 1727 | 2520 | 2.9 | 44.8 | 93.8 | -4 | 184.022 | 75 | 69.52 | 900 | 25 | me¦ ms¦ ph¦ pr¦ pc¦ ss¦ sc
11:30 | 1.611 | 31 | 16 | 63 | 15.6 | 17 | 927 | 1007 | 1716 | 2517 | 2.9 | 44.8 | 94 | -4 | 184.0201 | 75 | 69.5 | 899.7 | 25 | me¦ ms¦ ph¦ pr¦ pc¦ ss¦ sc
11:31 | 1.612 | 31 | 17 | 63 | 15.6 | 17 | 919 | 1007 | 1701 | 2517 | 2.9 | 44.9 | 94.1 | -4 | 184.0221 | 74.98 | 69.51 | 899.5 | 25 | me¦ ms¦ ph¦ pr¦ pc¦ ss¦ sc
11:31 | 1.618 | 31 | 19 | 63 | 15.6 | 17 | 913 | 1007 | 1690 | 2517 | 2.9 | 44.9 | 94 | -4 | 184.0216 | 74.97 | 69.51 | 899 | 25 | me¦ ms¦ ph¦ pr¦ pc¦ ss¦ sc
11:31 | 1.617 | 31 | 18 | 63 | 15.6 | 17 | 903 | 1007 | 1672 | 2517 | 2.9 | 45 | 93.9 | -4 | 184.0233 | 75.01 | 69.53 | 898.8 | 25 | me¦ ms¦ ph¦ pr¦ pc¦ ss¦ sc
11:31 | 1.617 | 31 | 18 | 63 | 15.7 | 17 | 890 | 1007 | 1679 | 2517 | 2.9 | 45 | 93.7 | -4 | 184.0238 | 75.04 | 69.53 | 899.3 | 25 | me¦ ms¦ ph¦ pr¦ pc¦ ss¦ sc
11:31 | 1.619 | 31 | 19 | 63 | 15.6 | 17 | 873 | 1007 | 1616 | 2517 | 2.9 | 45 | 93.8 | -4 | 184.0242 | 75.03 | 69.51 | 899.3 | 25 | me¦ ms¦ ph¦ pr¦ pc¦ ss¦ sc
11:31 | 1.621 | 31 | 21 | 63 | 15.6 | 17 | 856 | 1007 | 1585 | 2517 | 2.9 | 45.1 | 93.9 | -4 | 184.0229 | 75.07 | 69.54 | 899.4 | 25 | me¦ ms¦ ph¦ pr¦ pc¦ ss¦ sc
11:31 | 1.623 | 31 | 22 | 63 | 15.6 | 17 | 839 | 1007 | 1553 | 2517 | 2.9 | 45.1 | 94 | -4 | 184.0238 | 74.99 | 69.48 | 899.5 | 25 | me¦ ms¦ ph¦ pr¦ pc¦ ss¦ sc
11:31 | 1.627 | 31 | 22 | 63 | 15.6 | 17 | 822 | 1006 | 1522 | 2515 | 2.9 | 45.2 | 94.1 | -4 | 184.0214 | 74.98 | 69.49 | 899.2 | 25 | me¦ ms¦ ph¦ pr¦ pc¦ ss¦ sc
11:31 | 1.627 | 31 | 22 | 63 | 15.6 | 17 | 812 | 1006 | 1503 | 2515 | 2.9 | 45.2 | 94.3 | -4 | 184.0227 | 75.07 | 69.54 | 899.9 | 25 | me¦ ms¦ ph¦ pr¦ pc¦ ss¦ sc
11:31 | 1.626 | 31 | 22 | 63 | 15.6 | 17 | 806 | 1006 | 1492 | 2515 | 2.9 | 45.3 | 94.3 | -4 | 184.0242 | 75.02 | 69.5 | 899.4 | 25 | me¦ ms¦ ph¦ pr¦ pc¦ ss¦ sc
11:31 | 1.627 | 31 | 22 | 63 | 15.5 | 17 | 802 | 1006 | 1458 | 2515 | 2.9 | 45.3 | 94.2 | -4 | 184.0249 | 75.07 | 69.53 | 898.9 | 25 | me¦ ms¦ ph¦ pr¦ pc¦ ss¦ sc
11:31 | 1.629 | 31 | 24 | 63 | 15.5 | 17 | 806 | 1005 | 1465 | 2512 | 2.9 | 45.4 | 94 | -4 | 184.0251 | 75.02 | 69.48 | 899.1 | 24 | me¦ ms¦ ph¦ pr¦ pc¦ ss¦ sc
11:31 | 1.634 | 31 | 26 | 63 | 15.5 | 17 | 812 | 1005 | 1476 | 2512 | 2.9 | 45.4 | 93.9 | -4 | 184.0237 | 75.01 | 69.47 | 899.7 | 25 | me¦ ms¦ ph¦ pr¦ pc¦ ss¦ sc
11:31 | 1.634 | 31 | 27 | 63 | 15.5 | 17 | 824 | 1005 | 1498 | 2512 | 2.9 | 45.5 | 93.8 | -4 | 184.0229 | 75 | 69.53 | 899.5 | 25 | me¦ ms¦ ph¦ pr¦ pc¦ ss¦ sc
11:31 | 1.631 | 31 | 26 | 63 | 15.5 | 17 | 838 | 1005 | 1523 | 2512 | 2.9 | 45.5 | 93.6 | -4 | 184.0244 | 75.01 | 69.46 | 899 | 25 | me¦ ms¦ ph¦ pr¦ pc¦ ss¦ sc
11:31 | 1.629 | 31 | 26 | 62 | 15.5 | 17 | 852 | 1005 | 1549 | 2512 | 2.9 | 45.6 | 93.6 | -4 | 184.0249 | 75.02 | 69.5 | 899.5 | 25 | me¦ ms¦ ph¦ pr¦ pc¦ ss¦ sc
11:31 | 1.632 | 31 | 27 | 62 | 15.5 | 17 | 869 | 1005 | 1580 | 2512 | 2.9 | 45.6 | 93.6 | -4 | 184.0228 | 74.99 | 69.46 | 899.7 | 25 | me¦ ms¦ ph¦ pr¦ pc¦ ss¦ sc
11:31 | 1.633 | 31 | 27 | 62 | 15.5 | 17 | 888 | 1004 | 1614 | 2510 | 3 | 45.7 | 93.6 | -4 | 184.0254 | 74.96 | 69.43 | 899.8 | 25 | me¦ ms¦ ph¦ pr¦ pc¦ ss¦ sc
11:31 | 1.636 | 31 | 27 | 63 | 15.4 | 17 | 909 | 1004 | 1623 | 2510 | 2.9 | 45.7 | 93.6 | -3 | 184.0241 | 75.02 | 69.48 | 898.5 | 25 | me¦ ms¦ ph¦ pr¦ pc¦ ss¦ sc
11:31 | 1.638 | 31 | 28 | 62 | 15.4 | 17 | 935 | 1004 | 1669 | 2510 | 2.9 | 45.8 | 93.7 | -3 | 184.0207 | 75.01 | 69.5 | 899.5 | 25 | me¦ ms¦ ph¦ pr¦ pc¦ ss¦ sc
11:31 | 1.643 | 31 | 29 | 63 | 15.4 | 17 | 965 | 1004 | 1723 | 2510 | 2.9 | 45.8 | 93.7 | -3 | 184.024 | 74.97 | 69.45 | 899.1 | 25 | me¦ ms¦ ph¦ pr¦ pc¦ ss¦ sc
11:31 | 1.644 | 31 | 29 | 63 | 15.5 | 17 | 997 | 1004 | 1812 | 2510 | 2.9 | 45.9 | 93.8 | -3 | 184.0242 | 75.03 | 69.48 | 898.5 | 25 | me¦ ms¦ ph¦ pr¦ pc¦ ss¦ sc
11:31 | 1.649 | 31 | 30 | 61 | 15.5 | 16.9 | 1024 | 1004 | 1861 | 2448 | 2.9 | 45.9 | 93.8 | -4 | 184.0226 | 75 | 69.47 | 899.1 | 25 | me¦ ms¦ ph¦ pr¦ pc¦ ss¦ sc
11:31 | 1.652 | 31 | 30 | 61 | 15.5 | 16.9 | 1045 | 1004 | 1900 | 2448 | 2.9 | 46 | 93.9 | -4 | 184.0223 | 75.04 | 69.48 | 899.6 | 25 | me¦ ms¦ ph¦ pr¦ pc¦ ss¦ sc
11:31 | 1.653 | 31 | 29 | 61 | 15.6 | 16.9 | 1059 | 1004 | 1961 | 2448 | 2.9 | 46 | 93.8 | -4 | 184.0241 | 75.03 | 69.49 | 899.4 | 25 | me¦ ms¦ ph¦ pr¦ pc¦ ss¦ sc
11:31 | 1.653 | 31 | 28 | 61 | 15.6 | 16.9 | 1068 | 1004 | 1977 | 2448 | 3 | 46.1 | 93.6 | -4 | 184.0224 | 75.05 | 69.45 | 899.3 | 25 | me¦ ms¦ ph¦ pr¦ pc¦ ss¦ sc
11:31 | 1.66 | 31 | 29 | 61 | 15.6 | 16.9 | 1076 | 1005 | 1992 | 2451 | 2.9 | 46.1 | 93.5 | -4 | 184.0221 | 74.98 | 69.42 | 898.4 | 25 | me¦ ms¦ ph¦ pr¦ pc¦ ss¦ sc
11:31 | 1.662 | 31 | 28 | 61 | 15.6 | 16.9 | 1081 | 1005 | 2001 | 2451 | 2.9 | 46.2 | 93.5 | -4 | 184.0232 | 75.05 | 69.45 | 899.4 | 25 | me¦ ms¦ ph¦ pr¦ pc¦ ss¦ sc
11:31 | 1.667 | 31 | 29 | 61 | 15.6 | 16.9 | 1086 | 1005 | 2011 | 2451 | 2.9 | 46.2 | 93.5 | -4 | 184.0214 | 75 | 69.42 | 898.6 | 25 | me¦ ms¦ ph¦ pr¦ pc¦ ss¦ sc
11:31 | 1.668 | 31 | 29 | 61 | 15.5 | 16.9 | 1088 | 1005 | 1978 | 2451 | 2.9 | 46.3 | 93.7 | -4 | 184.0239 | 74.99 | 69.44 | 899.1 | 25 | me¦ ms¦ ph¦ pr¦ pc¦ ss¦ sc
11:31 | 1.676 | 31 | 30 | 62 | 15.4 | 16.9 | 1091 | 1005 | 1948 | 2451 | 2.9 | 46.3 | 93.8 | -4 | 184.0233 | 75.01 | 69.45 | 899.5 | 25 | me¦ ms¦ ph¦ pr¦ pc¦ ss¦ sc
11:31 | 1.677 | 31 | 31 | 62 | 15.4 | 16.9 | 1090 | 1005 | 1946 | 2451 | 2.9 | 46.4 | 94 | -4 | 184.0238 | 75.04 | 69.47 | 899 | 25 | me¦ ms¦ ph¦ pr¦ pc¦ ss¦ sc
11:31 | 1.676 | 31 | 29 | 62 | 15.3 | 16.9 | 1087 | 1005 | 1907 | 2451 | 3 | 46.4 | 94 | -4 | 184.024 | 75.01 | 69.43 | 899.8 | 25 | me¦ ms¦ ph¦ pr¦ pc¦ ss¦ sc
11:31 | 1.68 | 31 | 30 | 62 | 15.3 | 16.9 | 1082 | 1005 | 1898 | 2451 | 2.9 | 46.5 | 94.2 | -4 | 184.0245 | 75.03 | 69.45 | 899.5 | 25 | me¦ ms¦ ph¦ pr¦ pc¦ ss¦ sc
11:31 | 1.681 | 31 | 30 | 62 | 15.3 | 16.9 | 1072 | 1005 | 1880 | 2451 | 3 | 46.5 | 94.4 | -4 | 184.0235 | 75.02 | 69.47 | 899.1 | 25 | me¦ ms¦ ph¦ pr¦ pc¦ ss¦ sc
11:31 | 1.682 | 31 | 30 | 61 | 15.3 | 16.9 | 1056 | 1005 | 1852 | 2451 | 2.9 | 46.6 | 94.7 | -4 | 184.0235 | 75.01 | 69.42 | 899.8 | 25 | me¦ ms¦ ph¦ pr¦ pc¦ ss¦ sc
11:31 | 1.682 | 31 | 29 | 61 | 15.3 | 16.9 | 1038 | 1005 | 1821 | 2451 | 2.9 | 46.6 | 94.9 | -4 | 184.0249 | 75.05 | 69.47 | 899.5 | 25 | me¦ ms¦ ph¦ pr¦ pc¦ ss¦ sc
11:31 | 1.682 | 31 | 29 | 61 | 15.3 | 16.9 | 1019 | 1005 | 1787 | 2451 | 2.9 | 46.7 | 95.1 | -4 | 184.0262 | 75.01 | 69.42 | 899.3 | 25 | me¦ ms¦ ph¦ pr¦ pc¦ ss¦ sc
11:31 | 1.682 | 31 | 29 | 61 | 15.3 | 16.9 | 998 | 1005 | 1750 | 2451 | 2.9 | 46.7 | 95.1 | -4 | 184.0256 | 75 | 69.41 | 899.6 | 25 | me¦ ms¦ ph¦ pr¦ pc¦ ss¦ sc
11:31 | 1.682 | 31 | 28 | 61 | 15.3 | 16.9 | 977 | 1005 | 1714 | 2451 | 2.9 | 46.7 | 95.2 | -5 | 184.0258 | 75.01 | 69.43 | 899 | 25 | me¦ ms¦ ph¦ pr¦ pc¦ ss¦ sc
11:31 | 1.679 | 31 | 26 | 61 | 15.2 | 16.9 | 958 | 1005 | 1651 | 2451 | 3 | 46.8 | 95.2 | -5 | 184.0268 | 75.03 | 69.45 | 898.6 | 25 | me¦ ms¦ ph¦ pr¦ pc¦ ss¦ sc
11:31 | 1.678 | 31 | 26 | 61 | 15.2 | 16.9 | 939 | 1005 | 1618 | 2451 | 2.9 | 46.8 | 95.2 | -5 | 184.0255 | 74.98 | 69.4 | 899.5 | 25 | me¦ ms¦ ph¦ pr¦ pc¦ ss¦ sc
11:31 | 1.677 | 31 | 25 | 61 | 15.2 | 16.9 | 922 | 1005 | 1589 | 2451 | 2.9 | 46.9 | 95.1 | -5 | 184.0253 | 75.02 | 69.4 | 899.4 | 25 | me¦ ms¦ ph¦ pr¦ pc¦ ss¦ sc
11:31 | 1.676 | 31 | 24 | 61 | 15.3 | 16.9 | 904 | 1005 | 1585 | 2451 | 2.9 | 46.9 | 95 | -4 | 184.0255 | 75.04 | 69.41 | 899.1 | 25 | me¦ ms¦ ph¦ pr¦ pc¦ ss¦ sc
11:31 | 1.672 | 31 | 23 | 61 | 15.4 | 16.9 | 882 | 1005 | 1575 | 2451 | 2.9 | 47 | 95 | -5 | 184.0274 | 75.01 | 69.44 | 899.7 | 25 | me¦ ms¦ ph¦ pr¦ pc¦ ss¦ sc
11:31 | 1.671 | 31 | 22 | 61 | 15.4 | 16.9 | 854 | 1005 | 1525 | 2451 | 2.9 | 47 | 95 | -4 | 184.0259 | 75 | 69.38 | 900 | 25 | me¦ ms¦ ph¦ pr¦ pc¦ ss¦ sc
11:31 | 1.671 | 31 | 22 | 60 | 15.4 | 16.9 | 825 | 1004 | 1473 | 2448 | 2.9 | 47.1 | 95.1 | -4 | 184.0257 | 75.03 | 69.38 | 899 | 25 | me¦ ms¦ ph¦ pr¦ pc¦ ss¦ sc
11:31 | 1.674 | 31 | 22 | 61 | 15.4 | 16.9 | 790 | 1004 | 1410 | 2448 | 2.9 | 47.1 | 95.2 | -4 | 184.0262 | 75.05 | 69.41 | 898.9 | 25 | me¦ ms¦ ph¦ pr¦ pc¦ ss¦ sc
11:31 | 1.675 | 31 | 22 | 60 | 15.4 | 16.9 | 759 | 1004 | 1355 | 2448 | 2.9 | 47.2 | 95.4 | -4 | 184.025 | 75.05 | 69.42 | 899.1 | 25 | me¦ ms¦ ph¦ pr¦ pc¦ ss¦ sc
11:31 | 1.678 | 31 | 23 | 61 | 15.4 | 16.9 | 726 | 1004 | 1296 | 2448 | 3 | 47.2 | 96.1 | -4 | 184.0257 | 74.98 | 69.37 | 899.5 | 25 | me¦ ms¦ ph¦ pr¦ pc¦ ss¦ sc
11:31 | 1.679 | 31 | 23 | 60 | 15.4 | 16.9 | 699 | 1003 | 1248 | 2446 | 2.9 | 47.3 | 96.8 | -4 | 184.0272 | 75.04 | 69.41 | 899.9 | 25 | me¦ ms¦ ph¦ pr¦ pc¦ ss¦ sc
11:31 | 1.678 | 31 | 23 | 60 | 15.5 | 16.9 | 670 | 1003 | 1218 | 2446 | 2.9 | 47.3 | 97.5 | -4 | 184.0292 | 74.99 | 69.39 | 899.6 | 25 | me¦ ms¦ ph¦ pr¦ pc¦ ss¦ sc
11:31 | 1.676 | 31 | 23 | 60 | 15.5 | 16.9 | 646 | 1003 | 1174 | 2446 | 2.9 | 47.4 | 98 | -4 | 184.0298 | 75.05 | 69.4 | 899.2 | 25 | me¦ ms¦ ph¦ pr¦ pc¦ ss¦ sc
11:31 | 1.675 | 31 | 23 | 60 | 15.6 | 16.9 | 626 | 1002 | 1159 | 2443 | 2.9 | 47.4 | 98 | -4 | 184.0299 | 75.04 | 69.41 | 899.5 | 25 | me¦ ms¦ ph¦ pr¦ pc¦ ss¦ sc
11:31 | 1.676 | 31 | 22 | 60 | 15.6 | 16.9 | 608 | 1002 | 1125 | 2443 | 2.9 | 47.5 | 97.8 | -4 | 184.0288 | 75.04 | 69.37 | 899.5 | 25 | me¦ ms¦ ph¦ pr¦ pc¦ ss¦ sc
11:31 | 1.677 | 31 | 22 | 60 | 15.7 | 16.9 | 593 | 1001 | 1118 | 2441 | 2.9 | 47.5 | 97.6 | -4 | 184.0275 | 75.02 | 69.38 | 898.9 | 24 | me¦ ms¦ ph¦ pr¦ pc¦ ss¦ sc
11:31 | 1.676 | 30 | 21 | 60 | 15.7 | 16.9 | 582 | 1001 | 1098 | 2441 | 2.9 | 47.6 | 97.3 | -4 | 184.0268 | 75.04 | 69.36 | 899.5 | 24 | me¦ ms¦ ph¦ pr¦ pc¦ ss¦ sc
11:31 | 1.674 | 30 | 20 | 60 | 15.7 | 16.9 | 573 | 1001 | 1081 | 2441 | 3 | 47.6 | 96.9 | -4 | 184.0296 | 74.98 | 69.33 | 899.6 | 24 | me¦ ms¦ ph¦ pr¦ pc¦ ss¦ sc
11:32 | 1.676 | 30 | 19 | 60 | 15.7 | 16.9 | 568 | 1000 | 1071 | 2439 | 2.9 | 47.7 | 96.6 | -4 | 184.0279 | 74.97 | 69.32 | 899.6 | 25 | me¦ ms¦ ph¦ pr¦ pc¦ ss¦ sc
11:32 | 1.673 | 30 | 18 | 60 | 15.6 | 16.9 | 564 | 1000 | 1044 | 2439 | 2.9 | 47.7 | 96.4 | -4 | 184.0287 | 75.06 | 69.4 | 899.1 | 25 | me¦ ms¦ ph¦ pr¦ pc¦ ss¦ sc
11:32 | 1.674 | 30 | 16 | 60 | 15.6 | 16.9 | 563 | 999 | 1042 | 2436 | 2.9 | 47.8 | 96.3 | -4 | 184.0269 | 75.01 | 69.35 | 899.2 | 25 | me¦ ms¦ ph¦ pr¦ pc¦ ss¦ sc
11:32 | 1.674 | 30 | 17 | 60 | 15.5 | 16.9 | 570 | 999 | 1036 | 2436 | 2.9 | 47.8 | 96.2 | -4 | 184.0302 | 75.02 | 69.35 | 899.7 | 25 | me¦ ms¦ ph¦ pr¦ pc¦ ss¦ sc
11:32 | 1.673 | 30 | 16 | 59 | 15.6 | 16.9 | 582 | 998 | 1077 | 2434 | 2.9 | 47.9 | 96.2 | -4 | 184.0316 | 75.01 | 69.35 | 900.1 | 25 | me¦ ms¦ ph¦ pr¦ pc¦ ss¦ sc
11:32 | 1.675 | 30 | 16 | 60 | 15.6 | 16.9 | 595 | 998 | 1101 | 2434 | 2.9 | 47.9 | 96 | -4 | 184.0271 | 75.03 | 69.32 | 898.9 | 25 | me¦ ms¦ ph¦ pr¦ pc¦ ss¦ sc
11:32 | 1.678 | 30 | 17 | 60 | 15.7 | 16.9 | 605 | 998 | 1141 | 2434 | 2.9 | 48 | 96 | -4 | 184.0266 | 74.99 | 69.33 | 898.9 | 25 | me¦ ms¦ ph¦ pr¦ pc¦ ss¦ sc
11:32 | 1.678 | 30 | 16 | 60 | 15.7 | 16.9 | 611 | 997 | 1152 | 2431 | 2.9 | 48 | 96 | -4 | 184.0291 | 75.04 | 69.33 | 899.3 | 25 | me¦ ms¦ ph¦ pr¦ pc¦ ss¦ sc
11:32 | 1.677 | 30 | 15 | 59 | 15.7 | 16.9 | 611 | 997 | 1152 | 2431 | 3 | 48.1 | 96.1 | -4 | 184.0306 | 75.02 | 69.34 | 900.1 | 25 | me¦ ms¦ ph¦ pr¦ pc¦ ss¦ sc
11:32 | 1.677 | 30 | 15 | 59 | 15.7 | 16.9 | 608 | 996 | 1147 | 2429 | 3 | 48.1 | 96.2 | -4 | 184.0311 | 75 | 69.32 | 898.8 | 25 | me¦ ms¦ ph¦ pr¦ pc¦ ss¦ sc
11:32 | 1.68 | 30 | 16 | 59 | 15.7 | 16.9 | 602 | 996 | 1135 | 2429 | 3 | 48.2 | 96.2 | -4 | 184.0302 | 75.02 | 69.34 | 899.5 | 25 | me¦ ms¦ ph¦ pr¦ pc¦ ss¦ sc
11:32 | 1.68 | 30 | 15 | 59 | 15.7 | 16.9 | 598 | 996 | 1128 | 2429 | 2.9 | 48.2 | 96 | -4 | 184.0311 | 75 | 69.31 | 898.6 | 25 | me¦ ms¦ ph¦ pr¦ pc¦ ss¦ sc
11:32 | 1.681 | 30 | 15 | 59 | 15.7 | 16.9 | 592 | 995 | 1116 | 2426 | 2.9 | 48.3 | 96 | -4 | 184.0306 | 75.02 | 69.31 | 898.9 | 25 | me¦ ms¦ ph¦ pr¦ pc¦ ss¦ sc
11:32 | 1.682 | 30 | 14 | 59 | 15.8 | 16.9 | 583 | 995 | 1121 | 2426 | 2.9 | 48.3 | 96 | -4 | 184.0302 | 74.98 | 69.29 | 898.7 | 25 | me¦ ms¦ ph¦ pr¦ pc¦ ss¦ sc
11:32 | 1.679 | 30 | 13 | 59 | 15.8 | 16.9 | 574 | 994 | 1103 | 2424 | 2.9 | 48.4 | 95.9 | -4 | 184.032 | 75.01 | 69.3 | 898.7 | 25 | me¦ ms¦ ph¦ pr¦ pc¦ ss¦ sc
11:32 | 1.678 | 30 | 14 | 59 | 15.8 | 16.9 | 562 | 994 | 1080 | 2424 | 2.9 | 48.4 | 96 | -4 | 184.0299 | 75 | 69.34 | 898.8 | 25 | me¦ ms¦ ph¦ pr¦ pc¦ ss¦ sc
11:32 | 1.677 | 30 | 14 | 59 | 15.8 | 16.9 | 545 | 993 | 1048 | 2421 | 2.9 | 48.5 | 96 | -4 | 184.0317 | 74.99 | 69.29 | 899 | 25 | me¦ ms¦ ph¦ pr¦ pc¦ ss¦ sc
11:32 | 1.678 | 30 | 13 | 59 | 15.8 | 16.9 | 528 | 993 | 1015 | 2421 | 2.9 | 48.5 | 96.1 | -4 | 184.0303 | 75.01 | 69.28 | 900.1 | 25 | me¦ ms¦ ph¦ pr¦ pc¦ ss¦ sc
11:32 | 1.675 | 30 | 12 | 59 | 15.7 | 16.9 | 499 | 992 | 941 | 2419 | 2.9 | 48.6 | 96.2 | -4 | 184.0329 | 75 | 69.31 | 899 | 24 | me¦ ms¦ ph¦ pr¦ pc¦ ss¦ sc
11:32 | 1.67 | 30 | 10 | 59 | 15.7 | 16.9 | 481 | 992 | 907 | 2419 | 2.9 | 48.6 | 96.3 | -4 | 184.0325 | 75.04 | 69.35 | 899.7 | 25 | me¦ ms¦ ph¦ pr¦ pc¦ ss¦ sc
11:32 | 1.664 | 30 | 7 | 58 | 15.7 | 16.9 | 466 | 991 | 879 | 2417 | 3 | 48.7 | 96.4 | -4 | 184.0329 | 75.04 | 69.35 | 899.6 | 25 | me¦ ms¦ ph¦ pr¦ pc¦ ss¦ sc
11:32 | 1.658 | 29 | 4 | 58 | 15.8 | 16.9 | 456 | 991 | 876 | 2417 | 2.9 | 48.7 | 96.5 | -4 | 184.0315 | 75.04 | 69.35 | 899 | 25 | me¦ ms¦ ph¦ pr¦ pc¦ ss¦ sc
11:32 | 1.655 | 29 | 3 | 58 | 15.8 | 16.9 | 449 | 990 | 863 | 2414 | 3 | 48.8 | 96.5 | -4 | 184.0345 | 74.99 | 69.28 | 899.4 | 25 | me¦ ms¦ ph¦ pr¦ pc¦ ss¦ sc
11:32 | 1.654 | 29 | 1 | 58 | 15.8 | 16.9 | 442 | 990 | 850 | 2414 | 3 | 48.8 | 96.5 | -4 | 184.0327 | 74.96 | 69.25 | 899.2 | 25 | me¦ ms¦ ph¦ pr¦ pc¦ ss¦ sc
11:32 | 1.654 | 29 | 0 | 58 | 15.8 | 16.9 | 437 | 989 | 840 | 2412 | 2.9 | 48.9 | 96.6 | -4 | 184.0343 | 75 | 69.25 | 898.9 | 25 | me¦ ms¦ ph¦ pr¦ pc¦ ss¦ sc
11:32 | 1.656 | 29 | 0 | 58 | 15.9 | 16.9 | 432 | 989 | 847 | 2412 | 2.9 | 48.9 | 96.6 | -4 | 184.0336 | 75.02 | 69.31 | 899 | 25 | me¦ ms¦ ph¦ pr¦ pc¦ ss¦ sc
11:32 | 1.653 | 29 | 0 | 57 | 15.9 | 16.9 | 427 | 988 | 837 | 2409 | 2.9 | 49 | 96.8 | -4 | 184.0338 | 74.99 | 69.26 | 899.2 | 25 | me¦ ms¦ ph¦ pr¦ pc¦ ss¦ sc
11:32 | 1.651 | 29 | 0 | 57 | 15.9 | 16.9 | 423 | 987 | 829 | 2407 | 3 | 49 | 96.7 | -5 | 184.0352 | 74.95 | 69.27 | 899.4 | 25 | me¦ ms¦ ph¦ pr¦ pc¦ ss¦ sc
11:32 | 1.648 | 29 | 0 | 57 | 15.9 | 16.9 | 421 | 987 | 825 | 2407 | 3 | 49.1 | 96.8 | -5 | 184.0359 | 74.98 | 69.23 | 899.1 | 26 | me¦ ms¦ ph¦ pr¦ pc¦ ss¦ sc
11:32 | 1.648 | 29 | 0 | 57 | 15.9 | 16.9 | 423 | 986 | 829 | 2404 | 3 | 49.1 | 96.8 | -5 | 184.0347 | 74.98 | 69.25 | 898.8 | 26 | me¦ ms¦ ph¦ pr¦ pc¦ ss¦ sc
11:32 | 1.648 | 29 | 0 | 57 | 15.9 | 16.9 | 428 | 986 | 839 | 2404 | 3 | 49.2 | 96.8 | -4 | 184.0355 | 75.02 | 69.27 | 899 | 25 | me¦ ms¦ ph¦ pr¦ pc¦ ss¦ sc
11:32 | 1.647 | 29 | 0 | 57 | 15.9 | 16.9 | 436 | 985 | 854 | 2402 | 2.9 | 49.2 | 96.8 | -4 | 184.0348 | 74.99 | 69.27 | 899.6 | 25 | me¦ ms¦ ph¦ pr¦ pc¦ ss¦ sc
11:32 | 1.647 | 29 | 0 | 57 | 16 | 16.9 | 443 | 985 | 886 | 2402 | 3 | 49.3 | 96.8 | -4 | 184.0359 | 74.99 | 69.23 | 899.8 | 26 | me¦ ms¦ ph¦ pr¦ pc¦ ss¦ sc
11:32 | 1.645 | 29 | 0 | 57 | 16 | 16.9 | 445 | 984 | 890 | 2399 | 2.9 | 49.3 | 96.8 | -4 | 184.036 | 75.02 | 69.28 | 899.7 | 25 | me¦ ms¦ ph¦ pr¦ pc¦ ss¦ sc
11:32 | 1.642 | 29 | 0 | 57 | 16 | 16.9 | 444 | 984 | 888 | 2399 | 2.9 | 49.4 | 96.8 | -4 | 184.0366 | 75.01 | 69.26 | 899.6 | 25 | me¦ ms¦ ph¦ pr¦ pc¦ ss¦ sc
11:32 | 1.64 | 29 | 0 | 57 | 16.1 | 16.9 | 436 | 983 | 889 | 2397 | 3 | 49.4 | 96.8 | -4 | 184.0375 | 74.99 | 69.2 | 899 | 25 | me¦ ms¦ ph¦ pr¦ pc¦ ss¦ sc
11:32 | 1.641 | 29 | 0 | 56 | 16 | 16.9 | 428 | 983 | 856 | 2397 | 2.9 | 49.5 | 96.8 | -4 | 184.0342 | 74.98 | 69.22 | 899 | 25 | me¦ ms¦ ph¦ pr¦ pc¦ ss¦ sc
11:32 | 1.642 | 29 | 0 | 56 | 16 | 16.9 | 421 | 982 | 842 | 2395 | 2.9 | 49.5 | 96.9 | -4 | 184.0345 | 74.99 | 69.21 | 898.8 | 25 | me¦ ms¦ ph¦ pr¦ pc¦ ss¦ sc
11:32 | 1.641 | 29 | 0 | 56 | 16 | 16.9 | 415 | 981 | 830 | 2392 | 2.9 | 49.6 | 97 | -4 | 184.0374 | 74.98 | 69.25 | 899.2 | 25 | me¦ ms¦ ph¦ pr¦ pc¦ ss¦ sc
11:32 | 1.643 | 29 | 0 | 56 | 16 | 16.9 | 414 | 981 | 828 | 2392 | 2.9 | 49.6 | 97.1 | -4 | 184.0342 | 75.04 | 69.24 | 899.8 | 25 | me¦ ms¦ ph¦ pr¦ pc¦ ss¦ sc
11:32 | 1.64 | 29 | 0 | 56 | 16 | 16.9 | 414 | 980 | 828 | 2390 | 2.9 | 49.7 | 97.3 | -4 | 184.0374 | 75.04 | 69.24 | 899.7 | 24 | me¦ ms¦ ph¦ pr¦ pc¦ ss¦ sc
11:32 | 1.639 | 29 | 0 | 55 | 16.1 | 16.8 | 416 | 980 | 848 | 2333 | 2.9 | 49.7 | 97.3 | -4 | 184.0382 | 75.01 | 69.24 | 900.2 | 24 | me¦ ms¦ ph¦ pr¦ pc¦ ss¦ sc
11:32 | 1.641 | 28 | 0 | 55 | 16.1 | 16.8 | 416 | 979 | 848 | 2330 | 2.9 | 49.8 | 97.3 | -4 | 184.0363 | 74.98 | 69.2 | 899.3 | 25 | me¦ ms¦ ph¦ pr¦ pc¦ ss¦ sc
11:32 | 1.639 | 28 | 0 | 55 | 16.1 | 16.8 | 411 | 979 | 838 | 2330 | 2.9 | 49.8 | 97.3 | -4 | 184.0375 | 75.02 | 69.21 | 899.2 | 25 | me¦ ms¦ ph¦ pr¦ pc¦ ss¦ sc
11:32 | 1.637 | 28 | 0 | 54 | 16.2 | 16.8 | 405 | 978 | 843 | 2328 | 2.9 | 49.9 | 97.2 | -4 | 184.0394 | 74.93 | 69.18 | 900.3 | 25 | me¦ ms¦ ph¦ pr¦ pc¦ ss¦ sc
11:32 | 1.635 | 28 | 0 | 54 | 16.2 | 16.8 | 394 | 977 | 820 | 2326 | 2.9 | 49.9 | 97.1 | -4 | 184.0394 | 75.02 | 69.24 | 899.2 | 25 | me¦ ms¦ ph¦ pr¦ pc¦ ss¦ sc
11:32 | 1.63 | 28 | 0 | 54 | 16.2 | 16.8 | 384 | 977 | 800 | 2326 | 2.9 | 50 | 97.2 | -4 | 184.0387 | 75.01 | 69.21 | 899.3 | 25 | me¦ ms¦ ph¦ pr¦ pc¦ ss¦ sc
11:32 | 1.629 | 28 | 0 | 54 | 16.2 | 16.8 | 375 | 976 | 781 | 2323 | 2.9 | 50 | 97.2 | -4 | 184.0392 | 74.98 | 69.15 | 900 | 25 | me¦ ms¦ ph¦ pr¦ pc¦ ss¦ sc
11:32 | 1.628 | 28 | 0 | 54 | 16.2 | 16.8 | 367 | 976 | 764 | 2323 | 2.9 | 50.1 | 97.1 | -4 | 184.0401 | 74.99 | 69.16 | 899.7 | 25 | me¦ ms¦ ph¦ pr¦ pc¦ ss¦ sc
11:32 | 1.624 | 28 | 0 | 54 | 16.2 | 16.8 | 362 | 975 | 754 | 2321 | 2.9 | 50.1 | 97.1 | -5 | 184.0396 | 75.03 | 69.21 | 900.1 | 25 | me¦ ms¦ ph¦ pr¦ pc¦ ss¦ sc
11:32 | 1.621 | 28 | 0 | 54 | 16.2 | 16.8 | 357 | 974 | 743 | 2319 | 2.9 | 50.2 | 97.1 | -4 | 184.0401 | 75.03 | 69.23 | 899.3 | 25 | me¦ ms¦ ph¦ pr¦ pc¦ ss¦ sc
11:32 | 1.621 | 28 | 0 | 54 | 16.2 | 16.8 | 352 | 974 | 733 | 2319 | 2.9 | 50.2 | 97 | -5 | 184.0397 | 74.99 | 69.17 | 899 | 25 | me¦ ms¦ ph¦ pr¦ pc¦ ss¦ sc
11:32 | 1.619 | 28 | 0 | 53 | 16.2 | 16.8 | 347 | 973 | 722 | 2316 | 2.9 | 50.3 | 97 | -5 | 184.0409 | 75.02 | 69.14 | 899 | 25 | me¦ ms¦ ph¦ pr¦ pc¦ ss¦ sc
11:32 | 1.618 | 28 | 0 | 53 | 16.3 | 16.8 | 340 | 973 | 723 | 2316 | 2.9 | 50.3 | 97 | -5 | 184.0411 | 75.02 | 69.17 | 899.1 | 24 | me¦ ms¦ ph¦ pr¦ pc¦ ss¦ sc
11:32 | 1.619 | 28 | 0 | 53 | 16.3 | 16.8 | 329 | 972 | 700 | 2314 | 2.9 | 50.3 | 97 | -5 | 184.0387 | 75.01 | 69.19 | 899 | 24 | me¦ ms¦ ph¦ pr¦ pc¦ ss¦ sc
11:32 | 1.617 | 28 | 0 | 53 | 16.3 | 16.8 | 319 | 971 | 678 | 2311 | 2.9 | 50.4 | 96.9 | -5 | 184.0385 | 74.95 | 69.14 | 900.1 | 25 | me¦ ms¦ ph¦ pr¦ pc¦ ss¦ sc
11:32 | 1.618 | 28 | 0 | 53 | 16.3 | 16.8 | 308 | 971 | 655 | 2311 | 2.9 | 50.4 | 96.9 | -5 | 184.0389 | 74.97 | 69.14 | 899.5 | 25 | me¦ ms¦ ph¦ pr¦ pc¦ ss¦ sc
11:32 | 1.616 | 28 | 0 | 53 | 16.3 | 16.8 | 299 | 970 | 636 | 2309 | 2.9 | 50.5 | 96.9 | -5 | 184.0405 | 74.95 | 69.11 | 899.5 | 25 | me¦ ms¦ ph¦ pr¦ pc¦ ss¦ sc
11:32 | 1.616 | 28 | 0 | 53 | 16.3 | 16.8 | 290 | 969 | 617 | 2307 | 2.9 | 50.5 | 96.9 | -5 | 184.0393 | 74.99 | 69.16 | 898.9 | 25 | me¦ ms¦ ph¦ pr¦ pc¦ ss¦ sc
11:32 | 1.612 | 28 | 0 | 53 | 16.4 | 16.8 | 281 | 969 | 610 | 2307 | 2.9 | 50.6 | 97 | -4 | 184.0411 | 75.02 | 69.17 | 899 | 25 | me¦ ms¦ ph¦ pr¦ pc¦ ss¦ sc
11:32 | 1.61 | 28 | 0 | 53 | 16.4 | 16.8 | 274 | 968 | 595 | 2304 | 2.9 | 50.6 | 96.9 | -4 | 184.0422 | 75 | 69.14 | 900 | 25 | me¦ ms¦ ph¦ pr¦ pc¦ ss¦ sc
11:33 | 1.609 | 27 | 0 | 53 | 16.4 | 16.8 | 266 | 967 | 578 | 2302 | 2.9 | 50.7 | 96.8 | -4 | 184.0425 | 75.03 | 69.19 | 899.2 | 25 | me¦ ms¦ ph¦ pr¦ pc¦ ss¦ sc
11:33 | 1.608 | 27 | 0 | 53 | 16.4 | 16.8 | 261 | 967 | 567 | 2302 | 2.9 | 50.7 | 96.7 | -4 | 184.0422 | 75.01 | 69.14 | 900 | 25 | me¦ ms¦ ph¦ pr¦ pc¦ ss¦ sc
11:33 | 1.609 | 27 | 0 | 53 | 16.4 | 16.8 | 254 | 966 | 552 | 2300 | 2.9 | 50.8 | 96.6 | -4 | 184.0409 | 74.98 | 69.12 | 899.6 | 25 | me¦ ms¦ ph¦ pr¦ pc¦ ss¦ sc
11:33 | 1.607 | 27 | 0 | 53 | 16.4 | 16.8 | 248 | 965 | 539 | 2297 | 2.9 | 50.8 | 96.6 | -4 | 184.0407 | 74.98 | 69.11 | 899.2 | 25 | me¦ ms¦ ph¦ pr¦ pc¦ ss¦ sc
11:33 | 1.606 | 27 | 0 | 52 | 16.4 | 16.8 | 242 | 965 | 526 | 2297 | 2.9 | 50.9 | 96.7 | -4 | 184.0407 | 74.99 | 69.12 | 899.2 | 25 | me¦ ms¦ ph¦ pr¦ pc¦ ss¦ sc
11:33 | 1.607 | 27 | 0 | 52 | 16.5 | 16.8 | 236 | 964 | 524 | 2295 | 2.9 | 50.9 | 96.9 | -4 | 184.042 | 74.99 | 69.13 | 899.5 | 25 | me¦ ms¦ ph¦ pr¦ pc¦ ss¦ sc
11:33 | 1.605 | 27 | 0 | 52 | 16.5 | 16.8 | 232 | 963 | 515 | 2292 | 2.9 | 51 | 97.1 | -4 | 184.0428 | 75.01 | 69.13 | 900.2 | 25 | me¦ ms¦ ph¦ pr¦ pc¦ ss¦ sc
11:33 | 1.604 | 27 | 0 | 52 | 16.5 | 16.8 | 228 | 963 | 506 | 2292 | 2.9 | 51 | 97.2 | -4 | 184.0433 | 75.01 | 69.11 | 899.2 | 25 | me¦ ms¦ ph¦ pr¦ pc¦ ss¦ sc
11:33 | 1.604 | 27 | 0 | 52 | 16.5 | 16.8 | 224 | 962 | 497 | 2290 | 2.9 | 51.1 | 97.1 | -4 | 184.0442 | 74.95 | 69.1 | 899.6 | 25 | me¦ ms¦ ph¦ pr¦ pc¦ ss¦ sc
11:33 | 1.603 | 27 | 0 | 52 | 16.5 | 16.8 | 220 | 961 | 488 | 2288 | 2.9 | 51.1 | 97.1 | -4 | 184.0433 | 75.06 | 69.13 | 899.2 | 25 | me¦ ms¦ ph¦ pr¦ pc¦ ss¦ sc
11:33 | 1.604 | 27 | 0 | 52 | 16.5 | 16.8 | 217 | 960 | 482 | 2285 | 2.9 | 51.2 | 97.1 | -4 | 184.043 | 75.02 | 69.13 | 900 | 25 | me¦ ms¦ ph¦ pr¦ pc¦ ss¦ sc
11:33 | 1.602 | 27 | 0 | 52 | 16.5 | 16.8 | 213 | 960 | 473 | 2285 | 2.9 | 51.2 | 97 | -4 | 184.0431 | 75 | 69.1 | 900.1 | 25 | me¦ ms¦ ph¦ pr¦ pc¦ ss¦ sc
11:33 | 1.602 | 27 | 0 | 52 | 16.5 | 16.8 | 209 | 959 | 464 | 2283 | 2.9 | 51.3 | 96.9 | -4 | 184.0437 | 74.98 | 69.07 | 899.2 | 25 | me¦ ms¦ ph¦ pr¦ pc¦ ss¦ sc
11:33 | 1.604 | 27 | 0 | 52 | 16.5 | 16.8 | 206 | 958 | 457 | 2280 | 2.9 | 51.3 | 96.9 | -4 | 184.0438 | 75.02 | 69.12 | 900.4 | 25 | me¦ ms¦ ph¦ pr¦ pc¦ ss¦ sc
11:33 | 1.603 | 27 | 0 | 52 | 16.5 | 16.8 | 203 | 957 | 451 | 2278 | 2.9 | 51.4 | 97 | -4 | 184.044 | 75 | 69.07 | 899.3 | 25 | me¦ ms¦ ph¦ pr¦ pc¦ ss¦ sc
11:33 | 1.604 | 27 | 0 | 52 | 16.5 | 16.8 | 200 | 957 | 444 | 2278 | 2.9 | 51.4 | 97 | -4 | 184.044 | 74.97 | 69.09 | 899.1 | 25 | me¦ ms¦ ph¦ pr¦ pc¦ ss¦ sc
11:33 | 1.604 | 27 | 0 | 52 | 16.5 | 16.8 | 198 | 956 | 440 | 2276 | 2.9 | 51.5 | 97.1 | -4 | 184.0445 | 74.99 | 69.08 | 899.2 | 25 | me¦ ms¦ ph¦ pr¦ pc¦ ss¦ sc
11:33 | 1.608 | 27 | 0 | 52 | 16.5 | 16.8 | 197 | 955 | 437 | 2273 | 2.9 | 51.5 | 97.3 | -4 | 184.0438 | 75 | 69.12 | 900.2 | 25 | me¦ ms¦ ph¦ pr¦ pc¦ ss¦ sc
11:33 | 1.605 | 27 | 0 | 52 | 16.5 | 16.8 | 197 | 955 | 437 | 2273 | 3 | 51.6 | 97.3 | -4 | 184.0427 | 75.01 | 69.14 | 900 | 25 | me¦ ms¦ ph¦ pr¦ pc¦ ss¦ sc
11:33 | 1.604 | 27 | 0 | 52 | 16.5 | 16.8 | 196 | 954 | 435 | 2271 | 2.9 | 51.6 | 97.3 | -4 | 184.0429 | 74.97 | 69.11 | 899.6 | 25 | me¦ ms¦ ph¦ pr¦ pc¦ ss¦ sc
11:33 | 1.605 | 27 | 0 | 52 | 16.5 | 16.8 | 196 | 953 | 435 | 2269 | 2.9 | 51.7 | 97.3 | -4 | 184.0441 | 74.96 | 69.05 | 900 | 26 | me¦ ms¦ ph¦ pr¦ pc¦ ss¦ sc
11:33 | 1.606 | 27 | 0 | 52 | 16.5 | 16.8 | 196 | 952 | 435 | 2266 | 2.9 | 51.7 | 97.4 | -3 | 184.0431 | 75 | 69.07 | 899.6 | 26 | me¦ ms¦ ph¦ pr¦ pc¦ ss¦ sc
11:33 | 1.607 | 27 | 0 | 52 | 16.5 | 16.8 | 197 | 952 | 437 | 2266 | 3 | 51.8 | 97.4 | -3 | 184.0427 | 74.99 | 69.07 | 900 | 25 | me¦ ms¦ ph¦ pr¦ pc¦ ss¦ sc
11:33 | 1.611 | 27 | 0 | 52 | 16.5 | 16.8 | 197 | 951 | 437 | 2264 | 3 | 51.8 | 97.5 | -3 | 184.0423 | 74.92 | 69.03 | 899.3 | 25 | me¦ ms¦ ph¦ pr¦ pc¦ ss¦ sc
11:33 | 1.616 | 27 | 0 | 52 | 16.5 | 16.8 | 197 | 950 | 437 | 2261 | 3 | 51.9 | 97.6 | -4 | 184.0415 | 74.96 | 69.1 | 900 | 26 | me¦ ms¦ ph¦ pr¦ pc¦ ss¦ sc
11:33 | 1.617 | 27 | 0 | 52 | 16.5 | 16.8 | 197 | 950 | 437 | 2261 | 2.9 | 51.9 | 97.7 | -4 | 184.0432 | 74.96 | 69.08 | 899.8 | 26 | me¦ ms¦ ph¦ pr¦ pc¦ ss¦ sc
11:33 | 1.619 | 27 | 0 | 52 | 16.5 | 16.8 | 197 | 949 | 437 | 2259 | 2.9 | 52 | 97.8 | -4 | 184.0423 | 74.98 | 69.06 | 899.9 | 25 | me¦ ms¦ ph¦ pr¦ pc¦ ss¦ sc
11:33 | 1.62 | 27 | 0 | 52 | 16.5 | 16.8 | 195 | 948 | 433 | 2257 | 2.9 | 52 | 97.8 | -4 | 184.0417 | 75 | 69.07 | 899.2 | 25 | me¦ ms¦ ph¦ pr¦ pc¦ ss¦ sc
11:33 | 1.622 | 27 | 0 | 52 | 16.5 | 16.8 | 194 | 947 | 431 | 2254 | 2.9 | 52 | 97.8 | -4 | 184.0424 | 74.95 | 69.06 | 899.3 | 25 | me¦ ms¦ ph¦ pr¦ pc¦ ss¦ sc
11:33 | 1.622 | 27 | 0 | 52 | 16.4 | 16.8 | 193 | 947 | 419 | 2254 | 3 | 52.1 | 97.6 | -5 | 184.0456 | 74.97 | 69.06 | 900 | 26 | me¦ ms¦ ph¦ pr¦ pc¦ ss¦ sc
11:33 | 1.622 | 27 | 0 | 52 | 16.4 | 16.8 | 192 | 946 | 417 | 2252 | 3 | 52.1 | 97.5 | -5 | 184.0446 | 74.97 | 69.05 | 900 | 26 | me¦ ms¦ ph¦ pr¦ pc¦ ss¦ sc
11:33 | 1.616 | 27 | 0 | 51 | 16.4 | 16.8 | 193 | 945 | 419 | 2250 | 3 | 52.2 | 97.4 | -5 | 184.0479 | 74.95 | 69.07 | 900 | 26 | me¦ ms¦ ph¦ pr¦ pc¦ ss¦ sc
11:33 | 1.614 | 27 | 0 | 51 | 16.4 | 16.8 | 193 | 945 | 419 | 2250 | 2.9 | 52.2 | 97.4 | -5 | 184.046 | 74.99 | 69.06 | 899.8 | 26 | me¦ ms¦ ph¦ pr¦ pc¦ ss¦ sc
11:33 | 1.611 | 27 | 0 | 51 | 16.3 | 16.8 | 196 | 944 | 417 | 2247 | 2.9 | 52.3 | 97.6 | -5 | 184.0471 | 74.99 | 69.04 | 899.6 | 26 | me¦ ms¦ ph¦ pr¦ pc¦ ss¦ sc
11:33 | 1.61 | 27 | 0 | 51 | 16.3 | 16.8 | 198 | 943 | 421 | 2245 | 3 | 52.3 | 97.8 | -5 | 184.0471 | 74.95 | 69.03 | 899.6 | 25 | me¦ ms¦ ph¦ pr¦ pc¦ ss¦ sc
11:33 | 1.609 | 27 | 0 | 51 | 16.2 | 16.8 | 203 | 942 | 422 | 2242 | 3 | 52.4 | 97.9 | -5 | 184.0451 | 74.93 | 69.03 | 899.5 | 25 | me¦ ms¦ ph¦ pr¦ pc¦ ss¦ sc
11:33 | 1.606 | 26 | 0 | 51 | 16.2 | 16.8 | 208 | 942 | 433 | 2242 | 3 | 52.4 | 97.9 | -5 | 184.0456 | 74.91 | 69 | 899.7 | 25 | me¦ ms¦ ph¦ pr¦ pc¦ ss¦ sc
11:33 | 1.603 | 26 | 0 | 51 | 16.2 | 16.8 | 214 | 941 | 445 | 2240 | 2.9 | 52.5 | 98 | -5 | 184.0472 | 74.93 | 69.03 | 899.5 | 26 | me¦ ms¦ ph¦ pr¦ pc¦ ss¦ sc
11:33 | 1.598 | 26 | 0 | 51 | 16.2 | 16.8 | 219 | 940 | 456 | 2238 | 2.9 | 52.5 | 98.1 | -5 | 184.0488 | 74.98 | 69.01 | 900.1 | 25 | me¦ ms¦ ph¦ pr¦ pc¦ ss¦ sc
11:33 | 1.597 | 26 | 0 | 50 | 16.3 | 16.8 | 225 | 940 | 478 | 2238 | 2.9 | 52.6 | 98.1 | -5 | 184.0488 | 74.97 | 68.99 | 899.9 | 25 | me¦ ms¦ ph¦ pr¦ pc¦ ss¦ sc
11:33 | 1.593 | 26 | 0 | 50 | 16.3 | 16.8 | 230 | 939 | 489 | 2235 | 2.9 | 52.6 | 98 | -5 | 184.0493 | 75.01 | 69.01 | 900.6 | 25 | me¦ ms¦ ph¦ pr¦ pc¦ ss¦ sc
11:33 | 1.591 | 26 | 0 | 50 | 16.4 | 16.8 | 239 | 938 | 519 | 2233 | 2.9 | 52.7 | 98.1 | -5 | 184.048 | 75 | 69.02 | 900.3 | 25 | me¦ ms¦ ph¦ pr¦ pc¦ ss¦ sc
11:33 | 1.588 | 26 | 0 | 50 | 16.5 | 16.8 | 248 | 938 | 551 | 2233 | 3 | 52.7 | 98.2 | -5 | 184.049 | 75.04 | 69.06 | 900.3 | 25 | me¦ ms¦ ph¦ pr¦ pc¦ ss¦ sc
11:33 | 1.584 | 26 | 0 | 50 | 16.5 | 16.8 | 258 | 937 | 573 | 2230 | 2.9 | 52.8 | 98.4 | -4 | 184.0491 | 75.04 | 69.05 | 900.6 | 25 | me¦ ms¦ ph¦ pr¦ pc¦ ss¦ sc
11:33 | 1.582 | 26 | 0 | 50 | 16.5 | 16.8 | 267 | 937 | 593 | 2230 | 2.9 | 52.8 | 98.5 | -4 | 184.0502 | 74.98 | 69 | 900.3 | 25 | me¦ ms¦ ph¦ pr¦ pc¦ ss¦ sc
11:33 | 1.579 | 26 | 0 | 50 | 16.5 | 16.8 | 275 | 936 | 611 | 2228 | 2.9 | 52.9 | 98.6 | -4 | 184.0484 | 74.92 | 68.98 | 899.9 | 25 | me¦ ms¦ ph¦ pr¦ pc¦ ss¦ sc
11:33 | 1.579 | 26 | 0 | 50 | 16.6 | 16.8 | 281 | 935 | 638 | 2226 | 2.9 | 52.9 | 98.7 | -4 | 184.0473 | 74.99 | 68.99 | 899.4 | 25 | me¦ ms¦ ph¦ pr¦ pc¦ ss¦ sc
11:33 | 1.577 | 26 | 0 | 49 | 16.6 | 16.8 | 285 | 935 | 647 | 2226 | 2.9 | 53 | 98.7 | -4 | 184.0488 | 75.03 | 69 | 900.3 | 25 | me¦ ms¦ ph¦ pr¦ pc¦ ss¦ sc
11:33 | 1.575 | 26 | 0 | 49 | 16.6 | 16.8 | 289 | 934 | 656 | 2223 | 2.9 | 53 | 98.7 | -4 | 184.0502 | 74.96 | 68.93 | 900.3 | 25 | me¦ ms¦ ph¦ pr¦ pc¦ ss¦ sc
11:33 | 1.575 | 26 | 0 | 49 | 16.6 | 16.8 | 290 | 934 | 659 | 2223 | 2.9 | 53.1 | 98.7 | -4 | 184.0481 | 74.97 | 68.97 | 899.9 | 25 | me¦ ms¦ ph¦ pr¦ pc¦ ss¦ sc
11:33 | 1.575 | 26 | 0 | 49 | 16.7 | 16.8 | 290 | 933 | 674 | 2221 | 2.9 | 53.1 | 98.7 | -4 | 184.0491 | 74.98 | 68.99 | 899.6 | 25 | me¦ ms¦ ph¦ pr¦ pc¦ ss¦ sc
11:33 | 1.575 | 26 | 0 | 49 | 16.7 | 16.8 | 290 | 932 | 674 | 2219 | 2.9 | 53.2 | 98.8 | -4 | 184.0502 | 74.98 | 68.99 | 900.1 | 25 | me¦ ms¦ ph¦ pr¦ pc¦ ss¦ sc
11:33 | 1.577 | 26 | 0 | 49 | 16.7 | 16.8 | 289 | 932 | 672 | 2219 | 2.9 | 53.2 | 98.8 | -4 | 184.0496 | 74.98 | 68.99 | 899.1 | 25 | me¦ ms¦ ph¦ pr¦ pc¦ ss¦ sc
11:33 | 1.579 | 26 | 0 | 49 | 16.7 | 16.8 | 288 | 931 | 669 | 2216 | 2.9 | 53.3 | 98.9 | -4 | 184.0496 | 75.01 | 68.99 | 899.9 | 25 | me¦ ms¦ ph¦ pr¦ pc¦ ss¦ sc
11:33 | 1.578 | 26 | 0 | 49 | 16.7 | 16.8 | 287 | 931 | 667 | 2216 | 3 | 53.3 | 98.8 | -4 | 184.05 | 74.97 | 68.96 | 899.8 | 25 | me¦ ms¦ ph¦ pr¦ pc¦ ss¦ sc
11:33 | 1.578 | 26 | 0 | 49 | 16.7 | 16.8 | 285 | 930 | 662 | 2214 | 2.9 | 53.4 | 98.8 | -5 | 184.0484 | 75 | 69.02 | 900 | 25 | me¦ ms¦ ph¦ pr¦ pc¦ ss¦ sc
11:33 | 1.579 | 26 | 0 | 49 | 16.7 | 16.8 | 283 | 929 | 658 | 2211 | 2.9 | 53.4 | 98.9 | -4 | 184.0515 | 75.01 | 68.95 | 899.3 | 25 | me¦ ms¦ ph¦ pr¦ pc¦ ss¦ sc
11:33 | 1.576 | 25 | 0 | 49 | 16.7 | 16.8 | 280 | 929 | 651 | 2211 | 2.9 | 53.5 | 98.9 | -4 | 184.0517 | 75.05 | 69 | 900 | 25 | me¦ ms¦ ph¦ pr¦ pc¦ ss¦ sc
11:34 | 1.575 | 25 | 0 | 49 | 16.7 | 16.8 | 277 | 928 | 644 | 2209 | 3 | 53.5 | 98.8 | -4 | 184.05 | 74.99 | 68.94 | 900 | 24 | me¦ ms¦ ph¦ pr¦ pc¦ ss¦ sc
11:34 | 1.575 | 25 | 0 | 49 | 16.6 | 16.8 | 274 | 928 | 622 | 2209 | 3 | 53.6 | 98.9 | -4 | 184.0501 | 75.03 | 68.99 | 900 | 25 | me¦ ms¦ ph¦ pr¦ pc¦ ss¦ sc
11:34 | 1.575 | 25 | 0 | 49 | 16.6 | 16.8 | 273 | 927 | 620 | 2207 | 3 | 53.6 | 98.9 | -4 | 184.05 | 74.98 | 68.94 | 899.2 | 25 | me¦ ms¦ ph¦ pr¦ pc¦ ss¦ sc
11:34 | 1.574 | 25 | 0 | 49 | 16.6 | 16.8 | 273 | 926 | 620 | 2204 | 3 | 53.7 | 99 | -4 | 184.0503 | 75 | 68.94 | 899.7 | 25 | me¦ ms¦ ph¦ pr¦ pc¦ ss¦ sc
11:34 | 1.573 | 25 | 0 | 49 | 16.6 | 16.8 | 274 | 926 | 622 | 2204 | 2.9 | 53.7 | 99.1 | -4 | 184.0523 | 74.94 | 68.94 | 899.5 | 25 | me¦ ms¦ ph¦ pr¦ pc¦ ss¦ sc
11:34 | 1.574 | 25 | 0 | 49 | 16.6 | 16.8 | 276 | 925 | 627 | 2202 | 2.9 | 53.8 | 99.3 | -4 | 184.0504 | 74.98 | 68.97 | 900.1 | 26 | me¦ ms¦ ph¦ pr¦ pc¦ ss¦ sc
11:34 | 1.571 | 25 | 0 | 48 | 16.6 | 16.8 | 277 | 925 | 629 | 2202 | 2.9 | 53.9 | 99.4 | -4 | 184.0531 | 74.93 | 68.91 | 899.8 | 26 | me¦ ms¦ ph¦ pr¦ pc¦ ss¦ sc
11:34 | 1.571 | 25 | 0 | 48 | 16.6 | 16.8 | 277 | 924 | 629 | 2200 | 2.9 | 53.9 | 99.3 | -4 | 184.0529 | 74.99 | 68.94 | 899.7 | 26 | me¦ ms¦ ph¦ pr¦ pc¦ ss¦ sc
11:34 | 1.569 | 25 | 0 | 48 | 16.6 | 16.8 | 276 | 923 | 627 | 2197 | 2.9 | 54 | 99.2 | -4 | 184.0524 | 75.03 | 68.93 | 899.5 | 25 | me¦ ms¦ ph¦ pr¦ pc¦ ss¦ sc
11:34 | 1.567 | 25 | 0 | 48 | 16.6 | 16.8 | 275 | 923 | 625 | 2197 | 2.9 | 54 | 99.2 | -4 | 184.0531 | 74.97 | 68.92 | 900 | 25 | me¦ ms¦ ph¦ pr¦ pc¦ ss¦ sc
11:34 | 1.565 | 25 | 0 | 48 | 16.7 | 16.8 | 274 | 922 | 637 | 2195 | 2.9 | 54.1 | 99.2 | -4 | 184.0533 | 74.99 | 68.94 | 900.2 | 25 | me¦ ms¦ ph¦ pr¦ pc¦ ss¦ sc
11:34 | 1.562 | 25 | 0 | 48 | 16.7 | 16.8 | 275 | 922 | 639 | 2195 | 2.9 | 54.1 | 99.2 | -4 | 184.0538 | 74.98 | 68.9 | 899.2 | 25 | me¦ ms¦ ph¦ pr¦ pc¦ ss¦ sc
11:34 | 1.56 | 25 | 0 | 48 | 16.7 | 16.8 | 277 | 921 | 644 | 2192 | 2.9 | 54.1 | 99.3 | -4 | 184.0545 | 74.96 | 68.89 | 900.3 | 25 | me¦ ms¦ ph¦ pr¦ pc¦ ss¦ sc
11:34 | 1.559 | 25 | 0 | 48 | 16.7 | 16.8 | 280 | 920 | 651 | 2190 | 2.9 | 54.2 | 99.3 | -4 | 184.0536 | 74.96 | 68.9 | 899.4 | 26 | me¦ ms¦ ph¦ pr¦ pc¦ ss¦ sc
11:34 | 1.559 | 25 | 0 | 48 | 16.8 | 16.8 | 284 | 920 | 676 | 2190 | 2.9 | 54.2 | 99.3 | -4 | 184.0524 | 74.96 | 68.91 | 900.1 | 26 | me¦ ms¦ ph¦ pr¦ pc¦ ss¦ sc
11:34 | 1.557 | 25 | 0 | 48 | 16.8 | 16.8 | 286 | 919 | 680 | 2188 | 2.9 | 54.3 | 99.4 | -4 | 184.0534 | 74.96 | 68.9 | 899.2 | 26 | me¦ ms¦ ph¦ pr¦ pc¦ ss¦ sc
11:34 | 1.555 | 25 | 0 | 48 | 16.8 | 16.8 | 291 | 919 | 692 | 2188 | 2.9 | 54.3 | 99.4 | -5 | 184.0534 | 74.94 | 68.88 | 900.4 | 26 | me¦ ms¦ ph¦ pr¦ pc¦ ss¦ sc
11:34 | 1.553 | 25 | 0 | 47 | 16.8 | 16.8 | 296 | 918 | 704 | 2185 | 2.9 | 54.4 | 99.4 | -5 | 184.0544 | 74.98 | 68.92 | 900.4 | 26 | me¦ ms¦ ph¦ pr¦ pc¦ ss¦ sc
11:34 | 1.551 | 25 | 0 | 47 | 16.8 | 16.8 | 301 | 918 | 716 | 2185 | 2.9 | 54.4 | 99.4 | -5 | 184.0545 | 74.96 | 68.87 | 899.8 | 26 | me¦ ms¦ ph¦ pr¦ pc¦ ss¦ sc
11:34 | 1.546 | 24 | 0 | 47 | 16.9 | 16.8 | 304 | 917 | 741 | 2183 | 2.9 | 54.5 | 99.3 | -5 | 184.0558 | 74.92 | 68.88 | 899.4 | 26 | me¦ ms¦ ph¦ pr¦ pc¦ ss¦ sc
11:34 | 1.542 | 24 | 0 | 47 | 16.9 | 16.8 | 306 | 917 | 746 | 2183 | 2.9 | 54.5 | 99.3 | -5 | 184.056 | 74.96 | 68.88 | 900.4 | 26 | me¦ ms¦ ph¦ pr¦ pc¦ ss¦ sc
11:34 | 1.539 | 24 | 0 | 47 | 16.9 | 16.8 | 308 | 916 | 751 | 2180 | 2.9 | 54.6 | 99.3 | -5 | 184.0547 | 74.98 | 68.88 | 900.5 | 25 | me¦ ms¦ ph¦ pr¦ pc¦ ss¦ sc
11:34 | 1.537 | 24 | 0 | 47 | 16.9 | 16.8 | 310 | 915 | 756 | 2178 | 2.9 | 54.6 | 99.5 | -5 | 184.0563 | 74.99 | 68.89 | 899.5 | 25 | me¦ ms¦ ph¦ pr¦ pc¦ ss¦ sc
11:34 | 1.537 | 24 | 0 | 47 | 16.9 | 16.8 | 311 | 915 | 758 | 2178 | 2.9 | 54.7 | 99.7 | -5 | 184.0562 | 74.97 | 68.89 | 900.1 | 26 | me¦ ms¦ ph¦ pr¦ pc¦ ss¦ sc
11:34 | 1.534 | 24 | 0 | 47 | 16.9 | 16.8 | 312 | 914 | 760 | 2176 | 2.9 | 54.7 | 99.7 | -5 | 184.0568 | 74.99 | 68.84 | 899.2 | 26 | me¦ ms¦ ph¦ pr¦ pc¦ ss¦ sc
11:34 | 1.531 | 24 | 0 | 46 | 16.9 | 16.8 | 313 | 914 | 763 | 2176 | 2.9 | 54.8 | 99.6 | -4 | 184.0575 | 74.98 | 68.89 | 900.4 | 25 | me¦ ms¦ ph¦ pr¦ pc¦ ss¦ sc
11:34 | 1.532 | 24 | 0 | 46 | 16.9 | 16.8 | 315 | 913 | 768 | 2173 | 2.9 | 54.8 | 99.5 | -4 | 184.0579 | 74.94 | 68.85 | 899 | 26 | me¦ ms¦ ph¦ pr¦ pc¦ ss¦ sc
11:34 | 1.532 | 24 | 0 | 46 | 16.9 | 16.8 | 317 | 913 | 773 | 2173 | 2.9 | 54.9 | 99.5 | -4 | 184.0562 | 74.96 | 68.84 | 900.2 | 26 | me¦ ms¦ ph¦ pr¦ pc¦ ss¦ sc
11:34 | 1.529 | 24 | 0 | 46 | 16.9 | 16.8 | 318 | 912 | 775 | 2171 | 2.9 | 54.9 | 99.5 | -5 | 184.0578 | 74.97 | 68.89 | 899.7 | 26 | me¦ ms¦ ph¦ pr¦ pc¦ ss¦ sc
11:34 | 1.525 | 24 | 0 | 46 | 16.9 | 16.8 | 317 | 912 | 773 | 2171 | 2.9 | 55 | 99.5 | -4 | 184.0582 | 74.93 | 68.82 | 899.3 | 26 | me¦ ms¦ ph¦ pr¦ pc¦ ss¦ sc
11:34 | 1.524 | 24 | 0 | 46 | 17 | 16.8 | 314 | 911 | 785 | 2169 | 2.9 | 55 | 99.5 | -4 | 184.0579 | 74.96 | 68.85 | 899.8 | 26 | me¦ ms¦ ph¦ pr¦ pc¦ ss¦ sc
11:34 | 1.523 | 24 | 0 | 46 | 17 | 16.8 | 312 | 911 | 780 | 2169 | 2.9 | 55.1 | 99.5 | -4 | 184.0577 | 74.98 | 68.82 | 899.6 | 26 | me¦ ms¦ ph¦ pr¦ pc¦ ss¦ sc
11:34 | 1.522 | 24 | 0 | 46 | 17 | 16.8 | 310 | 910 | 775 | 2166 | 2.9 | 55.1 | 99.6 | -4 | 184.0581 | 74.97 | 68.82 | 900.1 | 26 | me¦ ms¦ ph¦ pr¦ pc¦ ss¦ sc
11:34 | 1.521 | 24 | 0 | 46 | 17 | 16.8 | 307 | 910 | 767 | 2166 | 2.9 | 55.2 | 99.7 | -4 | 184.0586 | 75 | 68.84 | 899.7 | 26 | me¦ ms¦ ph¦ pr¦ pc¦ ss¦ sc
11:34 | 1.521 | 24 | 0 | 46 | 17 | 16.8 | 306 | 909 | 765 | 2164 | 2.9 | 55.2 | 99.9 | -4 | 184.0584 | 74.99 | 68.88 | 899 | 26 | me¦ ms¦ ph¦ pr¦ pc¦ ss¦ sc
11:34 | 1.52 | 24 | 0 | 46 | 17 | 16.8 | 301 | 908 | 752 | 2161 | 2.9 | 55.3 | 100.1 | -4 | 184.0564 | 74.99 | 68.83 | 899.6 | 26 | me¦ ms¦ ph¦ pr¦ pc¦ ss¦ sc
11:34 | 1.521 | 24 | 0 | 46 | 17 | 16.8 | 299 | 908 | 747 | 2161 | 2.9 | 55.3 | 100.2 | -4 | 184.0559 | 74.96 | 68.81 | 899.9 | 26 | me¦ ms¦ ph¦ pr¦ pc¦ ss¦ sc
11:34 | 1.521 | 24 | 0 | 46 | 17.1 | 16.8 | 295 | 907 | 756 | 2159 | 2.9 | 55.4 | 100.2 | -4 | 184.0562 | 74.97 | 68.83 | 899.5 | 25 | me¦ ms¦ ph¦ pr¦ pc¦ ss¦ sc
11:34 | 1.523 | 24 | 0 | 46 | 17.1 | 16.8 | 291 | 907 | 746 | 2159 | 2.9 | 55.4 | 100.3 | -4 | 184.0578 | 74.99 | 68.81 | 900 | 25 | me¦ ms¦ ph¦ pr¦ pc¦ ss¦ sc
11:34 | 1.522 | 24 | 0 | 45 | 17.1 | 16.8 | 290 | 906 | 743 | 2157 | 2.9 | 55.5 | 100.5 | -4 | 184.0596 | 75.01 | 68.85 | 899.9 | 25 | me¦ ms¦ ph¦ pr¦ pc¦ ss¦ sc
11:34 | 1.525 | 24 | 0 | 46 | 17 | 16.8 | 289 | 906 | 722 | 2157 | 2.9 | 55.5 | 100.6 | -4 | 184.0572 | 74.97 | 68.83 | 899.3 | 25 | me¦ ms¦ ph¦ pr¦ pc¦ ss¦ sc
11:34 | 1.525 | 24 | 0 | 46 | 17 | 16.8 | 288 | 905 | 720 | 2154 | 2.9 | 55.5 | 100.6 | -4 | 184.0564 | 74.99 | 68.81 | 899.8 | 26 | me¦ ms¦ ph¦ pr¦ pc¦ ss¦ sc
11:34 | 1.527 | 24 | 0 | 46 | 17 | 16.8 | 289 | 905 | 722 | 2154 | 2.9 | 55.6 | 100.7 | -4 | 184.059 | 74.99 | 68.84 | 899.1 | 25 | me¦ ms¦ ph¦ pr¦ pc¦ ss¦ sc
11:34 | 1.531 | 24 | 0 | 46 | 17 | 16.8 | 290 | 904 | 725 | 2152 | 2.9 | 55.6 | 100.7 | -4 | 184.0573 | 75 | 68.81 | 899 | 25 | me¦ ms¦ ph¦ pr¦ pc¦ ss¦ sc
11:34 | 1.531 | 24 | 0 | 46 | 17 | 16.8 | 293 | 904 | 732 | 2152 | 2.9 | 55.7 | 100.8 | -4 | 184.0571 | 74.98 | 68.78 | 899.8 | 25 | me¦ ms¦ ph¦ pr¦ pc¦ ss¦ sc
11:34 | 1.531 | 24 | 0 | 46 | 17 | 16.8 | 296 | 903 | 740 | 2150 | 2.9 | 55.7 | 100.9 | -3 | 184.0589 | 75.03 | 68.79 | 899.8 | 25 | me¦ ms¦ ph¦ pr¦ pc¦ ss¦ sc
11:34 | 1.531 | 24 | 0 | 45 | 17 | 16.8 | 300 | 902 | 750 | 2147 | 2.9 | 55.8 | 101 | -4 | 184.0596 | 75 | 68.79 | 899.5 | 25 | me¦ ms¦ ph¦ pr¦ pc¦ ss¦ sc
11:34 | 1.529 | 24 | 0 | 45 | 17 | 16.8 | 305 | 902 | 762 | 2147 | 2.9 | 55.8 | 101 | -4 | 184.0595 | 74.99 | 68.75 | 900 | 25 | me¦ ms¦ ph¦ pr¦ pc¦ ss¦ sc
11:34 | 1.53 | 24 | 0 | 45 | 17 | 16.8 | 310 | 901 | 775 | 2145 | 2.9 | 55.9 | 101 | -4 | 184.0589 | 75 | 68.82 | 899.2 | 25 | me¦ ms¦ ph¦ pr¦ pc¦ ss¦ sc
11:34 | 1.534 | 24 | 0 | 45 | 17 | 16.8 | 317 | 901 | 792 | 2145 | 2.9 | 55.9 | 101 | -4 | 184.0575 | 75.02 | 68.76 | 899.5 | 25 | me¦ ms¦ ph¦ pr¦ pc¦ ss¦ sc
11:34 | 1.535 | 24 | 0 | 45 | 16.9 | 16.8 | 323 | 900 | 787 | 2142 | 2.9 | 56 | 101 | -4 | 184.0587 | 75.05 | 68.79 | 898.8 | 25 | me¦ ms¦ ph¦ pr¦ pc¦ ss¦ sc
11:34 | 1.532 | 24 | 0 | 45 | 16.9 | 16.8 | 332 | 900 | 809 | 2142 | 2.9 | 56 | 101 | -4 | 184.0593 | 75.03 | 68.8 | 899.5 | 25 | me¦ ms¦ ph¦ pr¦ pc¦ ss¦ sc
11:34 | 1.531 | 24 | 0 | 45 | 16.9 | 16.8 | 343 | 899 | 836 | 2140 | 2.9 | 56.1 | 101 | -4 | 184.0599 | 74.99 | 68.76 | 899.1 | 25 | me¦ ms¦ ph¦ pr¦ pc¦ ss¦ sc
11:34 | 1.529 | 23 | 0 | 45 | 16.9 | 16.8 | 351 | 899 | 856 | 2140 | 2.9 | 56.1 | 100.9 | -4 | 184.0604 | 74.97 | 68.8 | 898.6 | 25 | me¦ ms¦ ph¦ pr¦ pc¦ ss¦ sc
11:34 | 1.528 | 23 | 0 | 45 | 16.9 | 16.8 | 356 | 898 | 868 | 2138 | 2.9 | 56.2 | 100.9 | -4 | 184.0595 | 75.02 | 68.76 | 899.3 | 25 | me¦ ms¦ ph¦ pr¦ pc¦ ss¦ sc
11:34 | 1.529 | 23 | 0 | 45 | 16.9 | 16.8 | 363 | 898 | 885 | 2138 | 2.9 | 56.2 | 100.9 | -4 | 184.0609 | 75.02 | 68.8 | 898.6 | 25 | me¦ ms¦ ph¦ pr¦ pc¦ ss¦ sc
11:34 | 1.529 | 23 | 0 | 45 | 16.9 | 16.8 | 368 | 898 | 897 | 2138 | 2.9 | 56.3 | 100.9 | -3 | 184.0628 | 74.99 | 68.75 | 899.7 | 25 | me¦ ms¦ ph¦ pr¦ pc¦ ss¦ sc
11:34 | 1.529 | 23 | 0 | 45 | 16.9 | 16.8 | 373 | 897 | 909 | 2135 | 2.9 | 56.3 | 100.9 | -4 | 184.0607 | 75.02 | 68.77 | 899.6 | 25 | me¦ ms¦ ph¦ pr¦ pc¦ ss¦ sc
11:34 | 1.529 | 23 | 0 | 45 | 16.9 | 16.8 | 375 | 897 | 914 | 2135 | 2.9 | 56.4 | 100.9 | -4 | 184.0613 | 74.94 | 68.74 | 899.5 | 25 | me¦ ms¦ ph¦ pr¦ pc¦ ss¦ sc
11:34 | 1.529 | 23 | 0 | 45 | 16.9 | 16.8 | 377 | 896 | 919 | 2133 | 2.9 | 56.4 | 100.9 | -4 | 184.0619 | 75.01 | 68.77 | 899.4 | 26 | me¦ ms¦ ph¦ pr¦ pc¦ ss¦ sc
11:35 | 1.528 | 23 | 0 | 45 | 16.9 | 16.8 | 377 | 896 | 919 | 2133 | 2.9 | 56.5 | 100.9 | -3 | 184.0594 | 74.99 | 68.76 | 899 | 25 | me¦ ms¦ ph¦ pr¦ pc¦ ss¦ sc
11:35 | 1.526 | 23 | 0 | 45 | 16.9 | 16.8 | 377 | 895 | 919 | 2130 | 2.9 | 56.5 | 100.9 | -3 | 184.0621 | 74.97 | 68.74 | 899.7 | 26 | me¦ ms¦ ph¦ pr¦ pc¦ ss¦ sc
11:35 | 1.52 | 23 | 0 | 45 | 16.9 | 16.8 | 375 | 895 | 914 | 2130 | 2.9 | 56.6 | 100.8 | -3 | 184.0641 | 74.99 | 68.71 | 898.9 | 25 | me¦ ms¦ ph¦ pr¦ pc¦ ss¦ sc
11:35 | 1.516 | 23 | 0 | 44 | 17 | 16.8 | 374 | 894 | 935 | 2128 | 2.9 | 56.6 | 100.7 | -3 | 184.0646 | 74.97 | 68.74 | 899.6 | 25 | me¦ ms¦ ph¦ pr¦ pc¦ ss¦ sc
11:35 | 1.514 | 23 | 0 | 44 | 17 | 16.8 | 374 | 894 | 935 | 2128 | 2.9 | 56.7 | 100.7 | -3 | 184.0637 | 75.01 | 68.74 | 899.7 | 25 | me¦ ms¦ ph¦ pr¦ pc¦ ss¦ sc
11:35 | 1.512 | 23 | 0 | 44 | 17 | 16.8 | 375 | 893 | 937 | 2126 | 2.9 | 56.7 | 100.8 | -3 | 184.0634 | 75 | 68.75 | 899.2 | 25 | me¦ ms¦ ph¦ pr¦ pc¦ ss¦ sc
11:35 | 1.512 | 23 | 0 | 44 | 17 | 16.8 | 378 | 893 | 945 | 2126 | 2.9 | 56.8 | 100.9 | -3 | 184.0626 | 75 | 68.74 | 899.7 | 25 | me¦ ms¦ ph¦ pr¦ pc¦ ss¦ sc
11:35 | 1.515 | 23 | 0 | 44 | 17 | 16.8 | 379 | 893 | 947 | 2126 | 2.9 | 56.8 | 101 | -3 | 184.062 | 75 | 68.71 | 898.8 | 25 | me¦ ms¦ ph¦ pr¦ pc¦ ss¦ sc
11:35 | 1.518 | 23 | 0 | 44 | 17 | 16.8 | 382 | 892 | 955 | 2123 | 2.9 | 56.9 | 101 | -3 | 184.061 | 74.98 | 68.72 | 899.5 | 25 | me¦ ms¦ ph¦ pr¦ pc¦ ss¦ sc
11:35 | 1.519 | 23 | 0 | 44 | 17 | 16.8 | 383 | 892 | 957 | 2123 | 2.9 | 56.9 | 101 | -3 | 184.0622 | 75.01 | 68.75 | 899.6 | 25 | me¦ ms¦ ph¦ pr¦ pc¦ ss¦ sc
11:35 | 1.516 | 23 | 0 | 44 | 17 | 16.8 | 384 | 891 | 960 | 2121 | 3 | 57 | 101 | -3 | 184.0643 | 75.02 | 68.72 | 899.2 | 26 | me¦ ms¦ ph¦ pr¦ pc¦ ss¦ sc
11:35 | 1.509 | 23 | 0 | 44 | 17 | 16.8 | 385 | 891 | 962 | 2121 | 2.9 | 57 | 101 | -4 | 184.0641 | 75.02 | 68.72 | 899.4 | 25 | me¦ ms¦ ph¦ pr¦ pc¦ ss¦ sc
11:35 | 1.505 | 23 | 0 | 44 | 17.1 | 16.8 | 384 | 890 | 984 | 2119 | 2.9 | 57 | 101.1 | -4 | 184.064 | 75.02 | 68.72 | 898.9 | 25 | me¦ ms¦ ph¦ pr¦ pc¦ ss¦ sc
11:35 | 1.501 | 23 | 0 | 44 | 17.2 | 16.8 | 385 | 890 | 1013 | 2119 | 2.9 | 57.1 | 101 | -4 | 184.0637 | 75.01 | 68.71 | 899 | 25 | me¦ ms¦ ph¦ pr¦ pc¦ ss¦ sc
11:35 | 1.496 | 23 | 0 | 43 | 17.2 | 16.8 | 388 | 890 | 1021 | 2119 | 2.9 | 57.2 | 101 | -4 | 184.0639 | 74.99 | 68.71 | 898.8 | 25 | me¦ ms¦ ph¦ pr¦ pc¦ ss¦ sc
11:35 | 1.498 | 23 | 0 | 43 | 17.2 | 16.8 | 391 | 889 | 1028 | 2116 | 2.9 | 57.2 | 100.9 | -4 | 184.0648 | 75.01 | 68.73 | 899.5 | 26 | me¦ ms¦ ph¦ pr¦ pc¦ ss¦ sc
11:35 | 1.497 | 22 | 0 | 43 | 17.2 | 16.8 | 396 | 889 | 1042 | 2116 | 2.9 | 57.3 | 100.9 | -4 | 184.0655 | 74.96 | 68.7 | 898.7 | 25 | me¦ ms¦ ph¦ pr¦ pc¦ ss¦ sc
11:35 | 1.497 | 22 | 0 | 43 | 17.1 | 16.8 | 400 | 888 | 1025 | 2114 | 3 | 57.3 | 100.9 | -4 | 184.0651 | 74.99 | 68.7 | 898.9 | 26 | me¦ ms¦ ph¦ pr¦ pc¦ ss¦ sc
11:35 | 1.493 | 22 | 0 | 43 | 17.1 | 16.8 | 405 | 888 | 1038 | 2114 | 2.9 | 57.4 | 100.9 | -4 | 184.0668 | 75.01 | 68.68 | 898.4 | 25 | me¦ ms¦ ph¦ pr¦ pc¦ ss¦ sc
11:35 | 1.495 | 22 | 0 | 43 | 17.1 | 16.8 | 408 | 887 | 1046 | 2111 | 2.9 | 57.4 | 100.9 | -4 | 184.0652 | 74.99 | 68.68 | 899.7 | 25 | me¦ ms¦ ph¦ pr¦ pc¦ ss¦ sc
11:35 | 1.493 | 22 | 0 | 43 | 17.1 | 16.8 | 411 | 887 | 1053 | 2111 | 2.9 | 57.5 | 101 | -4 | 184.0657 | 74.99 | 68.66 | 899.1 | 25 | me¦ ms¦ ph¦ pr¦ pc¦ ss¦ sc
11:35 | 1.493 | 22 | 0 | 43 | 17.1 | 16.8 | 414 | 887 | 1061 | 2111 | 2.9 | 57.5 | 101 | -4 | 184.067 | 74.98 | 68.68 | 898.9 | 25 | me¦ ms¦ ph¦ pr¦ pc¦ ss¦ sc
11:35 | 1.489 | 22 | 0 | 43 | 17.1 | 16.8 | 414 | 886 | 1061 | 2109 | 2.9 | 57.6 | 101 | -4 | 184.068 | 75.02 | 68.7 | 899.5 | 25 | me¦ ms¦ ph¦ pr¦ pc¦ ss¦ sc
11:35 | 1.486 | 22 | 0 | 43 | 17.1 | 16.8 | 414 | 886 | 1061 | 2109 | 2.9 | 57.6 | 100.9 | -4 | 184.0674 | 75.03 | 68.69 | 898.9 | 25 | me¦ ms¦ ph¦ pr¦ pc¦ ss¦ sc
11:35 | 1.487 | 22 | 0 | 43 | 17.1 | 16.8 | 413 | 885 | 1058 | 2107 | 2.9 | 57.7 | 101 | -4 | 184.0657 | 75.03 | 68.67 | 898.8 | 25 | me¦ ms¦ ph¦ pr¦ pc¦ ss¦ sc
11:35 | 1.488 | 22 | 0 | 43 | 17.1 | 16.8 | 411 | 885 | 1053 | 2107 | 2.9 | 57.7 | 101.1 | -4 | 184.0659 | 74.99 | 68.65 | 899.5 | 25 | me¦ ms¦ ph¦ pr¦ pc¦ ss¦ sc
11:35 | 1.485 | 22 | 0 | 43 | 17.1 | 16.8 | 410 | 885 | 1051 | 2107 | 2.9 | 57.8 | 101.2 | -4 | 184.0663 | 74.99 | 68.69 | 899.4 | 25 | me¦ ms¦ ph¦ pr¦ pc¦ ss¦ sc
11:35 | 1.483 | 22 | 0 | 43 | 17.1 | 16.8 | 406 | 884 | 1041 | 2104 | 3 | 57.8 | 101.2 | -4 | 184.0673 | 75.02 | 68.66 | 899.4 | 25 | me¦ ms¦ ph¦ pr¦ pc¦ ss¦ sc
11:35 | 1.481 | 22 | 0 | 42 | 17.1 | 16.8 | 404 | 884 | 1035 | 2104 | 3 | 57.9 | 101.2 | -4 | 184.0685 | 74.96 | 68.64 | 899.6 | 25 | me¦ ms¦ ph¦ pr¦ pc¦ ss¦ sc
11:35 | 1.478 | 22 | 0 | 42 | 17.1 | 16.8 | 401 | 883 | 1028 | 2102 | 2.9 | 57.9 | 101.2 | -4 | 184.0691 | 75.01 | 68.63 | 899 | 26 | me¦ ms¦ ph¦ pr¦ pc¦ ss¦ sc
11:35 | 1.473 | 22 | 0 | 42 | 17.1 | 16.8 | 399 | 883 | 1023 | 2102 | 2.9 | 58 | 101.3 | -4 | 184.0685 | 75.02 | 68.64 | 898.6 | 26 | me¦ ms¦ ph¦ pr¦ pc¦ ss¦ sc
11:35 | 1.471 | 22 | 0 | 42 | 17.1 | 16.8 | 397 | 883 | 1017 | 2102 | 2.9 | 58 | 101.4 | -4 | 184.0665 | 75.04 | 68.67 | 899.9 | 25 | me¦ ms¦ ph¦ pr¦ pc¦ ss¦ sc
11:35 | 1.464 | 22 | 0 | 42 | 17.2 | 16.8 | 395 | 882 | 1039 | 2100 | 2.9 | 58.1 | 101.4 | -4 | 184.0696 | 75.03 | 68.67 | 899.1 | 24 | me¦ ms¦ ph¦ pr¦ pc¦ ss¦ sc
11:35 | 1.46 | 22 | 0 | 42 | 17.2 | 16.8 | 393 | 882 | 1034 | 2100 | 2.9 | 58.1 | 101.3 | -4 | 184.0711 | 74.97 | 68.66 | 899.3 | 25 | me¦ ms¦ ph¦ pr¦ pc¦ ss¦ sc
11:35 | 1.458 | 22 | 0 | 41 | 17.2 | 16.8 | 392 | 881 | 1031 | 2097 | 2.9 | 58.2 | 101.3 | -4 | 184.0704 | 74.98 | 68.62 | 900 | 25 | me¦ ms¦ ph¦ pr¦ pc¦ ss¦ sc
11:35 | 1.455 | 22 | 0 | 41 | 17.2 | 16.8 | 390 | 881 | 1026 | 2097 | 2.9 | 58.2 | 101.3 | -4 | 184.0717 | 75.06 | 68.65 | 899.5 | 25 | me¦ ms¦ ph¦ pr¦ pc¦ ss¦ sc
11:35 | 1.449 | 21 | 0 | 41 | 17.2 | 16.8 | 388 | 880 | 1021 | 2095 | 2.9 | 58.3 | 101.3 | -4 | 184.0719 | 74.96 | 68.63 | 900 | 24 | me¦ ms¦ ph¦ pr¦ pc¦ ss¦ sc
11:35 | 1.446 | 21 | 0 | 41 | 17.2 | 16.8 | 386 | 880 | 1015 | 2095 | 2.9 | 58.3 | 101.3 | -4 | 184.0692 | 75.06 | 68.67 | 898.9 | 25 | me¦ ms¦ ph¦ pr¦ pc¦ ss¦ sc
11:35 | 1.443 | 21 | 0 | 41 | 17.2 | 16.8 | 384 | 880 | 1010 | 2095 | 2.9 | 58.4 | 101.4 | -4 | 184.0694 | 75.05 | 68.65 | 899.9 | 25 | me¦ ms¦ ph¦ pr¦ pc¦ ss¦ sc
11:35 | 1.439 | 21 | 0 | 41 | 17.2 | 16.8 | 383 | 879 | 1007 | 2092 | 3 | 58.4 | 101.6 | -4 | 184.0701 | 75 | 68.63 | 899.4 | 24 | me¦ ms¦ ph¦ pr¦ pc¦ ss¦ sc
11:35 | 1.435 | 21 | 0 | 41 | 17.2 | 16.8 | 383 | 879 | 1007 | 2092 | 2.9 | 58.5 | 101.7 | -4 | 184.0711 | 75.01 | 68.62 | 898.9 | 25 | me¦ ms¦ ph¦ pr¦ pc¦ ss¦ sc
11:35 | 1.43 | 21 | 0 | 40 | 17.2 | 16.8 | 383 | 878 | 1007 | 2090 | 2.9 | 58.5 | 101.8 | -4 | 184.0739 | 74.99 | 68.63 | 899.4 | 25 | me¦ ms¦ ph¦ pr¦ pc¦ ss¦ sc
11:35 | 1.426 | 21 | 0 | 40 | 17.3 | 16.8 | 383 | 878 | 1035 | 2090 | 2.9 | 58.6 | 102 | -4 | 184.0728 | 74.98 | 68.6 | 899.9 | 25 | me¦ ms¦ ph¦ pr¦ pc¦ ss¦ sc
11:35 | 1.425 | 21 | 0 | 40 | 17.3 | 16.8 | 383 | 878 | 1035 | 2090 | 2.9 | 58.6 | 102.2 | -4 | 184.0724 | 75.01 | 68.63 | 899.8 | 25 | me¦ ms¦ ph¦ pr¦ pc¦ ss¦ sc
11:35 | 1.421 | 21 | 0 | 40 | 17.3 | 16.8 | 383 | 877 | 1035 | 2088 | 2.9 | 58.7 | 102.3 | -4 | 184.0734 | 75 | 68.6 | 900.1 | 25 | me¦ ms¦ ph¦ pr¦ pc¦ ss¦ sc
11:35 | 1.416 | 21 | 0 | 40 | 17.4 | 16.8 | 385 | 877 | 1069 | 2088 | 2.9 | 58.7 | 102.5 | -4 | 184.0735 | 75.05 | 68.63 | 900.1 | 25 | me¦ ms¦ ph¦ pr¦ pc¦ ss¦ sc
11:35 | 1.412 | 21 | 0 | 40 | 17.4 | 16.8 | 386 | 876 | 1072 | 2085 | 2.9 | 58.7 | 102.6 | -4 | 184.0733 | 75 | 68.59 | 900 | 25 | me¦ ms¦ ph¦ pr¦ pc¦ ss¦ sc
11:35 | 1.405 | 21 | 0 | 40 | 17.4 | 16.8 | 386 | 876 | 1072 | 2085 | 2.9 | 58.8 | 102.7 | -4 | 184.0748 | 75.02 | 68.63 | 899.3 | 25 | me¦ ms¦ ph¦ pr¦ pc¦ ss¦ sc
11:35 | 1.404 | 21 | 0 | 40 | 17.4 | 16.8 | 386 | 876 | 1072 | 2085 | 2.9 | 58.8 | 102.8 | -4 | 184.0748 | 74.95 | 68.56 | 899.7 | 25 | me¦ ms¦ ph¦ pr¦ pc¦ ss¦ sc
11:35 | 1.399 | 20 | 0 | 39 | 17.4 | 16.8 | 384 | 875 | 1066 | 2083 | 2.9 | 58.9 | 102.7 | -4 | 184.0749 | 75.01 | 68.6 | 900 | 25 | me¦ ms¦ ph¦ pr¦ pc¦ ss¦ sc
11:35 | 1.399 | 20 | 0 | 39 | 17.5 | 16.8 | 382 | 875 | 1091 | 2083 | 2.9 | 58.9 | 102.6 | -4 | 184.074 | 75.01 | 68.57 | 899.9 | 25 | me¦ ms¦ ph¦ pr¦ pc¦ ss¦ sc
11:35 | 1.398 | 20 | 0 | 39 | 17.5 | 16.8 | 379 | 874 | 1082 | 2080 | 2.9 | 59 | 102.6 | -4 | 184.0737 | 74.98 | 68.55 | 900 | 25 | me¦ ms¦ ph¦ pr¦ pc¦ ss¦ sc
11:35 | 1.398 | 20 | 0 | 39 | 17.5 | 16.8 | 378 | 874 | 1080 | 2080 | 2.9 | 59 | 102.6 | -4 | 184.0746 | 75.04 | 68.59 | 900 | 25 | me¦ ms¦ ph¦ pr¦ pc¦ ss¦ sc
11:35 | 1.395 | 20 | 0 | 39 | 17.5 | 16.8 | 377 | 873 | 1077 | 2078 | 2.9 | 59.1 | 102.7 | -4 | 184.0739 | 75.02 | 68.59 | 899.8 | 25 | me¦ ms¦ ph¦ pr¦ pc¦ ss¦ sc
11:35 | 1.395 | 20 | 0 | 39 | 17.5 | 16.8 | 376 | 873 | 1074 | 2078 | 2.9 | 59.1 | 102.6 | -4 | 184.0742 | 75 | 68.61 | 899.3 | 25 | me¦ ms¦ ph¦ pr¦ pc¦ ss¦ sc
11:35 | 1.395 | 20 | 0 | 39 | 17.5 | 16.8 | 376 | 873 | 1074 | 2078 | 2.9 | 59.2 | 102.7 | -3 | 184.0724 | 75.04 | 68.6 | 899 | 25 | me¦ ms¦ ph¦ pr¦ pc¦ ss¦ sc
11:35 | 1.393 | 20 | 0 | 39 | 17.6 | 16.8 | 377 | 872 | 1108 | 2076 | 2.9 | 59.2 | 102.7 | -3 | 184.0728 | 75.02 | 68.57 | 899.1 | 25 | me¦ ms¦ ph¦ pr¦ pc¦ ss¦ sc
11:35 | 1.392 | 20 | 0 | 39 | 17.6 | 16.8 | 377 | 872 | 1108 | 2076 | 2.9 | 59.3 | 102.8 | -4 | 184.0743 | 74.95 | 68.56 | 899.3 | 25 | me¦ ms¦ ph¦ pr¦ pc¦ ss¦ sc
11:36 | 1.394 | 20 | 0 | 39 | 17.6 | 16.8 | 378 | 871 | 1111 | 2073 | 2.9 | 59.3 | 102.8 | -3 | 184.0727 | 75.01 | 68.58 | 899.6 | 25 | me¦ ms¦ ph¦ pr¦ pc¦ ss¦ sc
11:36 | 1.394 | 20 | 0 | 39 | 17.6 | 16.8 | 378 | 871 | 1111 | 2073 | 2.9 | 59.4 | 102.9 | -3 | 184.0726 | 74.97 | 68.54 | 900 | 25 | me¦ ms¦ ph¦ pr¦ pc¦ ss¦ sc
11:36 | 1.393 | 20 | 0 | 39 | 17.6 | 16.8 | 378 | 871 | 1111 | 2073 | 2.9 | 59.4 | 103 | -3 | 184.0748 | 75 | 68.58 | 900 | 25 | me¦ ms¦ ph¦ pr¦ pc¦ ss¦ sc
11:36 | 1.394 | 20 | 0 | 39 | 17.6 | 16.8 | 378 | 870 | 1111 | 2071 | 2.9 | 59.5 | 103.1 | -3 | 184.0723 | 75.01 | 68.56 | 899.5 | 25 | me¦ ms¦ ph¦ pr¦ pc¦ ss¦ sc
11:36 | 1.393 | 20 | 0 | 39 | 17.5 | 16.8 | 377 | 870 | 1077 | 2071 | 2.9 | 59.5 | 103.2 | -3 | 184.075 | 75.01 | 68.54 | 899.2 | 25 | me¦ ms¦ ph¦ pr¦ pc¦ ss¦ sc
11:36 | 1.394 | 20 | 0 | 39 | 17.5 | 16.8 | 376 | 869 | 1074 | 2069 | 2.9 | 59.6 | 103.3 | -3 | 184.0749 | 75 | 68.57 | 899.1 | 25 | me¦ ms¦ ph¦ pr¦ pc¦ ss¦ sc
11:36 | 1.393 | 20 | 0 | 39 | 17.4 | 16.8 | 375 | 869 | 1041 | 2069 | 2.9 | 59.6 | 103.4 | -3 | 184.074 | 75.07 | 68.57 | 899 | 25 | me¦ ms¦ ph¦ pr¦ pc¦ ss¦ sc
11:36 | 1.394 | 20 | 0 | 39 | 17.4 | 16.8 | 376 | 869 | 1044 | 2069 | 2.9 | 59.7 | 103.5 | -4 | 184.0757 | 75.02 | 68.54 | 898.8 | 25 | me¦ ms¦ ph¦ pr¦ pc¦ ss¦ sc
11:36 | 1.396 | 20 | 0 | 39 | 17.4 | 16.8 | 377 | 868 | 1047 | 2066 | 3 | 59.7 | 103.5 | -4 | 184.0759 | 75.01 | 68.57 | 898.9 | 25 | me¦ ms¦ ph¦ pr¦ pc¦ ss¦ sc
11:36 | 1.393 | 20 | 0 | 39 | 17.4 | 16.8 | 378 | 868 | 1049 | 2066 | 2.9 | 59.8 | 103.5 | -4 | 184.0764 | 75.09 | 68.54 | 899.8 | 25 | me¦ ms¦ ph¦ pr¦ pc¦ ss¦ sc
11:36 | 1.39 | 20 | 0 | 38 | 17.4 | 16.8 | 381 | 867 | 1058 | 2064 | 3 | 59.8 | 103.3 | -4 | 184.0752 | 75.03 | 68.57 | 899.8 | 24 | me¦ ms¦ ph¦ pr¦ pc¦ ss¦ sc
11:36 | 1.386 | 20 | 0 | 38 | 17.4 | 16.8 | 383 | 867 | 1063 | 2064 | 2.9 | 59.9 | 103.3 | -4 | 184.0747 | 74.97 | 68.46 | 899.3 | 25 | me¦ ms¦ ph¦ pr¦ pc¦ ss¦ sc
11:36 | 1.387 | 20 | 0 | 38 | 17.4 | 16.8 | 387 | 867 | 1074 | 2064 | 3 | 59.9 | 103.1 | -4 | 184.0755 | 75 | 68.51 | 899.5 | 25 | me¦ ms¦ ph¦ pr¦ pc¦ ss¦ sc
11:36 | 1.383 | 20 | 0 | 38 | 17.4 | 16.8 | 390 | 866 | 1083 | 2061 | 2.9 | 60 | 103 | -4 | 184.0782 | 75.01 | 68.49 | 899.4 | 25 | me¦ ms¦ ph¦ pr¦ pc¦ ss¦ sc
11:36 | 1.379 | 20 | 0 | 38 | 17.3 | 16.8 | 395 | 866 | 1067 | 2061 | 3 | 60 | 102.8 | -4 | 184.0778 | 74.99 | 68.53 | 899.3 | 24 | me¦ ms¦ ph¦ pr¦ pc¦ ss¦ sc
11:36 | 1.378 | 20 | 0 | 38 | 17.3 | 16.8 | 399 | 865 | 1078 | 2059 | 3 | 60.1 | 102.8 | -5 | 184.0788 | 75.03 | 68.53 | 899.9 | 25 | me¦ ms¦ ph¦ pr¦ pc¦ ss¦ sc
11:36 | 1.372 | 20 | 0 | 38 | 17.3 | 16.8 | 403 | 865 | 1089 | 2059 | 2.9 | 60.1 | 102.8 | -5 | 184.0785 | 75.05 | 68.54 | 900.1 | 25 | me¦ ms¦ ph¦ pr¦ pc¦ ss¦ sc
11:36 | 1.364 | 19 | 0 | 37 | 17.3 | 16.8 | 405 | 865 | 1094 | 2059 | 2.9 | 60.2 | 102.7 | -5 | 184.0786 | 75.03 | 68.52 | 899.4 | 24 | me¦ ms¦ ph¦ pr¦ pc¦ ss¦ sc
11:36 | 1.365 | 19 | 0 | 38 | 17.3 | 16.8 | 408 | 864 | 1102 | 2057 | 2.9 | 60.2 | 102.6 | -5 | 184.0783 | 75.03 | 68.5 | 899.5 | 25 | me¦ ms¦ ph¦ pr¦ pc¦ ss¦ sc
11:36 | 1.358 | 19 | 0 | 37 | 17.3 | 16.8 | 409 | 864 | 1105 | 2057 | 2.9 | 60.3 | 102.6 | -5 | 184.0803 | 74.99 | 68.5 | 900.1 | 25 | me¦ ms¦ ph¦ pr¦ pc¦ ss¦ sc
11:36 | 1.36 | 19 | 0 | 37 | 17.3 | 16.8 | 412 | 864 | 1113 | 2057 | 2.9 | 60.3 | 102.7 | -5 | 184.0782 | 75.02 | 68.52 | 900.1 | 25 | me¦ ms¦ ph¦ pr¦ pc¦ ss¦ sc
11:36 | 1.354 | 19 | 0 | 38 | 17.4 | 16.9 | 411 | 863 | 1141 | 2104 | 2.9 | 60.4 | 102.8 | -5 | 184.0797 | 75.01 | 68.5 | 899.4 | 25 | me¦ ms¦ ph¦ pr¦ pc¦ ss¦ sc
11:36 | 1.35 | 19 | 0 | 38 | 17.4 | 16.9 | 411 | 863 | 1141 | 2104 | 2.9 | 60.4 | 102.8 | -5 | 184.0818 | 74.98 | 68.48 | 900.2 | 25 | me¦ ms¦ ph¦ pr¦ pc¦ ss¦ sc
11:36 | 1.344 | 19 | 0 | 38 | 17.5 | 16.9 | 411 | 862 | 1174 | 2102 | 2.9 | 60.4 | 102.8 | -6 | 184.0826 | 74.96 | 68.46 | 899.5 | 26 | me¦ ms¦ ph¦ pr¦ pc¦ ss¦ sc
11:36 | 1.34 | 19 | 0 | 38 | 17.5 | 16.9 | 411 | 862 | 1174 | 2102 | 2.9 | 60.5 | 102.7 | -6 | 184.0827 | 74.98 | 68.48 | 900 | 25 | me¦ ms¦ ph¦ pr¦ pc¦ ss¦ sc
11:36 | 1.338 | 19 | 0 | 37 | 17.6 | 16.9 | 412 | 862 | 1211 | 2102 | 2.9 | 60.5 | 102.8 | -6 | 184.0835 | 74.94 | 68.43 | 900.2 | 25 | me¦ ms¦ ph¦ pr¦ pc¦ ss¦ sc
11:36 | 1.334 | 19 | 0 | 37 | 17.6 | 16.9 | 414 | 861 | 1217 | 2099 | 2.9 | 60.6 | 103 | -5 | 184.0823 | 75 | 68.5 | 899.4 | 25 | me¦ ms¦ ph¦ pr¦ pc¦ ss¦ sc
11:36 | 1.328 | 19 | 0 | 37 | 17.6 | 16.9 | 416 | 861 | 1223 | 2099 | 2.9 | 60.6 | 103.2 | -5 | 184.0822 | 75 | 68.45 | 900.1 | 25 | me¦ ms¦ ph¦ pr¦ pc¦ ss¦ sc
11:36 | 1.323 | 19 | 0 | 37 | 17.7 | 16.9 | 420 | 861 | 1272 | 2099 | 2.9 | 60.7 | 103.4 | -5 | 184.0804 | 75.04 | 68.48 | 900 | 24 | me¦ ms¦ ph¦ pr¦ pc¦ ss¦ sc
11:36 | 1.32 | 19 | 0 | 37 | 17.7 | 16.9 | 423 | 860 | 1281 | 2097 | 2.9 | 60.7 | 103.5 | -4 | 184.0834 | 75 | 68.47 | 900.2 | 24 | me¦ ms¦ ph¦ pr¦ pc¦ ss¦ sc
11:36 | 1.318 | 19 | 0 | 37 | 17.8 | 16.9 | 427 | 860 | 1334 | 2097 | 2.9 | 60.8 | 103.6 | -4 | 184.0833 | 75.04 | 68.45 | 900 | 24 | me¦ ms¦ ph¦ pr¦ pc¦ ss¦ sc
11:36 | 1.314 | 19 | 0 | 37 | 17.8 | 16.9 | 431 | 860 | 1346 | 2097 | 2.9 | 60.8 | 103.6 | -4 | 184.0833 | 74.99 | 68.47 | 899.4 | 24 | me¦ ms¦ ph¦ pr¦ pc¦ ss¦ sc
11:36 | 1.313 | 18 | 0 | 37 | 17.8 | 16.9 | 433 | 859 | 1353 | 2095 | 2.9 | 60.9 | 103.7 | -4 | 184.0817 | 75.02 | 68.46 | 899.3 | 25 | me¦ ms¦ ph¦ pr¦ pc¦ ss¦ sc
11:36 | 1.311 | 18 | 0 | 36 | 17.8 | 16.9 | 435 | 859 | 1359 | 2095 | 2.9 | 60.9 | 103.8 | -4 | 184.0838 | 75.01 | 68.48 | 899.6 | 25 | me¦ ms¦ ph¦ pr¦ pc¦ ss¦ sc
11:36 | 1.306 | 18 | 0 | 36 | 17.8 | 16.9 | 438 | 859 | 1368 | 2095 | 2.9 | 61 | 103.9 | -4 | 184.0842 | 75 | 68.48 | 900.4 | 25 | me¦ ms¦ ph¦ pr¦ pc¦ ss¦ sc
11:36 | 1.304 | 18 | 0 | 36 | 17.8 | 16.9 | 439 | 858 | 1371 | 2092 | 2.9 | 61 | 103.8 | -4 | 184.0846 | 74.99 | 68.5 | 899.7 | 25 | me¦ ms¦ ph¦ pr¦ pc¦ ss¦ sc
11:36 | 1.298 | 18 | 0 | 36 | 17.8 | 16.9 | 442 | 858 | 1381 | 2092 | 2.9 | 61.1 | 103.8 | -4 | 184.0837 | 75 | 68.46 | 900.1 | 26 | me¦ ms¦ ph¦ pr¦ pc¦ ss¦ sc
11:36 | 1.296 | 18 | 0 | 36 | 17.9 | 16.9 | 444 | 858 | 1432 | 2092 | 2.9 | 61.1 | 103.6 | -4 | 184.0833 | 74.96 | 68.42 | 900 | 25 | me¦ ms¦ ph¦ pr¦ pc¦ ss¦ sc
11:36 | 1.294 | 18 | 0 | 36 | 17.9 | 16.9 | 447 | 857 | 1441 | 2090 | 2.9 | 61.2 | 103.6 | -5 | 184.083 | 74.98 | 68.4 | 899.9 | 26 | me¦ ms¦ ph¦ pr¦ pc¦ ss¦ sc
11:36 | 1.294 | 18 | 0 | 36 | 17.9 | 16.9 | 450 | 857 | 1451 | 2090 | 2.9 | 61.2 | 103.5 | -5 | 184.0839 | 74.89 | 68.43 | 899.8 | 26 | me¦ ms¦ ph¦ pr¦ pc¦ ss¦ sc
11:36 | 1.29 | 18 | 0 | 36 | 17.9 | 16.9 | 454 | 857 | 1464 | 2090 | 2.9 | 61.3 | 103.4 | -5 | 184.0835 | 74.98 | 68.43 | 900.5 | 26 | me¦ ms¦ ph¦ pr¦ pc¦ ss¦ sc
11:36 | 1.285 | 18 | 0 | 35 | 17.9 | 16.9 | 459 | 856 | 1480 | 2087 | 2.9 | 61.3 | 103.3 | -5 | 184.0865 | 74.97 | 68.43 | 900.3 | 26 | me¦ ms¦ ph¦ pr¦ pc¦ ss¦ sc
11:36 | 1.282 | 18 | 0 | 35 | 17.9 | 16.9 | 463 | 856 | 1493 | 2087 | 2.9 | 61.4 | 103.2 | -5 | 184.0857 | 74.98 | 68.43 | 899.9 | 26 | me¦ ms¦ ph¦ pr¦ pc¦ ss¦ sc
11:36 | 1.281 | 18 | 0 | 35 | 17.9 | 16.9 | 466 | 856 | 1503 | 2087 | 3 | 61.4 | 103.3 | -5 | 184.0864 | 74.96 | 68.4 | 900.9 | 26 | me¦ ms¦ ph¦ pr¦ pc¦ ss¦ sc
11:36 | 1.277 | 18 | 0 | 35 | 17.9 | 16.9 | 475 | 855 | 1532 | 2085 | 2.9 | 61.5 | 103.3 | -4 | 184.0844 | 75 | 68.43 | 899.8 | 25 | me¦ ms¦ ph¦ pr¦ pc¦ ss¦ sc
11:36 | 1.275 | 18 | 0 | 35 | 17.9 | 16.9 | 484 | 855 | 1561 | 2085 | 2.9 | 61.5 | 103.4 | -4 | 184.086 | 74.98 | 68.38 | 899.8 | 25 | me¦ ms¦ ph¦ pr¦ pc¦ ss¦ sc
11:36 | 1.272 | 18 | 0 | 35 | 17.9 | 16.9 | 493 | 855 | 1590 | 2085 | 2.9 | 61.6 | 103.5 | -4 | 184.0861 | 74.99 | 68.43 | 900.5 | 25 | me¦ ms¦ ph¦ pr¦ pc¦ ss¦ sc
11:36 | 1.27 | 18 | 0 | 35 | 17.9 | 16.9 | 501 | 854 | 1616 | 2082 | 2.9 | 61.6 | 103.5 | -4 | 184.0858 | 75 | 68.41 | 900.6 | 26 | me¦ ms¦ ph¦ pr¦ pc¦ ss¦ sc
11:36 | 1.266 | 18 | 0 | 35 | 17.9 | 16.9 | 507 | 854 | 1635 | 2082 | 2.9 | 61.7 | 103.4 | -4 | 184.086 | 75 | 68.45 | 899.7 | 25 | me¦ ms¦ ph¦ pr¦ pc¦ ss¦ sc
11:36 | 1.264 | 18 | 0 | 35 | 17.9 | 16.9 | 514 | 854 | 1658 | 2082 | 2.9 | 61.7 | 103.3 | -4 | 184.0883 | 74.97 | 68.4 | 900.2 | 25 | me¦ ms¦ ph¦ pr¦ pc¦ ss¦ sc
11:36 | 1.262 | 17 | 0 | 35 | 17.9 | 16.9 | 520 | 854 | 1677 | 2082 | 3 | 61.8 | 103.1 | -5 | 184.0872 | 75.04 | 68.4 | 900.3 | 25 | me¦ ms¦ ph¦ pr¦ pc¦ ss¦ sc
11:36 | 1.262 | 17 | 0 | 35 | 18 | 16.9 | 525 | 853 | 1750 | 2080 | 3 | 61.8 | 103.1 | -5 | 184.0876 | 75 | 68.37 | 899.9 | 25 | me¦ ms¦ ph¦ pr¦ pc¦ ss¦ sc
11:36 | 1.262 | 17 | 0 | 35 | 18 | 16.9 | 530 | 853 | 1766 | 2080 | 3 | 61.9 | 103 | -5 | 184.0857 | 74.94 | 68.35 | 899.6 | 25 | me¦ ms¦ ph¦ pr¦ pc¦ ss¦ sc
11:36 | 1.259 | 17 | 0 | 34 | 18 | 16.9 | 533 | 853 | 1776 | 2080 | 3 | 61.9 | 102.9 | -5 | 184.087 | 74.99 | 68.35 | 900.1 | 25 | me¦ ms¦ ph¦ pr¦ pc¦ ss¦ sc
11:36 | 1.256 | 17 | 0 | 34 | 18 | 16.9 | 537 | 853 | 1790 | 2080 | 2.9 | 62 | 102.9 | -5 | 184.0886 | 75 | 68.34 | 900.5 | 25 | me¦ ms¦ ph¦ pr¦ pc¦ ss¦ sc
11:36 | 1.252 | 17 | 0 | 34 | 18 | 16.9 | 541 | 852 | 1803 | 2078 | 2.9 | 62 | 102.9 | -5 | 184.0887 | 75.04 | 68.37 | 899.5 | 25 | me¦ ms¦ ph¦ pr¦ pc¦ ss¦ sc
11:36 | 1.248 | 17 | 0 | 34 | 18 | 16.9 | 544 | 852 | 1813 | 2078 | 2.9 | 62.1 | 103 | -5 | 184.0894 | 75.01 | 68.37 | 900.5 | 25 | me¦ ms¦ ph¦ pr¦ pc¦ ss¦ sc
11:36 | 1.247 | 17 | 0 | 34 | 18 | 16.9 | 547 | 852 | 1823 | 2078 | 2.9 | 62.1 | 103.1 | -4 | 184.0887 | 74.97 | 68.36 | 900.3 | 25 | me¦ ms¦ ph¦ pr¦ pc¦ ss¦ sc
11:36 | 1.243 | 17 | 0 | 34 | 18 | 16.9 | 549 | 852 | 1830 | 2078 | 2.9 | 62.1 | 103.1 | -4 | 184.0903 | 74.96 | 68.36 | 900.7 | 25 | me¦ ms¦ ph¦ pr¦ pc¦ ss¦ sc
11:36 | 1.242 | 17 | 0 | 34 | 18 | 16.9 | 551 | 851 | 1836 | 2075 | 2.9 | 62.2 | 103.2 | -4 | 184.0888 | 75.01 | 68.36 | 900.2 | 26 | me¦ ms¦ ph¦ pr¦ pc¦ ss¦ sc
11:36 | 1.245 | 17 | 0 | 34 | 18 | 16.9 | 555 | 851 | 1850 | 2075 | 2.9 | 62.2 | 103.4 | -4 | 184.0879 | 74.97 | 68.36 | 900.8 | 25 | me¦ ms¦ ph¦ pr¦ pc¦ ss¦ sc
11:37 | 1.243 | 17 | 0 | 34 | 18 | 16.9 | 558 | 851 | 1860 | 2075 | 2.9 | 62.3 | 103.5 | -5 | 184.0885 | 75.02 | 68.37 | 900.6 | 26 | me¦ ms¦ ph¦ pr¦ pc¦ ss¦ sc
11:37 | 1.243 | 17 | 0 | 34 | 18 | 16.9 | 561 | 851 | 1870 | 2075 | 2.9 | 62.3 | 103.4 | -5 | 184.0881 | 75 | 68.34 | 900.7 | 25 | me¦ ms¦ ph¦ pr¦ pc¦ ss¦ sc
11:37 | 1.24 | 17 | 0 | 34 | 18 | 16.9 | 566 | 850 | 1886 | 2073 | 2.9 | 62.4 | 103.2 | -5 | 184.0903 | 75.03 | 68.32 | 900.6 | 25 | me¦ ms¦ ph¦ pr¦ pc¦ ss¦ sc
11:37 | 1.236 | 17 | 0 | 34 | 18 | 16.9 | 569 | 850 | 1896 | 2073 | 2.9 | 62.4 | 103.2 | -5 | 184.0913 | 75 | 68.36 | 900.1 | 25 | me¦ ms¦ ph¦ pr¦ pc¦ ss¦ sc
11:37 | 1.238 | 17 | 0 | 34 | 18 | 16.9 | 574 | 850 | 1913 | 2073 | 2.9 | 62.5 | 103.1 | -5 | 184.0892 | 74.96 | 68.32 | 899.8 | 25 | me¦ ms¦ ph¦ pr¦ pc¦ ss¦ sc
11:37 | 1.237 | 17 | 0 | 33 | 18.1 | 16.9 | 586 | 850 | 2020 | 2073 | 2.9 | 62.6 | 103.1 | -5 | 184.0912 | 75 | 68.33 | 899.9 | 25 | me¦ ms¦ ph¦ pr¦ pc¦ ss¦ sc
11:37 | 1.233 | 17 | 0 | 33 | 18.1 | 16.9 | 593 | 850 | 2044 | 2073 | 2.9 | 62.6 | 103.1 | -5 | 184.0916 | 75.01 | 68.35 | 900 | 25 | me¦ ms¦ ph¦ pr¦ pc¦ ss¦ sc
11:37 | 1.231 | 17 | 0 | 33 | 18 | 16.9 | 598 | 849 | 1993 | 2070 | 2.9 | 62.7 | 103.2 | -6 | 184.0914 | 74.99 | 68.31 | 900.3 | 25 | me¦ ms¦ ph¦ pr¦ pc¦ ss¦ sc
11:37 | 1.227 | 17 | 0 | 33 | 18 | 16.9 | 602 | 849 | 2006 | 2070 | 2.9 | 62.7 | 103.2 | -6 | 184.0926 | 75.02 | 68.3 | 900.5 | 25 | me¦ ms¦ ph¦ pr¦ pc¦ ss¦ sc
11:37 | 1.226 | 17 | 0 | 33 | 18 | 16.9 | 607 | 849 | 2023 | 2070 | 2.9 | 62.8 | 103.3 | -6 | 184.0927 | 75 | 68.3 | 900.5 | 25 | me¦ ms¦ ph¦ pr¦ pc¦ ss¦ sc
11:37 | 1.225 | 17 | 0 | 33 | 18 | 16.9 | 611 | 849 | 2036 | 2070 | 2.9 | 62.8 | 103.4 | -6 | 184.0934 | 75.05 | 68.32 | 900.1 | 25 | me¦ ms¦ ph¦ pr¦ pc¦ ss¦ sc
11:37 | 1.221 | 17 | 0 | 33 | 18 | 16.9 | 617 | 849 | 2056 | 2070 | 2.9 | 62.9 | 103.4 | -5 | 184.0927 | 75.02 | 68.35 | 899.8 | 25 | me¦ ms¦ ph¦ pr¦ pc¦ ss¦ sc
11:37 | 1.22 | 17 | 0 | 33 | 18 | 16.9 | 624 | 848 | 2080 | 2068 | 2.9 | 62.9 | 103.3 | -5 | 184.0911 | 75.01 | 68.35 | 900.6 | 25 | me¦ ms¦ ph¦ pr¦ pc¦ ss¦ sc
11:37 | 1.216 | 16 | 0 | 33 | 18.1 | 16.9 | 629 | 848 | 2168 | 2068 | 2.9 | 63 | 103.3 | -5 | 184.0917 | 75 | 68.32 | 900 | 25 | me¦ ms¦ ph¦ pr¦ pc¦ ss¦ sc
11:37 | 1.212 | 16 | 0 | 33 | 18.1 | 16.9 | 633 | 848 | 2182 | 2068 | 2.9 | 63 | 103.2 | -4 | 184.0929 | 75 | 68.3 | 899.9 | 25 | me¦ ms¦ ph¦ pr¦ pc¦ ss¦ sc
11:37 | 1.209 | 16 | 0 | 32 | 18.1 | 16.9 | 635 | 848 | 2189 | 2068 | 2.9 | 63.1 | 103.2 | -4 | 184.0933 | 75 | 68.31 | 900.7 | 25 | me¦ ms¦ ph¦ pr¦ pc¦ ss¦ sc
11:37 | 1.207 | 16 | 0 | 32 | 18.1 | 16.9 | 637 | 848 | 2196 | 2068 | 2.9 | 63.1 | 103.1 | -4 | 184.0925 | 75.02 | 68.29 | 900.8 | 25 | me¦ ms¦ ph¦ pr¦ pc¦ ss¦ sc
11:37 | 1.208 | 16 | 0 | 32 | 18.1 | 16.9 | 636 | 848 | 2193 | 2068 | 2.9 | 63.2 | 103 | -5 | 184.0914 | 75.02 | 68.28 | 900.4 | 25 | me¦ ms¦ ph¦ pr¦ pc¦ ss¦ sc
11:37 | 1.209 | 16 | 0 | 32 | 18.2 | 16.9 | 637 | 847 | 2274 | 2065 | 2.9 | 63.2 | 103 | -4 | 184.0917 | 75.02 | 68.26 | 900.4 | 25 | me¦ ms¦ ph¦ pr¦ pc¦ ss¦ sc
11:37 | 1.208 | 16 | 0 | 32 | 18.2 | 16.9 | 638 | 847 | 2278 | 2065 | 2.9 | 63.3 | 103 | -5 | 184.0939 | 75.03 | 68.32 | 900.4 | 25 | me¦ ms¦ ph¦ pr¦ pc¦ ss¦ sc
11:37 | 1.203 | 16 | 0 | 32 | 18.2 | 16.9 | 639 | 847 | 2282 | 2065 | 2.9 | 63.3 | 103 | -5 | 184.0949 | 74.99 | 68.28 | 900.6 | 25 | me¦ ms¦ ph¦ pr¦ pc¦ ss¦ sc
11:37 | 1.201 | 16 | 0 | 32 | 18.2 | 16.9 | 639 | 847 | 2282 | 2065 | 2.9 | 63.4 | 103.1 | -4 | 184.0926 | 75.01 | 68.26 | 901 | 25 | me¦ ms¦ ph¦ pr¦ pc¦ ss¦ sc
11:37 | 1.202 | 16 | 0 | 32 | 18.2 | 16.9 | 639 | 847 | 2282 | 2065 | 2.9 | 63.4 | 103.2 | -4 | 184.0932 | 75.02 | 68.29 | 900.9 | 25 | me¦ ms¦ ph¦ pr¦ pc¦ ss¦ sc
11:37 | 1.201 | 16 | 0 | 32 | 18.2 | 16.9 | 639 | 847 | 2282 | 2065 | 2.9 | 63.5 | 103.3 | -4 | 184.0945 | 74.97 | 68.26 | 899.9 | 25 | me¦ ms¦ ph¦ pr¦ pc¦ ss¦ sc
11:37 | 1.202 | 16 | 0 | 32 | 18.2 | 16.9 | 642 | 847 | 2292 | 2065 | 2.9 | 63.5 | 103.4 | -4 | 184.0948 | 74.96 | 68.3 | 900.5 | 25 | me¦ ms¦ ph¦ pr¦ pc¦ ss¦ sc
11:37 | 1.202 | 16 | 0 | 32 | 18.2 | 16.9 | 644 | 846 | 2299 | 2063 | 2.9 | 63.6 | 103.5 | -4 | 184.0934 | 74.99 | 68.29 | 900.5 | 25 | me¦ ms¦ ph¦ pr¦ pc¦ ss¦ sc
11:37 | 1.203 | 16 | 0 | 32 | 18.2 | 16.9 | 648 | 846 | 2314 | 2063 | 2.9 | 63.6 | 103.7 | -4 | 184.0949 | 74.96 | 68.24 | 899.7 | 25 | me¦ ms¦ ph¦ pr¦ pc¦ ss¦ sc
11:37 | 1.204 | 16 | 0 | 32 | 18.2 | 16.9 | 654 | 846 | 2335 | 2063 | 2.9 | 63.7 | 103.8 | -4 | 184.0942 | 74.95 | 68.26 | 900.6 | 26 | me¦ ms¦ ph¦ pr¦ pc¦ ss¦ sc
11:37 | 1.202 | 16 | 0 | 32 | 18.1 | 16.9 | 662 | 846 | 2282 | 2063 | 2.9 | 63.7 | 103.8 | -4 | 184.0947 | 74.97 | 68.27 | 900.5 | 26 | me¦ ms¦ ph¦ pr¦ pc¦ ss¦ sc
11:37 | 1.202 | 16 | 0 | 32 | 18.1 | 16.9 | 671 | 846 | 2313 | 2063 | 3 | 63.7 | 103.8 | -4 | 184.0946 | 74.96 | 68.23 | 900.3 | 25 | me¦ ms¦ ph¦ pr¦ pc¦ ss¦ sc
11:37 | 1.202 | 16 | 0 | 32 | 18.1 | 16.9 | 681 | 846 | 2348 | 2063 | 2.9 | 63.8 | 103.7 | -4 | 184.0953 | 75.02 | 68.24 | 900.2 | 26 | me¦ ms¦ ph¦ pr¦ pc¦ ss¦ sc
11:37 | 1.2 | 16 | 0 | 32 | 18.1 | 16.9 | 694 | 846 | 2393 | 2063 | 3 | 63.8 | 103.7 | -4 | 184.0964 | 74.99 | 68.25 | 899.9 | 25 | me¦ ms¦ ph¦ pr¦ pc¦ ss¦ sc
11:37 | 1.2 | 16 | 0 | 32 | 18.1 | 16.9 | 706 | 845 | 2434 | 2060 | 3 | 63.9 | 103.6 | -4 | 184.0966 | 74.9 | 68.19 | 899.8 | 25 | me¦ ms¦ ph¦ pr¦ pc¦ ss¦ sc
11:37 | 1.2 | 16 | 0 | 32 | 18.1 | 16.9 | 720 | 845 | 2482 | 2060 | 3 | 63.9 | 103.6 | -4 | 184.0971 | 74.93 | 68.21 | 900.5 | 26 | me¦ ms¦ ph¦ pr¦ pc¦ ss¦ sc
11:37 | 1.202 | 16 | 0 | 32 | 18.1 | 16.9 | 736 | 845 | 2537 | 2060 | 3 | 64 | 103.6 | -4 | 184.096 | 74.96 | 68.21 | 900.2 | 26 | me¦ ms¦ ph¦ pr¦ pc¦ ss¦ sc
11:37 | 1.201 | 16 | 0 | 32 | 18.1 | 16.9 | 751 | 845 | 2589 | 2060 | 2.9 | 64 | 103.6 | -4 | 184.0973 | 74.95 | 68.22 | 900.9 | 26 | me¦ ms¦ ph¦ pr¦ pc¦ ss¦ sc
11:37 | 1.199 | 16 | 0 | 32 | 18.1 | 16.9 | 769 | 845 | 2651 | 2060 | 2.9 | 64.1 | 103.6 | -4 | 184.0963 | 75.01 | 68.22 | 899.9 | 26 | me¦ ms¦ ph¦ pr¦ pc¦ ss¦ sc
11:37 | 1.2 | 16 | 0 | 32 | 18.1 | 16.9 | 785 | 845 | 2706 | 2060 | 2.9 | 64.1 | 103.5 | -4 | 184.0971 | 74.95 | 68.21 | 899.9 | 25 | me¦ ms¦ ph¦ pr¦ pc¦ ss¦ sc
11:37 | 1.201 | 16 | 0 | 32 | 18.1 | 16.9 | 802 | 845 | 2765 | 2060 | 2.9 | 64.2 | 103.5 | -4 | 184.0945 | 74.97 | 68.19 | 900.3 | 25 | me¦ ms¦ ph¦ pr¦ pc¦ ss¦ sc
11:37 | 1.198 | 16 | 0 | 32 | 18.1 | 16.9 | 820 | 845 | 2827 | 2060 | 3 | 64.2 | 103.5 | -4 | 184.0973 | 74.99 | 68.22 | 900.8 | 25 | me¦ ms¦ ph¦ pr¦ pc¦ ss¦ sc
11:37 | 1.198 | 16 | 0 | 31 | 18.1 | 16.9 | 838 | 845 | 2889 | 2060 | 2.9 | 64.3 | 103.5 | -4 | 184.0963 | 75 | 68.2 | 900.5 | 25 | me¦ ms¦ ph¦ pr¦ pc¦ ss¦ sc
11:37 | 1.196 | 16 | 0 | 31 | 18.1 | 16.9 | 854 | 845 | 2944 | 2060 | 2.9 | 64.3 | 103.4 | -5 | 184.096 | 75.01 | 68.21 | 900.5 | 25 | me¦ ms¦ ph¦ pr¦ pc¦ ss¦ sc
11:37 | 1.196 | 16 | 0 | 31 | 18.1 | 16.9 | 871 | 845 | 3003 | 2060 | 2.9 | 64.4 | 103.5 | -4 | 184.0964 | 75.01 | 68.21 | 900.7 | 25 | me¦ ms¦ ph¦ pr¦ pc¦ ss¦ sc
11:37 | 1.195 | 16 | 0 | 31 | 18.1 | 16.9 | 884 | 845 | 3048 | 2060 | 3 | 64.4 | 103.5 | -4 | 184.0986 | 74.97 | 68.18 | 900.8 | 25 | me¦ ms¦ ph¦ pr¦ pc¦ ss¦ sc
11:37 | 1.194 | 16 | 0 | 31 | 18.1 | 16.9 | 895 | 845 | 3086 | 2060 | 2.9 | 64.5 | 103.6 | -5 | 184.0981 | 74.95 | 68.17 | 900 | 25 | me¦ ms¦ ph¦ pr¦ pc¦ ss¦ sc
11:37 | 1.192 | 16 | 0 | 31 | 18.1 | 16.9 | 906 | 845 | 3124 | 2060 | 2.9 | 64.5 | 103.5 | -5 | 184.0984 | 75.03 | 68.24 | 900 | 25 | me¦ ms¦ ph¦ pr¦ pc¦ ss¦ sc
11:37 | 1.191 | 16 | 0 | 31 | 18.1 | 16.9 | 914 | 845 | 3151 | 2060 | 3 | 64.6 | 103.5 | -5 | 184.0956 | 74.98 | 68.2 | 900.5 | 25 | me¦ ms¦ ph¦ pr¦ pc¦ ss¦ sc
11:37 | 1.192 | 16 | 0 | 31 | 18.1 | 16.9 | 921 | 845 | 3175 | 2060 | 3 | 64.6 | 103.4 | -5 | 184.0987 | 74.96 | 68.16 | 900.6 | 25 | me¦ ms¦ ph¦ pr¦ pc¦ ss¦ sc
11:37 | 1.189 | 16 | 0 | 31 | 18.1 | 16.9 | 928 | 845 | 3200 | 2060 | 3 | 64.7 | 103.4 | -5 | 184.0984 | 75 | 68.23 | 900.5 | 25 | me¦ ms¦ ph¦ pr¦ pc¦ ss¦ sc
11:37 | 1.189 | 16 | 0 | 31 | 18.1 | 16.9 | 933 | 845 | 3217 | 2060 | 2.9 | 64.7 | 103.4 | -5 | 184.0973 | 74.98 | 68.18 | 900.1 | 25 | me¦ ms¦ ph¦ pr¦ pc¦ ss¦ sc
11:37 | 1.186 | 16 | 0 | 31 | 18.1 | 16.9 | 940 | 845 | 3241 | 2060 | 2.9 | 64.8 | 103.4 | -5 | 184.0985 | 74.99 | 68.18 | 899.9 | 25 | me¦ ms¦ ph¦ pr¦ pc¦ ss¦ sc
11:37 | 1.185 | 16 | 0 | 31 | 18.1 | 16.9 | 945 | 846 | 3258 | 2063 | 2.9 | 64.8 | 103.4 | -5 | 184.0969 | 74.97 | 68.16 | 899.9 | 25 | me¦ ms¦ ph¦ pr¦ pc¦ ss¦ sc
11:37 | 1.181 | 16 | 0 | 31 | 18.1 | 16.9 | 954 | 846 | 3289 | 2063 | 2.9 | 64.9 | 103.4 | -4 | 184.0996 | 74.97 | 68.19 | 899.9 | 25 | me¦ ms¦ ph¦ pr¦ pc¦ ss¦ sc
11:37 | 1.181 | 16 | 0 | 31 | 18.1 | 16.9 | 960 | 846 | 3310 | 2063 | 2.9 | 64.9 | 103.6 | -4 | 184.0973 | 75 | 68.2 | 900.6 | 26 | me¦ ms¦ ph¦ pr¦ pc¦ ss¦ sc
11:37 | 1.18 | 15 | 0 | 31 | 18.1 | 16.9 | 967 | 846 | 3334 | 2063 | 2.9 | 65 | 103.7 | -4 | 184.0989 | 75 | 68.18 | 900.9 | 25 | me¦ ms¦ ph¦ pr¦ pc¦ ss¦ sc
11:37 | 1.181 | 15 | 0 | 31 | 18.1 | 16.9 | 975 | 846 | 3362 | 2063 | 2.9 | 65 | 103.8 | -4 | 184.0983 | 75.01 | 68.17 | 901 | 25 | me¦ ms¦ ph¦ pr¦ pc¦ ss¦ sc
11:37 | 1.182 | 15 | 0 | 31 | 18.1 | 16.9 | 983 | 846 | 3389 | 2063 | 2.9 | 65.1 | 103.8 | -4 | 184.0995 | 74.98 | 68.18 | 900.5 | 25 | me¦ ms¦ ph¦ pr¦ pc¦ ss¦ sc
11:37 | 1.18 | 15 | 0 | 31 | 18.2 | 16.9 | 991 | 846 | 3539 | 2063 | 2.9 | 65.1 | 103.8 | -5 | 184.0996 | 74.98 | 68.15 | 900.3 | 26 | me¦ ms¦ ph¦ pr¦ pc¦ ss¦ sc
11:38 | 1.181 | 15 | 0 | 31 | 18.2 | 16.9 | 1000 | 846 | 3571 | 2063 | 2.9 | 65.2 | 103.8 | -5 | 184.1006 | 74.97 | 68.12 | 899.8 | 25 | me¦ ms¦ ph¦ pr¦ pc¦ ss¦ sc
11:38 | 1.18 | 15 | 0 | 31 | 18.2 | 16.9 | 1005 | 846 | 3589 | 2063 | 2.9 | 65.2 | 103.6 | -6 | 184.1016 | 74.96 | 68.11 | 900.1 | 26 | me¦ ms¦ ph¦ pr¦ pc¦ ss¦ sc
11:38 | 1.18 | 15 | 0 | 31 | 18.2 | 16.9 | 1010 | 846 | 3607 | 2063 | 2.9 | 65.3 | 103.6 | -6 | 184.1008 | 75.02 | 68.16 | 900.6 | 26 | me¦ ms¦ ph¦ pr¦ pc¦ ss¦ sc
11:38 | 1.178 | 15 | 0 | 30 | 18.2 | 16.9 | 1012 | 847 | 3614 | 2065 | 2.9 | 65.3 | 103.4 | -7 | 184.1008 | 75 | 68.17 | 900.2 | 25 | me¦ ms¦ ph¦ pr¦ pc¦ ss¦ sc
11:38 | 1.173 | 15 | 0 | 30 | 18.2 | 16.9 | 1014 | 847 | 3621 | 2065 | 3 | 65.4 | 103.3 | -7 | 184.1023 | 74.94 | 68.15 | 900 | 25 | me¦ ms¦ ph¦ pr¦ pc¦ ss¦ sc
11:38 | 1.168 | 15 | 0 | 30 | 18.2 | 16.9 | 1014 | 847 | 3621 | 2065 | 2.9 | 65.4 | 103.1 | -7 | 184.1022 | 74.98 | 68.15 | 900.3 | 25 | me¦ ms¦ ph¦ pr¦ pc¦ ss¦ sc
11:38 | 1.164 | 15 | 0 | 30 | 18.2 | 16.9 | 1012 | 847 | 3614 | 2065 | 2.9 | 65.4 | 103 | -7 | 184.1024 | 75.02 | 68.14 | 900.7 | 25 | me¦ ms¦ ph¦ pr¦ pc¦ ss¦ sc
11:38 | 1.16 | 15 | 0 | 30 | 18.1 | 16.9 | 1008 | 847 | 3475 | 2065 | 2.9 | 65.5 | 103 | -7 | 184.1037 | 74.99 | 68.16 | 901.3 | 25 | me¦ ms¦ ph¦ pr¦ pc¦ ss¦ sc
11:38 | 1.157 | 15 | 0 | 30 | 18.1 | 16.9 | 1002 | 847 | 3455 | 2065 | 2.9 | 65.5 | 102.9 | -6 | 184.1028 | 74.99 | 68.13 | 900.4 | 25 | me¦ ms¦ ph¦ pr¦ pc¦ ss¦ sc
11:38 | 1.154 | 15 | 0 | 30 | 18.2 | 16.9 | 994 | 847 | 3549 | 2065 | 2.9 | 65.6 | 102.8 | -6 | 184.1023 | 75.06 | 68.15 | 901.3 | 25 | me¦ ms¦ ph¦ pr¦ pc¦ ss¦ sc
11:38 | 1.152 | 15 | 0 | 30 | 18.2 | 16.9 | 986 | 847 | 3521 | 2065 | 2.9 | 65.6 | 102.8 | -6 | 184.1023 | 75.01 | 68.14 | 900.6 | 25 | me¦ ms¦ ph¦ pr¦ pc¦ ss¦ sc
11:38 | 1.149 | 15 | 0 | 30 | 18.2 | 16.9 | 978 | 848 | 3492 | 2068 | 2.9 | 65.7 | 102.7 | -7 | 184.1027 | 75 | 68.14 | 900.7 | 25 | me¦ ms¦ ph¦ pr¦ pc¦ ss¦ sc
11:38 | 1.148 | 15 | 0 | 30 | 18.2 | 16.9 | 971 | 848 | 3467 | 2068 | 2.9 | 65.7 | 102.7 | -6 | 184.1017 | 75 | 68.14 | 901 | 25 | me¦ ms¦ ph¦ pr¦ pc¦ ss¦ sc
11:38 | 1.146 | 15 | 0 | 29 | 18.2 | 16.9 | 965 | 848 | 3446 | 2068 | 2.9 | 65.8 | 102.7 | -6 | 184.1024 | 74.98 | 68.09 | 901 | 25 | me¦ ms¦ ph¦ pr¦ pc¦ ss¦ sc
11:38 | 1.144 | 15 | 0 | 29 | 18.2 | 16.9 | 957 | 848 | 3417 | 2068 | 2.9 | 65.8 | 102.8 | -6 | 184.1029 | 75.05 | 68.14 | 901.3 | 25 | me¦ ms¦ ph¦ pr¦ pc¦ ss¦ sc
11:38 | 1.141 | 15 | 0 | 29 | 18.3 | 16.9 | 947 | 848 | 3507 | 2068 | 2.9 | 65.9 | 102.9 | -6 | 184.1034 | 75.01 | 68.11 | 900.7 | 25 | me¦ ms¦ ph¦ pr¦ pc¦ ss¦ sc
11:38 | 1.142 | 15 | 0 | 30 | 18.3 | 17 | 938 | 848 | 3474 | 2120 | 2.9 | 65.9 | 103.1 | -5 | 184.1042 | 74.97 | 68.09 | 900.9 | 25 | me¦ ms¦ ph¦ pr¦ pc¦ ss¦ sc
11:38 | 1.142 | 15 | 0 | 30 | 18.4 | 17 | 926 | 848 | 3561 | 2120 | 2.9 | 66 | 103.3 | -5 | 184.1042 | 74.97 | 68.11 | 901.1 | 26 | me¦ ms¦ ph¦ pr¦ pc¦ ss¦ sc
11:38 | 1.144 | 15 | 0 | 30 | 18.4 | 17 | 915 | 848 | 3519 | 2120 | 2.9 | 66 | 103.5 | -5 | 184.1027 | 74.94 | 68.07 | 901.2 | 26 | me¦ ms¦ ph¦ pr¦ pc¦ ss¦ sc
11:38 | 1.142 | 15 | 0 | 30 | 18.4 | 17 | 904 | 848 | 3476 | 2120 | 2.9 | 66.1 | 103.8 | -4 | 184.1042 | 75 | 68.11 | 900.5 | 26 | me¦ ms¦ ph¦ pr¦ pc¦ ss¦ sc
11:38 | 1.145 | 15 | 0 | 30 | 18.4 | 17 | 892 | 848 | 3430 | 2120 | 2.9 | 66.1 | 103.9 | -4 | 184.1042 | 74.94 | 68.08 | 900.4 | 26 | me¦ ms¦ ph¦ pr¦ pc¦ ss¦ sc
11:38 | 1.145 | 15 | 0 | 30 | 18.4 | 17 | 883 | 848 | 3396 | 2120 | 2.9 | 66.2 | 104 | -4 | 184.1034 | 74.96 | 68.08 | 900.5 | 26 | me¦ ms¦ ph¦ pr¦ pc¦ ss¦ sc
11:38 | 1.147 | 15 | 0 | 30 | 18.4 | 17 | 875 | 848 | 3365 | 2120 | 2.9 | 66.2 | 104 | -4 | 184.105 | 74.98 | 68.07 | 900.9 | 26 | me¦ ms¦ ph¦ pr¦ pc¦ ss¦ sc
11:38 | 1.151 | 15 | 0 | 30 | 18.4 | 17 | 869 | 848 | 3342 | 2120 | 2.9 | 66.3 | 103.9 | -4 | 184.1033 | 74.98 | 68.06 | 900.5 | 25 | me¦ ms¦ ph¦ pr¦ pc¦ ss¦ sc
11:38 | 1.15 | 15 | 0 | 30 | 18.4 | 17 | 863 | 848 | 3319 | 2120 | 3 | 66.3 | 103.8 | -4 | 184.1038 | 74.96 | 68.1 | 900.3 | 26 | me¦ ms¦ ph¦ pr¦ pc¦ ss¦ sc
11:38 | 1.152 | 15 | 0 | 30 | 18.4 | 17 | 858 | 848 | 3299 | 2120 | 2.9 | 66.4 | 103.7 | -4 | 184.1031 | 74.98 | 68.11 | 900.3 | 26 | me¦ ms¦ ph¦ pr¦ pc¦ ss¦ sc
11:38 | 1.151 | 15 | 0 | 30 | 18.4 | 17 | 853 | 848 | 3280 | 2120 | 2.9 | 66.4 | 103.6 | -4 | 184.1042 | 74.99 | 68.09 | 900.1 | 26 | me¦ ms¦ ph¦ pr¦ pc¦ ss¦ sc
11:38 | 1.152 | 15 | 0 | 30 | 18.4 | 17 | 850 | 848 | 3269 | 2120 | 2.9 | 66.5 | 103.5 | -4 | 184.1028 | 74.99 | 68.08 | 900 | 25 | me¦ ms¦ ph¦ pr¦ pc¦ ss¦ sc
11:38 | 1.151 | 15 | 0 | 30 | 18.3 | 17 | 847 | 848 | 3137 | 2120 | 2.9 | 66.5 | 103.4 | -4 | 184.1025 | 74.98 | 68.09 | 900.2 | 25 | me¦ ms¦ ph¦ pr¦ pc¦ ss¦ sc
11:38 | 1.152 | 15 | 0 | 30 | 18.3 | 17 | 850 | 848 | 3148 | 2120 | 2.9 | 66.6 | 103.3 | -4 | 184.1029 | 75.01 | 68.1 | 900.4 | 25 | me¦ ms¦ ph¦ pr¦ pc¦ ss¦ sc
11:38 | 1.153 | 15 | 0 | 30 | 18.3 | 17 | 852 | 848 | 3155 | 2120 | 2.9 | 66.6 | 103.3 | -4 | 184.1025 | 75.05 | 68.08 | 901.2 | 26 | me¦ ms¦ ph¦ pr¦ pc¦ ss¦ sc
11:38 | 1.158 | 15 | 0 | 30 | 18.3 | 17 | 858 | 848 | 3177 | 2120 | 2.9 | 66.7 | 103.2 | -4 | 184.1023 | 74.96 | 68.01 | 901 | 25 | me¦ ms¦ ph¦ pr¦ pc¦ ss¦ sc
11:38 | 1.156 | 15 | 0 | 30 | 18.3 | 17 | 863 | 848 | 3196 | 2120 | 3 | 66.7 | 103.2 | -4 | 184.1048 | 75.02 | 68.07 | 901 | 26 | me¦ ms¦ ph¦ pr¦ pc¦ ss¦ sc
11:38 | 1.157 | 15 | 0 | 30 | 18.2 | 17 | 868 | 848 | 3099 | 2120 | 2.9 | 66.8 | 103.3 | -4 | 184.1025 | 75.01 | 68.07 | 900.9 | 25 | me¦ ms¦ ph¦ pr¦ pc¦ ss¦ sc
11:38 | 1.157 | 15 | 0 | 30 | 18.2 | 17 | 875 | 848 | 3124 | 2120 | 2.9 | 66.8 | 103.3 | -4 | 184.1046 | 74.97 | 68 | 900.6 | 25 | me¦ ms¦ ph¦ pr¦ pc¦ ss¦ sc
11:38 | 1.161 | 15 | 0 | 30 | 18.2 | 17 | 882 | 848 | 3149 | 2120 | 2.9 | 66.9 | 103.4 | -4 | 184.1046 | 74.99 | 68.06 | 901.2 | 26 | me¦ ms¦ ph¦ pr¦ pc¦ ss¦ sc
11:38 | 1.162 | 15 | 0 | 30 | 18.2 | 17 | 889 | 848 | 3174 | 2120 | 2.9 | 66.9 | 103.4 | -4 | 184.1041 | 75.01 | 68.06 | 900.5 | 25 | me¦ ms¦ ph¦ pr¦ pc¦ ss¦ sc
11:38 | 1.165 | 15 | 0 | 30 | 18.1 | 17 | 900 | 848 | 3103 | 2120 | 2.9 | 67 | 103.5 | -4 | 184.1048 | 74.99 | 68.06 | 900.5 | 25 | me¦ ms¦ ph¦ pr¦ pc¦ ss¦ sc
11:38 | 1.163 | 15 | 0 | 30 | 18.1 | 17 | 907 | 848 | 3127 | 2120 | 2.9 | 67 | 103.5 | -4 | 184.105 | 74.98 | 68 | 900.4 | 25 | me¦ ms¦ ph¦ pr¦ pc¦ ss¦ sc
11:38 | 1.166 | 15 | 0 | 30 | 18.1 | 17 | 913 | 848 | 3148 | 2120 | 2.9 | 67.1 | 103.5 | -4 | 184.1045 | 74.97 | 68.01 | 901 | 25 | me¦ ms¦ ph¦ pr¦ pc¦ ss¦ sc
11:38 | 1.169 | 15 | 0 | 30 | 18.1 | 17 | 917 | 848 | 3162 | 2120 | 2.9 | 67.1 | 103.6 | -4 | 184.1038 | 74.97 | 68.02 | 900.3 | 25 | me¦ ms¦ ph¦ pr¦ pc¦ ss¦ sc
11:38 | 1.169 | 15 | 0 | 30 | 18.1 | 17 | 923 | 849 | 3182 | 2122 | 2.9 | 67.2 | 103.6 | -4 | 184.1044 | 74.98 | 68.01 | 901.2 | 25 | me¦ ms¦ ph¦ pr¦ pc¦ ss¦ sc
11:38 | 1.17 | 15 | 0 | 30 | 18.1 | 17 | 932 | 849 | 3213 | 2122 | 2.9 | 67.2 | 103.5 | -4 | 184.1057 | 75.02 | 68.07 | 900.3 | 25 | me¦ ms¦ ph¦ pr¦ pc¦ ss¦ sc
11:38 | 1.169 | 15 | 0 | 30 | 18.1 | 17 | 940 | 849 | 3241 | 2122 | 2.9 | 67.3 | 103.5 | -4 | 184.1051 | 74.95 | 68.04 | 901.2 | 25 | me¦ ms¦ ph¦ pr¦ pc¦ ss¦ sc
11:38 | 1.17 | 15 | 0 | 30 | 18.1 | 17 | 952 | 849 | 3282 | 2122 | 2.9 | 67.3 | 103.6 | -4 | 184.104 | 74.96 | 68.01 | 900.5 | 26 | me¦ ms¦ ph¦ pr¦ pc¦ ss¦ sc
11:38 | 1.172 | 15 | 0 | 30 | 18.1 | 17 | 959 | 849 | 3306 | 2122 | 2.9 | 67.4 | 103.5 | -4 | 184.1038 | 74.96 | 68.02 | 900.4 | 26 | me¦ ms¦ ph¦ pr¦ pc¦ ss¦ sc
11:38 | 1.173 | 15 | 0 | 30 | 18.1 | 17 | 966 | 849 | 3331 | 2122 | 2.9 | 67.4 | 103.5 | -4 | 184.105 | 75.01 | 68.02 | 900.3 | 26 | me¦ ms¦ ph¦ pr¦ pc¦ ss¦ sc
11:38 | 1.171 | 15 | 0 | 30 | 18 | 17 | 973 | 849 | 3243 | 2122 | 2.9 | 67.5 | 103.4 | -4 | 184.1061 | 74.97 | 68.01 | 900.1 | 26 | me¦ ms¦ ph¦ pr¦ pc¦ ss¦ sc
11:38 | 1.169 | 15 | 0 | 30 | 18.1 | 17 | 979 | 849 | 3375 | 2122 | 3 | 67.5 | 103.3 | -4 | 184.1067 | 75.01 | 68.04 | 900 | 26 | me¦ ms¦ ph¦ pr¦ pc¦ ss¦ sc
11:38 | 1.17 | 15 | 0 | 30 | 18.1 | 17 | 985 | 849 | 3396 | 2122 | 2.9 | 67.6 | 103.2 | -4 | 184.1052 | 75.03 | 68.05 | 900.3 | 25 | me¦ ms¦ ph¦ pr¦ pc¦ ss¦ sc
11:38 | 1.167 | 15 | 0 | 30 | 18.1 | 17 | 990 | 849 | 3413 | 2122 | 3 | 67.6 | 103.1 | -5 | 184.1083 | 75 | 68.01 | 900.6 | 25 | me¦ ms¦ ph¦ pr¦ pc¦ ss¦ sc
11:38 | 1.165 | 15 | 0 | 30 | 18.1 | 17 | 996 | 849 | 3434 | 2122 | 3 | 67.7 | 103.1 | -5 | 184.1075 | 75.01 | 68.06 | 900.8 | 25 | me¦ ms¦ ph¦ pr¦ pc¦ ss¦ sc
11:38 | 1.162 | 15 | 0 | 30 | 18.1 | 17 | 1001 | 850 | 3451 | 2125 | 2.9 | 67.7 | 103.1 | -5 | 184.1081 | 74.97 | 68.01 | 901.1 | 25 | me¦ ms¦ ph¦ pr¦ pc¦ ss¦ sc
11:38 | 1.163 | 15 | 0 | 30 | 18.1 | 17 | 1004 | 850 | 3462 | 2125 | 2.9 | 67.8 | 103.1 | -5 | 184.1078 | 74.96 | 67.97 | 900.2 | 26 | me¦ ms¦ ph¦ pr¦ pc¦ ss¦ sc
11:38 | 1.164 | 15 | 0 | 30 | 18.1 | 17 | 1008 | 850 | 3475 | 2125 | 2.9 | 67.8 | 103.2 | -4 | 184.1075 | 74.94 | 67.98 | 900.2 | 26 | me¦ ms¦ ph¦ pr¦ pc¦ ss¦ sc
11:38 | 1.164 | 15 | 0 | 30 | 18.1 | 17 | 1012 | 850 | 3489 | 2125 | 2.9 | 67.9 | 103.2 | -5 | 184.1089 | 75.02 | 67.97 | 900.4 | 26 | me¦ ms¦ ph¦ pr¦ pc¦ ss¦ sc
11:38 | 1.162 | 15 | 0 | 30 | 18.1 | 17 | 1015 | 850 | 3500 | 2125 | 2.9 | 67.9 | 103.2 | -4 | 184.1084 | 75.04 | 68.02 | 900.7 | 25 | me¦ ms¦ ph¦ pr¦ pc¦ ss¦ sc
11:38 | 1.162 | 15 | 0 | 30 | 18.1 | 17 | 1018 | 850 | 3510 | 2125 | 2.9 | 68 | 103.2 | -5 | 184.1073 | 75.02 | 67.99 | 900.8 | 25 | me¦ ms¦ ph¦ pr¦ pc¦ ss¦ sc
11:38 | 1.162 | 15 | 0 | 30 | 18.1 | 17 | 1020 | 850 | 3517 | 2125 | 2.9 | 68 | 103.1 | -5 | 184.1071 | 74.99 | 68.01 | 900.8 | 25 | me¦ ms¦ ph¦ pr¦ pc¦ ss¦ sc
11:38 | 1.159 | 14 | 0 | 29 | 18.1 | 17 | 1021 | 850 | 3520 | 2125 | 2.9 | 68.1 | 103.1 | -5 | 184.1091 | 74.98 | 67.97 | 901.2 | 26 | me¦ ms¦ ph¦ pr¦ pc¦ ss¦ sc
11:38 | 1.156 | 14 | 0 | 29 | 18.1 | 17 | 1023 | 850 | 3527 | 2125 | 2.9 | 68.1 | 103 | -5 | 184.1098 | 75.05 | 68 | 900.2 | 26 | me¦ ms¦ ph¦ pr¦ pc¦ ss¦ sc
11:39 | 1.152 | 14 | 0 | 29 | 18.2 | 17 | 1025 | 851 | 3660 | 2127 | 2.9 | 68.2 | 103 | -5 | 184.1096 | 75.04 | 67.99 | 901.1 | 25 | me¦ ms¦ ph¦ pr¦ pc¦ ss¦ sc
11:39 | 1.152 | 14 | 0 | 29 | 18.2 | 17 | 1028 | 851 | 3671 | 2127 | 2.9 | 68.2 | 102.8 | -5 | 184.11 | 74.98 | 67.97 | 900.7 | 25 | me¦ ms¦ ph¦ pr¦ pc¦ ss¦ sc
11:39 | 1.151 | 14 | 0 | 29 | 18.2 | 17 | 1031 | 851 | 3682 | 2127 | 2.9 | 68.3 | 102.7 | -5 | 184.1099 | 75 | 67.94 | 900.7 | 26 | me¦ ms¦ ph¦ pr¦ pc¦ ss¦ sc
11:39 | 1.147 | 14 | 0 | 29 | 18.2 | 17 | 1035 | 851 | 3696 | 2127 | 2.9 | 68.3 | 102.6 | -6 | 184.1109 | 75 | 67.99 | 901.1 | 26 | me¦ ms¦ ph¦ pr¦ pc¦ ss¦ sc
11:39 | 1.143 | 14 | 0 | 29 | 18.2 | 17 | 1040 | 851 | 3714 | 2127 | 2.9 | 68.4 | 102.6 | -6 | 184.1118 | 75.01 | 67.95 | 900.3 | 25 | me¦ ms¦ ph¦ pr¦ pc¦ ss¦ sc
11:39 | 1.142 | 14 | 0 | 29 | 18.2 | 17 | 1045 | 851 | 3732 | 2127 | 2.9 | 68.4 | 102.6 | -5 | 184.1108 | 74.97 | 67.93 | 900.2 | 25 | me¦ ms¦ ph¦ pr¦ pc¦ ss¦ sc
11:39 | 1.142 | 14 | 0 | 29 | 18.2 | 17 | 1051 | 851 | 3753 | 2127 | 3 | 68.5 | 102.6 | -5 | 184.1109 | 74.98 | 67.92 | 900.1 | 25 | me¦ ms¦ ph¦ pr¦ pc¦ ss¦ sc
11:39 | 1.141 | 14 | 0 | 29 | 18.2 | 17 | 1058 | 852 | 3778 | 2130 | 3 | 68.5 | 102.6 | -5 | 184.1109 | 74.99 | 67.97 | 900.6 | 25 | me¦ ms¦ ph¦ pr¦ pc¦ ss¦ sc
11:39 | 1.142 | 14 | 0 | 29 | 18.2 | 17 | 1063 | 852 | 3796 | 2130 | 2.9 | 68.6 | 102.7 | -5 | 184.109 | 75.02 | 67.99 | 901.1 | 26 | me¦ ms¦ ph¦ pr¦ pc¦ ss¦ sc
11:39 | 1.141 | 14 | 0 | 29 | 18.2 | 17 | 1067 | 852 | 3810 | 2130 | 2.9 | 68.6 | 102.8 | -5 | 184.1117 | 75.02 | 67.96 | 901.1 | 25 | me¦ ms¦ ph¦ pr¦ pc¦ ss¦ sc
11:39 | 1.141 | 14 | 0 | 29 | 18.3 | 17 | 1067 | 852 | 3951 | 2130 | 2.9 | 68.7 | 102.8 | -5 | 184.1097 | 74.97 | 67.91 | 900.5 | 25 | me¦ ms¦ ph¦ pr¦ pc¦ ss¦ sc
11:39 | 1.14 | 14 | 0 | 29 | 18.3 | 17 | 1066 | 852 | 3948 | 2130 | 2.9 | 68.7 | 102.8 | -6 | 184.1109 | 75.04 | 67.94 | 901.3 | 25 | me¦ ms¦ ph¦ pr¦ pc¦ ss¦ sc
11:39 | 1.139 | 14 | 0 | 29 | 18.3 | 17 | 1064 | 852 | 3940 | 2130 | 2.9 | 68.8 | 102.9 | -6 | 184.111 | 75.02 | 67.92 | 900.4 | 24 | me¦ ms¦ ph¦ pr¦ pc¦ ss¦ sc
11:39 | 1.133 | 14 | 0 | 28 | 18.3 | 17 | 1059 | 852 | 3922 | 2130 | 3 | 68.8 | 102.9 | -6 | 184.1106 | 75.04 | 67.98 | 901.4 | 25 | me¦ ms¦ ph¦ pr¦ pc¦ ss¦ sc
11:39 | 1.131 | 14 | 0 | 28 | 18.3 | 17 | 1054 | 853 | 3903 | 2132 | 2.9 | 68.8 | 102.9 | -6 | 184.112 | 75 | 67.96 | 900.5 | 25 | me¦ ms¦ ph¦ pr¦ pc¦ ss¦ sc
11:39 | 1.129 | 14 | 0 | 28 | 18.4 | 17 | 1047 | 853 | 4026 | 2132 | 2.9 | 68.9 | 102.9 | -6 | 184.1116 | 74.98 | 67.92 | 901 | 25 | me¦ ms¦ ph¦ pr¦ pc¦ ss¦ sc
11:39 | 1.126 | 14 | 0 | 28 | 18.3 | 17 | 1035 | 853 | 3833 | 2132 | 3 | 68.9 | 103.1 | -6 | 184.1115 | 75.04 | 67.97 | 900.4 | 25 | me¦ ms¦ ph¦ pr¦ pc¦ ss¦ sc
11:39 | 1.121 | 14 | 0 | 28 | 18.3 | 17 | 1030 | 853 | 3814 | 2132 | 3 | 69 | 103 | -6 | 184.1124 | 75.03 | 67.96 | 900.9 | 25 | me¦ ms¦ ph¦ pr¦ pc¦ ss¦ sc
11:39 | 1.12 | 14 | 0 | 28 | 18.3 | 17 | 1027 | 853 | 3803 | 2132 | 2.9 | 69 | 103 | -6 | 184.1129 | 75 | 67.9 | 901.2 | 25 | me¦ ms¦ ph¦ pr¦ pc¦ ss¦ sc
11:39 | 1.119 | 14 | 0 | 28 | 18.3 | 17 | 1025 | 853 | 3796 | 2132 | 2.9 | 69.1 | 103.1 | -6 | 184.1124 | 75 | 67.9 | 901.2 | 25 | me¦ ms¦ ph¦ pr¦ pc¦ ss¦ sc
11:39 | 1.121 | 14 | 0 | 28 | 18.3 | 17 | 1025 | 853 | 3796 | 2132 | 2.9 | 69.1 | 103.3 | -6 | 184.1112 | 75.05 | 67.93 | 900.4 | 25 | me¦ ms¦ ph¦ pr¦ pc¦ ss¦ sc
11:39 | 1.121 | 14 | 0 | 28 | 18.3 | 17 | 1025 | 853 | 3796 | 2132 | 2.9 | 69.2 | 103.4 | -5 | 184.1107 | 75.01 | 67.92 | 901.2 | 25 | me¦ ms¦ ph¦ pr¦ pc¦ ss¦ sc
11:39 | 1.122 | 14 | 0 | 28 | 18.3 | 17 | 1025 | 854 | 3796 | 2135 | 2.9 | 69.2 | 103.5 | -5 | 184.111 | 75.01 | 67.9 | 900.8 | 25 | me¦ ms¦ ph¦ pr¦ pc¦ ss¦ sc
11:39 | 1.12 | 14 | 0 | 28 | 18.3 | 17 | 1025 | 854 | 3796 | 2135 | 2.9 | 69.3 | 103.7 | -5 | 184.112 | 75.07 | 67.92 | 901 | 25 | me¦ ms¦ ph¦ pr¦ pc¦ ss¦ sc
11:39 | 1.122 | 14 | 0 | 28 | 18.3 | 17 | 1025 | 854 | 3796 | 2135 | 2.9 | 69.3 | 103.7 | -5 | 184.1111 | 75.04 | 67.94 | 900.6 | 25 | me¦ ms¦ ph¦ pr¦ pc¦ ss¦ sc
11:39 | 1.121 | 14 | 0 | 28 | 18.3 | 17 | 1024 | 854 | 3792 | 2135 | 2.9 | 69.4 | 103.7 | -5 | 184.1129 | 74.99 | 67.9 | 901.1 | 25 | me¦ ms¦ ph¦ pr¦ pc¦ ss¦ sc
11:39 | 1.124 | 14 | 0 | 28 | 18.3 | 17 | 1022 | 854 | 3785 | 2135 | 2.9 | 69.4 | 103.8 | -5 | 184.1116 | 75.03 | 67.94 | 901.6 | 25 | me¦ ms¦ ph¦ pr¦ pc¦ ss¦ sc
11:39 | 1.125 | 14 | 0 | 28 | 18.4 | 17 | 1020 | 854 | 3923 | 2135 | 2.9 | 69.5 | 103.8 | -5 | 184.1123 | 75.01 | 67.87 | 901.7 | 24 | me¦ ms¦ ph¦ pr¦ pc¦ ss¦ sc
11:39 | 1.125 | 14 | 0 | 28 | 18.4 | 17 | 1016 | 854 | 3907 | 2135 | 2.9 | 69.5 | 103.8 | -5 | 184.1122 | 74.97 | 67.89 | 901.3 | 25 | me¦ ms¦ ph¦ pr¦ pc¦ ss¦ sc
11:39 | 1.121 | 14 | 0 | 28 | 18.4 | 17 | 1012 | 854 | 3892 | 2135 | 2.9 | 69.6 | 103.9 | -4 | 184.114 | 75.02 | 67.93 | 900.8 | 25 | me¦ ms¦ ph¦ pr¦ pc¦ ss¦ sc
11:39 | 1.121 | 14 | 0 | 28 | 18.4 | 17 | 1008 | 855 | 3876 | 2137 | 2.9 | 69.6 | 104 | -4 | 184.1133 | 74.97 | 67.86 | 901 | 25 | me¦ ms¦ ph¦ pr¦ pc¦ ss¦ sc
11:39 | 1.123 | 14 | 0 | 28 | 18.3 | 17 | 1002 | 855 | 3711 | 2137 | 2.9 | 69.7 | 104.1 | -4 | 184.113 | 75.02 | 67.87 | 901 | 25 | me¦ ms¦ ph¦ pr¦ pc¦ ss¦ sc
11:39 | 1.126 | 14 | 0 | 28 | 18.3 | 17 | 995 | 855 | 3685 | 2137 | 2.9 | 69.7 | 104.1 | -4 | 184.1121 | 75.02 | 67.85 | 901.1 | 25 | me¦ ms¦ ph¦ pr¦ pc¦ ss¦ sc
11:39 | 1.127 | 14 | 0 | 28 | 18.3 | 17 | 988 | 855 | 3659 | 2137 | 2.9 | 69.8 | 104.1 | -4 | 184.1141 | 75.06 | 67.88 | 901.3 | 25 | me¦ ms¦ ph¦ pr¦ pc¦ ss¦ sc
11:39 | 1.127 | 14 | 0 | 28 | 18.3 | 17 | 983 | 855 | 3640 | 2137 | 2.9 | 69.8 | 104.1 | -4 | 184.1142 | 75 | 67.91 | 900.5 | 24 | me¦ ms¦ ph¦ pr¦ pc¦ ss¦ sc
11:39 | 1.124 | 14 | 0 | 28 | 18.3 | 17 | 976 | 855 | 3614 | 2137 | 2.9 | 69.9 | 104.1 | -4 | 184.1151 | 75.02 | 67.87 | 901 | 25 | me¦ ms¦ ph¦ pr¦ pc¦ ss¦ sc
11:39 | 1.126 | 14 | 0 | 28 | 18.3 | 17 | 972 | 855 | 3600 | 2137 | 2.9 | 69.9 | 104.1 | -4 | 184.1135 | 74.99 | 67.86 | 901.2 | 25 | me¦ ms¦ ph¦ pr¦ pc¦ ss¦ sc
11:39 | 1.126 | 14 | 0 | 28 | 18.3 | 17 | 966 | 855 | 3577 | 2137 | 2.9 | 70 | 104.1 | -4 | 184.1122 | 75.01 | 67.88 | 901.3 | 25 | me¦ ms¦ ph¦ pr¦ pc¦ ss¦ sc
11:39 | 1.126 | 14 | 0 | 28 | 18.3 | 17 | 959 | 855 | 3551 | 2137 | 2.9 | 70 | 104.2 | -4 | 184.1136 | 75.03 | 67.89 | 901.2 | 25 | me¦ ms¦ ph¦ pr¦ pc¦ ss¦ sc
11:39 | 1.126 | 14 | 0 | 28 | 18.3 | 17 | 952 | 855 | 3525 | 2137 | 2.9 | 70.1 | 104.4 | -4 | 184.1146 | 74.97 | 67.86 | 900.3 | 25 | me¦ ms¦ ph¦ pr¦ pc¦ ss¦ sc
11:39 | 1.127 | 14 | 0 | 28 | 18.3 | 17 | 944 | 855 | 3496 | 2137 | 3 | 70.1 | 104.5 | -4 | 184.1149 | 74.93 | 67.86 | 900.6 | 25 | me¦ ms¦ ph¦ pr¦ pc¦ ss¦ sc
11:39 | 1.129 | 14 | 0 | 28 | 18.2 | 17 | 935 | 855 | 3339 | 2137 | 2.9 | 70.2 | 104.7 | -4 | 184.1144 | 74.98 | 67.86 | 900.2 | 26 | me¦ ms¦ ph¦ pr¦ pc¦ ss¦ sc
11:39 | 1.13 | 14 | 0 | 28 | 18.2 | 17 | 932 | 855 | 3328 | 2137 | 2.9 | 70.2 | 104.9 | -4 | 184.1147 | 74.97 | 67.82 | 900.5 | 26 | me¦ ms¦ ph¦ pr¦ pc¦ ss¦ sc
11:39 | 1.131 | 14 | 0 | 28 | 18.2 | 17 | 927 | 856 | 3310 | 2140 | 2.9 | 70.3 | 105.1 | -4 | 184.1143 | 74.99 | 67.88 | 900.3 | 26 | me¦ ms¦ ph¦ pr¦ pc¦ ss¦ sc
11:39 | 1.132 | 14 | 0 | 28 | 18.2 | 17 | 926 | 856 | 3307 | 2140 | 2.9 | 70.3 | 105.2 | -4 | 184.1139 | 74.97 | 67.85 | 900.6 | 25 | me¦ ms¦ ph¦ pr¦ pc¦ ss¦ sc
11:39 | 1.132 | 14 | 0 | 28 | 18.2 | 17 | 923 | 856 | 3296 | 2140 | 2.9 | 70.4 | 105.3 | -4 | 184.114 | 74.97 | 67.85 | 901.4 | 25 | me¦ ms¦ ph¦ pr¦ pc¦ ss¦ sc
11:39 | 1.134 | 14 | 0 | 28 | 18.2 | 17 | 922 | 856 | 3292 | 2140 | 2.9 | 70.4 | 105.2 | -4 | 184.1137 | 75.01 | 67.87 | 900.4 | 26 | me¦ ms¦ ph¦ pr¦ pc¦ ss¦ sc
11:39 | 1.136 | 14 | 0 | 28 | 18.2 | 17 | 922 | 856 | 3292 | 2140 | 2.9 | 70.4 | 105.1 | -4 | 184.1147 | 75 | 67.83 | 901.4 | 25 | me¦ ms¦ ph¦ pr¦ pc¦ ss¦ sc
11:39 | 1.136 | 14 | 0 | 28 | 18.1 | 17 | 926 | 856 | 3193 | 2140 | 2.9 | 70.5 | 105 | -4 | 184.1131 | 75.04 | 67.89 | 900.6 | 25 | me¦ ms¦ ph¦ pr¦ pc¦ ss¦ sc
11:39 | 1.137 | 14 | 0 | 28 | 18.1 | 17 | 931 | 856 | 3210 | 2140 | 2.9 | 70.5 | 104.9 | -4 | 184.114 | 74.98 | 67.86 | 900.7 | 25 | me¦ ms¦ ph¦ pr¦ pc¦ ss¦ sc
11:39 | 1.136 | 14 | 0 | 28 | 18.1 | 17 | 938 | 856 | 3234 | 2140 | 2.9 | 70.6 | 104.9 | -4 | 184.1148 | 75.01 | 67.86 | 901.6 | 25 | me¦ ms¦ ph¦ pr¦ pc¦ ss¦ sc
11:39 | 1.134 | 14 | 0 | 28 | 18.1 | 17 | 945 | 856 | 3258 | 2140 | 2.9 | 70.6 | 104.8 | -4 | 184.1159 | 74.97 | 67.83 | 900.6 | 26 | me¦ ms¦ ph¦ pr¦ pc¦ ss¦ sc
11:39 | 1.133 | 14 | 0 | 28 | 18.1 | 17 | 953 | 856 | 3286 | 2140 | 2.9 | 70.7 | 104.7 | -4 | 184.1169 | 75.04 | 67.85 | 900.3 | 26 | me¦ ms¦ ph¦ pr¦ pc¦ ss¦ sc
11:39 | 1.134 | 14 | 0 | 28 | 18 | 17 | 961 | 856 | 3203 | 2140 | 3 | 70.7 | 104.7 | -4 | 184.1164 | 75.01 | 67.81 | 900.8 | 25 | me¦ ms¦ ph¦ pr¦ pc¦ ss¦ sc
11:39 | 1.134 | 14 | 0 | 28 | 18 | 17 | 970 | 856 | 3233 | 2140 | 3 | 70.8 | 104.7 | -4 | 184.1167 | 74.97 | 67.82 | 900.7 | 26 | me¦ ms¦ ph¦ pr¦ pc¦ ss¦ sc
11:39 | 1.132 | 14 | 0 | 28 | 18 | 17 | 980 | 856 | 3266 | 2140 | 2.9 | 70.8 | 104.8 | -4 | 184.1164 | 75.01 | 67.84 | 901.2 | 26 | me¦ ms¦ ph¦ pr¦ pc¦ ss¦ sc
11:39 | 1.132 | 14 | 0 | 28 | 18 | 17 | 988 | 856 | 3293 | 2140 | 2.9 | 70.9 | 104.8 | -5 | 184.1157 | 75 | 67.82 | 901 | 25 | me¦ ms¦ ph¦ pr¦ pc¦ ss¦ sc
11:39 | 1.136 | 14 | 0 | 28 | 18.1 | 17 | 995 | 856 | 3431 | 2140 | 3 | 70.9 | 104.8 | -5 | 184.1157 | 75 | 67.8 | 900.6 | 25 | me¦ ms¦ ph¦ pr¦ pc¦ ss¦ sc
11:40 | 1.134 | 14 | 0 | 28 | 18.1 | 17 | 1001 | 857 | 3451 | 2142 | 2.9 | 71 | 104.8 | -5 | 184.1169 | 74.99 | 67.84 | 900.5 | 25 | me¦ ms¦ ph¦ pr¦ pc¦ ss¦ sc
11:40 | 1.134 | 14 | 0 | 28 | 18.1 | 17 | 1004 | 857 | 3462 | 2142 | 3 | 71 | 104.8 | -5 | 184.1171 | 74.99 | 67.81 | 900.9 | 25 | me¦ ms¦ ph¦ pr¦ pc¦ ss¦ sc
11:40 | 1.134 | 14 | 0 | 28 | 18.1 | 17 | 1008 | 857 | 3475 | 2142 | 3 | 71.1 | 104.7 | -5 | 184.1173 | 75.01 | 67.82 | 900.8 | 25 | me¦ ms¦ ph¦ pr¦ pc¦ ss¦ sc
11:40 | 1.133 | 14 | 0 | 28 | 18.1 | 17 | 1011 | 857 | 3486 | 2142 | 3 | 71.1 | 104.7 | -4 | 184.1171 | 74.93 | 67.77 | 900.7 | 25 | me¦ ms¦ ph¦ pr¦ pc¦ ss¦ sc
11:40 | 1.136 | 14 | 0 | 28 | 18.1 | 17 | 1014 | 857 | 3496 | 2142 | 2.9 | 71.2 | 104.7 | -4 | 184.118 | 74.94 | 67.8 | 901.4 | 26 | me¦ ms¦ ph¦ pr¦ pc¦ ss¦ sc
11:40 | 1.136 | 14 | 0 | 28 | 18.1 | 17 | 1016 | 857 | 3503 | 2142 | 2.9 | 71.2 | 104.7 | -4 | 184.1176 | 75.01 | 67.78 | 901.5 | 26 | me¦ ms¦ ph¦ pr¦ pc¦ ss¦ sc
11:40 | 1.135 | 14 | 0 | 28 | 18.1 | 17 | 1019 | 857 | 3513 | 2142 | 2.9 | 71.3 | 104.7 | -4 | 184.1177 | 75.01 | 67.82 | 901.2 | 25 | me¦ ms¦ ph¦ pr¦ pc¦ ss¦ sc
11:40 | 1.136 | 14 | 0 | 28 | 18.1 | 17 | 1020 | 857 | 3517 | 2142 | 2.9 | 71.3 | 104.8 | -4 | 184.1171 | 74.93 | 67.79 | 900.7 | 25 | me¦ ms¦ ph¦ pr¦ pc¦ ss¦ sc
11:40 | 1.134 | 13 | 0 | 27 | 18.2 | 17 | 1021 | 857 | 3646 | 2142 | 2.9 | 71.4 | 104.9 | -4 | 184.1176 | 74.96 | 67.77 | 901.5 | 26 | me¦ ms¦ ph¦ pr¦ pc¦ ss¦ sc
11:40 | 1.134 | 13 | 0 | 27 | 18.2 | 17 | 1023 | 858 | 3653 | 2145 | 2.9 | 71.5 | 105 | -4 | 184.1191 | 74.96 | 67.79 | 900.8 | 26 | me¦ ms¦ ph¦ pr¦ pc¦ ss¦ sc
11:40 | 1.137 | 13 | 0 | 27 | 18.2 | 17 | 1024 | 858 | 3657 | 2145 | 2.9 | 71.5 | 105 | -4 | 184.1183 | 75.03 | 67.79 | 900.7 | 26 | me¦ ms¦ ph¦ pr¦ pc¦ ss¦ sc
11:40 | 1.136 | 13 | 0 | 27 | 18.2 | 17 | 1025 | 858 | 3660 | 2145 | 2.9 | 71.6 | 105.1 | -4 | 184.118 | 75 | 67.77 | 901.6 | 25 | me¦ ms¦ ph¦ pr¦ pc¦ ss¦ sc
11:40 | 1.134 | 13 | 0 | 27 | 18.2 | 17 | 1027 | 858 | 3667 | 2145 | 2.9 | 71.6 | 105.1 | -4 | 184.1188 | 75 | 67.76 | 901.3 | 25 | me¦ ms¦ ph¦ pr¦ pc¦ ss¦ sc
11:40 | 1.135 | 13 | 0 | 28 | 18.2 | 17.1 | 1027 | 858 | 3667 | 2200 | 2.9 | 71.7 | 105.2 | -4 | 184.1191 | 75.03 | 67.8 | 900.5 | 25 | me¦ ms¦ ph¦ pr¦ pc¦ ss¦ sc
11:40 | 1.137 | 13 | 1 | 28 | 18.2 | 17.1 | 1029 | 858 | 3674 | 2200 | 2.9 | 71.7 | 105.3 | -4 | 184.1169 | 75.03 | 67.81 | 901.2 | 25 | me¦ ms¦ ph¦ pr¦ pc¦ ss¦ sc
11:40 | 1.139 | 13 | 2 | 28 | 18.2 | 17.1 | 1030 | 858 | 3678 | 2200 | 2.9 | 71.8 | 105.3 | -4 | 184.119 | 75.01 | 67.73 | 901.3 | 25 | me¦ ms¦ ph¦ pr¦ pc¦ ss¦ sc
11:40 | 1.142 | 13 | 3 | 28 | 18.2 | 17.1 | 1030 | 858 | 3678 | 2200 | 3 | 71.8 | 105.3 | -4 | 184.1183 | 74.99 | 67.8 | 901.3 | 25 | me¦ ms¦ ph¦ pr¦ pc¦ ss¦ sc
11:40 | 1.142 | 13 | 4 | 28 | 18.2 | 17.1 | 1032 | 858 | 3685 | 2200 | 2.9 | 71.9 | 105.4 | -4 | 184.1195 | 75.02 | 67.77 | 900.4 | 25 | me¦ ms¦ ph¦ pr¦ pc¦ ss¦ sc
11:40 | 1.143 | 13 | 6 | 28 | 18.2 | 17.1 | 1035 | 859 | 3696 | 2202 | 2.9 | 71.9 | 105.5 | -4 | 184.1194 | 75.04 | 67.75 | 900.9 | 25 | me¦ ms¦ ph¦ pr¦ pc¦ ss¦ sc
11:40 | 1.145 | 13 | 7 | 28 | 18.2 | 17.1 | 1038 | 859 | 3707 | 2202 | 3 | 72 | 105.5 | -4 | 184.1192 | 74.99 | 67.75 | 901.4 | 25 | me¦ ms¦ ph¦ pr¦ pc¦ ss¦ sc
11:40 | 1.145 | 13 | 7 | 28 | 18.2 | 17.1 | 1044 | 859 | 3728 | 2202 | 2.9 | 72 | 105.5 | -4 | 184.1188 | 74.94 | 67.73 | 900.4 | 25 | me¦ ms¦ ph¦ pr¦ pc¦ ss¦ sc
11:40 | 1.145 | 13 | 7 | 28 | 18.2 | 17.1 | 1049 | 859 | 3746 | 2202 | 2.9 | 72.1 | 105.6 | -4 | 184.1184 | 74.99 | 67.75 | 900.3 | 25 | me¦ ms¦ ph¦ pr¦ pc¦ ss¦ sc
11:40 | 1.146 | 13 | 7 | 28 | 18.2 | 17.1 | 1054 | 859 | 3764 | 2202 | 2.9 | 72.1 | 105.6 | -4 | 184.118 | 74.97 | 67.74 | 901.2 | 25 | me¦ ms¦ ph¦ pr¦ pc¦ ss¦ sc
11:40 | 1.146 | 13 | 7 | 28 | 18.2 | 17.1 | 1059 | 859 | 3782 | 2202 | 2.9 | 72.2 | 105.5 | -4 | 184.1179 | 74.98 | 67.74 | 900.5 | 25 | me¦ ms¦ ph¦ pr¦ pc¦ ss¦ sc
11:40 | 1.148 | 13 | 8 | 28 | 18.2 | 17.1 | 1062 | 859 | 3792 | 2202 | 2.9 | 72.2 | 105.5 | -4 | 184.1171 | 74.98 | 67.74 | 900.6 | 25 | me¦ ms¦ ph¦ pr¦ pc¦ ss¦ sc
11:40 | 1.151 | 14 | 8 | 28 | 18.2 | 17.1 | 1065 | 860 | 3803 | 2205 | 2.9 | 72.2 | 105.4 | -4 | 184.1186 | 75.01 | 67.74 | 901.4 | 25 | me¦ ms¦ ph¦ pr¦ pc¦ ss¦ sc
11:40 | 1.152 | 14 | 9 | 28 | 18.1 | 17.1 | 1067 | 860 | 3679 | 2205 | 2.9 | 72.3 | 105.3 | -4 | 184.1179 | 74.98 | 67.75 | 901.5 | 25 | me¦ ms¦ ph¦ pr¦ pc¦ ss¦ sc
11:40 | 1.156 | 14 | 9 | 28 | 18.1 | 17.1 | 1069 | 860 | 3686 | 2205 | 2.9 | 72.3 | 105.3 | -4 | 184.1177 | 75.03 | 67.75 | 901.5 | 25 | me¦ ms¦ ph¦ pr¦ pc¦ ss¦ sc
11:40 | 1.155 | 14 | 9 | 28 | 18.1 | 17.1 | 1071 | 860 | 3693 | 2205 | 2.9 | 72.4 | 105.2 | -4 | 184.1188 | 75.05 | 67.76 | 901.1 | 25 | me¦ ms¦ ph¦ pr¦ pc¦ ss¦ sc
11:40 | 1.156 | 14 | 9 | 28 | 18.1 | 17.1 | 1072 | 860 | 3696 | 2205 | 2.9 | 72.4 | 105.1 | -4 | 184.1192 | 75.03 | 67.74 | 900.9 | 24 | me¦ ms¦ ph¦ pr¦ pc¦ ss¦ sc
11:40 | 1.156 | 14 | 10 | 28 | 18.2 | 17.1 | 1075 | 860 | 3839 | 2205 | 2.9 | 72.5 | 105.1 | -4 | 184.1194 | 74.96 | 67.73 | 901.2 | 25 | me¦ ms¦ ph¦ pr¦ pc¦ ss¦ sc
11:40 | 1.157 | 14 | 10 | 28 | 18.2 | 17.1 | 1077 | 860 | 3846 | 2205 | 2.9 | 72.5 | 105.1 | -4 | 184.1192 | 74.99 | 67.74 | 900.6 | 25 | me¦ ms¦ ph¦ pr¦ pc¦ ss¦ sc
11:40 | 1.157 | 14 | 10 | 28 | 18.1 | 17.1 | 1080 | 861 | 3724 | 2207 | 2.9 | 72.6 | 105 | -4 | 184.1205 | 75.03 | 67.74 | 901.2 | 25 | me¦ ms¦ ph¦ pr¦ pc¦ ss¦ sc
11:40 | 1.157 | 14 | 9 | 28 | 18.1 | 17.1 | 1083 | 861 | 3734 | 2207 | 2.9 | 72.6 | 104.7 | -5 | 184.1199 | 75.05 | 67.74 | 900.9 | 25 | me¦ ms¦ ph¦ pr¦ pc¦ ss¦ sc
11:40 | 1.158 | 14 | 9 | 28 | 18.1 | 17.1 | 1086 | 861 | 3744 | 2207 | 2.9 | 72.7 | 104.5 | -5 | 184.12 | 75.06 | 67.73 | 901.5 | 24 | me¦ ms¦ ph¦ pr¦ pc¦ ss¦ sc
11:40 | 1.158 | 14 | 9 | 28 | 18.1 | 17.1 | 1090 | 861 | 3758 | 2207 | 2.9 | 72.7 | 104.3 | -5 | 184.1199 | 75.06 | 67.73 | 901.3 | 24 | me¦ ms¦ ph¦ pr¦ pc¦ ss¦ sc
11:40 | 1.155 | 13 | 9 | 28 | 18.1 | 17.1 | 1092 | 861 | 3765 | 2207 | 2.9 | 72.8 | 104 | -5 | 184.1203 | 75.03 | 67.73 | 901 | 24 | me¦ ms¦ ph¦ pr¦ pc¦ ss¦ sc
11:40 | 1.156 | 13 | 9 | 28 | 18.1 | 17.1 | 1094 | 861 | 3772 | 2207 | 2.9 | 72.8 | 103.9 | -5 | 184.1202 | 75.01 | 67.7 | 900.7 | 24 | me¦ ms¦ ph¦ pr¦ pc¦ ss¦ sc
11:40 | 1.156 | 13 | 9 | 28 | 18.1 | 17.1 | 1095 | 861 | 3775 | 2207 | 2.9 | 72.9 | 103.7 | -5 | 184.1206 | 75.02 | 67.72 | 900.9 | 24 | me¦ ms¦ ph¦ pr¦ pc¦ ss¦ sc
11:40 | 1.155 | 13 | 8 | 28 | 18 | 17.1 | 1094 | 862 | 3646 | 2210 | 3 | 72.9 | 103.8 | -4 | 184.1221 | 75 | 67.72 | 901.1 | 25 | me¦ ms¦ ph¦ pr¦ pc¦ ss¦ sc
11:40 | 1.155 | 13 | 8 | 28 | 18 | 17.1 | 1095 | 862 | 3650 | 2210 | 2.9 | 73 | 103.9 | -4 | 184.1216 | 75.02 | 67.72 | 900.7 | 25 | me¦ ms¦ ph¦ pr¦ pc¦ ss¦ sc
11:40 | 1.157 | 13 | 9 | 28 | 18 | 17.1 | 1096 | 862 | 3653 | 2210 | 2.9 | 73 | 104 | -5 | 184.12 | 74.97 | 67.65 | 900.9 | 25 | me¦ ms¦ ph¦ pr¦ pc¦ ss¦ sc
11:40 | 1.157 | 13 | 8 | 28 | 18 | 17.1 | 1099 | 862 | 3663 | 2210 | 2.9 | 73.1 | 104 | -4 | 184.1198 | 75.04 | 67.72 | 901.2 | 25 | me¦ ms¦ ph¦ pr¦ pc¦ ss¦ sc
11:40 | 1.155 | 13 | 7 | 28 | 18 | 17.1 | 1102 | 862 | 3673 | 2210 | 3 | 73.1 | 104 | -4 | 184.1223 | 74.98 | 67.68 | 901.1 | 25 | me¦ ms¦ ph¦ pr¦ pc¦ ss¦ sc
11:40 | 1.154 | 13 | 6 | 28 | 18 | 17.1 | 1107 | 862 | 3690 | 2210 | 3 | 73.2 | 104.1 | -4 | 184.1218 | 74.95 | 67.7 | 900.4 | 25 | me¦ ms¦ ph¦ pr¦ pc¦ ss¦ sc
11:40 | 1.153 | 13 | 6 | 28 | 18 | 17.1 | 1113 | 863 | 3710 | 2212 | 2.9 | 73.2 | 104.2 | -4 | 184.1216 | 75 | 67.7 | 900.6 | 25 | me¦ ms¦ ph¦ pr¦ pc¦ ss¦ sc
11:40 | 1.154 | 13 | 6 | 28 | 18.1 | 17.1 | 1118 | 863 | 3855 | 2212 | 2.9 | 73.3 | 104.3 | -4 | 184.1207 | 74.99 | 67.67 | 901.2 | 25 | me¦ ms¦ ph¦ pr¦ pc¦ ss¦ sc
11:40 | 1.152 | 13 | 5 | 28 | 18.1 | 17.1 | 1122 | 863 | 3868 | 2212 | 2.9 | 73.3 | 104.3 | -4 | 184.1218 | 75.07 | 67.71 | 901.7 | 25 | me¦ ms¦ ph¦ pr¦ pc¦ ss¦ sc
11:40 | 1.152 | 13 | 4 | 28 | 18.1 | 17.1 | 1124 | 863 | 3875 | 2212 | 2.9 | 73.4 | 104.2 | -4 | 184.1219 | 75.04 | 67.66 | 900.9 | 25 | me¦ ms¦ ph¦ pr¦ pc¦ ss¦ sc
11:40 | 1.152 | 13 | 4 | 28 | 18.2 | 17.1 | 1123 | 863 | 4010 | 2212 | 2.9 | 73.4 | 104.3 | -4 | 184.1217 | 75.02 | 67.65 | 901.3 | 25 | me¦ ms¦ ph¦ pr¦ pc¦ ss¦ sc
11:40 | 1.153 | 13 | 4 | 28 | 18.2 | 17.1 | 1121 | 863 | 4003 | 2212 | 3 | 73.5 | 104.4 | -4 | 184.1215 | 75 | 67.68 | 901.7 | 25 | me¦ ms¦ ph¦ pr¦ pc¦ ss¦ sc
11:40 | 1.155 | 13 | 5 | 28 | 18.2 | 17.1 | 1122 | 864 | 4007 | 2215 | 2.9 | 73.5 | 104.5 | -4 | 184.1212 | 75.02 | 67.67 | 900.6 | 25 | me¦ ms¦ ph¦ pr¦ pc¦ ss¦ sc
11:40 | 1.154 | 13 | 6 | 28 | 18.2 | 17.1 | 1129 | 864 | 4032 | 2215 | 2.9 | 73.6 | 104.5 | -5 | 184.1225 | 74.97 | 67.64 | 900.4 | 25 | me¦ ms¦ ph¦ pr¦ pc¦ ss¦ sc
11:40 | 1.154 | 13 | 6 | 28 | 18.2 | 17.1 | 1138 | 864 | 4064 | 2215 | 3 | 73.6 | 104.4 | -5 | 184.1238 | 74.99 | 67.65 | 901.2 | 25 | me¦ ms¦ ph¦ pr¦ pc¦ ss¦ sc
11:40 | 1.153 | 13 | 5 | 28 | 18.2 | 17.1 | 1152 | 864 | 4114 | 2215 | 2.9 | 73.7 | 104.4 | -5 | 184.1228 | 75.05 | 67.71 | 901.5 | 25 | me¦ ms¦ ph¦ pr¦ pc¦ ss¦ sc
11:40 | 1.152 | 13 | 5 | 28 | 18.2 | 17.1 | 1168 | 864 | 4171 | 2215 | 2.9 | 73.7 | 104.4 | -5 | 184.1228 | 74.99 | 67.66 | 900.6 | 25 | me¦ ms¦ ph¦ pr¦ pc¦ ss¦ sc
11:40 | 1.155 | 13 | 6 | 28 | 18.2 | 17.1 | 1185 | 865 | 4232 | 2217 | 2.9 | 73.8 | 104.5 | -5 | 184.1229 | 74.99 | 67.62 | 900.8 | 25 | me¦ ms¦ ph¦ pr¦ pc¦ ss¦ sc
11:40 | 1.155 | 13 | 6 | 28 | 18.2 | 17.1 | 1202 | 865 | 4292 | 2217 | 3 | 73.8 | 104.5 | -4 | 184.1232 | 74.99 | 67.65 | 901.5 | 25 | me¦ ms¦ ph¦ pr¦ pc¦ ss¦ sc
11:40 | 1.156 | 13 | 6 | 28 | 18.2 | 17.1 | 1218 | 865 | 4349 | 2217 | 2.9 | 73.9 | 104.6 | -5 | 184.1228 | 74.98 | 67.64 | 900.6 | 25 | me¦ ms¦ ph¦ pr¦ pc¦ ss¦ sc
11:40 | 1.159 | 13 | 7 | 28 | 18.2 | 17.1 | 1231 | 865 | 4396 | 2217 | 2.9 | 73.9 | 104.6 | -4 | 184.1215 | 75 | 67.69 | 901 | 25 | me¦ ms¦ ph¦ pr¦ pc¦ ss¦ sc
11:41 | 1.16 | 13 | 7 | 28 | 18.2 | 17.1 | 1244 | 866 | 4442 | 2220 | 2.9 | 74 | 104.6 | -5 | 184.1226 | 75.05 | 67.63 | 900.5 | 25 | me¦ ms¦ ph¦ pr¦ pc¦ ss¦ sc
11:41 | 1.163 | 13 | 8 | 28 | 18.1 | 17.1 | 1253 | 866 | 4320 | 2220 | 2.9 | 74 | 104.6 | -5 | 184.1225 | 75.09 | 67.7 | 901 | 24 | me¦ ms¦ ph¦ pr¦ pc¦ ss¦ sc
11:41 | 1.161 | 13 | 8 | 28 | 18.1 | 17.1 | 1258 | 866 | 4337 | 2220 | 2.9 | 74 | 104.6 | -5 | 184.1227 | 75.02 | 67.67 | 901.5 | 24 | me¦ ms¦ ph¦ pr¦ pc¦ ss¦ sc
11:41 | 1.161 | 13 | 7 | 28 | 18.1 | 17.1 | 1262 | 866 | 4351 | 2220 | 2.9 | 74.1 | 104.5 | -5 | 184.1231 | 75 | 67.65 | 901.5 | 24 | me¦ ms¦ ph¦ pr¦ pc¦ ss¦ sc
11:41 | 1.163 | 13 | 8 | 28 | 18.1 | 17.1 | 1263 | 867 | 4355 | 2223 | 2.9 | 74.1 | 104.3 | -5 | 184.1227 | 74.97 | 67.63 | 900.8 | 25 | me¦ ms¦ ph¦ pr¦ pc¦ ss¦ sc
11:41 | 1.162 | 13 | 8 | 28 | 18.1 | 17.1 | 1263 | 867 | 4355 | 2223 | 2.9 | 74.2 | 104.3 | -4 | 184.1221 | 74.97 | 67.63 | 901.3 | 25 | me¦ ms¦ ph¦ pr¦ pc¦ ss¦ sc
11:41 | 1.16 | 13 | 7 | 28 | 18.1 | 17.1 | 1263 | 867 | 4355 | 2223 | 2.9 | 74.2 | 104.8 | -4 | 184.1228 | 74.97 | 67.63 | 900.4 | 25 | me¦ ms¦ ph¦ pr¦ pc¦ ss¦ sc
11:41 | 1.159 | 13 | 7 | 28 | 18.1 | 17.1 | 1262 | 867 | 4351 | 2223 | 3 | 74.3 | 105.3 | -4 | 184.1222 | 75.01 | 67.68 | 900.3 | 25 | me¦ ms¦ ph¦ pr¦ pc¦ ss¦ sc
11:41 | 1.159 | 13 | 7 | 28 | 18 | 17.1 | 1261 | 868 | 4203 | 2225 | 3 | 74.3 | 105.8 | -4 | 184.1237 | 75 | 67.64 | 901.1 | 25 | me¦ ms¦ ph¦ pr¦ pc¦ ss¦ sc
11:41 | 1.157 | 13 | 6 | 28 | 18 | 17.1 | 1261 | 868 | 4203 | 2225 | 3 | 74.4 | 106.1 | -4 | 184.1242 | 74.97 | 67.59 | 901.1 | 25 | me¦ ms¦ ph¦ pr¦ pc¦ ss¦ sc
11:41 | 1.152 | 13 | 4 | 27 | 18 | 17.1 | 1259 | 868 | 4196 | 2225 | 2.9 | 74.4 | 106.1 | -5 | 184.1238 | 74.97 | 67.59 | 900.5 | 25 | me¦ ms¦ ph¦ pr¦ pc¦ ss¦ sc
11:41 | 1.147 | 13 | 3 | 27 | 18 | 17.1 | 1259 | 868 | 4196 | 2225 | 2.9 | 74.5 | 105.9 | -4 | 184.1238 | 74.97 | 67.59 | 900.6 | 25 | me¦ ms¦ ph¦ pr¦ pc¦ ss¦ sc
11:41 | 1.147 | 13 | 3 | 27 | 17.9 | 17.1 | 1260 | 869 | 4064 | 2228 | 2.9 | 74.5 | 105.7 | -4 | 184.1238 | 75.06 | 67.67 | 901.1 | 25 | me¦ ms¦ ph¦ pr¦ pc¦ ss¦ sc
11:41 | 1.149 | 13 | 3 | 27 | 17.9 | 17.1 | 1262 | 869 | 4070 | 2228 | 2.9 | 74.6 | 105.7 | -4 | 184.1233 | 75.02 | 67.66 | 901.2 | 25 | me¦ ms¦ ph¦ pr¦ pc¦ ss¦ sc
11:41 | 1.154 | 13 | 4 | 27 | 17.9 | 17.1 | 1264 | 869 | 4077 | 2228 | 3 | 74.6 | 106.2 | -4 | 184.1214 | 74.99 | 67.65 | 901.1 | 25 | me¦ ms¦ ph¦ pr¦ pc¦ ss¦ sc
11:41 | 1.155 | 13 | 3 | 27 | 17.9 | 17.1 | 1266 | 869 | 4083 | 2228 | 2.9 | 74.7 | 106.7 | -5 | 184.1242 | 74.98 | 67.62 | 900.1 | 25 | me¦ ms¦ ph¦ pr¦ pc¦ ss¦ sc
11:41 | 1.155 | 13 | 3 | 27 | 17.9 | 17.1 | 1270 | 870 | 4096 | 2230 | 3 | 74.7 | 106.8 | -4 | 184.1244 | 74.99 | 67.61 | 901 | 25 | me¦ ms¦ ph¦ pr¦ pc¦ ss¦ sc
11:41 | 1.154 | 13 | 3 | 27 | 17.9 | 17.1 | 1276 | 870 | 4116 | 2230 | 2.9 | 74.8 | 106.7 | -4 | 184.1246 | 74.95 | 67.62 | 900.9 | 25 | me¦ ms¦ ph¦ pr¦ pc¦ ss¦ sc
11:41 | 1.154 | 13 | 2 | 27 | 17.9 | 17.1 | 1281 | 870 | 4132 | 2230 | 3 | 74.8 | 106.4 | -4 | 184.1256 | 75.02 | 67.63 | 900.4 | 25 | me¦ ms¦ ph¦ pr¦ pc¦ ss¦ sc
11:41 | 1.151 | 13 | 1 | 27 | 17.9 | 17.1 | 1287 | 871 | 4151 | 2233 | 2.9 | 74.9 | 106.4 | -4 | 184.1248 | 75.02 | 67.63 | 900.3 | 25 | me¦ ms¦ ph¦ pr¦ pc¦ ss¦ sc
11:41 | 1.147 | 13 | 0 | 27 | 17.9 | 17.1 | 1291 | 871 | 4164 | 2233 | 2.9 | 74.9 | 106.4 | -4 | 184.1246 | 75.02 | 67.63 | 900.6 | 25 | me¦ ms¦ ph¦ pr¦ pc¦ ss¦ sc
11:41 | 1.145 | 13 | 0 | 27 | 18 | 17.1 | 1295 | 871 | 4316 | 2233 | 2.9 | 75 | 106.2 | -4 | 184.1242 | 75.01 | 67.61 | 901.4 | 25 | me¦ ms¦ ph¦ pr¦ pc¦ ss¦ sc
11:41 | 1.143 | 13 | 0 | 27 | 18 | 17.1 | 1294 | 871 | 4313 | 2233 | 2.9 | 75.1 | 106.1 | -4 | 184.1247 | 74.98 | 67.61 | 900.9 | 25 | me¦ ms¦ ph¦ pr¦ pc¦ ss¦ sc
11:41 | 1.145 | 13 | 0 | 27 | 18 | 17.1 | 1294 | 872 | 4313 | 2235 | 2.9 | 75.1 | 106.1 | -4 | 184.123 | 75.01 | 67.64 | 901.5 | 25 | me¦ ms¦ ph¦ pr¦ pc¦ ss¦ sc
11:41 | 1.146 | 13 | 0 | 27 | 17.9 | 17.1 | 1296 | 872 | 4180 | 2235 | 2.9 | 75.2 | 106.1 | -4 | 184.1242 | 74.96 | 67.61 | 900.6 | 24 | me¦ ms¦ ph¦ pr¦ pc¦ ss¦ sc
11:41 | 1.147 | 13 | 0 | 27 | 17.9 | 17.1 | 1302 | 872 | 4199 | 2235 | 2.9 | 75.2 | 106.1 | -4 | 184.1249 | 75.04 | 67.59 | 901 | 25 | me¦ ms¦ ph¦ pr¦ pc¦ ss¦ sc
11:41 | 1.15 | 13 | 0 | 27 | 17.9 | 17.1 | 1311 | 872 | 4229 | 2235 | 2.9 | 75.3 | 106.1 | -4 | 184.1249 | 75.03 | 67.6 | 900.9 | 25 | me¦ ms¦ ph¦ pr¦ pc¦ ss¦ sc
11:41 | 1.152 | 13 | 0 | 27 | 18 | 17.1 | 1321 | 873 | 4403 | 2238 | 2.9 | 75.3 | 106 | -4 | 184.1242 | 75 | 67.57 | 901 | 25 | me¦ ms¦ ph¦ pr¦ pc¦ ss¦ sc
11:41 | 1.155 | 13 | 0 | 27 | 18.1 | 17.1 | 1330 | 873 | 4586 | 2238 | 2.9 | 75.4 | 105.9 | -4 | 184.1255 | 74.99 | 67.56 | 900.9 | 25 | me¦ ms¦ ph¦ pr¦ pc¦ ss¦ sc
11:41 | 1.159 | 13 | 0 | 27 | 18 | 17.1 | 1337 | 873 | 4456 | 2238 | 2.9 | 75.4 | 105.8 | -4 | 184.1236 | 75.02 | 67.58 | 901.4 | 25 | me¦ ms¦ ph¦ pr¦ pc¦ ss¦ sc
11:41 | 1.16 | 13 | 0 | 27 | 18 | 17.1 | 1342 | 874 | 4473 | 2241 | 2.9 | 75.5 | 105.7 | -4 | 184.1247 | 75.04 | 67.6 | 901 | 24 | me¦ ms¦ ph¦ pr¦ pc¦ ss¦ sc
11:41 | 1.162 | 13 | 1 | 27 | 18 | 17.1 | 1347 | 874 | 4490 | 2241 | 2.9 | 75.5 | 105.6 | -4 | 184.1257 | 74.99 | 67.59 | 900.5 | 24 | me¦ ms¦ ph¦ pr¦ pc¦ ss¦ sc
11:41 | 1.164 | 13 | 2 | 27 | 18 | 17.1 | 1355 | 874 | 4516 | 2241 | 2.9 | 75.6 | 105.4 | -4 | 184.1258 | 75.01 | 67.6 | 901.2 | 25 | me¦ ms¦ ph¦ pr¦ pc¦ ss¦ sc
11:41 | 1.164 | 13 | 1 | 27 | 17.9 | 17.1 | 1364 | 875 | 4399 | 2243 | 3 | 75.6 | 105.3 | -4 | 184.1252 | 74.97 | 67.57 | 901.2 | 25 | me¦ ms¦ ph¦ pr¦ pc¦ ss¦ sc
11:41 | 1.168 | 13 | 3 | 27 | 17.9 | 17.1 | 1375 | 875 | 4435 | 2243 | 2.9 | 75.7 | 105.2 | -4 | 184.1254 | 75.04 | 67.6 | 900.5 | 25 | me¦ ms¦ ph¦ pr¦ pc¦ ss¦ sc
11:41 | 1.169 | 13 | 4 | 27 | 17.9 | 17.1 | 1387 | 875 | 4474 | 2243 | 2.9 | 75.7 | 105.2 | -4 | 184.1261 | 75.05 | 67.63 | 900.9 | 25 | me¦ ms¦ ph¦ pr¦ pc¦ ss¦ sc
11:41 | 1.169 | 13 | 3 | 27 | 17.9 | 17.1 | 1398 | 876 | 4509 | 2246 | 2.9 | 75.8 | 105.1 | -4 | 184.1269 | 75.02 | 67.54 | 901.7 | 24 | me¦ ms¦ ph¦ pr¦ pc¦ ss¦ sc
11:41 | 1.17 | 13 | 4 | 27 | 17.9 | 17.1 | 1408 | 876 | 4541 | 2246 | 2.9 | 75.8 | 105 | -4 | 184.1268 | 75 | 67.57 | 901.2 | 24 | me¦ ms¦ ph¦ pr¦ pc¦ ss¦ sc
11:41 | 1.172 | 13 | 5 | 27 | 17.9 | 17.1 | 1417 | 876 | 4570 | 2246 | 2.9 | 75.8 | 105 | -4 | 184.1262 | 74.99 | 67.55 | 900.7 | 24 | me¦ ms¦ ph¦ pr¦ pc¦ ss¦ sc
11:41 | 1.174 | 13 | 5 | 27 | 17.9 | 17.1 | 1428 | 877 | 4606 | 2248 | 2.9 | 75.9 | 105 | -4 | 184.1254 | 75.03 | 67.61 | 900.5 | 25 | me¦ ms¦ ph¦ pr¦ pc¦ ss¦ sc
11:41 | 1.174 | 13 | 5 | 27 | 17.9 | 17.1 | 1433 | 877 | 4622 | 2248 | 2.9 | 75.9 | 105.1 | -4 | 184.1279 | 74.95 | 67.52 | 901.6 | 25 | me¦ ms¦ ph¦ pr¦ pc¦ ss¦ sc
11:41 | 1.175 | 13 | 5 | 27 | 18 | 17.1 | 1439 | 877 | 4796 | 2248 | 2.9 | 76 | 105.1 | -4 | 184.1272 | 75 | 67.54 | 901.6 | 25 | me¦ ms¦ ph¦ pr¦ pc¦ ss¦ sc
11:41 | 1.176 | 13 | 6 | 27 | 18 | 17.1 | 1441 | 878 | 4803 | 2251 | 2.9 | 76 | 105.1 | -4 | 184.1258 | 75.03 | 67.57 | 900.5 | 24 | me¦ ms¦ ph¦ pr¦ pc¦ ss¦ sc
11:41 | 1.177 | 13 | 6 | 27 | 18 | 17.1 | 1443 | 878 | 4810 | 2251 | 2.9 | 76.1 | 105 | -4 | 184.1257 | 75.04 | 67.53 | 901.1 | 24 | me¦ ms¦ ph¦ pr¦ pc¦ ss¦ sc
11:41 | 1.177 | 13 | 7 | 27 | 18 | 17.1 | 1445 | 878 | 4816 | 2251 | 2.9 | 76.1 | 105 | -5 | 184.1269 | 75.03 | 67.52 | 901.2 | 24 | me¦ ms¦ ph¦ pr¦ pc¦ ss¦ sc
11:41 | 1.178 | 13 | 7 | 27 | 18 | 17.1 | 1448 | 879 | 4826 | 2253 | 2.9 | 76.2 | 105 | -5 | 184.1274 | 74.97 | 67.51 | 901 | 25 | me¦ ms¦ ph¦ pr¦ pc¦ ss¦ sc
11:41 | 1.181 | 13 | 8 | 27 | 18 | 17.1 | 1450 | 879 | 4833 | 2253 | 3 | 76.2 | 105 | -6 | 184.1276 | 74.97 | 67.51 | 900.6 | 25 | me¦ ms¦ ph¦ pr¦ pc¦ ss¦ sc
11:41 | 1.183 | 13 | 9 | 27 | 18 | 17.1 | 1451 | 880 | 4836 | 2256 | 2.9 | 76.3 | 104.8 | -5 | 184.127 | 74.99 | 67.54 | 900.4 | 25 | me¦ ms¦ ph¦ pr¦ pc¦ ss¦ sc
11:41 | 1.184 | 13 | 9 | 28 | 18 | 17.1 | 1450 | 880 | 4833 | 2256 | 2.9 | 76.3 | 104.7 | -5 | 184.1262 | 74.96 | 67.55 | 901.3 | 25 | me¦ ms¦ ph¦ pr¦ pc¦ ss¦ sc
11:41 | 1.186 | 13 | 9 | 28 | 18 | 17.1 | 1447 | 880 | 4823 | 2256 | 2.9 | 76.4 | 104.7 | -5 | 184.1274 | 75 | 67.55 | 900.6 | 25 | me¦ ms¦ ph¦ pr¦ pc¦ ss¦ sc
11:41 | 1.188 | 13 | 9 | 28 | 18 | 17.1 | 1444 | 881 | 4813 | 2258 | 2.9 | 76.4 | 104.8 | -5 | 184.1273 | 74.92 | 67.47 | 901.4 | 26 | me¦ ms¦ ph¦ pr¦ pc¦ ss¦ sc
11:41 | 1.189 | 13 | 10 | 28 | 18 | 17.1 | 1443 | 881 | 4810 | 2258 | 2.9 | 76.5 | 104.9 | -5 | 184.1268 | 74.95 | 67.5 | 901.5 | 25 | me¦ ms¦ ph¦ pr¦ pc¦ ss¦ sc
11:41 | 1.19 | 13 | 10 | 28 | 18 | 17.1 | 1441 | 881 | 4803 | 2258 | 2.9 | 76.5 | 105.1 | -5 | 184.1267 | 74.98 | 67.51 | 901.1 | 26 | me¦ ms¦ ph¦ pr¦ pc¦ ss¦ sc
11:41 | 1.193 | 13 | 12 | 28 | 18 | 17.1 | 1441 | 882 | 4803 | 2261 | 2.9 | 76.6 | 105.1 | -5 | 184.1272 | 74.96 | 67.51 | 901.5 | 25 | me¦ ms¦ ph¦ pr¦ pc¦ ss¦ sc
11:41 | 1.193 | 13 | 12 | 28 | 18 | 17.1 | 1440 | 882 | 4800 | 2261 | 2.9 | 76.6 | 105.1 | -5 | 184.1263 | 75 | 67.5 | 900.8 | 25 | me¦ ms¦ ph¦ pr¦ pc¦ ss¦ sc
11:41 | 1.196 | 13 | 12 | 28 | 18 | 17.1 | 1437 | 882 | 4790 | 2261 | 2.9 | 76.7 | 105.1 | -4 | 184.1283 | 74.99 | 67.49 | 900.5 | 25 | me¦ ms¦ ph¦ pr¦ pc¦ ss¦ sc
11:41 | 1.195 | 13 | 12 | 28 | 18 | 17.1 | 1434 | 883 | 4780 | 2264 | 2.9 | 76.7 | 105 | -4 | 184.1272 | 75 | 67.5 | 901.4 | 25 | me¦ ms¦ ph¦ pr¦ pc¦ ss¦ sc
11:41 | 1.195 | 13 | 11 | 28 | 18 | 17.1 | 1428 | 883 | 4760 | 2264 | 2.9 | 76.8 | 104.9 | -4 | 184.1266 | 75.06 | 67.58 | 901.5 | 25 | me¦ ms¦ ph¦ pr¦ pc¦ ss¦ sc
11:42 | 1.195 | 13 | 10 | 28 | 18 | 17.1 | 1419 | 884 | 4730 | 2266 | 2.9 | 76.8 | 105 | -4 | 184.1278 | 75.02 | 67.51 | 901.6 | 25 | me¦ ms¦ ph¦ pr¦ pc¦ ss¦ sc
11:42 | 1.195 | 13 | 10 | 28 | 18 | 17.1 | 1405 | 884 | 4683 | 2266 | 2.9 | 76.9 | 105 | -4 | 184.1282 | 75 | 67.51 | 901.3 | 24 | me¦ ms¦ ph¦ pr¦ pc¦ ss¦ sc
11:42 | 1.197 | 13 | 10 | 28 | 18 | 17.1 | 1387 | 884 | 4623 | 2266 | 3 | 76.9 | 104.9 | -4 | 184.1275 | 75.03 | 67.47 | 900.8 | 25 | me¦ ms¦ ph¦ pr¦ pc¦ ss¦ sc
11:42 | 1.198 | 13 | 11 | 28 | 18 | 17.1 | 1368 | 884 | 4560 | 2266 | 2.9 | 77 | 104.9 | -4 | 184.1279 | 75.08 | 67.5 | 901.5 | 25 | me¦ ms¦ ph¦ pr¦ pc¦ ss¦ sc
11:42 | 1.198 | 13 | 11 | 28 | 18 | 17.1 | 1345 | 885 | 4483 | 2269 | 2.9 | 77 | 104.8 | -4 | 184.1282 | 75.06 | 67.45 | 901.7 | 24 | me¦ ms¦ ph¦ pr¦ pc¦ ss¦ sc
11:42 | 1.2 | 13 | 11 | 28 | 18 | 17.1 | 1326 | 885 | 4420 | 2269 | 2.9 | 77.1 | 104.7 | -4 | 184.1277 | 75.01 | 67.46 | 901.3 | 24 | me¦ ms¦ ph¦ pr¦ pc¦ ss¦ sc
11:42 | 1.201 | 13 | 11 | 28 | 17.9 | 17.1 | 1306 | 885 | 4212 | 2269 | 2.9 | 77.1 | 104.7 | -5 | 184.1293 | 75.01 | 67.47 | 900.5 | 24 | me¦ ms¦ ph¦ pr¦ pc¦ ss¦ sc
11:42 | 1.202 | 13 | 12 | 28 | 17.9 | 17.1 | 1288 | 886 | 4154 | 2271 | 2.9 | 77.2 | 104.7 | -5 | 184.1277 | 75.02 | 67.49 | 901.5 | 25 | me¦ ms¦ ph¦ pr¦ pc¦ ss¦ sc
11:42 | 1.201 | 13 | 12 | 28 | 17.9 | 17.1 | 1271 | 886 | 4099 | 2271 | 2.9 | 77.2 | 104.9 | -4 | 184.1293 | 75 | 67.46 | 901.3 | 24 | me¦ ms¦ ph¦ pr¦ pc¦ ss¦ sc
11:42 | 1.2 | 13 | 12 | 28 | 17.9 | 17.1 | 1256 | 886 | 4051 | 2271 | 2.9 | 77.3 | 104.9 | -4 | 184.1299 | 75 | 67.48 | 900.5 | 25 | me¦ ms¦ ph¦ pr¦ pc¦ ss¦ sc
11:42 | 1.2 | 13 | 12 | 28 | 17.9 | 17.1 | 1242 | 886 | 4006 | 2271 | 2.9 | 77.3 | 105 | -4 | 184.1297 | 74.98 | 67.49 | 900.7 | 25 | me¦ ms¦ ph¦ pr¦ pc¦ ss¦ sc
11:42 | 1.199 | 13 | 14 | 27 | 17.9 | 17.1 | 1228 | 886 | 3961 | 2271 | 3 | 77.4 | 105.1 | -4 | 184.1292 | 75.01 | 67.49 | 901.5 | 25 | me¦ ms¦ ph¦ pr¦ pc¦ ss¦ sc
11:42 | 1.2 | 13 | 16 | 27 | 18 | 17.1 | 1209 | 887 | 4030 | 2274 | 2.9 | 77.4 | 105.1 | -4 | 184.1281 | 74.98 | 67.47 | 901.5 | 25 | me¦ ms¦ ph¦ pr¦ pc¦ ss¦ sc
11:42 | 1.198 | 13 | 15 | 27 | 18 | 17.1 | 1197 | 887 | 3990 | 2274 | 2.9 | 77.5 | 105.2 | -4 | 184.1301 | 75.02 | 67.48 | 900.5 | 25 | me¦ ms¦ ph¦ pr¦ pc¦ ss¦ sc
11:42 | 1.198 | 13 | 14 | 27 | 18 | 17.1 | 1186 | 887 | 3953 | 2274 | 2.9 | 77.5 | 105.2 | -4 | 184.1307 | 75 | 67.48 | 900.9 | 25 | me¦ ms¦ ph¦ pr¦ pc¦ ss¦ sc
11:42 | 1.201 | 13 | 14 | 27 | 18 | 17.1 | 1176 | 887 | 3920 | 2274 | 2.9 | 77.6 | 105.2 | -4 | 184.1296 | 75 | 67.5 | 901.3 | 25 | me¦ ms¦ ph¦ pr¦ pc¦ ss¦ sc
11:42 | 1.199 | 13 | 13 | 27 | 18 | 17.1 | 1165 | 887 | 3883 | 2274 | 2.9 | 77.6 | 105.3 | -4 | 184.1294 | 74.95 | 67.44 | 901.1 | 25 | me¦ ms¦ ph¦ pr¦ pc¦ ss¦ sc
11:42 | 1.197 | 13 | 12 | 27 | 18 | 17.1 | 1155 | 888 | 3850 | 2276 | 2.9 | 77.7 | 105.4 | -4 | 184.131 | 75 | 67.44 | 900.3 | 25 | me¦ ms¦ ph¦ pr¦ pc¦ ss¦ sc
11:42 | 1.199 | 13 | 13 | 27 | 18 | 17.1 | 1145 | 888 | 3816 | 2276 | 2.9 | 77.7 | 105.6 | -4 | 184.1309 | 75.03 | 67.43 | 901.1 | 25 | me¦ ms¦ ph¦ pr¦ pc¦ ss¦ sc
11:42 | 1.202 | 13 | 14 | 27 | 18 | 17.1 | 1135 | 888 | 3783 | 2276 | 2.9 | 77.8 | 105.6 | -4 | 184.1295 | 75 | 67.5 | 900.7 | 25 | me¦ ms¦ ph¦ pr¦ pc¦ ss¦ sc
11:42 | 1.201 | 13 | 15 | 27 | 18 | 17.1 | 1128 | 888 | 3760 | 2276 | 2.9 | 77.8 | 105.6 | -4 | 184.1295 | 74.97 | 67.44 | 901.4 | 25 | me¦ ms¦ ph¦ pr¦ pc¦ ss¦ sc
11:42 | 1.201 | 13 | 16 | 27 | 18 | 17.1 | 1126 | 888 | 3753 | 2276 | 2.9 | 77.9 | 105.5 | -4 | 184.13 | 75 | 67.45 | 900.7 | 25 | me¦ ms¦ ph¦ pr¦ pc¦ ss¦ sc
11:42 | 1.203 | 13 | 17 | 27 | 18 | 17.1 | 1126 | 888 | 3753 | 2276 | 2.9 | 77.9 | 105.3 | -4 | 184.131 | 74.92 | 67.42 | 900.7 | 25 | me¦ ms¦ ph¦ pr¦ pc¦ ss¦ sc
11:42 | 1.205 | 13 | 18 | 27 | 18 | 17.1 | 1126 | 889 | 3753 | 2279 | 2.9 | 78 | 105.2 | -4 | 184.1311 | 75.01 | 67.46 | 901.2 | 25 | me¦ ms¦ ph¦ pr¦ pc¦ ss¦ sc
11:42 | 1.204 | 13 | 17 | 27 | 18 | 17.1 | 1129 | 889 | 3763 | 2279 | 2.9 | 78 | 105.1 | -5 | 184.1313 | 75.03 | 67.42 | 901.1 | 25 | me¦ ms¦ ph¦ pr¦ pc¦ ss¦ sc
11:42 | 1.207 | 13 | 18 | 27 | 18 | 17.1 | 1129 | 889 | 3763 | 2279 | 2.9 | 78.1 | 105.1 | -5 | 184.1306 | 75.03 | 67.41 | 901.4 | 24 | me¦ ms¦ ph¦ pr¦ pc¦ ss¦ sc
11:42 | 1.208 | 13 | 18 | 27 | 18 | 17.1 | 1128 | 889 | 3760 | 2279 | 2.9 | 78.1 | 105.2 | -5 | 184.1305 | 75 | 67.43 | 900.4 | 24 | me¦ ms¦ ph¦ pr¦ pc¦ ss¦ sc
11:42 | 1.211 | 13 | 18 | 27 | 18 | 17.1 | 1127 | 889 | 3756 | 2279 | 2.9 | 78.2 | 105.1 | -5 | 184.1302 | 75 | 67.45 | 901.2 | 25 | me¦ ms¦ ph¦ pr¦ pc¦ ss¦ sc
11:42 | 1.209 | 13 | 17 | 27 | 17.9 | 17.1 | 1126 | 889 | 3632 | 2279 | 3 | 78.2 | 105 | -5 | 184.1313 | 75.03 | 67.45 | 901 | 25 | me¦ ms¦ ph¦ pr¦ pc¦ ss¦ sc
11:42 | 1.209 | 13 | 16 | 27 | 17.9 | 17.1 | 1123 | 889 | 3622 | 2279 | 2.9 | 78.3 | 105 | -5 | 184.131 | 74.98 | 67.41 | 900.9 | 25 | me¦ ms¦ ph¦ pr¦ pc¦ ss¦ sc
11:42 | 1.205 | 13 | 13 | 27 | 17.9 | 17.1 | 1121 | 890 | 3616 | 2282 | 2.9 | 78.3 | 105.1 | -4 | 184.1316 | 75 | 67.43 | 901.5 | 24 | me¦ ms¦ ph¦ pr¦ pc¦ ss¦ sc
11:42 | 1.202 | 13 | 12 | 27 | 17.8 | 17.1 | 1119 | 890 | 3496 | 2282 | 2.9 | 78.4 | 105.1 | -4 | 184.1333 | 75 | 67.43 | 900.8 | 25 | me¦ ms¦ ph¦ pr¦ pc¦ ss¦ sc
11:42 | 1.202 | 13 | 12 | 27 | 17.8 | 17.1 | 1123 | 890 | 3509 | 2282 | 2.9 | 78.4 | 105.1 | -4 | 184.1331 | 75.04 | 67.44 | 901.5 | 25 | me¦ ms¦ ph¦ pr¦ pc¦ ss¦ sc
11:42 | 1.198 | 13 | 10 | 27 | 17.8 | 17.1 | 1127 | 890 | 3521 | 2282 | 2.9 | 78.5 | 105.1 | -4 | 184.1324 | 75.02 | 67.45 | 901.2 | 25 | me¦ ms¦ ph¦ pr¦ pc¦ ss¦ sc
11:42 | 1.2 | 13 | 10 | 27 | 17.9 | 17.1 | 1134 | 890 | 3658 | 2282 | 2.9 | 78.5 | 105 | -4 | 184.1311 | 75.04 | 67.42 | 900.8 | 24 | me¦ ms¦ ph¦ pr¦ pc¦ ss¦ sc
11:42 | 1.199 | 13 | 9 | 27 | 17.9 | 17.1 | 1141 | 890 | 3680 | 2282 | 2.9 | 78.6 | 105.1 | -4 | 184.1322 | 74.99 | 67.43 | 900.7 | 24 | me¦ ms¦ ph¦ pr¦ pc¦ ss¦ sc
11:42 | 1.199 | 13 | 9 | 27 | 17.9 | 17.1 | 1144 | 890 | 3690 | 2282 | 2.9 | 78.6 | 105.2 | -4 | 184.1324 | 74.98 | 67.41 | 901.7 | 24 | me¦ ms¦ ph¦ pr¦ pc¦ ss¦ sc
11:42 | 1.2 | 13 | 9 | 27 | 17.9 | 17.1 | 1152 | 891 | 3716 | 2284 | 2.9 | 78.7 | 105.2 | -4 | 184.1335 | 74.99 | 67.4 | 901.2 | 25 | me¦ ms¦ ph¦ pr¦ pc¦ ss¦ sc
11:42 | 1.2 | 13 | 9 | 27 | 17.9 | 17.1 | 1159 | 891 | 3738 | 2284 | 2.9 | 78.7 | 105.2 | -4 | 184.1323 | 75.02 | 67.38 | 901.7 | 25 | me¦ ms¦ ph¦ pr¦ pc¦ ss¦ sc
11:42 | 1.2 | 13 | 8 | 27 | 18 | 17.1 | 1166 | 891 | 3886 | 2284 | 2.9 | 78.8 | 105.2 | -4 | 184.1321 | 75.03 | 67.42 | 900.7 | 25 | me¦ ms¦ ph¦ pr¦ pc¦ ss¦ sc
11:42 | 1.202 | 13 | 8 | 27 | 18 | 17.1 | 1174 | 891 | 3913 | 2284 | 3 | 78.8 | 105.2 | -4 | 184.1327 | 75.02 | 67.37 | 901.2 | 24 | me¦ ms¦ ph¦ pr¦ pc¦ ss¦ sc
11:42 | 1.201 | 13 | 8 | 27 | 18 | 17.1 | 1180 | 891 | 3933 | 2284 | 2.9 | 78.9 | 105.2 | -4 | 184.1341 | 75.03 | 67.39 | 901 | 24 | me¦ ms¦ ph¦ pr¦ pc¦ ss¦ sc
11:42 | 1.201 | 13 | 7 | 27 | 18 | 17.1 | 1183 | 892 | 3943 | 2287 | 2.9 | 78.9 | 105.1 | -4 | 184.1329 | 75 | 67.38 | 901.3 | 24 | me¦ ms¦ ph¦ pr¦ pc¦ ss¦ sc
11:42 | 1.202 | 13 | 7 | 27 | 18 | 17.1 | 1186 | 892 | 3953 | 2287 | 2.9 | 79 | 105.1 | -4 | 184.1344 | 75.02 | 67.38 | 900.9 | 24 | me¦ ms¦ ph¦ pr¦ pc¦ ss¦ sc
11:42 | 1.202 | 13 | 7 | 27 | 18 | 17.1 | 1189 | 892 | 3963 | 2287 | 2.9 | 79 | 105.1 | -5 | 184.1351 | 75.03 | 67.43 | 900.8 | 25 | me¦ ms¦ ph¦ pr¦ pc¦ ss¦ sc
11:42 | 1.2 | 13 | 6 | 27 | 18 | 17.1 | 1191 | 892 | 3970 | 2287 | 2.9 | 79 | 105.1 | -5 | 184.1344 | 75.06 | 67.41 | 900.8 | 24 | me¦ ms¦ ph¦ pr¦ pc¦ ss¦ sc
11:42 | 1.199 | 13 | 6 | 27 | 18 | 17.1 | 1195 | 892 | 3983 | 2287 | 2.9 | 79.1 | 105 | -5 | 184.1348 | 75.01 | 67.4 | 901.2 | 24 | me¦ ms¦ ph¦ pr¦ pc¦ ss¦ sc
11:42 | 1.198 | 13 | 5 | 27 | 18 | 17.1 | 1198 | 892 | 3993 | 2287 | 2.9 | 79.1 | 104.9 | -5 | 184.1349 | 75.04 | 67.37 | 901.7 | 24 | me¦ ms¦ ph¦ pr¦ pc¦ ss¦ sc
11:42 | 1.199 | 13 | 4 | 27 | 18 | 17.1 | 1200 | 893 | 4000 | 2289 | 2.9 | 79.2 | 104.8 | -5 | 184.1354 | 74.98 | 67.34 | 901.5 | 24 | me¦ ms¦ ph¦ pr¦ pc¦ ss¦ sc
11:42 | 1.199 | 13 | 4 | 27 | 18 | 17.1 | 1204 | 893 | 4013 | 2289 | 2.9 | 79.2 | 104.7 | -5 | 184.1347 | 75.02 | 67.36 | 901.2 | 25 | me¦ ms¦ ph¦ pr¦ pc¦ ss¦ sc
11:42 | 1.2 | 13 | 4 | 27 | 18 | 17.1 | 1208 | 893 | 4026 | 2289 | 2.9 | 79.3 | 104.7 | -5 | 184.1344 | 75.01 | 67.33 | 901.1 | 25 | me¦ ms¦ ph¦ pr¦ pc¦ ss¦ sc
11:42 | 1.199 | 13 | 3 | 27 | 18 | 17.1 | 1214 | 893 | 4046 | 2289 | 2.9 | 79.3 | 104.8 | -6 | 184.1355 | 75.02 | 67.36 | 900.9 | 25 | me¦ ms¦ ph¦ pr¦ pc¦ ss¦ sc
11:42 | 1.196 | 13 | 2 | 27 | 18.1 | 17.1 | 1222 | 893 | 4213 | 2289 | 2.9 | 79.4 | 104.8 | -6 | 184.1362 | 75.07 | 67.35 | 901.4 | 24 | me¦ ms¦ ph¦ pr¦ pc¦ ss¦ sc
11:42 | 1.194 | 13 | 1 | 27 | 18.1 | 17.1 | 1227 | 894 | 4231 | 2292 | 2.9 | 79.4 | 104.9 | -6 | 184.1361 | 75.01 | 67.37 | 901.8 | 24 | me¦ ms¦ ph¦ pr¦ pc¦ ss¦ sc
11:42 | 1.193 | 13 | 0 | 27 | 18.1 | 17.1 | 1234 | 894 | 4255 | 2292 | 2.9 | 79.5 | 104.9 | -6 | 184.1352 | 75.01 | 67.37 | 901 | 24 | me¦ ms¦ ph¦ pr¦ pc¦ ss¦ sc
11:42 | 1.191 | 13 | 0 | 27 | 18.1 | 17.1 | 1248 | 894 | 4303 | 2292 | 2.9 | 79.5 | 105.1 | -6 | 184.1354 | 74.99 | 67.37 | 901.1 | 24 | me¦ ms¦ ph¦ pr¦ pc¦ ss¦ sc
11:42 | 1.191 | 13 | 0 | 27 | 18.1 | 17.1 | 1258 | 894 | 4337 | 2292 | 2.9 | 79.6 | 105.2 | -6 | 184.1366 | 75.02 | 67.35 | 900.6 | 24 | me¦ ms¦ ph¦ pr¦ pc¦ ss¦ sc
11:42 | 1.19 | 13 | 0 | 26 | 18.1 | 17.1 | 1270 | 895 | 4379 | 2294 | 2.9 | 79.6 | 105.3 | -6 | 184.1351 | 75.01 | 67.34 | 901.1 | 25 | me¦ ms¦ ph¦ pr¦ pc¦ ss¦ sc
11:42 | 1.19 | 13 | 0 | 26 | 18.1 | 17.1 | 1281 | 895 | 4417 | 2294 | 3 | 79.7 | 105.4 | -6 | 184.1354 | 74.97 | 67.32 | 900.6 | 25 | me¦ ms¦ ph¦ pr¦ pc¦ ss¦ sc
11:42 | 1.188 | 13 | 0 | 26 | 18.1 | 17.1 | 1290 | 895 | 4448 | 2294 | 3 | 79.7 | 105.6 | -5 | 184.1369 | 75 | 67.33 | 900.4 | 25 | me¦ ms¦ ph¦ pr¦ pc¦ ss¦ sc
11:43 | 1.187 | 13 | 0 | 26 | 18.1 | 17.1 | 1299 | 895 | 4479 | 2294 | 2.9 | 79.8 | 105.7 | -5 | 184.1384 | 75.05 | 67.36 | 900.2 | 25 | me¦ ms¦ ph¦ pr¦ pc¦ ss¦ sc
11:43 | 1.184 | 13 | 0 | 27 | 18.1 | 17.2 | 1305 | 896 | 4500 | 2357 | 2.9 | 79.8 | 105.7 | -5 | 184.1377 | 75 | 67.36 | 900.3 | 24 | me¦ ms¦ ph¦ pr¦ pc¦ ss¦ sc
11:43 | 1.179 | 12 | 0 | 27 | 18.2 | 17.2 | 1312 | 896 | 4685 | 2357 | 2.9 | 79.9 | 105.7 | -4 | 184.1375 | 74.98 | 67.35 | 900.9 | 25 | me¦ ms¦ ph¦ pr¦ pc¦ ss¦ sc
11:43 | 1.178 | 12 | 0 | 27 | 18.2 | 17.2 | 1317 | 896 | 4703 | 2357 | 2.9 | 79.9 | 105.7 | -5 | 184.1372 | 74.99 | 67.34 | 901.1 | 25 | me¦ ms¦ ph¦ pr¦ pc¦ ss¦ sc
11:43 | 1.176 | 12 | 0 | 27 | 18.2 | 17.2 | 1321 | 896 | 4717 | 2357 | 2.9 | 80 | 105.6 | -4 | 184.1391 | 74.94 | 67.35 | 901.5 | 25 | me¦ ms¦ ph¦ pr¦ pc¦ ss¦ sc
11:43 | 1.174 | 12 | 0 | 27 | 18.2 | 17.2 | 1329 | 897 | 4746 | 2360 | 2.9 | 80 | 105.4 | -4 | 184.1387 | 74.98 | 67.33 | 900.7 | 25 | me¦ ms¦ ph¦ pr¦ pc¦ ss¦ sc
11:43 | 1.174 | 12 | 0 | 27 | 18.2 | 17.2 | 1336 | 897 | 4771 | 2360 | 2.9 | 80.1 | 105.4 | -4 | 184.1387 | 75 | 67.3 | 901.1 | 25 | me¦ ms¦ ph¦ pr¦ pc¦ ss¦ sc
11:43 | 1.173 | 12 | 0 | 27 | 18.2 | 17.2 | 1350 | 897 | 4821 | 2360 | 2.9 | 80.1 | 105.3 | -5 | 184.1368 | 74.98 | 67.3 | 901.5 | 25 | me¦ ms¦ ph¦ pr¦ pc¦ ss¦ sc
11:43 | 1.172 | 12 | 0 | 27 | 18.2 | 17.2 | 1364 | 897 | 4871 | 2360 | 2.9 | 80.2 | 105.4 | -4 | 184.1385 | 74.96 | 67.31 | 901.5 | 25 | me¦ ms¦ ph¦ pr¦ pc¦ ss¦ sc
11:43 | 1.171 | 12 | 0 | 27 | 18.3 | 17.2 | 1380 | 898 | 5111 | 2363 | 2.9 | 80.2 | 105.4 | -4 | 184.1388 | 75.02 | 67.35 | 900.6 | 25 | me¦ ms¦ ph¦ pr¦ pc¦ ss¦ sc
11:43 | 1.17 | 12 | 0 | 26 | 18.3 | 17.2 | 1394 | 898 | 5162 | 2363 | 2.9 | 80.3 | 105.3 | -5 | 184.1397 | 74.99 | 67.26 | 901.2 | 24 | me¦ ms¦ ph¦ pr¦ pc¦ ss¦ sc
11:43 | 1.172 | 12 | 0 | 27 | 18.3 | 17.2 | 1408 | 898 | 5214 | 2363 | 2.9 | 80.3 | 105.2 | -4 | 184.1392 | 74.94 | 67.31 | 901.4 | 25 | me¦ ms¦ ph¦ pr¦ pc¦ ss¦ sc
11:43 | 1.173 | 12 | 0 | 27 | 18.3 | 17.2 | 1418 | 899 | 5251 | 2365 | 2.9 | 80.4 | 105.2 | -4 | 184.1396 | 75.01 | 67.36 | 901.5 | 25 | me¦ ms¦ ph¦ pr¦ pc¦ ss¦ sc
11:43 | 1.172 | 12 | 0 | 27 | 18.3 | 17.2 | 1428 | 899 | 5288 | 2365 | 2.9 | 80.4 | 105.1 | -5 | 184.1401 | 74.94 | 67.3 | 901.5 | 24 | me¦ ms¦ ph¦ pr¦ pc¦ ss¦ sc
11:43 | 1.172 | 12 | 0 | 26 | 18.3 | 17.2 | 1431 | 899 | 5300 | 2365 | 2.9 | 80.5 | 105.1 | -5 | 184.139 | 74.98 | 67.29 | 901.3 | 25 | me¦ ms¦ ph¦ pr¦ pc¦ ss¦ sc
11:43 | 1.172 | 12 | 0 | 26 | 18.3 | 17.2 | 1429 | 900 | 5292 | 2368 | 2.9 | 80.5 | 105.1 | -5 | 184.1398 | 75.01 | 67.31 | 900.8 | 25 | me¦ ms¦ ph¦ pr¦ pc¦ ss¦ sc
11:43 | 1.17 | 12 | 0 | 26 | 18.3 | 17.2 | 1428 | 900 | 5288 | 2368 | 2.9 | 80.6 | 105.1 | -4 | 184.1403 | 74.99 | 67.27 | 901.3 | 25 | me¦ ms¦ ph¦ pr¦ pc¦ ss¦ sc
11:43 | 1.17 | 12 | 0 | 26 | 18.3 | 17.2 | 1421 | 900 | 5262 | 2368 | 2.9 | 80.6 | 105.1 | -4 | 184.1405 | 75.02 | 67.29 | 900.7 | 25 | me¦ ms¦ ph¦ pr¦ pc¦ ss¦ sc
11:43 | 1.168 | 12 | 0 | 26 | 18.3 | 17.2 | 1418 | 901 | 5251 | 2371 | 2.9 | 80.6 | 105.1 | -4 | 184.1389 | 74.98 | 67.29 | 901 | 25 | me¦ ms¦ ph¦ pr¦ pc¦ ss¦ sc
11:43 | 1.167 | 12 | 0 | 26 | 18.3 | 17.2 | 1417 | 901 | 5248 | 2371 | 2.9 | 80.7 | 105.1 | -5 | 184.1395 | 75.01 | 67.32 | 901.3 | 25 | me¦ ms¦ ph¦ pr¦ pc¦ ss¦ sc
11:43 | 1.166 | 12 | 0 | 26 | 18.3 | 17.2 | 1419 | 901 | 5255 | 2371 | 2.9 | 80.7 | 105.1 | -5 | 184.1396 | 74.98 | 67.24 | 900.4 | 25 | me¦ ms¦ ph¦ pr¦ pc¦ ss¦ sc
11:43 | 1.165 | 12 | 0 | 26 | 18.2 | 17.2 | 1421 | 901 | 5074 | 2371 | 2.9 | 80.8 | 105.1 | -5 | 184.1398 | 74.93 | 67.25 | 901.5 | 25 | me¦ ms¦ ph¦ pr¦ pc¦ ss¦ sc
11:43 | 1.165 | 12 | 0 | 26 | 18.2 | 17.2 | 1427 | 902 | 5096 | 2373 | 3 | 80.8 | 105.2 | -4 | 184.1404 | 74.99 | 67.26 | 901 | 25 | me¦ ms¦ ph¦ pr¦ pc¦ ss¦ sc
11:43 | 1.164 | 12 | 0 | 26 | 18.2 | 17.2 | 1436 | 902 | 5128 | 2373 | 2.9 | 80.9 | 105.1 | -4 | 184.1412 | 75.01 | 67.29 | 901.3 | 25 | me¦ ms¦ ph¦ pr¦ pc¦ ss¦ sc
11:43 | 1.161 | 12 | 0 | 26 | 18.2 | 17.2 | 1443 | 902 | 5153 | 2373 | 2.9 | 80.9 | 105.1 | -4 | 184.1411 | 75 | 67.26 | 901.2 | 25 | me¦ ms¦ ph¦ pr¦ pc¦ ss¦ sc
11:43 | 1.162 | 12 | 0 | 26 | 18.2 | 17.2 | 1449 | 903 | 5174 | 2376 | 2.9 | 81 | 105.1 | -4 | 184.1415 | 74.98 | 67.26 | 901.1 | 24 | me¦ ms¦ ph¦ pr¦ pc¦ ss¦ sc
11:43 | 1.164 | 12 | 0 | 26 | 18.3 | 17.2 | 1454 | 903 | 5385 | 2376 | 2.9 | 81 | 105.1 | -5 | 184.1411 | 74.99 | 67.26 | 900.4 | 25 | me¦ ms¦ ph¦ pr¦ pc¦ ss¦ sc
11:43 | 1.163 | 12 | 0 | 26 | 18.3 | 17.2 | 1460 | 903 | 5407 | 2376 | 2.9 | 81.1 | 105.2 | -5 | 184.1415 | 74.93 | 67.24 | 900.5 | 25 | me¦ ms¦ ph¦ pr¦ pc¦ ss¦ sc
11:43 | 1.164 | 12 | 0 | 26 | 18.3 | 17.2 | 1469 | 904 | 5440 | 2378 | 2.9 | 81.1 | 105.2 | -5 | 184.1413 | 74.96 | 67.25 | 900.7 | 25 | me¦ ms¦ ph¦ pr¦ pc¦ ss¦ sc
11:43 | 1.166 | 12 | 0 | 26 | 18.3 | 17.2 | 1477 | 904 | 5470 | 2378 | 2.9 | 81.2 | 105.3 | -5 | 184.1403 | 74.94 | 67.21 | 901.2 | 26 | me¦ ms¦ ph¦ pr¦ pc¦ ss¦ sc
11:43 | 1.169 | 12 | 0 | 26 | 18.3 | 17.2 | 1487 | 905 | 5507 | 2381 | 2.9 | 81.2 | 105.3 | -5 | 184.1401 | 74.94 | 67.24 | 900.6 | 25 | me¦ ms¦ ph¦ pr¦ pc¦ ss¦ sc
11:43 | 1.17 | 12 | 0 | 26 | 18.3 | 17.2 | 1494 | 905 | 5533 | 2381 | 2.9 | 81.3 | 105.4 | -5 | 184.1416 | 74.98 | 67.25 | 901.1 | 25 | me¦ ms¦ ph¦ pr¦ pc¦ ss¦ sc
11:43 | 1.169 | 12 | 0 | 26 | 18.2 | 17.2 | 1505 | 905 | 5374 | 2381 | 2.9 | 81.3 | 105.3 | -6 | 184.1412 | 74.92 | 67.19 | 901 | 26 | me¦ ms¦ ph¦ pr¦ pc¦ ss¦ sc
11:43 | 1.17 | 12 | 0 | 26 | 18.2 | 17.2 | 1512 | 906 | 5399 | 2384 | 2.9 | 81.4 | 105.3 | -6 | 184.1413 | 74.92 | 67.18 | 900.4 | 26 | me¦ ms¦ ph¦ pr¦ pc¦ ss¦ sc
11:43 | 1.17 | 12 | 0 | 26 | 18.2 | 17.2 | 1520 | 906 | 5428 | 2384 | 3 | 81.4 | 105.3 | -6 | 184.1417 | 75 | 67.23 | 901.4 | 25 | me¦ ms¦ ph¦ pr¦ pc¦ ss¦ sc
11:43 | 1.168 | 12 | 0 | 26 | 18.2 | 17.2 | 1529 | 906 | 5460 | 2384 | 2.9 | 81.5 | 105.4 | -6 | 184.1422 | 74.95 | 67.23 | 900.1 | 25 | me¦ ms¦ ph¦ pr¦ pc¦ ss¦ sc
11:43 | 1.17 | 12 | 0 | 26 | 18.2 | 17.2 | 1536 | 907 | 5485 | 2386 | 2.9 | 81.5 | 105.4 | -6 | 184.1403 | 74.97 | 67.18 | 900.2 | 26 | me¦ ms¦ ph¦ pr¦ pc¦ ss¦ sc
11:43 | 1.171 | 12 | 0 | 26 | 18.3 | 17.2 | 1544 | 907 | 5718 | 2386 | 2.9 | 81.6 | 105.5 | -6 | 184.1422 | 74.99 | 67.21 | 901 | 25 | me¦ ms¦ ph¦ pr¦ pc¦ ss¦ sc
11:43 | 1.171 | 12 | 0 | 26 | 18.3 | 17.2 | 1554 | 907 | 5755 | 2386 | 2.9 | 81.6 | 105.6 | -6 | 184.1419 | 74.96 | 67.22 | 901 | 25 | me¦ ms¦ ph¦ pr¦ pc¦ ss¦ sc
11:43 | 1.169 | 12 | 0 | 26 | 18.3 | 17.2 | 1559 | 908 | 5774 | 2389 | 2.9 | 81.7 | 105.7 | -5 | 184.1425 | 74.97 | 67.21 | 901.2 | 26 | me¦ ms¦ ph¦ pr¦ pc¦ ss¦ sc
11:43 | 1.17 | 12 | 0 | 26 | 18.3 | 17.2 | 1568 | 908 | 5807 | 2389 | 2.9 | 81.7 | 105.6 | -5 | 184.142 | 74.98 | 67.19 | 901 | 25 | me¦ ms¦ ph¦ pr¦ pc¦ ss¦ sc
11:43 | 1.167 | 12 | 0 | 26 | 18.3 | 17.2 | 1576 | 909 | 5837 | 2392 | 2.9 | 81.8 | 105.6 | -5 | 184.1435 | 74.97 | 67.2 | 900 | 25 | me¦ ms¦ ph¦ pr¦ pc¦ ss¦ sc
11:43 | 1.168 | 12 | 0 | 26 | 18.3 | 17.2 | 1582 | 909 | 5859 | 2392 | 3 | 81.8 | 105.5 | -5 | 184.1439 | 74.94 | 67.22 | 901 | 25 | me¦ ms¦ ph¦ pr¦ pc¦ ss¦ sc
11:43 | 1.169 | 12 | 0 | 26 | 18.3 | 17.2 | 1587 | 910 | 5877 | 2394 | 2.9 | 81.9 | 105.4 | -5 | 184.1436 | 74.97 | 67.24 | 900 | 25 | me¦ ms¦ ph¦ pr¦ pc¦ ss¦ sc
11:43 | 1.168 | 12 | 0 | 26 | 18.3 | 17.2 | 1590 | 910 | 5888 | 2394 | 2.9 | 81.9 | 105.4 | -5 | 184.144 | 74.98 | 67.19 | 900.2 | 25 | me¦ ms¦ ph¦ pr¦ pc¦ ss¦ sc
11:43 | 1.168 | 12 | 0 | 26 | 18.3 | 17.2 | 1591 | 910 | 5892 | 2394 | 2.9 | 82 | 105.4 | -5 | 184.1426 | 75.05 | 67.23 | 900.8 | 25 | me¦ ms¦ ph¦ pr¦ pc¦ ss¦ sc
11:43 | 1.167 | 12 | 0 | 26 | 18.3 | 17.2 | 1587 | 911 | 5877 | 2397 | 3 | 82 | 105.4 | -5 | 184.1446 | 75.03 | 67.18 | 900.3 | 24 | me¦ ms¦ ph¦ pr¦ pc¦ ss¦ sc
11:43 | 1.167 | 12 | 0 | 26 | 18.3 | 17.2 | 1583 | 911 | 5862 | 2397 | 2.9 | 82.1 | 105.4 | -5 | 184.1434 | 74.94 | 67.19 | 900.1 | 24 | me¦ ms¦ ph¦ pr¦ pc¦ ss¦ sc
11:43 | 1.166 | 12 | 0 | 26 | 18.3 | 17.2 | 1578 | 912 | 5844 | 2399 | 2.9 | 82.1 | 105.4 | -5 | 184.1446 | 74.96 | 67.18 | 900.3 | 25 | me¦ ms¦ ph¦ pr¦ pc¦ ss¦ sc
11:43 | 1.167 | 12 | 0 | 26 | 18.3 | 17.2 | 1566 | 912 | 5800 | 2399 | 2.9 | 82.2 | 105.4 | -5 | 184.1435 | 74.97 | 67.19 | 900.9 | 25 | me¦ ms¦ ph¦ pr¦ pc¦ ss¦ sc
11:43 | 1.166 | 12 | 0 | 26 | 18.3 | 17.2 | 1556 | 912 | 5762 | 2399 | 2.9 | 82.2 | 105.4 | -5 | 184.1452 | 75.01 | 67.2 | 900.3 | 25 | me¦ ms¦ ph¦ pr¦ pc¦ ss¦ sc
11:43 | 1.166 | 12 | 0 | 26 | 18.3 | 17.2 | 1544 | 913 | 5718 | 2402 | 2.9 | 82.2 | 105.4 | -5 | 184.1443 | 75.04 | 67.22 | 900.3 | 25 | me¦ ms¦ ph¦ pr¦ pc¦ ss¦ sc
11:43 | 1.167 | 12 | 0 | 26 | 18.4 | 17.2 | 1531 | 913 | 5888 | 2402 | 2.9 | 82.3 | 105.3 | -5 | 184.1446 | 75.01 | 67.19 | 900.4 | 25 | me¦ ms¦ ph¦ pr¦ pc¦ ss¦ sc
11:43 | 1.165 | 12 | 0 | 26 | 18.4 | 17.2 | 1520 | 913 | 5846 | 2402 | 2.9 | 82.3 | 105.2 | -5 | 184.1458 | 75.01 | 67.21 | 900.5 | 25 | me¦ ms¦ ph¦ pr¦ pc¦ ss¦ sc
11:43 | 1.162 | 12 | 0 | 26 | 18.4 | 17.2 | 1508 | 914 | 5799 | 2405 | 2.9 | 82.4 | 105.1 | -5 | 184.1456 | 74.96 | 67.18 | 900.7 | 24 | me¦ ms¦ ph¦ pr¦ pc¦ ss¦ sc
11:43 | 1.161 | 12 | 0 | 26 | 18.4 | 17.2 | 1499 | 914 | 5765 | 2405 | 2.9 | 82.4 | 104.8 | -5 | 184.1454 | 74.97 | 67.19 | 900.3 | 25 | me¦ ms¦ ph¦ pr¦ pc¦ ss¦ sc
11:43 | 1.163 | 12 | 0 | 26 | 18.4 | 17.2 | 1494 | 914 | 5746 | 2405 | 2.9 | 82.5 | 104.7 | -5 | 184.1439 | 74.94 | 67.17 | 900.2 | 25 | me¦ ms¦ ph¦ pr¦ pc¦ ss¦ sc
11:43 | 1.164 | 12 | 0 | 26 | 18.4 | 17.2 | 1491 | 915 | 5734 | 2407 | 2.9 | 82.5 | 104.6 | -4 | 184.1449 | 75.03 | 67.21 | 900.6 | 26 | me¦ ms¦ ph¦ pr¦ pc¦ ss¦ sc
11:43 | 1.163 | 12 | 0 | 26 | 18.4 | 17.2 | 1491 | 915 | 5734 | 2407 | 2.9 | 82.6 | 104.8 | -5 | 184.1447 | 74.92 | 67.18 | 901 | 25 | me¦ ms¦ ph¦ pr¦ pc¦ ss¦ sc
11:44 | 1.162 | 12 | 0 | 26 | 18.4 | 17.2 | 1493 | 915 | 5742 | 2407 | 2.9 | 82.6 | 104.8 | -5 | 184.1461 | 74.95 | 67.14 | 900.9 | 26 | me¦ ms¦ ph¦ pr¦ pc¦ ss¦ sc
11:44 | 1.163 | 12 | 0 | 26 | 18.3 | 17.2 | 1496 | 916 | 5540 | 2410 | 2.9 | 82.7 | 104.8 | -5 | 184.1454 | 74.93 | 67.12 | 901 | 25 | me¦ ms¦ ph¦ pr¦ pc¦ ss¦ sc
11:44 | 1.163 | 12 | 0 | 26 | 18.3 | 17.2 | 1502 | 916 | 5562 | 2410 | 2.9 | 82.8 | 104.8 | -5 | 184.1449 | 75 | 67.2 | 899.9 | 26 | me¦ ms¦ ph¦ pr¦ pc¦ ss¦ sc
11:44 | 1.162 | 12 | 0 | 25 | 18.3 | 17.2 | 1506 | 917 | 5577 | 2413 | 2.9 | 82.8 | 104.7 | -5 | 184.1454 | 74.99 | 67.14 | 900.7 | 25 | me¦ ms¦ ph¦ pr¦ pc¦ ss¦ sc
11:44 | 1.163 | 12 | 0 | 25 | 18.3 | 17.2 | 1511 | 917 | 5596 | 2413 | 2.9 | 82.9 | 104.8 | -5 | 184.1435 | 75 | 67.16 | 900.7 | 25 | me¦ ms¦ ph¦ pr¦ pc¦ ss¦ sc
11:44 | 1.164 | 12 | 0 | 26 | 18.3 | 17.2 | 1510 | 917 | 5592 | 2413 | 2.9 | 82.9 | 105.1 | -5 | 184.1433 | 74.97 | 67.15 | 900.4 | 25 | me¦ ms¦ ph¦ pr¦ pc¦ ss¦ sc
11:44 | 1.165 | 12 | 0 | 26 | 18.4 | 17.2 | 1508 | 918 | 5799 | 2415 | 2.9 | 83 | 105.3 | -5 | 184.1458 | 74.97 | 67.14 | 900 | 25 | me¦ ms¦ ph¦ pr¦ pc¦ ss¦ sc
11:44 | 1.167 | 12 | 0 | 26 | 18.4 | 17.2 | 1504 | 918 | 5784 | 2415 | 2.9 | 83 | 105.3 | -5 | 184.1443 | 74.97 | 67.12 | 900 | 25 | me¦ ms¦ ph¦ pr¦ pc¦ ss¦ sc
11:44 | 1.165 | 12 | 0 | 25 | 18.3 | 17.2 | 1495 | 918 | 5537 | 2415 | 2.9 | 83.1 | 105.2 | -5 | 184.1462 | 75.03 | 67.13 | 900.8 | 25 | me¦ ms¦ ph¦ pr¦ pc¦ ss¦ sc
11:44 | 1.167 | 12 | 0 | 26 | 18.3 | 17.2 | 1486 | 919 | 5503 | 2418 | 2.9 | 83.1 | 105.1 | -5 | 184.1441 | 74.97 | 67.12 | 900.5 | 25 | me¦ ms¦ ph¦ pr¦ pc¦ ss¦ sc
11:44 | 1.168 | 12 | 0 | 26 | 18.3 | 17.2 | 1479 | 919 | 5477 | 2418 | 2.9 | 83.2 | 105.1 | -5 | 184.1458 | 74.95 | 67.17 | 900 | 25 | me¦ ms¦ ph¦ pr¦ pc¦ ss¦ sc
11:44 | 1.168 | 12 | 0 | 26 | 18.3 | 17.2 | 1473 | 919 | 5455 | 2418 | 3 | 83.2 | 105 | -5 | 184.1445 | 74.97 | 67.14 | 900.9 | 25 | me¦ ms¦ ph¦ pr¦ pc¦ ss¦ sc
11:44 | 1.166 | 12 | 0 | 25 | 18.3 | 17.2 | 1471 | 920 | 5448 | 2421 | 2.9 | 83.3 | 105 | -5 | 184.1465 | 74.96 | 67.08 | 899.9 | 25 | me¦ ms¦ ph¦ pr¦ pc¦ ss¦ sc
11:44 | 1.168 | 12 | 0 | 25 | 18.3 | 17.2 | 1472 | 920 | 5451 | 2421 | 2.9 | 83.3 | 104.9 | -6 | 184.1479 | 74.95 | 67.1 | 900.8 | 25 | me¦ ms¦ ph¦ pr¦ pc¦ ss¦ sc
11:44 | 1.172 | 12 | 0 | 26 | 18.3 | 17.2 | 1475 | 920 | 5462 | 2421 | 2.9 | 83.4 | 104.9 | -6 | 184.1448 | 75.01 | 67.13 | 900 | 26 | me¦ ms¦ ph¦ pr¦ pc¦ ss¦ sc
11:44 | 1.171 | 12 | 0 | 26 | 18.3 | 17.2 | 1482 | 921 | 5488 | 2423 | 3 | 83.4 | 104.8 | -6 | 184.1466 | 74.99 | 67.13 | 901 | 25 | me¦ ms¦ ph¦ pr¦ pc¦ ss¦ sc
11:44 | 1.169 | 12 | 0 | 25 | 18.3 | 17.2 | 1486 | 921 | 5503 | 2423 | 2.9 | 83.5 | 104.8 | -6 | 184.1467 | 74.99 | 67.15 | 900.5 | 25 | me¦ ms¦ ph¦ pr¦ pc¦ ss¦ sc
11:44 | 1.167 | 12 | 0 | 25 | 18.3 | 17.2 | 1492 | 921 | 5525 | 2423 | 2.9 | 83.5 | 104.7 | -6 | 184.1469 | 74.96 | 67.1 | 900 | 25 | me¦ ms¦ ph¦ pr¦ pc¦ ss¦ sc
11:44 | 1.166 | 12 | 0 | 25 | 18.3 | 17.2 | 1494 | 922 | 5533 | 2426 | 2.9 | 83.6 | 104.7 | -6 | 184.1465 | 74.94 | 67.13 | 899.8 | 25 | me¦ ms¦ ph¦ pr¦ pc¦ ss¦ sc
11:44 | 1.166 | 12 | 0 | 25 | 18.3 | 17.2 | 1498 | 922 | 5548 | 2426 | 2.9 | 83.6 | 104.7 | -5 | 184.1482 | 74.95 | 67.12 | 900.9 | 26 | me¦ ms¦ ph¦ pr¦ pc¦ ss¦ sc
11:44 | 1.167 | 12 | 0 | 25 | 18.3 | 17.2 | 1502 | 922 | 5562 | 2426 | 2.9 | 83.7 | 104.7 | -5 | 184.1471 | 75.01 | 67.11 | 900.1 | 26 | me¦ ms¦ ph¦ pr¦ pc¦ ss¦ sc
11:44 | 1.168 | 12 | 0 | 25 | 18.3 | 17.2 | 1506 | 923 | 5577 | 2428 | 2.9 | 83.7 | 104.5 | -5 | 184.1461 | 74.99 | 67.13 | 900.3 | 25 | me¦ ms¦ ph¦ pr¦ pc¦ ss¦ sc
11:44 | 1.166 | 12 | 0 | 25 | 18.3 | 17.2 | 1507 | 923 | 5581 | 2428 | 2.9 | 83.7 | 104.4 | -5 | 184.1467 | 75.02 | 67.13 | 900.1 | 25 | me¦ ms¦ ph¦ pr¦ pc¦ ss¦ sc
11:44 | 1.167 | 12 | 0 | 25 | 18.3 | 17.2 | 1511 | 923 | 5596 | 2428 | 2.9 | 83.8 | 104.3 | -5 | 184.1487 | 74.97 | 67.07 | 900.9 | 25 | me¦ ms¦ ph¦ pr¦ pc¦ ss¦ sc
11:44 | 1.166 | 12 | 1 | 25 | 18.3 | 17.2 | 1512 | 924 | 5600 | 2431 | 2.9 | 83.8 | 104.3 | -5 | 184.1467 | 74.94 | 67.12 | 900.1 | 25 | me¦ ms¦ ph¦ pr¦ pc¦ ss¦ sc
11:44 | 1.166 | 12 | 1 | 25 | 18.3 | 17.2 | 1513 | 924 | 5603 | 2431 | 2.9 | 83.9 | 104.3 | -5 | 184.1471 | 74.95 | 67.1 | 900.8 | 25 | me¦ ms¦ ph¦ pr¦ pc¦ ss¦ sc
11:44 | 1.167 | 12 | 0 | 25 | 18.4 | 17.2 | 1513 | 924 | 5819 | 2431 | 2.9 | 83.9 | 104.3 | -5 | 184.1484 | 74.95 | 67.08 | 900.4 | 26 | me¦ ms¦ ph¦ pr¦ pc¦ ss¦ sc
11:44 | 1.167 | 12 | 1 | 25 | 18.3 | 17.2 | 1510 | 925 | 5592 | 2434 | 2.9 | 84 | 104.2 | -5 | 184.1486 | 74.97 | 67.08 | 900.1 | 26 | me¦ ms¦ ph¦ pr¦ pc¦ ss¦ sc
11:44 | 1.166 | 12 | 0 | 25 | 18.3 | 17.2 | 1508 | 925 | 5585 | 2434 | 2.9 | 84 | 104 | -5 | 184.148 | 75.01 | 67.12 | 900.1 | 25 | me¦ ms¦ ph¦ pr¦ pc¦ ss¦ sc
11:44 | 1.167 | 12 | 0 | 25 | 18.3 | 17.2 | 1504 | 925 | 5570 | 2434 | 2.9 | 84.1 | 103.8 | -5 | 184.1469 | 75.01 | 67.08 | 899.9 | 25 | me¦ ms¦ ph¦ pr¦ pc¦ ss¦ sc
11:44 | 1.165 | 12 | 0 | 25 | 18.3 | 17.2 | 1499 | 926 | 5551 | 2436 | 2.9 | 84.1 | 103.6 | -5 | 184.1487 | 74.98 | 67.07 | 900.5 | 25 | me¦ ms¦ ph¦ pr¦ pc¦ ss¦ sc
11:44 | 1.167 | 12 | 0 | 25 | 18.4 | 17.2 | 1493 | 926 | 5742 | 2436 | 2.9 | 84.2 | 103.4 | -5 | 184.1473 | 75.03 | 67.08 | 900.5 | 25 | me¦ ms¦ ph¦ pr¦ pc¦ ss¦ sc
11:44 | 1.164 | 12 | 0 | 25 | 18.4 | 17.2 | 1486 | 926 | 5715 | 2436 | 2.9 | 84.2 | 103.3 | -5 | 184.1498 | 75.01 | 67.05 | 901 | 25 | me¦ ms¦ ph¦ pr¦ pc¦ ss¦ sc
11:44 | 1.163 | 12 | 0 | 25 | 18.4 | 17.2 | 1477 | 927 | 5680 | 2439 | 2.9 | 84.3 | 103.3 | -6 | 184.1492 | 75 | 67.09 | 900.1 | 25 | me¦ ms¦ ph¦ pr¦ pc¦ ss¦ sc
11:44 | 1.164 | 12 | 0 | 25 | 18.4 | 17.2 | 1468 | 927 | 5646 | 2439 | 3 | 84.3 | 103.2 | -6 | 184.149 | 74.97 | 67.06 | 900.3 | 25 | me¦ ms¦ ph¦ pr¦ pc¦ ss¦ sc
11:44 | 1.161 | 12 | 0 | 25 | 18.4 | 17.2 | 1461 | 927 | 5619 | 2439 | 2.9 | 84.4 | 103.3 | -6 | 184.1498 | 75.01 | 67.08 | 901 | 25 | me¦ ms¦ ph¦ pr¦ pc¦ ss¦ sc
11:44 | 1.162 | 12 | 0 | 25 | 18.4 | 17.2 | 1458 | 928 | 5607 | 2442 | 2.9 | 84.4 | 103.4 | -6 | 184.1492 | 75 | 67.07 | 900.9 | 25 | me¦ ms¦ ph¦ pr¦ pc¦ ss¦ sc
11:44 | 1.165 | 12 | 0 | 25 | 18.4 | 17.2 | 1458 | 928 | 5607 | 2442 | 2.9 | 84.5 | 103.6 | -6 | 184.1482 | 75.02 | 67.07 | 900.5 | 25 | me¦ ms¦ ph¦ pr¦ pc¦ ss¦ sc
11:44 | 1.162 | 12 | 0 | 25 | 18.4 | 17.2 | 1463 | 928 | 5626 | 2442 | 2.9 | 84.5 | 103.7 | -6 | 184.1504 | 74.92 | 67.06 | 900.1 | 25 | me¦ ms¦ ph¦ pr¦ pc¦ ss¦ sc
11:44 | 1.163 | 12 | 0 | 25 | 18.4 | 17.2 | 1469 | 929 | 5649 | 2444 | 2.9 | 84.6 | 103.8 | -6 | 184.1491 | 75 | 67.08 | 900 | 26 | me¦ ms¦ ph¦ pr¦ pc¦ ss¦ sc
11:44 | 1.164 | 12 | 0 | 25 | 18.4 | 17.2 | 1477 | 929 | 5680 | 2444 | 2.9 | 84.6 | 103.9 | -7 | 184.1501 | 74.99 | 67.07 | 900.7 | 26 | me¦ ms¦ ph¦ pr¦ pc¦ ss¦ sc
11:44 | 1.165 | 12 | 0 | 25 | 18.4 | 17.2 | 1486 | 929 | 5715 | 2444 | 2.9 | 84.7 | 104 | -7 | 184.1504 | 75.02 | 67.05 | 899.8 | 26 | me¦ ms¦ ph¦ pr¦ pc¦ ss¦ sc
11:44 | 1.171 | 12 | 0 | 25 | 18.4 | 17.2 | 1494 | 930 | 5746 | 2447 | 2.9 | 84.7 | 104.2 | -6 | 184.1498 | 74.94 | 67.03 | 900.9 | 25 | me¦ ms¦ ph¦ pr¦ pc¦ ss¦ sc
11:44 | 1.171 | 12 | 0 | 25 | 18.4 | 17.2 | 1498 | 930 | 5761 | 2447 | 2.9 | 84.8 | 104.4 | -6 | 184.1502 | 74.99 | 67.03 | 900 | 25 | me¦ ms¦ ph¦ pr¦ pc¦ ss¦ sc
11:44 | 1.168 | 12 | 0 | 25 | 18.4 | 17.2 | 1502 | 930 | 5776 | 2447 | 2.9 | 84.8 | 104.6 | -6 | 184.1505 | 74.94 | 67.01 | 900.9 | 26 | me¦ ms¦ ph¦ pr¦ pc¦ ss¦ sc
11:44 | 1.168 | 12 | 0 | 25 | 18.4 | 17.2 | 1504 | 930 | 5784 | 2447 | 2.9 | 84.9 | 104.8 | -6 | 184.1505 | 74.98 | 67.05 | 900.8 | 26 | me¦ ms¦ ph¦ pr¦ pc¦ ss¦ sc
11:44 | 1.169 | 12 | 0 | 25 | 18.4 | 17.2 | 1507 | 931 | 5796 | 2449 | 2.9 | 84.9 | 104.9 | -6 | 184.1512 | 74.98 | 67.04 | 900.5 | 25 | me¦ ms¦ ph¦ pr¦ pc¦ ss¦ sc
11:44 | 1.167 | 12 | 0 | 25 | 18.4 | 17.2 | 1511 | 931 | 5811 | 2449 | 2.9 | 85 | 104.9 | -6 | 184.1519 | 74.96 | 67.02 | 900.8 | 25 | me¦ ms¦ ph¦ pr¦ pc¦ ss¦ sc
11:44 | 1.166 | 12 | 0 | 25 | 18.4 | 17.2 | 1518 | 932 | 5838 | 2452 | 2.9 | 85 | 104.9 | -6 | 184.1516 | 74.98 | 67.06 | 901.2 | 25 | me¦ ms¦ ph¦ pr¦ pc¦ ss¦ sc
11:44 | 1.164 | 12 | 0 | 25 | 18.4 | 17.2 | 1528 | 932 | 5876 | 2452 | 2.9 | 85.1 | 104.8 | -6 | 184.1518 | 75.03 | 67.02 | 901 | 25 | me¦ ms¦ ph¦ pr¦ pc¦ ss¦ sc
11:44 | 1.164 | 12 | 0 | 25 | 18.4 | 17.2 | 1548 | 932 | 5953 | 2452 | 2.9 | 85.1 | 104.6 | -7 | 184.1529 | 75.02 | 67.04 | 901.1 | 25 | me¦ ms¦ ph¦ pr¦ pc¦ ss¦ sc
11:44 | 1.163 | 12 | 0 | 25 | 18.4 | 17.2 | 1563 | 933 | 6011 | 2455 | 2.9 | 85.2 | 104.5 | -7 | 184.1523 | 75.01 | 67.03 | 900.3 | 25 | me¦ ms¦ ph¦ pr¦ pc¦ ss¦ sc
11:44 | 1.163 | 12 | 0 | 25 | 18.4 | 17.2 | 1578 | 933 | 6069 | 2455 | 2.9 | 85.2 | 104.4 | -7 | 184.1521 | 74.95 | 66.98 | 900 | 25 | me¦ ms¦ ph¦ pr¦ pc¦ ss¦ sc
11:44 | 1.163 | 11 | 0 | 25 | 18.5 | 17.2 | 1591 | 933 | 6364 | 2455 | 2.9 | 85.3 | 104.4 | -7 | 184.1531 | 75 | 67.03 | 900.5 | 25 | me¦ ms¦ ph¦ pr¦ pc¦ ss¦ sc
11:44 | 1.161 | 11 | 0 | 25 | 18.5 | 17.2 | 1605 | 934 | 6420 | 2457 | 2.9 | 85.3 | 104.6 | -7 | 184.1528 | 75.01 | 67.05 | 900.3 | 25 | me¦ ms¦ ph¦ pr¦ pc¦ ss¦ sc
11:44 | 1.16 | 11 | 0 | 25 | 18.5 | 17.2 | 1617 | 934 | 6468 | 2457 | 2.9 | 85.4 | 104.7 | -7 | 184.1518 | 75 | 67 | 901.2 | 25 | me¦ ms¦ ph¦ pr¦ pc¦ ss¦ sc
11:44 | 1.159 | 11 | 0 | 25 | 18.5 | 17.2 | 1626 | 934 | 6504 | 2457 | 2.9 | 85.4 | 104.8 | -8 | 184.1518 | 75.05 | 67.05 | 900.8 | 25 | me¦ ms¦ ph¦ pr¦ pc¦ ss¦ sc
11:44 | 1.155 | 11 | 0 | 25 | 18.5 | 17.2 | 1635 | 935 | 6540 | 2460 | 2.9 | 85.4 | 104.6 | -8 | 184.1526 | 74.94 | 66.96 | 900.5 | 25 | me¦ ms¦ ph¦ pr¦ pc¦ ss¦ sc
11:44 | 1.157 | 11 | 0 | 25 | 18.5 | 17.2 | 1642 | 935 | 6568 | 2460 | 2.9 | 85.5 | 104.6 | -8 | 184.1527 | 74.97 | 67.01 | 901.4 | 25 | me¦ ms¦ ph¦ pr¦ pc¦ ss¦ sc
11:44 | 1.156 | 11 | 0 | 25 | 18.5 | 17.2 | 1644 | 936 | 6576 | 2463 | 2.9 | 85.5 | 104.6 | -8 | 184.1538 | 75.02 | 66.98 | 900.9 | 25 | me¦ ms¦ ph¦ pr¦ pc¦ ss¦ sc
11:45 | 1.153 | 11 | 0 | 24 | 18.5 | 17.2 | 1644 | 936 | 6576 | 2463 | 2.9 | 85.6 | 104.5 | -7 | 184.1532 | 75.02 | 67.01 | 900.4 | 25 | me¦ ms¦ ph¦ pr¦ pc¦ ss¦ sc
11:45 | 1.152 | 11 | 0 | 24 | 18.6 | 17.2 | 1641 | 937 | 6837 | 2465 | 2.9 | 85.6 | 104.5 | -7 | 184.1537 | 74.97 | 66.98 | 901.2 | 25 | me¦ ms¦ ph¦ pr¦ pc¦ ss¦ sc
11:45 | 1.152 | 11 | 0 | 24 | 18.6 | 17.2 | 1633 | 937 | 6804 | 2465 | 2.9 | 85.7 | 104.5 | -8 | 184.1538 | 75 | 66.96 | 900.5 | 25 | me¦ ms¦ ph¦ pr¦ pc¦ ss¦ sc
11:45 | 1.151 | 11 | 0 | 24 | 18.6 | 17.2 | 1622 | 937 | 6758 | 2465 | 2.9 | 85.7 | 104.4 | -8 | 184.1542 | 75.04 | 66.95 | 900 | 25 | me¦ ms¦ ph¦ pr¦ pc¦ ss¦ sc
11:45 | 1.15 | 11 | 0 | 24 | 18.6 | 17.2 | 1609 | 938 | 6704 | 2468 | 2.9 | 85.8 | 104.3 | -8 | 184.1538 | 75.05 | 66.99 | 900.2 | 24 | me¦ ms¦ ph¦ pr¦ pc¦ ss¦ sc
11:45 | 1.147 | 11 | 0 | 24 | 18.6 | 17.2 | 1595 | 938 | 6645 | 2468 | 2.9 | 85.8 | 104.3 | -8 | 184.1547 | 75.07 | 67 | 900.2 | 24 | me¦ ms¦ ph¦ pr¦ pc¦ ss¦ sc
11:45 | 1.146 | 11 | 0 | 24 | 18.6 | 17.2 | 1580 | 938 | 6583 | 2468 | 3 | 85.9 | 104.2 | -8 | 184.1531 | 75.01 | 66.94 | 900.8 | 24 | me¦ ms¦ ph¦ pr¦ pc¦ ss¦ sc
11:45 | 1.145 | 11 | 0 | 24 | 18.6 | 17.2 | 1566 | 939 | 6525 | 2471 | 2.9 | 85.9 | 104.1 | -8 | 184.1536 | 75.02 | 66.96 | 900.6 | 25 | me¦ ms¦ ph¦ pr¦ pc¦ ss¦ sc
11:45 | 1.145 | 11 | 0 | 24 | 18.6 | 17.2 | 1552 | 939 | 6466 | 2471 | 2.9 | 86 | 104.1 | -8 | 184.1537 | 75 | 66.93 | 899.9 | 25 | me¦ ms¦ ph¦ pr¦ pc¦ ss¦ sc
11:45 | 1.142 | 11 | 0 | 24 | 18.6 | 17.2 | 1539 | 939 | 6412 | 2471 | 3 | 86 | 104.1 | -7 | 184.1547 | 74.99 | 67 | 900.6 | 25 | me¦ ms¦ ph¦ pr¦ pc¦ ss¦ sc
11:45 | 1.144 | 11 | 0 | 24 | 18.6 | 17.2 | 1525 | 940 | 6354 | 2473 | 2.9 | 86.1 | 104.2 | -6 | 184.1531 | 75.01 | 66.99 | 901.1 | 25 | me¦ ms¦ ph¦ pr¦ pc¦ ss¦ sc
11:45 | 1.144 | 11 | 0 | 24 | 18.6 | 17.2 | 1510 | 940 | 6291 | 2473 | 2.9 | 86.1 | 104.3 | -6 | 184.1538 | 74.99 | 66.98 | 901.3 | 25 | me¦ ms¦ ph¦ pr¦ pc¦ ss¦ sc
11:45 | 1.144 | 11 | 0 | 24 | 18.6 | 17.2 | 1494 | 940 | 6225 | 2473 | 2.9 | 86.2 | 104.3 | -6 | 184.1534 | 74.98 | 66.98 | 900.4 | 25 | me¦ ms¦ ph¦ pr¦ pc¦ ss¦ sc
11:45 | 1.143 | 11 | 0 | 24 | 18.6 | 17.2 | 1477 | 941 | 6154 | 2476 | 2.9 | 86.2 | 104.4 | -6 | 184.1549 | 75.01 | 66.97 | 900.4 | 25 | me¦ ms¦ ph¦ pr¦ pc¦ ss¦ sc
11:45 | 1.144 | 11 | 0 | 24 | 18.6 | 17.2 | 1460 | 941 | 6083 | 2476 | 2.9 | 86.3 | 104.3 | -6 | 184.1546 | 75.04 | 66.96 | 900.8 | 25 | me¦ ms¦ ph¦ pr¦ pc¦ ss¦ sc
11:45 | 1.143 | 11 | 0 | 24 | 18.6 | 17.2 | 1444 | 941 | 6016 | 2476 | 2.9 | 86.3 | 104.2 | -5 | 184.1549 | 75.03 | 66.95 | 901.5 | 25 | me¦ ms¦ ph¦ pr¦ pc¦ ss¦ sc
11:45 | 1.141 | 11 | 0 | 24 | 18.7 | 17.2 | 1430 | 942 | 6217 | 2478 | 2.9 | 86.4 | 104.2 | -5 | 184.1543 | 75 | 66.95 | 900.4 | 24 | me¦ ms¦ ph¦ pr¦ pc¦ ss¦ sc
11:45 | 1.143 | 11 | 0 | 24 | 18.7 | 17.2 | 1418 | 942 | 6165 | 2478 | 2.9 | 86.4 | 104.1 | -6 | 184.1557 | 75 | 66.96 | 901.3 | 25 | me¦ ms¦ ph¦ pr¦ pc¦ ss¦ sc
11:45 | 1.143 | 11 | 0 | 24 | 18.7 | 17.2 | 1407 | 942 | 6117 | 2478 | 2.9 | 86.5 | 104.1 | -6 | 184.1559 | 74.97 | 66.96 | 901 | 25 | me¦ ms¦ ph¦ pr¦ pc¦ ss¦ sc
11:45 | 1.145 | 11 | 0 | 24 | 18.7 | 17.2 | 1398 | 942 | 6078 | 2478 | 3 | 86.5 | 104 | -6 | 184.1547 | 74.96 | 66.95 | 901.1 | 26 | me¦ ms¦ ph¦ pr¦ pc¦ ss¦ sc
11:45 | 1.146 | 11 | 0 | 24 | 18.7 | 17.2 | 1388 | 943 | 6034 | 2481 | 2.9 | 86.6 | 103.9 | -6 | 184.1534 | 74.98 | 66.94 | 900.2 | 25 | me¦ ms¦ ph¦ pr¦ pc¦ ss¦ sc
11:45 | 1.146 | 11 | 0 | 24 | 18.7 | 17.2 | 1381 | 943 | 6004 | 2481 | 2.9 | 86.6 | 103.8 | -6 | 184.1551 | 75.01 | 66.97 | 900.4 | 26 | me¦ ms¦ ph¦ pr¦ pc¦ ss¦ sc
11:45 | 1.148 | 11 | 0 | 24 | 18.7 | 17.2 | 1373 | 943 | 5969 | 2481 | 2.9 | 86.7 | 103.7 | -6 | 184.1544 | 74.97 | 66.94 | 900.5 | 26 | me¦ ms¦ ph¦ pr¦ pc¦ ss¦ sc
11:45 | 1.147 | 11 | 0 | 24 | 18.6 | 17.2 | 1366 | 943 | 5691 | 2481 | 2.9 | 86.7 | 103.6 | -6 | 184.1565 | 74.96 | 66.92 | 901.2 | 25 | me¦ ms¦ ph¦ pr¦ pc¦ ss¦ sc
11:45 | 1.147 | 11 | 0 | 24 | 18.6 | 17.2 | 1360 | 944 | 5666 | 2484 | 2.9 | 86.8 | 103.5 | -6 | 184.1557 | 74.98 | 66.96 | 901.3 | 26 | me¦ ms¦ ph¦ pr¦ pc¦ ss¦ sc
11:45 | 1.143 | 11 | 0 | 24 | 18.6 | 17.2 | 1355 | 944 | 5645 | 2484 | 2.9 | 86.8 | 103.6 | -6 | 184.1572 | 75 | 66.94 | 900.3 | 25 | me¦ ms¦ ph¦ pr¦ pc¦ ss¦ sc
11:45 | 1.143 | 11 | 0 | 25 | 18.6 | 17.3 | 1350 | 944 | 5625 | 2551 | 2.9 | 86.9 | 103.6 | -6 | 184.1567 | 75.04 | 66.95 | 900.7 | 26 | me¦ ms¦ ph¦ pr¦ pc¦ ss¦ sc
11:45 | 1.143 | 11 | 0 | 25 | 18.6 | 17.3 | 1345 | 944 | 5604 | 2551 | 2.9 | 86.9 | 103.6 | -6 | 184.1561 | 75.04 | 66.93 | 901 | 25 | me¦ ms¦ ph¦ pr¦ pc¦ ss¦ sc
11:45 | 1.142 | 11 | 0 | 24 | 18.6 | 17.3 | 1339 | 945 | 5579 | 2554 | 2.9 | 87 | 103.6 | -6 | 184.1574 | 74.99 | 66.88 | 901 | 24 | me¦ ms¦ ph¦ pr¦ pc¦ ss¦ sc
11:45 | 1.14 | 11 | 0 | 24 | 18.6 | 17.3 | 1334 | 945 | 5558 | 2554 | 2.9 | 87 | 103.6 | -6 | 184.1577 | 75.08 | 66.93 | 900.9 | 25 | me¦ ms¦ ph¦ pr¦ pc¦ ss¦ sc
11:45 | 1.141 | 11 | 0 | 24 | 18.5 | 17.3 | 1329 | 945 | 5316 | 2554 | 2.9 | 87 | 103.7 | -7 | 184.1557 | 74.99 | 66.9 | 901 | 24 | me¦ ms¦ ph¦ pr¦ pc¦ ss¦ sc
11:45 | 1.139 | 11 | 0 | 24 | 18.6 | 17.3 | 1326 | 945 | 5525 | 2554 | 2.9 | 87.1 | 103.7 | -7 | 184.1575 | 74.92 | 66.87 | 900.7 | 25 | me¦ ms¦ ph¦ pr¦ pc¦ ss¦ sc
11:45 | 1.14 | 11 | 0 | 24 | 18.6 | 17.3 | 1323 | 945 | 5512 | 2554 | 2.9 | 87.1 | 103.7 | -7 | 184.1564 | 75.03 | 66.91 | 900.3 | 26 | me¦ ms¦ ph¦ pr¦ pc¦ ss¦ sc
11:45 | 1.139 | 11 | 0 | 24 | 18.6 | 17.3 | 1320 | 946 | 5500 | 2556 | 2.9 | 87.2 | 103.8 | -6 | 184.1575 | 75.02 | 66.92 | 900.7 | 25 | me¦ ms¦ ph¦ pr¦ pc¦ ss¦ sc
11:45 | 1.138 | 11 | 0 | 24 | 18.6 | 17.3 | 1315 | 946 | 5479 | 2556 | 2.9 | 87.2 | 103.8 | -6 | 184.1573 | 75.01 | 66.92 | 901.1 | 25 | me¦ ms¦ ph¦ pr¦ pc¦ ss¦ sc
11:45 | 1.135 | 11 | 0 | 24 | 18.6 | 17.3 | 1309 | 946 | 5454 | 2556 | 2.9 | 87.3 | 103.9 | -6 | 184.1589 | 74.98 | 66.91 | 901.3 | 25 | me¦ ms¦ ph¦ pr¦ pc¦ ss¦ sc
11:45 | 1.135 | 11 | 0 | 24 | 18.6 | 17.3 | 1302 | 946 | 5425 | 2556 | 3 | 87.3 | 103.9 | -6 | 184.1589 | 75 | 66.88 | 900.6 | 25 | me¦ ms¦ ph¦ pr¦ pc¦ ss¦ sc
11:45 | 1.136 | 11 | 0 | 24 | 18.6 | 17.3 | 1295 | 946 | 5395 | 2556 | 2.9 | 87.4 | 103.9 | -6 | 184.1582 | 75.01 | 66.92 | 900.2 | 25 | me¦ ms¦ ph¦ pr¦ pc¦ ss¦ sc
11:45 | 1.138 | 11 | 0 | 24 | 18.6 | 17.3 | 1290 | 947 | 5375 | 2559 | 2.9 | 87.4 | 103.8 | -6 | 184.1575 | 75.02 | 66.93 | 900.4 | 25 | me¦ ms¦ ph¦ pr¦ pc¦ ss¦ sc
11:45 | 1.137 | 11 | 0 | 24 | 18.6 | 17.3 | 1286 | 947 | 5358 | 2559 | 2.9 | 87.5 | 103.8 | -6 | 184.1588 | 74.97 | 66.87 | 900.4 | 25 | me¦ ms¦ ph¦ pr¦ pc¦ ss¦ sc
11:45 | 1.139 | 11 | 0 | 24 | 18.6 | 17.3 | 1283 | 947 | 5345 | 2559 | 2.9 | 87.5 | 103.8 | -6 | 184.158 | 74.97 | 66.91 | 900.4 | 25 | me¦ ms¦ ph¦ pr¦ pc¦ ss¦ sc
11:45 | 1.14 | 11 | 0 | 24 | 18.6 | 17.3 | 1280 | 947 | 5333 | 2559 | 2.9 | 87.6 | 103.8 | -6 | 184.1581 | 75.02 | 66.89 | 901 | 25 | me¦ ms¦ ph¦ pr¦ pc¦ ss¦ sc
11:45 | 1.141 | 11 | 0 | 24 | 18.6 | 17.3 | 1276 | 947 | 5316 | 2559 | 2.9 | 87.6 | 103.7 | -5 | 184.1596 | 75.04 | 66.89 | 900.3 | 25 | me¦ ms¦ ph¦ pr¦ pc¦ ss¦ sc
17.3
947
2559
678
1.881
1.1
11
24
9
0.015
87.6
12062025
36
26.5

## .CSV Wöhler 847
time | mstf(mg) | mst(mg/m3) | mst30(mg/m3) | mst_O2(mg/m3) | O2(%) | O2_avg(%) | COv(ppm) | COv_avg(ppm) | CON(mg/m3) | CON_avg(mg/m3) | Vols(NL/min) | Vol(NL) | TA(°C) | PD(hPa) | f(Hz) | Ts(°C) | Tf(°C) | Pabs(hPa) | PWM(digits) | Status | Column1
11:14 | -0.002 | #NUM! | 0 | #NUM! | 20.5 | 20.5 | 11 | 11 | #NUM! | #NUM! | 2.9 | 0 | 26.5 | -1 | 181.4558 | 75.04 | 74.31 | 896.8 | 26 | me¦ ms¦ ph¦ pr¦ pc¦ ss¦ sc
11:14 | -0.01 | #NUM! | 0 | #NUM! | 20.4 | 20.4 | 11 | 11 | #NUM! | #NUM! | 2.9 | 0 | 26.6 | -1 | 181.4558 | 75.03 | 74.28 | 897.4 | 26 | me¦ ms¦ ph¦ pr¦ pc¦ ss¦ sc
11:14 | 0 | #NUM! | 0 | #NUM! | 20.4 | 20.4 | 13 | 12 | #NUM! | #NUM! | 2.9 | 0 | 26.7 | -1 | 181.4498 | 75.04 | 74.31 | 897.3 | 27 | me¦ ms¦ ph¦ pr¦ pc¦ ss¦ sc
11:14 | 0.011 | 96 | 50 | #NUM! | 20.4 | 20.4 | 16 | 13 | #NUM! | #NUM! | 2.9 | 0.1 | 26.8 | -1 | 181.4489 | 75.02 | 74.28 | 896.4 | 27 | me¦ ms¦ ph¦ pr¦ pc¦ ss¦ sc
11:14 | 0.02 | 176 | 72 | #NUM! | 20.4 | 20.4 | 17 | 14 | #NUM! | #NUM! | 2.9 | 0.1 | 26.9 | -1 | 181.4496 | 75 | 74.29 | 897.1 | 27 | me¦ ms¦ ph¦ pr¦ pc¦ ss¦ sc
11:14 | 0.029 | 127 | 88 | #NUM! | 20.4 | 20.4 | 20 | 15 | #NUM! | #NUM! | 2.9 | 0.2 | 27 | -1 | 181.4495 | 75.02 | 74.3 | 897.4 | 27 | me¦ ms¦ ph¦ pr¦ pc¦ ss¦ sc
11:14 | 0.037 | 162 | 96 | #NUM! | 20.4 | 20.4 | 22 | 16 | #NUM! | #NUM! | 2.9 | 0.2 | 27.1 | -1 | 181.4497 | 74.98 | 74.29 | 897.3 | 27 | me¦ ms¦ ph¦ pr¦ pc¦ ss¦ sc
11:14 | 0.046 | 134 | 104 | #NUM! | 20.3 | 20.4 | 22 | 16 | #NUM! | #NUM! | 3 | 0.3 | 27.2 | -1 | 181.4496 | 74.99 | 74.28 | 896.1 | 27 | me¦ ms¦ ph¦ pr¦ pc¦ ss¦ sc
11:14 | 0.054 | 158 | 108 | #NUM! | 20.3 | 20.4 | 23 | 17 | #NUM! | #NUM! | 2.9 | 0.3 | 27.4 | -1 | 181.4498 | 75.02 | 74.28 | 897.1 | 27 | me¦ ms¦ ph¦ pr¦ pc¦ ss¦ sc
11:14 | 0.061 | 134 | 110 | #NUM! | 20.3 | 20.4 | 23 | 18 | #NUM! | #NUM! | 2.9 | 0.4 | 27.5 | -2 | 181.4502 | 75.04 | 74.3 | 897.6 | 27 | me¦ ms¦ ph¦ pr¦ pc¦ ss¦ sc
11:14 | 0.069 | 151 | 113 | #NUM! | 20.3 | 20.4 | 24 | 18 | #NUM! | #NUM! | 2.9 | 0.4 | 27.8 | -2 | 181.4499 | 74.99 | 74.28 | 897.4 | 27 | me¦ ms¦ ph¦ pr¦ pc¦ ss¦ sc
11:14 | 0.077 | 135 | 116 | #NUM! | 20.3 | 20.4 | 27 | 19 | #NUM! | #NUM! | 2.9 | 0.5 | 28 | -2 | 181.4501 | 75 | 74.26 | 896.8 | 27 | me¦ ms¦ ph¦ pr¦ pc¦ ss¦ sc
11:14 | 0.084 | 147 | 117 | #NUM! | 20.3 | 20.4 | 28 | 20 | #NUM! | #NUM! | 2.9 | 0.5 | 28.3 | -2 | 181.4503 | 75.02 | 74.24 | 897 | 27 | me¦ ms¦ ph¦ pr¦ pc¦ ss¦ sc
11:14 | 0.091 | 133 | 118 | #NUM! | 20.3 | 20.4 | 30 | 20 | #NUM! | #NUM! | 2.9 | 0.6 | 28.6 | -2 | 181.4501 | 75 | 74.29 | 896.6 | 27 | me¦ ms¦ ph¦ pr¦ pc¦ ss¦ sc
11:14 | 0.098 | 143 | 118 | #NUM! | 20.2 | 20.3 | 31 | 21 | #NUM! | #NUM! | 2.9 | 0.6 | 28.8 | -2 | 181.4498 | 75.01 | 74.24 | 897.5 | 27 | me¦ ms¦ ph¦ pr¦ pc¦ ss¦ sc
11:14 | 0.103 | 129 | 116 | #NUM! | 20.2 | 20.3 | 32 | 22 | #NUM! | #NUM! | 2.9 | 0.7 | 29.1 | -3 | 181.4499 | 75.04 | 74.25 | 896.5 | 27 | me¦ ms¦ ph¦ pr¦ pc¦ ss¦ sc
11:14 | 0.11 | 138 | 117 | #NUM! | 20.2 | 20.3 | 33 | 23 | #NUM! | #NUM! | 2.9 | 0.7 | 29.3 | -2 | 181.4498 | 75.02 | 74.27 | 896.6 | 26 | me¦ ms¦ ph¦ pr¦ pc¦ ss¦ sc
11:14 | 0.116 | 127 | 117 | #NUM! | 20.2 | 20.3 | 34 | 23 | #NUM! | #NUM! | 2.9 | 0.8 | 29.5 | -2 | 181.4496 | 75.04 | 74.25 | 896.9 | 26 | me¦ ms¦ ph¦ pr¦ pc¦ ss¦ sc
11:14 | 0.121 | 133 | 115 | #NUM! | 20.1 | 20.3 | 35 | 24 | #NUM! | #NUM! | 2.9 | 0.8 | 29.8 | -2 | 181.4499 | 75.03 | 74.25 | 896.2 | 26 | me¦ ms¦ ph¦ pr¦ pc¦ ss¦ sc
11:14 | 0.127 | 124 | 115 | #NUM! | 20.1 | 20.3 | 37 | 24 | #NUM! | #NUM! | 2.9 | 0.9 | 30.1 | -2 | 181.4498 | 75.01 | 74.24 | 896.8 | 27 | me¦ ms¦ ph¦ pr¦ pc¦ ss¦ sc
11:15 | 0.132 | 129 | 114 | #NUM! | 20.1 | 20.3 | 39 | 25 | #NUM! | #NUM! | 2.9 | 0.9 | 30.2 | -2 | 181.4498 | 75.03 | 74.25 | 896.4 | 27 | me¦ ms¦ ph¦ pr¦ pc¦ ss¦ sc
11:15 | 0.136 | 119 | 112 | #NUM! | 20.1 | 20.3 | 40 | 26 | #NUM! | #NUM! | 2.9 | 1 | 30.4 | -2 | 181.4502 | 75 | 74.26 | 895.9 | 27 | me¦ ms¦ ph¦ pr¦ pc¦ ss¦ sc
11:15 | 0.14 | 123 | 110 | #NUM! | 20 | 20.3 | 42 | 27 | 420 | #NUM! | 3 | 1 | 30.7 | -2 | 181.4505 | 75.02 | 74.24 | 896.7 | 27 | me¦ ms¦ ph¦ pr¦ pc¦ ss¦ sc
11:15 | 0.146 | 116 | 110 | #NUM! | 20 | 20.3 | 45 | 27 | 450 | #NUM! | 2.9 | 1.1 | 30.9 | -2 | 181.4506 | 74.99 | 74.19 | 896 | 27 | me¦ ms¦ ph¦ pr¦ pc¦ ss¦ sc
11:15 | 0.153 | 122 | 111 | #NUM! | 20 | 20.2 | 49 | 28 | 490 | #NUM! | 2.9 | 1.1 | 31 | -2 | 181.4505 | 75.02 | 74.21 | 896 | 27 | me¦ ms¦ ph¦ pr¦ pc¦ ss¦ sc
11:15 | 0.158 | 115 | 110 | #NUM! | 19.9 | 20.2 | 52 | 29 | 472 | #NUM! | 2.9 | 1.2 | 31.2 | -2 | 181.4508 | 74.99 | 74.21 | 896.8 | 27 | me¦ ms¦ ph¦ pr¦ pc¦ ss¦ sc
11:15 | 0.164 | 120 | 110 | #NUM! | 19.9 | 20.2 | 56 | 30 | 509 | #NUM! | 2.9 | 1.2 | 31.3 | -2 | 181.4507 | 74.97 | 74.21 | 896.7 | 27 | me¦ ms¦ ph¦ pr¦ pc¦ ss¦ sc
11:15 | 0.172 | 116 | 111 | #NUM! | 19.9 | 20.2 | 61 | 31 | 554 | #NUM! | 2.9 | 1.3 | 31.4 | -2 | 181.4509 | 75 | 74.2 | 896.4 | 27 | me¦ ms¦ ph¦ pr¦ pc¦ ss¦ sc
11:15 | 0.176 | 119 | 110 | #NUM! | 19.9 | 20.2 | 65 | 32 | 590 | #NUM! | 2.9 | 1.3 | 31.5 | -2 | 181.4514 | 74.96 | 74.16 | 896.1 | 27 | me¦ ms¦ ph¦ pr¦ pc¦ ss¦ sc
11:15 | 0.18 | 113 | 108 | #NUM! | 19.8 | 20.2 | 70 | 34 | 583 | #NUM! | 2.9 | 1.4 | 31.6 | -2 | 181.4514 | 75.01 | 74.2 | 896.7 | 27 | me¦ ms¦ ph¦ pr¦ pc¦ ss¦ sc
11:15 | 0.183 | 115 | 107 | #NUM! | 19.8 | 20.2 | 73 | 35 | 608 | #NUM! | 3 | 1.4 | 31.7 | -2 | 181.4506 | 74.96 | 74.17 | 896.7 | 27 | me¦ ms¦ ph¦ pr¦ pc¦ ss¦ sc
11:15 | 0.188 | 110 | 106 | #NUM! | 19.8 | 20.2 | 76 | 36 | 633 | #NUM! | 2.9 | 1.5 | 31.8 | -2 | 181.4513 | 75 | 74.18 | 895.9 | 27 | me¦ ms¦ ph¦ pr¦ pc¦ ss¦ sc
11:15 | 0.193 | 113 | 106 | #NUM! | 19.8 | 20.2 | 80 | 37 | 666 | #NUM! | 3 | 1.5 | 32 | -2 | 181.4513 | 75 | 74.2 | 896.6 | 27 | me¦ ms¦ ph¦ pr¦ pc¦ ss¦ sc
11:15 | 0.197 | 108 | 104 | #NUM! | 19.7 | 20.1 | 84 | 39 | 646 | #NUM! | 3 | 1.6 | 32.1 | -1 | 181.4516 | 75.01 | 74.22 | 896.4 | 27 | me¦ ms¦ ph¦ pr¦ pc¦ ss¦ sc
11:15 | 0.197 | 108 | 101 | #NUM! | 19.7 | 20.1 | 88 | 40 | 676 | #NUM! | 3 | 1.6 | 32.2 | -1 | 181.4532 | 75.02 | 74.19 | 896.1 | 27 | me¦ ms¦ ph¦ pr¦ pc¦ ss¦ sc
11:15 | 0.201 | 104 | 101 | #NUM! | 19.8 | 20.1 | 94 | 42 | 783 | #NUM! | 2.9 | 1.7 | 32.3 | -1 | 181.4521 | 74.98 | 74.17 | 895.8 | 27 | me¦ ms¦ ph¦ pr¦ pc¦ ss¦ sc
11:15 | 0.203 | 105 | 99 | #NUM! | 19.8 | 20.1 | 102 | 43 | 850 | #NUM! | 2.9 | 1.7 | 32.4 | -1 | 181.4524 | 75 | 74.18 | 896.1 | 27 | me¦ ms¦ ph¦ pr¦ pc¦ ss¦ sc
11:15 | 0.205 | 100 | 97 | #NUM! | 19.8 | 20.1 | 109 | 45 | 908 | #NUM! | 2.9 | 1.8 | 32.6 | -1 | 181.4514 | 75.01 | 74.18 | 895.4 | 27 | me¦ ms¦ ph¦ pr¦ pc¦ ss¦ sc
11:15 | 0.208 | 101 | 96 | #NUM! | 19.8 | 20.1 | 118 | 47 | 983 | #NUM! | 2.9 | 1.8 | 32.7 | -1 | 181.4517 | 75 | 74.18 | 896.3 | 27 | me¦ ms¦ ph¦ pr¦ pc¦ ss¦ sc
11:15 | 0.212 | 103 | 95 | #NUM! | 19.8 | 20.1 | 127 | 49 | 1058 | #NUM! | 2.9 | 1.8 | 32.9 | -1 | 181.4516 | 75.01 | 74.15 | 895.7 | 27 | me¦ ms¦ ph¦ pr¦ pc¦ ss¦ sc
11:15 | 0.216 | 100 | 95 | #NUM! | 19.8 | 20.1 | 137 | 51 | 1141 | #NUM! | 2.9 | 1.9 | 33 | -1 | 181.4519 | 74.99 | 74.14 | 896.3 | 26 | me¦ ms¦ ph¦ pr¦ pc¦ ss¦ sc
11:15 | 0.223 | 103 | 96 | #NUM! | 19.8 | 20.1 | 145 | 53 | 1208 | #NUM! | 2.9 | 1.9 | 33.1 | -2 | 181.4515 | 75.02 | 74.16 | 896.4 | 27 | me¦ ms¦ ph¦ pr¦ pc¦ ss¦ sc
11:15 | 0.228 | 100 | 96 | #NUM! | 19.8 | 20.1 | 153 | 56 | 1275 | #NUM! | 2.9 | 2 | 33.3 | -2 | 181.4521 | 75 | 74.12 | 895.3 | 27 | me¦ ms¦ ph¦ pr¦ pc¦ ss¦ sc
11:15 | 0.232 | 102 | 95 | #NUM! | 19.8 | 20.1 | 161 | 58 | 1341 | #NUM! | 2.9 | 2 | 33.5 | -2 | 181.4515 | 74.96 | 74.12 | 895 | 27 | me¦ ms¦ ph¦ pr¦ pc¦ ss¦ sc
11:15 | 0.238 | 99 | 95 | #NUM! | 19.7 | 20.1 | 167 | 60 | 1284 | #NUM! | 2.9 | 2.1 | 33.7 | -2 | 181.4523 | 74.98 | 74.13 | 896.6 | 27 | me¦ ms¦ ph¦ pr¦ pc¦ ss¦ sc
11:15 | 0.243 | 101 | 95 | 814 | 19.7 | 20 | 172 | 63 | 1323 | 630 | 2.9 | 2.1 | 33.9 | -2 | 181.452 | 74.99 | 74.12 | 895.7 | 27 | me¦ ms¦ ph¦ pr¦ pc¦ ss¦ sc
11:15 | 0.249 | 99 | 96 | 796 | 19.7 | 20 | 176 | 65 | 1353 | 650 | 2.9 | 2.2 | 34.1 | -2 | 181.4523 | 75.01 | 74.13 | 896.6 | 27 | me¦ ms¦ ph¦ pr¦ pc¦ ss¦ sc
11:15 | 0.252 | 100 | 95 | 806 | 19.7 | 20 | 181 | 68 | 1392 | 680 | 2.9 | 2.2 | 34.3 | -2 | 181.4526 | 75.01 | 74.11 | 895.7 | 27 | me¦ ms¦ ph¦ pr¦ pc¦ ss¦ sc
11:15 | 0.254 | 97 | 93 | 777 | 19.7 | 20 | 185 | 70 | 1423 | 700 | 2.9 | 2.3 | 34.5 | -2 | 181.4524 | 75.01 | 74.13 | 896.1 | 27 | me¦ ms¦ ph¦ pr¦ pc¦ ss¦ sc
11:15 | 0.257 | 98 | 93 | 786 | 19.7 | 20 | 189 | 72 | 1453 | 720 | 3 | 2.3 | 34.6 | -2 | 181.4526 | 74.99 | 74.14 | 896.3 | 27 | me¦ ms¦ ph¦ pr¦ pc¦ ss¦ sc
11:15 | 0.26 | 95 | 92 | 762 | 19.7 | 20 | 192 | 75 | 1476 | 750 | 2.9 | 2.4 | 34.8 | -2 | 181.4522 | 75 | 74.11 | 895.9 | 27 | me¦ ms¦ ph¦ pr¦ pc¦ ss¦ sc
11:15 | 0.264 | 96 | 92 | 774 | 19.6 | 20 | 195 | 77 | 1392 | 770 | 2.9 | 2.4 | 34.9 | -2 | 181.4529 | 74.98 | 74.08 | 895.2 | 27 | me¦ ms¦ ph¦ pr¦ pc¦ ss¦ sc
11:15 | 0.269 | 94 | 91 | 757 | 19.6 | 20 | 198 | 79 | 1414 | 790 | 2.9 | 2.5 | 35.1 | -2 | 181.4525 | 74.99 | 74.12 | 896.4 | 27 | me¦ ms¦ ph¦ pr¦ pc¦ ss¦ sc
11:15 | 0.272 | 95 | 91 | 765 | 19.6 | 20 | 202 | 82 | 1442 | 820 | 2.9 | 2.5 | 35.4 | -3 | 181.4524 | 74.98 | 74.1 | 895.7 | 27 | me¦ ms¦ ph¦ pr¦ pc¦ ss¦ sc
11:15 | 0.277 | 93 | 91 | 750 | 19.6 | 20 | 207 | 84 | 1478 | 840 | 2.9 | 2.6 | 35.5 | -2 | 181.4528 | 74.99 | 74.07 | 896.1 | 27 | me¦ ms¦ ph¦ pr¦ pc¦ ss¦ sc
11:15 | 0.281 | 95 | 90 | 760 | 19.6 | 20 | 210 | 86 | 1500 | 860 | 2.9 | 2.6 | 35.6 | -2 | 181.4526 | 74.97 | 74.06 | 895.2 | 27 | me¦ ms¦ ph¦ pr¦ pc¦ ss¦ sc
11:15 | 0.287 | 93 | 91 | 748 | 19.6 | 20 | 214 | 88 | 1528 | 880 | 3 | 2.7 | 35.7 | -2 | 181.453 | 74.99 | 74.08 | 894.9 | 27 | me¦ ms¦ ph¦ pr¦ pc¦ ss¦ sc
11:15 | 0.291 | 94 | 90 | 758 | 19.6 | 20 | 219 | 91 | 1564 | 910 | 2.9 | 2.7 | 35.8 | -2 | 181.4526 | 74.99 | 74.04 | 895.9 | 27 | me¦ ms¦ ph¦ pr¦ pc¦ ss¦ sc
11:15 | 0.295 | 92 | 90 | 741 | 19.6 | 20 | 223 | 93 | 1592 | 930 | 3 | 2.8 | 35.9 | -2 | 181.4533 | 74.98 | 74.06 | 896 | 27 | me¦ ms¦ ph¦ pr¦ pc¦ ss¦ sc
11:15 | 0.297 | 93 | 89 | 678 | 19.6 | 19.9 | 225 | 95 | 1607 | 863 | 2.9 | 2.8 | 35.9 | -2 | 181.4533 | 75.03 | 74.1 | 896 | 27 | me¦ ms¦ ph¦ pr¦ pc¦ ss¦ sc
11:15 | 0.3 | 91 | 90 | 662 | 19.6 | 19.9 | 229 | 97 | 1635 | 881 | 3 | 2.9 | 35.9 | -2 | 181.453 | 75.01 | 74.06 | 895 | 27 | me¦ ms¦ ph¦ pr¦ pc¦ ss¦ sc
11:15 | 0.303 | 91 | 91 | 668 | 19.6 | 19.9 | 230 | 100 | 1642 | 909 | 2.9 | 2.9 | 35.9 | -2 | 181.4534 | 75.04 | 74.14 | 895.7 | 27 | me¦ ms¦ ph¦ pr¦ pc¦ ss¦ sc
11:15 | 0.306 | 89 | 89 | 652 | 19.6 | 19.9 | 232 | 102 | 1657 | 927 | 2.9 | 3 | 35.9 | -1 | 181.4528 | 75 | 74.06 | 895.3 | 27 | me¦ ms¦ ph¦ pr¦ pc¦ ss¦ sc
11:15 | 0.309 | 90 | 87 | 659 | 19.6 | 19.9 | 234 | 104 | 1671 | 945 | 2.9 | 3 | 35.9 | -1 | 181.453 | 75.01 | 74.07 | 896 | 27 | me¦ ms¦ ph¦ pr¦ pc¦ ss¦ sc
11:15 | 0.314 | 89 | 85 | 648 | 19.6 | 19.9 | 234 | 106 | 1671 | 963 | 2.9 | 3.1 | 35.9 | -1 | 181.4531 | 74.99 | 74.07 | 895.2 | 27 | me¦ ms¦ ph¦ pr¦ pc¦ ss¦ sc
11:15 | 0.32 | 90 | 85 | 660 | 19.6 | 19.9 | 235 | 108 | 1678 | 981 | 2.9 | 3.1 | 35.9 | -1 | 181.453 | 75.01 | 74.04 | 894.9 | 27 | me¦ ms¦ ph¦ pr¦ pc¦ ss¦ sc
11:15 | 0.324 | 89 | 83 | 647 | 19.6 | 19.9 | 236 | 110 | 1685 | 999 | 2.9 | 3.2 | 35.9 | -1 | 181.4531 | 74.98 | 74.06 | 895.2 | 27 | me¦ ms¦ ph¦ pr¦ pc¦ ss¦ sc
11:15 | 0.326 | 86 | 82 | 632 | 19.6 | 19.9 | 236 | 111 | 1685 | 1009 | 2.9 | 3.3 | 36 | -1 | 181.4529 | 74.99 | 74.04 | 894.8 | 27 | me¦ ms¦ ph¦ pr¦ pc¦ ss¦ sc
11:15 | 0.33 | 88 | 81 | 639 | 19.6 | 19.9 | 237 | 113 | 1692 | 1027 | 2.9 | 3.3 | 36 | -1 | 181.4532 | 75 | 74.04 | 894.5 | 27 | me¦ ms¦ ph¦ pr¦ pc¦ ss¦ sc
11:15 | 0.335 | 86 | 80 | 630 | 19.6 | 19.9 | 241 | 115 | 1721 | 1045 | 3 | 3.4 | 36 | 0 | 181.4531 | 75.02 | 74.02 | 895.5 | 27 | me¦ ms¦ ph¦ pr¦ pc¦ ss¦ sc
11:15 | 0.337 | 87 | 78 | 634 | 19.7 | 19.9 | 241 | 117 | 1853 | 1063 | 3 | 3.4 | 36.1 | -1 | 181.4534 | 75.01 | 74.06 | 894.6 | 27 | me¦ ms¦ ph¦ pr¦ pc¦ ss¦ sc
11:15 | 0.34 | 85 | 77 | 621 | 19.7 | 19.9 | 243 | 119 | 1869 | 1081 | 3 | 3.5 | 36.2 | -1 | 181.4532 | 75.01 | 74.04 | 894.9 | 26 | me¦ ms¦ ph¦ pr¦ pc¦ ss¦ sc
11:15 | 0.345 | 86 | 76 | 630 | 19.7 | 19.9 | 245 | 120 | 1884 | 1090 | 2.9 | 3.5 | 36.3 | -1 | 181.4529 | 75 | 74.03 | 895.4 | 27 | me¦ ms¦ ph¦ pr¦ pc¦ ss¦ sc
11:15 | 0.349 | 87 | 75 | 638 | 19.7 | 19.9 | 247 | 122 | 1899 | 1109 | 2.9 | 3.5 | 36.4 | -1 | 181.4532 | 74.99 | 74.01 | 894.5 | 27 | me¦ ms¦ ph¦ pr¦ pc¦ ss¦ sc
11:15 | 0.354 | 86 | 75 | 629 | 19.7 | 19.9 | 247 | 124 | 1899 | 1127 | 2.9 | 3.6 | 36.5 | -1 | 181.4532 | 75.03 | 74.01 | 895 | 26 | me¦ ms¦ ph¦ pr¦ pc¦ ss¦ sc
11:15 | 0.36 | 88 | 75 | 639 | 19.7 | 19.9 | 248 | 125 | 1907 | 1136 | 2.9 | 3.6 | 36.6 | -1 | 181.4532 | 74.97 | 73.97 | 895.4 | 27 | me¦ ms¦ ph¦ pr¦ pc¦ ss¦ sc
11:15 | 0.367 | 87 | 75 | 634 | 19.7 | 19.9 | 250 | 127 | 1923 | 1154 | 3 | 3.7 | 36.7 | -2 | 181.4533 | 74.99 | 74.01 | 895.6 | 27 | me¦ ms¦ ph¦ pr¦ pc¦ ss¦ sc
11:15 | 0.372 | 88 | 75 | 643 | 19.7 | 19.9 | 250 | 129 | 1923 | 1172 | 2.9 | 3.7 | 36.8 | -2 | 181.4528 | 75.01 | 74.01 | 895.5 | 27 | me¦ ms¦ ph¦ pr¦ pc¦ ss¦ sc
11:16 | 0.378 | 87 | 75 | 636 | 19.7 | 19.9 | 252 | 130 | 1938 | 1181 | 2.9 | 3.8 | 36.9 | -2 | 181.4529 | 75.02 | 74.01 | 894.6 | 26 | me¦ ms¦ ph¦ pr¦ pc¦ ss¦ sc
11:16 | 0.385 | 89 | 76 | 648 | 19.6 | 19.9 | 253 | 132 | 1807 | 1199 | 2.9 | 3.8 | 37 | -2 | 181.453 | 75.01 | 74.01 | 894.8 | 27 | me¦ ms¦ ph¦ pr¦ pc¦ ss¦ sc
11:16 | 0.388 | 87 | 75 | 636 | 19.6 | 19.9 | 254 | 133 | 1814 | 1209 | 2.9 | 3.9 | 37 | -2 | 181.4532 | 75 | 73.96 | 895.1 | 27 | me¦ ms¦ ph¦ pr¦ pc¦ ss¦ sc
11:16 | 0.393 | 88 | 76 | 644 | 19.6 | 19.9 | 258 | 135 | 1842 | 1227 | 2.9 | 3.9 | 37.1 | -1 | 181.4528 | 74.99 | 73.96 | 895.8 | 27 | me¦ ms¦ ph¦ pr¦ pc¦ ss¦ sc
11:16 | 0.398 | 87 | 75 | 636 | 19.6 | 19.9 | 263 | 136 | 1878 | 1236 | 2.9 | 4 | 37.1 | -1 | 181.4531 | 75.06 | 74.02 | 895.7 | 27 | me¦ ms¦ ph¦ pr¦ pc¦ ss¦ sc
11:16 | 0.4 | 88 | 74 | 639 | 19.6 | 19.9 | 266 | 138 | 1900 | 1254 | 2.9 | 4 | 37.2 | -1 | 181.4533 | 75 | 73.97 | 895.3 | 26 | me¦ ms¦ ph¦ pr¦ pc¦ ss¦ sc
11:16 | 0.405 | 86 | 74 | 632 | 19.6 | 19.9 | 270 | 139 | 1928 | 1263 | 2.9 | 4.1 | 37.3 | -1 | 181.4531 | 75.02 | 74 | 894.7 | 26 | me¦ ms¦ ph¦ pr¦ pc¦ ss¦ sc
11:16 | 0.41 | 88 | 74 | 639 | 19.5 | 19.9 | 276 | 141 | 1840 | 1281 | 2.9 | 4.1 | 37.3 | -1 | 181.4532 | 74.99 | 73.94 | 895.3 | 27 | me¦ ms¦ ph¦ pr¦ pc¦ ss¦ sc
11:16 | 0.418 | 87 | 74 | 583 | 19.5 | 19.8 | 280 | 142 | 1866 | 1183 | 2.9 | 4.2 | 37.3 | -1 | 181.4532 | 75.02 | 73.96 | 894.6 | 27 | me¦ ms¦ ph¦ pr¦ pc¦ ss¦ sc
11:16 | 0.423 | 88 | 74 | 590 | 19.5 | 19.8 | 285 | 144 | 1900 | 1200 | 3 | 4.2 | 37.4 | -1 | 181.4529 | 75.01 | 73.98 | 895.6 | 26 | me¦ ms¦ ph¦ pr¦ pc¦ ss¦ sc
11:16 | 0.429 | 87 | 74 | 585 | 19.5 | 19.8 | 290 | 146 | 1933 | 1216 | 3 | 4.3 | 37.4 | -1 | 181.4532 | 75.02 | 73.98 | 894.1 | 26 | me¦ ms¦ ph¦ pr¦ pc¦ ss¦ sc
11:16 | 0.433 | 88 | 75 | 590 | 19.5 | 19.8 | 296 | 147 | 1973 | 1225 | 2.9 | 4.3 | 37.5 | -1 | 181.4535 | 75 | 73.96 | 895.1 | 26 | me¦ ms¦ ph¦ pr¦ pc¦ ss¦ sc
11:16 | 0.439 | 87 | 75 | 585 | 19.5 | 19.8 | 301 | 149 | 2006 | 1241 | 2.9 | 4.4 | 37.5 | -1 | 181.4532 | 75.01 | 73.96 | 894.5 | 26 | me¦ ms¦ ph¦ pr¦ pc¦ ss¦ sc
11:16 | 0.442 | 88 | 74 | 589 | 19.5 | 19.8 | 307 | 151 | 2046 | 1258 | 2.9 | 4.4 | 37.6 | -1 | 181.4532 | 75.04 | 73.96 | 895.6 | 26 | me¦ ms¦ ph¦ pr¦ pc¦ ss¦ sc
11:16 | 0.45 | 88 | 76 | 586 | 19.5 | 19.8 | 312 | 153 | 2080 | 1275 | 2.9 | 4.5 | 37.7 | -1 | 181.4531 | 75.05 | 73.94 | 895.4 | 26 | me¦ ms¦ ph¦ pr¦ pc¦ ss¦ sc
11:16 | 0.453 | 88 | 77 | 590 | 19.5 | 19.8 | 318 | 154 | 2120 | 1283 | 2.9 | 4.5 | 37.7 | -1 | 181.453 | 75.02 | 73.95 | 894.4 | 26 | me¦ ms¦ ph¦ pr¦ pc¦ ss¦ sc
11:16 | 0.458 | 87 | 77 | 584 | 19.5 | 19.8 | 323 | 156 | 2153 | 1300 | 2.9 | 4.6 | 37.9 | -1 | 181.4532 | 75.01 | 73.94 | 894.6 | 26 | me¦ ms¦ ph¦ pr¦ pc¦ ss¦ sc
11:16 | 0.466 | 89 | 79 | 594 | 19.5 | 19.8 | 326 | 158 | 2173 | 1316 | 3 | 4.6 | 37.9 | -1 | 181.4524 | 75.04 | 73.94 | 894.3 | 26 | me¦ ms¦ ph¦ pr¦ pc¦ ss¦ sc
11:16 | 0.473 | 88 | 80 | 590 | 19.5 | 19.8 | 329 | 160 | 2193 | 1333 | 2.9 | 4.7 | 38 | -1 | 181.4526 | 75.01 | 73.92 | 895.5 | 26 | me¦ ms¦ ph¦ pr¦ pc¦ ss¦ sc
11:16 | 0.479 | 89 | 81 | 597 | 19.5 | 19.8 | 329 | 161 | 2193 | 1341 | 2.9 | 4.7 | 38.2 | -1 | 181.453 | 75.02 | 73.91 | 895.5 | 26 | me¦ ms¦ ph¦ pr¦ pc¦ ss¦ sc
11:16 | 0.484 | 88 | 82 | 591 | 19.5 | 19.8 | 333 | 163 | 2220 | 1358 | 2.9 | 4.8 | 38.2 | -1 | 181.4527 | 75.01 | 73.91 | 894.5 | 26 | me¦ ms¦ ph¦ pr¦ pc¦ ss¦ sc
11:16 | 0.487 | 89 | 81 | 595 | 19.5 | 19.8 | 336 | 165 | 2240 | 1375 | 2.9 | 4.8 | 38.3 | -1 | 181.4528 | 75.01 | 73.91 | 895 | 26 | me¦ ms¦ ph¦ pr¦ pc¦ ss¦ sc
11:16 | 0.494 | 88 | 81 | 591 | 19.4 | 19.8 | 340 | 167 | 2124 | 1391 | 2.9 | 4.9 | 38.4 | -2 | 181.4531 | 74.99 | 73.88 | 894.5 | 26 | me¦ ms¦ ph¦ pr¦ pc¦ ss¦ sc
11:16 | 0.501 | 89 | 82 | 599 | 19.4 | 19.8 | 344 | 168 | 2149 | 1400 | 2.9 | 4.9 | 38.4 | -2 | 181.453 | 74.99 | 73.87 | 895.4 | 26 | me¦ ms¦ ph¦ pr¦ pc¦ ss¦ sc
11:16 | 0.507 | 89 | 82 | 594 | 19.4 | 19.8 | 347 | 170 | 2168 | 1416 | 2.9 | 5 | 38.5 | -2 | 181.4531 | 75.01 | 73.89 | 895.3 | 27 | me¦ ms¦ ph¦ pr¦ pc¦ ss¦ sc
11:16 | 0.512 | 90 | 82 | 600 | 19.4 | 19.8 | 349 | 172 | 2181 | 1433 | 2.9 | 5 | 38.6 | -2 | 181.4529 | 75.01 | 73.94 | 894.4 | 27 | me¦ ms¦ ph¦ pr¦ pc¦ ss¦ sc
11:16 | 0.52 | 89 | 83 | 598 | 19.4 | 19.8 | 352 | 173 | 2199 | 1441 | 2.9 | 5.1 | 38.7 | -2 | 181.4528 | 75.01 | 73.88 | 894.5 | 27 | me¦ ms¦ ph¦ pr¦ pc¦ ss¦ sc
11:16 | 0.525 | 90 | 83 | 603 | 19.4 | 19.8 | 356 | 175 | 2224 | 1458 | 2.9 | 5.1 | 38.8 | -2 | 181.4529 | 75.02 | 73.9 | 895.6 | 27 | me¦ ms¦ ph¦ pr¦ pc¦ ss¦ sc
11:16 | 0.529 | 89 | 83 | 596 | 19.4 | 19.8 | 359 | 177 | 2243 | 1475 | 2.9 | 5.2 | 39 | -2 | 181.4531 | 75 | 73.88 | 894.6 | 27 | me¦ ms¦ ph¦ pr¦ pc¦ ss¦ sc
11:16 | 0.534 | 90 | 84 | 602 | 19.4 | 19.8 | 363 | 179 | 2268 | 1491 | 2.9 | 5.2 | 39.2 | -2 | 181.4528 | 74.98 | 73.9 | 895.1 | 26 | me¦ ms¦ ph¦ pr¦ pc¦ ss¦ sc
11:16 | 0.541 | 89 | 85 | 598 | 19.4 | 19.8 | 366 | 180 | 2287 | 1500 | 2.9 | 5.3 | 39.2 | -2 | 181.4534 | 74.96 | 73.87 | 894.9 | 27 | me¦ ms¦ ph¦ pr¦ pc¦ ss¦ sc
11:16 | 0.547 | 90 | 86 | 605 | 19.3 | 19.8 | 369 | 182 | 2170 | 1516 | 2.9 | 5.3 | 39.3 | -2 | 181.4529 | 75.01 | 73.87 | 894.5 | 27 | me¦ ms¦ ph¦ pr¦ pc¦ ss¦ sc
11:16 | 0.551 | 89 | 86 | 598 | 19.3 | 19.8 | 372 | 184 | 2188 | 1533 | 2.9 | 5.4 | 39.4 | -2 | 181.4528 | 74.98 | 73.87 | 895.5 | 27 | me¦ ms¦ ph¦ pr¦ pc¦ ss¦ sc
11:16 | 0.557 | 90 | 86 | 605 | 19.3 | 19.8 | 373 | 185 | 2194 | 1541 | 3 | 5.4 | 39.6 | -2 | 181.4529 | 75 | 73.89 | 895 | 27 | me¦ ms¦ ph¦ pr¦ pc¦ ss¦ sc
11:16 | 0.563 | 90 | 87 | 600 | 19.3 | 19.8 | 377 | 187 | 2217 | 1558 | 2.9 | 5.5 | 39.7 | -2 | 181.453 | 75.03 | 73.88 | 894.7 | 27 | me¦ ms¦ ph¦ pr¦ pc¦ ss¦ sc
11:16 | 0.567 | 90 | 87 | 558 | 19.3 | 19.7 | 380 | 189 | 2235 | 1453 | 2.9 | 5.5 | 39.8 | -2 | 181.4534 | 75.03 | 73.85 | 895.4 | 26 | me¦ ms¦ ph¦ pr¦ pc¦ ss¦ sc
11:16 | 0.576 | 90 | 88 | 557 | 19.3 | 19.7 | 382 | 191 | 2247 | 1469 | 2.9 | 5.6 | 39.9 | -3 | 181.4528 | 74.98 | 73.82 | 894.3 | 26 | me¦ ms¦ ph¦ pr¦ pc¦ ss¦ sc
11:16 | 0.582 | 91 | 88 | 562 | 19.3 | 19.7 | 384 | 192 | 2258 | 1476 | 2.9 | 5.6 | 40.1 | -3 | 181.4529 | 75.04 | 73.88 | 895 | 27 | me¦ ms¦ ph¦ pr¦ pc¦ ss¦ sc
11:16 | 0.586 | 90 | 89 | 556 | 19.3 | 19.7 | 386 | 194 | 2270 | 1492 | 2.9 | 5.7 | 40.2 | -2 | 181.4529 | 75.02 | 73.85 | 895.2 | 26 | me¦ ms¦ ph¦ pr¦ pc¦ ss¦ sc
11:16 | 0.591 | 91 | 89 | 561 | 19.3 | 19.7 | 387 | 195 | 2276 | 1499 | 2.9 | 5.7 | 40.2 | -3 | 181.4527 | 75.01 | 73.83 | 895 | 26 | me¦ ms¦ ph¦ pr¦ pc¦ ss¦ sc
11:16 | 0.596 | 92 | 90 | 566 | 19.3 | 19.7 | 387 | 197 | 2276 | 1515 | 2.9 | 5.7 | 40.3 | -2 | 181.4532 | 75.01 | 73.84 | 895.2 | 26 | me¦ ms¦ ph¦ pr¦ pc¦ ss¦ sc
11:16 | 0.603 | 91 | 91 | 563 | 19.3 | 19.7 | 388 | 199 | 2282 | 1530 | 2.9 | 5.8 | 40.4 | -2 | 181.453 | 75.01 | 73.81 | 895.6 | 27 | me¦ ms¦ ph¦ pr¦ pc¦ ss¦ sc
11:16 | 0.607 | 92 | 91 | 566 | 19.3 | 19.7 | 389 | 200 | 2288 | 1538 | 2.9 | 5.8 | 40.4 | -2 | 181.4534 | 75 | 73.85 | 895.2 | 27 | me¦ ms¦ ph¦ pr¦ pc¦ ss¦ sc
11:16 | 0.61 | 90 | 91 | 559 | 19.3 | 19.7 | 389 | 202 | 2288 | 1553 | 2.9 | 5.9 | 40.5 | -2 | 181.453 | 74.97 | 73.83 | 894.1 | 27 | me¦ ms¦ ph¦ pr¦ pc¦ ss¦ sc
11:16 | 0.613 | 91 | 91 | 562 | 19.3 | 19.7 | 389 | 203 | 2288 | 1561 | 2.9 | 5.9 | 40.5 | -2 | 181.4531 | 74.98 | 73.84 | 894.7 | 27 | me¦ ms¦ ph¦ pr¦ pc¦ ss¦ sc
11:16 | 0.617 | 90 | 91 | 556 | 19.4 | 19.7 | 389 | 205 | 2431 | 1576 | 2.9 | 6 | 40.6 | -2 | 181.4529 | 74.98 | 73.85 | 895 | 26 | me¦ ms¦ ph¦ pr¦ pc¦ ss¦ sc
11:16 | 0.621 | 91 | 90 | 560 | 19.4 | 19.7 | 389 | 206 | 2431 | 1584 | 3 | 6 | 40.6 | -2 | 181.4532 | 75 | 73.85 | 895 | 26 | me¦ ms¦ ph¦ pr¦ pc¦ ss¦ sc
11:16 | 0.627 | 90 | 91 | 556 | 19.4 | 19.7 | 389 | 208 | 2431 | 1599 | 2.9 | 6.1 | 40.7 | -2 | 181.4533 | 75.01 | 73.82 | 894.7 | 27 | me¦ ms¦ ph¦ pr¦ pc¦ ss¦ sc
11:16 | 0.633 | 91 | 92 | 561 | 19.4 | 19.7 | 390 | 209 | 2437 | 1607 | 2.9 | 6.1 | 40.8 | -2 | 181.4531 | 74.98 | 73.82 | 895 | 27 | me¦ ms¦ ph¦ pr¦ pc¦ ss¦ sc
11:16 | 0.636 | 90 | 92 | 555 | 19.4 | 19.7 | 390 | 211 | 2437 | 1623 | 3 | 6.2 | 40.9 | -2 | 181.4533 | 74.99 | 73.79 | 894.7 | 27 | me¦ ms¦ ph¦ pr¦ pc¦ ss¦ sc
11:16 | 0.641 | 90 | 92 | 559 | 19.4 | 19.7 | 390 | 212 | 2437 | 1630 | 2.9 | 6.2 | 41 | -2 | 181.4531 | 74.98 | 73.83 | 894.2 | 27 | me¦ ms¦ ph¦ pr¦ pc¦ ss¦ sc
11:16 | 0.645 | 90 | 92 | 554 | 19.4 | 19.7 | 391 | 213 | 2443 | 1638 | 2.9 | 6.3 | 41.1 | -2 | 181.4534 | 75 | 73.82 | 895.4 | 27 | me¦ ms¦ ph¦ pr¦ pc¦ ss¦ sc
11:16 | 0.651 | 90 | 93 | 559 | 19.4 | 19.7 | 391 | 215 | 2443 | 1653 | 2.9 | 6.3 | 41.2 | -2 | 181.4533 | 74.98 | 73.82 | 895 | 27 | me¦ ms¦ ph¦ pr¦ pc¦ ss¦ sc
11:16 | 0.658 | 90 | 94 | 556 | 19.4 | 19.7 | 391 | 216 | 2443 | 1661 | 2.9 | 6.4 | 41.3 | -2 | 181.4535 | 74.98 | 73.77 | 895.3 | 27 | me¦ ms¦ ph¦ pr¦ pc¦ ss¦ sc
11:16 | 0.664 | 91 | 95 | 561 | 19.4 | 19.7 | 391 | 217 | 2443 | 1669 | 3 | 6.4 | 41.4 | -2 | 181.4536 | 75.01 | 73.78 | 894 | 27 | me¦ ms¦ ph¦ pr¦ pc¦ ss¦ sc
11:16 | 0.671 | 90 | 95 | 559 | 19.4 | 19.7 | 391 | 219 | 2443 | 1684 | 2.9 | 6.5 | 41.5 | -2 | 181.4531 | 74.96 | 73.78 | 894.6 | 27 | me¦ ms¦ ph¦ pr¦ pc¦ ss¦ sc
11:16 | 0.676 | 91 | 95 | 563 | 19.4 | 19.7 | 392 | 220 | 2449 | 1692 | 2.9 | 6.5 | 41.7 | -2 | 181.4537 | 75.03 | 73.81 | 895.3 | 27 | me¦ ms¦ ph¦ pr¦ pc¦ ss¦ sc
11:16 | 0.679 | 90 | 94 | 557 | 19.4 | 19.7 | 393 | 221 | 2456 | 1699 | 2.9 | 6.6 | 41.9 | -2 | 181.4534 | 74.96 | 73.76 | 894.7 | 27 | me¦ ms¦ ph¦ pr¦ pc¦ ss¦ sc
11:16 | 0.686 | 91 | 94 | 562 | 19.4 | 19.7 | 393 | 222 | 2456 | 1707 | 2.9 | 6.6 | 42.1 | -2 | 181.4534 | 74.99 | 73.77 | 894.4 | 27 | me¦ ms¦ ph¦ pr¦ pc¦ ss¦ sc
11:16 | 0.692 | 90 | 94 | 559 | 19.5 | 19.7 | 392 | 224 | 2613 | 1723 | 3 | 6.7 | 42.2 | -2 | 181.4534 | 74.96 | 73.75 | 894.4 | 27 | me¦ ms¦ ph¦ pr¦ pc¦ ss¦ sc
11:16 | 0.697 | 91 | 94 | 563 | 19.5 | 19.7 | 393 | 225 | 2620 | 1730 | 2.9 | 6.7 | 42.3 | -2 | 181.4534 | 74.97 | 73.75 | 895.1 | 27 | me¦ ms¦ ph¦ pr¦ pc¦ ss¦ sc
11:17 | 0.703 | 90 | 95 | 559 | 19.5 | 19.7 | 391 | 226 | 2606 | 1738 | 2.9 | 6.8 | 42.5 | -2 | 181.4534 | 75.04 | 73.8 | 894.2 | 27 | me¦ ms¦ ph¦ pr¦ pc¦ ss¦ sc
11:17 | 0.705 | 91 | 94 | 561 | 19.5 | 19.7 | 390 | 227 | 2600 | 1746 | 2.9 | 6.8 | 42.6 | -2 | 181.4534 | 74.98 | 73.74 | 895.1 | 27 | me¦ ms¦ ph¦ pr¦ pc¦ ss¦ sc
11:17 | 0.71 | 90 | 94 | 557 | 19.5 | 19.7 | 389 | 228 | 2593 | 1753 | 2.9 | 6.9 | 42.8 | -2 | 181.4535 | 74.99 | 73.71 | 895.6 | 27 | me¦ ms¦ ph¦ pr¦ pc¦ ss¦ sc
11:17 | 0.716 | 91 | 95 | 561 | 19.5 | 19.7 | 384 | 230 | 2560 | 1769 | 2.9 | 6.9 | 43 | -2 | 181.453 | 74.99 | 73.76 | 895.4 | 27 | me¦ ms¦ ph¦ pr¦ pc¦ ss¦ sc
11:17 | 0.722 | 90 | 95 | 558 | 19.5 | 19.7 | 382 | 231 | 2546 | 1776 | 3 | 7 | 43.1 | -2 | 181.4529 | 74.95 | 73.74 | 895.3 | 27 | me¦ ms¦ ph¦ pr¦ pc¦ ss¦ sc
11:17 | 0.729 | 91 | 96 | 563 | 19.5 | 19.7 | 377 | 232 | 2513 | 1784 | 2.9 | 7 | 43.3 | -2 | 181.4528 | 74.95 | 73.69 | 894.4 | 27 | me¦ ms¦ ph¦ pr¦ pc¦ ss¦ sc
11:17 | 0.736 | 91 | 95 | 561 | 19.4 | 19.7 | 373 | 233 | 2331 | 1792 | 2.9 | 7.1 | 43.3 | -2 | 181.4531 | 74.98 | 73.73 | 893.8 | 27 | me¦ ms¦ ph¦ pr¦ pc¦ ss¦ sc
11:17 | 0.743 | 92 | 96 | 566 | 19.4 | 19.7 | 371 | 233 | 2318 | 1792 | 3 | 7.1 | 43.6 | -2 | 181.4527 | 75.02 | 73.75 | 893.9 | 27 | me¦ ms¦ ph¦ pr¦ pc¦ ss¦ sc
11:17 | 0.747 | 91 | 95 | 561 | 19.4 | 19.7 | 369 | 234 | 2306 | 1799 | 2.9 | 7.2 | 43.9 | -1 | 181.4531 | 74.94 | 73.69 | 893.9 | 27 | me¦ ms¦ ph¦ pr¦ pc¦ ss¦ sc
11:17 | 0.753 | 92 | 96 | 566 | 19.4 | 19.7 | 367 | 235 | 2293 | 1807 | 2.9 | 7.2 | 44.1 | -2 | 181.4533 | 75.01 | 73.72 | 893.9 | 27 | me¦ ms¦ ph¦ pr¦ pc¦ ss¦ sc
11:17 | 0.759 | 91 | 96 | 563 | 19.4 | 19.7 | 366 | 236 | 2287 | 1815 | 2.9 | 7.3 | 44.4 | -1 | 181.4529 | 74.99 | 73.71 | 894.9 | 27 | me¦ ms¦ ph¦ pr¦ pc¦ ss¦ sc
11:17 | 0.764 | 92 | 97 | 566 | 19.4 | 19.7 | 364 | 237 | 2274 | 1823 | 2.9 | 7.3 | 44.6 | -1 | 181.4525 | 75 | 73.7 | 895.2 | 27 | me¦ ms¦ ph¦ pr¦ pc¦ ss¦ sc
11:17 | 0.771 | 91 | 96 | 564 | 19.4 | 19.7 | 362 | 238 | 2262 | 1830 | 2.9 | 7.4 | 44.8 | -1 | 181.4523 | 74.97 | 73.68 | 894.4 | 27 | me¦ ms¦ ph¦ pr¦ pc¦ ss¦ sc
11:17 | 0.778 | 92 | 98 | 569 | 19.4 | 19.7 | 360 | 239 | 2249 | 1838 | 2.9 | 7.4 | 45 | -1 | 181.4521 | 75.01 | 73.7 | 895 | 27 | me¦ ms¦ ph¦ pr¦ pc¦ ss¦ sc
11:17 | 0.784 | 93 | 98 | 573 | 19.3 | 19.7 | 358 | 239 | 2105 | 1838 | 2.9 | 7.4 | 45.2 | -1 | 181.4526 | 74.98 | 73.69 | 894.8 | 26 | me¦ ms¦ ph¦ pr¦ pc¦ ss¦ sc
11:17 | 0.789 | 92 | 97 | 569 | 19.3 | 19.7 | 356 | 240 | 2094 | 1846 | 2.9 | 7.5 | 45.3 | -1 | 181.4521 | 75.01 | 73.66 | 894 | 26 | me¦ ms¦ ph¦ pr¦ pc¦ ss¦ sc
11:17 | 0.797 | 93 | 97 | 575 | 19.3 | 19.7 | 356 | 241 | 2094 | 1853 | 2.9 | 7.5 | 45.6 | -2 | 181.4516 | 75.01 | 73.7 | 894.1 | 27 | me¦ ms¦ ph¦ pr¦ pc¦ ss¦ sc
11:17 | 0.805 | 93 | 98 | 573 | 19.3 | 19.7 | 356 | 242 | 2094 | 1861 | 2.9 | 7.6 | 45.9 | -1 | 181.4514 | 75.01 | 73.69 | 894.8 | 26 | me¦ ms¦ ph¦ pr¦ pc¦ ss¦ sc
11:17 | 0.814 | 94 | 99 | 538 | 19.2 | 19.6 | 356 | 242 | 1977 | 1728 | 2.9 | 7.6 | 46.1 | -1 | 181.4516 | 75.01 | 73.65 | 894.1 | 26 | me¦ ms¦ ph¦ pr¦ pc¦ ss¦ sc
11:17 | 0.824 | 94 | 101 | 538 | 19.2 | 19.6 | 358 | 243 | 1988 | 1735 | 2.9 | 7.7 | 46.3 | -1 | 181.4519 | 75.03 | 73.7 | 893.5 | 27 | me¦ ms¦ ph¦ pr¦ pc¦ ss¦ sc
11:17 | 0.831 | 94 | 101 | 542 | 19.2 | 19.6 | 358 | 244 | 1988 | 1742 | 2.9 | 7.7 | 46.5 | -1 | 181.4518 | 75.04 | 73.67 | 893.5 | 26 | me¦ ms¦ ph¦ pr¦ pc¦ ss¦ sc
11:17 | 0.834 | 94 | 100 | 537 | 19.2 | 19.6 | 359 | 245 | 1994 | 1750 | 2.9 | 7.8 | 46.8 | -1 | 181.4516 | 75.01 | 73.67 | 894.4 | 26 | me¦ ms¦ ph¦ pr¦ pc¦ ss¦ sc
11:17 | 0.842 | 94 | 101 | 542 | 19.1 | 19.6 | 358 | 245 | 1884 | 1750 | 2.9 | 7.8 | 46.9 | -1 | 181.451 | 75.03 | 73.66 | 893.2 | 26 | me¦ ms¦ ph¦ pr¦ pc¦ ss¦ sc
11:17 | 0.851 | 94 | 102 | 541 | 19.1 | 19.6 | 356 | 246 | 1873 | 1757 | 2.9 | 7.9 | 47 | -1 | 181.4506 | 75.08 | 73.73 | 894.2 | 26 | me¦ ms¦ ph¦ pr¦ pc¦ ss¦ sc
11:17 | 0.858 | 95 | 102 | 546 | 19.1 | 19.6 | 356 | 247 | 1873 | 1764 | 2.9 | 7.9 | 47.1 | -1 | 181.4508 | 75.06 | 73.66 | 893.8 | 26 | me¦ ms¦ ph¦ pr¦ pc¦ ss¦ sc
11:17 | 0.869 | 95 | 103 | 546 | 19 | 19.6 | 354 | 247 | 1770 | 1764 | 3 | 8 | 47.3 | -1 | 181.4508 | 75.04 | 73.62 | 894.1 | 26 | me¦ ms¦ ph¦ pr¦ pc¦ ss¦ sc
11:17 | 0.877 | 96 | 105 | 551 | 19 | 19.6 | 353 | 248 | 1765 | 1771 | 2.9 | 8 | 47.6 | -1 | 181.45 | 75.05 | 73.7 | 893.2 | 25 | me¦ ms¦ ph¦ pr¦ pc¦ ss¦ sc
11:17 | 0.888 | 96 | 106 | 551 | 19 | 19.6 | 352 | 248 | 1760 | 1771 | 2.9 | 8.1 | 47.7 | 0 | 181.4496 | 75.06 | 73.62 | 894 | 25 | me¦ ms¦ ph¦ pr¦ pc¦ ss¦ sc
11:17 | 0.898 | 97 | 107 | 557 | 18.9 | 19.6 | 353 | 249 | 1680 | 1778 | 2.9 | 8.1 | 47.9 | 0 | 181.449 | 75.08 | 73.65 | 893.6 | 25 | me¦ ms¦ ph¦ pr¦ pc¦ ss¦ sc
11:17 | 0.91 | 97 | 109 | 558 | 18.9 | 19.6 | 354 | 250 | 1685 | 1785 | 2.9 | 8.2 | 48.2 | 0 | 181.4486 | 75.06 | 73.65 | 893.9 | 25 | me¦ ms¦ ph¦ pr¦ pc¦ ss¦ sc
11:17 | 0.922 | 98 | 112 | 565 | 18.8 | 19.6 | 356 | 250 | 1618 | 1785 | 2.9 | 8.2 | 48.3 | 0 | 181.4482 | 75.05 | 73.65 | 892.9 | 25 | me¦ ms¦ ph¦ pr¦ pc¦ ss¦ sc
11:17 | 0.934 | 99 | 113 | 565 | 18.8 | 19.6 | 358 | 251 | 1627 | 1792 | 2.9 | 8.3 | 48.6 | -1 | 181.4473 | 75.12 | 73.65 | 893.4 | 25 | me¦ ms¦ ph¦ pr¦ pc¦ ss¦ sc
11:17 | 0.947 | 100 | 116 | 573 | 18.8 | 19.6 | 360 | 252 | 1636 | 1800 | 2.9 | 8.3 | 48.8 | -1 | 181.4475 | 75.1 | 73.64 | 893.9 | 25 | me¦ ms¦ ph¦ pr¦ pc¦ ss¦ sc
11:17 | 0.959 | 100 | 118 | 574 | 18.8 | 19.6 | 362 | 252 | 1645 | 1800 | 2.9 | 8.4 | 49 | -1 | 181.447 | 75.11 | 73.62 | 893.2 | 25 | me¦ ms¦ ph¦ pr¦ pc¦ ss¦ sc
11:17 | 0.971 | 101 | 119 | 581 | 18.7 | 19.6 | 364 | 253 | 1582 | 1807 | 2.9 | 8.4 | 49.2 | -1 | 181.4473 | 75.09 | 73.62 | 893.1 | 25 | me¦ ms¦ ph¦ pr¦ pc¦ ss¦ sc
11:17 | 0.98 | 101 | 120 | 579 | 18.7 | 19.6 | 366 | 254 | 1591 | 1814 | 2.9 | 8.5 | 49.4 | -1 | 181.447 | 75.11 | 73.68 | 893.2 | 24 | me¦ ms¦ ph¦ pr¦ pc¦ ss¦ sc
11:17 | 0.989 | 102 | 121 | 585 | 18.6 | 19.6 | 367 | 254 | 1529 | 1814 | 2.9 | 8.5 | 49.7 | -1 | 181.4465 | 75.11 | 73.64 | 893.2 | 25 | me¦ ms¦ ph¦ pr¦ pc¦ ss¦ sc
11:17 | 0.999 | 102 | 123 | 584 | 18.6 | 19.6 | 371 | 255 | 1545 | 1821 | 2.9 | 8.6 | 49.9 | -1 | 181.4465 | 75.14 | 73.68 | 892.9 | 25 | me¦ ms¦ ph¦ pr¦ pc¦ ss¦ sc
11:17 | 1.011 | 103 | 125 | 591 | 18.5 | 19.6 | 375 | 256 | 1500 | 1828 | 3 | 8.6 | 50.2 | -1 | 181.4461 | 75.13 | 73.68 | 892.6 | 25 | me¦ ms¦ ph¦ pr¦ pc¦ ss¦ sc
11:17 | 1.021 | 103 | 126 | 590 | 18.4 | 19.6 | 380 | 256 | 1461 | 1828 | 2.9 | 8.7 | 50.4 | -1 | 181.4457 | 75.08 | 73.6 | 893 | 25 | me¦ ms¦ ph¦ pr¦ pc¦ ss¦ sc
11:17 | 1.035 | 104 | 129 | 598 | 18.4 | 19.6 | 384 | 257 | 1476 | 1835 | 2.9 | 8.7 | 50.6 | -1 | 181.4456 | 75.11 | 73.62 | 892.7 | 25 | me¦ ms¦ ph¦ pr¦ pc¦ ss¦ sc
11:17 | 1.047 | 104 | 131 | 558 | 18.3 | 19.5 | 391 | 258 | 1448 | 1720 | 2.9 | 8.8 | 51 | -1 | 181.4453 | 75.07 | 73.57 | 893.2 | 25 | me¦ ms¦ ph¦ pr¦ pc¦ ss¦ sc
11:17 | 1.058 | 105 | 134 | 564 | 18.2 | 19.5 | 398 | 258 | 1421 | 1720 | 2.9 | 8.8 | 51.4 | -1 | 181.445 | 75.09 | 73.62 | 893.5 | 25 | me¦ ms¦ ph¦ pr¦ pc¦ ss¦ sc
11:17 | 1.071 | 105 | 137 | 564 | 18.1 | 19.5 | 406 | 259 | 1400 | 1726 | 2.9 | 8.9 | 51.7 | -1 | 181.4442 | 75.12 | 73.66 | 893.7 | 25 | me¦ ms¦ ph¦ pr¦ pc¦ ss¦ sc
11:17 | 1.08 | 106 | 138 | 569 | 18 | 19.5 | 417 | 260 | 1390 | 1733 | 2.9 | 8.9 | 52.1 | -1 | 181.4446 | 75.06 | 73.6 | 893.8 | 25 | me¦ ms¦ ph¦ pr¦ pc¦ ss¦ sc
11:17 | 1.092 | 107 | 140 | 575 | 17.9 | 19.5 | 428 | 261 | 1380 | 1740 | 2.9 | 8.9 | 52.5 | -1 | 181.4442 | 75.1 | 73.63 | 893.5 | 25 | me¦ ms¦ ph¦ pr¦ pc¦ ss¦ sc
11:17 | 1.103 | 107 | 142 | 575 | 17.9 | 19.5 | 439 | 262 | 1416 | 1746 | 2.9 | 9 | 52.8 | -2 | 181.4445 | 75.07 | 73.6 | 892.7 | 25 | me¦ ms¦ ph¦ pr¦ pc¦ ss¦ sc
11:17 | 1.113 | 108 | 144 | 580 | 17.9 | 19.5 | 452 | 263 | 1458 | 1753 | 2.9 | 9 | 53.3 | -2 | 181.444 | 75.08 | 73.61 | 892.1 | 25 | me¦ ms¦ ph¦ pr¦ pc¦ ss¦ sc
11:17 | 1.125 | 108 | 146 | 580 | 17.8 | 19.5 | 464 | 264 | 1450 | 1760 | 2.9 | 9.1 | 53.8 | -2 | 181.4442 | 75.04 | 73.55 | 892.7 | 25 | me¦ ms¦ ph¦ pr¦ pc¦ ss¦ sc
11:17 | 1.135 | 109 | 148 | 585 | 17.8 | 19.5 | 478 | 265 | 1493 | 1766 | 3 | 9.1 | 54.2 | -2 | 181.4441 | 75.07 | 73.6 | 893 | 25 | me¦ ms¦ ph¦ pr¦ pc¦ ss¦ sc
11:17 | 1.147 | 109 | 149 | 585 | 17.8 | 19.5 | 493 | 266 | 1540 | 1773 | 3 | 9.2 | 54.6 | -2 | 181.4439 | 75.07 | 73.57 | 892.3 | 25 | me¦ ms¦ ph¦ pr¦ pc¦ ss¦ sc
11:17 | 1.159 | 110 | 151 | 591 | 17.7 | 19.5 | 508 | 268 | 1539 | 1786 | 2.9 | 9.2 | 55.1 | -2 | 181.444 | 75.06 | 73.57 | 892.4 | 25 | me¦ ms¦ ph¦ pr¦ pc¦ ss¦ sc
11:17 | 1.168 | 110 | 152 | 552 | 17.7 | 19.4 | 522 | 269 | 1581 | 1681 | 2.9 | 9.3 | 55.6 | -3 | 181.4441 | 75.08 | 73.56 | 891.9 | 25 | me¦ ms¦ ph¦ pr¦ pc¦ ss¦ sc
11:17 | 1.178 | 111 | 153 | 557 | 17.6 | 19.4 | 536 | 270 | 1576 | 1687 | 2.9 | 9.3 | 55.9 | -3 | 181.4442 | 75.06 | 73.56 | 892.8 | 25 | me¦ ms¦ ph¦ pr¦ pc¦ ss¦ sc
11:17 | 1.188 | 111 | 154 | 556 | 17.6 | 19.4 | 551 | 272 | 1620 | 1699 | 3 | 9.4 | 56.4 | -3 | 181.4437 | 75.11 | 73.63 | 892.9 | 25 | me¦ ms¦ ph¦ pr¦ pc¦ ss¦ sc
11:17 | 1.197 | 112 | 156 | 560 | 17.6 | 19.4 | 564 | 273 | 1658 | 1706 | 2.9 | 9.4 | 56.8 | -3 | 181.4437 | 75.1 | 73.57 | 892.4 | 25 | me¦ ms¦ ph¦ pr¦ pc¦ ss¦ sc
11:17 | 1.208 | 111 | 157 | 559 | 17.5 | 19.4 | 579 | 275 | 1654 | 1718 | 2.9 | 9.5 | 57.2 | -3 | 181.4425 | 75.05 | 73.57 | 892.3 | 25 | me¦ ms¦ ph¦ pr¦ pc¦ ss¦ sc
11:17 | 1.22 | 113 | 159 | 565 | 17.5 | 19.4 | 594 | 276 | 1697 | 1724 | 2.9 | 9.5 | 57.5 | -3 | 181.4426 | 75.06 | 73.55 | 892.9 | 25 | me¦ ms¦ ph¦ pr¦ pc¦ ss¦ sc
11:18 | 1.23 | 112 | 161 | 563 | 17.5 | 19.4 | 613 | 278 | 1751 | 1737 | 2.9 | 9.6 | 58.2 | -3 | 181.4428 | 75 | 73.56 | 892.2 | 26 | me¦ ms¦ ph¦ pr¦ pc¦ ss¦ sc
11:18 | 1.24 | 112 | 162 | 562 | 17.5 | 19.4 | 623 | 280 | 1780 | 1749 | 2.9 | 9.7 | 58.7 | -3 | 181.4422 | 75.09 | 73.57 | 892.3 | 26 | me¦ ms¦ ph¦ pr¦ pc¦ ss¦ sc
11:18 | 1.252 | 113 | 165 | 567 | 17.5 | 19.4 | 630 | 282 | 1800 | 1762 | 2.9 | 9.7 | 59.1 | -3 | 181.4425 | 75.07 | 73.56 | 892.4 | 26 | me¦ ms¦ ph¦ pr¦ pc¦ ss¦ sc
11:18 | 1.262 | 113 | 166 | 566 | 17.6 | 19.4 | 633 | 283 | 1861 | 1768 | 2.9 | 9.8 | 59.5 | -3 | 181.4421 | 75.03 | 73.56 | 891.7 | 26 | me¦ ms¦ ph¦ pr¦ pc¦ ss¦ sc
11:18 | 1.273 | 114 | 168 | 571 | 17.6 | 19.4 | 635 | 285 | 1867 | 1781 | 3 | 9.8 | 59.9 | -3 | 181.4423 | 75.01 | 73.53 | 892 | 25 | me¦ ms¦ ph¦ pr¦ pc¦ ss¦ sc
11:18 | 1.283 | 114 | 169 | 536 | 17.6 | 19.3 | 635 | 287 | 1867 | 1688 | 2.9 | 9.9 | 60.2 | -3 | 181.4414 | 75.08 | 73.54 | 892 | 26 | me¦ ms¦ ph¦ pr¦ pc¦ ss¦ sc
11:18 | 1.294 | 115 | 170 | 541 | 17.6 | 19.3 | 633 | 289 | 1861 | 1700 | 2.9 | 9.9 | 60.5 | -3 | 181.441 | 75.07 | 73.54 | 892.4 | 25 | me¦ ms¦ ph¦ pr¦ pc¦ ss¦ sc
11:18 | 1.306 | 114 | 172 | 540 | 17.6 | 19.3 | 630 | 290 | 1852 | 1705 | 2.9 | 10 | 60.8 | -3 | 181.4414 | 75.05 | 73.52 | 892.3 | 25 | me¦ ms¦ ph¦ pr¦ pc¦ ss¦ sc
11:18 | 1.317 | 115 | 173 | 545 | 17.7 | 19.3 | 624 | 292 | 1890 | 1717 | 2.9 | 10 | 61.4 | -4 | 181.4412 | 75.07 | 73.54 | 892.1 | 25 | me¦ ms¦ ph¦ pr¦ pc¦ ss¦ sc
11:18 | 1.326 | 115 | 174 | 543 | 17.7 | 19.3 | 617 | 293 | 1869 | 1723 | 3 | 10.1 | 62 | -4 | 181.4415 | 75.04 | 73.53 | 890.9 | 25 | me¦ ms¦ ph¦ pr¦ pc¦ ss¦ sc
11:18 | 1.333 | 116 | 175 | 546 | 17.6 | 19.3 | 608 | 295 | 1788 | 1735 | 2.9 | 10.1 | 62.6 | -5 | 181.4421 | 75.07 | 73.51 | 891.3 | 25 | me¦ ms¦ ph¦ pr¦ pc¦ ss¦ sc
11:18 | 1.341 | 115 | 175 | 544 | 17.6 | 19.3 | 601 | 296 | 1767 | 1741 | 2.9 | 10.2 | 63.2 | -4 | 181.4417 | 75.05 | 73.54 | 891.6 | 25 | me¦ ms¦ ph¦ pr¦ pc¦ ss¦ sc
11:18 | 1.349 | 116 | 176 | 547 | 17.6 | 19.3 | 593 | 298 | 1744 | 1752 | 2.9 | 10.2 | 63.6 | -4 | 181.4419 | 75.01 | 73.51 | 892 | 25 | me¦ ms¦ ph¦ pr¦ pc¦ ss¦ sc
11:18 | 1.361 | 116 | 178 | 547 | 17.5 | 19.3 | 587 | 299 | 1677 | 1758 | 2.9 | 10.3 | 64 | -4 | 181.4412 | 74.99 | 73.51 | 892.1 | 26 | me¦ ms¦ ph¦ pr¦ pc¦ ss¦ sc
11:18 | 1.371 | 117 | 179 | 551 | 17.5 | 19.3 | 580 | 301 | 1657 | 1770 | 2.9 | 10.3 | 64.4 | -3 | 181.4408 | 75 | 73.47 | 891.9 | 26 | me¦ ms¦ ph¦ pr¦ pc¦ ss¦ sc
11:18 | 1.382 | 116 | 180 | 550 | 17.5 | 19.3 | 574 | 302 | 1640 | 1776 | 2.9 | 10.4 | 64.8 | -3 | 181.4401 | 75.07 | 73.48 | 892 | 26 | me¦ ms¦ ph¦ pr¦ pc¦ ss¦ sc
11:18 | 1.394 | 117 | 182 | 555 | 17.5 | 19.3 | 570 | 303 | 1628 | 1782 | 2.9 | 10.4 | 65.1 | -3 | 181.4392 | 75.05 | 73.48 | 891.9 | 25 | me¦ ms¦ ph¦ pr¦ pc¦ ss¦ sc
11:18 | 1.404 | 117 | 183 | 522 | 17.5 | 19.2 | 564 | 304 | 1611 | 1688 | 2.9 | 10.5 | 65.5 | -3 | 181.4392 | 75.08 | 73.49 | 891.7 | 25 | me¦ ms¦ ph¦ pr¦ pc¦ ss¦ sc
11:18 | 1.417 | 118 | 184 | 527 | 17.5 | 19.2 | 560 | 305 | 1600 | 1694 | 2.9 | 10.5 | 65.9 | -3 | 181.4384 | 75.09 | 73.5 | 891.8 | 25 | me¦ ms¦ ph¦ pr¦ pc¦ ss¦ sc
11:18 | 1.432 | 118 | 186 | 528 | 17.4 | 19.2 | 554 | 307 | 1538 | 1705 | 2.9 | 10.6 | 66.3 | -3 | 181.4382 | 75.07 | 73.48 | 890.3 | 25 | me¦ ms¦ ph¦ pr¦ pc¦ ss¦ sc
11:18 | 1.446 | 120 | 187 | 533 | 17.4 | 19.2 | 549 | 308 | 1524 | 1711 | 2.9 | 10.6 | 66.7 | -3 | 181.4376 | 75.05 | 73.47 | 891.2 | 24 | me¦ ms¦ ph¦ pr¦ pc¦ ss¦ sc
11:18 | 1.46 | 120 | 190 | 533 | 17.5 | 19.2 | 541 | 309 | 1545 | 1716 | 2.9 | 10.7 | 67.1 | -3 | 181.4378 | 75.11 | 73.49 | 890 | 24 | me¦ ms¦ ph¦ pr¦ pc¦ ss¦ sc
11:18 | 1.471 | 120 | 192 | 537 | 17.5 | 19.2 | 533 | 310 | 1522 | 1722 | 2.9 | 10.7 | 67.4 | -3 | 181.4374 | 75.1 | 73.47 | 891.2 | 24 | me¦ ms¦ ph¦ pr¦ pc¦ ss¦ sc
11:18 | 1.486 | 122 | 194 | 543 | 17.6 | 19.2 | 524 | 311 | 1541 | 1727 | 2.9 | 10.7 | 67.9 | -3 | 181.4362 | 75.08 | 73.42 | 890.4 | 24 | me¦ ms¦ ph¦ pr¦ pc¦ ss¦ sc
11:18 | 1.5 | 122 | 196 | 543 | 17.6 | 19.2 | 516 | 312 | 1517 | 1733 | 2.9 | 10.8 | 68.6 | -3 | 181.4363 | 75.07 | 73.45 | 889.8 | 24 | me¦ ms¦ ph¦ pr¦ pc¦ ss¦ sc
11:18 | 1.515 | 123 | 198 | 548 | 17.6 | 19.2 | 507 | 313 | 1491 | 1738 | 2.9 | 10.8 | 69.1 | -3 | 181.4362 | 75.1 | 73.44 | 890.5 | 24 | me¦ ms¦ ph¦ pr¦ pc¦ ss¦ sc
11:18 | 1.527 | 123 | 198 | 547 | 17.6 | 19.2 | 500 | 313 | 1470 | 1738 | 2.9 | 10.9 | 69.7 | -3 | 181.4358 | 75.06 | 73.42 | 890.9 | 24 | me¦ ms¦ ph¦ pr¦ pc¦ ss¦ sc
11:18 | 1.543 | 124 | 201 | 553 | 17.5 | 19.2 | 493 | 314 | 1408 | 1744 | 2.9 | 10.9 | 70.2 | -3 | 181.4359 | 75.1 | 73.45 | 890.1 | 24 | me¦ ms¦ ph¦ pr¦ pc¦ ss¦ sc
11:18 | 1.558 | 124 | 202 | 553 | 17.4 | 19.2 | 491 | 315 | 1363 | 1749 | 2.9 | 11 | 70.8 | -3 | 181.4348 | 75.13 | 73.43 | 889.3 | 24 | me¦ ms¦ ph¦ pr¦ pc¦ ss¦ sc
11:18 | 1.573 | 125 | 204 | 559 | 17.3 | 19.2 | 487 | 316 | 1316 | 1755 | 2.9 | 11 | 71.3 | -3 | 181.4345 | 75.05 | 73.44 | 889.2 | 24 | me¦ ms¦ ph¦ pr¦ pc¦ ss¦ sc
11:18 | 1.589 | 125 | 205 | 530 | 17.2 | 19.1 | 485 | 316 | 1276 | 1663 | 2.9 | 11.1 | 71.8 | -2 | 181.4344 | 75.11 | 73.44 | 889.2 | 24 | me¦ ms¦ ph¦ pr¦ pc¦ ss¦ sc
11:18 | 1.603 | 127 | 205 | 535 | 17.2 | 19.1 | 484 | 317 | 1273 | 1668 | 2.9 | 11.1 | 72.2 | -2 | 181.4339 | 75.17 | 73.47 | 888.9 | 24 | me¦ ms¦ ph¦ pr¦ pc¦ ss¦ sc
11:18 | 1.624 | 127 | 208 | 537 | 17.1 | 19.1 | 481 | 318 | 1233 | 1673 | 2.9 | 11.2 | 72.6 | -2 | 181.4335 | 75.14 | 73.41 | 889.1 | 23 | me¦ ms¦ ph¦ pr¦ pc¦ ss¦ sc
11:18 | 1.642 | 129 | 210 | 543 | 17 | 19.1 | 480 | 319 | 1200 | 1678 | 2.9 | 11.2 | 73 | -2 | 181.4327 | 75.12 | 73.43 | 888.6 | 23 | me¦ ms¦ ph¦ pr¦ pc¦ ss¦ sc
11:18 | 1.656 | 128 | 210 | 543 | 17 | 19.1 | 479 | 319 | 1197 | 1678 | 2.9 | 11.3 | 73.4 | -2 | 181.4335 | 75.12 | 73.42 | 889.5 | 23 | me¦ ms¦ ph¦ pr¦ pc¦ ss¦ sc
11:18 | 1.672 | 130 | 211 | 548 | 16.9 | 19.1 | 479 | 320 | 1168 | 1684 | 2.9 | 11.3 | 73.7 | -2 | 181.4321 | 75.13 | 73.41 | 888.5 | 23 | me¦ ms¦ ph¦ pr¦ pc¦ ss¦ sc
11:18 | 1.687 | 130 | 213 | 548 | 16.9 | 19.1 | 481 | 321 | 1173 | 1689 | 2.9 | 11.4 | 74 | -3 | 181.4321 | 75.13 | 73.44 | 889.5 | 23 | me¦ ms¦ ph¦ pr¦ pc¦ ss¦ sc
11:18 | 1.703 | 131 | 215 | 553 | 16.8 | 19.1 | 485 | 321 | 1154 | 1689 | 2.9 | 11.4 | 74.4 | -3 | 181.4319 | 75.06 | 73.41 | 888.1 | 24 | me¦ ms¦ ph¦ pr¦ pc¦ ss¦ sc
11:18 | 1.718 | 131 | 217 | 553 | 16.8 | 19.1 | 487 | 322 | 1159 | 1694 | 2.9 | 11.5 | 74.7 | -3 | 181.4311 | 75.1 | 73.41 | 888.3 | 24 | me¦ ms¦ ph¦ pr¦ pc¦ ss¦ sc
11:18 | 1.733 | 132 | 218 | 558 | 16.8 | 19.1 | 491 | 323 | 1169 | 1700 | 2.9 | 11.5 | 75 | -2 | 181.4312 | 75.08 | 73.42 | 888.5 | 24 | me¦ ms¦ ph¦ pr¦ pc¦ ss¦ sc
11:18 | 1.751 | 132 | 220 | 559 | 16.7 | 19.1 | 491 | 324 | 1141 | 1705 | 2.9 | 11.6 | 75.4 | -3 | 181.4302 | 75.06 | 73.37 | 887.5 | 24 | me¦ ms¦ ph¦ pr¦ pc¦ ss¦ sc
11:18 | 1.767 | 134 | 221 | 536 | 16.7 | 19 | 492 | 324 | 1144 | 1620 | 2.9 | 11.6 | 75.9 | -3 | 181.4303 | 75.08 | 73.36 | 888.6 | 24 | me¦ ms¦ ph¦ pr¦ pc¦ ss¦ sc
11:18 | 1.783 | 134 | 222 | 536 | 16.7 | 19 | 493 | 325 | 1146 | 1625 | 2.9 | 11.7 | 76.3 | -3 | 181.4292 | 75.11 | 73.39 | 887.8 | 24 | me¦ ms¦ ph¦ pr¦ pc¦ ss¦ sc
11:18 | 1.8 | 135 | 224 | 541 | 16.6 | 19 | 492 | 326 | 1118 | 1630 | 2.9 | 11.7 | 76.7 | -2 | 181.4288 | 75.07 | 73.38 | 888 | 24 | me¦ ms¦ ph¦ pr¦ pc¦ ss¦ sc
11:18 | 1.814 | 135 | 224 | 541 | 16.6 | 19 | 491 | 326 | 1115 | 1630 | 2.9 | 11.8 | 77.1 | -2 | 181.4285 | 75.1 | 73.38 | 887.9 | 24 | me¦ ms¦ ph¦ pr¦ pc¦ ss¦ sc
11:18 | 1.831 | 136 | 227 | 546 | 16.6 | 19 | 489 | 327 | 1111 | 1635 | 2.9 | 11.8 | 77.6 | -2 | 181.4275 | 75.07 | 73.36 | 887.5 | 24 | me¦ ms¦ ph¦ pr¦ pc¦ ss¦ sc
11:18 | 1.85 | 136 | 229 | 547 | 16.5 | 19 | 486 | 328 | 1080 | 1640 | 2.9 | 11.9 | 78 | -2 | 181.4271 | 75.03 | 73.33 | 886.8 | 24 | me¦ ms¦ ph¦ pr¦ pc¦ ss¦ sc
11:18 | 1.871 | 138 | 232 | 553 | 16.5 | 19 | 482 | 328 | 1071 | 1640 | 2.9 | 11.9 | 78.4 | -2 | 181.427 | 75.03 | 73.36 | 886.6 | 24 | me¦ ms¦ ph¦ pr¦ pc¦ ss¦ sc
11:18 | 1.89 | 138 | 235 | 554 | 16.5 | 19 | 480 | 329 | 1066 | 1645 | 2.9 | 12 | 78.8 | -2 | 181.4263 | 75.06 | 73.35 | 886.6 | 25 | me¦ ms¦ ph¦ pr¦ pc¦ ss¦ sc
11:18 | 1.908 | 139 | 236 | 559 | 16.4 | 19 | 476 | 329 | 1034 | 1645 | 2.9 | 12 | 79.3 | -2 | 181.4256 | 75.05 | 73.38 | 886.8 | 25 | me¦ ms¦ ph¦ pr¦ pc¦ ss¦ sc
11:18 | 1.927 | 140 | 239 | 560 | 16.4 | 19 | 474 | 330 | 1030 | 1650 | 2.9 | 12.1 | 79.8 | -3 | 181.4249 | 75.04 | 73.37 | 886.9 | 25 | me¦ ms¦ ph¦ pr¦ pc¦ ss¦ sc
11:18 | 1.945 | 141 | 241 | 538 | 16.4 | 18.9 | 472 | 331 | 1026 | 1576 | 2.9 | 12.1 | 80.4 | -3 | 181.4252 | 75.01 | 73.35 | 887.2 | 25 | me¦ ms¦ ph¦ pr¦ pc¦ ss¦ sc
11:18 | 1.963 | 142 | 243 | 543 | 16.4 | 18.9 | 469 | 331 | 1019 | 1576 | 2.9 | 12.1 | 80.9 | -3 | 181.4254 | 75.01 | 73.33 | 887 | 25 | me¦ ms¦ ph¦ pr¦ pc¦ ss¦ sc
11:18 | 1.98 | 142 | 245 | 544 | 16.3 | 18.9 | 469 | 332 | 997 | 1580 | 2.9 | 12.2 | 81.4 | -3 | 181.4252 | 74.95 | 73.3 | 886.7 | 25 | me¦ ms¦ ph¦ pr¦ pc¦ ss¦ sc
11:18 | 1.997 | 144 | 248 | 548 | 16.2 | 18.9 | 468 | 332 | 974 | 1580 | 2.9 | 12.2 | 81.9 | -3 | 181.4257 | 74.95 | 73.31 | 886.1 | 26 | me¦ ms¦ ph¦ pr¦ pc¦ ss¦ sc
11:18 | 2.011 | 143 | 249 | 548 | 16.2 | 18.9 | 468 | 333 | 974 | 1585 | 3 | 12.3 | 82.4 | -3 | 181.4259 | 74.96 | 73.34 | 886.1 | 26 | me¦ ms¦ ph¦ pr¦ pc¦ ss¦ sc
11:18 | 2.025 | 144 | 250 | 551 | 16.1 | 18.9 | 470 | 333 | 959 | 1585 | 2.9 | 12.3 | 82.9 | -3 | 181.4248 | 74.95 | 73.32 | 885.3 | 26 | me¦ ms¦ ph¦ pr¦ pc¦ ss¦ sc
11:18 | 2.04 | 144 | 252 | 551 | 16 | 18.9 | 472 | 334 | 944 | 1590 | 2.9 | 12.4 | 83.3 | -3 | 181.4249 | 74.89 | 73.31 | 885.9 | 26 | me¦ ms¦ ph¦ pr¦ pc¦ ss¦ sc
11:18 | 2.055 | 145 | 252 | 555 | 15.9 | 18.9 | 480 | 334 | 941 | 1590 | 2.9 | 12.4 | 83.8 | -3 | 181.4253 | 74.92 | 73.31 | 885.3 | 26 | me¦ ms¦ ph¦ pr¦ pc¦ ss¦ sc
11:18 | 2.068 | 145 | 253 | 554 | 15.9 | 18.9 | 485 | 335 | 950 | 1595 | 3 | 12.5 | 84 | -3 | 181.4254 | 74.91 | 73.29 | 885.6 | 27 | me¦ ms¦ ph¦ pr¦ pc¦ ss¦ sc
11:18 | 2.085 | 146 | 255 | 533 | 15.8 | 18.8 | 491 | 336 | 944 | 1527 | 2.9 | 12.5 | 84.2 | -3 | 181.4242 | 74.94 | 73.31 | 885.4 | 27 | me¦ ms¦ ph¦ pr¦ pc¦ ss¦ sc
11:19 | 2.1 | 146 | 256 | 533 | 15.8 | 18.8 | 497 | 336 | 955 | 1527 | 2.9 | 12.6 | 84.4 | -3 | 181.4238 | 74.96 | 73.31 | 885.7 | 27 | me¦ ms¦ ph¦ pr¦ pc¦ ss¦ sc
11:19 | 2.116 | 147 | 258 | 537 | 15.7 | 18.8 | 503 | 337 | 949 | 1531 | 3 | 12.6 | 84.7 | -3 | 181.4233 | 74.96 | 73.27 | 885.1 | 26 | me¦ ms¦ ph¦ pr¦ pc¦ ss¦ sc
11:19 | 2.132 | 147 | 259 | 537 | 15.7 | 18.8 | 512 | 338 | 966 | 1536 | 2.9 | 12.7 | 85.1 | -2 | 181.4221 | 74.93 | 73.3 | 884.6 | 26 | me¦ ms¦ ph¦ pr¦ pc¦ ss¦ sc
11:19 | 2.15 | 148 | 262 | 541 | 15.7 | 18.8 | 519 | 338 | 979 | 1536 | 2.9 | 12.7 | 85.4 | -3 | 181.4217 | 74.9 | 73.23 | 884.5 | 26 | me¦ ms¦ ph¦ pr¦ pc¦ ss¦ sc
11:19 | 2.17 | 149 | 265 | 542 | 15.8 | 18.8 | 524 | 339 | 1007 | 1540 | 2.9 | 12.8 | 85.8 | -3 | 181.421 | 74.93 | 73.25 | 884 | 26 | me¦ ms¦ ph¦ pr¦ pc¦ ss¦ sc
11:19 | 2.184 | 150 | 265 | 546 | 15.9 | 18.8 | 528 | 340 | 1035 | 1545 | 3 | 12.8 | 86.2 | -3 | 181.4222 | 74.94 | 73.29 | 884.7 | 26 | me¦ ms¦ ph¦ pr¦ pc¦ ss¦ sc
11:19 | 2.201 | 150 | 267 | 545 | 15.9 | 18.8 | 529 | 340 | 1037 | 1545 | 2.9 | 12.9 | 86.6 | -3 | 181.4206 | 74.95 | 73.25 | 884 | 26 | me¦ ms¦ ph¦ pr¦ pc¦ ss¦ sc
11:19 | 2.217 | 151 | 269 | 549 | 16 | 18.8 | 529 | 341 | 1058 | 1550 | 2.9 | 12.9 | 87 | -3 | 181.4208 | 74.89 | 73.25 | 884.4 | 26 | me¦ ms¦ ph¦ pr¦ pc¦ ss¦ sc
11:19 | 2.235 | 151 | 273 | 526 | 16 | 18.7 | 528 | 342 | 1056 | 1486 | 2.9 | 13 | 87.4 | -3 | 181.4205 | 74.9 | 73.24 | 884.3 | 26 | me¦ ms¦ ph¦ pr¦ pc¦ ss¦ sc
11:19 | 2.251 | 152 | 275 | 530 | 16 | 18.7 | 528 | 342 | 1056 | 1486 | 2.9 | 13 | 87.7 | -3 | 181.4202 | 74.91 | 73.29 | 884.2 | 27 | me¦ ms¦ ph¦ pr¦ pc¦ ss¦ sc
11:19 | 2.266 | 152 | 277 | 529 | 16 | 18.7 | 526 | 343 | 1052 | 1491 | 2.9 | 13.1 | 88.2 | -3 | 181.4188 | 74.9 | 73.2 | 884.1 | 27 | me¦ ms¦ ph¦ pr¦ pc¦ ss¦ sc
11:19 | 2.289 | 153 | 280 | 534 | 16 | 18.7 | 525 | 344 | 1050 | 1495 | 2.9 | 13.1 | 88.6 | -3 | 181.4188 | 74.9 | 73.25 | 884.5 | 27 | me¦ ms¦ ph¦ pr¦ pc¦ ss¦ sc
11:19 | 2.307 | 153 | 283 | 534 | 15.9 | 18.7 | 526 | 345 | 1031 | 1499 | 2.9 | 13.2 | 89.1 | -3 | 181.4192 | 74.89 | 73.22 | 884.3 | 27 | me¦ ms¦ ph¦ pr¦ pc¦ ss¦ sc
11:19 | 2.323 | 154 | 284 | 538 | 15.9 | 18.7 | 528 | 345 | 1035 | 1499 | 2.9 | 13.2 | 89.5 | -3 | 181.4192 | 74.92 | 73.28 | 884.1 | 27 | me¦ ms¦ ph¦ pr¦ pc¦ ss¦ sc
11:19 | 2.339 | 154 | 286 | 538 | 15.8 | 18.7 | 530 | 346 | 1019 | 1504 | 2.9 | 13.3 | 89.9 | -3 | 181.418 | 74.84 | 73.18 | 884.1 | 27 | me¦ ms¦ ph¦ pr¦ pc¦ ss¦ sc
11:19 | 2.358 | 156 | 288 | 542 | 15.7 | 18.7 | 535 | 347 | 1009 | 1508 | 2.9 | 13.3 | 90.4 | -3 | 181.4176 | 74.89 | 73.25 | 882.8 | 27 | me¦ ms¦ ph¦ pr¦ pc¦ ss¦ sc
11:19 | 2.373 | 155 | 289 | 542 | 15.7 | 18.7 | 539 | 347 | 1016 | 1508 | 2.9 | 13.4 | 90.8 | -3 | 181.4177 | 74.85 | 73.18 | 882.9 | 27 | me¦ ms¦ ph¦ pr¦ pc¦ ss¦ sc
11:19 | 2.396 | 157 | 291 | 524 | 15.6 | 18.6 | 544 | 348 | 1007 | 1450 | 2.9 | 13.4 | 91.2 | -3 | 181.4179 | 74.85 | 73.22 | 883.9 | 27 | me¦ ms¦ ph¦ pr¦ pc¦ ss¦ sc
11:19 | 2.412 | 157 | 292 | 524 | 15.6 | 18.6 | 549 | 349 | 1016 | 1454 | 2.9 | 13.5 | 91.7 | -4 | 181.4184 | 74.85 | 73.21 | 882.9 | 28 | me¦ ms¦ ph¦ pr¦ pc¦ ss¦ sc
11:19 | 2.426 | 158 | 292 | 527 | 15.6 | 18.6 | 556 | 349 | 1029 | 1454 | 2.9 | 13.5 | 92.2 | -4 | 181.4173 | 74.89 | 73.22 | 882.9 | 28 | me¦ ms¦ ph¦ pr¦ pc¦ ss¦ sc
11:19 | 2.44 | 157 | 293 | 526 | 15.5 | 18.6 | 564 | 350 | 1025 | 1458 | 2.9 | 13.6 | 92.8 | -3 | 181.4176 | 74.85 | 73.19 | 882.8 | 27 | me¦ ms¦ ph¦ pr¦ pc¦ ss¦ sc
11:19 | 2.454 | 158 | 293 | 529 | 15.5 | 18.6 | 574 | 351 | 1043 | 1462 | 2.9 | 13.6 | 93.4 | -3 | 181.418 | 74.81 | 73.14 | 882.8 | 28 | me¦ ms¦ ph¦ pr¦ pc¦ ss¦ sc
11:19 | 2.467 | 158 | 292 | 528 | 15.5 | 18.6 | 587 | 352 | 1067 | 1466 | 2.9 | 13.7 | 94 | -4 | 181.4171 | 74.83 | 73.19 | 882.4 | 28 | me¦ ms¦ ph¦ pr¦ pc¦ ss¦ sc
11:19 | 2.483 | 159 | 293 | 531 | 15.5 | 18.6 | 596 | 353 | 1083 | 1470 | 2.9 | 13.7 | 94.5 | -4 | 181.4175 | 74.83 | 73.17 | 882.6 | 28 | me¦ ms¦ ph¦ pr¦ pc¦ ss¦ sc
11:19 | 2.496 | 160 | 293 | 534 | 15.5 | 18.6 | 611 | 354 | 1110 | 1475 | 2.9 | 13.7 | 94.9 | -4 | 181.417 | 74.85 | 73.18 | 882.9 | 28 | me¦ ms¦ ph¦ pr¦ pc¦ ss¦ sc
11:19 | 2.507 | 159 | 291 | 532 | 15.5 | 18.6 | 624 | 355 | 1134 | 1479 | 2.9 | 13.8 | 95.3 | -4 | 181.4173 | 74.89 | 73.21 | 883 | 28 | me¦ ms¦ ph¦ pr¦ pc¦ ss¦ sc
11:19 | 2.52 | 160 | 291 | 514 | 15.5 | 18.5 | 637 | 356 | 1158 | 1424 | 2.9 | 13.8 | 95.6 | -4 | 181.4163 | 74.93 | 73.21 | 883 | 27 | me¦ ms¦ ph¦ pr¦ pc¦ ss¦ sc
11:19 | 2.535 | 160 | 291 | 513 | 15.5 | 18.5 | 652 | 357 | 1185 | 1428 | 2.9 | 13.9 | 96.1 | -4 | 181.4162 | 74.87 | 73.16 | 882.6 | 27 | me¦ ms¦ ph¦ pr¦ pc¦ ss¦ sc
11:19 | 2.551 | 161 | 291 | 516 | 15.5 | 18.5 | 667 | 358 | 1212 | 1432 | 2.9 | 13.9 | 96.4 | -4 | 181.4157 | 74.88 | 73.17 | 882.2 | 27 | me¦ ms¦ ph¦ pr¦ pc¦ ss¦ sc
11:19 | 2.567 | 161 | 291 | 516 | 15.5 | 18.5 | 678 | 359 | 1232 | 1436 | 2.9 | 14 | 96.7 | -3 | 181.4148 | 74.91 | 73.17 | 882.4 | 28 | me¦ ms¦ ph¦ pr¦ pc¦ ss¦ sc
11:19 | 2.584 | 162 | 290 | 519 | 15.5 | 18.5 | 692 | 360 | 1258 | 1440 | 2.9 | 14 | 97.1 | -3 | 181.4138 | 74.88 | 73.14 | 881.5 | 27 | me¦ ms¦ ph¦ pr¦ pc¦ ss¦ sc
11:19 | 2.598 | 162 | 289 | 518 | 15.6 | 18.5 | 701 | 361 | 1298 | 1444 | 2.9 | 14.1 | 97.4 | -3 | 181.4131 | 74.97 | 73.19 | 881.5 | 27 | me¦ ms¦ ph¦ pr¦ pc¦ ss¦ sc
11:19 | 2.613 | 163 | 289 | 521 | 15.6 | 18.5 | 709 | 362 | 1312 | 1448 | 2.9 | 14.1 | 97.7 | -3 | 181.4133 | 74.97 | 73.15 | 881.4 | 26 | me¦ ms¦ ph¦ pr¦ pc¦ ss¦ sc
11:19 | 2.63 | 162 | 290 | 521 | 15.6 | 18.5 | 717 | 364 | 1327 | 1456 | 2.9 | 14.2 | 98 | -3 | 181.4123 | 74.95 | 73.13 | 882.5 | 26 | me¦ ms¦ ph¦ pr¦ pc¦ ss¦ sc
11:19 | 2.647 | 164 | 290 | 524 | 15.7 | 18.5 | 718 | 365 | 1354 | 1460 | 2.9 | 14.2 | 98.5 | -3 | 181.4122 | 74.92 | 73.11 | 881.5 | 26 | me¦ ms¦ ph¦ pr¦ pc¦ ss¦ sc
11:19 | 2.666 | 164 | 291 | 524 | 15.7 | 18.5 | 718 | 366 | 1354 | 1464 | 2.9 | 14.3 | 98.8 | -3 | 181.4106 | 74.95 | 73.12 | 881.5 | 26 | me¦ ms¦ ph¦ pr¦ pc¦ ss¦ sc
11:19 | 2.685 | 165 | 292 | 508 | 15.7 | 18.4 | 717 | 367 | 1352 | 1411 | 2.9 | 14.3 | 99.2 | -3 | 181.4096 | 74.95 | 73.14 | 881.3 | 26 | me¦ ms¦ ph¦ pr¦ pc¦ ss¦ sc
11:19 | 2.703 | 165 | 293 | 508 | 15.7 | 18.4 | 714 | 368 | 1347 | 1415 | 2.9 | 14.4 | 99.6 | -3 | 181.4099 | 74.93 | 73.11 | 880.5 | 26 | me¦ ms¦ ph¦ pr¦ pc¦ ss¦ sc
11:19 | 2.722 | 166 | 293 | 511 | 15.7 | 18.4 | 709 | 369 | 1337 | 1419 | 2.9 | 14.4 | 100 | -3 | 181.4093 | 74.98 | 73.16 | 880.9 | 26 | me¦ ms¦ ph¦ pr¦ pc¦ ss¦ sc
11:19 | 2.74 | 166 | 294 | 511 | 15.7 | 18.4 | 702 | 371 | 1324 | 1426 | 2.9 | 14.5 | 100.4 | -3 | 181.4086 | 74.99 | 73.14 | 880.9 | 26 | me¦ ms¦ ph¦ pr¦ pc¦ ss¦ sc
11:19 | 2.756 | 167 | 294 | 514 | 15.7 | 18.4 | 695 | 372 | 1311 | 1430 | 2.9 | 14.5 | 100.7 | -3 | 181.4078 | 75 | 73.16 | 881.2 | 26 | me¦ ms¦ ph¦ pr¦ pc¦ ss¦ sc
11:19 | 2.775 | 167 | 295 | 514 | 15.6 | 18.4 | 687 | 373 | 1272 | 1434 | 2.9 | 14.6 | 101 | -3 | 181.4074 | 74.98 | 73.11 | 880 | 25 | me¦ ms¦ ph¦ pr¦ pc¦ ss¦ sc
11:19 | 2.797 | 168 | 297 | 518 | 15.5 | 18.4 | 682 | 374 | 1240 | 1438 | 2.9 | 14.6 | 101.4 | -2 | 181.4062 | 75.01 | 73.1 | 880 | 25 | me¦ ms¦ ph¦ pr¦ pc¦ ss¦ sc
11:19 | 2.818 | 168 | 298 | 519 | 15.5 | 18.4 | 676 | 375 | 1229 | 1442 | 2.9 | 14.7 | 101.7 | -2 | 181.4055 | 74.98 | 73.1 | 880.1 | 25 | me¦ ms¦ ph¦ pr¦ pc¦ ss¦ sc
11:19 | 2.839 | 168 | 299 | 519 | 15.4 | 18.4 | 668 | 376 | 1192 | 1446 | 2.9 | 14.8 | 102.2 | -1 | 181.4049 | 75.03 | 73.16 | 879.8 | 25 | me¦ ms¦ ph¦ pr¦ pc¦ ss¦ sc
11:19 | 2.859 | 169 | 299 | 523 | 15.3 | 18.4 | 664 | 377 | 1164 | 1449 | 2.9 | 14.8 | 102.6 | -1 | 181.4037 | 75.01 | 73.1 | 879.9 | 24 | me¦ ms¦ ph¦ pr¦ pc¦ ss¦ sc
11:19 | 2.88 | 170 | 299 | 523 | 15.3 | 18.4 | 661 | 378 | 1159 | 1453 | 2.9 | 14.9 | 102.9 | -2 | 181.4037 | 75.03 | 73.11 | 879.7 | 24 | me¦ ms¦ ph¦ pr¦ pc¦ ss¦ sc
11:19 | 2.902 | 171 | 300 | 507 | 15.2 | 18.3 | 658 | 379 | 1134 | 1403 | 2.9 | 14.9 | 103.5 | -3 | 181.4033 | 75.06 | 73.15 | 880 | 25 | me¦ ms¦ ph¦ pr¦ pc¦ ss¦ sc
11:19 | 2.922 | 171 | 301 | 507 | 15.1 | 18.3 | 658 | 379 | 1115 | 1403 | 2.9 | 15 | 104.1 | -3 | 181.4026 | 75.03 | 73.11 | 879.4 | 25 | me¦ ms¦ ph¦ pr¦ pc¦ ss¦ sc
11:19 | 2.94 | 172 | 301 | 511 | 15 | 18.3 | 658 | 380 | 1096 | 1407 | 2.9 | 15 | 104.7 | -3 | 181.4036 | 74.97 | 73.1 | 880.2 | 25 | me¦ ms¦ ph¦ pr¦ pc¦ ss¦ sc
11:19 | 2.959 | 172 | 301 | 510 | 14.9 | 18.3 | 658 | 381 | 1078 | 1411 | 2.9 | 15.1 | 105.3 | -3 | 181.4027 | 75.02 | 73.08 | 879.9 | 26 | me¦ ms¦ ph¦ pr¦ pc¦ ss¦ sc
11:19 | 2.977 | 173 | 301 | 514 | 14.9 | 18.3 | 661 | 382 | 1083 | 1414 | 2.9 | 15.1 | 105.8 | -3 | 181.4024 | 75.01 | 73.12 | 879.6 | 26 | me¦ ms¦ ph¦ pr¦ pc¦ ss¦ sc
11:19 | 2.992 | 173 | 301 | 513 | 14.8 | 18.3 | 665 | 383 | 1072 | 1418 | 2.9 | 15.2 | 106.3 | -3 | 181.4039 | 74.95 | 73.09 | 879.2 | 26 | me¦ ms¦ ph¦ pr¦ pc¦ ss¦ sc
11:19 | 3.006 | 174 | 301 | 515 | 14.8 | 18.3 | 674 | 384 | 1087 | 1422 | 2.9 | 15.2 | 106.6 | -3 | 181.4037 | 74.98 | 73.1 | 880.3 | 27 | me¦ ms¦ ph¦ pr¦ pc¦ ss¦ sc
11:19 | 3.02 | 174 | 301 | 518 | 14.7 | 18.3 | 683 | 385 | 1084 | 1425 | 2.9 | 15.2 | 107 | -4 | 181.4043 | 74.99 | 73.13 | 879.8 | 27 | me¦ ms¦ ph¦ pr¦ pc¦ ss¦ sc
11:19 | 3.031 | 174 | 300 | 516 | 14.6 | 18.3 | 695 | 386 | 1085 | 1429 | 2.9 | 15.3 | 107.5 | -4 | 181.4049 | 74.93 | 73.07 | 879.5 | 27 | me¦ ms¦ ph¦ pr¦ pc¦ ss¦ sc
11:19 | 3.041 | 174 | 298 | 499 | 14.5 | 18.2 | 711 | 387 | 1093 | 1382 | 2.9 | 15.3 | 107.9 | -4 | 181.4053 | 74.92 | 73.07 | 880 | 27 | me¦ ms¦ ph¦ pr¦ pc¦ ss¦ sc
11:19 | 3.051 | 174 | 297 | 498 | 14.5 | 18.2 | 727 | 388 | 1118 | 1385 | 2.9 | 15.4 | 108.2 | -4 | 181.4053 | 74.9 | 73.08 | 879.7 | 27 | me¦ ms¦ ph¦ pr¦ pc¦ ss¦ sc
11:20 | 3.062 | 174 | 296 | 499 | 14.4 | 18.2 | 745 | 389 | 1128 | 1389 | 2.9 | 15.4 | 108.6 | -4 | 181.4048 | 74.88 | 73.07 | 879.5 | 27 | me¦ ms¦ ph¦ pr¦ pc¦ ss¦ sc
11:20 | 3.072 | 174 | 294 | 498 | 14.3 | 18.2 | 766 | 390 | 1143 | 1392 | 3 | 15.5 | 109 | -5 | 181.405 | 74.87 | 73.06 | 879.6 | 28 | me¦ ms¦ ph¦ pr¦ pc¦ ss¦ sc
11:20 | 3.081 | 174 | 292 | 499 | 14.3 | 18.2 | 785 | 392 | 1171 | 1399 | 2.9 | 15.5 | 109.6 | -5 | 181.4063 | 74.92 | 73.05 | 879.4 | 28 | me¦ ms¦ ph¦ pr¦ pc¦ ss¦ sc
11:20 | 3.091 | 174 | 290 | 498 | 14.4 | 18.2 | 803 | 393 | 1216 | 1403 | 2.9 | 15.6 | 110 | -5 | 181.4051 | 74.91 | 73.06 | 879.3 | 27 | me¦ ms¦ ph¦ pr¦ pc¦ ss¦ sc
11:20 | 3.101 | 174 | 288 | 499 | 14.4 | 18.2 | 818 | 394 | 1239 | 1407 | 3 | 15.6 | 110.5 | -5 | 181.4054 | 74.93 | 73.02 | 878.6 | 27 | me¦ ms¦ ph¦ pr¦ pc¦ ss¦ sc
11:20 | 3.11 | 174 | 284 | 498 | 14.5 | 18.2 | 825 | 396 | 1269 | 1414 | 2.9 | 15.7 | 110.8 | -5 | 181.4051 | 74.9 | 73.07 | 879.4 | 27 | me¦ ms¦ ph¦ pr¦ pc¦ ss¦ sc
11:20 | 3.119 | 174 | 283 | 482 | 14.6 | 18.1 | 828 | 397 | 1293 | 1368 | 2.9 | 15.7 | 111.2 | -5 | 181.4043 | 74.91 | 73.04 | 879.2 | 27 | me¦ ms¦ ph¦ pr¦ pc¦ ss¦ sc
11:20 | 3.13 | 174 | 281 | 480 | 14.8 | 18.1 | 827 | 398 | 1333 | 1372 | 2.9 | 15.8 | 111.6 | -5 | 181.4031 | 74.88 | 73.04 | 879.2 | 27 | me¦ ms¦ ph¦ pr¦ pc¦ ss¦ sc
11:20 | 3.149 | 175 | 282 | 483 | 14.9 | 18.1 | 824 | 399 | 1350 | 1375 | 2.9 | 15.8 | 111.9 | -5 | 181.3973 | 74.89 | 73.02 | 879.5 | 27 | me¦ ms¦ ph¦ pr¦ pc¦ ss¦ sc
11:20 | 3.16 | 174 | 280 | 482 | 15 | 18.1 | 818 | 401 | 1363 | 1382 | 2.9 | 15.9 | 112.3 | -5 | 181.4025 | 74.92 | 73.06 | 878.6 | 27 | me¦ ms¦ ph¦ pr¦ pc¦ ss¦ sc
11:20 | 3.172 | 175 | 279 | 484 | 15 | 18.1 | 810 | 402 | 1350 | 1386 | 2.9 | 15.9 | 112.6 | -5 | 181.4013 | 74.93 | 73.04 | 878.7 | 27 | me¦ ms¦ ph¦ pr¦ pc¦ ss¦ sc
11:20 | 3.187 | 175 | 279 | 483 | 15.1 | 18.1 | 797 | 403 | 1350 | 1389 | 2.9 | 16 | 113.1 | -5 | 181.4023 | 74.96 | 73.05 | 879.1 | 27 | me¦ ms¦ ph¦ pr¦ pc¦ ss¦ sc
11:20 | 3.199 | 175 | 275 | 485 | 15.2 | 18.1 | 785 | 404 | 1353 | 1393 | 2.9 | 16 | 113.7 | -4 | 181.4003 | 74.9 | 72.98 | 878.6 | 27 | me¦ ms¦ ph¦ pr¦ pc¦ ss¦ sc
11:20 | 3.213 | 175 | 274 | 484 | 15.3 | 18.1 | 772 | 406 | 1354 | 1400 | 2.9 | 16.1 | 114.2 | -5 | 181.4005 | 74.97 | 73.04 | 877.9 | 26 | me¦ ms¦ ph¦ pr¦ pc¦ ss¦ sc
11:20 | 3.232 | 176 | 275 | 487 | 15.3 | 18.1 | 759 | 407 | 1331 | 1403 | 2.9 | 16.1 | 114.6 | -5 | 181.401 | 74.91 | 73 | 878.3 | 26 | me¦ ms¦ ph¦ pr¦ pc¦ ss¦ sc
11:20 | 3.247 | 176 | 275 | 486 | 15.3 | 18.1 | 749 | 408 | 1314 | 1406 | 2.9 | 16.2 | 115 | -4 | 181.4001 | 74.92 | 73 | 878.8 | 27 | me¦ ms¦ ph¦ pr¦ pc¦ ss¦ sc
11:20 | 3.264 | 177 | 274 | 489 | 15.3 | 18.1 | 740 | 409 | 1298 | 1410 | 2.9 | 16.2 | 115.5 | -4 | 181.3991 | 74.92 | 72.98 | 877.8 | 27 | me¦ ms¦ ph¦ pr¦ pc¦ ss¦ sc
11:20 | 3.278 | 176 | 274 | 471 | 15.3 | 18 | 733 | 410 | 1285 | 1366 | 3 | 16.3 | 115.9 | -4 | 181.3987 | 74.99 | 73.04 | 878.3 | 27 | me¦ ms¦ ph¦ pr¦ pc¦ ss¦ sc
11:20 | 3.296 | 177 | 272 | 474 | 15.3 | 18 | 730 | 411 | 1280 | 1370 | 2.9 | 16.3 | 116.4 | -4 | 181.3972 | 74.98 | 72.95 | 877.4 | 26 | me¦ ms¦ ph¦ pr¦ pc¦ ss¦ sc
11:20 | 3.312 | 177 | 272 | 473 | 15.2 | 18 | 727 | 411 | 1253 | 1370 | 2.9 | 16.4 | 116.8 | -4 | 181.3969 | 75.02 | 73.01 | 876.9 | 26 | me¦ ms¦ ph¦ pr¦ pc¦ ss¦ sc
11:20 | 3.33 | 178 | 273 | 476 | 15.2 | 18 | 726 | 412 | 1251 | 1373 | 2.9 | 16.4 | 117.4 | -4 | 181.3967 | 74.96 | 72.98 | 876.8 | 26 | me¦ ms¦ ph¦ pr¦ pc¦ ss¦ sc
11:20 | 3.35 | 178 | 275 | 476 | 15.1 | 18 | 726 | 413 | 1230 | 1376 | 2.9 | 16.5 | 117.7 | -3 | 181.3952 | 75 | 72.97 | 876.9 | 26 | me¦ ms¦ ph¦ pr¦ pc¦ ss¦ sc
11:20 | 3.37 | 179 | 277 | 479 | 15 | 18 | 725 | 414 | 1208 | 1380 | 2.9 | 16.5 | 118 | -3 | 181.394 | 74.99 | 72.98 | 876.9 | 26 | me¦ ms¦ ph¦ pr¦ pc¦ ss¦ sc
11:20 | 3.394 | 179 | 280 | 479 | 15 | 18 | 722 | 415 | 1203 | 1383 | 2.9 | 16.6 | 118.4 | -3 | 181.3933 | 75.06 | 72.96 | 877.4 | 26 | me¦ ms¦ ph¦ pr¦ pc¦ ss¦ sc
11:20 | 3.417 | 181 | 282 | 483 | 14.9 | 18 | 719 | 416 | 1178 | 1386 | 2.9 | 16.6 | 118.7 | -3 | 181.3909 | 75.04 | 72.98 | 876.8 | 25 | me¦ ms¦ ph¦ pr¦ pc¦ ss¦ sc
11:20 | 3.439 | 181 | 285 | 483 | 14.9 | 18 | 714 | 417 | 1170 | 1390 | 2.9 | 16.7 | 119.1 | -3 | 181.3908 | 75.03 | 72.97 | 877.1 | 25 | me¦ ms¦ ph¦ pr¦ pc¦ ss¦ sc
11:20 | 3.462 | 182 | 289 | 486 | 14.8 | 18 | 707 | 418 | 1140 | 1393 | 2.9 | 16.7 | 119.4 | -3 | 181.3913 | 75.05 | 72.98 | 876.3 | 25 | me¦ ms¦ ph¦ pr¦ pc¦ ss¦ sc
11:20 | 3.484 | 182 | 292 | 486 | 14.8 | 18 | 700 | 419 | 1129 | 1396 | 2.9 | 16.8 | 119.8 | -3 | 181.3891 | 75.07 | 72.99 | 876 | 25 | me¦ ms¦ ph¦ pr¦ pc¦ ss¦ sc
11:20 | 3.506 | 183 | 294 | 473 | 14.7 | 17.9 | 692 | 419 | 1098 | 1351 | 2.9 | 16.8 | 120.3 | -3 | 181.3894 | 75.01 | 72.96 | 875.7 | 25 | me¦ ms¦ ph¦ pr¦ pc¦ ss¦ sc
11:20 | 3.53 | 184 | 296 | 477 | 14.7 | 17.9 | 684 | 420 | 1085 | 1354 | 2.9 | 16.8 | 120.8 | -3 | 181.3873 | 75 | 72.95 | 876.5 | 26 | me¦ ms¦ ph¦ pr¦ pc¦ ss¦ sc
11:20 | 3.55 | 184 | 297 | 477 | 14.6 | 17.9 | 680 | 421 | 1062 | 1358 | 2.9 | 16.9 | 121.1 | -3 | 181.3884 | 75.04 | 72.99 | 875.6 | 26 | me¦ ms¦ ph¦ pr¦ pc¦ ss¦ sc
11:20 | 3.573 | 186 | 299 | 480 | 14.5 | 17.9 | 676 | 422 | 1040 | 1361 | 2.9 | 16.9 | 121.3 | -3 | 181.3853 | 75.04 | 73 | 875.5 | 25 | me¦ ms¦ ph¦ pr¦ pc¦ ss¦ sc
11:20 | 3.597 | 186 | 302 | 480 | 14.5 | 17.9 | 675 | 422 | 1038 | 1361 | 2.9 | 17 | 121.7 | -3 | 181.3846 | 75.05 | 72.96 | 875.7 | 25 | me¦ ms¦ ph¦ pr¦ pc¦ ss¦ sc
11:20 | 3.622 | 187 | 305 | 483 | 14.4 | 17.9 | 678 | 423 | 1027 | 1364 | 2.9 | 17 | 122.1 | -3 | 181.3843 | 75.02 | 72.97 | 875.5 | 25 | me¦ ms¦ ph¦ pr¦ pc¦ ss¦ sc
11:20 | 3.643 | 187 | 306 | 483 | 14.3 | 17.9 | 683 | 424 | 1019 | 1367 | 2.9 | 17.1 | 122.5 | -3 | 181.385 | 75.02 | 72.96 | 875.5 | 25 | me¦ ms¦ ph¦ pr¦ pc¦ ss¦ sc
11:20 | 3.67 | 188 | 309 | 487 | 14.1 | 17.9 | 692 | 425 | 1002 | 1370 | 2.9 | 17.1 | 122.8 | -3 | 181.3819 | 75.07 | 72.96 | 874.4 | 26 | me¦ ms¦ ph¦ pr¦ pc¦ ss¦ sc
11:20 | 3.694 | 188 | 311 | 487 | 14 | 17.9 | 700 | 425 | 1000 | 1370 | 2.9 | 17.2 | 123.2 | -3 | 181.3848 | 74.99 | 72.92 | 874.8 | 25 | me¦ ms¦ ph¦ pr¦ pc¦ ss¦ sc
11:20 | 3.717 | 190 | 312 | 490 | 13.9 | 17.9 | 714 | 426 | 1005 | 1374 | 2.9 | 17.2 | 123.5 | -4 | 181.3818 | 75.03 | 72.95 | 875 | 26 | me¦ ms¦ ph¦ pr¦ pc¦ ss¦ sc
11:20 | 3.741 | 190 | 314 | 475 | 13.8 | 17.8 | 728 | 427 | 1011 | 1334 | 2.9 | 17.3 | 123.8 | -3 | 181.3821 | 74.96 | 72.89 | 874.5 | 26 | me¦ ms¦ ph¦ pr¦ pc¦ ss¦ sc
11:20 | 3.758 | 191 | 313 | 477 | 13.7 | 17.8 | 744 | 428 | 1019 | 1337 | 2.9 | 17.3 | 124.1 | -3 | 181.3849 | 74.97 | 72.94 | 874.8 | 27 | me¦ ms¦ ph¦ pr¦ pc¦ ss¦ sc
11:20 | 3.776 | 190 | 313 | 477 | 13.7 | 17.8 | 761 | 429 | 1042 | 1340 | 2.9 | 17.4 | 124.5 | -3 | 181.3823 | 74.97 | 72.97 | 874.6 | 27 | me¦ ms¦ ph¦ pr¦ pc¦ ss¦ sc
11:20 | 3.795 | 191 | 314 | 479 | 13.6 | 17.8 | 783 | 430 | 1058 | 1343 | 2.9 | 17.4 | 125 | -3 | 181.3825 | 74.97 | 72.96 | 874.9 | 27 | me¦ ms¦ ph¦ pr¦ pc¦ ss¦ sc
11:20 | 3.807 | 191 | 312 | 478 | 13.5 | 17.8 | 797 | 431 | 1062 | 1346 | 2.9 | 17.5 | 125.3 | -4 | 181.3854 | 74.92 | 72.93 | 874.5 | 27 | me¦ ms¦ ph¦ pr¦ pc¦ ss¦ sc
11:20 | 3.824 | 192 | 311 | 480 | 13.5 | 17.8 | 809 | 432 | 1078 | 1350 | 2.9 | 17.5 | 125.6 | -3 | 181.3833 | 74.91 | 72.9 | 874.5 | 27 | me¦ ms¦ ph¦ pr¦ pc¦ ss¦ sc
11:20 | 3.838 | 191 | 308 | 479 | 13.4 | 17.8 | 822 | 433 | 1081 | 1353 | 3 | 17.6 | 125.9 | -3 | 181.3848 | 74.92 | 72.93 | 874.3 | 27 | me¦ ms¦ ph¦ pr¦ pc¦ ss¦ sc
11:20 | 3.855 | 192 | 307 | 481 | 13.3 | 17.8 | 835 | 434 | 1084 | 1356 | 2.9 | 17.6 | 126.1 | -3 | 181.3837 | 74.94 | 72.92 | 873.9 | 27 | me¦ ms¦ ph¦ pr¦ pc¦ ss¦ sc
11:20 | 3.869 | 192 | 305 | 480 | 13.3 | 17.8 | 846 | 435 | 1098 | 1359 | 2.9 | 17.7 | 126.4 | -3 | 181.3818 | 74.95 | 72.92 | 873.4 | 27 | me¦ ms¦ ph¦ pr¦ pc¦ ss¦ sc
11:20 | 3.89 | 193 | 305 | 468 | 13.3 | 17.7 | 858 | 436 | 1114 | 1321 | 2.9 | 17.7 | 126.6 | -3 | 181.3808 | 74.95 | 72.91 | 873.6 | 27 | me¦ ms¦ ph¦ pr¦ pc¦ ss¦ sc
11:20 | 3.91 | 193 | 305 | 468 | 13.2 | 17.7 | 866 | 438 | 1110 | 1327 | 2.9 | 17.8 | 126.7 | -3 | 181.3797 | 75 | 72.92 | 873.6 | 27 | me¦ ms¦ ph¦ pr¦ pc¦ ss¦ sc
11:20 | 3.926 | 194 | 303 | 470 | 13.3 | 17.7 | 872 | 439 | 1132 | 1330 | 2.9 | 17.8 | 126.8 | -3 | 181.3825 | 74.93 | 72.9 | 873.5 | 27 | me¦ ms¦ ph¦ pr¦ pc¦ ss¦ sc
11:20 | 3.941 | 193 | 303 | 469 | 13.3 | 17.7 | 876 | 440 | 1137 | 1333 | 2.9 | 17.9 | 127.1 | -3 | 181.3795 | 74.95 | 72.9 | 873.3 | 27 | me¦ ms¦ ph¦ pr¦ pc¦ ss¦ sc
11:20 | 3.959 | 194 | 302 | 471 | 13.4 | 17.7 | 876 | 441 | 1152 | 1336 | 2.9 | 17.9 | 127.3 | -3 | 181.3785 | 74.98 | 72.9 | 872.9 | 27 | me¦ ms¦ ph¦ pr¦ pc¦ ss¦ sc
11:20 | 3.977 | 194 | 302 | 471 | 13.5 | 17.7 | 869 | 442 | 1158 | 1339 | 2.9 | 18 | 127.6 | -3 | 181.3796 | 74.97 | 72.9 | 872.8 | 27 | me¦ ms¦ ph¦ pr¦ pc¦ ss¦ sc
11:20 | 3.993 | 195 | 303 | 473 | 13.6 | 17.7 | 860 | 443 | 1162 | 1342 | 2.9 | 18 | 127.9 | -3 | 181.3812 | 74.93 | 72.87 | 873.2 | 27 | me¦ ms¦ ph¦ pr¦ pc¦ ss¦ sc
11:20 | 4.012 | 195 | 304 | 472 | 13.7 | 17.7 | 847 | 445 | 1160 | 1348 | 3 | 18.1 | 128.3 | -4 | 181.3792 | 74.93 | 72.85 | 872.4 | 27 | me¦ ms¦ ph¦ pr¦ pc¦ ss¦ sc
11:20 | 4.028 | 195 | 304 | 460 | 13.8 | 17.6 | 829 | 446 | 1151 | 1311 | 2.9 | 18.1 | 128.7 | -3 | 181.3789 | 74.94 | 72.9 | 872.2 | 27 | me¦ ms¦ ph¦ pr¦ pc¦ ss¦ sc
11:20 | 4.041 | 195 | 305 | 459 | 13.8 | 17.6 | 813 | 447 | 1129 | 1314 | 2.9 | 18.2 | 129.1 | -4 | 181.3796 | 74.96 | 72.9 | 872.3 | 27 | me¦ ms¦ ph¦ pr¦ pc¦ ss¦ sc
11:20 | 4.058 | 196 | 307 | 461 | 13.8 | 17.6 | 796 | 447 | 1105 | 1314 | 2.9 | 18.2 | 129.4 | -4 | 181.3782 | 74.92 | 72.89 | 872.5 | 27 | me¦ ms¦ ph¦ pr¦ pc¦ ss¦ sc
11:20 | 4.07 | 195 | 308 | 460 | 13.8 | 17.6 | 780 | 448 | 1083 | 1317 | 2.9 | 18.3 | 129.8 | -4 | 181.3799 | 74.87 | 72.84 | 872.6 | 28 | me¦ ms¦ ph¦ pr¦ pc¦ ss¦ sc
11:20 | 4.083 | 196 | 308 | 461 | 13.7 | 17.6 | 765 | 449 | 1047 | 1320 | 2.9 | 18.3 | 130.1 | -5 | 181.3795 | 74.91 | 72.87 | 872.5 | 28 | me¦ ms¦ ph¦ pr¦ pc¦ ss¦ sc
11:20 | 4.098 | 195 | 310 | 461 | 13.7 | 17.6 | 752 | 450 | 1030 | 1323 | 3 | 18.4 | 130.5 | -5 | 181.3784 | 74.87 | 72.84 | 871.7 | 28 | me¦ ms¦ ph¦ pr¦ pc¦ ss¦ sc
11:21 | 4.109 | 196 | 311 | 462 | 13.7 | 17.6 | 742 | 451 | 1016 | 1326 | 2.9 | 18.4 | 130.9 | -5 | 181.3804 | 74.93 | 72.86 | 872.2 | 28 | me¦ ms¦ ph¦ pr¦ pc¦ ss¦ sc
11:21 | 4.119 | 196 | 311 | 463 | 13.7 | 17.6 | 732 | 452 | 1002 | 1329 | 2.9 | 18.4 | 131.3 | -5 | 181.3809 | 74.86 | 72.86 | 871.5 | 28 | me¦ ms¦ ph¦ pr¦ pc¦ ss¦ sc
11:21 | 4.126 | 196 | 310 | 461 | 13.6 | 17.6 | 727 | 452 | 982 | 1329 | 2.9 | 18.5 | 131.6 | -5 | 181.3807 | 74.89 | 72.87 | 871.5 | 28 | me¦ ms¦ ph¦ pr¦ pc¦ ss¦ sc
11:21 | 4.135 | 196 | 310 | 462 | 13.6 | 17.6 | 722 | 453 | 975 | 1332 | 2.9 | 18.5 | 132.1 | -5 | 181.3812 | 74.84 | 72.83 | 871.8 | 28 | me¦ ms¦ ph¦ pr¦ pc¦ ss¦ sc
11:21 | 4.143 | 196 | 310 | 448 | 13.6 | 17.5 | 720 | 454 | 972 | 1297 | 2.9 | 18.6 | 132.4 | -5 | 181.3822 | 74.93 | 72.84 | 872.2 | 29 | me¦ ms¦ ph¦ pr¦ pc¦ ss¦ sc
11:21 | 4.158 | 196 | 311 | 449 | 13.6 | 17.5 | 725 | 454 | 979 | 1297 | 2.9 | 18.6 | 132.9 | -5 | 181.3796 | 74.87 | 72.82 | 871.4 | 29 | me¦ ms¦ ph¦ pr¦ pc¦ ss¦ sc
11:21 | 4.165 | 196 | 307 | 448 | 13.6 | 17.5 | 730 | 455 | 986 | 1300 | 2.9 | 18.7 | 133.3 | -4 | 181.3793 | 74.92 | 72.83 | 872.3 | 29 | me¦ ms¦ ph¦ pr¦ pc¦ ss¦ sc
11:21 | 4.179 | 196 | 308 | 449 | 13.7 | 17.5 | 737 | 456 | 1009 | 1302 | 2.9 | 18.7 | 133.9 | -5 | 181.3792 | 74.84 | 72.83 | 871.4 | 28 | me¦ ms¦ ph¦ pr¦ pc¦ ss¦ sc
11:21 | 4.185 | 195 | 306 | 447 | 13.8 | 17.5 | 746 | 457 | 1036 | 1305 | 2.9 | 18.8 | 134.4 | -4 | 181.3807 | 74.9 | 72.86 | 870.9 | 29 | me¦ ms¦ ph¦ pr¦ pc¦ ss¦ sc
11:21 | 4.197 | 196 | 305 | 449 | 13.8 | 17.5 | 755 | 457 | 1048 | 1305 | 2.9 | 18.8 | 134.9 | -5 | 181.3792 | 74.88 | 72.82 | 870.8 | 29 | me¦ ms¦ ph¦ pr¦ pc¦ ss¦ sc
11:21 | 4.206 | 195 | 304 | 447 | 13.9 | 17.5 | 762 | 458 | 1073 | 1308 | 2.9 | 18.9 | 135.4 | -5 | 181.3798 | 74.87 | 72.8 | 871.2 | 29 | me¦ ms¦ ph¦ pr¦ pc¦ ss¦ sc
11:21 | 4.212 | 196 | 302 | 448 | 13.9 | 17.5 | 769 | 459 | 1083 | 1311 | 2.9 | 18.9 | 136 | -5 | 181.381 | 74.86 | 72.79 | 871.1 | 28 | me¦ ms¦ ph¦ pr¦ pc¦ ss¦ sc
11:21 | 4.222 | 195 | 299 | 446 | 14 | 17.5 | 770 | 460 | 1100 | 1314 | 2.9 | 19 | 136.5 | -5 | 181.38 | 74.84 | 72.81 | 871.1 | 28 | me¦ ms¦ ph¦ pr¦ pc¦ ss¦ sc
11:21 | 4.229 | 195 | 297 | 447 | 14.1 | 17.5 | 770 | 461 | 1115 | 1317 | 2.9 | 19 | 136.9 | -6 | 181.3809 | 74.86 | 72.77 | 870.6 | 29 | me¦ ms¦ ph¦ pr¦ pc¦ ss¦ sc
11:21 | 4.237 | 195 | 294 | 433 | 14.2 | 17.4 | 769 | 461 | 1130 | 1280 | 2.9 | 19.1 | 137.3 | -6 | 181.3794 | 74.86 | 72.76 | 870.3 | 29 | me¦ ms¦ ph¦ pr¦ pc¦ ss¦ sc
11:21 | 4.247 | 195 | 293 | 434 | 14.2 | 17.4 | 764 | 462 | 1123 | 1283 | 2.9 | 19.1 | 137.7 | -6 | 181.3784 | 74.88 | 72.8 | 870.4 | 29 | me¦ ms¦ ph¦ pr¦ pc¦ ss¦ sc
11:21 | 4.256 | 195 | 290 | 433 | 14.3 | 17.4 | 758 | 463 | 1131 | 1286 | 2.9 | 19.2 | 137.9 | -6 | 181.3791 | 74.85 | 72.77 | 870.5 | 29 | me¦ ms¦ ph¦ pr¦ pc¦ ss¦ sc
11:21 | 4.265 | 195 | 288 | 434 | 14.3 | 17.4 | 750 | 464 | 1119 | 1288 | 2.9 | 19.2 | 138.2 | -6 | 181.3799 | 74.87 | 72.8 | 870.2 | 29 | me¦ ms¦ ph¦ pr¦ pc¦ ss¦ sc
11:21 | 4.274 | 194 | 285 | 433 | 14.3 | 17.4 | 739 | 464 | 1102 | 1288 | 2.9 | 19.3 | 138.4 | -6 | 181.3786 | 74.87 | 72.8 | 870.5 | 29 | me¦ ms¦ ph¦ pr¦ pc¦ ss¦ sc
11:21 | 4.284 | 195 | 282 | 434 | 14.3 | 17.4 | 728 | 465 | 1086 | 1291 | 2.9 | 19.3 | 138.7 | -6 | 181.3787 | 74.94 | 72.82 | 870.1 | 28 | me¦ ms¦ ph¦ pr¦ pc¦ ss¦ sc
11:21 | 4.293 | 194 | 279 | 432 | 14.3 | 17.4 | 719 | 466 | 1073 | 1294 | 2.9 | 19.4 | 139.1 | -6 | 181.3769 | 74.97 | 72.8 | 869.1 | 28 | me¦ ms¦ ph¦ pr¦ pc¦ ss¦ sc
11:21 | 4.308 | 195 | 276 | 434 | 14.3 | 17.4 | 709 | 466 | 1058 | 1294 | 2.9 | 19.4 | 139.5 | -6 | 181.3751 | 74.93 | 72.78 | 869 | 27 | me¦ ms¦ ph¦ pr¦ pc¦ ss¦ sc
11:21 | 4.32 | 194 | 273 | 433 | 14.4 | 17.4 | 701 | 467 | 1062 | 1297 | 2.9 | 19.5 | 140 | -6 | 181.376 | 74.98 | 72.75 | 869.2 | 27 | me¦ ms¦ ph¦ pr¦ pc¦ ss¦ sc
11:21 | 4.337 | 195 | 272 | 434 | 14.4 | 17.4 | 695 | 467 | 1053 | 1297 | 2.9 | 19.5 | 140.6 | -6 | 181.3736 | 74.95 | 72.76 | 868.5 | 27 | me¦ ms¦ ph¦ pr¦ pc¦ ss¦ sc
11:21 | 4.353 | 195 | 269 | 434 | 14.4 | 17.4 | 689 | 468 | 1043 | 1299 | 2.9 | 19.6 | 141.1 | -5 | 181.3732 | 75.01 | 72.76 | 868.9 | 27 | me¦ ms¦ ph¦ pr¦ pc¦ ss¦ sc
11:21 | 4.373 | 196 | 269 | 436 | 14.5 | 17.4 | 686 | 468 | 1055 | 1299 | 2.9 | 19.6 | 141.7 | -5 | 181.3707 | 75.01 | 72.8 | 868.1 | 26 | me¦ ms¦ ph¦ pr¦ pc¦ ss¦ sc
11:21 | 4.394 | 196 | 268 | 436 | 14.5 | 17.4 | 684 | 469 | 1052 | 1302 | 2.9 | 19.7 | 142.3 | -5 | 181.3689 | 75.07 | 72.79 | 868.1 | 26 | me¦ ms¦ ph¦ pr¦ pc¦ ss¦ sc
11:21 | 4.414 | 197 | 267 | 438 | 14.5 | 17.4 | 683 | 469 | 1050 | 1302 | 2.9 | 19.7 | 142.9 | -5 | 181.3695 | 75.02 | 72.79 | 868.3 | 26 | me¦ ms¦ ph¦ pr¦ pc¦ ss¦ sc
11:21 | 4.435 | 197 | 268 | 426 | 14.5 | 17.3 | 686 | 470 | 1055 | 1270 | 2.9 | 19.8 | 143.5 | -5 | 181.3671 | 75.03 | 72.74 | 868.1 | 26 | me¦ ms¦ ph¦ pr¦ pc¦ ss¦ sc
11:21 | 4.457 | 198 | 267 | 428 | 14.5 | 17.3 | 687 | 471 | 1056 | 1272 | 2.9 | 19.8 | 144.2 | -6 | 181.367 | 75.06 | 72.76 | 867.6 | 26 | me¦ ms¦ ph¦ pr¦ pc¦ ss¦ sc
11:21 | 4.479 | 198 | 267 | 428 | 14.5 | 17.3 | 689 | 471 | 1060 | 1272 | 2.9 | 19.9 | 144.8 | -5 | 181.366 | 75.02 | 72.76 | 867.7 | 25 | me¦ ms¦ ph¦ pr¦ pc¦ ss¦ sc
11:21 | 4.504 | 199 | 267 | 430 | 14.5 | 17.3 | 690 | 472 | 1061 | 1275 | 2.9 | 19.9 | 145.3 | -5 | 181.3644 | 75.05 | 72.76 | 867.7 | 26 | me¦ ms¦ ph¦ pr¦ pc¦ ss¦ sc
11:21 | 4.53 | 200 | 268 | 433 | 14.4 | 17.3 | 692 | 472 | 1048 | 1275 | 2.9 | 19.9 | 145.8 | -5 | 181.3623 | 75.11 | 72.78 | 867.1 | 26 | me¦ ms¦ ph¦ pr¦ pc¦ ss¦ sc
11:21 | 4.555 | 200 | 268 | 433 | 14.4 | 17.3 | 695 | 473 | 1053 | 1278 | 2.9 | 20 | 146.2 | -5 | 181.3621 | 75.08 | 72.79 | 867 | 25 | me¦ ms¦ ph¦ pr¦ pc¦ ss¦ sc
11:21 | 4.579 | 201 | 268 | 435 | 14.2 | 17.3 | 699 | 473 | 1027 | 1278 | 2.9 | 20 | 146.6 | -5 | 181.3599 | 75.12 | 72.83 | 866.3 | 25 | me¦ ms¦ ph¦ pr¦ pc¦ ss¦ sc
11:21 | 4.607 | 201 | 269 | 436 | 14.1 | 17.3 | 702 | 474 | 1017 | 1281 | 2.9 | 20.1 | 147 | -5 | 181.3586 | 75.05 | 72.77 | 866.8 | 25 | me¦ ms¦ ph¦ pr¦ pc¦ ss¦ sc
11:21 | 4.634 | 201 | 270 | 436 | 13.9 | 17.3 | 705 | 474 | 992 | 1281 | 2.9 | 20.2 | 147.8 | -5 | 181.3587 | 75.08 | 72.75 | 865.8 | 26 | me¦ ms¦ ph¦ pr¦ pc¦ ss¦ sc
11:21 | 4.663 | 203 | 274 | 439 | 13.7 | 17.3 | 701 | 475 | 960 | 1283 | 2.9 | 20.2 | 148.3 | -5 | 181.3572 | 75.09 | 72.78 | 866.1 | 25 | me¦ ms¦ ph¦ pr¦ pc¦ ss¦ sc
11:21 | 4.691 | 203 | 277 | 439 | 13.6 | 17.3 | 695 | 475 | 939 | 1283 | 2.9 | 20.3 | 148.9 | -5 | 181.3567 | 75.09 | 72.77 | 865.6 | 25 | me¦ ms¦ ph¦ pr¦ pc¦ ss¦ sc
11:21 | 4.716 | 204 | 278 | 442 | 13.4 | 17.3 | 683 | 476 | 898 | 1286 | 2.9 | 20.3 | 149.4 | -5 | 181.3566 | 75.06 | 72.78 | 865.6 | 25 | me¦ ms¦ ph¦ pr¦ pc¦ ss¦ sc
11:21 | 4.743 | 204 | 283 | 430 | 13.3 | 17.2 | 673 | 476 | 874 | 1252 | 2.9 | 20.4 | 149.7 | -5 | 181.3545 | 75.11 | 72.77 | 864.5 | 25 | me¦ ms¦ ph¦ pr¦ pc¦ ss¦ sc
11:21 | 4.772 | 205 | 287 | 433 | 13.2 | 17.2 | 658 | 477 | 843 | 1255 | 2.9 | 20.4 | 150 | -5 | 181.3521 | 75.14 | 72.81 | 864.5 | 25 | me¦ ms¦ ph¦ pr¦ pc¦ ss¦ sc
11:21 | 4.799 | 206 | 291 | 433 | 13.1 | 17.2 | 643 | 477 | 813 | 1255 | 2.9 | 20.5 | 150.5 | -5 | 181.3519 | 75.05 | 72.73 | 863.5 | 24 | me¦ ms¦ ph¦ pr¦ pc¦ ss¦ sc
11:21 | 4.831 | 207 | 295 | 436 | 13 | 17.2 | 626 | 478 | 782 | 1257 | 2.9 | 20.5 | 150.9 | -5 | 181.3501 | 75.16 | 72.81 | 863.9 | 25 | me¦ ms¦ ph¦ pr¦ pc¦ ss¦ sc
11:21 | 4.859 | 207 | 300 | 436 | 12.9 | 17.2 | 608 | 478 | 750 | 1257 | 2.9 | 20.6 | 151.4 | -5 | 181.3505 | 75.11 | 72.74 | 864 | 25 | me¦ ms¦ ph¦ pr¦ pc¦ ss¦ sc
11:21 | 4.889 | 208 | 302 | 439 | 12.8 | 17.2 | 593 | 478 | 723 | 1257 | 2.9 | 20.6 | 151.9 | -5 | 181.3494 | 75.08 | 72.75 | 863.2 | 25 | me¦ ms¦ ph¦ pr¦ pc¦ ss¦ sc
11:21 | 4.918 | 209 | 305 | 440 | 12.7 | 17.2 | 580 | 478 | 698 | 1257 | 2.9 | 20.7 | 152.3 | -5 | 181.3469 | 75.12 | 72.76 | 863.8 | 25 | me¦ ms¦ ph¦ pr¦ pc¦ ss¦ sc
11:21 | 4.95 | 210 | 310 | 443 | 12.6 | 17.2 | 570 | 479 | 678 | 1260 | 2.9 | 20.7 | 152.7 | -5 | 181.3468 | 75.14 | 72.79 | 862.6 | 25 | me¦ ms¦ ph¦ pr¦ pc¦ ss¦ sc
11:21 | 4.98 | 210 | 314 | 443 | 12.6 | 17.2 | 567 | 479 | 675 | 1260 | 2.9 | 20.8 | 153.3 | -5 | 181.3454 | 75.15 | 72.82 | 862.5 | 24 | me¦ ms¦ ph¦ pr¦ pc¦ ss¦ sc
11:21 | 5.007 | 211 | 317 | 445 | 12.5 | 17.2 | 566 | 479 | 665 | 1260 | 2.9 | 20.8 | 153.6 | -5 | 181.3462 | 75.06 | 72.74 | 862.8 | 25 | me¦ ms¦ ph¦ pr¦ pc¦ ss¦ sc
11:21 | 5.038 | 212 | 321 | 435 | 12.5 | 17.1 | 569 | 479 | 669 | 1228 | 2.9 | 20.9 | 154 | -5 | 181.3443 | 75.16 | 72.8 | 861.9 | 25 | me¦ ms¦ ph¦ pr¦ pc¦ ss¦ sc
11:21 | 5.066 | 213 | 325 | 437 | 12.4 | 17.1 | 575 | 479 | 668 | 1228 | 2.9 | 20.9 | 154.3 | -6 | 181.3436 | 75.1 | 72.77 | 861.8 | 24 | me¦ ms¦ ph¦ pr¦ pc¦ ss¦ sc
11:21 | 5.092 | 213 | 327 | 437 | 12.4 | 17.1 | 582 | 480 | 676 | 1230 | 2.9 | 21 | 154.7 | -6 | 181.3441 | 75.13 | 72.78 | 861.5 | 25 | me¦ ms¦ ph¦ pr¦ pc¦ ss¦ sc
11:21 | 5.118 | 214 | 330 | 439 | 12.3 | 17.1 | 591 | 480 | 679 | 1230 | 2.9 | 21 | 155.2 | -6 | 181.3436 | 75.1 | 72.76 | 862 | 25 | me¦ ms¦ ph¦ pr¦ pc¦ ss¦ sc
11:21 | 5.141 | 214 | 333 | 439 | 12.2 | 17.1 | 601 | 480 | 682 | 1230 | 2.9 | 21.1 | 155.6 | -6 | 181.3437 | 75.08 | 72.76 | 861.6 | 25 | me¦ ms¦ ph¦ pr¦ pc¦ ss¦ sc
11:21 | 5.165 | 215 | 335 | 441 | 12.1 | 17.1 | 612 | 481 | 687 | 1233 | 2.9 | 21.1 | 156 | -6 | 181.3422 | 75.1 | 72.79 | 861.1 | 25 | me¦ ms¦ ph¦ pr¦ pc¦ ss¦ sc
11:21 | 5.188 | 215 | 339 | 441 | 12.1 | 17.1 | 624 | 481 | 701 | 1233 | 2.9 | 21.2 | 156.4 | -6 | 181.3421 | 75.09 | 72.78 | 861.1 | 25 | me¦ ms¦ ph¦ pr¦ pc¦ ss¦ sc
11:21 | 5.221 | 216 | 345 | 444 | 12 | 17.1 | 636 | 481 | 706 | 1233 | 2.9 | 21.2 | 156.8 | -6 | 181.3412 | 75.12 | 72.77 | 860.9 | 25 | me¦ ms¦ ph¦ pr¦ pc¦ ss¦ sc
11:22 | 5.244 | 216 | 347 | 444 | 12 | 17.1 | 648 | 482 | 720 | 1235 | 2.9 | 21.3 | 157.2 | -6 | 181.3412 | 75.12 | 72.77 | 861 | 25 | me¦ ms¦ ph¦ pr¦ pc¦ ss¦ sc
11:22 | 5.266 | 217 | 351 | 435 | 11.9 | 17 | 658 | 482 | 723 | 1205 | 2.9 | 21.3 | 157.7 | -6 | 181.3404 | 75.1 | 72.78 | 861 | 25 | me¦ ms¦ ph¦ pr¦ pc¦ ss¦ sc
11:22 | 5.288 | 218 | 354 | 436 | 11.9 | 17 | 670 | 482 | 736 | 1205 | 2.9 | 21.3 | 158.2 | -5 | 181.3397 | 75.08 | 72.75 | 860.5 | 25 | me¦ ms¦ ph¦ pr¦ pc¦ ss¦ sc
11:22 | 5.311 | 218 | 359 | 436 | 11.9 | 17 | 683 | 483 | 750 | 1207 | 2.9 | 21.4 | 158.7 | -5 | 181.3389 | 75.06 | 72.76 | 859.6 | 25 | me¦ ms¦ ph¦ pr¦ pc¦ ss¦ sc
11:22 | 5.335 | 219 | 364 | 438 | 11.9 | 17 | 698 | 483 | 767 | 1207 | 2.9 | 21.4 | 159.1 | -5 | 181.3378 | 75.11 | 72.79 | 860 | 25 | me¦ ms¦ ph¦ pr¦ pc¦ ss¦ sc
11:22 | 5.36 | 219 | 369 | 438 | 11.9 | 17 | 709 | 484 | 779 | 1210 | 2.9 | 21.5 | 159.4 | -5 | 181.3355 | 75.15 | 72.76 | 859.8 | 25 | me¦ ms¦ ph¦ pr¦ pc¦ ss¦ sc
11:22 | 5.387 | 220 | 372 | 440 | 11.9 | 17 | 722 | 484 | 793 | 1210 | 2.9 | 21.5 | 159.6 | -5 | 181.3356 | 75.07 | 72.77 | 859.6 | 24 | me¦ ms¦ ph¦ pr¦ pc¦ ss¦ sc
11:22 | 5.413 | 220 | 378 | 441 | 12 | 17 | 732 | 485 | 813 | 1212 | 2.9 | 21.6 | 159.9 | -5 | 181.333 | 75.13 | 72.81 | 859.2 | 25 | me¦ ms¦ ph¦ pr¦ pc¦ ss¦ sc
11:22 | 5.441 | 221 | 382 | 443 | 12.1 | 17 | 738 | 486 | 829 | 1215 | 2.9 | 21.6 | 160.2 | -5 | 181.3333 | 75.05 | 72.74 | 858.9 | 25 | me¦ ms¦ ph¦ pr¦ pc¦ ss¦ sc
11:22 | 5.469 | 221 | 389 | 443 | 12.1 | 17 | 742 | 486 | 833 | 1215 | 2.9 | 21.7 | 160.5 | -4 | 181.3321 | 75.04 | 72.77 | 858.4 | 25 | me¦ ms¦ ph¦ pr¦ pc¦ ss¦ sc
11:22 | 5.497 | 222 | 394 | 434 | 12.1 | 16.9 | 739 | 487 | 830 | 1187 | 2.9 | 21.7 | 160.8 | -4 | 181.3314 | 75.04 | 72.75 | 858.2 | 26 | me¦ ms¦ ph¦ pr¦ pc¦ ss¦ sc
11:22 | 5.523 | 222 | 399 | 435 | 12.1 | 16.9 | 732 | 487 | 822 | 1187 | 2.9 | 21.8 | 160.9 | -4 | 181.3298 | 75.06 | 72.78 | 858 | 26 | me¦ ms¦ ph¦ pr¦ pc¦ ss¦ sc
11:22 | 5.549 | 223 | 405 | 437 | 12.1 | 16.9 | 725 | 488 | 814 | 1190 | 2.9 | 21.8 | 161.1 | -4 | 181.3284 | 75.08 | 72.8 | 858 | 26 | me¦ ms¦ ph¦ pr¦ pc¦ ss¦ sc
11:22 | 5.577 | 224 | 411 | 437 | 12.1 | 16.9 | 715 | 488 | 803 | 1190 | 2.9 | 21.9 | 161.2 | -5 | 181.3286 | 75.07 | 72.76 | 857.9 | 26 | me¦ ms¦ ph¦ pr¦ pc¦ ss¦ sc
11:22 | 5.604 | 225 | 417 | 439 | 12.1 | 16.9 | 703 | 489 | 789 | 1192 | 2.9 | 21.9 | 161.4 | -4 | 181.3273 | 75.06 | 72.76 | 857.3 | 26 | me¦ ms¦ ph¦ pr¦ pc¦ ss¦ sc
11:22 | 5.636 | 225 | 424 | 439 | 12.1 | 16.9 | 689 | 489 | 774 | 1192 | 2.9 | 22 | 161.6 | -4 | 181.3252 | 75.03 | 72.72 | 856.7 | 25 | me¦ ms¦ ph¦ pr¦ pc¦ ss¦ sc
11:22 | 5.663 | 226 | 429 | 441 | 12 | 16.9 | 671 | 490 | 745 | 1195 | 2.9 | 22 | 161.9 | -4 | 181.3267 | 74.93 | 72.76 | 856.7 | 26 | me¦ ms¦ ph¦ pr¦ pc¦ ss¦ sc
11:22 | 5.693 | 226 | 436 | 442 | 11.9 | 16.9 | 655 | 490 | 719 | 1195 | 2.9 | 22.1 | 162 | -4 | 181.3242 | 74.89 | 72.73 | 855.8 | 28 | me¦ ms¦ ph¦ pr¦ pc¦ ss¦ sc
11:22 | 5.723 | 227 | 442 | 444 | 11.8 | 16.9 | 643 | 490 | 698 | 1195 | 2.9 | 22.1 | 162.3 | -4 | 181.3237 | 74.87 | 72.76 | 856 | 29 | me¦ ms¦ ph¦ pr¦ pc¦ ss¦ sc
11:22 | 5.75 | 227 | 447 | 434 | 11.8 | 16.8 | 636 | 491 | 691 | 1169 | 2.9 | 22.2 | 162.5 | -4 | 181.3227 | 74.8 | 72.75 | 856.4 | 30 | me¦ ms¦ ph¦ pr¦ pc¦ ss¦ sc
11:22 | 5.783 | 229 | 454 | 436 | 11.7 | 16.8 | 639 | 491 | 687 | 1169 | 2.9 | 22.2 | 162.5 | -4 | 181.3214 | 74.77 | 72.7 | 856.2 | 31 | me¦ ms¦ ph¦ pr¦ pc¦ ss¦ sc
11:22 | 5.813 | 229 | 460 | 436 | 11.6 | 16.8 | 651 | 491 | 692 | 1169 | 3 | 22.3 | 162.8 | -4 | 181.3211 | 74.75 | 72.72 | 855.8 | 31 | me¦ ms¦ ph¦ pr¦ pc¦ ss¦ sc
11:22 | 5.844 | 230 | 465 | 439 | 11.6 | 16.8 | 670 | 492 | 712 | 1171 | 2.9 | 22.3 | 163 | -4 | 181.3204 | 74.76 | 72.73 | 855.5 | 31 | me¦ ms¦ ph¦ pr¦ pc¦ ss¦ sc
11:22 | 5.876 | 230 | 471 | 439 | 11.6 | 16.8 | 695 | 492 | 739 | 1171 | 2.9 | 22.4 | 163 | -3 | 181.3188 | 74.74 | 72.71 | 855.6 | 31 | me¦ ms¦ ph¦ pr¦ pc¦ ss¦ sc
11:22 | 5.906 | 232 | 475 | 441 | 11.5 | 16.8 | 724 | 493 | 762 | 1173 | 2.9 | 22.4 | 163.2 | -3 | 181.3174 | 74.79 | 72.71 | 855.5 | 31 | me¦ ms¦ ph¦ pr¦ pc¦ ss¦ sc
11:22 | 5.938 | 232 | 480 | 442 | 11.5 | 16.8 | 752 | 493 | 791 | 1173 | 3 | 22.5 | 163.2 | -3 | 181.315 | 74.84 | 72.74 | 854.5 | 31 | me¦ ms¦ ph¦ pr¦ pc¦ ss¦ sc
11:22 | 5.971 | 233 | 484 | 444 | 11.5 | 16.8 | 782 | 494 | 823 | 1176 | 2.9 | 22.5 | 163.3 | -3 | 181.3147 | 74.84 | 72.73 | 854 | 30 | me¦ ms¦ ph¦ pr¦ pc¦ ss¦ sc
11:22 | 6.003 | 233 | 487 | 445 | 11.5 | 16.8 | 814 | 495 | 856 | 1178 | 2.9 | 22.6 | 163.3 | -3 | 181.313 | 74.82 | 72.73 | 854.2 | 30 | me¦ ms¦ ph¦ pr¦ pc¦ ss¦ sc
11:22 | 6.041 | 235 | 493 | 437 | 11.5 | 16.7 | 849 | 495 | 893 | 1151 | 2.9 | 22.6 | 163.4 | -3 | 181.3106 | 74.82 | 72.74 | 853.5 | 29 | me¦ ms¦ ph¦ pr¦ pc¦ ss¦ sc
11:22 | 6.073 | 235 | 496 | 438 | 11.4 | 16.7 | 884 | 496 | 920 | 1153 | 2.9 | 22.7 | 163.4 | -3 | 181.3107 | 74.81 | 72.75 | 854.2 | 29 | me¦ ms¦ ph¦ pr¦ pc¦ ss¦ sc
11:22 | 6.105 | 236 | 499 | 440 | 11.4 | 16.7 | 939 | 497 | 978 | 1155 | 2.9 | 22.7 | 163.6 | -3 | 181.3097 | 74.84 | 72.72 | 853.3 | 30 | me¦ ms¦ ph¦ pr¦ pc¦ ss¦ sc
11:22 | 6.137 | 236 | 502 | 440 | 11.4 | 16.7 | 975 | 498 | 1015 | 1158 | 2.9 | 22.8 | 163.8 | -3 | 181.3104 | 74.8 | 72.75 | 853.5 | 30 | me¦ ms¦ ph¦ pr¦ pc¦ ss¦ sc
11:22 | 6.164 | 237 | 502 | 442 | 11.4 | 16.7 | 1008 | 499 | 1050 | 1160 | 3 | 22.8 | 164 | -3 | 181.3103 | 74.72 | 72.71 | 853.4 | 30 | me¦ ms¦ ph¦ pr¦ pc¦ ss¦ sc
11:22 | 6.193 | 239 | 503 | 444 | 11.3 | 16.7 | 1033 | 500 | 1064 | 1162 | 2.9 | 22.8 | 164.2 | -3 | 181.3105 | 74.66 | 72.72 | 853 | 31 | me¦ ms¦ ph¦ pr¦ pc¦ ss¦ sc
11:22 | 6.217 | 238 | 503 | 444 | 11.3 | 16.7 | 1054 | 502 | 1086 | 1167 | 3 | 22.9 | 164.4 | -4 | 181.3107 | 74.72 | 72.69 | 852.9 | 32 | me¦ ms¦ ph¦ pr¦ pc¦ ss¦ sc
11:22 | 6.242 | 239 | 503 | 446 | 11.2 | 16.7 | 1073 | 503 | 1094 | 1169 | 3 | 22.9 | 164.6 | -4 | 181.3102 | 74.7 | 72.73 | 852.7 | 32 | me¦ ms¦ ph¦ pr¦ pc¦ ss¦ sc
11:22 | 6.266 | 239 | 501 | 435 | 11.2 | 16.6 | 1088 | 504 | 1110 | 1145 | 3 | 23 | 164.7 | -4 | 181.31 | 74.68 | 72.69 | 853 | 32 | me¦ ms¦ ph¦ pr¦ pc¦ ss¦ sc
11:22 | 6.289 | 240 | 500 | 437 | 11.1 | 16.6 | 1101 | 505 | 1112 | 1147 | 3 | 23 | 164.9 | -4 | 181.3105 | 74.71 | 72.73 | 853.3 | 32 | me¦ ms¦ ph¦ pr¦ pc¦ ss¦ sc
11:22 | 6.309 | 240 | 497 | 436 | 11.1 | 16.6 | 1115 | 507 | 1126 | 1152 | 2.9 | 23.1 | 164.9 | -4 | 181.311 | 74.68 | 72.68 | 853.5 | 32 | me¦ ms¦ ph¦ pr¦ pc¦ ss¦ sc
11:22 | 6.33 | 241 | 495 | 438 | 11 | 16.6 | 1133 | 508 | 1133 | 1154 | 2.9 | 23.1 | 165.1 | -4 | 181.3096 | 74.69 | 72.68 | 853 | 32 | me¦ ms¦ ph¦ pr¦ pc¦ ss¦ sc
11:22 | 6.352 | 240 | 494 | 438 | 10.9 | 16.6 | 1152 | 509 | 1140 | 1156 | 3 | 23.2 | 165.1 | -4 | 181.3098 | 74.7 | 72.67 | 853 | 32 | me¦ ms¦ ph¦ pr¦ pc¦ ss¦ sc
11:22 | 6.372 | 241 | 492 | 439 | 10.8 | 16.6 | 1174 | 511 | 1150 | 1161 | 2.9 | 23.2 | 165.3 | -4 | 181.3096 | 74.75 | 72.69 | 853.1 | 32 | me¦ ms¦ ph¦ pr¦ pc¦ ss¦ sc
11:22 | 6.39 | 241 | 488 | 438 | 10.9 | 16.6 | 1194 | 512 | 1182 | 1163 | 2.9 | 23.3 | 165.4 | -4 | 181.308 | 74.72 | 72.66 | 852.5 | 32 | me¦ ms¦ ph¦ pr¦ pc¦ ss¦ sc
11:22 | 6.408 | 242 | 486 | 440 | 10.9 | 16.6 | 1213 | 513 | 1200 | 1165 | 2.9 | 23.3 | 165.6 | -4 | 181.3096 | 74.73 | 72.67 | 851.9 | 31 | me¦ ms¦ ph¦ pr¦ pc¦ ss¦ sc
11:22 | 6.426 | 241 | 481 | 439 | 11 | 16.6 | 1231 | 515 | 1231 | 1170 | 3 | 23.4 | 165.7 | -4 | 181.3089 | 74.79 | 72.67 | 852.3 | 31 | me¦ ms¦ ph¦ pr¦ pc¦ ss¦ sc
11:22 | 6.445 | 242 | 478 | 430 | 11.1 | 16.5 | 1251 | 516 | 1263 | 1146 | 2.9 | 23.4 | 165.9 | -4 | 181.3085 | 74.78 | 72.68 | 851.5 | 31 | me¦ ms¦ ph¦ pr¦ pc¦ ss¦ sc
11:22 | 6.462 | 241 | 474 | 430 | 11.2 | 16.5 | 1271 | 518 | 1296 | 1151 | 2.9 | 23.5 | 165.9 | -4 | 181.3083 | 74.88 | 72.72 | 851.7 | 30 | me¦ ms¦ ph¦ pr¦ pc¦ ss¦ sc
11:22 | 6.479 | 242 | 470 | 431 | 11.3 | 16.5 | 1292 | 520 | 1331 | 1155 | 3 | 23.5 | 165.9 | -4 | 181.3078 | 74.89 | 72.66 | 850.9 | 29 | me¦ ms¦ ph¦ pr¦ pc¦ ss¦ sc
11:22 | 6.493 | 242 | 465 | 430 | 11.3 | 16.5 | 1311 | 521 | 1351 | 1157 | 2.9 | 23.6 | 165.9 | -4 | 181.3075 | 74.94 | 72.68 | 851 | 29 | me¦ ms¦ ph¦ pr¦ pc¦ ss¦ sc
11:22 | 6.511 | 242 | 461 | 431 | 11.4 | 16.5 | 1326 | 523 | 1381 | 1162 | 3 | 23.6 | 166 | -4 | 181.3062 | 74.96 | 72.66 | 851.1 | 27 | me¦ ms¦ ph¦ pr¦ pc¦ ss¦ sc
11:22 | 6.531 | 242 | 459 | 431 | 11.5 | 16.5 | 1335 | 525 | 1405 | 1166 | 2.9 | 23.7 | 166.2 | -5 | 181.3053 | 75.01 | 72.63 | 851 | 27 | me¦ ms¦ ph¦ pr¦ pc¦ ss¦ sc
11:22 | 6.545 | 243 | 454 | 432 | 11.6 | 16.5 | 1336 | 526 | 1421 | 1168 | 2.9 | 23.7 | 166.5 | -5 | 181.3068 | 75.04 | 72.68 | 850.4 | 26 | me¦ ms¦ ph¦ pr¦ pc¦ ss¦ sc
11:22 | 6.561 | 242 | 450 | 431 | 11.6 | 16.5 | 1331 | 528 | 1415 | 1173 | 2.9 | 23.8 | 166.7 | -5 | 181.3053 | 75.11 | 72.67 | 850.9 | 25 | me¦ ms¦ ph¦ pr¦ pc¦ ss¦ sc
11:22 | 6.588 | 243 | 451 | 433 | 11.7 | 16.5 | 1322 | 530 | 1421 | 1177 | 2.9 | 23.8 | 167 | -5 | 181.304 | 75.13 | 72.69 | 849.6 | 25 | me¦ ms¦ ph¦ pr¦ pc¦ ss¦ sc
11:22 | 6.606 | 243 | 448 | 423 | 11.7 | 16.4 | 1308 | 531 | 1406 | 1154 | 2.9 | 23.9 | 167.3 | -5 | 181.3028 | 75.14 | 72.69 | 850 | 24 | me¦ ms¦ ph¦ pr¦ pc¦ ss¦ sc
11:22 | 6.614 | 243 | 444 | 423 | 11.7 | 16.4 | 1291 | 533 | 1388 | 1158 | 2.9 | 23.9 | 167.5 | -5 | 181.3038 | 75.08 | 72.61 | 850.2 | 24 | me¦ ms¦ ph¦ pr¦ pc¦ ss¦ sc
11:22 | 6.642 | 243 | 445 | 423 | 11.7 | 16.4 | 1273 | 534 | 1368 | 1160 | 2.9 | 24 | 167.8 | -5 | 181.3021 | 75.16 | 72.66 | 850 | 24 | me¦ ms¦ ph¦ pr¦ pc¦ ss¦ sc
11:22 | 6.662 | 244 | 444 | 424 | 11.7 | 16.4 | 1254 | 536 | 1348 | 1165 | 2.9 | 24 | 168.1 | -5 | 181.3016 | 75.17 | 72.64 | 850 | 24 | me¦ ms¦ ph¦ pr¦ pc¦ ss¦ sc
11:22 | 6.682 | 243 | 440 | 424 | 11.8 | 16.4 | 1235 | 537 | 1342 | 1167 | 2.9 | 24.1 | 168.5 | -5 | 181.3006 | 75.16 | 72.66 | 849.9 | 24 | me¦ ms¦ ph¦ pr¦ pc¦ ss¦ sc
11:22 | 6.703 | 244 | 439 | 425 | 11.8 | 16.4 | 1219 | 538 | 1325 | 1169 | 2.9 | 24.1 | 168.6 | -4 | 181.3 | 75.17 | 72.69 | 849.6 | 24 | me¦ ms¦ ph¦ pr¦ pc¦ ss¦ sc
11:23 | 6.722 | 244 | 438 | 425 | 11.8 | 16.4 | 1204 | 540 | 1308 | 1173 | 3 | 24.2 | 168.9 | -5 | 181.2983 | 75.21 | 72.68 | 849.7 | 24 | me¦ ms¦ ph¦ pr¦ pc¦ ss¦ sc
11:23 | 6.743 | 245 | 438 | 426 | 11.8 | 16.4 | 1194 | 541 | 1297 | 1176 | 2.9 | 24.2 | 169.3 | -5 | 181.299 | 75.14 | 72.63 | 849.6 | 24 | me¦ ms¦ ph¦ pr¦ pc¦ ss¦ sc
11:23 | 6.762 | 244 | 437 | 425 | 11.8 | 16.4 | 1187 | 542 | 1290 | 1178 | 2.9 | 24.3 | 169.7 | -5 | 181.2979 | 75.18 | 72.66 | 849.1 | 24 | me¦ ms¦ ph¦ pr¦ pc¦ ss¦ sc
11:23 | 6.783 | 245 | 436 | 427 | 11.8 | 16.4 | 1185 | 544 | 1288 | 1182 | 2.9 | 24.3 | 170 | -5 | 181.2973 | 75.11 | 72.65 | 849.1 | 24 | me¦ ms¦ ph¦ pr¦ pc¦ ss¦ sc
11:23 | 6.803 | 245 | 434 | 426 | 11.8 | 16.4 | 1186 | 545 | 1289 | 1184 | 3 | 24.4 | 170.2 | -5 | 181.296 | 75.08 | 72.62 | 848.1 | 24 | me¦ ms¦ ph¦ pr¦ pc¦ ss¦ sc
11:23 | 6.824 | 246 | 432 | 418 | 11.8 | 16.3 | 1191 | 546 | 1294 | 1161 | 2.9 | 24.4 | 170.6 | -5 | 181.2963 | 75.09 | 72.66 | 848.2 | 25 | me¦ ms¦ ph¦ pr¦ pc¦ ss¦ sc
11:23 | 6.847 | 245 | 431 | 418 | 11.8 | 16.3 | 1199 | 548 | 1303 | 1165 | 3 | 24.5 | 170.8 | -4 | 181.2931 | 75.09 | 72.67 | 847.8 | 26 | me¦ ms¦ ph¦ pr¦ pc¦ ss¦ sc
11:23 | 6.869 | 246 | 429 | 419 | 11.8 | 16.3 | 1206 | 549 | 1310 | 1168 | 2.9 | 24.5 | 171.1 | -4 | 181.2923 | 75.06 | 72.66 | 847.7 | 26 | me¦ ms¦ ph¦ pr¦ pc¦ ss¦ sc
11:23 | 6.892 | 246 | 428 | 419 | 11.8 | 16.3 | 1212 | 550 | 1317 | 1170 | 2.9 | 24.6 | 171.4 | -4 | 181.2935 | 74.99 | 72.64 | 847.3 | 26 | me¦ ms¦ ph¦ pr¦ pc¦ ss¦ sc
11:23 | 6.914 | 247 | 426 | 420 | 11.7 | 16.3 | 1218 | 552 | 1309 | 1174 | 2.9 | 24.6 | 171.7 | -5 | 181.292 | 75.06 | 72.65 | 846.7 | 27 | me¦ ms¦ ph¦ pr¦ pc¦ ss¦ sc
11:23 | 6.94 | 247 | 426 | 420 | 11.7 | 16.3 | 1227 | 553 | 1319 | 1176 | 2.9 | 24.7 | 172 | -5 | 181.2896 | 75.07 | 72.63 | 846.8 | 27 | me¦ ms¦ ph¦ pr¦ pc¦ ss¦ sc
11:23 | 6.966 | 248 | 426 | 422 | 11.6 | 16.3 | 1234 | 554 | 1312 | 1178 | 3 | 24.7 | 172.3 | -5 | 181.2887 | 75.12 | 72.68 | 845.8 | 26 | me¦ ms¦ ph¦ pr¦ pc¦ ss¦ sc
11:23 | 6.994 | 248 | 426 | 422 | 11.6 | 16.3 | 1243 | 556 | 1322 | 1182 | 2.9 | 24.8 | 172.7 | -5 | 181.2871 | 75.1 | 72.61 | 845.7 | 26 | me¦ ms¦ ph¦ pr¦ pc¦ ss¦ sc
11:23 | 7.018 | 249 | 425 | 423 | 11.6 | 16.3 | 1249 | 557 | 1328 | 1185 | 3 | 24.8 | 173 | -5 | 181.2876 | 75.09 | 72.66 | 845.8 | 25 | me¦ ms¦ ph¦ pr¦ pc¦ ss¦ sc
11:23 | 7.044 | 248 | 423 | 423 | 11.6 | 16.3 | 1256 | 558 | 1336 | 1187 | 3 | 24.9 | 173.3 | -5 | 181.2857 | 75.02 | 72.63 | 845.3 | 25 | me¦ ms¦ ph¦ pr¦ pc¦ ss¦ sc
11:23 | 7.07 | 249 | 422 | 425 | 11.6 | 16.3 | 1260 | 560 | 1340 | 1191 | 2.9 | 24.9 | 173.5 | -5 | 181.2862 | 75.03 | 72.66 | 845.8 | 26 | me¦ ms¦ ph¦ pr¦ pc¦ ss¦ sc
11:23 | 7.092 | 249 | 420 | 416 | 11.5 | 16.2 | 1264 | 561 | 1330 | 1168 | 3 | 25 | 173.8 | -5 | 181.2851 | 75.05 | 72.67 | 845.2 | 27 | me¦ ms¦ ph¦ pr¦ pc¦ ss¦ sc
11:23 | 7.117 | 250 | 418 | 417 | 11.5 | 16.2 | 1267 | 562 | 1333 | 1170 | 2.9 | 25 | 174.2 | -5 | 181.2838 | 75.11 | 72.69 | 844.8 | 27 | me¦ ms¦ ph¦ pr¦ pc¦ ss¦ sc
11:23 | 7.141 | 251 | 417 | 418 | 11.4 | 16.2 | 1267 | 564 | 1319 | 1174 | 2.9 | 25 | 174.5 | -5 | 181.2838 | 75.1 | 72.64 | 845 | 26 | me¦ ms¦ ph¦ pr¦ pc¦ ss¦ sc
11:23 | 7.168 | 251 | 415 | 418 | 11.4 | 16.2 | 1266 | 565 | 1318 | 1177 | 3 | 25.1 | 174.9 | -5 | 181.2822 | 75.04 | 72.6 | 844.7 | 26 | me¦ ms¦ ph¦ pr¦ pc¦ ss¦ sc
11:23 | 7.193 | 252 | 413 | 420 | 11.3 | 16.2 | 1269 | 567 | 1308 | 1181 | 3 | 25.1 | 175.3 | -5 | 181.281 | 75.05 | 72.67 | 844.1 | 26 | me¦ ms¦ ph¦ pr¦ pc¦ ss¦ sc
11:23 | 7.222 | 252 | 413 | 420 | 11.3 | 16.2 | 1274 | 568 | 1313 | 1183 | 2.9 | 25.2 | 175.7 | -5 | 181.2782 | 75.09 | 72.61 | 844.4 | 26 | me¦ ms¦ ph¦ pr¦ pc¦ ss¦ sc
11:23 | 7.252 | 253 | 413 | 422 | 11.3 | 16.2 | 1280 | 569 | 1319 | 1185 | 2.9 | 25.2 | 176 | -5 | 181.2785 | 75.22 | 72.63 | 844.5 | 26 | me¦ ms¦ ph¦ pr¦ pc¦ ss¦ sc
11:23 | 7.28 | 253 | 412 | 422 | 11.2 | 16.2 | 1289 | 571 | 1315 | 1189 | 2.9 | 25.3 | 176.4 | -5 | 181.2774 | 75.25 | 72.64 | 844.3 | 24 | me¦ ms¦ ph¦ pr¦ pc¦ ss¦ sc
11:23 | 7.308 | 254 | 411 | 423 | 11.1 | 16.2 | 1301 | 572 | 1314 | 1191 | 2.9 | 25.3 | 176.7 | -5 | 181.2761 | 75.34 | 72.64 | 844.4 | 23 | me¦ ms¦ ph¦ pr¦ pc¦ ss¦ sc
11:23 | 7.337 | 254 | 410 | 423 | 11.1 | 16.2 | 1316 | 573 | 1329 | 1193 | 2.9 | 25.4 | 177.1 | -5 | 181.2761 | 75.43 | 72.62 | 843.5 | 22 | me¦ ms¦ ph¦ pr¦ pc¦ ss¦ sc
11:23 | 7.365 | 255 | 409 | 416 | 11 | 16.1 | 1337 | 575 | 1337 | 1173 | 2.9 | 25.4 | 177.6 | -5 | 181.2748 | 75.54 | 72.65 | 843.3 | 20 | me¦ ms¦ ph¦ pr¦ pc¦ ss¦ sc
11:23 | 7.39 | 255 | 405 | 416 | 11.1 | 16.1 | 1363 | 576 | 1376 | 1175 | 2.9 | 25.5 | 178 | -5 | 181.2741 | 75.54 | 72.68 | 844 | 18 | me¦ ms¦ ph¦ pr¦ pc¦ ss¦ sc
11:23 | 7.417 | 255 | 403 | 417 | 11.1 | 16.1 | 1400 | 578 | 1414 | 1179 | 2.9 | 25.5 | 178.4 | -5 | 181.2729 | 75.58 | 72.63 | 843.5 | 17 | me¦ ms¦ ph¦ pr¦ pc¦ ss¦ sc
11:23 | 7.447 | 255 | 403 | 417 | 11 | 16.1 | 1448 | 580 | 1448 | 1183 | 2.9 | 25.6 | 178.7 | -5 | 181.2716 | 75.58 | 72.62 | 843.3 | 17 | me¦ ms¦ ph¦ pr¦ pc¦ ss¦ sc
11:23 | 7.476 | 256 | 402 | 419 | 11 | 16.1 | 1512 | 581 | 1512 | 1185 | 2.9 | 25.6 | 179 | -5 | 181.2714 | 75.6 | 72.64 | 842.4 | 16 | me¦ ms¦ ph¦ pr¦ pc¦ ss¦ sc
11:23 | 7.506 | 257 | 403 | 419 | 11 | 16.1 | 1589 | 583 | 1589 | 1189 | 2.9 | 25.7 | 179.4 | -5 | 181.2702 | 75.64 | 72.63 | 842.4 | 16 | me¦ ms¦ ph¦ pr¦ pc¦ ss¦ sc
11:23 | 7.531 | 256 | 402 | 419 | 11 | 16.1 | 1674 | 585 | 1674 | 1193 | 2.9 | 25.8 | 179.8 | -5 | 181.2717 | 75.67 | 72.63 | 841.8 | 15 | me¦ ms¦ ph¦ pr¦ pc¦ ss¦ sc
11:23 | 7.56 | 257 | 403 | 420 | 11 | 16.1 | 1760 | 588 | 1760 | 1200 | 2.9 | 25.8 | 180.2 | -5 | 181.2698 | 75.74 | 72.6 | 841.7 | 15 | me¦ ms¦ ph¦ pr¦ pc¦ ss¦ sc
11:23 | 7.588 | 258 | 404 | 422 | 10.9 | 16.1 | 1844 | 590 | 1825 | 1204 | 2.9 | 25.8 | 180.6 | -5 | 181.2692 | 75.82 | 72.61 | 841.7 | 14 | me¦ ms¦ ph¦ pr¦ pc¦ ss¦ sc
11:23 | 7.618 | 258 | 406 | 422 | 10.8 | 16.1 | 1956 | 593 | 1917 | 1210 | 2.9 | 25.9 | 181.1 | -5 | 181.2667 | 75.8 | 72.6 | 841.2 | 12 | me¦ ms¦ ph¦ pr¦ pc¦ ss¦ sc
11:23 | 7.644 | 258 | 407 | 422 | 10.7 | 16.1 | 2027 | 595 | 1967 | 1214 | 2.9 | 26 | 181.5 | -5 | 181.268 | 75.78 | 72.61 | 841.3 | 12 | me¦ ms¦ ph¦ pr¦ pc¦ ss¦ sc
11:23 | 7.673 | 259 | 410 | 415 | 10.7 | 16 | 2098 | 598 | 2036 | 1196 | 2.9 | 26 | 181.7 | -5 | 181.2662 | 75.82 | 72.6 | 841 | 12 | me¦ ms¦ ph¦ pr¦ pc¦ ss¦ sc
11:23 | 7.701 | 259 | 412 | 415 | 10.7 | 16 | 2166 | 601 | 2102 | 1202 | 2.9 | 26.1 | 181.9 | -5 | 181.2654 | 75.78 | 72.62 | 840.8 | 13 | me¦ ms¦ ph¦ pr¦ pc¦ ss¦ sc
11:23 | 7.729 | 260 | 414 | 416 | 10.7 | 16 | 2229 | 604 | 2164 | 1208 | 2.9 | 26.1 | 182.2 | -5 | 181.2638 | 75.77 | 72.6 | 840 | 12 | me¦ ms¦ ph¦ pr¦ pc¦ ss¦ sc
11:23 | 7.756 | 260 | 417 | 416 | 10.7 | 16 | 2290 | 607 | 2223 | 1214 | 2.9 | 26.2 | 182.5 | -5 | 181.2644 | 75.69 | 72.56 | 839.5 | 13 | me¦ ms¦ ph¦ pr¦ pc¦ ss¦ sc
11:23 | 7.787 | 261 | 421 | 418 | 10.7 | 16 | 2342 | 610 | 2273 | 1220 | 2.9 | 26.2 | 182.9 | -5 | 181.2623 | 75.7 | 72.57 | 839.1 | 13 | me¦ ms¦ ph¦ pr¦ pc¦ ss¦ sc
11:23 | 7.816 | 261 | 424 | 418 | 10.7 | 16 | 2391 | 614 | 2321 | 1228 | 2.9 | 26.3 | 183.1 | -5 | 181.2625 | 75.65 | 72.6 | 839.3 | 14 | me¦ ms¦ ph¦ pr¦ pc¦ ss¦ sc
11:23 | 7.843 | 262 | 427 | 419 | 10.7 | 16 | 2437 | 617 | 2366 | 1234 | 2.9 | 26.3 | 183.3 | -5 | 181.2616 | 75.57 | 72.58 | 839.1 | 16 | me¦ ms¦ ph¦ pr¦ pc¦ ss¦ sc
11:23 | 7.872 | 262 | 430 | 419 | 10.7 | 16 | 2481 | 621 | 2408 | 1242 | 2.9 | 26.4 | 183.6 | -5 | 181.2621 | 75.49 | 72.58 | 839 | 17 | me¦ ms¦ ph¦ pr¦ pc¦ ss¦ sc
11:23 | 7.9 | 263 | 433 | 421 | 10.7 | 16 | 2517 | 624 | 2443 | 1248 | 2.9 | 26.4 | 184 | -5 | 181.2617 | 75.41 | 72.58 | 838.9 | 19 | me¦ ms¦ ph¦ pr¦ pc¦ ss¦ sc
11:23 | 7.929 | 263 | 437 | 421 | 10.6 | 16 | 2554 | 628 | 2455 | 1256 | 2.9 | 26.5 | 184.4 | -5 | 181.258 | 75.37 | 72.53 | 838.3 | 19 | me¦ ms¦ ph¦ pr¦ pc¦ ss¦ sc
11:23 | 7.958 | 264 | 442 | 414 | 10.6 | 15.9 | 2583 | 631 | 2483 | 1237 | 2.9 | 26.5 | 184.6 | -5 | 181.2589 | 75.32 | 72.54 | 838.2 | 20 | me¦ ms¦ ph¦ pr¦ pc¦ ss¦ sc
11:23 | 7.986 | 264 | 445 | 414 | 10.6 | 15.9 | 2613 | 635 | 2512 | 1245 | 2.9 | 26.6 | 184.8 | -5 | 181.258 | 75.27 | 72.54 | 838.4 | 21 | me¦ ms¦ ph¦ pr¦ pc¦ ss¦ sc
11:23 | 8.014 | 265 | 447 | 415 | 10.6 | 15.9 | 2643 | 639 | 2541 | 1252 | 2.9 | 26.6 | 185.2 | -5 | 181.2585 | 75.19 | 72.53 | 838 | 22 | me¦ ms¦ ph¦ pr¦ pc¦ ss¦ sc
11:23 | 8.038 | 265 | 450 | 417 | 10.5 | 15.9 | 2675 | 642 | 2547 | 1258 | 2.9 | 26.6 | 185.5 | -5 | 181.2592 | 75.18 | 72.55 | 837.8 | 23 | me¦ ms¦ ph¦ pr¦ pc¦ ss¦ sc
11:23 | 8.079 | 266 | 458 | 417 | 10.5 | 15.9 | 2711 | 646 | 2581 | 1266 | 2.9 | 26.7 | 185.8 | -5 | 181.257 | 75.11 | 72.51 | 837.5 | 24 | me¦ ms¦ ph¦ pr¦ pc¦ ss¦ sc
11:23 | 8.103 | 267 | 457 | 418 | 10.5 | 15.9 | 2748 | 650 | 2617 | 1274 | 2.9 | 26.7 | 186.1 | -5 | 181.2576 | 75.08 | 72.54 | 837.6 | 24 | me¦ ms¦ ph¦ pr¦ pc¦ ss¦ sc
11:23 | 8.128 | 266 | 459 | 418 | 10.5 | 15.9 | 2788 | 654 | 2655 | 1282 | 2.9 | 26.8 | 186.4 | -5 | 181.2573 | 75.04 | 72.52 | 837.4 | 25 | me¦ ms¦ ph¦ pr¦ pc¦ ss¦ sc
11:23 | 8.151 | 267 | 463 | 419 | 10.5 | 15.9 | 2828 | 658 | 2693 | 1290 | 2.9 | 26.8 | 186.7 | -5 | 181.2573 | 74.93 | 72.5 | 837.4 | 26 | me¦ ms¦ ph¦ pr¦ pc¦ ss¦ sc
11:23 | 8.178 | 267 | 463 | 419 | 10.5 | 15.9 | 2861 | 662 | 2724 | 1298 | 2.9 | 26.9 | 187 | -5 | 181.2566 | 74.92 | 72.44 | 836.8 | 27 | me¦ ms¦ ph¦ pr¦ pc¦ ss¦ sc
11:23 | 8.198 | 268 | 463 | 420 | 10.5 | 15.9 | 2883 | 666 | 2745 | 1305 | 2.9 | 26.9 | 187.2 | -5 | 181.2584 | 74.87 | 72.48 | 836.5 | 28 | me¦ ms¦ ph¦ pr¦ pc¦ ss¦ sc
11:23 | 8.222 | 267 | 464 | 412 | 10.5 | 15.8 | 2889 | 670 | 2751 | 1288 | 2.9 | 27 | 187.5 | -5 | 181.2572 | 74.88 | 72.46 | 836.5 | 28 | me¦ ms¦ ph¦ pr¦ pc¦ ss¦ sc
11:23 | 8.241 | 268 | 464 | 413 | 10.4 | 15.8 | 2881 | 674 | 2717 | 1296 | 3 | 27 | 187.6 | -5 | 181.258 | 74.84 | 72.47 | 836.6 | 29 | me¦ ms¦ ph¦ pr¦ pc¦ ss¦ sc
11:24 | 8.265 | 268 | 465 | 412 | 10.4 | 15.8 | 2865 | 678 | 2702 | 1303 | 2.9 | 27.1 | 187.8 | -5 | 181.2562 | 74.87 | 72.46 | 836.5 | 29 | me¦ ms¦ ph¦ pr¦ pc¦ ss¦ sc
11:24 | 8.288 | 269 | 466 | 414 | 10.3 | 15.8 | 2839 | 682 | 2653 | 1311 | 2.9 | 27.1 | 188 | -5 | 181.2554 | 74.84 | 72.42 | 836.5 | 28 | me¦ ms¦ ph¦ pr¦ pc¦ ss¦ sc
11:24 | 8.308 | 268 | 466 | 413 | 10.4 | 15.8 | 2804 | 685 | 2645 | 1317 | 2.9 | 27.2 | 188.2 | -5 | 181.2553 | 74.81 | 72.43 | 836.1 | 28 | me¦ ms¦ ph¦ pr¦ pc¦ ss¦ sc
11:24 | 8.332 | 269 | 467 | 414 | 10.4 | 15.8 | 2756 | 689 | 2600 | 1325 | 2.9 | 27.2 | 188.4 | -5 | 181.255 | 74.82 | 72.43 | 836.1 | 29 | me¦ ms¦ ph¦ pr¦ pc¦ ss¦ sc
11:24 | 8.353 | 269 | 467 | 414 | 10.4 | 15.8 | 2693 | 693 | 2540 | 1332 | 2.9 | 27.3 | 188.7 | -5 | 181.2554 | 74.71 | 72.45 | 836.1 | 29 | me¦ ms¦ ph¦ pr¦ pc¦ ss¦ sc
11:24 | 8.371 | 269 | 467 | 415 | 10.4 | 15.8 | 2621 | 696 | 2472 | 1338 | 2.9 | 27.3 | 189.1 | -5 | 181.2557 | 74.63 | 72.42 | 835.7 | 30 | me¦ ms¦ ph¦ pr¦ pc¦ ss¦ sc
11:24 | 8.396 | 269 | 467 | 414 | 10.4 | 15.8 | 2547 | 700 | 2402 | 1346 | 2.9 | 27.4 | 189.4 | -5 | 181.2524 | 74.68 | 72.44 | 836.1 | 31 | me¦ ms¦ ph¦ pr¦ pc¦ ss¦ sc
11:24 | 8.415 | 270 | 467 | 415 | 10.4 | 15.8 | 2471 | 703 | 2331 | 1351 | 2.9 | 27.4 | 189.6 | -5 | 181.2535 | 74.66 | 72.41 | 835.3 | 31 | me¦ ms¦ ph¦ pr¦ pc¦ ss¦ sc
11:24 | 8.436 | 269 | 466 | 407 | 10.5 | 15.7 | 2396 | 706 | 2281 | 1332 | 2.9 | 27.5 | 189.9 | -5 | 181.254 | 74.68 | 72.42 | 835.5 | 31 | me¦ ms¦ ph¦ pr¦ pc¦ ss¦ sc
11:24 | 8.457 | 270 | 466 | 408 | 10.5 | 15.7 | 2321 | 709 | 2210 | 1337 | 2.9 | 27.5 | 190.3 | -5 | 181.2531 | 74.66 | 72.39 | 835.1 | 31 | me¦ ms¦ ph¦ pr¦ pc¦ ss¦ sc
11:24 | 8.483 | 270 | 466 | 408 | 10.5 | 15.7 | 2242 | 711 | 2135 | 1341 | 2.9 | 27.6 | 190.6 | -5 | 181.2537 | 74.64 | 72.38 | 834.8 | 31 | me¦ ms¦ ph¦ pr¦ pc¦ ss¦ sc
11:24 | 8.506 | 271 | 465 | 409 | 10.5 | 15.7 | 2162 | 714 | 2059 | 1347 | 2.9 | 27.6 | 190.9 | -5 | 181.2514 | 74.63 | 72.38 | 835.4 | 31 | me¦ ms¦ ph¦ pr¦ pc¦ ss¦ sc
11:24 | 8.528 | 270 | 463 | 408 | 10.5 | 15.7 | 2085 | 716 | 1985 | 1350 | 2.9 | 27.7 | 191.1 | -5 | 181.2514 | 74.64 | 72.35 | 835.3 | 31 | me¦ ms¦ ph¦ pr¦ pc¦ ss¦ sc
11:24 | 8.55 | 271 | 463 | 409 | 10.4 | 15.7 | 1983 | 718 | 1870 | 1354 | 2.9 | 27.7 | 191.4 | -5 | 181.2515 | 74.64 | 72.34 | 835 | 31 | me¦ ms¦ ph¦ pr¦ pc¦ ss¦ sc
11:24 | 8.573 | 271 | 462 | 409 | 10.4 | 15.7 | 1936 | 721 | 1826 | 1360 | 2.9 | 27.8 | 191.6 | -5 | 181.2488 | 74.65 | 72.37 | 834.7 | 30 | me¦ ms¦ ph¦ pr¦ pc¦ ss¦ sc
11:24 | 8.593 | 272 | 461 | 410 | 10.4 | 15.7 | 1902 | 723 | 1794 | 1364 | 2.9 | 27.8 | 191.9 | -5 | 181.2498 | 74.58 | 72.35 | 834.7 | 30 | me¦ ms¦ ph¦ pr¦ pc¦ ss¦ sc
11:24 | 8.613 | 271 | 460 | 410 | 10.4 | 15.7 | 1881 | 725 | 1774 | 1367 | 2.9 | 27.9 | 192.2 | -5 | 181.2507 | 74.59 | 72.34 | 834.6 | 32 | me¦ ms¦ ph¦ pr¦ pc¦ ss¦ sc
11:24 | 8.637 | 272 | 460 | 411 | 10.3 | 15.7 | 1872 | 727 | 1749 | 1371 | 2.9 | 27.9 | 192.5 | -5 | 181.2494 | 74.61 | 72.33 | 834.5 | 32 | me¦ ms¦ ph¦ pr¦ pc¦ ss¦ sc
11:24 | 8.656 | 272 | 458 | 410 | 10.3 | 15.7 | 1870 | 729 | 1747 | 1375 | 2.9 | 28 | 192.9 | -6 | 181.2516 | 74.58 | 72.33 | 834.5 | 31 | me¦ ms¦ ph¦ pr¦ pc¦ ss¦ sc
11:24 | 8.674 | 272 | 456 | 403 | 10.3 | 15.6 | 1873 | 731 | 1750 | 1353 | 2.9 | 28 | 193.3 | -5 | 181.2521 | 74.53 | 72.31 | 834.6 | 32 | me¦ ms¦ ph¦ pr¦ pc¦ ss¦ sc
11:24 | 8.695 | 272 | 455 | 403 | 10.4 | 15.6 | 1874 | 733 | 1767 | 1357 | 2.9 | 28.1 | 193.6 | -6 | 181.2508 | 74.59 | 72.31 | 834.3 | 32 | me¦ ms¦ ph¦ pr¦ pc¦ ss¦ sc
11:24 | 8.712 | 272 | 451 | 404 | 10.4 | 15.6 | 1874 | 735 | 1767 | 1361 | 3 | 28.1 | 194 | -6 | 181.25 | 74.54 | 72.31 | 834 | 32 | me¦ ms¦ ph¦ pr¦ pc¦ ss¦ sc
11:24 | 8.729 | 272 | 447 | 403 | 10.4 | 15.6 | 1877 | 737 | 1770 | 1364 | 2.9 | 28.2 | 194.3 | -6 | 181.2492 | 74.62 | 72.29 | 834 | 32 | me¦ ms¦ ph¦ pr¦ pc¦ ss¦ sc
11:24 | 8.746 | 272 | 444 | 404 | 10.4 | 15.6 | 1876 | 739 | 1769 | 1368 | 3 | 28.2 | 194.7 | -6 | 181.2508 | 74.6 | 72.29 | 834.1 | 31 | me¦ ms¦ ph¦ pr¦ pc¦ ss¦ sc
11:24 | 8.764 | 272 | 441 | 403 | 10.4 | 15.6 | 1876 | 741 | 1769 | 1372 | 2.9 | 28.3 | 195.1 | -6 | 181.2495 | 74.62 | 72.26 | 833.6 | 31 | me¦ ms¦ ph¦ pr¦ pc¦ ss¦ sc
11:24 | 8.785 | 273 | 438 | 404 | 10.3 | 15.6 | 1874 | 743 | 1751 | 1375 | 2.9 | 28.3 | 195.5 | -6 | 181.2491 | 74.62 | 72.26 | 833.6 | 31 | me¦ ms¦ ph¦ pr¦ pc¦ ss¦ sc
11:24 | 8.802 | 273 | 435 | 405 | 10.3 | 15.6 | 1872 | 744 | 1749 | 1377 | 3 | 28.3 | 195.8 | -6 | 181.2502 | 74.58 | 72.27 | 833.4 | 31 | me¦ ms¦ ph¦ pr¦ pc¦ ss¦ sc
11:24 | 8.823 | 273 | 433 | 405 | 10.4 | 15.6 | 1871 | 746 | 1765 | 1381 | 2.9 | 28.4 | 196.3 | -6 | 181.2469 | 74.74 | 72.3 | 832.9 | 31 | me¦ ms¦ ph¦ pr¦ pc¦ ss¦ sc
11:24 | 8.846 | 274 | 432 | 406 | 10.4 | 15.6 | 1878 | 748 | 1771 | 1385 | 2.9 | 28.4 | 196.7 | -6 | 181.2477 | 74.65 | 72.26 | 832.8 | 30 | me¦ ms¦ ph¦ pr¦ pc¦ ss¦ sc
11:24 | 8.866 | 273 | 429 | 405 | 10.4 | 15.6 | 1892 | 750 | 1784 | 1388 | 3 | 28.5 | 197 | -6 | 181.248 | 74.65 | 72.24 | 833 | 30 | me¦ ms¦ ph¦ pr¦ pc¦ ss¦ sc
11:24 | 8.886 | 274 | 426 | 399 | 10.4 | 15.5 | 1913 | 752 | 1804 | 1367 | 2.9 | 28.5 | 197.4 | -6 | 181.2472 | 74.68 | 72.25 | 832.5 | 30 | me¦ ms¦ ph¦ pr¦ pc¦ ss¦ sc
11:24 | 8.906 | 274 | 423 | 398 | 10.5 | 15.5 | 1936 | 754 | 1843 | 1370 | 2.9 | 28.6 | 197.8 | -7 | 181.2465 | 74.67 | 72.24 | 832.5 | 30 | me¦ ms¦ ph¦ pr¦ pc¦ ss¦ sc
11:24 | 8.925 | 274 | 421 | 399 | 10.5 | 15.5 | 1959 | 756 | 1865 | 1374 | 3 | 28.6 | 198.2 | -7 | 181.2466 | 74.74 | 72.27 | 832.5 | 30 | me¦ ms¦ ph¦ pr¦ pc¦ ss¦ sc
11:24 | 8.954 | 274 | 421 | 399 | 10.5 | 15.5 | 1973 | 758 | 1879 | 1378 | 2.9 | 28.7 | 198.7 | -7 | 181.2448 | 74.75 | 72.27 | 831.9 | 30 | me¦ ms¦ ph¦ pr¦ pc¦ ss¦ sc
11:24 | 8.971 | 275 | 417 | 400 | 10.5 | 15.5 | 1972 | 761 | 1878 | 1383 | 3 | 28.7 | 199.3 | -7 | 181.2456 | 74.81 | 72.24 | 832.1 | 29 | me¦ ms¦ ph¦ pr¦ pc¦ ss¦ sc
11:24 | 8.994 | 274 | 415 | 399 | 10.5 | 15.5 | 1960 | 763 | 1866 | 1387 | 2.9 | 28.8 | 199.7 | -7 | 181.2443 | 74.9 | 72.22 | 831.8 | 29 | me¦ ms¦ ph¦ pr¦ pc¦ ss¦ sc
11:24 | 9.015 | 275 | 414 | 400 | 10.5 | 15.5 | 1933 | 765 | 1840 | 1390 | 2.9 | 28.8 | 200.1 | -6 | 181.2423 | 74.91 | 72.23 | 832.1 | 27 | me¦ ms¦ ph¦ pr¦ pc¦ ss¦ sc
11:24 | 9.038 | 275 | 412 | 400 | 10.5 | 15.5 | 1901 | 766 | 1810 | 1392 | 2.9 | 28.9 | 200.4 | -6 | 181.2404 | 75.18 | 72.17 | 832.5 | 26 | me¦ ms¦ ph¦ pr¦ pc¦ ss¦ sc
11:24 | 9.064 | 275 | 411 | 401 | 10.5 | 15.5 | 1873 | 768 | 1783 | 1396 | 2.9 | 28.9 | 200.9 | -6 | 181.2394 | 75.34 | 72.25 | 832 | 23 | me¦ ms¦ ph¦ pr¦ pc¦ ss¦ sc
11:24 | 9.093 | 275 | 412 | 401 | 10.5 | 15.5 | 1854 | 770 | 1765 | 1400 | 2.9 | 29 | 201.4 | -6 | 181.2386 | 75.44 | 72.2 | 831.1 | 19 | me¦ ms¦ ph¦ pr¦ pc¦ ss¦ sc
11:24 | 9.123 | 276 | 413 | 402 | 10.4 | 15.5 | 1847 | 772 | 1742 | 1403 | 2.9 | 29 | 201.9 | -6 | 181.2345 | 75.5 | 72.21 | 831.1 | 16 | me¦ ms¦ ph¦ pr¦ pc¦ ss¦ sc
11:24 | 9.151 | 276 | 412 | 402 | 10.4 | 15.5 | 1852 | 774 | 1747 | 1407 | 2.9 | 29.1 | 202.4 | -6 | 181.235 | 75.6 | 72.21 | 830.8 | 15 | me¦ ms¦ ph¦ pr¦ pc¦ ss¦ sc
11:24 | 9.181 | 277 | 412 | 396 | 10.3 | 15.4 | 1864 | 776 | 1742 | 1385 | 2.9 | 29.1 | 202.8 | -6 | 181.2332 | 75.55 | 72.19 | 830.7 | 13 | me¦ ms¦ ph¦ pr¦ pc¦ ss¦ sc
11:24 | 9.211 | 277 | 413 | 396 | 10.3 | 15.4 | 1883 | 777 | 1759 | 1387 | 2.9 | 29.2 | 203.2 | -6 | 181.2317 | 75.6 | 72.23 | 830.4 | 13 | me¦ ms¦ ph¦ pr¦ pc¦ ss¦ sc
11:24 | 9.244 | 278 | 414 | 397 | 10.3 | 15.4 | 1903 | 779 | 1778 | 1391 | 2.9 | 29.2 | 203.6 | -6 | 181.2307 | 75.6 | 72.18 | 830.5 | 13 | me¦ ms¦ ph¦ pr¦ pc¦ ss¦ sc
11:24 | 9.279 | 278 | 416 | 398 | 10.3 | 15.4 | 1922 | 781 | 1796 | 1394 | 2.9 | 29.3 | 203.9 | -6 | 181.2273 | 75.68 | 72.23 | 830 | 13 | me¦ ms¦ ph¦ pr¦ pc¦ ss¦ sc
11:24 | 9.317 | 279 | 419 | 399 | 10.3 | 15.4 | 1941 | 783 | 1814 | 1398 | 2.9 | 29.3 | 204.3 | -6 | 181.2254 | 75.76 | 72.29 | 829.4 | 12 | me¦ ms¦ ph¦ pr¦ pc¦ ss¦ sc
11:24 | 9.354 | 279 | 421 | 399 | 10.3 | 15.4 | 1965 | 785 | 1836 | 1401 | 2.9 | 29.4 | 204.7 | -6 | 181.2247 | 75.71 | 72.23 | 829.1 | 12 | me¦ ms¦ ph¦ pr¦ pc¦ ss¦ sc
11:24 | 9.388 | 281 | 423 | 401 | 10.3 | 15.4 | 1994 | 787 | 1863 | 1405 | 2.9 | 29.4 | 205 | -6 | 181.2232 | 75.76 | 72.29 | 828.7 | 12 | me¦ ms¦ ph¦ pr¦ pc¦ ss¦ sc
11:24 | 9.426 | 281 | 426 | 401 | 10.2 | 15.4 | 2030 | 789 | 1879 | 1408 | 2.9 | 29.5 | 205.3 | -6 | 181.2217 | 75.74 | 72.22 | 828.3 | 11 | me¦ ms¦ ph¦ pr¦ pc¦ ss¦ sc
11:24 | 9.46 | 282 | 429 | 403 | 10.1 | 15.4 | 2085 | 791 | 1912 | 1412 | 2.9 | 29.5 | 205.7 | -6 | 181.2219 | 75.66 | 72.2 | 828.1 | 11 | me¦ ms¦ ph¦ pr¦ pc¦ ss¦ sc
11:24 | 9.49 | 282 | 426 | 403 | 9.9 | 15.4 | 2160 | 794 | 1945 | 1417 | 2.9 | 29.6 | 206 | -6 | 181.2221 | 75.7 | 72.25 | 828.6 | 12 | me¦ ms¦ ph¦ pr¦ pc¦ ss¦ sc
11:24 | 9.526 | 283 | 430 | 404 | 9.8 | 15.4 | 2266 | 796 | 2023 | 1421 | 2.9 | 29.6 | 206.3 | -6 | 181.2196 | 75.72 | 72.22 | 828.6 | 12 | me¦ ms¦ ph¦ pr¦ pc¦ ss¦ sc
11:24 | 9.56 | 283 | 432 | 397 | 9.7 | 15.3 | 2408 | 799 | 2130 | 1401 | 2.9 | 29.7 | 206.6 | -5 | 181.2195 | 75.71 | 72.22 | 828.3 | 12 | me¦ ms¦ ph¦ pr¦ pc¦ ss¦ sc
11:24 | 9.592 | 284 | 435 | 398 | 9.6 | 15.3 | 2581 | 802 | 2264 | 1407 | 2.9 | 29.7 | 206.8 | -5 | 181.2199 | 75.65 | 72.19 | 827.8 | 11 | me¦ ms¦ ph¦ pr¦ pc¦ ss¦ sc
11:24 | 9.622 | 284 | 436 | 398 | 9.5 | 15.3 | 2776 | 805 | 2413 | 1412 | 3 | 29.8 | 206.9 | -5 | 181.2189 | 75.7 | 72.21 | 828 | 13 | me¦ ms¦ ph¦ pr¦ pc¦ ss¦ sc
11:24 | 9.654 | 285 | 439 | 400 | 9.4 | 15.3 | 2978 | 808 | 2567 | 1417 | 2.9 | 29.8 | 207.1 | -6 | 181.2173 | 75.67 | 72.24 | 827.9 | 13 | me¦ ms¦ ph¦ pr¦ pc¦ ss¦ sc
11:24 | 9.685 | 285 | 441 | 400 | 9.3 | 15.3 | 3184 | 812 | 2721 | 1424 | 2.9 | 29.9 | 207.3 | -6 | 181.2162 | 75.59 | 72.2 | 826.8 | 12 | me¦ ms¦ ph¦ pr¦ pc¦ ss¦ sc
11:24 | 9.715 | 285 | 445 | 401 | 9.2 | 15.3 | 3394 | 816 | 2876 | 1431 | 2.9 | 29.9 | 207.5 | -6 | 181.2154 | 75.58 | 72.21 | 827 | 13 | me¦ ms¦ ph¦ pr¦ pc¦ ss¦ sc
11:24 | 9.746 | 285 | 447 | 401 | 9.2 | 15.3 | 3611 | 821 | 3060 | 1440 | 2.9 | 30 | 207.8 | -6 | 181.2161 | 75.53 | 72.2 | 826.7 | 14 | me¦ ms¦ ph¦ pr¦ pc¦ ss¦ sc
11:25 | 9.775 | 286 | 449 | 402 | 9.2 | 15.3 | 3834 | 826 | 3249 | 1449 | 2.9 | 30 | 208 | -6 | 181.2167 | 75.44 | 72.15 | 827.1 | 15 | me¦ ms¦ ph¦ pr¦ pc¦ ss¦ sc
11:25 | 9.802 | 287 | 451 | 403 | 9.1 | 15.3 | 4069 | 831 | 3419 | 1457 | 2.9 | 30 | 208.3 | -6 | 181.2165 | 75.42 | 72.18 | 827 | 16 | me¦ ms¦ ph¦ pr¦ pc¦ ss¦ sc
11:25 | 9.824 | 287 | 450 | 403 | 9.1 | 15.3 | 4289 | 837 | 3604 | 1468 | 2.9 | 30.1 | 208.5 | -6 | 181.2191 | 75.32 | 72.14 | 826.7 | 17 | me¦ ms¦ ph¦ pr¦ pc¦ ss¦ sc
11:25 | 9.845 | 286 | 450 | 402 | 9.2 | 15.3 | 4565 | 843 | 3868 | 1478 | 2.9 | 30.2 | 209 | -6 | 181.2187 | 75.33 | 72.16 | 827 | 19 | me¦ ms¦ ph¦ pr¦ pc¦ ss¦ sc
11:25 | 9.86 | 287 | 450 | 396 | 9.2 | 15.2 | 4698 | 849 | 3981 | 1463 | 2.9 | 30.2 | 209.3 | -6 | 181.2208 | 75.27 | 72.17 | 827.3 | 20 | me¦ ms¦ ph¦ pr¦ pc¦ ss¦ sc
11:25 | 9.877 | 286 | 447 | 395 | 9.2 | 15.2 | 4791 | 855 | 4060 | 1474 | 2.9 | 30.3 | 209.5 | -6 | 181.22 | 75.22 | 72.11 | 827.9 | 20 | me¦ ms¦ ph¦ pr¦ pc¦ ss¦ sc
11:25 | 9.894 | 287 | 447 | 396 | 9.2 | 15.2 | 4854 | 862 | 4113 | 1486 | 2.9 | 30.3 | 209.6 | -6 | 181.2206 | 75.13 | 72.08 | 827.5 | 21 | me¦ ms¦ ph¦ pr¦ pc¦ ss¦ sc
11:25 | 9.912 | 286 | 446 | 395 | 9.2 | 15.2 | 4889 | 868 | 4143 | 1496 | 2.9 | 30.4 | 209.8 | -6 | 181.2207 | 75.2 | 72.12 | 826.9 | 22 | me¦ ms¦ ph¦ pr¦ pc¦ ss¦ sc
11:25 | 9.927 | 287 | 444 | 396 | 9.2 | 15.2 | 4917 | 875 | 4166 | 1508 | 2.9 | 30.4 | 210 | -6 | 181.2196 | 75.17 | 72.12 | 827.3 | 22 | me¦ ms¦ ph¦ pr¦ pc¦ ss¦ sc
11:25 | 9.944 | 286 | 441 | 395 | 9.2 | 15.2 | 4920 | 881 | 4169 | 1518 | 2.9 | 30.5 | 210.3 | -6 | 181.2199 | 75.17 | 72.12 | 827 | 22 | me¦ ms¦ ph¦ pr¦ pc¦ ss¦ sc
11:25 | 9.96 | 287 | 439 | 396 | 9.2 | 15.2 | 4917 | 888 | 4166 | 1531 | 2.9 | 30.5 | 210.5 | -6 | 181.2192 | 75.13 | 72.08 | 827.2 | 22 | me¦ ms¦ ph¦ pr¦ pc¦ ss¦ sc
11:25 | 9.978 | 286 | 438 | 395 | 9.3 | 15.2 | 4896 | 894 | 4184 | 1541 | 2.9 | 30.6 | 210.6 | -6 | 181.2182 | 75.11 | 72.07 | 826.8 | 22 | me¦ ms¦ ph¦ pr¦ pc¦ ss¦ sc
11:25 | 10.001 | 287 | 438 | 396 | 9.3 | 15.2 | 4854 | 900 | 4148 | 1551 | 2.9 | 30.6 | 210.8 | -5 | 181.2182 | 75.08 | 72.08 | 826.4 | 23 | me¦ ms¦ ph¦ pr¦ pc¦ ss¦ sc
11:25 | 10.021 | 287 | 437 | 396 | 9.4 | 15.2 | 4799 | 907 | 4137 | 1563 | 2.9 | 30.7 | 211 | -6 | 181.2167 | 75.1 | 72.09 | 825.9 | 23 | me¦ ms¦ ph¦ pr¦ pc¦ ss¦ sc
11:25 | 10.039 | 287 | 437 | 390 | 9.6 | 15.1 | 4730 | 913 | 4149 | 1547 | 2.9 | 30.7 | 211.3 | -6 | 181.2164 | 75.04 | 72.06 | 825.9 | 23 | me¦ ms¦ ph¦ pr¦ pc¦ ss¦ sc
11:25 | 10.062 | 287 | 437 | 389 | 9.7 | 15.1 | 4630 | 919 | 4097 | 1557 | 2.9 | 30.8 | 211.5 | -6 | 181.2153 | 75.03 | 72.09 | 825.9 | 24 | me¦ ms¦ ph¦ pr¦ pc¦ ss¦ sc
11:25 | 10.081 | 288 | 436 | 390 | 9.8 | 15.1 | 4504 | 924 | 4021 | 1566 | 2.9 | 30.8 | 211.7 | -6 | 181.2156 | 74.93 | 72.06 | 825.6 | 24 | me¦ ms¦ ph¦ pr¦ pc¦ ss¦ sc
11:25 | 10.103 | 287 | 437 | 390 | 9.9 | 15.1 | 4350 | 930 | 3918 | 1576 | 2.9 | 30.9 | 212.1 | -6 | 181.2156 | 74.91 | 72.08 | 825.2 | 25 | me¦ ms¦ ph¦ pr¦ pc¦ ss¦ sc
11:25 | 10.127 | 288 | 439 | 391 | 10 | 15.1 | 4173 | 935 | 3793 | 1584 | 2.9 | 30.9 | 212.5 | -6 | 181.2135 | 74.96 | 72.03 | 824.8 | 25 | me¦ ms¦ ph¦ pr¦ pc¦ ss¦ sc
11:25 | 10.153 | 288 | 440 | 390 | 10 | 15.1 | 3975 | 940 | 3613 | 1593 | 2.9 | 31 | 212.7 | -6 | 181.2126 | 74.95 | 72.06 | 824.4 | 25 | me¦ ms¦ ph¦ pr¦ pc¦ ss¦ sc
11:25 | 10.177 | 288 | 442 | 391 | 10 | 15.1 | 3777 | 944 | 3433 | 1600 | 2.9 | 31 | 213 | -6 | 181.2121 | 74.87 | 72.03 | 824.6 | 25 | me¦ ms¦ ph¦ pr¦ pc¦ ss¦ sc
11:25 | 10.203 | 288 | 445 | 391 | 9.9 | 15.1 | 3582 | 948 | 3227 | 1606 | 2.9 | 31.1 | 213.4 | -6 | 181.2108 | 74.87 | 72.02 | 824.7 | 26 | me¦ ms¦ ph¦ pr¦ pc¦ ss¦ sc
11:25 | 10.226 | 289 | 447 | 392 | 9.8 | 15.1 | 3407 | 952 | 3041 | 1613 | 2.9 | 31.1 | 213.8 | -6 | 181.2112 | 74.83 | 71.99 | 824.5 | 26 | me¦ ms¦ ph¦ pr¦ pc¦ ss¦ sc
11:25 | 10.253 | 289 | 450 | 392 | 9.8 | 15.1 | 3264 | 956 | 2914 | 1620 | 2.9 | 31.2 | 214.2 | -6 | 181.2113 | 74.85 | 72 | 824.4 | 27 | me¦ ms¦ ph¦ pr¦ pc¦ ss¦ sc
11:25 | 10.292 | 290 | 455 | 393 | 9.7 | 15.1 | 3153 | 959 | 2790 | 1625 | 2.9 | 31.2 | 214.5 | -6 | 181.2097 | 74.77 | 71.98 | 824.2 | 26 | me¦ ms¦ ph¦ pr¦ pc¦ ss¦ sc
11:25 | 10.313 | 289 | 457 | 393 | 9.6 | 15.1 | 3083 | 963 | 2704 | 1632 | 2.9 | 31.3 | 214.7 | -6 | 181.2115 | 74.77 | 71.99 | 824.4 | 27 | me¦ ms¦ ph¦ pr¦ pc¦ ss¦ sc
11:25 | 10.333 | 290 | 457 | 387 | 9.5 | 15 | 3038 | 966 | 2641 | 1610 | 2.9 | 31.3 | 215 | -6 | 181.2108 | 74.75 | 71.99 | 824.1 | 28 | me¦ ms¦ ph¦ pr¦ pc¦ ss¦ sc
11:25 | 10.354 | 290 | 456 | 386 | 9.5 | 15 | 3021 | 969 | 2626 | 1615 | 3 | 31.4 | 215.3 | -6 | 181.2109 | 74.73 | 71.96 | 823.8 | 28 | me¦ ms¦ ph¦ pr¦ pc¦ ss¦ sc
11:25 | 10.375 | 290 | 456 | 387 | 9.4 | 15 | 3027 | 972 | 2609 | 1620 | 3 | 31.4 | 215.6 | -6 | 181.21 | 74.74 | 71.93 | 823.4 | 27 | me¦ ms¦ ph¦ pr¦ pc¦ ss¦ sc
11:25 | 10.397 | 290 | 457 | 387 | 9.4 | 15 | 3056 | 975 | 2634 | 1625 | 2.9 | 31.5 | 216.1 | -7 | 181.2092 | 74.72 | 71.95 | 823.3 | 28 | me¦ ms¦ ph¦ pr¦ pc¦ ss¦ sc
11:25 | 10.419 | 291 | 457 | 388 | 9.3 | 15 | 3106 | 979 | 2654 | 1631 | 2.9 | 31.5 | 216.4 | -6 | 181.2102 | 74.67 | 71.89 | 823.8 | 28 | me¦ ms¦ ph¦ pr¦ pc¦ ss¦ sc
11:25 | 10.438 | 291 | 457 | 388 | 9.2 | 15 | 3177 | 982 | 2692 | 1636 | 2.9 | 31.5 | 216.8 | -7 | 181.2104 | 74.7 | 71.96 | 823.4 | 28 | me¦ ms¦ ph¦ pr¦ pc¦ ss¦ sc
11:25 | 10.461 | 291 | 456 | 388 | 9.2 | 15 | 3252 | 986 | 2755 | 1643 | 2.9 | 31.6 | 217.1 | -6 | 181.2087 | 74.69 | 71.91 | 823.4 | 28 | me¦ ms¦ ph¦ pr¦ pc¦ ss¦ sc
11:25 | 10.486 | 292 | 458 | 389 | 9.1 | 15 | 3323 | 989 | 2792 | 1648 | 2.9 | 31.6 | 217.3 | -6 | 181.2073 | 74.74 | 71.91 | 823.4 | 28 | me¦ ms¦ ph¦ pr¦ pc¦ ss¦ sc
11:25 | 10.513 | 291 | 460 | 389 | 9.1 | 15 | 3393 | 993 | 2851 | 1655 | 2.9 | 31.7 | 217.6 | -6 | 181.2056 | 74.77 | 71.89 | 823.4 | 28 | me¦ ms¦ ph¦ pr¦ pc¦ ss¦ sc
11:25 | 10.542 | 292 | 462 | 390 | 9.1 | 15 | 3452 | 997 | 2900 | 1661 | 2.9 | 31.7 | 217.9 | -6 | 181.2038 | 74.81 | 71.91 | 823.3 | 27 | me¦ ms¦ ph¦ pr¦ pc¦ ss¦ sc
11:25 | 10.566 | 292 | 462 | 389 | 9.1 | 15 | 3501 | 1001 | 2942 | 1668 | 2.9 | 31.8 | 218.1 | -6 | 181.2052 | 74.7 | 71.91 | 823.4 | 27 | me¦ ms¦ ph¦ pr¦ pc¦ ss¦ sc
11:25 | 10.595 | 293 | 463 | 384 | 9.1 | 14.9 | 3551 | 1004 | 2984 | 1645 | 2.9 | 31.8 | 218.4 | -6 | 181.2026 | 74.73 | 71.87 | 823 | 28 | me¦ ms¦ ph¦ pr¦ pc¦ ss¦ sc
11:25 | 10.625 | 293 | 464 | 384 | 9.1 | 14.9 | 3594 | 1008 | 3020 | 1652 | 2.9 | 31.9 | 218.6 | -6 | 181.1998 | 74.82 | 71.89 | 823 | 28 | me¦ ms¦ ph¦ pr¦ pc¦ ss¦ sc
11:25 | 10.655 | 293 | 464 | 385 | 9.1 | 14.9 | 3633 | 1012 | 3052 | 1659 | 2.9 | 31.9 | 218.9 | -6 | 181.2018 | 74.66 | 71.89 | 822.5 | 27 | me¦ ms¦ ph¦ pr¦ pc¦ ss¦ sc
11:25 | 10.684 | 293 | 464 | 385 | 9.1 | 14.9 | 3671 | 1017 | 3084 | 1667 | 2.9 | 32 | 219.1 | -6 | 181.2008 | 74.69 | 71.88 | 822.6 | 28 | me¦ ms¦ ph¦ pr¦ pc¦ ss¦ sc
11:25 | 10.712 | 294 | 463 | 386 | 9.1 | 14.9 | 3714 | 1021 | 3121 | 1673 | 2.9 | 32 | 219.4 | -6 | 181.1986 | 74.66 | 71.89 | 822 | 29 | me¦ ms¦ ph¦ pr¦ pc¦ ss¦ sc
11:25 | 10.743 | 294 | 464 | 386 | 9.1 | 14.9 | 3790 | 1025 | 3184 | 1680 | 2.9 | 32.1 | 219.9 | -6 | 181.198 | 74.7 | 71.88 | 821.7 | 28 | me¦ ms¦ ph¦ pr¦ pc¦ ss¦ sc
11:25 | 10.771 | 295 | 462 | 387 | 9.1 | 14.9 | 3848 | 1029 | 3233 | 1686 | 3 | 32.1 | 220.3 | -6 | 181.1979 | 74.76 | 71.87 | 821.3 | 28 | me¦ ms¦ ph¦ pr¦ pc¦ ss¦ sc
11:25 | 10.803 | 295 | 461 | 387 | 9.1 | 14.9 | 3907 | 1033 | 3283 | 1693 | 2.9 | 32.2 | 220.7 | -6 | 181.1973 | 74.74 | 71.85 | 821.3 | 27 | me¦ ms¦ ph¦ pr¦ pc¦ ss¦ sc
11:25 | 10.833 | 296 | 458 | 388 | 9 | 14.9 | 3968 | 1038 | 3306 | 1701 | 2.9 | 32.2 | 221.3 | -6 | 181.1975 | 74.73 | 71.84 | 821 | 27 | me¦ ms¦ ph¦ pr¦ pc¦ ss¦ sc
11:25 | 10.859 | 295 | 455 | 387 | 9 | 14.9 | 4033 | 1042 | 3360 | 1708 | 2.9 | 32.3 | 221.7 | -6 | 181.1974 | 74.72 | 71.86 | 821.2 | 27 | me¦ ms¦ ph¦ pr¦ pc¦ ss¦ sc
11:25 | 10.886 | 296 | 453 | 388 | 8.9 | 14.9 | 4109 | 1047 | 3395 | 1716 | 2.9 | 32.3 | 221.9 | -6 | 181.1944 | 74.79 | 71.87 | 821.2 | 27 | me¦ ms¦ ph¦ pr¦ pc¦ ss¦ sc
11:25 | 10.914 | 296 | 450 | 382 | 8.8 | 14.8 | 4196 | 1052 | 3439 | 1696 | 2.9 | 32.4 | 222.2 | -6 | 181.1947 | 74.78 | 71.83 | 820.8 | 26 | me¦ ms¦ ph¦ pr¦ pc¦ ss¦ sc
11:25 | 10.942 | 297 | 448 | 383 | 8.8 | 14.8 | 4292 | 1057 | 3518 | 1704 | 2.9 | 32.4 | 222.5 | -6 | 181.1943 | 74.71 | 71.79 | 820.5 | 27 | me¦ ms¦ ph¦ pr¦ pc¦ ss¦ sc
11:25 | 10.968 | 296 | 447 | 383 | 8.7 | 14.8 | 4395 | 1062 | 3573 | 1712 | 2.9 | 32.5 | 222.8 | -6 | 181.1945 | 74.76 | 71.8 | 820.3 | 27 | me¦ ms¦ ph¦ pr¦ pc¦ ss¦ sc
11:25 | 10.994 | 297 | 444 | 384 | 8.7 | 14.8 | 4496 | 1067 | 3655 | 1720 | 2.9 | 32.5 | 223.2 | -5 | 181.1959 | 74.73 | 71.81 | 820 | 27 | me¦ ms¦ ph¦ pr¦ pc¦ ss¦ sc
11:25 | 11.021 | 297 | 442 | 383 | 8.6 | 14.8 | 4591 | 1072 | 3702 | 1729 | 2.9 | 32.6 | 223.4 | -6 | 181.1937 | 74.8 | 71.82 | 820.2 | 27 | me¦ ms¦ ph¦ pr¦ pc¦ ss¦ sc
11:25 | 11.047 | 298 | 440 | 384 | 8.6 | 14.8 | 4675 | 1078 | 3770 | 1738 | 2.9 | 32.6 | 223.7 | -5 | 181.1929 | 74.76 | 71.74 | 819.8 | 27 | me¦ ms¦ ph¦ pr¦ pc¦ ss¦ sc
11:25 | 11.079 | 298 | 441 | 384 | 8.6 | 14.8 | 4758 | 1083 | 3837 | 1746 | 2.9 | 32.7 | 223.9 | -5 | 181.1905 | 74.83 | 71.8 | 819.9 | 27 | me¦ ms¦ ph¦ pr¦ pc¦ ss¦ sc
11:25 | 11.105 | 298 | 439 | 385 | 8.6 | 14.8 | 4837 | 1089 | 3900 | 1756 | 2.9 | 32.7 | 224.3 | -6 | 181.1915 | 74.77 | 71.78 | 819.5 | 26 | me¦ ms¦ ph¦ pr¦ pc¦ ss¦ sc
11:25 | 11.134 | 298 | 438 | 385 | 8.6 | 14.8 | 4914 | 1094 | 3962 | 1764 | 2.9 | 32.8 | 224.6 | -6 | 181.1909 | 74.76 | 71.78 | 819.4 | 26 | me¦ ms¦ ph¦ pr¦ pc¦ ss¦ sc
11:25 | 11.159 | 299 | 437 | 386 | 8.6 | 14.8 | 4969 | 1100 | 4007 | 1774 | 2.9 | 32.8 | 225 | -6 | 181.191 | 74.74 | 71.76 | 819.7 | 27 | me¦ ms¦ ph¦ pr¦ pc¦ ss¦ sc
11:26 | 11.189 | 299 | 437 | 386 | 8.6 | 14.8 | 5014 | 1106 | 4043 | 1783 | 2.9 | 32.9 | 225.3 | -6 | 181.1872 | 74.79 | 71.74 | 819.3 | 27 | me¦ ms¦ ph¦ pr¦ pc¦ ss¦ sc
11:26 | 11.221 | 300 | 438 | 381 | 8.6 | 14.7 | 5047 | 1112 | 4070 | 1765 | 2.9 | 32.9 | 225.6 | -6 | 181.1874 | 74.82 | 71.74 | 819 | 26 | me¦ ms¦ ph¦ pr¦ pc¦ ss¦ sc
11:26 | 11.254 | 300 | 439 | 381 | 8.6 | 14.7 | 5060 | 1118 | 4080 | 1774 | 2.9 | 33 | 225.9 | -6 | 181.1844 | 74.9 | 71.79 | 818.8 | 26 | me¦ ms¦ ph¦ pr¦ pc¦ ss¦ sc
11:26 | 11.286 | 300 | 442 | 382 | 8.6 | 14.7 | 5079 | 1124 | 4095 | 1784 | 2.9 | 33 | 226.4 | -6 | 181.1849 | 74.88 | 71.78 | 818.7 | 25 | me¦ ms¦ ph¦ pr¦ pc¦ ss¦ sc
11:26 | 11.316 | 301 | 445 | 383 | 8.6 | 14.7 | 5090 | 1129 | 4104 | 1792 | 2.9 | 33 | 226.8 | -6 | 181.1853 | 74.76 | 71.74 | 818.5 | 25 | me¦ ms¦ ph¦ pr¦ pc¦ ss¦ sc
11:26 | 11.349 | 301 | 451 | 383 | 8.6 | 14.7 | 5092 | 1135 | 4106 | 1801 | 2.9 | 33.1 | 227.2 | -6 | 181.1832 | 74.86 | 71.77 | 818.4 | 26 | me¦ ms¦ ph¦ pr¦ pc¦ ss¦ sc
11:26 | 11.376 | 302 | 454 | 384 | 8.6 | 14.7 | 5094 | 1141 | 4108 | 1811 | 2.9 | 33.1 | 227.5 | -6 | 181.1829 | 74.78 | 71.77 | 818.1 | 26 | me¦ ms¦ ph¦ pr¦ pc¦ ss¦ sc
11:26 | 11.406 | 302 | 458 | 383 | 8.5 | 14.7 | 5082 | 1147 | 4065 | 1820 | 2.9 | 33.2 | 227.9 | -6 | 181.1811 | 74.86 | 71.82 | 818 | 26 | me¦ ms¦ ph¦ pr¦ pc¦ ss¦ sc
11:26 | 11.437 | 303 | 461 | 384 | 8.4 | 14.7 | 5066 | 1153 | 4020 | 1830 | 2.9 | 33.2 | 228.3 | -6 | 181.1789 | 74.66 | 71.76 | 817.4 | 27 | me¦ ms¦ ph¦ pr¦ pc¦ ss¦ sc
11:26 | 11.467 | 303 | 466 | 384 | 8.4 | 14.7 | 5072 | 1158 | 4025 | 1838 | 2.9 | 33.3 | 228.8 | -7 | 181.1814 | 74.54 | 71.73 | 818 | 28 | me¦ ms¦ ph¦ pr¦ pc¦ ss¦ sc
11:26 | 11.493 | 303 | 469 | 385 | 8.4 | 14.7 | 5090 | 1164 | 4039 | 1847 | 2.9 | 33.3 | 229.3 | -7 | 181.1816 | 74.61 | 71.75 | 817.9 | 31 | me¦ ms¦ ph¦ pr¦ pc¦ ss¦ sc
11:26 | 11.521 | 303 | 472 | 385 | 8.4 | 14.7 | 5146 | 1170 | 4084 | 1857 | 2.9 | 33.4 | 229.8 | -7 | 181.1797 | 74.6 | 71.75 | 817.7 | 31 | me¦ ms¦ ph¦ pr¦ pc¦ ss¦ sc
11:26 | 11.544 | 304 | 474 | 380 | 8.3 | 14.6 | 5227 | 1176 | 4115 | 1837 | 2.9 | 33.4 | 230.3 | -7 | 181.182 | 74.65 | 71.72 | 818.1 | 31 | me¦ ms¦ ph¦ pr¦ pc¦ ss¦ sc
11:26 | 11.584 | 304 | 479 | 380 | 8.2 | 14.6 | 5331 | 1182 | 4164 | 1846 | 2.9 | 33.5 | 230.6 | -7 | 181.1793 | 74.72 | 71.77 | 817.9 | 31 | me¦ ms¦ ph¦ pr¦ pc¦ ss¦ sc
11:26 | 11.606 | 304 | 480 | 381 | 8.1 | 14.6 | 5464 | 1188 | 4235 | 1856 | 2.9 | 33.5 | 231.1 | -7 | 181.1824 | 74.62 | 71.71 | 817.5 | 29 | me¦ ms¦ ph¦ pr¦ pc¦ ss¦ sc
11:26 | 11.63 | 304 | 481 | 380 | 8 | 14.6 | 5622 | 1195 | 4324 | 1867 | 2.9 | 33.6 | 231.5 | -7 | 181.1795 | 74.66 | 71.71 | 817.6 | 29 | me¦ ms¦ ph¦ pr¦ pc¦ ss¦ sc
11:26 | 11.656 | 305 | 482 | 381 | 8 | 14.6 | 5777 | 1201 | 4443 | 1876 | 2.9 | 33.6 | 231.9 | -7 | 181.1791 | 74.57 | 71.66 | 817.1 | 30 | me¦ ms¦ ph¦ pr¦ pc¦ ss¦ sc
11:26 | 11.679 | 304 | 484 | 381 | 8 | 14.6 | 5925 | 1208 | 4557 | 1887 | 2.9 | 33.7 | 232.4 | -7 | 181.1783 | 74.56 | 71.7 | 817 | 31 | me¦ ms¦ ph¦ pr¦ pc¦ ss¦ sc
11:26 | 11.703 | 305 | 484 | 381 | 8 | 14.6 | 6060 | 1215 | 4661 | 1898 | 2.9 | 33.7 | 232.7 | -6 | 181.1777 | 74.6 | 71.73 | 817.3 | 32 | me¦ ms¦ ph¦ pr¦ pc¦ ss¦ sc
11:26 | 11.727 | 305 | 484 | 381 | 8 | 14.6 | 6172 | 1222 | 4747 | 1909 | 2.9 | 33.8 | 232.9 | -6 | 181.1786 | 74.52 | 71.7 | 816.9 | 31 | me¦ ms¦ ph¦ pr¦ pc¦ ss¦ sc
11:26 | 11.75 | 305 | 483 | 382 | 8 | 14.6 | 6280 | 1230 | 4830 | 1921 | 2.9 | 33.8 | 233.2 | -6 | 181.1765 | 74.53 | 71.68 | 817.2 | 32 | me¦ ms¦ ph¦ pr¦ pc¦ ss¦ sc
11:26 | 11.777 | 305 | 484 | 382 | 8.1 | 14.6 | 6388 | 1237 | 4951 | 1932 | 2.9 | 33.9 | 233.5 | -6 | 181.1738 | 74.51 | 71.66 | 816.2 | 33 | me¦ ms¦ ph¦ pr¦ pc¦ ss¦ sc
11:26 | 11.806 | 306 | 485 | 383 | 8.2 | 14.6 | 6482 | 1245 | 5064 | 1945 | 2.9 | 33.9 | 233.9 | -7 | 181.172 | 74.52 | 71.69 | 816 | 33 | me¦ ms¦ ph¦ pr¦ pc¦ ss¦ sc
11:26 | 11.838 | 306 | 488 | 377 | 8.3 | 14.5 | 6555 | 1252 | 5161 | 1926 | 2.9 | 34 | 234.2 | -6 | 181.1697 | 74.56 | 71.65 | 815.4 | 33 | me¦ ms¦ ph¦ pr¦ pc¦ ss¦ sc
11:26 | 11.869 | 307 | 489 | 378 | 8.3 | 14.5 | 6627 | 1260 | 5218 | 1938 | 2.9 | 34 | 234.5 | -6 | 181.1692 | 74.56 | 71.69 | 815.4 | 32 | me¦ ms¦ ph¦ pr¦ pc¦ ss¦ sc
11:26 | 11.901 | 307 | 487 | 377 | 8.3 | 14.5 | 6688 | 1268 | 5266 | 1950 | 2.9 | 34.1 | 234.8 | -6 | 181.1679 | 74.55 | 71.68 | 815.1 | 33 | me¦ ms¦ ph¦ pr¦ pc¦ ss¦ sc
11:26 | 11.93 | 307 | 489 | 378 | 8.4 | 14.5 | 6745 | 1276 | 5353 | 1963 | 2.9 | 34.1 | 235.1 | -7 | 181.1694 | 74.51 | 71.67 | 814.8 | 32 | me¦ ms¦ ph¦ pr¦ pc¦ ss¦ sc
11:26 | 11.96 | 307 | 492 | 378 | 8.4 | 14.5 | 6811 | 1283 | 5405 | 1973 | 2.9 | 34.2 | 235.5 | -7 | 181.1666 | 74.65 | 71.7 | 814.7 | 33 | me¦ ms¦ ph¦ pr¦ pc¦ ss¦ sc
11:26 | 11.992 | 308 | 496 | 379 | 8.5 | 14.5 | 6878 | 1291 | 5502 | 1986 | 2.9 | 34.2 | 235.8 | -7 | 181.1658 | 74.57 | 71.64 | 814.3 | 32 | me¦ ms¦ ph¦ pr¦ pc¦ ss¦ sc
11:26 | 12.025 | 308 | 500 | 379 | 8.4 | 14.5 | 6934 | 1299 | 5503 | 1998 | 2.9 | 34.3 | 236.3 | -7 | 181.1639 | 74.5 | 71.65 | 813.9 | 32 | me¦ ms¦ ph¦ pr¦ pc¦ ss¦ sc
11:26 | 12.062 | 309 | 504 | 380 | 8.4 | 14.5 | 6978 | 1308 | 5538 | 2012 | 2.9 | 34.3 | 236.6 | -7 | 181.1605 | 74.59 | 71.66 | 813.4 | 33 | me¦ ms¦ ph¦ pr¦ pc¦ ss¦ sc
11:26 | 12.096 | 309 | 508 | 380 | 8.5 | 14.5 | 7019 | 1316 | 5615 | 2024 | 2.9 | 34.4 | 237.1 | -7 | 181.1626 | 74.68 | 71.62 | 813.2 | 33 | me¦ ms¦ ph¦ pr¦ pc¦ ss¦ sc
11:26 | 12.128 | 310 | 512 | 381 | 8.5 | 14.5 | 7070 | 1324 | 5656 | 2036 | 2.9 | 34.4 | 237.6 | -7 | 181.1605 | 74.87 | 71.69 | 813.1 | 31 | me¦ ms¦ ph¦ pr¦ pc¦ ss¦ sc
11:26 | 12.164 | 310 | 516 | 381 | 8.5 | 14.5 | 7144 | 1332 | 5715 | 2049 | 2.9 | 34.5 | 238.1 | -7 | 181.1595 | 74.93 | 71.63 | 813.1 | 28 | me¦ ms¦ ph¦ pr¦ pc¦ ss¦ sc
11:26 | 12.199 | 311 | 519 | 377 | 8.4 | 14.4 | 7255 | 1340 | 5757 | 2030 | 2.9 | 34.5 | 238.4 | -7 | 181.1564 | 75.02 | 71.67 | 812.6 | 26 | me¦ ms¦ ph¦ pr¦ pc¦ ss¦ sc
11:26 | 12.233 | 312 | 521 | 378 | 8.2 | 14.4 | 7382 | 1349 | 5767 | 2043 | 2.9 | 34.5 | 238.7 | -7 | 181.1564 | 74.97 | 71.64 | 812.2 | 25 | me¦ ms¦ ph¦ pr¦ pc¦ ss¦ sc
11:26 | 12.266 | 311 | 522 | 378 | 8.1 | 14.4 | 7512 | 1358 | 5823 | 2057 | 2.9 | 34.6 | 239.1 | -7 | 181.1552 | 75.05 | 71.69 | 811.5 | 24 | me¦ ms¦ ph¦ pr¦ pc¦ ss¦ sc
11:26 | 12.3 | 312 | 525 | 379 | 8.1 | 14.4 | 7622 | 1366 | 5908 | 2069 | 2.9 | 34.6 | 239.4 | -8 | 181.1557 | 75.05 | 71.67 | 811.4 | 23 | me¦ ms¦ ph¦ pr¦ pc¦ ss¦ sc
11:26 | 12.336 | 312 | 527 | 379 | 8.1 | 14.4 | 7714 | 1375 | 5979 | 2083 | 2.9 | 34.7 | 239.8 | -7 | 181.1517 | 75.01 | 71.64 | 811.4 | 23 | me¦ ms¦ ph¦ pr¦ pc¦ ss¦ sc
11:26 | 12.37 | 313 | 529 | 380 | 8.1 | 14.4 | 7784 | 1384 | 6034 | 2096 | 2.9 | 34.7 | 240.1 | -7 | 181.1533 | 74.86 | 71.65 | 810.9 | 24 | me¦ ms¦ ph¦ pr¦ pc¦ ss¦ sc
11:26 | 12.404 | 313 | 530 | 380 | 8.1 | 14.4 | 7847 | 1393 | 6082 | 2110 | 2.9 | 34.8 | 240.4 | -7 | 181.152 | 74.79 | 71.64 | 810.4 | 26 | me¦ ms¦ ph¦ pr¦ pc¦ ss¦ sc
11:26 | 12.437 | 314 | 531 | 381 | 8.1 | 14.4 | 7888 | 1403 | 6114 | 2125 | 2.9 | 34.8 | 240.9 | -8 | 181.1521 | 74.75 | 71.65 | 810.3 | 28 | me¦ ms¦ ph¦ pr¦ pc¦ ss¦ sc
11:26 | 12.468 | 314 | 532 | 381 | 8 | 14.4 | 7939 | 1412 | 6106 | 2139 | 2.9 | 34.9 | 241.4 | -8 | 181.1499 | 74.7 | 71.65 | 810 | 30 | me¦ ms¦ ph¦ pr¦ pc¦ ss¦ sc
11:26 | 12.504 | 314 | 534 | 381 | 8 | 14.4 | 8036 | 1421 | 6181 | 2153 | 2.9 | 35 | 241.9 | -8 | 181.149 | 74.66 | 71.63 | 809.9 | 31 | me¦ ms¦ ph¦ pr¦ pc¦ ss¦ sc
11:26 | 12.536 | 315 | 535 | 382 | 8 | 14.4 | 8093 | 1430 | 6225 | 2166 | 2.9 | 35 | 242.2 | -8 | 181.1493 | 74.74 | 71.63 | 809.5 | 31 | me¦ ms¦ ph¦ pr¦ pc¦ ss¦ sc
11:26 | 12.57 | 315 | 536 | 381 | 8 | 14.4 | 8155 | 1440 | 6273 | 2181 | 2.9 | 35.1 | 242.5 | -7 | 181.1465 | 74.82 | 71.62 | 809.1 | 30 | me¦ ms¦ ph¦ pr¦ pc¦ ss¦ sc
11:26 | 12.603 | 315 | 537 | 377 | 8 | 14.3 | 8205 | 1449 | 6311 | 2162 | 2.9 | 35.1 | 242.8 | -7 | 181.1475 | 74.83 | 71.64 | 808.7 | 29 | me¦ ms¦ ph¦ pr¦ pc¦ ss¦ sc
11:26 | 12.632 | 315 | 538 | 377 | 8 | 14.3 | 8243 | 1458 | 6340 | 2176 | 2.9 | 35.2 | 243.3 | -7 | 181.1476 | 74.79 | 71.61 | 808 | 29 | me¦ ms¦ ph¦ pr¦ pc¦ ss¦ sc
11:26 | 12.669 | 316 | 541 | 378 | 8 | 14.3 | 8282 | 1468 | 6370 | 2191 | 2.9 | 35.2 | 243.7 | -7 | 181.1459 | 74.91 | 71.64 | 808.2 | 28 | me¦ ms¦ ph¦ pr¦ pc¦ ss¦ sc
11:26 | 12.704 | 316 | 543 | 378 | 8 | 14.3 | 8301 | 1477 | 6385 | 2204 | 2.9 | 35.3 | 244.1 | -7 | 181.142 | 74.87 | 71.65 | 807.3 | 27 | me¦ ms¦ ph¦ pr¦ pc¦ ss¦ sc
11:26 | 12.741 | 317 | 545 | 379 | 8 | 14.3 | 8328 | 1487 | 6406 | 2219 | 2.9 | 35.3 | 244.4 | -7 | 181.1392 | 74.92 | 71.62 | 807.3 | 28 | me¦ ms¦ ph¦ pr¦ pc¦ ss¦ sc
11:26 | 12.777 | 317 | 548 | 379 | 8.1 | 14.3 | 8362 | 1496 | 6482 | 2232 | 2.9 | 35.4 | 244.5 | -8 | 181.1378 | 74.89 | 71.65 | 806.4 | 28 | me¦ ms¦ ph¦ pr¦ pc¦ ss¦ sc
11:26 | 12.806 | 318 | 549 | 380 | 8.1 | 14.3 | 8377 | 1506 | 6493 | 2247 | 2.9 | 35.4 | 244.6 | -7 | 181.1401 | 74.76 | 71.61 | 806.3 | 29 | me¦ ms¦ ph¦ pr¦ pc¦ ss¦ sc
11:26 | 12.843 | 318 | 552 | 380 | 8.1 | 14.3 | 8403 | 1515 | 6513 | 2261 | 2.9 | 35.5 | 245 | -7 | 181.1394 | 74.86 | 71.64 | 806.3 | 29 | me¦ ms¦ ph¦ pr¦ pc¦ ss¦ sc
11:26 | 12.869 | 319 | 552 | 380 | 8.1 | 14.3 | 8440 | 1525 | 6542 | 2276 | 2.9 | 35.5 | 245.4 | -8 | 181.1422 | 74.84 | 71.63 | 806.1 | 29 | me¦ ms¦ ph¦ pr¦ pc¦ ss¦ sc
11:26 | 12.897 | 318 | 551 | 380 | 8.2 | 14.3 | 8455 | 1534 | 6605 | 2289 | 2.9 | 35.6 | 245.6 | -8 | 181.1389 | 74.95 | 71.61 | 805.6 | 28 | me¦ ms¦ ph¦ pr¦ pc¦ ss¦ sc
11:26 | 12.923 | 319 | 551 | 381 | 8.2 | 14.3 | 8471 | 1544 | 6617 | 2304 | 2.9 | 35.6 | 245.7 | -8 | 181.1428 | 74.91 | 71.59 | 805.7 | 28 | me¦ ms¦ ph¦ pr¦ pc¦ ss¦ sc
11:26 | 12.953 | 319 | 551 | 375 | 8.2 | 14.2 | 8486 | 1553 | 6629 | 2283 | 2.9 | 35.7 | 245.9 | -8 | 181.1383 | 74.97 | 71.62 | 805.3 | 28 | me¦ ms¦ ph¦ pr¦ pc¦ ss¦ sc |  | Spalte1 | Spalte2 | Spalte3 | Spalte4 | Spalte5 | Spalte6 | Spalte7 | Spalte8 | Spalte9 | Spalte10 | Spalte11 | Spalte12 | Spalte13 | Spalte14 | Spalte15 | Spalte16 | Spalte17 | Spalte18 | Spalte19 | Spalte20 | Spalte21 | Spalte22
11:26 | 12.981 | 319 | 552 | 376 | 8.2 | 14.2 | 8491 | 1563 | 6633 | 2298 | 2.9 | 35.7 | 246.1 | -8 | 181.1385 | 74.97 | 71.59 | 805.1 | 27 | me¦ ms¦ ph¦ pr¦ pc¦ ss¦ sc |  | 14:02 | 11.547 | 230 | 0 | 147 | 8.5 | 8.5 | 1118 | 1118 | 894 | 894 | 2.9 | 44 | 292.5 | -8 | 183.2593 | 74.78 | 64.96 | 810.5 | 31 | me¦ ms¦ ph¦ pr¦ pc¦ ss¦ sc
11:26 | 13.003 | 319 | 550 | 376 | 8.2 | 14.2 | 8492 | 1572 | 6634 | 2311 | 2.9 | 35.8 | 246.4 | -8 | 181.1424 | 74.96 | 71.6 | 804.4 | 27 | me¦ ms¦ ph¦ pr¦ pc¦ ss¦ sc |  | 14:02 | 11.565 | 231 | 163 | 148 | 8.5 | 8.5 | 1151 | 1134 | 920 | 907 | 2.9 | 44 | 293 | -8 | 183.2571 | 74.79 | 64.96 | 810.1 | 30 | me¦ ms¦ ph¦ pr¦ pc¦ ss¦ sc
11:26 | 13.03 | 320 | 548 | 376 | 8.2 | 14.2 | 8511 | 1582 | 6649 | 2326 | 2.9 | 35.8 | 246.7 | -9 | 181.136 | 74.95 | 71.63 | 804.2 | 27 | me¦ ms¦ ph¦ pr¦ pc¦ ss¦ sc |  | 14:02 | 11.579 | 231 | 194 | 147 | 8.5 | 8.5 | 1211 | 1160 | 968 | 928 | 2.9 | 44.1 | 293.5 | -8 | 183.2576 | 74.73 | 64.99 | 809.1 | 30 | me¦ ms¦ ph¦ pr¦ pc¦ ss¦ sc
11:27 | 13.056 | 320 | 546 | 376 | 8.2 | 14.2 | 8543 | 1591 | 6674 | 2339 | 2.9 | 35.9 | 247.2 | -9 | 181.1376 | 74.92 | 71.6 | 803.5 | 28 | me¦ ms¦ ph¦ pr¦ pc¦ ss¦ sc |  | 14:02 | 11.593 | 231 | 209 | 148 | 8.5 | 8.5 | 1296 | 1194 | 1036 | 955 | 2.9 | 44.1 | 293.9 | -8 | 183.2566 | 74.74 | 64.94 | 808.8 | 31 | me¦ ms¦ ph¦ pr¦ pc¦ ss¦ sc
11:27 | 13.081 | 320 | 544 | 377 | 8.1 | 14.2 | 8589 | 1601 | 6658 | 2354 | 2.9 | 35.9 | 247.6 | -9 | 181.1359 | 74.83 | 71.59 | 803.6 | 29 | me¦ ms¦ ph¦ pr¦ pc¦ ss¦ sc |  | 14:02 | 11.612 | 231 | 236 | 147 | 8.4 | 8.5 | 1404 | 1236 | 1114 | 988 | 2.9 | 44.2 | 294.2 | -8 | 183.2559 | 74.8 | 64.95 | 808.9 | 31 | me¦ ms¦ ph¦ pr¦ pc¦ ss¦ sc
11:27 | 13.104 | 321 | 542 | 377 | 8.1 | 14.2 | 8651 | 1610 | 6706 | 2367 | 2.9 | 35.9 | 247.9 | -9 | 181.1362 | 74.83 | 71.59 | 803.4 | 29 | me¦ ms¦ ph¦ pr¦ pc¦ ss¦ sc |  | 14:02 | 11.63 | 231 | 251 | 148 | 8.4 | 8.5 | 1530 | 1285 | 1214 | 1028 | 2.9 | 44.2 | 294.5 | -8 | 183.2538 | 74.92 | 64.96 | 808.8 | 30 | me¦ ms¦ ph¦ pr¦ pc¦ ss¦ sc
11:27 | 13.13 | 320 | 540 | 377 | 8.2 | 14.2 | 8719 | 1620 | 6811 | 2382 | 2.9 | 36 | 248.1 | -9 | 181.1344 | 74.96 | 71.6 | 802.7 | 29 | me¦ ms¦ ph¦ pr¦ pc¦ ss¦ sc |  | 14:02 | 11.655 | 231 | 280 | 148 | 8.4 | 8.5 | 1673 | 1340 | 1327 | 1072 | 2.9 | 44.3 | 294.9 | -8 | 183.2517 | 74.94 | 64.92 | 808 | 27 | me¦ ms¦ ph¦ pr¦ pc¦ ss¦ sc
11:27 | 13.156 | 321 | 540 | 378 | 8.4 | 14.2 | 8783 | 1630 | 6970 | 2397 | 2.9 | 36 | 248.4 | -8 | 181.1333 | 74.9 | 71.6 | 801.9 | 28 | me¦ ms¦ ph¦ pr¦ pc¦ ss¦ sc |  | 14:02 | 11.676 | 231 | 293 | 147 | 8.4 | 8.4 | 1830 | 1402 | 1452 | 1112 | 2.9 | 44.3 | 295.4 | -8 | 183.2533 | 74.94 | 64.92 | 808 | 27 | me¦ ms¦ ph¦ pr¦ pc¦ ss¦ sc
11:27 | 13.184 | 321 | 539 | 378 | 8.5 | 14.2 | 8821 | 1640 | 7056 | 2411 | 2.9 | 36.1 | 248.8 | -8 | 181.133 | 74.95 | 71.6 | 802 | 28 | me¦ ms¦ ph¦ pr¦ pc¦ ss¦ sc |  | 14:02 | 11.698 | 231 | 305 | 148 | 8.5 | 8.5 | 2000 | 1468 | 1600 | 1174 | 2.9 | 44.4 | 295.8 | -8 | 183.25 | 75.01 | 64.97 | 807.3 | 26 | me¦ ms¦ ph¦ pr¦ pc¦ ss¦ sc
11:27 | 13.215 | 322 | 539 | 378 | 8.6 | 14.2 | 8831 | 1649 | 7121 | 2424 | 2.9 | 36.1 | 249.2 | -8 | 181.129 | 74.99 | 71.57 | 801.4 | 28 | me¦ ms¦ ph¦ pr¦ pc¦ ss¦ sc |  | 14:02 | 11.721 | 232 | 316 | 148 | 8.5 | 8.5 | 2181 | 1539 | 1744 | 1231 | 2.9 | 44.4 | 296.1 | -9 | 183.2476 | 75.08 | 64.97 | 807.4 | 26 | me¦ ms¦ ph¦ pr¦ pc¦ ss¦ sc
11:27 | 13.247 | 322 | 540 | 378 | 8.7 | 14.2 | 8789 | 1659 | 7145 | 2439 | 2.9 | 36.2 | 249.5 | -8 | 181.1285 | 75.01 | 71.56 | 800.9 | 27 | me¦ ms¦ ph¦ pr¦ pc¦ ss¦ sc |  | 14:02 | 11.749 | 232 | 334 | 148 | 8.5 | 8.5 | 2366 | 1615 | 1892 | 1292 | 2.9 | 44.5 | 296.3 | -8 | 183.245 | 75.07 | 64.95 | 807.3 | 25 | me¦ ms¦ ph¦ pr¦ pc¦ ss¦ sc
11:27 | 13.283 | 322 | 543 | 379 | 8.7 | 14.2 | 8731 | 1668 | 7098 | 2452 | 2.9 | 36.2 | 249.8 | -7 | 181.1253 | 75.09 | 71.6 | 800.4 | 26 | me¦ ms¦ ph¦ pr¦ pc¦ ss¦ sc |  | 14:02 | 11.777 | 232 | 348 | 149 | 8.5 | 8.5 | 2560 | 1693 | 2048 | 1354 | 2.9 | 44.5 | 296.6 | -8 | 183.2442 | 75.06 | 64.99 | 807.2 | 25 | me¦ ms¦ ph¦ pr¦ pc¦ ss¦ sc
11:27 | 13.322 | 322 | 546 | 374 | 8.8 | 14.1 | 8639 | 1678 | 7081 | 2431 | 2.9 | 36.3 | 250 | -7 | 181.1207 | 75.07 | 71.58 | 799.9 | 26 | me¦ ms¦ ph¦ pr¦ pc¦ ss¦ sc |  | 14:02 | 11.808 | 232 | 365 | 149 | 8.5 | 8.5 | 2757 | 1775 | 2205 | 1420 | 2.9 | 44.6 | 297.1 | -8 | 183.2433 | 75.02 | 64.96 | 807 | 25 | me¦ ms¦ ph¦ pr¦ pc¦ ss¦ sc
11:27 | 13.359 | 323 | 550 | 375 | 8.8 | 14.1 | 8520 | 1687 | 6983 | 2444 | 2.9 | 36.3 | 250.1 | -7 | 181.1204 | 75.04 | 71.6 | 799.5 | 26 | me¦ ms¦ ph¦ pr¦ pc¦ ss¦ sc |  | 14:02 | 11.837 | 233 | 377 | 149 | 8.5 | 8.5 | 2958 | 1860 | 2366 | 1488 | 2.9 | 44.6 | 297.6 | -9 | 183.2421 | 74.97 | 64.97 | 806.3 | 25 | me¦ ms¦ ph¦ pr¦ pc¦ ss¦ sc
11:27 | 13.399 | 323 | 550 | 375 | 8.8 | 14.1 | 8411 | 1696 | 6894 | 2457 | 2.9 | 36.4 | 250.2 | -7 | 181.1172 | 75.01 | 71.61 | 798.9 | 27 | me¦ ms¦ ph¦ pr¦ pc¦ ss¦ sc |  | 14:02 | 11.869 | 233 | 390 | 149 | 8.5 | 8.5 | 3163 | 1947 | 2530 | 1557 | 2.9 | 44.7 | 298 | -8 | 183.2398 | 74.96 | 64.93 | 806.4 | 26 | me¦ ms¦ ph¦ pr¦ pc¦ ss¦ sc
11:27 | 13.429 | 324 | 553 | 376 | 8.8 | 14.1 | 8291 | 1705 | 6795 | 2471 | 2.9 | 36.4 | 250.2 | -7 | 181.1216 | 75.02 | 71.58 | 798.6 | 27 | me¦ ms¦ ph¦ pr¦ pc¦ ss¦ sc |  | 14:02 | 11.899 | 234 | 400 | 149 | 8.5 | 8.5 | 3377 | 2036 | 2701 | 1628 | 2.9 | 44.7 | 298.4 | -9 | 183.2388 | 75.06 | 64.95 | 806.4 | 26 | me¦ ms¦ ph¦ pr¦ pc¦ ss¦ sc
11:27 | 13.5 | 325 | 567 | 377 | 8.8 | 14.1 | 8192 | 1714 | 6714 | 2484 | 2.9 | 36.5 | 250.3 | -7 | 181.1113 | 75.16 | 71.66 | 797.8 | 26 | me¦ ms¦ ph¦ pr¦ pc¦ ss¦ sc |  | 14:02 | 11.929 | 234 | 409 | 149 | 8.5 | 8.5 | 3606 | 2128 | 2884 | 1702 | 2.9 | 44.8 | 298.8 | -9 | 183.2367 | 75.1 | 64.99 | 806 | 25 | me¦ ms¦ ph¦ pr¦ pc¦ ss¦ sc
11:27 | 13.519 | 325 | 565 | 377 | 8.9 | 14.1 | 8110 | 1722 | 6702 | 2495 | 2.9 | 36.5 | 250.4 | -7 | 181.1154 | 75.17 | 71.59 | 797 | 25 | me¦ ms¦ ph¦ pr¦ pc¦ ss¦ sc |  | 14:02 | 11.96 | 234 | 417 | 150 | 8.4 | 8.5 | 3843 | 2224 | 3050 | 1779 | 2.9 | 44.8 | 299.2 | -8 | 183.2368 | 75.1 | 64.99 | 805.6 | 24 | me¦ ms¦ ph¦ pr¦ pc¦ ss¦ sc
11:27 | 13.566 | 326 | 572 | 378 | 8.8 | 14.1 | 8042 | 1731 | 6591 | 2508 | 2.9 | 36.6 | 250.5 | -7 | 181.1083 | 75.21 | 71.62 | 796.6 | 24 | me¦ ms¦ ph¦ pr¦ pc¦ ss¦ sc |  | 14:02 | 11.99 | 234 | 424 | 150 | 8.4 | 8.5 | 4088 | 2322 | 3244 | 1857 | 2.9 | 44.9 | 299.7 | -8 | 183.2378 | 75.09 | 64.91 | 805 | 24 | me¦ ms¦ ph¦ pr¦ pc¦ ss¦ sc
11:27 | 13.615 | 327 | 580 | 379 | 8.7 | 14.1 | 7991 | 1739 | 6496 | 2520 | 2.9 | 36.6 | 250.6 | -7 | 181.1095 | 75.17 | 71.64 | 796.2 | 24 | me¦ ms¦ ph¦ pr¦ pc¦ ss¦ sc |  | 14:02 | 12.02 | 235 | 429 | 150 | 8.4 | 8.5 | 4330 | 2422 | 3436 | 1937 | 3 | 44.9 | 299.9 | -8 | 183.2366 | 75.13 | 64.93 | 805.2 | 24 | me¦ ms¦ ph¦ pr¦ pc¦ ss¦ sc
11:27 | 13.645 | 327 | 582 | 379 | 8.6 | 14.1 | 7923 | 1747 | 6389 | 2531 | 2.9 | 36.7 | 250.8 | -7 | 181.1114 | 75.09 | 71.63 | 796 | 25 | me¦ ms¦ ph¦ pr¦ pc¦ ss¦ sc |  | 14:02 | 12.052 | 235 | 437 | 150 | 8.4 | 8.5 | 4565 | 2524 | 3623 | 2019 | 2.9 | 45 | 300.2 | -8 | 183.2347 | 75.18 | 64.95 | 804.6 | 23 | me¦ ms¦ ph¦ pr¦ pc¦ ss¦ sc
11:27 | 13.677 | 327 | 584 | 380 | 8.5 | 14.1 | 7859 | 1755 | 6287 | 2543 | 2.9 | 36.7 | 251 | -8 | 181.119 | 75.09 | 71.62 | 796 | 26 | me¦ ms¦ ph¦ pr¦ pc¦ ss¦ sc |  | 14:02 | 12.085 | 236 | 444 | 151 | 8.3 | 8.5 | 4792 | 2627 | 3773 | 2101 | 2.9 | 45 | 300.4 | -8 | 183.2326 | 75.19 | 64.99 | 804.2 | 22 | me¦ ms¦ ph¦ pr¦ pc¦ ss¦ sc
11:27 | 13.733 | 328 | 593 | 380 | 8.3 | 14.1 | 7787 | 1763 | 6131 | 2555 | 2.9 | 36.8 | 251.3 | -8 | 181.1078 | 74.96 | 71.61 | 795.8 | 26 | me¦ ms¦ ph¦ pr¦ pc¦ ss¦ sc |  | 14:02 | 12.119 | 236 | 452 | 150 | 8.3 | 8.4 | 5011 | 2731 | 3945 | 2167 | 2.9 | 45.1 | 300.6 | -8 | 183.23 | 75.09 | 64.91 | 804 | 23 | me¦ ms¦ ph¦ pr¦ pc¦ ss¦ sc
11:27 | 13.751 | 328 | 590 | 381 | 8.1 | 14.1 | 7707 | 1771 | 5974 | 2566 | 2.9 | 36.8 | 251.6 | -7 | 181.1087 | 74.98 | 71.62 | 795.7 | 27 | me¦ ms¦ ph¦ pr¦ pc¦ ss¦ sc |  | 14:02 | 12.152 | 237 | 458 | 150 | 8.2 | 8.4 | 5225 | 2835 | 4082 | 2250 | 2.9 | 45.1 | 300.7 | -8 | 183.23 | 75.17 | 64.97 | 804 | 24 | me¦ ms¦ ph¦ pr¦ pc¦ ss¦ sc
11:27 | 13.778 | 328 | 588 | 380 | 8 | 14.1 | 7630 | 1779 | 5869 | 2578 | 2.9 | 36.9 | 251.9 | -8 | 181.1062 | 75.05 | 71.6 | 795.6 | 28 | me¦ ms¦ ph¦ pr¦ pc¦ ss¦ sc |  | 14:02 | 12.193 | 237 | 469 | 150 | 8.2 | 8.4 | 5424 | 2938 | 4237 | 2331 | 2.9 | 45.2 | 301.1 | -8 | 183.2263 | 75.18 | 64.95 | 803.6 | 24 | me¦ ms¦ ph¦ pr¦ pc¦ ss¦ sc
11:27 | 13.8 | 329 | 585 | 376 | 7.9 | 14 | 7562 | 1787 | 5772 | 2552 | 2.9 | 36.9 | 252.1 | -8 | 181.1134 | 75.05 | 71.6 | 795.3 | 27 | me¦ ms¦ ph¦ pr¦ pc¦ ss¦ sc |  | 14:02 | 12.226 | 238 | 474 | 151 | 8.2 | 8.4 | 5597 | 3041 | 4372 | 2413 | 2.9 | 45.2 | 301.8 | -8 | 183.2264 | 75.09 | 64.95 | 803.7 | 23 | me¦ ms¦ ph¦ pr¦ pc¦ ss¦ sc
11:27 | 13.838 | 329 | 587 | 376 | 7.8 | 14 | 7503 | 1794 | 5684 | 2562 | 2.9 | 37 | 252.2 | -7 | 181.1149 | 74.98 | 71.63 | 794.5 | 27 | me¦ ms¦ ph¦ pr¦ pc¦ ss¦ sc |  | 14:02 | 12.257 | 238 | 478 | 151 | 8.2 | 8.4 | 5729 | 3140 | 4475 | 2492 | 2.9 | 45.3 | 302.3 | -8 | 183.2258 | 75.13 | 64.99 | 803.5 | 24 | me¦ ms¦ ph¦ pr¦ pc¦ ss¦ sc
11:27 | 13.867 | 329 | 587 | 376 | 7.8 | 14 | 7451 | 1802 | 5644 | 2574 | 2.9 | 37 | 252.4 | -7 | 181.1112 | 74.95 | 71.56 | 794.8 | 28 | me¦ ms¦ ph¦ pr¦ pc¦ ss¦ sc |  | 14:02 | 12.29 | 238 | 482 | 151 | 8.2 | 8.4 | 5811 | 3236 | 4539 | 2568 | 2.9 | 45.3 | 302.5 | -8 | 183.2254 | 75.15 | 64.99 | 802.6 | 24 | me¦ ms¦ ph¦ pr¦ pc¦ ss¦ sc
11:27 | 13.884 | 329 | 583 | 376 | 7.7 | 14 | 7401 | 1809 | 5564 | 2584 | 2.9 | 37.1 | 252.4 | -7 | 181.1189 | 74.95 | 71.59 | 794.2 | 29 | me¦ ms¦ ph¦ pr¦ pc¦ ss¦ sc |  | 14:02 | 12.321 | 239 | 485 | 151 | 8.2 | 8.4 | 5852 | 3326 | 4571 | 2639 | 2.9 | 45.3 | 302.6 | -8 | 183.2247 | 75.11 | 64.96 | 802.5 | 24 | me¦ ms¦ ph¦ pr¦ pc¦ ss¦ sc
11:27 | 13.918 | 330 | 584 | 377 | 7.6 | 14 | 7349 | 1816 | 5484 | 2594 | 2.9 | 37.1 | 252.4 | -7 | 181.1022 | 74.94 | 71.61 | 794 | 29 | me¦ ms¦ ph¦ pr¦ pc¦ ss¦ sc |  | 14:02 | 12.358 | 239 | 491 | 152 | 8.3 | 8.4 | 5855 | 3410 | 4610 | 2706 | 2.9 | 45.4 | 302.9 | -8 | 183.2189 | 75.15 | 64.97 | 802.2 | 24 | me¦ ms¦ ph¦ pr¦ pc¦ ss¦ sc
11:27 | 13.94 | 329 | 581 | 376 | 7.6 | 14 | 7304 | 1823 | 5450 | 2604 | 2.9 | 37.2 | 252.5 | -7 | 181.117 | 74.92 | 71.56 | 793.7 | 29 | me¦ ms¦ ph¦ pr¦ pc¦ ss¦ sc |  | 14:02 | 12.392 | 240 | 495 | 152 | 8.3 | 8.4 | 5837 | 3488 | 4596 | 2768 | 2.9 | 45.4 | 303.1 | -8 | 183.2226 | 75.11 | 64.95 | 801.6 | 24 | me¦ ms¦ ph¦ pr¦ pc¦ ss¦ sc
11:27 | 13.948 | 329 | 572 | 377 | 7.6 | 14 | 7246 | 1831 | 5407 | 2615 | 2.9 | 37.2 | 252.6 | -8 | 181.1184 | 74.99 | 71.58 | 793.3 | 29 | me¦ ms¦ ph¦ pr¦ pc¦ ss¦ sc |  | 14:02 | 12.418 | 240 | 495 | 152 | 8.3 | 8.4 | 5813 | 3561 | 4577 | 2826 | 2.9 | 45.5 | 303.4 | -8 | 183.2241 | 75.06 | 64.95 | 801.8 | 25 | me¦ ms¦ ph¦ pr¦ pc¦ ss¦ sc
11:27 | 13.957 | 329 | 564 | 376 | 7.6 | 14 | 7197 | 1838 | 5370 | 2625 | 2.9 | 37.3 | 252.8 | -8 | 181.1168 | 74.98 | 71.57 | 793.2 | 29 | me¦ ms¦ ph¦ pr¦ pc¦ ss¦ sc |  | 14:02 | 12.454 | 240 | 499 | 152 | 8.3 | 8.4 | 5799 | 3629 | 4566 | 2880 | 2.9 | 45.5 | 303.6 | -8 | 183.2189 | 75.16 | 64.99 | 801.3 | 25 | me¦ ms¦ ph¦ pr¦ pc¦ ss¦ sc
11:27 | 13.965 | 329 | 557 | 376 | 7.7 | 14 | 7153 | 1845 | 5378 | 2635 | 2.9 | 37.3 | 253.1 | -8 | 181.1183 | 74.93 | 71.53 | 792.7 | 29 | me¦ ms¦ ph¦ pr¦ pc¦ ss¦ sc |  | 14:02 | 12.486 | 240 | 502 | 152 | 8.3 | 8.4 | 5811 | 3693 | 4575 | 2930 | 2.9 | 45.6 | 304 | -8 | 183.2144 | 75.18 | 64.98 | 800.9 | 24 | me¦ ms¦ ph¦ pr¦ pc¦ ss¦ sc
11:27 | 13.977 | 328 | 550 | 375 | 7.9 | 14 | 7081 | 1851 | 5405 | 2644 | 2.9 | 37.4 | 253.4 | -8 | 181.1113 | 74.9 | 71.56 | 792.8 | 29 | me¦ ms¦ ph¦ pr¦ pc¦ ss¦ sc |  | 14:02 | 12.521 | 241 | 506 | 153 | 8.2 | 8.4 | 5852 | 3755 | 4571 | 2980 | 2.9 | 45.6 | 304.3 | -8 | 183.2139 | 75.14 | 64.97 | 800.8 | 24 | me¦ ms¦ ph¦ pr¦ pc¦ ss¦ sc
11:27 | 14 | 329 | 546 | 376 | 8 | 14 | 6988 | 1858 | 5375 | 2654 | 2.9 | 37.4 | 253.8 | -9 | 181.1169 | 74.9 | 71.56 | 792.1 | 30 | me¦ ms¦ ph¦ pr¦ pc¦ ss¦ sc |  | 14:02 | 12.551 | 241 | 507 | 153 | 8.2 | 8.4 | 5914 | 3815 | 4620 | 3027 | 2.9 | 45.7 | 304.4 | -8 | 183.2192 | 75.15 | 64.97 | 800 | 23 | me¦ ms¦ ph¦ pr¦ pc¦ ss¦ sc
11:27 | 14.021 | 329 | 542 | 377 | 8 | 14 | 6865 | 1865 | 5280 | 2664 | 2.9 | 37.4 | 254.4 | -9 | 181.1086 | 74.85 | 71.5 | 792.1 | 30 | me¦ ms¦ ph¦ pr¦ pc¦ ss¦ sc |  | 14:02 | 12.586 | 242 | 510 | 153 | 8.2 | 8.4 | 5996 | 3874 | 4684 | 3074 | 2.9 | 45.7 | 304.8 | -8 | 183.2168 | 75.11 | 64.95 | 800.1 | 24 | me¦ ms¦ ph¦ pr¦ pc¦ ss¦ sc
11:27 | 14.037 | 329 | 537 | 376 | 8.1 | 14 | 6716 | 1871 | 5206 | 2672 | 2.9 | 37.5 | 255 | -9 | 181.1051 | 74.81 | 71.52 | 791.9 | 31 | me¦ ms¦ ph¦ pr¦ pc¦ ss¦ sc |  | 14:02 | 12.616 | 242 | 511 | 153 | 8.2 | 8.4 | 6090 | 3932 | 4757 | 3120 | 2.9 | 45.8 | 305.2 | -9 | 183.2138 | 75.09 | 64.96 | 800 | 24 | me¦ ms¦ ph¦ pr¦ pc¦ ss¦ sc
11:27 | 14.042 | 329 | 528 | 371 | 8.1 | 13.9 | 6560 | 1877 | 5085 | 2643 | 2.9 | 37.5 | 255.5 | -9 | 181.1087 | 74.88 | 71.55 | 791.7 | 31 | me¦ ms¦ ph¦ pr¦ pc¦ ss¦ sc |  | 14:02 | 12.645 | 242 | 512 | 154 | 8.2 | 8.4 | 6192 | 3990 | 4837 | 3166 | 2.9 | 45.8 | 305.5 | -9 | 183.2137 | 75.09 | 64.94 | 799.8 | 25 | me¦ ms¦ ph¦ pr¦ pc¦ ss¦ sc
11:27 | 14.057 | 328 | 522 | 370 | 8.1 | 13.9 | 6414 | 1883 | 4972 | 2652 | 2.9 | 37.6 | 255.9 | -9 | 181.1079 | 74.87 | 71.55 | 791.5 | 31 | me¦ ms¦ ph¦ pr¦ pc¦ ss¦ sc |  | 14:02 | 12.674 | 242 | 512 | 154 | 8.2 | 8.4 | 6298 | 4048 | 4920 | 3212 | 2.9 | 45.9 | 306 | -9 | 183.2144 | 75.03 | 64.94 | 799.2 | 25 | me¦ ms¦ ph¦ pr¦ pc¦ ss¦ sc
11:27 | 14.056 | 328 | 511 | 370 | 8.1 | 13.9 | 6281 | 1889 | 4868 | 2660 | 2.9 | 37.6 | 256.1 | -9 | 181.1139 | 74.77 | 71.5 | 791.4 | 31 | me¦ ms¦ ph¦ pr¦ pc¦ ss¦ sc |  | 14:02 | 12.705 | 243 | 513 | 154 | 8.2 | 8.4 | 6393 | 4105 | 4994 | 3257 | 2.9 | 45.9 | 306.2 | -9 | 183.2142 | 75.01 | 64.91 | 799 | 26 | me¦ ms¦ ph¦ pr¦ pc¦ ss¦ sc
11:27 | 14.063 | 328 | 503 | 369 | 8.1 | 13.9 | 6156 | 1894 | 4772 | 2667 | 2.9 | 37.7 | 256.3 | -9 | 181.1263 | 74.73 | 71.49 | 790.9 | 32 | me¦ ms¦ ph¦ pr¦ pc¦ ss¦ sc |  | 14:02 | 12.731 | 243 | 512 | 153 | 8.3 | 8.3 | 6466 | 4161 | 5091 | 3276 | 2.9 | 46 | 306.5 | -9 | 183.2171 | 74.98 | 64.93 | 798.8 | 26 | me¦ ms¦ ph¦ pr¦ pc¦ ss¦ sc
11:27 | 14.076 | 328 | 497 | 370 | 8.1 | 13.9 | 6048 | 1900 | 4688 | 2676 | 2.9 | 37.7 | 256.6 | -9 | 181.1083 | 74.76 | 71.5 | 790.5 | 32 | me¦ ms¦ ph¦ pr¦ pc¦ ss¦ sc |  | 14:02 | 12.76 | 244 | 512 | 153 | 8.2 | 8.3 | 6514 | 4216 | 5089 | 3319 | 3 | 46 | 306.8 | -9 | 183.2106 | 75.02 | 64.94 | 798.7 | 26 | me¦ ms¦ ph¦ pr¦ pc¦ ss¦ sc
11:27 | 14.102 | 328 | 495 | 369 | 8.2 | 13.9 | 5951 | 1905 | 4649 | 2683 | 2.9 | 37.8 | 257.1 | -10 | 181.1079 | 74.73 | 71.48 | 790.2 | 32 | me¦ ms¦ ph¦ pr¦ pc¦ ss¦ sc |  | 14:02 | 12.788 | 244 | 512 | 153 | 8.2 | 8.3 | 6533 | 4268 | 5103 | 3360 | 2.9 | 46.1 | 307 | -9 | 183.2144 | 75.07 | 64.91 | 797.5 | 26 | me¦ ms¦ ph¦ pr¦ pc¦ ss¦ sc
11:27 | 14.123 | 328 | 491 | 370 | 8.3 | 13.9 | 5891 | 1910 | 4638 | 2690 | 2.9 | 37.8 | 257.5 | -10 | 181.1121 | 74.76 | 71.49 | 789.8 | 32 | me¦ ms¦ ph¦ pr¦ pc¦ ss¦ sc |  | 14:02 | 12.817 | 244 | 513 | 154 | 8.2 | 8.3 | 6528 | 4319 | 5100 | 3400 | 2.9 | 46.1 | 307.3 | -9 | 183.2122 | 74.99 | 64.89 | 798.6 | 25 | me¦ ms¦ ph¦ pr¦ pc¦ ss¦ sc
11:27 | 14.148 | 328 | 489 | 370 | 8.3 | 13.9 | 5860 | 1915 | 4614 | 2697 | 2.9 | 37.9 | 257.6 | -9 | 181.1035 | 74.85 | 71.5 | 789.1 | 32 | me¦ ms¦ ph¦ pr¦ pc¦ ss¦ sc |  | 14:02 | 12.845 | 244 | 512 | 154 | 8.1 | 8.3 | 6505 | 4366 | 5042 | 3437 | 2.9 | 46.2 | 307.7 | -9 | 183.2134 | 75 | 64.9 | 798.6 | 26 | me¦ ms¦ ph¦ pr¦ pc¦ ss¦ sc
11:27 | 14.185 | 329 | 490 | 371 | 8.5 | 13.9 | 5839 | 1920 | 4671 | 2704 | 2.9 | 37.9 | 257.8 | -9 | 181.1015 | 74.82 | 71.51 | 788.7 | 31 | me¦ ms¦ ph¦ pr¦ pc¦ ss¦ sc |  | 14:02 | 12.874 | 245 | 513 | 154 | 8.1 | 8.3 | 6473 | 4411 | 5017 | 3473 | 2.9 | 46.2 | 308 | -9 | 183.2114 | 74.95 | 64.93 | 798.6 | 26 | me¦ ms¦ ph¦ pr¦ pc¦ ss¦ sc
11:27 | 14.188 | 328 | 480 | 370 | 8.6 | 13.9 | 5795 | 1925 | 4673 | 2711 | 2.9 | 38 | 258 | -9 | 181.1102 | 74.88 | 71.47 | 788.4 | 31 | me¦ ms¦ ph¦ pr¦ pc¦ ss¦ sc |  | 14:02 | 12.903 | 245 | 513 | 154 | 8.1 | 8.3 | 6439 | 4453 | 4991 | 3506 | 2.9 | 46.3 | 308.4 | -9 | 183.2043 | 74.94 | 64.92 | 797.9 | 27 | me¦ ms¦ ph¦ pr¦ pc¦ ss¦ sc
11:27 | 14.206 | 328 | 477 | 370 | 8.8 | 13.9 | 5710 | 1930 | 4680 | 2718 | 2.9 | 38 | 258.2 | -9 | 181.1144 | 74.85 | 71.46 | 787.6 | 30 | me¦ ms¦ ph¦ pr¦ pc¦ ss¦ sc |  | 14:02 | 12.939 | 245 | 516 | 154 | 8.1 | 8.3 | 6404 | 4493 | 4964 | 3537 | 2.9 | 46.3 | 308.9 | -9 | 183.2048 | 74.88 | 64.91 | 797.1 | 27 | me¦ ms¦ ph¦ pr¦ pc¦ ss¦ sc
11:27 | 14.225 | 328 | 472 | 370 | 9 | 13.9 | 5589 | 1935 | 4657 | 2725 | 2.9 | 38.1 | 258.4 | -9 | 181.1092 | 74.86 | 71.51 | 787 | 29 | me¦ ms¦ ph¦ pr¦ pc¦ ss¦ sc |  | 14:02 | 12.972 | 246 | 517 | 154 | 8.2 | 8.3 | 6366 | 4531 | 4973 | 3567 | 3 | 46.4 | 309 | -9 | 183.2063 | 74.92 | 64.89 | 796.2 | 28 | me¦ ms¦ ph¦ pr¦ pc¦ ss¦ sc
11:27 | 14.25 | 329 | 469 | 370 | 9.1 | 13.9 | 5427 | 1939 | 4560 | 2730 | 2.9 | 38.1 | 258.7 | -9 | 181.0973 | 74.91 | 71.49 | 786.8 | 30 | me¦ ms¦ ph¦ pr¦ pc¦ ss¦ sc |  | 14:02 | 13.003 | 246 | 518 | 155 | 8.2 | 8.3 | 6315 | 4566 | 4933 | 3595 | 2.9 | 46.4 | 309.3 | -9 | 183.2022 | 74.87 | 64.89 | 796 | 27 | me¦ ms¦ ph¦ pr¦ pc¦ ss¦ sc
11:27 | 14.265 | 328 | 462 | 370 | 9.2 | 13.9 | 5258 | 1943 | 4455 | 2736 | 2.9 | 38.2 | 259.1 | -9 | 181.1106 | 74.94 | 71.46 | 786.1 | 29 | me¦ ms¦ ph¦ pr¦ pc¦ ss¦ sc |  | 14:02 | 13.043 | 246 | 522 | 155 | 8.3 | 8.3 | 6250 | 4598 | 4921 | 3620 | 2.9 | 46.5 | 309.5 | -9 | 183.1999 | 74.79 | 64.84 | 795.4 | 28 | me¦ ms¦ ph¦ pr¦ pc¦ ss¦ sc
11:27 | 14.269 | 328 | 452 | 365 | 9.3 | 13.8 | 5092 | 1947 | 4352 | 2704 | 2.9 | 38.2 | 259.3 | -9 | 181.112 | 74.94 | 71.45 | 785 | 29 | me¦ ms¦ ph¦ pr¦ pc¦ ss¦ sc |  | 14:02 | 13.075 | 247 | 523 | 155 | 8.3 | 8.3 | 6174 | 4628 | 4861 | 3644 | 2.9 | 46.5 | 309.7 | -9 | 183.2036 | 74.87 | 64.89 | 795.5 | 29 | me¦ ms¦ ph¦ pr¦ pc¦ ss¦ sc
11:27 | 14.278 | 328 | 446 | 364 | 9.3 | 13.8 | 4929 | 1951 | 4212 | 2709 | 2.9 | 38.3 | 259.5 | -9 | 181.111 | 74.96 | 71.48 | 784.5 | 29 | me¦ ms¦ ph¦ pr¦ pc¦ ss¦ sc |  | 14:02 | 13.104 | 247 | 523 | 155 | 8.4 | 8.3 | 6099 | 4655 | 4840 | 3665 | 2.9 | 46.6 | 309.9 | -9 | 183.204 | 75.03 | 64.93 | 795 | 29 | me¦ ms¦ ph¦ pr¦ pc¦ ss¦ sc
11:27 | 14.284 | 328 | 437 | 364 | 9.4 | 13.8 | 4696 | 1955 | 4048 | 2715 | 2.9 | 38.3 | 260.2 | -9 | 181.1084 | 74.93 | 71.47 | 784 | 28 | me¦ ms¦ ph¦ pr¦ pc¦ ss¦ sc |  | 14:02 | 13.137 | 248 | 525 | 156 | 8.4 | 8.3 | 6043 | 4680 | 4796 | 3685 | 2.9 | 46.6 | 310.2 | -9 | 183.2007 | 75.05 | 64.91 | 795.3 | 26 | me¦ ms¦ ph¦ pr¦ pc¦ ss¦ sc
11:27 | 14.312 | 327 | 437 | 364 | 9.3 | 13.8 | 4552 | 1958 | 3890 | 2719 | 2.9 | 38.4 | 260.4 | -9 | 181.1003 | 75.08 | 71.5 | 783.6 | 28 | me¦ ms¦ ph¦ pr¦ pc¦ ss¦ sc |  | 14:02 | 13.168 | 248 | 526 | 156 | 8.3 | 8.3 | 6012 | 4704 | 4733 | 3703 | 2.9 | 46.7 | 310.3 | -9 | 183.2019 | 74.88 | 64.85 | 794.4 | 26 | me¦ ms¦ ph¦ pr¦ pc¦ ss¦ sc
11:27 | 14.326 | 328 | 433 | 364 | 9.2 | 13.8 | 4428 | 1961 | 3752 | 2723 | 2.9 | 38.4 | 260.6 | -9 | 181.1031 | 75.05 | 71.5 | 783.5 | 27 | me¦ ms¦ ph¦ pr¦ pc¦ ss¦ sc |  | 14:02 | 13.198 | 248 | 526 | 156 | 8.3 | 8.3 | 6008 | 4727 | 4730 | 3722 | 2.9 | 46.7 | 310.5 | -9 | 183.2005 | 74.87 | 64.87 | 794.2 | 27 | me¦ ms¦ ph¦ pr¦ pc¦ ss¦ sc
11:27 | 14.345 | 327 | 431 | 364 | 9 | 13.8 | 4342 | 1964 | 3618 | 2727 | 2.9 | 38.5 | 260.9 | -9 | 181.1067 | 75.09 | 71.46 | 782.5 | 26 | me¦ ms¦ ph¦ pr¦ pc¦ ss¦ sc |  | 14:02 | 13.229 | 248 | 527 | 156 | 8.3 | 8.3 | 6026 | 4749 | 4744 | 3739 | 2.9 | 46.8 | 310.6 | -9 | 183.1982 | 74.75 | 64.86 | 793.5 | 28 | me¦ ms¦ ph¦ pr¦ pc¦ ss¦ sc
11:27 | 14.367 | 328 | 429 | 364 | 8.8 | 13.8 | 4308 | 1967 | 3531 | 2731 | 2.9 | 38.5 | 260.9 | -9 | 181.105 | 75.12 | 71.5 | 782 | 26 | me¦ ms¦ ph¦ pr¦ pc¦ ss¦ sc |  | 14:03 | 13.258 | 249 | 527 | 157 | 8.3 | 8.3 | 6058 | 4771 | 4770 | 3756 | 2.9 | 46.8 | 310.6 | -9 | 183.1981 | 74.79 | 64.89 | 793 | 30 | me¦ ms¦ ph¦ pr¦ pc¦ ss¦ sc
11:27 | 14.394 | 328 | 428 | 364 | 8.7 | 13.8 | 4336 | 1970 | 3525 | 2736 | 2.9 | 38.6 | 260.9 | -9 | 181.1 | 75.18 | 71.41 | 781.6 | 25 | me¦ ms¦ ph¦ pr¦ pc¦ ss¦ sc |  | 14:03 | 13.289 | 249 | 527 | 157 | 8.3 | 8.3 | 6095 | 4793 | 4799 | 3774 | 2.9 | 46.8 | 310.4 | -8 | 183.195 | 74.87 | 64.87 | 792.5 | 29 | me¦ ms¦ ph¦ pr¦ pc¦ ss¦ sc
11:27 | 14.416 | 328 | 428 | 365 | 8.6 | 13.8 | 4401 | 1973 | 3549 | 2740 | 2.9 | 38.6 | 261 | -8 | 181.0975 | 75.12 | 71.44 | 781.3 | 24 | me¦ ms¦ ph¦ pr¦ pc¦ ss¦ sc |  | 14:03 | 13.317 | 249 | 530 | 157 | 8.2 | 8.3 | 6126 | 4815 | 4785 | 3791 | 2.9 | 46.9 | 310.4 | -8 | 183.1961 | 74.93 | 64.9 | 792.3 | 29 | me¦ ms¦ ph¦ pr¦ pc¦ ss¦ sc
11:28 | 14.441 | 328 | 428 | 364 | 8.6 | 13.8 | 4493 | 1976 | 3623 | 2744 | 2.9 | 38.7 | 261.2 | -8 | 181.0967 | 75.28 | 71.53 | 780.8 | 25 | me¦ ms¦ ph¦ pr¦ pc¦ ss¦ sc |  | 14:03 | 13.348 | 250 | 535 | 157 | 8.2 | 8.3 | 6135 | 4837 | 4792 | 3808 | 2.9 | 46.9 | 310.4 | -8 | 183.1931 | 74.92 | 64.85 | 791.8 | 28 | me¦ ms¦ ph¦ pr¦ pc¦ ss¦ sc
11:28 | 14.464 | 328 | 427 | 365 | 8.5 | 13.8 | 4589 | 1980 | 3671 | 2750 | 2.9 | 38.7 | 261.4 | -8 | 181.0978 | 75.15 | 71.49 | 780.2 | 24 | me¦ ms¦ ph¦ pr¦ pc¦ ss¦ sc |  | 14:03 | 13.381 | 250 | 541 | 157 | 8.2 | 8.3 | 6115 | 4857 | 4777 | 3824 | 2.9 | 47 | 310.7 | -8 | 183.1903 | 74.93 | 64.88 | 791.2 | 27 | me¦ ms¦ ph¦ pr¦ pc¦ ss¦ sc
11:28 | 14.489 | 328 | 427 | 365 | 8.5 | 13.8 | 4655 | 1983 | 3724 | 2754 | 2.9 | 38.8 | 261.8 | -8 | 181.0968 | 75.24 | 71.5 | 779.2 | 25 | me¦ ms¦ ph¦ pr¦ pc¦ ss¦ sc |  | 14:03 | 13.41 | 251 | 544 | 158 | 8.2 | 8.3 | 6069 | 4876 | 4741 | 3839 | 2.9 | 47 | 310.9 | -8 | 183.1935 | 74.95 | 64.85 | 791.6 | 27 | me¦ ms¦ ph¦ pr¦ pc¦ ss¦ sc
11:28 | 14.501 | 328 | 423 | 365 | 8.6 | 13.8 | 4702 | 1986 | 3791 | 2758 | 2.9 | 38.8 | 262.3 | -8 | 181.1028 | 75.14 | 71.44 | 778.7 | 24 | me¦ ms¦ ph¦ pr¦ pc¦ ss¦ sc |  | 14:03 | 13.441 | 251 | 548 | 158 | 8.2 | 8.3 | 6008 | 4893 | 4693 | 3852 | 2.9 | 47.1 | 311.2 | -8 | 183.1882 | 74.94 | 64.9 | 790.8 | 27 | me¦ ms¦ ph¦ pr¦ pc¦ ss¦ sc
11:28 | 14.522 | 329 | 422 | 365 | 8.6 | 13.8 | 4730 | 1990 | 3814 | 2763 | 2.9 | 38.8 | 262.6 | -8 | 181.0921 | 75.19 | 71.52 | 778.1 | 25 | me¦ ms¦ ph¦ pr¦ pc¦ ss¦ sc |  | 14:03 | 13.467 | 251 | 548 | 158 | 8.2 | 8.3 | 5942 | 4909 | 4642 | 3865 | 3 | 47.1 | 311.7 | -8 | 183.1885 | 74.89 | 64.87 | 790 | 27 | me¦ ms¦ ph¦ pr¦ pc¦ ss¦ sc
11:28 | 14.546 | 329 | 421 | 365 | 8.7 | 13.8 | 4743 | 1993 | 3856 | 2768 | 2.9 | 38.9 | 262.7 | -9 | 181.0991 | 75.2 | 71.48 | 777.5 | 24 | me¦ ms¦ ph¦ pr¦ pc¦ ss¦ sc |  | 14:03 | 13.493 | 251 | 550 | 158 | 8.2 | 8.3 | 5876 | 4924 | 4590 | 3877 | 2.9 | 47.2 | 311.7 | -8 | 183.1896 | 74.95 | 64.86 | 790 | 27 | me¦ ms¦ ph¦ pr¦ pc¦ ss¦ sc
11:28 | 14.563 | 329 | 418 | 366 | 8.7 | 13.8 | 4746 | 1997 | 3858 | 2773 | 2.9 | 38.9 | 262.9 | -9 | 181.0909 | 75.25 | 71.47 | 777 | 24 | me¦ ms¦ ph¦ pr¦ pc¦ ss¦ sc |  | 14:03 | 13.521 | 252 | 551 | 158 | 8.2 | 8.3 | 5814 | 4937 | 4542 | 3887 | 2.9 | 47.2 | 311.9 | -8 | 183.1885 | 74.97 | 64.87 | 789.7 | 27 | me¦ ms¦ ph¦ pr¦ pc¦ ss¦ sc
11:28 | 14.586 | 329 | 416 | 360 | 8.7 | 13.7 | 4735 | 2000 | 3849 | 2739 | 2.9 | 39 | 263 | -9 | 181.0931 | 75.14 | 71.48 | 776.9 | 24 | me¦ ms¦ ph¦ pr¦ pc¦ ss¦ sc |  | 14:03 | 13.548 | 252 | 553 | 158 | 8.2 | 8.3 | 5755 | 4948 | 4496 | 3896 | 2.9 | 47.3 | 312.2 | -9 | 183.1861 | 74.92 | 64.86 | 790 | 26 | me¦ ms¦ ph¦ pr¦ pc¦ ss¦ sc
11:28 | 14.605 | 329 | 412 | 361 | 8.6 | 13.7 | 4712 | 2004 | 3800 | 2745 | 2.9 | 39 | 263.2 | -9 | 181.0929 | 75.12 | 71.48 | 776.5 | 25 | me¦ ms¦ ph¦ pr¦ pc¦ ss¦ sc |  | 14:03 | 13.562 | 252 | 548 | 158 | 8.1 | 8.3 | 5700 | 4959 | 4418 | 3904 | 2.9 | 47.3 | 312.6 | -9 | 183.1943 | 74.89 | 64.84 | 789.1 | 27 | me¦ ms¦ ph¦ pr¦ pc¦ ss¦ sc
11:28 | 14.624 | 329 | 406 | 360 | 8.5 | 13.7 | 4683 | 2007 | 3746 | 2749 | 2.9 | 39.1 | 263.3 | -9 | 181.0919 | 75.13 | 71.48 | 776.3 | 26 | me¦ ms¦ ph¦ pr¦ pc¦ ss¦ sc |  | 14:03 | 13.583 | 252 | 546 | 158 | 8.2 | 8.3 | 5649 | 4969 | 4413 | 3912 | 2.9 | 47.4 | 312.6 | -9 | 183.1952 | 74.82 | 64.87 | 789.3 | 28 | me¦ ms¦ ph¦ pr¦ pc¦ ss¦ sc
11:28 | 14.639 | 329 | 399 | 361 | 8.5 | 13.7 | 4654 | 2010 | 3723 | 2753 | 2.9 | 39.1 | 263.3 | -9 | 181.0943 | 75.1 | 71.49 | 775.9 | 26 | me¦ ms¦ ph¦ pr¦ pc¦ ss¦ sc |  | 14:03 | 13.592 | 252 | 540 | 158 | 8.1 | 8.3 | 5605 | 4978 | 4344 | 3919 | 2.9 | 47.4 | 312.8 | -9 | 183.1951 | 74.85 | 64.82 | 789.1 | 29 | me¦ ms¦ ph¦ pr¦ pc¦ ss¦ sc
11:28 | 14.656 | 329 | 393 | 360 | 8.5 | 13.7 | 4623 | 2013 | 3698 | 2757 | 2.9 | 39.2 | 263.4 | -9 | 181.0953 | 75.05 | 71.46 | 775.1 | 26 | me¦ ms¦ ph¦ pr¦ pc¦ ss¦ sc |  | 14:03 | 13.616 | 252 | 538 | 158 | 8.1 | 8.3 | 5578 | 4986 | 4324 | 3925 | 3 | 47.5 | 313 | -9 | 183.1951 | 74.87 | 64.88 | 788.8 | 29 | me¦ ms¦ ph¦ pr¦ pc¦ ss¦ sc
11:28 | 14.676 | 329 | 387 | 361 | 8.5 | 13.7 | 4584 | 2017 | 3667 | 2763 | 2.9 | 39.2 | 263.6 | -9 | 181.0928 | 75.11 | 71.49 | 775.2 | 27 | me¦ ms¦ ph¦ pr¦ pc¦ ss¦ sc |  | 14:03 | 13.632 | 252 | 533 | 159 | 8.1 | 8.3 | 5580 | 4994 | 4325 | 3932 | 2.9 | 47.5 | 313.2 | -9 | 183.1903 | 74.68 | 64.8 | 788.5 | 29 | me¦ ms¦ ph¦ pr¦ pc¦ ss¦ sc
11:28 | 14.697 | 329 | 384 | 360 | 8.5 | 13.7 | 4528 | 2020 | 3622 | 2767 | 2.9 | 39.3 | 263.8 | -9 | 181.0955 | 75.15 | 71.48 | 774.9 | 26 | me¦ ms¦ ph¦ pr¦ pc¦ ss¦ sc |  | 14:03 | 13.649 | 252 | 529 | 158 | 8.1 | 8.3 | 5619 | 5002 | 4355 | 3938 | 2.9 | 47.6 | 313.2 | -9 | 183.1981 | 74.67 | 64.82 | 788.5 | 31 | me¦ ms¦ ph¦ pr¦ pc¦ ss¦ sc
11:28 | 14.715 | 329 | 368 | 361 | 8.5 | 13.7 | 4456 | 2023 | 3564 | 2771 | 2.9 | 39.3 | 263.9 | -8 | 181.0934 | 75.19 | 71.5 | 774.6 | 26 | me¦ ms¦ ph¦ pr¦ pc¦ ss¦ sc |  | 14:03 | 13.648 | 252 | 520 | 158 | 8.1 | 8.3 | 5691 | 5011 | 4411 | 3945 | 2.9 | 47.6 | 313.4 | -9 | 183.2019 | 74.73 | 64.81 | 788.4 | 32 | me¦ ms¦ ph¦ pr¦ pc¦ ss¦ sc
11:28 | 14.729 | 328 | 367 | 360 | 8.5 | 13.7 | 4381 | 2026 | 3504 | 2775 | 2.9 | 39.4 | 264.2 | -8 | 181.0932 | 75.23 | 71.46 | 774.5 | 26 | me¦ ms¦ ph¦ pr¦ pc¦ ss¦ sc |  | 14:03 | 13.65 | 251 | 511 | 158 | 8.1 | 8.3 | 5778 | 5021 | 4479 | 3953 | 2.9 | 47.7 | 313.4 | -9 | 183.2019 | 74.71 | 64.82 | 788.3 | 32 | me¦ ms¦ ph¦ pr¦ pc¦ ss¦ sc
11:28 | 14.746 | 329 | 358 | 360 | 8.5 | 13.7 | 4313 | 2029 | 3450 | 2779 | 2.9 | 39.4 | 264.4 | -8 | 181.0919 | 75.22 | 71.47 | 773.7 | 25 | me¦ ms¦ ph¦ pr¦ pc¦ ss¦ sc |  | 14:03 | 13.664 | 252 | 506 | 158 | 8.1 | 8.3 | 5855 | 5032 | 4538 | 3962 | 2.9 | 47.7 | 313.2 | -9 | 183.1928 | 75 | 64.81 | 787.9 | 31 | me¦ ms¦ ph¦ pr¦ pc¦ ss¦ sc
11:28 | 14.764 | 328 | 348 | 360 | 8.5 | 13.7 | 4256 | 2031 | 3404 | 2782 | 2.9 | 39.5 | 264.6 | -8 | 181.0915 | 75.26 | 71.47 | 772.8 | 24 | me¦ ms¦ ph¦ pr¦ pc¦ ss¦ sc |  | 14:03 | 13.695 | 252 | 506 | 158 | 8.1 | 8.3 | 5903 | 5043 | 4575 | 3970 | 2.9 | 47.8 | 313.2 | -8 | 183.1808 | 75.13 | 64.8 | 787.6 | 27 | me¦ ms¦ ph¦ pr¦ pc¦ ss¦ sc
11:28 | 14.775 | 329 | 342 | 360 | 8.5 | 13.7 | 4209 | 2034 | 3367 | 2786 | 2.9 | 39.5 | 264.8 | -7 | 181.0922 | 75.24 | 71.47 | 772.5 | 23 | me¦ ms¦ ph¦ pr¦ pc¦ ss¦ sc |  | 14:03 | 13.724 | 252 | 506 | 159 | 8.2 | 8.3 | 5923 | 5054 | 4627 | 3979 | 2.9 | 47.8 | 313.4 | -8 | 183.1866 | 75.2 | 64.83 | 787.1 | 23 | me¦ ms¦ ph¦ pr¦ pc¦ ss¦ sc
11:28 | 14.792 | 328 | 338 | 360 | 8.5 | 13.7 | 4169 | 2037 | 3335 | 2790 | 2.9 | 39.6 | 264.9 | -8 | 181.0917 | 75.23 | 71.45 | 772 | 23 | me¦ ms¦ ph¦ pr¦ pc¦ ss¦ sc |  | 14:03 | 13.767 | 252 | 509 | 159 | 8.2 | 8.3 | 5917 | 5065 | 4622 | 3988 | 2.9 | 47.9 | 313.5 | -8 | 183.1753 | 75.28 | 64.83 | 786.6 | 22 | me¦ ms¦ ph¦ pr¦ pc¦ ss¦ sc
11:28 | 14.81 | 329 | 326 | 360 | 8.5 | 13.7 | 4128 | 2039 | 3302 | 2793 | 2.9 | 39.6 | 265.2 | -7 | 181.0906 | 75.18 | 71.41 | 771.7 | 24 | me¦ ms¦ ph¦ pr¦ pc¦ ss¦ sc |  | 14:03 | 13.784 | 253 | 504 | 159 | 8.3 | 8.3 | 5885 | 5075 | 4633 | 3996 | 2.9 | 47.9 | 313.5 | -8 | 183.1953 | 75.31 | 64.88 | 786.8 | 21 | me¦ ms¦ ph¦ pr¦ pc¦ ss¦ sc
11:28 | 14.825 | 328 | 325 | 360 | 8.6 | 13.7 | 4087 | 2042 | 3295 | 2797 | 3 | 39.7 | 265.3 | -7 | 181.0912 | 75.24 | 71.46 | 771 | 24 | me¦ ms¦ ph¦ pr¦ pc¦ ss¦ sc |  | 14:03 | 13.8 | 253 | 498 | 159 | 8.4 | 8.3 | 5827 | 5084 | 4624 | 4003 | 2.9 | 48 | 313.6 | -8 | 183.2004 | 75.23 | 64.82 | 786 | 20 | me¦ ms¦ ph¦ pr¦ pc¦ ss¦ sc
11:28 | 14.842 | 328 | 322 | 360 | 8.6 | 13.7 | 4041 | 2044 | 3258 | 2800 | 2.9 | 39.7 | 265.4 | -8 | 181.0873 | 75.29 | 71.43 | 770.5 | 24 | me¦ ms¦ ph¦ pr¦ pc¦ ss¦ sc |  | 14:03 | 13.824 | 253 | 493 | 159 | 8.4 | 8.3 | 5744 | 5092 | 4558 | 4009 | 3 | 48 | 313.7 | -9 | 183.198 | 75.28 | 64.8 | 785.8 | 21 | me¦ ms¦ ph¦ pr¦ pc¦ ss¦ sc
11:28 | 14.86 | 328 | 321 | 355 | 8.7 | 13.6 | 3993 | 2047 | 3246 | 2766 | 2.9 | 39.8 | 265.5 | -7 | 181.0879 | 75.31 | 71.45 | 769.8 | 23 | me¦ ms¦ ph¦ pr¦ pc¦ ss¦ sc |  | 14:03 | 13.852 | 253 | 491 | 159 | 8.4 | 8.3 | 5645 | 5098 | 4480 | 4014 | 2.9 | 48.1 | 313.7 | -9 | 183.1911 | 75.28 | 64.76 | 785.5 | 20 | me¦ ms¦ ph¦ pr¦ pc¦ ss¦ sc
11:28 | 14.881 | 329 | 316 | 355 | 8.7 | 13.6 | 3942 | 2049 | 3204 | 2768 | 2.9 | 39.8 | 265.6 | -7 | 181.0852 | 75.37 | 71.46 | 769.7 | 22 | me¦ ms¦ ph¦ pr¦ pc¦ ss¦ sc |  | 14:03 | 13.867 | 253 | 487 | 159 | 8.4 | 8.3 | 5542 | 5103 | 4398 | 4018 | 2.9 | 48.1 | 313.7 | -8 | 183.1982 | 75.29 | 64.82 | 785.1 | 20 | me¦ ms¦ ph¦ pr¦ pc¦ ss¦ sc
11:28 | 14.895 | 328 | 311 | 355 | 8.8 | 13.6 | 3886 | 2051 | 3185 | 2771 | 2.9 | 39.9 | 265.7 | -7 | 181.0894 | 75.28 | 71.47 | 768.8 | 22 | me¦ ms¦ ph¦ pr¦ pc¦ ss¦ sc |  | 14:03 | 13.895 | 253 | 485 | 159 | 8.5 | 8.3 | 5449 | 5107 | 4359 | 4021 | 2.9 | 48.2 | 313.9 | -8 | 183.1914 | 75.27 | 64.79 | 784.6 | 20 | me¦ ms¦ ph¦ pr¦ pc¦ ss¦ sc
11:28 | 14.903 | 328 | 309 | 355 | 8.8 | 13.6 | 3819 | 2053 | 3130 | 2774 | 2.9 | 39.9 | 265.8 | -7 | 181.0911 | 75.18 | 71.5 | 768.9 | 23 | me¦ ms¦ ph¦ pr¦ pc¦ ss¦ sc |  | 14:03 | 13.914 | 254 | 482 | 160 | 8.5 | 8.3 | 5367 | 5110 | 4293 | 4023 | 2.9 | 48.2 | 314.2 | -8 | 183.1764 | 75.17 | 64.81 | 784.6 | 21 | me¦ ms¦ ph¦ pr¦ pc¦ ss¦ sc
11:28 | 14.92 | 328 | 303 | 354 | 8.7 | 13.6 | 3734 | 2055 | 3035 | 2777 | 2.9 | 40 | 265.9 | -8 | 181.0867 | 75.26 | 71.41 | 769 | 24 | me¦ ms¦ ph¦ pr¦ pc¦ ss¦ sc |  | 14:03 | 13.956 | 254 | 483 | 160 | 8.5 | 8.3 | 5292 | 5112 | 4233 | 4025 | 3 | 48.3 | 314.3 | -8 | 183.1705 | 75.13 | 64.78 | 784.5 | 22 | me¦ ms¦ ph¦ pr¦ pc¦ ss¦ sc
11:28 | 14.932 | 328 | 300 | 355 | 8.7 | 13.6 | 3634 | 2057 | 2954 | 2779 | 2.9 | 40 | 266 | -8 | 181.0884 | 75.28 | 71.47 | 768.9 | 24 | me¦ ms¦ ph¦ pr¦ pc¦ ss¦ sc |  | 14:03 | 13.993 | 254 | 484 | 160 | 8.4 | 8.3 | 5221 | 5114 | 4143 | 4026 | 2.9 | 48.3 | 314.4 | -8 | 183.1767 | 75.19 | 64.77 | 783.7 | 23 | me¦ ms¦ ph¦ pr¦ pc¦ ss¦ sc
11:28 | 14.947 | 328 | 302 | 354 | 8.6 | 13.6 | 3529 | 2059 | 2845 | 2782 | 2.9 | 40.1 | 266 | -8 | 181.0886 | 75.23 | 71.42 | 767.6 | 23 | me¦ ms¦ ph¦ pr¦ pc¦ ss¦ sc |  | 14:03 | 14.002 | 255 | 479 | 160 | 8.4 | 8.3 | 5160 | 5114 | 4095 | 4026 | 2.9 | 48.3 | 314.3 | -9 | 183.19 | 75.19 | 64.82 | 783.6 | 23 | me¦ ms¦ ph¦ pr¦ pc¦ ss¦ sc
11:28 | 14.958 | 327 | 303 | 353 | 8.7 | 13.6 | 3392 | 2061 | 2757 | 2785 | 2.9 | 40.2 | 266.2 | -7 | 181.0884 | 75.19 | 71.4 | 767.7 | 24 | me¦ ms¦ ph¦ pr¦ pc¦ ss¦ sc |  | 14:03 | 14.021 | 254 | 473 | 160 | 8.4 | 8.3 | 5110 | 5114 | 4055 | 4026 | 2.9 | 48.4 | 314.4 | -8 | 183.1815 | 75.19 | 64.73 | 783.4 | 23 | me¦ ms¦ ph¦ pr¦ pc¦ ss¦ sc
11:28 | 14.971 | 327 | 305 | 354 | 8.7 | 13.6 | 3336 | 2062 | 2712 | 2786 | 2.9 | 40.2 | 266.3 | -8 | 181.089 | 75.23 | 71.41 | 766.9 | 24 | me¦ ms¦ ph¦ pr¦ pc¦ ss¦ sc |  | 14:03 | 14.06 | 255 | 475 | 161 | 8.4 | 8.3 | 5071 | 5114 | 4024 | 4026 | 2.9 | 48.4 | 314.4 | -8 | 183.1676 | 75.04 | 64.79 | 782.4 | 23 | me¦ ms¦ ph¦ pr¦ pc¦ ss¦ sc
11:28 | 14.981 | 327 | 304 | 353 | 8.7 | 13.6 | 3314 | 2064 | 2694 | 2789 | 2.9 | 40.3 | 266.4 | -7 | 181.0877 | 75.17 | 71.46 | 766.7 | 24 | me¦ ms¦ ph¦ pr¦ pc¦ ss¦ sc |  | 14:03 | 14.101 | 255 | 477 | 161 | 8.4 | 8.3 | 5041 | 5113 | 4000 | 4025 | 2.9 | 48.5 | 314.5 | -8 | 183.1644 | 75.1 | 64.82 | 782.2 | 24 | me¦ ms¦ ph¦ pr¦ pc¦ ss¦ sc
11:28 | 14.991 | 327 | 300 | 353 | 8.7 | 13.6 | 3316 | 2065 | 2695 | 2790 | 2.9 | 40.3 | 266.5 | -8 | 181.0859 | 75.25 | 71.47 | 766.6 | 24 | me¦ ms¦ ph¦ pr¦ pc¦ ss¦ sc |  | 14:03 | 14.118 | 256 | 473 | 161 | 8.4 | 8.3 | 5009 | 5112 | 3975 | 4025 | 3 | 48.5 | 314.7 | -9 | 183.1908 | 75.13 | 64.78 | 782.6 | 25 | me¦ ms¦ ph¦ pr¦ pc¦ ss¦ sc
11:28 | 15.002 | 326 | 297 | 353 | 8.6 | 13.6 | 3330 | 2067 | 2685 | 2793 | 2.9 | 40.4 | 266.7 | -7 | 181.0892 | 75.2 | 71.47 | 766.6 | 24 | me¦ ms¦ ph¦ pr¦ pc¦ ss¦ sc |  | 14:03 | 14.147 | 256 | 471 | 161 | 8.4 | 8.3 | 4976 | 5110 | 3949 | 4023 | 2.9 | 48.6 | 314.9 | -9 | 183.1654 | 75.03 | 64.76 | 782 | 25 | me¦ ms¦ ph¦ pr¦ pc¦ ss¦ sc
11:28 | 15.014 | 327 | 296 | 353 | 8.5 | 13.6 | 3345 | 2068 | 2676 | 2794 | 2.9 | 40.4 | 266.9 | -8 | 181.0886 | 75.24 | 71.44 | 766.1 | 24 | me¦ ms¦ ph¦ pr¦ pc¦ ss¦ sc |  | 14:03 | 14.157 | 256 | 465 | 161 | 8.4 | 8.3 | 4946 | 5109 | 3925 | 4022 | 2.9 | 48.6 | 314.8 | -9 | 183.169 | 74.98 | 64.76 | 781.2 | 26 | me¦ ms¦ ph¦ pr¦ pc¦ ss¦ sc
11:28 | 15.023 | 327 | 297 | 353 | 8.5 | 13.6 | 3348 | 2070 | 2678 | 2797 | 2.9 | 40.4 | 267.1 | -8 | 181.089 | 75.08 | 71.45 | 765.8 | 25 | me¦ ms¦ ph¦ pr¦ pc¦ ss¦ sc |  | 14:03 | 14.175 | 256 | 462 | 161 | 8.5 | 8.3 | 4927 | 5107 | 3941 | 4021 | 2.9 | 48.7 | 314.9 | -8 | 183.1741 | 74.96 | 64.77 | 781 | 26 | me¦ ms¦ ph¦ pr¦ pc¦ ss¦ sc
11:28 | 15.031 | 326 | 295 | 353 | 8.7 | 13.6 | 3335 | 2071 | 2711 | 2798 | 2.9 | 40.5 | 267.2 | -7 | 181.089 | 75.14 | 71.42 | 765.4 | 26 | me¦ ms¦ ph¦ pr¦ pc¦ ss¦ sc |  | 14:03 | 14.192 | 256 | 458 | 161 | 8.5 | 8.3 | 4925 | 5105 | 3940 | 4019 | 2.9 | 48.7 | 315.2 | -9 | 183.1896 | 74.96 | 64.77 | 780.7 | 27 | me¦ ms¦ ph¦ pr¦ pc¦ ss¦ sc
11:28 | 15.038 | 326 | 297 | 353 | 8.7 | 13.6 | 3308 | 2073 | 2689 | 2801 | 2.9 | 40.5 | 267.3 | -8 | 181.0898 | 75.05 | 71.42 | 765.5 | 26 | me¦ ms¦ ph¦ pr¦ pc¦ ss¦ sc |  | 14:03 | 14.221 | 256 | 458 | 161 | 8.6 | 8.3 | 4939 | 5103 | 3983 | 4018 | 2.9 | 48.8 | 315.4 | -9 | 183.1662 | 74.91 | 64.74 | 780 | 27 | me¦ ms¦ ph¦ pr¦ pc¦ ss¦ sc
11:28 | 15.044 | 326 | 297 | 347 | 8.7 | 13.5 | 3267 | 2074 | 2656 | 2765 | 2.9 | 40.6 | 267.3 | -8 | 181.0892 | 75.09 | 71.41 | 765.5 | 27 | me¦ ms¦ ph¦ pr¦ pc¦ ss¦ sc |  | 14:03 | 14.261 | 257 | 462 | 161 | 8.6 | 8.3 | 4957 | 5102 | 3997 | 4017 | 2.9 | 48.8 | 315.6 | -9 | 183.1646 | 74.93 | 64.77 | 779.9 | 28 | me¦ ms¦ ph¦ pr¦ pc¦ ss¦ sc
11:28 | 15.048 | 326 | 294 | 347 | 8.7 | 13.5 | 3215 | 2076 | 2613 | 2768 | 2.9 | 40.6 | 267.4 | -8 | 181.0894 | 75.03 | 71.44 | 765.1 | 27 | me¦ ms¦ ph¦ pr¦ pc¦ ss¦ sc |  | 14:03 | 14.253 | 256 | 451 | 161 | 8.6 | 8.3 | 4962 | 5100 | 4001 | 4015 | 2.9 | 48.9 | 315.7 | -9 | 183.1883 | 74.89 | 64.77 | 779.7 | 28 | me¦ ms¦ ph¦ pr¦ pc¦ ss¦ sc
11:28 | 15.053 | 325 | 288 | 347 | 8.8 | 13.5 | 3155 | 2077 | 2586 | 2769 | 2.9 | 40.7 | 267.5 | -8 | 181.0904 | 75.09 | 71.43 | 765 | 27 | me¦ ms¦ ph¦ pr¦ pc¦ ss¦ sc |  | 14:03 | 14.243 | 256 | 439 | 161 | 8.5 | 8.3 | 4945 | 5099 | 3956 | 4014 | 3 | 48.9 | 315.6 | -9 | 183.1913 | 74.83 | 64.74 | 779 | 29 | me¦ ms¦ ph¦ pr¦ pc¦ ss¦ sc
11:28 | 15.061 | 325 | 284 | 347 | 8.9 | 13.5 | 3076 | 2078 | 2542 | 2770 | 3 | 40.7 | 267.7 | -8 | 181.0888 | 75 | 71.37 | 764.7 | 27 | me¦ ms¦ ph¦ pr¦ pc¦ ss¦ sc |  | 14:03 | 14.266 | 256 | 437 | 161 | 8.5 | 8.3 | 4897 | 5097 | 3917 | 4013 | 2.9 | 49 | 315.5 | -9 | 183.1724 | 74.89 | 64.76 | 778.5 | 29 | me¦ ms¦ ph¦ pr¦ pc¦ ss¦ sc
11:28 | 15.067 | 324 | 278 | 346 | 8.9 | 13.5 | 2984 | 2079 | 2466 | 2772 | 2.9 | 40.8 | 268 | -8 | 181.0912 | 74.98 | 71.39 | 764.2 | 28 | me¦ ms¦ ph¦ pr¦ pc¦ ss¦ sc |  | 14:03 | 14.286 | 256 | 435 | 161 | 8.6 | 8.3 | 4825 | 5094 | 3891 | 4011 | 2.9 | 49 | 315.6 | -8 | 183.1764 | 74.97 | 64.74 | 778.5 | 28 | me¦ ms¦ ph¦ pr¦ pc¦ ss¦ sc
11:28 | 15.071 | 325 | 268 | 346 | 8.9 | 13.5 | 2877 | 2080 | 2377 | 2773 | 2.9 | 40.8 | 268.5 | -8 | 181.0905 | 74.96 | 71.36 | 763.8 | 28 | me¦ ms¦ ph¦ pr¦ pc¦ ss¦ sc |  | 14:03 | 14.273 | 255 | 422 | 161 | 8.5 | 8.3 | 4735 | 5091 | 3788 | 4008 | 2.9 | 49.1 | 315.7 | -8 | 183.1937 | 74.93 | 64.73 | 777.9 | 27 | me¦ ms¦ ph¦ pr¦ pc¦ ss¦ sc
11:28 | 15.078 | 324 | 269 | 346 | 8.9 | 13.5 | 2765 | 2081 | 2285 | 2774 | 2.9 | 40.9 | 268.9 | -8 | 181.09 | 74.93 | 71.39 | 763.8 | 28 | me¦ ms¦ ph¦ pr¦ pc¦ ss¦ sc |  | 14:03 | 14.296 | 256 | 421 | 161 | 8.5 | 8.3 | 4644 | 5087 | 3715 | 4005 | 2.9 | 49.1 | 315.9 | -8 | 183.1615 | 74.99 | 64.77 | 777.9 | 27 | me¦ ms¦ ph¦ pr¦ pc¦ ss¦ sc
11:28 | 15.083 | 324 | 265 | 346 | 8.8 | 13.5 | 2660 | 2082 | 2180 | 2776 | 3 | 40.9 | 269.1 | -8 | 181.0903 | 74.84 | 71.34 | 763.3 | 28 | me¦ ms¦ ph¦ pr¦ pc¦ ss¦ sc |  | 14:03 | 14.316 | 256 | 416 | 161 | 8.5 | 8.3 | 4564 | 5082 | 3651 | 4001 | 2.9 | 49.2 | 315.8 | -8 | 183.1839 | 74.89 | 64.69 | 777.3 | 27 | me¦ ms¦ ph¦ pr¦ pc¦ ss¦ sc
11:28 | 15.091 | 323 | 262 | 345 | 8.9 | 13.5 | 2572 | 2082 | 2125 | 2776 | 2.9 | 41 | 269.2 | -8 | 181.0899 | 74.95 | 71.34 | 762.9 | 29 | me¦ ms¦ ph¦ pr¦ pc¦ ss¦ sc |  | 14:03 | 14.323 | 256 | 408 | 161 | 8.6 | 8.3 | 4498 | 5077 | 3627 | 3997 | 2.9 | 49.2 | 315.9 | -8 | 183.1691 | 74.96 | 64.73 | 777.1 | 27 | me¦ ms¦ ph¦ pr¦ pc¦ ss¦ sc
11:28 | 15.096 | 324 | 256 | 345 | 8.9 | 13.5 | 2501 | 2083 | 2066 | 2777 | 2.9 | 41 | 269.4 | -8 | 181.0906 | 74.92 | 71.36 | 762.6 | 28 | me¦ ms¦ ph¦ pr¦ pc¦ ss¦ sc |  | 14:03 | 14.343 | 256 | 405 | 161 | 8.5 | 8.3 | 4449 | 5071 | 3559 | 3992 | 2.9 | 49.3 | 315.9 | -8 | 183.1846 | 74.96 | 64.79 | 776.4 | 26 | me¦ ms¦ ph¦ pr¦ pc¦ ss¦ sc
11:28 | 15.099 | 323 | 252 | 344 | 9 | 13.5 | 2442 | 2083 | 2035 | 2777 | 2.9 | 41.1 | 269.5 | -8 | 181.0927 | 74.89 | 71.35 | 762.7 | 29 | me¦ ms¦ ph¦ pr¦ pc¦ ss¦ sc |  | 14:03 | 14.364 | 256 | 399 | 161 | 8.5 | 8.3 | 4409 | 5065 | 3527 | 3988 | 2.9 | 49.3 | 315.9 | -8 | 183.1577 | 74.9 | 64.72 | 776.4 | 27 | me¦ ms¦ ph¦ pr¦ pc¦ ss¦ sc
11:28 | 15.103 | 323 | 252 | 344 | 9.1 | 13.5 | 2387 | 2084 | 2005 | 2778 | 2.9 | 41.1 | 269.7 | -9 | 181.0916 | 74.94 | 71.36 | 761.6 | 29 | me¦ ms¦ ph¦ pr¦ pc¦ ss¦ sc |  | 14:03 | 14.383 | 256 | 395 | 161 | 8.5 | 8.3 | 4403 | 5059 | 3522 | 3983 | 2.9 | 49.4 | 316.2 | -8 | 183.1589 | 74.97 | 64.76 | 775.9 | 27 | me¦ ms¦ ph¦ pr¦ pc¦ ss¦ sc
11:28 | 15.106 | 322 | 250 | 344 | 9.2 | 13.5 | 2327 | 2084 | 1972 | 2778 | 2.9 | 41.2 | 269.8 | -9 | 181.0917 | 74.93 | 71.38 | 761.4 | 28 | me¦ ms¦ ph¦ pr¦ pc¦ ss¦ sc |  | 14:03 | 14.405 | 256 | 393 | 161 | 8.5 | 8.3 | 4408 | 5053 | 3526 | 3978 | 2.9 | 49.4 | 316.2 | -8 | 183.1582 | 74.88 | 64.73 | 775.5 | 27 | me¦ ms¦ ph¦ pr¦ pc¦ ss¦ sc
11:28 | 15.109 | 322 | 249 | 344 | 9.2 | 13.5 | 2263 | 2084 | 1917 | 2778 | 2.9 | 41.2 | 269.9 | -9 | 181.0911 | 74.98 | 71.35 | 761.3 | 28 | me¦ ms¦ ph¦ pr¦ pc¦ ss¦ sc |  | 14:03 | 14.417 | 256 | 387 | 161 | 8.5 | 8.3 | 4406 | 5048 | 3524 | 3974 | 2.9 | 49.5 | 316.4 | -8 | 183.1664 | 74.91 | 64.72 | 774.9 | 28 | me¦ ms¦ ph¦ pr¦ pc¦ ss¦ sc
11:28 | 15.115 | 322 | 243 | 343 | 9.1 | 13.5 | 2202 | 2084 | 1850 | 2778 | 2.9 | 41.3 | 270.2 | -9 | 181.0898 | 74.89 | 71.33 | 760.4 | 28 | me¦ ms¦ ph¦ pr¦ pc¦ ss¦ sc |  | 14:03 | 14.426 | 256 | 380 | 161 | 8.6 | 8.3 | 4387 | 5042 | 3537 | 3970 | 2.9 | 49.5 | 316.4 | -8 | 183.184 | 74.94 | 64.76 | 774.5 | 28 | me¦ ms¦ ph¦ pr¦ pc¦ ss¦ sc
11:28 | 15.122 | 322 | 241 | 343 | 9.2 | 13.5 | 2149 | 2084 | 1821 | 2778 | 2.9 | 41.3 | 270.4 | -9 | 181.0904 | 74.96 | 71.39 | 760.6 | 28 | me¦ ms¦ ph¦ pr¦ pc¦ ss¦ sc |  | 14:03 | 14.451 | 256 | 378 | 161 | 8.6 | 8.3 | 4348 | 5036 | 3506 | 3965 | 2.9 | 49.6 | 316.5 | -9 | 183.1773 | 74.95 | 64.75 | 774.8 | 28 | me¦ ms¦ ph¦ pr¦ pc¦ ss¦ sc
11:28 | 15.131 | 321 | 238 | 343 | 9.2 | 13.5 | 2108 | 2084 | 1786 | 2778 | 2.9 | 41.4 | 270.5 | -9 | 181.0884 | 75.02 | 71.35 | 760.3 | 28 | me¦ ms¦ ph¦ pr¦ pc¦ ss¦ sc |  | 14:03 | 14.454 | 256 | 370 | 161 | 8.6 | 8.3 | 4296 | 5030 | 3464 | 3960 | 2.9 | 49.6 | 316.7 | -9 | 183.1727 | 74.86 | 64.73 | 774.4 | 28 | me¦ ms¦ ph¦ pr¦ pc¦ ss¦ sc
11:28 | 15.138 | 321 | 233 | 343 | 9.3 | 13.5 | 2081 | 2084 | 1778 | 2778 | 2.9 | 41.4 | 270.7 | -9 | 181.0886 | 74.99 | 71.37 | 759.4 | 27 | me¦ ms¦ ph¦ pr¦ pc¦ ss¦ sc |  | 14:04 | 14.484 | 256 | 370 | 161 | 8.6 | 8.3 | 4237 | 5023 | 3416 | 3955 | 2.9 | 49.7 | 316.6 | -9 | 183.1643 | 74.85 | 64.75 | 774.2 | 28 | me¦ ms¦ ph¦ pr¦ pc¦ ss¦ sc
11:28 | 15.148 | 321 | 228 | 342 | 9.3 | 13.5 | 2059 | 2084 | 1759 | 2778 | 2.9 | 41.5 | 270.8 | -8 | 181.0892 | 74.94 | 71.34 | 759 | 27 | me¦ ms¦ ph¦ pr¦ pc¦ ss¦ sc |  | 14:04 | 14.481 | 256 | 360 | 161 | 8.7 | 8.3 | 4180 | 5016 | 3398 | 3949 | 2.9 | 49.7 | 316.7 | -9 | 183.1825 | 74.88 | 64.72 | 773.7 | 29 | me¦ ms¦ ph¦ pr¦ pc¦ ss¦ sc
11:28 | 15.158 | 321 | 224 | 338 | 9.3 | 13.4 | 2038 | 2084 | 1741 | 2742 | 2.9 | 41.5 | 271 | -9 | 181.0883 | 74.95 | 71.32 | 759 | 27 | me¦ ms¦ ph¦ pr¦ pc¦ ss¦ sc |  | 14:04 | 14.493 | 256 | 355 | 161 | 8.6 | 8.3 | 4126 | 5008 | 3327 | 3943 | 2.9 | 49.8 | 317 | -9 | 183.1614 | 74.92 | 64.72 | 773.9 | 28 | me¦ ms¦ ph¦ pr¦ pc¦ ss¦ sc
11:28 | 15.165 | 320 | 219 | 337 | 9.3 | 13.4 | 2020 | 2084 | 1726 | 2742 | 2.9 | 41.6 | 271.2 | -9 | 181.0893 | 75.02 | 71.35 | 758.4 | 27 | me¦ ms¦ ph¦ pr¦ pc¦ ss¦ sc |  | 14:04 | 14.494 | 256 | 346 | 161 | 8.6 | 8.3 | 4074 | 5001 | 3285 | 3937 | 2.9 | 49.8 | 317.1 | -9 | 183.1692 | 74.89 | 64.7 | 774 | 28 | me¦ ms¦ ph¦ pr¦ pc¦ ss¦ sc
11:28 | 15.172 | 320 | 214 | 337 | 9.3 | 13.4 | 2005 | 2084 | 1713 | 2742 | 2.9 | 41.6 | 271.6 | -9 | 181.0901 | 74.94 | 71.28 | 757.7 | 27 | me¦ ms¦ ph¦ pr¦ pc¦ ss¦ sc |  | 14:04 | 14.521 | 256 | 344 | 162 | 8.6 | 8.4 | 4033 | 4993 | 3252 | 3962 | 2.9 | 49.8 | 317.1 | -9 | 183.1649 | 74.94 | 64.69 | 773.7 | 28 | me¦ ms¦ ph¦ pr¦ pc¦ ss¦ sc
11:29 | 15.182 | 320 | 209 | 337 | 9.3 | 13.4 | 1995 | 2084 | 1705 | 2742 | 2.9 | 41.7 | 271.8 | -9 | 181.0886 | 74.99 | 71.31 | 757.3 | 27 | me¦ ms¦ ph¦ pr¦ pc¦ ss¦ sc |  | 14:04 | 14.521 | 256 | 335 | 162 | 8.6 | 8.4 | 3982 | 4984 | 3211 | 3955 | 2.9 | 49.9 | 317.2 | -9 | 183.1803 | 74.93 | 64.71 | 773.1 | 27 | me¦ ms¦ ph¦ pr¦ pc¦ ss¦ sc
11:29 | 15.194 | 320 | 209 | 337 | 9.3 | 13.4 | 1991 | 2084 | 1701 | 2742 | 2.9 | 41.7 | 272.1 | -9 | 181.0867 | 74.99 | 71.36 | 756.9 | 27 | me¦ ms¦ ph¦ pr¦ pc¦ ss¦ sc |  | 14:04 | 14.514 | 255 | 324 | 162 | 8.6 | 8.4 | 3920 | 4976 | 3161 | 3949 | 2.9 | 49.9 | 317.3 | -9 | 183.1806 | 74.89 | 64.7 | 773.2 | 27 | me¦ ms¦ ph¦ pr¦ pc¦ ss¦ sc
11:29 | 15.201 | 320 | 205 | 336 | 9.2 | 13.4 | 1995 | 2084 | 1690 | 2742 | 2.9 | 41.8 | 272.5 | -9 | 181.0866 | 75.04 | 71.36 | 756.9 | 27 | me¦ ms¦ ph¦ pr¦ pc¦ ss¦ sc |  | 14:04 | 14.518 | 255 | 317 | 162 | 8.6 | 8.4 | 3845 | 4967 | 3100 | 3942 | 2.9 | 50 | 317.7 | -9 | 183.1741 | 74.9 | 64.71 | 772.2 | 28 | me¦ ms¦ ph¦ pr¦ pc¦ ss¦ sc
11:29 | 15.213 | 320 | 202 | 337 | 9.2 | 13.4 | 2008 | 2084 | 1701 | 2742 | 2.9 | 41.8 | 272.9 | -9 | 181.0854 | 75.05 | 71.34 | 756.7 | 26 | me¦ ms¦ ph¦ pr¦ pc¦ ss¦ sc |  | 14:04 | 14.544 | 255 | 318 | 162 | 8.6 | 8.4 | 3759 | 4957 | 3031 | 3934 | 2.9 | 50 | 317.9 | -8 | 183.1649 | 74.87 | 64.73 | 772.1 | 27 | me¦ ms¦ ph¦ pr¦ pc¦ ss¦ sc
11:29 | 15.224 | 319 | 200 | 336 | 9.2 | 13.4 | 2033 | 2084 | 1722 | 2742 | 2.9 | 41.9 | 273.3 | -9 | 181.0846 | 75.09 | 71.34 | 756.5 | 26 | me¦ ms¦ ph¦ pr¦ pc¦ ss¦ sc |  | 14:04 | 14.543 | 255 | 309 | 162 | 8.6 | 8.4 | 3677 | 4947 | 2965 | 3926 | 2.9 | 50.1 | 317.9 | -9 | 183.1812 | 74.88 | 64.67 | 772.2 | 28 | me¦ ms¦ ph¦ pr¦ pc¦ ss¦ sc
11:29 | 15.236 | 319 | 196 | 336 | 9.1 | 13.4 | 2069 | 2084 | 1738 | 2742 | 2.9 | 41.9 | 273.6 | -9 | 181.0845 | 75.09 | 71.34 | 756 | 26 | me¦ ms¦ ph¦ pr¦ pc¦ ss¦ sc |  | 14:04 | 14.553 | 255 | 304 | 162 | 8.7 | 8.4 | 3605 | 4937 | 2930 | 3918 | 2.9 | 50.1 | 318 | -9 | 183.1675 | 74.85 | 64.71 | 772 | 29 | me¦ ms¦ ph¦ pr¦ pc¦ ss¦ sc
11:29 | 15.255 | 320 | 196 | 337 | 9 | 13.4 | 2108 | 2084 | 1756 | 2742 | 2.9 | 41.9 | 274 | -9 | 181.0803 | 75.12 | 71.32 | 755 | 25 | me¦ ms¦ ph¦ pr¦ pc¦ ss¦ sc |  | 14:04 | 14.555 | 255 | 300 | 161 | 8.8 | 8.4 | 3543 | 4926 | 2904 | 3909 | 2.9 | 50.2 | 318.1 | -9 | 183.1824 | 74.74 | 64.69 | 771.6 | 29 | me¦ ms¦ ph¦ pr¦ pc¦ ss¦ sc
11:29 | 15.272 | 319 | 196 | 336 | 9 | 13.4 | 2144 | 2084 | 1786 | 2742 | 2.9 | 42 | 274.5 | -8 | 181.0799 | 75.07 | 71.31 | 754.1 | 25 | me¦ ms¦ ph¦ pr¦ pc¦ ss¦ sc |  | 14:04 | 14.559 | 255 | 295 | 162 | 8.9 | 8.4 | 3490 | 4915 | 2884 | 3900 | 3 | 50.2 | 318.2 | -9 | 183.1716 | 74.65 | 64.65 | 771.6 | 30 | me¦ ms¦ ph¦ pr¦ pc¦ ss¦ sc
11:29 | 15.29 | 320 | 197 | 337 | 9 | 13.4 | 2175 | 2084 | 1812 | 2742 | 2.9 | 42 | 274.9 | -8 | 181.0805 | 75.03 | 71.33 | 753 | 25 | me¦ ms¦ ph¦ pr¦ pc¦ ss¦ sc |  | 14:04 | 14.56 | 254 | 292 | 161 | 9 | 8.4 | 3438 | 4904 | 2865 | 3892 | 2.9 | 50.3 | 318.1 | -9 | 183.1726 | 74.73 | 64.7 | 771.9 | 32 | me¦ ms¦ ph¦ pr¦ pc¦ ss¦ sc
11:29 | 15.32 | 320 | 201 | 337 | 9 | 13.4 | 2201 | 2084 | 1834 | 2742 | 2.9 | 42.1 | 275.1 | -8 | 181.0774 | 75.01 | 71.3 | 752.7 | 25 | me¦ ms¦ ph¦ pr¦ pc¦ ss¦ sc |  | 14:04 | 14.562 | 254 | 285 | 161 | 9 | 8.4 | 3383 | 4892 | 2819 | 3882 | 3 | 50.3 | 318 | -9 | 183.1774 | 74.74 | 64.67 | 771.2 | 31 | me¦ ms¦ ph¦ pr¦ pc¦ ss¦ sc
11:29 | 15.344 | 320 | 202 | 337 | 9.1 | 13.4 | 2223 | 2084 | 1868 | 2742 | 2.9 | 42.1 | 275.3 | -8 | 181.0758 | 75.08 | 71.34 | 752.8 | 25 | me¦ ms¦ ph¦ pr¦ pc¦ ss¦ sc |  | 14:04 | 14.567 | 254 | 282 | 161 | 9.1 | 8.4 | 3328 | 4880 | 2796 | 3873 | 2.9 | 50.4 | 318 | -9 | 183.1735 | 74.79 | 64.72 | 770.7 | 31 | me¦ ms¦ ph¦ pr¦ pc¦ ss¦ sc
11:29 | 15.369 | 320 | 203 | 337 | 9.1 | 13.4 | 2241 | 2084 | 1883 | 2742 | 2.9 | 42.2 | 275.6 | -8 | 181.0734 | 75.06 | 71.34 | 752.1 | 25 | me¦ ms¦ ph¦ pr¦ pc¦ ss¦ sc |  | 14:04 | 14.577 | 254 | 280 | 161 | 9.1 | 8.4 | 3274 | 4868 | 2751 | 3863 | 3 | 50.4 | 318 | -9 | 183.1724 | 74.74 | 64.65 | 770.6 | 30 | me¦ ms¦ ph¦ pr¦ pc¦ ss¦ sc
11:29 | 15.391 | 320 | 204 | 337 | 9 | 13.4 | 2259 | 2085 | 1882 | 2743 | 2.9 | 42.2 | 276 | -8 | 181.0739 | 75.01 | 71.37 | 751.4 | 26 | me¦ ms¦ ph¦ pr¦ pc¦ ss¦ sc |  | 14:04 | 14.579 | 254 | 281 | 161 | 9.1 | 8.4 | 3220 | 4856 | 2705 | 3853 | 3 | 50.5 | 317.8 | -9 | 183.174 | 74.76 | 64.66 | 769.9 | 30 | me¦ ms¦ ph¦ pr¦ pc¦ ss¦ sc
11:29 | 15.417 | 320 | 208 | 337 | 8.9 | 13.4 | 2280 | 2085 | 1884 | 2743 | 2.9 | 42.3 | 276.3 | -8 | 181.072 | 74.99 | 71.3 | 751 | 27 | me¦ ms¦ ph¦ pr¦ pc¦ ss¦ sc |  | 14:04 | 14.58 | 254 | 280 | 161 | 9.2 | 8.4 | 3162 | 4844 | 2679 | 3844 | 2.9 | 50.5 | 317.9 | -9 | 183.1785 | 74.77 | 64.63 | 770.3 | 30 | me¦ ms¦ ph¦ pr¦ pc¦ ss¦ sc
11:29 | 15.442 | 321 | 210 | 338 | 8.8 | 13.4 | 2306 | 2085 | 1890 | 2743 | 2.9 | 42.3 | 276.5 | -8 | 181.0707 | 75.04 | 71.38 | 751 | 27 | me¦ ms¦ ph¦ pr¦ pc¦ ss¦ sc |  | 14:04 | 14.588 | 253 | 279 | 161 | 9.2 | 8.4 | 3101 | 4831 | 2627 | 3834 | 2.9 | 50.6 | 318 | -9 | 183.1772 | 74.83 | 64.65 | 768.9 | 30 | me¦ ms¦ ph¦ pr¦ pc¦ ss¦ sc
11:29 | 15.464 | 320 | 212 | 337 | 8.7 | 13.4 | 2336 | 2085 | 1899 | 2743 | 2.9 | 42.4 | 276.7 | -8 | 181.0712 | 74.88 | 71.34 | 749.9 | 27 | me¦ ms¦ ph¦ pr¦ pc¦ ss¦ sc |  | 14:04 | 14.596 | 253 | 271 | 161 | 9.3 | 8.4 | 3040 | 4818 | 2598 | 3823 | 3 | 50.6 | 318.1 | -9 | 183.173 | 74.83 | 64.66 | 769.6 | 29 | me¦ ms¦ ph¦ pr¦ pc¦ ss¦ sc
11:29 | 15.488 | 321 | 215 | 338 | 8.6 | 13.4 | 2366 | 2086 | 1908 | 2744 | 2.9 | 42.4 | 276.9 | -8 | 181.0705 | 74.91 | 71.33 | 750.1 | 28 | me¦ ms¦ ph¦ pr¦ pc¦ ss¦ sc |  | 14:04 | 14.604 | 253 | 265 | 160 | 9.3 | 8.4 | 2983 | 4805 | 2549 | 3813 | 2.9 | 50.7 | 318.3 | -9 | 183.1722 | 74.89 | 64.65 | 769.6 | 29 | me¦ ms¦ ph¦ pr¦ pc¦ ss¦ sc
11:29 | 15.516 | 321 | 219 | 333 | 8.4 | 13.3 | 2398 | 2086 | 1903 | 2709 | 2.9 | 42.5 | 277.2 | -8 | 181.0685 | 74.89 | 71.33 | 749.2 | 28 | me¦ ms¦ ph¦ pr¦ pc¦ ss¦ sc |  | 14:04 | 14.61 | 253 | 254 | 161 | 9.3 | 8.4 | 2938 | 4791 | 2511 | 3802 | 2.9 | 50.7 | 318.4 | -9 | 183.1714 | 74.85 | 64.66 | 769.8 | 28 | me¦ ms¦ ph¦ pr¦ pc¦ ss¦ sc
11:29 | 15.542 | 321 | 221 | 334 | 8.3 | 13.3 | 2434 | 2086 | 1916 | 2709 | 2.9 | 42.5 | 277.4 | -8 | 181.0678 | 74.94 | 71.36 | 748.9 | 28 | me¦ ms¦ ph¦ pr¦ pc¦ ss¦ sc |  | 14:04 | 14.612 | 253 | 249 | 160 | 9.4 | 8.4 | 2899 | 4778 | 2499 | 3792 | 2.9 | 50.8 | 318.5 | -9 | 183.1704 | 74.85 | 64.63 | 769.9 | 28 | me¦ ms¦ ph¦ pr¦ pc¦ ss¦ sc
11:29 | 15.567 | 321 | 224 | 334 | 8.2 | 13.3 | 2478 | 2087 | 1935 | 2710 | 2.9 | 42.6 | 277.6 | -8 | 181.069 | 74.81 | 71.28 | 748.4 | 28 | me¦ ms¦ ph¦ pr¦ pc¦ ss¦ sc |  | 14:04 | 14.622 | 253 | 248 | 160 | 9.5 | 8.4 | 2861 | 4764 | 2487 | 3780 | 2.9 | 50.8 | 318.5 | -8 | 183.1654 | 74.94 | 64.67 | 769.1 | 29 | me¦ ms¦ ph¦ pr¦ pc¦ ss¦ sc
11:29 | 15.585 | 321 | 225 | 334 | 8.1 | 13.3 | 2530 | 2087 | 1961 | 2710 | 2.9 | 42.6 | 278 | -8 | 181.0701 | 74.85 | 71.33 | 748 | 29 | me¦ ms¦ ph¦ pr¦ pc¦ ss¦ sc |  | 14:04 | 14.629 | 252 | 243 | 160 | 9.5 | 8.4 | 2817 | 4751 | 2449 | 3770 | 2.9 | 50.9 | 318.5 | -8 | 183.1698 | 74.82 | 64.63 | 769.2 | 28 | me¦ ms¦ ph¦ pr¦ pc¦ ss¦ sc
11:29 | 15.602 | 321 | 224 | 334 | 8 | 13.3 | 2592 | 2088 | 1993 | 2711 | 2.9 | 42.7 | 278.2 | -7 | 181.0707 | 74.82 | 71.34 | 747.5 | 30 | me¦ ms¦ ph¦ pr¦ pc¦ ss¦ sc |  | 14:04 | 14.635 | 253 | 236 | 161 | 9.5 | 8.5 | 2766 | 4737 | 2405 | 3789 | 3 | 50.9 | 318.5 | -8 | 183.1728 | 74.92 | 64.65 | 768 | 28 | me¦ ms¦ ph¦ pr¦ pc¦ ss¦ sc
11:29 | 15.621 | 321 | 224 | 334 | 7.8 | 13.3 | 2667 | 2089 | 2020 | 2712 | 2.9 | 42.7 | 278.5 | -8 | 181.0692 | 74.86 | 71.34 | 747.5 | 30 | me¦ ms¦ ph¦ pr¦ pc¦ ss¦ sc |  | 14:04 | 14.638 | 252 | 232 | 161 | 9.5 | 8.5 | 2706 | 4723 | 2353 | 3778 | 3 | 51 | 318.3 | -8 | 183.1751 | 74.87 | 64.64 | 767.5 | 28 | me¦ ms¦ ph¦ pr¦ pc¦ ss¦ sc
11:29 | 15.644 | 321 | 227 | 334 | 7.7 | 13.3 | 2762 | 2089 | 2076 | 2712 | 2.9 | 42.8 | 278.6 | -8 | 181.0667 | 74.86 | 71.28 | 747.5 | 29 | me¦ ms¦ ph¦ pr¦ pc¦ ss¦ sc |  | 14:04 | 14.644 | 252 | 225 | 161 | 9.5 | 8.5 | 2643 | 4709 | 2298 | 3767 | 2.9 | 51 | 318 | -8 | 183.1714 | 74.9 | 64.62 | 767.9 | 28 | me¦ ms¦ ph¦ pr¦ pc¦ ss¦ sc
11:29 | 15.664 | 322 | 230 | 334 | 7.7 | 13.3 | 2876 | 2090 | 2162 | 2714 | 2.9 | 42.8 | 278.9 | -7 | 181.0673 | 74.88 | 71.36 | 746.6 | 29 | me¦ ms¦ ph¦ pr¦ pc¦ ss¦ sc |  | 14:04 | 14.65 | 252 | 222 | 161 | 9.5 | 8.5 | 2582 | 4694 | 2245 | 3755 | 2.9 | 51.1 | 317.8 | -8 | 183.1737 | 74.87 | 64.64 | 767.4 | 28 | me¦ ms¦ ph¦ pr¦ pc¦ ss¦ sc
11:29 | 15.686 | 321 | 232 | 334 | 7.7 | 13.3 | 3006 | 2091 | 2260 | 2715 | 2.9 | 42.9 | 279.2 | -7 | 181.0657 | 74.9 | 71.3 | 746.9 | 29 | me¦ ms¦ ph¦ pr¦ pc¦ ss¦ sc |  | 14:04 | 14.66 | 252 | 212 | 161 | 9.5 | 8.5 | 2529 | 4680 | 2199 | 3744 | 2.9 | 51.1 | 317.5 | -8 | 183.1716 | 74.87 | 64.62 | 767.5 | 28 | me¦ ms¦ ph¦ pr¦ pc¦ ss¦ sc
11:29 | 15.706 | 322 | 234 | 334 | 7.7 | 13.3 | 3145 | 2092 | 2364 | 2716 | 2.9 | 42.9 | 279.4 | -8 | 181.0662 | 74.85 | 71.31 | 746.4 | 29 | me¦ ms¦ ph¦ pr¦ pc¦ ss¦ sc |  | 14:04 | 14.663 | 252 | 202 | 161 | 9.5 | 8.5 | 2489 | 4665 | 2164 | 3732 | 2.9 | 51.2 | 317.4 | -8 | 183.1727 | 74.82 | 64.63 | 767.1 | 29 | me¦ ms¦ ph¦ pr¦ pc¦ ss¦ sc
11:29 | 15.724 | 321 | 235 | 334 | 7.7 | 13.3 | 3278 | 2094 | 2464 | 2719 | 2.9 | 43 | 279.7 | -7 | 181.0678 | 74.81 | 71.35 | 746.6 | 30 | me¦ ms¦ ph¦ pr¦ pc¦ ss¦ sc |  | 14:04 | 14.67 | 252 | 201 | 161 | 9.5 | 8.5 | 2457 | 4650 | 2136 | 3720 | 2.9 | 51.2 | 317.3 | -8 | 183.1721 | 74.93 | 64.67 | 766.7 | 29 | me¦ ms¦ ph¦ pr¦ pc¦ ss¦ sc
11:29 | 15.74 | 322 | 237 | 334 | 7.7 | 13.3 | 3398 | 2095 | 2554 | 2720 | 2.9 | 43 | 279.9 | -8 | 181.0674 | 74.76 | 71.3 | 746.6 | 30 | me¦ ms¦ ph¦ pr¦ pc¦ ss¦ sc |  | 14:04 | 14.678 | 251 | 198 | 161 | 9.5 | 8.5 | 2428 | 4636 | 2111 | 3708 | 2.9 | 51.3 | 317.4 | -8 | 183.1704 | 74.83 | 64.65 | 766.1 | 28 | me¦ ms¦ ph¦ pr¦ pc¦ ss¦ sc
11:29 | 15.756 | 321 | 237 | 334 | 7.6 | 13.3 | 3493 | 2097 | 2606 | 2723 | 2.9 | 43.1 | 280.1 | -8 | 181.0688 | 74.7 | 71.31 | 746.1 | 31 | me¦ ms¦ ph¦ pr¦ pc¦ ss¦ sc |  | 14:04 | 14.686 | 251 | 188 | 161 | 9.5 | 8.5 | 2398 | 4621 | 2085 | 3696 | 2.9 | 51.3 | 317.4 | -8 | 183.1758 | 74.83 | 64.63 | 766.8 | 29 | me¦ ms¦ ph¦ pr¦ pc¦ ss¦ sc
11:29 | 15.77 | 321 | 239 | 334 | 7.6 | 13.3 | 3550 | 2099 | 2649 | 2725 | 2.9 | 43.1 | 280.3 | -8 | 181.0682 | 74.72 | 71.28 | 746.7 | 32 | me¦ ms¦ ph¦ pr¦ pc¦ ss¦ sc |  | 14:04 | 14.684 | 251 | 175 | 160 | 9.5 | 8.5 | 2366 | 4606 | 2057 | 3684 | 2.9 | 51.4 | 317.3 | -8 | 183.1715 | 74.87 | 64.62 | 766.5 | 29 | me¦ ms¦ ph¦ pr¦ pc¦ ss¦ sc
11:29 | 15.785 | 321 | 240 | 334 | 7.7 | 13.3 | 3564 | 2100 | 2679 | 2727 | 2.9 | 43.2 | 280.5 | -8 | 181.0662 | 74.81 | 71.31 | 746.4 | 32 | me¦ ms¦ ph¦ pr¦ pc¦ ss¦ sc |  | 14:04 | 14.701 | 251 | 175 | 161 | 9.6 | 8.5 | 2339 | 4591 | 2051 | 3672 | 2.9 | 51.4 | 317.3 | -8 | 183.1646 | 74.91 | 64.67 | 766.5 | 29 | me¦ ms¦ ph¦ pr¦ pc¦ ss¦ sc
11:29 | 15.801 | 321 | 242 | 334 | 7.9 | 13.3 | 3507 | 2102 | 2677 | 2729 | 2.9 | 43.2 | 281 | -8 | 181.0658 | 74.76 | 71.33 | 746 | 30 | me¦ ms¦ ph¦ pr¦ pc¦ ss¦ sc |  | 14:04 | 14.706 | 251 | 168 | 160 | 9.6 | 8.5 | 2321 | 4577 | 2035 | 3661 | 3 | 51.5 | 317.1 | -7 | 183.1717 | 74.9 | 64.66 | 766.3 | 29 | me¦ ms¦ ph¦ pr¦ pc¦ ss¦ sc
11:29 | 15.814 | 321 | 242 | 329 | 7.9 | 13.2 | 3433 | 2103 | 2620 | 2696 | 2.9 | 43.3 | 281.2 | -9 | 181.0672 | 74.74 | 71.32 | 745.5 | 31 | me¦ ms¦ ph¦ pr¦ pc¦ ss¦ sc |  | 14:04 | 14.706 | 251 | 165 | 160 | 9.6 | 8.5 | 2314 | 4562 | 2029 | 3649 | 2.9 | 51.5 | 317 | -7 | 183.178 | 74.91 | 64.63 | 766.3 | 28 | me¦ ms¦ ph¦ pr¦ pc¦ ss¦ sc
11:29 | 15.824 | 321 | 242 | 329 | 7.8 | 13.2 | 3347 | 2105 | 2535 | 2698 | 3 | 43.3 | 281.4 | -9 | 181.0691 | 74.7 | 71.32 | 746.2 | 31 | me¦ ms¦ ph¦ pr¦ pc¦ ss¦ sc |  | 14:04 | 14.714 | 250 | 162 | 160 | 9.7 | 8.5 | 2315 | 4548 | 2048 | 3638 | 2.9 | 51.6 | 317.1 | -8 | 183.1712 | 74.94 | 64.63 | 766.5 | 28 | me¦ ms¦ ph¦ pr¦ pc¦ ss¦ sc
11:29 | 15.831 | 320 | 242 | 329 | 7.7 | 13.2 | 3269 | 2106 | 2457 | 2700 | 2.9 | 43.4 | 281.8 | -9 | 181.0701 | 74.67 | 71.25 | 745.7 | 33 | me¦ ms¦ ph¦ pr¦ pc¦ ss¦ sc |  | 14:04 | 14.716 | 250 | 158 | 161 | 9.7 | 8.6 | 2319 | 4534 | 2052 | 3656 | 2.9 | 51.6 | 316.9 | -8 | 183.1747 | 74.99 | 64.64 | 766.6 | 28 | me¦ ms¦ ph¦ pr¦ pc¦ ss¦ sc
11:29 | 15.841 | 321 | 243 | 329 | 7.6 | 13.2 | 3209 | 2107 | 2394 | 2701 | 2.9 | 43.4 | 282.2 | -8 | 181.0686 | 74.79 | 71.31 | 746.3 | 33 | me¦ ms¦ ph¦ pr¦ pc¦ ss¦ sc |  | 14:04 | 14.706 | 250 | 146 | 161 | 9.7 | 8.6 | 2322 | 4520 | 2054 | 3645 | 2.9 | 51.6 | 317 | -8 | 183.1834 | 74.96 | 64.65 | 765.9 | 27 | me¦ ms¦ ph¦ pr¦ pc¦ ss¦ sc
11:29 | 15.854 | 320 | 245 | 328 | 7.6 | 13.2 | 3167 | 2108 | 2363 | 2702 | 2.9 | 43.5 | 282.5 | -8 | 181.0669 | 74.78 | 71.24 | 745.3 | 31 | me¦ ms¦ ph¦ pr¦ pc¦ ss¦ sc |  | 14:04 | 14.692 | 250 | 130 | 161 | 9.7 | 8.6 | 2321 | 4506 | 2053 | 3633 | 2.9 | 51.7 | 317 | -8 | 183.1817 | 74.99 | 64.61 | 765.2 | 27 | me¦ ms¦ ph¦ pr¦ pc¦ ss¦ sc
11:29 | 15.868 | 321 | 248 | 329 | 7.7 | 13.2 | 3129 | 2110 | 2352 | 2705 | 2.9 | 43.5 | 282.9 | -8 | 181.066 | 74.79 | 71.27 | 745.4 | 30 | me¦ ms¦ ph¦ pr¦ pc¦ ss¦ sc |  | 14:04 | 14.698 | 250 | 134 | 161 | 9.7 | 8.6 | 2316 | 4493 | 2049 | 3623 | 2.9 | 51.7 | 317 | -8 | 183.1693 | 75.01 | 64.6 | 766.3 | 27 | me¦ ms¦ ph¦ pr¦ pc¦ ss¦ sc
11:29 | 15.884 | 321 | 251 | 329 | 7.8 | 13.2 | 3077 | 2111 | 2331 | 2706 | 2.9 | 43.5 | 283.3 | -8 | 181.0646 | 74.88 | 71.25 | 744.4 | 29 | me¦ ms¦ ph¦ pr¦ pc¦ ss¦ sc |  | 14:04 | 14.685 | 249 | 133 | 160 | 9.7 | 8.6 | 2311 | 4479 | 2045 | 3612 | 3 | 51.8 | 316.9 | -8 | 183.1818 | 75.08 | 64.63 | 766.6 | 27 | me¦ ms¦ ph¦ pr¦ pc¦ ss¦ sc
11:29 | 15.897 | 320 | 253 | 329 | 7.9 | 13.2 | 2997 | 2112 | 2287 | 2707 | 2.9 | 43.6 | 283.5 | -8 | 181.0652 | 74.81 | 71.24 | 743.9 | 29 | me¦ ms¦ ph¦ pr¦ pc¦ ss¦ sc |  | 14:04 | 14.705 | 249 | 132 | 161 | 9.8 | 8.6 | 2304 | 4466 | 2057 | 3601 | 2.9 | 51.8 | 316.8 | -8 | 183.169 | 75.05 | 64.62 | 766.2 | 26 | me¦ ms¦ ph¦ pr¦ pc¦ ss¦ sc
11:29 | 15.908 | 321 | 254 | 329 | 7.9 | 13.2 | 2885 | 2113 | 2202 | 2708 | 2.9 | 43.6 | 283.8 | -8 | 181.0669 | 74.83 | 71.29 | 743.5 | 30 | me¦ ms¦ ph¦ pr¦ pc¦ ss¦ sc |  | 14:04 | 14.691 | 249 | 122 | 160 | 9.9 | 8.6 | 2290 | 4452 | 2063 | 3590 | 2.9 | 51.9 | 316.8 | -8 | 183.1766 | 75.06 | 64.59 | 766.1 | 26 | me¦ ms¦ ph¦ pr¦ pc¦ ss¦ sc
11:29 | 15.919 | 320 | 257 | 328 | 7.9 | 13.2 | 2752 | 2113 | 2100 | 2708 | 2.9 | 43.7 | 284 | -8 | 181.066 | 74.91 | 71.29 | 743.8 | 30 | me¦ ms¦ ph¦ pr¦ pc¦ ss¦ sc |  | 14:04 | 14.711 | 249 | 132 | 160 | 9.9 | 8.6 | 2268 | 4439 | 2043 | 3579 | 2.9 | 51.9 | 316.8 | -8 | 183.1676 | 75.14 | 64.63 | 765.4 | 25 | me¦ ms¦ ph¦ pr¦ pc¦ ss¦ sc
11:29 | 15.932 | 320 | 258 | 329 | 7.8 | 13.2 | 2618 | 2114 | 1983 | 2710 | 2.9 | 43.7 | 284.2 | -9 | 181.0631 | 74.94 | 71.3 | 744 | 30 | me¦ ms¦ ph¦ pr¦ pc¦ ss¦ sc |  | 14:04 | 14.712 | 248 | 125 | 160 | 10 | 8.6 | 2238 | 4426 | 2034 | 3569 | 3 | 52 | 316.7 | -8 | 183.17 | 75.03 | 64.57 | 764.5 | 25 | me¦ ms¦ ph¦ pr¦ pc¦ ss¦ sc
11:29 | 15.942 | 320 | 260 | 328 | 7.9 | 13.2 | 2497 | 2114 | 1906 | 2710 | 2.9 | 43.8 | 284.6 | -9 | 181.0638 | 74.84 | 71.28 | 743.1 | 28 | me¦ ms¦ ph¦ pr¦ pc¦ ss¦ sc |  | 14:04 | 14.71 | 248 | 118 | 160 | 10 | 8.6 | 2202 | 4413 | 2001 | 3558 | 2.9 | 52 | 316.9 | -8 | 183.1736 | 75.14 | 64.62 | 764.5 | 24 | me¦ ms¦ ph¦ pr¦ pc¦ ss¦ sc
11:29 | 15.947 | 320 | 259 | 328 | 8 | 13.2 | 2400 | 2115 | 1846 | 2711 | 3 | 43.8 | 285 | -9 | 181.0688 | 74.73 | 71.26 | 743.1 | 29 | me¦ ms¦ ph¦ pr¦ pc¦ ss¦ sc |  | 14:04 | 14.711 | 248 | 116 | 160 | 10 | 8.6 | 2164 | 4399 | 1967 | 3547 | 3 | 52.1 | 316.8 | -8 | 183.1704 | 75.03 | 64.57 | 764.1 | 24 | me¦ ms¦ ph¦ pr¦ pc¦ ss¦ sc
11:29 | 15.951 | 319 | 259 | 327 | 8.2 | 13.2 | 2326 | 2115 | 1817 | 2711 | 2.9 | 43.9 | 285.4 | -9 | 181.0679 | 74.85 | 71.31 | 744 | 31 | me¦ ms¦ ph¦ pr¦ pc¦ ss¦ sc |  | 14:04 | 14.702 | 248 | 108 | 160 | 10.1 | 8.6 | 2126 | 4386 | 1950 | 3537 | 2.9 | 52.1 | 316.7 | -8 | 183.1819 | 75.09 | 64.64 | 765.1 | 25 | me¦ ms¦ ph¦ pr¦ pc¦ ss¦ sc
11:29 | 15.955 | 319 | 259 | 328 | 8.2 | 13.2 | 2272 | 2115 | 1775 | 2711 | 2.9 | 43.9 | 285.6 | -10 | 181.0682 | 74.83 | 71.24 | 743.8 | 30 | me¦ ms¦ ph¦ pr¦ pc¦ ss¦ sc |  | 14:04 | 14.7 | 247 | 101 | 159 | 10.1 | 8.6 | 2081 | 4372 | 1909 | 3525 | 3 | 52.2 | 316.5 | -8 | 183.1782 | 75.08 | 64.65 | 764.1 | 25 | me¦ ms¦ ph¦ pr¦ pc¦ ss¦ sc
11:29 | 15.964 | 319 | 260 | 327 | 8 | 13.2 | 2238 | 2115 | 1721 | 2711 | 2.9 | 44 | 285.8 | -9 | 181.0644 | 74.96 | 71.25 | 743.3 | 30 | me¦ ms¦ ph¦ pr¦ pc¦ ss¦ sc |  | 14:04 | 14.694 | 247 | 93 | 161 | 10.2 | 8.7 | 2032 | 4359 | 1881 | 3543 | 2.9 | 52.2 | 316.2 | -8 | 183.184 | 75.12 | 64.6 | 763.7 | 25 | me¦ ms¦ ph¦ pr¦ pc¦ ss¦ sc
11:29 | 15.975 | 319 | 263 | 327 | 7.9 | 13.2 | 2222 | 2115 | 1696 | 2711 | 2.9 | 44 | 286.2 | -9 | 181.0652 | 74.93 | 71.3 | 742.7 | 28 | me¦ ms¦ ph¦ pr¦ pc¦ ss¦ sc |  | 14:04 | 14.686 | 247 | 84 | 160 | 10.2 | 8.7 | 1979 | 4345 | 1832 | 3532 | 2.9 | 52.3 | 315.8 | -8 | 183.1817 | 75.01 | 64.61 | 763.6 | 25 | me¦ ms¦ ph¦ pr¦ pc¦ ss¦ sc
11:29 | 15.988 | 319 | 266 | 323 | 7.8 | 13.1 | 2219 | 2115 | 1681 | 2677 | 2.9 | 44.1 | 286.3 | -9 | 181.0646 | 74.95 | 71.28 | 743 | 29 | me¦ ms¦ ph¦ pr¦ pc¦ ss¦ sc |  | 14:04 | 14.684 | 247 | 80 | 160 | 10.3 | 8.7 | 1928 | 4331 | 1801 | 3521 | 2.9 | 52.3 | 315.5 | -8 | 183.1768 | 75.1 | 64.63 | 764 | 26 | me¦ ms¦ ph¦ pr¦ pc¦ ss¦ sc
11:29 | 15.99 | 319 | 265 | 323 | 7.8 | 13.1 | 2218 | 2115 | 1680 | 2677 | 2.9 | 44.1 | 286.6 | -9 | 181.0665 | 74.83 | 71.25 | 742.1 | 29 | me¦ ms¦ ph¦ pr¦ pc¦ ss¦ sc |  | 14:04 | 14.677 | 246 | 75 | 160 | 10.3 | 8.7 | 1880 | 4317 | 1757 | 3509 | 3 | 52.4 | 315.5 | -8 | 183.1761 | 75.11 | 64.63 | 763.7 | 26 | me¦ ms¦ ph¦ pr¦ pc¦ ss¦ sc
11:29 | 15.996 | 318 | 264 | 322 | 7.9 | 13.1 | 2206 | 2116 | 1683 | 2678 | 2.9 | 44.2 | 286.9 | -9 | 181.0657 | 74.91 | 71.28 | 742.1 | 29 | me¦ ms¦ ph¦ pr¦ pc¦ ss¦ sc |  | 14:04 | 14.669 | 246 | 65 | 160 | 10.3 | 8.7 | 1838 | 4303 | 1717 | 3498 | 2.9 | 52.4 | 315.5 | -8 | 183.1815 | 75.14 | 64.62 | 763.5 | 26 | me¦ ms¦ ph¦ pr¦ pc¦ ss¦ sc
11:29 | 16.004 | 318 | 264 | 322 | 7.9 | 13.1 | 2181 | 2116 | 1664 | 2678 | 2.9 | 44.2 | 287.1 | -9 | 181.0648 | 74.9 | 71.25 | 741.4 | 29 | me¦ ms¦ ph¦ pr¦ pc¦ ss¦ sc |  | 14:04 | 14.667 | 245 | 64 | 159 | 10.4 | 8.7 | 1800 | 4288 | 1698 | 3486 | 2.9 | 52.5 | 315.5 | -8 | 183.1738 | 75.13 | 64.59 | 763.5 | 25 | me¦ ms¦ ph¦ pr¦ pc¦ ss¦ sc
11:29 | 16.012 | 318 | 264 | 322 | 7.8 | 13.1 | 2147 | 2116 | 1626 | 2678 | 2.9 | 44.3 | 287.2 | -9 | 181.0644 | 74.91 | 71.26 | 741.8 | 29 | me¦ ms¦ ph¦ pr¦ pc¦ ss¦ sc |  | 14:04 | 14.659 | 245 | 52 | 159 | 10.4 | 8.7 | 1769 | 4274 | 1668 | 3474 | 2.9 | 52.5 | 315.2 | -8 | 183.1829 | 75.13 | 64.6 | 763.4 | 25 | me¦ ms¦ ph¦ pr¦ pc¦ ss¦ sc
11:29 | 16.027 | 318 | 266 | 322 | 7.9 | 13.1 | 2113 | 2116 | 1612 | 2678 | 2.9 | 44.3 | 287.7 | -9 | 181.0636 | 74.97 | 71.25 | 740.8 | 28 | me¦ ms¦ ph¦ pr¦ pc¦ ss¦ sc |  | 14:05 | 14.651 | 245 | 51 | 159 | 10.4 | 8.7 | 1740 | 4260 | 1641 | 3463 | 2.9 | 52.6 | 315 | -8 | 183.1836 | 75.12 | 64.58 | 763.2 | 25 | me¦ ms¦ ph¦ pr¦ pc¦ ss¦ sc
11:29 | 16.035 | 317 | 265 | 321 | 8.1 | 13.1 | 2077 | 2116 | 1610 | 2678 | 2.9 | 44.4 | 288.1 | -9 | 181.0631 | 75.02 | 71.31 | 740.7 | 27 | me¦ ms¦ ph¦ pr¦ pc¦ ss¦ sc |  | 14:05 | 14.652 | 244 | 47 | 159 | 10.5 | 8.7 | 1704 | 4246 | 1622 | 3452 | 2.9 | 52.7 | 315 | -8 | 183.1771 | 75.13 | 64.66 | 763.1 | 25 | me¦ ms¦ ph¦ pr¦ pc¦ ss¦ sc
11:29 | 16.044 | 317 | 266 | 322 | 8.3 | 13.1 | 2039 | 2116 | 1605 | 2678 | 2.9 | 44.4 | 288.4 | -9 | 181.0636 | 74.99 | 71.31 | 740.6 | 27 | me¦ ms¦ ph¦ pr¦ pc¦ ss¦ sc |  | 14:05 | 14.642 | 244 | 44 | 159 | 10.5 | 8.7 | 1680 | 4231 | 1600 | 3439 | 2.9 | 52.7 | 315 | -8 | 183.1801 | 75.13 | 64.59 | 763.3 | 25 | me¦ ms¦ ph¦ pr¦ pc¦ ss¦ sc
11:30 | 16.053 | 317 | 267 | 321 | 8.4 | 13.1 | 2000 | 2115 | 1587 | 2677 | 2.9 | 44.5 | 288.8 | -9 | 181.0637 | 74.95 | 71.23 | 740.5 | 27 | me¦ ms¦ ph¦ pr¦ pc¦ ss¦ sc |  | 14:05 | 14.633 | 243 | 33 | 159 | 10.6 | 8.8 | 1658 | 4217 | 1594 | 3456 | 2.9 | 52.8 | 314.8 | -9 | 183.1814 | 75.12 | 64.58 | 763.3 | 25 | me¦ ms¦ ph¦ pr¦ pc¦ ss¦ sc
11:30 | 16.063 | 317 | 267 | 321 | 8.3 | 13.1 | 1970 | 2115 | 1551 | 2677 | 2.9 | 44.5 | 289.2 | -9 | 181.0629 | 74.97 | 71.2 | 740.8 | 27 | me¦ ms¦ ph¦ pr¦ pc¦ ss¦ sc |  | 14:05 | 14.626 | 243 | 31 | 159 | 10.6 | 8.8 | 1636 | 4203 | 1573 | 3445 | 2.9 | 52.8 | 314.6 | -9 | 183.1828 | 75.2 | 64.63 | 763.5 | 25 | me¦ ms¦ ph¦ pr¦ pc¦ ss¦ sc
11:30 | 16.07 | 317 | 265 | 321 | 8.2 | 13.1 | 1970 | 2115 | 1539 | 2677 | 2.9 | 44.6 | 289.7 | -10 | 181.0621 | 75.03 | 71.24 | 740.5 | 27 | me¦ ms¦ ph¦ pr¦ pc¦ ss¦ sc |  | 14:05 | 14.622 | 243 | 32 | 159 | 10.7 | 8.8 | 1614 | 4189 | 1566 | 3433 | 3 | 52.9 | 314.5 | -9 | 183.1807 | 75.12 | 64.58 | 763.2 | 24 | me¦ ms¦ ph¦ pr¦ pc¦ ss¦ sc
11:30 | 16.081 | 317 | 266 | 321 | 8.1 | 13.1 | 2004 | 2115 | 1553 | 2677 | 2.9 | 44.6 | 289.9 | -10 | 181.0613 | 75.09 | 71.24 | 740 | 27 | me¦ ms¦ ph¦ pr¦ pc¦ ss¦ sc |  | 14:05 | 14.615 | 243 | 29 | 159 | 10.7 | 8.8 | 1593 | 4175 | 1546 | 3422 | 2.9 | 52.9 | 314.6 | -9 | 183.1845 | 75.1 | 64.6 | 763 | 25 | me¦ ms¦ ph¦ pr¦ pc¦ ss¦ sc
11:30 | 16.089 | 316 | 265 | 320 | 8.1 | 13.1 | 2057 | 2115 | 1594 | 2677 | 2.9 | 44.7 | 290.2 | -10 | 181.0612 | 75.06 | 71.27 | 740 | 26 | me¦ ms¦ ph¦ pr¦ pc¦ ss¦ sc |  | 14:05 | 14.606 | 242 | 18 | 159 | 10.7 | 8.8 | 1574 | 4161 | 1528 | 3410 | 2.9 | 53 | 314.6 | -9 | 183.1837 | 75.12 | 64.57 | 763.3 | 25 | me¦ ms¦ ph¦ pr¦ pc¦ ss¦ sc
11:30 | 16.097 | 316 | 264 | 320 | 8.1 | 13.1 | 2106 | 2115 | 1632 | 2677 | 2.9 | 44.7 | 290.6 | -10 | 181.0621 | 75.09 | 71.25 | 739.3 | 26 | me¦ ms¦ ph¦ pr¦ pc¦ ss¦ sc |  | 14:05 | 14.596 | 242 | 15 | 158 | 10.8 | 8.8 | 1558 | 4147 | 1527 | 3399 | 3 | 53 | 314.7 | -9 | 183.1859 | 75.15 | 64.6 | 763.4 | 25 | me¦ ms¦ ph¦ pr¦ pc¦ ss¦ sc
11:30 | 16.109 | 316 | 264 | 320 | 8.2 | 13.1 | 2127 | 2115 | 1661 | 2677 | 2.9 | 44.8 | 291.1 | -10 | 181.0599 | 75.15 | 71.23 | 739.2 | 26 | me¦ ms¦ ph¦ pr¦ pc¦ ss¦ sc |  | 14:05 | 14.582 | 241 | 8 | 158 | 10.8 | 8.8 | 1540 | 4133 | 1509 | 3387 | 2.9 | 53.1 | 314.6 | -9 | 183.1909 | 75.15 | 64.63 | 762.9 | 25 | me¦ ms¦ ph¦ pr¦ pc¦ ss¦ sc
11:30 | 16.122 | 316 | 262 | 320 | 8.1 | 13.1 | 2115 | 2115 | 1639 | 2677 | 2.9 | 44.8 | 291.5 | -9 | 181.0597 | 75.15 | 71.25 | 738.9 | 25 | me¦ ms¦ ph¦ pr¦ pc¦ ss¦ sc |  | 14:05 | 14.577 | 241 | 6 | 158 | 10.8 | 8.8 | 1519 | 4119 | 1489 | 3376 | 2.9 | 53.1 | 314.5 | -9 | 183.1846 | 75.1 | 64.6 | 763.3 | 25 | me¦ ms¦ ph¦ pr¦ pc¦ ss¦ sc
11:30 | 16.132 | 316 | 260 | 320 | 8.1 | 13.1 | 2088 | 2115 | 1618 | 2677 | 2.9 | 44.9 | 291.9 | -9 | 181.0591 | 75.21 | 71.28 | 739.1 | 25 | me¦ ms¦ ph¦ pr¦ pc¦ ss¦ sc |  | 14:05 | 14.571 | 241 | 3 | 158 | 10.9 | 8.8 | 1495 | 4105 | 1480 | 3364 | 3 | 53.2 | 314.5 | -9 | 183.1846 | 75.12 | 64.65 | 763 | 25 | me¦ ms¦ ph¦ pr¦ pc¦ ss¦ sc
11:30 | 16.145 | 316 | 259 | 320 | 8.1 | 13.1 | 2064 | 2115 | 1600 | 2677 | 2.9 | 44.9 | 292.1 | -10 | 181.0582 | 75.19 | 71.24 | 738.7 | 24 | me¦ ms¦ ph¦ pr¦ pc¦ ss¦ sc |  | 14:05 | 14.564 | 240 | 1 | 157 | 11 | 8.8 | 1467 | 4091 | 1467 | 3353 | 2.9 | 53.2 | 314.5 | -9 | 183.1828 | 75.07 | 64.6 | 762.5 | 26 | me¦ ms¦ ph¦ pr¦ pc¦ ss¦ sc
11:30 | 16.154 | 315 | 252 | 315 | 8.1 | 13 | 2051 | 2115 | 1589 | 2643 | 2.9 | 45 | 292.5 | -10 | 181.0568 | 75.18 | 71.24 | 738.4 | 24 | me¦ ms¦ ph¦ pr¦ pc¦ ss¦ sc |  | 14:05 | 14.561 | 240 | 0 | 158 | 11 | 8.9 | 1439 | 4077 | 1439 | 3369 | 2.9 | 53.3 | 314.3 | -9 | 183.1836 | 75.11 | 64.66 | 762.3 | 26 | me¦ ms¦ ph¦ pr¦ pc¦ ss¦ sc
11:30 | 16.166 | 316 | 249 | 316 | 8.1 | 13 | 2053 | 2115 | 1591 | 2643 | 3 | 45 | 292.9 | -10 | 181.0565 | 75.21 | 71.29 | 738.2 | 23 | me¦ ms¦ ph¦ pr¦ pc¦ ss¦ sc |  | 14:05 | 14.551 | 240 | 0 | 158 | 11.1 | 8.9 | 1415 | 4063 | 1429 | 3357 | 2.9 | 53.3 | 314.2 | -9 | 183.1851 | 75.12 | 64.59 | 762.5 | 25 | me¦ ms¦ ph¦ pr¦ pc¦ ss¦ sc
11:30 | 16.178 | 316 | 245 | 316 | 8.1 | 13 | 2060 | 2115 | 1596 | 2643 | 2.9 | 45 | 293.1 | -10 | 181.0569 | 75.18 | 71.27 | 737.8 | 24 | me¦ ms¦ ph¦ pr¦ pc¦ ss¦ sc |  | 14:05 | 14.546 | 239 | 0 | 158 | 11.1 | 8.9 | 1395 | 4049 | 1409 | 3346 | 3 | 53.4 | 314.1 | -9 | 183.1835 | 75.12 | 64.61 | 761.9 | 25 | me¦ ms¦ ph¦ pr¦ pc¦ ss¦ sc
11:30 | 16.188 | 315 | 241 | 315 | 8.1 | 13 | 2064 | 2115 | 1600 | 2643 | 2.9 | 45.1 | 293.5 | -9 | 181.0568 | 75.21 | 71.29 | 737.5 | 24 | me¦ ms¦ ph¦ pr¦ pc¦ ss¦ sc |  | 14:05 | 14.539 | 239 | 0 | 158 | 11.1 | 8.9 | 1379 | 4036 | 1392 | 3335 | 2.9 | 53.4 | 314.1 | -8 | 183.1832 | 75.08 | 64.58 | 762.1 | 25 | me¦ ms¦ ph¦ pr¦ pc¦ ss¦ sc
11:30 | 16.201 | 316 | 237 | 316 | 8 | 13 | 2065 | 2114 | 1588 | 2642 | 2.9 | 45.1 | 294 | -10 | 181.0558 | 75.15 | 71.22 | 736.8 | 24 | me¦ ms¦ ph¦ pr¦ pc¦ ss¦ sc |  | 14:05 | 14.54 | 239 | 0 | 158 | 11.2 | 8.9 | 1365 | 4022 | 1392 | 3323 | 3 | 53.5 | 314 | -8 | 183.1823 | 75.01 | 64.53 | 761.7 | 26 | me¦ ms¦ ph¦ pr¦ pc¦ ss¦ sc
11:30 | 16.211 | 315 | 232 | 315 | 8 | 13 | 2067 | 2114 | 1590 | 2642 | 2.9 | 45.2 | 294.3 | -10 | 181.0573 | 75.14 | 71.24 | 736.6 | 24 | me¦ ms¦ ph¦ pr¦ pc¦ ss¦ sc |  | 14:05 | 14.532 | 239 | 0 | 158 | 11.2 | 8.9 | 1349 | 4008 | 1376 | 3312 | 2.9 | 53.5 | 313.8 | -8 | 183.1855 | 75.01 | 64.61 | 761.6 | 26 | me¦ ms¦ ph¦ pr¦ pc¦ ss¦ sc
11:30 | 16.22 | 315 | 229 | 315 | 8.1 | 13 | 2070 | 2114 | 1604 | 2642 | 2.9 | 45.2 | 294.4 | -10 | 181.0563 | 75.15 | 71.28 | 737 | 25 | me¦ ms¦ ph¦ pr¦ pc¦ ss¦ sc |  | 14:05 | 14.525 | 238 | 0 | 157 | 11.2 | 8.9 | 1328 | 3995 | 1355 | 3301 | 2.9 | 53.6 | 313.7 | -9 | 183.1872 | 74.95 | 64.52 | 761.8 | 27 | me¦ ms¦ ph¦ pr¦ pc¦ ss¦ sc
11:30 | 16.231 | 315 | 225 | 315 | 8 | 13 | 2077 | 2114 | 1597 | 2642 | 2.9 | 45.3 | 294.6 | -10 | 181.0549 | 75.17 | 71.28 | 737 | 25 | me¦ ms¦ ph¦ pr¦ pc¦ ss¦ sc |  | 14:05 | 14.518 | 238 | 0 | 157 | 11.3 | 8.9 | 1286 | 3981 | 1325 | 3290 | 2.9 | 53.6 | 313.4 | -9 | 183.1868 | 74.98 | 64.57 | 761.5 | 27 | me¦ ms¦ ph¦ pr¦ pc¦ ss¦ sc
11:30 | 16.249 | 315 | 222 | 315 | 8 | 13 | 2087 | 2114 | 1605 | 2642 | 2.9 | 45.3 | 294.7 | -10 | 181.051 | 75.22 | 71.24 | 736.6 | 25 | me¦ ms¦ ph¦ pr¦ pc¦ ss¦ sc |  | 14:05 | 14.518 | 238 | 0 | 158 | 11.3 | 9 | 1286 | 3967 | 1325 | 3305 | 2.9 | 53.6 | 313.4 | -9 | 183.1868 | 74.98 | 64.57 | 761.5 | 27 | me¦ ms¦ ph¦ pr¦ pc¦ ss¦ sc
11:30 | 16.264 | 315 | 218 | 315 | 7.9 | 13 | 2105 | 2114 | 1606 | 2642 | 2.9 | 45.4 | 295.2 | -10 | 181.0523 | 75.25 | 71.29 | 736 | 23 | me¦ ms¦ ph¦ pr¦ pc¦ ss¦ sc |  | 14:05 | 14.518 | 238 | 0 | 158 | 11.3 | 9 | 1286 | 3954 | 1325 | 3295 | 2.9 | 53.6 | 313.4 | -9 | 183.1868 | 74.98 | 64.57 | 761.5 | 27 | me¦ ms¦ ph¦ pr¦ pc¦ ss¦ sc
11:30 | 16.275 | 315 | 214 | 315 | 7.9 | 13 | 2133 | 2114 | 1628 | 2642 | 2.9 | 45.4 | 295.5 | -10 | 181.0541 | 75.17 | 71.3 | 736.1 | 23 | me¦ ms¦ ph¦ pr¦ pc¦ ss¦ sc |  | 14:05 | 14.482 | 236 | 0 | 157 | 11.3 | 9 | 1197 | 3940 | 1234 | 3283 | 2.9 | 54 | 313.4 | -9 | 183.1874 | 74.93 | 64.57 | 760.9 | 27 | me¦ ms¦ ph¦ pr¦ pc¦ ss¦ sc
11:30 | 16.282 | 314 | 211 | 314 | 7.9 | 13 | 2209 | 2114 | 1686 | 2642 | 2.9 | 45.5 | 295.8 | -10 | 181.0549 | 75.11 | 71.24 | 736.5 | 26 | me¦ ms¦ ph¦ pr¦ pc¦ ss¦ sc |  | 14:05 | 14.482 | 236 | 0 | 157 | 11.3 | 9 | 1197 | 3927 | 1234 | 3272 | 2.9 | 54 | 313.4 | -9 | 183.1874 | 74.93 | 64.57 | 760.9 | 27 | USB¦me¦ ms¦ ph¦ pr¦ pc¦ ss¦ sc
11:30 | 16.295 | 314 | 209 | 314 | 7.8 | 13 | 2281 | 2115 | 1728 | 2643 | 2.9 | 45.6 | 295.9 | -10 | 181.053 | 75.21 | 71.24 | 735.8 | 24 | me¦ ms¦ ph¦ pr¦ pc¦ ss¦ sc |  | 14:05 | 14.482 | 236 | 0 | 157 | 11.3 | 9 | 1197 | 3913 | 1234 | 3260 | 2.9 | 54 | 313.4 | -9 | 183.1874 | 74.93 | 64.57 | 760.9 | 27 | me¦ ms¦ ph¦ pr¦ pc¦ ss¦ sc
11:30 | 16.309 | 314 | 208 | 314 | 7.8 | 13 | 2363 | 2115 | 1790 | 2643 | 2.9 | 45.6 | 296 | -10 | 181.0527 | 75.23 | 71.28 | 735.5 | 24 | me¦ ms¦ ph¦ pr¦ pc¦ ss¦ sc |  | 14:05 | 14.463 | 235 | 0 | 156 | 11.4 | 9 | 1186 | 3900 | 1235 | 3250 | 2.9 | 54.1 | 313.1 | -9 | 183.1907 | 74.82 | 64.55 | 761 | 30 | me¦ ms¦ ph¦ pr¦ pc¦ ss¦ sc
11:30 | 16.324 | 314 | 205 | 314 | 7.8 | 13 | 2443 | 2115 | 1850 | 2643 | 2.9 | 45.7 | 296.2 | -10 | 181.0497 | 75.32 | 71.29 | 735 | 23 | me¦ ms¦ ph¦ pr¦ pc¦ ss¦ sc |  | 14:05 | 14.441 | 234 | 0 | 156 | 11.4 | 9 | 1172 | 3887 | 1220 | 3239 | 2.9 | 54.2 | 312.6 | -9 | 183.1909 | 74.78 | 64.56 | 760.4 | 31 | me¦ ms¦ ph¦ pr¦ pc¦ ss¦ sc
11:30 | 16.337 | 314 | 203 | 314 | 7.8 | 13 | 2511 | 2116 | 1902 | 2645 | 2.9 | 45.7 | 296.5 | -10 | 181.0509 | 75.19 | 71.22 | 734.7 | 23 | me¦ ms¦ ph¦ pr¦ pc¦ ss¦ sc |  | 14:05 | 14.432 | 233 | 0 | 155 | 11.5 | 9 | 1163 | 3873 | 1224 | 3227 | 2.9 | 54.3 | 312.5 | -9 | 183.1905 | 74.74 | 64.56 | 760.3 | 31 | me¦ ms¦ ph¦ pr¦ pc¦ ss¦ sc
11:30 | 16.35 | 314 | 201 | 314 | 7.9 | 13 | 2570 | 2116 | 1961 | 2645 | 2.9 | 45.8 | 296.8 | -10 | 181.0524 | 75.11 | 71.2 | 735 | 24 | me¦ ms¦ ph¦ pr¦ pc¦ ss¦ sc |  | 14:05 | 14.418 | 233 | 0 | 155 | 11.5 | 9 | 1162 | 3860 | 1223 | 3216 | 2.9 | 54.4 | 312.6 | -9 | 183.1927 | 74.7 | 64.54 | 760.8 | 32 | me¦ ms¦ ph¦ pr¦ pc¦ ss¦ sc
11:30 | 16.36 | 314 | 197 | 314 | 7.9 | 13 | 2629 | 2117 | 2006 | 2646 | 3 | 45.8 | 297.3 | -10 | 181.053 | 75.12 | 71.23 | 735.5 | 25 | me¦ ms¦ ph¦ pr¦ pc¦ ss¦ sc |  | 14:05 | 14.397 | 232 | 0 | 156 | 11.5 | 9.1 | 1158 | 3847 | 1218 | 3232 | 2.9 | 54.5 | 312.4 | -9 | 183.1924 | 74.72 | 64.56 | 760.6 | 33 | me¦ ms¦ ph¦ pr¦ pc¦ ss¦ sc
11:30 | 16.371 | 313 | 195 | 309 | 7.8 | 12.9 | 2696 | 2117 | 2042 | 2613 | 2.9 | 45.9 | 297.3 | -10 | 181.0517 | 75.18 | 71.22 | 735 | 25 | me¦ ms¦ ph¦ pr¦ pc¦ ss¦ sc |  | 14:05 | 14.388 | 232 | 0 | 156 | 11.6 | 9.1 | 1153 | 3834 | 1226 | 3221 | 2.9 | 54.5 | 312.1 | -9 | 183.1937 | 74.76 | 64.55 | 760.2 | 32 | me¦ ms¦ ph¦ pr¦ pc¦ ss¦ sc
11:30 | 16.385 | 314 | 195 | 310 | 7.7 | 12.9 | 2780 | 2118 | 2090 | 2614 | 2.9 | 45.9 | 297.4 | -10 | 181.0498 | 75.19 | 71.22 | 735.4 | 24 | me¦ ms¦ ph¦ pr¦ pc¦ ss¦ sc |  | 14:05 | 14.373 | 231 | 0 | 155 | 11.7 | 9.1 | 1142 | 3822 | 1227 | 3211 | 3 | 54.6 | 312 | -9 | 183.1952 | 74.8 | 64.55 | 760 | 31 | me¦ ms¦ ph¦ pr¦ pc¦ ss¦ sc
11:30 | 16.399 | 313 | 194 | 309 | 7.6 | 12.9 | 2861 | 2119 | 2135 | 2616 | 2.9 | 46 | 297.4 | -10 | 181.049 | 75.22 | 71.25 | 734.4 | 23 | me¦ ms¦ ph¦ pr¦ pc¦ ss¦ sc |  | 14:05 | 14.366 | 231 | 0 | 155 | 11.7 | 9.1 | 1131 | 3809 | 1216 | 3200 | 2.9 | 54.7 | 311.6 | -9 | 183.1944 | 74.85 | 64.56 | 759.9 | 30 | me¦ ms¦ ph¦ pr¦ pc¦ ss¦ sc
11:30 | 16.413 | 313 | 194 | 310 | 7.8 | 12.9 | 2921 | 2120 | 2212 | 2617 | 2.9 | 46 | 297.5 | -10 | 181.0479 | 75.25 | 71.28 | 734.8 | 23 | me¦ ms¦ ph¦ pr¦ pc¦ ss¦ sc |  | 14:05 | 14.354 | 230 | 0 | 155 | 11.7 | 9.1 | 1125 | 3796 | 1209 | 3189 | 3 | 54.7 | 311.4 | -9 | 183.1944 | 74.81 | 64.55 | 760.4 | 29 | me¦ ms¦ ph¦ pr¦ pc¦ ss¦ sc
11:30 | 16.422 | 313 | 192 | 309 | 7.9 | 12.9 | 2946 | 2121 | 2248 | 2618 | 2.9 | 46.1 | 297.8 | -11 | 181.0499 | 75.19 | 71.26 | 734.2 | 23 | me¦ ms¦ ph¦ pr¦ pc¦ ss¦ sc |  | 14:05 | 14.351 | 230 | 0 | 154 | 11.8 | 9.1 | 1123 | 3784 | 1220 | 3179 | 2.9 | 54.8 | 311.4 | -9 | 183.1947 | 74.83 | 64.54 | 760.8 | 30 | me¦ ms¦ ph¦ pr¦ pc¦ ss¦ sc
11:30 | 16.434 | 313 | 191 | 309 | 7.9 | 12.9 | 2931 | 2121 | 2237 | 2618 | 2.9 | 46.1 | 298.1 | -11 | 181.0494 | 75.23 | 71.26 | 734 | 24 | me¦ ms¦ ph¦ pr¦ pc¦ ss¦ sc |  | 14:05 | 14.34 | 230 | 0 | 154 | 11.8 | 9.1 | 1122 | 3771 | 1219 | 3168 | 2.9 | 54.8 | 311.3 | -10 | 183.1935 | 74.88 | 64.55 | 760.5 | 30 | me¦ ms¦ ph¦ pr¦ pc¦ ss¦ sc
11:30 | 16.443 | 313 | 190 | 309 | 7.8 | 12.9 | 2882 | 2122 | 2183 | 2619 | 3 | 46.2 | 298.4 | -11 | 181.0484 | 75.27 | 71.29 | 734 | 23 | me¦ ms¦ ph¦ pr¦ pc¦ ss¦ sc |  | 14:05 | 14.335 | 229 | 0 | 154 | 11.8 | 9.1 | 1120 | 3759 | 1217 | 3158 | 2.9 | 54.9 | 311.2 | -9 | 183.1938 | 74.86 | 64.52 | 760.6 | 29 | me¦ ms¦ ph¦ pr¦ pc¦ ss¦ sc
11:30 | 16.451 | 313 | 189 | 309 | 7.6 | 12.9 | 2818 | 2123 | 2102 | 2620 | 2.9 | 46.2 | 298.7 | -11 | 181.0509 | 75.14 | 71.25 | 734.2 | 24 | me¦ ms¦ ph¦ pr¦ pc¦ ss¦ sc |  | 14:05 | 14.333 | 229 | 0 | 155 | 11.9 | 9.2 | 1113 | 3747 | 1223 | 3175 | 2.9 | 54.9 | 311.4 | -10 | 183.1931 | 74.77 | 64.47 | 760.2 | 29 | me¦ ms¦ ph¦ pr¦ pc¦ ss¦ sc
11:30 | 16.461 | 312 | 190 | 309 | 7.6 | 12.9 | 2749 | 2124 | 2051 | 2622 | 2.9 | 46.3 | 299 | -11 | 181.0495 | 75.13 | 71.21 | 734.5 | 24 | me¦ ms¦ ph¦ pr¦ pc¦ ss¦ sc |  | 14:05 | 14.327 | 229 | 0 | 155 | 11.9 | 9.2 | 1104 | 3734 | 1213 | 3164 | 2.9 | 55 | 311.3 | -10 | 183.1954 | 74.87 | 64.53 | 759.6 | 30 | me¦ ms¦ ph¦ pr¦ pc¦ ss¦ sc
11:30 | 16.469 | 313 | 190 | 309 | 7.7 | 12.9 | 2681 | 2124 | 2015 | 2622 | 2.9 | 46.3 | 299.2 | -10 | 181.0504 | 75.07 | 71.2 | 734.2 | 25 | me¦ ms¦ ph¦ pr¦ pc¦ ss¦ sc |  | 14:05 | 14.32 | 229 | 0 | 155 | 12 | 9.2 | 1092 | 3722 | 1213 | 3154 | 2.9 | 55 | 311.3 | -9 | 183.1948 | 74.84 | 64.52 | 760 | 29 | me¦ ms¦ ph¦ pr¦ pc¦ ss¦ sc
11:30 | 16.479 | 312 | 189 | 308 | 7.8 | 12.9 | 2613 | 2125 | 1979 | 2623 | 2.9 | 46.4 | 299.3 | -10 | 181.0495 | 75.18 | 71.27 | 734.3 | 25 | me¦ ms¦ ph¦ pr¦ pc¦ ss¦ sc |  | 14:05 | 14.315 | 228 | 0 | 154 | 12 | 9.2 | 1075 | 3710 | 1194 | 3144 | 2.9 | 55.1 | 311.2 | -9 | 183.1959 | 74.89 | 64.54 | 759.5 | 30 | me¦ ms¦ ph¦ pr¦ pc¦ ss¦ sc
11:30 | 16.487 | 312 | 187 | 308 | 7.8 | 12.9 | 2548 | 2125 | 1930 | 2623 | 2.9 | 46.4 | 299.6 | -10 | 181.05 | 75.11 | 71.23 | 733.8 | 25 | me¦ ms¦ ph¦ pr¦ pc¦ ss¦ sc |  | 14:05 | 14.308 | 228 | 0 | 154 | 12 | 9.2 | 1055 | 3698 | 1172 | 3133 | 3 | 55.1 | 311.1 | -9 | 183.1961 | 74.91 | 64.51 | 759.7 | 29 | me¦ ms¦ ph¦ pr¦ pc¦ ss¦ sc
11:30 | 16.497 | 312 | 185 | 308 | 7.7 | 12.9 | 2496 | 2126 | 1876 | 2624 | 3 | 46.5 | 300.1 | -10 | 181.0493 | 75.16 | 71.26 | 734 | 25 | me¦ ms¦ ph¦ pr¦ pc¦ ss¦ sc |  | 14:05 | 14.297 | 227 | 0 | 154 | 12 | 9.2 | 1035 | 3686 | 1150 | 3123 | 3 | 55.2 | 311 | -9 | 183.1966 | 74.87 | 64.54 | 759.6 | 29 | me¦ ms¦ ph¦ pr¦ pc¦ ss¦ sc
11:30 | 16.505 | 312 | 183 | 308 | 7.7 | 12.9 | 2465 | 2126 | 1853 | 2624 | 2.9 | 46.5 | 300.2 | -10 | 181.0476 | 75.15 | 71.24 | 733.7 | 24 | me¦ ms¦ ph¦ pr¦ pc¦ ss¦ sc |  | 14:05 | 14.292 | 227 | 0 | 154 | 12 | 9.2 | 1017 | 3674 | 1130 | 3113 | 3 | 55.2 | 311 | -9 | 183.1971 | 74.87 | 64.52 | 759.6 | 29 | me¦ ms¦ ph¦ pr¦ pc¦ ss¦ sc
11:30 | 16.513 | 311 | 183 | 307 | 7.6 | 12.9 | 2459 | 2126 | 1835 | 2624 | 2.9 | 46.6 | 300.3 | -10 | 181.0482 | 75.15 | 71.2 | 733.9 | 24 | me¦ ms¦ ph¦ pr¦ pc¦ ss¦ sc |  | 14:05 | 14.284 | 227 | 0 | 154 | 12 | 9.2 | 1001 | 3662 | 1112 | 3103 | 2.9 | 55.3 | 310.9 | -9 | 183.1976 | 74.89 | 64.54 | 759.2 | 29 | me¦ ms¦ ph¦ pr¦ pc¦ ss¦ sc
11:30 | 16.521 | 311 | 182 | 308 | 7.6 | 12.9 | 2469 | 2127 | 1842 | 2625 | 2.9 | 46.6 | 300.5 | -9 | 181.0476 | 75.18 | 71.24 | 733.2 | 24 | me¦ ms¦ ph¦ pr¦ pc¦ ss¦ sc |  | 14:05 | 14.284 | 227 | 0 | 155 | 12 | 9.3 | 1001 | 3650 | 1112 | 3119 | 2.9 | 55.3 | 310.9 | -9 | 183.1976 | 74.89 | 64.54 | 759.2 | 29 | USB¦me¦ ms¦ ph¦ pr¦ pc¦ ss¦ sc
11:30 | 16.534 | 311 | 182 | 307 | 7.7 | 12.9 | 2483 | 2127 | 1866 | 2625 | 3 | 46.7 | 300.6 | -9 | 181.0459 | 75.18 | 71.25 | 731.8 | 24 | me¦ ms¦ ph¦ pr¦ pc¦ ss¦ sc |  | 14:05 | 14.284 | 227 | 0 | 155 | 12 | 9.3 | 1001 | 3638 | 1112 | 3109 | 2.9 | 55.3 | 310.9 | -9 | 183.1976 | 74.89 | 64.54 | 759.2 | 29 | me¦ ms¦ ph¦ pr¦ pc¦ ss¦ sc
11:30 | 16.545 | 311 | 182 | 307 | 7.7 | 12.9 | 2495 | 2127 | 1875 | 2625 | 2.9 | 46.7 | 300.7 | -10 | 181.0462 | 75.18 | 71.24 | 731.9 | 24 | me¦ ms¦ ph¦ pr¦ pc¦ ss¦ sc |  | 14:05 | 14.275 | 226 | 0 | 155 | 12 | 9.3 | 959 | 3627 | 1065 | 3100 | 2.9 | 55.4 | 310.9 | -9 | 183.1973 | 74.86 | 64.49 | 759.3 | 29 | me¦ ms¦ ph¦ pr¦ pc¦ ss¦ sc
11:30 | 16.558 | 311 | 184 | 303 | 7.7 | 12.8 | 2509 | 2128 | 1886 | 2595 | 2.9 | 46.8 | 300.9 | -10 | 181.0443 | 75.16 | 71.22 | 732.3 | 23 | me¦ ms¦ ph¦ pr¦ pc¦ ss¦ sc |  | 14:06 | 14.269 | 226 | 0 | 154 | 12 | 9.3 | 948 | 3615 | 1053 | 3089 | 2.9 | 55.5 | 310.8 | -9 | 183.1984 | 74.86 | 64.51 | 759.7 | 29 | me¦ ms¦ ph¦ pr¦ pc¦ ss¦ sc
11:30 | 16.569 | 311 | 186 | 303 | 7.8 | 12.8 | 2524 | 2128 | 1912 | 2595 | 2.9 | 46.8 | 301.2 | -10 | 181.0461 | 75.1 | 71.24 | 732.8 | 24 | me¦ ms¦ ph¦ pr¦ pc¦ ss¦ sc |  | 14:06 | 14.265 | 226 | 0 | 154 | 12.1 | 9.3 | 941 | 3603 | 1057 | 3079 | 2.9 | 55.5 | 310.7 | -10 | 183.1974 | 74.85 | 64.48 | 759.2 | 29 | me¦ ms¦ ph¦ pr¦ pc¦ ss¦ sc
11:30 | 16.577 | 311 | 188 | 303 | 7.8 | 12.8 | 2540 | 2129 | 1924 | 2596 | 2.9 | 46.9 | 301.4 | -10 | 181.0486 | 75.07 | 71.22 | 733.2 | 25 | me¦ ms¦ ph¦ pr¦ pc¦ ss¦ sc |  | 14:06 | 14.26 | 226 | 0 | 154 | 12.1 | 9.3 | 934 | 3591 | 1049 | 3069 | 2.9 | 55.5 | 310.7 | -10 | 183.1975 | 74.91 | 64.55 | 759.6 | 29 | me¦ ms¦ ph¦ pr¦ pc¦ ss¦ sc
11:30 | 16.585 | 311 | 187 | 303 | 7.8 | 12.8 | 2547 | 2129 | 1929 | 2596 | 2.9 | 46.9 | 301.5 | -10 | 181.0468 | 75.16 | 71.23 | 733.2 | 26 | me¦ ms¦ ph¦ pr¦ pc¦ ss¦ sc |  | 14:06 | 14.253 | 225 | 0 | 154 | 12.1 | 9.3 | 926 | 3580 | 1040 | 3059 | 3 | 55.6 | 310.9 | -10 | 183.1978 | 74.86 | 64.51 | 759.5 | 29 | me¦ ms¦ ph¦ pr¦ pc¦ ss¦ sc
11:30 | 16.594 | 311 | 187 | 303 | 7.8 | 12.8 | 2533 | 2129 | 1918 | 2596 | 2.9 | 46.9 | 301.7 | -10 | 181.0455 | 75.12 | 71.24 | 733.5 | 24 | me¦ ms¦ ph¦ pr¦ pc¦ ss¦ sc |  | 14:06 | 14.251 | 225 | 0 | 153 | 12.2 | 9.3 | 922 | 3568 | 1047 | 3049 | 3 | 55.7 | 310.9 | -10 | 183.1983 | 74.88 | 64.5 | 759.8 | 29 | me¦ ms¦ ph¦ pr¦ pc¦ ss¦ sc
11:30 | 16.6 | 310 | 185 | 303 | 7.8 | 12.8 | 2501 | 2130 | 1894 | 2597 | 2.9 | 47 | 302 | -10 | 181.0457 | 75.13 | 71.23 | 732.9 | 25 | me¦ ms¦ ph¦ pr¦ pc¦ ss¦ sc |  | 14:06 | 14.247 | 225 | 0 | 155 | 12.2 | 9.4 | 922 | 3557 | 1047 | 3066 | 2.9 | 55.7 | 310.7 | -9 | 183.1997 | 74.82 | 64.45 | 758.8 | 30 | me¦ ms¦ ph¦ pr¦ pc¦ ss¦ sc
11:30 | 16.61 | 310 | 187 | 303 | 7.8 | 12.8 | 2460 | 2130 | 1863 | 2597 | 3 | 47 | 302.2 | -10 | 181.0459 | 75.13 | 71.24 | 732.5 | 25 | me¦ ms¦ ph¦ pr¦ pc¦ ss¦ sc |  | 14:06 | 14.247 | 225 | 0 | 155 | 12.2 | 9.4 | 922 | 3546 | 1047 | 3056 | 2.9 | 55.7 | 310.7 | -9 | 183.1997 | 74.82 | 64.45 | 758.8 | 30 | USB¦me¦ ms¦ ph¦ pr¦ pc¦ ss¦ sc
11:30 | 16.62 | 310 | 188 | 302 | 7.7 | 12.8 | 2424 | 2130 | 1822 | 2597 | 2.9 | 47.1 | 302.3 | -9 | 181.045 | 75.04 | 71.19 | 732.1 | 25 | me¦ ms¦ ph¦ pr¦ pc¦ ss¦ sc |  | 14:06 | 14.247 | 225 | 0 | 155 | 12.2 | 9.4 | 922 | 3534 | 1047 | 3046 | 2.9 | 55.7 | 310.7 | -9 | 183.1997 | 74.82 | 64.45 | 758.8 | 30 | me¦ ms¦ ph¦ pr¦ pc¦ ss¦ sc
11:30 | 16.633 | 310 | 190 | 303 | 7.7 | 12.8 | 2400 | 2131 | 1804 | 2598 | 2.9 | 47.1 | 302.3 | -10 | 181.0442 | 75.01 | 71.23 | 732.1 | 26 | me¦ ms¦ ph¦ pr¦ pc¦ ss¦ sc |  | 14:06 | 14.224 | 223 | 0 | 154 | 12.2 | 9.4 | 917 | 3523 | 1042 | 3037 | 2.9 | 55.9 | 310.3 | -9 | 183.2003 | 74.86 | 64.47 | 759 | 30 | me¦ ms¦ ph¦ pr¦ pc¦ ss¦ sc
11:30 | 16.647 | 310 | 191 | 302 | 7.6 | 12.8 | 2393 | 2131 | 1785 | 2598 | 3 | 47.2 | 302.4 | -10 | 181.0435 | 75.06 | 71.21 | 731.9 | 27 | me¦ ms¦ ph¦ pr¦ pc¦ ss¦ sc |  | 14:06 | 14.217 | 223 | 0 | 154 | 12.2 | 9.4 | 906 | 3512 | 1029 | 3027 | 2.9 | 56 | 310.1 | -9 | 183.1988 | 74.97 | 64.49 | 759 | 29 | me¦ ms¦ ph¦ pr¦ pc¦ ss¦ sc
11:30 | 16.662 | 310 | 191 | 303 | 7.5 | 12.8 | 2396 | 2131 | 1774 | 2598 | 2.9 | 47.2 | 302.5 | -10 | 181.0432 | 75.02 | 71.19 | 731.8 | 26 | me¦ ms¦ ph¦ pr¦ pc¦ ss¦ sc |  | 14:06 | 14.205 | 222 | 0 | 153 | 12.2 | 9.4 | 887 | 3501 | 1007 | 3018 | 2.9 | 56.1 | 309.8 | -9 | 183.1995 | 75.07 | 64.54 | 758.3 | 27 | me¦ ms¦ ph¦ pr¦ pc¦ ss¦ sc
11:30 | 16.675 | 310 | 193 | 302 | 7.5 | 12.8 | 2399 | 2132 | 1777 | 2600 | 2.9 | 47.3 | 302.7 | -10 | 181.0422 | 75.06 | 71.2 | 732 | 26 | me¦ ms¦ ph¦ pr¦ pc¦ ss¦ sc |  | 14:06 | 14.197 | 222 | 0 | 153 | 12.2 | 9.4 | 872 | 3490 | 990 | 3008 | 2.9 | 56.2 | 309.3 | -9 | 183.1989 | 75.13 | 64.54 | 758.7 | 25 | me¦ ms¦ ph¦ pr¦ pc¦ ss¦ sc
11:30 | 16.688 | 310 | 194 | 302 | 7.5 | 12.8 | 2397 | 2132 | 1775 | 2600 | 2.9 | 47.3 | 302.9 | -10 | 181.0425 | 75.04 | 71.23 | 731.6 | 26 | me¦ ms¦ ph¦ pr¦ pc¦ ss¦ sc |  | 14:06 | 14.192 | 221 | 0 | 152 | 12.3 | 9.4 | 856 | 3479 | 983 | 2999 | 3 | 56.3 | 308.4 | -9 | 183.1982 | 75.17 | 64.5 | 757.6 | 24 | me¦ ms¦ ph¦ pr¦ pc¦ ss¦ sc
11:30 | 16.701 | 310 | 195 | 302 | 7.7 | 12.8 | 2381 | 2132 | 1790 | 2600 | 2.9 | 47.4 | 303.2 | -10 | 181.0412 | 75.09 | 71.24 | 731 | 26 | me¦ ms¦ ph¦ pr¦ pc¦ ss¦ sc |  | 14:06 | 14.192 | 221 | 0 | 154 | 12.3 | 9.5 | 851 | 3468 | 978 | 3015 | 2.9 | 56.3 | 308 | -9 | 183.1975 | 75.24 | 64.51 | 757.9 | 24 | me¦ ms¦ ph¦ pr¦ pc¦ ss¦ sc
11:30 | 16.718 | 310 | 197 | 302 | 7.7 | 12.8 | 2343 | 2132 | 1761 | 2600 | 2.9 | 47.4 | 303.4 | -10 | 181.0394 | 75.14 | 71.24 | 730.7 | 26 | me¦ ms¦ ph¦ pr¦ pc¦ ss¦ sc |  | 14:06 | 14.193 | 221 | 0 | 154 | 12.4 | 9.5 | 845 | 3457 | 982 | 3006 | 3 | 56.4 | 307.4 | -9 | 183.1968 | 75.21 | 64.51 | 757.8 | 23 | me¦ ms¦ ph¦ pr¦ pc¦ ss¦ sc
11:31 | 16.733 | 310 | 200 | 302 | 7.6 | 12.8 | 2288 | 2132 | 1707 | 2600 | 2.9 | 47.5 | 303.6 | -11 | 181.0394 | 75.1 | 71.23 | 730.3 | 25 | me¦ ms¦ ph¦ pr¦ pc¦ ss¦ sc |  | 14:06 | 14.193 | 221 | 0 | 154 | 12.4 | 9.5 | 845 | 3446 | 982 | 2996 | 3 | 56.4 | 307.4 | -9 | 183.1968 | 75.21 | 64.51 | 757.8 | 23 | USB¦me¦ ms¦ ph¦ pr¦ pc¦ ss¦ sc
11:31 | 16.748 | 310 | 201 | 302 | 7.6 | 12.8 | 2223 | 2133 | 1658 | 2601 | 2.9 | 47.5 | 303.9 | -10 | 181.0406 | 75.06 | 71.21 | 730.1 | 25 | me¦ ms¦ ph¦ pr¦ pc¦ ss¦ sc |  | 14:06 | 14.193 | 221 | 0 | 154 | 12.4 | 9.5 | 845 | 3436 | 982 | 2987 | 3 | 56.4 | 307.4 | -9 | 183.1968 | 75.21 | 64.51 | 757.8 | 23 | me¦ ms¦ ph¦ pr¦ pc¦ ss¦ sc
11:31 | 16.761 | 309 | 203 | 302 | 7.6 | 12.8 | 2164 | 2133 | 1614 | 2601 | 2.9 | 47.6 | 304.1 | -10 | 181.0403 | 75.06 | 71.24 | 730.2 | 25 | me¦ ms¦ ph¦ pr¦ pc¦ ss¦ sc |  | 14:06 | 14.195 | 221 | 0 | 153 | 12.4 | 9.5 | 837 | 3425 | 973 | 2978 | 3 | 56.5 | 306.3 | -9 | 183.197 | 75.21 | 64.52 | 757.4 | 23 | me¦ ms¦ ph¦ pr¦ pc¦ ss¦ sc
11:31 | 16.781 | 310 | 206 | 302 | 7.6 | 12.8 | 2123 | 2133 | 1584 | 2601 | 2.9 | 47.6 | 304.3 | -10 | 181.0372 | 75.12 | 71.19 | 729.8 | 25 | me¦ ms¦ ph¦ pr¦ pc¦ ss¦ sc |  | Spalte1 | Spalte2 | Spalte3 | Spalte4 | Spalte5 | Spalte6 | Spalte7 | Spalte8 | Spalte9 | Spalte10 | Spalte11 | Spalte12 | Spalte13 | Spalte14 | Spalte15 | Spalte16 | Spalte17 | Spalte18 | Spalte19 | Spalte20 | Spalte21 | Spalte22
11:31 | 16.798 | 309 | 208 | 298 | 7.6 | 12.7 | 2106 | 2133 | 1571 | 2569 | 2.9 | 47.7 | 304.6 | -10 | 181.0368 | 75.14 | 71.21 | 730 | 24 | me¦ ms¦ ph¦ pr¦ pc¦ ss¦ sc |  | 14:06 | 14.179 | 215 | 0 | 191 | 12 | 12 | 845 | 845 | 938 | 938 | 2.9 | 57.9 | 300.4 | -9 | 183.1993 | 74.85 | 64.48 | 756.2 | 30 | me¦ ms¦ ph¦ pr¦ pc¦ ss¦ sc
11:31 | 16.812 | 310 | 208 | 298 | 7.6 | 12.7 | 2109 | 2133 | 1573 | 2569 | 2.9 | 47.7 | 304.9 | -10 | 181.0387 | 75 | 71.2 | 730 | 24 | me¦ ms¦ ph¦ pr¦ pc¦ ss¦ sc |  | 14:06 | 14.177 | 215 | 0 | 191 | 12 | 12 | 851 | 848 | 945 | 942 | 2.9 | 57.9 | 300.2 | -9 | 183.1985 | 74.84 | 64.53 | 756.1 | 30 | me¦ ms¦ ph¦ pr¦ pc¦ ss¦ sc
11:31 | 16.826 | 309 | 209 | 298 | 7.6 | 12.7 | 2131 | 2133 | 1590 | 2569 | 2.9 | 47.8 | 305.1 | -10 | 181.0388 | 75.06 | 71.2 | 730.3 | 25 | me¦ ms¦ ph¦ pr¦ pc¦ ss¦ sc |  | 14:06 | 14.177 | 215 | 0 | 191 | 11.9 | 12 | 856 | 851 | 940 | 945 | 3 | 58 | 299.9 | -9 | 183.1986 | 74.84 | 64.49 | 756.7 | 31 | me¦ ms¦ ph¦ pr¦ pc¦ ss¦ sc
11:31 | 16.838 | 309 | 209 | 298 | 7.5 | 12.7 | 2163 | 2133 | 1602 | 2569 | 3 | 47.8 | 305.4 | -10 | 181.0392 | 75.06 | 71.19 | 730.1 | 25 | me¦ ms¦ ph¦ pr¦ pc¦ ss¦ sc |  | 14:06 | 14.177 | 215 | 0 | 191 | 11.9 | 12 | 856 | 852 | 940 | 946 | 2.9 | 58 | 299.7 | -9 | 183.2001 | 74.84 | 64.51 | 756 | 30 | me¦ ms¦ ph¦ pr¦ pc¦ ss¦ sc
11:31 | 16.852 | 309 | 210 | 298 | 7.4 | 12.7 | 2207 | 2133 | 1622 | 2569 | 2.9 | 47.9 | 305.6 | -10 | 181.0374 | 75.08 | 71.2 | 730.3 | 26 | me¦ ms¦ ph¦ pr¦ pc¦ ss¦ sc |  | 14:06 | 14.174 | 214 | 0 | 188 | 11.9 | 11.9 | 854 | 852 | 938 | 936 | 2.9 | 58.1 | 299.5 | -9 | 183.2 | 74.85 | 64.56 | 755.5 | 30 | me¦ ms¦ ph¦ pr¦ pc¦ ss¦ sc
11:31 | 16.869 | 309 | 212 | 298 | 7.4 | 12.7 | 2256 | 2133 | 1658 | 2569 | 2.9 | 47.9 | 306 | -10 | 181.0365 | 75.08 | 71.18 | 730.1 | 25 | me¦ ms¦ ph¦ pr¦ pc¦ ss¦ sc |  | 14:06 | 14.173 | 214 | 0 | 188 | 11.9 | 11.9 | 849 | 852 | 932 | 936 | 2.9 | 58.1 | 299.3 | -9 | 183.2005 | 74.83 | 64.46 | 755.5 | 31 | me¦ ms¦ ph¦ pr¦ pc¦ ss¦ sc
11:31 | 16.881 | 309 | 212 | 298 | 7.3 | 12.7 | 2310 | 2133 | 1686 | 2569 | 3 | 48 | 306.3 | -10 | 181.0377 | 75.01 | 71.16 | 730 | 25 | me¦ ms¦ ph¦ pr¦ pc¦ ss¦ sc |  | 14:06 | 14.171 | 214 | 0 | 188 | 12 | 11.9 | 845 | 851 | 938 | 935 | 2.9 | 58.2 | 299.1 | -10 | 183.1999 | 74.83 | 64.5 | 755.9 | 31 | me¦ ms¦ ph¦ pr¦ pc¦ ss¦ sc
11:31 | 16.898 | 309 | 214 | 298 | 7.3 | 12.7 | 2370 | 2133 | 1729 | 2569 | 2.9 | 48 | 306.5 | -11 | 181.0343 | 75.1 | 71.18 | 729.3 | 25 | me¦ ms¦ ph¦ pr¦ pc¦ ss¦ sc |  | 14:06 | 14.167 | 213 | 0 | 190 | 12.1 | 12 | 835 | 849 | 938 | 943 | 2.9 | 58.3 | 298.9 | -10 | 183.1978 | 74.82 | 64.49 | 755.3 | 29 | me¦ ms¦ ph¦ pr¦ pc¦ ss¦ sc
11:31 | 16.912 | 309 | 214 | 298 | 7.2 | 12.7 | 2434 | 2134 | 1763 | 2571 | 2.9 | 48.1 | 306.8 | -11 | 181.0364 | 75.03 | 71.16 | 729.9 | 25 | me¦ ms¦ ph¦ pr¦ pc¦ ss¦ sc |  | 14:06 | 14.165 | 213 | 0 | 190 | 12.1 | 12 | 829 | 847 | 931 | 941 | 3 | 58.3 | 298.9 | -10 | 183.1999 | 74.82 | 64.49 | 755 | 28 | me¦ ms¦ ph¦ pr¦ pc¦ ss¦ sc
11:31 | 16.924 | 309 | 215 | 298 | 7.2 | 12.7 | 2501 | 2134 | 1812 | 2571 | 2.9 | 48.1 | 306.9 | -10 | 181.037 | 75.02 | 71.15 | 729.7 | 25 | me¦ ms¦ ph¦ pr¦ pc¦ ss¦ sc |  | 14:07 | 14.162 | 213 | 0 | 189 | 12.1 | 12 | 822 | 844 | 923 | 937 | 2.9 | 58.4 | 298.3 | -10 | 183.2018 | 74.77 | 64.43 | 754.4 | 28 | me¦ ms¦ ph¦ pr¦ pc¦ ss¦ sc
11:31 | 16.937 | 309 | 216 | 298 | 7.2 | 12.7 | 2580 | 2134 | 1869 | 2571 | 2.9 | 48.2 | 307 | -10 | 181.0368 | 75.02 | 71.17 | 729.6 | 26 | me¦ ms¦ ph¦ pr¦ pc¦ ss¦ sc |  | 14:07 | 14.162 | 213 | 0 | 189 | 12.1 | 12 | 822 | 842 | 923 | 935 | 2.9 | 58.4 | 298.3 | -10 | 183.2018 | 74.77 | 64.43 | 754.4 | 28 | me¦ ms¦ ph¦ pr¦ pc¦ ss¦ sc
11:31 | 16.951 | 309 | 217 | 298 | 7.2 | 12.7 | 2676 | 2135 | 1939 | 2572 | 2.9 | 48.2 | 307.2 | -10 | 181.0351 | 75.08 | 71.17 | 729.5 | 25 | me¦ ms¦ ph¦ pr¦ pc¦ ss¦ sc |  | 14:07 | 14.164 | 211 | 0 | 188 | 12.2 | 12 | 800 | 839 | 909 | 932 | 2.9 | 58.8 | 296.1 | -9 | 183.1986 | 74.82 | 64.49 | 752.7 | 29 | me¦ ms¦ ph¦ pr¦ pc¦ ss¦ sc
11:31 | 16.963 | 309 | 215 | 297 | 7.2 | 12.7 | 2790 | 2136 | 2021 | 2573 | 3 | 48.3 | 307.5 | -10 | 181.035 | 75.03 | 71.18 | 729.4 | 25 | me¦ ms¦ ph¦ pr¦ pc¦ ss¦ sc |  | 14:07 | 14.168 | 212 | 0 | 188 | 12.2 | 12 | 802 | 836 | 911 | 928 | 2.9 | 58.8 | 295.9 | -9 | 183.1967 | 74.82 | 64.49 | 753.4 | 29 | me¦ ms¦ ph¦ pr¦ pc¦ ss¦ sc
11:31 | 16.974 | 309 | 214 | 298 | 7.3 | 12.7 | 2907 | 2136 | 2121 | 2573 | 2.9 | 48.3 | 307.7 | -9 | 181.0362 | 75.04 | 71.17 | 729.1 | 25 | me¦ ms¦ ph¦ pr¦ pc¦ ss¦ sc |  | 14:07 | 14.171 | 211 | 0 | 188 | 12.2 | 12 | 808 | 834 | 918 | 926 | 3 | 58.9 | 295.6 | -9 | 183.1965 | 74.82 | 64.49 | 753.7 | 29 | me¦ ms¦ ph¦ pr¦ pc¦ ss¦ sc
11:31 | 16.985 | 308 | 214 | 297 | 7.4 | 12.7 | 3005 | 2137 | 2209 | 2574 | 2.9 | 48.4 | 307.9 | -9 | 181.0358 | 75.01 | 71.15 | 728.8 | 26 | me¦ ms¦ ph¦ pr¦ pc¦ ss¦ sc |  | 14:07 | 14.176 | 210 | 0 | 189 | 12.2 | 12.1 | 834 | 834 | 947 | 937 | 2.9 | 59.2 | 294.4 | -8 | 183.198 | 74.82 | 64.49 | 752 | 29 | me¦ ms¦ ph¦ pr¦ pc¦ ss¦ sc
11:31 | 16.998 | 309 | 216 | 297 | 7.4 | 12.7 | 3077 | 2138 | 2262 | 2575 | 2.9 | 48.4 | 308 | -9 | 181.0356 | 75 | 71.12 | 728.9 | 26 | me¦ ms¦ ph¦ pr¦ pc¦ ss¦ sc |  | 14:07 | 14.178 | 210 | 0 | 189 | 12.1 | 12.1 | 827 | 833 | 929 | 935 | 2.9 | 59.3 | 294.1 | -9 | 183.1979 | 74.82 | 64.49 | 752.2 | 29 | me¦ ms¦ ph¦ pr¦ pc¦ ss¦ sc
11:31 | 17.011 | 308 | 216 | 297 | 7.3 | 12.7 | 3087 | 2139 | 2253 | 2577 | 2.9 | 48.5 | 308.1 | -9 | 181.0352 | 75.12 | 71.16 | 729.2 | 25 | me¦ ms¦ ph¦ pr¦ pc¦ ss¦ sc |  | 14:07 | 14.18 | 210 | 1 | 189 | 12.1 | 12.1 | 824 | 833 | 925 | 935 | 2.9 | 59.3 | 294 | -9 | 183.1965 | 74.82 | 64.49 | 752.4 | 29 | me¦ ms¦ ph¦ pr¦ pc¦ ss¦ sc
11:31 | 17.026 | 308 | 216 | 297 | 7.3 | 12.7 | 3082 | 2140 | 2249 | 2578 | 2.9 | 48.5 | 308.1 | -9 | 181.0333 | 75.1 | 71.15 | 728.4 | 24 | me¦ ms¦ ph¦ pr¦ pc¦ ss¦ sc |  | 14:07 | 14.18 | 210 | 1 | 188 | 12.1 | 12.1 | 814 | 832 | 914 | 934 | 2.9 | 59.4 | 293.7 | -9 | 183.1965 | 74.82 | 64.49 | 752.4 | 29 | me¦ ms¦ ph¦ pr¦ pc¦ ss¦ sc
11:31 | 17.035 | 308 | 214 | 297 | 7.3 | 12.7 | 3080 | 2141 | 2248 | 2579 | 3 | 48.6 | 308.4 | -9 | 181.0368 | 75.03 | 71.18 | 728.6 | 24 | me¦ ms¦ ph¦ pr¦ pc¦ ss¦ sc |  | 14:07 | 14.181 | 209 | 1 | 188 | 12 | 12.1 | 809 | 831 | 898 | 933 | 2.9 | 59.5 | 293.7 | -9 | 183.1992 | 74.82 | 64.49 | 751.5 | 29 | me¦ ms¦ ph¦ pr¦ pc¦ ss¦ sc
11:31 | 17.049 | 308 | 214 | 294 | 7.3 | 12.6 | 3081 | 2142 | 2248 | 2550 | 2.9 | 48.6 | 308.6 | -9 | 181.0321 | 75.09 | 71.1 | 728.9 | 25 | me¦ ms¦ ph¦ pr¦ pc¦ ss¦ sc |  | 14:07 | 14.183 | 209 | 3 | 188 | 12 | 12.1 | 805 | 829 | 894 | 931 | 2.9 | 59.5 | 293.8 | -9 | 183.1957 | 74.82 | 64.49 | 751.6 | 29 | me¦ ms¦ ph¦ pr¦ pc¦ ss¦ sc
11:31 | 17.065 | 308 | 215 | 293 | 7.3 | 12.6 | 3079 | 2143 | 2247 | 2551 | 3 | 48.7 | 308.7 | -9 | 181.0318 | 75.12 | 71.16 | 728.5 | 24 | me¦ ms¦ ph¦ pr¦ pc¦ ss¦ sc |  | 14:07 | 14.188 | 209 | 7 | 188 | 12.1 | 12.1 | 794 | 828 | 892 | 930 | 2.9 | 59.6 | 293.7 | -9 | 183.1956 | 74.82 | 64.49 | 750.5 | 29 | me¦ ms¦ ph¦ pr¦ pc¦ ss¦ sc
11:31 | 17.081 | 308 | 217 | 293 | 7.3 | 12.6 | 3069 | 2144 | 2240 | 2552 | 2.9 | 48.7 | 308.7 | -9 | 181.0321 | 75.08 | 71.13 | 728.2 | 23 | me¦ ms¦ ph¦ pr¦ pc¦ ss¦ sc |  | 14:07 | 14.193 | 209 | 11 | 188 | 12.1 | 12.1 | 790 | 826 | 887 | 928 | 2.9 | 59.6 | 293.8 | -9 | 183.194 | 74.82 | 64.49 | 750.8 | 29 | me¦ ms¦ ph¦ pr¦ pc¦ ss¦ sc
11:31 | 17.091 | 308 | 217 | 293 | 7.3 | 12.6 | 3047 | 2145 | 2224 | 2553 | 2.9 | 48.8 | 308.8 | -9 | 181.0347 | 75.04 | 71.14 | 728.3 | 23 | me¦ ms¦ ph¦ pr¦ pc¦ ss¦ sc |  | 14:07 | 14.195 | 209 | 12 | 188 | 12.1 | 12.1 | 785 | 824 | 882 | 925 | 2.9 | 59.6 | 294 | -9 | 183.1972 | 74.82 | 64.49 | 750.8 | 29 | me¦ ms¦ ph¦ pr¦ pc¦ ss¦ sc
11:31 | 17.103 | 308 | 216 | 293 | 7.3 | 12.6 | 3013 | 2146 | 2199 | 2554 | 2.9 | 48.8 | 308.8 | -9 | 181.0344 | 75.06 | 71.1 | 728.4 | 24 | me¦ ms¦ ph¦ pr¦ pc¦ ss¦ sc |  | 14:07 | 14.198 | 209 | 14 | 188 | 12.2 | 12.1 | 780 | 822 | 886 | 923 | 2.9 | 59.7 | 293.5 | -9 | 183.1951 | 74.82 | 64.49 | 750.2 | 29 | me¦ ms¦ ph¦ pr¦ pc¦ ss¦ sc
11:31 | 17.112 | 308 | 215 | 293 | 7.3 | 12.6 | 2956 | 2146 | 2157 | 2554 | 2.9 | 48.8 | 308.9 | -8 | 181.034 | 75.07 | 71.13 | 728.2 | 25 | me¦ ms¦ ph¦ pr¦ pc¦ ss¦ sc |  | 14:07 | 14.198 | 209 | 13 | 188 | 12.2 | 12.1 | 780 | 821 | 886 | 922 | 2.9 | 59.7 | 293.5 | -9 | 183.1951 | 74.82 | 64.49 | 750.2 | 29 | USB¦me¦ ms¦ ph¦ pr¦ pc¦ ss¦ sc
11:31 | 17.118 | 308 | 212 | 293 | 7.3 | 12.6 | 2879 | 2147 | 2101 | 2555 | 2.9 | 48.9 | 309 | -9 | 181.0349 | 75.02 | 71.06 | 728.8 | 24 | me¦ ms¦ ph¦ pr¦ pc¦ ss¦ sc |  | 14:07 | 14.198 | 209 | 13 | 188 | 12.2 | 12.1 | 780 | 819 | 886 | 920 | 2.9 | 59.7 | 293.5 | -9 | 183.1951 | 74.82 | 64.49 | 750.2 | 29 | me¦ ms¦ ph¦ pr¦ pc¦ ss¦ sc
11:31 | 17.123 | 308 | 211 | 293 | 7.3 | 12.6 | 2777 | 2148 | 2027 | 2557 | 2.9 | 48.9 | 309.1 | -9 | 181.037 | 75.02 | 71.15 | 728.9 | 25 | me¦ ms¦ ph¦ pr¦ pc¦ ss¦ sc |  | 14:07 | 14.224 | 208 | 30 | 187 | 12.2 | 12.1 | 755 | 817 | 857 | 917 | 2.9 | 60.1 | 292 | -9 | 183.1962 | 74.82 | 64.49 | 749.9 | 29 | me¦ ms¦ ph¦ pr¦ pc¦ ss¦ sc
11:31 | 17.126 | 307 | 208 | 292 | 7.2 | 12.6 | 2665 | 2148 | 1931 | 2557 | 2.9 | 49 | 309.4 | -10 | 181.0384 | 74.93 | 71.07 | 729.3 | 26 | me¦ ms¦ ph¦ pr¦ pc¦ ss¦ sc |  | 14:07 | 14.229 | 207 | 32 | 186 | 12.2 | 12.1 | 753 | 814 | 855 | 914 | 2.9 | 60.3 | 291.9 | -9 | 183.1962 | 74.82 | 64.49 | 749.4 | 29 | me¦ ms¦ ph¦ pr¦ pc¦ ss¦ sc
11:31 | 17.13 | 307 | 207 | 292 | 7.2 | 12.6 | 2558 | 2149 | 1853 | 2558 | 2.9 | 49 | 309.6 | -9 | 181.0382 | 75.06 | 71.1 | 728.7 | 26 | me¦ ms¦ ph¦ pr¦ pc¦ ss¦ sc |  | 14:07 | 14.23 | 207 | 31 | 186 | 12.2 | 12.1 | 758 | 812 | 861 | 912 | 3 | 60.4 | 292 | -9 | 183.1969 | 74.82 | 64.49 | 749.5 | 29 | me¦ ms¦ ph¦ pr¦ pc¦ ss¦ sc
11:31 | 17.137 | 307 | 207 | 292 | 7.2 | 12.6 | 2465 | 2149 | 1786 | 2558 | 2.9 | 49.1 | 309.7 | -10 | 181.0361 | 75.02 | 71.09 | 728.7 | 26 | me¦ ms¦ ph¦ pr¦ pc¦ ss¦ sc |  | 14:07 | 14.23 | 206 | 30 | 186 | 12.2 | 12.1 | 766 | 811 | 870 | 911 | 2.9 | 60.5 | 291.7 | -9 | 183.1965 | 74.82 | 64.49 | 748.6 | 29 | me¦ ms¦ ph¦ pr¦ pc¦ ss¦ sc
11:31 | 17.14 | 307 | 204 | 292 | 7.2 | 12.6 | 2386 | 2149 | 1728 | 2558 | 3 | 49.1 | 309.8 | -10 | 181.0383 | 75 | 71.08 | 728.9 | 25 | me¦ ms¦ ph¦ pr¦ pc¦ ss¦ sc |  | 14:07 | 14.226 | 206 | 27 | 185 | 12.2 | 12.1 | 770 | 810 | 875 | 910 | 2.9 | 60.5 | 291.6 | -9 | 183.1982 | 74.82 | 64.49 | 749 | 29 | me¦ ms¦ ph¦ pr¦ pc¦ ss¦ sc
11:31 | 17.143 | 306 | 203 | 292 | 7.1 | 12.6 | 2319 | 2149 | 1668 | 2558 | 3 | 49.2 | 309.9 | -9 | 181.0388 | 75 | 71.08 | 729.1 | 25 | me¦ ms¦ ph¦ pr¦ pc¦ ss¦ sc |  | 14:07 | 14.228 | 206 | 27 | 185 | 12.2 | 12.1 | 772 | 808 | 877 | 907 | 2.9 | 60.6 | 291.6 | -9 | 183.195 | 74.82 | 64.49 | 749.3 | 29 | me¦ ms¦ ph¦ pr¦ pc¦ ss¦ sc
11:31 | 17.149 | 306 | 202 | 292 | 7.1 | 12.6 | 2263 | 2150 | 1628 | 2559 | 2.9 | 49.2 | 310 | -10 | 181.0376 | 75.02 | 71.07 | 728.5 | 26 | me¦ ms¦ ph¦ pr¦ pc¦ ss¦ sc |  | 14:07 | 14.231 | 206 | 28 | 185 | 12.3 | 12.1 | 777 | 807 | 893 | 906 | 3 | 60.7 | 291.6 | -9 | 183.1957 | 74.82 | 64.49 | 748.5 | 29 | me¦ ms¦ ph¦ pr¦ pc¦ ss¦ sc
11:31 | 17.152 | 306 | 200 | 291 | 7.2 | 12.6 | 2217 | 2150 | 1606 | 2559 | 2.9 | 49.3 | 310.2 | -10 | 181.0374 | 74.98 | 71.05 | 729 | 26 | me¦ ms¦ ph¦ pr¦ pc¦ ss¦ sc |  | 14:07 | 14.234 | 206 | 29 | 185 | 12.3 | 12.1 | 777 | 807 | 893 | 906 | 2.9 | 60.7 | 291.5 | -9 | 183.1951 | 74.82 | 64.49 | 748.1 | 29 | me¦ ms¦ ph¦ pr¦ pc¦ ss¦ sc
11:31 | 17.158 | 306 | 199 | 291 | 7.3 | 12.6 | 2175 | 2150 | 1587 | 2559 | 2.9 | 49.3 | 310.4 | -10 | 181.0383 | 74.99 | 71.06 | 729 | 25 | me¦ ms¦ ph¦ pr¦ pc¦ ss¦ sc |  | 14:07 | 14.238 | 206 | 30 | 185 | 12.3 | 12.1 | 780 | 806 | 896 | 905 | 2.9 | 60.8 | 291.2 | -9 | 183.1954 | 74.82 | 64.49 | 748 | 29 | me¦ ms¦ ph¦ pr¦ pc¦ ss¦ sc
11:31 | 17.164 | 305 | 198 | 291 | 7.4 | 12.6 | 2124 | 2150 | 1561 | 2559 | 3 | 49.4 | 310.7 | -10 | 181.0364 | 75.03 | 71.06 | 729 | 26 | me¦ ms¦ ph¦ pr¦ pc¦ ss¦ sc |  | 14:07 | 14.239 | 205 | 30 | 184 | 12.3 | 12.1 | 780 | 805 | 896 | 904 | 3 | 60.9 | 290.8 | -9 | 183.1948 | 74.82 | 64.49 | 748.2 | 29 | me¦ ms¦ ph¦ pr¦ pc¦ ss¦ sc
11:31 | 17.171 | 305 | 198 | 291 | 7.6 | 12.6 | 2056 | 2149 | 1534 | 2558 | 3 | 49.4 | 311 | -10 | 181.0361 | 74.93 | 71.03 | 728.8 | 25 | me¦ ms¦ ph¦ pr¦ pc¦ ss¦ sc |  | 14:07 | 14.24 | 205 | 29 | 184 | 12.4 | 12.1 | 778 | 804 | 904 | 903 | 2.9 | 60.9 | 290.5 | -9 | 183.1952 | 74.82 | 64.49 | 747.7 | 29 | me¦ ms¦ ph¦ pr¦ pc¦ ss¦ sc
11:31 | 17.176 | 305 | 197 | 290 | 7.7 | 12.6 | 1966 | 2149 | 1478 | 2558 | 2.9 | 49.5 | 311.2 | -10 | 181.0366 | 74.98 | 71.06 | 729.1 | 26 | me¦ ms¦ ph¦ pr¦ pc¦ ss¦ sc |  | 14:07 | 14.242 | 205 | 29 | 184 | 12.4 | 12.1 | 775 | 804 | 901 | 903 | 3 | 61 | 290.4 | -9 | 183.1955 | 74.82 | 64.49 | 747.6 | 29 | me¦ ms¦ ph¦ pr¦ pc¦ ss¦ sc
11:31 | 17.178 | 305 | 194 | 287 | 7.8 | 12.5 | 1867 | 2149 | 1414 | 2528 | 2.9 | 49.5 | 311.4 | -10 | 181.0393 | 74.86 | 71.03 | 728.9 | 26 | me¦ ms¦ ph¦ pr¦ pc¦ ss¦ sc |  | 14:07 | 14.237 | 204 | 26 | 183 | 12.4 | 12.1 | 757 | 802 | 880 | 901 | 3 | 61.3 | 290.5 | -8 | 183.1976 | 74.82 | 64.49 | 746.8 | 29 | me¦ ms¦ ph¦ pr¦ pc¦ ss¦ sc
11:31 | 17.181 | 304 | 191 | 286 | 7.9 | 12.5 | 1766 | 2149 | 1348 | 2528 | 3 | 49.6 | 311.4 | -10 | 181.0379 | 74.87 | 71.02 | 728.8 | 28 | me¦ ms¦ ph¦ pr¦ pc¦ ss¦ sc |  | 14:08 | 14.234 | 204 | 24 | 183 | 12.4 | 12.1 | 757 | 801 | 880 | 900 | 3 | 61.3 | 290.9 | -9 | 183.1988 | 74.82 | 64.49 | 747.1 | 29 | me¦ ms¦ ph¦ pr¦ pc¦ ss¦ sc
11:31 | 17.186 | 304 | 189 | 286 | 7.8 | 12.5 | 1671 | 2148 | 1265 | 2527 | 2.9 | 49.6 | 311.6 | -10 | 181.0376 | 74.9 | 71.01 | 729.4 | 28 | me¦ ms¦ ph¦ pr¦ pc¦ ss¦ sc |  | 14:08 | 14.234 | 204 | 24 | 185 | 12.4 | 12.2 | 759 | 800 | 882 | 909 | 2.9 | 61.4 | 290.6 | -9 | 183.1953 | 74.82 | 64.49 | 747.1 | 29 | me¦ ms¦ ph¦ pr¦ pc¦ ss¦ sc
11:31 | 17.193 | 304 | 188 | 286 | 7.8 | 12.5 | 1593 | 2148 | 1206 | 2527 | 2.9 | 49.7 | 311.7 | -10 | 181.0365 | 74.92 | 71.02 | 729.1 | 27 | me¦ ms¦ ph¦ pr¦ pc¦ ss¦ sc |  | 14:08 | 14.232 | 203 | 22 | 185 | 12.5 | 12.2 | 768 | 799 | 903 | 907 | 2.9 | 61.5 | 289.6 | -9 | 183.1985 | 74.82 | 64.49 | 746.9 | 29 | me¦ ms¦ ph¦ pr¦ pc¦ ss¦ sc
11:31 | 17.201 | 304 | 187 | 286 | 7.9 | 12.5 | 1529 | 2147 | 1167 | 2525 | 3 | 49.7 | 311.8 | -10 | 181.0346 | 74.97 | 71.03 | 728.6 | 27 | me¦ ms¦ ph¦ pr¦ pc¦ ss¦ sc |  | 14:08 | 14.23 | 203 | 21 | 185 | 12.5 | 12.2 | 766 | 799 | 901 | 907 | 3 | 61.5 | 289.1 | -9 | 183.1984 | 74.82 | 64.49 | 746.9 | 29 | me¦ ms¦ ph¦ pr¦ pc¦ ss¦ sc
11:31 | 17.209 | 304 | 187 | 286 | 7.9 | 12.5 | 1478 | 2146 | 1128 | 2524 | 2.9 | 49.8 | 311.9 | -10 | 181.0359 | 74.91 | 71.01 | 728 | 26 | me¦ ms¦ ph¦ pr¦ pc¦ ss¦ sc |  | 14:08 | 14.23 | 203 | 20 | 185 | 12.5 | 12.2 | 766 | 798 | 901 | 906 | 3 | 61.5 | 289.1 | -9 | 183.1984 | 74.82 | 64.49 | 746.9 | 29 | USB¦me¦ ms¦ ph¦ pr¦ pc¦ ss¦ sc
11:31 | 17.216 | 304 | 187 | 286 | 7.8 | 12.5 | 1447 | 2146 | 1096 | 2524 | 2.9 | 49.8 | 312 | -10 | 181.0345 | 74.86 | 70.96 | 728.2 | 27 | me¦ ms¦ ph¦ pr¦ pc¦ ss¦ sc |  | 14:08 | 14.23 | 203 | 20 | 185 | 12.5 | 12.2 | 766 | 797 | 901 | 905 | 3 | 61.5 | 289.1 | -9 | 183.1984 | 74.82 | 64.49 | 746.9 | 29 | me¦ ms¦ ph¦ pr¦ pc¦ ss¦ sc
11:31 | 17.229 | 303 | 189 | 285 | 7.7 | 12.5 | 1430 | 2145 | 1075 | 2523 | 2.9 | 49.9 | 312 | -10 | 181.0359 | 74.89 | 70.98 | 728.4 | 27 | me¦ ms¦ ph¦ pr¦ pc¦ ss¦ sc |  | 14:08 | 14.229 | 202 | 19 | 184 | 12.5 | 12.2 | 757 | 796 | 890 | 904 | 2.9 | 61.7 | 288.5 | -9 | 183.1965 | 75.18 | 64.44 | 746.9 | 30 | me¦ ms¦ ph¦ pr¦ pc¦ ss¦ sc
11:31 | 17.232 | 303 | 187 | 286 | 7.7 | 12.5 | 1429 | 2144 | 1074 | 2522 | 2.9 | 49.9 | 312.1 | -10 | 181.0383 | 74.93 | 71.02 | 728.4 | 27 | me¦ ms¦ ph¦ pr¦ pc¦ ss¦ sc |  | 14:08 | 14.233 | 202 | 20 | 184 | 12.6 | 12.2 | 755 | 795 | 898 | 903 | 2.9 | 61.7 | 288.5 | -9 | 183.1965 | 75.16 | 64.45 | 746.5 | 29 | me¦ ms¦ ph¦ pr¦ pc¦ ss¦ sc
11:31 | 17.24 | 303 | 186 | 285 | 7.6 | 12.5 | 1443 | 2144 | 1076 | 2522 | 3 | 50 | 312.3 | -11 | 181.0356 | 74.9 | 71.02 | 727.9 | 28 | me¦ ms¦ ph¦ pr¦ pc¦ ss¦ sc |  | 14:08 | 14.239 | 202 | 22 | 184 | 12.6 | 12.2 | 755 | 795 | 898 | 903 | 2.9 | 61.8 | 288.7 | -8 | 183.1956 | 75.09 | 64.44 | 745.9 | 26 | me¦ ms¦ ph¦ pr¦ pc¦ ss¦ sc
11:31 | 17.248 | 303 | 185 | 285 | 7.7 | 12.5 | 1469 | 2143 | 1104 | 2521 | 3 | 50 | 312.3 | -10 | 181.0356 | 74.89 | 71.03 | 727.9 | 27 | me¦ ms¦ ph¦ pr¦ pc¦ ss¦ sc |  | 14:08 | 14.241 | 202 | 22 | 184 | 12.6 | 12.2 | 751 | 794 | 894 | 902 | 2.9 | 61.8 | 288.6 | -8 | 183.1943 | 75.09 | 64.44 | 745.5 | 25 | me¦ ms¦ ph¦ pr¦ pc¦ ss¦ sc
11:31 | 17.252 | 303 | 182 | 285 | 7.8 | 12.5 | 1503 | 2142 | 1138 | 2520 | 2.9 | 50.1 | 312.3 | -10 | 181.0377 | 74.89 | 71.01 | 728.1 | 27 | me¦ ms¦ ph¦ pr¦ pc¦ ss¦ sc |  | 14:08 | 14.243 | 202 | 23 | 184 | 12.6 | 12.2 | 752 | 793 | 895 | 901 | 2.9 | 61.9 | 288.5 | -9 | 183.1962 | 75.09 | 64.44 | 745.5 | 28 | me¦ ms¦ ph¦ pr¦ pc¦ ss¦ sc
11:31 | 17.254 | 303 | 178 | 285 | 7.9 | 12.5 | 1536 | 2142 | 1172 | 2520 | 2.9 | 50.1 | 312.4 | -10 | 181.0379 | 74.89 | 71 | 727.9 | 28 | me¦ ms¦ ph¦ pr¦ pc¦ ss¦ sc |  | 14:08 | 14.245 | 202 | 23 | 183 | 12.6 | 12.2 | 753 | 792 | 896 | 900 | 2.9 | 62 | 287.9 | -9 | 183.1972 | 75.53 | 64.51 | 745.2 | 29 | me¦ ms¦ ph¦ pr¦ pc¦ ss¦ sc
11:31 | 17.265 | 302 | 177 | 284 | 7.9 | 12.5 | 1570 | 2141 | 1198 | 2518 | 2.9 | 50.2 | 312.5 | -10 | 181.0343 | 74.92 | 71.01 | 727.7 | 27 | me¦ ms¦ ph¦ pr¦ pc¦ ss¦ sc |  | 14:08 | 14.25 | 201 | 24 | 183 | 12.6 | 12.2 | 752 | 791 | 895 | 898 | 2.9 | 62.1 | 287.9 | -9 | 183.1954 | 75.62 | 64.49 | 745.6 | 26 | me¦ ms¦ ph¦ pr¦ pc¦ ss¦ sc
11:31 | 17.269 | 302 | 174 | 284 | 7.8 | 12.5 | 1612 | 2141 | 1221 | 2518 | 2.9 | 50.2 | 312.6 | -10 | 181.0388 | 74.84 | 71.02 | 727.9 | 27 | me¦ ms¦ ph¦ pr¦ pc¦ ss¦ sc |  | 14:08 | 14.249 | 201 | 23 | 183 | 12.6 | 12.2 | 753 | 791 | 896 | 898 | 2.9 | 62.2 | 287.9 | -9 | 183.1976 | 75.57 | 64.5 | 745.4 | 17 | me¦ ms¦ ph¦ pr¦ pc¦ ss¦ sc
11:31 | 17.273 | 302 | 172 | 284 | 7.7 | 12.5 | 1672 | 2140 | 1257 | 2517 | 3 | 50.3 | 312.7 | -11 | 181.0388 | 74.86 | 70.97 | 728.3 | 27 | me¦ ms¦ ph¦ pr¦ pc¦ ss¦ sc |  | 14:08 | 14.253 | 201 | 24 | 185 | 12.5 | 12.3 | 757 | 790 | 890 | 908 | 2.9 | 62.2 | 287.9 | -9 | 183.1957 | 75.57 | 64.5 | 745.1 | 25 | me¦ ms¦ ph¦ pr¦ pc¦ ss¦ sc
11:32 | 17.275 | 302 | 167 | 284 | 7.6 | 12.5 | 1747 | 2140 | 1303 | 2517 | 2.9 | 50.3 | 312.9 | -10 | 181.0385 | 74.88 | 70.96 | 728.9 | 28 | me¦ ms¦ ph¦ pr¦ pc¦ ss¦ sc |  | 14:08 | 14.255 | 201 | 24 | 185 | 12.4 | 12.3 | 763 | 790 | 887 | 908 | 2.9 | 62.3 | 287.6 | -9 | 183.1959 | 75.55 | 64.49 | 744.7 | 28 | me¦ ms¦ ph¦ pr¦ pc¦ ss¦ sc
11:32 | 17.278 | 301 | 163 | 283 | 7.6 | 12.5 | 1821 | 2140 | 1358 | 2517 | 3 | 50.4 | 313 | -11 | 181.0385 | 74.97 | 70.95 | 728.5 | 28 | me¦ ms¦ ph¦ pr¦ pc¦ ss¦ sc |  | 14:08 | 14.257 | 201 | 25 | 184 | 12.5 | 12.3 | 766 | 789 | 901 | 906 | 3 | 62.4 | 287.4 | -9 | 183.1955 | 75.59 | 64.46 | 744.9 | 24 | me¦ ms¦ ph¦ pr¦ pc¦ ss¦ sc
11:32 | 17.278 | 301 | 159 | 283 | 7.6 | 12.5 | 1870 | 2139 | 1395 | 2516 | 3 | 50.4 | 313 | -10 | 181.0396 | 74.92 | 70.98 | 728.3 | 27 | me¦ ms¦ ph¦ pr¦ pc¦ ss¦ sc |  | 14:08 | 14.257 | 201 | 24 | 184 | 12.5 | 12.3 | 768 | 789 | 903 | 906 | 2.9 | 62.4 | 287.6 | -9 | 183.1959 | 75.61 | 64.5 | 744.6 | 18 | me¦ ms¦ ph¦ pr¦ pc¦ ss¦ sc
11:32 | 17.28 | 301 | 156 | 283 | 7.6 | 12.5 | 1884 | 2139 | 1405 | 2516 | 2.9 | 50.5 | 313.1 | -10 | 181.039 | 75.01 | 71.02 | 728.9 | 27 | me¦ ms¦ ph¦ pr¦ pc¦ ss¦ sc |  | 14:08 | 14.256 | 200 | 23 | 184 | 12.5 | 12.3 | 768 | 788 | 903 | 905 | 2.9 | 62.5 | 287.9 | -9 | 183.1958 | 75.63 | 64.53 | 744.6 | 17 | me¦ ms¦ ph¦ pr¦ pc¦ ss¦ sc
11:32 | 17.283 | 301 | 150 | 283 | 7.6 | 12.5 | 1867 | 2139 | 1393 | 2516 | 2.9 | 50.5 | 313.3 | -10 | 181.0377 | 75 | 70.98 | 728.8 | 27 | me¦ ms¦ ph¦ pr¦ pc¦ ss¦ sc |  | 14:08 | 14.253 | 200 | 22 | 184 | 12.6 | 12.3 | 769 | 788 | 915 | 905 | 2.9 | 62.5 | 287.9 | -9 | 183.1972 | 75.66 | 64.55 | 744.7 | 17 | me¦ ms¦ ph¦ pr¦ pc¦ ss¦ sc
11:32 | 17.285 | 300 | 146 | 279 | 7.7 | 12.4 | 1831 | 2138 | 1376 | 2486 | 2.9 | 50.6 | 313.4 | -10 | 181.0403 | 74.88 | 70.95 | 728.4 | 26 | me¦ ms¦ ph¦ pr¦ pc¦ ss¦ sc |  | 14:08 | 14.252 | 200 | 21 | 184 | 12.6 | 12.3 | 770 | 788 | 916 | 905 | 2.9 | 62.6 | 287.8 | -9 | 183.1961 | 75.65 | 64.53 | 744.5 | 16 | me¦ ms¦ ph¦ pr¦ pc¦ ss¦ sc
11:32 | 17.285 | 300 | 142 | 279 | 7.7 | 12.4 | 1793 | 2138 | 1348 | 2486 | 2.9 | 50.6 | 313.6 | -10 | 181.0412 | 74.93 | 70.96 | 728.9 | 26 | me¦ ms¦ ph¦ pr¦ pc¦ ss¦ sc |  | 14:08 | 14.253 | 200 | 22 | 184 | 12.6 | 12.3 | 772 | 787 | 919 | 904 | 3 | 62.6 | 287.7 | -9 | 183.1945 | 75.65 | 64.53 | 744.5 | 23 | me¦ ms¦ ph¦ pr¦ pc¦ ss¦ sc
11:32 | 17.282 | 299 | 137 | 279 | 7.7 | 12.4 | 1763 | 2138 | 1325 | 2486 | 2.9 | 50.7 | 313.6 | -10 | 181.0403 | 74.96 | 70.92 | 729.5 | 27 | me¦ ms¦ ph¦ pr¦ pc¦ ss¦ sc |  | 14:08 | 14.251 | 200 | 22 | 183 | 12.6 | 12.3 | 774 | 787 | 921 | 904 | 3 | 62.7 | 287.6 | -9 | 183.1954 | 75.65 | 64.53 | 744.6 | 25 | me¦ ms¦ ph¦ pr¦ pc¦ ss¦ sc
11:32 | 17.287 | 300 | 135 | 279 | 7.7 | 12.4 | 1736 | 2137 | 1305 | 2484 | 2.9 | 50.7 | 313.6 | -10 | 181.0394 | 74.94 | 70.92 | 728.7 | 27 | me¦ ms¦ ph¦ pr¦ pc¦ ss¦ sc |  | 14:08 | 14.252 | 200 | 22 | 183 | 12.6 | 12.3 | 777 | 787 | 925 | 904 | 2.9 | 62.7 | 287.5 | -10 | 183.1953 | 75.61 | 64.48 | 744.5 | 25 | me¦ ms¦ ph¦ pr¦ pc¦ ss¦ sc
11:32 | 17.289 | 299 | 131 | 278 | 7.8 | 12.4 | 1705 | 2137 | 1291 | 2484 | 2.9 | 50.8 | 313.9 | -10 | 181.0413 | 74.85 | 70.91 | 728.6 | 26 | me¦ ms¦ ph¦ pr¦ pc¦ ss¦ sc |  | 14:08 | 14.254 | 199 | 24 | 183 | 12.6 | 12.3 | 781 | 787 | 929 | 904 | 2.9 | 62.8 | 287.6 | -10 | 183.1964 | 75.58 | 64.5 | 744.1 | 22 | me¦ ms¦ ph¦ pr¦ pc¦ ss¦ sc
11:32 | 17.287 | 299 | 125 | 278 | 8 | 12.4 | 1660 | 2136 | 1276 | 2483 | 2.9 | 50.8 | 314.1 | -10 | 181.0419 | 74.93 | 70.89 | 728.9 | 27 | me¦ ms¦ ph¦ pr¦ pc¦ ss¦ sc |  | 14:08 | 14.252 | 199 | 23 | 183 | 12.7 | 12.3 | 783 | 787 | 943 | 904 | 2.9 | 62.8 | 287.5 | -10 | 183.197 | 75.54 | 64.51 | 744 | 19 | me¦ ms¦ ph¦ pr¦ pc¦ ss¦ sc
11:32 | 17.285 | 299 | 121 | 278 | 8 | 12.4 | 1604 | 2136 | 1233 | 2483 | 2.9 | 50.8 | 314.2 | -9 | 181.0435 | 74.82 | 70.91 | 728.7 | 27 | me¦ ms¦ ph¦ pr¦ pc¦ ss¦ sc |  | 14:08 | 14.249 | 199 | 23 | 183 | 12.7 | 12.3 | 788 | 787 | 949 | 904 | 2.9 | 62.9 | 287.8 | -10 | 183.1962 | 75.54 | 64.51 | 743.5 | 23 | me¦ ms¦ ph¦ pr¦ pc¦ ss¦ sc
11:32 | 17.285 | 298 | 116 | 277 | 8 | 12.4 | 1544 | 2135 | 1187 | 2482 | 2.9 | 50.9 | 314.1 | -10 | 181.0424 | 74.9 | 70.89 | 729.1 | 28 | me¦ ms¦ ph¦ pr¦ pc¦ ss¦ sc |  | 14:08 | 14.245 | 198 | 23 | 182 | 12.7 | 12.3 | 793 | 787 | 955 | 904 | 3 | 63 | 288 | -10 | 183.1987 | 75.54 | 64.51 | 744.4 | 24 | me¦ ms¦ ph¦ pr¦ pc¦ ss¦ sc
11:32 | 17.282 | 298 | 111 | 277 | 8 | 12.4 | 1479 | 2135 | 1137 | 2482 | 2.9 | 50.9 | 314 | -9 | 181.0435 | 74.92 | 70.92 | 728.7 | 27 | me¦ ms¦ ph¦ pr¦ pc¦ ss¦ sc |  | 14:08 | 14.243 | 198 | 23 | 182 | 12.8 | 12.3 | 800 | 787 | 975 | 904 | 2.9 | 63 | 287.8 | -10 | 183.1965 | 75.54 | 64.51 | 744.5 | 24 | me¦ ms¦ ph¦ pr¦ pc¦ ss¦ sc
11:32 | 17.281 | 298 | 107 | 277 | 8 | 12.4 | 1413 | 2134 | 1086 | 2481 | 2.9 | 51 | 314.1 | -10 | 181.0422 | 74.95 | 70.92 | 729.1 | 26 | me¦ ms¦ ph¦ pr¦ pc¦ ss¦ sc |  | 14:08 | 14.241 | 198 | 23 | 182 | 12.7 | 12.3 | 807 | 788 | 972 | 905 | 2.9 | 63.1 | 287.6 | -10 | 183.1992 | 75.54 | 64.51 | 744.1 | 24 | me¦ ms¦ ph¦ pr¦ pc¦ ss¦ sc
11:32 | 17.281 | 298 | 103 | 277 | 8 | 12.4 | 1351 | 2133 | 1039 | 2480 | 2.9 | 51 | 314.3 | -10 | 181.0414 | 74.98 | 70.93 | 728.7 | 26 | me¦ ms¦ ph¦ pr¦ pc¦ ss¦ sc |  | 14:08 | 14.235 | 198 | 21 | 182 | 12.7 | 12.3 | 819 | 788 | 986 | 905 | 3 | 63.2 | 287.5 | -9 | 183.1975 | 75.53 | 64.46 | 744.5 | 24 | me¦ ms¦ ph¦ pr¦ pc¦ ss¦ sc
11:32 | 17.283 | 297 | 99 | 276 | 8 | 12.4 | 1297 | 2133 | 997 | 2480 | 2.9 | 51.1 | 314.5 | -10 | 181.0414 | 74.98 | 70.88 | 729.1 | 26 | me¦ ms¦ ph¦ pr¦ pc¦ ss¦ sc |  | 14:08 | 14.226 | 198 | 18 | 182 | 12.8 | 12.3 | 827 | 789 | 1008 | 906 | 2.9 | 63.2 | 287.4 | -9 | 183.2001 | 75.53 | 64.46 | 745 | 23 | me¦ ms¦ ph¦ pr¦ pc¦ ss¦ sc
11:32 | 17.284 | 297 | 96 | 276 | 8.1 | 12.4 | 1256 | 2132 | 973 | 2479 | 2.9 | 51.1 | 314.7 | -10 | 181.0422 | 74.96 | 70.9 | 729.2 | 26 | me¦ ms¦ ph¦ pr¦ pc¦ ss¦ sc |  | 14:08 | 14.221 | 197 | 15 | 181 | 12.8 | 12.3 | 835 | 789 | 1018 | 906 | 2.9 | 63.3 | 287.4 | -10 | 183.2006 | 75.53 | 64.46 | 744.9 | 23 | me¦ ms¦ ph¦ pr¦ pc¦ ss¦ sc
11:32 | 17.281 | 297 | 92 | 276 | 8.2 | 12.4 | 1227 | 2131 | 958 | 2477 | 3 | 51.2 | 314.8 | -10 | 181.0437 | 74.97 | 70.93 | 728.9 | 26 | me¦ ms¦ ph¦ pr¦ pc¦ ss¦ sc |  | 14:08 | 14.22 | 197 | 14 | 183 | 12.8 | 12.4 | 852 | 790 | 1039 | 918 | 2.9 | 63.3 | 287.3 | -9 | 183.1989 | 75.44 | 64.48 | 744.4 | 23 | me¦ ms¦ ph¦ pr¦ pc¦ ss¦ sc
11:32 | 17.278 | 296 | 88 | 276 | 8.2 | 12.4 | 1210 | 2130 | 945 | 2476 | 2.9 | 51.2 | 315.1 | -10 | 181.0443 | 74.96 | 70.9 | 729.1 | 26 | me¦ ms¦ ph¦ pr¦ pc¦ ss¦ sc |  | 14:08 | 14.22 | 197 | 13 | 183 | 12.8 | 12.4 | 868 | 791 | 1058 | 919 | 3 | 63.4 | 287.4 | -9 | 183.198 | 75.41 | 64.51 | 743.9 | 21 | me¦ ms¦ ph¦ pr¦ pc¦ ss¦ sc
11:32 | 17.272 | 296 | 82 | 275 | 8.2 | 12.4 | 1199 | 2129 | 936 | 2475 | 3 | 51.3 | 315.2 | -10 | 181.0464 | 74.95 | 70.92 | 728.7 | 27 | me¦ ms¦ ph¦ pr¦ pc¦ ss¦ sc |  | 14:08 | 14.219 | 197 | 12 | 183 | 12.8 | 12.4 | 876 | 792 | 1068 | 920 | 3 | 63.4 | 287.6 | -9 | 183.1982 | 75.41 | 64.47 | 743.7 | 21 | me¦ ms¦ ph¦ pr¦ pc¦ ss¦ sc
11:32 | 17.271 | 295 | 78 | 275 | 8.3 | 12.4 | 1194 | 2128 | 940 | 2474 | 2.9 | 51.4 | 315.3 | -10 | 181.0449 | 75 | 70.91 | 729.3 | 26 | me¦ ms¦ ph¦ pr¦ pc¦ ss¦ sc |  | 14:08 | 14.218 | 197 | 11 | 183 | 12.9 | 12.4 | 881 | 793 | 1087 | 922 | 3 | 63.5 | 287.5 | -9 | 183.2004 | 75.41 | 64.47 | 743.7 | 22 | me¦ ms¦ ph¦ pr¦ pc¦ ss¦ sc
11:32 | 17.268 | 295 | 72 | 275 | 8.4 | 12.4 | 1193 | 2127 | 946 | 2473 | 2.9 | 51.4 | 315.4 | -10 | 181.0449 | 75.01 | 70.9 | 729.2 | 25 | me¦ ms¦ ph¦ pr¦ pc¦ ss¦ sc |  | 14:08 | 14.217 | 197 | 11 | 183 | 12.9 | 12.4 | 887 | 795 | 1095 | 924 | 2.9 | 63.5 | 287.2 | -9 | 183.1989 | 75.41 | 64.47 | 744.1 | 23 | me¦ ms¦ ph¦ pr¦ pc¦ ss¦ sc
11:32 | 17.271 | 295 | 71 | 274 | 8.4 | 12.4 | 1196 | 2126 | 949 | 2472 | 2.9 | 51.5 | 315.5 | -10 | 181.0424 | 75.09 | 70.91 | 729.1 | 25 | me¦ ms¦ ph¦ pr¦ pc¦ ss¦ sc |  | 14:08 | 14.217 | 196 | 10 | 182 | 12.9 | 12.4 | 894 | 796 | 1103 | 925 | 2.9 | 63.6 | 287 | -9 | 183.1983 | 75.37 | 64.46 | 744.4 | 23 | me¦ ms¦ ph¦ pr¦ pc¦ ss¦ sc
11:32 | 17.274 | 295 | 67 | 274 | 8.4 | 12.4 | 1214 | 2126 | 963 | 2472 | 2.9 | 51.5 | 315.6 | -10 | 181.0422 | 75.1 | 70.87 | 728.9 | 24 | me¦ ms¦ ph¦ pr¦ pc¦ ss¦ sc |  | 14:08 | 14.216 | 196 | 9 | 182 | 12.9 | 12.4 | 907 | 797 | 1119 | 926 | 2.9 | 63.6 | 286.9 | -9 | 183.1988 | 75.32 | 64.47 | 744 | 22 | me¦ ms¦ ph¦ pr¦ pc¦ ss¦ sc
11:32 | 17.275 | 294 | 63 | 274 | 8.3 | 12.4 | 1254 | 2125 | 987 | 2470 | 2.9 | 51.6 | 315.7 | -10 | 181.0452 | 74.95 | 70.84 | 729 | 25 | me¦ ms¦ ph¦ pr¦ pc¦ ss¦ sc |  | 14:08 | 14.214 | 196 | 7 | 182 | 12.9 | 12.4 | 916 | 799 | 1130 | 929 | 3 | 63.7 | 286.8 | -9 | 183.1992 | 75.32 | 64.47 | 743.5 | 23 | me¦ ms¦ ph¦ pr¦ pc¦ ss¦ sc
11:32 | 17.273 | 294 | 57 | 274 | 8.2 | 12.4 | 1314 | 2124 | 1026 | 2469 | 3 | 51.6 | 315.8 | -10 | 181.0456 | 75.05 | 70.89 | 729.1 | 26 | me¦ ms¦ ph¦ pr¦ pc¦ ss¦ sc |  | 14:08 | 14.211 | 196 | 5 | 182 | 12.9 | 12.4 | 925 | 800 | 1141 | 930 | 3 | 63.7 | 286.7 | -9 | 183.2011 | 75.32 | 64.47 | 743.5 | 23 | me¦ ms¦ ph¦ pr¦ pc¦ ss¦ sc
11:32 | 17.271 | 293 | 54 | 273 | 8.2 | 12.4 | 1377 | 2123 | 1075 | 2468 | 3 | 51.7 | 315.9 | -10 | 181.0457 | 75 | 70.85 | 729 | 25 | me¦ ms¦ ph¦ pr¦ pc¦ ss¦ sc |  | 14:08 | 14.213 | 196 | 5 | 182 | 12.9 | 12.4 | 934 | 802 | 1153 | 932 | 3 | 63.8 | 286.7 | -10 | 183.1968 | 75.27 | 64.46 | 743.1 | 23 | me¦ ms¦ ph¦ pr¦ pc¦ ss¦ sc
11:32 | 17.267 | 293 | 49 | 273 | 8.3 | 12.4 | 1419 | 2123 | 1117 | 2468 | 2.9 | 51.7 | 315.9 | -11 | 181.0462 | 75 | 70.81 | 729.3 | 25 | me¦ ms¦ ph¦ pr¦ pc¦ ss¦ sc |  | 14:08 | 14.214 | 196 | 4 | 182 | 12.9 | 12.4 | 944 | 804 | 1165 | 934 | 2.9 | 63.8 | 286.7 | -10 | 183.1987 | 75.24 | 64.44 | 743.2 | 23 | me¦ ms¦ ph¦ pr¦ pc¦ ss¦ sc
11:32 | 17.268 | 293 | 46 | 269 | 8.4 | 12.3 | 1429 | 2122 | 1134 | 2439 | 2.9 | 51.8 | 316 | -11 | 181.0458 | 75.05 | 70.86 | 729 | 25 | me¦ ms¦ ph¦ pr¦ pc¦ ss¦ sc |  | 14:08 | 14.214 | 195 | 4 | 182 | 12.9 | 12.4 | 948 | 805 | 1170 | 936 | 3 | 63.9 | 286.8 | -9 | 183.1985 | 75.33 | 64.47 | 743.7 | 23 | me¦ ms¦ ph¦ pr¦ pc¦ ss¦ sc
11:32 | 17.264 | 293 | 43 | 269 | 8.6 | 12.3 | 1401 | 2121 | 1129 | 2437 | 2.9 | 51.8 | 316 | -11 | 181.0466 | 75.01 | 70.88 | 729.5 | 25 | me¦ ms¦ ph¦ pr¦ pc¦ ss¦ sc |  | 14:08 | 14.211 | 195 | 3 | 182 | 12.8 | 12.4 | 950 | 807 | 1158 | 938 | 2.9 | 63.9 | 286.7 | -9 | 183.2005 | 75.31 | 64.47 | 743.3 | 22 | me¦ ms¦ ph¦ pr¦ pc¦ ss¦ sc
11:32 | 17.256 | 292 | 39 | 269 | 8.7 | 12.3 | 1343 | 2121 | 1091 | 2437 | 3 | 51.9 | 315.9 | -11 | 181.0492 | 75.03 | 70.89 | 729.1 | 26 | me¦ ms¦ ph¦ pr¦ pc¦ ss¦ sc |  | 14:08 | 14.209 | 195 | 0 | 181 | 12.8 | 12.4 | 947 | 809 | 1154 | 940 | 2.9 | 64 | 286.6 | -9 | 183.1996 | 75.34 | 64.5 | 742.8 | 22 | me¦ ms¦ ph¦ pr¦ pc¦ ss¦ sc
11:32 | 17.256 | 292 | 39 | 269 | 8.6 | 12.3 | 1274 | 2120 | 1027 | 2436 | 2.9 | 51.9 | 315.9 | -11 | 181.0452 | 75.14 | 70.86 | 728.8 | 24 | me¦ ms¦ ph¦ pr¦ pc¦ ss¦ sc |  | 14:08 | 14.211 | 195 | 0 | 181 | 12.8 | 12.4 | 939 | 810 | 1145 | 941 | 2.9 | 64 | 286.4 | -9 | 183.1984 | 75.26 | 64.44 | 743.7 | 22 | me¦ ms¦ ph¦ pr¦ pc¦ ss¦ sc
11:32 | 17.256 | 292 | 37 | 268 | 8.5 | 12.3 | 1219 | 2119 | 975 | 2435 | 3 | 52 | 316.1 | -11 | 181.0449 | 75.09 | 70.86 | 728.3 | 24 | me¦ ms¦ ph¦ pr¦ pc¦ ss¦ sc |  | 14:08 | 14.211 | 195 | 0 | 181 | 12.8 | 12.4 | 933 | 812 | 1137 | 944 | 2.9 | 64.1 | 286.2 | -10 | 183.1968 | 75.26 | 64.44 | 742.5 | 22 | me¦ ms¦ ph¦ pr¦ pc¦ ss¦ sc
11:32 | 17.256 | 292 | 35 | 268 | 8.4 | 12.3 | 1198 | 2118 | 950 | 2434 | 2.9 | 52 | 316.1 | -11 | 181.0443 | 75.12 | 70.85 | 728.6 | 24 | me¦ ms¦ ph¦ pr¦ pc¦ ss¦ sc |  | 14:08 | 14.213 | 195 | 0 | 181 | 12.7 | 12.4 | 923 | 813 | 1112 | 945 | 2.9 | 64.1 | 285.9 | -9 | 183.1977 | 75.26 | 64.44 | 742.9 | 22 | me¦ ms¦ ph¦ pr¦ pc¦ ss¦ sc
11:32 | 17.254 | 291 | 34 | 267 | 8.3 | 12.3 | 1215 | 2117 | 956 | 2433 | 2.9 | 52.1 | 316.2 | -11 | 181.049 | 75 | 70.88 | 728 | 24 | me¦ ms¦ ph¦ pr¦ pc¦ ss¦ sc |  | 14:09 | 14.211 | 194 | 0 | 181 | 12.8 | 12.4 | 902 | 814 | 1100 | 946 | 2.9 | 64.2 | 285.7 | -9 | 183.2002 | 75.26 | 64.44 | 742.6 | 22 | me¦ ms¦ ph¦ pr¦ pc¦ ss¦ sc
11:32 | 17.243 | 291 | 30 | 267 | 8.4 | 12.3 | 1254 | 2116 | 995 | 2432 | 2.9 | 52.1 | 316.3 | -11 | 181.0523 | 74.94 | 70.85 | 728.7 | 26 | me¦ ms¦ ph¦ pr¦ pc¦ ss¦ sc |  | 14:09 | 14.209 | 194 | 0 | 183 | 12.8 | 12.5 | 897 | 815 | 1093 | 958 | 2.9 | 64.3 | 285.6 | -9 | 183.1983 | 75.26 | 64.44 | 742.6 | 22 | me¦ ms¦ ph¦ pr¦ pc¦ ss¦ sc
11:32 | 17.231 | 290 | 24 | 267 | 8.6 | 12.3 | 1287 | 2116 | 1037 | 2432 | 3 | 52.2 | 316.4 | -11 | 181.0528 | 74.97 | 70.88 | 729.7 | 26 | me¦ ms¦ ph¦ pr¦ pc¦ ss¦ sc |  | 14:09 | 14.207 | 194 | 0 | 182 | 12.9 | 12.5 | 889 | 816 | 1097 | 960 | 3 | 64.3 | 285.7 | -10 | 183.1995 | 75.26 | 64.44 | 742 | 22 | me¦ ms¦ ph¦ pr¦ pc¦ ss¦ sc
11:32 | 17.221 | 290 | 20 | 266 | 8.7 | 12.3 | 1296 | 2115 | 1053 | 2431 | 2.9 | 52.2 | 316.5 | -11 | 181.0516 | 75 | 70.84 | 729.4 | 26 | me¦ ms¦ ph¦ pr¦ pc¦ ss¦ sc |  | 14:09 | 14.204 | 194 | 0 | 182 | 12.9 | 12.5 | 885 | 816 | 1092 | 960 | 2.9 | 64.4 | 286.2 | -10 | 183.1998 | 75.26 | 64.44 | 741.8 | 22 | me¦ ms¦ ph¦ pr¦ pc¦ ss¦ sc
11:32 | 17.214 | 289 | 16 | 266 | 8.7 | 12.3 | 1272 | 2114 | 1034 | 2429 | 3 | 52.3 | 316.5 | -10 | 181.0501 | 75.06 | 70.85 | 729.6 | 26 | me¦ ms¦ ph¦ pr¦ pc¦ ss¦ sc |  | 14:09 | 14.201 | 193 | 0 | 182 | 12.9 | 12.5 | 883 | 817 | 1090 | 961 | 2.9 | 64.5 | 286.5 | -10 | 183.2006 | 75.26 | 64.44 | 742.6 | 22 | me¦ ms¦ ph¦ pr¦ pc¦ ss¦ sc
11:32 | 17.213 | 289 | 14 | 266 | 8.7 | 12.3 | 1227 | 2113 | 997 | 2428 | 3 | 52.3 | 316.6 | -11 | 181.0506 | 75.02 | 70.84 | 729.7 | 25 | me¦ ms¦ ph¦ pr¦ pc¦ ss¦ sc |  | 14:09 | 14.198 | 193 | 0 | 182 | 12.8 | 12.5 | 882 | 818 | 1075 | 962 | 3 | 64.5 | 286.7 | -10 | 183.2015 | 75.26 | 64.44 | 742.2 | 22 | me¦ ms¦ ph¦ pr¦ pc¦ ss¦ sc
11:32 | 17.205 | 288 | 10 | 265 | 8.8 | 12.3 | 1171 | 2112 | 959 | 2427 | 2.9 | 52.4 | 316.5 | -10 | 181.0514 | 75.03 | 70.83 | 730.3 | 25 | me¦ ms¦ ph¦ pr¦ pc¦ ss¦ sc |  | 14:09 | 14.193 | 193 | 0 | 181 | 12.7 | 12.5 | 872 | 818 | 1050 | 962 | 3 | 64.6 | 287.2 | -10 | 183.2026 | 75.26 | 64.44 | 742.4 | 21 | me¦ ms¦ ph¦ pr¦ pc¦ ss¦ sc
11:32 | 17.199 | 288 | 6 | 265 | 8.9 | 12.3 | 1112 | 2111 | 919 | 2426 | 3 | 52.4 | 316.5 | -10 | 181.0516 | 74.97 | 70.82 | 729.5 | 26 | me¦ ms¦ ph¦ pr¦ pc¦ ss¦ sc |  | 14:09 | 14.188 | 193 | 0 | 181 | 12.7 | 12.5 | 868 | 819 | 1045 | 963 | 2.9 | 64.6 | 287.3 | -10 | 183.2031 | 75.26 | 64.44 | 742.5 | 21 | me¦ ms¦ ph¦ pr¦ pc¦ ss¦ sc
11:32 | 17.193 | 288 | 4 | 264 | 8.8 | 12.3 | 1067 | 2110 | 874 | 2425 | 2.9 | 52.5 | 316.5 | -10 | 181.052 | 75.04 | 70.82 | 730.2 | 26 | me¦ ms¦ ph¦ pr¦ pc¦ ss¦ sc |  | 14:09 | 14.188 | 193 | 0 | 181 | 12.7 | 12.5 | 868 | 819 | 1045 | 963 | 2.9 | 64.6 | 287.3 | -10 | 183.2031 | 75.26 | 64.44 | 742.5 | 21 | USB¦me¦ ms¦ ph¦ pr¦ pc¦ ss¦ sc
11:32 | 17.188 | 288 | 2 | 264 | 8.7 | 12.3 | 1040 | 2109 | 845 | 2424 | 2.9 | 52.5 | 316.6 | -10 | 181.052 | 75.02 | 70.83 | 729.9 | 25 | me¦ ms¦ ph¦ pr¦ pc¦ ss¦ sc |  | 14:09 | 14.188 | 193 | 0 | 181 | 12.7 | 12.5 | 868 | 820 | 1045 | 964 | 2.9 | 64.6 | 287.3 | -10 | 183.2031 | 75.26 | 64.44 | 742.5 | 21 | me¦ ms¦ ph¦ pr¦ pc¦ ss¦ sc
11:32 | 17.183 | 287 | 0 | 264 | 8.6 | 12.3 | 1036 | 2108 | 835 | 2422 | 2.9 | 52.6 | 316.7 | -10 | 181.0524 | 74.96 | 70.82 | 729.4 | 26 | me¦ ms¦ ph¦ pr¦ pc¦ ss¦ sc |  | 14:09 | 14.185 | 192 | 0 | 181 | 12.8 | 12.5 | 845 | 820 | 1030 | 964 | 2.9 | 64.9 | 288.5 | -10 | 183.2013 | 75.26 | 64.44 | 742.3 | 21 | me¦ ms¦ ph¦ pr¦ pc¦ ss¦ sc
11:32 | 17.177 | 287 | 0 | 264 | 8.7 | 12.3 | 1041 | 2107 | 846 | 2421 | 3 | 52.6 | 316.9 | -10 | 181.052 | 74.99 | 70.78 | 730 | 26 | me¦ ms¦ ph¦ pr¦ pc¦ ss¦ sc |  | 14:09 | 14.179 | 192 | 0 | 180 | 12.8 | 12.5 | 843 | 820 | 1028 | 964 | 2.9 | 64.9 | 288.6 | -10 | 183.202 | 75.26 | 64.44 | 742.3 | 21 | me¦ ms¦ ph¦ pr¦ pc¦ ss¦ sc
11:32 | 17.169 | 286 | 0 | 263 | 9 | 12.3 | 1039 | 2106 | 865 | 2420 | 3 | 52.7 | 317 | -10 | 181.0557 | 74.88 | 70.79 | 730 | 26 | me¦ ms¦ ph¦ pr¦ pc¦ ss¦ sc |  | 14:09 | 14.172 | 191 | 0 | 180 | 12.9 | 12.5 | 840 | 820 | 1037 | 964 | 3 | 65 | 288.6 | -10 | 183.2025 | 75.26 | 64.44 | 741.4 | 21 | me¦ ms¦ ph¦ pr¦ pc¦ ss¦ sc
11:32 | 17.164 | 286 | 0 | 263 | 9.2 | 12.3 | 1021 | 2105 | 865 | 2419 | 3 | 52.7 | 316.9 | -10 | 181.0531 | 75.01 | 70.82 | 730.1 | 27 | me¦ ms¦ ph¦ pr¦ pc¦ ss¦ sc |  | 14:09 | 14.171 | 191 | 0 | 180 | 12.9 | 12.5 | 835 | 821 | 1030 | 965 | 2.9 | 65.1 | 288.9 | -10 | 183.201 | 75.26 | 64.44 | 742 | 21 | me¦ ms¦ ph¦ pr¦ pc¦ ss¦ sc
11:32 | 17.162 | 286 | 0 | 263 | 9.2 | 12.3 | 975 | 2104 | 826 | 2418 | 2.9 | 52.8 | 316.9 | -10 | 181.0529 | 75 | 70.78 | 730.2 | 26 | me¦ ms¦ ph¦ pr¦ pc¦ ss¦ sc |  | 14:09 | 14.167 | 191 | 0 | 180 | 12.9 | 12.5 | 833 | 821 | 1028 | 965 | 2.9 | 65.1 | 289.1 | -10 | 183.2026 | 75.26 | 64.44 | 742 | 21 | me¦ ms¦ ph¦ pr¦ pc¦ ss¦ sc
11:32 | 17.154 | 285 | 0 | 262 | 9.2 | 12.3 | 909 | 2103 | 770 | 2417 | 3 | 52.8 | 317 | -10 | 181.0546 | 74.93 | 70.8 | 729.8 | 25 | me¦ ms¦ ph¦ pr¦ pc¦ ss¦ sc |  | 14:09 | 14.16 | 191 | 0 | 179 | 12.9 | 12.5 | 834 | 821 | 1029 | 965 | 3 | 65.2 | 289.1 | -10 | 183.2014 | 75.26 | 64.44 | 741.5 | 21 | me¦ ms¦ ph¦ pr¦ pc¦ ss¦ sc
11:32 | 17.145 | 285 | 0 | 262 | 9.1 | 12.3 | 839 | 2102 | 705 | 2416 | 2.9 | 52.8 | 316.9 | -11 | 181.056 | 74.93 | 70.78 | 730.1 | 27 | me¦ ms¦ ph¦ pr¦ pc¦ ss¦ sc |  | 14:09 | 14.159 | 191 | 0 | 179 | 12.9 | 12.5 | 841 | 821 | 1038 | 965 | 3 | 65.2 | 289.5 | -10 | 183.201 | 75.26 | 64.44 | 741 | 21 | me¦ ms¦ ph¦ pr¦ pc¦ ss¦ sc
11:32 | 17.139 | 285 | 0 | 262 | 9.1 | 12.3 | 778 | 2101 | 653 | 2414 | 2.9 | 52.9 | 317 | -10 | 181.0555 | 74.96 | 70.79 | 729.9 | 27 | me¦ ms¦ ph¦ pr¦ pc¦ ss¦ sc |  | 14:09 | 14.157 | 190 | 0 | 179 | 12.9 | 12.5 | 847 | 821 | 1045 | 965 | 2.9 | 65.3 | 289.5 | -10 | 183.2017 | 75.26 | 64.44 | 741.8 | 20 | me¦ ms¦ ph¦ pr¦ pc¦ ss¦ sc
11:32 | 17.138 | 285 | 0 | 262 | 9.2 | 12.3 | 731 | 2100 | 619 | 2413 | 2.9 | 52.9 | 317.1 | -11 | 181.0546 | 74.99 | 70.79 | 730.1 | 26 | me¦ ms¦ ph¦ pr¦ pc¦ ss¦ sc |  | 14:09 | 14.154 | 190 | 0 | 179 | 12.9 | 12.5 | 858 | 822 | 1059 | 967 | 2.9 | 65.3 | 289.4 | -10 | 183.2025 | 75.26 | 64.44 | 741.5 | 20 | me¦ ms¦ ph¦ pr¦ pc¦ ss¦ sc
11:32 | 17.132 | 284 | 0 | 261 | 9.2 | 12.3 | 695 | 2098 | 588 | 2411 | 2.9 | 53 | 317.2 | -11 | 181.056 | 74.97 | 70.8 | 729.6 | 26 | me¦ ms¦ ph¦ pr¦ pc¦ ss¦ sc |  | 14:09 | 14.153 | 190 | 0 | 179 | 12.9 | 12.5 | 892 | 822 | 1101 | 967 | 2.9 | 65.4 | 289.5 | -10 | 183.201 | 75.26 | 64.44 | 741.4 | 20 | me¦ ms¦ ph¦ pr¦ pc¦ ss¦ sc
11:32 | 17.126 | 284 | 0 | 261 | 9.1 | 12.3 | 668 | 2097 | 561 | 2410 | 2.9 | 53 | 317.2 | -11 | 181.0571 | 74.94 | 70.78 | 729.5 | 26 | me¦ ms¦ ph¦ pr¦ pc¦ ss¦ sc |  | 14:09 | 14.152 | 190 | 0 | 178 | 12.9 | 12.5 | 908 | 823 | 1120 | 968 | 2.9 | 65.5 | 289.6 | -10 | 183.1993 | 75.26 | 64.44 | 741.4 | 20 | me¦ ms¦ ph¦ pr¦ pc¦ ss¦ sc
11:32 | 17.121 | 283 | 0 | 260 | 9.1 | 12.3 | 643 | 2096 | 540 | 2409 | 2.9 | 53.1 | 317.2 | -11 | 181.0583 | 74.91 | 70.75 | 730.2 | 26 | me¦ ms¦ ph¦ pr¦ pc¦ ss¦ sc |  | 14:09 | 14.151 | 190 | 0 | 178 | 12.9 | 12.5 | 922 | 824 | 1138 | 969 | 2.9 | 65.5 | 289.6 | -10 | 183.1997 | 75.26 | 64.44 | 741.2 | 20 | me¦ ms¦ ph¦ pr¦ pc¦ ss¦ sc
11:32 | 17.112 | 283 | 0 | 260 | 9.2 | 12.3 | 618 | 2094 | 523 | 2406 | 2.9 | 53.1 | 317.1 | -11 | 181.0588 | 74.98 | 70.78 | 730 | 27 | me¦ ms¦ ph¦ pr¦ pc¦ ss¦ sc |  | 14:09 | 14.151 | 189 | 0 | 178 | 12.9 | 12.5 | 954 | 825 | 1177 | 970 | 2.9 | 65.6 | 289.5 | -10 | 183.2013 | 75.26 | 64.44 | 741.1 | 20 | me¦ ms¦ ph¦ pr¦ pc¦ ss¦ sc
11:32 | 17.104 | 282 | 0 | 260 | 9.3 | 12.3 | 596 | 2093 | 509 | 2405 | 3 | 53.2 | 317.1 | -11 | 181.059 | 74.93 | 70.76 | 730.2 | 27 | me¦ ms¦ ph¦ pr¦ pc¦ ss¦ sc |  | 14:09 | 14.151 | 189 | 0 | 178 | 12.9 | 12.5 | 964 | 826 | 1190 | 971 | 2.9 | 65.6 | 289.5 | -10 | 183.1996 | 75.26 | 64.44 | 741.2 | 20 | me¦ ms¦ ph¦ pr¦ pc¦ ss¦ sc
11:32 | 17.098 | 282 | 0 | 260 | 9.3 | 12.3 | 575 | 2092 | 491 | 2404 | 3 | 53.2 | 317.1 | -11 | 181.0585 | 75.04 | 70.78 | 730.3 | 26 | me¦ ms¦ ph¦ pr¦ pc¦ ss¦ sc |  | 14:09 | 14.151 | 189 | 0 | 178 | 12.9 | 12.5 | 964 | 828 | 1190 | 974 | 2.9 | 65.6 | 289.5 | -10 | 183.1996 | 75.26 | 64.44 | 741.2 | 20 | USB¦me¦ ms¦ ph¦ pr¦ pc¦ ss¦ sc
11:32 | 17.094 | 282 | 0 | 259 | 9.3 | 12.3 | 556 | 2090 | 475 | 2402 | 2.9 | 53.3 | 317.1 | -11 | 181.0582 | 75 | 70.72 | 730.8 | 26 | me¦ ms¦ ph¦ pr¦ pc¦ ss¦ sc |  | 14:09 | 14.151 | 189 | 0 | 178 | 12.9 | 12.5 | 964 | 829 | 1190 | 975 | 2.9 | 65.6 | 289.5 | -10 | 183.1996 | 75.26 | 64.44 | 741.2 | 20 | me¦ ms¦ ph¦ pr¦ pc¦ ss¦ sc
11:33 | 17.089 | 282 | 0 | 256 | 9.3 | 12.2 | 544 | 2089 | 464 | 2373 | 2.9 | 53.3 | 317.2 | -10 | 181.0581 | 75.06 | 70.8 | 731 | 25 | me¦ ms¦ ph¦ pr¦ pc¦ ss¦ sc |  | 14:09 | 14.144 | 189 | 0 | 178 | 12.8 | 12.5 | 1017 | 830 | 1240 | 976 | 3 | 65.8 | 289.8 | -9 | 183.2013 | 75.26 | 64.44 | 741.1 | 20 | me¦ ms¦ ph¦ pr¦ pc¦ ss¦ sc
11:33 | 17.083 | 281 | 0 | 255 | 9.3 | 12.2 | 535 | 2087 | 457 | 2371 | 2.9 | 53.4 | 317.3 | -10 | 181.0598 | 75.01 | 70.74 | 730.3 | 25 | me¦ ms¦ ph¦ pr¦ pc¦ ss¦ sc |  | 14:09 | 14.144 | 189 | 0 | 178 | 12.8 | 12.5 | 1032 | 832 | 1258 | 978 | 2.9 | 65.8 | 289.9 | -9 | 183.2006 | 75.26 | 64.44 | 740.7 | 20 | me¦ ms¦ ph¦ pr¦ pc¦ ss¦ sc
11:33 | 17.078 | 281 | 0 | 255 | 9.4 | 12.2 | 528 | 2086 | 455 | 2370 | 2.9 | 53.4 | 317.5 | -10 | 181.059 | 74.98 | 70.74 | 730.4 | 25 | me¦ ms¦ ph¦ pr¦ pc¦ ss¦ sc |  | 14:09 | 14.142 | 188 | 0 | 177 | 12.8 | 12.5 | 1044 | 834 | 1273 | 981 | 2.9 | 65.9 | 290.1 | -9 | 183.2007 | 75.26 | 64.44 | 740.4 | 20 | me¦ ms¦ ph¦ pr¦ pc¦ ss¦ sc
11:33 | 17.072 | 280 | 0 | 255 | 9.3 | 12.2 | 524 | 2084 | 447 | 2368 | 3 | 53.5 | 317.6 | -9 | 181.0605 | 74.93 | 70.67 | 730.7 | 25 | me¦ ms¦ ph¦ pr¦ pc¦ ss¦ sc |  | 14:09 | 14.141 | 188 | 0 | 177 | 12.8 | 12.5 | 1063 | 836 | 1296 | 983 | 2.9 | 65.9 | 290.1 | -10 | 183.2031 | 75.27 | 64.46 | 741.1 | 19 | me¦ ms¦ ph¦ pr¦ pc¦ ss¦ sc
11:33 | 17.072 | 280 | 0 | 255 | 9.3 | 12.2 | 514 | 2083 | 439 | 2367 | 2.9 | 53.5 | 317.4 | -10 | 181.0568 | 75.02 | 70.75 | 730.7 | 26 | me¦ ms¦ ph¦ pr¦ pc¦ ss¦ sc |  | 14:09 | 14.154 | 188 | 0 | 177 | 12.8 | 12.5 | 1076 | 838 | 1312 | 985 | 2.9 | 66 | 290.1 | -10 | 183.2022 | 74.71 | 64.25 | 740.3 | 22 | me¦ ms¦ ph¦ pr¦ pc¦ ss¦ sc
11:33 | 17.07 | 280 | 0 | 254 | 9.4 | 12.2 | 506 | 2082 | 436 | 2365 | 2.9 | 53.6 | 317.5 | -10 | 181.0571 | 75.02 | 70.76 | 730 | 26 | me¦ ms¦ ph¦ pr¦ pc¦ ss¦ sc |  | 14:09 | 14.17 | 188 | 0 | 177 | 12.8 | 12.5 | 1085 | 840 | 1323 | 988 | 3 | 66 | 290.5 | -10 | 183.2025 | 74.69 | 64.23 | 740.2 | 29 | me¦ ms¦ ph¦ pr¦ pc¦ ss¦ sc
11:33 | 17.072 | 280 | 0 | 254 | 9.5 | 12.2 | 498 | 2080 | 433 | 2363 | 2.9 | 53.6 | 317.6 | -10 | 181.0578 | 74.99 | 70.76 | 729.7 | 26 | me¦ ms¦ ph¦ pr¦ pc¦ ss¦ sc |  | 14:09 | 14.186 | 188 | 0 | 179 | 12.8 | 12.6 | 1094 | 842 | 1334 | 1002 | 2.9 | 66.1 | 290.8 | -10 | 183.2008 | 74.72 | 64.26 | 740.5 | 30 | me¦ ms¦ ph¦ pr¦ pc¦ ss¦ sc
11:33 | 17.069 | 279 | 0 | 254 | 9.5 | 12.2 | 486 | 2079 | 422 | 2362 | 2.9 | 53.7 | 317.7 | -10 | 181.0587 | 74.91 | 70.73 | 729.7 | 26 | me¦ ms¦ ph¦ pr¦ pc¦ ss¦ sc |  | 14:09 | 14.199 | 189 | 0 | 180 | 12.9 | 12.6 | 1105 | 844 | 1364 | 1004 | 2.9 | 66.1 | 291.2 | -10 | 183.2019 | 74.7 | 64.27 | 740.1 | 31 | me¦ ms¦ ph¦ pr¦ pc¦ ss¦ sc
11:33 | 17.069 | 279 | 0 | 254 | 9.5 | 12.2 | 478 | 2077 | 415 | 2360 | 2.9 | 53.7 | 317.7 | -10 | 181.0572 | 74.98 | 70.78 | 729.4 | 27 | me¦ ms¦ ph¦ pr¦ pc¦ ss¦ sc |  | 14:09 | 14.213 | 188 | 0 | 179 | 12.9 | 12.6 | 1117 | 846 | 1379 | 1007 | 3 | 66.2 | 291.2 | -10 | 183.2027 | 74.66 | 64.22 | 739.6 | 31 | me¦ ms¦ ph¦ pr¦ pc¦ ss¦ sc
11:33 | 17.071 | 279 | 0 | 253 | 9.5 | 12.2 | 469 | 2076 | 407 | 2359 | 2.9 | 53.8 | 317.6 | -10 | 181.0575 | 74.95 | 70.71 | 729 | 27 | me¦ ms¦ ph¦ pr¦ pc¦ ss¦ sc |  | 14:09 | 14.226 | 189 | 0 | 180 | 12.8 | 12.6 | 1126 | 848 | 1373 | 1009 | 2.9 | 66.2 | 291 | -10 | 183.2032 | 74.66 | 64.24 | 739.9 | 31 | me¦ ms¦ ph¦ pr¦ pc¦ ss¦ sc
11:33 | 17.07 | 279 | 0 | 253 | 9.5 | 12.2 | 464 | 2074 | 403 | 2356 | 2.9 | 53.8 | 317.6 | -10 | 181.0582 | 74.93 | 70.7 | 729 | 27 | me¦ ms¦ ph¦ pr¦ pc¦ ss¦ sc |  | 14:09 | 14.242 | 189 | 0 | 180 | 12.8 | 12.6 | 1134 | 851 | 1382 | 1013 | 2.9 | 66.3 | 291.2 | -10 | 183.2027 | 74.6 | 64.2 | 739.7 | 31 | me¦ ms¦ ph¦ pr¦ pc¦ ss¦ sc
11:33 | 17.07 | 278 | 0 | 253 | 9.5 | 12.2 | 463 | 2073 | 402 | 2355 | 3 | 53.9 | 317.6 | -10 | 181.059 | 74.91 | 70.71 | 729.1 | 27 | me¦ ms¦ ph¦ pr¦ pc¦ ss¦ sc |  | 14:09 | 14.257 | 189 | 4 | 180 | 12.8 | 12.6 | 1136 | 853 | 1385 | 1015 | 2.9 | 66.3 | 290.9 | -10 | 183.202 | 74.64 | 64.21 | 739.6 | 31 | me¦ ms¦ ph¦ pr¦ pc¦ ss¦ sc
11:33 | 17.068 | 278 | 0 | 253 | 9.4 | 12.2 | 462 | 2071 | 398 | 2353 | 3 | 53.9 | 317.7 | -10 | 181.0594 | 74.88 | 70.72 | 729.1 | 28 | me¦ ms¦ ph¦ pr¦ pc¦ ss¦ sc |  | 14:09 | 14.268 | 189 | 8 | 180 | 12.8 | 12.6 | 1138 | 855 | 1387 | 1017 | 2.9 | 66.4 | 290.8 | -10 | 183.2038 | 74.59 | 64.21 | 739.7 | 32 | me¦ ms¦ ph¦ pr¦ pc¦ ss¦ sc
11:33 | 17.066 | 278 | 0 | 252 | 9.4 | 12.2 | 462 | 2070 | 398 | 2352 | 3 | 54 | 317.7 | -10 | 181.0586 | 74.84 | 70.69 | 729.4 | 28 | me¦ ms¦ ph¦ pr¦ pc¦ ss¦ sc |  | 14:09 | 14.277 | 189 | 12 | 180 | 12.8 | 12.6 | 1137 | 857 | 1386 | 1020 | 3 | 66.4 | 290.8 | -9 | 183.2053 | 74.56 | 64.22 | 739 | 32 | me¦ ms¦ ph¦ pr¦ pc¦ ss¦ sc
11:33 | 17.066 | 278 | 0 | 252 | 9.5 | 12.2 | 463 | 2068 | 402 | 2350 | 2.9 | 54 | 317.8 | -9 | 181.0581 | 74.9 | 70.7 | 729.7 | 28 | me¦ ms¦ ph¦ pr¦ pc¦ ss¦ sc |  | 14:09 | 14.284 | 189 | 17 | 180 | 12.9 | 12.6 | 1138 | 860 | 1404 | 1023 | 2.9 | 66.5 | 290.9 | -10 | 183.2058 | 74.56 | 64.2 | 739 | 32 | me¦ ms¦ ph¦ pr¦ pc¦ ss¦ sc
11:33 | 17.064 | 277 | 0 | 252 | 9.4 | 12.2 | 463 | 2067 | 399 | 2348 | 2.9 | 54.1 | 317.8 | -9 | 181.0587 | 74.88 | 70.71 | 729.6 | 28 | me¦ ms¦ ph¦ pr¦ pc¦ ss¦ sc |  | 14:09 | 14.292 | 189 | 21 | 180 | 12.9 | 12.6 | 1142 | 862 | 1409 | 1026 | 2.9 | 66.5 | 291.2 | -9 | 183.2057 | 74.57 | 64.18 | 739.3 | 32 | me¦ ms¦ ph¦ pr¦ pc¦ ss¦ sc
11:33 | 17.065 | 277 | 0 | 252 | 9.3 | 12.2 | 465 | 2066 | 397 | 2347 | 2.9 | 54.1 | 318 | -9 | 181.0596 | 74.9 | 70.68 | 729.4 | 28 | me¦ ms¦ ph¦ pr¦ pc¦ ss¦ sc |  | 14:09 | 14.287 | 188 | 20 | 179 | 12.9 | 12.6 | 1148 | 864 | 1417 | 1028 | 3 | 66.6 | 291.4 | -10 | 183.2046 | 74.57 | 64.18 | 739 | 29 | me¦ ms¦ ph¦ pr¦ pc¦ ss¦ sc
11:33 | 17.062 | 277 | 0 | 251 | 9.2 | 12.2 | 472 | 2064 | 400 | 2345 | 3 | 54.2 | 318.1 | -9 | 181.0605 | 74.81 | 70.68 | 729 | 28 | me¦ ms¦ ph¦ pr¦ pc¦ ss¦ sc |  | 14:09 | 14.281 | 188 | 18 | 179 | 12.8 | 12.6 | 1154 | 866 | 1407 | 1030 | 3 | 66.6 | 291.7 | -10 | 183.2056 | 74.57 | 64.18 | 738.5 | 26 | me¦ ms¦ ph¦ pr¦ pc¦ ss¦ sc
11:33 | 17.061 | 277 | 0 | 251 | 9.3 | 12.2 | 487 | 2063 | 416 | 2344 | 2.9 | 54.2 | 318.2 | -9 | 181.0599 | 74.94 | 70.74 | 728.4 | 29 | me¦ ms¦ ph¦ pr¦ pc¦ ss¦ sc |  | 14:09 | 14.276 | 188 | 17 | 179 | 12.9 | 12.6 | 1183 | 868 | 1460 | 1033 | 2.9 | 66.8 | 292 | -10 | 183.205 | 74.57 | 64.18 | 738.3 | 25 | me¦ ms¦ ph¦ pr¦ pc¦ ss¦ sc
11:33 | 17.06 | 276 | 0 | 251 | 9.3 | 12.2 | 500 | 2061 | 427 | 2342 | 2.9 | 54.3 | 318.3 | -9 | 181.0597 | 74.87 | 70.68 | 728.7 | 27 | me¦ ms¦ ph¦ pr¦ pc¦ ss¦ sc |  | 14:09 | 14.27 | 187 | 15 | 178 | 12.9 | 12.6 | 1188 | 871 | 1466 | 1036 | 2.9 | 66.9 | 291.9 | -10 | 183.2055 | 74.57 | 64.18 | 739 | 25 | me¦ ms¦ ph¦ pr¦ pc¦ ss¦ sc
11:33 | 17.058 | 276 | 0 | 251 | 9.3 | 12.2 | 506 | 2060 | 432 | 2340 | 2.9 | 54.3 | 318.2 | -9 | 181.0601 | 74.85 | 70.65 | 728.7 | 28 | me¦ ms¦ ph¦ pr¦ pc¦ ss¦ sc |  | 14:09 | 14.262 | 187 | 13 | 178 | 12.9 | 12.6 | 1189 | 873 | 1467 | 1039 | 2.9 | 66.9 | 292.2 | -10 | 183.2072 | 74.57 | 64.18 | 738.6 | 25 | me¦ ms¦ ph¦ pr¦ pc¦ ss¦ sc
11:33 | 17.06 | 275 | 0 | 250 | 9.3 | 12.2 | 506 | 2058 | 432 | 2338 | 2.9 | 54.4 | 318.1 | -9 | 181.06 | 74.91 | 70.68 | 728.6 | 28 | me¦ ms¦ ph¦ pr¦ pc¦ ss¦ sc |  | 14:09 | 14.257 | 187 | 12 | 178 | 13 | 12.6 | 1187 | 875 | 1483 | 1041 | 2.9 | 67 | 292.7 | -10 | 183.2062 | 74.57 | 64.18 | 738.4 | 25 | me¦ ms¦ ph¦ pr¦ pc¦ ss¦ sc
11:33 | 17.064 | 276 | 0 | 250 | 9.3 | 12.2 | 501 | 2057 | 428 | 2337 | 2.9 | 54.4 | 318 | -9 | 181.059 | 74.91 | 70.67 | 728.4 | 28 | me¦ ms¦ ph¦ pr¦ pc¦ ss¦ sc |  | 14:09 | 14.249 | 187 | 9 | 178 | 13 | 12.6 | 1186 | 878 | 1482 | 1045 | 2.9 | 67 | 292.5 | -10 | 183.2074 | 74.57 | 64.18 | 738.4 | 25 | me¦ ms¦ ph¦ pr¦ pc¦ ss¦ sc
11:33 | 17.065 | 275 | 0 | 250 | 9.4 | 12.2 | 488 | 2056 | 420 | 2336 | 2.9 | 54.5 | 317.8 | -9 | 181.0599 | 74.95 | 70.7 | 728.9 | 27 | me¦ ms¦ ph¦ pr¦ pc¦ ss¦ sc |  | 14:09 | 14.242 | 186 | 8 | 177 | 13 | 12.6 | 1185 | 880 | 1481 | 1047 | 2.9 | 67.1 | 292.7 | -10 | 183.2069 | 74.57 | 64.18 | 738.5 | 25 | me¦ ms¦ ph¦ pr¦ pc¦ ss¦ sc
11:33 | 17.063 | 275 | 0 | 250 | 9.3 | 12.2 | 478 | 2054 | 408 | 2334 | 3 | 54.5 | 317.7 | -9 | 181.0604 | 74.89 | 70.69 | 728.6 | 27 | me¦ ms¦ ph¦ pr¦ pc¦ ss¦ sc |  | 14:10 | 14.239 | 186 | 8 | 177 | 13 | 12.6 | 1181 | 882 | 1476 | 1050 | 2.9 | 67.2 | 292.3 | -10 | 183.2073 | 74.57 | 64.18 | 738.3 | 25 | me¦ ms¦ ph¦ pr¦ pc¦ ss¦ sc
11:33 | 17.061 | 274 | 0 | 249 | 9.3 | 12.2 | 469 | 2053 | 400 | 2332 | 2.9 | 54.6 | 317.7 | -9 | 181.0607 | 74.89 | 70.68 | 729 | 27 | me¦ ms¦ ph¦ pr¦ pc¦ ss¦ sc |  | 14:10 | 14.23 | 186 | 5 | 177 | 13 | 12.6 | 1181 | 884 | 1476 | 1052 | 2.9 | 67.2 | 292.5 | -10 | 183.2077 | 74.57 | 64.18 | 738.3 | 25 | me¦ ms¦ ph¦ pr¦ pc¦ ss¦ sc
11:33 | 17.058 | 274 | 0 | 249 | 9.4 | 12.2 | 466 | 2051 | 401 | 2330 | 2.9 | 54.6 | 317.7 | -10 | 181.062 | 74.87 | 70.64 | 729.3 | 27 | me¦ ms¦ ph¦ pr¦ pc¦ ss¦ sc |  | 14:10 | 14.22 | 185 | 1 | 177 | 13 | 12.6 | 1184 | 886 | 1480 | 1054 | 2.9 | 67.3 | 292.4 | -10 | 183.2091 | 74.57 | 64.18 | 738.1 | 25 | me¦ ms¦ ph¦ pr¦ pc¦ ss¦ sc
11:33 | 17.057 | 274 | 0 | 249 | 9.4 | 12.2 | 472 | 2050 | 406 | 2329 | 2.9 | 54.7 | 317.6 | -10 | 181.0611 | 74.95 | 70.63 | 730.2 | 27 | me¦ ms¦ ph¦ pr¦ pc¦ ss¦ sc |  | 14:10 | 14.212 | 185 | 0 | 176 | 13 | 12.6 | 1197 | 888 | 1496 | 1057 | 2.9 | 67.3 | 292.5 | -10 | 183.2099 | 74.57 | 64.18 | 738 | 25 | me¦ ms¦ ph¦ pr¦ pc¦ ss¦ sc
11:33 | 17.053 | 274 | 0 | 249 | 9.5 | 12.2 | 486 | 2049 | 422 | 2328 | 3 | 54.7 | 317.5 | -10 | 181.0632 | 75.04 | 70.72 | 730.9 | 27 | me¦ ms¦ ph¦ pr¦ pc¦ ss¦ sc |  | 14:10 | 14.204 | 185 | 0 | 176 | 13 | 12.6 | 1204 | 891 | 1505 | 1060 | 2.9 | 67.4 | 292.4 | -10 | 183.2093 | 74.57 | 64.18 | 737.9 | 25 | me¦ ms¦ ph¦ pr¦ pc¦ ss¦ sc
11:33 | 17.052 | 273 | 0 | 248 | 9.5 | 12.2 | 510 | 2047 | 443 | 2326 | 2.9 | 54.8 | 317.5 | -11 | 181.0612 | 75.07 | 70.7 | 730.1 | 26 | me¦ ms¦ ph¦ pr¦ pc¦ ss¦ sc |  | 14:10 | 14.199 | 185 | 0 | 176 | 13 | 12.6 | 1212 | 893 | 1515 | 1063 | 2.9 | 67.4 | 292.5 | -10 | 183.207 | 74.57 | 64.18 | 737.7 | 25 | me¦ ms¦ ph¦ pr¦ pc¦ ss¦ sc
11:33 | 17.048 | 273 | 0 | 248 | 9.5 | 12.2 | 537 | 2046 | 466 | 2325 | 2.9 | 54.8 | 317.6 | -11 | 181.0635 | 74.98 | 70.66 | 729.6 | 25 | me¦ ms¦ ph¦ pr¦ pc¦ ss¦ sc |  | 14:10 | 14.195 | 185 | 0 | 176 | 13.1 | 12.6 | 1229 | 895 | 1555 | 1065 | 2.9 | 67.5 | 292.4 | -10 | 183.2077 | 74.57 | 64.18 | 737.3 | 25 | me¦ ms¦ ph¦ pr¦ pc¦ ss¦ sc
11:33 | 17.04 | 273 | 0 | 248 | 9.5 | 12.2 | 566 | 2045 | 492 | 2323 | 2.9 | 54.9 | 317.8 | -11 | 181.065 | 74.99 | 70.69 | 731 | 26 | me¦ ms¦ ph¦ pr¦ pc¦ ss¦ sc |  | 14:10 | 14.187 | 184 | 0 | 175 | 13 | 12.6 | 1234 | 897 | 1542 | 1067 | 3 | 67.6 | 292.5 | -10 | 183.2091 | 74.57 | 64.18 | 737 | 25 | me¦ ms¦ ph¦ pr¦ pc¦ ss¦ sc
11:33 | 17.035 | 273 | 0 | 248 | 9.4 | 12.2 | 591 | 2043 | 509 | 2321 | 2.9 | 54.9 | 317.8 | -11 | 181.0656 | 74.97 | 70.65 | 730.9 | 26 | me¦ ms¦ ph¦ pr¦ pc¦ ss¦ sc |  | 14:10 | 14.182 | 184 | 0 | 175 | 13 | 12.6 | 1234 | 900 | 1542 | 1071 | 2.9 | 67.6 | 292.4 | -10 | 183.2075 | 74.57 | 64.18 | 736.9 | 25 | me¦ ms¦ ph¦ pr¦ pc¦ ss¦ sc
11:33 | 17.026 | 272 | 0 | 247 | 9.4 | 12.2 | 612 | 2042 | 527 | 2320 | 2.9 | 55 | 317.8 | -11 | 181.0675 | 75.01 | 70.64 | 731 | 26 | me¦ ms¦ ph¦ pr¦ pc¦ ss¦ sc |  | 14:10 | 14.175 | 184 | 0 | 175 | 13 | 12.6 | 1237 | 902 | 1546 | 1073 | 2.9 | 67.7 | 292.3 | -10 | 183.2095 | 74.57 | 64.18 | 737 | 25 | me¦ ms¦ ph¦ pr¦ pc¦ ss¦ sc
11:33 | 17.019 | 272 | 0 | 247 | 9.4 | 12.2 | 631 | 2041 | 543 | 2319 | 2.9 | 55 | 317.7 | -11 | 181.0678 | 74.96 | 70.61 | 730.6 | 26 | me¦ ms¦ ph¦ pr¦ pc¦ ss¦ sc |  | 14:10 | 14.171 | 184 | 0 | 175 | 13 | 12.6 | 1235 | 904 | 1543 | 1076 | 2.9 | 67.7 | 292.3 | -9 | 183.2074 | 74.57 | 64.18 | 737 | 25 | me¦ ms¦ ph¦ pr¦ pc¦ ss¦ sc
11:33 | 17.013 | 272 | 0 | 247 | 9.4 | 12.2 | 656 | 2039 | 565 | 2317 | 2.9 | 55 | 317.8 | -11 | 181.0668 | 75 | 70.63 | 730.7 | 26 | me¦ ms¦ ph¦ pr¦ pc¦ ss¦ sc |  | 14:10 | 14.168 | 183 | 0 | 175 | 13.1 | 12.6 | 1234 | 906 | 1562 | 1078 | 2.9 | 67.8 | 292.3 | -10 | 183.2083 | 74.57 | 64.18 | 736.1 | 25 | me¦ ms¦ ph¦ pr¦ pc¦ ss¦ sc
11:33 | 17.006 | 271 | 0 | 246 | 9.5 | 12.2 | 689 | 2038 | 599 | 2315 | 2.9 | 55.1 | 317.9 | -11 | 181.0668 | 75.01 | 70.62 | 730.1 | 26 | me¦ ms¦ ph¦ pr¦ pc¦ ss¦ sc |  | 14:10 | 14.166 | 183 | 0 | 174 | 13.1 | 12.6 | 1235 | 909 | 1563 | 1082 | 2.9 | 67.9 | 292.8 | -9 | 183.208 | 74.57 | 64.18 | 736.2 | 25 | me¦ ms¦ ph¦ pr¦ pc¦ ss¦ sc
11:33 | 17.005 | 271 | 0 | 246 | 9.6 | 12.2 | 740 | 2037 | 649 | 2314 | 2.9 | 55.1 | 318 | -11 | 181.0669 | 75.05 | 70.65 | 729.5 | 25 | me¦ ms¦ ph¦ pr¦ pc¦ ss¦ sc |  | 14:10 | 14.166 | 183 | 0 | 174 | 13.1 | 12.6 | 1235 | 911 | 1563 | 1084 | 2.9 | 67.9 | 292.8 | -9 | 183.208 | 74.57 | 64.18 | 736.2 | 25 | USB¦me¦ ms¦ ph¦ pr¦ pc¦ ss¦ sc
11:33 | 16.999 | 270 | 0 | 246 | 9.7 | 12.2 | 803 | 2036 | 710 | 2313 | 2.9 | 55.2 | 318.1 | -11 | 181.0682 | 75.01 | 70.63 | 730.4 | 25 | me¦ ms¦ ph¦ pr¦ pc¦ ss¦ sc |  | 14:10 | 14.166 | 183 | 0 | 174 | 13.1 | 12.6 | 1235 | 913 | 1563 | 1086 | 2.9 | 67.9 | 292.8 | -9 | 183.208 | 74.57 | 64.18 | 736.2 | 25 | me¦ ms¦ ph¦ pr¦ pc¦ ss¦ sc
11:33 | 16.992 | 270 | 0 | 246 | 9.8 | 12.2 | 872 | 2035 | 778 | 2312 | 2.9 | 55.2 | 318.1 | -11 | 181.0678 | 75.01 | 70.63 | 729.9 | 26 | me¦ ms¦ ph¦ pr¦ pc¦ ss¦ sc |  | 14:10 | 14.15 | 182 | 0 | 174 | 13 | 12.6 | 1254 | 915 | 1567 | 1089 | 2.9 | 68.1 | 293.4 | -9 | 183.2084 | 74.57 | 64.18 | 736.5 | 25 | me¦ ms¦ ph¦ pr¦ pc¦ ss¦ sc
11:33 | 16.984 | 270 | 0 | 242 | 9.8 | 12.1 | 933 | 2034 | 833 | 2285 | 2.9 | 55.3 | 318.3 | -11 | 181.0689 | 75 | 70.59 | 729.6 | 26 | me¦ ms¦ ph¦ pr¦ pc¦ ss¦ sc |  | 14:10 | 14.146 | 182 | 0 | 174 | 13 | 12.6 | 1260 | 917 | 1575 | 1091 | 3 | 68.1 | 293.4 | -9 | 183.2094 | 74.57 | 64.18 | 736.7 | 25 | me¦ ms¦ ph¦ pr¦ pc¦ ss¦ sc
11:33 | 16.975 | 270 | 0 | 242 | 9.9 | 12.1 | 975 | 2033 | 878 | 2284 | 2.9 | 55.3 | 318.4 | -10 | 181.0718 | 74.93 | 70.6 | 730 | 26 | me¦ ms¦ ph¦ pr¦ pc¦ ss¦ sc |  | 14:10 | 14.141 | 182 | 0 | 173 | 13 | 12.6 | 1269 | 919 | 1586 | 1094 | 2.9 | 68.2 | 293.4 | -10 | 183.21 | 74.57 | 64.18 | 736.1 | 25 | me¦ ms¦ ph¦ pr¦ pc¦ ss¦ sc
11:33 | 16.96 | 269 | 0 | 242 | 10 | 12.1 | 991 | 2032 | 900 | 2283 | 3 | 55.4 | 318.4 | -10 | 181.0738 | 74.96 | 70.65 | 729.8 | 27 | me¦ ms¦ ph¦ pr¦ pc¦ ss¦ sc |  | 14:10 | 14.139 | 182 | 0 | 173 | 13 | 12.6 | 1288 | 922 | 1610 | 1097 | 2.9 | 68.3 | 293.4 | -10 | 183.2097 | 74.57 | 64.18 | 736 | 25 | me¦ ms¦ ph¦ pr¦ pc¦ ss¦ sc
11:33 | 16.952 | 269 | 0 | 242 | 10.1 | 12.1 | 986 | 2031 | 904 | 2282 | 2.9 | 55.4 | 318.2 | -10 | 181.0715 | 74.97 | 70.6 | 730.3 | 27 | me¦ ms¦ ph¦ pr¦ pc¦ ss¦ sc |  | 14:10 | 14.136 | 182 | 0 | 173 | 13 | 12.6 | 1295 | 924 | 1618 | 1100 | 2.9 | 68.3 | 293.5 | -10 | 183.2096 | 74.57 | 64.18 | 736.3 | 25 | me¦ ms¦ ph¦ pr¦ pc¦ ss¦ sc
11:33 | 16.944 | 268 | 0 | 241 | 10.2 | 12.1 | 964 | 2030 | 892 | 2280 | 2.9 | 55.5 | 318 | -10 | 181.0694 | 75.1 | 70.6 | 730 | 26 | me¦ ms¦ ph¦ pr¦ pc¦ ss¦ sc |  | 14:10 | 14.128 | 181 | 0 | 173 | 13 | 12.6 | 1302 | 927 | 1627 | 1103 | 2.9 | 68.4 | 293.5 | -9 | 183.2104 | 74.57 | 64.18 | 736.5 | 25 | me¦ ms¦ ph¦ pr¦ pc¦ ss¦ sc
11:33 | 16.946 | 268 | 0 | 241 | 10.2 | 12.1 | 940 | 2029 | 870 | 2279 | 2.9 | 55.5 | 317.9 | -10 | 181.0678 | 75.04 | 70.62 | 729 | 25 | me¦ ms¦ ph¦ pr¦ pc¦ ss¦ sc |  | 14:10 | 14.128 | 181 | 0 | 173 | 13 | 12.6 | 1316 | 929 | 1645 | 1105 | 2.9 | 68.4 | 293.1 | -9 | 183.2084 | 74.57 | 64.18 | 736.2 | 25 | me¦ ms¦ ph¦ pr¦ pc¦ ss¦ sc
11:33 | 16.944 | 268 | 0 | 241 | 10.2 | 12.1 | 916 | 2028 | 848 | 2278 | 2.9 | 55.6 | 317.7 | -10 | 181.0672 | 75.12 | 70.61 | 728.8 | 24 | me¦ ms¦ ph¦ pr¦ pc¦ ss¦ sc |  | 14:10 | 14.123 | 181 | 0 | 174 | 13.1 | 12.7 | 1322 | 931 | 1673 | 1121 | 3 | 68.5 | 292.9 | -9 | 183.2092 | 74.57 | 64.18 | 736.2 | 25 | me¦ ms¦ ph¦ pr¦ pc¦ ss¦ sc
11:33 | 16.943 | 268 | 0 | 241 | 10.2 | 12.1 | 898 | 2027 | 831 | 2277 | 2.9 | 55.6 | 317.6 | -10 | 181.0687 | 75.1 | 70.59 | 728.5 | 24 | me¦ ms¦ ph¦ pr¦ pc¦ ss¦ sc |  | 14:10 | 14.121 | 181 | 0 | 174 | 13.1 | 12.7 | 1328 | 934 | 1681 | 1125 | 3 | 68.5 | 292.8 | -9 | 183.209 | 74.57 | 64.18 | 735.9 | 25 | me¦ ms¦ ph¦ pr¦ pc¦ ss¦ sc
11:33 | 16.946 | 267 | 0 | 240 | 10.1 | 12.1 | 884 | 2026 | 811 | 2276 | 2.9 | 55.7 | 317.5 | -10 | 181.0667 | 75.08 | 70.63 | 727.3 | 24 | me¦ ms¦ ph¦ pr¦ pc¦ ss¦ sc |  | 14:10 | 14.119 | 181 | 0 | 174 | 13.1 | 12.7 | 1333 | 936 | 1687 | 1127 | 2.9 | 68.6 | 292.6 | -10 | 183.2099 | 74.52 | 64.16 | 735.7 | 25 | me¦ ms¦ ph¦ pr¦ pc¦ ss¦ sc
11:33 | 16.946 | 267 | 0 | 240 | 10.2 | 12.1 | 871 | 2025 | 806 | 2275 | 2.9 | 55.7 | 317.5 | -9 | 181.0667 | 75.1 | 70.59 | 727.7 | 25 | me¦ ms¦ ph¦ pr¦ pc¦ ss¦ sc |  | 14:10 | 14.144 | 181 | 0 | 174 | 13.1 | 12.7 | 1333 | 939 | 1687 | 1131 | 2.9 | 68.7 | 292.5 | -10 | 183.2089 | 74.34 | 63.94 | 735.1 | 31 | me¦ ms¦ ph¦ pr¦ pc¦ ss¦ sc
11:33 | 16.946 | 267 | 0 | 240 | 10.3 | 12.1 | 857 | 2024 | 800 | 2274 | 3 | 55.8 | 317.5 | -9 | 181.0693 | 75.07 | 70.6 | 727.9 | 24 | me¦ ms¦ ph¦ pr¦ pc¦ ss¦ sc |  | 14:10 | 14.188 | 181 | 9 | 175 | 13.1 | 12.7 | 1334 | 941 | 1688 | 1133 | 2.9 | 68.7 | 292.4 | -10 | 183.2096 | 74.36 | 63.97 | 735.5 | 36 | me¦ ms¦ ph¦ pr¦ pc¦ ss¦ sc
11:33 | 16.944 | 267 | 0 | 240 | 10.4 | 12.1 | 840 | 2023 | 792 | 2273 | 2.9 | 55.8 | 317.6 | -9 | 181.0697 | 75.07 | 70.54 | 727.1 | 25 | me¦ ms¦ ph¦ pr¦ pc¦ ss¦ sc |  | 14:10 | 14.211 | 181 | 17 | 175 | 13.1 | 12.7 | 1337 | 943 | 1692 | 1136 | 2.9 | 68.8 | 292.4 | -9 | 183.2099 | 74.36 | 63.93 | 735.6 | 37 | me¦ ms¦ ph¦ pr¦ pc¦ ss¦ sc
11:33 | 16.936 | 266 | 0 | 239 | 10.6 | 12.1 | 819 | 2022 | 787 | 2271 | 3 | 55.9 | 317.6 | -10 | 181.0724 | 75.02 | 70.57 | 727.3 | 25 | me¦ ms¦ ph¦ pr¦ pc¦ ss¦ sc |  | 14:10 | 14.254 | 182 | 30 | 175 | 13.1 | 12.7 | 1343 | 946 | 1699 | 1139 | 2.9 | 68.8 | 292.5 | -9 | 183.208 | 74.35 | 63.95 | 735.7 | 37 | me¦ ms¦ ph¦ pr¦ pc¦ ss¦ sc
11:33 | 16.93 | 266 | 0 | 239 | 10.7 | 12.1 | 791 | 2021 | 767 | 2270 | 2.9 | 55.9 | 317.6 | -10 | 181.0733 | 75.02 | 70.54 | 728 | 26 | me¦ ms¦ ph¦ pr¦ pc¦ ss¦ sc |  | 14:10 | 14.281 | 182 | 38 | 175 | 13.1 | 12.7 | 1351 | 948 | 1710 | 1142 | 2.9 | 68.9 | 292.7 | -9 | 183.208 | 74.36 | 63.92 | 735.4 | 37 | me¦ ms¦ ph¦ pr¦ pc¦ ss¦ sc
11:33 | 16.923 | 265 | 0 | 239 | 10.6 | 12.1 | 769 | 2020 | 739 | 2269 | 2.9 | 56 | 317.5 | -10 | 181.0736 | 75.06 | 70.56 | 728.4 | 26 | me¦ ms¦ ph¦ pr¦ pc¦ ss¦ sc |  | 14:10 | 14.295 | 182 | 43 | 175 | 13.1 | 12.7 | 1362 | 951 | 1724 | 1145 | 3 | 68.9 | 292.9 | -10 | 183.2106 | 74.35 | 63.98 | 735.3 | 37 | me¦ ms¦ ph¦ pr¦ pc¦ ss¦ sc
11:33 | 16.92 | 265 | 0 | 238 | 10.5 | 12.1 | 755 | 2019 | 719 | 2268 | 2.9 | 56 | 317.4 | -10 | 181.0714 | 75.07 | 70.56 | 728.2 | 26 | me¦ ms¦ ph¦ pr¦ pc¦ ss¦ sc |  | 14:10 | 14.319 | 182 | 50 | 176 | 13.1 | 12.7 | 1372 | 953 | 1736 | 1148 | 2.9 | 69 | 293.1 | -10 | 183.2108 | 74.35 | 63.97 | 734.6 | 36 | me¦ ms¦ ph¦ pr¦ pc¦ ss¦ sc
11:33 | 16.916 | 265 | 0 | 238 | 10.3 | 12.1 | 749 | 2018 | 700 | 2267 | 2.9 | 56.1 | 317.4 | -10 | 181.0714 | 75.14 | 70.59 | 728.2 | 25 | me¦ ms¦ ph¦ pr¦ pc¦ ss¦ sc |  | 14:10 | 14.336 | 182 | 55 | 176 | 13.1 | 12.7 | 1379 | 956 | 1745 | 1151 | 2.9 | 69 | 293.2 | -10 | 183.2103 | 74.4 | 63.95 | 734.9 | 37 | me¦ ms¦ ph¦ pr¦ pc¦ ss¦ sc
11:33 | 16.912 | 265 | 0 | 238 | 10.1 | 12.1 | 757 | 2017 | 694 | 2266 | 2.9 | 56.1 | 317.4 | -10 | 181.0733 | 75.07 | 70.56 | 728.5 | 24 | me¦ ms¦ ph¦ pr¦ pc¦ ss¦ sc |  | 14:10 | 14.356 | 182 | 61 | 176 | 13.1 | 12.7 | 1381 | 958 | 1748 | 1154 | 2.9 | 69.1 | 293.1 | -10 | 183.2093 | 74.37 | 63.93 | 734.6 | 36 | me¦ ms¦ ph¦ pr¦ pc¦ ss¦ sc
11:34 | 16.908 | 264 | 0 | 237 | 10 | 12.1 | 770 | 2016 | 700 | 2265 | 2.9 | 56.2 | 317.3 | -10 | 181.0722 | 75.07 | 70.59 | 727.9 | 24 | me¦ ms¦ ph¦ pr¦ pc¦ ss¦ sc |  | 14:10 | 14.374 | 183 | 67 | 176 | 13 | 12.7 | 1382 | 960 | 1727 | 1156 | 2.9 | 69.1 | 293.2 | -10 | 183.2091 | 74.38 | 63.9 | 735.3 | 36 | me¦ ms¦ ph¦ pr¦ pc¦ ss¦ sc
11:34 | 16.901 | 264 | 0 | 237 | 10 | 12.1 | 782 | 2015 | 710 | 2264 | 3 | 56.2 | 317.2 | -10 | 181.0751 | 75.02 | 70.57 | 727.7 | 25 | me¦ ms¦ ph¦ pr¦ pc¦ ss¦ sc |  | 14:10 | 14.401 | 183 | 77 | 176 | 13 | 12.7 | 1383 | 963 | 1728 | 1160 | 2.9 | 69.2 | 293.3 | -10 | 183.2091 | 74.43 | 63.93 | 734.9 | 36 | me¦ ms¦ ph¦ pr¦ pc¦ ss¦ sc
11:34 | 16.892 | 264 | 0 | 237 | 10 | 12.1 | 788 | 2014 | 716 | 2262 | 2.9 | 56.3 | 317.1 | -10 | 181.0754 | 75.05 | 70.57 | 728.2 | 26 | me¦ ms¦ ph¦ pr¦ pc¦ ss¦ sc |  | 14:10 | 14.4 | 182 | 77 | 176 | 13.1 | 12.7 | 1389 | 965 | 1758 | 1162 | 2.9 | 69.3 | 293.3 | -10 | 183.2105 | 74.43 | 63.93 | 735 | 34 | me¦ ms¦ ph¦ pr¦ pc¦ ss¦ sc
11:34 | 16.883 | 263 | 0 | 237 | 10.1 | 12.1 | 785 | 2012 | 720 | 2260 | 2.9 | 56.3 | 317 | -10 | 181.0759 | 75.03 | 70.57 | 728 | 26 | me¦ ms¦ ph¦ pr¦ pc¦ ss¦ sc |  | 14:10 | 14.398 | 182 | 77 | 176 | 13.1 | 12.7 | 1403 | 968 | 1775 | 1166 | 2.9 | 69.3 | 293.4 | -10 | 183.2101 | 74.43 | 63.93 | 735.3 | 32 | me¦ ms¦ ph¦ pr¦ pc¦ ss¦ sc
11:34 | 16.874 | 263 | 0 | 236 | 10.3 | 12.1 | 776 | 2011 | 725 | 2259 | 2.9 | 56.4 | 316.8 | -10 | 181.0777 | 75.01 | 70.56 | 727.9 | 26 | me¦ ms¦ ph¦ pr¦ pc¦ ss¦ sc |  | 14:10 | 14.403 | 182 | 79 | 176 | 13 | 12.7 | 1441 | 970 | 1801 | 1168 | 3 | 69.4 | 293.2 | -10 | 183.209 | 74.41 | 63.91 | 734 | 32 | me¦ ms¦ ph¦ pr¦ pc¦ ss¦ sc
11:34 | 16.866 | 263 | 0 | 236 | 10.4 | 12.1 | 766 | 2010 | 722 | 2258 | 2.9 | 56.4 | 316.7 | -10 | 181.0781 | 74.99 | 70.56 | 727.4 | 26 | me¦ ms¦ ph¦ pr¦ pc¦ ss¦ sc |  | 14:10 | 14.411 | 182 | 77 | 175 | 13 | 12.7 | 1468 | 973 | 1835 | 1172 | 3 | 69.5 | 293.1 | -10 | 183.2102 | 74.44 | 63.92 | 734.7 | 34 | me¦ ms¦ ph¦ pr¦ pc¦ ss¦ sc
11:34 | 16.86 | 262 | 0 | 236 | 10.6 | 12.1 | 755 | 2009 | 725 | 2257 | 3 | 56.5 | 316.6 | -10 | 181.0755 | 75.03 | 70.56 | 728 | 26 | me¦ ms¦ ph¦ pr¦ pc¦ ss¦ sc |  | 14:10 | 14.423 | 182 | 76 | 176 | 13 | 12.7 | 1484 | 976 | 1855 | 1175 | 3 | 69.5 | 293.2 | -10 | 183.2095 | 74.41 | 63.89 | 735.1 | 34 | me¦ ms¦ ph¦ pr¦ pc¦ ss¦ sc
11:34 | 16.858 | 262 | 0 | 236 | 10.7 | 12.1 | 747 | 2008 | 725 | 2256 | 2.9 | 56.5 | 316.5 | -10 | 181.0752 | 75.06 | 70.54 | 727.5 | 26 | me¦ ms¦ ph¦ pr¦ pc¦ ss¦ sc |  | 14:10 | 14.42 | 182 | 70 | 175 | 13.1 | 12.7 | 1503 | 979 | 1902 | 1179 | 2.9 | 69.5 | 293.3 | -10 | 183.2106 | 74.41 | 63.89 | 734.9 | 32 | me¦ ms¦ ph¦ pr¦ pc¦ ss¦ sc
11:34 | 16.856 | 262 | 0 | 235 | 10.7 | 12.1 | 751 | 2007 | 729 | 2255 | 2.9 | 56.6 | 316.4 | -10 | 181.0745 | 75.02 | 70.54 | 727.3 | 26 | me¦ ms¦ ph¦ pr¦ pc¦ ss¦ sc |  | 14:10 | 14.418 | 182 | 65 | 175 | 13.1 | 12.7 | 1520 | 982 | 1924 | 1183 | 2.9 | 69.6 | 293.4 | -10 | 183.2079 | 74.41 | 63.89 | 735.4 | 32 | me¦ ms¦ ph¦ pr¦ pc¦ ss¦ sc
11:34 | 16.851 | 261 | 0 | 235 | 10.6 | 12.1 | 763 | 2006 | 733 | 2253 | 2.9 | 56.6 | 316.4 | -10 | 181.0777 | 74.93 | 70.53 | 727.2 | 26 | me¦ ms¦ ph¦ pr¦ pc¦ ss¦ sc |  | 14:10 | 14.422 | 182 | 62 | 175 | 13.1 | 12.7 | 1541 | 985 | 1950 | 1186 | 2.9 | 69.6 | 293.6 | -10 | 183.2104 | 74.41 | 63.89 | 735.2 | 33 | me¦ ms¦ ph¦ pr¦ pc¦ ss¦ sc
11:34 | 16.843 | 261 | 0 | 234 | 10.5 | 12.1 | 783 | 2005 | 745 | 2252 | 2.9 | 56.7 | 316.3 | -10 | 181.0778 | 74.9 | 70.53 | 727.6 | 27 | me¦ ms¦ ph¦ pr¦ pc¦ ss¦ sc |  | 14:10 | 14.437 | 182 | 63 | 175 | 13.1 | 12.7 | 1561 | 988 | 1975 | 1190 | 3 | 69.7 | 293.8 | -10 | 183.21 | 74.5 | 63.88 | 734.9 | 33 | me¦ ms¦ ph¦ pr¦ pc¦ ss¦ sc
11:34 | 16.84 | 261 | 0 | 234 | 10.6 | 12.1 | 809 | 2004 | 777 | 2251 | 2.9 | 56.7 | 316.2 | -10 | 181.0763 | 74.95 | 70.52 | 727.1 | 27 | me¦ ms¦ ph¦ pr¦ pc¦ ss¦ sc |  | 14:10 | 14.452 | 182 | 63 | 175 | 13.1 | 12.7 | 1577 | 991 | 1996 | 1193 | 3 | 69.7 | 294.1 | -11 | 183.2095 | 74.56 | 63.86 | 734.3 | 34 | me¦ ms¦ ph¦ pr¦ pc¦ ss¦ sc
11:34 | 16.838 | 261 | 0 | 234 | 10.7 | 12.1 | 837 | 2003 | 812 | 2250 | 2.9 | 56.7 | 316.2 | -10 | 181.0782 | 74.92 | 70.5 | 727 | 27 | me¦ ms¦ ph¦ pr¦ pc¦ ss¦ sc |  | 14:10 | 14.467 | 182 | 63 | 175 | 13 | 12.7 | 1593 | 995 | 1991 | 1198 | 2.9 | 69.8 | 294.2 | -11 | 183.2105 | 74.59 | 63.89 | 734.6 | 33 | me¦ ms¦ ph¦ pr¦ pc¦ ss¦ sc
11:34 | 16.831 | 260 | 0 | 234 | 10.8 | 12.1 | 871 | 2002 | 853 | 2249 | 2.9 | 56.8 | 316.2 | -10 | 181.0777 | 74.97 | 70.53 | 726.5 | 27 | me¦ ms¦ ph¦ pr¦ pc¦ ss¦ sc |  | 14:10 | 14.483 | 182 | 64 | 175 | 13.1 | 12.7 | 1608 | 998 | 2035 | 1202 | 2.9 | 69.8 | 294.5 | -10 | 183.2087 | 74.66 | 63.94 | 734.4 | 32 | me¦ ms¦ ph¦ pr¦ pc¦ ss¦ sc
11:34 | 16.829 | 260 | 0 | 233 | 10.9 | 12.1 | 890 | 2001 | 881 | 2248 | 2.9 | 56.9 | 316.3 | -10 | 181.0768 | 74.96 | 70.57 | 726.4 | 27 | me¦ ms¦ ph¦ pr¦ pc¦ ss¦ sc |  | 14:10 | 14.495 | 182 | 65 | 175 | 13.1 | 12.7 | 1623 | 1001 | 2054 | 1206 | 3 | 69.9 | 294.9 | -10 | 183.2096 | 74.62 | 63.9 | 734 | 32 | me¦ ms¦ ph¦ pr¦ pc¦ ss¦ sc
11:34 | 16.827 | 260 | 0 | 233 | 11 | 12.1 | 898 | 2000 | 898 | 2247 | 2.9 | 56.9 | 316.3 | -10 | 181.0774 | 74.9 | 70.49 | 726.9 | 27 | me¦ ms¦ ph¦ pr¦ pc¦ ss¦ sc |  | 14:10 | 14.505 | 182 | 66 | 176 | 13.1 | 12.7 | 1633 | 1004 | 2067 | 1209 | 3 | 69.9 | 295 | -10 | 183.2095 | 74.61 | 63.89 | 734.2 | 32 | me¦ ms¦ ph¦ pr¦ pc¦ ss¦ sc
11:34 | 16.82 | 259 | 0 | 233 | 11 | 12.1 | 902 | 1999 | 902 | 2246 | 2.9 | 57 | 316.2 | -10 | 181.0801 | 74.86 | 70.49 | 726.9 | 28 | me¦ ms¦ ph¦ pr¦ pc¦ ss¦ sc |  | 14:10 | 14.518 | 182 | 68 | 175 | 13.1 | 12.7 | 1645 | 1008 | 2082 | 1214 | 2.9 | 70 | 295.1 | -10 | 183.2083 | 74.67 | 63.9 | 734.1 | 32 | me¦ ms¦ ph¦ pr¦ pc¦ ss¦ sc
11:34 | 16.817 | 259 | 0 | 233 | 10.9 | 12.1 | 903 | 1998 | 894 | 2244 | 2.9 | 57 | 316.1 | -10 | 181.0784 | 74.92 | 70.5 | 727.3 | 28 | me¦ ms¦ ph¦ pr¦ pc¦ ss¦ sc |  | 14:10 | 14.518 | 182 | 69 | 175 | 13.1 | 12.7 | 1657 | 1011 | 2097 | 1218 | 2.9 | 70 | 295.1 | -10 | 183.2089 | 74.67 | 63.9 | 734.2 | 33 | me¦ ms¦ ph¦ pr¦ pc¦ ss¦ sc
11:34 | 16.813 | 259 | 0 | 232 | 10.8 | 12.1 | 903 | 1997 | 885 | 2243 | 3 | 57.1 | 316 | -10 | 181.0791 | 74.95 | 70.48 | 726.7 | 28 | me¦ ms¦ ph¦ pr¦ pc¦ ss¦ sc |  | 14:11 | 14.517 | 182 | 71 | 175 | 13.2 | 12.7 | 1670 | 1015 | 2141 | 1222 | 2.9 | 70.1 | 295.1 | -10 | 183.2095 | 74.67 | 63.9 | 734.6 | 33 | me¦ ms¦ ph¦ pr¦ pc¦ ss¦ sc
11:34 | 16.81 | 259 | 0 | 232 | 10.8 | 12.1 | 910 | 1996 | 892 | 2242 | 2.9 | 57.1 | 315.9 | -10 | 181.0798 | 74.93 | 70.52 | 726.9 | 28 | me¦ ms¦ ph¦ pr¦ pc¦ ss¦ sc |  | 14:11 | 14.52 | 182 | 73 | 175 | 13.2 | 12.7 | 1690 | 1018 | 2166 | 1226 | 2.9 | 70.1 | 295.1 | -10 | 183.2094 | 74.64 | 63.9 | 733.9 | 33 | me¦ ms¦ ph¦ pr¦ pc¦ ss¦ sc
11:34 | 16.806 | 258 | 0 | 232 | 10.9 | 12.1 | 921 | 1995 | 911 | 2241 | 2.9 | 57.2 | 315.8 | -10 | 181.0789 | 74.93 | 70.49 | 726.8 | 28 | me¦ ms¦ ph¦ pr¦ pc¦ ss¦ sc |  | 14:11 | 14.527 | 182 | 77 | 175 | 13.2 | 12.7 | 1706 | 1022 | 2187 | 1231 | 3 | 70.2 | 295.1 | -10 | 183.2093 | 74.68 | 63.88 | 734.3 | 33 | me¦ ms¦ ph¦ pr¦ pc¦ ss¦ sc
11:34 | 16.8 | 258 | 0 | 232 | 10.9 | 12.1 | 931 | 1994 | 921 | 2240 | 2.9 | 57.2 | 315.6 | -10 | 181.0801 | 74.9 | 70.44 | 726.7 | 27 | me¦ ms¦ ph¦ pr¦ pc¦ ss¦ sc |  | 14:11 | 14.532 | 182 | 81 | 175 | 13.2 | 12.7 | 1712 | 1025 | 2194 | 1234 | 3 | 70.2 | 295.1 | -10 | 183.2085 | 74.68 | 63.88 | 734 | 33 | me¦ ms¦ ph¦ pr¦ pc¦ ss¦ sc
11:34 | 16.796 | 257 | 0 | 231 | 10.9 | 12.1 | 939 | 1994 | 929 | 2240 | 2.9 | 57.3 | 315.5 | -10 | 181.0817 | 74.83 | 70.48 | 727.1 | 28 | me¦ ms¦ ph¦ pr¦ pc¦ ss¦ sc |  | 14:11 | 14.532 | 181 | 82 | 175 | 13.2 | 12.7 | 1712 | 1029 | 2194 | 1239 | 3 | 70.3 | 295.1 | -10 | 183.2087 | 74.68 | 63.88 | 734 | 33 | me¦ ms¦ ph¦ pr¦ pc¦ ss¦ sc
11:34 | 16.788 | 257 | 0 | 231 | 10.9 | 12.1 | 942 | 1993 | 932 | 2239 | 2.9 | 57.3 | 315.5 | -10 | 181.0817 | 74.89 | 70.46 | 726.5 | 28 | me¦ ms¦ ph¦ pr¦ pc¦ ss¦ sc |  | 14:11 | 14.534 | 181 | 85 | 175 | 13.2 | 12.7 | 1712 | 1032 | 2194 | 1243 | 3 | 70.4 | 295.1 | -10 | 183.2074 | 74.82 | 63.9 | 734 | 33 | me¦ ms¦ ph¦ pr¦ pc¦ ss¦ sc
11:34 | 16.787 | 257 | 0 | 231 | 10.8 | 12.1 | 936 | 1992 | 917 | 2238 | 3 | 57.4 | 315.4 | -10 | 181.0787 | 74.92 | 70.48 | 726.3 | 28 | me¦ ms¦ ph¦ pr¦ pc¦ ss¦ sc |  | 14:11 | 14.547 | 181 | 91 | 175 | 13.2 | 12.7 | 1712 | 1036 | 2194 | 1248 | 3 | 70.5 | 295.1 | -10 | 183.2074 | 74.86 | 63.92 | 734 | 31 | me¦ ms¦ ph¦ pr¦ pc¦ ss¦ sc
11:34 | 16.783 | 257 | 0 | 231 | 10.8 | 12.1 | 927 | 1991 | 908 | 2237 | 2.9 | 57.4 | 315.3 | -10 | 181.0808 | 74.92 | 70.48 | 726.5 | 27 | me¦ ms¦ ph¦ pr¦ pc¦ ss¦ sc |  | 14:11 | 14.558 | 181 | 95 | 175 | 13.2 | 12.7 | 1712 | 1039 | 2194 | 1251 | 3 | 70.5 | 295.1 | -10 | 183.2075 | 74.85 | 63.89 | 734 | 29 | me¦ ms¦ ph¦ pr¦ pc¦ ss¦ sc
11:34 | 16.78 | 256 | 0 | 230 | 10.8 | 12.1 | 914 | 1990 | 896 | 2235 | 2.9 | 57.5 | 315.3 | -10 | 181.0789 | 74.89 | 70.46 | 726.2 | 27 | me¦ ms¦ ph¦ pr¦ pc¦ ss¦ sc |  | 14:11 | 14.565 | 181 | 100 | 174 | 13.2 | 12.7 | 1712 | 1042 | 2194 | 1255 | 3 | 70.6 | 295.1 | -10 | 183.2083 | 74.85 | 63.89 | 734 | 31 | me¦ ms¦ ph¦ pr¦ pc¦ ss¦ sc
11:34 | 16.777 | 256 | 0 | 230 | 10.9 | 12.1 | 902 | 1989 | 893 | 2234 | 3 | 57.5 | 315.3 | -10 | 181.0815 | 74.91 | 70.45 | 726.1 | 27 | me¦ ms¦ ph¦ pr¦ pc¦ ss¦ sc |  | 14:11 | 14.569 | 181 | 104 | 175 | 13.2 | 12.7 | 1712 | 1046 | 2194 | 1260 | 3 | 70.6 | 295.1 | -10 | 183.2059 | 74.85 | 63.89 | 734 | 33 | me¦ ms¦ ph¦ pr¦ pc¦ ss¦ sc
11:34 | 16.774 | 256 | 0 | 230 | 10.9 | 12.1 | 889 | 1988 | 880 | 2233 | 2.9 | 57.6 | 315.2 | -10 | 181.0814 | 74.9 | 70.45 | 725.9 | 28 | me¦ ms¦ ph¦ pr¦ pc¦ ss¦ sc |  | 14:11 | 14.571 | 181 | 107 | 174 | 13.2 | 12.7 | 1712 | 1049 | 2194 | 1263 | 3 | 70.8 | 295.1 | -10 | 183.2076 | 74.85 | 63.89 | 734 | 34 | me¦ ms¦ ph¦ pr¦ pc¦ ss¦ sc
11:34 | 16.772 | 256 | 0 | 230 | 10.9 | 12.1 | 879 | 1987 | 870 | 2232 | 3 | 57.6 | 315.1 | -10 | 181.0822 | 74.88 | 70.44 | 726.1 | 28 | me¦ ms¦ ph¦ pr¦ pc¦ ss¦ sc |  | 14:11 | 14.577 | 180 | 111 | 174 | 13.2 | 12.7 | 1712 | 1052 | 2194 | 1267 | 3 | 70.9 | 295.1 | -10 | 183.2062 | 74.85 | 63.89 | 734 | 34 | me¦ ms¦ ph¦ pr¦ pc¦ ss¦ sc
11:34 | 16.766 | 255 | 0 | 229 | 10.9 | 12.1 | 866 | 1986 | 857 | 2231 | 3 | 57.7 | 314.9 | -10 | 181.0846 | 74.85 | 70.43 | 725.9 | 28 | me¦ ms¦ ph¦ pr¦ pc¦ ss¦ sc |  | 14:11 | 14.579 | 180 | 113 | 174 | 13.2 | 12.7 | 1712 | 1056 | 2194 | 1272 | 3 | 70.9 | 295.1 | -10 | 183.2071 | 74.85 | 63.89 | 734 | 34 | me¦ ms¦ ph¦ pr¦ pc¦ ss¦ sc
11:34 | 16.761 | 255 | 0 | 229 | 10.9 | 12.1 | 852 | 1985 | 843 | 2230 | 2.9 | 57.7 | 314.8 | -10 | 181.0851 | 74.78 | 70.39 | 725.9 | 29 | me¦ ms¦ ph¦ pr¦ pc¦ ss¦ sc |  | 14:11 | 14.615 | 180 | 125 | 176 | 13.2 | 12.8 | 1712 | 1059 | 2194 | 1291 | 3 | 71.2 | 295.1 | -10 | 183.2063 | 75.28 | 63.99 | 734 | 32 | me¦ ms¦ ph¦ pr¦ pc¦ ss¦ sc
11:34 | 16.752 | 255 | 0 | 229 | 11 | 12.1 | 834 | 1984 | 834 | 2229 | 2.9 | 57.8 | 314.7 | -10 | 181.086 | 74.87 | 70.46 | 726.7 | 29 | me¦ ms¦ ph¦ pr¦ pc¦ ss¦ sc |  | 14:11 | 14.617 | 179 | 128 | 175 | 13.2 | 12.8 | 1712 | 1062 | 2194 | 1295 | 3 | 71.6 | 295.1 | -10 | 183.2065 | 75.28 | 63.96 | 734 | 33 | me¦ ms¦ ph¦ pr¦ pc¦ ss¦ sc
11:34 | 16.742 | 254 | 0 | 229 | 11 | 12.1 | 816 | 1983 | 816 | 2228 | 2.9 | 57.8 | 314.7 | -10 | 181.0869 | 74.79 | 70.42 | 726.3 | 28 | me¦ ms¦ ph¦ pr¦ pc¦ ss¦ sc |  | 14:11 | 14.622 | 179 | 131 | 175 | 13.2 | 12.8 | 1712 | 1065 | 2194 | 1298 | 3 | 71.6 | 295.1 | -10 | 183.2044 | 75.28 | 63.96 | 734 | 33 | me¦ ms¦ ph¦ pr¦ pc¦ ss¦ sc
11:34 | 16.734 | 254 | 0 | 228 | 11 | 12.1 | 806 | 1982 | 806 | 2226 | 2.9 | 57.9 | 314.6 | -10 | 181.086 | 74.9 | 70.47 | 726.8 | 29 | me¦ ms¦ ph¦ pr¦ pc¦ ss¦ sc |  | 14:11 | 14.628 | 179 | 135 | 175 | 13.2 | 12.8 | 1712 | 1068 | 2194 | 1302 | 3 | 71.7 | 295.1 | -10 | 183.2045 | 75.28 | 63.96 | 734 | 34 | me¦ ms¦ ph¦ pr¦ pc¦ ss¦ sc
11:34 | 16.726 | 254 | 0 | 228 | 11 | 12.1 | 803 | 1981 | 803 | 2225 | 3 | 57.9 | 314.4 | -10 | 181.0862 | 74.93 | 70.45 | 727 | 28 | me¦ ms¦ ph¦ pr¦ pc¦ ss¦ sc |  | 14:11 | 14.632 | 179 | 137 | 174 | 13.2 | 12.8 | 1712 | 1071 | 2194 | 1306 | 3 | 71.9 | 295.1 | -10 | 183.2053 | 75.38 | 63.96 | 734 | 33 | me¦ ms¦ ph¦ pr¦ pc¦ ss¦ sc
11:34 | 16.721 | 253 | 0 | 228 | 11 | 12.1 | 806 | 1980 | 806 | 2224 | 2.9 | 58 | 314.3 | -9 | 181.0852 | 74.94 | 70.45 | 726.7 | 28 | me¦ ms¦ ph¦ pr¦ pc¦ ss¦ sc |  | 14:11 | 14.642 | 179 | 141 | 174 | 13.2 | 12.8 | 1712 | 1074 | 2194 | 1309 | 3 | 71.9 | 295.1 | -10 | 183.2037 | 75.38 | 63.96 | 734 | 34 | me¦ ms¦ ph¦ pr¦ pc¦ ss¦ sc
11:34 | 16.72 | 253 | 0 | 228 | 11 | 12.1 | 813 | 1979 | 813 | 2223 | 2.9 | 58 | 314.2 | -9 | 181.0828 | 75.03 | 70.44 | 726.6 | 27 | me¦ ms¦ ph¦ pr¦ pc¦ ss¦ sc |  | 14:11 | 14.644 | 178 | 142 | 174 | 13.2 | 12.8 | 1712 | 1077 | 2194 | 1313 | 3 | 72 | 295.1 | -10 | 183.2037 | 75.38 | 63.96 | 734 | 34 | me¦ ms¦ ph¦ pr¦ pc¦ ss¦ sc
11:34 | 16.72 | 253 | 0 | 227 | 11 | 12.1 | 827 | 1978 | 827 | 2222 | 2.9 | 58.1 | 314.2 | -9 | 181.0842 | 75.01 | 70.47 | 726 | 26 | me¦ ms¦ ph¦ pr¦ pc¦ ss¦ sc |  | 14:11 | 14.65 | 178 | 144 | 174 | 13.2 | 12.8 | 1712 | 1080 | 2194 | 1317 | 3 | 72.1 | 295.1 | -10 | 183.2033 | 75.52 | 64 | 734 | 31 | me¦ ms¦ ph¦ pr¦ pc¦ ss¦ sc
11:34 | 16.718 | 253 | 0 | 227 | 11.1 | 12.1 | 844 | 1977 | 852 | 2221 | 2.9 | 58.1 | 314.1 | -9 | 181.0836 | 74.92 | 70.45 | 726 | 27 | me¦ ms¦ ph¦ pr¦ pc¦ ss¦ sc |  | 14:11 | 14.653 | 178 | 145 | 174 | 13.2 | 12.8 | 1712 | 1083 | 2194 | 1320 | 3 | 72.1 | 295.1 | -10 | 183.2031 | 75.48 | 64.02 | 734 | 24 | me¦ ms¦ ph¦ pr¦ pc¦ ss¦ sc
11:34 | 16.717 | 252 | 0 | 227 | 11.2 | 12.1 | 863 | 1976 | 880 | 2220 | 2.9 | 58.2 | 314 | -10 | 181.0843 | 74.91 | 70.43 | 726 | 27 | me¦ ms¦ ph¦ pr¦ pc¦ ss¦ sc |  | 14:11 | 14.655 | 178 | 150 | 174 | 13.2 | 12.8 | 1712 | 1086 | 2194 | 1324 | 3 | 72.2 | 295.1 | -10 | 183.2044 | 75.47 | 64.03 | 734 | 23 | me¦ ms¦ ph¦ pr¦ pc¦ ss¦ sc
11:34 | 16.718 | 252 | 0 | 227 | 11.3 | 12.1 | 889 | 1976 | 916 | 2220 | 2.9 | 58.2 | 313.9 | -10 | 181.0827 | 74.93 | 70.43 | 725.6 | 27 | me¦ ms¦ ph¦ pr¦ pc¦ ss¦ sc |  | 14:11 | 14.661 | 178 | 153 | 174 | 13.2 | 12.8 | 1712 | 1089 | 2194 | 1328 | 3 | 72.2 | 295.1 | -10 | 183.2032 | 75.47 | 64.03 | 734 | 30 | me¦ ms¦ ph¦ pr¦ pc¦ ss¦ sc
11:34 | 16.716 | 252 | 0 | 226 | 11.5 | 12.1 | 910 | 1975 | 957 | 2219 | 2.9 | 58.3 | 313.8 | -9 | 181.0846 | 74.88 | 70.39 | 724.9 | 27 | me¦ ms¦ ph¦ pr¦ pc¦ ss¦ sc |  | 14:11 | 14.668 | 178 | 156 | 174 | 13.2 | 12.8 | 1712 | 1092 | 2194 | 1331 | 3 | 72.3 | 295.1 | -10 | 183.2014 | 75.47 | 64.03 | 734 | 32 | me¦ ms¦ ph¦ pr¦ pc¦ ss¦ sc
11:34 | 16.719 | 252 | 0 | 226 | 11.5 | 12.1 | 934 | 1974 | 983 | 2217 | 3 | 58.3 | 313.8 | -9 | 181.0822 | 74.93 | 70.41 | 724.7 | 27 | me¦ ms¦ ph¦ pr¦ pc¦ ss¦ sc |  | 14:11 | 14.687 | 178 | 163 | 173 | 13.2 | 12.8 | 1712 | 1095 | 2194 | 1335 | 3 | 72.6 | 295.1 | -10 | 183.2031 | 75.47 | 64.03 | 734 | 33 | me¦ ms¦ ph¦ pr¦ pc¦ ss¦ sc
11:34 | 16.719 | 251 | 0 | 226 | 11.6 | 12.1 | 958 | 1973 | 1019 | 2216 | 3 | 58.4 | 313.8 | -9 | 181.0843 | 74.94 | 70.44 | 724.8 | 27 | me¦ ms¦ ph¦ pr¦ pc¦ ss¦ sc |  | 14:11 | 14.694 | 177 | 165 | 173 | 13.2 | 12.8 | 1712 | 1098 | 2194 | 1339 | 3 | 72.7 | 295.1 | -10 | 183.2025 | 75.47 | 64.03 | 734 | 33 | me¦ ms¦ ph¦ pr¦ pc¦ ss¦ sc
11:34 | 16.717 | 251 | 0 | 226 | 11.6 | 12.1 | 980 | 1972 | 1042 | 2215 | 2.9 | 58.4 | 313.6 | -9 | 181.0846 | 74.87 | 70.44 | 724.2 | 28 | me¦ ms¦ ph¦ pr¦ pc¦ ss¦ sc |  | 14:11 | 14.695 | 177 | 168 | 173 | 13.2 | 12.8 | 1712 | 1101 | 2194 | 1342 | 3 | 72.7 | 295.1 | -10 | 183.2025 | 75.47 | 64.03 | 734 | 33 | me¦ ms¦ ph¦ pr¦ pc¦ ss¦ sc
11:34 | 16.716 | 251 | 0 | 226 | 11.5 | 12.1 | 1003 | 1971 | 1055 | 2214 | 2.9 | 58.5 | 313.4 | -9 | 181.0857 | 74.93 | 70.42 | 725 | 28 | me¦ ms¦ ph¦ pr¦ pc¦ ss¦ sc |  | 14:11 | 14.7 | 177 | 169 | 173 | 13.2 | 12.8 | 1712 | 1103 | 2194 | 1345 | 3 | 72.8 | 295.1 | -10 | 183.2018 | 75.47 | 64.03 | 734 | 33 | me¦ ms¦ ph¦ pr¦ pc¦ ss¦ sc
11:34 | 16.715 | 251 | 0 | 226 | 11.4 | 12.1 | 1022 | 1970 | 1064 | 2213 | 3 | 58.5 | 313.3 | -9 | 181.0865 | 74.89 | 70.37 | 725.3 | 28 | me¦ ms¦ ph¦ pr¦ pc¦ ss¦ sc |  | 14:11 | 14.704 | 177 | 172 | 173 | 13.2 | 12.8 | 1712 | 1106 | 2194 | 1348 | 3 | 72.9 | 295.1 | -10 | 183.2022 | 75.47 | 64.03 | 734 | 33 | me¦ ms¦ ph¦ pr¦ pc¦ ss¦ sc
11:34 | 16.715 | 251 | 0 | 226 | 11.2 | 12.1 | 1040 | 1970 | 1061 | 2213 | 2.9 | 58.5 | 313.2 | -10 | 181.0856 | 74.92 | 70.37 | 725 | 27 | me¦ ms¦ ph¦ pr¦ pc¦ ss¦ sc |  | 14:11 | 14.709 | 177 | 174 | 173 | 13.2 | 12.8 | 1712 | 1109 | 2194 | 1352 | 3 | 72.9 | 295.1 | -10 | 183.2027 | 75.47 | 64.03 | 734 | 33 | me¦ ms¦ ph¦ pr¦ pc¦ ss¦ sc
11:34 | 16.711 | 250 | 0 | 225 | 11.1 | 12.1 | 1061 | 1969 | 1071 | 2212 | 3 | 58.6 | 313.1 | -9 | 181.0866 | 74.85 | 70.41 | 725 | 28 | me¦ ms¦ ph¦ pr¦ pc¦ ss¦ sc |  | 14:12 | 14.713 | 177 | 176 | 172 | 13.2 | 12.8 | 1712 | 1111 | 2194 | 1354 | 3 | 73.1 | 295.1 | -10 | 183.2013 | 75.47 | 64.03 | 734 | 34 | me¦ ms¦ ph¦ pr¦ pc¦ ss¦ sc
11:34 | 16.709 | 250 | 0 | 225 | 11.1 | 12.1 | 1082 | 1968 | 1092 | 2211 | 3 | 58.6 | 313.1 | -10 | 181.0865 | 74.94 | 70.43 | 725.2 | 28 | me¦ ms¦ ph¦ pr¦ pc¦ ss¦ sc |  | 14:12 | 14.715 | 176 | 169 | 172 | 13.2 | 12.8 | 1712 | 1114 | 2194 | 1358 | 3 | 73.2 | 295.1 | -10 | 183.2027 | 75.47 | 64.03 | 734 | 34 | me¦ ms¦ ph¦ pr¦ pc¦ ss¦ sc
11:34 | 16.708 | 250 | 0 | 225 | 11.1 | 12.1 | 1103 | 1967 | 1114 | 2210 | 2.9 | 58.7 | 312.9 | -9 | 181.0859 | 74.93 | 70.41 | 725 | 27 | me¦ ms¦ ph¦ pr¦ pc¦ ss¦ sc |  | 14:12 | 14.723 | 176 | 158 | 172 | 13.2 | 12.8 | 1712 | 1117 | 2194 | 1362 | 3 | 73.2 | 295.1 | -10 | 183.2013 | 75.47 | 64.03 | 734 | 34 | me¦ ms¦ ph¦ pr¦ pc¦ ss¦ sc
11:34 | 16.706 | 250 | 0 | 225 | 11.1 | 12.1 | 1120 | 1967 | 1131 | 2210 | 2.9 | 58.7 | 312.8 | -9 | 181.0858 | 74.94 | 70.4 | 725.4 | 27 | me¦ ms¦ ph¦ pr¦ pc¦ ss¦ sc |  | 14:12 | 14.726 | 176 | 152 | 172 | 13.2 | 12.8 | 1712 | 1119 | 2194 | 1364 | 3 | 73.3 | 295.1 | -10 | 183.2012 | 75.47 | 64.03 | 734 | 34 | me¦ ms¦ ph¦ pr¦ pc¦ ss¦ sc
11:34 | 16.707 | 250 | 0 | 224 | 11 | 12.1 | 1128 | 1966 | 1128 | 2208 | 2.9 | 58.8 | 312.7 | -9 | 181.0866 | 74.96 | 70.37 | 725.1 | 27 | me¦ ms¦ ph¦ pr¦ pc¦ ss¦ sc |  | 14:12 | 14.731 | 176 | 141 | 172 | 13.2 | 12.8 | 1712 | 1122 | 2194 | 1368 | 3 | 73.4 | 295.1 | -10 | 183.2005 | 75.47 | 64.03 | 734 | 34 | me¦ ms¦ ph¦ pr¦ pc¦ ss¦ sc
11:34 | 16.703 | 249 | 0 | 224 | 11 | 12.1 | 1125 | 1965 | 1125 | 2207 | 2.9 | 58.8 | 312.7 | -9 | 181.0872 | 74.97 | 70.4 | 724.9 | 27 | me¦ ms¦ ph¦ pr¦ pc¦ ss¦ sc |  | 14:12 | 14.737 | 176 | 135 | 172 | 13.2 | 12.8 | 1712 | 1125 | 2194 | 1371 | 3 | 73.4 | 295.1 | -10 | 183.2001 | 75.47 | 64.03 | 734 | 34 | me¦ ms¦ ph¦ pr¦ pc¦ ss¦ sc
11:34 | 16.699 | 249 | 0 | 224 | 11.1 | 12.1 | 1115 | 1965 | 1126 | 2207 | 3 | 58.9 | 312.7 | -9 | 181.088 | 74.95 | 70.42 | 724.2 | 27 | me¦ ms¦ ph¦ pr¦ pc¦ ss¦ sc |  | 14:12 | 14.742 | 176 | 132 | 172 | 13.2 | 12.8 | 1712 | 1127 | 2194 | 1374 | 3 | 73.5 | 295.1 | -10 | 183.2004 | 75.49 | 64.03 | 734 | 34 | me¦ ms¦ ph¦ pr¦ pc¦ ss¦ sc
11:34 | 16.692 | 249 | 0 | 224 | 11.1 | 12.1 | 1099 | 1964 | 1110 | 2206 | 3 | 58.9 | 312.6 | -9 | 181.0893 | 74.92 | 70.38 | 725.1 | 27 | me¦ ms¦ ph¦ pr¦ pc¦ ss¦ sc |  | 14:12 | 14.739 | 176 | 124 | 172 | 13.2 | 12.8 | 1712 | 1130 | 2194 | 1378 | 3 | 73.5 | 295.1 | -10 | 183.201 | 76.24 | 64.15 | 734 | 26 | me¦ ms¦ ph¦ pr¦ pc¦ ss¦ sc
11:34 | 16.686 | 248 | 0 | 223 | 11.2 | 12.1 | 1082 | 1963 | 1104 | 2205 | 2.9 | 59 | 312.5 | -10 | 181.0902 | 74.93 | 70.4 | 724.7 | 28 | me¦ ms¦ ph¦ pr¦ pc¦ ss¦ sc |  | 14:12 | 14.725 | 176 | 115 | 171 | 13.2 | 12.8 | 1712 | 1132 | 2194 | 1380 | 3 | 73.6 | 295.1 | -10 | 183.2009 | 76.3 | 64.2 | 734 | 15 | me¦ ms¦ ph¦ pr¦ pc¦ ss¦ sc
11:34 | 16.681 | 248 | 0 | 223 | 11.2 | 12.1 | 1070 | 1962 | 1091 | 2204 | 2.9 | 59 | 312.5 | -10 | 181.0909 | 74.85 | 70.34 | 726 | 28 | me¦ ms¦ ph¦ pr¦ pc¦ ss¦ sc |  | 14:12 | 14.726 | 176 | 109 | 171 | 13.2 | 12.8 | 1712 | 1135 | 2194 | 1384 | 3 | 73.6 | 295.1 | -10 | 183.201 | 76.32 | 64.21 | 734 | 7 | me¦ ms¦ ph¦ pr¦ pc¦ ss¦ sc
11:34 | 16.673 | 248 | 0 | 223 | 11.3 | 12.1 | 1063 | 1962 | 1095 | 2204 | 2.9 | 59.1 | 312.4 | -9 | 181.0917 | 74.89 | 70.37 | 726.1 | 29 | me¦ ms¦ ph¦ pr¦ pc¦ ss¦ sc |  | 14:12 | 14.732 | 175 | 105 | 171 | 13.2 | 12.8 | 1712 | 1137 | 2194 | 1386 | 3 | 73.7 | 295.1 | -10 | 183.1998 | 76.32 | 64.21 | 734 | 20 | me¦ ms¦ ph¦ pr¦ pc¦ ss¦ sc
11:35 | 16.669 | 248 | 0 | 223 | 11.4 | 12.1 | 1063 | 1961 | 1107 | 2203 | 2.9 | 59.1 | 312.3 | -10 | 181.0896 | 74.88 | 70.34 | 725.9 | 29 | me¦ ms¦ ph¦ pr¦ pc¦ ss¦ sc |  | 14:12 | 14.735 | 175 | 98 | 171 | 13.2 | 12.8 | 1712 | 1140 | 2194 | 1390 | 3 | 73.8 | 295.1 | -10 | 183.1993 | 76.27 | 64.16 | 734 | 30 | me¦ ms¦ ph¦ pr¦ pc¦ ss¦ sc
11:35 | 16.666 | 247 | 0 | 222 | 11.4 | 12.1 | 1070 | 1960 | 1114 | 2202 | 2.9 | 59.2 | 312.2 | -10 | 181.0883 | 74.98 | 70.37 | 726.3 | 28 | me¦ ms¦ ph¦ pr¦ pc¦ ss¦ sc |  | 14:12 | 14.736 | 175 | 99 | 171 | 13.2 | 12.8 | 1712 | 1142 | 2194 | 1392 | 3 | 73.8 | 295.1 | -10 | 183.2 | 76.27 | 64.16 | 734 | 25 | me¦ ms¦ ph¦ pr¦ pc¦ ss¦ sc
11:35 | 16.66 | 247 | 0 | 222 | 11.4 | 12.1 | 1081 | 1960 | 1126 | 2202 | 2.9 | 59.2 | 312 | -9 | 181.0892 | 74.97 | 70.38 | 724.7 | 27 | me¦ ms¦ ph¦ pr¦ pc¦ ss¦ sc |  | 14:12 | 14.743 | 175 | 101 | 171 | 13.2 | 12.8 | 1712 | 1145 | 2194 | 1396 | 3 | 73.9 | 295.1 | -10 | 183.1974 | 76.27 | 64.16 | 734 | 29 | me¦ ms¦ ph¦ pr¦ pc¦ ss¦ sc
11:35 | 16.658 | 247 | 0 | 222 | 11.3 | 12.1 | 1093 | 1959 | 1126 | 2201 | 2.9 | 59.3 | 312 | -9 | 181.0885 | 75.04 | 70.39 | 725.3 | 27 | me¦ ms¦ ph¦ pr¦ pc¦ ss¦ sc |  | 14:12 | 14.747 | 175 | 101 | 171 | 13.2 | 12.8 | 1712 | 1147 | 2194 | 1398 | 3 | 74 | 295.1 | -10 | 183.1997 | 76.34 | 64.19 | 734 | 30 | me¦ ms¦ ph¦ pr¦ pc¦ ss¦ sc
11:35 | 16.653 | 247 | 0 | 222 | 11.3 | 12.1 | 1099 | 1958 | 1132 | 2200 | 2.9 | 59.3 | 312 | -10 | 181.0903 | 74.99 | 70.35 | 725.4 | 26 | me¦ ms¦ ph¦ pr¦ pc¦ ss¦ sc |  | 14:12 | 14.736 | 175 | 95 | 170 | 13.2 | 12.8 | 1712 | 1149 | 2194 | 1401 | 3 | 74 | 295.1 | -10 | 183.1976 | 76.45 | 64.18 | 734 | 15 | me¦ ms¦ ph¦ pr¦ pc¦ ss¦ sc
11:35 | 16.648 | 246 | 0 | 221 | 11.3 | 12.1 | 1105 | 1957 | 1139 | 2198 | 3 | 59.4 | 311.9 | -9 | 181.092 | 74.93 | 70.34 | 725.7 | 27 | me¦ ms¦ ph¦ pr¦ pc¦ ss¦ sc |  | 14:12 | 14.729 | 174 | 90 | 170 | 13.2 | 12.8 | 1712 | 1152 | 2194 | 1404 | 3 | 74.1 | 295.1 | -10 | 183.2002 | 76.47 | 64.27 | 734 | 5 | me¦ ms¦ ph¦ pr¦ pc¦ ss¦ sc
11:35 | 16.643 | 246 | 0 | 221 | 11.4 | 12.1 | 1107 | 1957 | 1153 | 2198 | 2.9 | 59.4 | 311.9 | -10 | 181.0909 | 74.99 | 70.38 | 725.8 | 28 | me¦ ms¦ ph¦ pr¦ pc¦ ss¦ sc |  | 14:12 | 14.71 | 174 | 85 | 170 | 13.2 | 12.8 | 1712 | 1154 | 2194 | 1407 | 3 | 74.1 | 295.1 | -10 | 183.1981 | 76.45 | 64.23 | 734 | 3 | me¦ ms¦ ph¦ pr¦ pc¦ ss¦ sc
11:35 | 16.642 | 246 | 0 | 221 | 11.5 | 12.1 | 1110 | 1956 | 1168 | 2197 | 3 | 59.5 | 311.9 | -9 | 181.0915 | 74.95 | 70.35 | 726.7 | 27 | me¦ ms¦ ph¦ pr¦ pc¦ ss¦ sc |  | 14:12 | 14.695 | 174 | 81 | 170 | 13.2 | 12.8 | 1712 | 1156 | 2194 | 1409 | 3 | 74.2 | 295.1 | -10 | 183.1994 | 76.43 | 64.22 | 734 | 2 | me¦ ms¦ ph¦ pr¦ pc¦ ss¦ sc
11:35 | 16.638 | 246 | 0 | 221 | 11.6 | 12.1 | 1110 | 1955 | 1180 | 2196 | 2.9 | 59.5 | 311.9 | -9 | 181.0912 | 75.02 | 70.37 | 726.2 | 27 | me¦ ms¦ ph¦ pr¦ pc¦ ss¦ sc |  | 14:12 | 14.696 | 174 | 80 | 170 | 13.2 | 12.8 | 1712 | 1159 | 2194 | 1413 | 3 | 74.2 | 295.1 | -10 | 183.1979 | 76.43 | 64.22 | 734 | 7 | me¦ ms¦ ph¦ pr¦ pc¦ ss¦ sc
11:35 | 16.633 | 245 | 0 | 220 | 11.7 | 12.1 | 1111 | 1955 | 1194 | 2196 | 2.9 | 59.6 | 311.8 | -9 | 181.0912 | 75.03 | 70.36 | 726.7 | 26 | me¦ ms¦ ph¦ pr¦ pc¦ ss¦ sc |  | 14:12 | 14.703 | 174 | 78 | 169 | 13.2 | 12.8 | 1712 | 1161 | 2194 | 1415 | 3 | 74.3 | 295.1 | -10 | 183.1984 | 76.43 | 64.22 | 734 | 20 | me¦ ms¦ ph¦ pr¦ pc¦ ss¦ sc
11:35 | 16.633 | 245 | 0 | 220 | 11.8 | 12.1 | 1116 | 1954 | 1213 | 2195 | 3 | 59.6 | 311.8 | -10 | 181.0902 | 75 | 70.3 | 726.2 | 26 | me¦ ms¦ ph¦ pr¦ pc¦ ss¦ sc |  | 14:12 | 14.706 | 173 | 74 | 169 | 13.2 | 12.8 | 1712 | 1163 | 2194 | 1418 | 3 | 74.4 | 295.1 | -10 | 183.1971 | 76.43 | 64.25 | 734 | 24 | me¦ ms¦ ph¦ pr¦ pc¦ ss¦ sc
11:35 | 16.628 | 245 | 0 | 220 | 11.7 | 12.1 | 1130 | 1953 | 1215 | 2194 | 2.9 | 59.7 | 311.9 | -10 | 181.0916 | 74.98 | 70.37 | 725.9 | 27 | me¦ ms¦ ph¦ pr¦ pc¦ ss¦ sc |  | 14:12 | 14.696 | 173 | 67 | 169 | 13.2 | 12.8 | 1712 | 1165 | 2194 | 1420 | 3 | 74.4 | 295.1 | -10 | 183.1992 | 76.41 | 64.22 | 734 | 12 | me¦ ms¦ ph¦ pr¦ pc¦ ss¦ sc
11:35 | 16.627 | 245 | 0 | 220 | 11.6 | 12.1 | 1154 | 1953 | 1227 | 2194 | 2.9 | 59.7 | 311.9 | -10 | 181.091 | 75.03 | 70.38 | 726.3 | 27 | me¦ ms¦ ph¦ pr¦ pc¦ ss¦ sc |  | 14:12 | 14.698 | 173 | 63 | 169 | 13.2 | 12.8 | 1712 | 1168 | 2194 | 1424 | 3 | 74.5 | 295.1 | -10 | 183.1987 | 76.41 | 64.22 | 734 | 17 | me¦ ms¦ ph¦ pr¦ pc¦ ss¦ sc
11:35 | 16.625 | 244 | 0 | 219 | 11.5 | 12.1 | 1180 | 1952 | 1242 | 2193 | 2.9 | 59.8 | 311.8 | -10 | 181.0915 | 74.99 | 70.36 | 726.9 | 27 | me¦ ms¦ ph¦ pr¦ pc¦ ss¦ sc |  | 14:12 | 14.701 | 173 | 60 | 169 | 13.2 | 12.8 | 1712 | 1170 | 2194 | 1426 | 3 | 74.5 | 295.1 | -10 | 183.1991 | 76.41 | 64.22 | 734 | 21 | me¦ ms¦ ph¦ pr¦ pc¦ ss¦ sc
11:35 | 16.622 | 244 | 0 | 219 | 11.4 | 12.1 | 1207 | 1951 | 1257 | 2192 | 2.9 | 59.8 | 311.9 | -10 | 181.0933 | 74.96 | 70.34 | 726.6 | 27 | me¦ ms¦ ph¦ pr¦ pc¦ ss¦ sc |  | 14:12 | 14.705 | 173 | 58 | 169 | 13.2 | 12.8 | 1712 | 1172 | 2194 | 1429 | 3 | 74.7 | 295.1 | -10 | 183.1982 | 76.4 | 64.26 | 734 | 19 | me¦ ms¦ ph¦ pr¦ pc¦ ss¦ sc
11:35 | 16.616 | 244 | 0 | 219 | 11.4 | 12.1 | 1227 | 1951 | 1278 | 2192 | 2.9 | 59.9 | 311.9 | -9 | 181.0929 | 74.99 | 70.36 | 725.8 | 27 | me¦ ms¦ ph¦ pr¦ pc¦ ss¦ sc |  | 14:12 | 14.702 | 173 | 54 | 168 | 13.2 | 12.8 | 1712 | 1174 | 2194 | 1431 | 3 | 74.7 | 295.1 | -10 | 183.2001 | 76.4 | 64.26 | 734 | 21 | me¦ ms¦ ph¦ pr¦ pc¦ ss¦ sc
11:35 | 16.612 | 244 | 0 | 219 | 11.5 | 12.1 | 1238 | 1950 | 1303 | 2191 | 3 | 59.9 | 311.8 | -10 | 181.0914 | 75.02 | 70.34 | 725.7 | 27 | me¦ ms¦ ph¦ pr¦ pc¦ ss¦ sc |  | 14:12 | 14.704 | 172 | 54 | 168 | 13.2 | 12.8 | 1712 | 1176 | 2194 | 1434 | 3 | 74.8 | 295.1 | -10 | 183.1992 | 76.4 | 64.26 | 734 | 22 | me¦ ms¦ ph¦ pr¦ pc¦ ss¦ sc
11:35 | 16.608 | 243 | 0 | 218 | 11.6 | 12.1 | 1234 | 1950 | 1312 | 2191 | 2.9 | 60 | 311.6 | -10 | 181.0943 | 75.02 | 70.37 | 725.9 | 27 | me¦ ms¦ ph¦ pr¦ pc¦ ss¦ sc |  | 14:12 | 14.703 | 172 | 54 | 168 | 13.2 | 12.8 | 1712 | 1178 | 2194 | 1436 | 3 | 74.9 | 295.1 | -10 | 183.2001 | 76.36 | 64.21 | 734 | 18 | me¦ ms¦ ph¦ pr¦ pc¦ ss¦ sc
11:35 | 16.599 | 243 | 0 | 218 | 11.6 | 12.1 | 1225 | 1949 | 1303 | 2189 | 2.9 | 60 | 311.5 | -10 | 181.0955 | 74.95 | 70.32 | 726.4 | 27 | me¦ ms¦ ph¦ pr¦ pc¦ ss¦ sc |  | 14:12 | 14.689 | 172 | 49 | 168 | 13.2 | 12.8 | 1712 | 1181 | 2194 | 1440 | 3 | 74.9 | 295.1 | -10 | 183.2007 | 76.32 | 64.3 | 734 | 14 | me¦ ms¦ ph¦ pr¦ pc¦ ss¦ sc
11:35 | 16.593 | 242 | 0 | 218 | 11.5 | 12.1 | 1215 | 1948 | 1278 | 2188 | 2.9 | 60.1 | 311.4 | -10 | 181.0952 | 74.99 | 70.33 | 726.9 | 27 | me¦ ms¦ ph¦ pr¦ pc¦ ss¦ sc |  | 14:12 | 14.688 | 172 | 47 | 168 | 13.2 | 12.8 | 1712 | 1183 | 2194 | 1442 | 3 | 75 | 295.1 | -10 | 183.2012 | 76.32 | 64.3 | 734 | 19 | me¦ ms¦ ph¦ pr¦ pc¦ ss¦ sc
11:35 | 16.587 | 242 | 0 | 218 | 11.5 | 12.1 | 1204 | 1948 | 1267 | 2188 | 2.9 | 60.1 | 311.5 | -10 | 181.0947 | 75.02 | 70.33 | 726.4 | 27 | me¦ ms¦ ph¦ pr¦ pc¦ ss¦ sc |  | 14:12 | 14.687 | 172 | 45 | 168 | 13.2 | 12.8 | 1712 | 1185 | 2194 | 1445 | 3 | 75 | 295.1 | -10 | 183.2013 | 76.32 | 64.3 | 734 | 20 | me¦ ms¦ ph¦ pr¦ pc¦ ss¦ sc
11:35 | 16.579 | 242 | 0 | 217 | 11.5 | 12.1 | 1194 | 1947 | 1256 | 2187 | 3 | 60.2 | 311.5 | -10 | 181.0954 | 75.04 | 70.37 | 726.3 | 27 | me¦ ms¦ ph¦ pr¦ pc¦ ss¦ sc |  | 14:12 | 14.687 | 172 | 45 | 167 | 13.2 | 12.8 | 1712 | 1187 | 2194 | 1447 | 3 | 75.1 | 295.1 | -10 | 183.2009 | 76.3 | 64.27 | 734 | 20 | me¦ ms¦ ph¦ pr¦ pc¦ ss¦ sc
11:35 | 16.573 | 242 | 0 | 217 | 11.5 | 12.1 | 1186 | 1947 | 1248 | 2187 | 2.9 | 60.2 | 311.4 | -10 | 181.0949 | 75 | 70.31 | 726.4 | 27 | me¦ ms¦ ph¦ pr¦ pc¦ ss¦ sc |  | 14:12 | 14.68 | 172 | 42 | 167 | 13.2 | 12.8 | 1712 | 1189 | 2194 | 1450 | 3 | 75.1 | 295.1 | -10 | 183.2012 | 76.3 | 64.27 | 734 | 17 | me¦ ms¦ ph¦ pr¦ pc¦ ss¦ sc
11:35 | 16.569 | 241 | 0 | 217 | 11.5 | 12.1 | 1177 | 1946 | 1238 | 2186 | 2.9 | 60.3 | 311.3 | -10 | 181.0951 | 75.01 | 70.34 | 726.3 | 27 | me¦ ms¦ ph¦ pr¦ pc¦ ss¦ sc |  | 14:12 | 14.677 | 171 | 38 | 167 | 13.2 | 12.8 | 1712 | 1191 | 2194 | 1452 | 3 | 75.2 | 295.1 | -10 | 183.2017 | 76.3 | 64.27 | 734 | 19 | me¦ ms¦ ph¦ pr¦ pc¦ ss¦ sc
11:35 | 16.563 | 241 | 0 | 214 | 11.5 | 12 | 1166 | 1945 | 1227 | 2161 | 2.9 | 60.3 | 311.3 | -9 | 181.0958 | 75.03 | 70.32 | 725.9 | 27 | me¦ ms¦ ph¦ pr¦ pc¦ ss¦ sc |  | 14:12 | 14.676 | 171 | 34 | 167 | 13.2 | 12.8 | 1712 | 1193 | 2194 | 1454 | 3 | 75.2 | 295.1 | -10 | 183.2016 | 76.22 | 64.22 | 734 | 20 | me¦ ms¦ ph¦ pr¦ pc¦ ss¦ sc
11:35 | 16.562 | 241 | 0 | 214 | 11.5 | 12 | 1154 | 1945 | 1214 | 2161 | 2.9 | 60.4 | 311.2 | -10 | 181.0964 | 75.01 | 70.32 | 725.6 | 26 | me¦ ms¦ ph¦ pr¦ pc¦ ss¦ sc |  | 14:12 | 14.662 | 171 | 28 | 167 | 13.2 | 12.8 | 1712 | 1195 | 2194 | 1457 | 3 | 75.3 | 295.1 | -10 | 183.2028 | 76.15 | 64.23 | 734 | 15 | me¦ ms¦ ph¦ pr¦ pc¦ ss¦ sc
11:35 | 16.556 | 241 | 0 | 214 | 11.6 | 12 | 1138 | 1944 | 1210 | 2160 | 2.9 | 60.4 | 311.2 | -9 | 181.0969 | 74.96 | 70.3 | 725.9 | 26 | me¦ ms¦ ph¦ pr¦ pc¦ ss¦ sc |  | 14:12 | 14.646 | 171 | 22 | 166 | 13.2 | 12.8 | 1712 | 1197 | 2194 | 1459 | 3 | 75.3 | 295.1 | -10 | 183.2021 | 76.1 | 64.25 | 734 | 11 | me¦ ms¦ ph¦ pr¦ pc¦ ss¦ sc
11:35 | 16.549 | 240 | 0 | 213 | 11.7 | 12 | 1128 | 1943 | 1212 | 2158 | 3 | 60.5 | 311.2 | -10 | 181.0984 | 74.98 | 70.28 | 726.2 | 27 | me¦ ms¦ ph¦ pr¦ pc¦ ss¦ sc |  | 14:12 | 14.629 | 170 | 17 | 166 | 13.2 | 12.8 | 1712 | 1199 | 2194 | 1462 | 3 | 75.4 | 295.1 | -10 | 183.2029 | 76.08 | 64.25 | 734 | 9 | me¦ ms¦ ph¦ pr¦ pc¦ ss¦ sc
11:35 | 16.541 | 240 | 0 | 213 | 11.7 | 12 | 1122 | 1943 | 1206 | 2158 | 3 | 60.5 | 311.2 | -10 | 181.0981 | 75.02 | 70.29 | 726.3 | 27 | me¦ ms¦ ph¦ pr¦ pc¦ ss¦ sc |  | 14:12 | 14.614 | 170 | 10 | 166 | 13.2 | 12.8 | 1712 | 1201 | 2194 | 1464 | 3 | 75.4 | 295.1 | -10 | 183.2029 | 76.05 | 64.27 | 734 | 9 | me¦ ms¦ ph¦ pr¦ pc¦ ss¦ sc
11:35 | 16.533 | 240 | 0 | 213 | 11.8 | 12 | 1119 | 1942 | 1216 | 2157 | 2.9 | 60.6 | 311.1 | -10 | 181.0991 | 74.99 | 70.31 | 726.5 | 27 | me¦ ms¦ ph¦ pr¦ pc¦ ss¦ sc |  | 14:12 | 14.598 | 170 | 5 | 165 | 13.2 | 12.8 | 1712 | 1203 | 2194 | 1467 | 3 | 75.5 | 295.1 | -10 | 183.2037 | 76.07 | 64.3 | 734 | 10 | me¦ ms¦ ph¦ pr¦ pc¦ ss¦ sc
11:35 | 16.526 | 239 | 0 | 213 | 11.7 | 12 | 1118 | 1941 | 1202 | 2156 | 2.9 | 60.6 | 310.9 | -10 | 181.0995 | 74.98 | 70.31 | 726.4 | 27 | me¦ ms¦ ph¦ pr¦ pc¦ ss¦ sc |  | 14:12 | 14.582 | 169 | 0 | 167 | 13.2 | 12.9 | 1712 | 1205 | 2194 | 1487 | 3 | 75.5 | 295.1 | -10 | 183.2019 | 75.98 | 64.27 | 734 | 10 | me¦ ms¦ ph¦ pr¦ pc¦ ss¦ sc
11:35 | 16.517 | 239 | 0 | 212 | 11.7 | 12 | 1115 | 1941 | 1198 | 2156 | 2.9 | 60.7 | 310.8 | -10 | 181.1006 | 74.97 | 70.32 | 726.6 | 27 | me¦ ms¦ ph¦ pr¦ pc¦ ss¦ sc |  | 14:12 | 14.568 | 169 | 0 | 167 | 13.2 | 12.9 | 1712 | 1207 | 2194 | 1490 | 3 | 75.6 | 295.1 | -10 | 183.204 | 76.01 | 64.25 | 734 | 10 | me¦ ms¦ ph¦ pr¦ pc¦ ss¦ sc
11:35 | 16.508 | 239 | 0 | 212 | 11.7 | 12 | 1107 | 1940 | 1190 | 2155 | 2.9 | 60.7 | 310.7 | -10 | 181.0994 | 74.97 | 70.25 | 726 | 27 | me¦ ms¦ ph¦ pr¦ pc¦ ss¦ sc |  | 14:12 | 14.568 | 169 | 0 | 167 | 13.2 | 12.9 | 1712 | 1209 | 2194 | 1492 | 3 | 75.6 | 295.1 | -10 | 183.204 | 76.01 | 64.25 | 734 | 10 | USB¦me¦ ms¦ ph¦ pr¦ pc¦ ss¦ sc
11:35 | 16.504 | 238 | 0 | 212 | 11.8 | 12 | 1099 | 1939 | 1194 | 2154 | 2.9 | 60.8 | 310.6 | -11 | 181.0993 | 75.01 | 70.3 | 726.4 | 27 | me¦ ms¦ ph¦ pr¦ pc¦ ss¦ sc |  | 14:12 | 14.568 | 169 | 0 | 167 | 13.2 | 12.9 | 1712 | 1210 | 2194 | 1493 | 3 | 75.6 | 295.1 | -10 | 183.204 | 76.01 | 64.25 | 734 | 10 | me¦ ms¦ ph¦ pr¦ pc¦ ss¦ sc
11:35 | 16.501 | 238 | 0 | 212 | 11.8 | 12 | 1091 | 1939 | 1185 | 2154 | 3 | 60.8 | 310.6 | -10 | 181.0986 | 75.03 | 70.32 | 726 | 27 | me¦ ms¦ ph¦ pr¦ pc¦ ss¦ sc |  | 14:12 | 14.522 | 168 | 0 | 166 | 13.2 | 12.9 | 1712 | 1212 | 2194 | 1496 | 3 | 75.7 | 295.1 | -10 | 183.2045 | 75.95 | 64.26 | 734 | 10 | me¦ ms¦ ph¦ pr¦ pc¦ ss¦ sc
11:35 | 16.495 | 238 | 0 | 212 | 11.7 | 12 | 1088 | 1938 | 1169 | 2153 | 3 | 60.8 | 310.6 | -11 | 181.099 | 74.99 | 70.24 | 726.1 | 27 | me¦ ms¦ ph¦ pr¦ pc¦ ss¦ sc |  | 14:12 | 14.517 | 168 | 0 | 166 | 13.2 | 12.9 | 1712 | 1214 | 2194 | 1498 | 3 | 75.8 | 295.1 | -10 | 183.2039 | 75.89 | 64.26 | 734 | 11 | me¦ ms¦ ph¦ pr¦ pc¦ ss¦ sc
11:35 | 16.488 | 238 | 0 | 211 | 11.7 | 12 | 1090 | 1937 | 1172 | 2152 | 2.9 | 60.9 | 310.5 | -11 | 181.1004 | 75.03 | 70.28 | 726.3 | 26 | me¦ ms¦ ph¦ pr¦ pc¦ ss¦ sc |  | 14:12 | 14.511 | 168 | 0 | 166 | 13.2 | 12.9 | 1712 | 1216 | 2194 | 1501 | 3 | 75.9 | 295.1 | -10 | 183.2039 | 75.89 | 64.26 | 734 | 14 | me¦ ms¦ ph¦ pr¦ pc¦ ss¦ sc
11:35 | 16.482 | 238 | 0 | 211 | 11.8 | 12 | 1098 | 1937 | 1193 | 2152 | 2.9 | 60.9 | 310.6 | -11 | 181.1014 | 75.03 | 70.32 | 726.5 | 26 | me¦ ms¦ ph¦ pr¦ pc¦ ss¦ sc |  | 14:12 | 14.505 | 168 | 0 | 166 | 13.2 | 12.9 | 1712 | 1218 | 2194 | 1503 | 3 | 75.9 | 295.1 | -10 | 183.2042 | 75.9 | 64.26 | 734 | 14 | me¦ ms¦ ph¦ pr¦ pc¦ ss¦ sc
11:35 | 16.474 | 237 | 0 | 211 | 11.8 | 12 | 1107 | 1936 | 1203 | 2151 | 2.9 | 61 | 310.5 | -11 | 181.1017 | 74.99 | 70.26 | 726 | 26 | me¦ ms¦ ph¦ pr¦ pc¦ ss¦ sc |  | 14:12 | 14.497 | 167 | 0 | 165 | 13.2 | 12.9 | 1712 | 1220 | 2194 | 1506 | 3 | 76 | 295.1 | -10 | 183.2065 | 75.72 | 64.15 | 734 | 13 | me¦ ms¦ ph¦ pr¦ pc¦ ss¦ sc
11:35 | 16.47 | 237 | 0 | 211 | 11.9 | 12 | 1119 | 1935 | 1229 | 2150 | 3 | 61 | 310.6 | -11 | 181.1012 | 75.02 | 70.28 | 726.3 | 27 | me¦ ms¦ ph¦ pr¦ pc¦ ss¦ sc |  | 14:13 | 14.489 | 167 | 0 | 165 | 13.2 | 12.9 | 1712 | 1221 | 2194 | 1507 | 3 | 76 | 295.1 | -10 | 183.2069 | 75.59 | 64.18 | 734 | 14 | me¦ ms¦ ph¦ pr¦ pc¦ ss¦ sc
11:35 | 16.46 | 237 | 0 | 210 | 11.9 | 12 | 1131 | 1935 | 1242 | 2150 | 2.9 | 61.1 | 310.5 | -11 | 181.1035 | 75.01 | 70.3 | 726.1 | 27 | me¦ ms¦ ph¦ pr¦ pc¦ ss¦ sc |  | 14:13 | 14.481 | 167 | 0 | 165 | 13.2 | 12.9 | 1712 | 1223 | 2194 | 1509 | 3 | 76.1 | 295.1 | -10 | 183.2061 | 75.59 | 64.18 | 734 | 16 | me¦ ms¦ ph¦ pr¦ pc¦ ss¦ sc
11:35 | 16.452 | 236 | 0 | 210 | 12 | 12 | 1141 | 1934 | 1267 | 2148 | 2.9 | 61.1 | 310.5 | -10 | 181.1037 | 74.96 | 70.26 | 726.4 | 27 | me¦ ms¦ ph¦ pr¦ pc¦ ss¦ sc |  | 14:13 | 14.473 | 167 | 0 | 165 | 13.2 | 12.9 | 1712 | 1225 | 2194 | 1512 | 3 | 76.1 | 295.1 | -10 | 183.2058 | 75.59 | 64.18 | 734 | 14 | me¦ ms¦ ph¦ pr¦ pc¦ ss¦ sc
11:35 | 16.443 | 236 | 0 | 210 | 12.1 | 12 | 1146 | 1933 | 1287 | 2147 | 3 | 61.2 | 310.5 | -10 | 181.1036 | 75.03 | 70.27 | 725.9 | 27 | me¦ ms¦ ph¦ pr¦ pc¦ ss¦ sc |  | 14:13 | 14.469 | 166 | 0 | 164 | 13.2 | 12.9 | 1712 | 1227 | 2194 | 1514 | 3 | 76.4 | 295.1 | -10 | 183.2064 | 75.59 | 64.18 | 734 | 12 | me¦ ms¦ ph¦ pr¦ pc¦ ss¦ sc
11:35 | 16.438 | 236 | 0 | 210 | 12 | 12 | 1149 | 1933 | 1276 | 2147 | 2.9 | 61.2 | 310.3 | -10 | 181.1028 | 75.02 | 70.28 | 726.6 | 27 | me¦ ms¦ ph¦ pr¦ pc¦ ss¦ sc |  | 14:13 | 14.461 | 166 | 0 | 164 | 13.2 | 12.9 | 1712 | 1229 | 2194 | 1517 | 3 | 76.5 | 295.1 | -10 | 183.209 | 75.59 | 64.18 | 734 | 12 | me¦ ms¦ ph¦ pr¦ pc¦ ss¦ sc
11:35 | 16.426 | 235 | 0 | 209 | 12 | 12 | 1148 | 1932 | 1275 | 2146 | 2.9 | 61.3 | 310.1 | -10 | 181.1036 | 74.98 | 70.25 | 725.9 | 27 | me¦ ms¦ ph¦ pr¦ pc¦ ss¦ sc |  | 14:13 | 14.452 | 166 | 0 | 164 | 13.2 | 12.9 | 1712 | 1230 | 2194 | 1518 | 3 | 76.5 | 295.1 | -10 | 183.2084 | 75.59 | 64.18 | 734 | 12 | me¦ ms¦ ph¦ pr¦ pc¦ ss¦ sc
11:35 | 16.424 | 235 | 0 | 209 | 11.9 | 12 | 1143 | 1932 | 1256 | 2146 | 2.9 | 61.3 | 310 | -10 | 181.1034 | 75 | 70.22 | 726.6 | 27 | me¦ ms¦ ph¦ pr¦ pc¦ ss¦ sc |  | 14:13 | 14.44 | 165 | 0 | 163 | 13.2 | 12.9 | 1712 | 1232 | 2194 | 1520 | 3 | 76.6 | 295.1 | -10 | 183.2079 | 75.55 | 64.18 | 734 | 11 | me¦ ms¦ ph¦ pr¦ pc¦ ss¦ sc
11:35 | 16.418 | 235 | 0 | 209 | 11.9 | 12 | 1136 | 1931 | 1248 | 2145 | 2.9 | 61.4 | 309.9 | -10 | 181.1043 | 75.06 | 70.27 | 726.2 | 27 | me¦ ms¦ ph¦ pr¦ pc¦ ss¦ sc |  | 14:13 | 14.435 | 165 | 0 | 163 | 13.2 | 12.9 | 1712 | 1234 | 2194 | 1523 | 3 | 76.6 | 295.1 | -10 | 183.2094 | 75.11 | 64.08 | 734 | 15 | me¦ ms¦ ph¦ pr¦ pc¦ ss¦ sc
11:35 | 16.413 | 235 | 0 | 209 | 11.9 | 12 | 1130 | 1930 | 1241 | 2144 | 2.9 | 61.4 | 309.9 | -10 | 181.1036 | 75.04 | 70.26 | 726.4 | 27 | me¦ ms¦ ph¦ pr¦ pc¦ ss¦ sc |  | 14:13 | 14.434 | 165 | 0 | 163 | 13.2 | 12.9 | 1712 | 1235 | 2194 | 1524 | 3 | 76.7 | 295.1 | -10 | 183.2103 | 75.07 | 64.06 | 734 | 20 | me¦ ms¦ ph¦ pr¦ pc¦ ss¦ sc
11:35 | 16.408 | 234 | 0 | 208 | 12 | 12 | 1126 | 1930 | 1251 | 2144 | 2.9 | 61.5 | 309.8 | -10 | 181.1034 | 75.02 | 70.26 | 726 | 27 | me¦ ms¦ ph¦ pr¦ pc¦ ss¦ sc |  | 14:13 | 14.432 | 165 | 0 | 163 | 13.2 | 12.9 | 1712 | 1237 | 2194 | 1527 | 3 | 76.7 | 295.1 | -10 | 183.2101 | 75.03 | 64.07 | 734 | 24 | me¦ ms¦ ph¦ pr¦ pc¦ ss¦ sc
11:35 | 16.403 | 234 | 0 | 208 | 12 | 12 | 1129 | 1929 | 1254 | 2143 | 2.9 | 61.5 | 309.9 | -10 | 181.1042 | 75.05 | 70.26 | 725.8 | 27 | me¦ ms¦ ph¦ pr¦ pc¦ ss¦ sc |  | 14:13 | 14.433 | 165 | 0 | 163 | 13.2 | 12.9 | 1712 | 1239 | 2194 | 1529 | 3 | 76.8 | 295.1 | -10 | 183.2109 | 74.93 | 64.03 | 734 | 25 | me¦ ms¦ ph¦ pr¦ pc¦ ss¦ sc
11:35 | 16.401 | 234 | 0 | 208 | 12.1 | 12 | 1137 | 1928 | 1277 | 2142 | 2.9 | 61.6 | 309.9 | -10 | 181.1037 | 74.97 | 70.22 | 725.9 | 27 | me¦ ms¦ ph¦ pr¦ pc¦ ss¦ sc |  | 14:13 | 14.433 | 165 | 0 | 163 | 13.2 | 12.9 | 1712 | 1240 | 2194 | 1530 | 3 | 76.8 | 295.1 | -10 | 183.2115 | 74.87 | 64.03 | 734 | 26 | me¦ ms¦ ph¦ pr¦ pc¦ ss¦ sc
11:35 | 16.397 | 234 | 0 | 208 | 12.1 | 12 | 1147 | 1928 | 1288 | 2142 | 2.9 | 61.6 | 309.9 | -10 | 181.1038 | 75.07 | 70.29 | 725.4 | 27 | me¦ ms¦ ph¦ pr¦ pc¦ ss¦ sc |  | 14:13 | 14.433 | 165 | 0 | 163 | 13.2 | 12.9 | 1712 | 1242 | 2194 | 1533 | 3 | 76.9 | 295.1 | -10 | 183.2109 | 74.91 | 64.06 | 734 | 27 | me¦ ms¦ ph¦ pr¦ pc¦ ss¦ sc
11:35 | 16.394 | 233 | 0 | 207 | 12.2 | 12 | 1159 | 1927 | 1317 | 2141 | 2.9 | 61.7 | 309.8 | -10 | 181.104 | 75.03 | 70.25 | 725.7 | 27 | me¦ ms¦ ph¦ pr¦ pc¦ ss¦ sc |  | 14:13 | 14.431 | 165 | 0 | 163 | 13.2 | 12.9 | 1712 | 1244 | 2194 | 1535 | 3 | 76.9 | 295.1 | -10 | 183.2115 | 74.92 | 64.08 | 734 | 27 | me¦ ms¦ ph¦ pr¦ pc¦ ss¦ sc
11:35 | 16.39 | 233 | 0 | 207 | 12.2 | 12 | 1169 | 1926 | 1328 | 2140 | 2.9 | 61.7 | 309.8 | -10 | 181.1038 | 75.01 | 70.21 | 725.4 | 26 | me¦ ms¦ ph¦ pr¦ pc¦ ss¦ sc |  | 14:13 | 14.433 | 164 | 0 | 162 | 13.2 | 12.9 | 1712 | 1245 | 2194 | 1537 | 3 | 77 | 295.1 | -10 | 183.212 | 74.81 | 64.01 | 734 | 27 | me¦ ms¦ ph¦ pr¦ pc¦ ss¦ sc
11:35 | 16.387 | 233 | 0 | 207 | 12.2 | 12 | 1176 | 1926 | 1336 | 2140 | 2.9 | 61.8 | 309.8 | -10 | 181.1039 | 75.06 | 70.26 | 724.7 | 26 | me¦ ms¦ ph¦ pr¦ pc¦ ss¦ sc |  | 14:13 | 14.434 | 164 | 0 | 162 | 13.2 | 12.9 | 1712 | 1247 | 2194 | 1539 | 3 | 77 | 295.1 | -10 | 183.2127 | 74.79 | 64.05 | 734 | 28 | me¦ ms¦ ph¦ pr¦ pc¦ ss¦ sc
11:35 | 16.386 | 233 | 0 | 207 | 12.2 | 12 | 1177 | 1925 | 1337 | 2138 | 2.9 | 61.8 | 309.7 | -10 | 181.1031 | 75.09 | 70.23 | 724.8 | 26 | me¦ ms¦ ph¦ pr¦ pc¦ ss¦ sc |  | 14:13 | 14.434 | 164 | 0 | 162 | 13.2 | 12.9 | 1712 | 1249 | 2194 | 1541 | 3 | 77.1 | 295.1 | -10 | 183.2131 | 74.72 | 64.03 | 734 | 28 | me¦ ms¦ ph¦ pr¦ pc¦ ss¦ sc
11:35 | 16.383 | 232 | 0 | 207 | 12.2 | 12 | 1176 | 1925 | 1336 | 2138 | 2.9 | 61.9 | 309.6 | -9 | 181.1043 | 75.07 | 70.26 | 724.8 | 26 | me¦ ms¦ ph¦ pr¦ pc¦ ss¦ sc |  | 14:13 | 14.436 | 164 | 0 | 162 | 13.2 | 12.9 | 1712 | 1250 | 2194 | 1543 | 3 | 77.2 | 295.1 | -10 | 183.2127 | 74.66 | 63.97 | 734 | 30 | me¦ ms¦ ph¦ pr¦ pc¦ ss¦ sc
11:35 | 16.38 | 232 | 0 | 206 | 12.2 | 12 | 1172 | 1924 | 1331 | 2137 | 2.9 | 61.9 | 309.4 | -9 | 181.1033 | 75.12 | 70.29 | 724.9 | 26 | me¦ ms¦ ph¦ pr¦ pc¦ ss¦ sc |  | 14:13 | 14.436 | 164 | 0 | 162 | 13.2 | 12.9 | 1712 | 1252 | 2194 | 1545 | 3 | 77.2 | 295.1 | -10 | 183.2131 | 74.64 | 63.95 | 734 | 30 | me¦ ms¦ ph¦ pr¦ pc¦ ss¦ sc
11:35 | 16.381 | 232 | 0 | 206 | 12.1 | 12 | 1167 | 1924 | 1311 | 2137 | 2.9 | 62 | 309.3 | -10 | 181.1035 | 75.06 | 70.23 | 725.1 | 25 | me¦ ms¦ ph¦ pr¦ pc¦ ss¦ sc |  | 14:13 | 14.438 | 164 | 0 | 162 | 13.2 | 12.9 | 1712 | 1253 | 2194 | 1546 | 3 | 77.3 | 295.1 | -10 | 183.213 | 74.63 | 64 | 734 | 30 | me¦ ms¦ ph¦ pr¦ pc¦ ss¦ sc
11:36 | 16.378 | 232 | 0 | 206 | 12.1 | 12 | 1162 | 1923 | 1305 | 2136 | 2.9 | 62 | 309.3 | -9 | 181.1045 | 75.08 | 70.24 | 725.4 | 25 | me¦ ms¦ ph¦ pr¦ pc¦ ss¦ sc |  | 14:13 | 14.441 | 164 | 0 | 162 | 13.2 | 12.9 | 1712 | 1255 | 2194 | 1549 | 3 | 77.3 | 295.1 | -10 | 183.2135 | 74.58 | 63.93 | 734 | 30 | me¦ ms¦ ph¦ pr¦ pc¦ ss¦ sc
11:36 | 16.378 | 232 | 0 | 206 | 12 | 12 | 1155 | 1922 | 1283 | 2135 | 2.9 | 62.1 | 309.2 | -9 | 181.1039 | 75.06 | 70.2 | 724.9 | 25 | me¦ ms¦ ph¦ pr¦ pc¦ ss¦ sc |  | 14:13 | 14.443 | 164 | 0 | 162 | 13.2 | 12.9 | 1712 | 1256 | 2194 | 1550 | 3 | 77.4 | 295.1 | -10 | 183.2148 | 74.61 | 63.94 | 734 | 30 | me¦ ms¦ ph¦ pr¦ pc¦ ss¦ sc
11:36 | 16.376 | 232 | 0 | 206 | 12 | 12 | 1151 | 1922 | 1278 | 2135 | 2.9 | 62.1 | 309 | -9 | 181.1036 | 75.08 | 70.22 | 725.1 | 25 | me¦ ms¦ ph¦ pr¦ pc¦ ss¦ sc |  | 14:13 | 14.448 | 164 | 0 | 162 | 13.2 | 12.9 | 1712 | 1258 | 2194 | 1553 | 3 | 77.4 | 295.1 | -10 | 183.214 | 74.55 | 63.92 | 734 | 31 | me¦ ms¦ ph¦ pr¦ pc¦ ss¦ sc
11:36 | 16.376 | 231 | 0 | 205 | 12 | 12 | 1149 | 1921 | 1276 | 2134 | 2.9 | 62.2 | 308.9 | -9 | 181.1032 | 75.16 | 70.28 | 725.1 | 25 | me¦ ms¦ ph¦ pr¦ pc¦ ss¦ sc |  | 14:13 | 14.45 | 164 | 0 | 162 | 13.2 | 12.9 | 1712 | 1260 | 2194 | 1555 | 3 | 77.5 | 295.1 | -10 | 183.2136 | 74.49 | 63.92 | 734 | 31 | me¦ ms¦ ph¦ pr¦ pc¦ ss¦ sc
11:36 | 16.377 | 231 | 0 | 205 | 12 | 12 | 1151 | 1920 | 1278 | 2133 | 2.9 | 62.2 | 308.8 | -9 | 181.1052 | 75.1 | 70.24 | 724.8 | 25 | me¦ ms¦ ph¦ pr¦ pc¦ ss¦ sc |  | 14:13 | 14.454 | 164 | 0 | 162 | 13.2 | 12.9 | 1712 | 1261 | 2194 | 1556 | 3 | 77.5 | 295.1 | -10 | 183.216 | 74.5 | 63.89 | 734 | 31 | me¦ ms¦ ph¦ pr¦ pc¦ ss¦ sc
11:36 | 16.377 | 231 | 0 | 205 | 12 | 12 | 1157 | 1920 | 1285 | 2133 | 3 | 62.3 | 308.7 | -9 | 181.1036 | 75.06 | 70.2 | 724.8 | 25 | me¦ ms¦ ph¦ pr¦ pc¦ ss¦ sc |  | 14:13 | 14.456 | 163 | 0 | 161 | 13.2 | 12.9 | 1712 | 1263 | 2194 | 1559 | 3 | 77.6 | 295.1 | -10 | 183.2158 | 74.49 | 63.89 | 734 | 32 | me¦ ms¦ ph¦ pr¦ pc¦ ss¦ sc
11:36 | 16.376 | 231 | 0 | 205 | 11.9 | 12 | 1167 | 1919 | 1282 | 2132 | 2.9 | 62.3 | 308.7 | -9 | 181.105 | 75.05 | 70.2 | 724.8 | 26 | me¦ ms¦ ph¦ pr¦ pc¦ ss¦ sc |  | 14:13 | 14.461 | 163 | 0 | 161 | 13.2 | 12.9 | 1712 | 1264 | 2194 | 1560 | 3 | 77.6 | 295.1 | -10 | 183.2144 | 74.51 | 63.9 | 734 | 32 | me¦ ms¦ ph¦ pr¦ pc¦ ss¦ sc
11:36 | 16.369 | 230 | 0 | 205 | 11.9 | 12 | 1180 | 1919 | 1296 | 2132 | 2.9 | 62.4 | 308.6 | -9 | 181.1067 | 75.04 | 70.24 | 724.7 | 25 | me¦ ms¦ ph¦ pr¦ pc¦ ss¦ sc |  | 14:13 | 14.464 | 163 | 0 | 161 | 13.2 | 12.9 | 1712 | 1266 | 2194 | 1562 | 3 | 77.7 | 295.1 | -10 | 183.2171 | 74.43 | 63.86 | 734 | 32 | me¦ ms¦ ph¦ pr¦ pc¦ ss¦ sc
11:36 | 16.368 | 230 | 0 | 205 | 11.8 | 12 | 1195 | 1918 | 1298 | 2131 | 3 | 62.4 | 308.5 | -9 | 181.1054 | 75.06 | 70.23 | 725.1 | 26 | me¦ ms¦ ph¦ pr¦ pc¦ ss¦ sc |  | 14:13 | 14.466 | 163 | 0 | 161 | 13.2 | 12.9 | 1712 | 1267 | 2194 | 1564 | 3 | 77.7 | 295.1 | -10 | 183.2165 | 74.44 | 63.85 | 734 | 32 | me¦ ms¦ ph¦ pr¦ pc¦ ss¦ sc
11:36 | 16.365 | 230 | 0 | 204 | 11.8 | 12 | 1211 | 1918 | 1316 | 2131 | 2.9 | 62.5 | 308.5 | -10 | 181.1054 | 75.12 | 70.24 | 724.4 | 26 | me¦ ms¦ ph¦ pr¦ pc¦ ss¦ sc |  | 14:13 | 14.47 | 163 | 0 | 161 | 13.2 | 12.9 | 1712 | 1269 | 2194 | 1566 | 3 | 77.8 | 295.1 | -10 | 183.2156 | 74.49 | 63.87 | 734 | 32 | me¦ ms¦ ph¦ pr¦ pc¦ ss¦ sc
11:36 | 16.363 | 230 | 0 | 204 | 11.8 | 12 | 1224 | 1917 | 1330 | 2130 | 3 | 62.5 | 308.4 | -10 | 181.1064 | 75.1 | 70.22 | 724.7 | 25 | me¦ ms¦ ph¦ pr¦ pc¦ ss¦ sc |  | 14:13 | 14.475 | 163 | 0 | 161 | 13.2 | 12.9 | 1712 | 1270 | 2194 | 1567 | 3 | 77.8 | 295.1 | -10 | 183.2166 | 74.43 | 63.88 | 734 | 32 | me¦ ms¦ ph¦ pr¦ pc¦ ss¦ sc
11:36 | 16.357 | 229 | 0 | 204 | 11.9 | 12 | 1237 | 1917 | 1359 | 2130 | 2.9 | 62.6 | 308.3 | -10 | 181.1072 | 75.07 | 70.25 | 724.5 | 25 | me¦ ms¦ ph¦ pr¦ pc¦ ss¦ sc |  | 14:13 | 14.478 | 163 | 0 | 161 | 13.2 | 12.9 | 1712 | 1271 | 2194 | 1569 | 3 | 77.9 | 295.1 | -10 | 183.2188 | 74.46 | 63.83 | 734 | 32 | me¦ ms¦ ph¦ pr¦ pc¦ ss¦ sc
11:36 | 16.353 | 229 | 0 | 204 | 11.9 | 12 | 1247 | 1916 | 1370 | 2128 | 2.9 | 62.6 | 308.4 | -10 | 181.1075 | 75.06 | 70.25 | 725.3 | 26 | me¦ ms¦ ph¦ pr¦ pc¦ ss¦ sc |  | 14:13 | 14.479 | 163 | 0 | 161 | 13.2 | 12.9 | 1712 | 1273 | 2194 | 1571 | 3 | 77.9 | 295.1 | -10 | 183.2192 | 74.45 | 63.82 | 734 | 32 | me¦ ms¦ ph¦ pr¦ pc¦ ss¦ sc
11:36 | 16.349 | 229 | 0 | 204 | 11.9 | 12 | 1247 | 1915 | 1370 | 2127 | 2.9 | 62.6 | 308.4 | -11 | 181.1076 | 75.08 | 70.24 | 725.4 | 26 | me¦ ms¦ ph¦ pr¦ pc¦ ss¦ sc |  | 14:13 | 14.481 | 163 | 0 | 161 | 13.2 | 12.9 | 1712 | 1274 | 2194 | 1572 | 3 | 78 | 295.1 | -10 | 183.2179 | 74.48 | 63.82 | 734 | 32 | me¦ ms¦ ph¦ pr¦ pc¦ ss¦ sc
11:36 | 16.344 | 229 | 0 | 203 | 11.8 | 12 | 1247 | 1915 | 1355 | 2127 | 2.9 | 62.7 | 308.3 | -11 | 181.1088 | 75.02 | 70.21 | 726 | 26 | me¦ ms¦ ph¦ pr¦ pc¦ ss¦ sc |  | 14:13 | 14.487 | 163 | 0 | 161 | 13.2 | 12.9 | 1712 | 1276 | 2194 | 1575 | 3 | 78 | 295.1 | -10 | 183.216 | 74.45 | 63.78 | 734 | 31 | me¦ ms¦ ph¦ pr¦ pc¦ ss¦ sc
11:36 | 16.339 | 228 | 0 | 203 | 11.8 | 12 | 1241 | 1914 | 1348 | 2126 | 2.9 | 62.8 | 308.2 | -11 | 181.1083 | 75 | 70.21 | 725.8 | 27 | me¦ ms¦ ph¦ pr¦ pc¦ ss¦ sc |  | 14:13 | 14.495 | 163 | 0 | 161 | 13.2 | 12.9 | 1712 | 1277 | 2194 | 1576 | 3 | 78.1 | 295.1 | -10 | 183.2181 | 74.43 | 63.77 | 734 | 31 | me¦ ms¦ ph¦ pr¦ pc¦ ss¦ sc
11:36 | 16.335 | 228 | 0 | 203 | 11.8 | 12 | 1235 | 1914 | 1342 | 2126 | 2.9 | 62.8 | 308 | -11 | 181.1088 | 75 | 70.21 | 726 | 27 | me¦ ms¦ ph¦ pr¦ pc¦ ss¦ sc |  | 14:13 | 14.5 | 163 | 0 | 161 | 13.2 | 12.9 | 1712 | 1279 | 2194 | 1579 | 3 | 78.1 | 295.1 | -10 | 183.2188 | 74.45 | 63.78 | 734 | 31 | me¦ ms¦ ph¦ pr¦ pc¦ ss¦ sc
11:36 | 16.328 | 228 | 0 | 203 | 11.9 | 12 | 1234 | 1913 | 1356 | 2125 | 2.9 | 62.9 | 307.9 | -11 | 181.1113 | 75 | 70.19 | 726.1 | 27 | me¦ ms¦ ph¦ pr¦ pc¦ ss¦ sc |  | 14:13 | 14.505 | 163 | 0 | 161 | 13.2 | 12.9 | 1712 | 1280 | 2194 | 1580 | 3 | 78.2 | 295.1 | -10 | 183.2182 | 74.46 | 63.76 | 734 | 31 | me¦ ms¦ ph¦ pr¦ pc¦ ss¦ sc
11:36 | 16.321 | 228 | 0 | 202 | 12 | 12 | 1239 | 1913 | 1376 | 2125 | 3 | 62.9 | 307.8 | -11 | 181.1102 | 74.99 | 70.18 | 726 | 27 | me¦ ms¦ ph¦ pr¦ pc¦ ss¦ sc |  | 14:13 | 14.507 | 163 | 0 | 161 | 13.2 | 12.9 | 1712 | 1281 | 2194 | 1581 | 3 | 78.2 | 295.1 | -10 | 183.2194 | 74.45 | 63.74 | 734 | 31 | me¦ ms¦ ph¦ pr¦ pc¦ ss¦ sc
11:36 | 16.313 | 227 | 0 | 202 | 12 | 12 | 1252 | 1912 | 1391 | 2124 | 2.9 | 63 | 307.7 | -11 | 181.1112 | 74.97 | 70.16 | 725.8 | 27 | me¦ ms¦ ph¦ pr¦ pc¦ ss¦ sc |  | 14:13 | 14.512 | 163 | 0 | 161 | 13.2 | 12.9 | 1712 | 1283 | 2194 | 1583 | 3 | 78.3 | 295.1 | -10 | 183.22 | 74.45 | 63.73 | 734 | 31 | me¦ ms¦ ph¦ pr¦ pc¦ ss¦ sc
11:36 | 16.306 | 227 | 0 | 202 | 12 | 12 | 1271 | 1912 | 1412 | 2124 | 3 | 63 | 307.5 | -11 | 181.1125 | 75 | 70.21 | 726.3 | 27 | me¦ ms¦ ph¦ pr¦ pc¦ ss¦ sc |  | 14:13 | 14.514 | 163 | 0 | 161 | 13.2 | 12.9 | 1712 | 1284 | 2194 | 1585 | 3 | 78.3 | 295.1 | -10 | 183.2205 | 74.47 | 63.72 | 734 | 31 | me¦ ms¦ ph¦ pr¦ pc¦ ss¦ sc
11:36 | 16.295 | 227 | 0 | 202 | 12 | 12 | 1297 | 1911 | 1441 | 2123 | 2.9 | 63.1 | 307.5 | -11 | 181.1137 | 74.96 | 70.15 | 725.5 | 28 | me¦ ms¦ ph¦ pr¦ pc¦ ss¦ sc |  | 14:13 | 14.519 | 162 | 0 | 160 | 13.2 | 12.9 | 1712 | 1286 | 2194 | 1587 | 3 | 78.4 | 295.1 | -10 | 183.2193 | 74.57 | 63.8 | 734 | 30 | me¦ ms¦ ph¦ pr¦ pc¦ ss¦ sc
11:36 | 16.287 | 227 | 0 | 201 | 12.1 | 12 | 1325 | 1911 | 1488 | 2123 | 2.9 | 63.1 | 307.3 | -11 | 181.1126 | 74.99 | 70.18 | 726.4 | 27 | me¦ ms¦ ph¦ pr¦ pc¦ ss¦ sc |  | 14:13 | 14.525 | 163 | 0 | 161 | 13.2 | 12.9 | 1712 | 1287 | 2194 | 1588 | 3 | 78.4 | 295.1 | -10 | 183.2195 | 74.61 | 63.79 | 734 | 30 | me¦ ms¦ ph¦ pr¦ pc¦ ss¦ sc
11:36 | 16.277 | 226 | 0 | 201 | 12.2 | 12 | 1356 | 1910 | 1540 | 2122 | 3 | 63.2 | 307.2 | -11 | 181.1145 | 74.95 | 70.19 | 726.1 | 27 | me¦ ms¦ ph¦ pr¦ pc¦ ss¦ sc |  | 14:13 | 14.531 | 162 | 0 | 160 | 13.2 | 12.9 | 1712 | 1288 | 2194 | 1590 | 3 | 78.5 | 295.1 | -10 | 183.2179 | 74.59 | 63.75 | 734 | 29 | me¦ ms¦ ph¦ pr¦ pc¦ ss¦ sc
11:36 | 16.267 | 226 | 0 | 201 | 12.2 | 12 | 1390 | 1910 | 1579 | 2122 | 2.9 | 63.2 | 307.1 | -11 | 181.114 | 74.99 | 70.18 | 726.4 | 27 | me¦ ms¦ ph¦ pr¦ pc¦ ss¦ sc |  | 14:13 | 14.536 | 162 | 0 | 160 | 13.2 | 12.9 | 1712 | 1290 | 2194 | 1592 | 3 | 78.5 | 295.1 | -10 | 183.2184 | 74.59 | 63.76 | 734 | 29 | me¦ ms¦ ph¦ pr¦ pc¦ ss¦ sc
11:36 | 16.257 | 226 | 0 | 200 | 12.3 | 12 | 1421 | 1910 | 1633 | 2122 | 2.9 | 63.3 | 307 | -11 | 181.1157 | 74.95 | 70.13 | 726.2 | 27 | me¦ ms¦ ph¦ pr¦ pc¦ ss¦ sc |  | 14:13 | 14.539 | 162 | 0 | 160 | 13.2 | 12.9 | 1712 | 1291 | 2194 | 1593 | 3 | 78.6 | 295.1 | -10 | 183.2192 | 74.6 | 63.74 | 734 | 29 | me¦ ms¦ ph¦ pr¦ pc¦ ss¦ sc
11:36 | 16.246 | 225 | 0 | 200 | 12.4 | 12 | 1448 | 1909 | 1683 | 2121 | 2.9 | 63.3 | 306.9 | -11 | 181.1152 | 74.94 | 70.12 | 726.5 | 27 | me¦ ms¦ ph¦ pr¦ pc¦ ss¦ sc |  | 14:13 | 14.545 | 162 | 0 | 160 | 13.2 | 12.9 | 1712 | 1292 | 2194 | 1595 | 3 | 78.6 | 295.1 | -10 | 183.2193 | 74.6 | 63.72 | 734 | 29 | me¦ ms¦ ph¦ pr¦ pc¦ ss¦ sc
11:36 | 16.238 | 225 | 0 | 200 | 12.4 | 12 | 1471 | 1909 | 1710 | 2121 | 2.9 | 63.4 | 306.7 | -11 | 181.1159 | 74.99 | 70.16 | 726.5 | 27 | me¦ ms¦ ph¦ pr¦ pc¦ ss¦ sc |  | 14:13 | 14.55 | 162 | 0 | 160 | 13.2 | 12.9 | 1712 | 1294 | 2194 | 1597 | 3 | 78.7 | 295.1 | -10 | 183.2185 | 74.67 | 63.73 | 734 | 28 | me¦ ms¦ ph¦ pr¦ pc¦ ss¦ sc
11:36 | 16.227 | 225 | 0 | 200 | 12.4 | 12 | 1486 | 1909 | 1727 | 2121 | 2.9 | 63.4 | 306.6 | -11 | 181.1176 | 74.96 | 70.13 | 726.3 | 28 | me¦ ms¦ ph¦ pr¦ pc¦ ss¦ sc |  | 14:13 | 14.554 | 162 | 0 | 160 | 13.2 | 12.9 | 1712 | 1295 | 2194 | 1598 | 3 | 78.7 | 295.1 | -10 | 183.2202 | 74.73 | 63.74 | 734 | 28 | me¦ ms¦ ph¦ pr¦ pc¦ ss¦ sc
11:36 | 16.219 | 224 | 0 | 199 | 12.5 | 12 | 1496 | 1908 | 1760 | 2120 | 2.9 | 63.5 | 306.4 | -11 | 181.1162 | 74.98 | 70.15 | 726.3 | 27 | me¦ ms¦ ph¦ pr¦ pc¦ ss¦ sc |  | 14:13 | 14.557 | 162 | 0 | 160 | 13.2 | 12.9 | 1712 | 1296 | 2194 | 1600 | 3 | 78.8 | 295.1 | -10 | 183.2189 | 74.75 | 63.69 | 734 | 26 | me¦ ms¦ ph¦ pr¦ pc¦ ss¦ sc
11:36 | 16.208 | 224 | 0 | 199 | 12.5 | 12 | 1504 | 1908 | 1769 | 2120 | 2.9 | 63.5 | 306.4 | -11 | 181.1177 | 74.96 | 70.14 | 726.3 | 27 | me¦ ms¦ ph¦ pr¦ pc¦ ss¦ sc |  | 14:13 | 14.567 | 162 | 0 | 160 | 13.2 | 12.9 | 1712 | 1297 | 2194 | 1601 | 3 | 78.8 | 295.1 | -10 | 183.2198 | 74.81 | 63.69 | 734 | 25 | me¦ ms¦ ph¦ pr¦ pc¦ ss¦ sc
11:36 | 16.202 | 224 | 0 | 199 | 12.6 | 12 | 1509 | 1908 | 1796 | 2120 | 2.9 | 63.6 | 306.3 | -11 | 181.1181 | 75.01 | 70.14 | 726.5 | 27 | me¦ ms¦ ph¦ pr¦ pc¦ ss¦ sc |  | 14:13 | 14.571 | 162 | 0 | 160 | 13.2 | 12.9 | 1712 | 1299 | 2194 | 1603 | 3 | 78.9 | 295.1 | -10 | 183.2194 | 74.88 | 63.72 | 734 | 25 | me¦ ms¦ ph¦ pr¦ pc¦ ss¦ sc
11:36 | 16.195 | 224 | 0 | 199 | 12.7 | 12 | 1511 | 1907 | 1820 | 2118 | 2.9 | 63.6 | 306.1 | -11 | 181.1173 | 75 | 70.16 | 726.5 | 27 | me¦ ms¦ ph¦ pr¦ pc¦ ss¦ sc |  | 14:13 | 14.576 | 162 | 2 | 160 | 13.2 | 12.9 | 1712 | 1300 | 2194 | 1604 | 3 | 78.9 | 295.1 | -10 | 183.2191 | 74.9 | 63.73 | 734 | 24 | me¦ ms¦ ph¦ pr¦ pc¦ ss¦ sc
11:36 | 16.186 | 223 | 0 | 198 | 12.7 | 12 | 1516 | 1907 | 1826 | 2118 | 2.9 | 63.7 | 306.1 | -11 | 181.1177 | 74.95 | 70.1 | 726 | 27 | me¦ ms¦ ph¦ pr¦ pc¦ ss¦ sc |  | 14:13 | 14.576 | 162 | 2 | 160 | 13.2 | 12.9 | 1712 | 1301 | 2194 | 1606 | 3 | 79 | 295.1 | -10 | 183.2194 | 74.86 | 63.64 | 734 | 23 | me¦ ms¦ ph¦ pr¦ pc¦ ss¦ sc
11:36 | 16.18 | 223 | 0 | 198 | 12.8 | 12 | 1522 | 1907 | 1856 | 2118 | 3 | 63.7 | 305.9 | -11 | 181.1179 | 74.99 | 70.14 | 726.3 | 27 | me¦ ms¦ ph¦ pr¦ pc¦ ss¦ sc |  | 14:13 | 14.585 | 162 | 18 | 160 | 13.2 | 12.9 | 1712 | 1302 | 2194 | 1607 | 3 | 79 | 295.1 | -10 | 183.2192 | 74.95 | 63.69 | 734 | 23 | me¦ ms¦ ph¦ pr¦ pc¦ ss¦ sc
11:36 | 16.177 | 223 | 0 | 198 | 12.8 | 12 | 1531 | 1907 | 1867 | 2118 | 2.9 | 63.8 | 305.7 | -11 | 181.1177 | 74.98 | 70.12 | 725.7 | 27 | me¦ ms¦ ph¦ pr¦ pc¦ ss¦ sc |  | 14:14 | 14.588 | 162 | 20 | 160 | 13.2 | 12.9 | 1712 | 1304 | 2194 | 1609 | 3 | 79.1 | 295.1 | -10 | 183.2208 | 74.95 | 63.71 | 734 | 23 | me¦ ms¦ ph¦ pr¦ pc¦ ss¦ sc
11:36 | 16.17 | 223 | 0 | 198 | 12.8 | 12 | 1543 | 1906 | 1881 | 2117 | 3 | 63.8 | 305.7 | -11 | 181.1181 | 75 | 70.13 | 725.9 | 26 | me¦ ms¦ ph¦ pr¦ pc¦ ss¦ sc |  | 14:14 | 14.591 | 162 | 23 | 160 | 13.2 | 12.9 | 1712 | 1305 | 2194 | 1611 | 3 | 79.1 | 295.1 | -10 | 183.2204 | 74.95 | 63.72 | 734 | 23 | me¦ ms¦ ph¦ pr¦ pc¦ ss¦ sc
11:36 | 16.165 | 222 | 0 | 197 | 12.9 | 12 | 1555 | 1906 | 1919 | 2117 | 3 | 63.9 | 305.7 | -11 | 181.119 | 75.01 | 70.13 | 725.6 | 27 | me¦ ms¦ ph¦ pr¦ pc¦ ss¦ sc |  | 14:14 | 14.594 | 162 | 26 | 160 | 13.2 | 12.9 | 1712 | 1306 | 2194 | 1612 | 3 | 79.2 | 295.1 | -10 | 183.2201 | 74.97 | 63.7 | 734 | 23 | me¦ ms¦ ph¦ pr¦ pc¦ ss¦ sc
11:36 | 16.157 | 222 | 0 | 200 | 12.9 | 12.1 | 1568 | 1906 | 1935 | 2141 | 2.9 | 63.9 | 305.7 | -11 | 181.1196 | 74.96 | 70.11 | 725.9 | 27 | me¦ ms¦ ph¦ pr¦ pc¦ ss¦ sc |  | 14:14 | 14.594 | 162 | 28 | 160 | 13.2 | 12.9 | 1712 | 1307 | 2194 | 1613 | 3 | 79.2 | 295.1 | -10 | 183.2204 | 74.97 | 63.71 | 734 | 23 | me¦ ms¦ ph¦ pr¦ pc¦ ss¦ sc
11:36 | 16.15 | 222 | 0 | 199 | 13 | 12.1 | 1582 | 1905 | 1977 | 2140 | 3 | 64 | 305.8 | -11 | 181.1197 | 74.98 | 70.13 | 726.2 | 27 | me¦ ms¦ ph¦ pr¦ pc¦ ss¦ sc |  | 14:14 | 14.599 | 162 | 32 | 160 | 13.2 | 12.9 | 1712 | 1309 | 2194 | 1616 | 3 | 79.3 | 295.1 | -10 | 183.2201 | 74.95 | 63.69 | 734 | 22 | me¦ ms¦ ph¦ pr¦ pc¦ ss¦ sc
11:36 | 16.144 | 221 | 0 | 199 | 13 | 12.1 | 1598 | 1905 | 1997 | 2140 | 2.9 | 64 | 305.8 | -11 | 181.1198 | 74.98 | 70.08 | 725.8 | 27 | me¦ ms¦ ph¦ pr¦ pc¦ ss¦ sc |  | 14:14 | 14.602 | 162 | 35 | 160 | 13.2 | 12.9 | 1712 | 1310 | 2194 | 1617 | 3 | 79.3 | 295.1 | -10 | 183.221 | 74.99 | 63.69 | 734 | 23 | me¦ ms¦ ph¦ pr¦ pc¦ ss¦ sc
11:36 | 16.136 | 221 | 0 | 199 | 12.9 | 12.1 | 1618 | 1905 | 1997 | 2140 | 2.9 | 64.1 | 305.7 | -11 | 181.121 | 75 | 70.1 | 725.2 | 27 | me¦ ms¦ ph¦ pr¦ pc¦ ss¦ sc |  | 14:14 | 14.605 | 161 | 38 | 159 | 13.2 | 12.9 | 1712 | 1311 | 2194 | 1618 | 3 | 79.4 | 295.1 | -10 | 183.2194 | 75.04 | 63.7 | 734 | 23 | me¦ ms¦ ph¦ pr¦ pc¦ ss¦ sc
11:36 | 16.128 | 221 | 0 | 199 | 12.9 | 12.1 | 1636 | 1905 | 2019 | 2140 | 3 | 64.1 | 305.6 | -11 | 181.1215 | 74.96 | 70.08 | 726.1 | 27 | me¦ ms¦ ph¦ pr¦ pc¦ ss¦ sc |  | 14:14 | 14.608 | 161 | 40 | 159 | 13.2 | 12.9 | 1712 | 1312 | 2194 | 1619 | 3 | 79.4 | 295.1 | -10 | 183.2192 | 74.97 | 63.64 | 734 | 22 | me¦ ms¦ ph¦ pr¦ pc¦ ss¦ sc
11:36 | 16.113 | 220 | 0 | 198 | 12.9 | 12.1 | 1653 | 1905 | 2040 | 2140 | 3 | 64.2 | 305.5 | -11 | 181.123 | 74.98 | 70.09 | 726.4 | 27 | me¦ ms¦ ph¦ pr¦ pc¦ ss¦ sc |  | 14:14 | 14.612 | 161 | 44 | 159 | 13.2 | 12.9 | 1712 | 1313 | 2194 | 1620 | 3 | 79.5 | 295.1 | -10 | 183.2206 | 74.97 | 63.67 | 734 | 23 | me¦ ms¦ ph¦ pr¦ pc¦ ss¦ sc
11:36 | 16.104 | 220 | 0 | 198 | 12.8 | 12.1 | 1670 | 1904 | 2036 | 2139 | 2.9 | 64.2 | 305.3 | -11 | 181.1229 | 75.03 | 70.12 | 726 | 27 | me¦ ms¦ ph¦ pr¦ pc¦ ss¦ sc |  | 14:14 | 14.616 | 161 | 48 | 159 | 13.2 | 12.9 | 1712 | 1315 | 2194 | 1623 | 3 | 79.5 | 295.1 | -10 | 183.2211 | 75.04 | 63.69 | 734 | 23 | me¦ ms¦ ph¦ pr¦ pc¦ ss¦ sc
11:36 | 16.096 | 220 | 0 | 198 | 12.8 | 12.1 | 1686 | 1904 | 2056 | 2139 | 2.9 | 64.3 | 305.1 | -11 | 181.1244 | 74.99 | 70.1 | 726.1 | 27 | me¦ ms¦ ph¦ pr¦ pc¦ ss¦ sc |  | 14:14 | 14.622 | 161 | 53 | 159 | 13.2 | 12.9 | 1712 | 1316 | 2194 | 1624 | 3 | 79.6 | 295.1 | -10 | 183.2193 | 74.97 | 63.68 | 734 | 23 | me¦ ms¦ ph¦ pr¦ pc¦ ss¦ sc
11:36 | 16.086 | 220 | 0 | 197 | 12.8 | 12.1 | 1701 | 1904 | 2074 | 2139 | 2.9 | 64.3 | 305 | -11 | 181.1233 | 75.05 | 70.11 | 725.8 | 27 | me¦ ms¦ ph¦ pr¦ pc¦ ss¦ sc |  | 14:14 | 14.626 | 161 | 56 | 159 | 13.2 | 12.9 | 1712 | 1317 | 2194 | 1625 | 3 | 79.6 | 295.1 | -10 | 183.2193 | 74.95 | 63.69 | 734 | 23 | me¦ ms¦ ph¦ pr¦ pc¦ ss¦ sc
11:36 | 16.078 | 219 | 0 | 197 | 12.8 | 12.1 | 1714 | 1904 | 2090 | 2139 | 3 | 64.4 | 304.9 | -11 | 181.1231 | 75.02 | 70.13 | 726.5 | 26 | me¦ ms¦ ph¦ pr¦ pc¦ ss¦ sc |  | 14:14 | 14.632 | 161 | 58 | 159 | 13.2 | 12.9 | 1712 | 1318 | 2194 | 1627 | 3 | 79.7 | 295.1 | -10 | 183.2192 | 74.98 | 63.68 | 734 | 24 | me¦ ms¦ ph¦ pr¦ pc¦ ss¦ sc
11:36 | 16.07 | 219 | 0 | 197 | 12.8 | 12.1 | 1726 | 1904 | 2104 | 2139 | 2.9 | 64.4 | 304.8 | -11 | 181.1233 | 74.99 | 70.07 | 725.7 | 26 | me¦ ms¦ ph¦ pr¦ pc¦ ss¦ sc |  | 14:14 | 14.635 | 161 | 59 | 159 | 13.2 | 12.9 | 1712 | 1319 | 2194 | 1628 | 3 | 79.7 | 295.1 | -10 | 183.2196 | 74.92 | 63.64 | 734 | 24 | me¦ ms¦ ph¦ pr¦ pc¦ ss¦ sc
11:36 | 16.061 | 219 | 0 | 197 | 12.9 | 12.1 | 1735 | 1904 | 2141 | 2139 | 2.9 | 64.4 | 304.7 | -11 | 181.1257 | 75 | 70.08 | 726.2 | 27 | me¦ ms¦ ph¦ pr¦ pc¦ ss¦ sc |  | 14:14 | 14.641 | 161 | 61 | 159 | 13.2 | 12.9 | 1712 | 1320 | 2194 | 1629 | 3 | 79.8 | 295.1 | -10 | 183.2193 | 74.95 | 63.67 | 734 | 24 | me¦ ms¦ ph¦ pr¦ pc¦ ss¦ sc
11:36 | 16.053 | 219 | 0 | 196 | 12.9 | 12.1 | 1741 | 1904 | 2149 | 2139 | 2.9 | 64.5 | 304.6 | -11 | 181.1251 | 75.05 | 70.12 | 726.3 | 27 | me¦ ms¦ ph¦ pr¦ pc¦ ss¦ sc |  | 14:14 | 14.644 | 161 | 61 | 159 | 13.2 | 12.9 | 1712 | 1322 | 2194 | 1632 | 3 | 79.8 | 295.1 | -10 | 183.2188 | 74.96 | 63.67 | 734 | 24 | me¦ ms¦ ph¦ pr¦ pc¦ ss¦ sc
11:36 | 16.045 | 218 | 0 | 196 | 12.9 | 12.1 | 1748 | 1903 | 2158 | 2138 | 2.9 | 64.5 | 304.5 | -11 | 181.1246 | 74.99 | 70.08 | 725.7 | 26 | me¦ ms¦ ph¦ pr¦ pc¦ ss¦ sc |  | 14:14 | 14.648 | 161 | 63 | 159 | 13.2 | 12.9 | 1712 | 1323 | 2194 | 1633 | 3 | 79.9 | 295.1 | -10 | 183.2193 | 74.93 | 63.64 | 734 | 24 | me¦ ms¦ ph¦ pr¦ pc¦ ss¦ sc
11:36 | 16.038 | 218 | 0 | 196 | 13 | 12.1 | 1752 | 1903 | 2190 | 2138 | 2.9 | 64.6 | 304.4 | -11 | 181.1272 | 74.98 | 70.05 | 725.9 | 27 | me¦ ms¦ ph¦ pr¦ pc¦ ss¦ sc |  | 14:14 | 14.65 | 161 | 64 | 159 | 13.2 | 12.9 | 1712 | 1324 | 2194 | 1634 | 3 | 79.9 | 295.1 | -10 | 183.2207 | 74.92 | 63.65 | 734 | 25 | me¦ ms¦ ph¦ pr¦ pc¦ ss¦ sc
11:36 | 16.031 | 218 | 0 | 196 | 13 | 12.1 | 1755 | 1903 | 2193 | 2138 | 2.9 | 64.6 | 304.2 | -11 | 181.1255 | 75.07 | 70.08 | 726.3 | 26 | me¦ ms¦ ph¦ pr¦ pc¦ ss¦ sc |  | 14:14 | 14.655 | 161 | 65 | 159 | 13.2 | 12.9 | 1712 | 1325 | 2194 | 1635 | 3 | 80 | 295.1 | -10 | 183.2204 | 74.9 | 63.65 | 734 | 25 | me¦ ms¦ ph¦ pr¦ pc¦ ss¦ sc
11:36 | 16.025 | 217 | 0 | 195 | 13.1 | 12.1 | 1756 | 1903 | 2222 | 2138 | 3 | 64.7 | 304.2 | -11 | 181.1265 | 75.03 | 70.02 | 726.3 | 26 | me¦ ms¦ ph¦ pr¦ pc¦ ss¦ sc |  | 14:14 | 14.659 | 161 | 66 | 159 | 13.2 | 12.9 | 1712 | 1326 | 2194 | 1637 | 3 | 80 | 295.1 | -10 | 183.2194 | 74.89 | 63.67 | 734 | 25 | me¦ ms¦ ph¦ pr¦ pc¦ ss¦ sc
11:36 | 16.015 | 217 | 0 | 195 | 13.2 | 12.1 | 1755 | 1903 | 2249 | 2138 | 3 | 64.7 | 304.1 | -10 | 181.126 | 75.04 | 70.06 | 726.7 | 26 | me¦ ms¦ ph¦ pr¦ pc¦ ss¦ sc |  | 14:14 | 14.662 | 161 | 66 | 159 | 13.2 | 12.9 | 1712 | 1327 | 2194 | 1638 | 3 | 80.1 | 295.1 | -10 | 183.2191 | 74.85 | 63.67 | 734 | 25 | me¦ ms¦ ph¦ pr¦ pc¦ ss¦ sc
11:36 | 16.009 | 217 | 0 | 195 | 13.2 | 12.1 | 1757 | 1903 | 2252 | 2138 | 2.9 | 64.8 | 303.9 | -11 | 181.1261 | 75.07 | 70.06 | 726.7 | 26 | me¦ ms¦ ph¦ pr¦ pc¦ ss¦ sc |  | 14:14 | 14.665 | 160 | 67 | 158 | 13.2 | 12.9 | 1712 | 1328 | 2194 | 1639 | 3 | 80.2 | 295.1 | -10 | 183.2194 | 74.86 | 63.64 | 734 | 27 | me¦ ms¦ ph¦ pr¦ pc¦ ss¦ sc
11:36 | 16.004 | 217 | 0 | 195 | 13.2 | 12.1 | 1762 | 1903 | 2258 | 2138 | 2.9 | 64.8 | 303.9 | -10 | 181.1258 | 75.12 | 70.09 | 726.1 | 25 | me¦ ms¦ ph¦ pr¦ pc¦ ss¦ sc |  | 14:14 | 14.666 | 160 | 67 | 158 | 13.2 | 12.9 | 1712 | 1329 | 2194 | 1640 | 3 | 80.2 | 295.1 | -10 | 183.2207 | 74.86 | 63.64 | 734 | 27 | me¦ ms¦ ph¦ pr¦ pc¦ ss¦ sc
11:36 | 15.998 | 216 | 0 | 194 | 13.1 | 12.1 | 1771 | 1903 | 2241 | 2138 | 2.9 | 64.9 | 303.8 | -10 | 181.1265 | 75.04 | 70.06 | 725.9 | 25 | me¦ ms¦ ph¦ pr¦ pc¦ ss¦ sc |  | 14:14 | 14.669 | 160 | 67 | 158 | 13.2 | 12.9 | 1712 | 1330 | 2194 | 1641 | 3 | 80.3 | 295.1 | -10 | 183.2215 | 74.86 | 63.62 | 734 | 27 | me¦ ms¦ ph¦ pr¦ pc¦ ss¦ sc
11:36 | 15.992 | 216 | 0 | 194 | 13.1 | 12.1 | 1786 | 1903 | 2260 | 2138 | 3 | 64.9 | 303.7 | -10 | 181.1263 | 75.05 | 70.11 | 726 | 25 | me¦ ms¦ ph¦ pr¦ pc¦ ss¦ sc |  | 14:14 | 14.67 | 160 | 67 | 158 | 13.2 | 12.9 | 1712 | 1332 | 2194 | 1644 | 3 | 80.3 | 295.1 | -10 | 183.2196 | 74.88 | 63.64 | 734 | 26 | me¦ ms¦ ph¦ pr¦ pc¦ ss¦ sc
11:37 | 15.984 | 216 | 0 | 194 | 13.2 | 12.1 | 1803 | 1903 | 2311 | 2138 | 2.9 | 65 | 303.7 | -11 | 181.1273 | 75.11 | 70.08 | 725.5 | 25 | me¦ ms¦ ph¦ pr¦ pc¦ ss¦ sc |  | 14:14 | 14.671 | 160 | 66 | 158 | 13.2 | 12.9 | 1712 | 1333 | 2194 | 1645 | 3 | 80.4 | 295.1 | -10 | 183.2208 | 74.81 | 63.63 | 734 | 27 | me¦ ms¦ ph¦ pr¦ pc¦ ss¦ sc
11:37 | 15.979 | 216 | 0 | 194 | 13.2 | 12.1 | 1823 | 1903 | 2337 | 2138 | 2.9 | 65 | 303.6 | -11 | 181.1283 | 75.07 | 70.06 | 725.3 | 25 | me¦ ms¦ ph¦ pr¦ pc¦ ss¦ sc |  | 14:14 | 14.672 | 160 | 65 | 158 | 13.2 | 12.9 | 1712 | 1334 | 2194 | 1646 | 3 | 80.4 | 295.1 | -10 | 183.2212 | 74.86 | 63.66 | 734 | 27 | me¦ ms¦ ph¦ pr¦ pc¦ ss¦ sc
11:37 | 15.972 | 215 | 0 | 194 | 13.2 | 12.1 | 1841 | 1902 | 2360 | 2137 | 2.9 | 65.1 | 303.5 | -11 | 181.128 | 75.07 | 70.08 | 724.9 | 25 | me¦ ms¦ ph¦ pr¦ pc¦ ss¦ sc |  | 14:14 | 14.671 | 160 | 64 | 158 | 13.2 | 12.9 | 1712 | 1335 | 2194 | 1648 | 3 | 80.5 | 295.1 | -10 | 183.2207 | 74.87 | 63.64 | 734 | 26 | me¦ ms¦ ph¦ pr¦ pc¦ ss¦ sc
11:37 | 15.964 | 215 | 0 | 193 | 13.2 | 12.1 | 1862 | 1902 | 2387 | 2137 | 2.9 | 65.1 | 303.4 | -12 | 181.1291 | 75.05 | 70.05 | 725.9 | 25 | me¦ ms¦ ph¦ pr¦ pc¦ ss¦ sc |  | 14:14 | 14.674 | 160 | 64 | 158 | 13.2 | 12.9 | 1712 | 1336 | 2194 | 1649 | 3 | 80.5 | 295.1 | -10 | 183.2192 | 74.81 | 63.61 | 734 | 27 | me¦ ms¦ ph¦ pr¦ pc¦ ss¦ sc
11:37 | 15.957 | 215 | 0 | 193 | 13.2 | 12.1 | 1869 | 1902 | 2396 | 2137 | 2.9 | 65.2 | 303.3 | -11 | 181.1294 | 75.08 | 70.09 | 725.4 | 25 | me¦ ms¦ ph¦ pr¦ pc¦ ss¦ sc |  | 14:14 | 14.679 | 160 | 65 | 158 | 13.2 | 12.9 | 1712 | 1337 | 2194 | 1650 | 3 | 80.6 | 295.1 | -10 | 183.2198 | 74.88 | 63.63 | 734 | 27 | me¦ ms¦ ph¦ pr¦ pc¦ ss¦ sc
11:37 | 15.949 | 215 | 0 | 193 | 13.3 | 12.1 | 1876 | 1902 | 2436 | 2137 | 2.9 | 65.2 | 303.3 | -11 | 181.1296 | 75.03 | 70.03 | 725.7 | 26 | me¦ ms¦ ph¦ pr¦ pc¦ ss¦ sc |  | 14:14 | 14.679 | 160 | 63 | 158 | 13.2 | 12.9 | 1712 | 1338 | 2194 | 1651 | 3 | 80.6 | 295.1 | -10 | 183.2207 | 74.82 | 63.61 | 734 | 27 | me¦ ms¦ ph¦ pr¦ pc¦ ss¦ sc
11:37 | 15.941 | 214 | 0 | 193 | 13.3 | 12.1 | 1881 | 1902 | 2442 | 2137 | 2.9 | 65.3 | 303.2 | -12 | 181.1319 | 75.01 | 70.04 | 725.5 | 26 | me¦ ms¦ ph¦ pr¦ pc¦ ss¦ sc |  | 14:14 | 14.684 | 160 | 64 | 158 | 13.2 | 12.9 | 1712 | 1339 | 2194 | 1653 | 3 | 80.7 | 295.1 | -10 | 183.2202 | 74.77 | 63.61 | 734 | 27 | me¦ ms¦ ph¦ pr¦ pc¦ ss¦ sc
11:37 | 15.935 | 214 | 0 | 193 | 13.2 | 12.1 | 1887 | 1902 | 2419 | 2137 | 2.9 | 65.3 | 303 | -12 | 181.1313 | 74.99 | 70.01 | 726 | 26 | me¦ ms¦ ph¦ pr¦ pc¦ ss¦ sc |  | 14:14 | 14.687 | 160 | 64 | 158 | 13.2 | 12.9 | 1712 | 1340 | 2194 | 1654 | 3 | 80.7 | 295.1 | -10 | 183.222 | 74.78 | 63.6 | 734 | 28 | me¦ ms¦ ph¦ pr¦ pc¦ ss¦ sc
11:37 | 15.928 | 214 | 0 | 192 | 13.1 | 12.1 | 1893 | 1902 | 2396 | 2137 | 2.9 | 65.4 | 302.8 | -11 | 181.1311 | 75.04 | 70.02 | 725.9 | 26 | me¦ ms¦ ph¦ pr¦ pc¦ ss¦ sc |  | 14:14 | 14.691 | 160 | 64 | 158 | 13.2 | 12.9 | 1712 | 1341 | 2194 | 1655 | 3 | 80.8 | 295.1 | -10 | 183.2209 | 74.81 | 63.66 | 734 | 28 | me¦ ms¦ ph¦ pr¦ pc¦ ss¦ sc
11:37 | 15.92 | 214 | 0 | 192 | 13.1 | 12.1 | 1900 | 1902 | 2405 | 2137 | 2.9 | 65.4 | 302.8 | -11 | 181.1318 | 75.02 | 70.01 | 726 | 26 | me¦ ms¦ ph¦ pr¦ pc¦ ss¦ sc |  | 14:14 | 14.693 | 160 | 63 | 158 | 13.2 | 12.9 | 1712 | 1342 | 2194 | 1656 | 3 | 80.8 | 295.1 | -10 | 183.2204 | 74.79 | 63.61 | 734 | 28 | me¦ ms¦ ph¦ pr¦ pc¦ ss¦ sc
11:37 | 15.913 | 213 | 0 | 192 | 13.1 | 12.1 | 1906 | 1902 | 2412 | 2137 | 2.9 | 65.5 | 302.6 | -11 | 181.1326 | 75.07 | 70.05 | 726.3 | 26 | me¦ ms¦ ph¦ pr¦ pc¦ ss¦ sc |  | 14:14 | 14.697 | 159 | 64 | 157 | 13.2 | 12.9 | 1712 | 1343 | 2194 | 1658 | 3 | 80.9 | 295.1 | -10 | 183.2198 | 74.86 | 63.63 | 734 | 27 | me¦ ms¦ ph¦ pr¦ pc¦ ss¦ sc
11:37 | 15.905 | 213 | 0 | 192 | 13.1 | 12.1 | 1912 | 1902 | 2420 | 2137 | 2.9 | 65.5 | 302.6 | -11 | 181.1318 | 75.08 | 70.03 | 726.3 | 26 | me¦ ms¦ ph¦ pr¦ pc¦ ss¦ sc |  | 14:14 | 14.7 | 159 | 64 | 157 | 13.2 | 12.9 | 1712 | 1344 | 2194 | 1659 | 3 | 80.9 | 295.1 | -10 | 183.2211 | 74.8 | 63.63 | 734 | 28 | me¦ ms¦ ph¦ pr¦ pc¦ ss¦ sc
11:37 | 15.897 | 213 | 0 | 191 | 13.2 | 12.1 | 1920 | 1902 | 2461 | 2137 | 3 | 65.6 | 302.5 | -11 | 181.1326 | 75.02 | 70.01 | 725.9 | 25 | me¦ ms¦ ph¦ pr¦ pc¦ ss¦ sc |  | 14:14 | 14.702 | 159 | 64 | 157 | 13.2 | 12.9 | 1712 | 1345 | 2194 | 1660 | 3 | 81 | 295.1 | -10 | 183.2201 | 74.76 | 63.6 | 734 | 28 | me¦ ms¦ ph¦ pr¦ pc¦ ss¦ sc
11:37 | 15.893 | 213 | 0 | 191 | 13.2 | 12.1 | 1931 | 1902 | 2475 | 2137 | 2.9 | 65.6 | 302.4 | -10 | 181.1334 | 75.05 | 70.01 | 726.4 | 26 | me¦ ms¦ ph¦ pr¦ pc¦ ss¦ sc |  | 14:14 | 14.702 | 159 | 63 | 157 | 13.2 | 12.9 | 1712 | 1346 | 2194 | 1661 | 3 | 81 | 295.1 | -10 | 183.2212 | 74.77 | 63.6 | 734 | 28 | me¦ ms¦ ph¦ pr¦ pc¦ ss¦ sc
11:37 | 15.886 | 212 | 0 | 191 | 13.3 | 12.1 | 1943 | 1902 | 2523 | 2137 | 2.9 | 65.7 | 302.3 | -10 | 181.1345 | 75.03 | 69.99 | 726.1 | 26 | me¦ ms¦ ph¦ pr¦ pc¦ ss¦ sc |  | 14:14 | 14.703 | 159 | 61 | 157 | 13.2 | 12.9 | 1712 | 1347 | 2194 | 1662 | 3 | 81.1 | 295.1 | -10 | 183.2223 | 74.82 | 63.62 | 734 | 28 | me¦ ms¦ ph¦ pr¦ pc¦ ss¦ sc
11:37 | 15.881 | 212 | 0 | 191 | 13.3 | 12.1 | 1958 | 1902 | 2542 | 2137 | 2.9 | 65.7 | 302.2 | -10 | 181.133 | 75.07 | 70.03 | 726.3 | 26 | me¦ ms¦ ph¦ pr¦ pc¦ ss¦ sc |  | 14:14 | 14.7 | 159 | 58 | 157 | 13.2 | 12.9 | 1712 | 1348 | 2194 | 1664 | 3 | 81.1 | 295.1 | -10 | 183.2227 | 74.8 | 63.59 | 734 | 28 | me¦ ms¦ ph¦ pr¦ pc¦ ss¦ sc
11:37 | 15.875 | 212 | 0 | 190 | 13.4 | 12.1 | 1969 | 1903 | 2590 | 2138 | 2.9 | 65.8 | 302 | -10 | 181.1338 | 75.12 | 70.04 | 726.5 | 26 | me¦ ms¦ ph¦ pr¦ pc¦ ss¦ sc |  | 14:14 | 14.701 | 159 | 57 | 159 | 13.2 | 13 | 1712 | 1349 | 2194 | 1686 | 3 | 81.2 | 295.1 | -10 | 183.2224 | 74.77 | 63.58 | 734 | 28 | me¦ ms¦ ph¦ pr¦ pc¦ ss¦ sc
11:37 | 15.872 | 212 | 0 | 190 | 13.4 | 12.1 | 1976 | 1903 | 2600 | 2138 | 2.9 | 65.8 | 301.8 | -11 | 181.1328 | 75.1 | 69.98 | 726.3 | 25 | me¦ ms¦ ph¦ pr¦ pc¦ ss¦ sc |  | 14:14 | 14.702 | 159 | 57 | 159 | 13.2 | 13 | 1712 | 1350 | 2194 | 1687 | 3 | 81.2 | 295.1 | -10 | 183.2225 | 74.83 | 63.62 | 734 | 28 | me¦ ms¦ ph¦ pr¦ pc¦ ss¦ sc
11:37 | 15.87 | 211 | 0 | 190 | 13.5 | 12.1 | 1981 | 1903 | 2641 | 2138 | 2.9 | 65.9 | 301.7 | -11 | 181.1318 | 75.05 | 70.01 | 725.7 | 25 | me¦ ms¦ ph¦ pr¦ pc¦ ss¦ sc |  | 14:14 | 14.706 | 159 | 56 | 159 | 13.2 | 13 | 1712 | 1351 | 2194 | 1688 | 3 | 81.3 | 295.1 | -10 | 183.2222 | 74.84 | 63.6 | 734 | 28 | me¦ ms¦ ph¦ pr¦ pc¦ ss¦ sc
11:37 | 15.867 | 211 | 0 | 190 | 13.5 | 12.1 | 1981 | 1903 | 2641 | 2138 | 2.9 | 65.9 | 301.5 | -11 | 181.1331 | 75.08 | 70.03 | 725.9 | 25 | me¦ ms¦ ph¦ pr¦ pc¦ ss¦ sc |  | 14:14 | 14.708 | 159 | 56 | 159 | 13.2 | 13 | 1712 | 1352 | 2194 | 1690 | 3 | 81.3 | 295.1 | -10 | 183.2212 | 74.88 | 63.63 | 734 | 27 | me¦ ms¦ ph¦ pr¦ pc¦ ss¦ sc
11:37 | 15.859 | 211 | 0 | 190 | 13.5 | 12.1 | 1987 | 1903 | 2649 | 2138 | 2.9 | 66 | 301.4 | -11 | 181.1337 | 75.06 | 69.98 | 725.7 | 25 | me¦ ms¦ ph¦ pr¦ pc¦ ss¦ sc |  | 14:14 | 14.711 | 159 | 56 | 159 | 13.2 | 13 | 1712 | 1353 | 2194 | 1691 | 3 | 81.4 | 295.1 | -10 | 183.2219 | 74.88 | 63.61 | 734 | 27 | me¦ ms¦ ph¦ pr¦ pc¦ ss¦ sc
11:37 | 15.855 | 211 | 0 | 190 | 13.4 | 12.1 | 1998 | 1903 | 2628 | 2138 | 2.9 | 66 | 301.3 | -11 | 181.1334 | 75 | 69.96 | 726.2 | 25 | me¦ ms¦ ph¦ pr¦ pc¦ ss¦ sc |  | 14:14 | 14.712 | 159 | 54 | 159 | 13.2 | 13 | 1712 | 1354 | 2194 | 1692 | 3 | 81.4 | 295.1 | -10 | 183.2222 | 74.84 | 63.55 | 734 | 27 | me¦ ms¦ ph¦ pr¦ pc¦ ss¦ sc
11:37 | 15.851 | 211 | 0 | 189 | 13.4 | 12.1 | 2020 | 1903 | 2657 | 2138 | 3 | 66.1 | 301.2 | -10 | 181.1342 | 75.06 | 69.99 | 726.1 | 26 | me¦ ms¦ ph¦ pr¦ pc¦ ss¦ sc |  | 14:14 | 14.714 | 158 | 53 | 158 | 13.2 | 13 | 1712 | 1355 | 2194 | 1693 | 3 | 81.5 | 295.1 | -10 | 183.222 | 74.92 | 63.61 | 734 | 27 | me¦ ms¦ ph¦ pr¦ pc¦ ss¦ sc
11:37 | 15.848 | 210 | 0 | 189 | 13.4 | 12.1 | 2047 | 1903 | 2693 | 2138 | 3 | 66.1 | 301.1 | -10 | 181.1351 | 75.03 | 69.98 | 725.7 | 26 | me¦ ms¦ ph¦ pr¦ pc¦ ss¦ sc |  | 14:14 | 14.715 | 158 | 52 | 158 | 13.2 | 13 | 1712 | 1356 | 2194 | 1695 | 3 | 81.5 | 295.1 | -10 | 183.2207 | 74.95 | 63.63 | 734 | 26 | me¦ ms¦ ph¦ pr¦ pc¦ ss¦ sc
11:37 | 15.843 | 210 | 0 | 189 | 13.5 | 12.1 | 2076 | 1903 | 2768 | 2138 | 2.9 | 66.2 | 301 | -10 | 181.1354 | 75.06 | 69.99 | 725.5 | 26 | me¦ ms¦ ph¦ pr¦ pc¦ ss¦ sc |  | 14:14 | 14.715 | 158 | 51 | 158 | 13.2 | 13 | 1712 | 1357 | 2194 | 1696 | 3 | 81.6 | 295.1 | -10 | 183.2216 | 74.92 | 63.58 | 734 | 26 | me¦ ms¦ ph¦ pr¦ pc¦ ss¦ sc
11:37 | 15.837 | 210 | 0 | 189 | 13.5 | 12.1 | 2100 | 1903 | 2800 | 2138 | 2.9 | 66.2 | 301 | -10 | 181.1353 | 75.04 | 69.99 | 726.1 | 26 | me¦ ms¦ ph¦ pr¦ pc¦ ss¦ sc |  | 14:14 | 14.714 | 158 | 49 | 158 | 13.2 | 13 | 1712 | 1358 | 2194 | 1697 | 3 | 81.6 | 295.1 | -10 | 183.2212 | 74.94 | 63.59 | 734 | 26 | me¦ ms¦ ph¦ pr¦ pc¦ ss¦ sc
11:37 | 15.834 | 210 | 0 | 189 | 13.5 | 12.1 | 2119 | 1903 | 2825 | 2138 | 2.9 | 66.2 | 300.9 | -11 | 181.135 | 75.09 | 70.03 | 725.5 | 26 | me¦ ms¦ ph¦ pr¦ pc¦ ss¦ sc |  | 14:14 | 14.716 | 158 | 48 | 158 | 13.2 | 13 | 1712 | 1359 | 2194 | 1698 | 3 | 81.7 | 295.1 | -10 | 183.2206 | 74.87 | 63.57 | 734 | 26 | me¦ ms¦ ph¦ pr¦ pc¦ ss¦ sc
11:37 | 15.828 | 210 | 0 | 188 | 13.4 | 12.1 | 2138 | 1904 | 2813 | 2139 | 2.9 | 66.3 | 300.7 | -10 | 181.1346 | 75.02 | 69.92 | 725.5 | 26 | me¦ ms¦ ph¦ pr¦ pc¦ ss¦ sc |  | 14:14 | 14.718 | 158 | 48 | 158 | 13.2 | 13 | 1712 | 1360 | 2194 | 1700 | 3 | 81.7 | 295.1 | -10 | 183.2207 | 74.9 | 63.61 | 734 | 26 | me¦ ms¦ ph¦ pr¦ pc¦ ss¦ sc
11:37 | 15.824 | 210 | 0 | 188 | 13.3 | 12.1 | 2163 | 1904 | 2809 | 2139 | 2.9 | 66.3 | 300.6 | -10 | 181.1362 | 75.06 | 69.98 | 725.6 | 25 | me¦ ms¦ ph¦ pr¦ pc¦ ss¦ sc |  | 14:14 | 14.722 | 158 | 48 | 158 | 13.2 | 13 | 1712 | 1361 | 2194 | 1701 | 3 | 81.8 | 295.1 | -10 | 183.221 | 74.85 | 63.58 | 734 | 26 | me¦ ms¦ ph¦ pr¦ pc¦ ss¦ sc
11:37 | 15.82 | 209 | 0 | 188 | 13.3 | 12.1 | 2199 | 1904 | 2855 | 2139 | 2.9 | 66.4 | 300.5 | -11 | 181.1345 | 75.04 | 69.94 | 726 | 25 | me¦ ms¦ ph¦ pr¦ pc¦ ss¦ sc |  | 14:14 | 14.723 | 158 | 45 | 158 | 13.2 | 13 | 1712 | 1361 | 2194 | 1701 | 3 | 81.8 | 295.1 | -10 | 183.2211 | 74.89 | 63.57 | 734 | 27 | me¦ ms¦ ph¦ pr¦ pc¦ ss¦ sc
11:37 | 15.816 | 209 | 0 | 188 | 13.3 | 12.1 | 2243 | 1904 | 2912 | 2139 | 2.9 | 66.4 | 300.5 | -11 | 181.1353 | 75.05 | 69.97 | 725.6 | 25 | me¦ ms¦ ph¦ pr¦ pc¦ ss¦ sc |  | 14:14 | 14.725 | 158 | 45 | 158 | 13.2 | 13 | 1712 | 1362 | 2194 | 1702 | 3 | 81.9 | 295.1 | -10 | 183.2225 | 74.86 | 63.59 | 734 | 27 | me¦ ms¦ ph¦ pr¦ pc¦ ss¦ sc
11:37 | 15.813 | 209 | 0 | 188 | 13.3 | 12.1 | 2289 | 1905 | 2972 | 2140 | 3 | 66.5 | 300.4 | -11 | 181.1349 | 75.05 | 69.97 | 725.5 | 25 | me¦ ms¦ ph¦ pr¦ pc¦ ss¦ sc |  | 14:14 | 14.728 | 158 | 44 | 158 | 13.2 | 13 | 1712 | 1363 | 2194 | 1703 | 3 | 81.9 | 295.1 | -10 | 183.221 | 74.92 | 63.57 | 734 | 27 | me¦ ms¦ ph¦ pr¦ pc¦ ss¦ sc
11:37 | 15.812 | 209 | 0 | 188 | 13.3 | 12.1 | 2333 | 1905 | 3029 | 2140 | 2.9 | 66.5 | 300.4 | -11 | 181.1354 | 75.04 | 69.97 | 725.7 | 25 | me¦ ms¦ ph¦ pr¦ pc¦ ss¦ sc |  | 14:14 | 14.729 | 158 | 44 | 158 | 13.2 | 13 | 1712 | 1364 | 2194 | 1705 | 3 | 82 | 295.1 | -10 | 183.2216 | 74.88 | 63.54 | 734 | 27 | me¦ ms¦ ph¦ pr¦ pc¦ ss¦ sc
11:37 | 15.806 | 208 | 0 | 187 | 13.3 | 12.1 | 2376 | 1905 | 3085 | 2140 | 3 | 66.6 | 300.3 | -10 | 181.1365 | 75.07 | 70 | 725.4 | 25 | me¦ ms¦ ph¦ pr¦ pc¦ ss¦ sc |  | 14:14 | 14.732 | 158 | 43 | 158 | 13.2 | 13 | 1712 | 1365 | 2194 | 1706 | 3 | 82 | 295.1 | -10 | 183.2221 | 74.87 | 63.56 | 734 | 27 | me¦ ms¦ ph¦ pr¦ pc¦ ss¦ sc
11:37 | 15.803 | 208 | 0 | 187 | 13.4 | 12.1 | 2420 | 1906 | 3184 | 2141 | 2.9 | 66.6 | 300.2 | -10 | 181.1379 | 75.03 | 69.96 | 725.1 | 25 | me¦ ms¦ ph¦ pr¦ pc¦ ss¦ sc |  | 14:15 | 14.734 | 157 | 42 | 157 | 13.2 | 13 | 1712 | 1366 | 2194 | 1707 | 3 | 82.1 | 295.1 | -10 | 183.2204 | 74.87 | 63.58 | 734 | 27 | me¦ ms¦ ph¦ pr¦ pc¦ ss¦ sc
11:37 | 15.798 | 208 | 0 | 187 | 13.4 | 12.1 | 2467 | 1906 | 3246 | 2141 | 2.9 | 66.7 | 300.2 | -10 | 181.1388 | 74.99 | 69.95 | 725.4 | 26 | me¦ ms¦ ph¦ pr¦ pc¦ ss¦ sc |  | 14:15 | 14.737 | 157 | 42 | 157 | 13.2 | 13 | 1712 | 1367 | 2194 | 1708 | 3 | 82.1 | 295.1 | -10 | 183.222 | 74.85 | 63.55 | 734 | 27 | me¦ ms¦ ph¦ pr¦ pc¦ ss¦ sc
11:37 | 15.794 | 208 | 0 | 187 | 13.4 | 12.1 | 2511 | 1906 | 3303 | 2141 | 3 | 66.7 | 300.1 | -10 | 181.1391 | 74.99 | 69.93 | 725.6 | 26 | me¦ ms¦ ph¦ pr¦ pc¦ ss¦ sc |  | 14:15 | 14.738 | 157 | 42 | 157 | 13.2 | 13 | 1712 | 1368 | 2194 | 1710 | 3 | 82.2 | 295.1 | -10 | 183.2221 | 74.84 | 63.53 | 734 | 28 | me¦ ms¦ ph¦ pr¦ pc¦ ss¦ sc
11:37 | 15.792 | 208 | 0 | 187 | 13.4 | 12.1 | 2550 | 1907 | 3355 | 2142 | 2.9 | 66.8 | 299.9 | -10 | 181.1369 | 75.06 | 69.95 | 725.7 | 26 | me¦ ms¦ ph¦ pr¦ pc¦ ss¦ sc |  | 14:15 | 14.739 | 157 | 42 | 157 | 13.2 | 13 | 1712 | 1369 | 2194 | 1711 | 3 | 82.2 | 295.1 | -10 | 183.222 | 74.89 | 63.59 | 734 | 28 | me¦ ms¦ ph¦ pr¦ pc¦ ss¦ sc
11:37 | 15.79 | 208 | 0 | 186 | 13.4 | 12.1 | 2576 | 1907 | 3389 | 2142 | 2.9 | 66.8 | 299.7 | -10 | 181.1363 | 75.05 | 69.95 | 725.2 | 26 | me¦ ms¦ ph¦ pr¦ pc¦ ss¦ sc |  | 14:15 | 14.739 | 157 | 41 | 157 | 13.2 | 13 | 1712 | 1369 | 2194 | 1711 | 3 | 82.3 | 295.1 | -10 | 183.2219 | 74.88 | 63.57 | 734 | 27 | me¦ ms¦ ph¦ pr¦ pc¦ ss¦ sc
11:37 | 15.79 | 207 | 0 | 186 | 13.4 | 12.1 | 2591 | 1908 | 3409 | 2143 | 2.9 | 66.9 | 299.7 | -11 | 181.1369 | 75.04 | 69.96 | 725.2 | 25 | me¦ ms¦ ph¦ pr¦ pc¦ ss¦ sc |  | 14:15 | 14.741 | 157 | 40 | 157 | 13.2 | 13 | 1712 | 1370 | 2194 | 1712 | 3 | 82.3 | 295.1 | -10 | 183.2217 | 74.88 | 63.56 | 734 | 27 | me¦ ms¦ ph¦ pr¦ pc¦ ss¦ sc
11:37 | 15.791 | 207 | 0 | 186 | 13.4 | 12.1 | 2603 | 1908 | 3425 | 2143 | 3 | 66.9 | 299.5 | -11 | 181.1375 | 75.04 | 69.91 | 725.7 | 26 | me¦ ms¦ ph¦ pr¦ pc¦ ss¦ sc |  | 14:15 | 14.743 | 157 | 40 | 157 | 13.2 | 13 | 1712 | 1371 | 2194 | 1713 | 3 | 82.4 | 295.1 | -10 | 183.221 | 74.86 | 63.55 | 734 | 27 | me¦ ms¦ ph¦ pr¦ pc¦ ss¦ sc
11:37 | 15.787 | 207 | 0 | 186 | 13.3 | 12.1 | 2615 | 1909 | 3396 | 2144 | 3 | 67 | 299.4 | -11 | 181.1384 | 75.04 | 69.92 | 725.5 | 25 | me¦ ms¦ ph¦ pr¦ pc¦ ss¦ sc |  | 14:15 | 14.746 | 157 | 40 | 157 | 13.2 | 13 | 1712 | 1372 | 2194 | 1715 | 3 | 82.4 | 295.1 | -10 | 183.2217 | 74.89 | 63.59 | 734 | 27 | me¦ ms¦ ph¦ pr¦ pc¦ ss¦ sc
11:37 | 15.786 | 207 | 0 | 186 | 13.3 | 12.1 | 2631 | 1909 | 3416 | 2144 | 2.9 | 67 | 299.2 | -10 | 181.1387 | 75.03 | 69.89 | 725 | 26 | me¦ ms¦ ph¦ pr¦ pc¦ ss¦ sc |  | 14:15 | 14.748 | 157 | 39 | 157 | 13.2 | 13 | 1712 | 1373 | 2194 | 1716 | 3 | 82.5 | 295.1 | -10 | 183.2218 | 74.88 | 63.56 | 734 | 28 | me¦ ms¦ ph¦ pr¦ pc¦ ss¦ sc
11:37 | 15.782 | 206 | 0 | 186 | 13.3 | 12.1 | 2650 | 1910 | 3441 | 2146 | 2.9 | 67.1 | 299.1 | -11 | 181.1396 | 75 | 69.96 | 725.2 | 26 | me¦ ms¦ ph¦ pr¦ pc¦ ss¦ sc |  | 14:15 | 14.748 | 157 | 38 | 157 | 13.2 | 13 | 1712 | 1374 | 2194 | 1717 | 3 | 82.5 | 295.1 | -10 | 183.2226 | 74.9 | 63.55 | 734 | 28 | me¦ ms¦ ph¦ pr¦ pc¦ ss¦ sc
11:37 | 15.777 | 206 | 0 | 185 | 13.3 | 12.1 | 2667 | 1911 | 3463 | 2147 | 2.9 | 67.1 | 299.1 | -11 | 181.1401 | 74.97 | 69.91 | 725.6 | 26 | me¦ ms¦ ph¦ pr¦ pc¦ ss¦ sc |  | 14:15 | 14.747 | 157 | 36 | 157 | 13.2 | 13 | 1712 | 1375 | 2194 | 1718 | 3 | 82.6 | 295.1 | -10 | 183.2224 | 74.9 | 63.58 | 734 | 27 | me¦ ms¦ ph¦ pr¦ pc¦ ss¦ sc
11:37 | 15.774 | 206 | 0 | 185 | 13.4 | 12.1 | 2678 | 1911 | 3523 | 2147 | 2.9 | 67.2 | 299 | -11 | 181.1397 | 75.01 | 69.93 | 725.9 | 26 | me¦ ms¦ ph¦ pr¦ pc¦ ss¦ sc |  | 14:15 | 14.749 | 157 | 36 | 157 | 13.2 | 13 | 1712 | 1376 | 2194 | 1720 | 3 | 82.6 | 295.1 | -10 | 183.2204 | 74.89 | 63.54 | 734 | 27 | me¦ ms¦ ph¦ pr¦ pc¦ ss¦ sc
11:37 | 15.769 | 206 | 0 | 185 | 13.5 | 12.1 | 2683 | 1912 | 3577 | 2148 | 2.9 | 67.2 | 298.8 | -11 | 181.1399 | 75.03 | 69.93 | 725.1 | 26 | me¦ ms¦ ph¦ pr¦ pc¦ ss¦ sc |  | 14:15 | 14.751 | 156 | 34 | 156 | 13.2 | 13 | 1712 | 1376 | 2194 | 1720 | 3 | 82.7 | 295.1 | -10 | 183.2215 | 74.86 | 63.52 | 734 | 27 | me¦ ms¦ ph¦ pr¦ pc¦ ss¦ sc
11:37 | 15.762 | 206 | 0 | 185 | 13.5 | 12.1 | 2685 | 1912 | 3580 | 2148 | 3 | 67.3 | 298.6 | -11 | 181.141 | 74.98 | 69.93 | 725.3 | 26 | me¦ ms¦ ph¦ pr¦ pc¦ ss¦ sc |  | 14:15 | 14.752 | 156 | 34 | 156 | 13.2 | 13 | 1712 | 1377 | 2194 | 1721 | 3 | 82.7 | 295.1 | -10 | 183.222 | 74.89 | 63.57 | 734 | 27 | me¦ ms¦ ph¦ pr¦ pc¦ ss¦ sc
11:37 | 15.759 | 206 | 0 | 185 | 13.5 | 12.1 | 2686 | 1913 | 3581 | 2149 | 2.9 | 67.3 | 298.5 | -11 | 181.1408 | 75.01 | 69.87 | 725.5 | 26 | me¦ ms¦ ph¦ pr¦ pc¦ ss¦ sc |  | 14:15 | 14.754 | 156 | 33 | 156 | 13.2 | 13 | 1712 | 1378 | 2194 | 1722 | 3 | 82.8 | 295.1 | -10 | 183.2207 | 74.9 | 63.55 | 734 | 28 | me¦ ms¦ ph¦ pr¦ pc¦ ss¦ sc
11:37 | 15.756 | 205 | 0 | 184 | 13.4 | 12.1 | 2692 | 1913 | 3542 | 2149 | 3 | 67.4 | 298.4 | -11 | 181.14 | 75.02 | 69.93 | 724.9 | 26 | me¦ ms¦ ph¦ pr¦ pc¦ ss¦ sc |  | 14:15 | 14.755 | 156 | 32 | 156 | 13.2 | 13 | 1712 | 1379 | 2194 | 1723 | 3 | 82.8 | 295.1 | -10 | 183.221 | 74.97 | 63.56 | 734 | 27 | me¦ ms¦ ph¦ pr¦ pc¦ ss¦ sc
11:37 | 15.757 | 205 | 0 | 184 | 13.4 | 12.1 | 2710 | 1914 | 3565 | 2150 | 3 | 67.4 | 298.3 | -11 | 181.1404 | 74.98 | 69.84 | 724.8 | 26 | me¦ ms¦ ph¦ pr¦ pc¦ ss¦ sc |  | 14:15 | 14.754 | 156 | 31 | 156 | 13.2 | 13 | 1712 | 1380 | 2194 | 1725 | 3 | 82.9 | 295.1 | -10 | 183.2217 | 74.91 | 63.6 | 734 | 27 | me¦ ms¦ ph¦ pr¦ pc¦ ss¦ sc
11:37 | 15.755 | 205 | 0 | 184 | 13.4 | 12.1 | 2734 | 1915 | 3597 | 2151 | 2.9 | 67.5 | 298.2 | -10 | 181.1412 | 74.99 | 69.92 | 725.3 | 26 | me¦ ms¦ ph¦ pr¦ pc¦ ss¦ sc |  | 14:15 | 14.757 | 156 | 31 | 156 | 13.2 | 13 | 1712 | 1381 | 2194 | 1726 | 3 | 83 | 295.1 | -10 | 183.2215 | 74.93 | 63.56 | 734 | 27 | me¦ ms¦ ph¦ pr¦ pc¦ ss¦ sc
11:37 | 15.75 | 205 | 0 | 184 | 13.4 | 12.1 | 2762 | 1915 | 3634 | 2151 | 2.9 | 67.5 | 298.1 | -10 | 181.1414 | 75 | 69.88 | 725.4 | 26 | me¦ ms¦ ph¦ pr¦ pc¦ ss¦ sc |  | 14:15 | 14.758 | 156 | 30 | 156 | 13.2 | 13 | 1712 | 1381 | 2194 | 1726 | 3 | 83 | 295.1 | -10 | 183.2218 | 74.95 | 63.54 | 734 | 27 | me¦ ms¦ ph¦ pr¦ pc¦ ss¦ sc
11:37 | 15.748 | 205 | 0 | 184 | 13.4 | 12.1 | 2789 | 1916 | 3669 | 2152 | 3 | 67.6 | 298 | -10 | 181.1418 | 75 | 69.89 | 725.2 | 26 | me¦ ms¦ ph¦ pr¦ pc¦ ss¦ sc |  | 14:15 | 14.757 | 156 | 28 | 156 | 13.2 | 13 | 1712 | 1382 | 2194 | 1727 | 3 | 83.1 | 295.1 | -10 | 183.222 | 74.95 | 63.58 | 734 | 27 | me¦ ms¦ ph¦ pr¦ pc¦ ss¦ sc
11:37 | 15.745 | 204 | 0 | 184 | 13.5 | 12.1 | 2810 | 1916 | 3746 | 2152 | 2.9 | 67.6 | 297.9 | -10 | 181.1413 | 74.97 | 69.89 | 725.4 | 26 | me¦ ms¦ ph¦ pr¦ pc¦ ss¦ sc |  | 14:15 | 14.76 | 156 | 28 | 156 | 13.2 | 13 | 1712 | 1383 | 2194 | 1728 | 3 | 83.1 | 295.1 | -10 | 183.2213 | 74.91 | 63.5 | 734 | 27 | me¦ ms¦ ph¦ pr¦ pc¦ ss¦ sc
11:37 | 15.74 | 204 | 0 | 183 | 13.6 | 12.1 | 2825 | 1917 | 3817 | 2153 | 2.9 | 67.7 | 297.9 | -10 | 181.1424 | 75.01 | 69.9 | 725.5 | 26 | me¦ ms¦ ph¦ pr¦ pc¦ ss¦ sc |  | 14:15 | 14.762 | 156 | 28 | 156 | 13.2 | 13 | 1712 | 1384 | 2194 | 1730 | 3 | 83.2 | 295.1 | -10 | 183.2219 | 74.98 | 63.56 | 734 | 26 | me¦ ms¦ ph¦ pr¦ pc¦ ss¦ sc
11:37 | 15.738 | 204 | 0 | 183 | 13.6 | 12.1 | 2835 | 1918 | 3831 | 2155 | 2.9 | 67.7 | 297.8 | -10 | 181.1429 | 75 | 69.86 | 725.2 | 26 | me¦ ms¦ ph¦ pr¦ pc¦ ss¦ sc |  | 14:15 | 14.762 | 156 | 28 | 156 | 13.2 | 13 | 1712 | 1385 | 2194 | 1731 | 3 | 83.2 | 295.1 | -10 | 183.2224 | 74.93 | 63.54 | 734 | 27 | me¦ ms¦ ph¦ pr¦ pc¦ ss¦ sc
11:37 | 15.737 | 204 | 0 | 183 | 13.5 | 12.1 | 2841 | 1918 | 3788 | 2155 | 2.9 | 67.8 | 297.7 | -10 | 181.142 | 75.02 | 69.86 | 724.6 | 26 | me¦ ms¦ ph¦ pr¦ pc¦ ss¦ sc |  | 14:15 | 14.764 | 155 | 27 | 155 | 13.2 | 13 | 1712 | 1385 | 2194 | 1731 | 3 | 83.3 | 295.1 | -10 | 183.2217 | 74.91 | 63.51 | 734 | 27 | me¦ ms¦ ph¦ pr¦ pc¦ ss¦ sc
11:37 | 15.733 | 204 | 0 | 183 | 13.5 | 12.1 | 2840 | 1919 | 3786 | 2156 | 2.9 | 67.8 | 297.6 | -11 | 181.1429 | 75.06 | 69.88 | 724.9 | 26 | me¦ ms¦ ph¦ pr¦ pc¦ ss¦ sc |  | 14:15 | 14.767 | 156 | 28 | 156 | 13.2 | 13 | 1712 | 1386 | 2194 | 1732 | 3 | 83.3 | 295.1 | -10 | 183.2211 | 74.92 | 63.54 | 734 | 27 | me¦ ms¦ ph¦ pr¦ pc¦ ss¦ sc
11:38 | 15.732 | 203 | 0 | 183 | 13.5 | 12.1 | 2833 | 1920 | 3777 | 2157 | 2.9 | 67.9 | 297.6 | -11 | 181.1419 | 75.05 | 69.86 | 725.4 | 25 | me¦ ms¦ ph¦ pr¦ pc¦ ss¦ sc |  | 14:15 | 14.767 | 155 | 28 | 155 | 13.2 | 13 | 1712 | 1387 | 2194 | 1733 | 3 | 83.4 | 295.1 | -10 | 183.2222 | 74.94 | 63.56 | 734 | 27 | me¦ ms¦ ph¦ pr¦ pc¦ ss¦ sc
11:38 | 15.73 | 203 | 0 | 183 | 13.5 | 12.1 | 2816 | 1920 | 3754 | 2157 | 2.9 | 67.9 | 297.6 | -12 | 181.1425 | 75 | 69.85 | 725.3 | 25 | me¦ ms¦ ph¦ pr¦ pc¦ ss¦ sc |  | 14:15 | 14.771 | 155 | 29 | 155 | 13.2 | 13 | 1712 | 1388 | 2194 | 1735 | 3 | 83.4 | 295.1 | -10 | 183.2204 | 74.97 | 63.52 | 734 | 27 | me¦ ms¦ ph¦ pr¦ pc¦ ss¦ sc
11:38 | 15.727 | 203 | 0 | 182 | 13.5 | 12.1 | 2789 | 1921 | 3718 | 2158 | 2.9 | 68 | 297.6 | -12 | 181.1435 | 74.96 | 69.87 | 725.2 | 26 | me¦ ms¦ ph¦ pr¦ pc¦ ss¦ sc |  | 14:15 | 14.772 | 155 | 29 | 155 | 13.2 | 13 | 1712 | 1389 | 2194 | 1736 | 3 | 83.5 | 295.1 | -10 | 183.2218 | 74.96 | 63.56 | 734 | 26 | me¦ ms¦ ph¦ pr¦ pc¦ ss¦ sc
11:38 | 15.721 | 203 | 0 | 182 | 13.6 | 12.1 | 2757 | 1922 | 3725 | 2159 | 3 | 68 | 297.4 | -13 | 181.1444 | 74.94 | 69.85 | 725.4 | 26 | me¦ ms¦ ph¦ pr¦ pc¦ ss¦ sc |  | 14:15 | 14.773 | 155 | 29 | 155 | 13.2 | 13 | 1712 | 1389 | 2194 | 1736 | 3 | 83.5 | 295.1 | -10 | 183.2218 | 74.95 | 63.56 | 734 | 27 | me¦ ms¦ ph¦ pr¦ pc¦ ss¦ sc
11:38 | 15.717 | 203 | 0 | 182 | 13.6 | 12.1 | 2720 | 1922 | 3675 | 2159 | 3 | 68.1 | 297.4 | -13 | 181.1453 | 74.97 | 69.84 | 725.8 | 26 | me¦ ms¦ ph¦ pr¦ pc¦ ss¦ sc |  | 14:15 | 14.772 | 155 | 27 | 155 | 13.2 | 13 | 1712 | 1390 | 2194 | 1737 | 3 | 83.6 | 295.1 | -10 | 183.222 | 74.96 | 63.55 | 734 | 27 | me¦ ms¦ ph¦ pr¦ pc¦ ss¦ sc
11:38 | 15.712 | 203 | 0 | 182 | 13.6 | 12.1 | 2681 | 1923 | 3622 | 2160 | 3 | 68.1 | 297.3 | -13 | 181.1468 | 74.95 | 69.84 | 725.3 | 27 | me¦ ms¦ ph¦ pr¦ pc¦ ss¦ sc |  | 14:15 | 14.771 | 155 | 26 | 155 | 13.2 | 13 | 1712 | 1391 | 2194 | 1738 | 3 | 83.6 | 295.1 | -10 | 183.2242 | 74.98 | 63.56 | 734 | 27 | me¦ ms¦ ph¦ pr¦ pc¦ ss¦ sc
11:38 | 15.705 | 202 | 0 | 182 | 13.6 | 12.1 | 2642 | 1923 | 3570 | 2160 | 2.9 | 68.2 | 297.3 | -13 | 181.1465 | 74.92 | 69.86 | 725.8 | 27 | me¦ ms¦ ph¦ pr¦ pc¦ ss¦ sc |  | 14:15 | 14.769 | 155 | 24 | 155 | 13.2 | 13 | 1712 | 1392 | 2194 | 1740 | 3 | 83.7 | 295.1 | -10 | 183.2223 | 74.97 | 63.56 | 734 | 26 | me¦ ms¦ ph¦ pr¦ pc¦ ss¦ sc
11:38 | 15.697 | 202 | 0 | 182 | 13.6 | 12.1 | 2604 | 1924 | 3518 | 2161 | 2.9 | 68.2 | 297.2 | -13 | 181.1475 | 74.92 | 69.81 | 726.1 | 27 | me¦ ms¦ ph¦ pr¦ pc¦ ss¦ sc |  | 14:15 | 14.767 | 155 | 23 | 155 | 13.2 | 13 | 1712 | 1392 | 2194 | 1740 | 3 | 83.7 | 295.1 | -10 | 183.2232 | 74.95 | 63.53 | 734 | 27 | me¦ ms¦ ph¦ pr¦ pc¦ ss¦ sc
11:38 | 15.688 | 202 | 0 | 181 | 13.5 | 12.1 | 2578 | 1924 | 3437 | 2161 | 2.9 | 68.3 | 297.1 | -12 | 181.1484 | 74.96 | 69.82 | 726.4 | 27 | me¦ ms¦ ph¦ pr¦ pc¦ ss¦ sc |  | 14:15 | 14.768 | 155 | 22 | 155 | 13.2 | 13 | 1712 | 1393 | 2194 | 1741 | 3 | 83.8 | 295.1 | -10 | 183.222 | 74.96 | 63.54 | 734 | 27 | me¦ ms¦ ph¦ pr¦ pc¦ ss¦ sc
11:38 | 15.686 | 202 | 0 | 181 | 13.5 | 12.1 | 2561 | 1925 | 3414 | 2162 | 2.9 | 68.3 | 297 | -12 | 181.1473 | 74.98 | 69.79 | 726.5 | 27 | me¦ ms¦ ph¦ pr¦ pc¦ ss¦ sc |  | 14:15 | 14.768 | 155 | 22 | 155 | 13.2 | 13 | 1712 | 1394 | 2194 | 1742 | 3 | 83.8 | 295.1 | -10 | 183.2227 | 74.89 | 63.52 | 734 | 27 | me¦ ms¦ ph¦ pr¦ pc¦ ss¦ sc
11:38 | 15.68 | 202 | 0 | 181 | 13.4 | 12.1 | 2554 | 1925 | 3360 | 2162 | 3 | 68.3 | 297 | -12 | 181.1477 | 74.95 | 69.79 | 726.5 | 27 | me¦ ms¦ ph¦ pr¦ pc¦ ss¦ sc |  | 14:15 | 14.768 | 154 | 20 | 154 | 13.2 | 13 | 1712 | 1395 | 2194 | 1743 | 3 | 83.9 | 295.1 | -10 | 183.2231 | 74.98 | 63.6 | 734 | 27 | me¦ ms¦ ph¦ pr¦ pc¦ ss¦ sc
11:38 | 15.675 | 201 | 0 | 181 | 13.4 | 12.1 | 2557 | 1926 | 3364 | 2164 | 2.9 | 68.4 | 296.9 | -12 | 181.1477 | 75.01 | 69.82 | 726.5 | 27 | me¦ ms¦ ph¦ pr¦ pc¦ ss¦ sc |  | 14:15 | 14.766 | 154 | 19 | 154 | 13.2 | 13 | 1712 | 1395 | 2194 | 1743 | 3 | 83.9 | 295.1 | -10 | 183.2225 | 74.96 | 63.52 | 734 | 27 | me¦ ms¦ ph¦ pr¦ pc¦ ss¦ sc
11:38 | 15.669 | 201 | 0 | 181 | 13.4 | 12.1 | 2564 | 1926 | 3373 | 2164 | 3 | 68.4 | 296.8 | -12 | 181.149 | 74.97 | 69.81 | 726 | 26 | me¦ ms¦ ph¦ pr¦ pc¦ ss¦ sc |  | 14:15 | 14.764 | 154 | 18 | 154 | 13.2 | 13 | 1712 | 1396 | 2194 | 1745 | 3 | 84 | 295.1 | -10 | 183.2237 | 75 | 63.51 | 734 | 27 | me¦ ms¦ ph¦ pr¦ pc¦ ss¦ sc
11:38 | 15.659 | 201 | 0 | 180 | 13.5 | 12.1 | 2572 | 1926 | 3429 | 2164 | 2.9 | 68.5 | 296.7 | -12 | 181.1504 | 74.98 | 69.85 | 726.1 | 27 | me¦ ms¦ ph¦ pr¦ pc¦ ss¦ sc |  | 14:15 | 14.766 | 154 | 18 | 154 | 13.2 | 13 | 1712 | 1397 | 2194 | 1746 | 3 | 84 | 295.1 | -10 | 183.2229 | 74.98 | 63.52 | 734 | 26 | me¦ ms¦ ph¦ pr¦ pc¦ ss¦ sc
11:38 | 15.653 | 201 | 0 | 180 | 13.6 | 12.1 | 2579 | 1927 | 3485 | 2165 | 2.9 | 68.5 | 296.7 | -12 | 181.1491 | 74.93 | 69.78 | 726.2 | 26 | me¦ ms¦ ph¦ pr¦ pc¦ ss¦ sc |  | 14:15 | 14.763 | 154 | 17 | 154 | 13.2 | 13 | 1712 | 1398 | 2194 | 1747 | 3 | 84.1 | 295.1 | -10 | 183.2238 | 74.98 | 63.54 | 734 | 26 | me¦ ms¦ ph¦ pr¦ pc¦ ss¦ sc
11:38 | 15.647 | 200 | 0 | 180 | 13.7 | 12.1 | 2585 | 1927 | 3541 | 2165 | 2.9 | 68.6 | 296.7 | -11 | 181.1493 | 74.98 | 69.84 | 725.8 | 27 | me¦ ms¦ ph¦ pr¦ pc¦ ss¦ sc |  | 14:15 | 14.761 | 154 | 17 | 154 | 13.2 | 13 | 1712 | 1398 | 2194 | 1747 | 3 | 84.1 | 295.1 | -10 | 183.224 | 74.97 | 63.55 | 734 | 26 | me¦ ms¦ ph¦ pr¦ pc¦ ss¦ sc
11:38 | 15.645 | 200 | 0 | 180 | 13.8 | 12.1 | 2586 | 1928 | 3591 | 2166 | 2.9 | 68.6 | 296.5 | -12 | 181.1484 | 74.99 | 69.79 | 726.3 | 26 | me¦ ms¦ ph¦ pr¦ pc¦ ss¦ sc |  | 14:15 | 14.762 | 154 | 17 | 154 | 13.2 | 13 | 1712 | 1399 | 2194 | 1748 | 3 | 84.2 | 295.1 | -10 | 183.2234 | 74.98 | 63.51 | 734 | 27 | me¦ ms¦ ph¦ pr¦ pc¦ ss¦ sc
11:38 | 15.643 | 200 | 0 | 180 | 13.9 | 12.1 | 2583 | 1928 | 3638 | 2166 | 2.9 | 68.7 | 296.4 | -11 | 181.149 | 74.98 | 69.78 | 725.9 | 26 | me¦ ms¦ ph¦ pr¦ pc¦ ss¦ sc |  | 14:15 | 14.762 | 154 | 17 | 154 | 13.2 | 13 | 1712 | 1400 | 2194 | 1750 | 3 | 84.2 | 295.1 | -10 | 183.2234 | 74.96 | 63.5 | 734 | 26 | me¦ ms¦ ph¦ pr¦ pc¦ ss¦ sc
11:38 | 15.643 | 200 | 0 | 179 | 14 | 12.1 | 2567 | 1929 | 3667 | 2167 | 2.9 | 68.8 | 296.4 | -11 | 181.1488 | 74.99 | 69.82 | 726.1 | 26 | me¦ ms¦ ph¦ pr¦ pc¦ ss¦ sc |  | 14:15 | 14.763 | 154 | 16 | 154 | 13.2 | 13 | 1712 | 1401 | 2194 | 1751 | 3 | 84.3 | 295.1 | -10 | 183.2233 | 74.97 | 63.53 | 734 | 27 | me¦ ms¦ ph¦ pr¦ pc¦ ss¦ sc
11:38 | 15.638 | 200 | 0 | 179 | 14 | 12.1 | 2547 | 1929 | 3638 | 2167 | 3 | 68.8 | 296.3 | -10 | 181.1493 | 74.97 | 69.8 | 725.3 | 26 | me¦ ms¦ ph¦ pr¦ pc¦ ss¦ sc |  | 14:15 | 14.762 | 154 | 15 | 154 | 13.2 | 13 | 1712 | 1401 | 2194 | 1751 | 3 | 84.3 | 295.1 | -10 | 183.2233 | 75.02 | 63.53 | 734 | 26 | me¦ ms¦ ph¦ pr¦ pc¦ ss¦ sc
11:38 | 15.635 | 199 | 0 | 179 | 14 | 12.1 | 2524 | 1930 | 3605 | 2168 | 2.9 | 68.9 | 296.3 | -10 | 181.1482 | 74.98 | 69.78 | 725.4 | 26 | me¦ ms¦ ph¦ pr¦ pc¦ ss¦ sc |  | 14:15 | 14.76 | 153 | 14 | 153 | 13.2 | 13 | 1712 | 1402 | 2194 | 1752 | 3 | 84.4 | 295.1 | -10 | 183.2236 | 75.02 | 63.53 | 734 | 26 | me¦ ms¦ ph¦ pr¦ pc¦ ss¦ sc
11:38 | 15.632 | 199 | 0 | 179 | 13.9 | 12.1 | 2503 | 1930 | 3525 | 2168 | 2.9 | 68.9 | 296.1 | -10 | 181.1488 | 74.98 | 69.75 | 725.8 | 26 | me¦ ms¦ ph¦ pr¦ pc¦ ss¦ sc |  | 14:15 | 14.759 | 153 | 13 | 153 | 13.2 | 13 | 1712 | 1403 | 2194 | 1753 | 3 | 84.4 | 295.1 | -10 | 183.2236 | 74.95 | 63.49 | 734 | 26 | me¦ ms¦ ph¦ pr¦ pc¦ ss¦ sc
11:38 | 15.631 | 199 | 0 | 179 | 13.8 | 12.1 | 2490 | 1930 | 3458 | 2168 | 2.9 | 69 | 296 | -10 | 181.1481 | 75.07 | 69.82 | 725.6 | 25 | me¦ ms¦ ph¦ pr¦ pc¦ ss¦ sc |  | 14:15 | 14.759 | 153 | 13 | 153 | 13.2 | 13 | 1712 | 1403 | 2194 | 1753 | 3 | 84.5 | 295.1 | -10 | 183.2237 | 74.98 | 63.51 | 734 | 27 | me¦ ms¦ ph¦ pr¦ pc¦ ss¦ sc
11:38 | 15.636 | 199 | 0 | 179 | 13.8 | 12.1 | 2483 | 1931 | 3448 | 2169 | 2.9 | 69 | 295.9 | -10 | 181.1472 | 75.02 | 69.76 | 725.7 | 25 | me¦ ms¦ ph¦ pr¦ pc¦ ss¦ sc |  | 14:15 | 14.761 | 153 | 13 | 153 | 13.2 | 13 | 1712 | 1404 | 2194 | 1755 | 3 | 84.5 | 295.1 | -10 | 183.2223 | 75.03 | 63.52 | 734 | 26 | me¦ ms¦ ph¦ pr¦ pc¦ ss¦ sc
11:38 | 15.638 | 199 | 0 | 179 | 13.9 | 12.1 | 2484 | 1931 | 3498 | 2169 | 2.9 | 69.1 | 295.9 | -10 | 181.1483 | 75.07 | 69.8 | 725.6 | 26 | me¦ ms¦ ph¦ pr¦ pc¦ ss¦ sc |  | 14:15 | 14.761 | 153 | 13 | 153 | 13.2 | 13 | 1712 | 1405 | 2194 | 1756 | 3 | 84.6 | 295.1 | -10 | 183.2227 | 75 | 63.51 | 734 | 26 | me¦ ms¦ ph¦ pr¦ pc¦ ss¦ sc
11:38 | 15.637 | 199 | 0 | 179 | 13.9 | 12.1 | 2490 | 1932 | 3507 | 2170 | 2.9 | 69.1 | 295.9 | -10 | 181.1468 | 75.04 | 69.78 | 725.8 | 25 | me¦ ms¦ ph¦ pr¦ pc¦ ss¦ sc |  | 14:15 | 14.76 | 153 | 13 | 153 | 13.2 | 13 | 1712 | 1406 | 2194 | 1757 | 3 | 84.6 | 295.1 | -10 | 183.2233 | 75 | 63.55 | 734 | 26 | me¦ ms¦ ph¦ pr¦ pc¦ ss¦ sc
11:38 | 15.64 | 198 | 0 | 178 | 13.8 | 12.1 | 2495 | 1932 | 3465 | 2170 | 2.9 | 69.2 | 295.9 | -9 | 181.1473 | 75.02 | 69.82 | 725.4 | 25 | me¦ ms¦ ph¦ pr¦ pc¦ ss¦ sc |  | 14:15 | 14.761 | 153 | 13 | 153 | 13.2 | 13 | 1712 | 1406 | 2194 | 1757 | 3 | 84.7 | 295.1 | -10 | 183.2227 | 75 | 63.5 | 734 | 26 | me¦ ms¦ ph¦ pr¦ pc¦ ss¦ sc
11:38 | 15.639 | 198 | 0 | 180 | 13.8 | 12.2 | 2502 | 1932 | 3475 | 2195 | 2.9 | 69.2 | 295.8 | -10 | 181.1484 | 75.02 | 69.76 | 725.5 | 26 | me¦ ms¦ ph¦ pr¦ pc¦ ss¦ sc |  | 14:15 | 14.763 | 153 | 13 | 153 | 13.2 | 13 | 1712 | 1407 | 2194 | 1758 | 3 | 84.7 | 295.1 | -10 | 183.2231 | 74.95 | 63.51 | 734 | 26 | me¦ ms¦ ph¦ pr¦ pc¦ ss¦ sc
11:38 | 15.641 | 198 | 0 | 180 | 13.7 | 12.2 | 2510 | 1933 | 3438 | 2196 | 3 | 69.3 | 295.7 | -10 | 181.1485 | 75.02 | 69.76 | 725.4 | 25 | me¦ ms¦ ph¦ pr¦ pc¦ ss¦ sc |  | 14:15 | 14.761 | 153 | 11 | 153 | 13.2 | 13 | 1712 | 1408 | 2194 | 1760 | 3 | 84.8 | 295.1 | -10 | 183.2247 | 74.98 | 63.49 | 734 | 27 | me¦ ms¦ ph¦ pr¦ pc¦ ss¦ sc
11:38 | 15.64 | 198 | 0 | 180 | 13.7 | 12.2 | 2517 | 1933 | 3447 | 2196 | 2.9 | 69.3 | 295.7 | -10 | 181.148 | 75.07 | 69.79 | 724.8 | 25 | me¦ ms¦ ph¦ pr¦ pc¦ ss¦ sc |  | 14:15 | 14.762 | 153 | 11 | 153 | 13.2 | 13 | 1712 | 1408 | 2194 | 1760 | 3 | 84.8 | 295.1 | -10 | 183.2235 | 75.04 | 63.51 | 734 | 27 | me¦ ms¦ ph¦ pr¦ pc¦ ss¦ sc
11:38 | 15.641 | 198 | 0 | 180 | 13.6 | 12.2 | 2524 | 1934 | 3410 | 2197 | 2.9 | 69.4 | 295.6 | -10 | 181.1478 | 75.04 | 69.78 | 724.4 | 25 | me¦ ms¦ ph¦ pr¦ pc¦ ss¦ sc |  | 14:15 | 14.764 | 153 | 11 | 153 | 13.2 | 13 | 1712 | 1409 | 2194 | 1761 | 3 | 84.9 | 295.1 | -10 | 183.2238 | 75.04 | 63.48 | 734 | 26 | me¦ ms¦ ph¦ pr¦ pc¦ ss¦ sc
11:38 | 15.64 | 198 | 0 | 180 | 13.6 | 12.2 | 2528 | 1934 | 3416 | 2197 | 3 | 69.4 | 295.5 | -10 | 181.1483 | 75.03 | 69.81 | 724.6 | 25 | me¦ ms¦ ph¦ pr¦ pc¦ ss¦ sc |  | 14:15 | 14.765 | 153 | 10 | 153 | 13.2 | 13 | 1712 | 1410 | 2194 | 1762 | 3 | 84.9 | 295.1 | -10 | 183.2233 | 75.04 | 63.49 | 734 | 26 | me¦ ms¦ ph¦ pr¦ pc¦ ss¦ sc
11:38 | 15.645 | 198 | 0 | 180 | 13.5 | 12.2 | 2529 | 1935 | 3372 | 2198 | 2.9 | 69.5 | 295.4 | -10 | 181.1479 | 75.06 | 69.76 | 724.6 | 25 | me¦ ms¦ ph¦ pr¦ pc¦ ss¦ sc |  | 14:16 | 14.769 | 152 | 11 | 152 | 13.2 | 13 | 1712 | 1410 | 2194 | 1762 | 3 | 85 | 295.1 | -10 | 183.2227 | 75.06 | 63.5 | 734 | 25 | me¦ ms¦ ph¦ pr¦ pc¦ ss¦ sc
11:38 | 15.647 | 198 | 0 | 180 | 13.5 | 12.2 | 2530 | 1935 | 3373 | 2198 | 2.9 | 69.5 | 295.3 | -10 | 181.1498 | 74.98 | 69.77 | 724.5 | 26 | me¦ ms¦ ph¦ pr¦ pc¦ ss¦ sc |  | 14:16 | 14.771 | 152 | 11 | 152 | 13.2 | 13 | 1712 | 1411 | 2194 | 1763 | 3 | 85 | 295.1 | -10 | 183.223 | 75.09 | 63.54 | 734 | 25 | me¦ ms¦ ph¦ pr¦ pc¦ ss¦ sc
11:38 | 15.646 | 197 | 0 | 179 | 13.5 | 12.2 | 2532 | 1935 | 3376 | 2198 | 2.9 | 69.6 | 295.2 | -10 | 181.1496 | 75.03 | 69.78 | 724.9 | 26 | me¦ ms¦ ph¦ pr¦ pc¦ ss¦ sc |  | 14:16 | 14.77 | 152 | 10 | 152 | 13.2 | 13 | 1712 | 1412 | 2194 | 1765 | 3 | 85.1 | 295.1 | -10 | 183.2241 | 75.03 | 63.5 | 734 | 25 | me¦ ms¦ ph¦ pr¦ pc¦ ss¦ sc
11:38 | 15.642 | 197 | 0 | 179 | 13.4 | 12.2 | 2537 | 1936 | 3338 | 2200 | 3 | 69.6 | 295.1 | -10 | 181.1504 | 75.03 | 69.77 | 725.4 | 25 | me¦ ms¦ ph¦ pr¦ pc¦ ss¦ sc |  | 14:16 | 14.771 | 152 | 9 | 152 | 13.2 | 13 | 1712 | 1412 | 2194 | 1765 | 3 | 85.1 | 295.1 | -10 | 183.2229 | 75.09 | 63.54 | 734 | 25 | me¦ ms¦ ph¦ pr¦ pc¦ ss¦ sc
11:38 | 15.641 | 197 | 0 | 179 | 13.4 | 12.2 | 2546 | 1936 | 3350 | 2200 | 3 | 69.7 | 295 | -10 | 181.1499 | 75.04 | 69.76 | 724.7 | 25 | me¦ ms¦ ph¦ pr¦ pc¦ ss¦ sc |  | 14:16 | 14.772 | 152 | 9 | 152 | 13.2 | 13 | 1712 | 1413 | 2194 | 1766 | 3 | 85.2 | 295.1 | -10 | 183.2239 | 75.05 | 63.53 | 734 | 25 | me¦ ms¦ ph¦ pr¦ pc¦ ss¦ sc
11:38 | 15.64 | 197 | 0 | 179 | 13.4 | 12.2 | 2560 | 1937 | 3368 | 2201 | 2.9 | 69.7 | 294.9 | -10 | 181.1497 | 75.06 | 69.75 | 724.6 | 25 | me¦ ms¦ ph¦ pr¦ pc¦ ss¦ sc |  | 14:16 | 14.771 | 152 | 9 | 152 | 13.2 | 13 | 1712 | 1414 | 2194 | 1767 | 3 | 85.2 | 295.1 | -10 | 183.2246 | 75.1 | 63.54 | 734 | 25 | me¦ ms¦ ph¦ pr¦ pc¦ ss¦ sc
11:38 | 15.641 | 197 | 0 | 179 | 13.4 | 12.2 | 2580 | 1937 | 3394 | 2201 | 2.9 | 69.8 | 294.9 | -10 | 181.1497 | 75.02 | 69.76 | 724.9 | 25 | me¦ ms¦ ph¦ pr¦ pc¦ ss¦ sc |  | 14:16 | 14.769 | 152 | 8 | 152 | 13.2 | 13 | 1712 | 1414 | 2194 | 1767 | 3 | 85.3 | 295.1 | -10 | 183.2244 | 75.09 | 63.54 | 734 | 25 | me¦ ms¦ ph¦ pr¦ pc¦ ss¦ sc
11:38 | 15.643 | 197 | 0 | 179 | 13.4 | 12.2 | 2602 | 1938 | 3423 | 2202 | 2.9 | 69.8 | 294.7 | -10 | 181.1496 | 75.05 | 69.76 | 724.8 | 25 | me¦ ms¦ ph¦ pr¦ pc¦ ss¦ sc |  | 14:16 | 14.766 | 152 | 7 | 152 | 13.2 | 13 | 1712 | 1415 | 2194 | 1768 | 3 | 85.3 | 295.1 | -10 | 183.2254 | 75.08 | 63.53 | 734 | 25 | me¦ ms¦ ph¦ pr¦ pc¦ ss¦ sc
11:38 | 15.642 | 196 | 0 | 179 | 13.4 | 12.2 | 2625 | 1938 | 3453 | 2202 | 2.9 | 69.9 | 294.7 | -10 | 181.1504 | 75.04 | 69.78 | 724.8 | 25 | me¦ ms¦ ph¦ pr¦ pc¦ ss¦ sc |  | 14:16 | 14.762 | 152 | 5 | 152 | 13.2 | 13 | 1712 | 1416 | 2194 | 1770 | 3 | 85.4 | 295.1 | -10 | 183.225 | 75.07 | 63.55 | 734 | 25 | me¦ ms¦ ph¦ pr¦ pc¦ ss¦ sc
11:38 | 15.642 | 196 | 0 | 179 | 13.4 | 12.2 | 2646 | 1939 | 3481 | 2203 | 2.9 | 69.9 | 294.6 | -10 | 181.1517 | 75.03 | 69.73 | 724.5 | 25 | me¦ ms¦ ph¦ pr¦ pc¦ ss¦ sc |  | 14:16 | 14.758 | 152 | 3 | 152 | 13.2 | 13 | 1712 | 1416 | 2194 | 1770 | 3 | 85.4 | 295.1 | -10 | 183.2251 | 75.14 | 63.54 | 734 | 25 | me¦ ms¦ ph¦ pr¦ pc¦ ss¦ sc
11:38 | 15.642 | 196 | 0 | 178 | 13.4 | 12.2 | 2659 | 1939 | 3498 | 2203 | 2.9 | 70 | 294.5 | -10 | 181.1493 | 75.05 | 69.73 | 724.7 | 25 | me¦ ms¦ ph¦ pr¦ pc¦ ss¦ sc |  | 14:16 | 14.756 | 151 | 2 | 151 | 13.2 | 13 | 1712 | 1417 | 2194 | 1771 | 3 | 85.5 | 295.1 | -10 | 183.2252 | 75.14 | 63.55 | 734 | 25 | me¦ ms¦ ph¦ pr¦ pc¦ ss¦ sc
11:38 | 15.642 | 196 | 0 | 178 | 13.4 | 12.2 | 2669 | 1940 | 3511 | 2204 | 3 | 70 | 294.4 | -10 | 181.1495 | 75.04 | 69.69 | 725.2 | 25 | me¦ ms¦ ph¦ pr¦ pc¦ ss¦ sc |  | 14:16 | 14.753 | 151 | 1 | 151 | 13.2 | 13 | 1712 | 1418 | 2194 | 1772 | 3 | 85.5 | 295.1 | -10 | 183.2253 | 75.09 | 63.53 | 734 | 24 | me¦ ms¦ ph¦ pr¦ pc¦ ss¦ sc
11:38 | 15.643 | 196 | 0 | 178 | 13.5 | 12.2 | 2677 | 1940 | 3569 | 2204 | 2.9 | 70.1 | 294.4 | -10 | 181.1509 | 75 | 69.75 | 724.6 | 25 | me¦ ms¦ ph¦ pr¦ pc¦ ss¦ sc |  | 14:16 | 14.75 | 151 | 0 | 151 | 13.2 | 13 | 1712 | 1418 | 2194 | 1772 | 3 | 85.6 | 295.1 | -10 | 183.2262 | 75.1 | 63.5 | 734 | 24 | me¦ ms¦ ph¦ pr¦ pc¦ ss¦ sc
11:38 | 15.639 | 196 | 0 | 178 | 13.5 | 12.2 | 2684 | 1941 | 3578 | 2205 | 2.9 | 70.1 | 294.3 | -10 | 181.151 | 75.02 | 69.74 | 724.6 | 26 | me¦ ms¦ ph¦ pr¦ pc¦ ss¦ sc |  | 14:16 | 14.749 | 151 | 0 | 151 | 13.2 | 13 | 1712 | 1419 | 2194 | 1773 | 3 | 85.6 | 295.1 | -10 | 183.2246 | 75.14 | 63.54 | 734 | 24 | me¦ ms¦ ph¦ pr¦ pc¦ ss¦ sc
11:38 | 15.639 | 196 | 0 | 178 | 13.6 | 12.2 | 2689 | 1941 | 3633 | 2205 | 2.9 | 70.2 | 294.2 | -10 | 181.1506 | 75.05 | 69.76 | 724.9 | 25 | me¦ ms¦ ph¦ pr¦ pc¦ ss¦ sc |  | 14:16 | 14.749 | 151 | 0 | 151 | 13.2 | 13 | 1712 | 1420 | 2194 | 1775 | 3 | 85.7 | 295.1 | -10 | 183.2251 | 75.1 | 63.52 | 734 | 24 | me¦ ms¦ ph¦ pr¦ pc¦ ss¦ sc
11:38 | 15.637 | 196 | 0 | 178 | 13.6 | 12.2 | 2695 | 1942 | 3641 | 2206 | 3 | 70.2 | 294.1 | -10 | 181.1527 | 75.01 | 69.7 | 725.2 | 26 | me¦ ms¦ ph¦ pr¦ pc¦ ss¦ sc |  | 14:16 | 14.745 | 151 | 0 | 151 | 13.2 | 13 | 1712 | 1420 | 2194 | 1775 | 3 | 85.7 | 295.1 | -10 | 183.2254 | 75.11 | 63.51 | 734 | 25 | me¦ ms¦ ph¦ pr¦ pc¦ ss¦ sc
11:38 | 15.634 | 195 | 0 | 177 | 13.5 | 12.2 | 2704 | 1942 | 3605 | 2206 | 3 | 70.3 | 294.1 | -11 | 181.1536 | 74.97 | 69.68 | 725 | 26 | me¦ ms¦ ph¦ pr¦ pc¦ ss¦ sc |  | 14:16 | 14.745 | 151 | 0 | 151 | 13.2 | 13 | 1712 | 1421 | 2194 | 1776 | 3 | 85.8 | 295.1 | -10 | 183.2253 | 75.06 | 63.51 | 734 | 25 | me¦ ms¦ ph¦ pr¦ pc¦ ss¦ sc
11:38 | 15.633 | 195 | 0 | 177 | 13.5 | 12.2 | 2715 | 1943 | 3620 | 2207 | 2.9 | 70.3 | 294.1 | -11 | 181.1518 | 75.04 | 69.7 | 725 | 26 | me¦ ms¦ ph¦ pr¦ pc¦ ss¦ sc |  | 14:16 | 14.745 | 151 | 0 | 151 | 13.2 | 13 | 1712 | 1422 | 2194 | 1777 | 3 | 85.9 | 295.1 | -10 | 183.2251 | 75.09 | 63.51 | 734 | 25 | me¦ ms¦ ph¦ pr¦ pc¦ ss¦ sc
11:38 | 15.629 | 195 | 0 | 177 | 13.5 | 12.2 | 2729 | 1943 | 3638 | 2207 | 2.9 | 70.4 | 294 | -11 | 181.1527 | 75 | 69.71 | 725 | 25 | me¦ ms¦ ph¦ pr¦ pc¦ ss¦ sc |  | 14:16 | 14.744 | 151 | 0 | 151 | 13.2 | 13 | 1712 | 1422 | 2194 | 1777 | 3 | 85.9 | 295.1 | -10 | 183.225 | 75.1 | 63.51 | 734 | 25 | me¦ ms¦ ph¦ pr¦ pc¦ ss¦ sc
11:38 | 15.629 | 195 | 0 | 177 | 13.5 | 12.2 | 2744 | 1944 | 3658 | 2209 | 3 | 70.4 | 294 | -11 | 181.1529 | 74.99 | 69.66 | 725.2 | 26 | me¦ ms¦ ph¦ pr¦ pc¦ ss¦ sc |  | 14:16 | 14.744 | 150 | 0 | 150 | 13.2 | 13 | 1712 | 1423 | 2194 | 1778 | 3 | 86 | 295.1 | -10 | 183.2258 | 75.1 | 63.5 | 734 | 25 | me¦ ms¦ ph¦ pr¦ pc¦ ss¦ sc
11:38 | 15.626 | 195 | 0 | 177 | 13.5 | 12.2 | 2759 | 1944 | 3678 | 2209 | 3 | 70.4 | 293.9 | -10 | 181.1541 | 74.98 | 69.68 | 725.1 | 26 | me¦ ms¦ ph¦ pr¦ pc¦ ss¦ sc |  | 14:16 | 14.745 | 150 | 0 | 150 | 13.2 | 13 | 1712 | 1423 | 2194 | 1778 | 3 | 86 | 295.1 | -10 | 183.2251 | 75.05 | 63.52 | 734 | 25 | me¦ ms¦ ph¦ pr¦ pc¦ ss¦ sc
11:38 | 15.623 | 195 | 0 | 177 | 13.5 | 12.2 | 2773 | 1945 | 3697 | 2210 | 2.9 | 70.5 | 293.8 | -10 | 181.1544 | 75.02 | 69.69 | 725.5 | 26 | me¦ ms¦ ph¦ pr¦ pc¦ ss¦ sc |  | 14:16 | 14.743 | 150 | 0 | 150 | 13.2 | 13 | 1712 | 1424 | 2194 | 1780 | 3 | 86.1 | 295.1 | -10 | 183.2251 | 75.11 | 63.54 | 734 | 25 | me¦ ms¦ ph¦ pr¦ pc¦ ss¦ sc
11:38 | 15.618 | 194 | 0 | 177 | 13.4 | 12.2 | 2786 | 1946 | 3665 | 2211 | 3 | 70.5 | 293.7 | -10 | 181.1545 | 74.97 | 69.66 | 725.1 | 26 | me¦ ms¦ ph¦ pr¦ pc¦ ss¦ sc
11:38 | 15.612 | 194 | 0 | 176 | 13.5 | 12.2 | 2798 | 1946 | 3730 | 2211 | 3 | 70.6 | 293.6 | -10 | 181.1548 | 75.01 | 69.71 | 725.3 | 26 | me¦ ms¦ ph¦ pr¦ pc¦ ss¦ sc
11:38 | 15.607 | 194 | 0 | 176 | 13.6 | 12.2 | 2806 | 1947 | 3791 | 2212 | 3 | 70.6 | 293.6 | -11 | 181.1551 | 74.99 | 69.7 | 725.3 | 26 | me¦ ms¦ ph¦ pr¦ pc¦ ss¦ sc |  | Spalte3: 13
11:38 | 15.604 | 194 | 0 | 176 | 13.6 | 12.2 | 2817 | 1947 | 3806 | 2212 | 2.9 | 70.7 | 293.6 | -12 | 181.1543 | 75.02 | 69.7 | 725.5 | 26 | me¦ ms¦ ph¦ pr¦ pc¦ ss¦ sc |  | Spalte3: 1424
11:38 | 15.6 | 194 | 0 | 176 | 13.6 | 12.2 | 2825 | 1948 | 3817 | 2213 | 2.9 | 70.7 | 293.6 | -12 | 181.1564 | 75 | 69.66 | 725.9 | 26 | me¦ ms¦ ph¦ pr¦ pc¦ ss¦ sc |  | Spalte3: 1780
11:38 | 15.597 | 193 | 0 | 176 | 13.7 | 12.2 | 2838 | 1949 | 3887 | 2214 | 3 | 70.8 | 293.5 | -13 | 181.1563 | 74.98 | 69.69 | 725.4 | 26 | me¦ ms¦ ph¦ pr¦ pc¦ ss¦ sc |  | Spalte3: 356
11:39 | 15.591 | 193 | 0 | 176 | 13.7 | 12.2 | 2856 | 1949 | 3912 | 2214 | 3 | 70.8 | 293.5 | -12 | 181.1562 | 75.03 | 69.7 | 725.7 | 26 | me¦ ms¦ ph¦ pr¦ pc¦ ss¦ sc | bar: Spalte3
11:39 | 15.59 | 193 | 0 | 175 | 13.7 | 12.2 | 2875 | 1950 | 3938 | 2215 | 2.9 | 70.9 | 293.4 | -12 | 181.1569 | 75.01 | 69.66 | 725.6 | 26 | me¦ ms¦ ph¦ pr¦ pc¦ ss¦ sc |  | Spalte3: 15
11:39 | 15.586 | 193 | 0 | 175 | 13.7 | 12.2 | 2902 | 1950 | 3975 | 2215 | 3 | 70.9 | 293.3 | -13 | 181.1573 | 74.96 | 69.68 | 725.5 | 26 | me¦ ms¦ ph¦ pr¦ pc¦ ss¦ sc |  | Spalte3: 150
11:39 | 15.584 | 193 | 0 | 175 | 13.8 | 12.2 | 2926 | 1951 | 4063 | 2217 | 2.9 | 71 | 293.2 | -13 | 181.1573 | 74.95 | 69.66 | 725.3 | 26 | me¦ ms¦ ph¦ pr¦ pc¦ ss¦ sc |  | Spalte3: 150
11:39 | 15.579 | 193 | 0 | 175 | 13.8 | 12.2 | 2943 | 1952 | 4087 | 2218 | 2.9 | 71 | 293 | -13 | 181.1576 | 74.99 | 69.69 | 725.3 | 26 | me¦ ms¦ ph¦ pr¦ pc¦ ss¦ sc |  | Spalte3: 60
11:39 | 15.579 | 192 | 0 | 175 | 13.8 | 12.2 | 2949 | 1953 | 4095 | 2219 | 2.9 | 71.1 | 292.8 | -12 | 181.1569 | 75 | 69.67 | 725.5 | 26 | me¦ ms¦ ph¦ pr¦ pc¦ ss¦ sc |  | Spalte3: 0
11:39 | 15.577 | 192 | 0 | 175 | 13.8 | 12.2 | 2944 | 1953 | 4088 | 2219 | 2.9 | 71.1 | 292.7 | -12 | 181.1583 | 74.95 | 69.64 | 725.5 | 27 | me¦ ms¦ ph¦ pr¦ pc¦ ss¦ sc |  | Spalte3: 86
11:39 | 15.574 | 192 | 0 | 174 | 13.8 | 12.2 | 2933 | 1954 | 4073 | 2220 | 2.9 | 71.2 | 292.6 | -12 | 181.1583 | 74.96 | 69.68 | 725.4 | 27 | me¦ ms¦ ph¦ pr¦ pc¦ ss¦ sc
11:39 | 15.57 | 192 | 0 | 174 | 13.8 | 12.2 | 2921 | 1955 | 4056 | 2221 | 2.9 | 71.2 | 292.5 | -12 | 181.1583 | 74.99 | 69.66 | 724.5 | 27 | me¦ ms¦ ph¦ pr¦ pc¦ ss¦ sc
11:39 | 15.569 | 192 | 0 | 174 | 13.8 | 12.2 | 2906 | 1955 | 4036 | 2221 | 2.9 | 71.3 | 292.4 | -12 | 181.1576 | 74.92 | 69.63 | 725.1 | 26 | me¦ ms¦ ph¦ pr¦ pc¦ ss¦ sc |  | Spalte3: 7032025
11:39 | 15.566 | 192 | 0 | 174 | 13.8 | 12.2 | 2895 | 1956 | 4020 | 2222 | 2.9 | 71.3 | 292.4 | -12 | 181.1594 | 74.93 | 69.64 | 724.5 | 27 | me¦ ms¦ ph¦ pr¦ pc¦ ss¦ sc |  | Spalte3: 40
11:39 | 15.564 | 191 | 0 | 174 | 13.8 | 12.2 | 2885 | 1956 | 4006 | 2222 | 3 | 71.4 | 292.4 | -11 | 181.159 | 74.98 | 69.62 | 724.9 | 27 | me¦ ms¦ ph¦ pr¦ pc¦ ss¦ sc |  | Spalte3: 20
11:39 | 15.559 | 191 | 0 | 174 | 13.8 | 12.2 | 2883 | 1957 | 4004 | 2223 | 2.9 | 71.4 | 292.4 | -12 | 181.1595 | 74.98 | 69.64 | 724.7 | 26 | me¦ ms¦ ph¦ pr¦ pc¦ ss¦ sc
11:39 | 15.561 | 191 | 0 | 174 | 13.8 | 12.2 | 2882 | 1958 | 4002 | 2225 | 2.9 | 71.5 | 292.4 | -12 | 181.1587 | 74.95 | 69.6 | 724.5 | 26 | me¦ ms¦ ph¦ pr¦ pc¦ ss¦ sc
11:39 | 15.559 | 191 | 0 | 174 | 13.8 | 12.2 | 2883 | 1958 | 4004 | 2225 | 2.9 | 71.5 | 292.3 | -12 | 181.1597 | 74.97 | 69.65 | 724.4 | 26 | me¦ ms¦ ph¦ pr¦ pc¦ ss¦ sc
11:39 | 15.558 | 191 | 0 | 173 | 13.8 | 12.2 | 2882 | 1959 | 4002 | 2226 | 2.9 | 71.6 | 292.3 | -12 | 181.1589 | 75.01 | 69.64 | 724.7 | 26 | me¦ ms¦ ph¦ pr¦ pc¦ ss¦ sc
11:39 | 15.555 | 191 | 0 | 173 | 13.8 | 12.2 | 2879 | 1960 | 3998 | 2227 | 3 | 71.6 | 292.2 | -12 | 181.1602 | 75 | 69.67 | 724.8 | 26 | me¦ ms¦ ph¦ pr¦ pc¦ ss¦ sc
11:39 | 15.552 | 190 | 0 | 173 | 13.8 | 12.2 | 2876 | 1960 | 3994 | 2227 | 3 | 71.7 | 292.2 | -12 | 181.1589 | 74.98 | 69.63 | 724.2 | 26 | me¦ ms¦ ph¦ pr¦ pc¦ ss¦ sc
11:39 | 15.551 | 190 | 0 | 173 | 13.8 | 12.2 | 2873 | 1961 | 3990 | 2228 | 2.9 | 71.7 | 292.1 | -12 | 181.1596 | 74.95 | 69.61 | 724 | 26 | me¦ ms¦ ph¦ pr¦ pc¦ ss¦ sc
11:39 | 15.549 | 190 | 0 | 173 | 13.8 | 12.2 | 2871 | 1962 | 3987 | 2229 | 2.9 | 71.8 | 292 | -12 | 181.16 | 74.95 | 69.57 | 724.7 | 26 | me¦ ms¦ ph¦ pr¦ pc¦ ss¦ sc
11:39 | 15.549 | 190 | 0 | 173 | 13.8 | 12.2 | 2869 | 1962 | 3984 | 2229 | 3 | 71.8 | 291.9 | -12 | 181.1609 | 75.05 | 69.62 | 724.4 | 26 | me¦ ms¦ ph¦ pr¦ pc¦ ss¦ sc
11:39 | 15.547 | 190 | 0 | 172 | 13.8 | 12.2 | 2869 | 1963 | 3984 | 2230 | 2.9 | 71.9 | 291.9 | -12 | 181.1591 | 75.05 | 69.63 | 724.6 | 25 | me¦ ms¦ ph¦ pr¦ pc¦ ss¦ sc
11:39 | 15.547 | 190 | 0 | 172 | 13.8 | 12.2 | 2869 | 1963 | 3984 | 2230 | 2.9 | 71.9 | 291.9 | -12 | 181.1592 | 75.05 | 69.62 | 725.1 | 25 | me¦ ms¦ ph¦ pr¦ pc¦ ss¦ sc
11:39 | 15.547 | 190 | 0 | 172 | 13.7 | 12.2 | 2867 | 1964 | 3927 | 2231 | 3 | 72 | 291.8 | -12 | 181.1598 | 75.05 | 69.65 | 724.7 | 25 | me¦ ms¦ ph¦ pr¦ pc¦ ss¦ sc
11:39 | 15.546 | 190 | 0 | 172 | 13.7 | 12.2 | 2863 | 1965 | 3921 | 2232 | 2.9 | 72 | 291.8 | -12 | 181.1605 | 75.05 | 69.57 | 724.2 | 25 | me¦ ms¦ ph¦ pr¦ pc¦ ss¦ sc
11:39 | 15.546 | 189 | 0 | 172 | 13.7 | 12.2 | 2858 | 1965 | 3915 | 2232 | 3 | 72.1 | 291.7 | -12 | 181.1599 | 75.05 | 69.58 | 724.5 | 25 | me¦ ms¦ ph¦ pr¦ pc¦ ss¦ sc
11:39 | 15.545 | 189 | 0 | 172 | 13.7 | 12.2 | 2851 | 1966 | 3905 | 2234 | 2.9 | 72.1 | 291.7 | -11 | 181.1607 | 75.04 | 69.61 | 724.6 | 25 | me¦ ms¦ ph¦ pr¦ pc¦ ss¦ sc
11:39 | 15.544 | 189 | 0 | 172 | 13.7 | 12.2 | 2843 | 1966 | 3894 | 2234 | 2.9 | 72.2 | 291.6 | -11 | 181.1614 | 75.04 | 69.57 | 724.8 | 25 | me¦ ms¦ ph¦ pr¦ pc¦ ss¦ sc
11:39 | 15.544 | 189 | 0 | 172 | 13.7 | 12.2 | 2831 | 1967 | 3878 | 2235 | 2.9 | 72.2 | 291.5 | -11 | 181.1605 | 75.02 | 69.55 | 724.7 | 25 | me¦ ms¦ ph¦ pr¦ pc¦ ss¦ sc
11:39 | 15.546 | 189 | 0 | 172 | 13.7 | 12.2 | 2817 | 1968 | 3858 | 2236 | 3 | 72.3 | 291.5 | -11 | 181.1602 | 75.02 | 69.57 | 724.4 | 25 | me¦ ms¦ ph¦ pr¦ pc¦ ss¦ sc
11:39 | 15.546 | 189 | 0 | 172 | 13.7 | 12.2 | 2801 | 1968 | 3836 | 2236 | 2.9 | 72.3 | 291.5 | -11 | 181.1609 | 75.01 | 69.55 | 724.1 | 25 | me¦ ms¦ ph¦ pr¦ pc¦ ss¦ sc
11:39 | 15.549 | 188 | 0 | 171 | 13.7 | 12.2 | 2781 | 1969 | 3809 | 2237 | 2.9 | 72.4 | 291.3 | -10 | 181.1605 | 75.02 | 69.55 | 723.8 | 25 | me¦ ms¦ ph¦ pr¦ pc¦ ss¦ sc
11:39 | 15.546 | 188 | 0 | 171 | 13.7 | 12.2 | 2757 | 1969 | 3776 | 2237 | 2.9 | 72.4 | 291.2 | -10 | 181.1619 | 75.04 | 69.58 | 723.7 | 25 | me¦ ms¦ ph¦ pr¦ pc¦ ss¦ sc
11:39 | 15.546 | 188 | 0 | 171 | 13.6 | 12.2 | 2729 | 1970 | 3687 | 2238 | 3 | 72.5 | 291.1 | -10 | 181.1621 | 75.02 | 69.56 | 723.9 | 25 | me¦ ms¦ ph¦ pr¦ pc¦ ss¦ sc
11:39 | 15.546 | 188 | 0 | 171 | 13.6 | 12.2 | 2694 | 1970 | 3640 | 2238 | 2.9 | 72.5 | 290.9 | -10 | 181.1609 | 75.02 | 69.57 | 724.4 | 25 | me¦ ms¦ ph¦ pr¦ pc¦ ss¦ sc
11:39 | 15.549 | 188 | 0 | 171 | 13.6 | 12.2 | 2659 | 1971 | 3593 | 2239 | 2.9 | 72.6 | 290.9 | -10 | 181.1591 | 75.01 | 69.56 | 724.1 | 25 | me¦ ms¦ ph¦ pr¦ pc¦ ss¦ sc
11:39 | 15.55 | 188 | 0 | 171 | 13.6 | 12.2 | 2634 | 1971 | 3559 | 2239 | 3 | 72.6 | 290.8 | -10 | 181.1604 | 75.04 | 69.58 | 723.6 | 25 | me¦ ms¦ ph¦ pr¦ pc¦ ss¦ sc
11:39 | 15.552 | 188 | 0 | 171 | 13.6 | 12.2 | 2612 | 1972 | 3529 | 2240 | 2.9 | 72.7 | 290.7 | -10 | 181.1603 | 75.04 | 69.58 | 723.2 | 25 | me¦ ms¦ ph¦ pr¦ pc¦ ss¦ sc
11:39 | 15.555 | 188 | 0 | 171 | 13.6 | 12.2 | 2595 | 1972 | 3506 | 2240 | 2.9 | 72.7 | 290.6 | -10 | 181.1604 | 75.01 | 69.58 | 723.2 | 25 | me¦ ms¦ ph¦ pr¦ pc¦ ss¦ sc
11:39 | 15.556 | 188 | 0 | 171 | 13.6 | 12.2 | 2580 | 1972 | 3486 | 2240 | 2.9 | 72.7 | 290.6 | -10 | 181.1607 | 75.01 | 69.55 | 723.6 | 26 | me¦ ms¦ ph¦ pr¦ pc¦ ss¦ sc
11:39 | 15.56 | 188 | 0 | 170 | 13.6 | 12.2 | 2570 | 1973 | 3472 | 2242 | 2.9 | 72.8 | 290.6 | -10 | 181.1596 | 75.01 | 69.56 | 723.6 | 26 | me¦ ms¦ ph¦ pr¦ pc¦ ss¦ sc
11:39 | 15.559 | 188 | 0 | 170 | 13.6 | 12.2 | 2563 | 1973 | 3463 | 2242 | 2.9 | 72.8 | 290.5 | -10 | 181.1614 | 75.02 | 69.53 | 723.5 | 26 | me¦ ms¦ ph¦ pr¦ pc¦ ss¦ sc
11:39 | 15.561 | 187 | 0 | 170 | 13.5 | 12.2 | 2560 | 1974 | 3413 | 2243 | 2.9 | 72.9 | 290.4 | -10 | 181.1601 | 75.09 | 69.59 | 723.3 | 25 | me¦ ms¦ ph¦ pr¦ pc¦ ss¦ sc
11:39 | 15.565 | 187 | 0 | 170 | 13.5 | 12.2 | 2562 | 1974 | 3416 | 2243 | 3 | 72.9 | 290.4 | -10 | 181.1604 | 74.98 | 69.57 | 722.9 | 25 | me¦ ms¦ ph¦ pr¦ pc¦ ss¦ sc
11:39 | 15.565 | 187 | 0 | 170 | 13.6 | 12.2 | 2565 | 1974 | 3466 | 2243 | 2.9 | 73 | 290.4 | -10 | 181.1623 | 74.98 | 69.55 | 723.5 | 26 | me¦ ms¦ ph¦ pr¦ pc¦ ss¦ sc
11:39 | 15.566 | 187 | 0 | 170 | 13.5 | 12.2 | 2573 | 1975 | 3430 | 2244 | 3 | 73 | 290.3 | -10 | 181.1613 | 74.99 | 69.53 | 724 | 26 | me¦ ms¦ ph¦ pr¦ pc¦ ss¦ sc
11:39 | 15.564 | 187 | 0 | 170 | 13.5 | 12.2 | 2587 | 1975 | 3449 | 2244 | 2.9 | 73.1 | 290.4 | -10 | 181.1615 | 75.03 | 69.53 | 723.5 | 26 | me¦ ms¦ ph¦ pr¦ pc¦ ss¦ sc
11:39 | 15.562 | 187 | 0 | 170 | 13.4 | 12.2 | 2607 | 1976 | 3430 | 2245 | 2.9 | 73.1 | 290.4 | -10 | 181.1631 | 75.02 | 69.54 | 723.8 | 25 | me¦ ms¦ ph¦ pr¦ pc¦ ss¦ sc
11:39 | 15.563 | 187 | 0 | 170 | 13.4 | 12.2 | 2625 | 1976 | 3453 | 2245 | 2.9 | 73.2 | 290.3 | -10 | 181.1615 | 75.02 | 69.53 | 723.7 | 25 | me¦ ms¦ ph¦ pr¦ pc¦ ss¦ sc
11:39 | 15.564 | 187 | 0 | 170 | 13.4 | 12.2 | 2645 | 1976 | 3480 | 2245 | 2.9 | 73.2 | 290.2 | -10 | 181.1625 | 74.97 | 69.5 | 723.7 | 25 | me¦ ms¦ ph¦ pr¦ pc¦ ss¦ sc
11:39 | 15.565 | 186 | 0 | 169 | 13.4 | 12.2 | 2665 | 1977 | 3506 | 2246 | 3 | 73.3 | 290.2 | -10 | 181.1631 | 74.96 | 69.54 | 723.8 | 26 | me¦ ms¦ ph¦ pr¦ pc¦ ss¦ sc
11:39 | 15.564 | 186 | 0 | 169 | 13.4 | 12.2 | 2678 | 1977 | 3523 | 2246 | 2.9 | 73.3 | 290.1 | -10 | 181.1633 | 74.96 | 69.5 | 724.1 | 26 | me¦ ms¦ ph¦ pr¦ pc¦ ss¦ sc
11:39 | 15.562 | 186 | 0 | 169 | 13.4 | 12.2 | 2695 | 1978 | 3546 | 2247 | 3 | 73.4 | 290.2 | -11 | 181.163 | 75.03 | 69.57 | 723.9 | 26 | me¦ ms¦ ph¦ pr¦ pc¦ ss¦ sc
11:39 | 15.562 | 186 | 0 | 169 | 13.4 | 12.2 | 2705 | 1978 | 3559 | 2247 | 2.9 | 73.4 | 290.2 | -11 | 181.1633 | 74.99 | 69.5 | 724.1 | 26 | me¦ ms¦ ph¦ pr¦ pc¦ ss¦ sc
11:39 | 15.56 | 186 | 0 | 169 | 13.4 | 12.2 | 2719 | 1979 | 3577 | 2248 | 2.9 | 73.5 | 290.3 | -11 | 181.165 | 74.96 | 69.52 | 724.1 | 26 | me¦ ms¦ ph¦ pr¦ pc¦ ss¦ sc
11:39 | 15.559 | 186 | 0 | 169 | 13.4 | 12.2 | 2729 | 1979 | 3590 | 2248 | 3 | 73.5 | 290.3 | -11 | 181.1634 | 74.99 | 69.53 | 724 | 26 | me¦ ms¦ ph¦ pr¦ pc¦ ss¦ sc
11:39 | 15.562 | 186 | 0 | 169 | 13.5 | 12.2 | 2736 | 1980 | 3648 | 2250 | 2.9 | 73.6 | 290.3 | -11 | 181.163 | 75 | 69.49 | 723.9 | 26 | me¦ ms¦ ph¦ pr¦ pc¦ ss¦ sc
11:39 | 15.565 | 186 | 0 | 169 | 13.5 | 12.2 | 2740 | 1980 | 3653 | 2250 | 2.9 | 73.6 | 290.2 | -11 | 181.1628 | 74.99 | 69.5 | 724 | 26 | me¦ ms¦ ph¦ pr¦ pc¦ ss¦ sc
11:39 | 15.565 | 185 | 0 | 168 | 13.5 | 12.2 | 2744 | 1981 | 3658 | 2251 | 2.9 | 73.7 | 290.1 | -11 | 181.163 | 74.95 | 69.49 | 723.9 | 26 | me¦ ms¦ ph¦ pr¦ pc¦ ss¦ sc
11:40 | 15.567 | 185 | 0 | 168 | 13.5 | 12.2 | 2746 | 1981 | 3661 | 2251 | 2.9 | 73.7 | 290 | -12 | 181.1632 | 74.96 | 69.48 | 723 | 26 | me¦ ms¦ ph¦ pr¦ pc¦ ss¦ sc
11:40 | 15.566 | 185 | 0 | 168 | 13.5 | 12.2 | 2756 | 1982 | 3674 | 2252 | 3 | 73.8 | 290 | -12 | 181.1644 | 74.97 | 69.45 | 723.3 | 26 | me¦ ms¦ ph¦ pr¦ pc¦ ss¦ sc
11:40 | 15.565 | 185 | 0 | 168 | 13.6 | 12.2 | 2766 | 1982 | 3737 | 2252 | 3 | 73.9 | 290 | -12 | 181.1652 | 74.9 | 69.47 | 722.8 | 26 | me¦ ms¦ ph¦ pr¦ pc¦ ss¦ sc
11:40 | 15.565 | 185 | 0 | 168 | 13.6 | 12.2 | 2779 | 1983 | 3755 | 2253 | 2.9 | 73.9 | 289.9 | -12 | 181.1646 | 75 | 69.49 | 723.5 | 26 | me¦ ms¦ ph¦ pr¦ pc¦ ss¦ sc
11:40 | 15.565 | 185 | 0 | 168 | 13.6 | 12.2 | 2794 | 1984 | 3775 | 2254 | 3 | 74 | 290 | -12 | 181.1651 | 74.94 | 69.47 | 723.3 | 26 | me¦ ms¦ ph¦ pr¦ pc¦ ss¦ sc
11:40 | 15.564 | 185 | 0 | 168 | 13.6 | 12.2 | 2807 | 1984 | 3793 | 2254 | 3 | 74 | 289.9 | -11 | 181.166 | 74.93 | 69.49 | 723.2 | 26 | me¦ ms¦ ph¦ pr¦ pc¦ ss¦ sc
11:40 | 15.564 | 184 | 0 | 168 | 13.6 | 12.2 | 2818 | 1985 | 3808 | 2255 | 2.9 | 74.1 | 289.8 | -11 | 181.1648 | 74.94 | 69.45 | 723.1 | 26 | me¦ ms¦ ph¦ pr¦ pc¦ ss¦ sc
11:40 | 15.562 | 184 | 0 | 168 | 13.6 | 12.2 | 2827 | 1985 | 3820 | 2255 | 2.9 | 74.1 | 289.8 | -11 | 181.1649 | 74.98 | 69.52 | 723.6 | 26 | me¦ ms¦ ph¦ pr¦ pc¦ ss¦ sc
11:40 | 15.561 | 184 | 0 | 167 | 13.5 | 12.2 | 2832 | 1986 | 3776 | 2256 | 2.9 | 74.2 | 289.8 | -11 | 181.1661 | 74.97 | 69.5 | 723.5 | 26 | me¦ ms¦ ph¦ pr¦ pc¦ ss¦ sc
11:40 | 15.559 | 184 | 0 | 167 | 13.5 | 12.2 | 2838 | 1986 | 3784 | 2256 | 2.9 | 74.2 | 289.8 | -11 | 181.1664 | 74.97 | 69.48 | 723.9 | 26 | me¦ ms¦ ph¦ pr¦ pc¦ ss¦ sc
11:40 | 15.558 | 184 | 0 | 167 | 13.5 | 12.2 | 2843 | 1987 | 3790 | 2257 | 3 | 74.3 | 289.9 | -11 | 181.1663 | 74.99 | 69.48 | 723.5 | 26 | me¦ ms¦ ph¦ pr¦ pc¦ ss¦ sc
11:40 | 15.555 | 184 | 0 | 167 | 13.5 | 12.2 | 2849 | 1987 | 3798 | 2257 | 2.9 | 74.3 | 289.8 | -11 | 181.1662 | 74.98 | 69.47 | 723.2 | 26 | me¦ ms¦ ph¦ pr¦ pc¦ ss¦ sc
11:40 | 15.559 | 184 | 0 | 167 | 13.5 | 12.2 | 2857 | 1988 | 3809 | 2259 | 2.9 | 74.4 | 289.8 | -11 | 181.1662 | 74.99 | 69.45 | 723.6 | 26 | me¦ ms¦ ph¦ pr¦ pc¦ ss¦ sc
11:40 | 15.559 | 184 | 0 | 169 | 13.5 | 12.3 | 2866 | 1989 | 3821 | 2286 | 3 | 74.4 | 289.8 | -11 | 181.1654 | 74.99 | 69.47 | 723.3 | 26 | me¦ ms¦ ph¦ pr¦ pc¦ ss¦ sc
11:40 | 15.558 | 183 | 0 | 168 | 13.6 | 12.3 | 2887 | 1989 | 3901 | 2286 | 2.9 | 74.5 | 289.8 | -10 | 181.1665 | 74.94 | 69.45 | 723.2 | 26 | me¦ ms¦ ph¦ pr¦ pc¦ ss¦ sc
11:40 | 15.558 | 183 | 0 | 168 | 13.6 | 12.3 | 2911 | 1990 | 3933 | 2287 | 2.9 | 74.5 | 289.8 | -10 | 181.1659 | 74.99 | 69.44 | 723.2 | 26 | me¦ ms¦ ph¦ pr¦ pc¦ ss¦ sc
11:40 | 15.559 | 183 | 1 | 168 | 13.6 | 12.3 | 2933 | 1990 | 3963 | 2287 | 3 | 74.6 | 289.7 | -11 | 181.1662 | 74.99 | 69.45 | 723.3 | 26 | me¦ ms¦ ph¦ pr¦ pc¦ ss¦ sc
11:40 | 15.56 | 183 | 2 | 168 | 13.6 | 12.3 | 2954 | 1991 | 3991 | 2288 | 2.9 | 74.6 | 289.6 | -11 | 181.1646 | 75.01 | 69.42 | 723.1 | 25 | me¦ ms¦ ph¦ pr¦ pc¦ ss¦ sc
11:40 | 15.563 | 183 | 3 | 168 | 13.6 | 12.3 | 2970 | 1992 | 4013 | 2289 | 3 | 74.7 | 289.5 | -10 | 181.1654 | 75.02 | 69.44 | 722.9 | 25 | me¦ ms¦ ph¦ pr¦ pc¦ ss¦ sc
11:40 | 15.565 | 183 | 4 | 168 | 13.7 | 12.3 | 2980 | 1992 | 4082 | 2289 | 2.9 | 74.7 | 289.6 | -10 | 181.1662 | 75.01 | 69.41 | 723.1 | 25 | me¦ ms¦ ph¦ pr¦ pc¦ ss¦ sc
11:40 | 15.562 | 183 | 3 | 168 | 13.7 | 12.3 | 2985 | 1993 | 4089 | 2290 | 2.9 | 74.7 | 289.6 | -10 | 181.1679 | 75.01 | 69.43 | 722.6 | 25 | me¦ ms¦ ph¦ pr¦ pc¦ ss¦ sc
11:40 | 15.562 | 183 | 4 | 168 | 13.7 | 12.3 | 2983 | 1994 | 4086 | 2291 | 3 | 74.8 | 289.6 | -10 | 181.167 | 75.04 | 69.44 | 723.7 | 25 | me¦ ms¦ ph¦ pr¦ pc¦ ss¦ sc
11:40 | 15.563 | 183 | 4 | 168 | 13.6 | 12.3 | 2970 | 1994 | 4013 | 2291 | 3 | 74.8 | 289.6 | -10 | 181.1663 | 75.09 | 69.44 | 723.2 | 25 | me¦ ms¦ ph¦ pr¦ pc¦ ss¦ sc
11:40 | 15.567 | 182 | 5 | 168 | 13.6 | 12.3 | 2962 | 1995 | 4002 | 2293 | 2.9 | 74.9 | 289.5 | -10 | 181.1647 | 75.04 | 69.42 | 722.8 | 24 | me¦ ms¦ ph¦ pr¦ pc¦ ss¦ sc
11:40 | 15.569 | 182 | 6 | 168 | 13.6 | 12.3 | 2950 | 1995 | 3986 | 2293 | 2.9 | 74.9 | 289.6 | -10 | 181.1662 | 75.05 | 69.43 | 722.5 | 24 | me¦ ms¦ ph¦ pr¦ pc¦ ss¦ sc
11:40 | 15.573 | 182 | 8 | 168 | 13.6 | 12.3 | 2949 | 1996 | 3985 | 2294 | 3 | 75 | 289.6 | -9 | 181.1655 | 75.1 | 69.43 | 722.8 | 25 | me¦ ms¦ ph¦ pr¦ pc¦ ss¦ sc
11:40 | 15.577 | 182 | 9 | 168 | 13.6 | 12.3 | 2953 | 1997 | 3990 | 2295 | 2.9 | 75 | 289.4 | -9 | 181.1655 | 75.12 | 69.43 | 723.2 | 24 | me¦ ms¦ ph¦ pr¦ pc¦ ss¦ sc
11:40 | 15.578 | 182 | 10 | 167 | 13.5 | 12.3 | 2959 | 1997 | 3945 | 2295 | 2.9 | 75.1 | 289.3 | -9 | 181.1668 | 75.09 | 69.42 | 723 | 24 | me¦ ms¦ ph¦ pr¦ pc¦ ss¦ sc
11:40 | 15.58 | 182 | 10 | 167 | 13.5 | 12.3 | 2969 | 1998 | 3958 | 2296 | 2.9 | 75.1 | 289.2 | -10 | 181.1671 | 75.02 | 69.42 | 723.5 | 24 | me¦ ms¦ ph¦ pr¦ pc¦ ss¦ sc
11:40 | 15.582 | 182 | 10 | 167 | 13.5 | 12.3 | 2975 | 1999 | 3966 | 2297 | 2.9 | 75.2 | 289.2 | -10 | 181.1657 | 75.09 | 69.39 | 723.5 | 24 | me¦ ms¦ ph¦ pr¦ pc¦ ss¦ sc
11:40 | 15.587 | 182 | 12 | 167 | 13.5 | 12.3 | 2977 | 1999 | 3969 | 2297 | 2.9 | 75.2 | 289.1 | -10 | 181.165 | 75.08 | 69.41 | 723 | 24 | me¦ ms¦ ph¦ pr¦ pc¦ ss¦ sc
11:40 | 15.591 | 182 | 12 | 167 | 13.6 | 12.3 | 2972 | 2000 | 4016 | 2298 | 2.9 | 75.3 | 289.2 | -10 | 181.1657 | 75.09 | 69.45 | 723.4 | 24 | me¦ ms¦ ph¦ pr¦ pc¦ ss¦ sc
11:40 | 15.595 | 182 | 14 | 167 | 13.6 | 12.3 | 2957 | 2001 | 3995 | 2300 | 2.9 | 75.3 | 289.2 | -10 | 181.1642 | 75.13 | 69.42 | 723.3 | 23 | me¦ ms¦ ph¦ pr¦ pc¦ ss¦ sc
11:40 | 15.596 | 182 | 15 | 167 | 13.6 | 12.3 | 2943 | 2001 | 3977 | 2300 | 2.9 | 75.4 | 289.2 | -10 | 181.166 | 75.12 | 69.46 | 723.3 | 23 | me¦ ms¦ ph¦ pr¦ pc¦ ss¦ sc
11:40 | 15.594 | 181 | 14 | 167 | 13.5 | 12.3 | 2926 | 2002 | 3901 | 2301 | 3 | 75.4 | 289.2 | -11 | 181.1669 | 75.06 | 69.44 | 723.2 | 23 | me¦ ms¦ ph¦ pr¦ pc¦ ss¦ sc
11:40 | 15.592 | 181 | 12 | 167 | 13.5 | 12.3 | 2914 | 2002 | 3885 | 2301 | 3 | 75.5 | 289.1 | -11 | 181.1668 | 75.07 | 69.41 | 722.8 | 24 | me¦ ms¦ ph¦ pr¦ pc¦ ss¦ sc
11:40 | 15.59 | 181 | 11 | 167 | 13.4 | 12.3 | 2910 | 2003 | 3828 | 2302 | 3 | 75.5 | 288.9 | -11 | 181.1681 | 75.05 | 69.42 | 722.9 | 24 | me¦ ms¦ ph¦ pr¦ pc¦ ss¦ sc
11:40 | 15.591 | 181 | 11 | 166 | 13.4 | 12.3 | 2913 | 2004 | 3832 | 2303 | 2.9 | 75.6 | 288.9 | -11 | 181.1685 | 75.09 | 69.43 | 723.5 | 25 | me¦ ms¦ ph¦ pr¦ pc¦ ss¦ sc
11:40 | 15.589 | 181 | 10 | 166 | 13.4 | 12.3 | 2915 | 2004 | 3835 | 2303 | 2.9 | 75.6 | 288.9 | -11 | 181.1688 | 75.07 | 69.42 | 723.9 | 25 | me¦ ms¦ ph¦ pr¦ pc¦ ss¦ sc
11:40 | 15.587 | 181 | 9 | 166 | 13.5 | 12.3 | 2928 | 2005 | 3904 | 2304 | 2.9 | 75.7 | 288.8 | -11 | 181.1694 | 75.03 | 69.4 | 723.6 | 25 | me¦ ms¦ ph¦ pr¦ pc¦ ss¦ sc
11:40 | 15.587 | 181 | 8 | 166 | 13.5 | 12.3 | 2944 | 2005 | 3925 | 2304 | 2.9 | 75.7 | 288.7 | -11 | 181.1675 | 75.03 | 69.39 | 723.7 | 25 | me¦ ms¦ ph¦ pr¦ pc¦ ss¦ sc
11:40 | 15.587 | 180 | 8 | 166 | 13.4 | 12.3 | 2969 | 2006 | 3906 | 2305 | 2.9 | 75.8 | 288.7 | -11 | 181.1676 | 75.02 | 69.38 | 723.4 | 25 | me¦ ms¦ ph¦ pr¦ pc¦ ss¦ sc
11:40 | 15.587 | 180 | 7 | 166 | 13.3 | 12.3 | 2998 | 2007 | 3893 | 2306 | 3 | 75.8 | 288.6 | -11 | 181.1679 | 75.08 | 69.4 | 723.3 | 25 | me¦ ms¦ ph¦ pr¦ pc¦ ss¦ sc
11:40 | 15.587 | 180 | 6 | 166 | 13.3 | 12.3 | 3027 | 2007 | 3931 | 2306 | 3 | 75.9 | 288.6 | -11 | 181.169 | 75.03 | 69.37 | 722.7 | 24 | me¦ ms¦ ph¦ pr¦ pc¦ ss¦ sc
11:40 | 15.587 | 180 | 6 | 166 | 13.3 | 12.3 | 3052 | 2008 | 3963 | 2308 | 2.9 | 75.9 | 288.6 | -11 | 181.1679 | 75.02 | 69.38 | 723.3 | 25 | me¦ ms¦ ph¦ pr¦ pc¦ ss¦ sc
11:40 | 15.588 | 180 | 6 | 165 | 13.5 | 12.3 | 3088 | 2009 | 4117 | 2309 | 2.9 | 76 | 288.6 | -11 | 181.1679 | 75.06 | 69.39 | 722.8 | 24 | me¦ ms¦ ph¦ pr¦ pc¦ ss¦ sc
11:40 | 15.59 | 180 | 7 | 165 | 13.6 | 12.3 | 3112 | 2009 | 4205 | 2309 | 2.9 | 76 | 288.5 | -11 | 181.1683 | 75.06 | 69.39 | 722.3 | 25 | me¦ ms¦ ph¦ pr¦ pc¦ ss¦ sc
11:40 | 15.594 | 180 | 9 | 165 | 13.7 | 12.3 | 3148 | 2010 | 4312 | 2310 | 2.9 | 76.1 | 288.4 | -11 | 181.1688 | 75.03 | 69.37 | 722.2 | 25 | me¦ ms¦ ph¦ pr¦ pc¦ ss¦ sc
11:40 | 15.598 | 180 | 10 | 165 | 13.7 | 12.3 | 3190 | 2011 | 4369 | 2311 | 2.9 | 76.1 | 288.3 | -11 | 181.1664 | 75.1 | 69.4 | 721.9 | 25 | me¦ ms¦ ph¦ pr¦ pc¦ ss¦ sc
11:40 | 15.601 | 180 | 11 | 165 | 13.8 | 12.3 | 3238 | 2012 | 4497 | 2312 | 2.9 | 76.2 | 288.2 | -11 | 181.1672 | 75.01 | 69.36 | 722 | 25 | me¦ ms¦ ph¦ pr¦ pc¦ ss¦ sc
11:40 | 15.607 | 180 | 12 | 165 | 13.8 | 12.3 | 3299 | 2012 | 4581 | 2312 | 2.9 | 76.2 | 288.2 | -11 | 181.1664 | 75.03 | 69.36 | 721.9 | 25 | me¦ ms¦ ph¦ pr¦ pc¦ ss¦ sc
11:40 | 15.61 | 180 | 13 | 165 | 13.8 | 12.3 | 3359 | 2013 | 4665 | 2313 | 2.9 | 76.3 | 288.3 | -11 | 181.1673 | 74.99 | 69.36 | 721.2 | 25 | me¦ ms¦ ph¦ pr¦ pc¦ ss¦ sc
11:40 | 15.613 | 180 | 15 | 165 | 13.7 | 12.3 | 3414 | 2014 | 4676 | 2314 | 3 | 76.3 | 288.3 | -11 | 181.1683 | 75 | 69.37 | 721.3 | 25 | me¦ ms¦ ph¦ pr¦ pc¦ ss¦ sc
11:40 | 15.615 | 179 | 15 | 165 | 13.7 | 12.3 | 3463 | 2015 | 4743 | 2316 | 2.9 | 76.4 | 288.4 | -11 | 181.1665 | 74.99 | 69.36 | 721.8 | 26 | me¦ ms¦ ph¦ pr¦ pc¦ ss¦ sc
11:40 | 15.621 | 179 | 18 | 165 | 13.6 | 12.3 | 3499 | 2016 | 4728 | 2317 | 2.9 | 76.4 | 288.4 | -11 | 181.1672 | 74.99 | 69.36 | 720.9 | 26 | me¦ ms¦ ph¦ pr¦ pc¦ ss¦ sc
11:40 | 15.624 | 179 | 19 | 165 | 13.5 | 12.3 | 3525 | 2017 | 4700 | 2318 | 2.9 | 76.5 | 288.3 | -11 | 181.1663 | 75.02 | 69.35 | 721.1 | 26 | me¦ ms¦ ph¦ pr¦ pc¦ ss¦ sc
11:40 | 15.627 | 179 | 19 | 165 | 13.5 | 12.3 | 3537 | 2018 | 4716 | 2319 | 3 | 76.5 | 288.3 | -11 | 181.167 | 74.96 | 69.34 | 720.9 | 25 | me¦ ms¦ ph¦ pr¦ pc¦ ss¦ sc
11:40 | 15.632 | 179 | 20 | 165 | 13.5 | 12.3 | 3546 | 2019 | 4728 | 2320 | 2.9 | 76.6 | 288.3 | -11 | 181.167 | 75 | 69.36 | 720.9 | 26 | me¦ ms¦ ph¦ pr¦ pc¦ ss¦ sc
11:40 | 15.632 | 179 | 20 | 165 | 13.4 | 12.3 | 3542 | 2020 | 4660 | 2321 | 2.9 | 76.6 | 288.3 | -11 | 181.1694 | 74.98 | 69.34 | 720.9 | 26 | me¦ ms¦ ph¦ pr¦ pc¦ ss¦ sc
11:40 | 15.636 | 179 | 20 | 165 | 13.3 | 12.3 | 3536 | 2021 | 4592 | 2322 | 2.9 | 76.6 | 288.3 | -11 | 181.1682 | 74.95 | 69.35 | 720.8 | 26 | me¦ ms¦ ph¦ pr¦ pc¦ ss¦ sc
11:41 | 15.637 | 179 | 21 | 164 | 13.2 | 12.3 | 3526 | 2022 | 4520 | 2324 | 2.9 | 76.7 | 288.3 | -11 | 181.1677 | 74.95 | 69.31 | 720.5 | 26 | me¦ ms¦ ph¦ pr¦ pc¦ ss¦ sc
11:41 | 15.641 | 179 | 22 | 165 | 13.2 | 12.3 | 3517 | 2023 | 4508 | 2325 | 3 | 76.7 | 288.3 | -11 | 181.1681 | 74.98 | 69.35 | 720.8 | 26 | me¦ ms¦ ph¦ pr¦ pc¦ ss¦ sc
11:41 | 15.645 | 179 | 24 | 164 | 13.3 | 12.3 | 3498 | 2024 | 4542 | 2326 | 2.9 | 76.8 | 288.3 | -11 | 181.1663 | 74.97 | 69.33 | 720.1 | 26 | me¦ ms¦ ph¦ pr¦ pc¦ ss¦ sc
11:41 | 15.65 | 179 | 25 | 164 | 13.3 | 12.3 | 3481 | 2025 | 4520 | 2327 | 2.9 | 76.8 | 288.2 | -11 | 181.166 | 75.04 | 69.33 | 720.4 | 26 | me¦ ms¦ ph¦ pr¦ pc¦ ss¦ sc
11:41 | 15.655 | 179 | 27 | 164 | 13.3 | 12.3 | 3465 | 2026 | 4500 | 2328 | 3 | 76.9 | 288.2 | -11 | 181.1655 | 74.98 | 69.29 | 719.3 | 25 | me¦ ms¦ ph¦ pr¦ pc¦ ss¦ sc
11:41 | 15.665 | 179 | 30 | 164 | 13.3 | 12.3 | 3443 | 2027 | 4471 | 2329 | 3 | 76.9 | 288.1 | -11 | 181.1655 | 75.01 | 69.34 | 719.7 | 25 | me¦ ms¦ ph¦ pr¦ pc¦ ss¦ sc
11:41 | 15.669 | 179 | 32 | 164 | 13.2 | 12.3 | 3426 | 2027 | 4392 | 2329 | 2.9 | 77 | 288 | -10 | 181.1673 | 74.95 | 69.3 | 720.1 | 25 | me¦ ms¦ ph¦ pr¦ pc¦ ss¦ sc
11:41 | 15.675 | 179 | 34 | 164 | 13.2 | 12.3 | 3409 | 2028 | 4370 | 2331 | 2.9 | 77 | 287.9 | -10 | 181.166 | 75.05 | 69.36 | 721 | 26 | me¦ ms¦ ph¦ pr¦ pc¦ ss¦ sc
11:41 | 15.676 | 178 | 35 | 164 | 13.2 | 12.3 | 3390 | 2029 | 4346 | 2332 | 3 | 77.1 | 287.9 | -10 | 181.1679 | 75.06 | 69.35 | 720.9 | 25 | me¦ ms¦ ph¦ pr¦ pc¦ ss¦ sc
11:41 | 15.678 | 178 | 36 | 164 | 13.3 | 12.3 | 3373 | 2030 | 4380 | 2333 | 2.9 | 77.1 | 287.8 | -10 | 181.1668 | 75.06 | 69.33 | 721.2 | 25 | me¦ ms¦ ph¦ pr¦ pc¦ ss¦ sc
11:41 | 15.68 | 178 | 37 | 164 | 13.4 | 12.3 | 3359 | 2031 | 4419 | 2334 | 2.9 | 77.2 | 287.8 | -10 | 181.1657 | 75.06 | 69.33 | 720.8 | 25 | me¦ ms¦ ph¦ pr¦ pc¦ ss¦ sc
11:41 | 15.681 | 178 | 36 | 164 | 13.4 | 12.3 | 3344 | 2032 | 4400 | 2335 | 2.9 | 77.2 | 287.8 | -10 | 181.1662 | 75.05 | 69.33 | 721 | 25 | me¦ ms¦ ph¦ pr¦ pc¦ ss¦ sc
11:41 | 15.688 | 178 | 38 | 164 | 13.3 | 12.3 | 3346 | 2033 | 4345 | 2336 | 3 | 77.3 | 287.8 | -11 | 181.1655 | 75.06 | 69.31 | 721 | 25 | me¦ ms¦ ph¦ pr¦ pc¦ ss¦ sc
11:41 | 15.692 | 178 | 40 | 164 | 13.2 | 12.3 | 3354 | 2033 | 4299 | 2336 | 2.9 | 77.3 | 287.7 | -10 | 181.166 | 75.03 | 69.3 | 720.6 | 25 | me¦ ms¦ ph¦ pr¦ pc¦ ss¦ sc
11:41 | 15.697 | 178 | 41 | 164 | 13.1 | 12.3 | 3368 | 2034 | 4263 | 2337 | 3 | 77.4 | 287.7 | -10 | 181.1659 | 75.01 | 69.32 | 720.1 | 25 | me¦ ms¦ ph¦ pr¦ pc¦ ss¦ sc
11:41 | 15.706 | 178 | 44 | 164 | 13.1 | 12.3 | 3389 | 2035 | 4289 | 2339 | 2.9 | 77.4 | 287.7 | -10 | 181.1654 | 75 | 69.27 | 720.5 | 25 | me¦ ms¦ ph¦ pr¦ pc¦ ss¦ sc
11:41 | 15.71 | 178 | 45 | 164 | 13.1 | 12.3 | 3410 | 2036 | 4316 | 2340 | 2.9 | 77.5 | 287.6 | -10 | 181.1667 | 74.99 | 69.28 | 720.4 | 25 | me¦ ms¦ ph¦ pr¦ pc¦ ss¦ sc
11:41 | 15.714 | 178 | 45 | 164 | 13.2 | 12.3 | 3429 | 2037 | 4396 | 2341 | 3 | 77.5 | 287.6 | -10 | 181.1663 | 75.01 | 69.31 | 720.5 | 25 | me¦ ms¦ ph¦ pr¦ pc¦ ss¦ sc
11:41 | 15.716 | 178 | 45 | 163 | 13.2 | 12.3 | 3447 | 2038 | 4419 | 2342 | 2.9 | 77.6 | 287.7 | -10 | 181.1667 | 75.02 | 69.3 | 720.4 | 25 | me¦ ms¦ ph¦ pr¦ pc¦ ss¦ sc
11:41 | 15.718 | 178 | 46 | 163 | 13.3 | 12.3 | 3463 | 2039 | 4497 | 2343 | 2.9 | 77.6 | 287.6 | -10 | 181.1671 | 75.03 | 69.35 | 720.5 | 25 | me¦ ms¦ ph¦ pr¦ pc¦ ss¦ sc
11:41 | 15.723 | 178 | 48 | 163 | 13.2 | 12.3 | 3481 | 2040 | 4462 | 2344 | 2.9 | 77.7 | 287.6 | -10 | 181.1662 | 74.99 | 69.26 | 720.3 | 25 | me¦ ms¦ ph¦ pr¦ pc¦ ss¦ sc
11:41 | 15.725 | 178 | 48 | 163 | 13.2 | 12.3 | 3515 | 2040 | 4506 | 2344 | 2.9 | 77.7 | 287.6 | -10 | 181.1675 | 75.06 | 69.33 | 720 | 25 | me¦ ms¦ ph¦ pr¦ pc¦ ss¦ sc
11:41 | 15.732 | 177 | 49 | 163 | 13.1 | 12.3 | 3551 | 2041 | 4494 | 2345 | 2.9 | 77.8 | 287.6 | -10 | 181.1662 | 75.02 | 69.29 | 720.5 | 25 | me¦ ms¦ ph¦ pr¦ pc¦ ss¦ sc
11:41 | 15.737 | 178 | 50 | 163 | 13.1 | 12.3 | 3595 | 2042 | 4550 | 2347 | 2.9 | 77.8 | 287.6 | -10 | 181.1647 | 75.06 | 69.27 | 720.3 | 25 | me¦ ms¦ ph¦ pr¦ pc¦ ss¦ sc
11:41 | 15.742 | 177 | 50 | 163 | 13.1 | 12.3 | 3635 | 2043 | 4601 | 2348 | 2.9 | 77.9 | 287.6 | -10 | 181.1648 | 75.07 | 69.31 | 719.6 | 24 | me¦ ms¦ ph¦ pr¦ pc¦ ss¦ sc
11:41 | 15.746 | 177 | 50 | 163 | 13.1 | 12.3 | 3675 | 2044 | 4651 | 2349 | 2.9 | 77.9 | 287.6 | -10 | 181.1649 | 75.03 | 69.29 | 719.3 | 24 | me¦ ms¦ ph¦ pr¦ pc¦ ss¦ sc
11:41 | 15.75 | 177 | 51 | 163 | 13.1 | 12.3 | 3717 | 2045 | 4705 | 2350 | 2.9 | 78 | 287.5 | -10 | 181.1654 | 75.04 | 69.31 | 719.3 | 24 | me¦ ms¦ ph¦ pr¦ pc¦ ss¦ sc
11:41 | 15.755 | 177 | 52 | 163 | 13.1 | 12.3 | 3753 | 2047 | 4750 | 2352 | 2.9 | 78 | 287.5 | -10 | 181.1663 | 75.06 | 69.29 | 719.9 | 25 | me¦ ms¦ ph¦ pr¦ pc¦ ss¦ sc
11:41 | 15.759 | 177 | 53 | 163 | 13.1 | 12.3 | 3786 | 2048 | 4792 | 2354 | 2.9 | 78.1 | 287.5 | -10 | 181.1654 | 75.09 | 69.28 | 719.5 | 24 | me¦ ms¦ ph¦ pr¦ pc¦ ss¦ sc
11:41 | 15.762 | 177 | 52 | 163 | 13.2 | 12.3 | 3821 | 2049 | 4898 | 2355 | 2.9 | 78.1 | 287.5 | -10 | 181.1651 | 75.08 | 69.27 | 719.4 | 24 | me¦ ms¦ ph¦ pr¦ pc¦ ss¦ sc
11:41 | 15.766 | 177 | 52 | 163 | 13.2 | 12.3 | 3845 | 2050 | 4929 | 2356 | 2.9 | 78.2 | 287.5 | -10 | 181.1646 | 75.07 | 69.32 | 719.3 | 24 | me¦ ms¦ ph¦ pr¦ pc¦ ss¦ sc
11:41 | 15.768 | 177 | 52 | 163 | 13.3 | 12.3 | 3866 | 2051 | 5020 | 2357 | 2.9 | 78.2 | 287.5 | -10 | 181.1669 | 75.01 | 69.27 | 719.5 | 24 | me¦ ms¦ ph¦ pr¦ pc¦ ss¦ sc
11:41 | 15.77 | 177 | 52 | 162 | 13.2 | 12.3 | 3885 | 2052 | 4980 | 2358 | 2.9 | 78.3 | 287.4 | -10 | 181.1666 | 75.03 | 69.3 | 719.4 | 25 | me¦ ms¦ ph¦ pr¦ pc¦ ss¦ sc
11:41 | 15.769 | 176 | 52 | 162 | 13.2 | 12.3 | 3898 | 2053 | 4997 | 2359 | 2.9 | 78.4 | 287.3 | -10 | 181.1675 | 75.05 | 69.29 | 719.5 | 25 | me¦ ms¦ ph¦ pr¦ pc¦ ss¦ sc
11:41 | 15.772 | 177 | 54 | 162 | 13.2 | 12.3 | 3904 | 2054 | 5005 | 2360 | 2.9 | 78.4 | 287.3 | -10 | 181.1667 | 75.06 | 69.29 | 719.7 | 25 | me¦ ms¦ ph¦ pr¦ pc¦ ss¦ sc
11:41 | 15.776 | 176 | 56 | 162 | 13.1 | 12.3 | 3909 | 2056 | 4948 | 2363 | 2.9 | 78.5 | 287.2 | -10 | 181.1654 | 75.03 | 69.25 | 719.7 | 25 | me¦ ms¦ ph¦ pr¦ pc¦ ss¦ sc
11:41 | 15.782 | 176 | 57 | 162 | 13.1 | 12.3 | 3910 | 2057 | 4949 | 2364 | 2.9 | 78.5 | 287.2 | -10 | 181.1667 | 75.04 | 69.26 | 719.6 | 24 | me¦ ms¦ ph¦ pr¦ pc¦ ss¦ sc
11:41 | 15.785 | 176 | 59 | 162 | 13.1 | 12.3 | 3911 | 2058 | 4950 | 2365 | 2.9 | 78.5 | 287.3 | -10 | 181.1664 | 75.02 | 69.26 | 719.4 | 25 | me¦ ms¦ ph¦ pr¦ pc¦ ss¦ sc
11:41 | 15.788 | 176 | 60 | 162 | 13.1 | 12.3 | 3914 | 2059 | 4954 | 2366 | 2.9 | 78.6 | 287.3 | -10 | 181.1666 | 74.99 | 69.23 | 719.4 | 25 | me¦ ms¦ ph¦ pr¦ pc¦ ss¦ sc
11:41 | 15.793 | 176 | 62 | 162 | 13.1 | 12.3 | 3916 | 2060 | 4956 | 2367 | 2.9 | 78.6 | 287.3 | -10 | 181.1666 | 75 | 69.26 | 719 | 25 | me¦ ms¦ ph¦ pr¦ pc¦ ss¦ sc
11:41 | 15.799 | 176 | 63 | 162 | 13.1 | 12.3 | 3927 | 2061 | 4970 | 2368 | 2.9 | 78.7 | 287.3 | -10 | 181.1655 | 75 | 69.21 | 718.5 | 25 | me¦ ms¦ ph¦ pr¦ pc¦ ss¦ sc
11:41 | 15.804 | 176 | 65 | 162 | 13.2 | 12.3 | 3937 | 2063 | 5047 | 2371 | 3 | 78.7 | 287.4 | -10 | 181.1668 | 75.01 | 69.24 | 719.4 | 25 | me¦ ms¦ ph¦ pr¦ pc¦ ss¦ sc
11:41 | 15.81 | 176 | 67 | 162 | 13.3 | 12.3 | 3951 | 2064 | 5131 | 2372 | 2.9 | 78.8 | 287.4 | -10 | 181.1654 | 74.97 | 69.21 | 719.4 | 25 | me¦ ms¦ ph¦ pr¦ pc¦ ss¦ sc
11:41 | 15.817 | 176 | 69 | 162 | 13.3 | 12.3 | 3959 | 2065 | 5141 | 2373 | 2.9 | 78.8 | 287.5 | -10 | 181.1645 | 75.05 | 69.26 | 718.3 | 25 | me¦ ms¦ ph¦ pr¦ pc¦ ss¦ sc
11:41 | 15.824 | 176 | 71 | 162 | 13.3 | 12.3 | 3966 | 2066 | 5150 | 2374 | 2.9 | 78.9 | 287.4 | -10 | 181.1643 | 74.99 | 69.25 | 718.6 | 25 | me¦ ms¦ ph¦ pr¦ pc¦ ss¦ sc
11:41 | 15.826 | 176 | 71 | 162 | 13.3 | 12.3 | 3966 | 2067 | 5150 | 2375 | 2.9 | 78.9 | 287.5 | -11 | 181.1653 | 75.01 | 69.24 | 718.1 | 25 | me¦ ms¦ ph¦ pr¦ pc¦ ss¦ sc
11:41 | 15.83 | 176 | 71 | 162 | 13.2 | 12.3 | 3966 | 2068 | 5084 | 2377 | 3 | 79 | 287.6 | -11 | 181.165 | 74.98 | 69.23 | 718.3 | 25 | me¦ ms¦ ph¦ pr¦ pc¦ ss¦ sc
11:41 | 15.838 | 176 | 72 | 162 | 13.2 | 12.3 | 3960 | 2070 | 5076 | 2379 | 3 | 79 | 287.7 | -11 | 181.1646 | 74.98 | 69.19 | 717.8 | 25 | me¦ ms¦ ph¦ pr¦ pc¦ ss¦ sc
11:41 | 15.849 | 176 | 74 | 162 | 13.2 | 12.3 | 3947 | 2071 | 5060 | 2380 | 2.9 | 79.1 | 287.8 | -11 | 181.1638 | 74.95 | 69.23 | 717.5 | 26 | me¦ ms¦ ph¦ pr¦ pc¦ ss¦ sc
11:41 | 15.855 | 176 | 74 | 162 | 13.2 | 12.3 | 3938 | 2072 | 5048 | 2381 | 3 | 79.1 | 287.8 | -11 | 181.1641 | 74.93 | 69.25 | 717.7 | 26 | me¦ ms¦ ph¦ pr¦ pc¦ ss¦ sc
11:41 | 15.859 | 176 | 74 | 162 | 13.1 | 12.3 | 3922 | 2073 | 4964 | 2382 | 2.9 | 79.2 | 287.8 | -11 | 181.1645 | 74.99 | 69.24 | 717.5 | 26 | me¦ ms¦ ph¦ pr¦ pc¦ ss¦ sc
11:41 | 15.869 | 176 | 77 | 162 | 13.1 | 12.3 | 3908 | 2074 | 4946 | 2383 | 2.9 | 79.2 | 287.8 | -10 | 181.1635 | 74.96 | 69.21 | 717.4 | 26 | me¦ ms¦ ph¦ pr¦ pc¦ ss¦ sc
11:41 | 15.871 | 176 | 77 | 161 | 13.1 | 12.3 | 3892 | 2075 | 4926 | 2385 | 2.9 | 79.3 | 287.7 | -10 | 181.1649 | 74.98 | 69.22 | 718 | 26 | me¦ ms¦ ph¦ pr¦ pc¦ ss¦ sc
11:41 | 15.88 | 176 | 78 | 162 | 13 | 12.3 | 3861 | 2076 | 4826 | 2386 | 2.9 | 79.3 | 287.6 | -10 | 181.1645 | 74.99 | 69.23 | 717.5 | 26 | me¦ ms¦ ph¦ pr¦ pc¦ ss¦ sc
11:41 | 15.892 | 176 | 80 | 161 | 13 | 12.3 | 3823 | 2078 | 4778 | 2388 | 3 | 79.4 | 287.6 | -10 | 181.1627 | 74.98 | 69.2 | 717.7 | 25 | me¦ ms¦ ph¦ pr¦ pc¦ ss¦ sc
11:41 | 15.902 | 176 | 82 | 162 | 12.9 | 12.3 | 3774 | 2079 | 4659 | 2389 | 2.9 | 79.4 | 287.6 | -10 | 181.1619 | 74.98 | 69.21 | 717.4 | 26 | me¦ ms¦ ph¦ pr¦ pc¦ ss¦ sc
11:41 | 15.912 | 176 | 84 | 161 | 12.9 | 12.3 | 3715 | 2080 | 4586 | 2390 | 2.9 | 79.5 | 287.5 | -10 | 181.162 | 74.99 | 69.2 | 717.5 | 25 | me¦ ms¦ ph¦ pr¦ pc¦ ss¦ sc
11:41 | 15.923 | 176 | 87 | 162 | 12.9 | 12.3 | 3651 | 2081 | 4507 | 2391 | 2.9 | 79.5 | 287.5 | -10 | 181.1615 | 74.96 | 69.21 | 717.4 | 25 | me¦ ms¦ ph¦ pr¦ pc¦ ss¦ sc
11:42 | 15.934 | 176 | 89 | 161 | 12.8 | 12.3 | 3584 | 2081 | 4370 | 2391 | 2.9 | 79.6 | 287.5 | -10 | 181.1606 | 74.97 | 69.23 | 717.2 | 26 | me¦ ms¦ ph¦ pr¦ pc¦ ss¦ sc
11:42 | 15.944 | 176 | 92 | 162 | 12.8 | 12.3 | 3518 | 2082 | 4290 | 2393 | 2.9 | 79.6 | 287.5 | -10 | 181.1608 | 74.95 | 69.17 | 717.1 | 26 | me¦ ms¦ ph¦ pr¦ pc¦ ss¦ sc
11:42 | 15.951 | 176 | 93 | 161 | 12.8 | 12.3 | 3453 | 2083 | 4210 | 2394 | 3 | 79.7 | 287.6 | -11 | 181.1625 | 74.92 | 69.17 | 716.7 | 26 | me¦ ms¦ ph¦ pr¦ pc¦ ss¦ sc
11:42 | 15.957 | 176 | 94 | 162 | 12.8 | 12.3 | 3394 | 2084 | 4139 | 2395 | 2.9 | 79.7 | 287.6 | -11 | 181.161 | 74.96 | 69.19 | 717 | 26 | me¦ ms¦ ph¦ pr¦ pc¦ ss¦ sc
11:42 | 15.963 | 176 | 94 | 161 | 12.8 | 12.3 | 3343 | 2085 | 4076 | 2396 | 2.9 | 79.8 | 287.6 | -11 | 181.1621 | 74.97 | 69.2 | 716.6 | 26 | me¦ ms¦ ph¦ pr¦ pc¦ ss¦ sc
11:42 | 15.971 | 176 | 95 | 161 | 12.8 | 12.3 | 3290 | 2086 | 4012 | 2397 | 3 | 79.8 | 287.6 | -10 | 181.161 | 74.93 | 69.19 | 717 | 26 | me¦ ms¦ ph¦ pr¦ pc¦ ss¦ sc
11:42 | 15.977 | 175 | 93 | 161 | 12.7 | 12.3 | 3246 | 2086 | 3910 | 2397 | 3 | 79.9 | 287.8 | -11 | 181.1621 | 74.94 | 69.16 | 717.1 | 26 | me¦ ms¦ ph¦ pr¦ pc¦ ss¦ sc
11:42 | 15.982 | 176 | 94 | 161 | 12.6 | 12.3 | 3205 | 2087 | 3815 | 2398 | 2.9 | 79.9 | 287.9 | -11 | 181.1625 | 74.93 | 69.17 | 717.6 | 26 | me¦ ms¦ ph¦ pr¦ pc¦ ss¦ sc
11:42 | 15.988 | 175 | 94 | 161 | 12.6 | 12.3 | 3175 | 2088 | 3779 | 2400 | 3 | 80 | 287.9 | -11 | 181.1621 | 74.95 | 69.16 | 717.2 | 26 | me¦ ms¦ ph¦ pr¦ pc¦ ss¦ sc
11:42 | 15.994 | 175 | 95 | 161 | 12.5 | 12.3 | 3159 | 2088 | 3716 | 2400 | 2.9 | 80 | 287.9 | -11 | 181.1622 | 74.94 | 69.17 | 717.6 | 26 | me¦ ms¦ ph¦ pr¦ pc¦ ss¦ sc
11:42 | 15.999 | 175 | 96 | 161 | 12.4 | 12.3 | 3158 | 2089 | 3672 | 2401 | 2.9 | 80.1 | 287.7 | -11 | 181.1624 | 74.96 | 69.14 | 717.2 | 26 | me¦ ms¦ ph¦ pr¦ pc¦ ss¦ sc
11:42 | 16.003 | 175 | 97 | 161 | 12.4 | 12.3 | 3171 | 2090 | 3687 | 2402 | 2.9 | 80.1 | 287.6 | -11 | 181.1633 | 74.92 | 69.16 | 717.6 | 26 | me¦ ms¦ ph¦ pr¦ pc¦ ss¦ sc
11:42 | 16.004 | 175 | 97 | 161 | 12.4 | 12.3 | 3178 | 2090 | 3695 | 2402 | 2.9 | 80.2 | 287.6 | -11 | 181.1635 | 74.97 | 69.21 | 717.8 | 26 | me¦ ms¦ ph¦ pr¦ pc¦ ss¦ sc
11:42 | 16.006 | 175 | 95 | 161 | 12.5 | 12.3 | 3183 | 2091 | 3744 | 2403 | 2.9 | 80.2 | 287.6 | -10 | 181.1632 | 74.93 | 69.18 | 717.4 | 26 | me¦ ms¦ ph¦ pr¦ pc¦ ss¦ sc
11:42 | 16.012 | 175 | 96 | 161 | 12.6 | 12.3 | 3178 | 2092 | 3783 | 2404 | 2.9 | 80.3 | 287.5 | -10 | 181.1625 | 74.95 | 69.18 | 717 | 26 | me¦ ms¦ ph¦ pr¦ pc¦ ss¦ sc
11:42 | 16.018 | 175 | 96 | 161 | 12.6 | 12.3 | 3166 | 2092 | 3769 | 2404 | 2.9 | 80.3 | 287.4 | -10 | 181.162 | 75.01 | 69.17 | 716.6 | 26 | me¦ ms¦ ph¦ pr¦ pc¦ ss¦ sc
11:42 | 16.023 | 175 | 95 | 161 | 12.7 | 12.3 | 3158 | 2093 | 3804 | 2405 | 2.9 | 80.4 | 287.4 | -10 | 181.1612 | 74.97 | 69.15 | 715.9 | 25 | me¦ ms¦ ph¦ pr¦ pc¦ ss¦ sc
11:42 | 16.031 | 175 | 96 | 161 | 12.7 | 12.3 | 3158 | 2094 | 3804 | 2406 | 2.9 | 80.4 | 287.4 | -9 | 181.1615 | 75.06 | 69.17 | 716.9 | 25 | me¦ ms¦ ph¦ pr¦ pc¦ ss¦ sc
11:42 | 16.039 | 175 | 98 | 161 | 12.8 | 12.3 | 3169 | 2094 | 3864 | 2406 | 3 | 80.5 | 287.3 | -9 | 181.1626 | 74.9 | 69.12 | 716.7 | 25 | me¦ ms¦ ph¦ pr¦ pc¦ ss¦ sc
11:42 | 16.048 | 175 | 100 | 161 | 12.8 | 12.3 | 3187 | 2095 | 3886 | 2408 | 2.9 | 80.5 | 287.1 | -9 | 181.1613 | 75.01 | 69.13 | 716.4 | 26 | me¦ ms¦ ph¦ pr¦ pc¦ ss¦ sc
11:42 | 16.053 | 175 | 101 | 161 | 12.7 | 12.3 | 3203 | 2096 | 3859 | 2409 | 2.9 | 80.6 | 287.1 | -9 | 181.1608 | 74.97 | 69.14 | 716.9 | 25 | me¦ ms¦ ph¦ pr¦ pc¦ ss¦ sc
11:42 | 16.06 | 175 | 101 | 161 | 12.7 | 12.3 | 3215 | 2096 | 3873 | 2409 | 2.9 | 80.6 | 286.9 | -10 | 181.1617 | 74.96 | 69.1 | 716.4 | 25 | me¦ ms¦ ph¦ pr¦ pc¦ ss¦ sc
11:42 | 16.063 | 175 | 101 | 161 | 12.7 | 12.3 | 3216 | 2097 | 3874 | 2410 | 3 | 80.7 | 286.9 | -10 | 181.1612 | 74.94 | 69.16 | 715.8 | 25 | me¦ ms¦ ph¦ pr¦ pc¦ ss¦ sc
11:42 | 16.068 | 175 | 101 | 161 | 12.7 | 12.3 | 3206 | 2098 | 3862 | 2411 | 3 | 80.7 | 286.9 | -10 | 181.1623 | 74.94 | 69.12 | 716.6 | 26 | me¦ ms¦ ph¦ pr¦ pc¦ ss¦ sc
11:42 | 16.071 | 175 | 100 | 161 | 12.7 | 12.3 | 3185 | 2098 | 3837 | 2411 | 3 | 80.7 | 287 | -10 | 181.1613 | 74.94 | 69.09 | 717 | 25 | me¦ ms¦ ph¦ pr¦ pc¦ ss¦ sc
11:42 | 16.076 | 175 | 100 | 160 | 12.6 | 12.3 | 3166 | 2099 | 3769 | 2412 | 3 | 80.8 | 287 | -10 | 181.1621 | 75 | 69.15 | 716.6 | 25 | me¦ ms¦ ph¦ pr¦ pc¦ ss¦ sc
11:42 | 16.081 | 175 | 100 | 161 | 12.6 | 12.3 | 3148 | 2099 | 3747 | 2412 | 2.9 | 80.8 | 286.9 | -11 | 181.1616 | 74.99 | 69.14 | 716.2 | 26 | me¦ ms¦ ph¦ pr¦ pc¦ ss¦ sc
11:42 | 16.083 | 174 | 100 | 160 | 12.5 | 12.3 | 3138 | 2100 | 3691 | 2413 | 2.9 | 80.9 | 286.9 | -11 | 181.1632 | 74.96 | 69.13 | 716.6 | 26 | me¦ ms¦ ph¦ pr¦ pc¦ ss¦ sc
11:42 | 16.085 | 174 | 99 | 160 | 12.5 | 12.3 | 3139 | 2101 | 3692 | 2414 | 2.9 | 80.9 | 286.9 | -11 | 181.1635 | 74.96 | 69.12 | 717.3 | 26 | me¦ ms¦ ph¦ pr¦ pc¦ ss¦ sc
11:42 | 16.086 | 174 | 98 | 160 | 12.5 | 12.3 | 3152 | 2101 | 3708 | 2414 | 2.9 | 81 | 286.9 | -11 | 181.1638 | 74.97 | 69.13 | 716.7 | 26 | me¦ ms¦ ph¦ pr¦ pc¦ ss¦ sc
11:42 | 16.085 | 174 | 97 | 160 | 12.5 | 12.3 | 3176 | 2102 | 3736 | 2416 | 3 | 81 | 286.9 | -11 | 181.164 | 74.97 | 69.13 | 717.1 | 26 | me¦ ms¦ ph¦ pr¦ pc¦ ss¦ sc
11:42 | 16.085 | 174 | 95 | 160 | 12.5 | 12.3 | 3210 | 2103 | 3776 | 2417 | 2.9 | 81.1 | 286.8 | -11 | 181.1642 | 74.98 | 69.1 | 717.5 | 26 | me¦ ms¦ ph¦ pr¦ pc¦ ss¦ sc
11:42 | 16.087 | 174 | 95 | 160 | 12.6 | 12.3 | 3250 | 2103 | 3869 | 2417 | 2.9 | 81.1 | 286.8 | -10 | 181.1643 | 74.97 | 69.11 | 717.2 | 26 | me¦ ms¦ ph¦ pr¦ pc¦ ss¦ sc
11:42 | 16.085 | 174 | 94 | 160 | 12.7 | 12.3 | 3293 | 2104 | 3967 | 2418 | 3 | 81.2 | 286.7 | -10 | 181.1654 | 74.9 | 69.1 | 716.8 | 25 | me¦ ms¦ ph¦ pr¦ pc¦ ss¦ sc
11:42 | 16.085 | 174 | 95 | 160 | 12.7 | 12.3 | 3337 | 2105 | 4020 | 2419 | 2.9 | 81.2 | 286.6 | -10 | 181.165 | 74.97 | 69.11 | 717.3 | 26 | me¦ ms¦ ph¦ pr¦ pc¦ ss¦ sc
11:42 | 16.087 | 174 | 94 | 160 | 12.7 | 12.3 | 3376 | 2106 | 4067 | 2420 | 3 | 81.3 | 286.5 | -10 | 181.1639 | 74.97 | 69.08 | 717 | 26 | me¦ ms¦ ph¦ pr¦ pc¦ ss¦ sc
11:42 | 16.088 | 174 | 93 | 160 | 12.8 | 12.3 | 3409 | 2106 | 4157 | 2420 | 2.9 | 81.3 | 286.4 | -10 | 181.1642 | 74.95 | 69.09 | 716.5 | 26 | me¦ ms¦ ph¦ pr¦ pc¦ ss¦ sc
11:42 | 16.09 | 173 | 92 | 159 | 12.8 | 12.3 | 3435 | 2107 | 4189 | 2421 | 2.9 | 81.4 | 286.3 | -10 | 181.1649 | 74.96 | 69.1 | 717 | 26 | me¦ ms¦ ph¦ pr¦ pc¦ ss¦ sc
11:42 | 16.093 | 173 | 92 | 159 | 12.8 | 12.3 | 3450 | 2108 | 4207 | 2422 | 3 | 81.4 | 286.2 | -10 | 181.1642 | 74.95 | 69.09 | 716.6 | 26 | me¦ ms¦ ph¦ pr¦ pc¦ ss¦ sc
11:42 | 16.094 | 173 | 91 | 159 | 12.9 | 12.3 | 3451 | 2109 | 4260 | 2424 | 2.9 | 81.5 | 286 | -10 | 181.1655 | 74.92 | 69.07 | 716.9 | 26 | me¦ ms¦ ph¦ pr¦ pc¦ ss¦ sc
11:42 | 16.095 | 173 | 90 | 159 | 12.9 | 12.3 | 3450 | 2110 | 4259 | 2425 | 2.9 | 81.5 | 285.9 | -10 | 181.1649 | 74.93 | 69.1 | 716.2 | 26 | me¦ ms¦ ph¦ pr¦ pc¦ ss¦ sc
11:42 | 16.096 | 173 | 89 | 159 | 13 | 12.3 | 3447 | 2110 | 4308 | 2425 | 3 | 81.6 | 285.7 | -10 | 181.1649 | 74.95 | 69.06 | 717.1 | 26 | me¦ ms¦ ph¦ pr¦ pc¦ ss¦ sc
11:42 | 16.098 | 173 | 88 | 159 | 13 | 12.3 | 3445 | 2111 | 4306 | 2426 | 3 | 81.6 | 285.6 | -10 | 181.1655 | 74.96 | 69.12 | 717 | 26 | me¦ ms¦ ph¦ pr¦ pc¦ ss¦ sc
11:42 | 16.1 | 173 | 87 | 159 | 13 | 12.3 | 3443 | 2112 | 4303 | 2427 | 2.9 | 81.7 | 285.5 | -11 | 181.1651 | 74.98 | 69.05 | 716.4 | 26 | me¦ ms¦ ph¦ pr¦ pc¦ ss¦ sc
11:42 | 16.106 | 173 | 86 | 159 | 13 | 12.3 | 3442 | 2113 | 4302 | 2428 | 2.9 | 81.7 | 285.4 | -11 | 181.1654 | 74.92 | 69.07 | 717 | 26 | me¦ ms¦ ph¦ pr¦ pc¦ ss¦ sc
11:42 | 16.107 | 173 | 84 | 159 | 13.1 | 12.3 | 3442 | 2114 | 4356 | 2429 | 2.9 | 81.8 | 285.5 | -11 | 181.1657 | 74.94 | 69.07 | 716.7 | 26 | me¦ ms¦ ph¦ pr¦ pc¦ ss¦ sc
11:42 | 16.106 | 173 | 84 | 159 | 13 | 12.3 | 3450 | 2114 | 4312 | 2429 | 2.9 | 81.8 | 285.5 | -11 | 181.1671 | 74.93 | 69.02 | 717.1 | 27 | me¦ ms¦ ph¦ pr¦ pc¦ ss¦ sc
11:42 | 16.106 | 173 | 82 | 159 | 13 | 12.3 | 3469 | 2115 | 4336 | 2431 | 2.9 | 81.9 | 285.5 | -11 | 181.167 | 74.95 | 69.1 | 716.5 | 27 | me¦ ms¦ ph¦ pr¦ pc¦ ss¦ sc
11:42 | 16.105 | 173 | 80 | 159 | 13 | 12.3 | 3502 | 2116 | 4377 | 2432 | 2.9 | 81.9 | 285.4 | -11 | 181.1673 | 75.03 | 69.03 | 717.3 | 27 | me¦ ms¦ ph¦ pr¦ pc¦ ss¦ sc
11:42 | 16.104 | 172 | 76 | 158 | 13 | 12.3 | 3541 | 2117 | 4426 | 2433 | 3 | 82 | 285.4 | -11 | 181.1684 | 75.01 | 69.04 | 717.9 | 26 | me¦ ms¦ ph¦ pr¦ pc¦ ss¦ sc
11:42 | 16.102 | 172 | 74 | 158 | 13 | 12.3 | 3591 | 2118 | 4488 | 2434 | 3 | 82 | 285.3 | -12 | 181.1684 | 75.07 | 69.09 | 717.9 | 25 | me¦ ms¦ ph¦ pr¦ pc¦ ss¦ sc
11:42 | 16.101 | 172 | 72 | 158 | 13 | 12.3 | 3634 | 2119 | 4542 | 2435 | 2.9 | 82.1 | 285.3 | -12 | 181.1687 | 75.05 | 69.04 | 717.6 | 25 | me¦ ms¦ ph¦ pr¦ pc¦ ss¦ sc
11:42 | 16.098 | 172 | 68 | 158 | 13 | 12.3 | 3683 | 2120 | 4603 | 2436 | 2.9 | 82.1 | 285.2 | -12 | 181.1681 | 75.04 | 69.04 | 717.8 | 24 | me¦ ms¦ ph¦ pr¦ pc¦ ss¦ sc
11:42 | 16.094 | 172 | 66 | 158 | 13 | 12.3 | 3730 | 2121 | 4662 | 2437 | 2.9 | 82.2 | 285.2 | -12 | 181.17 | 75.07 | 69.07 | 718.6 | 24 | me¦ ms¦ ph¦ pr¦ pc¦ ss¦ sc
11:42 | 16.089 | 172 | 62 | 158 | 13 | 12.3 | 3776 | 2122 | 4720 | 2439 | 2.9 | 82.2 | 285.2 | -12 | 181.17 | 75.07 | 69.03 | 718.3 | 24 | me¦ ms¦ ph¦ pr¦ pc¦ ss¦ sc
11:42 | 16.086 | 172 | 58 | 158 | 13 | 12.3 | 3822 | 2123 | 4777 | 2440 | 3 | 82.3 | 285.1 | -12 | 181.1704 | 75.06 | 69.03 | 718.2 | 24 | me¦ ms¦ ph¦ pr¦ pc¦ ss¦ sc
11:42 | 16.084 | 171 | 54 | 158 | 13.1 | 12.3 | 3849 | 2124 | 4872 | 2441 | 2.9 | 82.3 | 285.1 | -12 | 181.1708 | 75.06 | 69.03 | 718.9 | 24 | me¦ ms¦ ph¦ pr¦ pc¦ ss¦ sc
11:42 | 16.079 | 171 | 50 | 157 | 13.1 | 12.3 | 3869 | 2125 | 4897 | 2442 | 2.9 | 82.4 | 285.1 | -12 | 181.1711 | 75.03 | 69.02 | 718.9 | 24 | me¦ ms¦ ph¦ pr¦ pc¦ ss¦ sc
11:42 | 16.076 | 171 | 45 | 157 | 13.2 | 12.3 | 3878 | 2126 | 4971 | 2443 | 3 | 82.4 | 285.1 | -12 | 181.17 | 75.06 | 69.01 | 718.5 | 25 | me¦ ms¦ ph¦ pr¦ pc¦ ss¦ sc
11:42 | 16.069 | 171 | 40 | 157 | 13.2 | 12.3 | 3884 | 2127 | 4979 | 2444 | 3 | 82.5 | 285 | -12 | 181.1711 | 75.09 | 69.07 | 718.4 | 24 | me¦ ms¦ ph¦ pr¦ pc¦ ss¦ sc
11:42 | 16.064 | 171 | 35 | 157 | 13.3 | 12.3 | 3894 | 2128 | 5057 | 2445 | 2.9 | 82.5 | 284.9 | -12 | 181.1729 | 74.98 | 68.97 | 719 | 24 | me¦ ms¦ ph¦ pr¦ pc¦ ss¦ sc
11:43 | 16.061 | 171 | 32 | 157 | 13.4 | 12.3 | 3913 | 2129 | 5148 | 2447 | 2.9 | 82.6 | 284.8 | -12 | 181.1721 | 75.04 | 68.99 | 718.9 | 25 | me¦ ms¦ ph¦ pr¦ pc¦ ss¦ sc
11:43 | 16.056 | 171 | 29 | 157 | 13.4 | 12.3 | 3948 | 2130 | 5194 | 2448 | 2.9 | 82.6 | 284.6 | -11 | 181.1717 | 75.08 | 69.03 | 718.8 | 25 | me¦ ms¦ ph¦ pr¦ pc¦ ss¦ sc
11:43 | 16.052 | 170 | 26 | 157 | 13.5 | 12.3 | 3988 | 2131 | 5317 | 2449 | 2.9 | 82.7 | 284.5 | -11 | 181.172 | 75.07 | 69.04 | 719 | 24 | me¦ ms¦ ph¦ pr¦ pc¦ ss¦ sc
11:43 | 16.048 | 170 | 23 | 157 | 13.5 | 12.3 | 4042 | 2132 | 5389 | 2450 | 2.9 | 82.7 | 284.5 | -11 | 181.1735 | 74.97 | 68.98 | 719 | 24 | me¦ ms¦ ph¦ pr¦ pc¦ ss¦ sc
11:43 | 16.043 | 170 | 19 | 156 | 13.6 | 12.3 | 4098 | 2133 | 5537 | 2451 | 3 | 82.8 | 284.5 | -11 | 181.1735 | 75.09 | 69.05 | 718.7 | 25 | me¦ ms¦ ph¦ pr¦ pc¦ ss¦ sc
11:43 | 16.04 | 170 | 17 | 156 | 13.6 | 12.3 | 4155 | 2135 | 5614 | 2454 | 2.9 | 82.8 | 284.4 | -11 | 181.1727 | 75.07 | 69.02 | 718.7 | 25 | me¦ ms¦ ph¦ pr¦ pc¦ ss¦ sc
11:43 | 16.039 | 170 | 15 | 156 | 13.6 | 12.3 | 4194 | 2136 | 5667 | 2455 | 2.9 | 82.9 | 284.2 | -11 | 181.1732 | 75.02 | 68.97 | 718.5 | 25 | me¦ ms¦ ph¦ pr¦ pc¦ ss¦ sc
11:43 | 16.034 | 170 | 12 | 156 | 13.7 | 12.3 | 4222 | 2137 | 5783 | 2456 | 3 | 82.9 | 284 | -11 | 181.1739 | 75 | 69.02 | 718.6 | 25 | me¦ ms¦ ph¦ pr¦ pc¦ ss¦ sc
11:43 | 16.031 | 170 | 9 | 156 | 13.7 | 12.3 | 4236 | 2138 | 5802 | 2457 | 2.9 | 82.9 | 283.8 | -10 | 181.1734 | 75.03 | 68.97 | 718.8 | 24 | me¦ ms¦ ph¦ pr¦ pc¦ ss¦ sc
11:43 | 16.03 | 169 | 8 | 156 | 13.7 | 12.3 | 4234 | 2139 | 5800 | 2458 | 3 | 83 | 283.6 | -11 | 181.1739 | 74.98 | 68.98 | 718.3 | 25 | me¦ ms¦ ph¦ pr¦ pc¦ ss¦ sc
11:43 | 16.027 | 169 | 6 | 156 | 13.7 | 12.3 | 4213 | 2141 | 5771 | 2460 | 3 | 83 | 283.5 | -11 | 181.1732 | 75.02 | 68.99 | 718.4 | 25 | me¦ ms¦ ph¦ pr¦ pc¦ ss¦ sc
11:43 | 16.024 | 169 | 5 | 156 | 13.8 | 12.3 | 4177 | 2142 | 5801 | 2462 | 2.9 | 83.1 | 283.5 | -11 | 181.1742 | 74.96 | 68.98 | 719.1 | 25 | me¦ ms¦ ph¦ pr¦ pc¦ ss¦ sc
11:43 | 16.02 | 169 | 2 | 155 | 13.7 | 12.3 | 4137 | 2143 | 5667 | 2463 | 2.9 | 83.1 | 283.5 | -11 | 181.1738 | 75.01 | 68.97 | 718.8 | 25 | me¦ ms¦ ph¦ pr¦ pc¦ ss¦ sc
11:43 | 16.015 | 169 | 0 | 155 | 13.7 | 12.3 | 4100 | 2144 | 5616 | 2464 | 2.9 | 83.2 | 283.4 | -11 | 181.1749 | 74.97 | 68.97 | 718.7 | 25 | me¦ ms¦ ph¦ pr¦ pc¦ ss¦ sc
11:43 | 16.014 | 169 | 0 | 155 | 13.8 | 12.3 | 4076 | 2145 | 5661 | 2465 | 2.9 | 83.2 | 283.3 | -11 | 181.1739 | 74.97 | 68.94 | 719.4 | 25 | me¦ ms¦ ph¦ pr¦ pc¦ ss¦ sc
11:43 | 16.015 | 169 | 0 | 155 | 13.7 | 12.3 | 4062 | 2146 | 5564 | 2466 | 2.9 | 83.3 | 283.3 | -11 | 181.1726 | 75.07 | 69 | 719.3 | 25 | me¦ ms¦ ph¦ pr¦ pc¦ ss¦ sc
11:43 | 16.012 | 168 | 0 | 157 | 13.7 | 12.4 | 4062 | 2148 | 5564 | 2497 | 2.9 | 83.4 | 283.2 | -11 | 181.1741 | 75.02 | 68.93 | 719 | 24 | me¦ ms¦ ph¦ pr¦ pc¦ ss¦ sc
11:43 | 16.015 | 168 | 0 | 157 | 13.7 | 12.4 | 4066 | 2149 | 5569 | 2498 | 2.9 | 83.4 | 283.1 | -11 | 181.1735 | 75.06 | 68.97 | 718.6 | 24 | me¦ ms¦ ph¦ pr¦ pc¦ ss¦ sc
11:43 | 16.017 | 168 | 0 | 157 | 13.6 | 12.4 | 4073 | 2150 | 5504 | 2500 | 2.9 | 83.5 | 283 | -11 | 181.1716 | 75.08 | 68.99 | 718.4 | 24 | me¦ ms¦ ph¦ pr¦ pc¦ ss¦ sc
11:43 | 16.02 | 168 | 0 | 157 | 13.6 | 12.4 | 4083 | 2151 | 5517 | 2501 | 2.9 | 83.5 | 283 | -11 | 181.1733 | 75.07 | 69.01 | 718.6 | 24 | me¦ ms¦ ph¦ pr¦ pc¦ ss¦ sc
11:43 | 16.019 | 168 | 0 | 156 | 13.6 | 12.4 | 4097 | 2152 | 5536 | 2502 | 2.9 | 83.6 | 283 | -10 | 181.1729 | 75.04 | 68.96 | 718.1 | 24 | me¦ ms¦ ph¦ pr¦ pc¦ ss¦ sc
11:43 | 16.02 | 168 | 0 | 156 | 13.7 | 12.4 | 4115 | 2153 | 5636 | 2503 | 2.9 | 83.6 | 282.9 | -10 | 181.1738 | 75.04 | 68.95 | 719.2 | 24 | me¦ ms¦ ph¦ pr¦ pc¦ ss¦ sc
11:43 | 16.021 | 168 | 0 | 156 | 13.7 | 12.4 | 4136 | 2154 | 5665 | 2504 | 2.9 | 83.7 | 282.8 | -10 | 181.173 | 75.02 | 68.91 | 718.9 | 24 | me¦ ms¦ ph¦ pr¦ pc¦ ss¦ sc
11:43 | 16.023 | 168 | 0 | 156 | 13.7 | 12.4 | 4161 | 2156 | 5700 | 2506 | 3 | 83.7 | 282.8 | -11 | 181.1739 | 75.04 | 68.94 | 718.9 | 24 | me¦ ms¦ ph¦ pr¦ pc¦ ss¦ sc
11:43 | 16.025 | 168 | 0 | 156 | 13.7 | 12.4 | 4187 | 2157 | 5735 | 2508 | 3 | 83.8 | 282.8 | -11 | 181.1744 | 75.03 | 68.91 | 718.4 | 24 | me¦ ms¦ ph¦ pr¦ pc¦ ss¦ sc
11:43 | 16.024 | 168 | 0 | 156 | 13.8 | 12.4 | 4214 | 2158 | 5852 | 2509 | 2.9 | 83.8 | 282.7 | -11 | 181.1744 | 75.01 | 68.93 | 718.6 | 24 | me¦ ms¦ ph¦ pr¦ pc¦ ss¦ sc
11:43 | 16.024 | 168 | 0 | 156 | 13.7 | 12.4 | 4239 | 2159 | 5806 | 2510 | 2.9 | 83.9 | 282.7 | -11 | 181.175 | 75.04 | 68.95 | 718.1 | 24 | me¦ ms¦ ph¦ pr¦ pc¦ ss¦ sc
11:43 | 16.026 | 168 | 0 | 156 | 13.7 | 12.4 | 4259 | 2160 | 5834 | 2511 | 2.9 | 83.9 | 282.8 | -11 | 181.175 | 74.99 | 68.94 | 718.2 | 25 | me¦ ms¦ ph¦ pr¦ pc¦ ss¦ sc
11:43 | 16.023 | 167 | 0 | 156 | 13.6 | 12.4 | 4275 | 2162 | 5777 | 2513 | 3 | 84 | 282.8 | -11 | 181.1761 | 75.03 | 68.92 | 718.9 | 25 | me¦ ms¦ ph¦ pr¦ pc¦ ss¦ sc
11:43 | 16.021 | 167 | 0 | 156 | 13.6 | 12.4 | 4290 | 2163 | 5797 | 2515 | 3 | 84 | 282.8 | -11 | 181.1761 | 74.99 | 68.93 | 718.6 | 25 | me¦ ms¦ ph¦ pr¦ pc¦ ss¦ sc
11:43 | 16.019 | 167 | 0 | 155 | 13.6 | 12.4 | 4309 | 2164 | 5822 | 2516 | 2.9 | 84.1 | 282.7 | -11 | 181.175 | 75.04 | 68.98 | 719.1 | 25 | me¦ ms¦ ph¦ pr¦ pc¦ ss¦ sc
11:43 | 16.018 | 167 | 0 | 155 | 13.6 | 12.4 | 4335 | 2165 | 5858 | 2517 | 2.9 | 84.1 | 282.7 | -11 | 181.175 | 74.98 | 68.91 | 719 | 25 | me¦ ms¦ ph¦ pr¦ pc¦ ss¦ sc
11:43 | 16.019 | 167 | 0 | 155 | 13.6 | 12.4 | 4370 | 2167 | 5905 | 2519 | 2.9 | 84.2 | 282.6 | -12 | 181.176 | 75.06 | 68.93 | 718.9 | 25 | me¦ ms¦ ph¦ pr¦ pc¦ ss¦ sc
11:43 | 16.016 | 167 | 0 | 155 | 13.6 | 12.4 | 4410 | 2168 | 5959 | 2520 | 2.9 | 84.2 | 282.5 | -12 | 181.1762 | 75 | 68.92 | 719.6 | 24 | me¦ ms¦ ph¦ pr¦ pc¦ ss¦ sc
11:43 | 16.016 | 167 | 0 | 155 | 13.6 | 12.4 | 4449 | 2169 | 6012 | 2522 | 2.9 | 84.3 | 282.4 | -11 | 181.1759 | 74.97 | 68.86 | 719 | 25 | me¦ ms¦ ph¦ pr¦ pc¦ ss¦ sc
11:43 | 16.015 | 167 | 0 | 155 | 13.7 | 12.4 | 4483 | 2171 | 6141 | 2524 | 2.9 | 84.3 | 282.3 | -11 | 181.1759 | 74.99 | 68.91 | 719.3 | 25 | me¦ ms¦ ph¦ pr¦ pc¦ ss¦ sc
11:43 | 16.016 | 166 | 0 | 155 | 13.7 | 12.4 | 4510 | 2172 | 6178 | 2525 | 2.9 | 84.4 | 282.2 | -11 | 181.1771 | 74.99 | 68.89 | 719.1 | 25 | me¦ ms¦ ph¦ pr¦ pc¦ ss¦ sc
11:43 | 16.012 | 166 | 0 | 155 | 13.7 | 12.4 | 4526 | 2173 | 6200 | 2526 | 3 | 84.4 | 282.2 | -11 | 181.1778 | 74.99 | 68.89 | 719.2 | 25 | me¦ ms¦ ph¦ pr¦ pc¦ ss¦ sc
11:43 | 16.013 | 166 | 0 | 155 | 13.7 | 12.4 | 4530 | 2175 | 6205 | 2529 | 2.9 | 84.5 | 282.1 | -11 | 181.178 | 74.98 | 68.93 | 719.1 | 25 | me¦ ms¦ ph¦ pr¦ pc¦ ss¦ sc
11:43 | 16.011 | 166 | 0 | 155 | 13.8 | 12.4 | 4521 | 2176 | 6279 | 2530 | 3 | 84.5 | 282.1 | -11 | 181.178 | 74.98 | 68.89 | 719.5 | 26 | me¦ ms¦ ph¦ pr¦ pc¦ ss¦ sc
11:43 | 16.011 | 166 | 0 | 154 | 13.8 | 12.4 | 4501 | 2178 | 6251 | 2532 | 2.9 | 84.6 | 282 | -11 | 181.1771 | 75.02 | 68.91 | 718.6 | 25 | me¦ ms¦ ph¦ pr¦ pc¦ ss¦ sc
11:43 | 16.009 | 166 | 0 | 154 | 13.8 | 12.4 | 4471 | 2179 | 6209 | 2533 | 2.9 | 84.6 | 281.9 | -12 | 181.1781 | 75.02 | 68.9 | 719.2 | 25 | me¦ ms¦ ph¦ pr¦ pc¦ ss¦ sc
11:43 | 16.008 | 166 | 0 | 154 | 13.7 | 12.4 | 4438 | 2180 | 6079 | 2534 | 2.9 | 84.7 | 281.9 | -11 | 181.1774 | 74.99 | 68.91 | 719.5 | 25 | me¦ ms¦ ph¦ pr¦ pc¦ ss¦ sc
11:43 | 16.009 | 166 | 0 | 154 | 13.8 | 12.4 | 4399 | 2181 | 6109 | 2536 | 2.9 | 84.7 | 282 | -11 | 181.178 | 74.97 | 68.85 | 719 | 25 | me¦ ms¦ ph¦ pr¦ pc¦ ss¦ sc
11:43 | 16.008 | 166 | 0 | 154 | 13.8 | 12.4 | 4357 | 2183 | 6051 | 2538 | 2.9 | 84.8 | 281.8 | -11 | 181.1783 | 74.99 | 68.88 | 719.8 | 25 | me¦ ms¦ ph¦ pr¦ pc¦ ss¦ sc
11:43 | 16.008 | 166 | 0 | 154 | 13.8 | 12.4 | 4312 | 2184 | 5988 | 2539 | 2.9 | 84.8 | 281.8 | -11 | 181.1779 | 75.01 | 68.89 | 719.3 | 25 | me¦ ms¦ ph¦ pr¦ pc¦ ss¦ sc
11:43 | 16.009 | 165 | 0 | 154 | 13.8 | 12.4 | 4266 | 2185 | 5925 | 2540 | 3 | 84.9 | 281.8 | -11 | 181.178 | 74.96 | 68.85 | 719.5 | 25 | me¦ ms¦ ph¦ pr¦ pc¦ ss¦ sc
11:43 | 16.009 | 165 | 0 | 154 | 13.8 | 12.4 | 4225 | 2186 | 5868 | 2541 | 2.9 | 84.9 | 281.8 | -11 | 181.1786 | 74.99 | 68.85 | 719.4 | 25 | me¦ ms¦ ph¦ pr¦ pc¦ ss¦ sc
11:43 | 16.008 | 165 | 0 | 154 | 13.8 | 12.4 | 4190 | 2187 | 5819 | 2543 | 2.9 | 84.9 | 281.7 | -11 | 181.1772 | 75.05 | 68.89 | 719.5 | 25 | me¦ ms¦ ph¦ pr¦ pc¦ ss¦ sc
11:43 | 16.008 | 165 | 0 | 154 | 13.9 | 12.4 | 4163 | 2189 | 5863 | 2545 | 2.9 | 85 | 281.6 | -11 | 181.1792 | 74.98 | 68.86 | 719.3 | 25 | me¦ ms¦ ph¦ pr¦ pc¦ ss¦ sc
11:43 | 16.009 | 165 | 0 | 154 | 13.9 | 12.4 | 4146 | 2190 | 5839 | 2546 | 2.9 | 85 | 281.6 | -11 | 181.1783 | 74.99 | 68.85 | 719.6 | 25 | me¦ ms¦ ph¦ pr¦ pc¦ ss¦ sc
11:43 | 16.011 | 165 | 0 | 154 | 13.9 | 12.4 | 4142 | 2191 | 5833 | 2547 | 2.9 | 85.1 | 281.5 | -11 | 181.1782 | 75.01 | 68.87 | 719.7 | 25 | me¦ ms¦ ph¦ pr¦ pc¦ ss¦ sc
11:43 | 16.013 | 165 | 0 | 154 | 13.9 | 12.4 | 4149 | 2192 | 5843 | 2548 | 2.9 | 85.1 | 281.4 | -11 | 181.1778 | 74.97 | 68.85 | 719.4 | 25 | me¦ ms¦ ph¦ pr¦ pc¦ ss¦ sc
11:43 | 16.016 | 165 | 0 | 153 | 13.8 | 12.4 | 4168 | 2193 | 5788 | 2550 | 3 | 85.2 | 281.3 | -11 | 181.1772 | 75.01 | 68.88 | 719.8 | 25 | me¦ ms¦ ph¦ pr¦ pc¦ ss¦ sc
11:43 | 16.017 | 165 | 0 | 153 | 13.8 | 12.4 | 4194 | 2194 | 5825 | 2551 | 3 | 85.2 | 281.3 | -11 | 181.1781 | 74.99 | 68.86 | 719.6 | 25 | me¦ ms¦ ph¦ pr¦ pc¦ ss¦ sc
11:43 | 16.017 | 165 | 0 | 153 | 13.8 | 12.4 | 4221 | 2195 | 5862 | 2552 | 3 | 85.3 | 281.2 | -11 | 181.1794 | 74.96 | 68.82 | 720.2 | 26 | me¦ ms¦ ph¦ pr¦ pc¦ ss¦ sc
11:43 | 16.018 | 165 | 0 | 153 | 13.8 | 12.4 | 4250 | 2197 | 5902 | 2554 | 3 | 85.3 | 281.2 | -11 | 181.1791 | 74.97 | 68.83 | 720.8 | 25 | me¦ ms¦ ph¦ pr¦ pc¦ ss¦ sc
11:43 | 16.019 | 165 | 0 | 153 | 13.7 | 12.4 | 4275 | 2198 | 5856 | 2555 | 2.9 | 85.4 | 281.1 | -11 | 181.1802 | 74.97 | 68.86 | 721.3 | 26 | me¦ ms¦ ph¦ pr¦ pc¦ ss¦ sc
11:44 | 16.019 | 165 | 0 | 153 | 13.7 | 12.4 | 4291 | 2199 | 5878 | 2556 | 2.9 | 85.4 | 281 | -11 | 181.1792 | 74.98 | 68.86 | 721.3 | 26 | me¦ ms¦ ph¦ pr¦ pc¦ ss¦ sc
11:44 | 16.021 | 164 | 0 | 153 | 13.7 | 12.4 | 4295 | 2200 | 5883 | 2558 | 3 | 85.5 | 281 | -11 | 181.1791 | 74.96 | 68.79 | 721.8 | 25 | me¦ ms¦ ph¦ pr¦ pc¦ ss¦ sc
11:44 | 16.023 | 164 | 0 | 153 | 13.7 | 12.4 | 4283 | 2201 | 5867 | 2559 | 2.9 | 85.5 | 281.1 | -11 | 181.1791 | 74.94 | 68.84 | 720.6 | 25 | me¦ ms¦ ph¦ pr¦ pc¦ ss¦ sc
11:44 | 16.025 | 164 | 0 | 153 | 13.7 | 12.4 | 4256 | 2203 | 5830 | 2561 | 2.9 | 85.6 | 281 | -11 | 181.1787 | 74.99 | 68.8 | 721.3 | 25 | me¦ ms¦ ph¦ pr¦ pc¦ ss¦ sc
11:44 | 16.027 | 164 | 0 | 153 | 13.7 | 12.4 | 4219 | 2204 | 5779 | 2562 | 2.9 | 85.6 | 281 | -11 | 181.1794 | 74.97 | 68.82 | 721.7 | 26 | me¦ ms¦ ph¦ pr¦ pc¦ ss¦ sc
11:44 | 16.029 | 164 | 0 | 153 | 13.7 | 12.4 | 4182 | 2205 | 5728 | 2563 | 2.9 | 85.7 | 280.9 | -11 | 181.1786 | 74.96 | 68.83 | 721.5 | 26 | me¦ ms¦ ph¦ pr¦ pc¦ ss¦ sc
11:44 | 16.026 | 164 | 0 | 153 | 13.7 | 12.4 | 4154 | 2206 | 5690 | 2565 | 2.9 | 85.7 | 280.8 | -11 | 181.1805 | 74.98 | 68.85 | 721 | 26 | me¦ ms¦ ph¦ pr¦ pc¦ ss¦ sc
11:44 | 16.025 | 164 | 0 | 152 | 13.7 | 12.4 | 4141 | 2207 | 5672 | 2566 | 3 | 85.8 | 280.7 | -11 | 181.1802 | 74.97 | 68.82 | 721.2 | 26 | me¦ ms¦ ph¦ pr¦ pc¦ ss¦ sc
11:44 | 16.028 | 164 | 0 | 152 | 13.7 | 12.4 | 4140 | 2208 | 5671 | 2567 | 2.9 | 85.8 | 280.5 | -11 | 181.1801 | 74.95 | 68.8 | 721.2 | 26 | me¦ ms¦ ph¦ pr¦ pc¦ ss¦ sc
11:44 | 16.03 | 164 | 0 | 152 | 13.7 | 12.4 | 4152 | 2209 | 5687 | 2568 | 3 | 85.9 | 280.4 | -11 | 181.1801 | 74.99 | 68.79 | 721 | 25 | me¦ ms¦ ph¦ pr¦ pc¦ ss¦ sc
11:44 | 16.033 | 164 | 0 | 152 | 13.8 | 12.4 | 4171 | 2210 | 5793 | 2569 | 2.9 | 85.9 | 280.3 | -11 | 181.1801 | 74.98 | 68.84 | 721 | 25 | me¦ ms¦ ph¦ pr¦ pc¦ ss¦ sc
11:44 | 16.035 | 164 | 2 | 152 | 13.8 | 12.4 | 4190 | 2212 | 5819 | 2572 | 2.9 | 86 | 280.3 | -11 | 181.1799 | 74.94 | 68.76 | 720.6 | 25 | me¦ ms¦ ph¦ pr¦ pc¦ ss¦ sc
11:44 | 16.039 | 164 | 4 | 152 | 13.8 | 12.4 | 4210 | 2213 | 5847 | 2573 | 3 | 86 | 280.2 | -11 | 181.1776 | 74.98 | 68.79 | 721 | 26 | me¦ ms¦ ph¦ pr¦ pc¦ ss¦ sc
11:44 | 16.041 | 163 | 6 | 152 | 13.7 | 12.4 | 4226 | 2214 | 5789 | 2574 | 2.9 | 86.1 | 280.2 | -11 | 181.1792 | 74.96 | 68.78 | 720.9 | 25 | me¦ ms¦ ph¦ pr¦ pc¦ ss¦ sc
11:44 | 16.04 | 163 | 7 | 152 | 13.7 | 12.4 | 4232 | 2215 | 5797 | 2575 | 2.9 | 86.1 | 280.3 | -11 | 181.1794 | 75.01 | 68.79 | 720.8 | 26 | me¦ ms¦ ph¦ pr¦ pc¦ ss¦ sc
11:44 | 16.037 | 163 | 6 | 152 | 13.7 | 12.4 | 4236 | 2216 | 5802 | 2576 | 2.9 | 86.2 | 280.3 | -11 | 181.1824 | 74.97 | 68.81 | 721 | 25 | me¦ ms¦ ph¦ pr¦ pc¦ ss¦ sc
11:44 | 16.033 | 163 | 5 | 152 | 13.7 | 12.4 | 4238 | 2217 | 5805 | 2577 | 2.9 | 86.2 | 280.3 | -11 | 181.1837 | 74.92 | 68.82 | 720.9 | 25 | me¦ ms¦ ph¦ pr¦ pc¦ ss¦ sc
11:44 | 16.033 | 163 | 6 | 152 | 13.7 | 12.4 | 4239 | 2218 | 5806 | 2579 | 2.9 | 86.3 | 280.3 | -11 | 181.1813 | 75 | 68.79 | 721 | 26 | me¦ ms¦ ph¦ pr¦ pc¦ ss¦ sc
11:44 | 16.031 | 163 | 4 | 152 | 13.7 | 12.4 | 4244 | 2220 | 5813 | 2581 | 2.9 | 86.3 | 280.3 | -11 | 181.1829 | 74.99 | 68.83 | 721.5 | 26 | me¦ ms¦ ph¦ pr¦ pc¦ ss¦ sc
11:44 | 16.029 | 163 | 3 | 151 | 13.7 | 12.4 | 4247 | 2221 | 5817 | 2582 | 2.9 | 86.4 | 280.3 | -11 | 181.1823 | 74.94 | 68.75 | 721.7 | 25 | me¦ ms¦ ph¦ pr¦ pc¦ ss¦ sc
11:44 | 16.027 | 163 | 2 | 151 | 13.7 | 12.4 | 4252 | 2222 | 5824 | 2583 | 2.9 | 86.4 | 280.2 | -11 | 181.1833 | 74.97 | 68.78 | 721.1 | 26 | me¦ ms¦ ph¦ pr¦ pc¦ ss¦ sc
11:44 | 16.025 | 163 | 1 | 151 | 13.7 | 12.4 | 4261 | 2223 | 5836 | 2584 | 2.9 | 86.5 | 280.2 | -11 | 181.1831 | 74.96 | 68.75 | 721.1 | 26 | me¦ ms¦ ph¦ pr¦ pc¦ ss¦ sc
11:44 | 16.023 | 163 | 0 | 151 | 13.7 | 12.4 | 4274 | 2224 | 5854 | 2586 | 2.9 | 86.5 | 280.1 | -11 | 181.1833 | 74.98 | 68.79 | 721 | 25 | me¦ ms¦ ph¦ pr¦ pc¦ ss¦ sc
11:44 | 16.021 | 162 | 0 | 151 | 13.7 | 12.4 | 4284 | 2225 | 5868 | 2587 | 2.9 | 86.6 | 279.9 | -11 | 181.1834 | 75 | 68.78 | 721 | 26 | me¦ ms¦ ph¦ pr¦ pc¦ ss¦ sc
11:44 | 16.019 | 162 | 0 | 151 | 13.7 | 12.4 | 4286 | 2227 | 5871 | 2589 | 2.9 | 86.6 | 279.9 | -11 | 181.1837 | 74.92 | 68.74 | 720.6 | 26 | me¦ ms¦ ph¦ pr¦ pc¦ ss¦ sc
11:44 | 16.02 | 162 | 0 | 151 | 13.7 | 12.4 | 4276 | 2228 | 5857 | 2590 | 2.9 | 86.6 | 279.8 | -11 | 181.183 | 75 | 68.77 | 720.2 | 26 | me¦ ms¦ ph¦ pr¦ pc¦ ss¦ sc
11:44 | 16.02 | 162 | 0 | 151 | 13.8 | 12.4 | 4250 | 2229 | 5902 | 2591 | 2.9 | 86.7 | 279.6 | -11 | 181.1834 | 75 | 68.75 | 720.5 | 25 | me¦ ms¦ ph¦ pr¦ pc¦ ss¦ sc
11:44 | 16.022 | 162 | 0 | 151 | 13.9 | 12.4 | 4213 | 2230 | 5933 | 2593 | 2.9 | 86.7 | 279.4 | -11 | 181.1822 | 74.97 | 68.76 | 720.2 | 25 | me¦ ms¦ ph¦ pr¦ pc¦ ss¦ sc
11:44 | 16.021 | 162 | 0 | 151 | 14 | 12.4 | 4168 | 2231 | 5954 | 2594 | 2.9 | 86.8 | 279.3 | -11 | 181.1833 | 74.99 | 68.74 | 720.5 | 25 | me¦ ms¦ ph¦ pr¦ pc¦ ss¦ sc
11:44 | 16.021 | 162 | 0 | 151 | 14 | 12.4 | 4126 | 2232 | 5894 | 2595 | 3 | 86.8 | 279.2 | -11 | 181.1831 | 75 | 68.76 | 720.4 | 26 | me¦ ms¦ ph¦ pr¦ pc¦ ss¦ sc
11:44 | 16.019 | 162 | 0 | 150 | 14 | 12.4 | 4093 | 2233 | 5847 | 2596 | 3 | 86.9 | 279.2 | -11 | 181.1841 | 74.97 | 68.74 | 720 | 25 | me¦ ms¦ ph¦ pr¦ pc¦ ss¦ sc
11:44 | 16.021 | 162 | 0 | 150 | 14 | 12.4 | 4075 | 2234 | 5821 | 2597 | 3 | 86.9 | 279.3 | -11 | 181.1832 | 74.93 | 68.72 | 719.9 | 25 | me¦ ms¦ ph¦ pr¦ pc¦ ss¦ sc
11:44 | 16.022 | 162 | 1 | 150 | 14 | 12.4 | 4078 | 2235 | 5825 | 2598 | 2.9 | 87 | 279.3 | -11 | 181.1835 | 74.95 | 68.77 | 719 | 26 | me¦ ms¦ ph¦ pr¦ pc¦ ss¦ sc
11:44 | 16.021 | 162 | 0 | 150 | 14 | 12.4 | 4099 | 2236 | 5855 | 2600 | 2.9 | 87 | 279.2 | -12 | 181.1841 | 74.95 | 68.74 | 720 | 26 | me¦ ms¦ ph¦ pr¦ pc¦ ss¦ sc
11:44 | 16.023 | 161 | 2 | 150 | 14 | 12.4 | 4137 | 2237 | 5910 | 2601 | 3 | 87.1 | 279.1 | -12 | 181.1839 | 74.99 | 68.7 | 719.5 | 26 | me¦ ms¦ ph¦ pr¦ pc¦ ss¦ sc
11:44 | 16.021 | 161 | 1 | 150 | 14 | 12.4 | 4184 | 2238 | 5977 | 2602 | 2.9 | 87.1 | 278.9 | -12 | 181.1853 | 75 | 68.76 | 720 | 26 | me¦ ms¦ ph¦ pr¦ pc¦ ss¦ sc
11:44 | 16.022 | 161 | 2 | 150 | 13.9 | 12.4 | 4231 | 2240 | 5959 | 2604 | 3 | 87.2 | 278.8 | -12 | 181.1846 | 75 | 68.74 | 719.7 | 26 | me¦ ms¦ ph¦ pr¦ pc¦ ss¦ sc
11:44 | 16.021 | 161 | 1 | 150 | 13.9 | 12.4 | 4276 | 2241 | 6022 | 2605 | 2.9 | 87.2 | 278.7 | -12 | 181.1854 | 74.95 | 68.71 | 719.1 | 26 | me¦ ms¦ ph¦ pr¦ pc¦ ss¦ sc
11:44 | 16.022 | 161 | 3 | 150 | 13.9 | 12.4 | 4313 | 2242 | 6074 | 2606 | 3 | 87.3 | 278.7 | -13 | 181.1854 | 74.91 | 68.66 | 720.1 | 26 | me¦ ms¦ ph¦ pr¦ pc¦ ss¦ sc
11:44 | 16.023 | 161 | 3 | 150 | 13.9 | 12.4 | 4343 | 2243 | 6116 | 2608 | 2.9 | 87.3 | 278.6 | -13 | 181.187 | 74.87 | 68.69 | 719.9 | 26 | me¦ ms¦ ph¦ pr¦ pc¦ ss¦ sc
11:44 | 16.021 | 161 | 3 | 150 | 13.9 | 12.4 | 4368 | 2244 | 6152 | 2609 | 3 | 87.4 | 278.6 | -13 | 181.1871 | 74.9 | 68.67 | 720.1 | 26 | me¦ ms¦ ph¦ pr¦ pc¦ ss¦ sc
11:44 | 16.018 | 161 | 2 | 150 | 13.9 | 12.4 | 4386 | 2245 | 6177 | 2610 | 2.9 | 87.4 | 278.6 | -13 | 181.1866 | 74.94 | 68.7 | 720.3 | 27 | me¦ ms¦ ph¦ pr¦ pc¦ ss¦ sc
11:44 | 16.018 | 161 | 2 | 149 | 13.9 | 12.4 | 4403 | 2247 | 6201 | 2612 | 3 | 87.5 | 278.6 | -13 | 181.1869 | 74.97 | 68.72 | 719.6 | 26 | me¦ ms¦ ph¦ pr¦ pc¦ ss¦ sc
11:44 | 16.015 | 161 | 2 | 149 | 13.9 | 12.4 | 4422 | 2248 | 6228 | 2613 | 2.9 | 87.5 | 278.5 | -13 | 181.1872 | 74.94 | 68.67 | 720.5 | 26 | me¦ ms¦ ph¦ pr¦ pc¦ ss¦ sc
11:44 | 16.011 | 160 | 0 | 149 | 14 | 12.4 | 4444 | 2249 | 6348 | 2615 | 3 | 87.6 | 278.5 | -13 | 181.188 | 74.96 | 68.7 | 719.9 | 26 | me¦ ms¦ ph¦ pr¦ pc¦ ss¦ sc
11:44 | 16.008 | 160 | 0 | 149 | 14 | 12.4 | 4477 | 2250 | 6395 | 2616 | 2.9 | 87.6 | 278.5 | -13 | 181.1866 | 74.95 | 68.67 | 720.5 | 26 | me¦ ms¦ ph¦ pr¦ pc¦ ss¦ sc
11:44 | 16.005 | 160 | 0 | 149 | 14 | 12.4 | 4515 | 2252 | 6450 | 2618 | 2.9 | 87.7 | 278.4 | -13 | 181.1886 | 74.97 | 68.71 | 720.6 | 26 | me¦ ms¦ ph¦ pr¦ pc¦ ss¦ sc
11:44 | 16.002 | 160 | 0 | 149 | 14.1 | 12.4 | 4559 | 2253 | 6607 | 2619 | 2.9 | 87.7 | 278.3 | -13 | 181.1889 | 74.91 | 68.66 | 720.6 | 26 | me¦ ms¦ ph¦ pr¦ pc¦ ss¦ sc
11:44 | 15.999 | 160 | 0 | 149 | 14 | 12.4 | 4602 | 2254 | 6574 | 2620 | 2.9 | 87.8 | 278.2 | -12 | 181.188 | 74.97 | 68.67 | 720.7 | 26 | me¦ ms¦ ph¦ pr¦ pc¦ ss¦ sc
11:44 | 16 | 160 | 0 | 149 | 14.1 | 12.4 | 4637 | 2256 | 6720 | 2623 | 2.9 | 87.8 | 278.2 | -12 | 181.1879 | 75 | 68.7 | 720.6 | 26 | me¦ ms¦ ph¦ pr¦ pc¦ ss¦ sc
11:44 | 16.001 | 160 | 0 | 149 | 14.1 | 12.4 | 4663 | 2257 | 6757 | 2624 | 2.9 | 87.9 | 278.1 | -12 | 181.1885 | 74.97 | 68.66 | 720.5 | 25 | me¦ ms¦ ph¦ pr¦ pc¦ ss¦ sc
11:44 | 15.997 | 160 | 0 | 148 | 14.2 | 12.4 | 4684 | 2258 | 6888 | 2625 | 2.9 | 87.9 | 278.1 | -12 | 181.19 | 74.95 | 68.67 | 720.4 | 26 | me¦ ms¦ ph¦ pr¦ pc¦ ss¦ sc
11:44 | 15.995 | 159 | 0 | 148 | 14.3 | 12.4 | 4700 | 2260 | 7014 | 2627 | 2.9 | 88 | 278.1 | -12 | 181.1902 | 74.94 | 68.64 | 720.6 | 26 | me¦ ms¦ ph¦ pr¦ pc¦ ss¦ sc
11:44 | 15.992 | 159 | 0 | 148 | 14.3 | 12.4 | 4712 | 2261 | 7032 | 2629 | 2.9 | 88 | 278.1 | -13 | 181.1909 | 74.95 | 68.69 | 719.8 | 26 | me¦ ms¦ ph¦ pr¦ pc¦ ss¦ sc
11:44 | 15.99 | 159 | 0 | 148 | 14.3 | 12.4 | 4723 | 2262 | 7049 | 2630 | 3 | 88.1 | 278.2 | -13 | 181.1908 | 74.95 | 68.69 | 720.8 | 26 | me¦ ms¦ ph¦ pr¦ pc¦ ss¦ sc
11:44 | 15.988 | 159 | 0 | 148 | 14.3 | 12.4 | 4725 | 2264 | 7052 | 2632 | 2.9 | 88.2 | 278.2 | -12 | 181.1911 | 74.99 | 68.69 | 719.9 | 26 | me¦ ms¦ ph¦ pr¦ pc¦ ss¦ sc
11:44 | 15.984 | 159 | 0 | 148 | 14.3 | 12.4 | 4713 | 2265 | 7034 | 2633 | 2.9 | 88.2 | 278.1 | -13 | 181.1914 | 74.99 | 68.64 | 720.2 | 26 | me¦ ms¦ ph¦ pr¦ pc¦ ss¦ sc
11:44 | 15.982 | 159 | 0 | 148 | 14.3 | 12.4 | 4691 | 2266 | 7001 | 2634 | 2.9 | 88.3 | 278 | -13 | 181.1918 | 74.91 | 68.61 | 720.1 | 26 | me¦ ms¦ ph¦ pr¦ pc¦ ss¦ sc
11:44 | 15.979 | 159 | 0 | 148 | 14.3 | 12.4 | 4657 | 2268 | 6950 | 2637 | 2.9 | 88.3 | 278.1 | -13 | 181.1917 | 74.97 | 68.63 | 720.4 | 26 | me¦ ms¦ ph¦ pr¦ pc¦ ss¦ sc
11:44 | 15.976 | 159 | 0 | 147 | 14.2 | 12.4 | 4612 | 2269 | 6782 | 2638 | 2.9 | 88.4 | 278 | -13 | 181.1903 | 74.95 | 68.63 | 720 | 26 | me¦ ms¦ ph¦ pr¦ pc¦ ss¦ sc
11:44 | 15.973 | 159 | 0 | 147 | 14.2 | 12.4 | 4562 | 2270 | 6708 | 2639 | 2.9 | 88.4 | 278 | -13 | 181.1918 | 74.95 | 68.6 | 720.1 | 26 | me¦ ms¦ ph¦ pr¦ pc¦ ss¦ sc
11:45 | 15.97 | 158 | 0 | 147 | 14.2 | 12.4 | 4513 | 2272 | 6636 | 2641 | 2.9 | 88.5 | 277.8 | -13 | 181.1928 | 74.98 | 68.62 | 720.1 | 26 | me¦ ms¦ ph¦ pr¦ pc¦ ss¦ sc
11:45 | 15.967 | 158 | 0 | 147 | 14.2 | 12.4 | 4465 | 2273 | 6566 | 2643 | 2.9 | 88.5 | 277.7 | -13 | 181.192 | 74.95 | 68.64 | 719.9 | 26 | me¦ ms¦ ph¦ pr¦ pc¦ ss¦ sc
11:45 | 15.965 | 158 | 0 | 147 | 14.3 | 12.4 | 4421 | 2274 | 6598 | 2644 | 2.9 | 88.6 | 277.6 | -13 | 181.1939 | 75 | 68.6 | 720.3 | 26 | me¦ ms¦ ph¦ pr¦ pc¦ ss¦ sc
11:45 | 15.962 | 158 | 0 | 147 | 14.3 | 12.4 | 4381 | 2275 | 6538 | 2645 | 2.9 | 88.6 | 277.5 | -13 | 181.194 | 74.99 | 68.61 | 720.1 | 26 | me¦ ms¦ ph¦ pr¦ pc¦ ss¦ sc
11:45 | 15.96 | 158 | 0 | 147 | 14.4 | 12.4 | 4342 | 2276 | 6578 | 2646 | 2.9 | 88.7 | 277.5 | -13 | 181.1941 | 75 | 68.64 | 720.6 | 25 | me¦ ms¦ ph¦ pr¦ pc¦ ss¦ sc
11:45 | 15.958 | 158 | 0 | 147 | 14.4 | 12.4 | 4301 | 2277 | 6516 | 2647 | 2.9 | 88.7 | 277.4 | -13 | 181.1926 | 74.97 | 68.59 | 720.6 | 25 | me¦ ms¦ ph¦ pr¦ pc¦ ss¦ sc
11:45 | 15.956 | 158 | 0 | 147 | 14.4 | 12.4 | 4255 | 2278 | 6446 | 2648 | 2.9 | 88.8 | 277.4 | -13 | 181.1937 | 75 | 68.59 | 720.8 | 26 | me¦ ms¦ ph¦ pr¦ pc¦ ss¦ sc
11:45 | 15.953 | 158 | 0 | 147 | 14.4 | 12.4 | 4208 | 2280 | 6375 | 2651 | 2.9 | 88.8 | 277.3 | -13 | 181.1944 | 75.01 | 68.61 | 720.9 | 26 | me¦ ms¦ ph¦ pr¦ pc¦ ss¦ sc
11:45 | 15.95 | 158 | 0 | 147 | 14.4 | 12.4 | 4157 | 2281 | 6298 | 2652 | 2.9 | 88.8 | 277.2 | -13 | 181.1943 | 75 | 68.62 | 720.4 | 25 | me¦ ms¦ ph¦ pr¦ pc¦ ss¦ sc
11:45 | 15.947 | 157 | 0 | 146 | 14.4 | 12.4 | 4112 | 2282 | 6230 | 2653 | 3 | 88.9 | 277.2 | -12 | 181.1946 | 75.01 | 68.6 | 720.6 | 25 | me¦ ms¦ ph¦ pr¦ pc¦ ss¦ sc
11:45 | 15.946 | 157 | 0 | 146 | 14.5 | 12.4 | 4074 | 2283 | 6267 | 2654 | 2.9 | 88.9 | 277.2 | -12 | 181.1934 | 75 | 68.58 | 720.2 | 25 | me¦ ms¦ ph¦ pr¦ pc¦ ss¦ sc
11:45 | 15.943 | 157 | 0 | 146 | 14.5 | 12.4 | 4041 | 2284 | 6216 | 2655 | 3 | 89 | 277.1 | -12 | 181.1941 | 75.01 | 68.62 | 720.4 | 25 | me¦ ms¦ ph¦ pr¦ pc¦ ss¦ sc
11:45 | 15.944 | 157 | 0 | 146 | 14.5 | 12.4 | 4017 | 2285 | 6180 | 2656 | 2.9 | 89 | 277 | -12 | 181.1935 | 75.01 | 68.6 | 720.4 | 25 | me¦ ms¦ ph¦ pr¦ pc¦ ss¦ sc
11:45 | 15.945 | 157 | 0 | 146 | 14.5 | 12.4 | 4001 | 2285 | 6155 | 2656 | 2.9 | 89.1 | 276.9 | -11 | 181.1942 | 74.99 | 68.54 | 720.1 | 25 | me¦ ms¦ ph¦ pr¦ pc¦ ss¦ sc
11:45 | 15.947 | 157 | 0 | 148 | 14.5 | 12.5 | 3986 | 2286 | 6132 | 2689 | 3 | 89.1 | 276.9 | -11 | 181.1932 | 75.03 | 68.63 | 719.8 | 25 | me¦ ms¦ ph¦ pr¦ pc¦ ss¦ sc
11:45 | 15.948 | 157 | 0 | 148 | 14.5 | 12.5 | 3978 | 2287 | 6120 | 2690 | 2.9 | 89.2 | 276.9 | -12 | 181.1936 | 75.05 | 68.6 | 719.6 | 25 | me¦ ms¦ ph¦ pr¦ pc¦ ss¦ sc
11:45 | 15.945 | 157 | 0 | 148 | 14.5 | 12.5 | 3971 | 2288 | 6109 | 2691 | 2.9 | 89.2 | 276.9 | -12 | 181.1947 | 74.97 | 68.55 | 719.6 | 25 | me¦ ms¦ ph¦ pr¦ pc¦ ss¦ sc
11:45 | 15.945 | 157 | 0 | 147 | 14.5 | 12.5 | 3961 | 2289 | 6093 | 2692 | 2.9 | 89.3 | 277 | -12 | 181.1943 | 75.04 | 68.57 | 720 | 25 | me¦ ms¦ ph¦ pr¦ pc¦ ss¦ sc
11:45 | 15.945 | 157 | 0 | 147 | 14.5 | 12.5 | 3952 | 2290 | 6080 | 2694 | 2.9 | 89.3 | 277.1 | -12 | 181.1947 | 75.07 | 68.6 | 719.9 | 25 | me¦ ms¦ ph¦ pr¦ pc¦ ss¦ sc
11:45 | 15.945 | 156 | 0 | 147 | 14.5 | 12.5 | 3942 | 2291 | 6064 | 2695 | 2.9 | 89.4 | 277.1 | -12 | 181.1948 | 75.08 | 68.57 | 720.2 | 24 | me¦ ms¦ ph¦ pr¦ pc¦ ss¦ sc
11:45 | 15.947 | 156 | 0 | 147 | 14.4 | 12.5 | 3927 | 2292 | 5950 | 2696 | 2.9 | 89.4 | 277.2 | -12 | 181.1933 | 75.05 | 68.6 | 720.2 | 24 | me¦ ms¦ ph¦ pr¦ pc¦ ss¦ sc
11:45 | 15.947 | 156 | 0 | 147 | 14.4 | 12.5 | 3908 | 2293 | 5921 | 2697 | 3 | 89.5 | 277 | -12 | 181.1938 | 75.07 | 68.59 | 719.8 | 24 | me¦ ms¦ ph¦ pr¦ pc¦ ss¦ sc
11:45 | 15.946 | 156 | 0 | 147 | 14.3 | 12.5 | 3885 | 2294 | 5798 | 2698 | 2.9 | 89.5 | 277 | -12 | 181.1942 | 75.04 | 68.56 | 720.4 | 24 | me¦ ms¦ ph¦ pr¦ pc¦ ss¦ sc
11:45 | 15.945 | 156 | 0 | 147 | 14.3 | 12.5 | 3861 | 2295 | 5762 | 2700 | 2.9 | 89.6 | 276.9 | -12 | 181.1941 | 75.07 | 68.57 | 720.2 | 25 | me¦ ms¦ ph¦ pr¦ pc¦ ss¦ sc
11:45 | 15.947 | 156 | 0 | 147 | 14.2 | 12.5 | 3838 | 2295 | 5644 | 2700 | 2.9 | 89.6 | 276.8 | -12 | 181.1941 | 75.06 | 68.57 | 719.8 | 24 | me¦ ms¦ ph¦ pr¦ pc¦ ss¦ sc
11:45 | 15.945 | 156 | 0 | 147 | 14.2 | 12.5 | 3820 | 2296 | 5617 | 2701 | 2.9 | 89.7 | 276.7 | -12 | 181.1957 | 75.02 | 68.56 | 720.3 | 24 | me¦ ms¦ ph¦ pr¦ pc¦ ss¦ sc
11:45 | 15.945 | 156 | 0 | 147 | 14.2 | 12.5 | 3803 | 2297 | 5592 | 2702 | 2.9 | 89.7 | 276.7 | -12 | 181.196 | 75.07 | 68.57 | 719.6 | 25 | me¦ ms¦ ph¦ pr¦ pc¦ ss¦ sc
11:45 | 15.942 | 156 | 0 | 147 | 14.3 | 12.5 | 3786 | 2298 | 5650 | 2703 | 3 | 89.8 | 276.6 | -12 | 181.1953 | 75.01 | 68.54 | 720 | 25 | me¦ ms¦ ph¦ pr¦ pc¦ ss¦ sc
11:45 | 15.938 | 156 | 0 | 146 | 14.3 | 12.5 | 3771 | 2299 | 5628 | 2704 | 2.9 | 89.8 | 276.5 | -12 | 181.1965 | 75.01 | 68.53 | 719.5 | 25 | me¦ ms¦ ph¦ pr¦ pc¦ ss¦ sc
11:45 | 15.939 | 156 | 0 | 146 | 14.3 | 12.5 | 3753 | 2299 | 5601 | 2704 | 3 | 89.9 | 276.4 | -12 | 181.1961 | 75 | 68.53 | 719.3 | 25 | me¦ ms¦ ph¦ pr¦ pc¦ ss¦ sc
11:45 | 15.938 | 156 | 0 | 146 | 14.3 | 12.5 | 3736 | 2300 | 5576 | 2705 | 2.9 | 89.9 | 276.2 | -12 | 181.1968 | 75.04 | 68.54 | 719.7 | 25 | me¦ ms¦ ph¦ pr¦ pc¦ ss¦ sc
11:45 | 15.936 | 155 | 0 | 146 | 14.2 | 12.5 | 3724 | 2301 | 5476 | 2707 | 2.9 | 90 | 276.1 | -12 | 181.1971 | 75.1 | 68.58 | 719.6 | 25 | me¦ ms¦ ph¦ pr¦ pc¦ ss¦ sc
11:45 | 15.935 | 155 | 0 | 146 | 14.3 | 12.5 | 3716 | 2302 | 5546 | 2708 | 3 | 90 | 276.1 | -12 | 181.1963 | 75.07 | 68.53 | 720 | 24 | me¦ ms¦ ph¦ pr¦ pc¦ ss¦ sc
11:45 | 15.933 | 155 | 0 | 146 | 14.3 | 12.5 | 3714 | 2303 | 5543 | 2709 | 2.9 | 90.1 | 276 | -12 | 181.1962 | 75.02 | 68.54 | 719.7 | 24 | me¦ ms¦ ph¦ pr¦ pc¦ ss¦ sc
11:45 | 15.932 | 155 | 0 | 146 | 14.3 | 12.5 | 3714 | 2303 | 5543 | 2709 | 2.9 | 90.1 | 276 | -12 | 181.1965 | 75.03 | 68.53 | 719.8 | 25 | me¦ ms¦ ph¦ pr¦ pc¦ ss¦ sc
11:45 | 15.931 | 155 | 0 | 146 | 14.3 | 12.5 | 3714 | 2304 | 5543 | 2710 | 2.9 | 90.2 | 275.9 | -12 | 181.1977 | 75.09 | 68.59 | 719.5 | 24 | me¦ ms¦ ph¦ pr¦ pc¦ ss¦ sc
11:45 | 15.931 | 155 | 0 | 146 | 14.3 | 12.5 | 3713 | 2305 | 5541 | 2711 | 2.9 | 90.2 | 275.8 | -12 | 181.1955 | 75.08 | 68.58 | 719.6 | 24 | me¦ ms¦ ph¦ pr¦ pc¦ ss¦ sc
11:45 | 15.929 | 155 | 0 | 146 | 14.3 | 12.5 | 3710 | 2306 | 5537 | 2712 | 2.9 | 90.3 | 275.9 | -12 | 181.1965 | 75.05 | 68.52 | 719.3 | 24 | me¦ ms¦ ph¦ pr¦ pc¦ ss¦ sc
11:45 | 15.928 | 155 | 0 | 146 | 14.4 | 12.5 | 3708 | 2306 | 5618 | 2712 | 2.9 | 90.3 | 275.9 | -12 | 181.1976 | 75.06 | 68.53 | 719.2 | 25 | me¦ ms¦ ph¦ pr¦ pc¦ ss¦ sc
12.5
2306
2712
542
2.17
15.9
155
146
58
0.088
90.3
12062025
40
20

## .CSV GPE
Column1 | Column2 | Column3 | Column4 | Column5 | Column6 | Column7 | Column8 | Column9 | Column10 | Column11 | Column12 | Column13 | Column14 | Column15 | Column16 | Column17 | Column18 | Column19 | Column20 | Column21
| OekoSolve | OekoSolve | OekoSolve | OekoSolve | OekoSolve | OekoSolve | OekoSolve | OekoSolve | OekoSolve | OekoSolve | OekoSolve | OekoSolve | OekoSolve | OekoSolve | OekoSolve | OekoSolve | OekoSolve | OekoSolve | OekoSolve | OekoSolve
| EnMeter_Prec1 | EnMeter_Prec1 | EnMeter_Prec1 | EnMeter_Prec1 | EnMeter_Prec1 | EnMeter_Prec1 | EnMeter_Prec1 | EnMeter_Prec1 | EnMeter_Prec1 | EnMeter_Prec1 | EnMeter_Prec2 | EnMeter_Prec2 | EnMeter_Prec2 | EnMeter_Prec2 | EnMeter_Prec2 | EnMeter_Prec2 | EnMeter_Prec2 | EnMeter_Prec2 | EnMeter_Prec2 | EnMeter_Prec2
| Prec1 P:W | Prec1 WTotal:kWh | Prec1 WDay:kWh | Prec1 WMonth:kWh | Prec1 WYear:kWh | Prec1 State:0 no info available¦1 Off¦2 Startup¦3 Ready¦4 On¦5 Charge¦6 Discharge¦7 Batt Low or Full¦8 Batt Full¦9 Batt low¦10 Finished¦11 Island¦12 Waiting¦91 Maintenance¦99 ERROR | Prec1 Spec Signal | Prec1 V:kV | Prec1 I:mA | Prec1 Info:0 Bit0¦1 Bit1¦2 Bit2¦3 Bit3¦4 HS Ein¦5 Freigabe / Abdeckung vorhanden¦6 Temp. Fühler aktiv¦7 Temp. Fühler unterbrochen¦8 Bit8¦9 Bit9¦10 Bit10¦11 Bit11¦12 Bit12¦13 Bit13¦14 Bit14¦15 Bit15¦ | Prec2 P:W | Prec2 WTotal:kWh | Prec2 WDay:kWh | Prec2 WMonth:kWh | Prec2 WYear:kWh | Prec2 State:0 no info available¦1 Off¦2 Startup¦3 Ready¦4 On¦5 Charge¦6 Discharge¦7 Batt Low or Full¦8 Batt Full¦9 Batt low¦10 Finished¦11 Island¦12 Waiting¦91 Maintenance¦99 ERROR | Prec2 Spec Signal | Prec2 V:kV | Prec2 I:mA | Prec2 Info:0 Bit0¦1 Bit1¦2 Bit2¦3 Bit3¦4 HS Ein¦5 Freigabe / Abdeckung vorhanden¦6 Temp. Fühler aktiv¦7 Temp. Fühler unterbrochen¦8 Bit8¦9 Bit9¦10 Bit10¦11 Bit11¦12 Bit12¦13 Bit13¦14 Bit14¦15 Bit15¦
12.06.2025¦10:02:52.261 | 0 | 0 | 0 | 0 | 0 | 0 | 0 | 0 | 0 | 0 | 0 | 0 | 0 | 0 | 0 | 0 | 0 | 0 | 0 | 0
12.06.2025¦10:02:53.260 | 0 | 0 | 0 | 0 | 0 | 0 | 0 | 0 | 0 | 0 | 0 | 0 | 0 | 0 | 0 | 0 | 0 | 0 | 0 | 0
12.06.2025¦10:02:54.259 | 0 | 0 | 0 | 0 | 0 | 0 | 0 | 0 | 0 | 0 | 0 | 0 | 0 | 0 | 0 | 0 | 0 | 0 | 0 | 0
12.06.2025¦10:02:55.260 | 0 | 0 | 0 | 0 | 0 | 0 | 0 | 0 | 0 | 0 | 0 | 0 | 0 | 0 | 0 | 0 | 0 | 0 | 0 | 0
12.06.2025¦10:02:56.260 | 0 | 0 | 0 | 0 | 0 | 0 | 0 | 0 | 0 | 0 | 0 | 0 | 0 | 0 | 0 | 0 | 0 | 0 | 0 | 0
12.06.2025¦10:02:57.260 | 0 | 0 | 0 | 0 | 0 | 0 | 0 | 0 | 0 | 0 | 0 | 0 | 0 | 0 | 0 | 0 | 0 | 0 | 0 | 0
12.06.2025¦10:02:58.261 | 0 | 0 | 0 | 0 | 0 | 0 | 0 | 0 | 0 | 0 | 0 | 0 | 0 | 0 | 0 | 0 | 0 | 0 | 0 | 0
12.06.2025¦10:02:59.260 | 0 | 0 | 0 | 0 | 0 | 0 | 0 | 0 | 0 | 0 | 0 | 0 | 0 | 0 | 0 | 0 | 0 | 0 | 0 | 0
12.06.2025¦10:03:00.260 | 0 | 0 | 0 | 0 | 0 | 0 | 0 | 0 | 0 | 0 | 0 | 0 | 0 | 0 | 0 | 0 | 0 | 0 | 0 | 0
12.06.2025¦10:03:01.259 | 0 | 0 | 0 | 0 | 0 | 0 | 0 | 0 | 0 | 0 | 0 | 0 | 0 | 0 | 0 | 0 | 0 | 0 | 0 | 0
12.06.2025¦10:03:02.259 | 0 | 0 | 0 | 0 | 0 | 0 | 0 | 0 | 0 | 0 | 0 | 0 | 0 | 0 | 0 | 0 | 0 | 0 | 0 | 0
12.06.2025¦10:03:03.259 | 0 | 0 | 0 | 0 | 0 | 0 | 0 | 0 | 0 | 0 | 0 | 0 | 0 | 0 | 0 | 0 | 0 | 0 | 0 | 0
12.06.2025¦10:03:04.259 | 0 | 0 | 0 | 0 | 0 | 0 | 0 | 0 | 0 | 0 | 0 | 0 | 0 | 0 | 0 | 0 | 0 | 0 | 0 | 0
12.06.2025¦10:03:05.260 | 0 | 0 | 0 | 0 | 0 | 0 | 0 | 0 | 0 | 0 | 0 | 0 | 0 | 0 | 0 | 0 | 0 | 0 | 0 | 0
12.06.2025¦10:03:06.259 | 0 | 0 | 0 | 0 | 0 | 0 | 0 | 0 | 0 | 0 | 0 | 0 | 0 | 0 | 0 | 0 | 0 | 0 | 0 | 0
12.06.2025¦10:03:07.260 | 0 | 0 | 0 | 0 | 0 | 0 | 0 | 0 | 0 | 0 | 0 | 0 | 0 | 0 | 0 | 0 | 0 | 0 | 0 | 0
12.06.2025¦10:03:08.260 | 0 | 0 | 0 | 0 | 0 | 0 | 0 | 0 | 0 | 0 | 0 | 0 | 0 | 0 | 0 | 0 | 0 | 0 | 0 | 0
12.06.2025¦10:03:09.260 | 0 | 0 | 0 | 0 | 0 | 0 | 0 | 0 | 0 | 0 | 0 | 0 | 0 | 0 | 0 | 0 | 0 | 0 | 0 | 0
12.06.2025¦10:03:10.259 | 0 | 0 | 0 | 0 | 0 | 0 | 0 | 0 | 0 | 0 | 0 | 0 | 0 | 0 | 0 | 0 | 0 | 0 | 0 | 0
12.06.2025¦10:03:11.259 | 0 | 0 | 0 | 0 | 0 | 0 | 0 | 0 | 0 | 0 | 0 | 0 | 0 | 0 | 0 | 0 | 0 | 0 | 0 | 0
12.06.2025¦10:03:12.259 | 0 | 0 | 0 | 0 | 0 | 0 | 0 | 0 | 0 | 0 | 0 | 0 | 0 | 0 | 0 | 0 | 0 | 0 | 0 | 0
12.06.2025¦10:03:13.259 | 0 | 0 | 0 | 0 | 0 | 0 | 0 | 0 | 0 | 0 | 0 | 0 | 0 | 0 | 0 | 0 | 0 | 0 | 0 | 0
12.06.2025¦10:03:14.259 | 0 | 0 | 0 | 0 | 0 | 0 | 0 | 0 | 0 | 0 | 0 | 0 | 0 | 0 | 0 | 0 | 0 | 0 | 0 | 0
12.06.2025¦10:03:15.260 | 0 | 0 | 0 | 0 | 0 | 0 | 0 | 0 | 0 | 0 | 0 | 0 | 0 | 0 | 0 | 0 | 0 | 0 | 0 | 0
12.06.2025¦10:03:16.260 | 0 | 0 | 0 | 0 | 0 | 0 | 0 | 0 | 0 | 0 | 0 | 0 | 0 | 0 | 0 | 0 | 0 | 0 | 0 | 0
12.06.2025¦10:03:17.260 | 0 | 0 | 0 | 0 | 0 | 0 | 0 | 0 | 0 | 0 | 0 | 0 | 0 | 0 | 0 | 0 | 0 | 0 | 0 | 0
12.06.2025¦10:03:18.260 | 0 | 0 | 0 | 0 | 0 | 0 | 0 | 0 | 0 | 0 | 0 | 0 | 0 | 0 | 0 | 0 | 0 | 0 | 0 | 0
12.06.2025¦10:03:19.260 | 0 | 0 | 0 | 0 | 0 | 0 | 0 | 0 | 0 | 0 | 0 | 0 | 0 | 0 | 0 | 0 | 0 | 0 | 0 | 0
12.06.2025¦10:03:20.260 | 0 | 0 | 0 | 0 | 0 | 0 | 0 | 0 | 0 | 0 | 0 | 0 | 0 | 0 | 0 | 0 | 0 | 0 | 0 | 0
12.06.2025¦10:03:21.263 | 0 | 0 | 0 | 0 | 0 | 0 | 0 | 0 | 0 | 0 | 0 | 0 | 0 | 0 | 0 | 0 | 0 | 0 | 0 | 0
12.06.2025¦10:03:22.259 | 0 | 0 | 0 | 0 | 0 | 0 | 0 | 0 | 0 | 0 | 0 | 0 | 0 | 0 | 0 | 0 | 0 | 0 | 0 | 0
12.06.2025¦10:03:23.260 | 0 | 0 | 0 | 0 | 0 | 0 | 0 | 0 | 0 | 0 | 0 | 0 | 0 | 0 | 0 | 0 | 0 | 0 | 0 | 0
12.06.2025¦10:03:24.260 | 0 | 0 | 0 | 0 | 0 | 0 | 0 | 0 | 0 | 0 | 0 | 0 | 0 | 0 | 0 | 0 | 0 | 0 | 0 | 0
12.06.2025¦10:03:25.259 | 0 | 0 | 0 | 0 | 0 | 0 | 0 | 0 | 0 | 0 | 0 | 0 | 0 | 0 | 0 | 0 | 0 | 0 | 0 | 0
12.06.2025¦10:03:26.260 | 0 | 0 | 0 | 0 | 0 | 0 | 0 | 0 | 0 | 0 | 0 | 0 | 0 | 0 | 0 | 0 | 0 | 0 | 0 | 0
12.06.2025¦10:03:27.260 | 0 | 0 | 0 | 0 | 0 | 0 | 0 | 0 | 0 | 0 | 0 | 0 | 0 | 0 | 0 | 0 | 0 | 0 | 0 | 0
12.06.2025¦10:03:28.260 | 0 | 0 | 0 | 0 | 0 | 0 | 0 | 0 | 0 | 0 | 0 | 0 | 0 | 0 | 0 | 0 | 0 | 0 | 0 | 0
12.06.2025¦10:03:29.260 | 0 | 0 | 0 | 0 | 0 | 0 | 0 | 0 | 0 | 0 | 0 | 0 | 0 | 0 | 0 | 0 | 0 | 0 | 0 | 0
12.06.2025¦10:03:30.259 | 0 | 0 | 0 | 0 | 0 | 0 | 0 | 0 | 0 | 0 | 0 | 0 | 0 | 0 | 0 | 0 | 0 | 0 | 0 | 0
12.06.2025¦10:03:31.260 | 0 | 0 | 0 | 0 | 0 | 0 | 0 | 0 | 0 | 0 | 0 | 0 | 0 | 0 | 0 | 0 | 0 | 0 | 0 | 0
12.06.2025¦10:03:32.260 | 0 | 0 | 0 | 0 | 0 | 0 | 0 | 0 | 0 | 0 | 0 | 0 | 0 | 0 | 0 | 0 | 0 | 0 | 0 | 0
12.06.2025¦10:03:33.260 | 0 | 0 | 0 | 0 | 0 | 0 | 0 | 0 | 0 | 0 | 0 | 0 | 0 | 0 | 0 | 0 | 0 | 0 | 0 | 0
12.06.2025¦10:03:34.259 | 0 | 0 | 0 | 0 | 0 | 0 | 0 | 0 | 0 | 0 | 0 | 0 | 0 | 0 | 0 | 0 | 0 | 0 | 0 | 0
12.06.2025¦10:03:35.259 | 0 | 0 | 0 | 0 | 0 | 0 | 0 | 0 | 0 | 0 | 0 | 0 | 0 | 0 | 0 | 0 | 0 | 0 | 0 | 0
12.06.2025¦10:03:36.259 | 0 | 0 | 0 | 0 | 0 | 0 | 0 | 0 | 0 | 0 | 0 | 0 | 0 | 0 | 0 | 0 | 0 | 0 | 0 | 0
12.06.2025¦10:03:37.260 | 0 | 0 | 0 | 0 | 0 | 0 | 0 | 0 | 0 | 0 | 0 | 0 | 0 | 0 | 0 | 0 | 0 | 0 | 0 | 0
12.06.2025¦10:03:38.260 | 0 | 0 | 0 | 0 | 0 | 0 | 0 | 0 | 0 | 0 | 0 | 0 | 0 | 0 | 0 | 0 | 0 | 0 | 0 | 0
12.06.2025¦10:03:39.259 | 0 | 0 | 0 | 0 | 0 | 0 | 0 | 0 | 0 | 0 | 0 | 0 | 0 | 0 | 0 | 0 | 0 | 0 | 0 | 0
12.06.2025¦10:03:40.260 | 0 | 0 | 0 | 0 | 0 | 0 | 0 | 0 | 0 | 0 | 0 | 0 | 0 | 0 | 0 | 0 | 0 | 0 | 0 | 0
12.06.2025¦10:03:41.259 | 0 | 0 | 0 | 0 | 0 | 0 | 0 | 0 | 0 | 0 | 0 | 0 | 0 | 0 | 0 | 0 | 0 | 0 | 0 | 0
12.06.2025¦10:03:42.260 | 0 | 0 | 0 | 0 | 0 | 0 | 0 | 0 | 0 | 0 | 0 | 0 | 0 | 0 | 0 | 0 | 0 | 0 | 0 | 0
12.06.2025¦10:03:43.259 | 0 | 0 | 0 | 0 | 0 | 0 | 0 | 0 | 0 | 0 | 0 | 0 | 0 | 0 | 0 | 0 | 0 | 0 | 0 | 0
12.06.2025¦10:03:44.259 | 0 | 0 | 0 | 0 | 0 | 0 | 0 | 0 | 0 | 0 | 0 | 0 | 0 | 0 | 0 | 0 | 0 | 0 | 0 | 0
12.06.2025¦10:03:45.260 | 0 | 0 | 0 | 0 | 0 | 0 | 0 | 0 | 0 | 0 | 0 | 0 | 0 | 0 | 0 | 0 | 0 | 0 | 0 | 0
12.06.2025¦10:03:46.260 | 0 | 0 | 0 | 0 | 0 | 0 | 0 | 0 | 0 | 0 | 0 | 0 | 0 | 0 | 0 | 0 | 0 | 0 | 0 | 0
12.06.2025¦10:03:47.260 | 0 | 0 | 0 | 0 | 0 | 0 | 0 | 0 | 0 | 0 | 0 | 0 | 0 | 0 | 0 | 0 | 0 | 0 | 0 | 0
12.06.2025¦10:03:48.260 | 0 | 0 | 0 | 0 | 0 | 0 | 0 | 0 | 0 | 0 | 0 | 0 | 0 | 0 | 0 | 0 | 0 | 0 | 0 | 0
12.06.2025¦10:03:49.260 | 0 | 0 | 0 | 0 | 0 | 0 | 0 | 0 | 0 | 0 | 0 | 0 | 0 | 0 | 0 | 0 | 0 | 0 | 0 | 0
12.06.2025¦10:03:50.260 | 0 | 0 | 0 | 0 | 0 | 0 | 0 | 0 | 0 | 0 | 0 | 0 | 0 | 0 | 0 | 0 | 0 | 0 | 0 | 0
12.06.2025¦10:03:51.260 | 0 | 0 | 0 | 0 | 0 | 0 | 0 | 0 | 0 | 0 | 0 | 0 | 0 | 0 | 0 | 0 | 0 | 0 | 0 | 0
12.06.2025¦10:03:52.260 | 0 | 0 | 0 | 0 | 0 | 0 | 0 | 0 | 0 | 0 | 0 | 0 | 0 | 0 | 0 | 0 | 0 | 0 | 0 | 0
12.06.2025¦10:03:53.259 | 0 | 0 | 0 | 0 | 0 | 0 | 0 | 0 | 0 | 0 | 0 | 0 | 0 | 0 | 0 | 0 | 0 | 0 | 0 | 0
12.06.2025¦10:03:54.264 | 0 | 0 | 0 | 0 | 0 | 0 | 0 | 0 | 0 | 0 | 0 | 0 | 0 | 0 | 0 | 0 | 0 | 0 | 0 | 0
12.06.2025¦10:03:55.259 | 0 | 0 | 0 | 0 | 0 | 0 | 0 | 0 | 0 | 0 | 0 | 0 | 0 | 0 | 0 | 0 | 0 | 0 | 0 | 0
12.06.2025¦10:03:56.259 | 0 | 0 | 0 | 0 | 0 | 0 | 0 | 0 | 0 | 0 | 0 | 0 | 0 | 0 | 0 | 0 | 0 | 0 | 0 | 0
12.06.2025¦10:03:57.260 | 0 | 0 | 0 | 0 | 0 | 0 | 0 | 0 | 0 | 0 | 0 | 0 | 0 | 0 | 0 | 0 | 0 | 0 | 0 | 0
12.06.2025¦10:03:58.260 | 0 | 0 | 0 | 0 | 0 | 0 | 0 | 0 | 0 | 0 | 0 | 0 | 0 | 0 | 0 | 0 | 0 | 0 | 0 | 0
12.06.2025¦10:03:59.260 | 0 | 0 | 0 | 0 | 0 | 0 | 0 | 0 | 0 | 0 | 0 | 0 | 0 | 0 | 0 | 0 | 0 | 0 | 0 | 0
12.06.2025¦10:04:00.259 | 0 | 0 | 0 | 0 | 0 | 0 | 0 | 0 | 0 | 0 | 0 | 0 | 0 | 0 | 0 | 0 | 0 | 0 | 0 | 0
12.06.2025¦10:04:01.260 | 0 | 0 | 0 | 0 | 0 | 0 | 0 | 0 | 0 | 0 | 0 | 0 | 0 | 0 | 0 | 0 | 0 | 0 | 0 | 0
12.06.2025¦10:04:02.259 | 0 | 0 | 0 | 0 | 0 | 0 | 0 | 0 | 0 | 0 | 0 | 0 | 0 | 0 | 0 | 0 | 0 | 0 | 0 | 0
12.06.2025¦10:04:03.259 | 0 | 0 | 0 | 0 | 0 | 0 | 0 | 0 | 0 | 0 | 0 | 0 | 0 | 0 | 0 | 0 | 0 | 0 | 0 | 0
12.06.2025¦10:04:04.259 | 0 | 0 | 0 | 0 | 0 | 0 | 0 | 0 | 0 | 0 | 0 | 0 | 0 | 0 | 0 | 0 | 0 | 0 | 0 | 0
12.06.2025¦10:04:05.260 | 0 | 0 | 0 | 0 | 0 | 0 | 0 | 0 | 0 | 0 | 0 | 0 | 0 | 0 | 0 | 0 | 0 | 0 | 0 | 0
12.06.2025¦10:04:06.259 | 0 | 0 | 0 | 0 | 0 | 0 | 0 | 0 | 0 | 0 | 0 | 0 | 0 | 0 | 0 | 0 | 0 | 0 | 0 | 0
12.06.2025¦10:04:07.260 | 0 | 0 | 0 | 0 | 0 | 0 | 0 | 0 | 0 | 0 | 0 | 0 | 0 | 0 | 0 | 0 | 0 | 0 | 0 | 0
12.06.2025¦10:04:08.260 | 0 | 0 | 0 | 0 | 0 | 0 | 0 | 0 | 0 | 0 | 0 | 0 | 0 | 0 | 0 | 0 | 0 | 0 | 0 | 0
12.06.2025¦10:04:09.259 | 0 | 0 | 0 | 0 | 0 | 0 | 0 | 0 | 0 | 0 | 0 | 0 | 0 | 0 | 0 | 0 | 0 | 0 | 0 | 0
12.06.2025¦10:04:10.260 | 0 | 0 | 0 | 0 | 0 | 0 | 0 | 0 | 0 | 0 | 0 | 0 | 0 | 0 | 0 | 0 | 0 | 0 | 0 | 0
12.06.2025¦10:04:11.260 | 0 | 0 | 0 | 0 | 0 | 0 | 0 | 0 | 0 | 0 | 0 | 0 | 0 | 0 | 0 | 0 | 0 | 0 | 0 | 0
12.06.2025¦10:04:12.260 | 0 | 0 | 0 | 0 | 0 | 0 | 0 | 0 | 0 | 0 | 0 | 0 | 0 | 0 | 0 | 0 | 0 | 0 | 0 | 0
12.06.2025¦10:04:13.260 | 0 | 0 | 0 | 0 | 0 | 0 | 0 | 0 | 0 | 0 | 0 | 0 | 0 | 0 | 0 | 0 | 0 | 0 | 0 | 0
12.06.2025¦10:04:14.260 | 0 | 0 | 0 | 0 | 0 | 0 | 0 | 0 | 0 | 0 | 0 | 0 | 0 | 0 | 0 | 0 | 0 | 0 | 0 | 0
12.06.2025¦10:04:15.261 | 0 | 0 | 0 | 0 | 0 | 0 | 0 | 0 | 0 | 0 | 0 | 0 | 0 | 0 | 0 | 0 | 0 | 0 | 0 | 0
12.06.2025¦10:04:16.259 | 0 | 0 | 0 | 0 | 0 | 0 | 0 | 0 | 0 | 0 | 0 | 0 | 0 | 0 | 0 | 0 | 0 | 0 | 0 | 0
12.06.2025¦10:04:17.260 | 0 | 0 | 0 | 0 | 0 | 0 | 0 | 0 | 0 | 0 | 0 | 0 | 0 | 0 | 0 | 0 | 0 | 0 | 0 | 0
12.06.2025¦10:04:18.260 | 0 | 0 | 0 | 0 | 0 | 0 | 0 | 0 | 0 | 0 | 0 | 0 | 0 | 0 | 0 | 0 | 0 | 0 | 0 | 0
12.06.2025¦10:04:19.259 | 0 | 0 | 0 | 0 | 0 | 0 | 0 | 0 | 0 | 0 | 0 | 0 | 0 | 0 | 0 | 0 | 0 | 0 | 0 | 0
12.06.2025¦10:04:20.260 | 0 | 0 | 0 | 0 | 0 | 0 | 0 | 0 | 0 | 0 | 0 | 0 | 0 | 0 | 0 | 0 | 0 | 0 | 0 | 0
12.06.2025¦10:04:21.260 | 0 | 0 | 0 | 0 | 0 | 0 | 0 | 0 | 0 | 0 | 0 | 0 | 0 | 0 | 0 | 0 | 0 | 0 | 0 | 0
12.06.2025¦10:04:22.259 | 0 | 0 | 0 | 0 | 0 | 0 | 0 | 0 | 0 | 0 | 0 | 0 | 0 | 0 | 0 | 0 | 0 | 0 | 0 | 0
12.06.2025¦10:04:23.260 | 0 | 0 | 0 | 0 | 0 | 0 | 0 | 0 | 0 | 0 | 0 | 0 | 0 | 0 | 0 | 0 | 0 | 0 | 0 | 0
12.06.2025¦10:04:24.260 | 0 | 0 | 0 | 0 | 0 | 0 | 0 | 0 | 0 | 0 | 0 | 0 | 0 | 0 | 0 | 0 | 0 | 0 | 0 | 0
12.06.2025¦10:04:25.260 | 0 | 0 | 0 | 0 | 0 | 0 | 0 | 0 | 0 | 0 | 0 | 0 | 0 | 0 | 0 | 0 | 0 | 0 | 0 | 0
12.06.2025¦10:04:26.260 | 0 | 0 | 0 | 0 | 0 | 0 | 0 | 0 | 0 | 0 | 0 | 0 | 0 | 0 | 0 | 0 | 0 | 0 | 0 | 0
12.06.2025¦10:04:27.260 | 0 | 0 | 0 | 0 | 0 | 0 | 0 | 0 | 0 | 0 | 0 | 0 | 0 | 0 | 0 | 0 | 0 | 0 | 0 | 0
12.06.2025¦10:04:28.260 | 0 | 0 | 0 | 0 | 0 | 0 | 0 | 0 | 0 | 0 | 0 | 0 | 0 | 0 | 0 | 0 | 0 | 0 | 0 | 0
12.06.2025¦10:04:29.261 | 0 | 0 | 0 | 0 | 0 | 0 | 0 | 0 | 0 | 0 | 0 | 0 | 0 | 0 | 0 | 0 | 0 | 0 | 0 | 0
12.06.2025¦10:04:30.259 | 0 | 0 | 0 | 0 | 0 | 0 | 0 | 0 | 0 | 0 | 0 | 0 | 0 | 0 | 0 | 0 | 0 | 0 | 0 | 0
12.06.2025¦10:04:31.259 | 0 | 0 | 0 | 0 | 0 | 0 | 0 | 0 | 0 | 0 | 0 | 0 | 0 | 0 | 0 | 0 | 0 | 0 | 0 | 0
12.06.2025¦10:04:32.260 | 0 | 0 | 0 | 0 | 0 | 0 | 0 | 0 | 0 | 0 | 0 | 0 | 0 | 0 | 0 | 0 | 0 | 0 | 0 | 0
12.06.2025¦10:04:33.260 | 0 | 0 | 0 | 0 | 0 | 0 | 0 | 0 | 0 | 0 | 0 | 0 | 0 | 0 | 0 | 0 | 0 | 0 | 0 | 0
12.06.2025¦10:04:34.260 | 0 | 0 | 0 | 0 | 0 | 0 | 0 | 0 | 0 | 0 | 0 | 0 | 0 | 0 | 0 | 0 | 0 | 0 | 0 | 0
12.06.2025¦10:04:35.260 | 0 | 0 | 0 | 0 | 0 | 0 | 0 | 0 | 0 | 0 | 0 | 0 | 0 | 0 | 0 | 0 | 0 | 0 | 0 | 0
12.06.2025¦10:04:36.261 | 0 | 0 | 0 | 0 | 0 | 0 | 0 | 0 | 0 | 0 | 0 | 0 | 0 | 0 | 0 | 0 | 0 | 0 | 0 | 0
12.06.2025¦10:04:37.259 | 0 | 0 | 0 | 0 | 0 | 0 | 0 | 0 | 0 | 0 | 0 | 0 | 0 | 0 | 0 | 0 | 0 | 0 | 0 | 0
12.06.2025¦10:04:38.260 | 0 | 0 | 0 | 0 | 0 | 0 | 0 | 0 | 0 | 0 | 0 | 0 | 0 | 0 | 0 | 0 | 0 | 0 | 0 | 0
12.06.2025¦10:04:39.260 | 0 | 0 | 0 | 0 | 0 | 0 | 0 | 0 | 0 | 0 | 0 | 0 | 0 | 0 | 0 | 0 | 0 | 0 | 0 | 0
12.06.2025¦10:04:40.259 | 0 | 0 | 0 | 0 | 0 | 0 | 0 | 0 | 0 | 0 | 0 | 0 | 0 | 0 | 0 | 0 | 0 | 0 | 0 | 0
12.06.2025¦10:04:41.260 | 0 | 0 | 0 | 0 | 0 | 0 | 0 | 0 | 0 | 0 | 0 | 0 | 0 | 0 | 0 | 0 | 0 | 0 | 0 | 0
12.06.2025¦10:04:42.259 | 0 | 0 | 0 | 0 | 0 | 0 | 0 | 0 | 0 | 0 | 0 | 0 | 0 | 0 | 0 | 0 | 0 | 0 | 0 | 0
12.06.2025¦10:04:43.259 | 0 | 0 | 0 | 0 | 0 | 0 | 0 | 0 | 0 | 0 | 0 | 0 | 0 | 0 | 0 | 0 | 0 | 0 | 0 | 0
12.06.2025¦10:04:44.260 | 0 | 0 | 0 | 0 | 0 | 0 | 0 | 0 | 0 | 0 | 0 | 0 | 0 | 0 | 0 | 0 | 0 | 0 | 0 | 0
12.06.2025¦10:04:45.260 | 0 | 0 | 0 | 0 | 0 | 0 | 0 | 0 | 0 | 0 | 0 | 0 | 0 | 0 | 0 | 0 | 0 | 0 | 0 | 0
12.06.2025¦10:04:46.259 | 0 | 0 | 0 | 0 | 0 | 0 | 0 | 0 | 0 | 0 | 0 | 0 | 0 | 0 | 0 | 0 | 0 | 0 | 0 | 0
12.06.2025¦10:04:47.260 | 0 | 0 | 0 | 0 | 0 | 0 | 0 | 0 | 0 | 0 | 0 | 0 | 0 | 0 | 0 | 0 | 0 | 0 | 0 | 0
12.06.2025¦10:04:48.260 | 0 | 0 | 0 | 0 | 0 | 0 | 0 | 0 | 0 | 0 | 0 | 0 | 0 | 0 | 0 | 0 | 0 | 0 | 0 | 0
12.06.2025¦10:04:49.259 | 0 | 0 | 0 | 0 | 0 | 0 | 0 | 0 | 0 | 0 | 0 | 0 | 0 | 0 | 0 | 0 | 0 | 0 | 0 | 0
12.06.2025¦10:04:50.260 | 0 | 0 | 0 | 0 | 0 | 0 | 0 | 0 | 0 | 0 | 0 | 0 | 0 | 0 | 0 | 0 | 0 | 0 | 0 | 0
12.06.2025¦10:04:51.260 | 0 | 0 | 0 | 0 | 0 | 0 | 0 | 0 | 0 | 0 | 0 | 0 | 0 | 0 | 0 | 0 | 0 | 0 | 0 | 0
12.06.2025¦10:04:52.260 | 0 | 0 | 0 | 0 | 0 | 0 | 0 | 0 | 0 | 0 | 0 | 0 | 0 | 0 | 0 | 0 | 0 | 0 | 0 | 0
12.06.2025¦10:04:53.260 | 0 | 0 | 0 | 0 | 0 | 0 | 0 | 0 | 0 | 0 | 0 | 0 | 0 | 0 | 0 | 0 | 0 | 0 | 0 | 0
12.06.2025¦10:04:54.260 | 0 | 0 | 0 | 0 | 0 | 0 | 0 | 0 | 0 | 0 | 0 | 0 | 0 | 0 | 0 | 0 | 0 | 0 | 0 | 0
12.06.2025¦10:04:55.260 | 0 | 0 | 0 | 0 | 0 | 0 | 0 | 0 | 0 | 0 | 0 | 0 | 0 | 0 | 0 | 0 | 0 | 0 | 0 | 0
12.06.2025¦10:04:56.259 | 0 | 0 | 0 | 0 | 0 | 0 | 0 | 0 | 0 | 0 | 0 | 0 | 0 | 0 | 0 | 0 | 0 | 0 | 0 | 0
12.06.2025¦10:04:57.261 | 0 | 0 | 0 | 0 | 0 | 0 | 0 | 0 | 0 | 0 | 0 | 0 | 0 | 0 | 0 | 0 | 0 | 0 | 0 | 0
12.06.2025¦10:04:58.260 | 0 | 0 | 0 | 0 | 0 | 0 | 0 | 0 | 0 | 0 | 0 | 0 | 0 | 0 | 0 | 0 | 0 | 0 | 0 | 0
12.06.2025¦10:04:59.260 | 0 | 0 | 0 | 0 | 0 | 0 | 0 | 0 | 0 | 0 | 0 | 0 | 0 | 0 | 0 | 0 | 0 | 0 | 0 | 0
12.06.2025¦10:05:00.260 | 0 | 0 | 0 | 0 | 0 | 0 | 0 | 0 | 0 | 0 | 0 | 0 | 0 | 0 | 0 | 0 | 0 | 0 | 0 | 0
12.06.2025¦10:05:01.259 | 0 | 0 | 0 | 0 | 0 | 0 | 0 | 0 | 0 | 0 | 0 | 0 | 0 | 0 | 0 | 0 | 0 | 0 | 0 | 0
12.06.2025¦10:05:02.259 | 0 | 0 | 0 | 0 | 0 | 0 | 0 | 0 | 0 | 0 | 0 | 0 | 0 | 0 | 0 | 0 | 0 | 0 | 0 | 0
12.06.2025¦10:05:03.259 | 0 | 0 | 0 | 0 | 0 | 0 | 0 | 0 | 0 | 0 | 0 | 0 | 0 | 0 | 0 | 0 | 0 | 0 | 0 | 0
12.06.2025¦10:05:04.261 | 0 | 0 | 0 | 0 | 0 | 0 | 0 | 0 | 0 | 0 | 0 | 0 | 0 | 0 | 0 | 0 | 0 | 0 | 0 | 0
12.06.2025¦10:05:05.260 | 0 | 0 | 0 | 0 | 0 | 0 | 0 | 0 | 0 | 0 | 0 | 0 | 0 | 0 | 0 | 0 | 0 | 0 | 0 | 0
12.06.2025¦10:05:06.260 | 0 | 0 | 0 | 0 | 0 | 0 | 0 | 0 | 0 | 0 | 0 | 0 | 0 | 0 | 0 | 0 | 0 | 0 | 0 | 0
12.06.2025¦10:05:07.259 | 0 | 0 | 0 | 0 | 0 | 0 | 0 | 0 | 0 | 0 | 0 | 0 | 0 | 0 | 0 | 0 | 0 | 0 | 0 | 0
12.06.2025¦10:05:08.260 | 0 | 0 | 0 | 0 | 0 | 0 | 0 | 0 | 0 | 0 | 0 | 0 | 0 | 0 | 0 | 0 | 0 | 0 | 0 | 0
12.06.2025¦10:05:09.260 | 0 | 0 | 0 | 0 | 0 | 0 | 0 | 0 | 0 | 0 | 0 | 0 | 0 | 0 | 0 | 0 | 0 | 0 | 0 | 0
12.06.2025¦10:05:10.260 | 0 | 0 | 0 | 0 | 0 | 0 | 0 | 0 | 0 | 0 | 0 | 0 | 0 | 0 | 0 | 0 | 0 | 0 | 0 | 0
12.06.2025¦10:05:11.260 | 0 | 0 | 0 | 0 | 0 | 0 | 0 | 0 | 0 | 0 | 0 | 0 | 0 | 0 | 0 | 0 | 0 | 0 | 0 | 0
12.06.2025¦10:05:12.259 | 0 | 0 | 0 | 0 | 0 | 0 | 0 | 0 | 0 | 0 | 0 | 0 | 0 | 0 | 0 | 0 | 0 | 0 | 0 | 0
12.06.2025¦10:05:13.259 | 0 | 0 | 0 | 0 | 0 | 0 | 0 | 0 | 0 | 0 | 0 | 0 | 0 | 0 | 0 | 0 | 0 | 0 | 0 | 0
12.06.2025¦10:05:14.260 | 0 | 0 | 0 | 0 | 0 | 0 | 0 | 0 | 0 | 0 | 0 | 0 | 0 | 0 | 0 | 0 | 0 | 0 | 0 | 0
12.06.2025¦10:05:15.259 | 0 | 0 | 0 | 0 | 0 | 0 | 0 | 0 | 0 | 0 | 0 | 0 | 0 | 0 | 0 | 0 | 0 | 0 | 0 | 0
12.06.2025¦10:05:16.260 | 0 | 0 | 0 | 0 | 0 | 0 | 0 | 0 | 0 | 0 | 0 | 0 | 0 | 0 | 0 | 0 | 0 | 0 | 0 | 0
12.06.2025¦10:05:17.260 | 0 | 0 | 0 | 0 | 0 | 0 | 0 | 0 | 0 | 0 | 0 | 0 | 0 | 0 | 0 | 0 | 0 | 0 | 0 | 0
12.06.2025¦10:05:18.261 | 0 | 0 | 0 | 0 | 0 | 0 | 0 | 0 | 0 | 0 | 0 | 0 | 0 | 0 | 0 | 0 | 0 | 0 | 0 | 0
12.06.2025¦10:05:19.259 | 0 | 0 | 0 | 0 | 0 | 0 | 0 | 0 | 0 | 0 | 0 | 0 | 0 | 0 | 0 | 0 | 0 | 0 | 0 | 0
12.06.2025¦10:05:20.260 | 0 | 0 | 0 | 0 | 0 | 0 | 0 | 0 | 0 | 0 | 0 | 0 | 0 | 0 | 0 | 0 | 0 | 0 | 0 | 0
12.06.2025¦10:05:21.259 | 0 | 0 | 0 | 0 | 0 | 0 | 0 | 0 | 0 | 0 | 0 | 0 | 0 | 0 | 0 | 0 | 0 | 0 | 0 | 0
12.06.2025¦10:05:22.259 | 0 | 0 | 0 | 0 | 0 | 0 | 0 | 0 | 0 | 0 | 0 | 0 | 0 | 0 | 0 | 0 | 0 | 0 | 0 | 0
12.06.2025¦10:05:23.260 | 0 | 0 | 0 | 0 | 0 | 0 | 0 | 0 | 0 | 0 | 0 | 0 | 0 | 0 | 0 | 0 | 0 | 0 | 0 | 0
12.06.2025¦10:05:24.259 | 0 | 0 | 0 | 0 | 0 | 0 | 0 | 0 | 0 | 0 | 0 | 0 | 0 | 0 | 0 | 0 | 0 | 0 | 0 | 0
12.06.2025¦10:05:25.261 | 0 | 0 | 0 | 0 | 0 | 0 | 0 | 0 | 0 | 0 | 0 | 0 | 0 | 0 | 0 | 0 | 0 | 0 | 0 | 0
12.06.2025¦10:05:26.260 | 0 | 0 | 0 | 0 | 0 | 0 | 0 | 0 | 0 | 0 | 0 | 0 | 0 | 0 | 0 | 0 | 0 | 0 | 0 | 0
12.06.2025¦10:05:27.260 | 0 | 0 | 0 | 0 | 0 | 0 | 0 | 0 | 0 | 0 | 0 | 0 | 0 | 0 | 0 | 0 | 0 | 0 | 0 | 0
12.06.2025¦10:05:28.260 | 0 | 0 | 0 | 0 | 0 | 0 | 0 | 0 | 0 | 0 | 0 | 0 | 0 | 0 | 0 | 0 | 0 | 0 | 0 | 0
12.06.2025¦10:05:29.260 | 0 | 0 | 0 | 0 | 0 | 0 | 0 | 0 | 0 | 0 | 0 | 0 | 0 | 0 | 0 | 0 | 0 | 0 | 0 | 0
12.06.2025¦10:05:30.260 | 0 | 0 | 0 | 0 | 0 | 0 | 0 | 0 | 0 | 0 | 0 | 0 | 0 | 0 | 0 | 0 | 0 | 0 | 0 | 0
12.06.2025¦10:05:31.259 | 0 | 0 | 0 | 0 | 0 | 0 | 0 | 0 | 0 | 0 | 0 | 0 | 0 | 0 | 0 | 0 | 0 | 0 | 0 | 0
12.06.2025¦10:05:32.260 | 0 | 0 | 0 | 0 | 0 | 0 | 0 | 0 | 0 | 0 | 0 | 0 | 0 | 0 | 0 | 0 | 0 | 0 | 0 | 0
12.06.2025¦10:05:33.259 | 0 | 0 | 0 | 0 | 0 | 0 | 0 | 0 | 0 | 0 | 0 | 0 | 0 | 0 | 0 | 0 | 0 | 0 | 0 | 0
12.06.2025¦10:05:34.260 | 0 | 0 | 0 | 0 | 0 | 0 | 0 | 0 | 0 | 0 | 0 | 0 | 0 | 0 | 0 | 0 | 0 | 0 | 0 | 0
12.06.2025¦10:05:35.260 | 0 | 0 | 0 | 0 | 0 | 0 | 0 | 0 | 0 | 0 | 0 | 0 | 0 | 0 | 0 | 0 | 0 | 0 | 0 | 0
12.06.2025¦10:05:36.259 | 0 | 0 | 0 | 0 | 0 | 0 | 0 | 0 | 0 | 0 | 0 | 0 | 0 | 0 | 0 | 0 | 0 | 0 | 0 | 0
12.06.2025¦10:05:37.260 | 0 | 0 | 0 | 0 | 0 | 0 | 0 | 0 | 0 | 0 | 0 | 0 | 0 | 0 | 0 | 0 | 0 | 0 | 0 | 0
12.06.2025¦10:05:38.259 | 0 | 0 | 0 | 0 | 0 | 0 | 0 | 0 | 0 | 0 | 0 | 0 | 0 | 0 | 0 | 0 | 0 | 0 | 0 | 0
12.06.2025¦10:05:39.261 | 0 | 0 | 0 | 0 | 0 | 0 | 0 | 0 | 0 | 0 | 0 | 0 | 0 | 0 | 0 | 0 | 0 | 0 | 0 | 0
12.06.2025¦10:05:40.259 | 0 | 0 | 0 | 0 | 0 | 0 | 0 | 0 | 0 | 0 | 0 | 0 | 0 | 0 | 0 | 0 | 0 | 0 | 0 | 0
12.06.2025¦10:05:41.259 | 0 | 0 | 0 | 0 | 0 | 0 | 0 | 0 | 0 | 0 | 0 | 0 | 0 | 0 | 0 | 0 | 0 | 0 | 0 | 0
12.06.2025¦10:05:42.260 | 0 | 0 | 0 | 0 | 0 | 0 | 0 | 0 | 0 | 0 | 0 | 0 | 0 | 0 | 0 | 0 | 0 | 0 | 0 | 0
12.06.2025¦10:05:43.260 | 0 | 0 | 0 | 0 | 0 | 0 | 0 | 0 | 0 | 0 | 0 | 0 | 0 | 0 | 0 | 0 | 0 | 0 | 0 | 0
12.06.2025¦10:05:44.260 | 0 | 0 | 0 | 0 | 0 | 0 | 0 | 0 | 0 | 0 | 0 | 0 | 0 | 0 | 0 | 0 | 0 | 0 | 0 | 0
12.06.2025¦10:05:45.259 | 0 | 0 | 0 | 0 | 0 | 0 | 0 | 0 | 0 | 0 | 0 | 0 | 0 | 0 | 0 | 0 | 0 | 0 | 0 | 0
12.06.2025¦10:05:46.260 | 0 | 0 | 0 | 0 | 0 | 0 | 0 | 0 | 0 | 0 | 0 | 0 | 0 | 0 | 0 | 0 | 0 | 0 | 0 | 0
12.06.2025¦10:05:47.259 | 0 | 0 | 0 | 0 | 0 | 0 | 0 | 0 | 0 | 0 | 0 | 0 | 0 | 0 | 0 | 0 | 0 | 0 | 0 | 0
12.06.2025¦10:05:48.260 | 0 | 0 | 0 | 0 | 0 | 0 | 0 | 0 | 0 | 0 | 0 | 0 | 0 | 0 | 0 | 0 | 0 | 0 | 0 | 0
12.06.2025¦10:05:49.259 | 0 | 0 | 0 | 0 | 0 | 0 | 0 | 0 | 0 | 0 | 0 | 0 | 0 | 0 | 0 | 0 | 0 | 0 | 0 | 0
12.06.2025¦10:05:50.259 | 0 | 0 | 0 | 0 | 0 | 0 | 0 | 0 | 0 | 0 | 0 | 0 | 0 | 0 | 0 | 0 | 0 | 0 | 0 | 0
12.06.2025¦10:05:51.260 | 0 | 0 | 0 | 0 | 0 | 0 | 0 | 0 | 0 | 0 | 0 | 0 | 0 | 0 | 0 | 0 | 0 | 0 | 0 | 0
12.06.2025¦10:05:52.259 | 0 | 0 | 0 | 0 | 0 | 0 | 0 | 0 | 0 | 0 | 0 | 0 | 0 | 0 | 0 | 0 | 0 | 0 | 0 | 0
12.06.2025¦10:05:53.261 | 0 | 0 | 0 | 0 | 0 | 0 | 0 | 0 | 0 | 0 | 0 | 0 | 0 | 0 | 0 | 0 | 0 | 0 | 0 | 0
12.06.2025¦10:05:54.260 | 0 | 0 | 0 | 0 | 0 | 0 | 0 | 0 | 0 | 0 | 0 | 0 | 0 | 0 | 0 | 0 | 0 | 0 | 0 | 0
12.06.2025¦10:05:55.259 | 0 | 0 | 0 | 0 | 0 | 0 | 0 | 0 | 0 | 0 | 0 | 0 | 0 | 0 | 0 | 0 | 0 | 0 | 0 | 0
12.06.2025¦10:05:56.260 | 0 | 0 | 0 | 0 | 0 | 0 | 0 | 0 | 0 | 0 | 0 | 0 | 0 | 0 | 0 | 0 | 0 | 0 | 0 | 0
12.06.2025¦10:05:57.260 | 0 | 0 | 0 | 0 | 0 | 0 | 0 | 0 | 0 | 0 | 0 | 0 | 0 | 0 | 0 | 0 | 0 | 0 | 0 | 0
12.06.2025¦10:05:58.259 | 0 | 0 | 0 | 0 | 0 | 0 | 0 | 0 | 0 | 0 | 0 | 0 | 0 | 0 | 0 | 0 | 0 | 0 | 0 | 0
12.06.2025¦10:05:59.259 | 0 | 0 | 0 | 0 | 0 | 0 | 0 | 0 | 0 | 0 | 0 | 0 | 0 | 0 | 0 | 0 | 0 | 0 | 0 | 0
12.06.2025¦10:06:00.260 | 0 | 0 | 0 | 0 | 0 | 0 | 0 | 0 | 0 | 0 | 0 | 0 | 0 | 0 | 0 | 0 | 0 | 0 | 0 | 0
12.06.2025¦10:06:01.259 | 0 | 0 | 0 | 0 | 0 | 0 | 0 | 0 | 0 | 0 | 0 | 0 | 0 | 0 | 0 | 0 | 0 | 0 | 0 | 0
12.06.2025¦10:06:02.259 | 0 | 0 | 0 | 0 | 0 | 0 | 0 | 0 | 0 | 0 | 0 | 0 | 0 | 0 | 0 | 0 | 0 | 0 | 0 | 0
12.06.2025¦10:06:03.259 | 0 | 0 | 0 | 0 | 0 | 0 | 0 | 0 | 0 | 0 | 0 | 0 | 0 | 0 | 0 | 0 | 0 | 0 | 0 | 0
12.06.2025¦10:06:04.260 | 0 | 0 | 0 | 0 | 0 | 0 | 0 | 0 | 0 | 0 | 0 | 0 | 0 | 0 | 0 | 0 | 0 | 0 | 0 | 0
12.06.2025¦10:06:05.260 | 0 | 0 | 0 | 0 | 0 | 0 | 0 | 0 | 0 | 0 | 0 | 0 | 0 | 0 | 0 | 0 | 0 | 0 | 0 | 0
12.06.2025¦10:06:06.259 | 0 | 0 | 0 | 0 | 0 | 0 | 0 | 0 | 0 | 0 | 0 | 0 | 0 | 0 | 0 | 0 | 0 | 0 | 0 | 0
12.06.2025¦10:06:07.261 | 0 | 0 | 0 | 0 | 0 | 0 | 0 | 0 | 0 | 0 | 0 | 0 | 0 | 0 | 0 | 0 | 0 | 0 | 0 | 0
12.06.2025¦10:06:08.259 | 0 | 0 | 0 | 0 | 0 | 0 | 0 | 0 | 0 | 0 | 0 | 0 | 0 | 0 | 0 | 0 | 0 | 0 | 0 | 0
12.06.2025¦10:06:09.259 | 0 | 0 | 0 | 0 | 0 | 0 | 0 | 0 | 0 | 0 | 0 | 0 | 0 | 0 | 0 | 0 | 0 | 0 | 0 | 0
12.06.2025¦10:06:10.259 | 0 | 0 | 0 | 0 | 0 | 0 | 0 | 0 | 0 | 0 | 0 | 0 | 0 | 0 | 0 | 0 | 0 | 0 | 0 | 0
12.06.2025¦10:06:11.260 | 0 | 0 | 0 | 0 | 0 | 0 | 0 | 0 | 0 | 0 | 0 | 0 | 0 | 0 | 0 | 0 | 0 | 0 | 0 | 0
12.06.2025¦10:06:12.260 | 0 | 0 | 0 | 0 | 0 | 0 | 0 | 0 | 0 | 0 | 0 | 0 | 0 | 0 | 0 | 0 | 0 | 0 | 0 | 0
12.06.2025¦10:06:13.259 | 0 | 0 | 0 | 0 | 0 | 0 | 0 | 0 | 0 | 0 | 0 | 0 | 0 | 0 | 0 | 0 | 0 | 0 | 0 | 0
12.06.2025¦10:06:14.259 | 0 | 0 | 0 | 0 | 0 | 0 | 0 | 0 | 0 | 0 | 0 | 0 | 0 | 0 | 0 | 0 | 0 | 0 | 0 | 0
12.06.2025¦10:06:15.260 | 0 | 0 | 0 | 0 | 0 | 0 | 0 | 0 | 0 | 0 | 0 | 0 | 0 | 0 | 0 | 0 | 0 | 0 | 0 | 0
12.06.2025¦10:06:16.259 | 0 | 0 | 0 | 0 | 0 | 0 | 0 | 0 | 0 | 0 | 0 | 0 | 0 | 0 | 0 | 0 | 0 | 0 | 0 | 0
12.06.2025¦10:06:17.259 | 0 | 0 | 0 | 0 | 0 | 0 | 0 | 0 | 0 | 0 | 0 | 0 | 0 | 0 | 0 | 0 | 0 | 0 | 0 | 0
12.06.2025¦10:06:18.259 | 0 | 0 | 0 | 0 | 0 | 0 | 0 | 0 | 0 | 0 | 0 | 0 | 0 | 0 | 0 | 0 | 0 | 0 | 0 | 0
12.06.2025¦10:06:19.260 | 0 | 0 | 0 | 0 | 0 | 0 | 0 | 0 | 0 | 0 | 0 | 0 | 0 | 0 | 0 | 0 | 0 | 0 | 0 | 0
12.06.2025¦10:06:20.260 | 0 | 0 | 0 | 0 | 0 | 0 | 0 | 0 | 0 | 0 | 0 | 0 | 0 | 0 | 0 | 0 | 0 | 0 | 0 | 0
12.06.2025¦10:06:21.260 | 0 | 0 | 0 | 0 | 0 | 0 | 0 | 0 | 0 | 0 | 0 | 0 | 0 | 0 | 0 | 0 | 0 | 0 | 0 | 0
12.06.2025¦10:06:22.260 | 0 | 0 | 0 | 0 | 0 | 0 | 0 | 0 | 0 | 0 | 0 | 0 | 0 | 0 | 0 | 0 | 0 | 0 | 0 | 0
12.06.2025¦10:06:23.259 | 0 | 0 | 0 | 0 | 0 | 0 | 0 | 0 | 0 | 0 | 0 | 0 | 0 | 0 | 0 | 0 | 0 | 0 | 0 | 0
12.06.2025¦10:06:24.260 | 0 | 0 | 0 | 0 | 0 | 0 | 0 | 0 | 0 | 0 | 0 | 0 | 0 | 0 | 0 | 0 | 0 | 0 | 0 | 0
12.06.2025¦10:06:25.260 | 0 | 0 | 0 | 0 | 0 | 0 | 0 | 0 | 0 | 0 | 0 | 0 | 0 | 0 | 0 | 0 | 0 | 0 | 0 | 0
12.06.2025¦10:06:26.260 | 0 | 0 | 0 | 0 | 0 | 0 | 0 | 0 | 0 | 0 | 0 | 0 | 0 | 0 | 0 | 0 | 0 | 0 | 0 | 0
12.06.2025¦10:06:27.259 | 0 | 0 | 0 | 0 | 0 | 0 | 0 | 0 | 0 | 0 | 0 | 0 | 0 | 0 | 0 | 0 | 0 | 0 | 0 | 0
12.06.2025¦10:06:28.260 | 0 | 0 | 0 | 0 | 0 | 0 | 0 | 0 | 0 | 0 | 0 | 0 | 0 | 0 | 0 | 0 | 0 | 0 | 0 | 0
12.06.2025¦10:06:29.259 | 0 | 0 | 0 | 0 | 0 | 0 | 0 | 0 | 0 | 0 | 0 | 0 | 0 | 0 | 0 | 0 | 0 | 0 | 0 | 0
12.06.2025¦10:06:30.260 | 0 | 0 | 0 | 0 | 0 | 0 | 0 | 0 | 0 | 0 | 0 | 0 | 0 | 0 | 0 | 0 | 0 | 0 | 0 | 0
12.06.2025¦10:06:31.260 | 0 | 0 | 0 | 0 | 0 | 0 | 0 | 0 | 0 | 0 | 0 | 0 | 0 | 0 | 0 | 0 | 0 | 0 | 0 | 0
12.06.2025¦10:06:32.260 | 0 | 0 | 0 | 0 | 0 | 0 | 0 | 0 | 0 | 0 | 0 | 0 | 0 | 0 | 0 | 0 | 0 | 0 | 0 | 0
12.06.2025¦10:06:33.260 | 0 | 0 | 0 | 0 | 0 | 0 | 0 | 0 | 0 | 0 | 0 | 0 | 0 | 0 | 0 | 0 | 0 | 0 | 0 | 0
12.06.2025¦10:06:34.259 | 0 | 0 | 0 | 0 | 0 | 0 | 0 | 0 | 0 | 0 | 0 | 0 | 0 | 0 | 0 | 0 | 0 | 0 | 0 | 0
12.06.2025¦10:06:35.260 | 0 | 0 | 0 | 0 | 0 | 0 | 0 | 0 | 0 | 0 | 0 | 0 | 0 | 0 | 0 | 0 | 0 | 0 | 0 | 0
12.06.2025¦10:06:36.259 | 0 | 0 | 0 | 0 | 0 | 0 | 0 | 0 | 0 | 0 | 0 | 0 | 0 | 0 | 0 | 0 | 0 | 0 | 0 | 0
12.06.2025¦10:06:37.259 | 0 | 0 | 0 | 0 | 0 | 0 | 0 | 0 | 0 | 0 | 0 | 0 | 0 | 0 | 0 | 0 | 0 | 0 | 0 | 0
12.06.2025¦10:06:38.260 | 0 | 0 | 0 | 0 | 0 | 0 | 0 | 0 | 0 | 0 | 0 | 0 | 0 | 0 | 0 | 0 | 0 | 0 | 0 | 0
12.06.2025¦10:06:39.260 | 0 | 0 | 0 | 0 | 0 | 0 | 0 | 0 | 0 | 0 | 0 | 0 | 0 | 0 | 0 | 0 | 0 | 0 | 0 | 0
12.06.2025¦10:06:40.260 | 0 | 0 | 0 | 0 | 0 | 0 | 0 | 0 | 0 | 0 | 0 | 0 | 0 | 0 | 0 | 0 | 0 | 0 | 0 | 0
12.06.2025¦10:06:41.260 | 0 | 0 | 0 | 0 | 0 | 0 | 0 | 0 | 0 | 0 | 0 | 0 | 0 | 0 | 0 | 0 | 0 | 0 | 0 | 0
12.06.2025¦10:06:42.259 | 0 | 0 | 0 | 0 | 0 | 0 | 0 | 0 | 0 | 0 | 0 | 0 | 0 | 0 | 0 | 0 | 0 | 0 | 0 | 0
12.06.2025¦10:06:43.260 | 0 | 0 | 0 | 0 | 0 | 0 | 0 | 0 | 0 | 0 | 0 | 0 | 0 | 0 | 0 | 0 | 0 | 0 | 0 | 0
12.06.2025¦10:06:44.260 | 0 | 0 | 0 | 0 | 0 | 0 | 0 | 0 | 0 | 0 | 0 | 0 | 0 | 0 | 0 | 0 | 0 | 0 | 0 | 0
12.06.2025¦10:06:45.259 | 0 | 0 | 0 | 0 | 0 | 0 | 0 | 0 | 0 | 0 | 0 | 0 | 0 | 0 | 0 | 0 | 0 | 0 | 0 | 0
12.06.2025¦10:06:46.260 | 0 | 0 | 0 | 0 | 0 | 0 | 0 | 0 | 0 | 0 | 0 | 0 | 0 | 0 | 0 | 0 | 0 | 0 | 0 | 0
12.06.2025¦10:06:47.260 | 0 | 0 | 0 | 0 | 0 | 0 | 0 | 0 | 0 | 0 | 0 | 0 | 0 | 0 | 0 | 0 | 0 | 0 | 0 | 0
12.06.2025¦10:06:48.260 | 0 | 0 | 0 | 0 | 0 | 0 | 0 | 0 | 0 | 0 | 0 | 0 | 0 | 0 | 0 | 0 | 0 | 0 | 0 | 0
12.06.2025¦10:06:49.260 | 0 | 0 | 0 | 0 | 0 | 0 | 0 | 0 | 0 | 0 | 0 | 0 | 0 | 0 | 0 | 0 | 0 | 0 | 0 | 0
12.06.2025¦10:06:50.259 | 0 | 0 | 0 | 0 | 0 | 0 | 0 | 0 | 0 | 0 | 0 | 0 | 0 | 0 | 0 | 0 | 0 | 0 | 0 | 0
12.06.2025¦10:06:51.259 | 0 | 0 | 0 | 0 | 0 | 0 | 0 | 0 | 0 | 0 | 0 | 0 | 0 | 0 | 0 | 0 | 0 | 0 | 0 | 0
12.06.2025¦10:06:52.260 | 0 | 0 | 0 | 0 | 0 | 0 | 0 | 0 | 0 | 0 | 0 | 0 | 0 | 0 | 0 | 0 | 0 | 0 | 0 | 0
12.06.2025¦10:06:53.259 | 0 | 0 | 0 | 0 | 0 | 0 | 0 | 0 | 0 | 0 | 0 | 0 | 0 | 0 | 0 | 0 | 0 | 0 | 0 | 0
12.06.2025¦10:06:54.260 | 0 | 0 | 0 | 0 | 0 | 0 | 0 | 0 | 0 | 0 | 0 | 0 | 0 | 0 | 0 | 0 | 0 | 0 | 0 | 0
12.06.2025¦10:06:55.260 | 0 | 0 | 0 | 0 | 0 | 0 | 0 | 0 | 0 | 0 | 0 | 0 | 0 | 0 | 0 | 0 | 0 | 0 | 0 | 0
12.06.2025¦10:06:56.260 | 0 | 0 | 0 | 0 | 0 | 0 | 0 | 0 | 0 | 0 | 0 | 0 | 0 | 0 | 0 | 0 | 0 | 0 | 0 | 0
12.06.2025¦10:06:57.259 | 0 | 0 | 0 | 0 | 0 | 0 | 0 | 0 | 0 | 0 | 0 | 0 | 0 | 0 | 0 | 0 | 0 | 0 | 0 | 0
12.06.2025¦10:06:58.260 | 0 | 0 | 0 | 0 | 0 | 0 | 0 | 0 | 0 | 0 | 0 | 0 | 0 | 0 | 0 | 0 | 0 | 0 | 0 | 0
12.06.2025¦10:06:59.260 | 0 | 0 | 0 | 0 | 0 | 0 | 0 | 0 | 0 | 0 | 0 | 0 | 0 | 0 | 0 | 0 | 0 | 0 | 0 | 0
12.06.2025¦10:07:00.260 | 0 | 0 | 0 | 0 | 0 | 0 | 0 | 0 | 0 | 0 | 0 | 0 | 0 | 0 | 0 | 0 | 0 | 0 | 0 | 0
12.06.2025¦10:07:01.259 | 0 | 0 | 0 | 0 | 0 | 0 | 0 | 0 | 0 | 0 | 0 | 0 | 0 | 0 | 0 | 0 | 0 | 0 | 0 | 0
12.06.2025¦10:07:02.259 | 0 | 0 | 0 | 0 | 0 | 0 | 0 | 0 | 0 | 0 | 0 | 0 | 0 | 0 | 0 | 0 | 0 | 0 | 0 | 0
12.06.2025¦10:07:03.262 | 0 | 0 | 0 | 0 | 0 | 0 | 0 | 0 | 0 | 0 | 0 | 0 | 0 | 0 | 0 | 0 | 0 | 0 | 0 | 0
12.06.2025¦10:07:04.260 | 0 | 0 | 0 | 0 | 0 | 0 | 0 | 0 | 0 | 0 | 0 | 0 | 0 | 0 | 0 | 0 | 0 | 0 | 0 | 0
12.06.2025¦10:07:05.260 | 0 | 0 | 0 | 0 | 0 | 0 | 0 | 0 | 0 | 0 | 0 | 0 | 0 | 0 | 0 | 0 | 0 | 0 | 0 | 0
12.06.2025¦10:07:06.260 | 0 | 0 | 0 | 0 | 0 | 0 | 0 | 0 | 0 | 0 | 0 | 0 | 0 | 0 | 0 | 0 | 0 | 0 | 0 | 0
12.06.2025¦10:07:07.260 | 0 | 0 | 0 | 0 | 0 | 0 | 0 | 0 | 0 | 0 | 0 | 0 | 0 | 0 | 0 | 0 | 0 | 0 | 0 | 0
12.06.2025¦10:07:08.260 | 0 | 0 | 0 | 0 | 0 | 0 | 0 | 0 | 0 | 0 | 0 | 0 | 0 | 0 | 0 | 0 | 0 | 0 | 0 | 0
12.06.2025¦10:07:09.260 | 0 | 0 | 0 | 0 | 0 | 0 | 0 | 0 | 0 | 0 | 0 | 0 | 0 | 0 | 0 | 0 | 0 | 0 | 0 | 0
12.06.2025¦10:07:10.260 | 0 | 0 | 0 | 0 | 0 | 0 | 0 | 0 | 0 | 0 | 0 | 0 | 0 | 0 | 0 | 0 | 0 | 0 | 0 | 0
12.06.2025¦10:07:11.259 | 0 | 0 | 0 | 0 | 0 | 0 | 0 | 0 | 0 | 0 | 0 | 0 | 0 | 0 | 0 | 0 | 0 | 0 | 0 | 0
12.06.2025¦10:07:12.260 | 0 | 0 | 0 | 0 | 0 | 0 | 0 | 0 | 0 | 0 | 0 | 0 | 0 | 0 | 0 | 0 | 0 | 0 | 0 | 0
12.06.2025¦10:07:13.259 | 0 | 0 | 0 | 0 | 0 | 0 | 0 | 0 | 0 | 0 | 0 | 0 | 0 | 0 | 0 | 0 | 0 | 0 | 0 | 0
12.06.2025¦10:07:14.260 | 0 | 0 | 0 | 0 | 0 | 0 | 0 | 0 | 0 | 0 | 0 | 0 | 0 | 0 | 0 | 0 | 0 | 0 | 0 | 0
12.06.2025¦10:07:15.260 | 0 | 0 | 0 | 0 | 0 | 0 | 0 | 0 | 0 | 0 | 0 | 0 | 0 | 0 | 0 | 0 | 0 | 0 | 0 | 0
12.06.2025¦10:07:16.260 | 0 | 0 | 0 | 0 | 0 | 0 | 0 | 0 | 0 | 0 | 0 | 0 | 0 | 0 | 0 | 0 | 0 | 0 | 0 | 0
12.06.2025¦10:07:17.261 | 0 | 0 | 0 | 0 | 0 | 0 | 0 | 0 | 0 | 0 | 0 | 0 | 0 | 0 | 0 | 0 | 0 | 0 | 0 | 0
12.06.2025¦10:07:18.259 | 0 | 0 | 0 | 0 | 0 | 0 | 0 | 0 | 0 | 0 | 0 | 0 | 0 | 0 | 0 | 0 | 0 | 0 | 0 | 0
12.06.2025¦10:07:19.260 | 0 | 0 | 0 | 0 | 0 | 0 | 0 | 0 | 0 | 0 | 0 | 0 | 0 | 0 | 0 | 0 | 0 | 0 | 0 | 0
12.06.2025¦10:07:20.259 | 0 | 0 | 0 | 0 | 0 | 0 | 0 | 0 | 0 | 0 | 0 | 0 | 0 | 0 | 0 | 0 | 0 | 0 | 0 | 0
12.06.2025¦10:07:21.260 | 0 | 0 | 0 | 0 | 0 | 0 | 0 | 0 | 0 | 0 | 0 | 0 | 0 | 0 | 0 | 0 | 0 | 0 | 0 | 0
12.06.2025¦10:07:22.260 | 0 | 0 | 0 | 0 | 0 | 0 | 0 | 0 | 0 | 0 | 0 | 0 | 0 | 0 | 0 | 0 | 0 | 0 | 0 | 0
12.06.2025¦10:07:23.260 | 0 | 0 | 0 | 0 | 0 | 0 | 0 | 0 | 0 | 0 | 0 | 0 | 0 | 0 | 0 | 0 | 0 | 0 | 0 | 0
12.06.2025¦10:07:24.261 | 0 | 0 | 0 | 0 | 0 | 0 | 0 | 0 | 0 | 0 | 0 | 0 | 0 | 0 | 0 | 0 | 0 | 0 | 0 | 0
12.06.2025¦10:07:25.259 | 0 | 0 | 0 | 0 | 0 | 0 | 0 | 0 | 0 | 0 | 0 | 0 | 0 | 0 | 0 | 0 | 0 | 0 | 0 | 0
12.06.2025¦10:07:26.260 | 0 | 0 | 0 | 0 | 0 | 0 | 0 | 0 | 0 | 0 | 0 | 0 | 0 | 0 | 0 | 0 | 0 | 0 | 0 | 0
12.06.2025¦10:07:27.259 | 0 | 0 | 0 | 0 | 0 | 0 | 0 | 0 | 0 | 0 | 0 | 0 | 0 | 0 | 0 | 0 | 0 | 0 | 0 | 0
12.06.2025¦10:07:28.260 | 0 | 0 | 0 | 0 | 0 | 0 | 0 | 0 | 0 | 0 | 0 | 0 | 0 | 0 | 0 | 0 | 0 | 0 | 0 | 0
12.06.2025¦10:07:29.260 | 0 | 0 | 0 | 0 | 0 | 0 | 0 | 0 | 0 | 0 | 0 | 0 | 0 | 0 | 0 | 0 | 0 | 0 | 0 | 0
12.06.2025¦10:07:30.260 | 0 | 0 | 0 | 0 | 0 | 0 | 0 | 0 | 0 | 0 | 0 | 0 | 0 | 0 | 0 | 0 | 0 | 0 | 0 | 0
12.06.2025¦10:07:31.261 | 0 | 0 | 0 | 0 | 0 | 0 | 0 | 0 | 0 | 0 | 0 | 0 | 0 | 0 | 0 | 0 | 0 | 0 | 0 | 0
12.06.2025¦10:07:32.259 | 0 | 0 | 0 | 0 | 0 | 0 | 0 | 0 | 0 | 0 | 0 | 0 | 0 | 0 | 0 | 0 | 0 | 0 | 0 | 0
12.06.2025¦10:07:33.260 | 0 | 0 | 0 | 0 | 0 | 0 | 0 | 0 | 0 | 0 | 0 | 0 | 0 | 0 | 0 | 0 | 0 | 0 | 0 | 0
12.06.2025¦10:07:34.260 | 0 | 0 | 0 | 0 | 0 | 0 | 0 | 0 | 0 | 0 | 0 | 0 | 0 | 0 | 0 | 0 | 0 | 0 | 0 | 0
12.06.2025¦10:07:35.259 | 0 | 0 | 0 | 0 | 0 | 0 | 0 | 0 | 0 | 0 | 0 | 0 | 0 | 0 | 0 | 0 | 0 | 0 | 0 | 0
12.06.2025¦10:07:36.260 | 0 | 0 | 0 | 0 | 0 | 0 | 0 | 0 | 0 | 0 | 0 | 0 | 0 | 0 | 0 | 0 | 0 | 0 | 0 | 0
12.06.2025¦10:07:37.259 | 0 | 0 | 0 | 0 | 0 | 0 | 0 | 0 | 0 | 0 | 0 | 0 | 0 | 0 | 0 | 0 | 0 | 0 | 0 | 0
12.06.2025¦10:07:38.260 | 0 | 0 | 0 | 0 | 0 | 0 | 0 | 0 | 0 | 0 | 0 | 0 | 0 | 0 | 0 | 0 | 0 | 0 | 0 | 0
12.06.2025¦10:07:39.260 | 0 | 0 | 0 | 0 | 0 | 0 | 0 | 0 | 0 | 0 | 0 | 0 | 0 | 0 | 0 | 0 | 0 | 0 | 0 | 0
12.06.2025¦10:07:40.260 | 0 | 0 | 0 | 0 | 0 | 0 | 0 | 0 | 0 | 0 | 0 | 0 | 0 | 0 | 0 | 0 | 0 | 0 | 0 | 0
12.06.2025¦10:07:41.260 | 0 | 0 | 0 | 0 | 0 | 0 | 0 | 0 | 0 | 0 | 0 | 0 | 0 | 0 | 0 | 0 | 0 | 0 | 0 | 0
12.06.2025¦10:07:42.260 | 0 | 0 | 0 | 0 | 0 | 0 | 0 | 0 | 0 | 0 | 0 | 0 | 0 | 0 | 0 | 0 | 0 | 0 | 0 | 0
12.06.2025¦10:07:43.260 | 0 | 0 | 0 | 0 | 0 | 0 | 0 | 0 | 0 | 0 | 0 | 0 | 0 | 0 | 0 | 0 | 0 | 0 | 0 | 0
12.06.2025¦10:07:44.259 | 0 | 0 | 0 | 0 | 0 | 0 | 0 | 0 | 0 | 0 | 0 | 0 | 0 | 0 | 0 | 0 | 0 | 0 | 0 | 0
12.06.2025¦10:07:45.260 | 0 | 0 | 0 | 0 | 0 | 0 | 0 | 0 | 0 | 0 | 0 | 0 | 0 | 0 | 0 | 0 | 0 | 0 | 0 | 0
12.06.2025¦10:07:46.259 | 0 | 0 | 0 | 0 | 0 | 0 | 0 | 0 | 0 | 0 | 0 | 0 | 0 | 0 | 0 | 0 | 0 | 0 | 0 | 0
12.06.2025¦10:07:47.260 | 0 | 0 | 0 | 0 | 0 | 0 | 0 | 0 | 0 | 0 | 0 | 0 | 0 | 0 | 0 | 0 | 0 | 0 | 0 | 0
12.06.2025¦10:07:48.260 | 0 | 0 | 0 | 0 | 0 | 0 | 0 | 0 | 0 | 0 | 0 | 0 | 0 | 0 | 0 | 0 | 0 | 0 | 0 | 0
12.06.2025¦10:07:49.260 | 0 | 0 | 0 | 0 | 0 | 0 | 0 | 0 | 0 | 0 | 0 | 0 | 0 | 0 | 0 | 0 | 0 | 0 | 0 | 0
12.06.2025¦10:07:50.260 | 0 | 0 | 0 | 0 | 0 | 0 | 0 | 0 | 0 | 0 | 0 | 0 | 0 | 0 | 0 | 0 | 0 | 0 | 0 | 0
12.06.2025¦10:07:51.259 | 0 | 0 | 0 | 0 | 0 | 0 | 0 | 0 | 0 | 0 | 0 | 0 | 0 | 0 | 0 | 0 | 0 | 0 | 0 | 0
12.06.2025¦10:07:52.260 | 0 | 0 | 0 | 0 | 0 | 0 | 0 | 0 | 0 | 0 | 0 | 0 | 0 | 0 | 0 | 0 | 0 | 0 | 0 | 0
12.06.2025¦10:07:53.259 | 0 | 0 | 0 | 0 | 0 | 0 | 0 | 0 | 0 | 0 | 0 | 0 | 0 | 0 | 0 | 0 | 0 | 0 | 0 | 0
12.06.2025¦10:07:54.259 | 0 | 0 | 0 | 0 | 0 | 0 | 0 | 0 | 0 | 0 | 0 | 0 | 0 | 0 | 0 | 0 | 0 | 0 | 0 | 0
12.06.2025¦10:07:55.260 | 0 | 0 | 0 | 0 | 0 | 0 | 0 | 0 | 0 | 0 | 0 | 0 | 0 | 0 | 0 | 0 | 0 | 0 | 0 | 0
12.06.2025¦10:07:56.260 | 0 | 0 | 0 | 0 | 0 | 0 | 0 | 0 | 0 | 0 | 0 | 0 | 0 | 0 | 0 | 0 | 0 | 0 | 0 | 0
12.06.2025¦10:07:57.260 | 0 | 0 | 0 | 0 | 0 | 0 | 0 | 0 | 0 | 0 | 0 | 0 | 0 | 0 | 0 | 0 | 0 | 0 | 0 | 0
12.06.2025¦10:07:58.260 | 0 | 0 | 0 | 0 | 0 | 0 | 0 | 0 | 0 | 0 | 0 | 0 | 0 | 0 | 0 | 0 | 0 | 0 | 0 | 0
12.06.2025¦10:07:59.259 | 0 | 0 | 0 | 0 | 0 | 0 | 0 | 0 | 0 | 0 | 0 | 0 | 0 | 0 | 0 | 0 | 0 | 0 | 0 | 0
12.06.2025¦10:08:00.259 | 0 | 0 | 0 | 0 | 0 | 0 | 0 | 0 | 0 | 0 | 0 | 0 | 0 | 0 | 0 | 0 | 0 | 0 | 0 | 0
12.06.2025¦10:08:01.259 | 0 | 0 | 0 | 0 | 0 | 0 | 0 | 0 | 0 | 0 | 0 | 0 | 0 | 0 | 0 | 0 | 0 | 0 | 0 | 0
12.06.2025¦10:08:02.260 | 0 | 0 | 0 | 0 | 0 | 0 | 0 | 0 | 0 | 0 | 0 | 0 | 0 | 0 | 0 | 0 | 0 | 0 | 0 | 0
12.06.2025¦10:08:03.259 | 0 | 0 | 0 | 0 | 0 | 0 | 0 | 0 | 0 | 0 | 0 | 0 | 0 | 0 | 0 | 0 | 0 | 0 | 0 | 0
12.06.2025¦10:08:04.260 | 0 | 0 | 0 | 0 | 0 | 0 | 0 | 0 | 0 | 0 | 0 | 0 | 0 | 0 | 0 | 0 | 0 | 0 | 0 | 0
12.06.2025¦10:08:05.259 | 0 | 0 | 0 | 0 | 0 | 0 | 0 | 0 | 0 | 0 | 0 | 0 | 0 | 0 | 0 | 0 | 0 | 0 | 0 | 0
12.06.2025¦10:08:06.260 | 0 | 0 | 0 | 0 | 0 | 0 | 0 | 0 | 0 | 0 | 0 | 0 | 0 | 0 | 0 | 0 | 0 | 0 | 0 | 0
12.06.2025¦10:08:07.259 | 0 | 0 | 0 | 0 | 0 | 0 | 0 | 0 | 0 | 0 | 0 | 0 | 0 | 0 | 0 | 0 | 0 | 0 | 0 | 0
12.06.2025¦10:08:08.260 | 0 | 0 | 0 | 0 | 0 | 0 | 0 | 0 | 0 | 0 | 0 | 0 | 0 | 0 | 0 | 0 | 0 | 0 | 0 | 0
12.06.2025¦10:08:09.259 | 0 | 0 | 0 | 0 | 0 | 0 | 0 | 0 | 0 | 0 | 0 | 0 | 0 | 0 | 0 | 0 | 0 | 0 | 0 | 0
12.06.2025¦10:08:10.259 | 0 | 0 | 0 | 0 | 0 | 0 | 0 | 0 | 0 | 0 | 0 | 0 | 0 | 0 | 0 | 0 | 0 | 0 | 0 | 0
12.06.2025¦10:08:11.260 | 0 | 0 | 0 | 0 | 0 | 0 | 0 | 0 | 0 | 0 | 0 | 0 | 0 | 0 | 0 | 0 | 0 | 0 | 0 | 0
12.06.2025¦10:08:12.259 | 0 | 0 | 0 | 0 | 0 | 0 | 0 | 0 | 0 | 0 | 0 | 0 | 0 | 0 | 0 | 0 | 0 | 0 | 0 | 0
12.06.2025¦10:08:13.261 | 0 | 0 | 0 | 0 | 0 | 0 | 0 | 0 | 0 | 0 | 0 | 0 | 0 | 0 | 0 | 0 | 0 | 0 | 0 | 0
12.06.2025¦10:08:14.259 | 0 | 0 | 0 | 0 | 0 | 0 | 0 | 0 | 0 | 0 | 0 | 0 | 0 | 0 | 0 | 0 | 0 | 0 | 0 | 0
12.06.2025¦10:08:15.259 | 0 | 0 | 0 | 0 | 0 | 0 | 0 | 0 | 0 | 0 | 0 | 0 | 0 | 0 | 0 | 0 | 0 | 0 | 0 | 0
12.06.2025¦10:08:16.259 | 0 | 0 | 0 | 0 | 0 | 0 | 0 | 0 | 0 | 0 | 0 | 0 | 0 | 0 | 0 | 0 | 0 | 0 | 0 | 0
12.06.2025¦10:08:17.259 | 0 | 0 | 0 | 0 | 0 | 0 | 0 | 0 | 0 | 0 | 0 | 0 | 0 | 0 | 0 | 0 | 0 | 0 | 0 | 0
12.06.2025¦10:08:18.260 | 0 | 0 | 0 | 0 | 0 | 0 | 0 | 0 | 0 | 0 | 0 | 0 | 0 | 0 | 0 | 0 | 0 | 0 | 0 | 0
12.06.2025¦10:08:19.260 | 0 | 0 | 0 | 0 | 0 | 0 | 0 | 0 | 0 | 0 | 0 | 0 | 0 | 0 | 0 | 0 | 0 | 0 | 0 | 0
12.06.2025¦10:08:20.259 | 0 | 0 | 0 | 0 | 0 | 0 | 0 | 0 | 0 | 0 | 0 | 0 | 0 | 0 | 0 | 0 | 0 | 0 | 0 | 0
12.06.2025¦10:08:21.260 | 0 | 0 | 0 | 0 | 0 | 0 | 0 | 0 | 0 | 0 | 0 | 0 | 0 | 0 | 0 | 0 | 0 | 0 | 0 | 0
12.06.2025¦10:08:22.260 | 0 | 0 | 0 | 0 | 0 | 0 | 0 | 0 | 0 | 0 | 0 | 0 | 0 | 0 | 0 | 0 | 0 | 0 | 0 | 0
12.06.2025¦10:08:23.259 | 0 | 0 | 0 | 0 | 0 | 0 | 0 | 0 | 0 | 0 | 0 | 0 | 0 | 0 | 0 | 0 | 0 | 0 | 0 | 0
12.06.2025¦10:08:24.260 | 0 | 0 | 0 | 0 | 0 | 0 | 0 | 0 | 0 | 0 | 0 | 0 | 0 | 0 | 0 | 0 | 0 | 0 | 0 | 0
12.06.2025¦10:08:25.259 | 0 | 0 | 0 | 0 | 0 | 0 | 0 | 0 | 0 | 0 | 0 | 0 | 0 | 0 | 0 | 0 | 0 | 0 | 0 | 0
12.06.2025¦10:08:26.260 | 0 | 0 | 0 | 0 | 0 | 0 | 0 | 0 | 0 | 0 | 0 | 0 | 0 | 0 | 0 | 0 | 0 | 0 | 0 | 0
12.06.2025¦10:08:27.261 | 0 | 0 | 0 | 0 | 0 | 0 | 0 | 0 | 0 | 0 | 0 | 0 | 0 | 0 | 0 | 0 | 0 | 0 | 0 | 0
12.06.2025¦10:08:28.260 | 0 | 0 | 0 | 0 | 0 | 0 | 0 | 0 | 0 | 0 | 0 | 0 | 0 | 0 | 0 | 0 | 0 | 0 | 0 | 0
12.06.2025¦10:08:29.260 | 0 | 0 | 0 | 0 | 0 | 0 | 0 | 0 | 0 | 0 | 0 | 0 | 0 | 0 | 0 | 0 | 0 | 0 | 0 | 0
12.06.2025¦10:08:30.260 | 0 | 0 | 0 | 0 | 0 | 0 | 0 | 0 | 0 | 0 | 0 | 0 | 0 | 0 | 0 | 0 | 0 | 0 | 0 | 0
12.06.2025¦10:08:31.259 | 0 | 0 | 0 | 0 | 0 | 0 | 0 | 0 | 0 | 0 | 0 | 0 | 0 | 0 | 0 | 0 | 0 | 0 | 0 | 0
12.06.2025¦10:08:32.260 | 0 | 0 | 0 | 0 | 0 | 0 | 0 | 0 | 0 | 0 | 0 | 0 | 0 | 0 | 0 | 0 | 0 | 0 | 0 | 0
12.06.2025¦10:08:33.260 | 0 | 0 | 0 | 0 | 0 | 0 | 0 | 0 | 0 | 0 | 0 | 0 | 0 | 0 | 0 | 0 | 0 | 0 | 0 | 0
12.06.2025¦10:08:34.261 | 0 | 0 | 0 | 0 | 0 | 0 | 0 | 0 | 0 | 0 | 0 | 0 | 0 | 0 | 0 | 0 | 0 | 0 | 0 | 0
12.06.2025¦10:08:35.260 | 0 | 0 | 0 | 0 | 0 | 0 | 0 | 0 | 0 | 0 | 0 | 0 | 0 | 0 | 0 | 0 | 0 | 0 | 0 | 0
12.06.2025¦10:08:36.260 | 0 | 0 | 0 | 0 | 0 | 0 | 0 | 0 | 0 | 0 | 0 | 0 | 0 | 0 | 0 | 0 | 0 | 0 | 0 | 0
12.06.2025¦10:08:37.260 | 0 | 0 | 0 | 0 | 0 | 0 | 0 | 0 | 0 | 0 | 0 | 0 | 0 | 0 | 0 | 0 | 0 | 0 | 0 | 0
12.06.2025¦10:08:38.260 | 0 | 0 | 0 | 0 | 0 | 0 | 0 | 0 | 0 | 0 | 0 | 0 | 0 | 0 | 0 | 0 | 0 | 0 | 0 | 0
12.06.2025¦10:08:39.260 | 0 | 0 | 0 | 0 | 0 | 0 | 0 | 0 | 0 | 0 | 0 | 0 | 0 | 0 | 0 | 0 | 0 | 0 | 0 | 0
12.06.2025¦10:08:40.259 | 0 | 0 | 0 | 0 | 0 | 0 | 0 | 0 | 0 | 0 | 0 | 0 | 0 | 0 | 0 | 0 | 0 | 0 | 0 | 0
12.06.2025¦10:08:41.261 | 0 | 0 | 0 | 0 | 0 | 0 | 0 | 0 | 0 | 0 | 0 | 0 | 0 | 0 | 0 | 0 | 0 | 0 | 0 | 0
12.06.2025¦10:08:42.260 | 0 | 0 | 0 | 0 | 0 | 0 | 0 | 0 | 0 | 0 | 0 | 0 | 0 | 0 | 0 | 0 | 0 | 0 | 0 | 0
12.06.2025¦10:08:43.260 | 0 | 0 | 0 | 0 | 0 | 0 | 0 | 0 | 0 | 0 | 0 | 0 | 0 | 0 | 0 | 0 | 0 | 0 | 0 | 0
12.06.2025¦10:08:44.260 | 0 | 0 | 0 | 0 | 0 | 0 | 0 | 0 | 0 | 0 | 0 | 0 | 0 | 0 | 0 | 0 | 0 | 0 | 0 | 0
12.06.2025¦10:08:45.260 | 0 | 0 | 0 | 0 | 0 | 0 | 0 | 0 | 0 | 0 | 0 | 0 | 0 | 0 | 0 | 0 | 0 | 0 | 0 | 0
12.06.2025¦10:08:46.260 | 0 | 0 | 0 | 0 | 0 | 0 | 0 | 0 | 0 | 0 | 0 | 0 | 0 | 0 | 0 | 0 | 0 | 0 | 0 | 0
12.06.2025¦10:08:47.260 | 0 | 0 | 0 | 0 | 0 | 0 | 0 | 0 | 0 | 0 | 0 | 0 | 0 | 0 | 0 | 0 | 0 | 0 | 0 | 0
12.06.2025¦10:08:48.260 | 0 | 0 | 0 | 0 | 0 | 0 | 0 | 0 | 0 | 0 | 0 | 0 | 0 | 0 | 0 | 0 | 0 | 0 | 0 | 0
12.06.2025¦10:08:49.260 | 0 | 0 | 0 | 0 | 0 | 0 | 0 | 0 | 0 | 0 | 0 | 0 | 0 | 0 | 0 | 0 | 0 | 0 | 0 | 0
12.06.2025¦10:08:50.260 | 0 | 0 | 0 | 0 | 0 | 0 | 0 | 0 | 0 | 0 | 0 | 0 | 0 | 0 | 0 | 0 | 0 | 0 | 0 | 0
12.06.2025¦10:08:51.259 | 0 | 0 | 0 | 0 | 0 | 0 | 0 | 0 | 0 | 0 | 0 | 0 | 0 | 0 | 0 | 0 | 0 | 0 | 0 | 0
12.06.2025¦10:08:52.260 | 0 | 0 | 0 | 0 | 0 | 0 | 0 | 0 | 0 | 0 | 0 | 0 | 0 | 0 | 0 | 0 | 0 | 0 | 0 | 0
12.06.2025¦10:08:53.261 | 0 | 0 | 0 | 0 | 0 | 0 | 0 | 0 | 0 | 0 | 0 | 0 | 0 | 0 | 0 | 0 | 0 | 0 | 0 | 0
12.06.2025¦10:08:54.260 | 0 | 0 | 0 | 0 | 0 | 0 | 0 | 0 | 0 | 0 | 0 | 0 | 0 | 0 | 0 | 0 | 0 | 0 | 0 | 0
12.06.2025¦10:08:55.261 | 0 | 0 | 0 | 0 | 0 | 0 | 0 | 0 | 0 | 0 | 0 | 0 | 0 | 0 | 0 | 0 | 0 | 0 | 0 | 0
12.06.2025¦10:08:56.260 | 0 | 0 | 0 | 0 | 0 | 0 | 0 | 0 | 0 | 0 | 0 | 0 | 0 | 0 | 0 | 0 | 0 | 0 | 0 | 0
12.06.2025¦10:08:57.260 | 0 | 0 | 0 | 0 | 0 | 0 | 0 | 0 | 0 | 0 | 0 | 0 | 0 | 0 | 0 | 0 | 0 | 0 | 0 | 0
12.06.2025¦10:08:58.259 | 0 | 0 | 0 | 0 | 0 | 0 | 0 | 0 | 0 | 0 | 0 | 0 | 0 | 0 | 0 | 0 | 0 | 0 | 0 | 0
12.06.2025¦10:08:59.260 | 0 | 0 | 0 | 0 | 0 | 0 | 0 | 0 | 0 | 0 | 0 | 0 | 0 | 0 | 0 | 0 | 0 | 0 | 0 | 0
12.06.2025¦10:09:00.259 | 0 | 0 | 0 | 0 | 0 | 0 | 0 | 0 | 0 | 0 | 0 | 0 | 0 | 0 | 0 | 0 | 0 | 0 | 0 | 0
12.06.2025¦10:09:01.260 | 0 | 0 | 0 | 0 | 0 | 0 | 0 | 0 | 0 | 0 | 0 | 0 | 0 | 0 | 0 | 0 | 0 | 0 | 0 | 0
12.06.2025¦10:09:02.261 | 0 | 0 | 0 | 0 | 0 | 0 | 0 | 0 | 0 | 0 | 0 | 0 | 0 | 0 | 0 | 0 | 0 | 0 | 0 | 0
12.06.2025¦10:09:03.260 | 0 | 0 | 0 | 0 | 0 | 0 | 0 | 0 | 0 | 0 | 0 | 0 | 0 | 0 | 0 | 0 | 0 | 0 | 0 | 0
12.06.2025¦10:09:04.259 | 0 | 0 | 0 | 0 | 0 | 0 | 0 | 0 | 0 | 0 | 0 | 0 | 0 | 0 | 0 | 0 | 0 | 0 | 0 | 0
12.06.2025¦10:09:05.260 | 0 | 0 | 0 | 0 | 0 | 0 | 0 | 0 | 0 | 0 | 0 | 0 | 0 | 0 | 0 | 0 | 0 | 0 | 0 | 0
12.06.2025¦10:09:06.260 | 0 | 0 | 0 | 0 | 0 | 0 | 0 | 0 | 0 | 0 | 0 | 0 | 0 | 0 | 0 | 0 | 0 | 0 | 0 | 0
12.06.2025¦10:09:07.260 | 0 | 0 | 0 | 0 | 0 | 0 | 0 | 0 | 0 | 0 | 0 | 0 | 0 | 0 | 0 | 0 | 0 | 0 | 0 | 0
12.06.2025¦10:09:08.259 | 0 | 0 | 0 | 0 | 0 | 0 | 0 | 0 | 0 | 0 | 0 | 0 | 0 | 0 | 0 | 0 | 0 | 0 | 0 | 0
12.06.2025¦10:09:09.260 | 0 | 0 | 0 | 0 | 0 | 0 | 0 | 0 | 0 | 0 | 0 | 0 | 0 | 0 | 0 | 0 | 0 | 0 | 0 | 0
12.06.2025¦10:09:10.259 | 0 | 0 | 0 | 0 | 0 | 0 | 0 | 0 | 0 | 0 | 0 | 0 | 0 | 0 | 0 | 0 | 0 | 0 | 0 | 0
12.06.2025¦10:09:11.259 | 0 | 0 | 0 | 0 | 0 | 0 | 0 | 0 | 0 | 0 | 0 | 0 | 0 | 0 | 0 | 0 | 0 | 0 | 0 | 0
12.06.2025¦10:09:12.260 | 0 | 0 | 0 | 0 | 0 | 0 | 0 | 0 | 0 | 0 | 0 | 0 | 0 | 0 | 0 | 0 | 0 | 0 | 0 | 0
12.06.2025¦10:09:13.259 | 0 | 0 | 0 | 0 | 0 | 0 | 0 | 0 | 0 | 0 | 0 | 0 | 0 | 0 | 0 | 0 | 0 | 0 | 0 | 0
12.06.2025¦10:09:14.260 | 0 | 0 | 0 | 0 | 0 | 0 | 0 | 0 | 0 | 0 | 0 | 0 | 0 | 0 | 0 | 0 | 0 | 0 | 0 | 0
12.06.2025¦10:09:15.259 | 0 | 0 | 0 | 0 | 0 | 0 | 0 | 0 | 0 | 0 | 0 | 0 | 0 | 0 | 0 | 0 | 0 | 0 | 0 | 0
12.06.2025¦10:09:16.260 | 0 | 0 | 0 | 0 | 0 | 0 | 0 | 0 | 0 | 0 | 0 | 0 | 0 | 0 | 0 | 0 | 0 | 0 | 0 | 0
12.06.2025¦10:09:17.260 | 0 | 0 | 0 | 0 | 0 | 0 | 0 | 0 | 0 | 0 | 0 | 0 | 0 | 0 | 0 | 0 | 0 | 0 | 0 | 0
12.06.2025¦10:09:18.260 | 0 | 0 | 0 | 0 | 0 | 0 | 0 | 0 | 0 | 0 | 0 | 0 | 0 | 0 | 0 | 0 | 0 | 0 | 0 | 0
12.06.2025¦10:09:19.260 | 0 | 0 | 0 | 0 | 0 | 0 | 0 | 0 | 0 | 0 | 0 | 0 | 0 | 0 | 0 | 0 | 0 | 0 | 0 | 0
12.06.2025¦10:09:20.260 | 0 | 0 | 0 | 0 | 0 | 0 | 0 | 0 | 0 | 0 | 0 | 0 | 0 | 0 | 0 | 0 | 0 | 0 | 0 | 0
12.06.2025¦10:09:21.260 | 0 | 0 | 0 | 0 | 0 | 0 | 0 | 0 | 0 | 0 | 0 | 0 | 0 | 0 | 0 | 0 | 0 | 0 | 0 | 0
12.06.2025¦10:09:22.260 | 0 | 0 | 0 | 0 | 0 | 0 | 0 | 0 | 0 | 0 | 0 | 0 | 0 | 0 | 0 | 0 | 0 | 0 | 0 | 0
12.06.2025¦10:09:23.260 | 0 | 0 | 0 | 0 | 0 | 0 | 0 | 0 | 0 | 0 | 0 | 0 | 0 | 0 | 0 | 0 | 0 | 0 | 0 | 0
12.06.2025¦10:09:24.259 | 0 | 0 | 0 | 0 | 0 | 0 | 0 | 0 | 0 | 0 | 0 | 0 | 0 | 0 | 0 | 0 | 0 | 0 | 0 | 0
12.06.2025¦10:09:25.259 | 0 | 0 | 0 | 0 | 0 | 0 | 0 | 0 | 0 | 0 | 0 | 0 | 0 | 0 | 0 | 0 | 0 | 0 | 0 | 0
12.06.2025¦10:09:26.260 | 0 | 0 | 0 | 0 | 0 | 0 | 0 | 0 | 0 | 0 | 0 | 0 | 0 | 0 | 0 | 0 | 0 | 0 | 0 | 0
12.06.2025¦10:09:27.260 | 0 | 0 | 0 | 0 | 0 | 0 | 0 | 0 | 0 | 0 | 0 | 0 | 0 | 0 | 0 | 0 | 0 | 0 | 0 | 0
12.06.2025¦10:09:28.260 | 0 | 0 | 0 | 0 | 0 | 0 | 0 | 0 | 0 | 0 | 0 | 0 | 0 | 0 | 0 | 0 | 0 | 0 | 0 | 0
12.06.2025¦10:09:29.259 | 0 | 0 | 0 | 0 | 0 | 0 | 0 | 0 | 0 | 0 | 0 | 0 | 0 | 0 | 0 | 0 | 0 | 0 | 0 | 0
12.06.2025¦10:09:30.261 | 0 | 0 | 0 | 0 | 0 | 0 | 0 | 0 | 0 | 0 | 0 | 0 | 0 | 0 | 0 | 0 | 0 | 0 | 0 | 0
12.06.2025¦10:09:31.259 | 0 | 0 | 0 | 0 | 0 | 0 | 0 | 0 | 0 | 0 | 0 | 0 | 0 | 0 | 0 | 0 | 0 | 0 | 0 | 0
12.06.2025¦10:09:32.259 | 0 | 0 | 0 | 0 | 0 | 0 | 0 | 0 | 0 | 0 | 0 | 0 | 0 | 0 | 0 | 0 | 0 | 0 | 0 | 0
12.06.2025¦10:09:33.260 | 0 | 0 | 0 | 0 | 0 | 0 | 0 | 0 | 0 | 0 | 0 | 0 | 0 | 0 | 0 | 0 | 0 | 0 | 0 | 0
12.06.2025¦10:09:34.259 | 0 | 0 | 0 | 0 | 0 | 0 | 0 | 0 | 0 | 0 | 0 | 0 | 0 | 0 | 0 | 0 | 0 | 0 | 0 | 0
12.06.2025¦10:09:35.260 | 0 | 0 | 0 | 0 | 0 | 0 | 0 | 0 | 0 | 0 | 0 | 0 | 0 | 0 | 0 | 0 | 0 | 0 | 0 | 0
12.06.2025¦10:09:36.259 | 0 | 0 | 0 | 0 | 0 | 0 | 0 | 0 | 0 | 0 | 0 | 0 | 0 | 0 | 0 | 0 | 0 | 0 | 0 | 0
12.06.2025¦10:09:37.260 | 0 | 0 | 0 | 0 | 0 | 0 | 0 | 0 | 0 | 0 | 0 | 0 | 0 | 0 | 0 | 0 | 0 | 0 | 0 | 0
12.06.2025¦10:09:38.260 | 0 | 0 | 0 | 0 | 0 | 0 | 0 | 0 | 0 | 0 | 0 | 0 | 0 | 0 | 0 | 0 | 0 | 0 | 0 | 0
12.06.2025¦10:09:39.260 | 0 | 0 | 0 | 0 | 0 | 0 | 0 | 0 | 0 | 0 | 0 | 0 | 0 | 0 | 0 | 0 | 0 | 0 | 0 | 0
12.06.2025¦10:09:40.259 | 0 | 0 | 0 | 0 | 0 | 0 | 0 | 0 | 0 | 0 | 0 | 0 | 0 | 0 | 0 | 0 | 0 | 0 | 0 | 0
12.06.2025¦10:09:41.260 | 0 | 0 | 0 | 0 | 0 | 0 | 0 | 0 | 0 | 0 | 0 | 0 | 0 | 0 | 0 | 0 | 0 | 0 | 0 | 0
12.06.2025¦10:09:42.259 | 0 | 0 | 0 | 0 | 0 | 0 | 0 | 0 | 0 | 0 | 0 | 0 | 0 | 0 | 0 | 0 | 0 | 0 | 0 | 0
12.06.2025¦10:09:43.259 | 0 | 0 | 0 | 0 | 0 | 0 | 0 | 0 | 0 | 0 | 0 | 0 | 0 | 0 | 0 | 0 | 0 | 0 | 0 | 0
12.06.2025¦10:09:44.260 | 0 | 0 | 0 | 0 | 0 | 0 | 0 | 0 | 0 | 0 | 0 | 0 | 0 | 0 | 0 | 0 | 0 | 0 | 0 | 0
12.06.2025¦10:09:45.260 | 0 | 0 | 0 | 0 | 0 | 0 | 0 | 0 | 0 | 0 | 0 | 0 | 0 | 0 | 0 | 0 | 0 | 0 | 0 | 0
12.06.2025¦10:09:46.260 | 0 | 0 | 0 | 0 | 0 | 0 | 0 | 0 | 0 | 0 | 0 | 0 | 0 | 0 | 0 | 0 | 0 | 0 | 0 | 0
12.06.2025¦10:09:47.260 | 0 | 0 | 0 | 0 | 0 | 0 | 0 | 0 | 0 | 0 | 0 | 0 | 0 | 0 | 0 | 0 | 0 | 0 | 0 | 0
12.06.2025¦10:09:48.260 | 0 | 0 | 0 | 0 | 0 | 0 | 0 | 0 | 0 | 0 | 0 | 0 | 0 | 0 | 0 | 0 | 0 | 0 | 0 | 0
12.06.2025¦10:09:49.260 | 0 | 0 | 0 | 0 | 0 | 0 | 0 | 0 | 0 | 0 | 0 | 0 | 0 | 0 | 0 | 0 | 0 | 0 | 0 | 0
12.06.2025¦10:09:50.259 | 0 | 0 | 0 | 0 | 0 | 0 | 0 | 0 | 0 | 0 | 0 | 0 | 0 | 0 | 0 | 0 | 0 | 0 | 0 | 0
12.06.2025¦10:09:51.260 | 0 | 0 | 0 | 0 | 0 | 0 | 0 | 0 | 0 | 0 | 0 | 0 | 0 | 0 | 0 | 0 | 0 | 0 | 0 | 0
12.06.2025¦10:09:52.259 | 0 | 0 | 0 | 0 | 0 | 0 | 0 | 0 | 0 | 0 | 0 | 0 | 0 | 0 | 0 | 0 | 0 | 0 | 0 | 0
12.06.2025¦10:09:53.259 | 0 | 0 | 0 | 0 | 0 | 0 | 0 | 0 | 0 | 0 | 0 | 0 | 0 | 0 | 0 | 0 | 0 | 0 | 0 | 0
12.06.2025¦10:09:54.259 | 0 | 0 | 0 | 0 | 0 | 0 | 0 | 0 | 0 | 0 | 0 | 0 | 0 | 0 | 0 | 0 | 0 | 0 | 0 | 0
12.06.2025¦10:09:55.259 | 0 | 0 | 0 | 0 | 0 | 0 | 0 | 0 | 0 | 0 | 0 | 0 | 0 | 0 | 0 | 0 | 0 | 0 | 0 | 0
12.06.2025¦10:09:56.260 | 0 | 0 | 0 | 0 | 0 | 0 | 0 | 0 | 0 | 0 | 0 | 0 | 0 | 0 | 0 | 0 | 0 | 0 | 0 | 0
12.06.2025¦10:09:57.260 | 0 | 0 | 0 | 0 | 0 | 0 | 0 | 0 | 0 | 0 | 0 | 0 | 0 | 0 | 0 | 0 | 0 | 0 | 0 | 0
12.06.2025¦10:09:58.261 | 0 | 0 | 0 | 0 | 0 | 0 | 0 | 0 | 0 | 0 | 0 | 0 | 0 | 0 | 0 | 0 | 0 | 0 | 0 | 0
12.06.2025¦10:09:59.259 | 0 | 0 | 0 | 0 | 0 | 0 | 0 | 0 | 0 | 0 | 0 | 0 | 0 | 0 | 0 | 0 | 0 | 0 | 0 | 0
12.06.2025¦10:10:00.260 | 0 | 0 | 0 | 0 | 0 | 0 | 0 | 0 | 0 | 0 | 0 | 0 | 0 | 0 | 0 | 0 | 0 | 0 | 0 | 0
12.06.2025¦10:10:01.260 | 0 | 0 | 0 | 0 | 0 | 0 | 0 | 0 | 0 | 0 | 0 | 0 | 0 | 0 | 0 | 0 | 0 | 0 | 0 | 0
12.06.2025¦10:10:02.259 | 0 | 0 | 0 | 0 | 0 | 0 | 0 | 0 | 0 | 0 | 0 | 0 | 0 | 0 | 0 | 0 | 0 | 0 | 0 | 0
12.06.2025¦10:10:03.260 | 0 | 0 | 0 | 0 | 0 | 0 | 0 | 0 | 0 | 0 | 0 | 0 | 0 | 0 | 0 | 0 | 0 | 0 | 0 | 0
12.06.2025¦10:10:04.260 | 0 | 0 | 0 | 0 | 0 | 0 | 0 | 0 | 0 | 0 | 0 | 0 | 0 | 0 | 0 | 0 | 0 | 0 | 0 | 0
12.06.2025¦10:10:05.259 | 0 | 0 | 0 | 0 | 0 | 0 | 0 | 0 | 0 | 0 | 0 | 0 | 0 | 0 | 0 | 0 | 0 | 0 | 0 | 0
12.06.2025¦10:10:06.260 | 0 | 0 | 0 | 0 | 0 | 0 | 0 | 0 | 0 | 0 | 0 | 0 | 0 | 0 | 0 | 0 | 0 | 0 | 0 | 0
12.06.2025¦10:10:07.260 | 0 | 0 | 0 | 0 | 0 | 0 | 0 | 0 | 0 | 0 | 0 | 0 | 0 | 0 | 0 | 0 | 0 | 0 | 0 | 0
12.06.2025¦10:10:08.260 | 0 | 0 | 0 | 0 | 0 | 0 | 0 | 0 | 0 | 0 | 0 | 0 | 0 | 0 | 0 | 0 | 0 | 0 | 0 | 0
12.06.2025¦10:10:09.259 | 0 | 0 | 0 | 0 | 0 | 0 | 0 | 0 | 0 | 0 | 0 | 0 | 0 | 0 | 0 | 0 | 0 | 0 | 0 | 0
12.06.2025¦10:10:10.260 | 0 | 0 | 0 | 0 | 0 | 0 | 0 | 0 | 0 | 0 | 0 | 0 | 0 | 0 | 0 | 0 | 0 | 0 | 0 | 0
12.06.2025¦10:10:11.260 | 0 | 0 | 0 | 0 | 0 | 0 | 0 | 0 | 0 | 0 | 0 | 0 | 0 | 0 | 0 | 0 | 0 | 0 | 0 | 0
12.06.2025¦10:10:12.260 | 0 | 0 | 0 | 0 | 0 | 0 | 0 | 0 | 0 | 0 | 0 | 0 | 0 | 0 | 0 | 0 | 0 | 0 | 0 | 0
12.06.2025¦10:10:13.259 | 0 | 0 | 0 | 0 | 0 | 0 | 0 | 0 | 0 | 0 | 0 | 0 | 0 | 0 | 0 | 0 | 0 | 0 | 0 | 0
12.06.2025¦10:10:14.259 | 0 | 0 | 0 | 0 | 0 | 0 | 0 | 0 | 0 | 0 | 0 | 0 | 0 | 0 | 0 | 0 | 0 | 0 | 0 | 0
12.06.2025¦10:10:15.259 | 0 | 0 | 0 | 0 | 0 | 0 | 0 | 0 | 0 | 0 | 0 | 0 | 0 | 0 | 0 | 0 | 0 | 0 | 0 | 0
12.06.2025¦10:10:16.260 | 0 | 0 | 0 | 0 | 0 | 0 | 0 | 0 | 0 | 0 | 0 | 0 | 0 | 0 | 0 | 0 | 0 | 0 | 0 | 0
12.06.2025¦10:10:17.260 | 0 | 0 | 0 | 0 | 0 | 0 | 0 | 0 | 0 | 0 | 0 | 0 | 0 | 0 | 0 | 0 | 0 | 0 | 0 | 0
12.06.2025¦10:10:18.260 | 0 | 0 | 0 | 0 | 0 | 0 | 0 | 0 | 0 | 0 | 0 | 0 | 0 | 0 | 0 | 0 | 0 | 0 | 0 | 0
12.06.2025¦10:10:19.260 | 0 | 0 | 0 | 0 | 0 | 0 | 0 | 0 | 0 | 0 | 0 | 0 | 0 | 0 | 0 | 0 | 0 | 0 | 0 | 0
12.06.2025¦10:10:20.260 | 0 | 0 | 0 | 0 | 0 | 0 | 0 | 0 | 0 | 0 | 0 | 0 | 0 | 0 | 0 | 0 | 0 | 0 | 0 | 0
12.06.2025¦10:10:21.259 | 0 | 0 | 0 | 0 | 0 | 0 | 0 | 0 | 0 | 0 | 0 | 0 | 0 | 0 | 0 | 0 | 0 | 0 | 0 | 0
12.06.2025¦10:10:22.259 | 0 | 0 | 0 | 0 | 0 | 0 | 0 | 0 | 0 | 0 | 0 | 0 | 0 | 0 | 0 | 0 | 0 | 0 | 0 | 0
12.06.2025¦10:10:23.260 | 0 | 0 | 0 | 0 | 0 | 0 | 0 | 0 | 0 | 0 | 0 | 0 | 0 | 0 | 0 | 0 | 0 | 0 | 0 | 0
12.06.2025¦10:10:24.259 | 0 | 0 | 0 | 0 | 0 | 0 | 0 | 0 | 0 | 0 | 0 | 0 | 0 | 0 | 0 | 0 | 0 | 0 | 0 | 0
12.06.2025¦10:10:25.259 | 0 | 0 | 0 | 0 | 0 | 0 | 0 | 0 | 0 | 0 | 0 | 0 | 0 | 0 | 0 | 0 | 0 | 0 | 0 | 0
12.06.2025¦10:10:26.261 | 0 | 0 | 0 | 0 | 0 | 0 | 0 | 0 | 0 | 0 | 0 | 0 | 0 | 0 | 0 | 0 | 0 | 0 | 0 | 0
12.06.2025¦10:10:27.260 | 0 | 0 | 0 | 0 | 0 | 0 | 0 | 0 | 0 | 0 | 0 | 0 | 0 | 0 | 0 | 0 | 0 | 0 | 0 | 0
12.06.2025¦10:10:28.260 | 0 | 0 | 0 | 0 | 0 | 0 | 0 | 0 | 0 | 0 | 0 | 0 | 0 | 0 | 0 | 0 | 0 | 0 | 0 | 0
12.06.2025¦10:10:29.259 | 0 | 0 | 0 | 0 | 0 | 0 | 0 | 0 | 0 | 0 | 0 | 0 | 0 | 0 | 0 | 0 | 0 | 0 | 0 | 0
12.06.2025¦10:10:30.260 | 0 | 0 | 0 | 0 | 0 | 0 | 0 | 0 | 0 | 0 | 0 | 0 | 0 | 0 | 0 | 0 | 0 | 0 | 0 | 0
12.06.2025¦10:10:31.260 | 0 | 0 | 0 | 0 | 0 | 0 | 0 | 0 | 0 | 0 | 0 | 0 | 0 | 0 | 0 | 0 | 0 | 0 | 0 | 0
12.06.2025¦10:10:32.260 | 0 | 0 | 0 | 0 | 0 | 0 | 0 | 0 | 0 | 0 | 0 | 0 | 0 | 0 | 0 | 0 | 0 | 0 | 0 | 0
12.06.2025¦10:10:33.260 | 0 | 0 | 0 | 0 | 0 | 0 | 0 | 0 | 0 | 0 | 0 | 0 | 0 | 0 | 0 | 0 | 0 | 0 | 0 | 0
12.06.2025¦10:10:34.260 | 0 | 0 | 0 | 0 | 0 | 0 | 0 | 0 | 0 | 0 | 0 | 0 | 0 | 0 | 0 | 0 | 0 | 0 | 0 | 0
12.06.2025¦10:10:35.259 | 0 | 0 | 0 | 0 | 0 | 0 | 0 | 0 | 0 | 0 | 0 | 0 | 0 | 0 | 0 | 0 | 0 | 0 | 0 | 0
12.06.2025¦10:10:36.260 | 0 | 0 | 0 | 0 | 0 | 0 | 0 | 0 | 0 | 0 | 0 | 0 | 0 | 0 | 0 | 0 | 0 | 0 | 0 | 0
12.06.2025¦10:10:37.258 | 0 | 0 | 0 | 0 | 0 | 0 | 0 | 0 | 0 | 0 | 0 | 0 | 0 | 0 | 0 | 0 | 0 | 0 | 0 | 0
12.06.2025¦10:10:38.259 | 0 | 0 | 0 | 0 | 0 | 0 | 0 | 0 | 0 | 0 | 0 | 0 | 0 | 0 | 0 | 0 | 0 | 0 | 0 | 0
12.06.2025¦10:10:39.259 | 0 | 0 | 0 | 0 | 0 | 0 | 0 | 0 | 0 | 0 | 0 | 0 | 0 | 0 | 0 | 0 | 0 | 0 | 0 | 0
12.06.2025¦10:10:40.260 | 0 | 0 | 0 | 0 | 0 | 0 | 0 | 0 | 0 | 0 | 0 | 0 | 0 | 0 | 0 | 0 | 0 | 0 | 0 | 0
12.06.2025¦10:10:41.260 | 0 | 0 | 0 | 0 | 0 | 0 | 0 | 0 | 0 | 0 | 0 | 0 | 0 | 0 | 0 | 0 | 0 | 0 | 0 | 0
12.06.2025¦10:10:42.260 | 0 | 0 | 0 | 0 | 0 | 0 | 0 | 0 | 0 | 0 | 0 | 0 | 0 | 0 | 0 | 0 | 0 | 0 | 0 | 0
12.06.2025¦10:10:43.260 | 0 | 0 | 0 | 0 | 0 | 0 | 0 | 0 | 0 | 0 | 0 | 0 | 0 | 0 | 0 | 0 | 0 | 0 | 0 | 0
12.06.2025¦10:10:44.259 | 0 | 0 | 0 | 0 | 0 | 0 | 0 | 0 | 0 | 0 | 0 | 0 | 0 | 0 | 0 | 0 | 0 | 0 | 0 | 0
12.06.2025¦10:10:45.260 | 0 | 0 | 0 | 0 | 0 | 0 | 0 | 0 | 0 | 0 | 0 | 0 | 0 | 0 | 0 | 0 | 0 | 0 | 0 | 0
12.06.2025¦10:10:46.259 | 0 | 0 | 0 | 0 | 0 | 0 | 0 | 0 | 0 | 0 | 0 | 0 | 0 | 0 | 0 | 0 | 0 | 0 | 0 | 0
12.06.2025¦10:10:47.260 | 0 | 0 | 0 | 0 | 0 | 0 | 0 | 0 | 0 | 0 | 0 | 0 | 0 | 0 | 0 | 0 | 0 | 0 | 0 | 0
12.06.2025¦10:10:48.260 | 0 | 0 | 0 | 0 | 0 | 0 | 0 | 0 | 0 | 0 | 0 | 0 | 0 | 0 | 0 | 0 | 0 | 0 | 0 | 0
12.06.2025¦10:10:49.259 | 0 | 0 | 0 | 0 | 0 | 0 | 0 | 0 | 0 | 0 | 0 | 0 | 0 | 0 | 0 | 0 | 0 | 0 | 0 | 0
12.06.2025¦10:10:50.259 | 0 | 0 | 0 | 0 | 0 | 0 | 0 | 0 | 0 | 0 | 0 | 0 | 0 | 0 | 0 | 0 | 0 | 0 | 0 | 0
12.06.2025¦10:10:51.260 | 0 | 0 | 0 | 0 | 0 | 0 | 0 | 0 | 0 | 0 | 0 | 0 | 0 | 0 | 0 | 0 | 0 | 0 | 0 | 0
12.06.2025¦10:10:52.260 | 0 | 0 | 0 | 0 | 0 | 0 | 0 | 0 | 0 | 0 | 0 | 0 | 0 | 0 | 0 | 0 | 0 | 0 | 0 | 0
12.06.2025¦10:10:53.260 | 0 | 0 | 0 | 0 | 0 | 0 | 0 | 0 | 0 | 0 | 0 | 0 | 0 | 0 | 0 | 0 | 0 | 0 | 0 | 0
12.06.2025¦10:10:54.260 | 0 | 0 | 0 | 0 | 0 | 0 | 0 | 0 | 0 | 0 | 0 | 0 | 0 | 0 | 0 | 0 | 0 | 0 | 0 | 0
12.06.2025¦10:10:55.260 | 0 | 0 | 0 | 0 | 0 | 0 | 0 | 0 | 0 | 0 | 0 | 0 | 0 | 0 | 0 | 0 | 0 | 0 | 0 | 0
12.06.2025¦10:10:56.259 | 0 | 0 | 0 | 0 | 0 | 0 | 0 | 0 | 0 | 0 | 0 | 0 | 0 | 0 | 0 | 0 | 0 | 0 | 0 | 0
12.06.2025¦10:10:57.260 | 0 | 0 | 0 | 0 | 0 | 0 | 0 | 0 | 0 | 0 | 0 | 0 | 0 | 0 | 0 | 0 | 0 | 0 | 0 | 0
12.06.2025¦10:10:58.260 | 0 | 0 | 0 | 0 | 0 | 0 | 0 | 0 | 0 | 0 | 0 | 0 | 0 | 0 | 0 | 0 | 0 | 0 | 0 | 0
12.06.2025¦10:10:59.260 | 0 | 0 | 0 | 0 | 0 | 0 | 0 | 0 | 0 | 0 | 0 | 0 | 0 | 0 | 0 | 0 | 0 | 0 | 0 | 0
12.06.2025¦10:11:00.260 | 0 | 0 | 0 | 0 | 0 | 0 | 0 | 0 | 0 | 0 | 0 | 0 | 0 | 0 | 0 | 0 | 0 | 0 | 0 | 0
12.06.2025¦10:11:01.260 | 0 | 0 | 0 | 0 | 0 | 0 | 0 | 0 | 0 | 0 | 0 | 0 | 0 | 0 | 0 | 0 | 0 | 0 | 0 | 0
12.06.2025¦10:11:02.259 | 0 | 0 | 0 | 0 | 0 | 0 | 0 | 0 | 0 | 0 | 0 | 0 | 0 | 0 | 0 | 0 | 0 | 0 | 0 | 0
12.06.2025¦10:11:03.260 | 0 | 0 | 0 | 0 | 0 | 0 | 0 | 0 | 0 | 0 | 0 | 0 | 0 | 0 | 0 | 0 | 0 | 0 | 0 | 0
12.06.2025¦10:11:04.260 | 0 | 0 | 0 | 0 | 0 | 0 | 0 | 0 | 0 | 0 | 0 | 0 | 0 | 0 | 0 | 0 | 0 | 0 | 0 | 0
12.06.2025¦10:11:05.260 | 0 | 0 | 0 | 0 | 0 | 0 | 0 | 0 | 0 | 0 | 0 | 0 | 0 | 0 | 0 | 0 | 0 | 0 | 0 | 0
12.06.2025¦10:11:06.260 | 0 | 0 | 0 | 0 | 0 | 0 | 0 | 0 | 0 | 0 | 0 | 0 | 0 | 0 | 0 | 0 | 0 | 0 | 0 | 0
12.06.2025¦10:11:07.260 | 0 | 0 | 0 | 0 | 0 | 0 | 0 | 0 | 0 | 0 | 0 | 0 | 0 | 0 | 0 | 0 | 0 | 0 | 0 | 0
12.06.2025¦10:11:08.261 | 0 | 0 | 0 | 0 | 0 | 0 | 0 | 0 | 0 | 0 | 0 | 0 | 0 | 0 | 0 | 0 | 0 | 0 | 0 | 0
12.06.2025¦10:11:09.260 | 0 | 0 | 0 | 0 | 0 | 0 | 0 | 0 | 0 | 0 | 0 | 0 | 0 | 0 | 0 | 0 | 0 | 0 | 0 | 0
12.06.2025¦10:11:10.260 | 0 | 0 | 0 | 0 | 0 | 0 | 0 | 0 | 0 | 0 | 0 | 0 | 0 | 0 | 0 | 0 | 0 | 0 | 0 | 0
12.06.2025¦10:11:11.260 | 0 | 0 | 0 | 0 | 0 | 0 | 0 | 0 | 0 | 0 | 0 | 0 | 0 | 0 | 0 | 0 | 0 | 0 | 0 | 0
12.06.2025¦10:11:12.259 | 0 | 0 | 0 | 0 | 0 | 0 | 0 | 0 | 0 | 0 | 0 | 0 | 0 | 0 | 0 | 0 | 0 | 0 | 0 | 0
12.06.2025¦10:11:13.261 | 0 | 0 | 0 | 0 | 0 | 0 | 0 | 0 | 0 | 0 | 0 | 0 | 0 | 0 | 0 | 0 | 0 | 0 | 0 | 0
12.06.2025¦10:11:14.260 | 0 | 0 | 0 | 0 | 0 | 0 | 0 | 0 | 0 | 0 | 0 | 0 | 0 | 0 | 0 | 0 | 0 | 0 | 0 | 0
12.06.2025¦10:11:15.259 | 0 | 0 | 0 | 0 | 0 | 0 | 0 | 0 | 0 | 0 | 0 | 0 | 0 | 0 | 0 | 0 | 0 | 0 | 0 | 0
12.06.2025¦10:11:16.259 | 0 | 0 | 0 | 0 | 0 | 0 | 0 | 0 | 0 | 0 | 0 | 0 | 0 | 0 | 0 | 0 | 0 | 0 | 0 | 0
12.06.2025¦10:11:17.259 | 0 | 0 | 0 | 0 | 0 | 0 | 0 | 0 | 0 | 0 | 0 | 0 | 0 | 0 | 0 | 0 | 0 | 0 | 0 | 0
12.06.2025¦10:11:18.260 | 0 | 0 | 0 | 0 | 0 | 0 | 0 | 0 | 0 | 0 | 0 | 0 | 0 | 0 | 0 | 0 | 0 | 0 | 0 | 0
12.06.2025¦10:11:19.260 | 0 | 0 | 0 | 0 | 0 | 0 | 0 | 0 | 0 | 0 | 0 | 0 | 0 | 0 | 0 | 0 | 0 | 0 | 0 | 0
12.06.2025¦10:11:20.260 | 0 | 0 | 0 | 0 | 0 | 0 | 0 | 0 | 0 | 0 | 0 | 0 | 0 | 0 | 0 | 0 | 0 | 0 | 0 | 0
12.06.2025¦10:11:21.260 | 0 | 0 | 0 | 0 | 0 | 0 | 0 | 0 | 0 | 0 | 0 | 0 | 0 | 0 | 0 | 0 | 0 | 0 | 0 | 0
12.06.2025¦10:11:22.260 | 0 | 0 | 0 | 0 | 0 | 0 | 0 | 0 | 0 | 0 | 0 | 0 | 0 | 0 | 0 | 0 | 0 | 0 | 0 | 0
12.06.2025¦10:11:23.259 | 0 | 0 | 0 | 0 | 0 | 0 | 0 | 0 | 0 | 0 | 0 | 0 | 0 | 0 | 0 | 0 | 0 | 0 | 0 | 0
12.06.2025¦10:11:24.260 | 0 | 0 | 0 | 0 | 0 | 0 | 0 | 0 | 0 | 0 | 0 | 0 | 0 | 0 | 0 | 0 | 0 | 0 | 0 | 0
12.06.2025¦10:11:25.260 | 0 | 0 | 0 | 0 | 0 | 0 | 0 | 0 | 0 | 0 | 0 | 0 | 0 | 0 | 0 | 0 | 0 | 0 | 0 | 0
12.06.2025¦10:11:26.259 | 0 | 0 | 0 | 0 | 0 | 0 | 0 | 0 | 0 | 0 | 0 | 0 | 0 | 0 | 0 | 0 | 0 | 0 | 0 | 0
12.06.2025¦10:11:27.260 | 0 | 0 | 0 | 0 | 0 | 0 | 0 | 0 | 0 | 0 | 0 | 0 | 0 | 0 | 0 | 0 | 0 | 0 | 0 | 0
12.06.2025¦10:11:28.260 | 0 | 0 | 0 | 0 | 0 | 0 | 0 | 0 | 0 | 0 | 0 | 0 | 0 | 0 | 0 | 0 | 0 | 0 | 0 | 0
12.06.2025¦10:11:29.261 | 0 | 0 | 0 | 0 | 0 | 0 | 0 | 0 | 0 | 0 | 0 | 0 | 0 | 0 | 0 | 0 | 0 | 0 | 0 | 0
12.06.2025¦10:11:30.259 | 0 | 0 | 0 | 0 | 0 | 0 | 0 | 0 | 0 | 0 | 0 | 0 | 0 | 0 | 0 | 0 | 0 | 0 | 0 | 0
12.06.2025¦10:11:31.259 | 0 | 0 | 0 | 0 | 0 | 0 | 0 | 0 | 0 | 0 | 0 | 0 | 0 | 0 | 0 | 0 | 0 | 0 | 0 | 0
12.06.2025¦10:11:32.260 | 0 | 0 | 0 | 0 | 0 | 0 | 0 | 0 | 0 | 0 | 0 | 0 | 0 | 0 | 0 | 0 | 0 | 0 | 0 | 0
12.06.2025¦10:11:33.259 | 0 | 0 | 0 | 0 | 0 | 0 | 0 | 0 | 0 | 0 | 0 | 0 | 0 | 0 | 0 | 0 | 0 | 0 | 0 | 0
12.06.2025¦10:11:34.260 | 0 | 0 | 0 | 0 | 0 | 0 | 0 | 0 | 0 | 0 | 0 | 0 | 0 | 0 | 0 | 0 | 0 | 0 | 0 | 0
12.06.2025¦10:11:35.260 | 0 | 0 | 0 | 0 | 0 | 0 | 0 | 0 | 0 | 0 | 0 | 0 | 0 | 0 | 0 | 0 | 0 | 0 | 0 | 0
12.06.2025¦10:11:36.260 | 0 | 0 | 0 | 0 | 0 | 0 | 0 | 0 | 0 | 0 | 0 | 0 | 0 | 0 | 0 | 0 | 0 | 0 | 0 | 0
12.06.2025¦10:11:37.259 | 0 | 0 | 0 | 0 | 0 | 0 | 0 | 0 | 0 | 0 | 0 | 0 | 0 | 0 | 0 | 0 | 0 | 0 | 0 | 0
12.06.2025¦10:11:38.260 | 0 | 0 | 0 | 0 | 0 | 0 | 0 | 0 | 0 | 0 | 0 | 0 | 0 | 0 | 0 | 0 | 0 | 0 | 0 | 0
12.06.2025¦10:11:39.260 | 0 | 0 | 0 | 0 | 0 | 0 | 0 | 0 | 0 | 0 | 0 | 0 | 0 | 0 | 0 | 0 | 0 | 0 | 0 | 0
12.06.2025¦10:11:40.260 | 0 | 0 | 0 | 0 | 0 | 0 | 0 | 0 | 0 | 0 | 0 | 0 | 0 | 0 | 0 | 0 | 0 | 0 | 0 | 0
12.06.2025¦10:11:41.260 | 0 | 0 | 0 | 0 | 0 | 0 | 0 | 0 | 0 | 0 | 0 | 0 | 0 | 0 | 0 | 0 | 0 | 0 | 0 | 0
12.06.2025¦10:11:42.260 | 0 | 0 | 0 | 0 | 0 | 0 | 0 | 0 | 0 | 0 | 0 | 0 | 0 | 0 | 0 | 0 | 0 | 0 | 0 | 0
12.06.2025¦10:11:43.261 | 0 | 0 | 0 | 0 | 0 | 0 | 0 | 0 | 0 | 0 | 0 | 0 | 0 | 0 | 0 | 0 | 0 | 0 | 0 | 0
12.06.2025¦10:11:44.260 | 0 | 0 | 0 | 0 | 0 | 0 | 0 | 0 | 0 | 0 | 0 | 0 | 0 | 0 | 0 | 0 | 0 | 0 | 0 | 0
12.06.2025¦10:11:45.260 | 0 | 0 | 0 | 0 | 0 | 0 | 0 | 0 | 0 | 0 | 0 | 0 | 0 | 0 | 0 | 0 | 0 | 0 | 0 | 0
12.06.2025¦10:11:46.259 | 0 | 0 | 0 | 0 | 0 | 0 | 0 | 0 | 0 | 0 | 0 | 0 | 0 | 0 | 0 | 0 | 0 | 0 | 0 | 0
12.06.2025¦10:11:47.259 | 0 | 0 | 0 | 0 | 0 | 0 | 0 | 0 | 0 | 0 | 0 | 0 | 0 | 0 | 0 | 0 | 0 | 0 | 0 | 0
12.06.2025¦10:11:48.260 | 0 | 0 | 0 | 0 | 0 | 0 | 0 | 0 | 0 | 0 | 0 | 0 | 0 | 0 | 0 | 0 | 0 | 0 | 0 | 0
12.06.2025¦10:11:49.259 | 0 | 0 | 0 | 0 | 0 | 0 | 0 | 0 | 0 | 0 | 0 | 0 | 0 | 0 | 0 | 0 | 0 | 0 | 0 | 0
12.06.2025¦10:11:50.262 | 0 | 0 | 0 | 0 | 0 | 0 | 0 | 0 | 0 | 0 | 0 | 0 | 0 | 0 | 0 | 0 | 0 | 0 | 0 | 0
12.06.2025¦10:11:51.260 | 0 | 0 | 0 | 0 | 0 | 0 | 0 | 0 | 0 | 0 | 0 | 0 | 0 | 0 | 0 | 0 | 0 | 0 | 0 | 0
12.06.2025¦10:11:52.260 | 0 | 0 | 0 | 0 | 0 | 0 | 0 | 0 | 0 | 0 | 0 | 0 | 0 | 0 | 0 | 0 | 0 | 0 | 0 | 0
12.06.2025¦10:11:53.260 | 0 | 0 | 0 | 0 | 0 | 0 | 0 | 0 | 0 | 0 | 0 | 0 | 0 | 0 | 0 | 0 | 0 | 0 | 0 | 0
12.06.2025¦10:11:54.259 | 0 | 0 | 0 | 0 | 0 | 0 | 0 | 0 | 0 | 0 | 0 | 0 | 0 | 0 | 0 | 0 | 0 | 0 | 0 | 0
12.06.2025¦10:11:55.260 | 0 | 0 | 0 | 0 | 0 | 0 | 0 | 0 | 0 | 0 | 0 | 0 | 0 | 0 | 0 | 0 | 0 | 0 | 0 | 0
12.06.2025¦10:11:56.260 | 0 | 0 | 0 | 0 | 0 | 0 | 0 | 0 | 0 | 0 | 0 | 0 | 0 | 0 | 0 | 0 | 0 | 0 | 0 | 0
12.06.2025¦10:11:57.260 | 0 | 0 | 0 | 0 | 0 | 0 | 0 | 0 | 0 | 0 | 0 | 0 | 0 | 0 | 0 | 0 | 0 | 0 | 0 | 0
12.06.2025¦10:11:58.260 | 0 | 0 | 0 | 0 | 0 | 0 | 0 | 0 | 0 | 0 | 0 | 0 | 0 | 0 | 0 | 0 | 0 | 0 | 0 | 0
12.06.2025¦10:11:59.260 | 0 | 0 | 0 | 0 | 0 | 0 | 0 | 0 | 0 | 0 | 0 | 0 | 0 | 0 | 0 | 0 | 0 | 0 | 0 | 0
12.06.2025¦10:12:00.260 | 0 | 0 | 0 | 0 | 0 | 0 | 0 | 0 | 0 | 0 | 0 | 0 | 0 | 0 | 0 | 0 | 0 | 0 | 0 | 0
12.06.2025¦10:12:01.260 | 0 | 0 | 0 | 0 | 0 | 0 | 0 | 0 | 0 | 0 | 0 | 0 | 0 | 0 | 0 | 0 | 0 | 0 | 0 | 0
12.06.2025¦10:12:02.260 | 0 | 0 | 0 | 0 | 0 | 0 | 0 | 0 | 0 | 0 | 0 | 0 | 0 | 0 | 0 | 0 | 0 | 0 | 0 | 0
12.06.2025¦10:12:03.259 | 0 | 0 | 0 | 0 | 0 | 0 | 0 | 0 | 0 | 0 | 0 | 0 | 0 | 0 | 0 | 0 | 0 | 0 | 0 | 0
12.06.2025¦10:12:04.260 | 0 | 0 | 0 | 0 | 0 | 0 | 0 | 0 | 0 | 0 | 0 | 0 | 0 | 0 | 0 | 0 | 0 | 0 | 0 | 0
12.06.2025¦10:12:05.259 | 0 | 0 | 0 | 0 | 0 | 0 | 0 | 0 | 0 | 0 | 0 | 0 | 0 | 0 | 0 | 0 | 0 | 0 | 0 | 0
12.06.2025¦10:12:06.259 | 0 | 0 | 0 | 0 | 0 | 0 | 0 | 0 | 0 | 0 | 0 | 0 | 0 | 0 | 0 | 0 | 0 | 0 | 0 | 0
12.06.2025¦10:12:07.259 | 0 | 0 | 0 | 0 | 0 | 0 | 0 | 0 | 0 | 0 | 0 | 0 | 0 | 0 | 0 | 0 | 0 | 0 | 0 | 0
12.06.2025¦10:12:08.260 | 0 | 0 | 0 | 0 | 0 | 0 | 0 | 0 | 0 | 0 | 0 | 0 | 0 | 0 | 0 | 0 | 0 | 0 | 0 | 0
12.06.2025¦10:12:09.260 | 0 | 0 | 0 | 0 | 0 | 0 | 0 | 0 | 0 | 0 | 0 | 0 | 0 | 0 | 0 | 0 | 0 | 0 | 0 | 0
12.06.2025¦10:12:10.259 | 0 | 0 | 0 | 0 | 0 | 0 | 0 | 0 | 0 | 0 | 0 | 0 | 0 | 0 | 0 | 0 | 0 | 0 | 0 | 0
12.06.2025¦10:12:11.260 | 0 | 0 | 0 | 0 | 0 | 0 | 0 | 0 | 0 | 0 | 0 | 0 | 0 | 0 | 0 | 0 | 0 | 0 | 0 | 0
12.06.2025¦10:12:12.260 | 0 | 0 | 0 | 0 | 0 | 0 | 0 | 0 | 0 | 0 | 0 | 0 | 0 | 0 | 0 | 0 | 0 | 0 | 0 | 0
12.06.2025¦10:12:13.260 | 0 | 0 | 0 | 0 | 0 | 0 | 0 | 0 | 0 | 0 | 0 | 0 | 0 | 0 | 0 | 0 | 0 | 0 | 0 | 0
12.06.2025¦10:12:14.260 | 0 | 0 | 0 | 0 | 0 | 0 | 0 | 0 | 0 | 0 | 0 | 0 | 0 | 0 | 0 | 0 | 0 | 0 | 0 | 0
12.06.2025¦10:12:15.260 | 0 | 0 | 0 | 0 | 0 | 0 | 0 | 0 | 0 | 0 | 0 | 0 | 0 | 0 | 0 | 0 | 0 | 0 | 0 | 0
12.06.2025¦10:12:16.260 | 0 | 0 | 0 | 0 | 0 | 0 | 0 | 0 | 0 | 0 | 0 | 0 | 0 | 0 | 0 | 0 | 0 | 0 | 0 | 0
12.06.2025¦10:12:17.259 | 0 | 0 | 0 | 0 | 0 | 0 | 0 | 0 | 0 | 0 | 0 | 0 | 0 | 0 | 0 | 0 | 0 | 0 | 0 | 0
12.06.2025¦10:12:18.260 | 0 | 0 | 0 | 0 | 0 | 0 | 0 | 0 | 0 | 0 | 0 | 0 | 0 | 0 | 0 | 0 | 0 | 0 | 0 | 0
12.06.2025¦10:12:19.260 | 0 | 0 | 0 | 0 | 0 | 0 | 0 | 0 | 0 | 0 | 0 | 0 | 0 | 0 | 0 | 0 | 0 | 0 | 0 | 0
12.06.2025¦10:12:20.260 | 0 | 0 | 0 | 0 | 0 | 0 | 0 | 0 | 0 | 0 | 0 | 0 | 0 | 0 | 0 | 0 | 0 | 0 | 0 | 0
12.06.2025¦10:12:21.259 | 0 | 0 | 0 | 0 | 0 | 0 | 0 | 0 | 0 | 0 | 0 | 0 | 0 | 0 | 0 | 0 | 0 | 0 | 0 | 0
12.06.2025¦10:12:22.260 | 0 | 0 | 0 | 0 | 0 | 0 | 0 | 0 | 0 | 0 | 0 | 0 | 0 | 0 | 0 | 0 | 0 | 0 | 0 | 0
12.06.2025¦10:12:23.260 | 0 | 0 | 0 | 0 | 0 | 0 | 0 | 0 | 0 | 0 | 0 | 0 | 0 | 0 | 0 | 0 | 0 | 0 | 0 | 0
12.06.2025¦10:12:24.259 | 0 | 0 | 0 | 0 | 0 | 0 | 0 | 0 | 0 | 0 | 0 | 0 | 0 | 0 | 0 | 0 | 0 | 0 | 0 | 0
12.06.2025¦10:12:25.260 | 0 | 0 | 0 | 0 | 0 | 0 | 0 | 0 | 0 | 0 | 0 | 0 | 0 | 0 | 0 | 0 | 0 | 0 | 0 | 0
12.06.2025¦10:12:26.259 | 0 | 0 | 0 | 0 | 0 | 0 | 0 | 0 | 0 | 0 | 0 | 0 | 0 | 0 | 0 | 0 | 0 | 0 | 0 | 0
12.06.2025¦10:12:27.259 | 0 | 0 | 0 | 0 | 0 | 0 | 0 | 0 | 0 | 0 | 0 | 0 | 0 | 0 | 0 | 0 | 0 | 0 | 0 | 0
12.06.2025¦10:12:28.260 | 0 | 0 | 0 | 0 | 0 | 0 | 0 | 0 | 0 | 0 | 0 | 0 | 0 | 0 | 0 | 0 | 0 | 0 | 0 | 0
12.06.2025¦10:12:29.259 | 0 | 0 | 0 | 0 | 0 | 0 | 0 | 0 | 0 | 0 | 0 | 0 | 0 | 0 | 0 | 0 | 0 | 0 | 0 | 0
12.06.2025¦10:12:30.260 | 0 | 0 | 0 | 0 | 0 | 0 | 0 | 0 | 0 | 0 | 0 | 0 | 0 | 0 | 0 | 0 | 0 | 0 | 0 | 0
12.06.2025¦10:12:31.259 | 0 | 0 | 0 | 0 | 0 | 0 | 0 | 0 | 0 | 0 | 0 | 0 | 0 | 0 | 0 | 0 | 0 | 0 | 0 | 0
12.06.2025¦10:12:32.260 | 0 | 0 | 0 | 0 | 0 | 0 | 0 | 0 | 0 | 0 | 0 | 0 | 0 | 0 | 0 | 0 | 0 | 0 | 0 | 0
12.06.2025¦10:12:33.259 | 0 | 0 | 0 | 0 | 0 | 0 | 0 | 0 | 0 | 0 | 0 | 0 | 0 | 0 | 0 | 0 | 0 | 0 | 0 | 0
12.06.2025¦10:12:34.260 | 0 | 0 | 0 | 0 | 0 | 0 | 0 | 0 | 0 | 0 | 0 | 0 | 0 | 0 | 0 | 0 | 0 | 0 | 0 | 0
12.06.2025¦10:12:35.260 | 0 | 0 | 0 | 0 | 0 | 0 | 0 | 0 | 0 | 0 | 0 | 0 | 0 | 0 | 0 | 0 | 0 | 0 | 0 | 0
12.06.2025¦10:12:36.260 | 0 | 0 | 0 | 0 | 0 | 0 | 0 | 0 | 0 | 0 | 0 | 0 | 0 | 0 | 0 | 0 | 0 | 0 | 0 | 0
12.06.2025¦10:12:37.260 | 0 | 0 | 0 | 0 | 0 | 0 | 0 | 0 | 0 | 0 | 0 | 0 | 0 | 0 | 0 | 0 | 0 | 0 | 0 | 0
12.06.2025¦10:12:38.259 | 0 | 0 | 0 | 0 | 0 | 0 | 0 | 0 | 0 | 0 | 0 | 0 | 0 | 0 | 0 | 0 | 0 | 0 | 0 | 0
12.06.2025¦10:12:39.260 | 0 | 0 | 0 | 0 | 0 | 0 | 0 | 0 | 0 | 0 | 0 | 0 | 0 | 0 | 0 | 0 | 0 | 0 | 0 | 0
12.06.2025¦10:12:40.260 | 0 | 0 | 0 | 0 | 0 | 0 | 0 | 0 | 0 | 0 | 0 | 0 | 0 | 0 | 0 | 0 | 0 | 0 | 0 | 0
12.06.2025¦10:12:41.260 | 0 | 0 | 0 | 0 | 0 | 0 | 0 | 0 | 0 | 0 | 0 | 0 | 0 | 0 | 0 | 0 | 0 | 0 | 0 | 0
12.06.2025¦10:12:42.260 | 0 | 0 | 0 | 0 | 0 | 0 | 0 | 0 | 0 | 0 | 0 | 0 | 0 | 0 | 0 | 0 | 0 | 0 | 0 | 0
12.06.2025¦10:12:43.260 | 0 | 0 | 0 | 0 | 0 | 0 | 0 | 0 | 0 | 0 | 0 | 0 | 0 | 0 | 0 | 0 | 0 | 0 | 0 | 0
12.06.2025¦10:12:44.260 | 0 | 0 | 0 | 0 | 0 | 0 | 0 | 0 | 0 | 0 | 0 | 0 | 0 | 0 | 0 | 0 | 0 | 0 | 0 | 0
12.06.2025¦10:12:45.260 | 0 | 0 | 0 | 0 | 0 | 0 | 0 | 0 | 0 | 0 | 0 | 0 | 0 | 0 | 0 | 0 | 0 | 0 | 0 | 0
12.06.2025¦10:12:46.259 | 0 | 0 | 0 | 0 | 0 | 0 | 0 | 0 | 0 | 0 | 0 | 0 | 0 | 0 | 0 | 0 | 0 | 0 | 0 | 0
12.06.2025¦10:12:47.259 | 0 | 0 | 0 | 0 | 0 | 0 | 0 | 0 | 0 | 0 | 0 | 0 | 0 | 0 | 0 | 0 | 0 | 0 | 0 | 0
12.06.2025¦10:12:48.260 | 0 | 0 | 0 | 0 | 0 | 0 | 0 | 0 | 0 | 0 | 0 | 0 | 0 | 0 | 0 | 0 | 0 | 0 | 0 | 0
12.06.2025¦10:12:49.260 | 0 | 0 | 0 | 0 | 0 | 0 | 0 | 0 | 0 | 0 | 0 | 0 | 0 | 0 | 0 | 0 | 0 | 0 | 0 | 0
12.06.2025¦10:12:50.260 | 0 | 0 | 0 | 0 | 0 | 0 | 0 | 0 | 0 | 0 | 0 | 0 | 0 | 0 | 0 | 0 | 0 | 0 | 0 | 0
12.06.2025¦10:12:51.260 | 0 | 0 | 0 | 0 | 0 | 0 | 0 | 0 | 0 | 0 | 0 | 0 | 0 | 0 | 0 | 0 | 0 | 0 | 0 | 0
12.06.2025¦10:12:52.259 | 0 | 0 | 0 | 0 | 0 | 0 | 0 | 0 | 0 | 0 | 0 | 0 | 0 | 0 | 0 | 0 | 0 | 0 | 0 | 0
12.06.2025¦10:12:53.260 | 0 | 0 | 0 | 0 | 0 | 0 | 0 | 0 | 0 | 0 | 0 | 0 | 0 | 0 | 0 | 0 | 0 | 0 | 0 | 0
12.06.2025¦10:12:54.259 | 0 | 0 | 0 | 0 | 0 | 0 | 0 | 0 | 0 | 0 | 0 | 0 | 0 | 0 | 0 | 0 | 0 | 0 | 0 | 0
12.06.2025¦10:12:55.260 | 0 | 0 | 0 | 0 | 0 | 0 | 0 | 0 | 0 | 0 | 0 | 0 | 0 | 0 | 0 | 0 | 0 | 0 | 0 | 0
12.06.2025¦10:12:56.260 | 0 | 0 | 0 | 0 | 0 | 0 | 0 | 0 | 0 | 0 | 0 | 0 | 0 | 0 | 0 | 0 | 0 | 0 | 0 | 0
12.06.2025¦10:12:57.259 | 0 | 0 | 0 | 0 | 0 | 0 | 0 | 0 | 0 | 0 | 0 | 0 | 0 | 0 | 0 | 0 | 0 | 0 | 0 | 0
12.06.2025¦10:12:58.260 | 0 | 0 | 0 | 0 | 0 | 0 | 0 | 0 | 0 | 0 | 0 | 0 | 0 | 0 | 0 | 0 | 0 | 0 | 0 | 0
12.06.2025¦10:12:59.260 | 0 | 0 | 0 | 0 | 0 | 0 | 0 | 0 | 0 | 0 | 0 | 0 | 0 | 0 | 0 | 0 | 0 | 0 | 0 | 0
12.06.2025¦10:13:00.260 | 0 | 0 | 0 | 0 | 0 | 0 | 0 | 0 | 0 | 0 | 0 | 0 | 0 | 0 | 0 | 0 | 0 | 0 | 0 | 0
12.06.2025¦10:13:01.260 | 0 | 0 | 0 | 0 | 0 | 0 | 0 | 0 | 0 | 0 | 0 | 0 | 0 | 0 | 0 | 0 | 0 | 0 | 0 | 0
12.06.2025¦10:13:02.260 | 0 | 0 | 0 | 0 | 0 | 0 | 0 | 0 | 0 | 0 | 0 | 0 | 0 | 0 | 0 | 0 | 0 | 0 | 0 | 0
12.06.2025¦10:13:03.259 | 0 | 0 | 0 | 0 | 0 | 0 | 0 | 0 | 0 | 0 | 0 | 0 | 0 | 0 | 0 | 0 | 0 | 0 | 0 | 0
12.06.2025¦10:13:04.259 | 0 | 0 | 0 | 0 | 0 | 0 | 0 | 0 | 0 | 0 | 0 | 0 | 0 | 0 | 0 | 0 | 0 | 0 | 0 | 0
12.06.2025¦10:13:05.260 | 0 | 0 | 0 | 0 | 0 | 0 | 0 | 0 | 0 | 0 | 0 | 0 | 0 | 0 | 0 | 0 | 0 | 0 | 0 | 0
12.06.2025¦10:13:06.260 | 0 | 0 | 0 | 0 | 0 | 0 | 0 | 0 | 0 | 0 | 0 | 0 | 0 | 0 | 0 | 0 | 0 | 0 | 0 | 0
12.06.2025¦10:13:07.259 | 0 | 0 | 0 | 0 | 0 | 0 | 0 | 0 | 0 | 0 | 0 | 0 | 0 | 0 | 0 | 0 | 0 | 0 | 0 | 0
12.06.2025¦10:13:08.259 | 0 | 0 | 0 | 0 | 0 | 0 | 0 | 0 | 0 | 0 | 0 | 0 | 0 | 0 | 0 | 0 | 0 | 0 | 0 | 0
12.06.2025¦10:13:09.260 | 0 | 0 | 0 | 0 | 0 | 0 | 0 | 0 | 0 | 0 | 0 | 0 | 0 | 0 | 0 | 0 | 0 | 0 | 0 | 0
12.06.2025¦10:13:10.260 | 0 | 0 | 0 | 0 | 0 | 0 | 0 | 0 | 0 | 0 | 0 | 0 | 0 | 0 | 0 | 0 | 0 | 0 | 0 | 0
12.06.2025¦10:13:11.260 | 0 | 0 | 0 | 0 | 0 | 0 | 0 | 0 | 0 | 0 | 0 | 0 | 0 | 0 | 0 | 0 | 0 | 0 | 0 | 0
12.06.2025¦10:13:12.259 | 0 | 0 | 0 | 0 | 0 | 0 | 0 | 0 | 0 | 0 | 0 | 0 | 0 | 0 | 0 | 0 | 0 | 0 | 0 | 0
12.06.2025¦10:13:13.260 | 0 | 0 | 0 | 0 | 0 | 0 | 0 | 0 | 0 | 0 | 0 | 0 | 0 | 0 | 0 | 0 | 0 | 0 | 0 | 0
12.06.2025¦10:13:14.261 | 0 | 0 | 0 | 0 | 0 | 0 | 0 | 0 | 0 | 0 | 0 | 0 | 0 | 0 | 0 | 0 | 0 | 0 | 0 | 0
12.06.2025¦10:13:15.259 | 0 | 0 | 0 | 0 | 0 | 0 | 0 | 0 | 0 | 0 | 0 | 0 | 0 | 0 | 0 | 0 | 0 | 0 | 0 | 0
12.06.2025¦10:13:16.259 | 0 | 0 | 0 | 0 | 0 | 0 | 0 | 0 | 0 | 0 | 0 | 0 | 0 | 0 | 0 | 0 | 0 | 0 | 0 | 0
12.06.2025¦10:13:17.260 | 0 | 0 | 0 | 0 | 0 | 0 | 0 | 0 | 0 | 0 | 0 | 0 | 0 | 0 | 0 | 0 | 0 | 0 | 0 | 0
12.06.2025¦10:13:18.260 | 0 | 0 | 0 | 0 | 0 | 0 | 0 | 0 | 0 | 0 | 0 | 0 | 0 | 0 | 0 | 0 | 0 | 0 | 0 | 0
12.06.2025¦10:13:19.259 | 0 | 0 | 0 | 0 | 0 | 0 | 0 | 0 | 0 | 0 | 0 | 0 | 0 | 0 | 0 | 0 | 0 | 0 | 0 | 0
12.06.2025¦10:13:20.259 | 0 | 0 | 0 | 0 | 0 | 0 | 0 | 0 | 0 | 0 | 0 | 0 | 0 | 0 | 0 | 0 | 0 | 0 | 0 | 0
12.06.2025¦10:13:21.260 | 0 | 0 | 0 | 0 | 0 | 0 | 0 | 0 | 0 | 0 | 0 | 0 | 0 | 0 | 0 | 0 | 0 | 0 | 0 | 0
12.06.2025¦10:13:22.260 | 0 | 0 | 0 | 0 | 0 | 0 | 0 | 0 | 0 | 0 | 0 | 0 | 0 | 0 | 0 | 0 | 0 | 0 | 0 | 0
12.06.2025¦10:13:23.260 | 0 | 0 | 0 | 0 | 0 | 0 | 0 | 0 | 0 | 0 | 0 | 0 | 0 | 0 | 0 | 0 | 0 | 0 | 0 | 0
12.06.2025¦10:13:24.259 | 0 | 0 | 0 | 0 | 0 | 0 | 0 | 0 | 0 | 0 | 0 | 0 | 0 | 0 | 0 | 0 | 0 | 0 | 0 | 0
12.06.2025¦10:13:25.259 | 0 | 0 | 0 | 0 | 0 | 0 | 0 | 0 | 0 | 0 | 0 | 0 | 0 | 0 | 0 | 0 | 0 | 0 | 0 | 0
12.06.2025¦10:13:26.260 | 0 | 0 | 0 | 0 | 0 | 0 | 0 | 0 | 0 | 0 | 0 | 0 | 0 | 0 | 0 | 0 | 0 | 0 | 0 | 0
12.06.2025¦10:13:27.259 | 0 | 0 | 0 | 0 | 0 | 0 | 0 | 0 | 0 | 0 | 0 | 0 | 0 | 0 | 0 | 0 | 0 | 0 | 0 | 0
12.06.2025¦10:13:28.260 | 0 | 0 | 0 | 0 | 0 | 0 | 0 | 0 | 0 | 0 | 0 | 0 | 0 | 0 | 0 | 0 | 0 | 0 | 0 | 0
12.06.2025¦10:13:29.259 | 0 | 0 | 0 | 0 | 0 | 0 | 0 | 0 | 0 | 0 | 0 | 0 | 0 | 0 | 0 | 0 | 0 | 0 | 0 | 0
12.06.2025¦10:13:30.260 | 0 | 0 | 0 | 0 | 0 | 0 | 0 | 0 | 0 | 0 | 0 | 0 | 0 | 0 | 0 | 0 | 0 | 0 | 0 | 0
12.06.2025¦10:13:31.260 | 0 | 0 | 0 | 0 | 0 | 0 | 0 | 0 | 0 | 0 | 0 | 0 | 0 | 0 | 0 | 0 | 0 | 0 | 0 | 0
12.06.2025¦10:13:32.259 | 0 | 0 | 0 | 0 | 0 | 0 | 0 | 0 | 0 | 0 | 0 | 0 | 0 | 0 | 0 | 0 | 0 | 0 | 0 | 0
12.06.2025¦10:13:33.260 | 0 | 0 | 0 | 0 | 0 | 0 | 0 | 0 | 0 | 0 | 0 | 0 | 0 | 0 | 0 | 0 | 0 | 0 | 0 | 0
12.06.2025¦10:13:34.260 | 0 | 0 | 0 | 0 | 0 | 0 | 0 | 0 | 0 | 0 | 0 | 0 | 0 | 0 | 0 | 0 | 0 | 0 | 0 | 0
12.06.2025¦10:13:35.260 | 0 | 0 | 0 | 0 | 0 | 0 | 0 | 0 | 0 | 0 | 0 | 0 | 0 | 0 | 0 | 0 | 0 | 0 | 0 | 0
12.06.2025¦10:13:36.260 | 0 | 0 | 0 | 0 | 0 | 0 | 0 | 0 | 0 | 0 | 0 | 0 | 0 | 0 | 0 | 0 | 0 | 0 | 0 | 0
12.06.2025¦10:13:37.260 | 0 | 0 | 0 | 0 | 0 | 0 | 0 | 0 | 0 | 0 | 0 | 0 | 0 | 0 | 0 | 0 | 0 | 0 | 0 | 0
12.06.2025¦10:13:38.260 | 0 | 0 | 0 | 0 | 0 | 0 | 0 | 0 | 0 | 0 | 0 | 0 | 0 | 0 | 0 | 0 | 0 | 0 | 0 | 0
12.06.2025¦10:13:39.260 | 0 | 0 | 0 | 0 | 0 | 0 | 0 | 0 | 0 | 0 | 0 | 0 | 0 | 0 | 0 | 0 | 0 | 0 | 0 | 0
12.06.2025¦10:13:40.260 | 0 | 0 | 0 | 0 | 0 | 0 | 0 | 0 | 0 | 0 | 0 | 0 | 0 | 0 | 0 | 0 | 0 | 0 | 0 | 0
12.06.2025¦10:13:41.259 | 0 | 0 | 0 | 0 | 0 | 0 | 0 | 0 | 0 | 0 | 0 | 0 | 0 | 0 | 0 | 0 | 0 | 0 | 0 | 0
12.06.2025¦10:13:42.260 | 0 | 0 | 0 | 0 | 0 | 0 | 0 | 0 | 0 | 0 | 0 | 0 | 0 | 0 | 0 | 0 | 0 | 0 | 0 | 0
12.06.2025¦10:13:43.259 | 0 | 0 | 0 | 0 | 0 | 0 | 0 | 0 | 0 | 0 | 0 | 0 | 0 | 0 | 0 | 0 | 0 | 0 | 0 | 0
12.06.2025¦10:13:44.260 | 0 | 0 | 0 | 0 | 0 | 0 | 0 | 0 | 0 | 0 | 0 | 0 | 0 | 0 | 0 | 0 | 0 | 0 | 0 | 0
12.06.2025¦10:13:45.259 | 0 | 0 | 0 | 0 | 0 | 0 | 0 | 0 | 0 | 0 | 0 | 0 | 0 | 0 | 0 | 0 | 0 | 0 | 0 | 0
12.06.2025¦10:13:46.260 | 0 | 0 | 0 | 0 | 0 | 0 | 0 | 0 | 0 | 0 | 0 | 0 | 0 | 0 | 0 | 0 | 0 | 0 | 0 | 0
12.06.2025¦10:13:47.260 | 0 | 0 | 0 | 0 | 0 | 0 | 0 | 0 | 0 | 0 | 0 | 0 | 0 | 0 | 0 | 0 | 0 | 0 | 0 | 0
12.06.2025¦10:13:48.259 | 0 | 0 | 0 | 0 | 0 | 0 | 0 | 0 | 0 | 0 | 0 | 0 | 0 | 0 | 0 | 0 | 0 | 0 | 0 | 0
12.06.2025¦10:13:49.261 | 0 | 0 | 0 | 0 | 0 | 0 | 0 | 0 | 0 | 0 | 0 | 0 | 0 | 0 | 0 | 0 | 0 | 0 | 0 | 0
12.06.2025¦10:13:50.259 | 0 | 0 | 0 | 0 | 0 | 0 | 0 | 0 | 0 | 0 | 0 | 0 | 0 | 0 | 0 | 0 | 0 | 0 | 0 | 0
12.06.2025¦10:13:51.260 | 0 | 0 | 0 | 0 | 0 | 0 | 0 | 0 | 0 | 0 | 0 | 0 | 0 | 0 | 0 | 0 | 0 | 0 | 0 | 0
12.06.2025¦10:13:52.260 | 0 | 0 | 0 | 0 | 0 | 0 | 0 | 0 | 0 | 0 | 0 | 0 | 0 | 0 | 0 | 0 | 0 | 0 | 0 | 0
12.06.2025¦10:13:53.259 | 0 | 0 | 0 | 0 | 0 | 0 | 0 | 0 | 0 | 0 | 0 | 0 | 0 | 0 | 0 | 0 | 0 | 0 | 0 | 0
12.06.2025¦10:13:54.259 | 0 | 0 | 0 | 0 | 0 | 0 | 0 | 0 | 0 | 0 | 0 | 0 | 0 | 0 | 0 | 0 | 0 | 0 | 0 | 0
12.06.2025¦10:13:55.260 | 0 | 0 | 0 | 0 | 0 | 0 | 0 | 0 | 0 | 0 | 0 | 0 | 0 | 0 | 0 | 0 | 0 | 0 | 0 | 0
12.06.2025¦10:13:56.261 | 0 | 0 | 0 | 0 | 0 | 0 | 0 | 0 | 0 | 0 | 0 | 0 | 0 | 0 | 0 | 0 | 0 | 0 | 0 | 0
12.06.2025¦10:13:57.260 | 0 | 0 | 0 | 0 | 0 | 0 | 0 | 0 | 0 | 0 | 0 | 0 | 0 | 0 | 0 | 0 | 0 | 0 | 0 | 0
12.06.2025¦10:13:58.260 | 0 | 0 | 0 | 0 | 0 | 0 | 0 | 0 | 0 | 0 | 0 | 0 | 0 | 0 | 0 | 0 | 0 | 0 | 0 | 0
12.06.2025¦10:13:59.259 | 0 | 0 | 0 | 0 | 0 | 0 | 0 | 0 | 0 | 0 | 0 | 0 | 0 | 0 | 0 | 0 | 0 | 0 | 0 | 0
12.06.2025¦10:14:00.260 | 0 | 0 | 0 | 0 | 0 | 0 | 0 | 0 | 0 | 0 | 0 | 0 | 0 | 0 | 0 | 0 | 0 | 0 | 0 | 0
12.06.2025¦10:14:01.260 | 0 | 0 | 0 | 0 | 0 | 0 | 0 | 0 | 0 | 0 | 0 | 0 | 0 | 0 | 0 | 0 | 0 | 0 | 0 | 0
12.06.2025¦10:14:02.260 | 0 | 0 | 0 | 0 | 0 | 0 | 0 | 0 | 0 | 0 | 0 | 0 | 0 | 0 | 0 | 0 | 0 | 0 | 0 | 0
12.06.2025¦10:14:03.260 | 0 | 0 | 0 | 0 | 0 | 0 | 0 | 0 | 0 | 0 | 0 | 0 | 0 | 0 | 0 | 0 | 0 | 0 | 0 | 0
12.06.2025¦10:14:04.259 | 0 | 0 | 0 | 0 | 0 | 0 | 0 | 0 | 0 | 0 | 0 | 0 | 0 | 0 | 0 | 0 | 0 | 0 | 0 | 0
12.06.2025¦10:14:05.259 | 0 | 0 | 0 | 0 | 0 | 0 | 0 | 0 | 0 | 0 | 0 | 0 | 0 | 0 | 0 | 0 | 0 | 0 | 0 | 0
12.06.2025¦10:14:06.260 | 0 | 0 | 0 | 0 | 0 | 0 | 0 | 0 | 0 | 0 | 0 | 0 | 0 | 0 | 0 | 0 | 0 | 0 | 0 | 0
12.06.2025¦10:14:07.259 | 0 | 0 | 0 | 0 | 0 | 0 | 0 | 0 | 0 | 0 | 0 | 0 | 0 | 0 | 0 | 0 | 0 | 0 | 0 | 0
12.06.2025¦10:14:08.259 | 0 | 0 | 0 | 0 | 0 | 0 | 0 | 0 | 0 | 0 | 0 | 0 | 0 | 0 | 0 | 0 | 0 | 0 | 0 | 0
12.06.2025¦10:14:09.259 | 0 | 0 | 0 | 0 | 0 | 0 | 0 | 0 | 0 | 0 | 0 | 0 | 0 | 0 | 0 | 0 | 0 | 0 | 0 | 0
12.06.2025¦10:14:10.261 | 0 | 0 | 0 | 0 | 0 | 0 | 0 | 0 | 0 | 0 | 0 | 0 | 0 | 0 | 0 | 0 | 0 | 0 | 0 | 0
12.06.2025¦10:14:11.260 | 0 | 0 | 0 | 0 | 0 | 0 | 0 | 0 | 0 | 0 | 0 | 0 | 0 | 0 | 0 | 0 | 0 | 0 | 0 | 0
12.06.2025¦10:14:12.259 | 0 | 0 | 0 | 0 | 0 | 0 | 0 | 0 | 0 | 0 | 0 | 0 | 0 | 0 | 0 | 0 | 0 | 0 | 0 | 0
12.06.2025¦10:14:13.260 | 0 | 0 | 0 | 0 | 0 | 0 | 0 | 0 | 0 | 0 | 0 | 0 | 0 | 0 | 0 | 0 | 0 | 0 | 0 | 0
12.06.2025¦10:14:14.260 | 0 | 0 | 0 | 0 | 0 | 0 | 0 | 0 | 0 | 0 | 0 | 0 | 0 | 0 | 0 | 0 | 0 | 0 | 0 | 0
12.06.2025¦10:14:15.260 | 0 | 0 | 0 | 0 | 0 | 0 | 0 | 0 | 0 | 0 | 0 | 0 | 0 | 0 | 0 | 0 | 0 | 0 | 0 | 0
12.06.2025¦10:14:16.259 | 0 | 0 | 0 | 0 | 0 | 0 | 0 | 0 | 0 | 0 | 0 | 0 | 0 | 0 | 0 | 0 | 0 | 0 | 0 | 0
12.06.2025¦10:14:17.261 | 0 | 0 | 0 | 0 | 0 | 0 | 0 | 0 | 0 | 0 | 0 | 0 | 0 | 0 | 0 | 0 | 0 | 0 | 0 | 0
12.06.2025¦10:14:18.259 | 0 | 0 | 0 | 0 | 0 | 0 | 0 | 0 | 0 | 0 | 0 | 0 | 0 | 0 | 0 | 0 | 0 | 0 | 0 | 0
12.06.2025¦10:14:19.260 | 0 | 0 | 0 | 0 | 0 | 0 | 0 | 0 | 0 | 0 | 0 | 0 | 0 | 0 | 0 | 0 | 0 | 0 | 0 | 0
12.06.2025¦10:14:20.260 | 0 | 0 | 0 | 0 | 0 | 0 | 0 | 0 | 0 | 0 | 0 | 0 | 0 | 0 | 0 | 0 | 0 | 0 | 0 | 0
12.06.2025¦10:14:21.260 | 0 | 0 | 0 | 0 | 0 | 0 | 0 | 0 | 0 | 0 | 0 | 0 | 0 | 0 | 0 | 0 | 0 | 0 | 0 | 0
12.06.2025¦10:14:22.260 | 0 | 0 | 0 | 0 | 0 | 0 | 0 | 0 | 0 | 0 | 0 | 0 | 0 | 0 | 0 | 0 | 0 | 0 | 0 | 0
12.06.2025¦10:14:23.259 | 0 | 0 | 0 | 0 | 0 | 0 | 0 | 0 | 0 | 0 | 0 | 0 | 0 | 0 | 0 | 0 | 0 | 0 | 0 | 0
12.06.2025¦10:14:24.261 | 0 | 0 | 0 | 0 | 0 | 0 | 0 | 0 | 0 | 0 | 0 | 0 | 0 | 0 | 0 | 0 | 0 | 0 | 0 | 0
12.06.2025¦10:14:25.260 | 0 | 0 | 0 | 0 | 0 | 0 | 0 | 0 | 0 | 0 | 0 | 0 | 0 | 0 | 0 | 0 | 0 | 0 | 0 | 0
12.06.2025¦10:14:26.259 | 0 | 0 | 0 | 0 | 0 | 0 | 0 | 0 | 0 | 0 | 0 | 0 | 0 | 0 | 0 | 0 | 0 | 0 | 0 | 0
12.06.2025¦10:14:27.259 | 0 | 0 | 0 | 0 | 0 | 0 | 0 | 0 | 0 | 0 | 0 | 0 | 0 | 0 | 0 | 0 | 0 | 0 | 0 | 0
12.06.2025¦10:14:28.259 | 0 | 0 | 0 | 0 | 0 | 0 | 0 | 0 | 0 | 0 | 0 | 0 | 0 | 0 | 0 | 0 | 0 | 0 | 0 | 0
12.06.2025¦10:14:29.260 | 0 | 0 | 0 | 0 | 0 | 0 | 0 | 0 | 0 | 0 | 0 | 0 | 0 | 0 | 0 | 0 | 0 | 0 | 0 | 0
12.06.2025¦10:14:30.259 | 0 | 0 | 0 | 0 | 0 | 0 | 0 | 0 | 0 | 0 | 0 | 0 | 0 | 0 | 0 | 0 | 0 | 0 | 0 | 0
12.06.2025¦10:14:31.261 | 0 | 0 | 0 | 0 | 0 | 0 | 0 | 0 | 0 | 0 | 0 | 0 | 0 | 0 | 0 | 0 | 0 | 0 | 0 | 0
12.06.2025¦10:14:32.259 | 0 | 0 | 0 | 0 | 0 | 0 | 0 | 0 | 0 | 0 | 0 | 0 | 0 | 0 | 0 | 0 | 0 | 0 | 0 | 0
12.06.2025¦10:14:33.259 | 0 | 0 | 0 | 0 | 0 | 0 | 0 | 0 | 0 | 0 | 0 | 0 | 0 | 0 | 0 | 0 | 0 | 0 | 0 | 0
12.06.2025¦10:14:34.259 | 0 | 0 | 0 | 0 | 0 | 0 | 0 | 0 | 0 | 0 | 0 | 0 | 0 | 0 | 0 | 0 | 0 | 0 | 0 | 0
12.06.2025¦10:14:35.259 | 0 | 0 | 0 | 0 | 0 | 0 | 0 | 0 | 0 | 0 | 0 | 0 | 0 | 0 | 0 | 0 | 0 | 0 | 0 | 0
12.06.2025¦10:14:36.260 | 0 | 0 | 0 | 0 | 0 | 0 | 0 | 0 | 0 | 0 | 0 | 0 | 0 | 0 | 0 | 0 | 0 | 0 | 0 | 0
12.06.2025¦10:14:37.259 | 0 | 0 | 0 | 0 | 0 | 0 | 0 | 0 | 0 | 0 | 0 | 0 | 0 | 0 | 0 | 0 | 0 | 0 | 0 | 0
12.06.2025¦10:14:38.260 | 0 | 0 | 0 | 0 | 0 | 0 | 0 | 0 | 0 | 0 | 0 | 0 | 0 | 0 | 0 | 0 | 0 | 0 | 0 | 0
12.06.2025¦10:14:39.259 | 0 | 0 | 0 | 0 | 0 | 0 | 0 | 0 | 0 | 0 | 0 | 0 | 0 | 0 | 0 | 0 | 0 | 0 | 0 | 0
12.06.2025¦10:14:40.260 | 0 | 0 | 0 | 0 | 0 | 0 | 0 | 0 | 0 | 0 | 0 | 0 | 0 | 0 | 0 | 0 | 0 | 0 | 0 | 0
12.06.2025¦10:14:41.259 | 0 | 0 | 0 | 0 | 0 | 0 | 0 | 0 | 0 | 0 | 0 | 0 | 0 | 0 | 0 | 0 | 0 | 0 | 0 | 0
12.06.2025¦10:14:42.260 | 0 | 0 | 0 | 0 | 0 | 0 | 0 | 0 | 0 | 0 | 0 | 0 | 0 | 0 | 0 | 0 | 0 | 0 | 0 | 0
12.06.2025¦10:14:43.260 | 0 | 0 | 0 | 0 | 0 | 0 | 0 | 0 | 0 | 0 | 0 | 0 | 0 | 0 | 0 | 0 | 0 | 0 | 0 | 0
12.06.2025¦10:14:44.260 | 0 | 0 | 0 | 0 | 0 | 0 | 0 | 0 | 0 | 0 | 0 | 0 | 0 | 0 | 0 | 0 | 0 | 0 | 0 | 0
12.06.2025¦10:14:45.261 | 0 | 0 | 0 | 0 | 0 | 0 | 0 | 0 | 0 | 0 | 0 | 0 | 0 | 0 | 0 | 0 | 0 | 0 | 0 | 0
12.06.2025¦10:14:46.260 | 0 | 0 | 0 | 0 | 0 | 0 | 0 | 0 | 0 | 0 | 0 | 0 | 0 | 0 | 0 | 0 | 0 | 0 | 0 | 0
12.06.2025¦10:14:47.260 | 0 | 0 | 0 | 0 | 0 | 0 | 0 | 0 | 0 | 0 | 0 | 0 | 0 | 0 | 0 | 0 | 0 | 0 | 0 | 0
12.06.2025¦10:14:48.259 | 0 | 0 | 0 | 0 | 0 | 0 | 0 | 0 | 0 | 0 | 0 | 0 | 0 | 0 | 0 | 0 | 0 | 0 | 0 | 0
12.06.2025¦10:14:49.259 | 0 | 0 | 0 | 0 | 0 | 0 | 0 | 0 | 0 | 0 | 0 | 0 | 0 | 0 | 0 | 0 | 0 | 0 | 0 | 0
12.06.2025¦10:14:50.259 | 0 | 0 | 0 | 0 | 0 | 0 | 0 | 0 | 0 | 0 | 0 | 0 | 0 | 0 | 0 | 0 | 0 | 0 | 0 | 0
12.06.2025¦10:14:51.259 | 0 | 0 | 0 | 0 | 0 | 0 | 0 | 0 | 0 | 0 | 0 | 0 | 0 | 0 | 0 | 0 | 0 | 0 | 0 | 0
12.06.2025¦10:14:52.261 | 0 | 0 | 0 | 0 | 0 | 0 | 0 | 0 | 0 | 0 | 0 | 0 | 0 | 0 | 0 | 0 | 0 | 0 | 0 | 0
12.06.2025¦10:14:53.259 | 0 | 0 | 0 | 0 | 0 | 0 | 0 | 0 | 0 | 0 | 0 | 0 | 0 | 0 | 0 | 0 | 0 | 0 | 0 | 0
12.06.2025¦10:14:54.259 | 0 | 0 | 0 | 0 | 0 | 0 | 0 | 0 | 0 | 0 | 0 | 0 | 0 | 0 | 0 | 0 | 0 | 0 | 0 | 0
12.06.2025¦10:14:55.260 | 0 | 0 | 0 | 0 | 0 | 0 | 0 | 0 | 0 | 0 | 0 | 0 | 0 | 0 | 0 | 0 | 0 | 0 | 0 | 0
12.06.2025¦10:14:56.260 | 0 | 0 | 0 | 0 | 0 | 0 | 0 | 0 | 0 | 0 | 0 | 0 | 0 | 0 | 0 | 0 | 0 | 0 | 0 | 0
12.06.2025¦10:14:57.260 | 0 | 0 | 0 | 0 | 0 | 0 | 0 | 0 | 0 | 0 | 0 | 0 | 0 | 0 | 0 | 0 | 0 | 0 | 0 | 0
12.06.2025¦10:14:58.259 | 0 | 0 | 0 | 0 | 0 | 0 | 0 | 0 | 0 | 0 | 0 | 0 | 0 | 0 | 0 | 0 | 0 | 0 | 0 | 0
12.06.2025¦10:14:59.261 | 0 | 0 | 0 | 0 | 0 | 0 | 0 | 0 | 0 | 0 | 0 | 0 | 0 | 0 | 0 | 0 | 0 | 0 | 0 | 0
12.06.2025¦10:15:00.259 | 0 | 0 | 0 | 0 | 0 | 0 | 0 | 0 | 0 | 0 | 0 | 0 | 0 | 0 | 0 | 0 | 0 | 0 | 0 | 0
12.06.2025¦10:15:01.259 | 0 | 0 | 0 | 0 | 0 | 0 | 0 | 0 | 0 | 0 | 0 | 0 | 0 | 0 | 0 | 0 | 0 | 0 | 0 | 0
12.06.2025¦10:15:02.259 | 0 | 0 | 0 | 0 | 0 | 0 | 0 | 0 | 0 | 0 | 0 | 0 | 0 | 0 | 0 | 0 | 0 | 0 | 0 | 0
12.06.2025¦10:15:03.260 | 0 | 0 | 0 | 0 | 0 | 0 | 0 | 0 | 0 | 0 | 0 | 0 | 0 | 0 | 0 | 0 | 0 | 0 | 0 | 0
12.06.2025¦10:15:04.261 | 0 | 0 | 0 | 0 | 0 | 0 | 0 | 0 | 0 | 0 | 0 | 0 | 0 | 0 | 0 | 0 | 0 | 0 | 0 | 0
12.06.2025¦10:15:05.259 | 0 | 0 | 0 | 0 | 0 | 0 | 0 | 0 | 0 | 0 | 0 | 0 | 0 | 0 | 0 | 0 | 0 | 0 | 0 | 0
12.06.2025¦10:15:06.260 | 0 | 0 | 0 | 0 | 0 | 0 | 0 | 0 | 0 | 0 | 0 | 0 | 0 | 0 | 0 | 0 | 0 | 0 | 0 | 0
12.06.2025¦10:15:07.260 | 0 | 0 | 0 | 0 | 0 | 0 | 0 | 0 | 0 | 0 | 0 | 0 | 0 | 0 | 0 | 0 | 0 | 0 | 0 | 0
12.06.2025¦10:15:08.260 | 0 | 0 | 0 | 0 | 0 | 0 | 0 | 0 | 0 | 0 | 0 | 0 | 0 | 0 | 0 | 0 | 0 | 0 | 0 | 0
12.06.2025¦10:15:09.260 | 0 | 0 | 0 | 0 | 0 | 0 | 0 | 0 | 0 | 0 | 0 | 0 | 0 | 0 | 0 | 0 | 0 | 0 | 0 | 0
12.06.2025¦10:15:10.259 | 0 | 0 | 0 | 0 | 0 | 0 | 0 | 0 | 0 | 0 | 0 | 0 | 0 | 0 | 0 | 0 | 0 | 0 | 0 | 0
12.06.2025¦10:15:11.260 | 0 | 0 | 0 | 0 | 0 | 0 | 0 | 0 | 0 | 0 | 0 | 0 | 0 | 0 | 0 | 0 | 0 | 0 | 0 | 0
12.06.2025¦10:15:12.260 | 0 | 0 | 0 | 0 | 0 | 0 | 0 | 0 | 0 | 0 | 0 | 0 | 0 | 0 | 0 | 0 | 0 | 0 | 0 | 0
12.06.2025¦10:15:13.261 | 0 | 0 | 0 | 0 | 0 | 0 | 0 | 0 | 0 | 0 | 0 | 0 | 0 | 0 | 0 | 0 | 0 | 0 | 0 | 0
12.06.2025¦10:15:14.260 | 0 | 0 | 0 | 0 | 0 | 0 | 0 | 0 | 0 | 0 | 0 | 0 | 0 | 0 | 0 | 0 | 0 | 0 | 0 | 0
12.06.2025¦10:15:15.260 | 0 | 0 | 0 | 0 | 0 | 0 | 0 | 0 | 0 | 0 | 0 | 0 | 0 | 0 | 0 | 0 | 0 | 0 | 0 | 0
12.06.2025¦10:15:16.259 | 0 | 0 | 0 | 0 | 0 | 0 | 0 | 0 | 0 | 0 | 0 | 0 | 0 | 0 | 0 | 0 | 0 | 0 | 0 | 0
12.06.2025¦10:15:17.260 | 0 | 0 | 0 | 0 | 0 | 0 | 0 | 0 | 0 | 0 | 0 | 0 | 0 | 0 | 0 | 0 | 0 | 0 | 0 | 0
12.06.2025¦10:15:18.260 | 0 | 0 | 0 | 0 | 0 | 0 | 0 | 0 | 0 | 0 | 0 | 0 | 0 | 0 | 0 | 0 | 0 | 0 | 0 | 0
12.06.2025¦10:15:19.260 | 0 | 0 | 0 | 0 | 0 | 0 | 0 | 0 | 0 | 0 | 0 | 0 | 0 | 0 | 0 | 0 | 0 | 0 | 0 | 0
12.06.2025¦10:15:20.260 | 0 | 0 | 0 | 0 | 0 | 0 | 0 | 0 | 0 | 0 | 0 | 0 | 0 | 0 | 0 | 0 | 0 | 0 | 0 | 0
12.06.2025¦10:15:21.260 | 0 | 0 | 0 | 0 | 0 | 0 | 0 | 0 | 0 | 0 | 0 | 0 | 0 | 0 | 0 | 0 | 0 | 0 | 0 | 0
12.06.2025¦10:15:22.259 | 0 | 0 | 0 | 0 | 0 | 0 | 0 | 0 | 0 | 0 | 0 | 0 | 0 | 0 | 0 | 0 | 0 | 0 | 0 | 0
12.06.2025¦10:15:23.259 | 0 | 0 | 0 | 0 | 0 | 0 | 0 | 0 | 0 | 0 | 0 | 0 | 0 | 0 | 0 | 0 | 0 | 0 | 0 | 0
12.06.2025¦10:15:24.259 | 0 | 0 | 0 | 0 | 0 | 0 | 0 | 0 | 0 | 0 | 0 | 0 | 0 | 0 | 0 | 0 | 0 | 0 | 0 | 0
12.06.2025¦10:15:25.260 | 0 | 0 | 0 | 0 | 0 | 0 | 0 | 0 | 0 | 0 | 0 | 0 | 0 | 0 | 0 | 0 | 0 | 0 | 0 | 0
12.06.2025¦10:15:26.260 | 0 | 0 | 0 | 0 | 0 | 0 | 0 | 0 | 0 | 0 | 0 | 0 | 0 | 0 | 0 | 0 | 0 | 0 | 0 | 0
12.06.2025¦10:15:27.261 | 0 | 0 | 0 | 0 | 0 | 0 | 0 | 0 | 0 | 0 | 0 | 0 | 0 | 0 | 0 | 0 | 0 | 0 | 0 | 0
12.06.2025¦10:15:28.260 | 0 | 0 | 0 | 0 | 0 | 0 | 0 | 0 | 0 | 0 | 0 | 0 | 0 | 0 | 0 | 0 | 0 | 0 | 0 | 0
12.06.2025¦10:15:29.260 | 0 | 0 | 0 | 0 | 0 | 0 | 0 | 0 | 0 | 0 | 0 | 0 | 0 | 0 | 0 | 0 | 0 | 0 | 0 | 0
12.06.2025¦10:15:30.260 | 0 | 0 | 0 | 0 | 0 | 0 | 0 | 0 | 0 | 0 | 0 | 0 | 0 | 0 | 0 | 0 | 0 | 0 | 0 | 0
12.06.2025¦10:15:31.260 | 0 | 0 | 0 | 0 | 0 | 0 | 0 | 0 | 0 | 0 | 0 | 0 | 0 | 0 | 0 | 0 | 0 | 0 | 0 | 0
12.06.2025¦10:15:32.259 | 0 | 0 | 0 | 0 | 0 | 0 | 0 | 0 | 0 | 0 | 0 | 0 | 0 | 0 | 0 | 0 | 0 | 0 | 0 | 0
12.06.2025¦10:15:33.260 | 0 | 0 | 0 | 0 | 0 | 0 | 0 | 0 | 0 | 0 | 0 | 0 | 0 | 0 | 0 | 0 | 0 | 0 | 0 | 0
12.06.2025¦10:15:34.260 | 0 | 0 | 0 | 0 | 0 | 0 | 0 | 0 | 0 | 0 | 0 | 0 | 0 | 0 | 0 | 0 | 0 | 0 | 0 | 0
12.06.2025¦10:15:35.260 | 0 | 0 | 0 | 0 | 0 | 0 | 0 | 0 | 0 | 0 | 0 | 0 | 0 | 0 | 0 | 0 | 0 | 0 | 0 | 0
12.06.2025¦10:15:36.260 | 0 | 0 | 0 | 0 | 0 | 0 | 0 | 0 | 0 | 0 | 0 | 0 | 0 | 0 | 0 | 0 | 0 | 0 | 0 | 0
12.06.2025¦10:15:37.259 | 0 | 0 | 0 | 0 | 0 | 0 | 0 | 0 | 0 | 0 | 0 | 0 | 0 | 0 | 0 | 0 | 0 | 0 | 0 | 0
12.06.2025¦10:15:38.260 | 0 | 0 | 0 | 0 | 0 | 0 | 0 | 0 | 0 | 0 | 0 | 0 | 0 | 0 | 0 | 0 | 0 | 0 | 0 | 0
12.06.2025¦10:15:39.260 | 0 | 0 | 0 | 0 | 0 | 0 | 0 | 0 | 0 | 0 | 0 | 0 | 0 | 0 | 0 | 0 | 0 | 0 | 0 | 0
12.06.2025¦10:15:40.260 | 0 | 0 | 0 | 0 | 0 | 0 | 0 | 0 | 0 | 0 | 0 | 0 | 0 | 0 | 0 | 0 | 0 | 0 | 0 | 0
12.06.2025¦10:15:41.261 | 0 | 0 | 0 | 0 | 0 | 0 | 0 | 0 | 0 | 0 | 0 | 0 | 0 | 0 | 0 | 0 | 0 | 0 | 0 | 0
12.06.2025¦10:15:42.260 | 0 | 0 | 0 | 0 | 0 | 0 | 0 | 0 | 0 | 0 | 0 | 0 | 0 | 0 | 0 | 0 | 0 | 0 | 0 | 0
12.06.2025¦10:15:43.260 | 0 | 0 | 0 | 0 | 0 | 0 | 0 | 0 | 0 | 0 | 0 | 0 | 0 | 0 | 0 | 0 | 0 | 0 | 0 | 0
12.06.2025¦10:15:44.260 | 0 | 0 | 0 | 0 | 0 | 0 | 0 | 0 | 0 | 0 | 0 | 0 | 0 | 0 | 0 | 0 | 0 | 0 | 0 | 0
12.06.2025¦10:15:45.260 | 0 | 0 | 0 | 0 | 0 | 0 | 0 | 0 | 0 | 0 | 0 | 0 | 0 | 0 | 0 | 0 | 0 | 0 | 0 | 0
12.06.2025¦10:15:46.260 | 0 | 0 | 0 | 0 | 0 | 0 | 0 | 0 | 0 | 0 | 0 | 0 | 0 | 0 | 0 | 0 | 0 | 0 | 0 | 0
12.06.2025¦10:15:47.260 | 0 | 0 | 0 | 0 | 0 | 0 | 0 | 0 | 0 | 0 | 0 | 0 | 0 | 0 | 0 | 0 | 0 | 0 | 0 | 0
12.06.2025¦10:15:48.259 | 0 | 0 | 0 | 0 | 0 | 0 | 0 | 0 | 0 | 0 | 0 | 0 | 0 | 0 | 0 | 0 | 0 | 0 | 0 | 0
12.06.2025¦10:15:49.259 | 0 | 0 | 0 | 0 | 0 | 0 | 0 | 0 | 0 | 0 | 0 | 0 | 0 | 0 | 0 | 0 | 0 | 0 | 0 | 0
12.06.2025¦10:15:50.260 | 0 | 0 | 0 | 0 | 0 | 0 | 0 | 0 | 0 | 0 | 0 | 0 | 0 | 0 | 0 | 0 | 0 | 0 | 0 | 0
12.06.2025¦10:15:51.260 | 0 | 0 | 0 | 0 | 0 | 0 | 0 | 0 | 0 | 0 | 0 | 0 | 0 | 0 | 0 | 0 | 0 | 0 | 0 | 0
12.06.2025¦10:15:52.260 | 0 | 0 | 0 | 0 | 0 | 0 | 0 | 0 | 0 | 0 | 0 | 0 | 0 | 0 | 0 | 0 | 0 | 0 | 0 | 0
12.06.2025¦10:15:53.259 | 0 | 0 | 0 | 0 | 0 | 0 | 0 | 0 | 0 | 0 | 0 | 0 | 0 | 0 | 0 | 0 | 0 | 0 | 0 | 0
12.06.2025¦10:15:54.260 | 0 | 0 | 0 | 0 | 0 | 0 | 0 | 0 | 0 | 0 | 0 | 0 | 0 | 0 | 0 | 0 | 0 | 0 | 0 | 0
12.06.2025¦10:15:55.260 | 0 | 0 | 0 | 0 | 0 | 0 | 0 | 0 | 0 | 0 | 0 | 0 | 0 | 0 | 0 | 0 | 0 | 0 | 0 | 0
12.06.2025¦10:15:56.260 | 0 | 0 | 0 | 0 | 0 | 0 | 0 | 0 | 0 | 0 | 0 | 0 | 0 | 0 | 0 | 0 | 0 | 0 | 0 | 0
12.06.2025¦10:15:57.260 | 0 | 0 | 0 | 0 | 0 | 0 | 0 | 0 | 0 | 0 | 0 | 0 | 0 | 0 | 0 | 0 | 0 | 0 | 0 | 0
12.06.2025¦10:15:58.260 | 0 | 0 | 0 | 0 | 0 | 0 | 0 | 0 | 0 | 0 | 0 | 0 | 0 | 0 | 0 | 0 | 0 | 0 | 0 | 0
12.06.2025¦10:15:59.260 | 0 | 0 | 0 | 0 | 0 | 0 | 0 | 0 | 0 | 0 | 0 | 0 | 0 | 0 | 0 | 0 | 0 | 0 | 0 | 0
12.06.2025¦10:16:00.260 | 0 | 0 | 0 | 0 | 0 | 0 | 0 | 0 | 0 | 0 | 0 | 0 | 0 | 0 | 0 | 0 | 0 | 0 | 0 | 0
12.06.2025¦10:16:01.259 | 0 | 0 | 0 | 0 | 0 | 0 | 0 | 0 | 0 | 0 | 0 | 0 | 0 | 0 | 0 | 0 | 0 | 0 | 0 | 0
12.06.2025¦10:16:02.261 | 0 | 0 | 0 | 0 | 0 | 0 | 0 | 0 | 0 | 0 | 0 | 0 | 0 | 0 | 0 | 0 | 0 | 0 | 0 | 0
12.06.2025¦10:16:03.260 | 0 | 0 | 0 | 0 | 0 | 0 | 0 | 0 | 0 | 0 | 0 | 0 | 0 | 0 | 0 | 0 | 0 | 0 | 0 | 0
12.06.2025¦10:16:04.259 | 0 | 0 | 0 | 0 | 0 | 0 | 0 | 0 | 0 | 0 | 0 | 0 | 0 | 0 | 0 | 0 | 0 | 0 | 0 | 0
12.06.2025¦10:16:05.259 | 0 | 0 | 0 | 0 | 0 | 0 | 0 | 0 | 0 | 0 | 0 | 0 | 0 | 0 | 0 | 0 | 0 | 0 | 0 | 0
12.06.2025¦10:16:06.259 | 0 | 0 | 0 | 0 | 0 | 0 | 0 | 0 | 0 | 0 | 0 | 0 | 0 | 0 | 0 | 0 | 0 | 0 | 0 | 0
12.06.2025¦10:16:07.259 | 0 | 0 | 0 | 0 | 0 | 0 | 0 | 0 | 0 | 0 | 0 | 0 | 0 | 0 | 0 | 0 | 0 | 0 | 0 | 0
12.06.2025¦10:16:08.260 | 0 | 0 | 0 | 0 | 0 | 0 | 0 | 0 | 0 | 0 | 0 | 0 | 0 | 0 | 0 | 0 | 0 | 0 | 0 | 0
12.06.2025¦10:16:09.260 | 0 | 0 | 0 | 0 | 0 | 0 | 0 | 0 | 0 | 0 | 0 | 0 | 0 | 0 | 0 | 0 | 0 | 0 | 0 | 0
12.06.2025¦10:16:10.259 | 0 | 0 | 0 | 0 | 0 | 0 | 0 | 0 | 0 | 0 | 0 | 0 | 0 | 0 | 0 | 0 | 0 | 0 | 0 | 0
12.06.2025¦10:16:11.259 | 0 | 0 | 0 | 0 | 0 | 0 | 0 | 0 | 0 | 0 | 0 | 0 | 0 | 0 | 0 | 0 | 0 | 0 | 0 | 0
12.06.2025¦10:16:12.260 | 0 | 0 | 0 | 0 | 0 | 0 | 0 | 0 | 0 | 0 | 0 | 0 | 0 | 0 | 0 | 0 | 0 | 0 | 0 | 0
12.06.2025¦10:16:13.260 | 0 | 0 | 0 | 0 | 0 | 0 | 0 | 0 | 0 | 0 | 0 | 0 | 0 | 0 | 0 | 0 | 0 | 0 | 0 | 0
12.06.2025¦10:16:14.259 | 0 | 0 | 0 | 0 | 0 | 0 | 0 | 0 | 0 | 0 | 0 | 0 | 0 | 0 | 0 | 0 | 0 | 0 | 0 | 0
12.06.2025¦10:16:15.260 | 0 | 0 | 0 | 0 | 0 | 0 | 0 | 0 | 0 | 0 | 0 | 0 | 0 | 0 | 0 | 0 | 0 | 0 | 0 | 0
12.06.2025¦10:16:16.260 | 0 | 0 | 0 | 0 | 0 | 0 | 0 | 0 | 0 | 0 | 0 | 0 | 0 | 0 | 0 | 0 | 0 | 0 | 0 | 0
12.06.2025¦10:16:17.260 | 0 | 0 | 0 | 0 | 0 | 0 | 0 | 0 | 0 | 0 | 0 | 0 | 0 | 0 | 0 | 0 | 0 | 0 | 0 | 0
12.06.2025¦10:16:18.260 | 0 | 0 | 0 | 0 | 0 | 0 | 0 | 0 | 0 | 0 | 0 | 0 | 0 | 0 | 0 | 0 | 0 | 0 | 0 | 0
12.06.2025¦10:16:19.260 | 0 | 0 | 0 | 0 | 0 | 0 | 0 | 0 | 0 | 0 | 0 | 0 | 0 | 0 | 0 | 0 | 0 | 0 | 0 | 0
12.06.2025¦10:16:20.260 | 0 | 0 | 0 | 0 | 0 | 0 | 0 | 0 | 0 | 0 | 0 | 0 | 0 | 0 | 0 | 0 | 0 | 0 | 0 | 0
12.06.2025¦10:16:21.260 | 0 | 0 | 0 | 0 | 0 | 0 | 0 | 0 | 0 | 0 | 0 | 0 | 0 | 0 | 0 | 0 | 0 | 0 | 0 | 0
12.06.2025¦10:16:22.259 | 0 | 0 | 0 | 0 | 0 | 0 | 0 | 0 | 0 | 0 | 0 | 0 | 0 | 0 | 0 | 0 | 0 | 0 | 0 | 0
12.06.2025¦10:16:23.259 | 0 | 0 | 0 | 0 | 0 | 0 | 0 | 0 | 0 | 0 | 0 | 0 | 0 | 0 | 0 | 0 | 0 | 0 | 0 | 0
12.06.2025¦10:16:24.259 | 0 | 0 | 0 | 0 | 0 | 0 | 0 | 0 | 0 | 0 | 0 | 0 | 0 | 0 | 0 | 0 | 0 | 0 | 0 | 0
12.06.2025¦10:16:25.259 | 0 | 0 | 0 | 0 | 0 | 0 | 0 | 0 | 0 | 0 | 0 | 0 | 0 | 0 | 0 | 0 | 0 | 0 | 0 | 0
12.06.2025¦10:16:26.259 | 0 | 0 | 0 | 0 | 0 | 0 | 0 | 0 | 0 | 0 | 0 | 0 | 0 | 0 | 0 | 0 | 0 | 0 | 0 | 0
12.06.2025¦10:16:27.260 | 0 | 0 | 0 | 0 | 0 | 0 | 0 | 0 | 0 | 0 | 0 | 0 | 0 | 0 | 0 | 0 | 0 | 0 | 0 | 0
12.06.2025¦10:16:28.259 | 0 | 0 | 0 | 0 | 0 | 0 | 0 | 0 | 0 | 0 | 0 | 0 | 0 | 0 | 0 | 0 | 0 | 0 | 0 | 0
12.06.2025¦10:16:29.260 | 0 | 0 | 0 | 0 | 0 | 0 | 0 | 0 | 0 | 0 | 0 | 0 | 0 | 0 | 0 | 0 | 0 | 0 | 0 | 0
12.06.2025¦10:16:30.260 | 0 | 0 | 0 | 0 | 0 | 0 | 0 | 0 | 0 | 0 | 0 | 0 | 0 | 0 | 0 | 0 | 0 | 0 | 0 | 0
12.06.2025¦10:16:31.260 | 0 | 0 | 0 | 0 | 0 | 0 | 0 | 0 | 0 | 0 | 0 | 0 | 0 | 0 | 0 | 0 | 0 | 0 | 0 | 0
12.06.2025¦10:16:32.260 | 0 | 0 | 0 | 0 | 0 | 0 | 0 | 0 | 0 | 0 | 0 | 0 | 0 | 0 | 0 | 0 | 0 | 0 | 0 | 0
12.06.2025¦10:16:33.260 | 0 | 0 | 0 | 0 | 0 | 0 | 0 | 0 | 0 | 0 | 0 | 0 | 0 | 0 | 0 | 0 | 0 | 0 | 0 | 0
12.06.2025¦10:16:34.259 | 0 | 0 | 0 | 0 | 0 | 0 | 0 | 0 | 0 | 0 | 0 | 0 | 0 | 0 | 0 | 0 | 0 | 0 | 0 | 0
12.06.2025¦10:16:35.260 | 0 | 0 | 0 | 0 | 0 | 0 | 0 | 0 | 0 | 0 | 0 | 0 | 0 | 0 | 0 | 0 | 0 | 0 | 0 | 0
12.06.2025¦10:16:36.260 | 0 | 0 | 0 | 0 | 0 | 0 | 0 | 0 | 0 | 0 | 0 | 0 | 0 | 0 | 0 | 0 | 0 | 0 | 0 | 0
12.06.2025¦10:16:37.260 | 0 | 0 | 0 | 0 | 0 | 0 | 0 | 0 | 0 | 0 | 0 | 0 | 0 | 0 | 0 | 0 | 0 | 0 | 0 | 0
12.06.2025¦10:16:38.260 | 0 | 0 | 0 | 0 | 0 | 0 | 0 | 0 | 0 | 0 | 0 | 0 | 0 | 0 | 0 | 0 | 0 | 0 | 0 | 0
12.06.2025¦10:16:39.260 | 0 | 0 | 0 | 0 | 0 | 0 | 0 | 0 | 0 | 0 | 0 | 0 | 0 | 0 | 0 | 0 | 0 | 0 | 0 | 0
12.06.2025¦10:16:40.260 | 0 | 0 | 0 | 0 | 0 | 0 | 0 | 0 | 0 | 0 | 0 | 0 | 0 | 0 | 0 | 0 | 0 | 0 | 0 | 0
12.06.2025¦10:16:41.260 | 0 | 0 | 0 | 0 | 0 | 0 | 0 | 0 | 0 | 0 | 0 | 0 | 0 | 0 | 0 | 0 | 0 | 0 | 0 | 0
12.06.2025¦10:16:42.260 | 0 | 0 | 0 | 0 | 0 | 0 | 0 | 0 | 0 | 0 | 0 | 0 | 0 | 0 | 0 | 0 | 0 | 0 | 0 | 0
12.06.2025¦10:16:43.259 | 0 | 0 | 0 | 0 | 0 | 0 | 0 | 0 | 0 | 0 | 0 | 0 | 0 | 0 | 0 | 0 | 0 | 0 | 0 | 0
12.06.2025¦10:16:44.260 | 0 | 0 | 0 | 0 | 0 | 0 | 0 | 0 | 0 | 0 | 0 | 0 | 0 | 0 | 0 | 0 | 0 | 0 | 0 | 0
12.06.2025¦10:16:45.261 | 0 | 0 | 0 | 0 | 0 | 0 | 0 | 0 | 0 | 0 | 0 | 0 | 0 | 0 | 0 | 0 | 0 | 0 | 0 | 0
12.06.2025¦10:16:46.259 | 0 | 0 | 0 | 0 | 0 | 0 | 0 | 0 | 0 | 0 | 0 | 0 | 0 | 0 | 0 | 0 | 0 | 0 | 0 | 0
12.06.2025¦10:16:47.260 | 0 | 0 | 0 | 0 | 0 | 0 | 0 | 0 | 0 | 0 | 0 | 0 | 0 | 0 | 0 | 0 | 0 | 0 | 0 | 0
12.06.2025¦10:16:48.260 | 0 | 0 | 0 | 0 | 0 | 0 | 0 | 0 | 0 | 0 | 0 | 0 | 0 | 0 | 0 | 0 | 0 | 0 | 0 | 0
12.06.2025¦10:16:49.260 | 0 | 0 | 0 | 0 | 0 | 0 | 0 | 0 | 0 | 0 | 0 | 0 | 0 | 0 | 0 | 0 | 0 | 0 | 0 | 0
12.06.2025¦10:16:50.259 | 0 | 0 | 0 | 0 | 0 | 0 | 0 | 0 | 0 | 0 | 0 | 0 | 0 | 0 | 0 | 0 | 0 | 0 | 0 | 0
12.06.2025¦10:16:51.260 | 0 | 0 | 0 | 0 | 0 | 0 | 0 | 0 | 0 | 0 | 0 | 0 | 0 | 0 | 0 | 0 | 0 | 0 | 0 | 0
12.06.2025¦10:16:52.259 | 0 | 0 | 0 | 0 | 0 | 0 | 0 | 0 | 0 | 0 | 0 | 0 | 0 | 0 | 0 | 0 | 0 | 0 | 0 | 0
12.06.2025¦10:16:53.260 | 0 | 0 | 0 | 0 | 0 | 0 | 0 | 0 | 0 | 0 | 0 | 0 | 0 | 0 | 0 | 0 | 0 | 0 | 0 | 0
12.06.2025¦10:16:54.260 | 0 | 0 | 0 | 0 | 0 | 0 | 0 | 0 | 0 | 0 | 0 | 0 | 0 | 0 | 0 | 0 | 0 | 0 | 0 | 0
12.06.2025¦10:16:55.260 | 0 | 0 | 0 | 0 | 0 | 0 | 0 | 0 | 0 | 0 | 0 | 0 | 0 | 0 | 0 | 0 | 0 | 0 | 0 | 0
12.06.2025¦10:16:56.259 | 0 | 0 | 0 | 0 | 0 | 0 | 0 | 0 | 0 | 0 | 0 | 0 | 0 | 0 | 0 | 0 | 0 | 0 | 0 | 0
12.06.2025¦10:16:57.259 | 0 | 0 | 0 | 0 | 0 | 0 | 0 | 0 | 0 | 0 | 0 | 0 | 0 | 0 | 0 | 0 | 0 | 0 | 0 | 0
12.06.2025¦10:16:58.260 | 0 | 0 | 0 | 0 | 0 | 0 | 0 | 0 | 0 | 0 | 0 | 0 | 0 | 0 | 0 | 0 | 0 | 0 | 0 | 0
12.06.2025¦10:16:59.260 | 0 | 0 | 0 | 0 | 0 | 0 | 0 | 0 | 0 | 0 | 0 | 0 | 0 | 0 | 0 | 0 | 0 | 0 | 0 | 0
12.06.2025¦10:17:00.259 | 0 | 0 | 0 | 0 | 0 | 0 | 0 | 0 | 0 | 0 | 0 | 0 | 0 | 0 | 0 | 0 | 0 | 0 | 0 | 0
12.06.2025¦10:17:01.260 | 0 | 0 | 0 | 0 | 0 | 0 | 0 | 0 | 0 | 0 | 0 | 0 | 0 | 0 | 0 | 0 | 0 | 0 | 0 | 0
12.06.2025¦10:17:02.260 | 0 | 0 | 0 | 0 | 0 | 0 | 0 | 0 | 0 | 0 | 0 | 0 | 0 | 0 | 0 | 0 | 0 | 0 | 0 | 0
12.06.2025¦10:17:03.260 | 0 | 0 | 0 | 0 | 0 | 0 | 0 | 0 | 0 | 0 | 0 | 0 | 0 | 0 | 0 | 0 | 0 | 0 | 0 | 0
12.06.2025¦10:17:04.259 | 0 | 0 | 0 | 0 | 0 | 0 | 0 | 0 | 0 | 0 | 0 | 0 | 0 | 0 | 0 | 0 | 0 | 0 | 0 | 0
12.06.2025¦10:17:05.261 | 0 | 0 | 0 | 0 | 0 | 0 | 0 | 0 | 0 | 0 | 0 | 0 | 0 | 0 | 0 | 0 | 0 | 0 | 0 | 0
12.06.2025¦10:17:06.259 | 0 | 0 | 0 | 0 | 0 | 0 | 0 | 0 | 0 | 0 | 0 | 0 | 0 | 0 | 0 | 0 | 0 | 0 | 0 | 0
12.06.2025¦10:17:07.260 | 0 | 0 | 0 | 0 | 0 | 0 | 0 | 0 | 0 | 0 | 0 | 0 | 0 | 0 | 0 | 0 | 0 | 0 | 0 | 0
12.06.2025¦10:17:08.259 | 0 | 0 | 0 | 0 | 0 | 0 | 0 | 0 | 0 | 0 | 0 | 0 | 0 | 0 | 0 | 0 | 0 | 0 | 0 | 0
12.06.2025¦10:17:09.260 | 0 | 0 | 0 | 0 | 0 | 0 | 0 | 0 | 0 | 0 | 0 | 0 | 0 | 0 | 0 | 0 | 0 | 0 | 0 | 0
12.06.2025¦10:17:10.260 | 0 | 0 | 0 | 0 | 0 | 0 | 0 | 0 | 0 | 0 | 0 | 0 | 0 | 0 | 0 | 0 | 0 | 0 | 0 | 0
12.06.2025¦10:17:11.260 | 0 | 0 | 0 | 0 | 0 | 0 | 0 | 0 | 0 | 0 | 0 | 0 | 0 | 0 | 0 | 0 | 0 | 0 | 0 | 0
12.06.2025¦10:17:12.261 | 0 | 0 | 0 | 0 | 0 | 0 | 0 | 0 | 0 | 0 | 0 | 0 | 0 | 0 | 0 | 0 | 0 | 0 | 0 | 0
12.06.2025¦10:17:13.259 | 0 | 0 | 0 | 0 | 0 | 0 | 0 | 0 | 0 | 0 | 0 | 0 | 0 | 0 | 0 | 0 | 0 | 0 | 0 | 0
12.06.2025¦10:17:14.260 | 0 | 0 | 0 | 0 | 0 | 0 | 0 | 0 | 0 | 0 | 0 | 0 | 0 | 0 | 0 | 0 | 0 | 0 | 0 | 0
12.06.2025¦10:17:15.259 | 0 | 0 | 0 | 0 | 0 | 0 | 0 | 0 | 0 | 0 | 0 | 0 | 0 | 0 | 0 | 0 | 0 | 0 | 0 | 0
12.06.2025¦10:17:16.260 | 0 | 0 | 0 | 0 | 0 | 0 | 0 | 0 | 0 | 0 | 0 | 0 | 0 | 0 | 0 | 0 | 0 | 0 | 0 | 0
12.06.2025¦10:17:17.260 | 0 | 0 | 0 | 0 | 0 | 0 | 0 | 0 | 0 | 0 | 0 | 0 | 0 | 0 | 0 | 0 | 0 | 0 | 0 | 0
12.06.2025¦10:17:18.259 | 0 | 0 | 0 | 0 | 0 | 0 | 0 | 0 | 0 | 0 | 0 | 0 | 0 | 0 | 0 | 0 | 0 | 0 | 0 | 0
12.06.2025¦10:17:19.261 | 0 | 0 | 0 | 0 | 0 | 0 | 0 | 0 | 0 | 0 | 0 | 0 | 0 | 0 | 0 | 0 | 0 | 0 | 0 | 0
12.06.2025¦10:17:20.260 | 0 | 0 | 0 | 0 | 0 | 0 | 0 | 0 | 0 | 0 | 0 | 0 | 0 | 0 | 0 | 0 | 0 | 0 | 0 | 0
12.06.2025¦10:17:21.260 | 0 | 0 | 0 | 0 | 0 | 0 | 0 | 0 | 0 | 0 | 0 | 0 | 0 | 0 | 0 | 0 | 0 | 0 | 0 | 0
12.06.2025¦10:17:22.259 | 0 | 0 | 0 | 0 | 0 | 0 | 0 | 0 | 0 | 0 | 0 | 0 | 0 | 0 | 0 | 0 | 0 | 0 | 0 | 0
12.06.2025¦10:17:23.260 | 0 | 0 | 0 | 0 | 0 | 0 | 0 | 0 | 0 | 0 | 0 | 0 | 0 | 0 | 0 | 0 | 0 | 0 | 0 | 0
12.06.2025¦10:17:24.262 | 0 | 0 | 0 | 0 | 0 | 0 | 0 | 0 | 0 | 0 | 0 | 0 | 0 | 0 | 0 | 0 | 0 | 0 | 0 | 0
12.06.2025¦10:17:25.259 | 0 | 0 | 0 | 0 | 0 | 0 | 0 | 0 | 0 | 0 | 0 | 0 | 0 | 0 | 0 | 0 | 0 | 0 | 0 | 0
12.06.2025¦10:17:26.261 | 0 | 0 | 0 | 0 | 0 | 0 | 0 | 0 | 0 | 0 | 0 | 0 | 0 | 0 | 0 | 0 | 0 | 0 | 0 | 0
12.06.2025¦10:17:27.259 | 0 | 0 | 0 | 0 | 0 | 0 | 0 | 0 | 0 | 0 | 0 | 0 | 0 | 0 | 0 | 0 | 0 | 0 | 0 | 0
12.06.2025¦10:17:28.259 | 0 | 0 | 0 | 0 | 0 | 0 | 0 | 0 | 0 | 0 | 0 | 0 | 0 | 0 | 0 | 0 | 0 | 0 | 0 | 0
12.06.2025¦10:17:29.259 | 0 | 0 | 0 | 0 | 0 | 0 | 0 | 0 | 0 | 0 | 0 | 0 | 0 | 0 | 0 | 0 | 0 | 0 | 0 | 0
12.06.2025¦10:17:30.260 | 0 | 0 | 0 | 0 | 0 | 0 | 0 | 0 | 0 | 0 | 0 | 0 | 0 | 0 | 0 | 0 | 0 | 0 | 0 | 0
12.06.2025¦10:17:31.259 | 0 | 0 | 0 | 0 | 0 | 0 | 0 | 0 | 0 | 0 | 0 | 0 | 0 | 0 | 0 | 0 | 0 | 0 | 0 | 0
12.06.2025¦10:17:32.259 | 0 | 0 | 0 | 0 | 0 | 0 | 0 | 0 | 0 | 0 | 0 | 0 | 0 | 0 | 0 | 0 | 0 | 0 | 0 | 0
12.06.2025¦10:17:33.261 | 0 | 0 | 0 | 0 | 0 | 0 | 0 | 0 | 0 | 0 | 0 | 0 | 0 | 0 | 0 | 0 | 0 | 0 | 0 | 0
12.06.2025¦10:17:34.259 | 0 | 0 | 0 | 0 | 0 | 0 | 0 | 0 | 0 | 0 | 0 | 0 | 0 | 0 | 0 | 0 | 0 | 0 | 0 | 0
12.06.2025¦10:17:35.260 | 0 | 0 | 0 | 0 | 0 | 0 | 0 | 0 | 0 | 0 | 0 | 0 | 0 | 0 | 0 | 0 | 0 | 0 | 0 | 0
12.06.2025¦10:17:36.260 | 0 | 0 | 0 | 0 | 0 | 0 | 0 | 0 | 0 | 0 | 0 | 0 | 0 | 0 | 0 | 0 | 0 | 0 | 0 | 0
12.06.2025¦10:17:37.260 | 0 | 0 | 0 | 0 | 0 | 0 | 0 | 0 | 0 | 0 | 0 | 0 | 0 | 0 | 0 | 0 | 0 | 0 | 0 | 0
12.06.2025¦10:17:38.260 | 0 | 0 | 0 | 0 | 0 | 0 | 0 | 0 | 0 | 0 | 0 | 0 | 0 | 0 | 0 | 0 | 0 | 0 | 0 | 0
12.06.2025¦10:17:39.259 | 0 | 0 | 0 | 0 | 0 | 0 | 0 | 0 | 0 | 0 | 0 | 0 | 0 | 0 | 0 | 0 | 0 | 0 | 0 | 0
12.06.2025¦10:17:40.259 | 0 | 0 | 0 | 0 | 0 | 0 | 0 | 0 | 0 | 0 | 0 | 0 | 0 | 0 | 0 | 0 | 0 | 0 | 0 | 0
12.06.2025¦10:17:41.260 | 0 | 0 | 0 | 0 | 0 | 0 | 0 | 0 | 0 | 0 | 0 | 0 | 0 | 0 | 0 | 0 | 0 | 0 | 0 | 0
12.06.2025¦10:17:42.260 | 0 | 0 | 0 | 0 | 0 | 0 | 0 | 0 | 0 | 0 | 0 | 0 | 0 | 0 | 0 | 0 | 0 | 0 | 0 | 0
12.06.2025¦10:17:43.260 | 0 | 0 | 0 | 0 | 0 | 0 | 0 | 0 | 0 | 0 | 0 | 0 | 0 | 0 | 0 | 0 | 0 | 0 | 0 | 0
12.06.2025¦10:17:44.259 | 0 | 0 | 0 | 0 | 0 | 0 | 0 | 0 | 0 | 0 | 0 | 0 | 0 | 0 | 0 | 0 | 0 | 0 | 0 | 0
12.06.2025¦10:17:45.259 | 0 | 0 | 0 | 0 | 0 | 0 | 0 | 0 | 0 | 0 | 0 | 0 | 0 | 0 | 0 | 0 | 0 | 0 | 0 | 0
12.06.2025¦10:17:46.259 | 0 | 0 | 0 | 0 | 0 | 0 | 0 | 0 | 0 | 0 | 0 | 0 | 0 | 0 | 0 | 0 | 0 | 0 | 0 | 0
12.06.2025¦10:17:47.260 | 0 | 0 | 0 | 0 | 0 | 0 | 0 | 0 | 0 | 0 | 0 | 0 | 0 | 0 | 0 | 0 | 0 | 0 | 0 | 0
12.06.2025¦10:17:48.259 | 0 | 0 | 0 | 0 | 0 | 0 | 0 | 0 | 0 | 0 | 0 | 0 | 0 | 0 | 0 | 0 | 0 | 0 | 0 | 0
12.06.2025¦10:17:49.260 | 0 | 0 | 0 | 0 | 0 | 0 | 0 | 0 | 0 | 0 | 0 | 0 | 0 | 0 | 0 | 0 | 0 | 0 | 0 | 0
12.06.2025¦10:17:50.259 | 0 | 0 | 0 | 0 | 0 | 0 | 0 | 0 | 0 | 0 | 0 | 0 | 0 | 0 | 0 | 0 | 0 | 0 | 0 | 0
12.06.2025¦10:17:51.259 | 0 | 0 | 0 | 0 | 0 | 0 | 0 | 0 | 0 | 0 | 0 | 0 | 0 | 0 | 0 | 0 | 0 | 0 | 0 | 0
12.06.2025¦10:17:52.259 | 0 | 0 | 0 | 0 | 0 | 0 | 0 | 0 | 0 | 0 | 0 | 0 | 0 | 0 | 0 | 0 | 0 | 0 | 0 | 0
12.06.2025¦10:17:53.259 | 0 | 0 | 0 | 0 | 0 | 0 | 0 | 0 | 0 | 0 | 0 | 0 | 0 | 0 | 0 | 0 | 0 | 0 | 0 | 0
12.06.2025¦10:17:54.258 | 0 | 0 | 0 | 0 | 0 | 0 | 0 | 0 | 0 | 0 | 0 | 0 | 0 | 0 | 0 | 0 | 0 | 0 | 0 | 0
12.06.2025¦10:17:55.260 | 0 | 0 | 0 | 0 | 0 | 0 | 0 | 0 | 0 | 0 | 0 | 0 | 0 | 0 | 0 | 0 | 0 | 0 | 0 | 0
12.06.2025¦10:17:56.260 | 0 | 0 | 0 | 0 | 0 | 0 | 0 | 0 | 0 | 0 | 0 | 0 | 0 | 0 | 0 | 0 | 0 | 0 | 0 | 0
12.06.2025¦10:17:57.259 | 0 | 0 | 0 | 0 | 0 | 0 | 0 | 0 | 0 | 0 | 0 | 0 | 0 | 0 | 0 | 0 | 0 | 0 | 0 | 0
12.06.2025¦10:17:58.260 | 0 | 0 | 0 | 0 | 0 | 0 | 0 | 0 | 0 | 0 | 0 | 0 | 0 | 0 | 0 | 0 | 0 | 0 | 0 | 0
12.06.2025¦10:17:59.260 | 0 | 0 | 0 | 0 | 0 | 0 | 0 | 0 | 0 | 0 | 0 | 0 | 0 | 0 | 0 | 0 | 0 | 0 | 0 | 0
12.06.2025¦10:18:00.260 | 0 | 0 | 0 | 0 | 0 | 0 | 0 | 0 | 0 | 0 | 0 | 0 | 0 | 0 | 0 | 0 | 0 | 0 | 0 | 0
12.06.2025¦10:18:01.260 | 0 | 0 | 0 | 0 | 0 | 0 | 0 | 0 | 0 | 0 | 0 | 0 | 0 | 0 | 0 | 0 | 0 | 0 | 0 | 0
12.06.2025¦10:18:02.259 | 0 | 0 | 0 | 0 | 0 | 0 | 0 | 0 | 0 | 0 | 0 | 0 | 0 | 0 | 0 | 0 | 0 | 0 | 0 | 0
12.06.2025¦10:18:03.260 | 0 | 0 | 0 | 0 | 0 | 0 | 0 | 0 | 0 | 0 | 0 | 0 | 0 | 0 | 0 | 0 | 0 | 0 | 0 | 0
12.06.2025¦10:18:04.260 | 0 | 0 | 0 | 0 | 0 | 0 | 0 | 0 | 0 | 0 | 0 | 0 | 0 | 0 | 0 | 0 | 0 | 0 | 0 | 0
12.06.2025¦10:18:05.260 | 0 | 0 | 0 | 0 | 0 | 0 | 0 | 0 | 0 | 0 | 0 | 0 | 0 | 0 | 0 | 0 | 0 | 0 | 0 | 0
12.06.2025¦10:18:06.260 | 0 | 0 | 0 | 0 | 0 | 0 | 0 | 0 | 0 | 0 | 0 | 0 | 0 | 0 | 0 | 0 | 0 | 0 | 0 | 0
12.06.2025¦10:18:07.260 | 0 | 0 | 0 | 0 | 0 | 0 | 0 | 0 | 0 | 0 | 0 | 0 | 0 | 0 | 0 | 0 | 0 | 0 | 0 | 0
12.06.2025¦10:18:08.259 | 0 | 0 | 0 | 0 | 0 | 0 | 0 | 0 | 0 | 0 | 0 | 0 | 0 | 0 | 0 | 0 | 0 | 0 | 0 | 0
12.06.2025¦10:18:09.259 | 0 | 0 | 0 | 0 | 0 | 0 | 0 | 0 | 0 | 0 | 0 | 0 | 0 | 0 | 0 | 0 | 0 | 0 | 0 | 0
12.06.2025¦10:18:10.260 | 0 | 0 | 0 | 0 | 0 | 0 | 0 | 0 | 0 | 0 | 0 | 0 | 0 | 0 | 0 | 0 | 0 | 0 | 0 | 0
12.06.2025¦10:18:11.260 | 0 | 0 | 0 | 0 | 0 | 0 | 0 | 0 | 0 | 0 | 0 | 0 | 0 | 0 | 0 | 0 | 0 | 0 | 0 | 0
12.06.2025¦10:18:12.260 | 0 | 0 | 0 | 0 | 0 | 0 | 0 | 0 | 0 | 0 | 0 | 0 | 0 | 0 | 0 | 0 | 0 | 0 | 0 | 0
12.06.2025¦10:18:13.260 | 0 | 0 | 0 | 0 | 0 | 0 | 0 | 0 | 0 | 0 | 0 | 0 | 0 | 0 | 0 | 0 | 0 | 0 | 0 | 0
12.06.2025¦10:18:14.260 | 0 | 0 | 0 | 0 | 0 | 0 | 0 | 0 | 0 | 0 | 0 | 0 | 0 | 0 | 0 | 0 | 0 | 0 | 0 | 0
12.06.2025¦10:18:15.260 | 0 | 0 | 0 | 0 | 0 | 0 | 0 | 0 | 0 | 0 | 0 | 0 | 0 | 0 | 0 | 0 | 0 | 0 | 0 | 0
12.06.2025¦10:18:16.259 | 0 | 0 | 0 | 0 | 0 | 0 | 0 | 0 | 0 | 0 | 0 | 0 | 0 | 0 | 0 | 0 | 0 | 0 | 0 | 0
12.06.2025¦10:18:17.260 | 0 | 0 | 0 | 0 | 0 | 0 | 0 | 0 | 0 | 0 | 0 | 0 | 0 | 0 | 0 | 0 | 0 | 0 | 0 | 0
12.06.2025¦10:18:18.259 | 0 | 0 | 0 | 0 | 0 | 0 | 0 | 0 | 0 | 0 | 0 | 0 | 0 | 0 | 0 | 0 | 0 | 0 | 0 | 0
12.06.2025¦10:18:19.259 | 0 | 0 | 0 | 0 | 0 | 0 | 0 | 0 | 0 | 0 | 0 | 0 | 0 | 0 | 0 | 0 | 0 | 0 | 0 | 0
12.06.2025¦10:18:20.259 | 0 | 0 | 0 | 0 | 0 | 0 | 0 | 0 | 0 | 0 | 0 | 0 | 0 | 0 | 0 | 0 | 0 | 0 | 0 | 0
12.06.2025¦10:18:21.259 | 0 | 0 | 0 | 0 | 0 | 0 | 0 | 0 | 0 | 0 | 0 | 0 | 0 | 0 | 0 | 0 | 0 | 0 | 0 | 0
12.06.2025¦10:18:22.261 | 0 | 0 | 0 | 0 | 0 | 0 | 0 | 0 | 0 | 0 | 0 | 0 | 0 | 0 | 0 | 0 | 0 | 0 | 0 | 0
12.06.2025¦10:18:23.259 | 0 | 0 | 0 | 0 | 0 | 0 | 0 | 0 | 0 | 0 | 0 | 0 | 0 | 0 | 0 | 0 | 0 | 0 | 0 | 0
12.06.2025¦10:18:24.259 | 0 | 0 | 0 | 0 | 0 | 0 | 0 | 0 | 0 | 0 | 0 | 0 | 0 | 0 | 0 | 0 | 0 | 0 | 0 | 0
12.06.2025¦10:18:25.258 | 0 | 0 | 0 | 0 | 0 | 0 | 0 | 0 | 0 | 0 | 0 | 0 | 0 | 0 | 0 | 0 | 0 | 0 | 0 | 0
12.06.2025¦10:18:26.259 | 0 | 0 | 0 | 0 | 0 | 0 | 0 | 0 | 0 | 0 | 0 | 0 | 0 | 0 | 0 | 0 | 0 | 0 | 0 | 0
12.06.2025¦10:18:27.260 | 0 | 0 | 0 | 0 | 0 | 0 | 0 | 0 | 0 | 0 | 0 | 0 | 0 | 0 | 0 | 0 | 0 | 0 | 0 | 0
12.06.2025¦10:18:28.259 | 0 | 0 | 0 | 0 | 0 | 0 | 0 | 0 | 0 | 0 | 0 | 0 | 0 | 0 | 0 | 0 | 0 | 0 | 0 | 0
12.06.2025¦10:18:29.261 | 0 | 0 | 0 | 0 | 0 | 0 | 0 | 0 | 0 | 0 | 0 | 0 | 0 | 0 | 0 | 0 | 0 | 0 | 0 | 0
12.06.2025¦10:18:30.260 | 0 | 0 | 0 | 0 | 0 | 0 | 0 | 0 | 0 | 0 | 0 | 0 | 0 | 0 | 0 | 0 | 0 | 0 | 0 | 0
12.06.2025¦10:18:31.259 | 0 | 0 | 0 | 0 | 0 | 0 | 0 | 0 | 0 | 0 | 0 | 0 | 0 | 0 | 0 | 0 | 0 | 0 | 0 | 0
12.06.2025¦10:18:32.260 | 0 | 0 | 0 | 0 | 0 | 0 | 0 | 0 | 0 | 0 | 0 | 0 | 0 | 0 | 0 | 0 | 0 | 0 | 0 | 0
12.06.2025¦10:18:33.259 | 0 | 0 | 0 | 0 | 0 | 0 | 0 | 0 | 0 | 0 | 0 | 0 | 0 | 0 | 0 | 0 | 0 | 0 | 0 | 0
12.06.2025¦10:18:34.260 | 0 | 0 | 0 | 0 | 0 | 0 | 0 | 0 | 0 | 0 | 0 | 0 | 0 | 0 | 0 | 0 | 0 | 0 | 0 | 0
12.06.2025¦10:18:35.260 | 0 | 0 | 0 | 0 | 0 | 0 | 0 | 0 | 0 | 0 | 0 | 0 | 0 | 0 | 0 | 0 | 0 | 0 | 0 | 0
12.06.2025¦10:18:36.259 | 0 | 0 | 0 | 0 | 0 | 0 | 0 | 0 | 0 | 0 | 0 | 0 | 0 | 0 | 0 | 0 | 0 | 0 | 0 | 0
12.06.2025¦10:18:37.259 | 0 | 0 | 0 | 0 | 0 | 0 | 0 | 0 | 0 | 0 | 0 | 0 | 0 | 0 | 0 | 0 | 0 | 0 | 0 | 0
12.06.2025¦10:18:38.260 | 0 | 0 | 0 | 0 | 0 | 0 | 0 | 0 | 0 | 0 | 0 | 0 | 0 | 0 | 0 | 0 | 0 | 0 | 0 | 0
12.06.2025¦10:18:39.259 | 0 | 0 | 0 | 0 | 0 | 0 | 0 | 0 | 0 | 0 | 0 | 0 | 0 | 0 | 0 | 0 | 0 | 0 | 0 | 0
12.06.2025¦10:18:40.259 | 0 | 0 | 0 | 0 | 0 | 0 | 0 | 0 | 0 | 0 | 0 | 0 | 0 | 0 | 0 | 0 | 0 | 0 | 0 | 0
12.06.2025¦10:18:41.260 | 0 | 0 | 0 | 0 | 0 | 0 | 0 | 0 | 0 | 0 | 0 | 0 | 0 | 0 | 0 | 0 | 0 | 0 | 0 | 0
12.06.2025¦10:18:42.260 | 0 | 0 | 0 | 0 | 0 | 0 | 0 | 0 | 0 | 0 | 0 | 0 | 0 | 0 | 0 | 0 | 0 | 0 | 0 | 0
12.06.2025¦10:18:43.260 | 0 | 0 | 0 | 0 | 0 | 0 | 0 | 0 | 0 | 0 | 0 | 0 | 0 | 0 | 0 | 0 | 0 | 0 | 0 | 0
12.06.2025¦10:18:44.260 | 0 | 0 | 0 | 0 | 0 | 0 | 0 | 0 | 0 | 0 | 0 | 0 | 0 | 0 | 0 | 0 | 0 | 0 | 0 | 0
12.06.2025¦10:18:45.260 | 0 | 0 | 0 | 0 | 0 | 0 | 0 | 0 | 0 | 0 | 0 | 0 | 0 | 0 | 0 | 0 | 0 | 0 | 0 | 0
12.06.2025¦10:18:46.260 | 0 | 0 | 0 | 0 | 0 | 0 | 0 | 0 | 0 | 0 | 0 | 0 | 0 | 0 | 0 | 0 | 0 | 0 | 0 | 0
12.06.2025¦10:18:47.260 | 0 | 0 | 0 | 0 | 0 | 0 | 0 | 0 | 0 | 0 | 0 | 0 | 0 | 0 | 0 | 0 | 0 | 0 | 0 | 0
12.06.2025¦10:18:48.259 | 0 | 0 | 0 | 0 | 0 | 0 | 0 | 0 | 0 | 0 | 0 | 0 | 0 | 0 | 0 | 0 | 0 | 0 | 0 | 0
12.06.2025¦10:18:49.259 | 0 | 0 | 0 | 0 | 0 | 0 | 0 | 0 | 0 | 0 | 0 | 0 | 0 | 0 | 0 | 0 | 0 | 0 | 0 | 0
12.06.2025¦10:18:50.260 | 0 | 0 | 0 | 0 | 0 | 0 | 0 | 0 | 0 | 0 | 0 | 0 | 0 | 0 | 0 | 0 | 0 | 0 | 0 | 0
12.06.2025¦10:18:51.259 | 0 | 0 | 0 | 0 | 0 | 0 | 0 | 0 | 0 | 0 | 0 | 0 | 0 | 0 | 0 | 0 | 0 | 0 | 0 | 0
12.06.2025¦10:18:52.259 | 0 | 0 | 0 | 0 | 0 | 0 | 0 | 0 | 0 | 0 | 0 | 0 | 0 | 0 | 0 | 0 | 0 | 0 | 0 | 0
12.06.2025¦10:18:53.260 | 0 | 0 | 0 | 0 | 0 | 0 | 0 | 0 | 0 | 0 | 0 | 0 | 0 | 0 | 0 | 0 | 0 | 0 | 0 | 0
12.06.2025¦10:18:54.260 | 0 | 0 | 0 | 0 | 0 | 0 | 0 | 0 | 0 | 0 | 0 | 0 | 0 | 0 | 0 | 0 | 0 | 0 | 0 | 0
12.06.2025¦10:18:55.260 | 0 | 0 | 0 | 0 | 0 | 0 | 0 | 0 | 0 | 0 | 0 | 0 | 0 | 0 | 0 | 0 | 0 | 0 | 0 | 0
12.06.2025¦10:18:56.259 | 0 | 0 | 0 | 0 | 0 | 0 | 0 | 0 | 0 | 0 | 0 | 0 | 0 | 0 | 0 | 0 | 0 | 0 | 0 | 0
12.06.2025¦10:18:57.259 | 0 | 0 | 0 | 0 | 0 | 0 | 0 | 0 | 0 | 0 | 0 | 0 | 0 | 0 | 0 | 0 | 0 | 0 | 0 | 0
12.06.2025¦10:18:58.259 | 0 | 0 | 0 | 0 | 0 | 0 | 0 | 0 | 0 | 0 | 0 | 0 | 0 | 0 | 0 | 0 | 0 | 0 | 0 | 0
12.06.2025¦10:18:59.259 | 0 | 0 | 0 | 0 | 0 | 0 | 0 | 0 | 0 | 0 | 0 | 0 | 0 | 0 | 0 | 0 | 0 | 0 | 0 | 0
12.06.2025¦10:19:00.259 | 0 | 0 | 0 | 0 | 0 | 0 | 0 | 0 | 0 | 0 | 0 | 0 | 0 | 0 | 0 | 0 | 0 | 0 | 0 | 0
12.06.2025¦10:19:01.260 | 0 | 0 | 0 | 0 | 0 | 0 | 0 | 0 | 0 | 0 | 0 | 0 | 0 | 0 | 0 | 0 | 0 | 0 | 0 | 0
12.06.2025¦10:19:02.260 | 0 | 0 | 0 | 0 | 0 | 0 | 0 | 0 | 0 | 0 | 0 | 0 | 0 | 0 | 0 | 0 | 0 | 0 | 0 | 0
12.06.2025¦10:19:03.260 | 0 | 0 | 0 | 0 | 0 | 0 | 0 | 0 | 0 | 0 | 0 | 0 | 0 | 0 | 0 | 0 | 0 | 0 | 0 | 0
12.06.2025¦10:19:04.260 | 0 | 0 | 0 | 0 | 0 | 0 | 0 | 0 | 0 | 0 | 0 | 0 | 0 | 0 | 0 | 0 | 0 | 0 | 0 | 0
12.06.2025¦10:19:05.260 | 0 | 0 | 0 | 0 | 0 | 0 | 0 | 0 | 0 | 0 | 0 | 0 | 0 | 0 | 0 | 0 | 0 | 0 | 0 | 0
12.06.2025¦10:19:06.259 | 0 | 0 | 0 | 0 | 0 | 0 | 0 | 0 | 0 | 0 | 0 | 0 | 0 | 0 | 0 | 0 | 0 | 0 | 0 | 0
12.06.2025¦10:19:07.260 | 0 | 0 | 0 | 0 | 0 | 0 | 0 | 0 | 0 | 0 | 0 | 0 | 0 | 0 | 0 | 0 | 0 | 0 | 0 | 0
12.06.2025¦10:19:08.260 | 0 | 0 | 0 | 0 | 0 | 0 | 0 | 0 | 0 | 0 | 0 | 0 | 0 | 0 | 0 | 0 | 0 | 0 | 0 | 0
12.06.2025¦10:19:09.260 | 0 | 0 | 0 | 0 | 0 | 0 | 0 | 0 | 0 | 0 | 0 | 0 | 0 | 0 | 0 | 0 | 0 | 0 | 0 | 0
12.06.2025¦10:19:10.259 | 0 | 0 | 0 | 0 | 0 | 0 | 0 | 0 | 0 | 0 | 0 | 0 | 0 | 0 | 0 | 0 | 0 | 0 | 0 | 0
12.06.2025¦10:19:11.259 | 0 | 0 | 0 | 0 | 0 | 0 | 0 | 0 | 0 | 0 | 0 | 0 | 0 | 0 | 0 | 0 | 0 | 0 | 0 | 0
12.06.2025¦10:19:12.259 | 0 | 0 | 0 | 0 | 0 | 0 | 0 | 0 | 0 | 0 | 0 | 0 | 0 | 0 | 0 | 0 | 0 | 0 | 0 | 0
12.06.2025¦10:19:13.259 | 0 | 0 | 0 | 0 | 0 | 0 | 0 | 0 | 0 | 0 | 0 | 0 | 0 | 0 | 0 | 0 | 0 | 0 | 0 | 0
12.06.2025¦10:19:14.259 | 0 | 0 | 0 | 0 | 0 | 0 | 0 | 0 | 0 | 0 | 0 | 0 | 0 | 0 | 0 | 0 | 0 | 0 | 0 | 0
12.06.2025¦10:19:15.260 | 0 | 0 | 0 | 0 | 0 | 0 | 0 | 0 | 0 | 0 | 0 | 0 | 0 | 0 | 0 | 0 | 0 | 0 | 0 | 0
12.06.2025¦10:19:16.259 | 0 | 0 | 0 | 0 | 0 | 0 | 0 | 0 | 0 | 0 | 0 | 0 | 0 | 0 | 0 | 0 | 0 | 0 | 0 | 0
12.06.2025¦10:19:17.260 | 0 | 0 | 0 | 0 | 0 | 0 | 0 | 0 | 0 | 0 | 0 | 0 | 0 | 0 | 0 | 0 | 0 | 0 | 0 | 0
12.06.2025¦10:19:18.260 | 0 | 0 | 0 | 0 | 0 | 0 | 0 | 0 | 0 | 0 | 0 | 0 | 0 | 0 | 0 | 0 | 0 | 0 | 0 | 0
12.06.2025¦10:19:19.260 | 0 | 0 | 0 | 0 | 0 | 0 | 0 | 0 | 0 | 0 | 0 | 0 | 0 | 0 | 0 | 0 | 0 | 0 | 0 | 0
12.06.2025¦10:19:20.260 | 0 | 0 | 0 | 0 | 0 | 0 | 0 | 0 | 0 | 0 | 0 | 0 | 0 | 0 | 0 | 0 | 0 | 0 | 0 | 0
12.06.2025¦10:19:21.259 | 0 | 0 | 0 | 0 | 0 | 0 | 0 | 0 | 0 | 0 | 0 | 0 | 0 | 0 | 0 | 0 | 0 | 0 | 0 | 0
12.06.2025¦10:19:22.259 | 0 | 0 | 0 | 0 | 0 | 0 | 0 | 0 | 0 | 0 | 0 | 0 | 0 | 0 | 0 | 0 | 0 | 0 | 0 | 0
12.06.2025¦10:19:23.260 | 0 | 0 | 0 | 0 | 0 | 0 | 0 | 0 | 0 | 0 | 0 | 0 | 0 | 0 | 0 | 0 | 0 | 0 | 0 | 0
12.06.2025¦10:19:24.260 | 0 | 0 | 0 | 0 | 0 | 0 | 0 | 0 | 0 | 0 | 0 | 0 | 0 | 0 | 0 | 0 | 0 | 0 | 0 | 0
12.06.2025¦10:19:25.259 | 0 | 0 | 0 | 0 | 0 | 0 | 0 | 0 | 0 | 0 | 0 | 0 | 0 | 0 | 0 | 0 | 0 | 0 | 0 | 0
12.06.2025¦10:19:26.260 | 0 | 0 | 0 | 0 | 0 | 0 | 0 | 0 | 0 | 0 | 0 | 0 | 0 | 0 | 0 | 0 | 0 | 0 | 0 | 0
12.06.2025¦10:19:27.260 | 0 | 0 | 0 | 0 | 0 | 0 | 0 | 0 | 0 | 0 | 0 | 0 | 0 | 0 | 0 | 0 | 0 | 0 | 0 | 0
12.06.2025¦10:19:28.260 | 0 | 0 | 0 | 0 | 0 | 0 | 0 | 0 | 0 | 0 | 0 | 0 | 0 | 0 | 0 | 0 | 0 | 0 | 0 | 0
12.06.2025¦10:19:29.259 | 0 | 0 | 0 | 0 | 0 | 0 | 0 | 0 | 0 | 0 | 0 | 0 | 0 | 0 | 0 | 0 | 0 | 0 | 0 | 0
12.06.2025¦10:19:30.260 | 0 | 0 | 0 | 0 | 0 | 0 | 0 | 0 | 0 | 0 | 0 | 0 | 0 | 0 | 0 | 0 | 0 | 0 | 0 | 0
12.06.2025¦10:19:31.260 | 0 | 0 | 0 | 0 | 0 | 0 | 0 | 0 | 0 | 0 | 0 | 0 | 0 | 0 | 0 | 0 | 0 | 0 | 0 | 0
12.06.2025¦10:19:32.260 | 0 | 0 | 0 | 0 | 0 | 0 | 0 | 0 | 0 | 0 | 0 | 0 | 0 | 0 | 0 | 0 | 0 | 0 | 0 | 0
12.06.2025¦10:19:33.260 | 0 | 0 | 0 | 0 | 0 | 0 | 0 | 0 | 0 | 0 | 0 | 0 | 0 | 0 | 0 | 0 | 0 | 0 | 0 | 0
12.06.2025¦10:19:34.259 | 0 | 0 | 0 | 0 | 0 | 0 | 0 | 0 | 0 | 0 | 0 | 0 | 0 | 0 | 0 | 0 | 0 | 0 | 0 | 0
12.06.2025¦10:19:35.260 | 0 | 0 | 0 | 0 | 0 | 0 | 0 | 0 | 0 | 0 | 0 | 0 | 0 | 0 | 0 | 0 | 0 | 0 | 0 | 0
12.06.2025¦10:19:36.259 | 0 | 0 | 0 | 0 | 0 | 0 | 0 | 0 | 0 | 0 | 0 | 0 | 0 | 0 | 0 | 0 | 0 | 0 | 0 | 0
12.06.2025¦10:19:37.259 | 0 | 0 | 0 | 0 | 0 | 0 | 0 | 0 | 0 | 0 | 0 | 0 | 0 | 0 | 0 | 0 | 0 | 0 | 0 | 0
12.06.2025¦10:19:38.260 | 0 | 0 | 0 | 0 | 0 | 0 | 0 | 0 | 0 | 0 | 0 | 0 | 0 | 0 | 0 | 0 | 0 | 0 | 0 | 0
12.06.2025¦10:19:39.260 | 0 | 0 | 0 | 0 | 0 | 0 | 0 | 0 | 0 | 0 | 0 | 0 | 0 | 0 | 0 | 0 | 0 | 0 | 0 | 0
12.06.2025¦10:19:40.259 | 0 | 0 | 0 | 0 | 0 | 0 | 0 | 0 | 0 | 0 | 0 | 0 | 0 | 0 | 0 | 0 | 0 | 0 | 0 | 0
12.06.2025¦10:19:41.260 | 0 | 0 | 0 | 0 | 0 | 0 | 0 | 0 | 0 | 0 | 0 | 0 | 0 | 0 | 0 | 0 | 0 | 0 | 0 | 0
12.06.2025¦10:19:42.260 | 0 | 0 | 0 | 0 | 0 | 0 | 0 | 0 | 0 | 0 | 0 | 0 | 0 | 0 | 0 | 0 | 0 | 0 | 0 | 0
12.06.2025¦10:19:43.260 | 0 | 0 | 0 | 0 | 0 | 0 | 0 | 0 | 0 | 0 | 0 | 0 | 0 | 0 | 0 | 0 | 0 | 0 | 0 | 0
12.06.2025¦10:19:44.260 | 0 | 0 | 0 | 0 | 0 | 0 | 0 | 0 | 0 | 0 | 0 | 0 | 0 | 0 | 0 | 0 | 0 | 0 | 0 | 0
12.06.2025¦10:19:45.259 | 0 | 0 | 0 | 0 | 0 | 0 | 0 | 0 | 0 | 0 | 0 | 0 | 0 | 0 | 0 | 0 | 0 | 0 | 0 | 0
12.06.2025¦10:19:46.261 | 0 | 0 | 0 | 0 | 0 | 0 | 0 | 0 | 0 | 0 | 0 | 0 | 0 | 0 | 0 | 0 | 0 | 0 | 0 | 0
12.06.2025¦10:19:47.259 | 0 | 0 | 0 | 0 | 0 | 0 | 0 | 0 | 0 | 0 | 0 | 0 | 0 | 0 | 0 | 0 | 0 | 0 | 0 | 0
12.06.2025¦10:19:48.259 | 0 | 0 | 0 | 0 | 0 | 0 | 0 | 0 | 0 | 0 | 0 | 0 | 0 | 0 | 0 | 0 | 0 | 0 | 0 | 0
12.06.2025¦10:19:49.259 | 0 | 0 | 0 | 0 | 0 | 0 | 0 | 0 | 0 | 0 | 0 | 0 | 0 | 0 | 0 | 0 | 0 | 0 | 0 | 0
12.06.2025¦10:19:50.259 | 0 | 0 | 0 | 0 | 0 | 0 | 0 | 0 | 0 | 0 | 0 | 0 | 0 | 0 | 0 | 0 | 0 | 0 | 0 | 0
12.06.2025¦10:19:51.260 | 0 | 0 | 0 | 0 | 0 | 0 | 0 | 0 | 0 | 0 | 0 | 0 | 0 | 0 | 0 | 0 | 0 | 0 | 0 | 0
12.06.2025¦10:19:52.260 | 0 | 0 | 0 | 0 | 0 | 0 | 0 | 0 | 0 | 0 | 0 | 0 | 0 | 0 | 0 | 0 | 0 | 0 | 0 | 0
12.06.2025¦10:19:53.260 | 0 | 0 | 0 | 0 | 0 | 0 | 0 | 0 | 0 | 0 | 0 | 0 | 0 | 0 | 0 | 0 | 0 | 0 | 0 | 0
12.06.2025¦10:19:54.259 | 0 | 0 | 0 | 0 | 0 | 0 | 0 | 0 | 0 | 0 | 0 | 0 | 0 | 0 | 0 | 0 | 0 | 0 | 0 | 0
12.06.2025¦10:19:55.259 | 0 | 0 | 0 | 0 | 0 | 0 | 0 | 0 | 0 | 0 | 0 | 0 | 0 | 0 | 0 | 0 | 0 | 0 | 0 | 0
12.06.2025¦10:19:56.259 | 0 | 0 | 0 | 0 | 0 | 0 | 0 | 0 | 0 | 0 | 0 | 0 | 0 | 0 | 0 | 0 | 0 | 0 | 0 | 0
12.06.2025¦10:19:57.259 | 0 | 0 | 0 | 0 | 0 | 0 | 0 | 0 | 0 | 0 | 0 | 0 | 0 | 0 | 0 | 0 | 0 | 0 | 0 | 0
12.06.2025¦10:19:58.260 | 0 | 0 | 0 | 0 | 0 | 0 | 0 | 0 | 0 | 0 | 0 | 0 | 0 | 0 | 0 | 0 | 0 | 0 | 0 | 0
12.06.2025¦10:19:59.259 | 0 | 0 | 0 | 0 | 0 | 0 | 0 | 0 | 0 | 0 | 0 | 0 | 0 | 0 | 0 | 0 | 0 | 0 | 0 | 0
12.06.2025¦10:20:00.260 | 0 | 0 | 0 | 0 | 0 | 0 | 0 | 0 | 0 | 0 | 0 | 0 | 0 | 0 | 0 | 0 | 0 | 0 | 0 | 0
12.06.2025¦10:20:01.259 | 0 | 0 | 0 | 0 | 0 | 0 | 0 | 0 | 0 | 0 | 0 | 0 | 0 | 0 | 0 | 0 | 0 | 0 | 0 | 0
12.06.2025¦10:20:02.259 | 0 | 0 | 0 | 0 | 0 | 0 | 0 | 0 | 0 | 0 | 0 | 0 | 0 | 0 | 0 | 0 | 0 | 0 | 0 | 0
12.06.2025¦10:20:03.260 | 0 | 0 | 0 | 0 | 0 | 0 | 0 | 0 | 0 | 0 | 0 | 0 | 0 | 0 | 0 | 0 | 0 | 0 | 0 | 0
12.06.2025¦10:20:04.260 | 0 | 0 | 0 | 0 | 0 | 0 | 0 | 0 | 0 | 0 | 0 | 0 | 0 | 0 | 0 | 0 | 0 | 0 | 0 | 0
12.06.2025¦10:20:05.260 | 0 | 0 | 0 | 0 | 0 | 0 | 0 | 0 | 0 | 0 | 0 | 0 | 0 | 0 | 0 | 0 | 0 | 0 | 0 | 0
12.06.2025¦10:20:06.259 | 0 | 0 | 0 | 0 | 0 | 0 | 0 | 0 | 0 | 0 | 0 | 0 | 0 | 0 | 0 | 0 | 0 | 0 | 0 | 0
12.06.2025¦10:20:07.261 | 0 | 0 | 0 | 0 | 0 | 0 | 0 | 0 | 0 | 0 | 0 | 0 | 0 | 0 | 0 | 0 | 0 | 0 | 0 | 0
12.06.2025¦10:20:08.260 | 0 | 0 | 0 | 0 | 0 | 0 | 0 | 0 | 0 | 0 | 0 | 0 | 0 | 0 | 0 | 0 | 0 | 0 | 0 | 0
12.06.2025¦10:20:09.260 | 0 | 0 | 0 | 0 | 0 | 0 | 0 | 0 | 0 | 0 | 0 | 0 | 0 | 0 | 0 | 0 | 0 | 0 | 0 | 0
12.06.2025¦10:20:10.260 | 0 | 0 | 0 | 0 | 0 | 0 | 0 | 0 | 0 | 0 | 0 | 0 | 0 | 0 | 0 | 0 | 0 | 0 | 0 | 0
12.06.2025¦10:20:11.259 | 0 | 0 | 0 | 0 | 0 | 0 | 0 | 0 | 0 | 0 | 0 | 0 | 0 | 0 | 0 | 0 | 0 | 0 | 0 | 0
12.06.2025¦10:20:12.260 | 0 | 0 | 0 | 0 | 0 | 0 | 0 | 0 | 0 | 0 | 0 | 0 | 0 | 0 | 0 | 0 | 0 | 0 | 0 | 0
12.06.2025¦10:20:13.260 | 0 | 0 | 0 | 0 | 0 | 0 | 0 | 0 | 0 | 0 | 0 | 0 | 0 | 0 | 0 | 0 | 0 | 0 | 0 | 0
12.06.2025¦10:20:14.260 | 0 | 0 | 0 | 0 | 0 | 0 | 0 | 0 | 0 | 0 | 0 | 0 | 0 | 0 | 0 | 0 | 0 | 0 | 0 | 0
12.06.2025¦10:20:15.260 | 0 | 0 | 0 | 0 | 0 | 0 | 0 | 0 | 0 | 0 | 0 | 0 | 0 | 0 | 0 | 0 | 0 | 0 | 0 | 0
12.06.2025¦10:20:16.259 | 0 | 0 | 0 | 0 | 0 | 0 | 0 | 0 | 0 | 0 | 0 | 0 | 0 | 0 | 0 | 0 | 0 | 0 | 0 | 0
12.06.2025¦10:20:17.260 | 0 | 0 | 0 | 0 | 0 | 0 | 0 | 0 | 0 | 0 | 0 | 0 | 0 | 0 | 0 | 0 | 0 | 0 | 0 | 0
12.06.2025¦10:20:18.260 | 0 | 0 | 0 | 0 | 0 | 0 | 0 | 0 | 0 | 0 | 0 | 0 | 0 | 0 | 0 | 0 | 0 | 0 | 0 | 0
12.06.2025¦10:20:19.260 | 0 | 0 | 0 | 0 | 0 | 0 | 0 | 0 | 0 | 0 | 0 | 0 | 0 | 0 | 0 | 0 | 0 | 0 | 0 | 0
12.06.2025¦10:20:20.260 | 0 | 0 | 0 | 0 | 0 | 0 | 0 | 0 | 0 | 0 | 0 | 0 | 0 | 0 | 0 | 0 | 0 | 0 | 0 | 0
12.06.2025¦10:20:21.260 | 0 | 0 | 0 | 0 | 0 | 0 | 0 | 0 | 0 | 0 | 0 | 0 | 0 | 0 | 0 | 0 | 0 | 0 | 0 | 0
12.06.2025¦10:20:22.260 | 0 | 0 | 0 | 0 | 0 | 0 | 0 | 0 | 0 | 0 | 0 | 0 | 0 | 0 | 0 | 0 | 0 | 0 | 0 | 0
12.06.2025¦10:20:23.259 | 0 | 0 | 0 | 0 | 0 | 0 | 0 | 0 | 0 | 0 | 0 | 0 | 0 | 0 | 0 | 0 | 0 | 0 | 0 | 0
12.06.2025¦10:20:24.260 | 0 | 0 | 0 | 0 | 0 | 0 | 0 | 0 | 0 | 0 | 0 | 0 | 0 | 0 | 0 | 0 | 0 | 0 | 0 | 0
12.06.2025¦10:20:25.260 | 0 | 0 | 0 | 0 | 0 | 0 | 0 | 0 | 0 | 0 | 0 | 0 | 0 | 0 | 0 | 0 | 0 | 0 | 0 | 0
12.06.2025¦10:20:26.260 | 0 | 0 | 0 | 0 | 0 | 0 | 0 | 0 | 0 | 0 | 0 | 0 | 0 | 0 | 0 | 0 | 0 | 0 | 0 | 0
12.06.2025¦10:20:27.260 | 0 | 0 | 0 | 0 | 0 | 0 | 0 | 0 | 0 | 0 | 0 | 0 | 0 | 0 | 0 | 0 | 0 | 0 | 0 | 0
12.06.2025¦10:20:28.259 | 0 | 0 | 0 | 0 | 0 | 0 | 0 | 0 | 0 | 0 | 0 | 0 | 0 | 0 | 0 | 0 | 0 | 0 | 0 | 0
12.06.2025¦10:20:29.260 | 0 | 0 | 0 | 0 | 0 | 0 | 0 | 0 | 0 | 0 | 0 | 0 | 0 | 0 | 0 | 0 | 0 | 0 | 0 | 0
12.06.2025¦10:20:30.259 | 0 | 0 | 0 | 0 | 0 | 0 | 0 | 0 | 0 | 0 | 0 | 0 | 0 | 0 | 0 | 0 | 0 | 0 | 0 | 0
12.06.2025¦10:20:31.260 | 0 | 0 | 0 | 0 | 0 | 0 | 0 | 0 | 0 | 0 | 0 | 0 | 0 | 0 | 0 | 0 | 0 | 0 | 0 | 0
12.06.2025¦10:20:32.259 | 0 | 0 | 0 | 0 | 0 | 0 | 0 | 0 | 0 | 0 | 0 | 0 | 0 | 0 | 0 | 0 | 0 | 0 | 0 | 0
12.06.2025¦10:20:33.260 | 0 | 0 | 0 | 0 | 0 | 0 | 0 | 0 | 0 | 0 | 0 | 0 | 0 | 0 | 0 | 0 | 0 | 0 | 0 | 0
12.06.2025¦10:20:34.260 | 0 | 0 | 0 | 0 | 0 | 0 | 0 | 0 | 0 | 0 | 0 | 0 | 0 | 0 | 0 | 0 | 0 | 0 | 0 | 0
12.06.2025¦10:20:35.260 | 0 | 0 | 0 | 0 | 0 | 0 | 0 | 0 | 0 | 0 | 0 | 0 | 0 | 0 | 0 | 0 | 0 | 0 | 0 | 0
12.06.2025¦10:20:36.259 | 0 | 0 | 0 | 0 | 0 | 0 | 0 | 0 | 0 | 0 | 0 | 0 | 0 | 0 | 0 | 0 | 0 | 0 | 0 | 0
12.06.2025¦10:20:37.260 | 0 | 0 | 0 | 0 | 0 | 0 | 0 | 0 | 0 | 0 | 0 | 0 | 0 | 0 | 0 | 0 | 0 | 0 | 0 | 0
12.06.2025¦10:20:38.260 | 0 | 0 | 0 | 0 | 0 | 0 | 0 | 0 | 0 | 0 | 0 | 0 | 0 | 0 | 0 | 0 | 0 | 0 | 0 | 0
12.06.2025¦10:20:39.259 | 0 | 0 | 0 | 0 | 0 | 0 | 0 | 0 | 0 | 0 | 0 | 0 | 0 | 0 | 0 | 0 | 0 | 0 | 0 | 0
12.06.2025¦10:20:40.260 | 0 | 0 | 0 | 0 | 0 | 0 | 0 | 0 | 0 | 0 | 0 | 0 | 0 | 0 | 0 | 0 | 0 | 0 | 0 | 0
12.06.2025¦10:20:41.260 | 0 | 0 | 0 | 0 | 0 | 0 | 0 | 0 | 0 | 0 | 0 | 0 | 0 | 0 | 0 | 0 | 0 | 0 | 0 | 0
12.06.2025¦10:20:42.261 | 0 | 0 | 0 | 0 | 0 | 0 | 0 | 0 | 0 | 0 | 0 | 0 | 0 | 0 | 0 | 0 | 0 | 0 | 0 | 0
12.06.2025¦10:20:43.259 | 0 | 0 | 0 | 0 | 0 | 0 | 0 | 0 | 0 | 0 | 0 | 0 | 0 | 0 | 0 | 0 | 0 | 0 | 0 | 0
12.06.2025¦10:20:44.259 | 0 | 0 | 0 | 0 | 0 | 0 | 0 | 0 | 0 | 0 | 0 | 0 | 0 | 0 | 0 | 0 | 0 | 0 | 0 | 0
12.06.2025¦10:20:45.260 | 0 | 0 | 0 | 0 | 0 | 0 | 0 | 0 | 0 | 0 | 0 | 0 | 0 | 0 | 0 | 0 | 0 | 0 | 0 | 0
12.06.2025¦10:20:46.260 | 0 | 0 | 0 | 0 | 0 | 0 | 0 | 0 | 0 | 0 | 0 | 0 | 0 | 0 | 0 | 0 | 0 | 0 | 0 | 0
12.06.2025¦10:20:47.259 | 0 | 0 | 0 | 0 | 0 | 0 | 0 | 0 | 0 | 0 | 0 | 0 | 0 | 0 | 0 | 0 | 0 | 0 | 0 | 0
12.06.2025¦10:20:48.260 | 0 | 0 | 0 | 0 | 0 | 0 | 0 | 0 | 0 | 0 | 0 | 0 | 0 | 0 | 0 | 0 | 0 | 0 | 0 | 0
12.06.2025¦10:20:49.260 | 0 | 0 | 0 | 0 | 0 | 0 | 0 | 0 | 0 | 0 | 0 | 0 | 0 | 0 | 0 | 0 | 0 | 0 | 0 | 0
12.06.2025¦10:20:50.259 | 0 | 0 | 0 | 0 | 0 | 0 | 0 | 0 | 0 | 0 | 0 | 0 | 0 | 0 | 0 | 0 | 0 | 0 | 0 | 0
12.06.2025¦10:20:51.259 | 0 | 0 | 0 | 0 | 0 | 0 | 0 | 0 | 0 | 0 | 0 | 0 | 0 | 0 | 0 | 0 | 0 | 0 | 0 | 0
12.06.2025¦10:20:52.260 | 0 | 0 | 0 | 0 | 0 | 0 | 0 | 0 | 0 | 0 | 0 | 0 | 0 | 0 | 0 | 0 | 0 | 0 | 0 | 0
12.06.2025¦10:20:53.260 | 0 | 0 | 0 | 0 | 0 | 0 | 0 | 0 | 0 | 0 | 0 | 0 | 0 | 0 | 0 | 0 | 0 | 0 | 0 | 0
12.06.2025¦10:20:54.260 | 0 | 0 | 0 | 0 | 0 | 0 | 0 | 0 | 0 | 0 | 0 | 0 | 0 | 0 | 0 | 0 | 0 | 0 | 0 | 0
12.06.2025¦10:20:55.260 | 0 | 0 | 0 | 0 | 0 | 0 | 0 | 0 | 0 | 0 | 0 | 0 | 0 | 0 | 0 | 0 | 0 | 0 | 0 | 0
12.06.2025¦10:20:56.261 | 0 | 0 | 0 | 0 | 0 | 0 | 0 | 0 | 0 | 0 | 0 | 0 | 0 | 0 | 0 | 0 | 0 | 0 | 0 | 0
12.06.2025¦10:20:57.259 | 0 | 0 | 0 | 0 | 0 | 0 | 0 | 0 | 0 | 0 | 0 | 0 | 0 | 0 | 0 | 0 | 0 | 0 | 0 | 0
12.06.2025¦10:20:58.260 | 0 | 0 | 0 | 0 | 0 | 0 | 0 | 0 | 0 | 0 | 0 | 0 | 0 | 0 | 0 | 0 | 0 | 0 | 0 | 0
12.06.2025¦10:20:59.260 | 0 | 0 | 0 | 0 | 0 | 0 | 0 | 0 | 0 | 0 | 0 | 0 | 0 | 0 | 0 | 0 | 0 | 0 | 0 | 0
12.06.2025¦10:21:00.260 | 0 | 0 | 0 | 0 | 0 | 0 | 0 | 0 | 0 | 0 | 0 | 0 | 0 | 0 | 0 | 0 | 0 | 0 | 0 | 0
12.06.2025¦10:21:01.260 | 0 | 0 | 0 | 0 | 0 | 0 | 0 | 0 | 0 | 0 | 0 | 0 | 0 | 0 | 0 | 0 | 0 | 0 | 0 | 0
12.06.2025¦10:21:02.260 | 0 | 0 | 0 | 0 | 0 | 0 | 0 | 0 | 0 | 0 | 0 | 0 | 0 | 0 | 0 | 0 | 0 | 0 | 0 | 0
12.06.2025¦10:21:03.259 | 0 | 0 | 0 | 0 | 0 | 0 | 0 | 0 | 0 | 0 | 0 | 0 | 0 | 0 | 0 | 0 | 0 | 0 | 0 | 0
12.06.2025¦10:21:04.259 | 0 | 0 | 0 | 0 | 0 | 0 | 0 | 0 | 0 | 0 | 0 | 0 | 0 | 0 | 0 | 0 | 0 | 0 | 0 | 0
12.06.2025¦10:21:05.260 | 0 | 0 | 0 | 0 | 0 | 0 | 0 | 0 | 0 | 0 | 0 | 0 | 0 | 0 | 0 | 0 | 0 | 0 | 0 | 0
12.06.2025¦10:21:06.260 | 0 | 0 | 0 | 0 | 0 | 0 | 0 | 0 | 0 | 0 | 0 | 0 | 0 | 0 | 0 | 0 | 0 | 0 | 0 | 0
12.06.2025¦10:21:07.259 | 0 | 0 | 0 | 0 | 0 | 0 | 0 | 0 | 0 | 0 | 0 | 0 | 0 | 0 | 0 | 0 | 0 | 0 | 0 | 0
12.06.2025¦10:21:08.259 | 0 | 0 | 0 | 0 | 0 | 0 | 0 | 0 | 0 | 0 | 0 | 0 | 0 | 0 | 0 | 0 | 0 | 0 | 0 | 0
12.06.2025¦10:21:09.259 | 0 | 0 | 0 | 0 | 0 | 0 | 0 | 0 | 0 | 0 | 0 | 0 | 0 | 0 | 0 | 0 | 0 | 0 | 0 | 0
12.06.2025¦10:21:10.260 | 0 | 0 | 0 | 0 | 0 | 0 | 0 | 0 | 0 | 0 | 0 | 0 | 0 | 0 | 0 | 0 | 0 | 0 | 0 | 0
12.06.2025¦10:21:11.259 | 0 | 0 | 0 | 0 | 0 | 0 | 0 | 0 | 0 | 0 | 0 | 0 | 0 | 0 | 0 | 0 | 0 | 0 | 0 | 0
12.06.2025¦10:21:12.260 | 0 | 0 | 0 | 0 | 0 | 0 | 0 | 0 | 0 | 0 | 0 | 0 | 0 | 0 | 0 | 0 | 0 | 0 | 0 | 0
12.06.2025¦10:21:13.259 | 0 | 0 | 0 | 0 | 0 | 0 | 0 | 0 | 0 | 0 | 0 | 0 | 0 | 0 | 0 | 0 | 0 | 0 | 0 | 0
12.06.2025¦10:21:14.260 | 0 | 0 | 0 | 0 | 0 | 0 | 0 | 0 | 0 | 0 | 0 | 0 | 0 | 0 | 0 | 0 | 0 | 0 | 0 | 0
12.06.2025¦10:21:15.260 | 0 | 0 | 0 | 0 | 0 | 0 | 0 | 0 | 0 | 0 | 0 | 0 | 0 | 0 | 0 | 0 | 0 | 0 | 0 | 0
12.06.2025¦10:21:16.260 | 0 | 0 | 0 | 0 | 0 | 0 | 0 | 0 | 0 | 0 | 0 | 0 | 0 | 0 | 0 | 0 | 0 | 0 | 0 | 0
12.06.2025¦10:21:17.259 | 0 | 0 | 0 | 0 | 0 | 0 | 0 | 0 | 0 | 0 | 0 | 0 | 0 | 0 | 0 | 0 | 0 | 0 | 0 | 0
12.06.2025¦10:21:18.260 | 0 | 0 | 0 | 0 | 0 | 0 | 0 | 0 | 0 | 0 | 0 | 0 | 0 | 0 | 0 | 0 | 0 | 0 | 0 | 0
12.06.2025¦10:21:19.260 | 0 | 0 | 0 | 0 | 0 | 0 | 0 | 0 | 0 | 0 | 0 | 0 | 0 | 0 | 0 | 0 | 0 | 0 | 0 | 0
12.06.2025¦10:21:20.259 | 0 | 0 | 0 | 0 | 0 | 0 | 0 | 0 | 0 | 0 | 0 | 0 | 0 | 0 | 0 | 0 | 0 | 0 | 0 | 0
12.06.2025¦10:21:21.259 | 0 | 0 | 0 | 0 | 0 | 0 | 0 | 0 | 0 | 0 | 0 | 0 | 0 | 0 | 0 | 0 | 0 | 0 | 0 | 0
12.06.2025¦10:21:22.260 | 0 | 0 | 0 | 0 | 0 | 0 | 0 | 0 | 0 | 0 | 0 | 0 | 0 | 0 | 0 | 0 | 0 | 0 | 0 | 0
12.06.2025¦10:21:23.259 | 0 | 0 | 0 | 0 | 0 | 0 | 0 | 0 | 0 | 0 | 0 | 0 | 0 | 0 | 0 | 0 | 0 | 0 | 0 | 0
12.06.2025¦10:21:24.261 | 0 | 0 | 0 | 0 | 0 | 0 | 0 | 0 | 0 | 0 | 0 | 0 | 0 | 0 | 0 | 0 | 0 | 0 | 0 | 0
12.06.2025¦10:21:25.259 | 0 | 0 | 0 | 0 | 0 | 0 | 0 | 0 | 0 | 0 | 0 | 0 | 0 | 0 | 0 | 0 | 0 | 0 | 0 | 0
12.06.2025¦10:21:26.259 | 0 | 0 | 0 | 0 | 0 | 0 | 0 | 0 | 0 | 0 | 0 | 0 | 0 | 0 | 0 | 0 | 0 | 0 | 0 | 0
12.06.2025¦10:21:27.260 | 0 | 0 | 0 | 0 | 0 | 0 | 0 | 0 | 0 | 0 | 0 | 0 | 0 | 0 | 0 | 0 | 0 | 0 | 0 | 0
12.06.2025¦10:21:28.259 | 0 | 0 | 0 | 0 | 0 | 0 | 0 | 0 | 0 | 0 | 0 | 0 | 0 | 0 | 0 | 0 | 0 | 0 | 0 | 0
12.06.2025¦10:21:29.260 | 0 | 0 | 0 | 0 | 0 | 0 | 0 | 0 | 0 | 0 | 0 | 0 | 0 | 0 | 0 | 0 | 0 | 0 | 0 | 0
12.06.2025¦10:21:30.260 | 0 | 0 | 0 | 0 | 0 | 0 | 0 | 0 | 0 | 0 | 0 | 0 | 0 | 0 | 0 | 0 | 0 | 0 | 0 | 0
12.06.2025¦10:21:31.260 | 0 | 0 | 0 | 0 | 0 | 0 | 0 | 0 | 0 | 0 | 0 | 0 | 0 | 0 | 0 | 0 | 0 | 0 | 0 | 0
12.06.2025¦10:21:32.260 | 0 | 0 | 0 | 0 | 0 | 0 | 0 | 0 | 0 | 0 | 0 | 0 | 0 | 0 | 0 | 0 | 0 | 0 | 0 | 0
12.06.2025¦10:21:33.260 | 0 | 0 | 0 | 0 | 0 | 0 | 0 | 0 | 0 | 0 | 0 | 0 | 0 | 0 | 0 | 0 | 0 | 0 | 0 | 0
12.06.2025¦10:21:34.259 | 0 | 0 | 0 | 0 | 0 | 0 | 0 | 0 | 0 | 0 | 0 | 0 | 0 | 0 | 0 | 0 | 0 | 0 | 0 | 0
12.06.2025¦10:21:35.260 | 0 | 0 | 0 | 0 | 0 | 0 | 0 | 0 | 0 | 0 | 0 | 0 | 0 | 0 | 0 | 0 | 0 | 0 | 0 | 0
12.06.2025¦10:21:36.260 | 0 | 0 | 0 | 0 | 0 | 0 | 0 | 0 | 0 | 0 | 0 | 0 | 0 | 0 | 0 | 0 | 0 | 0 | 0 | 0
12.06.2025¦10:21:37.260 | 0 | 0 | 0 | 0 | 0 | 0 | 0 | 0 | 0 | 0 | 0 | 0 | 0 | 0 | 0 | 0 | 0 | 0 | 0 | 0
12.06.2025¦10:21:38.260 | 0 | 0 | 0 | 0 | 0 | 0 | 0 | 0 | 0 | 0 | 0 | 0 | 0 | 0 | 0 | 0 | 0 | 0 | 0 | 0
12.06.2025¦10:21:39.259 | 0 | 0 | 0 | 0 | 0 | 0 | 0 | 0 | 0 | 0 | 0 | 0 | 0 | 0 | 0 | 0 | 0 | 0 | 0 | 0
12.06.2025¦10:21:40.259 | 0 | 0 | 0 | 0 | 0 | 0 | 0 | 0 | 0 | 0 | 0 | 0 | 0 | 0 | 0 | 0 | 0 | 0 | 0 | 0
12.06.2025¦10:21:41.259 | 0 | 0 | 0 | 0 | 0 | 0 | 0 | 0 | 0 | 0 | 0 | 0 | 0 | 0 | 0 | 0 | 0 | 0 | 0 | 0
12.06.2025¦10:21:42.259 | 0 | 0 | 0 | 0 | 0 | 0 | 0 | 0 | 0 | 0 | 0 | 0 | 0 | 0 | 0 | 0 | 0 | 0 | 0 | 0
12.06.2025¦10:21:43.260 | 0 | 0 | 0 | 0 | 0 | 0 | 0 | 0 | 0 | 0 | 0 | 0 | 0 | 0 | 0 | 0 | 0 | 0 | 0 | 0
12.06.2025¦10:21:44.260 | 0 | 0 | 0 | 0 | 0 | 0 | 0 | 0 | 0 | 0 | 0 | 0 | 0 | 0 | 0 | 0 | 0 | 0 | 0 | 0
12.06.2025¦10:21:45.260 | 0 | 0 | 0 | 0 | 0 | 0 | 0 | 0 | 0 | 0 | 0 | 0 | 0 | 0 | 0 | 0 | 0 | 0 | 0 | 0
12.06.2025¦10:21:46.259 | 0 | 0 | 0 | 0 | 0 | 0 | 0 | 0 | 0 | 0 | 0 | 0 | 0 | 0 | 0 | 0 | 0 | 0 | 0 | 0
12.06.2025¦10:21:47.259 | 0 | 0 | 0 | 0 | 0 | 0 | 0 | 0 | 0 | 0 | 0 | 0 | 0 | 0 | 0 | 0 | 0 | 0 | 0 | 0
12.06.2025¦10:21:48.259 | 0 | 0 | 0 | 0 | 0 | 0 | 0 | 0 | 0 | 0 | 0 | 0 | 0 | 0 | 0 | 0 | 0 | 0 | 0 | 0
12.06.2025¦10:21:49.260 | 0 | 0 | 0 | 0 | 0 | 0 | 0 | 0 | 0 | 0 | 0 | 0 | 0 | 0 | 0 | 0 | 0 | 0 | 0 | 0
12.06.2025¦10:21:50.260 | 0 | 0 | 0 | 0 | 0 | 0 | 0 | 0 | 0 | 0 | 0 | 0 | 0 | 0 | 0 | 0 | 0 | 0 | 0 | 0
12.06.2025¦10:21:51.260 | 0 | 0 | 0 | 0 | 0 | 0 | 0 | 0 | 0 | 0 | 0 | 0 | 0 | 0 | 0 | 0 | 0 | 0 | 0 | 0
12.06.2025¦10:21:52.260 | 0 | 0 | 0 | 0 | 0 | 0 | 0 | 0 | 0 | 0 | 0 | 0 | 0 | 0 | 0 | 0 | 0 | 0 | 0 | 0
12.06.2025¦10:21:53.259 | 0 | 0 | 0 | 0 | 0 | 0 | 0 | 0 | 0 | 0 | 0 | 0 | 0 | 0 | 0 | 0 | 0 | 0 | 0 | 0
12.06.2025¦10:21:54.260 | 0 | 0 | 0 | 0 | 0 | 0 | 0 | 0 | 0 | 0 | 0 | 0 | 0 | 0 | 0 | 0 | 0 | 0 | 0 | 0
12.06.2025¦10:21:55.260 | 0 | 0 | 0 | 0 | 0 | 0 | 0 | 0 | 0 | 0 | 0 | 0 | 0 | 0 | 0 | 0 | 0 | 0 | 0 | 0
12.06.2025¦10:21:56.260 | 0 | 0 | 0 | 0 | 0 | 0 | 0 | 0 | 0 | 0 | 0 | 0 | 0 | 0 | 0 | 0 | 0 | 0 | 0 | 0
12.06.2025¦10:21:57.260 | 0 | 0 | 0 | 0 | 0 | 0 | 0 | 0 | 0 | 0 | 0 | 0 | 0 | 0 | 0 | 0 | 0 | 0 | 0 | 0
12.06.2025¦10:21:58.259 | 0 | 0 | 0 | 0 | 0 | 0 | 0 | 0 | 0 | 0 | 0 | 0 | 0 | 0 | 0 | 0 | 0 | 0 | 0 | 0
12.06.2025¦10:21:59.261 | 0 | 0 | 0 | 0 | 0 | 0 | 0 | 0 | 0 | 0 | 0 | 0 | 0 | 0 | 0 | 0 | 0 | 0 | 0 | 0
12.06.2025¦10:22:00.260 | 0 | 0 | 0 | 0 | 0 | 0 | 0 | 0 | 0 | 0 | 0 | 0 | 0 | 0 | 0 | 0 | 0 | 0 | 0 | 0
12.06.2025¦10:22:01.260 | 0 | 0 | 0 | 0 | 0 | 0 | 0 | 0 | 0 | 0 | 0 | 0 | 0 | 0 | 0 | 0 | 0 | 0 | 0 | 0
12.06.2025¦10:22:02.259 | 0 | 0 | 0 | 0 | 0 | 0 | 0 | 0 | 0 | 0 | 0 | 0 | 0 | 0 | 0 | 0 | 0 | 0 | 0 | 0
12.06.2025¦10:22:03.260 | 0 | 0 | 0 | 0 | 0 | 0 | 0 | 0 | 0 | 0 | 0 | 0 | 0 | 0 | 0 | 0 | 0 | 0 | 0 | 0
12.06.2025¦10:22:04.260 | 0 | 0 | 0 | 0 | 0 | 0 | 0 | 0 | 0 | 0 | 0 | 0 | 0 | 0 | 0 | 0 | 0 | 0 | 0 | 0
12.06.2025¦10:22:05.260 | 0 | 0 | 0 | 0 | 0 | 0 | 0 | 0 | 0 | 0 | 0 | 0 | 0 | 0 | 0 | 0 | 0 | 0 | 0 | 0
12.06.2025¦10:22:06.260 | 0 | 0 | 0 | 0 | 0 | 0 | 0 | 0 | 0 | 0 | 0 | 0 | 0 | 0 | 0 | 0 | 0 | 0 | 0 | 0
12.06.2025¦10:22:07.259 | 0 | 0 | 0 | 0 | 0 | 0 | 0 | 0 | 0 | 0 | 0 | 0 | 0 | 0 | 0 | 0 | 0 | 0 | 0 | 0
12.06.2025¦10:22:08.260 | 0 | 0 | 0 | 0 | 0 | 0 | 0 | 0 | 0 | 0 | 0 | 0 | 0 | 0 | 0 | 0 | 0 | 0 | 0 | 0
12.06.2025¦10:22:09.259 | 0 | 0 | 0 | 0 | 0 | 0 | 0 | 0 | 0 | 0 | 0 | 0 | 0 | 0 | 0 | 0 | 0 | 0 | 0 | 0
12.06.2025¦10:22:10.259 | 0 | 0 | 0 | 0 | 0 | 0 | 0 | 0 | 0 | 0 | 0 | 0 | 0 | 0 | 0 | 0 | 0 | 0 | 0 | 0
12.06.2025¦10:22:11.260 | 0 | 0 | 0 | 0 | 0 | 0 | 0 | 0 | 0 | 0 | 0 | 0 | 0 | 0 | 0 | 0 | 0 | 0 | 0 | 0
12.06.2025¦10:22:12.260 | 0 | 0 | 0 | 0 | 0 | 0 | 0 | 0 | 0 | 0 | 0 | 0 | 0 | 0 | 0 | 0 | 0 | 0 | 0 | 0
12.06.2025¦10:22:13.259 | 0 | 0 | 0 | 0 | 0 | 0 | 0 | 0 | 0 | 0 | 0 | 0 | 0 | 0 | 0 | 0 | 0 | 0 | 0 | 0
12.06.2025¦10:22:14.260 | 0 | 0 | 0 | 0 | 0 | 0 | 0 | 0 | 0 | 0 | 0 | 0 | 0 | 0 | 0 | 0 | 0 | 0 | 0 | 0
12.06.2025¦10:22:15.260 | 0 | 0 | 0 | 0 | 0 | 0 | 0 | 0 | 0 | 0 | 0 | 0 | 0 | 0 | 0 | 0 | 0 | 0 | 0 | 0
12.06.2025¦10:22:16.259 | 0 | 0 | 0 | 0 | 0 | 0 | 0 | 0 | 0 | 0 | 0 | 0 | 0 | 0 | 0 | 0 | 0 | 0 | 0 | 0
12.06.2025¦10:22:17.259 | 0 | 0 | 0 | 0 | 0 | 0 | 0 | 0 | 0 | 0 | 0 | 0 | 0 | 0 | 0 | 0 | 0 | 0 | 0 | 0
12.06.2025¦10:22:18.259 | 0 | 0 | 0 | 0 | 0 | 0 | 0 | 0 | 0 | 0 | 0 | 0 | 0 | 0 | 0 | 0 | 0 | 0 | 0 | 0
12.06.2025¦10:22:19.259 | 0 | 0 | 0 | 0 | 0 | 0 | 0 | 0 | 0 | 0 | 0 | 0 | 0 | 0 | 0 | 0 | 0 | 0 | 0 | 0
12.06.2025¦10:22:20.261 | 0 | 0 | 0 | 0 | 0 | 0 | 0 | 0 | 0 | 0 | 0 | 0 | 0 | 0 | 0 | 0 | 0 | 0 | 0 | 0
12.06.2025¦10:22:21.260 | 0 | 0 | 0 | 0 | 0 | 0 | 0 | 0 | 0 | 0 | 0 | 0 | 0 | 0 | 0 | 0 | 0 | 0 | 0 | 0
12.06.2025¦10:22:22.260 | 0 | 0 | 0 | 0 | 0 | 0 | 0 | 0 | 0 | 0 | 0 | 0 | 0 | 0 | 0 | 0 | 0 | 0 | 0 | 0
12.06.2025¦10:22:23.260 | 0 | 0 | 0 | 0 | 0 | 0 | 0 | 0 | 0 | 0 | 0 | 0 | 0 | 0 | 0 | 0 | 0 | 0 | 0 | 0
12.06.2025¦10:22:24.260 | 0 | 0 | 0 | 0 | 0 | 0 | 0 | 0 | 0 | 0 | 0 | 0 | 0 | 0 | 0 | 0 | 0 | 0 | 0 | 0
12.06.2025¦10:22:25.260 | 0 | 0 | 0 | 0 | 0 | 0 | 0 | 0 | 0 | 0 | 0 | 0 | 0 | 0 | 0 | 0 | 0 | 0 | 0 | 0
12.06.2025¦10:22:26.260 | 0 | 0 | 0 | 0 | 0 | 0 | 0 | 0 | 0 | 0 | 0 | 0 | 0 | 0 | 0 | 0 | 0 | 0 | 0 | 0
12.06.2025¦10:22:27.260 | 0 | 0 | 0 | 0 | 0 | 0 | 0 | 0 | 0 | 0 | 0 | 0 | 0 | 0 | 0 | 0 | 0 | 0 | 0 | 0
12.06.2025¦10:22:28.260 | 0 | 0 | 0 | 0 | 0 | 0 | 0 | 0 | 0 | 0 | 0 | 0 | 0 | 0 | 0 | 0 | 0 | 0 | 0 | 0
12.06.2025¦10:22:29.260 | 0 | 0 | 0 | 0 | 0 | 0 | 0 | 0 | 0 | 0 | 0 | 0 | 0 | 0 | 0 | 0 | 0 | 0 | 0 | 0
12.06.2025¦10:22:30.259 | 0 | 0 | 0 | 0 | 0 | 0 | 0 | 0 | 0 | 0 | 0 | 0 | 0 | 0 | 0 | 0 | 0 | 0 | 0 | 0
12.06.2025¦10:22:31.260 | 0 | 0 | 0 | 0 | 0 | 0 | 0 | 0 | 0 | 0 | 0 | 0 | 0 | 0 | 0 | 0 | 0 | 0 | 0 | 0
12.06.2025¦10:22:32.260 | 0 | 0 | 0 | 0 | 0 | 0 | 0 | 0 | 0 | 0 | 0 | 0 | 0 | 0 | 0 | 0 | 0 | 0 | 0 | 0
12.06.2025¦10:22:33.259 | 0 | 0 | 0 | 0 | 0 | 0 | 0 | 0 | 0 | 0 | 0 | 0 | 0 | 0 | 0 | 0 | 0 | 0 | 0 | 0
12.06.2025¦10:22:34.261 | 0 | 0 | 0 | 0 | 0 | 0 | 0 | 0 | 0 | 0 | 0 | 0 | 0 | 0 | 0 | 0 | 0 | 0 | 0 | 0
12.06.2025¦10:22:35.259 | 0 | 0 | 0 | 0 | 0 | 0 | 0 | 0 | 0 | 0 | 0 | 0 | 0 | 0 | 0 | 0 | 0 | 0 | 0 | 0
12.06.2025¦10:22:36.260 | 0 | 0 | 0 | 0 | 0 | 0 | 0 | 0 | 0 | 0 | 0 | 0 | 0 | 0 | 0 | 0 | 0 | 0 | 0 | 0
12.06.2025¦10:22:37.259 | 0 | 0 | 0 | 0 | 0 | 0 | 0 | 0 | 0 | 0 | 0 | 0 | 0 | 0 | 0 | 0 | 0 | 0 | 0 | 0
12.06.2025¦10:22:38.260 | 0 | 0 | 0 | 0 | 0 | 0 | 0 | 0 | 0 | 0 | 0 | 0 | 0 | 0 | 0 | 0 | 0 | 0 | 0 | 0
12.06.2025¦10:22:39.260 | 0 | 0 | 0 | 0 | 0 | 0 | 0 | 0 | 0 | 0 | 0 | 0 | 0 | 0 | 0 | 0 | 0 | 0 | 0 | 0
12.06.2025¦10:22:40.260 | 0 | 0 | 0 | 0 | 0 | 0 | 0 | 0 | 0 | 0 | 0 | 0 | 0 | 0 | 0 | 0 | 0 | 0 | 0 | 0
12.06.2025¦10:22:41.260 | 0 | 0 | 0 | 0 | 0 | 0 | 0 | 0 | 0 | 0 | 0 | 0 | 0 | 0 | 0 | 0 | 0 | 0 | 0 | 0
12.06.2025¦10:22:42.260 | 0 | 0 | 0 | 0 | 0 | 0 | 0 | 0 | 0 | 0 | 0 | 0 | 0 | 0 | 0 | 0 | 0 | 0 | 0 | 0
12.06.2025¦10:22:43.260 | 0 | 0 | 0 | 0 | 0 | 0 | 0 | 0 | 0 | 0 | 0 | 0 | 0 | 0 | 0 | 0 | 0 | 0 | 0 | 0
12.06.2025¦10:22:44.260 | 0 | 0 | 0 | 0 | 0 | 0 | 0 | 0 | 0 | 0 | 0 | 0 | 0 | 0 | 0 | 0 | 0 | 0 | 0 | 0
12.06.2025¦10:22:45.259 | 0 | 0 | 0 | 0 | 0 | 0 | 0 | 0 | 0 | 0 | 0 | 0 | 0 | 0 | 0 | 0 | 0 | 0 | 0 | 0
12.06.2025¦10:22:46.260 | 0 | 0 | 0 | 0 | 0 | 0 | 0 | 0 | 0 | 0 | 0 | 0 | 0 | 0 | 0 | 0 | 0 | 0 | 0 | 0
12.06.2025¦10:22:47.259 | 0 | 0 | 0 | 0 | 0 | 0 | 0 | 0 | 0 | 0 | 0 | 0 | 0 | 0 | 0 | 0 | 0 | 0 | 0 | 0
12.06.2025¦10:22:48.260 | 0 | 0 | 0 | 0 | 0 | 0 | 0 | 0 | 0 | 0 | 0 | 0 | 0 | 0 | 0 | 0 | 0 | 0 | 0 | 0
12.06.2025¦10:22:49.260 | 0 | 0 | 0 | 0 | 0 | 0 | 0 | 0 | 0 | 0 | 0 | 0 | 0 | 0 | 0 | 0 | 0 | 0 | 0 | 0
12.06.2025¦10:22:50.259 | 0 | 0 | 0 | 0 | 0 | 0 | 0 | 0 | 0 | 0 | 0 | 0 | 0 | 0 | 0 | 0 | 0 | 0 | 0 | 0
12.06.2025¦10:22:51.260 | 0 | 0 | 0 | 0 | 0 | 0 | 0 | 0 | 0 | 0 | 0 | 0 | 0 | 0 | 0 | 0 | 0 | 0 | 0 | 0
12.06.2025¦10:22:52.260 | 0 | 0 | 0 | 0 | 0 | 0 | 0 | 0 | 0 | 0 | 0 | 0 | 0 | 0 | 0 | 0 | 0 | 0 | 0 | 0
12.06.2025¦10:22:53.260 | 0 | 0 | 0 | 0 | 0 | 0 | 0 | 0 | 0 | 0 | 0 | 0 | 0 | 0 | 0 | 0 | 0 | 0 | 0 | 0
12.06.2025¦10:22:54.260 | 0 | 0 | 0 | 0 | 0 | 0 | 0 | 0 | 0 | 0 | 0 | 0 | 0 | 0 | 0 | 0 | 0 | 0 | 0 | 0
12.06.2025¦10:22:55.261 | 0 | 0 | 0 | 0 | 0 | 0 | 0 | 0 | 0 | 0 | 0 | 0 | 0 | 0 | 0 | 0 | 0 | 0 | 0 | 0
12.06.2025¦10:22:56.260 | 0 | 0 | 0 | 0 | 0 | 0 | 0 | 0 | 0 | 0 | 0 | 0 | 0 | 0 | 0 | 0 | 0 | 0 | 0 | 0
12.06.2025¦10:22:57.260 | 0 | 0 | 0 | 0 | 0 | 0 | 0 | 0 | 0 | 0 | 0 | 0 | 0 | 0 | 0 | 0 | 0 | 0 | 0 | 0
12.06.2025¦10:22:58.260 | 0 | 0 | 0 | 0 | 0 | 0 | 0 | 0 | 0 | 0 | 0 | 0 | 0 | 0 | 0 | 0 | 0 | 0 | 0 | 0
12.06.2025¦10:22:59.260 | 0 | 0 | 0 | 0 | 0 | 0 | 0 | 0 | 0 | 0 | 0 | 0 | 0 | 0 | 0 | 0 | 0 | 0 | 0 | 0
12.06.2025¦10:23:00.260 | 0 | 0 | 0 | 0 | 0 | 0 | 0 | 0 | 0 | 0 | 0 | 0 | 0 | 0 | 0 | 0 | 0 | 0 | 0 | 0
12.06.2025¦10:23:01.259 | 0 | 0 | 0 | 0 | 0 | 0 | 0 | 0 | 0 | 0 | 0 | 0 | 0 | 0 | 0 | 0 | 0 | 0 | 0 | 0
12.06.2025¦10:23:02.260 | 0 | 0 | 0 | 0 | 0 | 0 | 0 | 0 | 0 | 0 | 0 | 0 | 0 | 0 | 0 | 0 | 0 | 0 | 0 | 0
12.06.2025¦10:23:03.259 | 0 | 0 | 0 | 0 | 0 | 0 | 0 | 0 | 0 | 0 | 0 | 0 | 0 | 0 | 0 | 0 | 0 | 0 | 0 | 0
12.06.2025¦10:23:04.259 | 0 | 0 | 0 | 0 | 0 | 0 | 0 | 0 | 0 | 0 | 0 | 0 | 0 | 0 | 0 | 0 | 0 | 0 | 0 | 0
12.06.2025¦10:23:05.260 | 0 | 0 | 0 | 0 | 0 | 0 | 0 | 0 | 0 | 0 | 0 | 0 | 0 | 0 | 0 | 0 | 0 | 0 | 0 | 0
12.06.2025¦10:23:06.260 | 0 | 0 | 0 | 0 | 0 | 0 | 0 | 0 | 0 | 0 | 0 | 0 | 0 | 0 | 0 | 0 | 0 | 0 | 0 | 0
12.06.2025¦10:23:07.260 | 0 | 0 | 0 | 0 | 0 | 0 | 0 | 0 | 0 | 0 | 0 | 0 | 0 | 0 | 0 | 0 | 0 | 0 | 0 | 0
12.06.2025¦10:23:08.259 | 0 | 0 | 0 | 0 | 0 | 0 | 0 | 0 | 0 | 0 | 0 | 0 | 0 | 0 | 0 | 0 | 0 | 0 | 0 | 0
12.06.2025¦10:23:09.261 | 0 | 0 | 0 | 0 | 0 | 0 | 0 | 0 | 0 | 0 | 0 | 0 | 0 | 0 | 0 | 0 | 0 | 0 | 0 | 0
12.06.2025¦10:23:10.259 | 0 | 0 | 0 | 0 | 0 | 0 | 0 | 0 | 0 | 0 | 0 | 0 | 0 | 0 | 0 | 0 | 0 | 0 | 0 | 0
12.06.2025¦10:23:11.259 | 0 | 0 | 0 | 0 | 0 | 0 | 0 | 0 | 0 | 0 | 0 | 0 | 0 | 0 | 0 | 0 | 0 | 0 | 0 | 0
12.06.2025¦10:23:12.259 | 0 | 0 | 0 | 0 | 0 | 0 | 0 | 0 | 0 | 0 | 0 | 0 | 0 | 0 | 0 | 0 | 0 | 0 | 0 | 0
12.06.2025¦10:23:13.259 | 0 | 0 | 0 | 0 | 0 | 0 | 0 | 0 | 0 | 0 | 0 | 0 | 0 | 0 | 0 | 0 | 0 | 0 | 0 | 0
12.06.2025¦10:23:14.260 | 0 | 0 | 0 | 0 | 0 | 0 | 0 | 0 | 0 | 0 | 0 | 0 | 0 | 0 | 0 | 0 | 0 | 0 | 0 | 0
12.06.2025¦10:23:15.260 | 0 | 0 | 0 | 0 | 0 | 0 | 0 | 0 | 0 | 0 | 0 | 0 | 0 | 0 | 0 | 0 | 0 | 0 | 0 | 0
12.06.2025¦10:23:16.260 | 0 | 0 | 0 | 0 | 0 | 0 | 0 | 0 | 0 | 0 | 0 | 0 | 0 | 0 | 0 | 0 | 0 | 0 | 0 | 0
12.06.2025¦10:23:17.259 | 0 | 0 | 0 | 0 | 0 | 0 | 0 | 0 | 0 | 0 | 0 | 0 | 0 | 0 | 0 | 0 | 0 | 0 | 0 | 0
12.06.2025¦10:23:18.259 | 0 | 0 | 0 | 0 | 0 | 0 | 0 | 0 | 0 | 0 | 0 | 0 | 0 | 0 | 0 | 0 | 0 | 0 | 0 | 0
12.06.2025¦10:23:19.259 | 0 | 0 | 0 | 0 | 0 | 0 | 0 | 0 | 0 | 0 | 0 | 0 | 0 | 0 | 0 | 0 | 0 | 0 | 0 | 0
12.06.2025¦10:23:20.259 | 0 | 0 | 0 | 0 | 0 | 0 | 0 | 0 | 0 | 0 | 0 | 0 | 0 | 0 | 0 | 0 | 0 | 0 | 0 | 0
12.06.2025¦10:23:21.260 | 0 | 0 | 0 | 0 | 0 | 0 | 0 | 0 | 0 | 0 | 0 | 0 | 0 | 0 | 0 | 0 | 0 | 0 | 0 | 0
12.06.2025¦10:23:22.259 | 0 | 0 | 0 | 0 | 0 | 0 | 0 | 0 | 0 | 0 | 0 | 0 | 0 | 0 | 0 | 0 | 0 | 0 | 0 | 0
12.06.2025¦10:23:23.260 | 0 | 0 | 0 | 0 | 0 | 0 | 0 | 0 | 0 | 0 | 0 | 0 | 0 | 0 | 0 | 0 | 0 | 0 | 0 | 0
12.06.2025¦10:23:24.260 | 0 | 0 | 0 | 0 | 0 | 0 | 0 | 0 | 0 | 0 | 0 | 0 | 0 | 0 | 0 | 0 | 0 | 0 | 0 | 0
12.06.2025¦10:23:25.260 | 0 | 0 | 0 | 0 | 0 | 0 | 0 | 0 | 0 | 0 | 0 | 0 | 0 | 0 | 0 | 0 | 0 | 0 | 0 | 0
12.06.2025¦10:23:26.260 | 0 | 0 | 0 | 0 | 0 | 0 | 0 | 0 | 0 | 0 | 0 | 0 | 0 | 0 | 0 | 0 | 0 | 0 | 0 | 0
12.06.2025¦10:23:27.260 | 0 | 0 | 0 | 0 | 0 | 0 | 0 | 0 | 0 | 0 | 0 | 0 | 0 | 0 | 0 | 0 | 0 | 0 | 0 | 0
12.06.2025¦10:23:28.260 | 0 | 0 | 0 | 0 | 0 | 0 | 0 | 0 | 0 | 0 | 0 | 0 | 0 | 0 | 0 | 0 | 0 | 0 | 0 | 0
12.06.2025¦10:23:29.259 | 0 | 0 | 0 | 0 | 0 | 0 | 0 | 0 | 0 | 0 | 0 | 0 | 0 | 0 | 0 | 0 | 0 | 0 | 0 | 0
12.06.2025¦10:23:30.260 | 0 | 0 | 0 | 0 | 0 | 0 | 0 | 0 | 0 | 0 | 0 | 0 | 0 | 0 | 0 | 0 | 0 | 0 | 0 | 0
12.06.2025¦10:23:31.260 | 0 | 0 | 0 | 0 | 0 | 0 | 0 | 0 | 0 | 0 | 0 | 0 | 0 | 0 | 0 | 0 | 0 | 0 | 0 | 0
12.06.2025¦10:23:32.260 | 0 | 0 | 0 | 0 | 0 | 0 | 0 | 0 | 0 | 0 | 0 | 0 | 0 | 0 | 0 | 0 | 0 | 0 | 0 | 0
12.06.2025¦10:23:33.259 | 0 | 0 | 0 | 0 | 0 | 0 | 0 | 0 | 0 | 0 | 0 | 0 | 0 | 0 | 0 | 0 | 0 | 0 | 0 | 0
12.06.2025¦10:23:34.259 | 0 | 0 | 0 | 0 | 0 | 0 | 0 | 0 | 0 | 0 | 0 | 0 | 0 | 0 | 0 | 0 | 0 | 0 | 0 | 0
12.06.2025¦10:23:35.260 | 0 | 0 | 0 | 0 | 0 | 0 | 0 | 0 | 0 | 0 | 0 | 0 | 0 | 0 | 0 | 0 | 0 | 0 | 0 | 0
12.06.2025¦10:23:36.259 | 0 | 0 | 0 | 0 | 0 | 0 | 0 | 0 | 0 | 0 | 0 | 0 | 0 | 0 | 0 | 0 | 0 | 0 | 0 | 0
12.06.2025¦10:23:37.260 | 0 | 0 | 0 | 0 | 0 | 0 | 0 | 0 | 0 | 0 | 0 | 0 | 0 | 0 | 0 | 0 | 0 | 0 | 0 | 0
12.06.2025¦10:23:38.260 | 0 | 0 | 0 | 0 | 0 | 0 | 0 | 0 | 0 | 0 | 0 | 0 | 0 | 0 | 0 | 0 | 0 | 0 | 0 | 0
12.06.2025¦10:23:39.259 | 0 | 0 | 0 | 0 | 0 | 0 | 0 | 0 | 0 | 0 | 0 | 0 | 0 | 0 | 0 | 0 | 0 | 0 | 0 | 0
12.06.2025¦10:23:40.259 | 0 | 0 | 0 | 0 | 0 | 0 | 0 | 0 | 0 | 0 | 0 | 0 | 0 | 0 | 0 | 0 | 0 | 0 | 0 | 0
12.06.2025¦10:23:41.260 | 0 | 0 | 0 | 0 | 0 | 0 | 0 | 0 | 0 | 0 | 0 | 0 | 0 | 0 | 0 | 0 | 0 | 0 | 0 | 0
12.06.2025¦10:23:42.260 | 0 | 0 | 0 | 0 | 0 | 0 | 0 | 0 | 0 | 0 | 0 | 0 | 0 | 0 | 0 | 0 | 0 | 0 | 0 | 0
12.06.2025¦10:23:43.260 | 0 | 0 | 0 | 0 | 0 | 0 | 0 | 0 | 0 | 0 | 0 | 0 | 0 | 0 | 0 | 0 | 0 | 0 | 0 | 0
12.06.2025¦10:23:44.259 | 0 | 0 | 0 | 0 | 0 | 0 | 0 | 0 | 0 | 0 | 0 | 0 | 0 | 0 | 0 | 0 | 0 | 0 | 0 | 0
12.06.2025¦10:23:45.259 | 0 | 0 | 0 | 0 | 0 | 0 | 0 | 0 | 0 | 0 | 0 | 0 | 0 | 0 | 0 | 0 | 0 | 0 | 0 | 0
12.06.2025¦10:23:46.259 | 0 | 0 | 0 | 0 | 0 | 0 | 0 | 0 | 0 | 0 | 0 | 0 | 0 | 0 | 0 | 0 | 0 | 0 | 0 | 0
12.06.2025¦10:23:47.259 | 0 | 0 | 0 | 0 | 0 | 0 | 0 | 0 | 0 | 0 | 0 | 0 | 0 | 0 | 0 | 0 | 0 | 0 | 0 | 0
12.06.2025¦10:23:48.260 | 0 | 0 | 0 | 0 | 0 | 0 | 0 | 0 | 0 | 0 | 0 | 0 | 0 | 0 | 0 | 0 | 0 | 0 | 0 | 0
12.06.2025¦10:23:49.260 | 0 | 0 | 0 | 0 | 0 | 0 | 0 | 0 | 0 | 0 | 0 | 0 | 0 | 0 | 0 | 0 | 0 | 0 | 0 | 0
12.06.2025¦10:23:50.259 | 0 | 0 | 0 | 0 | 0 | 0 | 0 | 0 | 0 | 0 | 0 | 0 | 0 | 0 | 0 | 0 | 0 | 0 | 0 | 0
12.06.2025¦10:23:51.260 | 0 | 0 | 0 | 0 | 0 | 0 | 0 | 0 | 0 | 0 | 0 | 0 | 0 | 0 | 0 | 0 | 0 | 0 | 0 | 0
12.06.2025¦10:23:52.260 | 0 | 0 | 0 | 0 | 0 | 0 | 0 | 0 | 0 | 0 | 0 | 0 | 0 | 0 | 0 | 0 | 0 | 0 | 0 | 0
12.06.2025¦10:23:53.260 | 0 | 0 | 0 | 0 | 0 | 0 | 0 | 0 | 0 | 0 | 0 | 0 | 0 | 0 | 0 | 0 | 0 | 0 | 0 | 0
12.06.2025¦10:23:54.259 | 0 | 0 | 0 | 0 | 0 | 0 | 0 | 0 | 0 | 0 | 0 | 0 | 0 | 0 | 0 | 0 | 0 | 0 | 0 | 0
12.06.2025¦10:23:55.260 | 0 | 0 | 0 | 0 | 0 | 0 | 0 | 0 | 0 | 0 | 0 | 0 | 0 | 0 | 0 | 0 | 0 | 0 | 0 | 0
12.06.2025¦10:23:56.260 | 0 | 0 | 0 | 0 | 0 | 0 | 0 | 0 | 0 | 0 | 0 | 0 | 0 | 0 | 0 | 0 | 0 | 0 | 0 | 0
12.06.2025¦10:23:57.259 | 0 | 0 | 0 | 0 | 0 | 0 | 0 | 0 | 0 | 0 | 0 | 0 | 0 | 0 | 0 | 0 | 0 | 0 | 0 | 0
12.06.2025¦10:23:58.260 | 0 | 0 | 0 | 0 | 0 | 0 | 0 | 0 | 0 | 0 | 0 | 0 | 0 | 0 | 0 | 0 | 0 | 0 | 0 | 0
12.06.2025¦10:23:59.260 | 0 | 0 | 0 | 0 | 0 | 0 | 0 | 0 | 0 | 0 | 0 | 0 | 0 | 0 | 0 | 0 | 0 | 0 | 0 | 0
12.06.2025¦10:24:00.259 | 0 | 0 | 0 | 0 | 0 | 0 | 0 | 0 | 0 | 0 | 0 | 0 | 0 | 0 | 0 | 0 | 0 | 0 | 0 | 0
12.06.2025¦10:24:01.260 | 0 | 0 | 0 | 0 | 0 | 0 | 0 | 0 | 0 | 0 | 0 | 0 | 0 | 0 | 0 | 0 | 0 | 0 | 0 | 0
12.06.2025¦10:24:02.260 | 0 | 0 | 0 | 0 | 0 | 0 | 0 | 0 | 0 | 0 | 0 | 0 | 0 | 0 | 0 | 0 | 0 | 0 | 0 | 0
12.06.2025¦10:24:03.260 | 0 | 0 | 0 | 0 | 0 | 0 | 0 | 0 | 0 | 0 | 0 | 0 | 0 | 0 | 0 | 0 | 0 | 0 | 0 | 0
12.06.2025¦10:24:04.259 | 0 | 0 | 0 | 0 | 0 | 0 | 0 | 0 | 0 | 0 | 0 | 0 | 0 | 0 | 0 | 0 | 0 | 0 | 0 | 0
12.06.2025¦10:24:05.259 | 0 | 0 | 0 | 0 | 0 | 0 | 0 | 0 | 0 | 0 | 0 | 0 | 0 | 0 | 0 | 0 | 0 | 0 | 0 | 0
12.06.2025¦10:24:06.259 | 0 | 0 | 0 | 0 | 0 | 0 | 0 | 0 | 0 | 0 | 0 | 0 | 0 | 0 | 0 | 0 | 0 | 0 | 0 | 0
12.06.2025¦10:24:07.260 | 0 | 0 | 0 | 0 | 0 | 0 | 0 | 0 | 0 | 0 | 0 | 0 | 0 | 0 | 0 | 0 | 0 | 0 | 0 | 0
12.06.2025¦10:24:08.260 | 0 | 0 | 0 | 0 | 0 | 0 | 0 | 0 | 0 | 0 | 0 | 0 | 0 | 0 | 0 | 0 | 0 | 0 | 0 | 0
12.06.2025¦10:24:09.260 | 0 | 0 | 0 | 0 | 0 | 0 | 0 | 0 | 0 | 0 | 0 | 0 | 0 | 0 | 0 | 0 | 0 | 0 | 0 | 0
12.06.2025¦10:24:10.260 | 0 | 0 | 0 | 0 | 0 | 0 | 0 | 0 | 0 | 0 | 0 | 0 | 0 | 0 | 0 | 0 | 0 | 0 | 0 | 0
12.06.2025¦10:24:11.259 | 0 | 0 | 0 | 0 | 0 | 0 | 0 | 0 | 0 | 0 | 0 | 0 | 0 | 0 | 0 | 0 | 0 | 0 | 0 | 0
12.06.2025¦10:24:12.261 | 0 | 0 | 0 | 0 | 0 | 0 | 0 | 0 | 0 | 0 | 0 | 0 | 0 | 0 | 0 | 0 | 0 | 0 | 0 | 0
12.06.2025¦10:24:13.260 | 0 | 0 | 0 | 0 | 0 | 0 | 0 | 0 | 0 | 0 | 0 | 0 | 0 | 0 | 0 | 0 | 0 | 0 | 0 | 0
12.06.2025¦10:24:14.260 | 0 | 0 | 0 | 0 | 0 | 0 | 0 | 0 | 0 | 0 | 0 | 0 | 0 | 0 | 0 | 0 | 0 | 0 | 0 | 0
12.06.2025¦10:24:15.260 | 0 | 0 | 0 | 0 | 0 | 0 | 0 | 0 | 0 | 0 | 0 | 0 | 0 | 0 | 0 | 0 | 0 | 0 | 0 | 0
12.06.2025¦10:24:16.260 | 0 | 0 | 0 | 0 | 0 | 0 | 0 | 0 | 0 | 0 | 0 | 0 | 0 | 0 | 0 | 0 | 0 | 0 | 0 | 0
12.06.2025¦10:24:17.260 | 0 | 0 | 0 | 0 | 0 | 0 | 0 | 0 | 0 | 0 | 0 | 0 | 0 | 0 | 0 | 0 | 0 | 0 | 0 | 0
12.06.2025¦10:24:18.259 | 0 | 0 | 0 | 0 | 0 | 0 | 0 | 0 | 0 | 0 | 0 | 0 | 0 | 0 | 0 | 0 | 0 | 0 | 0 | 0
12.06.2025¦10:24:19.260 | 0 | 0 | 0 | 0 | 0 | 0 | 0 | 0 | 0 | 0 | 0 | 0 | 0 | 0 | 0 | 0 | 0 | 0 | 0 | 0
12.06.2025¦10:24:20.259 | 0 | 0 | 0 | 0 | 0 | 0 | 0 | 0 | 0 | 0 | 0 | 0 | 0 | 0 | 0 | 0 | 0 | 0 | 0 | 0
12.06.2025¦10:24:21.259 | 0 | 0 | 0 | 0 | 0 | 0 | 0 | 0 | 0 | 0 | 0 | 0 | 0 | 0 | 0 | 0 | 0 | 0 | 0 | 0
12.06.2025¦10:24:22.259 | 0 | 0 | 0 | 0 | 0 | 0 | 0 | 0 | 0 | 0 | 0 | 0 | 0 | 0 | 0 | 0 | 0 | 0 | 0 | 0
12.06.2025¦10:24:23.259 | 0 | 0 | 0 | 0 | 0 | 0 | 0 | 0 | 0 | 0 | 0 | 0 | 0 | 0 | 0 | 0 | 0 | 0 | 0 | 0
12.06.2025¦10:24:24.260 | 0 | 0 | 0 | 0 | 0 | 0 | 0 | 0 | 0 | 0 | 0 | 0 | 0 | 0 | 0 | 0 | 0 | 0 | 0 | 0
12.06.2025¦10:24:25.259 | 0 | 0 | 0 | 0 | 0 | 0 | 0 | 0 | 0 | 0 | 0 | 0 | 0 | 0 | 0 | 0 | 0 | 0 | 0 | 0
12.06.2025¦10:24:26.261 | 0 | 0 | 0 | 0 | 0 | 0 | 0 | 0 | 0 | 0 | 0 | 0 | 0 | 0 | 0 | 0 | 0 | 0 | 0 | 0
12.06.2025¦10:24:27.259 | 0 | 0 | 0 | 0 | 0 | 0 | 0 | 0 | 0 | 0 | 0 | 0 | 0 | 0 | 0 | 0 | 0 | 0 | 0 | 0
12.06.2025¦10:24:28.260 | 0 | 0 | 0 | 0 | 0 | 0 | 0 | 0 | 0 | 0 | 0 | 0 | 0 | 0 | 0 | 0 | 0 | 0 | 0 | 0
12.06.2025¦10:24:29.260 | 0 | 0 | 0 | 0 | 0 | 0 | 0 | 0 | 0 | 0 | 0 | 0 | 0 | 0 | 0 | 0 | 0 | 0 | 0 | 0
12.06.2025¦10:24:30.259 | 0 | 0 | 0 | 0 | 0 | 0 | 0 | 0 | 0 | 0 | 0 | 0 | 0 | 0 | 0 | 0 | 0 | 0 | 0 | 0
12.06.2025¦10:24:31.259 | 0 | 0 | 0 | 0 | 0 | 0 | 0 | 0 | 0 | 0 | 0 | 0 | 0 | 0 | 0 | 0 | 0 | 0 | 0 | 0
12.06.2025¦10:24:32.259 | 0 | 0 | 0 | 0 | 0 | 0 | 0 | 0 | 0 | 0 | 0 | 0 | 0 | 0 | 0 | 0 | 0 | 0 | 0 | 0
12.06.2025¦10:24:33.261 | 0 | 0 | 0 | 0 | 0 | 0 | 0 | 0 | 0 | 0 | 0 | 0 | 0 | 0 | 0 | 0 | 0 | 0 | 0 | 0
12.06.2025¦10:24:34.259 | 0 | 0 | 0 | 0 | 0 | 0 | 0 | 0 | 0 | 0 | 0 | 0 | 0 | 0 | 0 | 0 | 0 | 0 | 0 | 0
12.06.2025¦10:24:35.259 | 0 | 0 | 0 | 0 | 0 | 0 | 0 | 0 | 0 | 0 | 0 | 0 | 0 | 0 | 0 | 0 | 0 | 0 | 0 | 0
12.06.2025¦10:24:36.260 | 0 | 0 | 0 | 0 | 0 | 0 | 0 | 0 | 0 | 0 | 0 | 0 | 0 | 0 | 0 | 0 | 0 | 0 | 0 | 0
12.06.2025¦10:24:37.260 | 0 | 0 | 0 | 0 | 0 | 0 | 0 | 0 | 0 | 0 | 0 | 0 | 0 | 0 | 0 | 0 | 0 | 0 | 0 | 0
12.06.2025¦10:24:38.260 | 0 | 0 | 0 | 0 | 0 | 0 | 0 | 0 | 0 | 0 | 0 | 0 | 0 | 0 | 0 | 0 | 0 | 0 | 0 | 0
12.06.2025¦10:24:39.259 | 0 | 0 | 0 | 0 | 0 | 0 | 0 | 0 | 0 | 0 | 0 | 0 | 0 | 0 | 0 | 0 | 0 | 0 | 0 | 0
12.06.2025¦10:24:40.260 | 0 | 0 | 0 | 0 | 0 | 0 | 0 | 0 | 0 | 0 | 0 | 0 | 0 | 0 | 0 | 0 | 0 | 0 | 0 | 0
12.06.2025¦10:24:41.259 | 0 | 0 | 0 | 0 | 0 | 0 | 0 | 0 | 0 | 0 | 0 | 0 | 0 | 0 | 0 | 0 | 0 | 0 | 0 | 0
12.06.2025¦10:24:42.259 | 0 | 0 | 0 | 0 | 0 | 0 | 0 | 0 | 0 | 0 | 0 | 0 | 0 | 0 | 0 | 0 | 0 | 0 | 0 | 0
12.06.2025¦10:24:43.260 | 0 | 0 | 0 | 0 | 0 | 0 | 0 | 0 | 0 | 0 | 0 | 0 | 0 | 0 | 0 | 0 | 0 | 0 | 0 | 0
12.06.2025¦10:24:44.260 | 0 | 0 | 0 | 0 | 0 | 0 | 0 | 0 | 0 | 0 | 0 | 0 | 0 | 0 | 0 | 0 | 0 | 0 | 0 | 0
12.06.2025¦10:24:45.260 | 0 | 0 | 0 | 0 | 0 | 0 | 0 | 0 | 0 | 0 | 0 | 0 | 0 | 0 | 0 | 0 | 0 | 0 | 0 | 0
12.06.2025¦10:24:46.259 | 0 | 0 | 0 | 0 | 0 | 0 | 0 | 0 | 0 | 0 | 0 | 0 | 0 | 0 | 0 | 0 | 0 | 0 | 0 | 0
12.06.2025¦10:24:47.260 | 0 | 0 | 0 | 0 | 0 | 0 | 0 | 0 | 0 | 0 | 0 | 0 | 0 | 0 | 0 | 0 | 0 | 0 | 0 | 0
12.06.2025¦10:24:48.259 | 0 | 0 | 0 | 0 | 0 | 0 | 0 | 0 | 0 | 0 | 0 | 0 | 0 | 0 | 0 | 0 | 0 | 0 | 0 | 0
12.06.2025¦10:24:49.260 | 0 | 0 | 0 | 0 | 0 | 0 | 0 | 0 | 0 | 0 | 0 | 0 | 0 | 0 | 0 | 0 | 0 | 0 | 0 | 0
12.06.2025¦10:24:50.260 | 0 | 0 | 0 | 0 | 0 | 0 | 0 | 0 | 0 | 0 | 0 | 0 | 0 | 0 | 0 | 0 | 0 | 0 | 0 | 0
12.06.2025¦10:24:51.259 | 0 | 0 | 0 | 0 | 0 | 0 | 0 | 0 | 0 | 0 | 0 | 0 | 0 | 0 | 0 | 0 | 0 | 0 | 0 | 0
12.06.2025¦10:24:52.260 | 0 | 0 | 0 | 0 | 0 | 0 | 0 | 0 | 0 | 0 | 0 | 0 | 0 | 0 | 0 | 0 | 0 | 0 | 0 | 0
12.06.2025¦10:24:53.260 | 0 | 0 | 0 | 0 | 0 | 0 | 0 | 0 | 0 | 0 | 0 | 0 | 0 | 0 | 0 | 0 | 0 | 0 | 0 | 0
12.06.2025¦10:24:54.261 | 0 | 0 | 0 | 0 | 0 | 0 | 0 | 0 | 0 | 0 | 0 | 0 | 0 | 0 | 0 | 0 | 0 | 0 | 0 | 0
12.06.2025¦10:24:55.260 | 0 | 0 | 0 | 0 | 0 | 0 | 0 | 0 | 0 | 0 | 0 | 0 | 0 | 0 | 0 | 0 | 0 | 0 | 0 | 0
12.06.2025¦10:24:56.260 | 0 | 0 | 0 | 0 | 0 | 0 | 0 | 0 | 0 | 0 | 0 | 0 | 0 | 0 | 0 | 0 | 0 | 0 | 0 | 0
12.06.2025¦10:24:57.259 | 0 | 0 | 0 | 0 | 0 | 0 | 0 | 0 | 0 | 0 | 0 | 0 | 0 | 0 | 0 | 0 | 0 | 0 | 0 | 0
12.06.2025¦10:24:58.260 | 0 | 0 | 0 | 0 | 0 | 0 | 0 | 0 | 0 | 0 | 0 | 0 | 0 | 0 | 0 | 0 | 0 | 0 | 0 | 0
12.06.2025¦10:24:59.260 | 0 | 0 | 0 | 0 | 0 | 0 | 0 | 0 | 0 | 0 | 0 | 0 | 0 | 0 | 0 | 0 | 0 | 0 | 0 | 0
12.06.2025¦10:25:00.259 | 0 | 0 | 0 | 0 | 0 | 0 | 0 | 0 | 0 | 0 | 0 | 0 | 0 | 0 | 0 | 0 | 0 | 0 | 0 | 0
12.06.2025¦10:25:01.260 | 0 | 0 | 0 | 0 | 0 | 0 | 0 | 0 | 0 | 0 | 0 | 0 | 0 | 0 | 0 | 0 | 0 | 0 | 0 | 0
12.06.2025¦10:25:02.260 | 0 | 0 | 0 | 0 | 0 | 0 | 0 | 0 | 0 | 0 | 0 | 0 | 0 | 0 | 0 | 0 | 0 | 0 | 0 | 0
12.06.2025¦10:25:03.260 | 0 | 0 | 0 | 0 | 0 | 0 | 0 | 0 | 0 | 0 | 0 | 0 | 0 | 0 | 0 | 0 | 0 | 0 | 0 | 0
12.06.2025¦10:25:04.260 | 0 | 0 | 0 | 0 | 0 | 0 | 0 | 0 | 0 | 0 | 0 | 0 | 0 | 0 | 0 | 0 | 0 | 0 | 0 | 0
12.06.2025¦10:25:05.260 | 0 | 0 | 0 | 0 | 0 | 0 | 0 | 0 | 0 | 0 | 0 | 0 | 0 | 0 | 0 | 0 | 0 | 0 | 0 | 0
12.06.2025¦10:25:06.260 | 0 | 0 | 0 | 0 | 0 | 0 | 0 | 0 | 0 | 0 | 0 | 0 | 0 | 0 | 0 | 0 | 0 | 0 | 0 | 0
12.06.2025¦10:25:07.259 | 0 | 0 | 0 | 0 | 0 | 0 | 0 | 0 | 0 | 0 | 0 | 0 | 0 | 0 | 0 | 0 | 0 | 0 | 0 | 0
12.06.2025¦10:25:08.260 | 0 | 0 | 0 | 0 | 0 | 0 | 0 | 0 | 0 | 0 | 0 | 0 | 0 | 0 | 0 | 0 | 0 | 0 | 0 | 0
12.06.2025¦10:25:09.260 | 0 | 0 | 0 | 0 | 0 | 0 | 0 | 0 | 0 | 0 | 0 | 0 | 0 | 0 | 0 | 0 | 0 | 0 | 0 | 0
12.06.2025¦10:25:10.259 | 0 | 0 | 0 | 0 | 0 | 0 | 0 | 0 | 0 | 0 | 0 | 0 | 0 | 0 | 0 | 0 | 0 | 0 | 0 | 0
12.06.2025¦10:25:11.259 | 0 | 0 | 0 | 0 | 0 | 0 | 0 | 0 | 0 | 0 | 0 | 0 | 0 | 0 | 0 | 0 | 0 | 0 | 0 | 0
12.06.2025¦10:25:12.260 | 0 | 0 | 0 | 0 | 0 | 0 | 0 | 0 | 0 | 0 | 0 | 0 | 0 | 0 | 0 | 0 | 0 | 0 | 0 | 0
12.06.2025¦10:25:13.260 | 0 | 0 | 0 | 0 | 0 | 0 | 0 | 0 | 0 | 0 | 0 | 0 | 0 | 0 | 0 | 0 | 0 | 0 | 0 | 0
12.06.2025¦10:25:14.260 | 0 | 0 | 0 | 0 | 0 | 0 | 0 | 0 | 0 | 0 | 0 | 0 | 0 | 0 | 0 | 0 | 0 | 0 | 0 | 0
12.06.2025¦10:25:15.260 | 0 | 0 | 0 | 0 | 0 | 0 | 0 | 0 | 0 | 0 | 0 | 0 | 0 | 0 | 0 | 0 | 0 | 0 | 0 | 0
12.06.2025¦10:25:16.259 | 0 | 0 | 0 | 0 | 0 | 0 | 0 | 0 | 0 | 0 | 0 | 0 | 0 | 0 | 0 | 0 | 0 | 0 | 0 | 0
12.06.2025¦10:25:17.260 | 0 | 0 | 0 | 0 | 0 | 0 | 0 | 0 | 0 | 0 | 0 | 0 | 0 | 0 | 0 | 0 | 0 | 0 | 0 | 0
12.06.2025¦10:25:18.260 | 0 | 0 | 0 | 0 | 0 | 0 | 0 | 0 | 0 | 0 | 0 | 0 | 0 | 0 | 0 | 0 | 0 | 0 | 0 | 0
12.06.2025¦10:25:19.260 | 0 | 0 | 0 | 0 | 0 | 0 | 0 | 0 | 0 | 0 | 0 | 0 | 0 | 0 | 0 | 0 | 0 | 0 | 0 | 0
12.06.2025¦10:25:20.260 | 0 | 0 | 0 | 0 | 0 | 0 | 0 | 0 | 0 | 0 | 0 | 0 | 0 | 0 | 0 | 0 | 0 | 0 | 0 | 0
12.06.2025¦10:25:21.260 | 0 | 0 | 0 | 0 | 0 | 0 | 0 | 0 | 0 | 0 | 0 | 0 | 0 | 0 | 0 | 0 | 0 | 0 | 0 | 0
12.06.2025¦10:25:22.260 | 0 | 0 | 0 | 0 | 0 | 0 | 0 | 0 | 0 | 0 | 0 | 0 | 0 | 0 | 0 | 0 | 0 | 0 | 0 | 0
12.06.2025¦10:25:23.260 | 0 | 0 | 0 | 0 | 0 | 0 | 0 | 0 | 0 | 0 | 0 | 0 | 0 | 0 | 0 | 0 | 0 | 0 | 0 | 0
12.06.2025¦10:25:24.259 | 0 | 0 | 0 | 0 | 0 | 0 | 0 | 0 | 0 | 0 | 0 | 0 | 0 | 0 | 0 | 0 | 0 | 0 | 0 | 0
12.06.2025¦10:25:25.260 | 0 | 0 | 0 | 0 | 0 | 0 | 0 | 0 | 0 | 0 | 0 | 0 | 0 | 0 | 0 | 0 | 0 | 0 | 0 | 0
12.06.2025¦10:25:26.260 | 0 | 0 | 0 | 0 | 0 | 0 | 0 | 0 | 0 | 0 | 0 | 0 | 0 | 0 | 0 | 0 | 0 | 0 | 0 | 0
12.06.2025¦10:25:27.260 | 0 | 0 | 0 | 0 | 0 | 0 | 0 | 0 | 0 | 0 | 0 | 0 | 0 | 0 | 0 | 0 | 0 | 0 | 0 | 0
12.06.2025¦10:25:28.260 | 0 | 0 | 0 | 0 | 0 | 0 | 0 | 0 | 0 | 0 | 0 | 0 | 0 | 0 | 0 | 0 | 0 | 0 | 0 | 0
12.06.2025¦10:25:29.260 | 0 | 0 | 0 | 0 | 0 | 0 | 0 | 0 | 0 | 0 | 0 | 0 | 0 | 0 | 0 | 0 | 0 | 0 | 0 | 0
12.06.2025¦10:25:30.260 | 0 | 0 | 0 | 0 | 0 | 0 | 0 | 0 | 0 | 0 | 0 | 0 | 0 | 0 | 0 | 0 | 0 | 0 | 0 | 0
12.06.2025¦10:25:31.259 | 0 | 0 | 0 | 0 | 0 | 0 | 0 | 0 | 0 | 0 | 0 | 0 | 0 | 0 | 0 | 0 | 0 | 0 | 0 | 0
12.06.2025¦10:25:32.261 | 0 | 0 | 0 | 0 | 0 | 0 | 0 | 0 | 0 | 0 | 0 | 0 | 0 | 0 | 0 | 0 | 0 | 0 | 0 | 0
12.06.2025¦10:25:33.259 | 0 | 0 | 0 | 0 | 0 | 0 | 0 | 0 | 0 | 0 | 0 | 0 | 0 | 0 | 0 | 0 | 0 | 0 | 0 | 0
12.06.2025¦10:25:34.259 | 0 | 0 | 0 | 0 | 0 | 0 | 0 | 0 | 0 | 0 | 0 | 0 | 0 | 0 | 0 | 0 | 0 | 0 | 0 | 0
12.06.2025¦10:25:35.259 | 0 | 0 | 0 | 0 | 0 | 0 | 0 | 0 | 0 | 0 | 0 | 0 | 0 | 0 | 0 | 0 | 0 | 0 | 0 | 0
12.06.2025¦10:25:36.260 | 0 | 0 | 0 | 0 | 0 | 0 | 0 | 0 | 0 | 0 | 0 | 0 | 0 | 0 | 0 | 0 | 0 | 0 | 0 | 0
12.06.2025¦10:25:37.259 | 0 | 0 | 0 | 0 | 0 | 0 | 0 | 0 | 0 | 0 | 0 | 0 | 0 | 0 | 0 | 0 | 0 | 0 | 0 | 0
12.06.2025¦10:25:38.260 | 0 | 0 | 0 | 0 | 0 | 0 | 0 | 0 | 0 | 0 | 0 | 0 | 0 | 0 | 0 | 0 | 0 | 0 | 0 | 0
12.06.2025¦10:25:39.260 | 0 | 0 | 0 | 0 | 0 | 0 | 0 | 0 | 0 | 0 | 0 | 0 | 0 | 0 | 0 | 0 | 0 | 0 | 0 | 0
12.06.2025¦10:25:40.260 | 0 | 0 | 0 | 0 | 0 | 0 | 0 | 0 | 0 | 0 | 0 | 0 | 0 | 0 | 0 | 0 | 0 | 0 | 0 | 0
12.06.2025¦10:25:41.260 | 0 | 0 | 0 | 0 | 0 | 0 | 0 | 0 | 0 | 0 | 0 | 0 | 0 | 0 | 0 | 0 | 0 | 0 | 0 | 0
12.06.2025¦10:25:42.260 | 0 | 0 | 0 | 0 | 0 | 0 | 0 | 0 | 0 | 0 | 0 | 0 | 0 | 0 | 0 | 0 | 0 | 0 | 0 | 0
12.06.2025¦10:25:43.260 | 0 | 0 | 0 | 0 | 0 | 0 | 0 | 0 | 0 | 0 | 0 | 0 | 0 | 0 | 0 | 0 | 0 | 0 | 0 | 0
12.06.2025¦10:25:44.260 | 0 | 0 | 0 | 0 | 0 | 0 | 0 | 0 | 0 | 0 | 0 | 0 | 0 | 0 | 0 | 0 | 0 | 0 | 0 | 0
12.06.2025¦10:25:45.260 | 0 | 0 | 0 | 0 | 0 | 0 | 0 | 0 | 0 | 0 | 0 | 0 | 0 | 0 | 0 | 0 | 0 | 0 | 0 | 0
12.06.2025¦10:25:46.260 | 0 | 0 | 0 | 0 | 0 | 0 | 0 | 0 | 0 | 0 | 0 | 0 | 0 | 0 | 0 | 0 | 0 | 0 | 0 | 0
12.06.2025¦10:25:47.260 | 0 | 0 | 0 | 0 | 0 | 0 | 0 | 0 | 0 | 0 | 0 | 0 | 0 | 0 | 0 | 0 | 0 | 0 | 0 | 0
12.06.2025¦10:25:48.260 | 0 | 0 | 0 | 0 | 0 | 0 | 0 | 0 | 0 | 0 | 0 | 0 | 0 | 0 | 0 | 0 | 0 | 0 | 0 | 0
12.06.2025¦10:25:49.260 | 0 | 0 | 0 | 0 | 0 | 0 | 0 | 0 | 0 | 0 | 0 | 0 | 0 | 0 | 0 | 0 | 0 | 0 | 0 | 0
12.06.2025¦10:25:50.260 | 0 | 0 | 0 | 0 | 0 | 0 | 0 | 0 | 0 | 0 | 0 | 0 | 0 | 0 | 0 | 0 | 0 | 0 | 0 | 0
12.06.2025¦10:25:51.260 | 0 | 0 | 0 | 0 | 0 | 0 | 0 | 0 | 0 | 0 | 0 | 0 | 0 | 0 | 0 | 0 | 0 | 0 | 0 | 0
12.06.2025¦10:25:52.260 | 0 | 0 | 0 | 0 | 0 | 0 | 0 | 0 | 0 | 0 | 0 | 0 | 0 | 0 | 0 | 0 | 0 | 0 | 0 | 0
12.06.2025¦10:25:53.260 | 0 | 0 | 0 | 0 | 0 | 0 | 0 | 0 | 0 | 0 | 0 | 0 | 0 | 0 | 0 | 0 | 0 | 0 | 0 | 0
12.06.2025¦10:25:54.259 | 0 | 0 | 0 | 0 | 0 | 0 | 0 | 0 | 0 | 0 | 0 | 0 | 0 | 0 | 0 | 0 | 0 | 0 | 0 | 0
12.06.2025¦10:25:55.260 | 0 | 0 | 0 | 0 | 0 | 0 | 0 | 0 | 0 | 0 | 0 | 0 | 0 | 0 | 0 | 0 | 0 | 0 | 0 | 0
12.06.2025¦10:25:56.259 | 0 | 0 | 0 | 0 | 0 | 0 | 0 | 0 | 0 | 0 | 0 | 0 | 0 | 0 | 0 | 0 | 0 | 0 | 0 | 0
12.06.2025¦10:25:57.260 | 0 | 0 | 0 | 0 | 0 | 0 | 0 | 0 | 0 | 0 | 0 | 0 | 0 | 0 | 0 | 0 | 0 | 0 | 0 | 0
12.06.2025¦10:25:58.260 | 0 | 0 | 0 | 0 | 0 | 0 | 0 | 0 | 0 | 0 | 0 | 0 | 0 | 0 | 0 | 0 | 0 | 0 | 0 | 0
12.06.2025¦10:25:59.260 | 0 | 0 | 0 | 0 | 0 | 0 | 0 | 0 | 0 | 0 | 0 | 0 | 0 | 0 | 0 | 0 | 0 | 0 | 0 | 0
12.06.2025¦10:26:00.259 | 0 | 0 | 0 | 0 | 0 | 0 | 0 | 0 | 0 | 0 | 0 | 0 | 0 | 0 | 0 | 0 | 0 | 0 | 0 | 0
12.06.2025¦10:26:01.259 | 0 | 0 | 0 | 0 | 0 | 0 | 0 | 0 | 0 | 0 | 0 | 0 | 0 | 0 | 0 | 0 | 0 | 0 | 0 | 0
12.06.2025¦10:26:02.259 | 0 | 0 | 0 | 0 | 0 | 0 | 0 | 0 | 0 | 0 | 0 | 0 | 0 | 0 | 0 | 0 | 0 | 0 | 0 | 0
12.06.2025¦10:26:03.259 | 0 | 0 | 0 | 0 | 0 | 0 | 0 | 0 | 0 | 0 | 0 | 0 | 0 | 0 | 0 | 0 | 0 | 0 | 0 | 0
12.06.2025¦10:26:04.260 | 0 | 0 | 0 | 0 | 0 | 0 | 0 | 0 | 0 | 0 | 0 | 0 | 0 | 0 | 0 | 0 | 0 | 0 | 0 | 0
12.06.2025¦10:26:05.260 | 0 | 0 | 0 | 0 | 0 | 0 | 0 | 0 | 0 | 0 | 0 | 0 | 0 | 0 | 0 | 0 | 0 | 0 | 0 | 0
12.06.2025¦10:26:06.260 | 0 | 0 | 0 | 0 | 0 | 0 | 0 | 0 | 0 | 0 | 0 | 0 | 0 | 0 | 0 | 0 | 0 | 0 | 0 | 0
12.06.2025¦10:26:07.260 | 0 | 0 | 0 | 0 | 0 | 0 | 0 | 0 | 0 | 0 | 0 | 0 | 0 | 0 | 0 | 0 | 0 | 0 | 0 | 0
12.06.2025¦10:26:08.260 | 0 | 0 | 0 | 0 | 0 | 0 | 0 | 0 | 0 | 0 | 0 | 0 | 0 | 0 | 0 | 0 | 0 | 0 | 0 | 0
12.06.2025¦10:26:09.260 | 0 | 0 | 0 | 0 | 0 | 0 | 0 | 0 | 0 | 0 | 0 | 0 | 0 | 0 | 0 | 0 | 0 | 0 | 0 | 0
12.06.2025¦10:26:10.259 | 0 | 0 | 0 | 0 | 0 | 0 | 0 | 0 | 0 | 0 | 0 | 0 | 0 | 0 | 0 | 0 | 0 | 0 | 0 | 0
12.06.2025¦10:26:11.261 | 0 | 0 | 0 | 0 | 0 | 0 | 0 | 0 | 0 | 0 | 0 | 0 | 0 | 0 | 0 | 0 | 0 | 0 | 0 | 0
12.06.2025¦10:26:12.259 | 0 | 0 | 0 | 0 | 0 | 0 | 0 | 0 | 0 | 0 | 0 | 0 | 0 | 0 | 0 | 0 | 0 | 0 | 0 | 0
12.06.2025¦10:26:13.260 | 0 | 0 | 0 | 0 | 0 | 0 | 0 | 0 | 0 | 0 | 0 | 0 | 0 | 0 | 0 | 0 | 0 | 0 | 0 | 0
12.06.2025¦10:26:14.259 | 0 | 0 | 0 | 0 | 0 | 0 | 0 | 0 | 0 | 0 | 0 | 0 | 0 | 0 | 0 | 0 | 0 | 0 | 0 | 0
12.06.2025¦10:26:15.260 | 0 | 0 | 0 | 0 | 0 | 0 | 0 | 0 | 0 | 0 | 0 | 0 | 0 | 0 | 0 | 0 | 0 | 0 | 0 | 0
12.06.2025¦10:26:16.260 | 0 | 0 | 0 | 0 | 0 | 0 | 0 | 0 | 0 | 0 | 0 | 0 | 0 | 0 | 0 | 0 | 0 | 0 | 0 | 0
12.06.2025¦10:26:17.260 | 0 | 0 | 0 | 0 | 0 | 0 | 0 | 0 | 0 | 0 | 0 | 0 | 0 | 0 | 0 | 0 | 0 | 0 | 0 | 0
12.06.2025¦10:26:18.260 | 0 | 0 | 0 | 0 | 0 | 0 | 0 | 0 | 0 | 0 | 0 | 0 | 0 | 0 | 0 | 0 | 0 | 0 | 0 | 0
12.06.2025¦10:26:19.259 | 0 | 0 | 0 | 0 | 0 | 0 | 0 | 0 | 0 | 0 | 0 | 0 | 0 | 0 | 0 | 0 | 0 | 0 | 0 | 0
12.06.2025¦10:26:20.259 | 0 | 0 | 0 | 0 | 0 | 0 | 0 | 0 | 0 | 0 | 0 | 0 | 0 | 0 | 0 | 0 | 0 | 0 | 0 | 0
12.06.2025¦10:26:21.259 | 0 | 0 | 0 | 0 | 0 | 0 | 0 | 0 | 0 | 0 | 0 | 0 | 0 | 0 | 0 | 0 | 0 | 0 | 0 | 0
12.06.2025¦10:26:22.260 | 0 | 0 | 0 | 0 | 0 | 0 | 0 | 0 | 0 | 0 | 0 | 0 | 0 | 0 | 0 | 0 | 0 | 0 | 0 | 0
12.06.2025¦10:26:23.259 | 0 | 0 | 0 | 0 | 0 | 0 | 0 | 0 | 0 | 0 | 0 | 0 | 0 | 0 | 0 | 0 | 0 | 0 | 0 | 0
12.06.2025¦10:26:24.259 | 0 | 0 | 0 | 0 | 0 | 0 | 0 | 0 | 0 | 0 | 0 | 0 | 0 | 0 | 0 | 0 | 0 | 0 | 0 | 0
12.06.2025¦10:26:25.260 | 0 | 0 | 0 | 0 | 0 | 0 | 0 | 0 | 0 | 0 | 0 | 0 | 0 | 0 | 0 | 0 | 0 | 0 | 0 | 0
12.06.2025¦10:26:26.260 | 0 | 0 | 0 | 0 | 0 | 0 | 0 | 0 | 0 | 0 | 0 | 0 | 0 | 0 | 0 | 0 | 0 | 0 | 0 | 0
12.06.2025¦10:26:27.260 | 0 | 0 | 0 | 0 | 0 | 0 | 0 | 0 | 0 | 0 | 0 | 0 | 0 | 0 | 0 | 0 | 0 | 0 | 0 | 0
12.06.2025¦10:26:28.259 | 0 | 0 | 0 | 0 | 0 | 0 | 0 | 0 | 0 | 0 | 0 | 0 | 0 | 0 | 0 | 0 | 0 | 0 | 0 | 0
12.06.2025¦10:26:29.259 | 0 | 0 | 0 | 0 | 0 | 0 | 0 | 0 | 0 | 0 | 0 | 0 | 0 | 0 | 0 | 0 | 0 | 0 | 0 | 0
12.06.2025¦10:26:30.260 | 0 | 0 | 0 | 0 | 0 | 0 | 0 | 0 | 0 | 0 | 0 | 0 | 0 | 0 | 0 | 0 | 0 | 0 | 0 | 0
12.06.2025¦10:26:31.259 | 0 | 0 | 0 | 0 | 0 | 0 | 0 | 0 | 0 | 0 | 0 | 0 | 0 | 0 | 0 | 0 | 0 | 0 | 0 | 0
12.06.2025¦10:26:32.260 | 0 | 0 | 0 | 0 | 0 | 0 | 0 | 0 | 0 | 0 | 0 | 0 | 0 | 0 | 0 | 0 | 0 | 0 | 0 | 0
12.06.2025¦10:26:33.260 | 0 | 0 | 0 | 0 | 0 | 0 | 0 | 0 | 0 | 0 | 0 | 0 | 0 | 0 | 0 | 0 | 0 | 0 | 0 | 0
12.06.2025¦10:26:34.259 | 0 | 0 | 0 | 0 | 0 | 0 | 0 | 0 | 0 | 0 | 0 | 0 | 0 | 0 | 0 | 0 | 0 | 0 | 0 | 0
12.06.2025¦10:26:35.260 | 0 | 0 | 0 | 0 | 0 | 0 | 0 | 0 | 0 | 0 | 0 | 0 | 0 | 0 | 0 | 0 | 0 | 0 | 0 | 0
12.06.2025¦10:26:36.260 | 0 | 0 | 0 | 0 | 0 | 0 | 0 | 0 | 0 | 0 | 0 | 0 | 0 | 0 | 0 | 0 | 0 | 0 | 0 | 0
12.06.2025¦10:26:37.260 | 0 | 0 | 0 | 0 | 0 | 0 | 0 | 0 | 0 | 0 | 0 | 0 | 0 | 0 | 0 | 0 | 0 | 0 | 0 | 0
12.06.2025¦10:26:38.260 | 0 | 0 | 0 | 0 | 0 | 0 | 0 | 0 | 0 | 0 | 0 | 0 | 0 | 0 | 0 | 0 | 0 | 0 | 0 | 0
12.06.2025¦10:26:39.260 | 0 | 0 | 0 | 0 | 0 | 0 | 0 | 0 | 0 | 0 | 0 | 0 | 0 | 0 | 0 | 0 | 0 | 0 | 0 | 0
12.06.2025¦10:26:40.260 | 0 | 0 | 0 | 0 | 0 | 0 | 0 | 0 | 0 | 0 | 0 | 0 | 0 | 0 | 0 | 0 | 0 | 0 | 0 | 0
12.06.2025¦10:26:41.259 | 0 | 0 | 0 | 0 | 0 | 0 | 0 | 0 | 0 | 0 | 0 | 0 | 0 | 0 | 0 | 0 | 0 | 0 | 0 | 0
12.06.2025¦10:26:42.260 | 0 | 0 | 0 | 0 | 0 | 0 | 0 | 0 | 0 | 0 | 0 | 0 | 0 | 0 | 0 | 0 | 0 | 0 | 0 | 0
12.06.2025¦10:26:43.260 | 0 | 0 | 0 | 0 | 0 | 0 | 0 | 0 | 0 | 0 | 0 | 0 | 0 | 0 | 0 | 0 | 0 | 0 | 0 | 0
12.06.2025¦10:26:44.259 | 0 | 0 | 0 | 0 | 0 | 0 | 0 | 0 | 0 | 0 | 0 | 0 | 0 | 0 | 0 | 0 | 0 | 0 | 0 | 0
12.06.2025¦10:26:45.260 | 0 | 0 | 0 | 0 | 0 | 0 | 0 | 0 | 0 | 0 | 0 | 0 | 0 | 0 | 0 | 0 | 0 | 0 | 0 | 0
12.06.2025¦10:26:46.260 | 0 | 0 | 0 | 0 | 0 | 0 | 0 | 0 | 0 | 0 | 0 | 0 | 0 | 0 | 0 | 0 | 0 | 0 | 0 | 0
12.06.2025¦10:26:47.259 | 0 | 0 | 0 | 0 | 0 | 0 | 0 | 0 | 0 | 0 | 0 | 0 | 0 | 0 | 0 | 0 | 0 | 0 | 0 | 0
12.06.2025¦10:26:48.260 | 0 | 0 | 0 | 0 | 0 | 0 | 0 | 0 | 0 | 0 | 0 | 0 | 0 | 0 | 0 | 0 | 0 | 0 | 0 | 0
12.06.2025¦10:26:49.259 | 0 | 0 | 0 | 0 | 0 | 0 | 0 | 0 | 0 | 0 | 0 | 0 | 0 | 0 | 0 | 0 | 0 | 0 | 0 | 0
12.06.2025¦10:26:50.260 | 0 | 0 | 0 | 0 | 0 | 0 | 0 | 0 | 0 | 0 | 0 | 0 | 0 | 0 | 0 | 0 | 0 | 0 | 0 | 0
12.06.2025¦10:26:51.260 | 0 | 0 | 0 | 0 | 0 | 0 | 0 | 0 | 0 | 0 | 0 | 0 | 0 | 0 | 0 | 0 | 0 | 0 | 0 | 0
12.06.2025¦10:26:52.260 | 0 | 0 | 0 | 0 | 0 | 0 | 0 | 0 | 0 | 0 | 0 | 0 | 0 | 0 | 0 | 0 | 0 | 0 | 0 | 0
12.06.2025¦10:26:53.260 | 0 | 0 | 0 | 0 | 0 | 0 | 0 | 0 | 0 | 0 | 0 | 0 | 0 | 0 | 0 | 0 | 0 | 0 | 0 | 0
12.06.2025¦10:26:54.260 | 0 | 0 | 0 | 0 | 0 | 0 | 0 | 0 | 0 | 0 | 0 | 0 | 0 | 0 | 0 | 0 | 0 | 0 | 0 | 0
12.06.2025¦10:26:55.260 | 0 | 0 | 0 | 0 | 0 | 0 | 0 | 0 | 0 | 0 | 0 | 0 | 0 | 0 | 0 | 0 | 0 | 0 | 0 | 0
12.06.2025¦10:26:56.260 | 0 | 0 | 0 | 0 | 0 | 0 | 0 | 0 | 0 | 0 | 0 | 0 | 0 | 0 | 0 | 0 | 0 | 0 | 0 | 0
12.06.2025¦10:26:57.260 | 0 | 0 | 0 | 0 | 0 | 0 | 0 | 0 | 0 | 0 | 0 | 0 | 0 | 0 | 0 | 0 | 0 | 0 | 0 | 0
12.06.2025¦10:26:58.260 | 0 | 0 | 0 | 0 | 0 | 0 | 0 | 0 | 0 | 0 | 0 | 0 | 0 | 0 | 0 | 0 | 0 | 0 | 0 | 0
12.06.2025¦10:26:59.260 | 0 | 0 | 0 | 0 | 0 | 0 | 0 | 0 | 0 | 0 | 0 | 0 | 0 | 0 | 0 | 0 | 0 | 0 | 0 | 0
12.06.2025¦10:27:00.260 | 0 | 0 | 0 | 0 | 0 | 0 | 0 | 0 | 0 | 0 | 0 | 0 | 0 | 0 | 0 | 0 | 0 | 0 | 0 | 0
12.06.2025¦10:27:01.259 | 0 | 0 | 0 | 0 | 0 | 0 | 0 | 0 | 0 | 0 | 0 | 0 | 0 | 0 | 0 | 0 | 0 | 0 | 0 | 0
12.06.2025¦10:27:02.259 | 0 | 0 | 0 | 0 | 0 | 0 | 0 | 0 | 0 | 0 | 0 | 0 | 0 | 0 | 0 | 0 | 0 | 0 | 0 | 0
12.06.2025¦10:27:03.260 | 0 | 0 | 0 | 0 | 0 | 0 | 0 | 0 | 0 | 0 | 0 | 0 | 0 | 0 | 0 | 0 | 0 | 0 | 0 | 0
12.06.2025¦10:27:04.260 | 0 | 0 | 0 | 0 | 0 | 0 | 0 | 0 | 0 | 0 | 0 | 0 | 0 | 0 | 0 | 0 | 0 | 0 | 0 | 0
12.06.2025¦10:27:05.260 | 0 | 0 | 0 | 0 | 0 | 0 | 0 | 0 | 0 | 0 | 0 | 0 | 0 | 0 | 0 | 0 | 0 | 0 | 0 | 0
12.06.2025¦10:27:06.260 | 0 | 0 | 0 | 0 | 0 | 0 | 0 | 0 | 0 | 0 | 0 | 0 | 0 | 0 | 0 | 0 | 0 | 0 | 0 | 0
12.06.2025¦10:27:07.260 | 0 | 0 | 0 | 0 | 0 | 0 | 0 | 0 | 0 | 0 | 0 | 0 | 0 | 0 | 0 | 0 | 0 | 0 | 0 | 0
12.06.2025¦10:27:08.260 | 0 | 0 | 0 | 0 | 0 | 0 | 0 | 0 | 0 | 0 | 0 | 0 | 0 | 0 | 0 | 0 | 0 | 0 | 0 | 0
12.06.2025¦10:27:09.259 | 0 | 0 | 0 | 0 | 0 | 0 | 0 | 0 | 0 | 0 | 0 | 0 | 0 | 0 | 0 | 0 | 0 | 0 | 0 | 0
12.06.2025¦10:27:10.260 | 0 | 0 | 0 | 0 | 0 | 0 | 0 | 0 | 0 | 0 | 0 | 0 | 0 | 0 | 0 | 0 | 0 | 0 | 0 | 0
12.06.2025¦10:27:11.259 | 0 | 0 | 0 | 0 | 0 | 0 | 0 | 0 | 0 | 0 | 0 | 0 | 0 | 0 | 0 | 0 | 0 | 0 | 0 | 0
12.06.2025¦10:27:12.260 | 0 | 0 | 0 | 0 | 0 | 0 | 0 | 0 | 0 | 0 | 0 | 0 | 0 | 0 | 0 | 0 | 0 | 0 | 0 | 0
12.06.2025¦10:27:13.260 | 0 | 0 | 0 | 0 | 0 | 0 | 0 | 0 | 0 | 0 | 0 | 0 | 0 | 0 | 0 | 0 | 0 | 0 | 0 | 0
12.06.2025¦10:27:14.261 | 0 | 0 | 0 | 0 | 0 | 0 | 0 | 0 | 0 | 0 | 0 | 0 | 0 | 0 | 0 | 0 | 0 | 0 | 0 | 0
12.06.2025¦10:27:15.259 | 0 | 0 | 0 | 0 | 0 | 0 | 0 | 0 | 0 | 0 | 0 | 0 | 0 | 0 | 0 | 0 | 0 | 0 | 0 | 0
12.06.2025¦10:27:16.260 | 0 | 0 | 0 | 0 | 0 | 0 | 0 | 0 | 0 | 0 | 0 | 0 | 0 | 0 | 0 | 0 | 0 | 0 | 0 | 0
12.06.2025¦10:27:17.260 | 0 | 0 | 0 | 0 | 0 | 0 | 0 | 0 | 0 | 0 | 0 | 0 | 0 | 0 | 0 | 0 | 0 | 0 | 0 | 0
12.06.2025¦10:27:18.259 | 0 | 0 | 0 | 0 | 0 | 0 | 0 | 0 | 0 | 0 | 0 | 0 | 0 | 0 | 0 | 0 | 0 | 0 | 0 | 0
12.06.2025¦10:27:19.260 | 0 | 0 | 0 | 0 | 0 | 0 | 0 | 0 | 0 | 0 | 0 | 0 | 0 | 0 | 0 | 0 | 0 | 0 | 0 | 0
12.06.2025¦10:27:20.259 | 0 | 0 | 0 | 0 | 0 | 0 | 0 | 0 | 0 | 0 | 0 | 0 | 0 | 0 | 0 | 0 | 0 | 0 | 0 | 0
12.06.2025¦10:27:21.260 | 0 | 0 | 0 | 0 | 0 | 0 | 0 | 0 | 0 | 0 | 0 | 0 | 0 | 0 | 0 | 0 | 0 | 0 | 0 | 0
12.06.2025¦10:27:22.260 | 0 | 0 | 0 | 0 | 0 | 0 | 0 | 0 | 0 | 0 | 0 | 0 | 0 | 0 | 0 | 0 | 0 | 0 | 0 | 0
12.06.2025¦10:27:23.259 | 0 | 0 | 0 | 0 | 0 | 0 | 0 | 0 | 0 | 0 | 0 | 0 | 0 | 0 | 0 | 0 | 0 | 0 | 0 | 0
12.06.2025¦10:27:24.259 | 0 | 0 | 0 | 0 | 0 | 0 | 0 | 0 | 0 | 0 | 0 | 0 | 0 | 0 | 0 | 0 | 0 | 0 | 0 | 0
12.06.2025¦10:27:25.260 | 0 | 0 | 0 | 0 | 0 | 0 | 0 | 0 | 0 | 0 | 0 | 0 | 0 | 0 | 0 | 0 | 0 | 0 | 0 | 0
12.06.2025¦10:27:26.260 | 0 | 0 | 0 | 0 | 0 | 0 | 0 | 0 | 0 | 0 | 0 | 0 | 0 | 0 | 0 | 0 | 0 | 0 | 0 | 0
12.06.2025¦10:27:27.259 | 0 | 0 | 0 | 0 | 0 | 0 | 0 | 0 | 0 | 0 | 0 | 0 | 0 | 0 | 0 | 0 | 0 | 0 | 0 | 0
12.06.2025¦10:27:28.260 | 0 | 0 | 0 | 0 | 0 | 0 | 0 | 0 | 0 | 0 | 0 | 0 | 0 | 0 | 0 | 0 | 0 | 0 | 0 | 0
12.06.2025¦10:27:29.260 | 0 | 0 | 0 | 0 | 0 | 0 | 0 | 0 | 0 | 0 | 0 | 0 | 0 | 0 | 0 | 0 | 0 | 0 | 0 | 0
12.06.2025¦10:27:30.260 | 0 | 0 | 0 | 0 | 0 | 0 | 0 | 0 | 0 | 0 | 0 | 0 | 0 | 0 | 0 | 0 | 0 | 0 | 0 | 0
12.06.2025¦10:27:31.260 | 0 | 0 | 0 | 0 | 0 | 0 | 0 | 0 | 0 | 0 | 0 | 0 | 0 | 0 | 0 | 0 | 0 | 0 | 0 | 0
12.06.2025¦10:27:32.259 | 0 | 0 | 0 | 0 | 0 | 0 | 0 | 0 | 0 | 0 | 0 | 0 | 0 | 0 | 0 | 0 | 0 | 0 | 0 | 0
12.06.2025¦10:27:33.261 | 0 | 0 | 0 | 0 | 0 | 0 | 0 | 0 | 0 | 0 | 0 | 0 | 0 | 0 | 0 | 0 | 0 | 0 | 0 | 0
12.06.2025¦10:27:34.259 | 0 | 0 | 0 | 0 | 0 | 0 | 0 | 0 | 0 | 0 | 0 | 0 | 0 | 0 | 0 | 0 | 0 | 0 | 0 | 0
12.06.2025¦10:27:35.260 | 0 | 0 | 0 | 0 | 0 | 0 | 0 | 0 | 0 | 0 | 0 | 0 | 0 | 0 | 0 | 0 | 0 | 0 | 0 | 0
12.06.2025¦10:27:36.259 | 0 | 0 | 0 | 0 | 0 | 0 | 0 | 0 | 0 | 0 | 0 | 0 | 0 | 0 | 0 | 0 | 0 | 0 | 0 | 0
12.06.2025¦10:27:37.259 | 0 | 0 | 0 | 0 | 0 | 0 | 0 | 0 | 0 | 0 | 0 | 0 | 0 | 0 | 0 | 0 | 0 | 0 | 0 | 0
12.06.2025¦10:27:38.260 | 0 | 0 | 0 | 0 | 0 | 0 | 0 | 0 | 0 | 0 | 0 | 0 | 0 | 0 | 0 | 0 | 0 | 0 | 0 | 0
12.06.2025¦10:27:39.259 | 0 | 0 | 0 | 0 | 0 | 0 | 0 | 0 | 0 | 0 | 0 | 0 | 0 | 0 | 0 | 0 | 0 | 0 | 0 | 0
12.06.2025¦10:27:40.260 | 0 | 0 | 0 | 0 | 0 | 0 | 0 | 0 | 0 | 0 | 0 | 0 | 0 | 0 | 0 | 0 | 0 | 0 | 0 | 0
12.06.2025¦10:27:41.260 | 0 | 0 | 0 | 0 | 0 | 0 | 0 | 0 | 0 | 0 | 0 | 0 | 0 | 0 | 0 | 0 | 0 | 0 | 0 | 0
12.06.2025¦10:27:42.260 | 0 | 0 | 0 | 0 | 0 | 0 | 0 | 0 | 0 | 0 | 0 | 0 | 0 | 0 | 0 | 0 | 0 | 0 | 0 | 0
12.06.2025¦10:27:43.260 | 0 | 0 | 0 | 0 | 0 | 0 | 0 | 0 | 0 | 0 | 0 | 0 | 0 | 0 | 0 | 0 | 0 | 0 | 0 | 0
12.06.2025¦10:27:44.260 | 0 | 0 | 0 | 0 | 0 | 0 | 0 | 0 | 0 | 0 | 0 | 0 | 0 | 0 | 0 | 0 | 0 | 0 | 0 | 0
12.06.2025¦10:27:45.259 | 0 | 0 | 0 | 0 | 0 | 0 | 0 | 0 | 0 | 0 | 0 | 0 | 0 | 0 | 0 | 0 | 0 | 0 | 0 | 0
12.06.2025¦10:27:46.259 | 0 | 0 | 0 | 0 | 0 | 0 | 0 | 0 | 0 | 0 | 0 | 0 | 0 | 0 | 0 | 0 | 0 | 0 | 0 | 0
12.06.2025¦10:27:47.260 | 0 | 0 | 0 | 0 | 0 | 0 | 0 | 0 | 0 | 0 | 0 | 0 | 0 | 0 | 0 | 0 | 0 | 0 | 0 | 0
12.06.2025¦10:27:48.260 | 0 | 0 | 0 | 0 | 0 | 0 | 0 | 0 | 0 | 0 | 0 | 0 | 0 | 0 | 0 | 0 | 0 | 0 | 0 | 0
12.06.2025¦10:27:49.260 | 0 | 0 | 0 | 0 | 0 | 0 | 0 | 0 | 0 | 0 | 0 | 0 | 0 | 0 | 0 | 0 | 0 | 0 | 0 | 0
12.06.2025¦10:27:50.259 | 0 | 0 | 0 | 0 | 0 | 0 | 0 | 0 | 0 | 0 | 0 | 0 | 0 | 0 | 0 | 0 | 0 | 0 | 0 | 0
12.06.2025¦10:27:51.259 | 0 | 0 | 0 | 0 | 0 | 0 | 0 | 0 | 0 | 0 | 0 | 0 | 0 | 0 | 0 | 0 | 0 | 0 | 0 | 0
12.06.2025¦10:27:52.258 | 0 | 0 | 0 | 0 | 0 | 0 | 0 | 0 | 0 | 0 | 0 | 0 | 0 | 0 | 0 | 0 | 0 | 0 | 0 | 0
12.06.2025¦10:27:53.259 | 0 | 0 | 0 | 0 | 0 | 0 | 0 | 0 | 0 | 0 | 0 | 0 | 0 | 0 | 0 | 0 | 0 | 0 | 0 | 0
12.06.2025¦10:27:54.260 | 0 | 0 | 0 | 0 | 0 | 0 | 0 | 0 | 0 | 0 | 0 | 0 | 0 | 0 | 0 | 0 | 0 | 0 | 0 | 0
12.06.2025¦10:27:55.260 | 0 | 0 | 0 | 0 | 0 | 0 | 0 | 0 | 0 | 0 | 0 | 0 | 0 | 0 | 0 | 0 | 0 | 0 | 0 | 0
12.06.2025¦10:27:56.260 | 0 | 0 | 0 | 0 | 0 | 0 | 0 | 0 | 0 | 0 | 0 | 0 | 0 | 0 | 0 | 0 | 0 | 0 | 0 | 0
12.06.2025¦10:27:57.259 | 0 | 0 | 0 | 0 | 0 | 0 | 0 | 0 | 0 | 0 | 0 | 0 | 0 | 0 | 0 | 0 | 0 | 0 | 0 | 0
12.06.2025¦10:27:58.260 | 0 | 0 | 0 | 0 | 0 | 0 | 0 | 0 | 0 | 0 | 0 | 0 | 0 | 0 | 0 | 0 | 0 | 0 | 0 | 0
12.06.2025¦10:27:59.260 | 0 | 0 | 0 | 0 | 0 | 0 | 0 | 0 | 0 | 0 | 0 | 0 | 0 | 0 | 0 | 0 | 0 | 0 | 0 | 0
12.06.2025¦10:28:00.260 | 0 | 0 | 0 | 0 | 0 | 0 | 0 | 0 | 0 | 0 | 0 | 0 | 0 | 0 | 0 | 0 | 0 | 0 | 0 | 0
12.06.2025¦10:28:01.260 | 0 | 0 | 0 | 0 | 0 | 0 | 0 | 0 | 0 | 0 | 0 | 0 | 0 | 0 | 0 | 0 | 0 | 0 | 0 | 0
12.06.2025¦10:28:02.260 | 0 | 0 | 0 | 0 | 0 | 0 | 0 | 0 | 0 | 0 | 0 | 0 | 0 | 0 | 0 | 0 | 0 | 0 | 0 | 0
12.06.2025¦10:28:03.259 | 0 | 0 | 0 | 0 | 0 | 0 | 0 | 0 | 0 | 0 | 0 | 0 | 0 | 0 | 0 | 0 | 0 | 0 | 0 | 0
12.06.2025¦10:28:04.259 | 0 | 0 | 0 | 0 | 0 | 0 | 0 | 0 | 0 | 0 | 0 | 0 | 0 | 0 | 0 | 0 | 0 | 0 | 0 | 0
12.06.2025¦10:28:05.259 | 0 | 0 | 0 | 0 | 0 | 0 | 0 | 0 | 0 | 0 | 0 | 0 | 0 | 0 | 0 | 0 | 0 | 0 | 0 | 0
12.06.2025¦10:28:06.260 | 0 | 0 | 0 | 0 | 0 | 0 | 0 | 0 | 0 | 0 | 0 | 0 | 0 | 0 | 0 | 0 | 0 | 0 | 0 | 0
12.06.2025¦10:28:07.260 | 0 | 0 | 0 | 0 | 0 | 0 | 0 | 0 | 0 | 0 | 0 | 0 | 0 | 0 | 0 | 0 | 0 | 0 | 0 | 0
12.06.2025¦10:28:08.260 | 0 | 0 | 0 | 0 | 0 | 0 | 0 | 0 | 0 | 0 | 0 | 0 | 0 | 0 | 0 | 0 | 0 | 0 | 0 | 0
12.06.2025¦10:28:09.259 | 0 | 0 | 0 | 0 | 0 | 0 | 0 | 0 | 0 | 0 | 0 | 0 | 0 | 0 | 0 | 0 | 0 | 0 | 0 | 0
12.06.2025¦10:28:10.260 | 0 | 0 | 0 | 0 | 0 | 0 | 0 | 0 | 0 | 0 | 0 | 0 | 0 | 0 | 0 | 0 | 0 | 0 | 0 | 0
12.06.2025¦10:28:11.260 | 0 | 0 | 0 | 0 | 0 | 0 | 0 | 0 | 0 | 0 | 0 | 0 | 0 | 0 | 0 | 0 | 0 | 0 | 0 | 0
12.06.2025¦10:28:12.259 | 0 | 0 | 0 | 0 | 0 | 0 | 0 | 0 | 0 | 0 | 0 | 0 | 0 | 0 | 0 | 0 | 0 | 0 | 0 | 0
12.06.2025¦10:28:13.260 | 0 | 0 | 0 | 0 | 0 | 0 | 0 | 0 | 0 | 0 | 0 | 0 | 0 | 0 | 0 | 0 | 0 | 0 | 0 | 0
12.06.2025¦10:28:14.259 | 0 | 0 | 0 | 0 | 0 | 0 | 0 | 0 | 0 | 0 | 0 | 0 | 0 | 0 | 0 | 0 | 0 | 0 | 0 | 0
12.06.2025¦10:28:15.260 | 0 | 0 | 0 | 0 | 0 | 0 | 0 | 0 | 0 | 0 | 0 | 0 | 0 | 0 | 0 | 0 | 0 | 0 | 0 | 0
12.06.2025¦10:28:16.259 | 0 | 0 | 0 | 0 | 0 | 0 | 0 | 0 | 0 | 0 | 0 | 0 | 0 | 0 | 0 | 0 | 0 | 0 | 0 | 0
12.06.2025¦10:28:17.260 | 0 | 0 | 0 | 0 | 0 | 0 | 0 | 0 | 0 | 0 | 0 | 0 | 0 | 0 | 0 | 0 | 0 | 0 | 0 | 0
12.06.2025¦10:28:18.260 | 0 | 0 | 0 | 0 | 0 | 0 | 0 | 0 | 0 | 0 | 0 | 0 | 0 | 0 | 0 | 0 | 0 | 0 | 0 | 0
12.06.2025¦10:28:19.260 | 0 | 0 | 0 | 0 | 0 | 0 | 0 | 0 | 0 | 0 | 0 | 0 | 0 | 0 | 0 | 0 | 0 | 0 | 0 | 0
12.06.2025¦10:28:20.260 | 0 | 0 | 0 | 0 | 0 | 0 | 0 | 0 | 0 | 0 | 0 | 0 | 0 | 0 | 0 | 0 | 0 | 0 | 0 | 0
12.06.2025¦10:28:21.260 | 0 | 0 | 0 | 0 | 0 | 0 | 0 | 0 | 0 | 0 | 0 | 0 | 0 | 0 | 0 | 0 | 0 | 0 | 0 | 0
12.06.2025¦10:28:22.260 | 0 | 0 | 0 | 0 | 0 | 0 | 0 | 0 | 0 | 0 | 0 | 0 | 0 | 0 | 0 | 0 | 0 | 0 | 0 | 0
12.06.2025¦10:28:23.259 | 0 | 0 | 0 | 0 | 0 | 0 | 0 | 0 | 0 | 0 | 0 | 0 | 0 | 0 | 0 | 0 | 0 | 0 | 0 | 0
12.06.2025¦10:28:24.260 | 0 | 0 | 0 | 0 | 0 | 0 | 0 | 0 | 0 | 0 | 0 | 0 | 0 | 0 | 0 | 0 | 0 | 0 | 0 | 0
12.06.2025¦10:28:25.260 | 0 | 0 | 0 | 0 | 0 | 0 | 0 | 0 | 0 | 0 | 0 | 0 | 0 | 0 | 0 | 0 | 0 | 0 | 0 | 0
12.06.2025¦10:28:26.260 | 0 | 0 | 0 | 0 | 0 | 0 | 0 | 0 | 0 | 0 | 0 | 0 | 0 | 0 | 0 | 0 | 0 | 0 | 0 | 0
12.06.2025¦10:28:27.259 | 0 | 0 | 0 | 0 | 0 | 0 | 0 | 0 | 0 | 0 | 0 | 0 | 0 | 0 | 0 | 0 | 0 | 0 | 0 | 0
12.06.2025¦10:28:28.260 | 0 | 0 | 0 | 0 | 0 | 0 | 0 | 0 | 0 | 0 | 0 | 0 | 0 | 0 | 0 | 0 | 0 | 0 | 0 | 0
12.06.2025¦10:28:29.260 | 0 | 0 | 0 | 0 | 0 | 0 | 0 | 0 | 0 | 0 | 0 | 0 | 0 | 0 | 0 | 0 | 0 | 0 | 0 | 0
12.06.2025¦10:28:30.260 | 0 | 0 | 0 | 0 | 0 | 0 | 0 | 0 | 0 | 0 | 0 | 0 | 0 | 0 | 0 | 0 | 0 | 0 | 0 | 0
12.06.2025¦10:28:31.261 | 0 | 0 | 0 | 0 | 0 | 0 | 0 | 0 | 0 | 0 | 0 | 0 | 0 | 0 | 0 | 0 | 0 | 0 | 0 | 0
12.06.2025¦10:28:32.260 | 0 | 0 | 0 | 0 | 0 | 0 | 0 | 0 | 0 | 0 | 0 | 0 | 0 | 0 | 0 | 0 | 0 | 0 | 0 | 0
12.06.2025¦10:28:33.260 | 0 | 0 | 0 | 0 | 0 | 0 | 0 | 0 | 0 | 0 | 0 | 0 | 0 | 0 | 0 | 0 | 0 | 0 | 0 | 0
12.06.2025¦10:28:34.259 | 0 | 0 | 0 | 0 | 0 | 0 | 0 | 0 | 0 | 0 | 0 | 0 | 0 | 0 | 0 | 0 | 0 | 0 | 0 | 0
12.06.2025¦10:28:35.260 | 0 | 0 | 0 | 0 | 0 | 0 | 0 | 0 | 0 | 0 | 0 | 0 | 0 | 0 | 0 | 0 | 0 | 0 | 0 | 0
12.06.2025¦10:28:36.260 | 0 | 0 | 0 | 0 | 0 | 0 | 0 | 0 | 0 | 0 | 0 | 0 | 0 | 0 | 0 | 0 | 0 | 0 | 0 | 0
12.06.2025¦10:28:37.260 | 0 | 0 | 0 | 0 | 0 | 0 | 0 | 0 | 0 | 0 | 0 | 0 | 0 | 0 | 0 | 0 | 0 | 0 | 0 | 0
12.06.2025¦10:28:38.260 | 0 | 0 | 0 | 0 | 0 | 0 | 0 | 0 | 0 | 0 | 0 | 0 | 0 | 0 | 0 | 0 | 0 | 0 | 0 | 0
12.06.2025¦10:28:39.260 | 0 | 0 | 0 | 0 | 0 | 0 | 0 | 0 | 0 | 0 | 0 | 0 | 0 | 0 | 0 | 0 | 0 | 0 | 0 | 0
12.06.2025¦10:28:40.260 | 0 | 0 | 0 | 0 | 0 | 0 | 0 | 0 | 0 | 0 | 0 | 0 | 0 | 0 | 0 | 0 | 0 | 0 | 0 | 0
12.06.2025¦10:28:41.259 | 0 | 0 | 0 | 0 | 0 | 0 | 0 | 0 | 0 | 0 | 0 | 0 | 0 | 0 | 0 | 0 | 0 | 0 | 0 | 0
12.06.2025¦10:28:42.259 | 0 | 0 | 0 | 0 | 0 | 0 | 0 | 0 | 0 | 0 | 0 | 0 | 0 | 0 | 0 | 0 | 0 | 0 | 0 | 0
12.06.2025¦10:28:43.260 | 0 | 0 | 0 | 0 | 0 | 0 | 0 | 0 | 0 | 0 | 0 | 0 | 0 | 0 | 0 | 0 | 0 | 0 | 0 | 0
12.06.2025¦10:28:44.259 | 0 | 0 | 0 | 0 | 0 | 0 | 0 | 0 | 0 | 0 | 0 | 0 | 0 | 0 | 0 | 0 | 0 | 0 | 0 | 0
12.06.2025¦10:28:45.261 | 0 | 0 | 0 | 0 | 0 | 0 | 0 | 0 | 0 | 0 | 0 | 0 | 0 | 0 | 0 | 0 | 0 | 0 | 0 | 0
12.06.2025¦10:28:46.259 | 0 | 0 | 0 | 0 | 0 | 0 | 0 | 0 | 0 | 0 | 0 | 0 | 0 | 0 | 0 | 0 | 0 | 0 | 0 | 0
12.06.2025¦10:28:47.259 | 0 | 0 | 0 | 0 | 0 | 0 | 0 | 0 | 0 | 0 | 0 | 0 | 0 | 0 | 0 | 0 | 0 | 0 | 0 | 0
12.06.2025¦10:28:48.260 | 0 | 0 | 0 | 0 | 0 | 0 | 0 | 0 | 0 | 0 | 0 | 0 | 0 | 0 | 0 | 0 | 0 | 0 | 0 | 0
12.06.2025¦10:28:49.259 | 0 | 0 | 0 | 0 | 0 | 0 | 0 | 0 | 0 | 0 | 0 | 0 | 0 | 0 | 0 | 0 | 0 | 0 | 0 | 0
12.06.2025¦10:28:50.260 | 0 | 0 | 0 | 0 | 0 | 0 | 0 | 0 | 0 | 0 | 0 | 0 | 0 | 0 | 0 | 0 | 0 | 0 | 0 | 0
12.06.2025¦10:28:51.259 | 0 | 0 | 0 | 0 | 0 | 0 | 0 | 0 | 0 | 0 | 0 | 0 | 0 | 0 | 0 | 0 | 0 | 0 | 0 | 0
12.06.2025¦10:28:52.261 | 0 | 0 | 0 | 0 | 0 | 0 | 0 | 0 | 0 | 0 | 0 | 0 | 0 | 0 | 0 | 0 | 0 | 0 | 0 | 0
12.06.2025¦10:28:53.260 | 0 | 0 | 0 | 0 | 0 | 0 | 0 | 0 | 0 | 0 | 0 | 0 | 0 | 0 | 0 | 0 | 0 | 0 | 0 | 0
12.06.2025¦10:28:54.260 | 0 | 0 | 0 | 0 | 0 | 0 | 0 | 0 | 0 | 0 | 0 | 0 | 0 | 0 | 0 | 0 | 0 | 0 | 0 | 0
12.06.2025¦10:28:55.260 | 0 | 0 | 0 | 0 | 0 | 0 | 0 | 0 | 0 | 0 | 0 | 0 | 0 | 0 | 0 | 0 | 0 | 0 | 0 | 0
12.06.2025¦10:28:56.259 | 0 | 0 | 0 | 0 | 0 | 0 | 0 | 0 | 0 | 0 | 0 | 0 | 0 | 0 | 0 | 0 | 0 | 0 | 0 | 0
12.06.2025¦10:28:57.260 | 0 | 0 | 0 | 0 | 0 | 0 | 0 | 0 | 0 | 0 | 0 | 0 | 0 | 0 | 0 | 0 | 0 | 0 | 0 | 0
12.06.2025¦10:28:58.259 | 0 | 0 | 0 | 0 | 0 | 0 | 0 | 0 | 0 | 0 | 0 | 0 | 0 | 0 | 0 | 0 | 0 | 0 | 0 | 0
12.06.2025¦10:28:59.259 | 0 | 0 | 0 | 0 | 0 | 0 | 0 | 0 | 0 | 0 | 0 | 0 | 0 | 0 | 0 | 0 | 0 | 0 | 0 | 0
12.06.2025¦10:29:00.259 | 0 | 0 | 0 | 0 | 0 | 0 | 0 | 0 | 0 | 0 | 0 | 0 | 0 | 0 | 0 | 0 | 0 | 0 | 0 | 0
12.06.2025¦10:29:01.260 | 0 | 0 | 0 | 0 | 0 | 0 | 0 | 0 | 0 | 0 | 0 | 0 | 0 | 0 | 0 | 0 | 0 | 0 | 0 | 0
12.06.2025¦10:29:02.259 | 0 | 0 | 0 | 0 | 0 | 0 | 0 | 0 | 0 | 0 | 0 | 0 | 0 | 0 | 0 | 0 | 0 | 0 | 0 | 0
12.06.2025¦10:29:03.259 | 0 | 0 | 0 | 0 | 0 | 0 | 0 | 0 | 0 | 0 | 0 | 0 | 0 | 0 | 0 | 0 | 0 | 0 | 0 | 0
12.06.2025¦10:29:04.260 | 0 | 0 | 0 | 0 | 0 | 0 | 0 | 0 | 0 | 0 | 0 | 0 | 0 | 0 | 0 | 0 | 0 | 0 | 0 | 0
12.06.2025¦10:29:05.259 | 0 | 0 | 0 | 0 | 0 | 0 | 0 | 0 | 0 | 0 | 0 | 0 | 0 | 0 | 0 | 0 | 0 | 0 | 0 | 0
12.06.2025¦10:29:06.261 | 0 | 0 | 0 | 0 | 0 | 0 | 0 | 0 | 0 | 0 | 0 | 0 | 0 | 0 | 0 | 0 | 0 | 0 | 0 | 0
12.06.2025¦10:29:07.259 | 0 | 0 | 0 | 0 | 0 | 0 | 0 | 0 | 0 | 0 | 0 | 0 | 0 | 0 | 0 | 0 | 0 | 0 | 0 | 0
12.06.2025¦10:29:08.260 | 0 | 0 | 0 | 0 | 0 | 0 | 0 | 0 | 0 | 0 | 0 | 0 | 0 | 0 | 0 | 0 | 0 | 0 | 0 | 0
12.06.2025¦10:29:09.260 | 0 | 0 | 0 | 0 | 0 | 0 | 0 | 0 | 0 | 0 | 0 | 0 | 0 | 0 | 0 | 0 | 0 | 0 | 0 | 0
12.06.2025¦10:29:10.259 | 0 | 0 | 0 | 0 | 0 | 0 | 0 | 0 | 0 | 0 | 0 | 0 | 0 | 0 | 0 | 0 | 0 | 0 | 0 | 0
12.06.2025¦10:29:11.260 | 0 | 0 | 0 | 0 | 0 | 0 | 0 | 0 | 0 | 0 | 0 | 0 | 0 | 0 | 0 | 0 | 0 | 0 | 0 | 0
12.06.2025¦10:29:12.260 | 0 | 0 | 0 | 0 | 0 | 0 | 0 | 0 | 0 | 0 | 0 | 0 | 0 | 0 | 0 | 0 | 0 | 0 | 0 | 0
12.06.2025¦10:29:13.260 | 0 | 0 | 0 | 0 | 0 | 0 | 0 | 0 | 0 | 0 | 0 | 0 | 0 | 0 | 0 | 0 | 0 | 0 | 0 | 0
12.06.2025¦10:29:14.260 | 0 | 0 | 0 | 0 | 0 | 0 | 0 | 0 | 0 | 0 | 0 | 0 | 0 | 0 | 0 | 0 | 0 | 0 | 0 | 0
12.06.2025¦10:29:15.260 | 0 | 0 | 0 | 0 | 0 | 0 | 0 | 0 | 0 | 0 | 0 | 0 | 0 | 0 | 0 | 0 | 0 | 0 | 0 | 0
12.06.2025¦10:29:16.259 | 0 | 0 | 0 | 0 | 0 | 0 | 0 | 0 | 0 | 0 | 0 | 0 | 0 | 0 | 0 | 0 | 0 | 0 | 0 | 0
12.06.2025¦10:29:17.260 | 0 | 0 | 0 | 0 | 0 | 0 | 0 | 0 | 0 | 0 | 0 | 0 | 0 | 0 | 0 | 0 | 0 | 0 | 0 | 0
12.06.2025¦10:29:18.260 | 0 | 0 | 0 | 0 | 0 | 0 | 0 | 0 | 0 | 0 | 0 | 0 | 0 | 0 | 0 | 0 | 0 | 0 | 0 | 0
12.06.2025¦10:29:19.260 | 0 | 0 | 0 | 0 | 0 | 0 | 0 | 0 | 0 | 0 | 0 | 0 | 0 | 0 | 0 | 0 | 0 | 0 | 0 | 0
12.06.2025¦10:29:20.260 | 0 | 0 | 0 | 0 | 0 | 0 | 0 | 0 | 0 | 0 | 0 | 0 | 0 | 0 | 0 | 0 | 0 | 0 | 0 | 0
12.06.2025¦10:29:21.260 | 0 | 0 | 0 | 0 | 0 | 0 | 0 | 0 | 0 | 0 | 0 | 0 | 0 | 0 | 0 | 0 | 0 | 0 | 0 | 0
12.06.2025¦10:29:22.260 | 0 | 0 | 0 | 0 | 0 | 0 | 0 | 0 | 0 | 0 | 0 | 0 | 0 | 0 | 0 | 0 | 0 | 0 | 0 | 0
12.06.2025¦10:29:23.259 | 0 | 0 | 0 | 0 | 0 | 0 | 0 | 0 | 0 | 0 | 0 | 0 | 0 | 0 | 0 | 0 | 0 | 0 | 0 | 0
12.06.2025¦10:29:24.260 | 0 | 0 | 0 | 0 | 0 | 0 | 0 | 0 | 0 | 0 | 0 | 0 | 0 | 0 | 0 | 0 | 0 | 0 | 0 | 0
12.06.2025¦10:29:25.260 | 0 | 0 | 0 | 0 | 0 | 0 | 0 | 0 | 0 | 0 | 0 | 0 | 0 | 0 | 0 | 0 | 0 | 0 | 0 | 0
12.06.2025¦10:29:26.259 | 0 | 0 | 0 | 0 | 0 | 0 | 0 | 0 | 0 | 0 | 0 | 0 | 0 | 0 | 0 | 0 | 0 | 0 | 0 | 0
12.06.2025¦10:29:27.259 | 0 | 0 | 0 | 0 | 0 | 0 | 0 | 0 | 0 | 0 | 0 | 0 | 0 | 0 | 0 | 0 | 0 | 0 | 0 | 0
12.06.2025¦10:29:28.260 | 0 | 0 | 0 | 0 | 0 | 0 | 0 | 0 | 0 | 0 | 0 | 0 | 0 | 0 | 0 | 0 | 0 | 0 | 0 | 0
12.06.2025¦10:29:29.259 | 0 | 0 | 0 | 0 | 0 | 0 | 0 | 0 | 0 | 0 | 0 | 0 | 0 | 0 | 0 | 0 | 0 | 0 | 0 | 0
12.06.2025¦10:29:30.260 | 0 | 0 | 0 | 0 | 0 | 0 | 0 | 0 | 0 | 0 | 0 | 0 | 0 | 0 | 0 | 0 | 0 | 0 | 0 | 0
12.06.2025¦10:29:31.259 | 0 | 0 | 0 | 0 | 0 | 0 | 0 | 0 | 0 | 0 | 0 | 0 | 0 | 0 | 0 | 0 | 0 | 0 | 0 | 0
12.06.2025¦10:29:32.260 | 0 | 0 | 0 | 0 | 0 | 0 | 0 | 0 | 0 | 0 | 0 | 0 | 0 | 0 | 0 | 0 | 0 | 0 | 0 | 0
12.06.2025¦10:29:33.260 | 0 | 0 | 0 | 0 | 0 | 0 | 0 | 0 | 0 | 0 | 0 | 0 | 0 | 0 | 0 | 0 | 0 | 0 | 0 | 0
12.06.2025¦10:29:34.259 | 0 | 0 | 0 | 0 | 0 | 0 | 0 | 0 | 0 | 0 | 0 | 0 | 0 | 0 | 0 | 0 | 0 | 0 | 0 | 0
12.06.2025¦10:29:35.259 | 0 | 0 | 0 | 0 | 0 | 0 | 0 | 0 | 0 | 0 | 0 | 0 | 0 | 0 | 0 | 0 | 0 | 0 | 0 | 0
12.06.2025¦10:29:36.260 | 0 | 0 | 0 | 0 | 0 | 0 | 0 | 0 | 0 | 0 | 0 | 0 | 0 | 0 | 0 | 0 | 0 | 0 | 0 | 0
12.06.2025¦10:29:37.260 | 0 | 0 | 0 | 0 | 0 | 0 | 0 | 0 | 0 | 0 | 0 | 0 | 0 | 0 | 0 | 0 | 0 | 0 | 0 | 0
12.06.2025¦10:29:38.260 | 0 | 0 | 0 | 0 | 0 | 0 | 0 | 0 | 0 | 0 | 0 | 0 | 0 | 0 | 0 | 0 | 0 | 0 | 0 | 0
12.06.2025¦10:29:39.260 | 0 | 0 | 0 | 0 | 0 | 0 | 0 | 0 | 0 | 0 | 0 | 0 | 0 | 0 | 0 | 0 | 0 | 0 | 0 | 0
12.06.2025¦10:29:40.259 | 0 | 0 | 0 | 0 | 0 | 0 | 0 | 0 | 0 | 0 | 0 | 0 | 0 | 0 | 0 | 0 | 0 | 0 | 0 | 0
12.06.2025¦10:29:41.261 | 0 | 0 | 0 | 0 | 0 | 0 | 0 | 0 | 0 | 0 | 0 | 0 | 0 | 0 | 0 | 0 | 0 | 0 | 0 | 0
12.06.2025¦10:29:42.260 | 0 | 0 | 0 | 0 | 0 | 0 | 0 | 0 | 0 | 0 | 0 | 0 | 0 | 0 | 0 | 0 | 0 | 0 | 0 | 0
12.06.2025¦10:29:43.260 | 0 | 0 | 0 | 0 | 0 | 0 | 0 | 0 | 0 | 0 | 0 | 0 | 0 | 0 | 0 | 0 | 0 | 0 | 0 | 0
12.06.2025¦10:29:44.260 | 0 | 0 | 0 | 0 | 0 | 0 | 0 | 0 | 0 | 0 | 0 | 0 | 0 | 0 | 0 | 0 | 0 | 0 | 0 | 0
12.06.2025¦10:29:45.259 | 0 | 0 | 0 | 0 | 0 | 0 | 0 | 0 | 0 | 0 | 0 | 0 | 0 | 0 | 0 | 0 | 0 | 0 | 0 | 0
12.06.2025¦10:29:46.260 | 0 | 0 | 0 | 0 | 0 | 0 | 0 | 0 | 0 | 0 | 0 | 0 | 0 | 0 | 0 | 0 | 0 | 0 | 0 | 0
12.06.2025¦10:29:47.259 | 0 | 0 | 0 | 0 | 0 | 0 | 0 | 0 | 0 | 0 | 0 | 0 | 0 | 0 | 0 | 0 | 0 | 0 | 0 | 0
12.06.2025¦10:29:48.260 | 0 | 0 | 0 | 0 | 0 | 0 | 0 | 0 | 0 | 0 | 0 | 0 | 0 | 0 | 0 | 0 | 0 | 0 | 0 | 0
12.06.2025¦10:29:49.259 | 0 | 0 | 0 | 0 | 0 | 0 | 0 | 0 | 0 | 0 | 0 | 0 | 0 | 0 | 0 | 0 | 0 | 0 | 0 | 0
12.06.2025¦10:29:50.259 | 0 | 0 | 0 | 0 | 0 | 0 | 0 | 0 | 0 | 0 | 0 | 0 | 0 | 0 | 0 | 0 | 0 | 0 | 0 | 0
12.06.2025¦10:29:51.260 | 0 | 0 | 0 | 0 | 0 | 0 | 0 | 0 | 0 | 0 | 0 | 0 | 0 | 0 | 0 | 0 | 0 | 0 | 0 | 0
12.06.2025¦10:29:52.260 | 0 | 0 | 0 | 0 | 0 | 0 | 0 | 0 | 0 | 0 | 0 | 0 | 0 | 0 | 0 | 0 | 0 | 0 | 0 | 0
12.06.2025¦10:29:53.260 | 0 | 0 | 0 | 0 | 0 | 0 | 0 | 0 | 0 | 0 | 0 | 0 | 0 | 0 | 0 | 0 | 0 | 0 | 0 | 0
12.06.2025¦10:29:54.260 | 0 | 0 | 0 | 0 | 0 | 0 | 0 | 0 | 0 | 0 | 0 | 0 | 0 | 0 | 0 | 0 | 0 | 0 | 0 | 0
12.06.2025¦10:29:55.260 | 0 | 0 | 0 | 0 | 0 | 0 | 0 | 0 | 0 | 0 | 0 | 0 | 0 | 0 | 0 | 0 | 0 | 0 | 0 | 0
12.06.2025¦10:29:56.259 | 0 | 0 | 0 | 0 | 0 | 0 | 0 | 0 | 0 | 0 | 0 | 0 | 0 | 0 | 0 | 0 | 0 | 0 | 0 | 0
12.06.2025¦10:29:57.260 | 0 | 0 | 0 | 0 | 0 | 0 | 0 | 0 | 0 | 0 | 0 | 0 | 0 | 0 | 0 | 0 | 0 | 0 | 0 | 0
12.06.2025¦10:29:58.259 | 0 | 0 | 0 | 0 | 0 | 0 | 0 | 0 | 0 | 0 | 0 | 0 | 0 | 0 | 0 | 0 | 0 | 0 | 0 | 0
12.06.2025¦10:29:59.260 | 0 | 0 | 0 | 0 | 0 | 0 | 0 | 0 | 0 | 0 | 0 | 0 | 0 | 0 | 0 | 0 | 0 | 0 | 0 | 0
12.06.2025¦10:30:00.259 | 0 | 0 | 0 | 0 | 0 | 0 | 0 | 0 | 0 | 0 | 0 | 0 | 0 | 0 | 0 | 0 | 0 | 0 | 0 | 0
12.06.2025¦10:30:01.259 | 0 | 0 | 0 | 0 | 0 | 0 | 0 | 0 | 0 | 0 | 0 | 0 | 0 | 0 | 0 | 0 | 0 | 0 | 0 | 0
12.06.2025¦10:30:02.259 | 0 | 0 | 0 | 0 | 0 | 0 | 0 | 0 | 0 | 0 | 0 | 0 | 0 | 0 | 0 | 0 | 0 | 0 | 0 | 0
12.06.2025¦10:30:03.259 | 0 | 0 | 0 | 0 | 0 | 0 | 0 | 0 | 0 | 0 | 0 | 0 | 0 | 0 | 0 | 0 | 0 | 0 | 0 | 0
12.06.2025¦10:30:04.259 | 0 | 0 | 0 | 0 | 0 | 0 | 0 | 0 | 0 | 0 | 0 | 0 | 0 | 0 | 0 | 0 | 0 | 0 | 0 | 0
12.06.2025¦10:30:05.260 | 0 | 0 | 0 | 0 | 0 | 0 | 0 | 0 | 0 | 0 | 0 | 0 | 0 | 0 | 0 | 0 | 0 | 0 | 0 | 0
12.06.2025¦10:30:06.259 | 0 | 0 | 0 | 0 | 0 | 0 | 0 | 0 | 0 | 0 | 0 | 0 | 0 | 0 | 0 | 0 | 0 | 0 | 0 | 0
12.06.2025¦10:30:07.260 | 0 | 0 | 0 | 0 | 0 | 0 | 0 | 0 | 0 | 0 | 0 | 0 | 0 | 0 | 0 | 0 | 0 | 0 | 0 | 0
12.06.2025¦10:30:08.259 | 0 | 0 | 0 | 0 | 0 | 0 | 0 | 0 | 0 | 0 | 0 | 0 | 0 | 0 | 0 | 0 | 0 | 0 | 0 | 0
12.06.2025¦10:30:09.260 | 0 | 0 | 0 | 0 | 0 | 0 | 0 | 0 | 0 | 0 | 0 | 0 | 0 | 0 | 0 | 0 | 0 | 0 | 0 | 0
12.06.2025¦10:30:10.260 | 0 | 0 | 0 | 0 | 0 | 0 | 0 | 0 | 0 | 0 | 0 | 0 | 0 | 0 | 0 | 0 | 0 | 0 | 0 | 0
12.06.2025¦10:30:11.259 | 0 | 0 | 0 | 0 | 0 | 0 | 0 | 0 | 0 | 0 | 0 | 0 | 0 | 0 | 0 | 0 | 0 | 0 | 0 | 0
12.06.2025¦10:30:12.260 | 0 | 0 | 0 | 0 | 0 | 0 | 0 | 0 | 0 | 0 | 0 | 0 | 0 | 0 | 0 | 0 | 0 | 0 | 0 | 0
12.06.2025¦10:30:13.260 | 0 | 0 | 0 | 0 | 0 | 0 | 0 | 0 | 0 | 0 | 0 | 0 | 0 | 0 | 0 | 0 | 0 | 0 | 0 | 0
12.06.2025¦10:30:14.260 | 0 | 0 | 0 | 0 | 0 | 0 | 0 | 0 | 0 | 0 | 0 | 0 | 0 | 0 | 0 | 0 | 0 | 0 | 0 | 0
12.06.2025¦10:30:15.259 | 0 | 0 | 0 | 0 | 0 | 0 | 0 | 0 | 0 | 0 | 0 | 0 | 0 | 0 | 0 | 0 | 0 | 0 | 0 | 0
12.06.2025¦10:30:16.260 | 0 | 0 | 0 | 0 | 0 | 0 | 0 | 0 | 0 | 0 | 0 | 0 | 0 | 0 | 0 | 0 | 0 | 0 | 0 | 0
12.06.2025¦10:30:17.260 | 0 | 0 | 0 | 0 | 0 | 0 | 0 | 0 | 0 | 0 | 0 | 0 | 0 | 0 | 0 | 0 | 0 | 0 | 0 | 0
12.06.2025¦10:30:18.260 | 0 | 0 | 0 | 0 | 0 | 0 | 0 | 0 | 0 | 0 | 0 | 0 | 0 | 0 | 0 | 0 | 0 | 0 | 0 | 0
12.06.2025¦10:30:19.260 | 0 | 0 | 0 | 0 | 0 | 0 | 0 | 0 | 0 | 0 | 0 | 0 | 0 | 0 | 0 | 0 | 0 | 0 | 0 | 0
12.06.2025¦10:30:20.260 | 0 | 0 | 0 | 0 | 0 | 0 | 0 | 0 | 0 | 0 | 0 | 0 | 0 | 0 | 0 | 0 | 0 | 0 | 0 | 0
12.06.2025¦10:30:21.260 | 0 | 0 | 0 | 0 | 0 | 0 | 0 | 0 | 0 | 0 | 0 | 0 | 0 | 0 | 0 | 0 | 0 | 0 | 0 | 0
12.06.2025¦10:30:22.260 | 0 | 0 | 0 | 0 | 0 | 0 | 0 | 0 | 0 | 0 | 0 | 0 | 0 | 0 | 0 | 0 | 0 | 0 | 0 | 0
12.06.2025¦10:30:23.260 | 0 | 0 | 0 | 0 | 0 | 0 | 0 | 0 | 0 | 0 | 0 | 0 | 0 | 0 | 0 | 0 | 0 | 0 | 0 | 0
12.06.2025¦10:30:24.260 | 0 | 0 | 0 | 0 | 0 | 0 | 0 | 0 | 0 | 0 | 0 | 0 | 0 | 0 | 0 | 0 | 0 | 0 | 0 | 0
12.06.2025¦10:30:25.260 | 0 | 0 | 0 | 0 | 0 | 0 | 0 | 0 | 0 | 0 | 0 | 0 | 0 | 0 | 0 | 0 | 0 | 0 | 0 | 0
12.06.2025¦10:30:26.259 | 0 | 0 | 0 | 0 | 0 | 0 | 0 | 0 | 0 | 0 | 0 | 0 | 0 | 0 | 0 | 0 | 0 | 0 | 0 | 0
12.06.2025¦10:30:27.259 | 0 | 0 | 0 | 0 | 0 | 0 | 0 | 0 | 0 | 0 | 0 | 0 | 0 | 0 | 0 | 0 | 0 | 0 | 0 | 0
12.06.2025¦10:30:28.260 | 0 | 0 | 0 | 0 | 0 | 0 | 0 | 0 | 0 | 0 | 0 | 0 | 0 | 0 | 0 | 0 | 0 | 0 | 0 | 0
12.06.2025¦10:30:29.260 | 0 | 0 | 0 | 0 | 0 | 0 | 0 | 0 | 0 | 0 | 0 | 0 | 0 | 0 | 0 | 0 | 0 | 0 | 0 | 0
12.06.2025¦10:30:30.259 | 0 | 0 | 0 | 0 | 0 | 0 | 0 | 0 | 0 | 0 | 0 | 0 | 0 | 0 | 0 | 0 | 0 | 0 | 0 | 0
12.06.2025¦10:30:31.260 | 0 | 0 | 0 | 0 | 0 | 0 | 0 | 0 | 0 | 0 | 0 | 0 | 0 | 0 | 0 | 0 | 0 | 0 | 0 | 0
12.06.2025¦10:30:32.260 | 0 | 0 | 0 | 0 | 0 | 0 | 0 | 0 | 0 | 0 | 0 | 0 | 0 | 0 | 0 | 0 | 0 | 0 | 0 | 0
12.06.2025¦10:30:33.260 | 0 | 0 | 0 | 0 | 0 | 0 | 0 | 0 | 0 | 0 | 0 | 0 | 0 | 0 | 0 | 0 | 0 | 0 | 0 | 0
12.06.2025¦10:30:34.260 | 0 | 0 | 0 | 0 | 0 | 0 | 0 | 0 | 0 | 0 | 0 | 0 | 0 | 0 | 0 | 0 | 0 | 0 | 0 | 0
12.06.2025¦10:30:35.260 | 0 | 0 | 0 | 0 | 0 | 0 | 0 | 0 | 0 | 0 | 0 | 0 | 0 | 0 | 0 | 0 | 0 | 0 | 0 | 0
12.06.2025¦10:30:36.259 | 0 | 0 | 0 | 0 | 0 | 0 | 0 | 0 | 0 | 0 | 0 | 0 | 0 | 0 | 0 | 0 | 0 | 0 | 0 | 0
12.06.2025¦10:30:37.260 | 0 | 0 | 0 | 0 | 0 | 0 | 0 | 0 | 0 | 0 | 0 | 0 | 0 | 0 | 0 | 0 | 0 | 0 | 0 | 0
12.06.2025¦10:30:38.261 | 0 | 0 | 0 | 0 | 0 | 0 | 0 | 0 | 0 | 0 | 0 | 0 | 0 | 0 | 0 | 0 | 0 | 0 | 0 | 0
12.06.2025¦10:30:39.260 | 0 | 0 | 0 | 0 | 0 | 0 | 0 | 0 | 0 | 0 | 0 | 0 | 0 | 0 | 0 | 0 | 0 | 0 | 0 | 0
12.06.2025¦10:30:40.260 | 0 | 0 | 0 | 0 | 0 | 0 | 0 | 0 | 0 | 0 | 0 | 0 | 0 | 0 | 0 | 0 | 0 | 0 | 0 | 0
12.06.2025¦10:30:41.259 | 0 | 0 | 0 | 0 | 0 | 0 | 0 | 0 | 0 | 0 | 0 | 0 | 0 | 0 | 0 | 0 | 0 | 0 | 0 | 0
12.06.2025¦10:30:42.260 | 0 | 0 | 0 | 0 | 0 | 0 | 0 | 0 | 0 | 0 | 0 | 0 | 0 | 0 | 0 | 0 | 0 | 0 | 0 | 0
12.06.2025¦10:30:43.260 | 0 | 0 | 0 | 0 | 0 | 0 | 0 | 0 | 0 | 0 | 0 | 0 | 0 | 0 | 0 | 0 | 0 | 0 | 0 | 0
12.06.2025¦10:30:44.261 | 0 | 0 | 0 | 0 | 0 | 0 | 0 | 0 | 0 | 0 | 0 | 0 | 0 | 0 | 0 | 0 | 0 | 0 | 0 | 0
12.06.2025¦10:30:45.259 | 0 | 0 | 0 | 0 | 0 | 0 | 0 | 0 | 0 | 0 | 0 | 0 | 0 | 0 | 0 | 0 | 0 | 0 | 0 | 0
12.06.2025¦10:30:46.260 | 0 | 0 | 0 | 0 | 0 | 0 | 0 | 0 | 0 | 0 | 0 | 0 | 0 | 0 | 0 | 0 | 0 | 0 | 0 | 0
12.06.2025¦10:30:47.260 | 0 | 0 | 0 | 0 | 0 | 0 | 0 | 0 | 0 | 0 | 0 | 0 | 0 | 0 | 0 | 0 | 0 | 0 | 0 | 0
12.06.2025¦10:30:48.259 | 0 | 0 | 0 | 0 | 0 | 0 | 0 | 0 | 0 | 0 | 0 | 0 | 0 | 0 | 0 | 0 | 0 | 0 | 0 | 0
12.06.2025¦10:30:49.260 | 0 | 0 | 0 | 0 | 0 | 0 | 0 | 0 | 0 | 0 | 0 | 0 | 0 | 0 | 0 | 0 | 0 | 0 | 0 | 0
12.06.2025¦10:30:50.260 | 0 | 0 | 0 | 0 | 0 | 0 | 0 | 0 | 0 | 0 | 0 | 0 | 0 | 0 | 0 | 0 | 0 | 0 | 0 | 0
12.06.2025¦10:30:51.260 | 0 | 0 | 0 | 0 | 0 | 0 | 0 | 0 | 0 | 0 | 0 | 0 | 0 | 0 | 0 | 0 | 0 | 0 | 0 | 0
12.06.2025¦10:30:52.259 | 0 | 0 | 0 | 0 | 0 | 0 | 0 | 0 | 0 | 0 | 0 | 0 | 0 | 0 | 0 | 0 | 0 | 0 | 0 | 0
12.06.2025¦10:30:53.258 | 0 | 0 | 0 | 0 | 0 | 0 | 0 | 0 | 0 | 0 | 0 | 0 | 0 | 0 | 0 | 0 | 0 | 0 | 0 | 0
12.06.2025¦10:30:54.259 | 0 | 0 | 0 | 0 | 0 | 0 | 0 | 0 | 0 | 0 | 0 | 0 | 0 | 0 | 0 | 0 | 0 | 0 | 0 | 0
12.06.2025¦10:30:55.259 | 0 | 0 | 0 | 0 | 0 | 0 | 0 | 0 | 0 | 0 | 0 | 0 | 0 | 0 | 0 | 0 | 0 | 0 | 0 | 0
12.06.2025¦10:30:56.260 | 0 | 0 | 0 | 0 | 0 | 0 | 0 | 0 | 0 | 0 | 0 | 0 | 0 | 0 | 0 | 0 | 0 | 0 | 0 | 0
12.06.2025¦10:30:57.259 | 0 | 0 | 0 | 0 | 0 | 0 | 0 | 0 | 0 | 0 | 0 | 0 | 0 | 0 | 0 | 0 | 0 | 0 | 0 | 0
12.06.2025¦10:30:58.261 | 0 | 0 | 0 | 0 | 0 | 0 | 0 | 0 | 0 | 0 | 0 | 0 | 0 | 0 | 0 | 0 | 0 | 0 | 0 | 0
12.06.2025¦10:30:59.259 | 0 | 0 | 0 | 0 | 0 | 0 | 0 | 0 | 0 | 0 | 0 | 0 | 0 | 0 | 0 | 0 | 0 | 0 | 0 | 0
12.06.2025¦10:31:00.260 | 0 | 0 | 0 | 0 | 0 | 0 | 0 | 0 | 0 | 0 | 0 | 0 | 0 | 0 | 0 | 0 | 0 | 0 | 0 | 0
12.06.2025¦10:31:01.260 | 0 | 0 | 0 | 0 | 0 | 0 | 0 | 0 | 0 | 0 | 0 | 0 | 0 | 0 | 0 | 0 | 0 | 0 | 0 | 0
12.06.2025¦10:31:02.259 | 0 | 0 | 0 | 0 | 0 | 0 | 0 | 0 | 0 | 0 | 0 | 0 | 0 | 0 | 0 | 0 | 0 | 0 | 0 | 0
12.06.2025¦10:31:03.259 | 0 | 0 | 0 | 0 | 0 | 0 | 0 | 0 | 0 | 0 | 0 | 0 | 0 | 0 | 0 | 0 | 0 | 0 | 0 | 0
12.06.2025¦10:31:04.260 | 0 | 0 | 0 | 0 | 0 | 0 | 0 | 0 | 0 | 0 | 0 | 0 | 0 | 0 | 0 | 0 | 0 | 0 | 0 | 0
12.06.2025¦10:31:05.260 | 0 | 0 | 0 | 0 | 0 | 0 | 0 | 0 | 0 | 0 | 0 | 0 | 0 | 0 | 0 | 0 | 0 | 0 | 0 | 0
12.06.2025¦10:31:06.259 | 0 | 0 | 0 | 0 | 0 | 0 | 0 | 0 | 0 | 0 | 0 | 0 | 0 | 0 | 0 | 0 | 0 | 0 | 0 | 0
12.06.2025¦10:31:07.260 | 0 | 0 | 0 | 0 | 0 | 0 | 0 | 0 | 0 | 0 | 0 | 0 | 0 | 0 | 0 | 0 | 0 | 0 | 0 | 0
12.06.2025¦10:31:08.259 | 0 | 0 | 0 | 0 | 0 | 0 | 0 | 0 | 0 | 0 | 0 | 0 | 0 | 0 | 0 | 0 | 0 | 0 | 0 | 0
12.06.2025¦10:31:09.260 | 0 | 0 | 0 | 0 | 0 | 0 | 0 | 0 | 0 | 0 | 0 | 0 | 0 | 0 | 0 | 0 | 0 | 0 | 0 | 0
12.06.2025¦10:31:10.260 | 0 | 0 | 0 | 0 | 0 | 0 | 0 | 0 | 0 | 0 | 0 | 0 | 0 | 0 | 0 | 0 | 0 | 0 | 0 | 0
12.06.2025¦10:31:11.260 | 0 | 0 | 0 | 0 | 0 | 0 | 0 | 0 | 0 | 0 | 0 | 0 | 0 | 0 | 0 | 0 | 0 | 0 | 0 | 0
12.06.2025¦10:31:12.261 | 0 | 0 | 0 | 0 | 0 | 0 | 0 | 0 | 0 | 0 | 0 | 0 | 0 | 0 | 0 | 0 | 0 | 0 | 0 | 0
12.06.2025¦10:31:13.260 | 0 | 0 | 0 | 0 | 0 | 0 | 0 | 0 | 0 | 0 | 0 | 0 | 0 | 0 | 0 | 0 | 0 | 0 | 0 | 0
12.06.2025¦10:31:14.259 | 0 | 0 | 0 | 0 | 0 | 0 | 0 | 0 | 0 | 0 | 0 | 0 | 0 | 0 | 0 | 0 | 0 | 0 | 0 | 0
12.06.2025¦10:31:15.260 | 0 | 0 | 0 | 0 | 0 | 0 | 0 | 0 | 0 | 0 | 0 | 0 | 0 | 0 | 0 | 0 | 0 | 0 | 0 | 0
12.06.2025¦10:31:16.259 | 0 | 0 | 0 | 0 | 0 | 0 | 0 | 0 | 0 | 0 | 0 | 0 | 0 | 0 | 0 | 0 | 0 | 0 | 0 | 0
12.06.2025¦10:31:17.260 | 0 | 0 | 0 | 0 | 0 | 0 | 0 | 0 | 0 | 0 | 0 | 0 | 0 | 0 | 0 | 0 | 0 | 0 | 0 | 0
12.06.2025¦10:31:18.259 | 0 | 0 | 0 | 0 | 0 | 0 | 0 | 0 | 0 | 0 | 0 | 0 | 0 | 0 | 0 | 0 | 0 | 0 | 0 | 0
12.06.2025¦10:31:19.260 | 0 | 0 | 0 | 0 | 0 | 0 | 0 | 0 | 0 | 0 | 0 | 0 | 0 | 0 | 0 | 0 | 0 | 0 | 0 | 0
12.06.2025¦10:31:20.260 | 0 | 0 | 0 | 0 | 0 | 0 | 0 | 0 | 0 | 0 | 0 | 0 | 0 | 0 | 0 | 0 | 0 | 0 | 0 | 0
12.06.2025¦10:31:21.260 | 0 | 0 | 0 | 0 | 0 | 0 | 0 | 0 | 0 | 0 | 0 | 0 | 0 | 0 | 0 | 0 | 0 | 0 | 0 | 0
12.06.2025¦10:31:22.259 | 0 | 0 | 0 | 0 | 0 | 0 | 0 | 0 | 0 | 0 | 0 | 0 | 0 | 0 | 0 | 0 | 0 | 0 | 0 | 0
12.06.2025¦10:31:23.260 | 0 | 0 | 0 | 0 | 0 | 0 | 0 | 0 | 0 | 0 | 0 | 0 | 0 | 0 | 0 | 0 | 0 | 0 | 0 | 0
12.06.2025¦10:31:24.260 | 0 | 0 | 0 | 0 | 0 | 0 | 0 | 0 | 0 | 0 | 0 | 0 | 0 | 0 | 0 | 0 | 0 | 0 | 0 | 0
12.06.2025¦10:31:25.260 | 0 | 0 | 0 | 0 | 0 | 0 | 0 | 0 | 0 | 0 | 0 | 0 | 0 | 0 | 0 | 0 | 0 | 0 | 0 | 0
12.06.2025¦10:31:26.260 | 0 | 0 | 0 | 0 | 0 | 0 | 0 | 0 | 0 | 0 | 0 | 0 | 0 | 0 | 0 | 0 | 0 | 0 | 0 | 0
12.06.2025¦10:31:27.259 | 0 | 0 | 0 | 0 | 0 | 0 | 0 | 0 | 0 | 0 | 0 | 0 | 0 | 0 | 0 | 0 | 0 | 0 | 0 | 0
12.06.2025¦10:31:28.259 | 0 | 0 | 0 | 0 | 0 | 0 | 0 | 0 | 0 | 0 | 0 | 0 | 0 | 0 | 0 | 0 | 0 | 0 | 0 | 0
12.06.2025¦10:31:29.260 | 0 | 0 | 0 | 0 | 0 | 0 | 0 | 0 | 0 | 0 | 0 | 0 | 0 | 0 | 0 | 0 | 0 | 0 | 0 | 0
12.06.2025¦10:31:30.260 | 0 | 0 | 0 | 0 | 0 | 0 | 0 | 0 | 0 | 0 | 0 | 0 | 0 | 0 | 0 | 0 | 0 | 0 | 0 | 0
12.06.2025¦10:31:31.260 | 0 | 0 | 0 | 0 | 0 | 0 | 0 | 0 | 0 | 0 | 0 | 0 | 0 | 0 | 0 | 0 | 0 | 0 | 0 | 0
12.06.2025¦10:31:32.260 | 0 | 0 | 0 | 0 | 0 | 0 | 0 | 0 | 0 | 0 | 0 | 0 | 0 | 0 | 0 | 0 | 0 | 0 | 0 | 0
12.06.2025¦10:31:33.261 | 0 | 0 | 0 | 0 | 0 | 0 | 0 | 0 | 0 | 0 | 0 | 0 | 0 | 0 | 0 | 0 | 0 | 0 | 0 | 0
12.06.2025¦10:31:34.260 | 0 | 0 | 0 | 0 | 0 | 0 | 0 | 0 | 0 | 0 | 0 | 0 | 0 | 0 | 0 | 0 | 0 | 0 | 0 | 0
12.06.2025¦10:31:35.260 | 0 | 0 | 0 | 0 | 0 | 0 | 0 | 0 | 0 | 0 | 0 | 0 | 0 | 0 | 0 | 0 | 0 | 0 | 0 | 0
12.06.2025¦10:31:36.260 | 0 | 0 | 0 | 0 | 0 | 0 | 0 | 0 | 0 | 0 | 0 | 0 | 0 | 0 | 0 | 0 | 0 | 0 | 0 | 0
12.06.2025¦10:31:37.260 | 0 | 0 | 0 | 0 | 0 | 0 | 0 | 0 | 0 | 0 | 0 | 0 | 0 | 0 | 0 | 0 | 0 | 0 | 0 | 0
12.06.2025¦10:31:38.260 | 0 | 0 | 0 | 0 | 0 | 0 | 0 | 0 | 0 | 0 | 0 | 0 | 0 | 0 | 0 | 0 | 0 | 0 | 0 | 0
12.06.2025¦10:31:39.259 | 0 | 0 | 0 | 0 | 0 | 0 | 0 | 0 | 0 | 0 | 0 | 0 | 0 | 0 | 0 | 0 | 0 | 0 | 0 | 0
12.06.2025¦10:31:40.260 | 0 | 0 | 0 | 0 | 0 | 0 | 0 | 0 | 0 | 0 | 0 | 0 | 0 | 0 | 0 | 0 | 0 | 0 | 0 | 0
12.06.2025¦10:31:41.259 | 0 | 0 | 0 | 0 | 0 | 0 | 0 | 0 | 0 | 0 | 0 | 0 | 0 | 0 | 0 | 0 | 0 | 0 | 0 | 0
12.06.2025¦10:31:42.260 | 0 | 0 | 0 | 0 | 0 | 0 | 0 | 0 | 0 | 0 | 0 | 0 | 0 | 0 | 0 | 0 | 0 | 0 | 0 | 0
12.06.2025¦10:31:43.259 | 0 | 0 | 0 | 0 | 0 | 0 | 0 | 0 | 0 | 0 | 0 | 0 | 0 | 0 | 0 | 0 | 0 | 0 | 0 | 0
12.06.2025¦10:31:44.260 | 0 | 0 | 0 | 0 | 0 | 0 | 0 | 0 | 0 | 0 | 0 | 0 | 0 | 0 | 0 | 0 | 0 | 0 | 0 | 0
12.06.2025¦10:31:45.260 | 0 | 0 | 0 | 0 | 0 | 0 | 0 | 0 | 0 | 0 | 0 | 0 | 0 | 0 | 0 | 0 | 0 | 0 | 0 | 0
12.06.2025¦10:31:46.259 | 0 | 0 | 0 | 0 | 0 | 0 | 0 | 0 | 0 | 0 | 0 | 0 | 0 | 0 | 0 | 0 | 0 | 0 | 0 | 0
12.06.2025¦10:31:47.260 | 0 | 0 | 0 | 0 | 0 | 0 | 0 | 0 | 0 | 0 | 0 | 0 | 0 | 0 | 0 | 0 | 0 | 0 | 0 | 0
12.06.2025¦10:31:48.260 | 0 | 0 | 0 | 0 | 0 | 0 | 0 | 0 | 0 | 0 | 0 | 0 | 0 | 0 | 0 | 0 | 0 | 0 | 0 | 0
12.06.2025¦10:31:49.260 | 0 | 0 | 0 | 0 | 0 | 0 | 0 | 0 | 0 | 0 | 0 | 0 | 0 | 0 | 0 | 0 | 0 | 0 | 0 | 0
12.06.2025¦10:31:50.259 | 0 | 0 | 0 | 0 | 0 | 0 | 0 | 0 | 0 | 0 | 0 | 0 | 0 | 0 | 0 | 0 | 0 | 0 | 0 | 0
12.06.2025¦10:31:51.260 | 0 | 0 | 0 | 0 | 0 | 0 | 0 | 0 | 0 | 0 | 0 | 0 | 0 | 0 | 0 | 0 | 0 | 0 | 0 | 0
12.06.2025¦10:31:52.260 | 0 | 0 | 0 | 0 | 0 | 0 | 0 | 0 | 0 | 0 | 0 | 0 | 0 | 0 | 0 | 0 | 0 | 0 | 0 | 0
12.06.2025¦10:31:53.260 | 0 | 0 | 0 | 0 | 0 | 0 | 0 | 0 | 0 | 0 | 0 | 0 | 0 | 0 | 0 | 0 | 0 | 0 | 0 | 0
12.06.2025¦10:31:54.261 | 0 | 0 | 0 | 0 | 0 | 0 | 0 | 0 | 0 | 0 | 0 | 0 | 0 | 0 | 0 | 0 | 0 | 0 | 0 | 0
12.06.2025¦10:31:55.259 | 0 | 0 | 0 | 0 | 0 | 0 | 0 | 0 | 0 | 0 | 0 | 0 | 0 | 0 | 0 | 0 | 0 | 0 | 0 | 0
12.06.2025¦10:31:56.260 | 0 | 0 | 0 | 0 | 0 | 0 | 0 | 0 | 0 | 0 | 0 | 0 | 0 | 0 | 0 | 0 | 0 | 0 | 0 | 0
12.06.2025¦10:31:57.260 | 0 | 0 | 0 | 0 | 0 | 0 | 0 | 0 | 0 | 0 | 0 | 0 | 0 | 0 | 0 | 0 | 0 | 0 | 0 | 0
12.06.2025¦10:31:58.260 | 0 | 0 | 0 | 0 | 0 | 0 | 0 | 0 | 0 | 0 | 0 | 0 | 0 | 0 | 0 | 0 | 0 | 0 | 0 | 0
12.06.2025¦10:31:59.259 | 0 | 0 | 0 | 0 | 0 | 0 | 0 | 0 | 0 | 0 | 0 | 0 | 0 | 0 | 0 | 0 | 0 | 0 | 0 | 0
12.06.2025¦10:32:00.260 | 0 | 0 | 0 | 0 | 0 | 0 | 0 | 0 | 0 | 0 | 0 | 0 | 0 | 0 | 0 | 0 | 0 | 0 | 0 | 0
12.06.2025¦10:32:01.260 | 0 | 0 | 0 | 0 | 0 | 0 | 0 | 0 | 0 | 0 | 0 | 0 | 0 | 0 | 0 | 0 | 0 | 0 | 0 | 0
12.06.2025¦10:32:02.260 | 0 | 0 | 0 | 0 | 0 | 0 | 0 | 0 | 0 | 0 | 0 | 0 | 0 | 0 | 0 | 0 | 0 | 0 | 0 | 0
12.06.2025¦10:32:03.260 | 0 | 0 | 0 | 0 | 0 | 0 | 0 | 0 | 0 | 0 | 0 | 0 | 0 | 0 | 0 | 0 | 0 | 0 | 0 | 0
12.06.2025¦10:32:04.260 | 0 | 0 | 0 | 0 | 0 | 0 | 0 | 0 | 0 | 0 | 0 | 0 | 0 | 0 | 0 | 0 | 0 | 0 | 0 | 0
12.06.2025¦10:32:05.260 | 0 | 0 | 0 | 0 | 0 | 0 | 0 | 0 | 0 | 0 | 0 | 0 | 0 | 0 | 0 | 0 | 0 | 0 | 0 | 0
12.06.2025¦10:32:06.260 | 0 | 0 | 0 | 0 | 0 | 0 | 0 | 0 | 0 | 0 | 0 | 0 | 0 | 0 | 0 | 0 | 0 | 0 | 0 | 0
12.06.2025¦10:32:07.259 | 0 | 0 | 0 | 0 | 0 | 0 | 0 | 0 | 0 | 0 | 0 | 0 | 0 | 0 | 0 | 0 | 0 | 0 | 0 | 0
12.06.2025¦10:32:08.260 | 0 | 0 | 0 | 0 | 0 | 0 | 0 | 0 | 0 | 0 | 0 | 0 | 0 | 0 | 0 | 0 | 0 | 0 | 0 | 0
12.06.2025¦10:32:09.259 | 0 | 0 | 0 | 0 | 0 | 0 | 0 | 0 | 0 | 0 | 0 | 0 | 0 | 0 | 0 | 0 | 0 | 0 | 0 | 0
12.06.2025¦10:32:10.260 | 0 | 0 | 0 | 0 | 0 | 0 | 0 | 0 | 0 | 0 | 0 | 0 | 0 | 0 | 0 | 0 | 0 | 0 | 0 | 0
12.06.2025¦10:32:11.260 | 0 | 0 | 0 | 0 | 0 | 0 | 0 | 0 | 0 | 0 | 0 | 0 | 0 | 0 | 0 | 0 | 0 | 0 | 0 | 0
12.06.2025¦10:32:12.259 | 0 | 0 | 0 | 0 | 0 | 0 | 0 | 0 | 0 | 0 | 0 | 0 | 0 | 0 | 0 | 0 | 0 | 0 | 0 | 0
12.06.2025¦10:32:13.260 | 0 | 0 | 0 | 0 | 0 | 0 | 0 | 0 | 0 | 0 | 0 | 0 | 0 | 0 | 0 | 0 | 0 | 0 | 0 | 0
12.06.2025¦10:32:14.260 | 0 | 0 | 0 | 0 | 0 | 0 | 0 | 0 | 0 | 0 | 0 | 0 | 0 | 0 | 0 | 0 | 0 | 0 | 0 | 0
12.06.2025¦10:32:15.259 | 0 | 0 | 0 | 0 | 0 | 0 | 0 | 0 | 0 | 0 | 0 | 0 | 0 | 0 | 0 | 0 | 0 | 0 | 0 | 0
12.06.2025¦10:32:16.260 | 0 | 0 | 0 | 0 | 0 | 0 | 0 | 0 | 0 | 0 | 0 | 0 | 0 | 0 | 0 | 0 | 0 | 0 | 0 | 0
12.06.2025¦10:32:17.259 | 0 | 0 | 0 | 0 | 0 | 0 | 0 | 0 | 0 | 0 | 0 | 0 | 0 | 0 | 0 | 0 | 0 | 0 | 0 | 0
12.06.2025¦10:32:18.260 | 0 | 0 | 0 | 0 | 0 | 0 | 0 | 0 | 0 | 0 | 0 | 0 | 0 | 0 | 0 | 0 | 0 | 0 | 0 | 0
12.06.2025¦10:32:19.259 | 0 | 0 | 0 | 0 | 0 | 0 | 0 | 0 | 0 | 0 | 0 | 0 | 0 | 0 | 0 | 0 | 0 | 0 | 0 | 0
12.06.2025¦10:32:20.260 | 0 | 0 | 0 | 0 | 0 | 0 | 0 | 0 | 0 | 0 | 0 | 0 | 0 | 0 | 0 | 0 | 0 | 0 | 0 | 0
12.06.2025¦10:32:21.260 | 0 | 0 | 0 | 0 | 0 | 0 | 0 | 0 | 0 | 0 | 0 | 0 | 0 | 0 | 0 | 0 | 0 | 0 | 0 | 0
12.06.2025¦10:32:22.260 | 0 | 0 | 0 | 0 | 0 | 0 | 0 | 0 | 0 | 0 | 0 | 0 | 0 | 0 | 0 | 0 | 0 | 0 | 0 | 0
12.06.2025¦10:32:23.259 | 0 | 0 | 0 | 0 | 0 | 0 | 0 | 0 | 0 | 0 | 0 | 0 | 0 | 0 | 0 | 0 | 0 | 0 | 0 | 0
12.06.2025¦10:32:24.260 | 0 | 0 | 0 | 0 | 0 | 0 | 0 | 0 | 0 | 0 | 0 | 0 | 0 | 0 | 0 | 0 | 0 | 0 | 0 | 0
12.06.2025¦10:32:25.260 | 0 | 0 | 0 | 0 | 0 | 0 | 0 | 0 | 0 | 0 | 0 | 0 | 0 | 0 | 0 | 0 | 0 | 0 | 0 | 0
12.06.2025¦10:32:26.259 | 0 | 0 | 0 | 0 | 0 | 0 | 0 | 0 | 0 | 0 | 0 | 0 | 0 | 0 | 0 | 0 | 0 | 0 | 0 | 0
12.06.2025¦10:32:27.259 | 0 | 0 | 0 | 0 | 0 | 0 | 0 | 0 | 0 | 0 | 0 | 0 | 0 | 0 | 0 | 0 | 0 | 0 | 0 | 0
12.06.2025¦10:32:28.260 | 0 | 0 | 0 | 0 | 0 | 0 | 0 | 0 | 0 | 0 | 0 | 0 | 0 | 0 | 0 | 0 | 0 | 0 | 0 | 0
12.06.2025¦10:32:29.260 | 0 | 0 | 0 | 0 | 0 | 0 | 0 | 0 | 0 | 0 | 0 | 0 | 0 | 0 | 0 | 0 | 0 | 0 | 0 | 0
12.06.2025¦10:32:30.259 | 0 | 0 | 0 | 0 | 0 | 0 | 0 | 0 | 0 | 0 | 0 | 0 | 0 | 0 | 0 | 0 | 0 | 0 | 0 | 0
12.06.2025¦10:32:31.259 | 0 | 0 | 0 | 0 | 0 | 0 | 0 | 0 | 0 | 0 | 0 | 0 | 0 | 0 | 0 | 0 | 0 | 0 | 0 | 0
12.06.2025¦10:32:32.259 | 0 | 0 | 0 | 0 | 0 | 0 | 0 | 0 | 0 | 0 | 0 | 0 | 0 | 0 | 0 | 0 | 0 | 0 | 0 | 0
12.06.2025¦10:32:33.260 | 0 | 0 | 0 | 0 | 0 | 0 | 0 | 0 | 0 | 0 | 0 | 0 | 0 | 0 | 0 | 0 | 0 | 0 | 0 | 0
12.06.2025¦10:32:34.260 | 0 | 0 | 0 | 0 | 0 | 0 | 0 | 0 | 0 | 0 | 0 | 0 | 0 | 0 | 0 | 0 | 0 | 0 | 0 | 0
12.06.2025¦10:32:35.259 | 0 | 0 | 0 | 0 | 0 | 0 | 0 | 0 | 0 | 0 | 0 | 0 | 0 | 0 | 0 | 0 | 0 | 0 | 0 | 0
12.06.2025¦10:32:36.260 | 0 | 0 | 0 | 0 | 0 | 0 | 0 | 0 | 0 | 0 | 0 | 0 | 0 | 0 | 0 | 0 | 0 | 0 | 0 | 0
12.06.2025¦10:32:37.259 | 0 | 0 | 0 | 0 | 0 | 0 | 0 | 0 | 0 | 0 | 0 | 0 | 0 | 0 | 0 | 0 | 0 | 0 | 0 | 0
12.06.2025¦10:32:38.259 | 0 | 0 | 0 | 0 | 0 | 0 | 0 | 0 | 0 | 0 | 0 | 0 | 0 | 0 | 0 | 0 | 0 | 0 | 0 | 0
12.06.2025¦10:32:39.259 | 0 | 0 | 0 | 0 | 0 | 0 | 0 | 0 | 0 | 0 | 0 | 0 | 0 | 0 | 0 | 0 | 0 | 0 | 0 | 0
12.06.2025¦10:32:40.259 | 0 | 0 | 0 | 0 | 0 | 0 | 0 | 0 | 0 | 0 | 0 | 0 | 0 | 0 | 0 | 0 | 0 | 0 | 0 | 0
12.06.2025¦10:32:41.259 | 0 | 0 | 0 | 0 | 0 | 0 | 0 | 0 | 0 | 0 | 0 | 0 | 0 | 0 | 0 | 0 | 0 | 0 | 0 | 0
12.06.2025¦10:32:42.259 | 0 | 0 | 0 | 0 | 0 | 0 | 0 | 0 | 0 | 0 | 0 | 0 | 0 | 0 | 0 | 0 | 0 | 0 | 0 | 0
12.06.2025¦10:32:43.261 | 0 | 0 | 0 | 0 | 0 | 0 | 0 | 0 | 0 | 0 | 0 | 0 | 0 | 0 | 0 | 0 | 0 | 0 | 0 | 0
12.06.2025¦10:32:44.260 | 0 | 0 | 0 | 0 | 0 | 0 | 0 | 0 | 0 | 0 | 0 | 0 | 0 | 0 | 0 | 0 | 0 | 0 | 0 | 0
12.06.2025¦10:32:45.260 | 0 | 0 | 0 | 0 | 0 | 0 | 0 | 0 | 0 | 0 | 0 | 0 | 0 | 0 | 0 | 0 | 0 | 0 | 0 | 0
12.06.2025¦10:32:46.260 | 0 | 0 | 0 | 0 | 0 | 0 | 0 | 0 | 0 | 0 | 0 | 0 | 0 | 0 | 0 | 0 | 0 | 0 | 0 | 0
12.06.2025¦10:32:47.260 | 0 | 0 | 0 | 0 | 0 | 0 | 0 | 0 | 0 | 0 | 0 | 0 | 0 | 0 | 0 | 0 | 0 | 0 | 0 | 0
12.06.2025¦10:32:48.260 | 0 | 0 | 0 | 0 | 0 | 0 | 0 | 0 | 0 | 0 | 0 | 0 | 0 | 0 | 0 | 0 | 0 | 0 | 0 | 0
12.06.2025¦10:32:49.260 | 0 | 0 | 0 | 0 | 0 | 0 | 0 | 0 | 0 | 0 | 0 | 0 | 0 | 0 | 0 | 0 | 0 | 0 | 0 | 0
12.06.2025¦10:32:50.260 | 0 | 0 | 0 | 0 | 0 | 0 | 0 | 0 | 0 | 0 | 0 | 0 | 0 | 0 | 0 | 0 | 0 | 0 | 0 | 0
12.06.2025¦10:32:51.260 | 0 | 0 | 0 | 0 | 0 | 0 | 0 | 0 | 0 | 0 | 0 | 0 | 0 | 0 | 0 | 0 | 0 | 0 | 0 | 0
12.06.2025¦10:32:52.260 | 0 | 0 | 0 | 0 | 0 | 0 | 0 | 0 | 0 | 0 | 0 | 0 | 0 | 0 | 0 | 0 | 0 | 0 | 0 | 0
12.06.2025¦10:32:53.260 | 0 | 0 | 0 | 0 | 0 | 0 | 0 | 0 | 0 | 0 | 0 | 0 | 0 | 0 | 0 | 0 | 0 | 0 | 0 | 0
12.06.2025¦10:32:54.260 | 0 | 0 | 0 | 0 | 0 | 0 | 0 | 0 | 0 | 0 | 0 | 0 | 0 | 0 | 0 | 0 | 0 | 0 | 0 | 0
12.06.2025¦10:32:55.260 | 0 | 0 | 0 | 0 | 0 | 0 | 0 | 0 | 0 | 0 | 0 | 0 | 0 | 0 | 0 | 0 | 0 | 0 | 0 | 0
12.06.2025¦10:32:56.259 | 0 | 0 | 0 | 0 | 0 | 0 | 0 | 0 | 0 | 0 | 0 | 0 | 0 | 0 | 0 | 0 | 0 | 0 | 0 | 0
12.06.2025¦10:32:57.261 | 0 | 0 | 0 | 0 | 0 | 0 | 0 | 0 | 0 | 0 | 0 | 0 | 0 | 0 | 0 | 0 | 0 | 0 | 0 | 0
12.06.2025¦10:32:58.259 | 0 | 0 | 0 | 0 | 0 | 0 | 0 | 0 | 0 | 0 | 0 | 0 | 0 | 0 | 0 | 0 | 0 | 0 | 0 | 0
12.06.2025¦10:32:59.260 | 0 | 0 | 0 | 0 | 0 | 0 | 0 | 0 | 0 | 0 | 0 | 0 | 0 | 0 | 0 | 0 | 0 | 0 | 0 | 0
12.06.2025¦10:33:00.259 | 0 | 0 | 0 | 0 | 0 | 0 | 0 | 0 | 0 | 0 | 0 | 0 | 0 | 0 | 0 | 0 | 0 | 0 | 0 | 0
12.06.2025¦10:33:01.259 | 0 | 0 | 0 | 0 | 0 | 0 | 0 | 0 | 0 | 0 | 0 | 0 | 0 | 0 | 0 | 0 | 0 | 0 | 0 | 0
12.06.2025¦10:33:02.260 | 0 | 0 | 0 | 0 | 0 | 0 | 0 | 0 | 0 | 0 | 0 | 0 | 0 | 0 | 0 | 0 | 0 | 0 | 0 | 0
12.06.2025¦10:33:03.259 | 0 | 0 | 0 | 0 | 0 | 0 | 0 | 0 | 0 | 0 | 0 | 0 | 0 | 0 | 0 | 0 | 0 | 0 | 0 | 0
12.06.2025¦10:33:04.260 | 0 | 0 | 0 | 0 | 0 | 0 | 0 | 0 | 0 | 0 | 0 | 0 | 0 | 0 | 0 | 0 | 0 | 0 | 0 | 0
12.06.2025¦10:33:05.259 | 0 | 0 | 0 | 0 | 0 | 0 | 0 | 0 | 0 | 0 | 0 | 0 | 0 | 0 | 0 | 0 | 0 | 0 | 0 | 0
12.06.2025¦10:33:06.259 | 0 | 0 | 0 | 0 | 0 | 0 | 0 | 0 | 0 | 0 | 0 | 0 | 0 | 0 | 0 | 0 | 0 | 0 | 0 | 0
12.06.2025¦10:33:07.259 | 0 | 0 | 0 | 0 | 0 | 0 | 0 | 0 | 0 | 0 | 0 | 0 | 0 | 0 | 0 | 0 | 0 | 0 | 0 | 0
12.06.2025¦10:33:08.260 | 0 | 0 | 0 | 0 | 0 | 0 | 0 | 0 | 0 | 0 | 0 | 0 | 0 | 0 | 0 | 0 | 0 | 0 | 0 | 0
12.06.2025¦10:33:09.260 | 0 | 0 | 0 | 0 | 0 | 0 | 0 | 0 | 0 | 0 | 0 | 0 | 0 | 0 | 0 | 0 | 0 | 0 | 0 | 0
12.06.2025¦10:33:10.260 | 0 | 0 | 0 | 0 | 0 | 0 | 0 | 0 | 0 | 0 | 0 | 0 | 0 | 0 | 0 | 0 | 0 | 0 | 0 | 0
12.06.2025¦10:33:11.259 | 0 | 0 | 0 | 0 | 0 | 0 | 0 | 0 | 0 | 0 | 0 | 0 | 0 | 0 | 0 | 0 | 0 | 0 | 0 | 0
12.06.2025¦10:33:12.260 | 0 | 0 | 0 | 0 | 0 | 0 | 0 | 0 | 0 | 0 | 0 | 0 | 0 | 0 | 0 | 0 | 0 | 0 | 0 | 0
12.06.2025¦10:33:13.259 | 0 | 0 | 0 | 0 | 0 | 0 | 0 | 0 | 0 | 0 | 0 | 0 | 0 | 0 | 0 | 0 | 0 | 0 | 0 | 0
12.06.2025¦10:33:14.260 | 0 | 0 | 0 | 0 | 0 | 0 | 0 | 0 | 0 | 0 | 0 | 0 | 0 | 0 | 0 | 0 | 0 | 0 | 0 | 0
12.06.2025¦10:33:15.260 | 0 | 0 | 0 | 0 | 0 | 0 | 0 | 0 | 0 | 0 | 0 | 0 | 0 | 0 | 0 | 0 | 0 | 0 | 0 | 0
12.06.2025¦10:33:16.260 | 0 | 0 | 0 | 0 | 0 | 0 | 0 | 0 | 0 | 0 | 0 | 0 | 0 | 0 | 0 | 0 | 0 | 0 | 0 | 0
12.06.2025¦10:33:17.260 | 0 | 0 | 0 | 0 | 0 | 0 | 0 | 0 | 0 | 0 | 0 | 0 | 0 | 0 | 0 | 0 | 0 | 0 | 0 | 0
12.06.2025¦10:33:18.260 | 0 | 0 | 0 | 0 | 0 | 0 | 0 | 0 | 0 | 0 | 0 | 0 | 0 | 0 | 0 | 0 | 0 | 0 | 0 | 0
12.06.2025¦10:33:19.259 | 0 | 0 | 0 | 0 | 0 | 0 | 0 | 0 | 0 | 0 | 0 | 0 | 0 | 0 | 0 | 0 | 0 | 0 | 0 | 0
12.06.2025¦10:33:20.260 | 0 | 0 | 0 | 0 | 0 | 0 | 0 | 0 | 0 | 0 | 0 | 0 | 0 | 0 | 0 | 0 | 0 | 0 | 0 | 0
12.06.2025¦10:33:21.260 | 0 | 0 | 0 | 0 | 0 | 0 | 0 | 0 | 0 | 0 | 0 | 0 | 0 | 0 | 0 | 0 | 0 | 0 | 0 | 0
12.06.2025¦10:33:22.261 | 0 | 0 | 0 | 0 | 0 | 0 | 0 | 0 | 0 | 0 | 0 | 0 | 0 | 0 | 0 | 0 | 0 | 0 | 0 | 0
12.06.2025¦10:33:23.260 | 0 | 0 | 0 | 0 | 0 | 0 | 0 | 0 | 0 | 0 | 0 | 0 | 0 | 0 | 0 | 0 | 0 | 0 | 0 | 0
12.06.2025¦10:33:24.260 | 0 | 0 | 0 | 0 | 0 | 0 | 0 | 0 | 0 | 0 | 0 | 0 | 0 | 0 | 0 | 0 | 0 | 0 | 0 | 0
12.06.2025¦10:33:25.261 | 0 | 0 | 0 | 0 | 0 | 0 | 0 | 0 | 0 | 0 | 0 | 0 | 0 | 0 | 0 | 0 | 0 | 0 | 0 | 0
12.06.2025¦10:33:26.261 | 0 | 0 | 0 | 0 | 0 | 0 | 0 | 0 | 0 | 0 | 0 | 0 | 0 | 0 | 0 | 0 | 0 | 0 | 0 | 0
12.06.2025¦10:33:27.260 | 0 | 0 | 0 | 0 | 0 | 0 | 0 | 0 | 0 | 0 | 0 | 0 | 0 | 0 | 0 | 0 | 0 | 0 | 0 | 0
12.06.2025¦10:33:28.259 | 0 | 0 | 0 | 0 | 0 | 0 | 0 | 0 | 0 | 0 | 0 | 0 | 0 | 0 | 0 | 0 | 0 | 0 | 0 | 0
12.06.2025¦10:33:29.260 | 0 | 0 | 0 | 0 | 0 | 0 | 0 | 0 | 0 | 0 | 0 | 0 | 0 | 0 | 0 | 0 | 0 | 0 | 0 | 0
12.06.2025¦10:33:30.260 | 0 | 0 | 0 | 0 | 0 | 0 | 0 | 0 | 0 | 0 | 0 | 0 | 0 | 0 | 0 | 0 | 0 | 0 | 0 | 0
12.06.2025¦10:33:31.260 | 0 | 0 | 0 | 0 | 0 | 0 | 0 | 0 | 0 | 0 | 0 | 0 | 0 | 0 | 0 | 0 | 0 | 0 | 0 | 0
12.06.2025¦10:33:32.261 | 0 | 0 | 0 | 0 | 0 | 0 | 0 | 0 | 0 | 0 | 0 | 0 | 0 | 0 | 0 | 0 | 0 | 0 | 0 | 0
12.06.2025¦10:33:33.259 | 0 | 0 | 0 | 0 | 0 | 0 | 0 | 0 | 0 | 0 | 0 | 0 | 0 | 0 | 0 | 0 | 0 | 0 | 0 | 0
12.06.2025¦10:33:34.259 | 0 | 0 | 0 | 0 | 0 | 0 | 0 | 0 | 0 | 0 | 0 | 0 | 0 | 0 | 0 | 0 | 0 | 0 | 0 | 0
12.06.2025¦10:33:35.259 | 0 | 0 | 0 | 0 | 0 | 0 | 0 | 0 | 0 | 0 | 0 | 0 | 0 | 0 | 0 | 0 | 0 | 0 | 0 | 0
12.06.2025¦10:33:36.260 | 0 | 0 | 0 | 0 | 0 | 0 | 0 | 0 | 0 | 0 | 0 | 0 | 0 | 0 | 0 | 0 | 0 | 0 | 0 | 0
12.06.2025¦10:33:37.259 | 0 | 0 | 0 | 0 | 0 | 0 | 0 | 0 | 0 | 0 | 0 | 0 | 0 | 0 | 0 | 0 | 0 | 0 | 0 | 0
12.06.2025¦10:33:38.260 | 0 | 0 | 0 | 0 | 0 | 0 | 0 | 0 | 0 | 0 | 0 | 0 | 0 | 0 | 0 | 0 | 0 | 0 | 0 | 0
12.06.2025¦10:33:39.260 | 0 | 0 | 0 | 0 | 0 | 0 | 0 | 0 | 0 | 0 | 0 | 0 | 0 | 0 | 0 | 0 | 0 | 0 | 0 | 0
12.06.2025¦10:33:40.259 | 0 | 0 | 0 | 0 | 0 | 0 | 0 | 0 | 0 | 0 | 0 | 0 | 0 | 0 | 0 | 0 | 0 | 0 | 0 | 0
12.06.2025¦10:33:41.259 | 0 | 0 | 0 | 0 | 0 | 0 | 0 | 0 | 0 | 0 | 0 | 0 | 0 | 0 | 0 | 0 | 0 | 0 | 0 | 0
12.06.2025¦10:33:42.259 | 0 | 0 | 0 | 0 | 0 | 0 | 0 | 0 | 0 | 0 | 0 | 0 | 0 | 0 | 0 | 0 | 0 | 0 | 0 | 0
12.06.2025¦10:33:43.260 | 0 | 0 | 0 | 0 | 0 | 0 | 0 | 0 | 0 | 0 | 0 | 0 | 0 | 0 | 0 | 0 | 0 | 0 | 0 | 0
12.06.2025¦10:33:44.260 | 0 | 0 | 0 | 0 | 0 | 0 | 0 | 0 | 0 | 0 | 0 | 0 | 0 | 0 | 0 | 0 | 0 | 0 | 0 | 0
12.06.2025¦10:33:45.260 | 0 | 0 | 0 | 0 | 0 | 0 | 0 | 0 | 0 | 0 | 0 | 0 | 0 | 0 | 0 | 0 | 0 | 0 | 0 | 0
12.06.2025¦10:33:46.260 | 0 | 0 | 0 | 0 | 0 | 0 | 0 | 0 | 0 | 0 | 0 | 0 | 0 | 0 | 0 | 0 | 0 | 0 | 0 | 0
12.06.2025¦10:33:47.260 | 0 | 0 | 0 | 0 | 0 | 0 | 0 | 0 | 0 | 0 | 0 | 0 | 0 | 0 | 0 | 0 | 0 | 0 | 0 | 0
12.06.2025¦10:33:48.259 | 0 | 0 | 0 | 0 | 0 | 0 | 0 | 0 | 0 | 0 | 0 | 0 | 0 | 0 | 0 | 0 | 0 | 0 | 0 | 0
12.06.2025¦10:33:49.260 | 0 | 0 | 0 | 0 | 0 | 0 | 0 | 0 | 0 | 0 | 0 | 0 | 0 | 0 | 0 | 0 | 0 | 0 | 0 | 0
12.06.2025¦10:33:50.259 | 0 | 0 | 0 | 0 | 0 | 0 | 0 | 0 | 0 | 0 | 0 | 0 | 0 | 0 | 0 | 0 | 0 | 0 | 0 | 0
12.06.2025¦10:33:51.260 | 0 | 0 | 0 | 0 | 0 | 0 | 0 | 0 | 0 | 0 | 0 | 0 | 0 | 0 | 0 | 0 | 0 | 0 | 0 | 0
12.06.2025¦10:33:52.260 | 0 | 0 | 0 | 0 | 0 | 0 | 0 | 0 | 0 | 0 | 0 | 0 | 0 | 0 | 0 | 0 | 0 | 0 | 0 | 0
12.06.2025¦10:33:53.259 | 0 | 0 | 0 | 0 | 0 | 0 | 0 | 0 | 0 | 0 | 0 | 0 | 0 | 0 | 0 | 0 | 0 | 0 | 0 | 0
12.06.2025¦10:33:54.259 | 0 | 0 | 0 | 0 | 0 | 0 | 0 | 0 | 0 | 0 | 0 | 0 | 0 | 0 | 0 | 0 | 0 | 0 | 0 | 0
12.06.2025¦10:33:55.260 | 0 | 0 | 0 | 0 | 0 | 0 | 0 | 0 | 0 | 0 | 0 | 0 | 0 | 0 | 0 | 0 | 0 | 0 | 0 | 0
12.06.2025¦10:33:56.260 | 0 | 0 | 0 | 0 | 0 | 0 | 0 | 0 | 0 | 0 | 0 | 0 | 0 | 0 | 0 | 0 | 0 | 0 | 0 | 0
12.06.2025¦10:33:57.259 | 0 | 0 | 0 | 0 | 0 | 0 | 0 | 0 | 0 | 0 | 0 | 0 | 0 | 0 | 0 | 0 | 0 | 0 | 0 | 0
12.06.2025¦10:33:58.260 | 0 | 0 | 0 | 0 | 0 | 0 | 0 | 0 | 0 | 0 | 0 | 0 | 0 | 0 | 0 | 0 | 0 | 0 | 0 | 0
12.06.2025¦10:33:59.260 | 0 | 0 | 0 | 0 | 0 | 0 | 0 | 0 | 0 | 0 | 0 | 0 | 0 | 0 | 0 | 0 | 0 | 0 | 0 | 0
12.06.2025¦10:34:00.260 | 0 | 0 | 0 | 0 | 0 | 0 | 0 | 0 | 0 | 0 | 0 | 0 | 0 | 0 | 0 | 0 | 0 | 0 | 0 | 0
12.06.2025¦10:34:01.259 | 0 | 0 | 0 | 0 | 0 | 0 | 0 | 0 | 0 | 0 | 0 | 0 | 0 | 0 | 0 | 0 | 0 | 0 | 0 | 0
12.06.2025¦10:34:02.260 | 0 | 0 | 0 | 0 | 0 | 0 | 0 | 0 | 0 | 0 | 0 | 0 | 0 | 0 | 0 | 0 | 0 | 0 | 0 | 0
12.06.2025¦10:34:03.258 | 0 | 0 | 0 | 0 | 0 | 0 | 0 | 0 | 0 | 0 | 0 | 0 | 0 | 0 | 0 | 0 | 0 | 0 | 0 | 0
12.06.2025¦10:34:04.259 | 0 | 0 | 0 | 0 | 0 | 0 | 0 | 0 | 0 | 0 | 0 | 0 | 0 | 0 | 0 | 0 | 0 | 0 | 0 | 0
12.06.2025¦10:34:05.260 | 0 | 0 | 0 | 0 | 0 | 0 | 0 | 0 | 0 | 0 | 0 | 0 | 0 | 0 | 0 | 0 | 0 | 0 | 0 | 0
12.06.2025¦10:34:06.260 | 0 | 0 | 0 | 0 | 0 | 0 | 0 | 0 | 0 | 0 | 0 | 0 | 0 | 0 | 0 | 0 | 0 | 0 | 0 | 0
12.06.2025¦10:34:07.260 | 0 | 0 | 0 | 0 | 0 | 0 | 0 | 0 | 0 | 0 | 0 | 0 | 0 | 0 | 0 | 0 | 0 | 0 | 0 | 0
12.06.2025¦10:34:08.260 | 0 | 0 | 0 | 0 | 0 | 0 | 0 | 0 | 0 | 0 | 0 | 0 | 0 | 0 | 0 | 0 | 0 | 0 | 0 | 0
12.06.2025¦10:34:09.259 | 0 | 0 | 0 | 0 | 0 | 0 | 0 | 0 | 0 | 0 | 0 | 0 | 0 | 0 | 0 | 0 | 0 | 0 | 0 | 0
12.06.2025¦10:34:10.259 | 0 | 0 | 0 | 0 | 0 | 0 | 0 | 0 | 0 | 0 | 0 | 0 | 0 | 0 | 0 | 0 | 0 | 0 | 0 | 0
12.06.2025¦10:34:11.260 | 0 | 0 | 0 | 0 | 0 | 0 | 0 | 0 | 0 | 0 | 0 | 0 | 0 | 0 | 0 | 0 | 0 | 0 | 0 | 0
12.06.2025¦10:34:12.260 | 0 | 0 | 0 | 0 | 0 | 0 | 0 | 0 | 0 | 0 | 0 | 0 | 0 | 0 | 0 | 0 | 0 | 0 | 0 | 0
12.06.2025¦10:34:13.260 | 0 | 0 | 0 | 0 | 0 | 0 | 0 | 0 | 0 | 0 | 0 | 0 | 0 | 0 | 0 | 0 | 0 | 0 | 0 | 0
12.06.2025¦10:34:14.260 | 0 | 0 | 0 | 0 | 0 | 0 | 0 | 0 | 0 | 0 | 0 | 0 | 0 | 0 | 0 | 0 | 0 | 0 | 0 | 0
12.06.2025¦10:34:15.259 | 0 | 0 | 0 | 0 | 0 | 0 | 0 | 0 | 0 | 0 | 0 | 0 | 0 | 0 | 0 | 0 | 0 | 0 | 0 | 0
12.06.2025¦10:34:16.259 | 0 | 0 | 0 | 0 | 0 | 0 | 0 | 0 | 0 | 0 | 0 | 0 | 0 | 0 | 0 | 0 | 0 | 0 | 0 | 0
12.06.2025¦10:34:17.260 | 0 | 0 | 0 | 0 | 0 | 0 | 0 | 0 | 0 | 0 | 0 | 0 | 0 | 0 | 0 | 0 | 0 | 0 | 0 | 0
12.06.2025¦10:34:18.260 | 0 | 0 | 0 | 0 | 0 | 0 | 0 | 0 | 0 | 0 | 0 | 0 | 0 | 0 | 0 | 0 | 0 | 0 | 0 | 0
12.06.2025¦10:34:19.259 | 0 | 0 | 0 | 0 | 0 | 0 | 0 | 0 | 0 | 0 | 0 | 0 | 0 | 0 | 0 | 0 | 0 | 0 | 0 | 0
12.06.2025¦10:34:20.259 | 0 | 0 | 0 | 0 | 0 | 0 | 0 | 0 | 0 | 0 | 0 | 0 | 0 | 0 | 0 | 0 | 0 | 0 | 0 | 0
12.06.2025¦10:34:21.261 | 0 | 0 | 0 | 0 | 0 | 0 | 0 | 0 | 0 | 0 | 0 | 0 | 0 | 0 | 0 | 0 | 0 | 0 | 0 | 0
12.06.2025¦10:34:22.260 | 0 | 0 | 0 | 0 | 0 | 0 | 0 | 0 | 0 | 0 | 0 | 0 | 0 | 0 | 0 | 0 | 0 | 0 | 0 | 0
12.06.2025¦10:34:23.260 | 0 | 0 | 0 | 0 | 0 | 0 | 0 | 0 | 0 | 0 | 0 | 0 | 0 | 0 | 0 | 0 | 0 | 0 | 0 | 0
12.06.2025¦10:34:24.259 | 0 | 0 | 0 | 0 | 0 | 0 | 0 | 0 | 0 | 0 | 0 | 0 | 0 | 0 | 0 | 0 | 0 | 0 | 0 | 0
12.06.2025¦10:34:25.259 | 0 | 0 | 0 | 0 | 0 | 0 | 0 | 0 | 0 | 0 | 0 | 0 | 0 | 0 | 0 | 0 | 0 | 0 | 0 | 0
12.06.2025¦10:34:26.260 | 0 | 0 | 0 | 0 | 0 | 0 | 0 | 0 | 0 | 0 | 0 | 0 | 0 | 0 | 0 | 0 | 0 | 0 | 0 | 0
12.06.2025¦10:34:27.260 | 0 | 0 | 0 | 0 | 0 | 0 | 0 | 0 | 0 | 0 | 0 | 0 | 0 | 0 | 0 | 0 | 0 | 0 | 0 | 0
12.06.2025¦10:34:28.260 | 0 | 0 | 0 | 0 | 0 | 0 | 0 | 0 | 0 | 0 | 0 | 0 | 0 | 0 | 0 | 0 | 0 | 0 | 0 | 0
12.06.2025¦10:34:29.260 | 0 | 0 | 0 | 0 | 0 | 0 | 0 | 0 | 0 | 0 | 0 | 0 | 0 | 0 | 0 | 0 | 0 | 0 | 0 | 0
12.06.2025¦10:34:30.260 | 0 | 0 | 0 | 0 | 0 | 0 | 0 | 0 | 0 | 0 | 0 | 0 | 0 | 0 | 0 | 0 | 0 | 0 | 0 | 0
12.06.2025¦10:34:31.259 | 0 | 0 | 0 | 0 | 0 | 0 | 0 | 0 | 0 | 0 | 0 | 0 | 0 | 0 | 0 | 0 | 0 | 0 | 0 | 0
12.06.2025¦10:34:32.260 | 0 | 0 | 0 | 0 | 0 | 0 | 0 | 0 | 0 | 0 | 0 | 0 | 0 | 0 | 0 | 0 | 0 | 0 | 0 | 0
12.06.2025¦10:34:33.260 | 0 | 0 | 0 | 0 | 0 | 0 | 0 | 0 | 0 | 0 | 0 | 0 | 0 | 0 | 0 | 0 | 0 | 0 | 0 | 0
12.06.2025¦10:34:34.259 | 0 | 0 | 0 | 0 | 0 | 0 | 0 | 0 | 0 | 0 | 0 | 0 | 0 | 0 | 0 | 0 | 0 | 0 | 0 | 0
12.06.2025¦10:34:35.261 | 0 | 0 | 0 | 0 | 0 | 0 | 0 | 0 | 0 | 0 | 0 | 0 | 0 | 0 | 0 | 0 | 0 | 0 | 0 | 0
12.06.2025¦10:34:36.260 | 0 | 0 | 0 | 0 | 0 | 0 | 0 | 0 | 0 | 0 | 0 | 0 | 0 | 0 | 0 | 0 | 0 | 0 | 0 | 0
12.06.2025¦10:34:37.260 | 0 | 0 | 0 | 0 | 0 | 0 | 0 | 0 | 0 | 0 | 0 | 0 | 0 | 0 | 0 | 0 | 0 | 0 | 0 | 0
12.06.2025¦10:34:38.260 | 0 | 0 | 0 | 0 | 0 | 0 | 0 | 0 | 0 | 0 | 0 | 0 | 0 | 0 | 0 | 0 | 0 | 0 | 0 | 0
12.06.2025¦10:34:39.259 | 0 | 0 | 0 | 0 | 0 | 0 | 0 | 0 | 0 | 0 | 0 | 0 | 0 | 0 | 0 | 0 | 0 | 0 | 0 | 0
12.06.2025¦10:34:40.260 | 0 | 0 | 0 | 0 | 0 | 0 | 0 | 0 | 0 | 0 | 0 | 0 | 0 | 0 | 0 | 0 | 0 | 0 | 0 | 0
12.06.2025¦10:34:41.260 | 0 | 0 | 0 | 0 | 0 | 0 | 0 | 0 | 0 | 0 | 0 | 0 | 0 | 0 | 0 | 0 | 0 | 0 | 0 | 0
12.06.2025¦10:34:42.260 | 0 | 0 | 0 | 0 | 0 | 0 | 0 | 0 | 0 | 0 | 0 | 0 | 0 | 0 | 0 | 0 | 0 | 0 | 0 | 0
12.06.2025¦10:34:43.260 | 0 | 0 | 0 | 0 | 0 | 0 | 0 | 0 | 0 | 0 | 0 | 0 | 0 | 0 | 0 | 0 | 0 | 0 | 0 | 0
12.06.2025¦10:34:44.260 | 0 | 0 | 0 | 0 | 0 | 0 | 0 | 0 | 0 | 0 | 0 | 0 | 0 | 0 | 0 | 0 | 0 | 0 | 0 | 0
12.06.2025¦10:34:45.259 | 0 | 0 | 0 | 0 | 0 | 0 | 0 | 0 | 0 | 0 | 0 | 0 | 0 | 0 | 0 | 0 | 0 | 0 | 0 | 0
12.06.2025¦10:34:46.259 | 0 | 0 | 0 | 0 | 0 | 0 | 0 | 0 | 0 | 0 | 0 | 0 | 0 | 0 | 0 | 0 | 0 | 0 | 0 | 0
12.06.2025¦10:34:47.260 | 0 | 0 | 0 | 0 | 0 | 0 | 0 | 0 | 0 | 0 | 0 | 0 | 0 | 0 | 0 | 0 | 0 | 0 | 0 | 0
12.06.2025¦10:34:48.260 | 0 | 0 | 0 | 0 | 0 | 0 | 0 | 0 | 0 | 0 | 0 | 0 | 0 | 0 | 0 | 0 | 0 | 0 | 0 | 0
12.06.2025¦10:34:49.260 | 0 | 0 | 0 | 0 | 0 | 0 | 0 | 0 | 0 | 0 | 0 | 0 | 0 | 0 | 0 | 0 | 0 | 0 | 0 | 0
12.06.2025¦10:34:50.259 | 0 | 0 | 0 | 0 | 0 | 0 | 0 | 0 | 0 | 0 | 0 | 0 | 0 | 0 | 0 | 0 | 0 | 0 | 0 | 0
12.06.2025¦10:34:51.259 | 0 | 0 | 0 | 0 | 0 | 0 | 0 | 0 | 0 | 0 | 0 | 0 | 0 | 0 | 0 | 0 | 0 | 0 | 0 | 0
12.06.2025¦10:34:52.260 | 0 | 0 | 0 | 0 | 0 | 0 | 0 | 0 | 0 | 0 | 0 | 0 | 0 | 0 | 0 | 0 | 0 | 0 | 0 | 0
12.06.2025¦10:34:53.260 | 0 | 0 | 0 | 0 | 0 | 0 | 0 | 0 | 0 | 0 | 0 | 0 | 0 | 0 | 0 | 0 | 0 | 0 | 0 | 0
12.06.2025¦10:34:54.260 | 0 | 0 | 0 | 0 | 0 | 0 | 0 | 0 | 0 | 0 | 0 | 0 | 0 | 0 | 0 | 0 | 0 | 0 | 0 | 0
12.06.2025¦10:34:55.260 | 0 | 0 | 0 | 0 | 0 | 0 | 0 | 0 | 0 | 0 | 0 | 0 | 0 | 0 | 0 | 0 | 0 | 0 | 0 | 0
12.06.2025¦10:34:56.260 | 0 | 0 | 0 | 0 | 0 | 0 | 0 | 0 | 0 | 0 | 0 | 0 | 0 | 0 | 0 | 0 | 0 | 0 | 0 | 0
12.06.2025¦10:34:57.259 | 0 | 0 | 0 | 0 | 0 | 0 | 0 | 0 | 0 | 0 | 0 | 0 | 0 | 0 | 0 | 0 | 0 | 0 | 0 | 0
12.06.2025¦10:34:58.259 | 0 | 0 | 0 | 0 | 0 | 0 | 0 | 0 | 0 | 0 | 0 | 0 | 0 | 0 | 0 | 0 | 0 | 0 | 0 | 0
12.06.2025¦10:34:59.260 | 0 | 0 | 0 | 0 | 0 | 0 | 0 | 0 | 0 | 0 | 0 | 0 | 0 | 0 | 0 | 0 | 0 | 0 | 0 | 0
12.06.2025¦10:35:00.260 | 0 | 0 | 0 | 0 | 0 | 0 | 0 | 0 | 0 | 0 | 0 | 0 | 0 | 0 | 0 | 0 | 0 | 0 | 0 | 0
12.06.2025¦10:35:01.260 | 0 | 0 | 0 | 0 | 0 | 0 | 0 | 0 | 0 | 0 | 0 | 0 | 0 | 0 | 0 | 0 | 0 | 0 | 0 | 0
12.06.2025¦10:35:02.259 | 0 | 0 | 0 | 0 | 0 | 0 | 0 | 0 | 0 | 0 | 0 | 0 | 0 | 0 | 0 | 0 | 0 | 0 | 0 | 0
12.06.2025¦10:35:03.258 | 0 | 0 | 0 | 0 | 0 | 0 | 0 | 0 | 0 | 0 | 0 | 0 | 0 | 0 | 0 | 0 | 0 | 0 | 0 | 0
12.06.2025¦10:35:04.259 | 0 | 0 | 0 | 0 | 0 | 0 | 0 | 0 | 0 | 0 | 0 | 0 | 0 | 0 | 0 | 0 | 0 | 0 | 0 | 0
12.06.2025¦10:35:05.259 | 0 | 0 | 0 | 0 | 0 | 0 | 0 | 0 | 0 | 0 | 0 | 0 | 0 | 0 | 0 | 0 | 0 | 0 | 0 | 0
12.06.2025¦10:35:06.259 | 0 | 0 | 0 | 0 | 0 | 0 | 0 | 0 | 0 | 0 | 0 | 0 | 0 | 0 | 0 | 0 | 0 | 0 | 0 | 0
12.06.2025¦10:35:07.260 | 0 | 0 | 0 | 0 | 0 | 0 | 0 | 0 | 0 | 0 | 0 | 0 | 0 | 0 | 0 | 0 | 0 | 0 | 0 | 0
12.06.2025¦10:35:08.260 | 0 | 0 | 0 | 0 | 0 | 0 | 0 | 0 | 0 | 0 | 0 | 0 | 0 | 0 | 0 | 0 | 0 | 0 | 0 | 0
12.06.2025¦10:35:09.260 | 0 | 0 | 0 | 0 | 0 | 0 | 0 | 0 | 0 | 0 | 0 | 0 | 0 | 0 | 0 | 0 | 0 | 0 | 0 | 0
12.06.2025¦10:35:10.260 | 0 | 0 | 0 | 0 | 0 | 0 | 0 | 0 | 0 | 0 | 0 | 0 | 0 | 0 | 0 | 0 | 0 | 0 | 0 | 0
12.06.2025¦10:35:11.259 | 0 | 0 | 0 | 0 | 0 | 0 | 0 | 0 | 0 | 0 | 0 | 0 | 0 | 0 | 0 | 0 | 0 | 0 | 0 | 0
12.06.2025¦10:35:12.260 | 0 | 0 | 0 | 0 | 0 | 0 | 0 | 0 | 0 | 0 | 0 | 0 | 0 | 0 | 0 | 0 | 0 | 0 | 0 | 0
12.06.2025¦10:35:13.260 | 0 | 0 | 0 | 0 | 0 | 0 | 0 | 0 | 0 | 0 | 0 | 0 | 0 | 0 | 0 | 0 | 0 | 0 | 0 | 0
12.06.2025¦10:35:14.260 | 0 | 0 | 0 | 0 | 0 | 0 | 0 | 0 | 0 | 0 | 0 | 0 | 0 | 0 | 0 | 0 | 0 | 0 | 0 | 0
12.06.2025¦10:35:15.260 | 0 | 0 | 0 | 0 | 0 | 0 | 0 | 0 | 0 | 0 | 0 | 0 | 0 | 0 | 0 | 0 | 0 | 0 | 0 | 0
12.06.2025¦10:35:16.259 | 0 | 0 | 0 | 0 | 0 | 0 | 0 | 0 | 0 | 0 | 0 | 0 | 0 | 0 | 0 | 0 | 0 | 0 | 0 | 0
12.06.2025¦10:35:17.260 | 0 | 0 | 0 | 0 | 0 | 0 | 0 | 0 | 0 | 0 | 0 | 0 | 0 | 0 | 0 | 0 | 0 | 0 | 0 | 0
12.06.2025¦10:35:18.258 | 0 | 0 | 0 | 0 | 0 | 0 | 0 | 0 | 0 | 0 | 0 | 0 | 0 | 0 | 0 | 0 | 0 | 0 | 0 | 0
12.06.2025¦10:35:19.259 | 0 | 0 | 0 | 0 | 0 | 0 | 0 | 0 | 0 | 0 | 0 | 0 | 0 | 0 | 0 | 0 | 0 | 0 | 0 | 0
12.06.2025¦10:35:20.259 | 0 | 0 | 0 | 0 | 0 | 0 | 0 | 0 | 0 | 0 | 0 | 0 | 0 | 0 | 0 | 0 | 0 | 0 | 0 | 0
12.06.2025¦10:35:21.260 | 0 | 0 | 0 | 0 | 0 | 0 | 0 | 0 | 0 | 0 | 0 | 0 | 0 | 0 | 0 | 0 | 0 | 0 | 0 | 0
12.06.2025¦10:35:22.259 | 0 | 0 | 0 | 0 | 0 | 0 | 0 | 0 | 0 | 0 | 0 | 0 | 0 | 0 | 0 | 0 | 0 | 0 | 0 | 0
12.06.2025¦10:35:23.259 | 0 | 0 | 0 | 0 | 0 | 0 | 0 | 0 | 0 | 0 | 0 | 0 | 0 | 0 | 0 | 0 | 0 | 0 | 0 | 0
12.06.2025¦10:35:24.260 | 0 | 0 | 0 | 0 | 0 | 0 | 0 | 0 | 0 | 0 | 0 | 0 | 0 | 0 | 0 | 0 | 0 | 0 | 0 | 0
12.06.2025¦10:35:25.259 | 0 | 0 | 0 | 0 | 0 | 0 | 0 | 0 | 0 | 0 | 0 | 0 | 0 | 0 | 0 | 0 | 0 | 0 | 0 | 0
12.06.2025¦10:35:26.260 | 0 | 0 | 0 | 0 | 0 | 0 | 0 | 0 | 0 | 0 | 0 | 0 | 0 | 0 | 0 | 0 | 0 | 0 | 0 | 0
12.06.2025¦10:35:27.260 | 0 | 0 | 0 | 0 | 0 | 0 | 0 | 0 | 0 | 0 | 0 | 0 | 0 | 0 | 0 | 0 | 0 | 0 | 0 | 0
12.06.2025¦10:35:28.260 | 0 | 0 | 0 | 0 | 0 | 0 | 0 | 0 | 0 | 0 | 0 | 0 | 0 | 0 | 0 | 0 | 0 | 0 | 0 | 0
12.06.2025¦10:35:29.260 | 0 | 0 | 0 | 0 | 0 | 0 | 0 | 0 | 0 | 0 | 0 | 0 | 0 | 0 | 0 | 0 | 0 | 0 | 0 | 0
12.06.2025¦10:35:30.260 | 0 | 0 | 0 | 0 | 0 | 0 | 0 | 0 | 0 | 0 | 0 | 0 | 0 | 0 | 0 | 0 | 0 | 0 | 0 | 0
12.06.2025¦10:35:31.260 | 0 | 0 | 0 | 0 | 0 | 0 | 0 | 0 | 0 | 0 | 0 | 0 | 0 | 0 | 0 | 0 | 0 | 0 | 0 | 0
12.06.2025¦10:35:32.260 | 0 | 0 | 0 | 0 | 0 | 0 | 0 | 0 | 0 | 0 | 0 | 0 | 0 | 0 | 0 | 0 | 0 | 0 | 0 | 0
12.06.2025¦10:35:33.260 | 0 | 0 | 0 | 0 | 0 | 0 | 0 | 0 | 0 | 0 | 0 | 0 | 0 | 0 | 0 | 0 | 0 | 0 | 0 | 0
12.06.2025¦10:35:34.260 | 0 | 0 | 0 | 0 | 0 | 0 | 0 | 0 | 0 | 0 | 0 | 0 | 0 | 0 | 0 | 0 | 0 | 0 | 0 | 0
12.06.2025¦10:35:35.260 | 0 | 0 | 0 | 0 | 0 | 0 | 0 | 0 | 0 | 0 | 0 | 0 | 0 | 0 | 0 | 0 | 0 | 0 | 0 | 0
12.06.2025¦10:35:36.260 | 0 | 0 | 0 | 0 | 0 | 0 | 0 | 0 | 0 | 0 | 0 | 0 | 0 | 0 | 0 | 0 | 0 | 0 | 0 | 0
12.06.2025¦10:35:37.260 | 0 | 0 | 0 | 0 | 0 | 0 | 0 | 0 | 0 | 0 | 0 | 0 | 0 | 0 | 0 | 0 | 0 | 0 | 0 | 0
12.06.2025¦10:35:38.260 | 0 | 0 | 0 | 0 | 0 | 0 | 0 | 0 | 0 | 0 | 0 | 0 | 0 | 0 | 0 | 0 | 0 | 0 | 0 | 0
12.06.2025¦10:35:39.260 | 0 | 0 | 0 | 0 | 0 | 0 | 0 | 0 | 0 | 0 | 0 | 0 | 0 | 0 | 0 | 0 | 0 | 0 | 0 | 0
12.06.2025¦10:35:40.259 | 0 | 0 | 0 | 0 | 0 | 0 | 0 | 0 | 0 | 0 | 0 | 0 | 0 | 0 | 0 | 0 | 0 | 0 | 0 | 0
12.06.2025¦10:35:41.260 | 0 | 0 | 0 | 0 | 0 | 0 | 0 | 0 | 0 | 0 | 0 | 0 | 0 | 0 | 0 | 0 | 0 | 0 | 0 | 0
12.06.2025¦10:35:42.260 | 0 | 0 | 0 | 0 | 0 | 0 | 0 | 0 | 0 | 0 | 0 | 0 | 0 | 0 | 0 | 0 | 0 | 0 | 0 | 0
12.06.2025¦10:35:43.260 | 0 | 0 | 0 | 0 | 0 | 0 | 0 | 0 | 0 | 0 | 0 | 0 | 0 | 0 | 0 | 0 | 0 | 0 | 0 | 0
12.06.2025¦10:35:44.260 | 0 | 0 | 0 | 0 | 0 | 0 | 0 | 0 | 0 | 0 | 0 | 0 | 0 | 0 | 0 | 0 | 0 | 0 | 0 | 0
12.06.2025¦10:35:45.260 | 0 | 0 | 0 | 0 | 0 | 0 | 0 | 0 | 0 | 0 | 0 | 0 | 0 | 0 | 0 | 0 | 0 | 0 | 0 | 0
12.06.2025¦10:35:46.259 | 0 | 0 | 0 | 0 | 0 | 0 | 0 | 0 | 0 | 0 | 0 | 0 | 0 | 0 | 0 | 0 | 0 | 0 | 0 | 0
12.06.2025¦10:35:47.260 | 0 | 0 | 0 | 0 | 0 | 0 | 0 | 0 | 0 | 0 | 0 | 0 | 0 | 0 | 0 | 0 | 0 | 0 | 0 | 0
12.06.2025¦10:35:48.260 | 0 | 0 | 0 | 0 | 0 | 0 | 0 | 0 | 0 | 0 | 0 | 0 | 0 | 0 | 0 | 0 | 0 | 0 | 0 | 0
12.06.2025¦10:35:49.259 | 0 | 0 | 0 | 0 | 0 | 0 | 0 | 0 | 0 | 0 | 0 | 0 | 0 | 0 | 0 | 0 | 0 | 0 | 0 | 0
12.06.2025¦10:35:50.260 | 0 | 0 | 0 | 0 | 0 | 0 | 0 | 0 | 0 | 0 | 0 | 0 | 0 | 0 | 0 | 0 | 0 | 0 | 0 | 0
12.06.2025¦10:35:51.260 | 0 | 0 | 0 | 0 | 0 | 0 | 0 | 0 | 0 | 0 | 0 | 0 | 0 | 0 | 0 | 0 | 0 | 0 | 0 | 0
12.06.2025¦10:35:52.261 | 0 | 0 | 0 | 0 | 0 | 0 | 0 | 0 | 0 | 0 | 0 | 0 | 0 | 0 | 0 | 0 | 0 | 0 | 0 | 0
12.06.2025¦10:35:53.260 | 0 | 0 | 0 | 0 | 0 | 0 | 0 | 0 | 0 | 0 | 0 | 0 | 0 | 0 | 0 | 0 | 0 | 0 | 0 | 0
12.06.2025¦10:35:54.260 | 0 | 0 | 0 | 0 | 0 | 0 | 0 | 0 | 0 | 0 | 0 | 0 | 0 | 0 | 0 | 0 | 0 | 0 | 0 | 0
12.06.2025¦10:35:55.260 | 0 | 0 | 0 | 0 | 0 | 0 | 0 | 0 | 0 | 0 | 0 | 0 | 0 | 0 | 0 | 0 | 0 | 0 | 0 | 0
12.06.2025¦10:35:56.259 | 0 | 0 | 0 | 0 | 0 | 0 | 0 | 0 | 0 | 0 | 0 | 0 | 0 | 0 | 0 | 0 | 0 | 0 | 0 | 0
12.06.2025¦10:35:57.260 | 0 | 0 | 0 | 0 | 0 | 0 | 0 | 0 | 0 | 0 | 0 | 0 | 0 | 0 | 0 | 0 | 0 | 0 | 0 | 0
12.06.2025¦10:35:58.260 | 0 | 0 | 0 | 0 | 0 | 0 | 0 | 0 | 0 | 0 | 0 | 0 | 0 | 0 | 0 | 0 | 0 | 0 | 0 | 0
12.06.2025¦10:35:59.260 | 0 | 0 | 0 | 0 | 0 | 0 | 0 | 0 | 0 | 0 | 0 | 0 | 0 | 0 | 0 | 0 | 0 | 0 | 0 | 0
12.06.2025¦10:36:00.259 | 0 | 0 | 0 | 0 | 0 | 0 | 0 | 0 | 0 | 0 | 0 | 0 | 0 | 0 | 0 | 0 | 0 | 0 | 0 | 0
12.06.2025¦10:36:01.260 | 0 | 0 | 0 | 0 | 0 | 0 | 0 | 0 | 0 | 0 | 0 | 0 | 0 | 0 | 0 | 0 | 0 | 0 | 0 | 0
12.06.2025¦10:36:02.259 | 0 | 0 | 0 | 0 | 0 | 0 | 0 | 0 | 0 | 0 | 0 | 0 | 0 | 0 | 0 | 0 | 0 | 0 | 0 | 0
12.06.2025¦10:36:03.259 | 0 | 0 | 0 | 0 | 0 | 0 | 0 | 0 | 0 | 0 | 0 | 0 | 0 | 0 | 0 | 0 | 0 | 0 | 0 | 0
12.06.2025¦10:36:04.260 | 0 | 0 | 0 | 0 | 0 | 0 | 0 | 0 | 0 | 0 | 0 | 0 | 0 | 0 | 0 | 0 | 0 | 0 | 0 | 0
12.06.2025¦10:36:05.260 | 0 | 0 | 0 | 0 | 0 | 0 | 0 | 0 | 0 | 0 | 0 | 0 | 0 | 0 | 0 | 0 | 0 | 0 | 0 | 0
12.06.2025¦10:36:06.260 | 0 | 0 | 0 | 0 | 0 | 0 | 0 | 0 | 0 | 0 | 0 | 0 | 0 | 0 | 0 | 0 | 0 | 0 | 0 | 0
12.06.2025¦10:36:07.260 | 0 | 0 | 0 | 0 | 0 | 0 | 0 | 0 | 0 | 0 | 0 | 0 | 0 | 0 | 0 | 0 | 0 | 0 | 0 | 0
12.06.2025¦10:36:08.259 | 0 | 0 | 0 | 0 | 0 | 0 | 0 | 0 | 0 | 0 | 0 | 0 | 0 | 0 | 0 | 0 | 0 | 0 | 0 | 0
12.06.2025¦10:36:09.260 | 0 | 0 | 0 | 0 | 0 | 0 | 0 | 0 | 0 | 0 | 0 | 0 | 0 | 0 | 0 | 0 | 0 | 0 | 0 | 0
12.06.2025¦10:36:10.260 | 0 | 0 | 0 | 0 | 0 | 0 | 0 | 0 | 0 | 0 | 0 | 0 | 0 | 0 | 0 | 0 | 0 | 0 | 0 | 0
12.06.2025¦10:36:11.261 | 0 | 0 | 0 | 0 | 0 | 0 | 0 | 0 | 0 | 0 | 0 | 0 | 0 | 0 | 0 | 0 | 0 | 0 | 0 | 0
12.06.2025¦10:36:12.260 | 0 | 0 | 0 | 0 | 0 | 0 | 0 | 0 | 0 | 0 | 0 | 0 | 0 | 0 | 0 | 0 | 0 | 0 | 0 | 0
12.06.2025¦10:36:13.261 | 0 | 0 | 0 | 0 | 0 | 0 | 0 | 0 | 0 | 0 | 0 | 0 | 0 | 0 | 0 | 0 | 0 | 0 | 0 | 0
12.06.2025¦10:36:14.260 | 0 | 0 | 0 | 0 | 0 | 0 | 0 | 0 | 0 | 0 | 0 | 0 | 0 | 0 | 0 | 0 | 0 | 0 | 0 | 0
12.06.2025¦10:36:15.260 | 0 | 0 | 0 | 0 | 0 | 0 | 0 | 0 | 0 | 0 | 0 | 0 | 0 | 0 | 0 | 0 | 0 | 0 | 0 | 0
12.06.2025¦10:36:16.259 | 0 | 0 | 0 | 0 | 0 | 0 | 0 | 0 | 0 | 0 | 0 | 0 | 0 | 0 | 0 | 0 | 0 | 0 | 0 | 0
12.06.2025¦10:36:17.260 | 0 | 0 | 0 | 0 | 0 | 0 | 0 | 0 | 0 | 0 | 0 | 0 | 0 | 0 | 0 | 0 | 0 | 0 | 0 | 0
12.06.2025¦10:36:18.260 | 0 | 0 | 0 | 0 | 0 | 0 | 0 | 0 | 0 | 0 | 0 | 0 | 0 | 0 | 0 | 0 | 0 | 0 | 0 | 0
12.06.2025¦10:36:19.259 | 0 | 0 | 0 | 0 | 0 | 0 | 0 | 0 | 0 | 0 | 0 | 0 | 0 | 0 | 0 | 0 | 0 | 0 | 0 | 0
12.06.2025¦10:36:20.260 | 0 | 0 | 0 | 0 | 0 | 0 | 0 | 0 | 0 | 0 | 0 | 0 | 0 | 0 | 0 | 0 | 0 | 0 | 0 | 0
12.06.2025¦10:36:21.260 | 0 | 0 | 0 | 0 | 0 | 0 | 0 | 0 | 0 | 0 | 0 | 0 | 0 | 0 | 0 | 0 | 0 | 0 | 0 | 0
12.06.2025¦10:36:22.260 | 0 | 0 | 0 | 0 | 0 | 0 | 0 | 0 | 0 | 0 | 0 | 0 | 0 | 0 | 0 | 0 | 0 | 0 | 0 | 0
12.06.2025¦10:36:23.259 | 0 | 0 | 0 | 0 | 0 | 0 | 0 | 0 | 0 | 0 | 0 | 0 | 0 | 0 | 0 | 0 | 0 | 0 | 0 | 0
12.06.2025¦10:36:24.260 | 0 | 0 | 0 | 0 | 0 | 0 | 0 | 0 | 0 | 0 | 0 | 0 | 0 | 0 | 0 | 0 | 0 | 0 | 0 | 0
12.06.2025¦10:36:25.260 | 0 | 0 | 0 | 0 | 0 | 0 | 0 | 0 | 0 | 0 | 0 | 0 | 0 | 0 | 0 | 0 | 0 | 0 | 0 | 0
12.06.2025¦10:36:26.260 | 0 | 0 | 0 | 0 | 0 | 0 | 0 | 0 | 0 | 0 | 0 | 0 | 0 | 0 | 0 | 0 | 0 | 0 | 0 | 0
12.06.2025¦10:36:27.260 | 0 | 0 | 0 | 0 | 0 | 0 | 0 | 0 | 0 | 0 | 0 | 0 | 0 | 0 | 0 | 0 | 0 | 0 | 0 | 0
12.06.2025¦10:36:28.259 | 0 | 0 | 0 | 0 | 0 | 0 | 0 | 0 | 0 | 0 | 0 | 0 | 0 | 0 | 0 | 0 | 0 | 0 | 0 | 0
12.06.2025¦10:36:29.260 | 0 | 0 | 0 | 0 | 0 | 0 | 0 | 0 | 0 | 0 | 0 | 0 | 0 | 0 | 0 | 0 | 0 | 0 | 0 | 0
12.06.2025¦10:36:30.260 | 0 | 0 | 0 | 0 | 0 | 0 | 0 | 0 | 0 | 0 | 0 | 0 | 0 | 0 | 0 | 0 | 0 | 0 | 0 | 0
12.06.2025¦10:36:31.260 | 0 | 0 | 0 | 0 | 0 | 0 | 0 | 0 | 0 | 0 | 0 | 0 | 0 | 0 | 0 | 0 | 0 | 0 | 0 | 0
12.06.2025¦10:36:32.260 | 0 | 0 | 0 | 0 | 0 | 0 | 0 | 0 | 0 | 0 | 0 | 0 | 0 | 0 | 0 | 0 | 0 | 0 | 0 | 0
12.06.2025¦10:36:33.260 | 0 | 0 | 0 | 0 | 0 | 0 | 0 | 0 | 0 | 0 | 0 | 0 | 0 | 0 | 0 | 0 | 0 | 0 | 0 | 0
12.06.2025¦10:36:34.260 | 0 | 0 | 0 | 0 | 0 | 0 | 0 | 0 | 0 | 0 | 0 | 0 | 0 | 0 | 0 | 0 | 0 | 0 | 0 | 0
12.06.2025¦10:36:35.260 | 0 | 0 | 0 | 0 | 0 | 0 | 0 | 0 | 0 | 0 | 0 | 0 | 0 | 0 | 0 | 0 | 0 | 0 | 0 | 0
12.06.2025¦10:36:36.260 | 0 | 0 | 0 | 0 | 0 | 0 | 0 | 0 | 0 | 0 | 0 | 0 | 0 | 0 | 0 | 0 | 0 | 0 | 0 | 0
12.06.2025¦10:36:37.259 | 0 | 0 | 0 | 0 | 0 | 0 | 0 | 0 | 0 | 0 | 0 | 0 | 0 | 0 | 0 | 0 | 0 | 0 | 0 | 0
12.06.2025¦10:36:38.260 | 0 | 0 | 0 | 0 | 0 | 0 | 0 | 0 | 0 | 0 | 0 | 0 | 0 | 0 | 0 | 0 | 0 | 0 | 0 | 0
12.06.2025¦10:36:39.260 | 0 | 0 | 0 | 0 | 0 | 0 | 0 | 0 | 0 | 0 | 0 | 0 | 0 | 0 | 0 | 0 | 0 | 0 | 0 | 0
12.06.2025¦10:36:40.259 | 0 | 0 | 0 | 0 | 0 | 0 | 0 | 0 | 0 | 0 | 0 | 0 | 0 | 0 | 0 | 0 | 0 | 0 | 0 | 0
12.06.2025¦10:36:41.260 | 0 | 0 | 0 | 0 | 0 | 0 | 0 | 0 | 0 | 0 | 0 | 0 | 0 | 0 | 0 | 0 | 0 | 0 | 0 | 0
12.06.2025¦10:36:42.260 | 0 | 0 | 0 | 0 | 0 | 0 | 0 | 0 | 0 | 0 | 0 | 0 | 0 | 0 | 0 | 0 | 0 | 0 | 0 | 0
12.06.2025¦10:36:43.259 | 0 | 0 | 0 | 0 | 0 | 0 | 0 | 0 | 0 | 0 | 0 | 0 | 0 | 0 | 0 | 0 | 0 | 0 | 0 | 0
12.06.2025¦10:36:44.259 | 0 | 0 | 0 | 0 | 0 | 0 | 0 | 0 | 0 | 0 | 0 | 0 | 0 | 0 | 0 | 0 | 0 | 0 | 0 | 0
12.06.2025¦10:36:45.259 | 0 | 0 | 0 | 0 | 0 | 0 | 0 | 0 | 0 | 0 | 0 | 0 | 0 | 0 | 0 | 0 | 0 | 0 | 0 | 0
12.06.2025¦10:36:46.259 | 0 | 0 | 0 | 0 | 0 | 0 | 0 | 0 | 0 | 0 | 0 | 0 | 0 | 0 | 0 | 0 | 0 | 0 | 0 | 0
12.06.2025¦10:36:47.260 | 0 | 0 | 0 | 0 | 0 | 0 | 0 | 0 | 0 | 0 | 0 | 0 | 0 | 0 | 0 | 0 | 0 | 0 | 0 | 0
12.06.2025¦10:36:48.260 | 0 | 0 | 0 | 0 | 0 | 0 | 0 | 0 | 0 | 0 | 0 | 0 | 0 | 0 | 0 | 0 | 0 | 0 | 0 | 0
12.06.2025¦10:36:49.260 | 0 | 0 | 0 | 0 | 0 | 0 | 0 | 0 | 0 | 0 | 0 | 0 | 0 | 0 | 0 | 0 | 0 | 0 | 0 | 0
12.06.2025¦10:36:50.259 | 0 | 0 | 0 | 0 | 0 | 0 | 0 | 0 | 0 | 0 | 0 | 0 | 0 | 0 | 0 | 0 | 0 | 0 | 0 | 0
12.06.2025¦10:36:51.260 | 0 | 0 | 0 | 0 | 0 | 0 | 0 | 0 | 0 | 0 | 0 | 0 | 0 | 0 | 0 | 0 | 0 | 0 | 0 | 0
12.06.2025¦10:36:52.259 | 0 | 0 | 0 | 0 | 0 | 0 | 0 | 0 | 0 | 0 | 0 | 0 | 0 | 0 | 0 | 0 | 0 | 0 | 0 | 0
12.06.2025¦10:36:53.260 | 0 | 0 | 0 | 0 | 0 | 0 | 0 | 0 | 0 | 0 | 0 | 0 | 0 | 0 | 0 | 0 | 0 | 0 | 0 | 0
12.06.2025¦10:36:54.260 | 0 | 0 | 0 | 0 | 0 | 0 | 0 | 0 | 0 | 0 | 0 | 0 | 0 | 0 | 0 | 0 | 0 | 0 | 0 | 0
12.06.2025¦10:36:55.260 | 0 | 0 | 0 | 0 | 0 | 0 | 0 | 0 | 0 | 0 | 0 | 0 | 0 | 0 | 0 | 0 | 0 | 0 | 0 | 0
12.06.2025¦10:36:56.259 | 0 | 0 | 0 | 0 | 0 | 0 | 0 | 0 | 0 | 0 | 0 | 0 | 0 | 0 | 0 | 0 | 0 | 0 | 0 | 0
12.06.2025¦10:36:57.259 | 0 | 0 | 0 | 0 | 0 | 0 | 0 | 0 | 0 | 0 | 0 | 0 | 0 | 0 | 0 | 0 | 0 | 0 | 0 | 0
12.06.2025¦10:36:58.259 | 0 | 0 | 0 | 0 | 0 | 0 | 0 | 0 | 0 | 0 | 0 | 0 | 0 | 0 | 0 | 0 | 0 | 0 | 0 | 0
12.06.2025¦10:36:59.260 | 0 | 0 | 0 | 0 | 0 | 0 | 0 | 0 | 0 | 0 | 0 | 0 | 0 | 0 | 0 | 0 | 0 | 0 | 0 | 0
12.06.2025¦10:37:00.260 | 0 | 0 | 0 | 0 | 0 | 0 | 0 | 0 | 0 | 0 | 0 | 0 | 0 | 0 | 0 | 0 | 0 | 0 | 0 | 0
12.06.2025¦10:37:01.260 | 0 | 0 | 0 | 0 | 0 | 0 | 0 | 0 | 0 | 0 | 0 | 0 | 0 | 0 | 0 | 0 | 0 | 0 | 0 | 0
12.06.2025¦10:37:02.260 | 0 | 0 | 0 | 0 | 0 | 0 | 0 | 0 | 0 | 0 | 0 | 0 | 0 | 0 | 0 | 0 | 0 | 0 | 0 | 0
12.06.2025¦10:37:03.260 | 0 | 0 | 0 | 0 | 0 | 0 | 0 | 0 | 0 | 0 | 0 | 0 | 0 | 0 | 0 | 0 | 0 | 0 | 0 | 0
12.06.2025¦10:37:04.259 | 0 | 0 | 0 | 0 | 0 | 0 | 0 | 0 | 0 | 0 | 0 | 0 | 0 | 0 | 0 | 0 | 0 | 0 | 0 | 0
12.06.2025¦10:37:05.260 | 0 | 0 | 0 | 0 | 0 | 0 | 0 | 0 | 0 | 0 | 0 | 0 | 0 | 0 | 0 | 0 | 0 | 0 | 0 | 0
12.06.2025¦10:37:06.260 | 0 | 0 | 0 | 0 | 0 | 0 | 0 | 0 | 0 | 0 | 0 | 0 | 0 | 0 | 0 | 0 | 0 | 0 | 0 | 0
12.06.2025¦10:37:07.260 | 0 | 0 | 0 | 0 | 0 | 0 | 0 | 0 | 0 | 0 | 0 | 0 | 0 | 0 | 0 | 0 | 0 | 0 | 0 | 0
12.06.2025¦10:37:08.259 | 0 | 0 | 0 | 0 | 0 | 0 | 0 | 0 | 0 | 0 | 0 | 0 | 0 | 0 | 0 | 0 | 0 | 0 | 0 | 0
12.06.2025¦10:37:09.261 | 0 | 0 | 0 | 0 | 0 | 0 | 0 | 0 | 0 | 0 | 0 | 0 | 0 | 0 | 0 | 0 | 0 | 0 | 0 | 0
12.06.2025¦10:37:10.259 | 0 | 0 | 0 | 0 | 0 | 0 | 0 | 0 | 0 | 0 | 0 | 0 | 0 | 0 | 0 | 0 | 0 | 0 | 0 | 0
12.06.2025¦10:37:11.259 | 0 | 0 | 0 | 0 | 0 | 0 | 0 | 0 | 0 | 0 | 0 | 0 | 0 | 0 | 0 | 0 | 0 | 0 | 0 | 0
12.06.2025¦10:37:12.260 | 0 | 0 | 0 | 0 | 0 | 0 | 0 | 0 | 0 | 0 | 0 | 0 | 0 | 0 | 0 | 0 | 0 | 0 | 0 | 0
12.06.2025¦10:37:13.259 | 0 | 0 | 0 | 0 | 0 | 0 | 0 | 0 | 0 | 0 | 0 | 0 | 0 | 0 | 0 | 0 | 0 | 0 | 0 | 0
12.06.2025¦10:37:14.259 | 0 | 0 | 0 | 0 | 0 | 0 | 0 | 0 | 0 | 0 | 0 | 0 | 0 | 0 | 0 | 0 | 0 | 0 | 0 | 0
12.06.2025¦10:37:15.260 | 0 | 0 | 0 | 0 | 0 | 0 | 0 | 0 | 0 | 0 | 0 | 0 | 0 | 0 | 0 | 0 | 0 | 0 | 0 | 0
12.06.2025¦10:37:16.260 | 0 | 0 | 0 | 0 | 0 | 0 | 0 | 0 | 0 | 0 | 0 | 0 | 0 | 0 | 0 | 0 | 0 | 0 | 0 | 0
12.06.2025¦10:37:17.260 | 0 | 0 | 0 | 0 | 0 | 0 | 0 | 0 | 0 | 0 | 0 | 0 | 0 | 0 | 0 | 0 | 0 | 0 | 0 | 0
12.06.2025¦10:37:18.260 | 0 | 0 | 0 | 0 | 0 | 0 | 0 | 0 | 0 | 0 | 0 | 0 | 0 | 0 | 0 | 0 | 0 | 0 | 0 | 0
12.06.2025¦10:37:19.259 | 0 | 0 | 0 | 0 | 0 | 0 | 0 | 0 | 0 | 0 | 0 | 0 | 0 | 0 | 0 | 0 | 0 | 0 | 0 | 0
12.06.2025¦10:37:20.259 | 0 | 0 | 0 | 0 | 0 | 0 | 0 | 0 | 0 | 0 | 0 | 0 | 0 | 0 | 0 | 0 | 0 | 0 | 0 | 0
12.06.2025¦10:37:21.260 | 0 | 0 | 0 | 0 | 0 | 0 | 0 | 0 | 0 | 0 | 0 | 0 | 0 | 0 | 0 | 0 | 0 | 0 | 0 | 0
12.06.2025¦10:37:22.260 | 0 | 0 | 0 | 0 | 0 | 0 | 0 | 0 | 0 | 0 | 0 | 0 | 0 | 0 | 0 | 0 | 0 | 0 | 0 | 0
12.06.2025¦10:37:23.259 | 0 | 0 | 0 | 0 | 0 | 0 | 0 | 0 | 0 | 0 | 0 | 0 | 0 | 0 | 0 | 0 | 0 | 0 | 0 | 0
12.06.2025¦10:37:24.260 | 0 | 0 | 0 | 0 | 0 | 0 | 0 | 0 | 0 | 0 | 0 | 0 | 0 | 0 | 0 | 0 | 0 | 0 | 0 | 0
12.06.2025¦10:37:25.259 | 0 | 0 | 0 | 0 | 0 | 0 | 0 | 0 | 0 | 0 | 0 | 0 | 0 | 0 | 0 | 0 | 0 | 0 | 0 | 0
12.06.2025¦10:37:26.260 | 0 | 0 | 0 | 0 | 0 | 0 | 0 | 0 | 0 | 0 | 0 | 0 | 0 | 0 | 0 | 0 | 0 | 0 | 0 | 0
12.06.2025¦10:37:27.259 | 0 | 0 | 0 | 0 | 0 | 0 | 0 | 0 | 0 | 0 | 0 | 0 | 0 | 0 | 0 | 0 | 0 | 0 | 0 | 0
12.06.2025¦10:37:28.259 | 0 | 0 | 0 | 0 | 0 | 0 | 0 | 0 | 0 | 0 | 0 | 0 | 0 | 0 | 0 | 0 | 0 | 0 | 0 | 0
12.06.2025¦10:37:29.260 | 0 | 0 | 0 | 0 | 0 | 0 | 0 | 0 | 0 | 0 | 0 | 0 | 0 | 0 | 0 | 0 | 0 | 0 | 0 | 0
12.06.2025¦10:37:30.260 | 0 | 0 | 0 | 0 | 0 | 0 | 0 | 0 | 0 | 0 | 0 | 0 | 0 | 0 | 0 | 0 | 0 | 0 | 0 | 0
12.06.2025¦10:37:31.259 | 0 | 0 | 0 | 0 | 0 | 0 | 0 | 0 | 0 | 0 | 0 | 0 | 0 | 0 | 0 | 0 | 0 | 0 | 0 | 0
12.06.2025¦10:37:32.260 | 0 | 0 | 0 | 0 | 0 | 0 | 0 | 0 | 0 | 0 | 0 | 0 | 0 | 0 | 0 | 0 | 0 | 0 | 0 | 0
12.06.2025¦10:37:33.259 | 0 | 0 | 0 | 0 | 0 | 0 | 0 | 0 | 0 | 0 | 0 | 0 | 0 | 0 | 0 | 0 | 0 | 0 | 0 | 0
12.06.2025¦10:37:34.260 | 0 | 0 | 0 | 0 | 0 | 0 | 0 | 0 | 0 | 0 | 0 | 0 | 0 | 0 | 0 | 0 | 0 | 0 | 0 | 0
12.06.2025¦10:37:35.260 | 0 | 0 | 0 | 0 | 0 | 0 | 0 | 0 | 0 | 0 | 0 | 0 | 0 | 0 | 0 | 0 | 0 | 0 | 0 | 0
12.06.2025¦10:37:36.259 | 0 | 0 | 0 | 0 | 0 | 0 | 0 | 0 | 0 | 0 | 0 | 0 | 0 | 0 | 0 | 0 | 0 | 0 | 0 | 0
12.06.2025¦10:37:37.259 | 0 | 0 | 0 | 0 | 0 | 0 | 0 | 0 | 0 | 0 | 0 | 0 | 0 | 0 | 0 | 0 | 0 | 0 | 0 | 0
12.06.2025¦10:37:38.259 | 0 | 0 | 0 | 0 | 0 | 0 | 0 | 0 | 0 | 0 | 0 | 0 | 0 | 0 | 0 | 0 | 0 | 0 | 0 | 0
12.06.2025¦10:37:39.260 | 0 | 0 | 0 | 0 | 0 | 0 | 0 | 0 | 0 | 0 | 0 | 0 | 0 | 0 | 0 | 0 | 0 | 0 | 0 | 0
12.06.2025¦10:37:40.260 | 0 | 0 | 0 | 0 | 0 | 0 | 0 | 0 | 0 | 0 | 0 | 0 | 0 | 0 | 0 | 0 | 0 | 0 | 0 | 0
12.06.2025¦10:37:41.260 | 0 | 0 | 0 | 0 | 0 | 0 | 0 | 0 | 0 | 0 | 0 | 0 | 0 | 0 | 0 | 0 | 0 | 0 | 0 | 0
12.06.2025¦10:37:42.260 | 0 | 0 | 0 | 0 | 0 | 0 | 0 | 0 | 0 | 0 | 0 | 0 | 0 | 0 | 0 | 0 | 0 | 0 | 0 | 0
12.06.2025¦10:37:43.260 | 0 | 0 | 0 | 0 | 0 | 0 | 0 | 0 | 0 | 0 | 0 | 0 | 0 | 0 | 0 | 0 | 0 | 0 | 0 | 0
12.06.2025¦10:37:44.260 | 0 | 0 | 0 | 0 | 0 | 0 | 0 | 0 | 0 | 0 | 0 | 0 | 0 | 0 | 0 | 0 | 0 | 0 | 0 | 0
12.06.2025¦10:37:45.259 | 0 | 0 | 0 | 0 | 0 | 0 | 0 | 0 | 0 | 0 | 0 | 0 | 0 | 0 | 0 | 0 | 0 | 0 | 0 | 0
12.06.2025¦10:37:46.260 | 0 | 0 | 0 | 0 | 0 | 0 | 0 | 0 | 0 | 0 | 0 | 0 | 0 | 0 | 0 | 0 | 0 | 0 | 0 | 0
12.06.2025¦10:37:47.259 | 0 | 0 | 0 | 0 | 0 | 0 | 0 | 0 | 0 | 0 | 0 | 0 | 0 | 0 | 0 | 0 | 0 | 0 | 0 | 0
12.06.2025¦10:37:48.259 | 0 | 0 | 0 | 0 | 0 | 0 | 0 | 0 | 0 | 0 | 0 | 0 | 0 | 0 | 0 | 0 | 0 | 0 | 0 | 0
12.06.2025¦10:37:49.260 | 0 | 0 | 0 | 0 | 0 | 0 | 0 | 0 | 0 | 0 | 0 | 0 | 0 | 0 | 0 | 0 | 0 | 0 | 0 | 0
12.06.2025¦10:37:50.259 | 0 | 0 | 0 | 0 | 0 | 0 | 0 | 0 | 0 | 0 | 0 | 0 | 0 | 0 | 0 | 0 | 0 | 0 | 0 | 0
12.06.2025¦10:37:51.261 | 0 | 0 | 0 | 0 | 0 | 0 | 0 | 0 | 0 | 0 | 0 | 0 | 0 | 0 | 0 | 0 | 0 | 0 | 0 | 0
12.06.2025¦10:37:52.260 | 0 | 0 | 0 | 0 | 0 | 0 | 0 | 0 | 0 | 0 | 0 | 0 | 0 | 0 | 0 | 0 | 0 | 0 | 0 | 0
12.06.2025¦10:37:53.259 | 0 | 0 | 0 | 0 | 0 | 0 | 0 | 0 | 0 | 0 | 0 | 0 | 0 | 0 | 0 | 0 | 0 | 0 | 0 | 0
12.06.2025¦10:37:54.260 | 0 | 0 | 0 | 0 | 0 | 0 | 0 | 0 | 0 | 0 | 0 | 0 | 0 | 0 | 0 | 0 | 0 | 0 | 0 | 0
12.06.2025¦10:37:55.260 | 0 | 0 | 0 | 0 | 0 | 0 | 0 | 0 | 0 | 0 | 0 | 0 | 0 | 0 | 0 | 0 | 0 | 0 | 0 | 0
12.06.2025¦10:37:56.260 | 0 | 0 | 0 | 0 | 0 | 0 | 0 | 0 | 0 | 0 | 0 | 0 | 0 | 0 | 0 | 0 | 0 | 0 | 0 | 0
12.06.2025¦10:37:57.260 | 0 | 0 | 0 | 0 | 0 | 0 | 0 | 0 | 0 | 0 | 0 | 0 | 0 | 0 | 0 | 0 | 0 | 0 | 0 | 0
12.06.2025¦10:37:58.260 | 0 | 0 | 0 | 0 | 0 | 0 | 0 | 0 | 0 | 0 | 0 | 0 | 0 | 0 | 0 | 0 | 0 | 0 | 0 | 0
12.06.2025¦10:37:59.260 | 0 | 0 | 0 | 0 | 0 | 0 | 0 | 0 | 0 | 0 | 0 | 0 | 0 | 0 | 0 | 0 | 0 | 0 | 0 | 0
12.06.2025¦10:38:00.260 | 0 | 0 | 0 | 0 | 0 | 0 | 0 | 0 | 0 | 0 | 0 | 0 | 0 | 0 | 0 | 0 | 0 | 0 | 0 | 0
12.06.2025¦10:38:01.259 | 0 | 0 | 0 | 0 | 0 | 0 | 0 | 0 | 0 | 0 | 0 | 0 | 0 | 0 | 0 | 0 | 0 | 0 | 0 | 0
12.06.2025¦10:38:02.260 | 0 | 0 | 0 | 0 | 0 | 0 | 0 | 0 | 0 | 0 | 0 | 0 | 0 | 0 | 0 | 0 | 0 | 0 | 0 | 0
12.06.2025¦10:38:03.260 | 0 | 0 | 0 | 0 | 0 | 0 | 0 | 0 | 0 | 0 | 0 | 0 | 0 | 0 | 0 | 0 | 0 | 0 | 0 | 0
12.06.2025¦10:38:04.259 | 0 | 0 | 0 | 0 | 0 | 0 | 0 | 0 | 0 | 0 | 0 | 0 | 0 | 0 | 0 | 0 | 0 | 0 | 0 | 0
12.06.2025¦10:38:05.260 | 0 | 0 | 0 | 0 | 0 | 0 | 0 | 0 | 0 | 0 | 0 | 0 | 0 | 0 | 0 | 0 | 0 | 0 | 0 | 0
12.06.2025¦10:38:06.259 | 0 | 0 | 0 | 0 | 0 | 0 | 0 | 0 | 0 | 0 | 0 | 0 | 0 | 0 | 0 | 0 | 0 | 0 | 0 | 0
12.06.2025¦10:38:07.260 | 0 | 0 | 0 | 0 | 0 | 0 | 0 | 0 | 0 | 0 | 0 | 0 | 0 | 0 | 0 | 0 | 0 | 0 | 0 | 0
12.06.2025¦10:38:08.259 | 0 | 0 | 0 | 0 | 0 | 0 | 0 | 0 | 0 | 0 | 0 | 0 | 0 | 0 | 0 | 0 | 0 | 0 | 0 | 0
12.06.2025¦10:38:09.260 | 0 | 0 | 0 | 0 | 0 | 0 | 0 | 0 | 0 | 0 | 0 | 0 | 0 | 0 | 0 | 0 | 0 | 0 | 0 | 0
12.06.2025¦10:38:10.260 | 0 | 0 | 0 | 0 | 0 | 0 | 0 | 0 | 0 | 0 | 0 | 0 | 0 | 0 | 0 | 0 | 0 | 0 | 0 | 0
12.06.2025¦10:38:11.260 | 0 | 0 | 0 | 0 | 0 | 0 | 0 | 0 | 0 | 0 | 0 | 0 | 0 | 0 | 0 | 0 | 0 | 0 | 0 | 0
12.06.2025¦10:38:12.260 | 0 | 0 | 0 | 0 | 0 | 0 | 0 | 0 | 0 | 0 | 0 | 0 | 0 | 0 | 0 | 0 | 0 | 0 | 0 | 0
12.06.2025¦10:38:13.259 | 0 | 0 | 0 | 0 | 0 | 0 | 0 | 0 | 0 | 0 | 0 | 0 | 0 | 0 | 0 | 0 | 0 | 0 | 0 | 0
12.06.2025¦10:38:14.259 | 0 | 0 | 0 | 0 | 0 | 0 | 0 | 0 | 0 | 0 | 0 | 0 | 0 | 0 | 0 | 0 | 0 | 0 | 0 | 0
12.06.2025¦10:38:15.260 | 0 | 0 | 0 | 0 | 0 | 0 | 0 | 0 | 0 | 0 | 0 | 0 | 0 | 0 | 0 | 0 | 0 | 0 | 0 | 0
12.06.2025¦10:38:16.260 | 0 | 0 | 0 | 0 | 0 | 0 | 0 | 0 | 0 | 0 | 0 | 0 | 0 | 0 | 0 | 0 | 0 | 0 | 0 | 0
12.06.2025¦10:38:17.260 | 0 | 0 | 0 | 0 | 0 | 0 | 0 | 0 | 0 | 0 | 0 | 0 | 0 | 0 | 0 | 0 | 0 | 0 | 0 | 0
12.06.2025¦10:38:18.259 | 0 | 0 | 0 | 0 | 0 | 0 | 0 | 0 | 0 | 0 | 0 | 0 | 0 | 0 | 0 | 0 | 0 | 0 | 0 | 0
12.06.2025¦10:38:19.260 | 0 | 0 | 0 | 0 | 0 | 0 | 0 | 0 | 0 | 0 | 0 | 0 | 0 | 0 | 0 | 0 | 0 | 0 | 0 | 0
12.06.2025¦10:38:20.260 | 0 | 0 | 0 | 0 | 0 | 0 | 0 | 0 | 0 | 0 | 0 | 0 | 0 | 0 | 0 | 0 | 0 | 0 | 0 | 0
12.06.2025¦10:38:21.260 | 0 | 0 | 0 | 0 | 0 | 0 | 0 | 0 | 0 | 0 | 0 | 0 | 0 | 0 | 0 | 0 | 0 | 0 | 0 | 0
12.06.2025¦10:38:22.260 | 0 | 0 | 0 | 0 | 0 | 0 | 0 | 0 | 0 | 0 | 0 | 0 | 0 | 0 | 0 | 0 | 0 | 0 | 0 | 0
12.06.2025¦10:38:23.259 | 0 | 0 | 0 | 0 | 0 | 0 | 0 | 0 | 0 | 0 | 0 | 0 | 0 | 0 | 0 | 0 | 0 | 0 | 0 | 0
12.06.2025¦10:38:24.260 | 0 | 0 | 0 | 0 | 0 | 0 | 0 | 0 | 0 | 0 | 0 | 0 | 0 | 0 | 0 | 0 | 0 | 0 | 0 | 0
12.06.2025¦10:38:25.260 | 0 | 0 | 0 | 0 | 0 | 0 | 0 | 0 | 0 | 0 | 0 | 0 | 0 | 0 | 0 | 0 | 0 | 0 | 0 | 0
12.06.2025¦10:38:26.260 | 0 | 0 | 0 | 0 | 0 | 0 | 0 | 0 | 0 | 0 | 0 | 0 | 0 | 0 | 0 | 0 | 0 | 0 | 0 | 0
12.06.2025¦10:38:27.260 | 0 | 0 | 0 | 0 | 0 | 0 | 0 | 0 | 0 | 0 | 0 | 0 | 0 | 0 | 0 | 0 | 0 | 0 | 0 | 0
12.06.2025¦10:38:28.260 | 0 | 0 | 0 | 0 | 0 | 0 | 0 | 0 | 0 | 0 | 0 | 0 | 0 | 0 | 0 | 0 | 0 | 0 | 0 | 0
12.06.2025¦10:38:29.259 | 0 | 0 | 0 | 0 | 0 | 0 | 0 | 0 | 0 | 0 | 0 | 0 | 0 | 0 | 0 | 0 | 0 | 0 | 0 | 0
12.06.2025¦10:38:30.259 | 0 | 0 | 0 | 0 | 0 | 0 | 0 | 0 | 0 | 0 | 0 | 0 | 0 | 0 | 0 | 0 | 0 | 0 | 0 | 0
12.06.2025¦10:38:31.260 | 0 | 0 | 0 | 0 | 0 | 0 | 0 | 0 | 0 | 0 | 0 | 0 | 0 | 0 | 0 | 0 | 0 | 0 | 0 | 0
12.06.2025¦10:38:32.259 | 0 | 0 | 0 | 0 | 0 | 0 | 0 | 0 | 0 | 0 | 0 | 0 | 0 | 0 | 0 | 0 | 0 | 0 | 0 | 0
12.06.2025¦10:38:33.261 | 0 | 0 | 0 | 0 | 0 | 0 | 0 | 0 | 0 | 0 | 0 | 0 | 0 | 0 | 0 | 0 | 0 | 0 | 0 | 0
12.06.2025¦10:38:34.260 | 0 | 0 | 0 | 0 | 0 | 0 | 0 | 0 | 0 | 0 | 0 | 0 | 0 | 0 | 0 | 0 | 0 | 0 | 0 | 0
12.06.2025¦10:38:35.260 | 0 | 0 | 0 | 0 | 0 | 0 | 0 | 0 | 0 | 0 | 0 | 0 | 0 | 0 | 0 | 0 | 0 | 0 | 0 | 0
12.06.2025¦10:38:36.260 | 0 | 0 | 0 | 0 | 0 | 0 | 0 | 0 | 0 | 0 | 0 | 0 | 0 | 0 | 0 | 0 | 0 | 0 | 0 | 0
12.06.2025¦10:38:37.259 | 0 | 0 | 0 | 0 | 0 | 0 | 0 | 0 | 0 | 0 | 0 | 0 | 0 | 0 | 0 | 0 | 0 | 0 | 0 | 0
12.06.2025¦10:38:38.260 | 0 | 0 | 0 | 0 | 0 | 0 | 0 | 0 | 0 | 0 | 0 | 0 | 0 | 0 | 0 | 0 | 0 | 0 | 0 | 0
12.06.2025¦10:38:39.260 | 0 | 0 | 0 | 0 | 0 | 0 | 0 | 0 | 0 | 0 | 0 | 0 | 0 | 0 | 0 | 0 | 0 | 0 | 0 | 0
12.06.2025¦10:38:40.260 | 0 | 0 | 0 | 0 | 0 | 0 | 0 | 0 | 0 | 0 | 0 | 0 | 0 | 0 | 0 | 0 | 0 | 0 | 0 | 0
12.06.2025¦10:38:41.259 | 0 | 0 | 0 | 0 | 0 | 0 | 0 | 0 | 0 | 0 | 0 | 0 | 0 | 0 | 0 | 0 | 0 | 0 | 0 | 0
12.06.2025¦10:38:42.260 | 0 | 0 | 0 | 0 | 0 | 0 | 0 | 0 | 0 | 0 | 0 | 0 | 0 | 0 | 0 | 0 | 0 | 0 | 0 | 0
12.06.2025¦10:38:43.259 | 0 | 0 | 0 | 0 | 0 | 0 | 0 | 0 | 0 | 0 | 0 | 0 | 0 | 0 | 0 | 0 | 0 | 0 | 0 | 0
12.06.2025¦10:38:44.260 | 0 | 0 | 0 | 0 | 0 | 0 | 0 | 0 | 0 | 0 | 0 | 0 | 0 | 0 | 0 | 0 | 0 | 0 | 0 | 0
12.06.2025¦10:38:45.259 | 0 | 0 | 0 | 0 | 0 | 0 | 0 | 0 | 0 | 0 | 0 | 0 | 0 | 0 | 0 | 0 | 0 | 0 | 0 | 0
12.06.2025¦10:38:46.259 | 0 | 0 | 0 | 0 | 0 | 0 | 0 | 0 | 0 | 0 | 0 | 0 | 0 | 0 | 0 | 0 | 0 | 0 | 0 | 0
12.06.2025¦10:38:47.260 | 0 | 0 | 0 | 0 | 0 | 0 | 0 | 0 | 0 | 0 | 0 | 0 | 0 | 0 | 0 | 0 | 0 | 0 | 0 | 0
12.06.2025¦10:38:48.259 | 0 | 0 | 0 | 0 | 0 | 0 | 0 | 0 | 0 | 0 | 0 | 0 | 0 | 0 | 0 | 0 | 0 | 0 | 0 | 0
12.06.2025¦10:38:49.260 | 0 | 0 | 0 | 0 | 0 | 0 | 0 | 0 | 0 | 0 | 0 | 0 | 0 | 0 | 0 | 0 | 0 | 0 | 0 | 0
12.06.2025¦10:38:50.259 | 0 | 0 | 0 | 0 | 0 | 0 | 0 | 0 | 0 | 0 | 0 | 0 | 0 | 0 | 0 | 0 | 0 | 0 | 0 | 0
12.06.2025¦10:38:51.260 | 0 | 0 | 0 | 0 | 0 | 0 | 0 | 0 | 0 | 0 | 0 | 0 | 0 | 0 | 0 | 0 | 0 | 0 | 0 | 0
12.06.2025¦10:38:52.260 | 0 | 0 | 0 | 0 | 0 | 0 | 0 | 0 | 0 | 0 | 0 | 0 | 0 | 0 | 0 | 0 | 0 | 0 | 0 | 0
12.06.2025¦10:38:53.260 | 0 | 0 | 0 | 0 | 0 | 0 | 0 | 0 | 0 | 0 | 0 | 0 | 0 | 0 | 0 | 0 | 0 | 0 | 0 | 0
12.06.2025¦10:38:54.261 | 0 | 0 | 0 | 0 | 0 | 0 | 0 | 0 | 0 | 0 | 0 | 0 | 0 | 0 | 0 | 0 | 0 | 0 | 0 | 0
12.06.2025¦10:38:55.260 | 0 | 0 | 0 | 0 | 0 | 0 | 0 | 0 | 0 | 0 | 0 | 0 | 0 | 0 | 0 | 0 | 0 | 0 | 0 | 0
12.06.2025¦10:38:56.260 | 0 | 0 | 0 | 0 | 0 | 0 | 0 | 0 | 0 | 0 | 0 | 0 | 0 | 0 | 0 | 0 | 0 | 0 | 0 | 0
12.06.2025¦10:38:57.260 | 0 | 0 | 0 | 0 | 0 | 0 | 0 | 0 | 0 | 0 | 0 | 0 | 0 | 0 | 0 | 0 | 0 | 0 | 0 | 0
12.06.2025¦10:38:58.259 | 0 | 0 | 0 | 0 | 0 | 0 | 0 | 0 | 0 | 0 | 0 | 0 | 0 | 0 | 0 | 0 | 0 | 0 | 0 | 0
12.06.2025¦10:38:59.261 | 0 | 0 | 0 | 0 | 0 | 0 | 0 | 0 | 0 | 0 | 0 | 0 | 0 | 0 | 0 | 0 | 0 | 0 | 0 | 0
12.06.2025¦10:39:00.260 | 0 | 0 | 0 | 0 | 0 | 0 | 0 | 0 | 0 | 0 | 0 | 0 | 0 | 0 | 0 | 0 | 0 | 0 | 0 | 0
12.06.2025¦10:39:01.260 | 0 | 0 | 0 | 0 | 0 | 0 | 0 | 0 | 0 | 0 | 0 | 0 | 0 | 0 | 0 | 0 | 0 | 0 | 0 | 0
12.06.2025¦10:39:02.259 | 0 | 0 | 0 | 0 | 0 | 0 | 0 | 0 | 0 | 0 | 0 | 0 | 0 | 0 | 0 | 0 | 0 | 0 | 0 | 0
12.06.2025¦10:39:03.259 | 0 | 0 | 0 | 0 | 0 | 0 | 0 | 0 | 0 | 0 | 0 | 0 | 0 | 0 | 0 | 0 | 0 | 0 | 0 | 0
12.06.2025¦10:39:04.260 | 0 | 0 | 0 | 0 | 0 | 0 | 0 | 0 | 0 | 0 | 0 | 0 | 0 | 0 | 0 | 0 | 0 | 0 | 0 | 0
12.06.2025¦10:39:05.260 | 0 | 0 | 0 | 0 | 0 | 0 | 0 | 0 | 0 | 0 | 0 | 0 | 0 | 0 | 0 | 0 | 0 | 0 | 0 | 0
12.06.2025¦10:39:06.260 | 0 | 0 | 0 | 0 | 0 | 0 | 0 | 0 | 0 | 0 | 0 | 0 | 0 | 0 | 0 | 0 | 0 | 0 | 0 | 0
12.06.2025¦10:39:07.259 | 0 | 0 | 0 | 0 | 0 | 0 | 0 | 0 | 0 | 0 | 0 | 0 | 0 | 0 | 0 | 0 | 0 | 0 | 0 | 0
12.06.2025¦10:39:08.260 | 0 | 0 | 0 | 0 | 0 | 0 | 0 | 0 | 0 | 0 | 0 | 0 | 0 | 0 | 0 | 0 | 0 | 0 | 0 | 0
12.06.2025¦10:39:09.259 | 0 | 0 | 0 | 0 | 0 | 0 | 0 | 0 | 0 | 0 | 0 | 0 | 0 | 0 | 0 | 0 | 0 | 0 | 0 | 0
12.06.2025¦10:39:10.259 | 0 | 0 | 0 | 0 | 0 | 0 | 0 | 0 | 0 | 0 | 0 | 0 | 0 | 0 | 0 | 0 | 0 | 0 | 0 | 0
12.06.2025¦10:39:11.259 | 0 | 0 | 0 | 0 | 0 | 0 | 0 | 0 | 0 | 0 | 0 | 0 | 0 | 0 | 0 | 0 | 0 | 0 | 0 | 0
12.06.2025¦10:39:12.260 | 0 | 0 | 0 | 0 | 0 | 0 | 0 | 0 | 0 | 0 | 0 | 0 | 0 | 0 | 0 | 0 | 0 | 0 | 0 | 0
12.06.2025¦10:39:13.260 | 0 | 0 | 0 | 0 | 0 | 0 | 0 | 0 | 0 | 0 | 0 | 0 | 0 | 0 | 0 | 0 | 0 | 0 | 0 | 0
12.06.2025¦10:39:14.260 | 0 | 0 | 0 | 0 | 0 | 0 | 0 | 0 | 0 | 0 | 0 | 0 | 0 | 0 | 0 | 0 | 0 | 0 | 0 | 0
12.06.2025¦10:39:15.260 | 0 | 0 | 0 | 0 | 0 | 0 | 0 | 0 | 0 | 0 | 0 | 0 | 0 | 0 | 0 | 0 | 0 | 0 | 0 | 0
12.06.2025¦10:39:16.260 | 0 | 0 | 0 | 0 | 0 | 0 | 0 | 0 | 0 | 0 | 0 | 0 | 0 | 0 | 0 | 0 | 0 | 0 | 0 | 0
12.06.2025¦10:39:17.260 | 0 | 0 | 0 | 0 | 0 | 0 | 0 | 0 | 0 | 0 | 0 | 0 | 0 | 0 | 0 | 0 | 0 | 0 | 0 | 0
12.06.2025¦10:39:18.260 | 0 | 0 | 0 | 0 | 0 | 0 | 0 | 0 | 0 | 0 | 0 | 0 | 0 | 0 | 0 | 0 | 0 | 0 | 0 | 0
12.06.2025¦10:39:19.260 | 0 | 0 | 0 | 0 | 0 | 0 | 0 | 0 | 0 | 0 | 0 | 0 | 0 | 0 | 0 | 0 | 0 | 0 | 0 | 0
12.06.2025¦10:39:20.260 | 0 | 0 | 0 | 0 | 0 | 0 | 0 | 0 | 0 | 0 | 0 | 0 | 0 | 0 | 0 | 0 | 0 | 0 | 0 | 0
12.06.2025¦10:39:21.259 | 0 | 0 | 0 | 0 | 0 | 0 | 0 | 0 | 0 | 0 | 0 | 0 | 0 | 0 | 0 | 0 | 0 | 0 | 0 | 0
12.06.2025¦10:39:22.259 | 0 | 0 | 0 | 0 | 0 | 0 | 0 | 0 | 0 | 0 | 0 | 0 | 0 | 0 | 0 | 0 | 0 | 0 | 0 | 0
12.06.2025¦10:39:23.260 | 0 | 0 | 0 | 0 | 0 | 0 | 0 | 0 | 0 | 0 | 0 | 0 | 0 | 0 | 0 | 0 | 0 | 0 | 0 | 0
12.06.2025¦10:39:24.260 | 0 | 0 | 0 | 0 | 0 | 0 | 0 | 0 | 0 | 0 | 0 | 0 | 0 | 0 | 0 | 0 | 0 | 0 | 0 | 0
12.06.2025¦10:39:25.259 | 0 | 0 | 0 | 0 | 0 | 0 | 0 | 0 | 0 | 0 | 0 | 0 | 0 | 0 | 0 | 0 | 0 | 0 | 0 | 0
12.06.2025¦10:39:26.260 | 0 | 0 | 0 | 0 | 0 | 0 | 0 | 0 | 0 | 0 | 0 | 0 | 0 | 0 | 0 | 0 | 0 | 0 | 0 | 0
12.06.2025¦10:39:27.260 | 0 | 0 | 0 | 0 | 0 | 0 | 0 | 0 | 0 | 0 | 0 | 0 | 0 | 0 | 0 | 0 | 0 | 0 | 0 | 0
12.06.2025¦10:39:28.259 | 0 | 0 | 0 | 0 | 0 | 0 | 0 | 0 | 0 | 0 | 0 | 0 | 0 | 0 | 0 | 0 | 0 | 0 | 0 | 0
12.06.2025¦10:39:29.259 | 0 | 0 | 0 | 0 | 0 | 0 | 0 | 0 | 0 | 0 | 0 | 0 | 0 | 0 | 0 | 0 | 0 | 0 | 0 | 0
12.06.2025¦10:39:30.259 | 0 | 0 | 0 | 0 | 0 | 0 | 0 | 0 | 0 | 0 | 0 | 0 | 0 | 0 | 0 | 0 | 0 | 0 | 0 | 0
12.06.2025¦10:39:31.260 | 0 | 0 | 0 | 0 | 0 | 0 | 0 | 0 | 0 | 0 | 0 | 0 | 0 | 0 | 0 | 0 | 0 | 0 | 0 | 0
12.06.2025¦10:39:32.260 | 0 | 0 | 0 | 0 | 0 | 0 | 0 | 0 | 0 | 0 | 0 | 0 | 0 | 0 | 0 | 0 | 0 | 0 | 0 | 0
12.06.2025¦10:39:33.259 | 0 | 0 | 0 | 0 | 0 | 0 | 0 | 0 | 0 | 0 | 0 | 0 | 0 | 0 | 0 | 0 | 0 | 0 | 0 | 0
12.06.2025¦10:39:34.260 | 0 | 0 | 0 | 0 | 0 | 0 | 0 | 0 | 0 | 0 | 0 | 0 | 0 | 0 | 0 | 0 | 0 | 0 | 0 | 0
12.06.2025¦10:39:35.259 | 0 | 0 | 0 | 0 | 0 | 0 | 0 | 0 | 0 | 0 | 0 | 0 | 0 | 0 | 0 | 0 | 0 | 0 | 0 | 0
12.06.2025¦10:39:36.261 | 0 | 0 | 0 | 0 | 0 | 0 | 0 | 0 | 0 | 0 | 0 | 0 | 0 | 0 | 0 | 0 | 0 | 0 | 0 | 0
12.06.2025¦10:39:37.260 | 0 | 0 | 0 | 0 | 0 | 0 | 0 | 0 | 0 | 0 | 0 | 0 | 0 | 0 | 0 | 0 | 0 | 0 | 0 | 0
12.06.2025¦10:39:38.260 | 0 | 0 | 0 | 0 | 0 | 0 | 0 | 0 | 0 | 0 | 0 | 0 | 0 | 0 | 0 | 0 | 0 | 0 | 0 | 0
12.06.2025¦10:39:39.259 | 0 | 0 | 0 | 0 | 0 | 0 | 0 | 0 | 0 | 0 | 0 | 0 | 0 | 0 | 0 | 0 | 0 | 0 | 0 | 0
12.06.2025¦10:39:40.260 | 0 | 0 | 0 | 0 | 0 | 0 | 0 | 0 | 0 | 0 | 0 | 0 | 0 | 0 | 0 | 0 | 0 | 0 | 0 | 0
12.06.2025¦10:39:41.260 | 0 | 0 | 0 | 0 | 0 | 0 | 0 | 0 | 0 | 0 | 0 | 0 | 0 | 0 | 0 | 0 | 0 | 0 | 0 | 0
12.06.2025¦10:39:42.260 | 0 | 0 | 0 | 0 | 0 | 0 | 0 | 0 | 0 | 0 | 0 | 0 | 0 | 0 | 0 | 0 | 0 | 0 | 0 | 0
12.06.2025¦10:39:43.259 | 0 | 0 | 0 | 0 | 0 | 0 | 0 | 0 | 0 | 0 | 0 | 0 | 0 | 0 | 0 | 0 | 0 | 0 | 0 | 0
12.06.2025¦10:39:44.259 | 0 | 0 | 0 | 0 | 0 | 0 | 0 | 0 | 0 | 0 | 0 | 0 | 0 | 0 | 0 | 0 | 0 | 0 | 0 | 0
12.06.2025¦10:39:45.260 | 0 | 0 | 0 | 0 | 0 | 0 | 0 | 0 | 0 | 0 | 0 | 0 | 0 | 0 | 0 | 0 | 0 | 0 | 0 | 0
12.06.2025¦10:39:46.260 | 0 | 0 | 0 | 0 | 0 | 0 | 0 | 0 | 0 | 0 | 0 | 0 | 0 | 0 | 0 | 0 | 0 | 0 | 0 | 0
12.06.2025¦10:39:47.260 | 0 | 0 | 0 | 0 | 0 | 0 | 0 | 0 | 0 | 0 | 0 | 0 | 0 | 0 | 0 | 0 | 0 | 0 | 0 | 0
12.06.2025¦10:39:48.260 | 0 | 0 | 0 | 0 | 0 | 0 | 0 | 0 | 0 | 0 | 0 | 0 | 0 | 0 | 0 | 0 | 0 | 0 | 0 | 0
12.06.2025¦10:39:49.259 | 0 | 0 | 0 | 0 | 0 | 0 | 0 | 0 | 0 | 0 | 0 | 0 | 0 | 0 | 0 | 0 | 0 | 0 | 0 | 0
12.06.2025¦10:39:50.261 | 0 | 0 | 0 | 0 | 0 | 0 | 0 | 0 | 0 | 0 | 0 | 0 | 0 | 0 | 0 | 0 | 0 | 0 | 0 | 0
12.06.2025¦10:39:51.259 | 0 | 0 | 0 | 0 | 0 | 0 | 0 | 0 | 0 | 0 | 0 | 0 | 0 | 0 | 0 | 0 | 0 | 0 | 0 | 0
12.06.2025¦10:39:52.260 | 0 | 0 | 0 | 0 | 0 | 0 | 0 | 0 | 0 | 0 | 0 | 0 | 0 | 0 | 0 | 0 | 0 | 0 | 0 | 0
12.06.2025¦10:39:53.260 | 0 | 0 | 0 | 0 | 0 | 0 | 0 | 0 | 0 | 0 | 0 | 0 | 0 | 0 | 0 | 0 | 0 | 0 | 0 | 0
12.06.2025¦10:39:54.260 | 0 | 0 | 0 | 0 | 0 | 0 | 0 | 0 | 0 | 0 | 0 | 0 | 0 | 0 | 0 | 0 | 0 | 0 | 0 | 0
12.06.2025¦10:39:55.260 | 0 | 0 | 0 | 0 | 0 | 0 | 0 | 0 | 0 | 0 | 0 | 0 | 0 | 0 | 0 | 0 | 0 | 0 | 0 | 0
12.06.2025¦10:39:56.259 | 0 | 0 | 0 | 0 | 0 | 0 | 0 | 0 | 0 | 0 | 0 | 0 | 0 | 0 | 0 | 0 | 0 | 0 | 0 | 0
12.06.2025¦10:39:57.260 | 0 | 0 | 0 | 0 | 0 | 0 | 0 | 0 | 0 | 0 | 0 | 0 | 0 | 0 | 0 | 0 | 0 | 0 | 0 | 0
12.06.2025¦10:39:58.260 | 0 | 0 | 0 | 0 | 0 | 0 | 0 | 0 | 0 | 0 | 0 | 0 | 0 | 0 | 0 | 0 | 0 | 0 | 0 | 0
12.06.2025¦10:39:59.260 | 0 | 0 | 0 | 0 | 0 | 0 | 0 | 0 | 0 | 0 | 0 | 0 | 0 | 0 | 0 | 0 | 0 | 0 | 0 | 0
12.06.2025¦10:40:00.260 | 0 | 0 | 0 | 0 | 0 | 0 | 0 | 0 | 0 | 0 | 0 | 0 | 0 | 0 | 0 | 0 | 0 | 0 | 0 | 0
12.06.2025¦10:40:01.260 | 0 | 0 | 0 | 0 | 0 | 0 | 0 | 0 | 0 | 0 | 0 | 0 | 0 | 0 | 0 | 0 | 0 | 0 | 0 | 0
12.06.2025¦10:40:02.259 | 0 | 0 | 0 | 0 | 0 | 0 | 0 | 0 | 0 | 0 | 0 | 0 | 0 | 0 | 0 | 0 | 0 | 0 | 0 | 0
12.06.2025¦10:40:03.259 | 0 | 0 | 0 | 0 | 0 | 0 | 0 | 0 | 0 | 0 | 0 | 0 | 0 | 0 | 0 | 0 | 0 | 0 | 0 | 0
12.06.2025¦10:40:04.261 | 0 | 0 | 0 | 0 | 0 | 0 | 0 | 0 | 0 | 0 | 0 | 0 | 0 | 0 | 0 | 0 | 0 | 0 | 0 | 0
12.06.2025¦10:40:05.259 | 0 | 0 | 0 | 0 | 0 | 0 | 0 | 0 | 0 | 0 | 0 | 0 | 0 | 0 | 0 | 0 | 0 | 0 | 0 | 0
12.06.2025¦10:40:06.260 | 0 | 0 | 0 | 0 | 0 | 0 | 0 | 0 | 0 | 0 | 0 | 0 | 0 | 0 | 0 | 0 | 0 | 0 | 0 | 0
12.06.2025¦10:40:07.259 | 0 | 0 | 0 | 0 | 0 | 0 | 0 | 0 | 0 | 0 | 0 | 0 | 0 | 0 | 0 | 0 | 0 | 0 | 0 | 0
12.06.2025¦10:40:08.260 | 0 | 0 | 0 | 0 | 0 | 0 | 0 | 0 | 0 | 0 | 0 | 0 | 0 | 0 | 0 | 0 | 0 | 0 | 0 | 0
12.06.2025¦10:40:09.259 | 0 | 0 | 0 | 0 | 0 | 0 | 0 | 0 | 0 | 0 | 0 | 0 | 0 | 0 | 0 | 0 | 0 | 0 | 0 | 0
12.06.2025¦10:40:10.260 | 0 | 0 | 0 | 0 | 0 | 0 | 0 | 0 | 0 | 0 | 0 | 0 | 0 | 0 | 0 | 0 | 0 | 0 | 0 | 0
12.06.2025¦10:40:11.261 | 0 | 0 | 0 | 0 | 0 | 0 | 0 | 0 | 0 | 0 | 0 | 0 | 0 | 0 | 0 | 0 | 0 | 0 | 0 | 0
12.06.2025¦10:40:12.260 | 0 | 0 | 0 | 0 | 0 | 0 | 0 | 0 | 0 | 0 | 0 | 0 | 0 | 0 | 0 | 0 | 0 | 0 | 0 | 0
12.06.2025¦10:40:13.259 | 0 | 0 | 0 | 0 | 0 | 0 | 0 | 0 | 0 | 0 | 0 | 0 | 0 | 0 | 0 | 0 | 0 | 0 | 0 | 0
12.06.2025¦10:40:14.260 | 0 | 0 | 0 | 0 | 0 | 0 | 0 | 0 | 0 | 0 | 0 | 0 | 0 | 0 | 0 | 0 | 0 | 0 | 0 | 0
12.06.2025¦10:40:15.260 | 0 | 0 | 0 | 0 | 0 | 0 | 0 | 0 | 0 | 0 | 0 | 0 | 0 | 0 | 0 | 0 | 0 | 0 | 0 | 0
12.06.2025¦10:40:16.260 | 0 | 0 | 0 | 0 | 0 | 0 | 0 | 0 | 0 | 0 | 0 | 0 | 0 | 0 | 0 | 0 | 0 | 0 | 0 | 0
12.06.2025¦10:40:17.259 | 0 | 0 | 0 | 0 | 0 | 0 | 0 | 0 | 0 | 0 | 0 | 0 | 0 | 0 | 0 | 0 | 0 | 0 | 0 | 0
12.06.2025¦10:40:18.259 | 0 | 0 | 0 | 0 | 0 | 0 | 0 | 0 | 0 | 0 | 0 | 0 | 0 | 0 | 0 | 0 | 0 | 0 | 0 | 0
12.06.2025¦10:40:19.259 | 0 | 0 | 0 | 0 | 0 | 0 | 0 | 0 | 0 | 0 | 0 | 0 | 0 | 0 | 0 | 0 | 0 | 0 | 0 | 0
12.06.2025¦10:40:20.260 | 0 | 0 | 0 | 0 | 0 | 0 | 0 | 0 | 0 | 0 | 0 | 0 | 0 | 0 | 0 | 0 | 0 | 0 | 0 | 0
12.06.2025¦10:40:21.259 | 0 | 0 | 0 | 0 | 0 | 0 | 0 | 0 | 0 | 0 | 0 | 0 | 0 | 0 | 0 | 0 | 0 | 0 | 0 | 0
12.06.2025¦10:40:22.260 | 0 | 0 | 0 | 0 | 0 | 0 | 0 | 0 | 0 | 0 | 0 | 0 | 0 | 0 | 0 | 0 | 0 | 0 | 0 | 0
12.06.2025¦10:40:23.260 | 0 | 0 | 0 | 0 | 0 | 0 | 0 | 0 | 0 | 0 | 0 | 0 | 0 | 0 | 0 | 0 | 0 | 0 | 0 | 0
12.06.2025¦10:40:24.259 | 0 | 0 | 0 | 0 | 0 | 0 | 0 | 0 | 0 | 0 | 0 | 0 | 0 | 0 | 0 | 0 | 0 | 0 | 0 | 0
12.06.2025¦10:40:25.260 | 0 | 0 | 0 | 0 | 0 | 0 | 0 | 0 | 0 | 0 | 0 | 0 | 0 | 0 | 0 | 0 | 0 | 0 | 0 | 0
12.06.2025¦10:40:26.260 | 0 | 0 | 0 | 0 | 0 | 0 | 0 | 0 | 0 | 0 | 0 | 0 | 0 | 0 | 0 | 0 | 0 | 0 | 0 | 0
12.06.2025¦10:40:27.259 | 0 | 0 | 0 | 0 | 0 | 0 | 0 | 0 | 0 | 0 | 0 | 0 | 0 | 0 | 0 | 0 | 0 | 0 | 0 | 0
12.06.2025¦10:40:28.260 | 0 | 0 | 0 | 0 | 0 | 0 | 0 | 0 | 0 | 0 | 0 | 0 | 0 | 0 | 0 | 0 | 0 | 0 | 0 | 0
12.06.2025¦10:40:29.259 | 0 | 0 | 0 | 0 | 0 | 0 | 0 | 0 | 0 | 0 | 0 | 0 | 0 | 0 | 0 | 0 | 0 | 0 | 0 | 0
12.06.2025¦10:40:30.260 | 0 | 0 | 0 | 0 | 0 | 0 | 0 | 0 | 0 | 0 | 0 | 0 | 0 | 0 | 0 | 0 | 0 | 0 | 0 | 0
12.06.2025¦10:40:31.260 | 0 | 0 | 0 | 0 | 0 | 0 | 0 | 0 | 0 | 0 | 0 | 0 | 0 | 0 | 0 | 0 | 0 | 0 | 0 | 0
12.06.2025¦10:40:32.260 | 0 | 0 | 0 | 0 | 0 | 0 | 0 | 0 | 0 | 0 | 0 | 0 | 0 | 0 | 0 | 0 | 0 | 0 | 0 | 0
12.06.2025¦10:40:33.259 | 0 | 0 | 0 | 0 | 0 | 0 | 0 | 0 | 0 | 0 | 0 | 0 | 0 | 0 | 0 | 0 | 0 | 0 | 0 | 0
12.06.2025¦10:40:34.260 | 0 | 0 | 0 | 0 | 0 | 0 | 0 | 0 | 0 | 0 | 0 | 0 | 0 | 0 | 0 | 0 | 0 | 0 | 0 | 0
12.06.2025¦10:40:35.259 | 0 | 0 | 0 | 0 | 0 | 0 | 0 | 0 | 0 | 0 | 0 | 0 | 0 | 0 | 0 | 0 | 0 | 0 | 0 | 0
12.06.2025¦10:40:36.259 | 0 | 0 | 0 | 0 | 0 | 0 | 0 | 0 | 0 | 0 | 0 | 0 | 0 | 0 | 0 | 0 | 0 | 0 | 0 | 0
12.06.2025¦10:40:37.260 | 0 | 0 | 0 | 0 | 0 | 0 | 0 | 0 | 0 | 0 | 0 | 0 | 0 | 0 | 0 | 0 | 0 | 0 | 0 | 0
12.06.2025¦10:40:38.259 | 0 | 0 | 0 | 0 | 0 | 0 | 0 | 0 | 0 | 0 | 0 | 0 | 0 | 0 | 0 | 0 | 0 | 0 | 0 | 0
12.06.2025¦10:40:39.259 | 0 | 0 | 0 | 0 | 0 | 0 | 0 | 0 | 0 | 0 | 0 | 0 | 0 | 0 | 0 | 0 | 0 | 0 | 0 | 0
12.06.2025¦10:40:40.260 | 0 | 0 | 0 | 0 | 0 | 0 | 0 | 0 | 0 | 0 | 0 | 0 | 0 | 0 | 0 | 0 | 0 | 0 | 0 | 0
12.06.2025¦10:40:41.259 | 0 | 0 | 0 | 0 | 0 | 0 | 0 | 0 | 0 | 0 | 0 | 0 | 0 | 0 | 0 | 0 | 0 | 0 | 0 | 0
12.06.2025¦10:40:42.260 | 0 | 0 | 0 | 0 | 0 | 0 | 0 | 0 | 0 | 0 | 0 | 0 | 0 | 0 | 0 | 0 | 0 | 0 | 0 | 0
12.06.2025¦10:40:43.260 | 0 | 0 | 0 | 0 | 0 | 0 | 0 | 0 | 0 | 0 | 0 | 0 | 0 | 0 | 0 | 0 | 0 | 0 | 0 | 0
12.06.2025¦10:40:44.259 | 0 | 0 | 0 | 0 | 0 | 0 | 0 | 0 | 0 | 0 | 0 | 0 | 0 | 0 | 0 | 0 | 0 | 0 | 0 | 0
12.06.2025¦10:40:45.259 | 0 | 0 | 0 | 0 | 0 | 0 | 0 | 0 | 0 | 0 | 0 | 0 | 0 | 0 | 0 | 0 | 0 | 0 | 0 | 0
12.06.2025¦10:40:46.260 | 0 | 0 | 0 | 0 | 0 | 0 | 0 | 0 | 0 | 0 | 0 | 0 | 0 | 0 | 0 | 0 | 0 | 0 | 0 | 0
12.06.2025¦10:40:47.260 | 0 | 0 | 0 | 0 | 0 | 0 | 0 | 0 | 0 | 0 | 0 | 0 | 0 | 0 | 0 | 0 | 0 | 0 | 0 | 0
12.06.2025¦10:40:48.259 | 0 | 0 | 0 | 0 | 0 | 0 | 0 | 0 | 0 | 0 | 0 | 0 | 0 | 0 | 0 | 0 | 0 | 0 | 0 | 0
12.06.2025¦10:40:49.260 | 0 | 0 | 0 | 0 | 0 | 0 | 0 | 0 | 0 | 0 | 0 | 0 | 0 | 0 | 0 | 0 | 0 | 0 | 0 | 0
12.06.2025¦10:40:50.260 | 0 | 0 | 0 | 0 | 0 | 0 | 0 | 0 | 0 | 0 | 0 | 0 | 0 | 0 | 0 | 0 | 0 | 0 | 0 | 0
12.06.2025¦10:40:51.260 | 0 | 0 | 0 | 0 | 0 | 0 | 0 | 0 | 0 | 0 | 0 | 0 | 0 | 0 | 0 | 0 | 0 | 0 | 0 | 0
12.06.2025¦10:40:52.260 | 0 | 0 | 0 | 0 | 0 | 0 | 0 | 0 | 0 | 0 | 0 | 0 | 0 | 0 | 0 | 0 | 0 | 0 | 0 | 0
12.06.2025¦10:40:53.260 | 0 | 0 | 0 | 0 | 0 | 0 | 0 | 0 | 0 | 0 | 0 | 0 | 0 | 0 | 0 | 0 | 0 | 0 | 0 | 0
12.06.2025¦10:40:54.259 | 0 | 0 | 0 | 0 | 0 | 0 | 0 | 0 | 0 | 0 | 0 | 0 | 0 | 0 | 0 | 0 | 0 | 0 | 0 | 0
12.06.2025¦10:40:55.259 | 0 | 0 | 0 | 0 | 0 | 0 | 0 | 0 | 0 | 0 | 0 | 0 | 0 | 0 | 0 | 0 | 0 | 0 | 0 | 0
12.06.2025¦10:40:56.260 | 0 | 0 | 0 | 0 | 0 | 0 | 0 | 0 | 0 | 0 | 0 | 0 | 0 | 0 | 0 | 0 | 0 | 0 | 0 | 0
12.06.2025¦10:40:57.260 | 0 | 0 | 0 | 0 | 0 | 0 | 0 | 0 | 0 | 0 | 0 | 0 | 0 | 0 | 0 | 0 | 0 | 0 | 0 | 0
12.06.2025¦10:40:58.260 | 0 | 0 | 0 | 0 | 0 | 0 | 0 | 0 | 0 | 0 | 0 | 0 | 0 | 0 | 0 | 0 | 0 | 0 | 0 | 0
12.06.2025¦10:40:59.259 | 0 | 0 | 0 | 0 | 0 | 0 | 0 | 0 | 0 | 0 | 0 | 0 | 0 | 0 | 0 | 0 | 0 | 0 | 0 | 0
12.06.2025¦10:41:00.261 | 0 | 0 | 0 | 0 | 0 | 0 | 0 | 0 | 0 | 0 | 0 | 0 | 0 | 0 | 0 | 0 | 0 | 0 | 0 | 0
12.06.2025¦10:41:01.259 | 0 | 0 | 0 | 0 | 0 | 0 | 0 | 0 | 0 | 0 | 0 | 0 | 0 | 0 | 0 | 0 | 0 | 0 | 0 | 0
12.06.2025¦10:41:02.260 | 0 | 0 | 0 | 0 | 0 | 0 | 0 | 0 | 0 | 0 | 0 | 0 | 0 | 0 | 0 | 0 | 0 | 0 | 0 | 0
12.06.2025¦10:41:03.260 | 0 | 0 | 0 | 0 | 0 | 0 | 0 | 0 | 0 | 0 | 0 | 0 | 0 | 0 | 0 | 0 | 0 | 0 | 0 | 0
12.06.2025¦10:41:04.259 | 0 | 0 | 0 | 0 | 0 | 0 | 0 | 0 | 0 | 0 | 0 | 0 | 0 | 0 | 0 | 0 | 0 | 0 | 0 | 0
12.06.2025¦10:41:05.260 | 0 | 0 | 0 | 0 | 0 | 0 | 0 | 0 | 0 | 0 | 0 | 0 | 0 | 0 | 0 | 0 | 0 | 0 | 0 | 0
12.06.2025¦10:41:06.259 | 0 | 0 | 0 | 0 | 0 | 0 | 0 | 0 | 0 | 0 | 0 | 0 | 0 | 0 | 0 | 0 | 0 | 0 | 0 | 0
12.06.2025¦10:41:07.260 | 0 | 0 | 0 | 0 | 0 | 0 | 0 | 0 | 0 | 0 | 0 | 0 | 0 | 0 | 0 | 0 | 0 | 0 | 0 | 0
12.06.2025¦10:41:08.259 | 0 | 0 | 0 | 0 | 0 | 0 | 0 | 0 | 0 | 0 | 0 | 0 | 0 | 0 | 0 | 0 | 0 | 0 | 0 | 0
12.06.2025¦10:41:09.259 | 0 | 0 | 0 | 0 | 0 | 0 | 0 | 0 | 0 | 0 | 0 | 0 | 0 | 0 | 0 | 0 | 0 | 0 | 0 | 0
12.06.2025¦10:41:10.259 | 0 | 0 | 0 | 0 | 0 | 0 | 0 | 0 | 0 | 0 | 0 | 0 | 0 | 0 | 0 | 0 | 0 | 0 | 0 | 0
12.06.2025¦10:41:11.259 | 0 | 0 | 0 | 0 | 0 | 0 | 0 | 0 | 0 | 0 | 0 | 0 | 0 | 0 | 0 | 0 | 0 | 0 | 0 | 0
12.06.2025¦10:41:12.260 | 0 | 0 | 0 | 0 | 0 | 0 | 0 | 0 | 0 | 0 | 0 | 0 | 0 | 0 | 0 | 0 | 0 | 0 | 0 | 0
12.06.2025¦10:41:13.260 | 0 | 0 | 0 | 0 | 0 | 0 | 0 | 0 | 0 | 0 | 0 | 0 | 0 | 0 | 0 | 0 | 0 | 0 | 0 | 0
12.06.2025¦10:41:14.260 | 0 | 0 | 0 | 0 | 0 | 0 | 0 | 0 | 0 | 0 | 0 | 0 | 0 | 0 | 0 | 0 | 0 | 0 | 0 | 0
12.06.2025¦10:41:15.260 | 0 | 0 | 0 | 0 | 0 | 0 | 0 | 0 | 0 | 0 | 0 | 0 | 0 | 0 | 0 | 0 | 0 | 0 | 0 | 0
12.06.2025¦10:41:16.260 | 0 | 0 | 0 | 0 | 0 | 0 | 0 | 0 | 0 | 0 | 0 | 0 | 0 | 0 | 0 | 0 | 0 | 0 | 0 | 0
12.06.2025¦10:41:17.259 | 0 | 0 | 0 | 0 | 0 | 0 | 0 | 0 | 0 | 0 | 0 | 0 | 0 | 0 | 0 | 0 | 0 | 0 | 0 | 0
12.06.2025¦10:41:18.260 | 0 | 0 | 0 | 0 | 0 | 0 | 0 | 0 | 0 | 0 | 0 | 0 | 0 | 0 | 0 | 0 | 0 | 0 | 0 | 0
12.06.2025¦10:41:19.261 | 0 | 0 | 0 | 0 | 0 | 0 | 0 | 0 | 0 | 0 | 0 | 0 | 0 | 0 | 0 | 0 | 0 | 0 | 0 | 0
12.06.2025¦10:41:20.260 | 0 | 0 | 0 | 0 | 0 | 0 | 0 | 0 | 0 | 0 | 0 | 0 | 0 | 0 | 0 | 0 | 0 | 0 | 0 | 0
12.06.2025¦10:41:21.260 | 0 | 0 | 0 | 0 | 0 | 0 | 0 | 0 | 0 | 0 | 0 | 0 | 0 | 0 | 0 | 0 | 0 | 0 | 0 | 0
12.06.2025¦10:41:22.260 | 0 | 0 | 0 | 0 | 0 | 0 | 0 | 0 | 0 | 0 | 0 | 0 | 0 | 0 | 0 | 0 | 0 | 0 | 0 | 0
12.06.2025¦10:41:23.259 | 0 | 0 | 0 | 0 | 0 | 0 | 0 | 0 | 0 | 0 | 0 | 0 | 0 | 0 | 0 | 0 | 0 | 0 | 0 | 0
12.06.2025¦10:41:24.259 | 0 | 0 | 0 | 0 | 0 | 0 | 0 | 0 | 0 | 0 | 0 | 0 | 0 | 0 | 0 | 0 | 0 | 0 | 0 | 0
12.06.2025¦10:41:25.260 | 0 | 0 | 0 | 0 | 0 | 0 | 0 | 0 | 0 | 0 | 0 | 0 | 0 | 0 | 0 | 0 | 0 | 0 | 0 | 0
12.06.2025¦10:41:26.259 | 0 | 0 | 0 | 0 | 0 | 0 | 0 | 0 | 0 | 0 | 0 | 0 | 0 | 0 | 0 | 0 | 0 | 0 | 0 | 0
12.06.2025¦10:41:27.259 | 0 | 0 | 0 | 0 | 0 | 0 | 0 | 0 | 0 | 0 | 0 | 0 | 0 | 0 | 0 | 0 | 0 | 0 | 0 | 0
12.06.2025¦10:41:28.261 | 0 | 0 | 0 | 0 | 0 | 0 | 0 | 0 | 0 | 0 | 0 | 0 | 0 | 0 | 0 | 0 | 0 | 0 | 0 | 0
12.06.2025¦10:41:29.259 | 0 | 0 | 0 | 0 | 0 | 0 | 0 | 0 | 0 | 0 | 0 | 0 | 0 | 0 | 0 | 0 | 0 | 0 | 0 | 0
12.06.2025¦10:41:30.260 | 0 | 0 | 0 | 0 | 0 | 0 | 0 | 0 | 0 | 0 | 0 | 0 | 0 | 0 | 0 | 0 | 0 | 0 | 0 | 0
12.06.2025¦10:41:31.259 | 0 | 0 | 0 | 0 | 0 | 0 | 0 | 0 | 0 | 0 | 0 | 0 | 0 | 0 | 0 | 0 | 0 | 0 | 0 | 0
12.06.2025¦10:41:32.259 | 0 | 0 | 0 | 0 | 0 | 0 | 0 | 0 | 0 | 0 | 0 | 0 | 0 | 0 | 0 | 0 | 0 | 0 | 0 | 0
12.06.2025¦10:41:33.260 | 0 | 0 | 0 | 0 | 0 | 0 | 0 | 0 | 0 | 0 | 0 | 0 | 0 | 0 | 0 | 0 | 0 | 0 | 0 | 0
12.06.2025¦10:41:34.260 | 0 | 0 | 0 | 0 | 0 | 0 | 0 | 0 | 0 | 0 | 0 | 0 | 0 | 0 | 0 | 0 | 0 | 0 | 0 | 0
12.06.2025¦10:41:35.260 | 0 | 0 | 0 | 0 | 0 | 0 | 0 | 0 | 0 | 0 | 0 | 0 | 0 | 0 | 0 | 0 | 0 | 0 | 0 | 0
12.06.2025¦10:41:36.260 | 0 | 0 | 0 | 0 | 0 | 0 | 0 | 0 | 0 | 0 | 0 | 0 | 0 | 0 | 0 | 0 | 0 | 0 | 0 | 0
12.06.2025¦10:41:37.260 | 0 | 0 | 0 | 0 | 0 | 0 | 0 | 0 | 0 | 0 | 0 | 0 | 0 | 0 | 0 | 0 | 0 | 0 | 0 | 0
12.06.2025¦10:41:38.259 | 0 | 0 | 0 | 0 | 0 | 0 | 0 | 0 | 0 | 0 | 0 | 0 | 0 | 0 | 0 | 0 | 0 | 0 | 0 | 0
12.06.2025¦10:41:39.260 | 0 | 0 | 0 | 0 | 0 | 0 | 0 | 0 | 0 | 0 | 0 | 0 | 0 | 0 | 0 | 0 | 0 | 0 | 0 | 0
12.06.2025¦10:41:40.260 | 0 | 0 | 0 | 0 | 0 | 0 | 0 | 0 | 0 | 0 | 0 | 0 | 0 | 0 | 0 | 0 | 0 | 0 | 0 | 0
12.06.2025¦10:41:41.260 | 0 | 0 | 0 | 0 | 0 | 0 | 0 | 0 | 0 | 0 | 0 | 0 | 0 | 0 | 0 | 0 | 0 | 0 | 0 | 0
12.06.2025¦10:41:42.260 | 0 | 0 | 0 | 0 | 0 | 0 | 0 | 0 | 0 | 0 | 0 | 0 | 0 | 0 | 0 | 0 | 0 | 0 | 0 | 0
12.06.2025¦10:41:43.260 | 0 | 0 | 0 | 0 | 0 | 0 | 0 | 0 | 0 | 0 | 0 | 0 | 0 | 0 | 0 | 0 | 0 | 0 | 0 | 0
12.06.2025¦10:41:44.260 | 0 | 0 | 0 | 0 | 0 | 0 | 0 | 0 | 0 | 0 | 0 | 0 | 0 | 0 | 0 | 0 | 0 | 0 | 0 | 0
12.06.2025¦10:41:45.260 | 0 | 0 | 0 | 0 | 0 | 0 | 0 | 0 | 0 | 0 | 0 | 0 | 0 | 0 | 0 | 0 | 0 | 0 | 0 | 0
12.06.2025¦10:41:46.259 | 0 | 0 | 0 | 0 | 0 | 0 | 0 | 0 | 0 | 0 | 0 | 0 | 0 | 0 | 0 | 0 | 0 | 0 | 0 | 0
12.06.2025¦10:41:47.260 | 0 | 0 | 0 | 0 | 0 | 0 | 0 | 0 | 0 | 0 | 0 | 0 | 0 | 0 | 0 | 0 | 0 | 0 | 0 | 0
12.06.2025¦10:41:48.259 | 0 | 0 | 0 | 0 | 0 | 0 | 0 | 0 | 0 | 0 | 0 | 0 | 0 | 0 | 0 | 0 | 0 | 0 | 0 | 0
12.06.2025¦10:41:49.260 | 0 | 0 | 0 | 0 | 0 | 0 | 0 | 0 | 0 | 0 | 0 | 0 | 0 | 0 | 0 | 0 | 0 | 0 | 0 | 0
12.06.2025¦10:41:50.259 | 0 | 0 | 0 | 0 | 0 | 0 | 0 | 0 | 0 | 0 | 0 | 0 | 0 | 0 | 0 | 0 | 0 | 0 | 0 | 0
12.06.2025¦10:41:51.260 | 0 | 0 | 0 | 0 | 0 | 0 | 0 | 0 | 0 | 0 | 0 | 0 | 0 | 0 | 0 | 0 | 0 | 0 | 0 | 0
12.06.2025¦10:41:52.260 | 0 | 0 | 0 | 0 | 0 | 0 | 0 | 0 | 0 | 0 | 0 | 0 | 0 | 0 | 0 | 0 | 0 | 0 | 0 | 0
12.06.2025¦10:41:53.259 | 0 | 0 | 0 | 0 | 0 | 0 | 0 | 0 | 0 | 0 | 0 | 0 | 0 | 0 | 0 | 0 | 0 | 0 | 0 | 0
12.06.2025¦10:41:54.260 | 0 | 0 | 0 | 0 | 0 | 0 | 0 | 0 | 0 | 0 | 0 | 0 | 0 | 0 | 0 | 0 | 0 | 0 | 0 | 0
12.06.2025¦10:41:55.260 | 0 | 0 | 0 | 0 | 0 | 0 | 0 | 0 | 0 | 0 | 0 | 0 | 0 | 0 | 0 | 0 | 0 | 0 | 0 | 0
12.06.2025¦10:41:56.258 | 0 | 0 | 0 | 0 | 0 | 0 | 0 | 0 | 0 | 0 | 0 | 0 | 0 | 0 | 0 | 0 | 0 | 0 | 0 | 0
12.06.2025¦10:41:57.259 | 0 | 0 | 0 | 0 | 0 | 0 | 0 | 0 | 0 | 0 | 0 | 0 | 0 | 0 | 0 | 0 | 0 | 0 | 0 | 0
12.06.2025¦10:41:58.260 | 0 | 0 | 0 | 0 | 0 | 0 | 0 | 0 | 0 | 0 | 0 | 0 | 0 | 0 | 0 | 0 | 0 | 0 | 0 | 0
12.06.2025¦10:41:59.260 | 0 | 0 | 0 | 0 | 0 | 0 | 0 | 0 | 0 | 0 | 0 | 0 | 0 | 0 | 0 | 0 | 0 | 0 | 0 | 0
12.06.2025¦10:42:00.259 | 0 | 0 | 0 | 0 | 0 | 0 | 0 | 0 | 0 | 0 | 0 | 0 | 0 | 0 | 0 | 0 | 0 | 0 | 0 | 0
12.06.2025¦10:42:01.260 | 0 | 0 | 0 | 0 | 0 | 0 | 0 | 0 | 0 | 0 | 0 | 0 | 0 | 0 | 0 | 0 | 0 | 0 | 0 | 0
12.06.2025¦10:42:02.260 | 0 | 0 | 0 | 0 | 0 | 0 | 0 | 0 | 0 | 0 | 0 | 0 | 0 | 0 | 0 | 0 | 0 | 0 | 0 | 0
12.06.2025¦10:42:03.260 | 0 | 0 | 0 | 0 | 0 | 0 | 0 | 0 | 0 | 0 | 0 | 0 | 0 | 0 | 0 | 0 | 0 | 0 | 0 | 0
12.06.2025¦10:42:04.259 | 0 | 0 | 0 | 0 | 0 | 0 | 0 | 0 | 0 | 0 | 0 | 0 | 0 | 0 | 0 | 0 | 0 | 0 | 0 | 0
12.06.2025¦10:42:05.260 | 0 | 0 | 0 | 0 | 0 | 0 | 0 | 0 | 0 | 0 | 0 | 0 | 0 | 0 | 0 | 0 | 0 | 0 | 0 | 0
12.06.2025¦10:42:06.259 | 0 | 0 | 0 | 0 | 0 | 0 | 0 | 0 | 0 | 0 | 0 | 0 | 0 | 0 | 0 | 0 | 0 | 0 | 0 | 0
12.06.2025¦10:42:07.260 | 0 | 0 | 0 | 0 | 0 | 0 | 0 | 0 | 0 | 0 | 0 | 0 | 0 | 0 | 0 | 0 | 0 | 0 | 0 | 0
12.06.2025¦10:42:08.259 | 0 | 0 | 0 | 0 | 0 | 0 | 0 | 0 | 0 | 0 | 0 | 0 | 0 | 0 | 0 | 0 | 0 | 0 | 0 | 0
12.06.2025¦10:42:09.259 | 0 | 0 | 0 | 0 | 0 | 0 | 0 | 0 | 0 | 0 | 0 | 0 | 0 | 0 | 0 | 0 | 0 | 0 | 0 | 0
12.06.2025¦10:42:10.260 | 0 | 0 | 0 | 0 | 0 | 0 | 0 | 0 | 0 | 0 | 0 | 0 | 0 | 0 | 0 | 0 | 0 | 0 | 0 | 0
12.06.2025¦10:42:11.260 | 0 | 0 | 0 | 0 | 0 | 0 | 0 | 0 | 0 | 0 | 0 | 0 | 0 | 0 | 0 | 0 | 0 | 0 | 0 | 0
12.06.2025¦10:42:12.260 | 0 | 0 | 0 | 0 | 0 | 0 | 0 | 0 | 0 | 0 | 0 | 0 | 0 | 0 | 0 | 0 | 0 | 0 | 0 | 0
12.06.2025¦10:42:13.260 | 0 | 0 | 0 | 0 | 0 | 0 | 0 | 0 | 0 | 0 | 0 | 0 | 0 | 0 | 0 | 0 | 0 | 0 | 0 | 0
12.06.2025¦10:42:14.259 | 0 | 0 | 0 | 0 | 0 | 0 | 0 | 0 | 0 | 0 | 0 | 0 | 0 | 0 | 0 | 0 | 0 | 0 | 0 | 0
12.06.2025¦10:42:15.260 | 0 | 0 | 0 | 0 | 0 | 0 | 0 | 0 | 0 | 0 | 0 | 0 | 0 | 0 | 0 | 0 | 0 | 0 | 0 | 0
12.06.2025¦10:42:16.260 | 0 | 0 | 0 | 0 | 0 | 0 | 0 | 0 | 0 | 0 | 0 | 0 | 0 | 0 | 0 | 0 | 0 | 0 | 0 | 0
12.06.2025¦10:42:17.259 | 0 | 0 | 0 | 0 | 0 | 0 | 0 | 0 | 0 | 0 | 0 | 0 | 0 | 0 | 0 | 0 | 0 | 0 | 0 | 0
12.06.2025¦10:42:18.260 | 0 | 0 | 0 | 0 | 0 | 0 | 0 | 0 | 0 | 0 | 0 | 0 | 0 | 0 | 0 | 0 | 0 | 0 | 0 | 0
12.06.2025¦10:42:19.259 | 0 | 0 | 0 | 0 | 0 | 0 | 0 | 0 | 0 | 0 | 0 | 0 | 0 | 0 | 0 | 0 | 0 | 0 | 0 | 0
12.06.2025¦10:42:20.260 | 0 | 0 | 0 | 0 | 0 | 0 | 0 | 0 | 0 | 0 | 0 | 0 | 0 | 0 | 0 | 0 | 0 | 0 | 0 | 0
12.06.2025¦10:42:21.260 | 0 | 0 | 0 | 0 | 0 | 0 | 0 | 0 | 0 | 0 | 0 | 0 | 0 | 0 | 0 | 0 | 0 | 0 | 0 | 0
12.06.2025¦10:42:22.260 | 0 | 0 | 0 | 0 | 0 | 0 | 0 | 0 | 0 | 0 | 0 | 0 | 0 | 0 | 0 | 0 | 0 | 0 | 0 | 0
12.06.2025¦10:42:23.260 | 0 | 0 | 0 | 0 | 0 | 0 | 0 | 0 | 0 | 0 | 0 | 0 | 0 | 0 | 0 | 0 | 0 | 0 | 0 | 0
12.06.2025¦10:42:24.260 | 0 | 0 | 0 | 0 | 0 | 0 | 0 | 0 | 0 | 0 | 0 | 0 | 0 | 0 | 0 | 0 | 0 | 0 | 0 | 0
12.06.2025¦10:42:25.260 | 0 | 0 | 0 | 0 | 0 | 0 | 0 | 0 | 0 | 0 | 0 | 0 | 0 | 0 | 0 | 0 | 0 | 0 | 0 | 0
12.06.2025¦10:42:26.259 | 0 | 0 | 0 | 0 | 0 | 0 | 0 | 0 | 0 | 0 | 0 | 0 | 0 | 0 | 0 | 0 | 0 | 0 | 0 | 0
12.06.2025¦10:42:27.259 | 0 | 0 | 0 | 0 | 0 | 0 | 0 | 0 | 0 | 0 | 0 | 0 | 0 | 0 | 0 | 0 | 0 | 0 | 0 | 0
12.06.2025¦10:42:28.260 | 0 | 0 | 0 | 0 | 0 | 0 | 0 | 0 | 0 | 0 | 0 | 0 | 0 | 0 | 0 | 0 | 0 | 0 | 0 | 0
12.06.2025¦10:42:29.260 | 0 | 0 | 0 | 0 | 0 | 0 | 0 | 0 | 0 | 0 | 0 | 0 | 0 | 0 | 0 | 0 | 0 | 0 | 0 | 0
12.06.2025¦10:42:30.259 | 0 | 0 | 0 | 0 | 0 | 0 | 0 | 0 | 0 | 0 | 0 | 0 | 0 | 0 | 0 | 0 | 0 | 0 | 0 | 0
12.06.2025¦10:42:31.261 | 0 | 0 | 0 | 0 | 0 | 0 | 0 | 0 | 0 | 0 | 0 | 0 | 0 | 0 | 0 | 0 | 0 | 0 | 0 | 0
12.06.2025¦10:42:32.259 | 0 | 0 | 0 | 0 | 0 | 0 | 0 | 0 | 0 | 0 | 0 | 0 | 0 | 0 | 0 | 0 | 0 | 0 | 0 | 0
12.06.2025¦10:42:33.259 | 0 | 0 | 0 | 0 | 0 | 0 | 0 | 0 | 0 | 0 | 0 | 0 | 0 | 0 | 0 | 0 | 0 | 0 | 0 | 0
12.06.2025¦10:42:34.259 | 0 | 0 | 0 | 0 | 0 | 0 | 0 | 0 | 0 | 0 | 0 | 0 | 0 | 0 | 0 | 0 | 0 | 0 | 0 | 0
12.06.2025¦10:42:35.260 | 0 | 0 | 0 | 0 | 0 | 0 | 0 | 0 | 0 | 0 | 0 | 0 | 0 | 0 | 0 | 0 | 0 | 0 | 0 | 0
12.06.2025¦10:42:36.260 | 0 | 0 | 0 | 0 | 0 | 0 | 0 | 0 | 0 | 0 | 0 | 0 | 0 | 0 | 0 | 0 | 0 | 0 | 0 | 0
12.06.2025¦10:42:37.260 | 0 | 0 | 0 | 0 | 0 | 0 | 0 | 0 | 0 | 0 | 0 | 0 | 0 | 0 | 0 | 0 | 0 | 0 | 0 | 0
12.06.2025¦10:42:38.260 | 0 | 0 | 0 | 0 | 0 | 0 | 0 | 0 | 0 | 0 | 0 | 0 | 0 | 0 | 0 | 0 | 0 | 0 | 0 | 0
12.06.2025¦10:42:39.259 | 0 | 0 | 0 | 0 | 0 | 0 | 0 | 0 | 0 | 0 | 0 | 0 | 0 | 0 | 0 | 0 | 0 | 0 | 0 | 0
12.06.2025¦10:42:40.259 | 0 | 0 | 0 | 0 | 0 | 0 | 0 | 0 | 0 | 0 | 0 | 0 | 0 | 0 | 0 | 0 | 0 | 0 | 0 | 0
12.06.2025¦10:42:41.259 | 0 | 0 | 0 | 0 | 0 | 0 | 0 | 0 | 0 | 0 | 0 | 0 | 0 | 0 | 0 | 0 | 0 | 0 | 0 | 0
12.06.2025¦10:42:42.260 | 0 | 0 | 0 | 0 | 0 | 0 | 0 | 0 | 0 | 0 | 0 | 0 | 0 | 0 | 0 | 0 | 0 | 0 | 0 | 0
12.06.2025¦10:42:43.260 | 0 | 0 | 0 | 0 | 0 | 0 | 0 | 0 | 0 | 0 | 0 | 0 | 0 | 0 | 0 | 0 | 0 | 0 | 0 | 0
12.06.2025¦10:42:44.259 | 0 | 0 | 0 | 0 | 0 | 0 | 0 | 0 | 0 | 0 | 0 | 0 | 0 | 0 | 0 | 0 | 0 | 0 | 0 | 0
12.06.2025¦10:42:45.261 | 0 | 0 | 0 | 0 | 0 | 0 | 0 | 0 | 0 | 0 | 0 | 0 | 0 | 0 | 0 | 0 | 0 | 0 | 0 | 0
12.06.2025¦10:42:46.260 | 0 | 0 | 0 | 0 | 0 | 0 | 0 | 0 | 0 | 0 | 0 | 0 | 0 | 0 | 0 | 0 | 0 | 0 | 0 | 0
12.06.2025¦10:42:47.260 | 0 | 0 | 0 | 0 | 0 | 0 | 0 | 0 | 0 | 0 | 0 | 0 | 0 | 0 | 0 | 0 | 0 | 0 | 0 | 0
12.06.2025¦10:42:48.259 | 0 | 0 | 0 | 0 | 0 | 0 | 0 | 0 | 0 | 0 | 0 | 0 | 0 | 0 | 0 | 0 | 0 | 0 | 0 | 0
12.06.2025¦10:42:49.260 | 0 | 0 | 0 | 0 | 0 | 0 | 0 | 0 | 0 | 0 | 0 | 0 | 0 | 0 | 0 | 0 | 0 | 0 | 0 | 0
12.06.2025¦10:42:50.260 | 0 | 0 | 0 | 0 | 0 | 0 | 0 | 0 | 0 | 0 | 0 | 0 | 0 | 0 | 0 | 0 | 0 | 0 | 0 | 0
12.06.2025¦10:42:51.260 | 0 | 0 | 0 | 0 | 0 | 0 | 0 | 0 | 0 | 0 | 0 | 0 | 0 | 0 | 0 | 0 | 0 | 0 | 0 | 0
12.06.2025¦10:42:52.261 | 0 | 0 | 0 | 0 | 0 | 0 | 0 | 0 | 0 | 0 | 0 | 0 | 0 | 0 | 0 | 0 | 0 | 0 | 0 | 0
12.06.2025¦10:42:53.260 | 0 | 0 | 0 | 0 | 0 | 0 | 0 | 0 | 0 | 0 | 0 | 0 | 0 | 0 | 0 | 0 | 0 | 0 | 0 | 0
12.06.2025¦10:42:54.260 | 0 | 0 | 0 | 0 | 0 | 0 | 0 | 0 | 0 | 0 | 0 | 0 | 0 | 0 | 0 | 0 | 0 | 0 | 0 | 0
12.06.2025¦10:42:55.260 | 0 | 0 | 0 | 0 | 0 | 0 | 0 | 0 | 0 | 0 | 0 | 0 | 0 | 0 | 0 | 0 | 0 | 0 | 0 | 0
12.06.2025¦10:42:56.259 | 0 | 0 | 0 | 0 | 0 | 0 | 0 | 0 | 0 | 0 | 0 | 0 | 0 | 0 | 0 | 0 | 0 | 0 | 0 | 0
12.06.2025¦10:42:57.261 | 0 | 0 | 0 | 0 | 0 | 0 | 0 | 0 | 0 | 0 | 0 | 0 | 0 | 0 | 0 | 0 | 0 | 0 | 0 | 0
12.06.2025¦10:42:58.260 | 0 | 0 | 0 | 0 | 0 | 0 | 0 | 0 | 0 | 0 | 0 | 0 | 0 | 0 | 0 | 0 | 0 | 0 | 0 | 0
12.06.2025¦10:42:59.259 | 0 | 0 | 0 | 0 | 0 | 0 | 0 | 0 | 0 | 0 | 0 | 0 | 0 | 0 | 0 | 0 | 0 | 0 | 0 | 0
12.06.2025¦10:43:00.259 | 0 | 0 | 0 | 0 | 0 | 0 | 0 | 0 | 0 | 0 | 0 | 0 | 0 | 0 | 0 | 0 | 0 | 0 | 0 | 0
12.06.2025¦10:43:01.260 | 0 | 0 | 0 | 0 | 0 | 0 | 0 | 0 | 0 | 0 | 0 | 0 | 0 | 0 | 0 | 0 | 0 | 0 | 0 | 0
12.06.2025¦10:43:02.260 | 0 | 0 | 0 | 0 | 0 | 0 | 0 | 0 | 0 | 0 | 0 | 0 | 0 | 0 | 0 | 0 | 0 | 0 | 0 | 0
12.06.2025¦10:43:03.260 | 0 | 0 | 0 | 0 | 0 | 0 | 0 | 0 | 0 | 0 | 0 | 0 | 0 | 0 | 0 | 0 | 0 | 0 | 0 | 0
12.06.2025¦10:43:04.259 | 0 | 0 | 0 | 0 | 0 | 0 | 0 | 0 | 0 | 0 | 0 | 0 | 0 | 0 | 0 | 0 | 0 | 0 | 0 | 0
12.06.2025¦10:43:05.260 | 0 | 0 | 0 | 0 | 0 | 0 | 0 | 0 | 0 | 0 | 0 | 0 | 0 | 0 | 0 | 0 | 0 | 0 | 0 | 0
12.06.2025¦10:43:06.260 | 0 | 0 | 0 | 0 | 0 | 0 | 0 | 0 | 0 | 0 | 0 | 0 | 0 | 0 | 0 | 0 | 0 | 0 | 0 | 0
12.06.2025¦10:43:07.260 | 0 | 0 | 0 | 0 | 0 | 0 | 0 | 0 | 0 | 0 | 0 | 0 | 0 | 0 | 0 | 0 | 0 | 0 | 0 | 0
12.06.2025¦10:43:08.259 | 0 | 0 | 0 | 0 | 0 | 0 | 0 | 0 | 0 | 0 | 0 | 0 | 0 | 0 | 0 | 0 | 0 | 0 | 0 | 0
12.06.2025¦10:43:09.260 | 0 | 0 | 0 | 0 | 0 | 0 | 0 | 0 | 0 | 0 | 0 | 0 | 0 | 0 | 0 | 0 | 0 | 0 | 0 | 0
12.06.2025¦10:43:10.259 | 0 | 0 | 0 | 0 | 0 | 0 | 0 | 0 | 0 | 0 | 0 | 0 | 0 | 0 | 0 | 0 | 0 | 0 | 0 | 0
12.06.2025¦10:43:11.260 | 0 | 0 | 0 | 0 | 0 | 0 | 0 | 0 | 0 | 0 | 0 | 0 | 0 | 0 | 0 | 0 | 0 | 0 | 0 | 0
12.06.2025¦10:43:12.260 | 0 | 0 | 0 | 0 | 0 | 0 | 0 | 0 | 0 | 0 | 0 | 0 | 0 | 0 | 0 | 0 | 0 | 0 | 0 | 0
12.06.2025¦10:43:13.261 | 0 | 0 | 0 | 0 | 0 | 0 | 0 | 0 | 0 | 0 | 0 | 0 | 0 | 0 | 0 | 0 | 0 | 0 | 0 | 0
12.06.2025¦10:43:14.260 | 0 | 0 | 0 | 0 | 0 | 0 | 0 | 0 | 0 | 0 | 0 | 0 | 0 | 0 | 0 | 0 | 0 | 0 | 0 | 0
12.06.2025¦10:43:15.259 | 0 | 0 | 0 | 0 | 0 | 0 | 0 | 0 | 0 | 0 | 0 | 0 | 0 | 0 | 0 | 0 | 0 | 0 | 0 | 0
12.06.2025¦10:43:16.260 | 0 | 0 | 0 | 0 | 0 | 0 | 0 | 0 | 0 | 0 | 0 | 0 | 0 | 0 | 0 | 0 | 0 | 0 | 0 | 0
12.06.2025¦10:43:17.260 | 0 | 0 | 0 | 0 | 0 | 0 | 0 | 0 | 0 | 0 | 0 | 0 | 0 | 0 | 0 | 0 | 0 | 0 | 0 | 0
12.06.2025¦10:43:18.260 | 0 | 0 | 0 | 0 | 0 | 0 | 0 | 0 | 0 | 0 | 0 | 0 | 0 | 0 | 0 | 0 | 0 | 0 | 0 | 0
12.06.2025¦10:43:19.260 | 0 | 0 | 0 | 0 | 0 | 0 | 0 | 0 | 0 | 0 | 0 | 0 | 0 | 0 | 0 | 0 | 0 | 0 | 0 | 0
12.06.2025¦10:43:20.261 | 0 | 0 | 0 | 0 | 0 | 0 | 0 | 0 | 0 | 0 | 0 | 0 | 0 | 0 | 0 | 0 | 0 | 0 | 0 | 0
12.06.2025¦10:43:21.260 | 0 | 0 | 0 | 0 | 0 | 0 | 0 | 0 | 0 | 0 | 0 | 0 | 0 | 0 | 0 | 0 | 0 | 0 | 0 | 0
12.06.2025¦10:43:22.259 | 0 | 0 | 0 | 0 | 0 | 0 | 0 | 0 | 0 | 0 | 0 | 0 | 0 | 0 | 0 | 0 | 0 | 0 | 0 | 0
12.06.2025¦10:43:23.259 | 0 | 0 | 0 | 0 | 0 | 0 | 0 | 0 | 0 | 0 | 0 | 0 | 0 | 0 | 0 | 0 | 0 | 0 | 0 | 0
12.06.2025¦10:43:24.259 | 0 | 0 | 0 | 0 | 0 | 0 | 0 | 0 | 0 | 0 | 0 | 0 | 0 | 0 | 0 | 0 | 0 | 0 | 0 | 0
12.06.2025¦10:43:25.259 | 0 | 0 | 0 | 0 | 0 | 0 | 0 | 0 | 0 | 0 | 0 | 0 | 0 | 0 | 0 | 0 | 0 | 0 | 0 | 0
12.06.2025¦10:43:26.259 | 0 | 0 | 0 | 0 | 0 | 0 | 0 | 0 | 0 | 0 | 0 | 0 | 0 | 0 | 0 | 0 | 0 | 0 | 0 | 0
12.06.2025¦10:43:27.260 | 0 | 0 | 0 | 0 | 0 | 0 | 0 | 0 | 0 | 0 | 0 | 0 | 0 | 0 | 0 | 0 | 0 | 0 | 0 | 0
12.06.2025¦10:43:28.259 | 0 | 0 | 0 | 0 | 0 | 0 | 0 | 0 | 0 | 0 | 0 | 0 | 0 | 0 | 0 | 0 | 0 | 0 | 0 | 0
12.06.2025¦10:43:29.259 | 0 | 0 | 0 | 0 | 0 | 0 | 0 | 0 | 0 | 0 | 0 | 0 | 0 | 0 | 0 | 0 | 0 | 0 | 0 | 0
12.06.2025¦10:43:30.259 | 0 | 0 | 0 | 0 | 0 | 0 | 0 | 0 | 0 | 0 | 0 | 0 | 0 | 0 | 0 | 0 | 0 | 0 | 0 | 0
12.06.2025¦10:43:31.259 | 0 | 0 | 0 | 0 | 0 | 0 | 0 | 0 | 0 | 0 | 0 | 0 | 0 | 0 | 0 | 0 | 0 | 0 | 0 | 0
12.06.2025¦10:43:32.260 | 0 | 0 | 0 | 0 | 0 | 0 | 0 | 0 | 0 | 0 | 0 | 0 | 0 | 0 | 0 | 0 | 0 | 0 | 0 | 0
12.06.2025¦10:43:33.259 | 0 | 0 | 0 | 0 | 0 | 0 | 0 | 0 | 0 | 0 | 0 | 0 | 0 | 0 | 0 | 0 | 0 | 0 | 0 | 0
12.06.2025¦10:43:34.260 | 0 | 0 | 0 | 0 | 0 | 0 | 0 | 0 | 0 | 0 | 0 | 0 | 0 | 0 | 0 | 0 | 0 | 0 | 0 | 0
12.06.2025¦10:43:35.259 | 0 | 0 | 0 | 0 | 0 | 0 | 0 | 0 | 0 | 0 | 0 | 0 | 0 | 0 | 0 | 0 | 0 | 0 | 0 | 0
12.06.2025¦10:43:36.260 | 0 | 0 | 0 | 0 | 0 | 0 | 0 | 0 | 0 | 0 | 0 | 0 | 0 | 0 | 0 | 0 | 0 | 0 | 0 | 0
12.06.2025¦10:43:37.259 | 0 | 0 | 0 | 0 | 0 | 0 | 0 | 0 | 0 | 0 | 0 | 0 | 0 | 0 | 0 | 0 | 0 | 0 | 0 | 0
12.06.2025¦10:43:38.260 | 0 | 0 | 0 | 0 | 0 | 0 | 0 | 0 | 0 | 0 | 0 | 0 | 0 | 0 | 0 | 0 | 0 | 0 | 0 | 0
12.06.2025¦10:43:39.260 | 0 | 0 | 0 | 0 | 0 | 0 | 0 | 0 | 0 | 0 | 0 | 0 | 0 | 0 | 0 | 0 | 0 | 0 | 0 | 0
12.06.2025¦10:43:40.260 | 0 | 0 | 0 | 0 | 0 | 0 | 0 | 0 | 0 | 0 | 0 | 0 | 0 | 0 | 0 | 0 | 0 | 0 | 0 | 0
12.06.2025¦10:43:41.259 | 0 | 0 | 0 | 0 | 0 | 0 | 0 | 0 | 0 | 0 | 0 | 0 | 0 | 0 | 0 | 0 | 0 | 0 | 0 | 0
12.06.2025¦10:43:42.259 | 0 | 0 | 0 | 0 | 0 | 0 | 0 | 0 | 0 | 0 | 0 | 0 | 0 | 0 | 0 | 0 | 0 | 0 | 0 | 0
12.06.2025¦10:43:43.260 | 0 | 0 | 0 | 0 | 0 | 0 | 0 | 0 | 0 | 0 | 0 | 0 | 0 | 0 | 0 | 0 | 0 | 0 | 0 | 0
12.06.2025¦10:43:44.260 | 0 | 0 | 0 | 0 | 0 | 0 | 0 | 0 | 0 | 0 | 0 | 0 | 0 | 0 | 0 | 0 | 0 | 0 | 0 | 0
12.06.2025¦10:43:45.259 | 0 | 0 | 0 | 0 | 0 | 0 | 0 | 0 | 0 | 0 | 0 | 0 | 0 | 0 | 0 | 0 | 0 | 0 | 0 | 0
12.06.2025¦10:43:46.259 | 0 | 0 | 0 | 0 | 0 | 0 | 0 | 0 | 0 | 0 | 0 | 0 | 0 | 0 | 0 | 0 | 0 | 0 | 0 | 0
12.06.2025¦10:43:47.259 | 0 | 0 | 0 | 0 | 0 | 0 | 0 | 0 | 0 | 0 | 0 | 0 | 0 | 0 | 0 | 0 | 0 | 0 | 0 | 0
12.06.2025¦10:43:48.261 | 0 | 0 | 0 | 0 | 0 | 0 | 0 | 0 | 0 | 0 | 0 | 0 | 0 | 0 | 0 | 0 | 0 | 0 | 0 | 0
12.06.2025¦10:43:49.259 | 0 | 0 | 0 | 0 | 0 | 0 | 0 | 0 | 0 | 0 | 0 | 0 | 0 | 0 | 0 | 0 | 0 | 0 | 0 | 0
12.06.2025¦10:43:50.260 | 0 | 0 | 0 | 0 | 0 | 0 | 0 | 0 | 0 | 0 | 0 | 0 | 0 | 0 | 0 | 0 | 0 | 0 | 0 | 0
12.06.2025¦10:43:51.259 | 0 | 0 | 0 | 0 | 0 | 0 | 0 | 0 | 0 | 0 | 0 | 0 | 0 | 0 | 0 | 0 | 0 | 0 | 0 | 0
12.06.2025¦10:43:52.260 | 0 | 0 | 0 | 0 | 0 | 0 | 0 | 0 | 0 | 0 | 0 | 0 | 0 | 0 | 0 | 0 | 0 | 0 | 0 | 0
12.06.2025¦10:43:53.260 | 0 | 0 | 0 | 0 | 0 | 0 | 0 | 0 | 0 | 0 | 0 | 0 | 0 | 0 | 0 | 0 | 0 | 0 | 0 | 0
12.06.2025¦10:43:54.260 | 0 | 0 | 0 | 0 | 0 | 0 | 0 | 0 | 0 | 0 | 0 | 0 | 0 | 0 | 0 | 0 | 0 | 0 | 0 | 0
12.06.2025¦10:43:55.259 | 0 | 0 | 0 | 0 | 0 | 0 | 0 | 0 | 0 | 0 | 0 | 0 | 0 | 0 | 0 | 0 | 0 | 0 | 0 | 0
12.06.2025¦10:43:56.259 | 0 | 0 | 0 | 0 | 0 | 0 | 0 | 0 | 0 | 0 | 0 | 0 | 0 | 0 | 0 | 0 | 0 | 0 | 0 | 0
12.06.2025¦10:43:57.259 | 0 | 0 | 0 | 0 | 0 | 0 | 0 | 0 | 0 | 0 | 0 | 0 | 0 | 0 | 0 | 0 | 0 | 0 | 0 | 0
12.06.2025¦10:43:58.260 | 0 | 0 | 0 | 0 | 0 | 0 | 0 | 0 | 0 | 0 | 0 | 0 | 0 | 0 | 0 | 0 | 0 | 0 | 0 | 0
12.06.2025¦10:43:59.260 | 0 | 0 | 0 | 0 | 0 | 0 | 0 | 0 | 0 | 0 | 0 | 0 | 0 | 0 | 0 | 0 | 0 | 0 | 0 | 0
12.06.2025¦10:44:00.260 | 0 | 0 | 0 | 0 | 0 | 0 | 0 | 0 | 0 | 0 | 0 | 0 | 0 | 0 | 0 | 0 | 0 | 0 | 0 | 0
12.06.2025¦10:44:01.259 | 0 | 0 | 0 | 0 | 0 | 0 | 0 | 0 | 0 | 0 | 0 | 0 | 0 | 0 | 0 | 0 | 0 | 0 | 0 | 0
12.06.2025¦10:44:02.260 | 0 | 0 | 0 | 0 | 0 | 0 | 0 | 0 | 0 | 0 | 0 | 0 | 0 | 0 | 0 | 0 | 0 | 0 | 0 | 0
12.06.2025¦10:44:03.259 | 0 | 0 | 0 | 0 | 0 | 0 | 0 | 0 | 0 | 0 | 0 | 0 | 0 | 0 | 0 | 0 | 0 | 0 | 0 | 0
12.06.2025¦10:44:04.259 | 0 | 0 | 0 | 0 | 0 | 0 | 0 | 0 | 0 | 0 | 0 | 0 | 0 | 0 | 0 | 0 | 0 | 0 | 0 | 0
12.06.2025¦10:44:05.259 | 0 | 0 | 0 | 0 | 0 | 0 | 0 | 0 | 0 | 0 | 0 | 0 | 0 | 0 | 0 | 0 | 0 | 0 | 0 | 0
12.06.2025¦10:44:06.260 | 0 | 0 | 0 | 0 | 0 | 0 | 0 | 0 | 0 | 0 | 0 | 0 | 0 | 0 | 0 | 0 | 0 | 0 | 0 | 0
12.06.2025¦10:44:07.260 | 0 | 0 | 0 | 0 | 0 | 0 | 0 | 0 | 0 | 0 | 0 | 0 | 0 | 0 | 0 | 0 | 0 | 0 | 0 | 0
12.06.2025¦10:44:08.259 | 0 | 0 | 0 | 0 | 0 | 0 | 0 | 0 | 0 | 0 | 0 | 0 | 0 | 0 | 0 | 0 | 0 | 0 | 0 | 0
12.06.2025¦10:44:09.260 | 0 | 0 | 0 | 0 | 0 | 0 | 0 | 0 | 0 | 0 | 0 | 0 | 0 | 0 | 0 | 0 | 0 | 0 | 0 | 0
12.06.2025¦10:44:10.260 | 0 | 0 | 0 | 0 | 0 | 0 | 0 | 0 | 0 | 0 | 0 | 0 | 0 | 0 | 0 | 0 | 0 | 0 | 0 | 0
12.06.2025¦10:44:11.260 | 0 | 0 | 0 | 0 | 0 | 0 | 0 | 0 | 0 | 0 | 0 | 0 | 0 | 0 | 0 | 0 | 0 | 0 | 0 | 0
12.06.2025¦10:44:12.260 | 0 | 0 | 0 | 0 | 0 | 0 | 0 | 0 | 0 | 0 | 0 | 0 | 0 | 0 | 0 | 0 | 0 | 0 | 0 | 0
12.06.2025¦10:44:13.260 | 0 | 0 | 0 | 0 | 0 | 0 | 0 | 0 | 0 | 0 | 0 | 0 | 0 | 0 | 0 | 0 | 0 | 0 | 0 | 0
12.06.2025¦10:44:14.260 | 0 | 0 | 0 | 0 | 0 | 0 | 0 | 0 | 0 | 0 | 0 | 0 | 0 | 0 | 0 | 0 | 0 | 0 | 0 | 0
12.06.2025¦10:44:15.259 | 0 | 0 | 0 | 0 | 0 | 0 | 0 | 0 | 0 | 0 | 0 | 0 | 0 | 0 | 0 | 0 | 0 | 0 | 0 | 0
12.06.2025¦10:44:16.260 | 0 | 0 | 0 | 0 | 0 | 0 | 0 | 0 | 0 | 0 | 0 | 0 | 0 | 0 | 0 | 0 | 0 | 0 | 0 | 0
12.06.2025¦10:44:17.260 | 0 | 0 | 0 | 0 | 0 | 0 | 0 | 0 | 0 | 0 | 0 | 0 | 0 | 0 | 0 | 0 | 0 | 0 | 0 | 0
12.06.2025¦10:44:18.260 | 0 | 0 | 0 | 0 | 0 | 0 | 0 | 0 | 0 | 0 | 0 | 0 | 0 | 0 | 0 | 0 | 0 | 0 | 0 | 0
12.06.2025¦10:44:19.259 | 0 | 0 | 0 | 0 | 0 | 0 | 0 | 0 | 0 | 0 | 0 | 0 | 0 | 0 | 0 | 0 | 0 | 0 | 0 | 0
12.06.2025¦10:44:20.260 | 0 | 0 | 0 | 0 | 0 | 0 | 0 | 0 | 0 | 0 | 0 | 0 | 0 | 0 | 0 | 0 | 0 | 0 | 0 | 0
12.06.2025¦10:44:21.260 | 0 | 0 | 0 | 0 | 0 | 0 | 0 | 0 | 0 | 0 | 0 | 0 | 0 | 0 | 0 | 0 | 0 | 0 | 0 | 0
12.06.2025¦10:44:22.259 | 0 | 0 | 0 | 0 | 0 | 0 | 0 | 0 | 0 | 0 | 0 | 0 | 0 | 0 | 0 | 0 | 0 | 0 | 0 | 0
12.06.2025¦10:44:23.261 | 0 | 0 | 0 | 0 | 0 | 0 | 0 | 0 | 0 | 0 | 0 | 0 | 0 | 0 | 0 | 0 | 0 | 0 | 0 | 0
12.06.2025¦10:44:24.260 | 0 | 0 | 0 | 0 | 0 | 0 | 0 | 0 | 0 | 0 | 0 | 0 | 0 | 0 | 0 | 0 | 0 | 0 | 0 | 0
12.06.2025¦10:44:25.260 | 0 | 0 | 0 | 0 | 0 | 0 | 0 | 0 | 0 | 0 | 0 | 0 | 0 | 0 | 0 | 0 | 0 | 0 | 0 | 0
12.06.2025¦10:44:26.260 | 0 | 0 | 0 | 0 | 0 | 0 | 0 | 0 | 0 | 0 | 0 | 0 | 0 | 0 | 0 | 0 | 0 | 0 | 0 | 0
12.06.2025¦10:44:27.259 | 0 | 0 | 0 | 0 | 0 | 0 | 0 | 0 | 0 | 0 | 0 | 0 | 0 | 0 | 0 | 0 | 0 | 0 | 0 | 0
12.06.2025¦10:44:28.260 | 0 | 0 | 0 | 0 | 0 | 0 | 0 | 0 | 0 | 0 | 0 | 0 | 0 | 0 | 0 | 0 | 0 | 0 | 0 | 0
12.06.2025¦10:44:29.259 | 0 | 0 | 0 | 0 | 0 | 0 | 0 | 0 | 0 | 0 | 0 | 0 | 0 | 0 | 0 | 0 | 0 | 0 | 0 | 0
12.06.2025¦10:44:30.261 | 0 | 0 | 0 | 0 | 0 | 0 | 0 | 0 | 0 | 0 | 0 | 0 | 0 | 0 | 0 | 0 | 0 | 0 | 0 | 0
12.06.2025¦10:44:31.259 | 0 | 0 | 0 | 0 | 0 | 0 | 0 | 0 | 0 | 0 | 0 | 0 | 0 | 0 | 0 | 0 | 0 | 0 | 0 | 0
12.06.2025¦10:44:32.259 | 0 | 0 | 0 | 0 | 0 | 0 | 0 | 0 | 0 | 0 | 0 | 0 | 0 | 0 | 0 | 0 | 0 | 0 | 0 | 0
12.06.2025¦10:44:33.260 | 0 | 0 | 0 | 0 | 0 | 0 | 0 | 0 | 0 | 0 | 0 | 0 | 0 | 0 | 0 | 0 | 0 | 0 | 0 | 0
12.06.2025¦10:44:34.260 | 0 | 0 | 0 | 0 | 0 | 0 | 0 | 0 | 0 | 0 | 0 | 0 | 0 | 0 | 0 | 0 | 0 | 0 | 0 | 0
12.06.2025¦10:44:35.260 | 0 | 0 | 0 | 0 | 0 | 0 | 0 | 0 | 0 | 0 | 0 | 0 | 0 | 0 | 0 | 0 | 0 | 0 | 0 | 0
12.06.2025¦10:44:36.260 | 0 | 0 | 0 | 0 | 0 | 0 | 0 | 0 | 0 | 0 | 0 | 0 | 0 | 0 | 0 | 0 | 0 | 0 | 0 | 0
12.06.2025¦10:44:37.260 | 0 | 0 | 0 | 0 | 0 | 0 | 0 | 0 | 0 | 0 | 0 | 0 | 0 | 0 | 0 | 0 | 0 | 0 | 0 | 0
12.06.2025¦10:44:38.260 | 0 | 0 | 0 | 0 | 0 | 0 | 0 | 0 | 0 | 0 | 0 | 0 | 0 | 0 | 0 | 0 | 0 | 0 | 0 | 0
12.06.2025¦10:44:39.260 | 0 | 0 | 0 | 0 | 0 | 0 | 0 | 0 | 0 | 0 | 0 | 0 | 0 | 0 | 0 | 0 | 0 | 0 | 0 | 0
12.06.2025¦10:44:40.259 | 0 | 0 | 0 | 0 | 0 | 0 | 0 | 0 | 0 | 0 | 0 | 0 | 0 | 0 | 0 | 0 | 0 | 0 | 0 | 0
12.06.2025¦10:44:41.260 | 0 | 0 | 0 | 0 | 0 | 0 | 0 | 0 | 0 | 0 | 0 | 0 | 0 | 0 | 0 | 0 | 0 | 0 | 0 | 0
12.06.2025¦10:44:42.260 | 0 | 0 | 0 | 0 | 0 | 0 | 0 | 0 | 0 | 0 | 0 | 0 | 0 | 0 | 0 | 0 | 0 | 0 | 0 | 0
12.06.2025¦10:44:43.259 | 0 | 0 | 0 | 0 | 0 | 0 | 0 | 0 | 0 | 0 | 0 | 0 | 0 | 0 | 0 | 0 | 0 | 0 | 0 | 0
12.06.2025¦10:44:44.260 | 0 | 0 | 0 | 0 | 0 | 0 | 0 | 0 | 0 | 0 | 0 | 0 | 0 | 0 | 0 | 0 | 0 | 0 | 0 | 0
12.06.2025¦10:44:45.259 | 0 | 0 | 0 | 0 | 0 | 0 | 0 | 0 | 0 | 0 | 0 | 0 | 0 | 0 | 0 | 0 | 0 | 0 | 0 | 0
12.06.2025¦10:44:46.260 | 0 | 0 | 0 | 0 | 0 | 0 | 0 | 0 | 0 | 0 | 0 | 0 | 0 | 0 | 0 | 0 | 0 | 0 | 0 | 0
12.06.2025¦10:44:47.259 | 0 | 0 | 0 | 0 | 0 | 0 | 0 | 0 | 0 | 0 | 0 | 0 | 0 | 0 | 0 | 0 | 0 | 0 | 0 | 0
12.06.2025¦10:44:48.260 | 0 | 0 | 0 | 0 | 0 | 0 | 0 | 0 | 0 | 0 | 0 | 0 | 0 | 0 | 0 | 0 | 0 | 0 | 0 | 0
12.06.2025¦10:44:49.261 | 0 | 0 | 0 | 0 | 0 | 0 | 0 | 0 | 0 | 0 | 0 | 0 | 0 | 0 | 0 | 0 | 0 | 0 | 0 | 0
12.06.2025¦10:44:50.259 | 0 | 0 | 0 | 0 | 0 | 0 | 0 | 0 | 0 | 0 | 0 | 0 | 0 | 0 | 0 | 0 | 0 | 0 | 0 | 0
12.06.2025¦10:44:51.260 | 0 | 0 | 0 | 0 | 0 | 0 | 0 | 0 | 0 | 0 | 0 | 0 | 0 | 0 | 0 | 0 | 0 | 0 | 0 | 0
12.06.2025¦10:44:52.260 | 0 | 0 | 0 | 0 | 0 | 0 | 0 | 0 | 0 | 0 | 0 | 0 | 0 | 0 | 0 | 0 | 0 | 0 | 0 | 0
12.06.2025¦10:44:53.259 | 0 | 0 | 0 | 0 | 0 | 0 | 0 | 0 | 0 | 0 | 0 | 0 | 0 | 0 | 0 | 0 | 0 | 0 | 0 | 0
12.06.2025¦10:44:54.260 | 0 | 0 | 0 | 0 | 0 | 0 | 0 | 0 | 0 | 0 | 0 | 0 | 0 | 0 | 0 | 0 | 0 | 0 | 0 | 0
12.06.2025¦10:44:55.260 | 0 | 0 | 0 | 0 | 0 | 0 | 0 | 0 | 0 | 0 | 0 | 0 | 0 | 0 | 0 | 0 | 0 | 0 | 0 | 0
12.06.2025¦10:44:56.260 | 0 | 0 | 0 | 0 | 0 | 0 | 0 | 0 | 0 | 0 | 0 | 0 | 0 | 0 | 0 | 0 | 0 | 0 | 0 | 0
12.06.2025¦10:44:57.259 | 0 | 0 | 0 | 0 | 0 | 0 | 0 | 0 | 0 | 0 | 0 | 0 | 0 | 0 | 0 | 0 | 0 | 0 | 0 | 0
12.06.2025¦10:44:58.259 | 0 | 0 | 0 | 0 | 0 | 0 | 0 | 0 | 0 | 0 | 0 | 0 | 0 | 0 | 0 | 0 | 0 | 0 | 0 | 0
12.06.2025¦10:44:59.259 | 0 | 0 | 0 | 0 | 0 | 0 | 0 | 0 | 0 | 0 | 0 | 0 | 0 | 0 | 0 | 0 | 0 | 0 | 0 | 0
12.06.2025¦10:45:00.260 | 0 | 0 | 0 | 0 | 0 | 0 | 0 | 0 | 0 | 0 | 0 | 0 | 0 | 0 | 0 | 0 | 0 | 0 | 0 | 0
12.06.2025¦10:45:01.260 | 0 | 0 | 0 | 0 | 0 | 0 | 0 | 0 | 0 | 0 | 0 | 0 | 0 | 0 | 0 | 0 | 0 | 0 | 0 | 0
12.06.2025¦10:45:02.260 | 0 | 0 | 0 | 0 | 0 | 0 | 0 | 0 | 0 | 0 | 0 | 0 | 0 | 0 | 0 | 0 | 0 | 0 | 0 | 0
12.06.2025¦10:45:03.260 | 0 | 0 | 0 | 0 | 0 | 0 | 0 | 0 | 0 | 0 | 0 | 0 | 0 | 0 | 0 | 0 | 0 | 0 | 0 | 0
12.06.2025¦10:45:04.259 | 0 | 0 | 0 | 0 | 0 | 0 | 0 | 0 | 0 | 0 | 0 | 0 | 0 | 0 | 0 | 0 | 0 | 0 | 0 | 0
12.06.2025¦10:45:05.260 | 0 | 0 | 0 | 0 | 0 | 0 | 0 | 0 | 0 | 0 | 0 | 0 | 0 | 0 | 0 | 0 | 0 | 0 | 0 | 0
12.06.2025¦10:45:06.260 | 0 | 0 | 0 | 0 | 0 | 0 | 0 | 0 | 0 | 0 | 0 | 0 | 0 | 0 | 0 | 0 | 0 | 0 | 0 | 0
12.06.2025¦10:45:07.260 | 0 | 0 | 0 | 0 | 0 | 0 | 0 | 0 | 0 | 0 | 0 | 0 | 0 | 0 | 0 | 0 | 0 | 0 | 0 | 0
12.06.2025¦10:45:08.259 | 0 | 0 | 0 | 0 | 0 | 0 | 0 | 0 | 0 | 0 | 0 | 0 | 0 | 0 | 0 | 0 | 0 | 0 | 0 | 0
12.06.2025¦10:45:09.260 | 0 | 0 | 0 | 0 | 0 | 0 | 0 | 0 | 0 | 0 | 0 | 0 | 0 | 0 | 0 | 0 | 0 | 0 | 0 | 0
12.06.2025¦10:45:10.260 | 0 | 0 | 0 | 0 | 0 | 0 | 0 | 0 | 0 | 0 | 0 | 0 | 0 | 0 | 0 | 0 | 0 | 0 | 0 | 0
12.06.2025¦10:45:11.260 | 0 | 0 | 0 | 0 | 0 | 0 | 0 | 0 | 0 | 0 | 0 | 0 | 0 | 0 | 0 | 0 | 0 | 0 | 0 | 0
12.06.2025¦10:45:12.260 | 0 | 0 | 0 | 0 | 0 | 0 | 0 | 0 | 0 | 0 | 0 | 0 | 0 | 0 | 0 | 0 | 0 | 0 | 0 | 0
12.06.2025¦10:45:13.260 | 0 | 0 | 0 | 0 | 0 | 0 | 0 | 0 | 0 | 0 | 0 | 0 | 0 | 0 | 0 | 0 | 0 | 0 | 0 | 0
12.06.2025¦10:45:14.260 | 0 | 0 | 0 | 0 | 0 | 0 | 0 | 0 | 0 | 0 | 0 | 0 | 0 | 0 | 0 | 0 | 0 | 0 | 0 | 0
12.06.2025¦10:45:15.260 | 0 | 0 | 0 | 0 | 0 | 0 | 0 | 0 | 0 | 0 | 0 | 0 | 0 | 0 | 0 | 0 | 0 | 0 | 0 | 0
12.06.2025¦10:45:16.259 | 0 | 0 | 0 | 0 | 0 | 0 | 0 | 0 | 0 | 0 | 0 | 0 | 0 | 0 | 0 | 0 | 0 | 0 | 0 | 0
12.06.2025¦10:45:17.260 | 0 | 0 | 0 | 0 | 0 | 0 | 0 | 0 | 0 | 0 | 0 | 0 | 0 | 0 | 0 | 0 | 0 | 0 | 0 | 0
12.06.2025¦10:45:18.259 | 0 | 0 | 0 | 0 | 0 | 0 | 0 | 0 | 0 | 0 | 0 | 0 | 0 | 0 | 0 | 0 | 0 | 0 | 0 | 0
12.06.2025¦10:45:19.261 | 0 | 0 | 0 | 0 | 0 | 0 | 0 | 0 | 0 | 0 | 0 | 0 | 0 | 0 | 0 | 0 | 0 | 0 | 0 | 0
12.06.2025¦10:45:20.260 | 0 | 0 | 0 | 0 | 0 | 0 | 0 | 0 | 0 | 0 | 0 | 0 | 0 | 0 | 0 | 0 | 0 | 0 | 0 | 0
12.06.2025¦10:45:21.259 | 0 | 0 | 0 | 0 | 0 | 0 | 0 | 0 | 0 | 0 | 0 | 0 | 0 | 0 | 0 | 0 | 0 | 0 | 0 | 0
12.06.2025¦10:45:22.259 | 0 | 0 | 0 | 0 | 0 | 0 | 0 | 0 | 0 | 0 | 0 | 0 | 0 | 0 | 0 | 0 | 0 | 0 | 0 | 0
12.06.2025¦10:45:23.259 | 0 | 0 | 0 | 0 | 0 | 0 | 0 | 0 | 0 | 0 | 0 | 0 | 0 | 0 | 0 | 0 | 0 | 0 | 0 | 0
12.06.2025¦10:45:24.259 | 0 | 0 | 0 | 0 | 0 | 0 | 0 | 0 | 0 | 0 | 0 | 0 | 0 | 0 | 0 | 0 | 0 | 0 | 0 | 0
12.06.2025¦10:45:25.260 | 0 | 0 | 0 | 0 | 0 | 0 | 0 | 0 | 0 | 0 | 0 | 0 | 0 | 0 | 0 | 0 | 0 | 0 | 0 | 0
12.06.2025¦10:45:26.260 | 0 | 0 | 0 | 0 | 0 | 0 | 0 | 0 | 0 | 0 | 0 | 0 | 0 | 0 | 0 | 0 | 0 | 0 | 0 | 0
12.06.2025¦10:45:27.260 | 0 | 0 | 0 | 0 | 0 | 0 | 0 | 0 | 0 | 0 | 0 | 0 | 0 | 0 | 0 | 0 | 0 | 0 | 0 | 0
12.06.2025¦10:45:28.259 | 0 | 0 | 0 | 0 | 0 | 0 | 0 | 0 | 0 | 0 | 0 | 0 | 0 | 0 | 0 | 0 | 0 | 0 | 0 | 0
12.06.2025¦10:45:29.259 | 0 | 0 | 0 | 0 | 0 | 0 | 0 | 0 | 0 | 0 | 0 | 0 | 0 | 0 | 0 | 0 | 0 | 0 | 0 | 0
12.06.2025¦10:45:30.260 | 0 | 0 | 0 | 0 | 0 | 0 | 0 | 0 | 0 | 0 | 0 | 0 | 0 | 0 | 0 | 0 | 0 | 0 | 0 | 0
12.06.2025¦10:45:31.260 | 0 | 0 | 0 | 0 | 0 | 0 | 0 | 0 | 0 | 0 | 0 | 0 | 0 | 0 | 0 | 0 | 0 | 0 | 0 | 0
12.06.2025¦10:45:32.260 | 0 | 0 | 0 | 0 | 0 | 0 | 0 | 0 | 0 | 0 | 0 | 0 | 0 | 0 | 0 | 0 | 0 | 0 | 0 | 0
12.06.2025¦10:45:33.260 | 0 | 0 | 0 | 0 | 0 | 0 | 0 | 0 | 0 | 0 | 0 | 0 | 0 | 0 | 0 | 0 | 0 | 0 | 0 | 0
12.06.2025¦10:45:34.260 | 0 | 0 | 0 | 0 | 0 | 0 | 0 | 0 | 0 | 0 | 0 | 0 | 0 | 0 | 0 | 0 | 0 | 0 | 0 | 0
12.06.2025¦10:45:35.259 | 0 | 0 | 0 | 0 | 0 | 0 | 0 | 0 | 0 | 0 | 0 | 0 | 0 | 0 | 0 | 0 | 0 | 0 | 0 | 0
12.06.2025¦10:45:36.259 | 0 | 0 | 0 | 0 | 0 | 0 | 0 | 0 | 0 | 0 | 0 | 0 | 0 | 0 | 0 | 0 | 0 | 0 | 0 | 0
12.06.2025¦10:45:37.260 | 0 | 0 | 0 | 0 | 0 | 0 | 0 | 0 | 0 | 0 | 0 | 0 | 0 | 0 | 0 | 0 | 0 | 0 | 0 | 0
12.06.2025¦10:45:38.259 | 0 | 0 | 0 | 0 | 0 | 0 | 0 | 0 | 0 | 0 | 0 | 0 | 0 | 0 | 0 | 0 | 0 | 0 | 0 | 0
12.06.2025¦10:45:39.259 | 0 | 0 | 0 | 0 | 0 | 0 | 0 | 0 | 0 | 0 | 0 | 0 | 0 | 0 | 0 | 0 | 0 | 0 | 0 | 0
12.06.2025¦10:45:40.261 | 0 | 0 | 0 | 0 | 0 | 0 | 0 | 0 | 0 | 0 | 0 | 0 | 0 | 0 | 0 | 0 | 0 | 0 | 0 | 0
| OekoSolve | OekoSolve | OekoSolve | OekoSolve | OekoSolve | OekoSolve | OekoSolve | OekoSolve | OekoSolve | OekoSolve | OekoSolve | OekoSolve | OekoSolve | OekoSolve | OekoSolve | OekoSolve | OekoSolve | OekoSolve | OekoSolve | OekoSolve
| EnMeter_Prec1 | EnMeter_Prec1 | EnMeter_Prec1 | EnMeter_Prec1 | EnMeter_Prec1 | EnMeter_Prec1 | EnMeter_Prec1 | EnMeter_Prec1 | EnMeter_Prec1 | EnMeter_Prec1 | EnMeter_Prec2 | EnMeter_Prec2 | EnMeter_Prec2 | EnMeter_Prec2 | EnMeter_Prec2 | EnMeter_Prec2 | EnMeter_Prec2 | EnMeter_Prec2 | EnMeter_Prec2 | EnMeter_Prec2
| Prec1 P:W | Prec1 WTotal:kWh | Prec1 WDay:kWh | Prec1 WMonth:kWh | Prec1 WYear:kWh | Prec1 State:0 no info available¦1 Off¦2 Startup¦3 Ready¦4 On¦5 Charge¦6 Discharge¦7 Batt Low or Full¦8 Batt Full¦9 Batt low¦10 Finished¦11 Island¦12 Waiting¦91 Maintenance¦99 ERROR | Prec1 Spec Signal | Prec1 V:kV | Prec1 I:mA | Prec1 Info:0 Bit0¦1 Bit1¦2 Bit2¦3 Bit3¦4 HS Ein¦5 Freigabe / Abdeckung vorhanden¦6 Temp. Fühler aktiv¦7 Temp. Fühler unterbrochen¦8 Bit8¦9 Bit9¦10 Bit10¦11 Bit11¦12 Bit12¦13 Bit13¦14 Bit14¦15 Bit15¦ | Prec2 P:W | Prec2 WTotal:kWh | Prec2 WDay:kWh | Prec2 WMonth:kWh | Prec2 WYear:kWh | Prec2 State:0 no info available¦1 Off¦2 Startup¦3 Ready¦4 On¦5 Charge¦6 Discharge¦7 Batt Low or Full¦8 Batt Full¦9 Batt low¦10 Finished¦11 Island¦12 Waiting¦91 Maintenance¦99 ERROR | Prec2 Spec Signal | Prec2 V:kV | Prec2 I:mA | Prec2 Info:0 Bit0¦1 Bit1¦2 Bit2¦3 Bit3¦4 HS Ein¦5 Freigabe / Abdeckung vorhanden¦6 Temp. Fühler aktiv¦7 Temp. Fühler unterbrochen¦8 Bit8¦9 Bit9¦10 Bit10¦11 Bit11¦12 Bit12¦13 Bit13¦14 Bit14¦15 Bit15¦
12.06.2025¦10:02:52.261 | 0 | 0 | 0 | 0 | 0 | 0 | 0 | 0 | 0 | 0 | 0 | 0 | 0 | 0 | 0 | 0 | 0 | 0 | 0 | 0
12.06.2025¦10:02:53.260 | 0 | 0 | 0 | 0 | 0 | 0 | 0 | 0 | 0 | 0 | 0 | 0 | 0 | 0 | 0 | 0 | 0 | 0 | 0 | 0
12.06.2025¦10:02:54.259 | 0 | 0 | 0 | 0 | 0 | 0 | 0 | 0 | 0 | 0 | 0 | 0 | 0 | 0 | 0 | 0 | 0 | 0 | 0 | 0
12.06.2025¦10:02:55.260 | 0 | 0 | 0 | 0 | 0 | 0 | 0 | 0 | 0 | 0 | 0 | 0 | 0 | 0 | 0 | 0 | 0 | 0 | 0 | 0
12.06.2025¦10:02:56.260 | 0 | 0 | 0 | 0 | 0 | 0 | 0 | 0 | 0 | 0 | 0 | 0 | 0 | 0 | 0 | 0 | 0 | 0 | 0 | 0
12.06.2025¦10:02:57.260 | 0 | 0 | 0 | 0 | 0 | 0 | 0 | 0 | 0 | 0 | 0 | 0 | 0 | 0 | 0 | 0 | 0 | 0 | 0 | 0
12.06.2025¦10:02:58.261 | 0 | 0 | 0 | 0 | 0 | 0 | 0 | 0 | 0 | 0 | 0 | 0 | 0 | 0 | 0 | 0 | 0 | 0 | 0 | 0
12.06.2025¦10:02:59.260 | 0 | 0 | 0 | 0 | 0 | 0 | 0 | 0 | 0 | 0 | 0 | 0 | 0 | 0 | 0 | 0 | 0 | 0 | 0 | 0
12.06.2025¦10:03:00.260 | 0 | 0 | 0 | 0 | 0 | 0 | 0 | 0 | 0 | 0 | 0 | 0 | 0 | 0 | 0 | 0 | 0 | 0 | 0 | 0
12.06.2025¦10:03:01.259 | 0 | 0 | 0 | 0 | 0 | 0 | 0 | 0 | 0 | 0 | 0 | 0 | 0 | 0 | 0 | 0 | 0 | 0 | 0 | 0
12.06.2025¦10:03:02.259 | 0 | 0 | 0 | 0 | 0 | 0 | 0 | 0 | 0 | 0 | 0 | 0 | 0 | 0 | 0 | 0 | 0 | 0 | 0 | 0
12.06.2025¦10:03:03.259 | 0 | 0 | 0 | 0 | 0 | 0 | 0 | 0 | 0 | 0 | 0 | 0 | 0 | 0 | 0 | 0 | 0 | 0 | 0 | 0
12.06.2025¦10:03:04.259 | 0 | 0 | 0 | 0 | 0 | 0 | 0 | 0 | 0 | 0 | 0 | 0 | 0 | 0 | 0 | 0 | 0 | 0 | 0 | 0
12.06.2025¦10:03:05.260 | 0 | 0 | 0 | 0 | 0 | 0 | 0 | 0 | 0 | 0 | 0 | 0 | 0 | 0 | 0 | 0 | 0 | 0 | 0 | 0
12.06.2025¦10:03:06.259 | 0 | 0 | 0 | 0 | 0 | 0 | 0 | 0 | 0 | 0 | 0 | 0 | 0 | 0 | 0 | 0 | 0 | 0 | 0 | 0
12.06.2025¦10:03:07.260 | 0 | 0 | 0 | 0 | 0 | 0 | 0 | 0 | 0 | 0 | 0 | 0 | 0 | 0 | 0 | 0 | 0 | 0 | 0 | 0
12.06.2025¦10:03:08.260 | 0 | 0 | 0 | 0 | 0 | 0 | 0 | 0 | 0 | 0 | 0 | 0 | 0 | 0 | 0 | 0 | 0 | 0 | 0 | 0
12.06.2025¦10:03:09.260 | 0 | 0 | 0 | 0 | 0 | 0 | 0 | 0 | 0 | 0 | 0 | 0 | 0 | 0 | 0 | 0 | 0 | 0 | 0 | 0
12.06.2025¦10:03:10.259 | 0 | 0 | 0 | 0 | 0 | 0 | 0 | 0 | 0 | 0 | 0 | 0 | 0 | 0 | 0 | 0 | 0 | 0 | 0 | 0
12.06.2025¦10:03:11.259 | 0 | 0 | 0 | 0 | 0 | 0 | 0 | 0 | 0 | 0 | 0 | 0 | 0 | 0 | 0 | 0 | 0 | 0 | 0 | 0
12.06.2025¦10:03:12.259 | 0 | 0 | 0 | 0 | 0 | 0 | 0 | 0 | 0 | 0 | 0 | 0 | 0 | 0 | 0 | 0 | 0 | 0 | 0 | 0
12.06.2025¦10:03:13.259 | 0 | 0 | 0 | 0 | 0 | 0 | 0 | 0 | 0 | 0 | 0 | 0 | 0 | 0 | 0 | 0 | 0 | 0 | 0 | 0
12.06.2025¦10:03:14.259 | 0 | 0 | 0 | 0 | 0 | 0 | 0 | 0 | 0 | 0 | 0 | 0 | 0 | 0 | 0 | 0 | 0 | 0 | 0 | 0
12.06.2025¦10:03:15.260 | 0 | 0 | 0 | 0 | 0 | 0 | 0 | 0 | 0 | 0 | 0 | 0 | 0 | 0 | 0 | 0 | 0 | 0 | 0 | 0
12.06.2025¦10:03:16.260 | 0 | 0 | 0 | 0 | 0 | 0 | 0 | 0 | 0 | 0 | 0 | 0 | 0 | 0 | 0 | 0 | 0 | 0 | 0 | 0
12.06.2025¦10:03:17.260 | 0 | 0 | 0 | 0 | 0 | 0 | 0 | 0 | 0 | 0 | 0 | 0 | 0 | 0 | 0 | 0 | 0 | 0 | 0 | 0
12.06.2025¦10:03:18.260 | 0 | 0 | 0 | 0 | 0 | 0 | 0 | 0 | 0 | 0 | 0 | 0 | 0 | 0 | 0 | 0 | 0 | 0 | 0 | 0
12.06.2025¦10:03:19.260 | 0 | 0 | 0 | 0 | 0 | 0 | 0 | 0 | 0 | 0 | 0 | 0 | 0 | 0 | 0 | 0 | 0 | 0 | 0 | 0
12.06.2025¦10:03:20.260 | 0 | 0 | 0 | 0 | 0 | 0 | 0 | 0 | 0 | 0 | 0 | 0 | 0 | 0 | 0 | 0 | 0 | 0 | 0 | 0
12.06.2025¦10:03:21.263 | 0 | 0 | 0 | 0 | 0 | 0 | 0 | 0 | 0 | 0 | 0 | 0 | 0 | 0 | 0 | 0 | 0 | 0 | 0 | 0
12.06.2025¦10:03:22.259 | 0 | 0 | 0 | 0 | 0 | 0 | 0 | 0 | 0 | 0 | 0 | 0 | 0 | 0 | 0 | 0 | 0 | 0 | 0 | 0
12.06.2025¦10:03:23.260 | 0 | 0 | 0 | 0 | 0 | 0 | 0 | 0 | 0 | 0 | 0 | 0 | 0 | 0 | 0 | 0 | 0 | 0 | 0 | 0
12.06.2025¦10:03:24.260 | 0 | 0 | 0 | 0 | 0 | 0 | 0 | 0 | 0 | 0 | 0 | 0 | 0 | 0 | 0 | 0 | 0 | 0 | 0 | 0
12.06.2025¦10:03:25.259 | 0 | 0 | 0 | 0 | 0 | 0 | 0 | 0 | 0 | 0 | 0 | 0 | 0 | 0 | 0 | 0 | 0 | 0 | 0 | 0
12.06.2025¦10:03:26.260 | 0 | 0 | 0 | 0 | 0 | 0 | 0 | 0 | 0 | 0 | 0 | 0 | 0 | 0 | 0 | 0 | 0 | 0 | 0 | 0
12.06.2025¦10:03:27.260 | 0 | 0 | 0 | 0 | 0 | 0 | 0 | 0 | 0 | 0 | 0 | 0 | 0 | 0 | 0 | 0 | 0 | 0 | 0 | 0
12.06.2025¦10:03:28.260 | 0 | 0 | 0 | 0 | 0 | 0 | 0 | 0 | 0 | 0 | 0 | 0 | 0 | 0 | 0 | 0 | 0 | 0 | 0 | 0
12.06.2025¦10:03:29.260 | 0 | 0 | 0 | 0 | 0 | 0 | 0 | 0 | 0 | 0 | 0 | 0 | 0 | 0 | 0 | 0 | 0 | 0 | 0 | 0
12.06.2025¦10:03:30.259 | 0 | 0 | 0 | 0 | 0 | 0 | 0 | 0 | 0 | 0 | 0 | 0 | 0 | 0 | 0 | 0 | 0 | 0 | 0 | 0
12.06.2025¦10:03:31.260 | 0 | 0 | 0 | 0 | 0 | 0 | 0 | 0 | 0 | 0 | 0 | 0 | 0 | 0 | 0 | 0 | 0 | 0 | 0 | 0
12.06.2025¦10:03:32.260 | 0 | 0 | 0 | 0 | 0 | 0 | 0 | 0 | 0 | 0 | 0 | 0 | 0 | 0 | 0 | 0 | 0 | 0 | 0 | 0
12.06.2025¦10:03:33.260 | 0 | 0 | 0 | 0 | 0 | 0 | 0 | 0 | 0 | 0 | 0 | 0 | 0 | 0 | 0 | 0 | 0 | 0 | 0 | 0
12.06.2025¦10:03:34.259 | 0 | 0 | 0 | 0 | 0 | 0 | 0 | 0 | 0 | 0 | 0 | 0 | 0 | 0 | 0 | 0 | 0 | 0 | 0 | 0
12.06.2025¦10:03:35.259 | 0 | 0 | 0 | 0 | 0 | 0 | 0 | 0 | 0 | 0 | 0 | 0 | 0 | 0 | 0 | 0 | 0 | 0 | 0 | 0
12.06.2025¦10:03:36.259 | 0 | 0 | 0 | 0 | 0 | 0 | 0 | 0 | 0 | 0 | 0 | 0 | 0 | 0 | 0 | 0 | 0 | 0 | 0 | 0
12.06.2025¦10:03:37.260 | 0 | 0 | 0 | 0 | 0 | 0 | 0 | 0 | 0 | 0 | 0 | 0 | 0 | 0 | 0 | 0 | 0 | 0 | 0 | 0
12.06.2025¦10:03:38.260 | 0 | 0 | 0 | 0 | 0 | 0 | 0 | 0 | 0 | 0 | 0 | 0 | 0 | 0 | 0 | 0 | 0 | 0 | 0 | 0
12.06.2025¦10:03:39.259 | 0 | 0 | 0 | 0 | 0 | 0 | 0 | 0 | 0 | 0 | 0 | 0 | 0 | 0 | 0 | 0 | 0 | 0 | 0 | 0
12.06.2025¦10:03:40.260 | 0 | 0 | 0 | 0 | 0 | 0 | 0 | 0 | 0 | 0 | 0 | 0 | 0 | 0 | 0 | 0 | 0 | 0 | 0 | 0
12.06.2025¦10:03:41.259 | 0 | 0 | 0 | 0 | 0 | 0 | 0 | 0 | 0 | 0 | 0 | 0 | 0 | 0 | 0 | 0 | 0 | 0 | 0 | 0
12.06.2025¦10:03:42.260 | 0 | 0 | 0 | 0 | 0 | 0 | 0 | 0 | 0 | 0 | 0 | 0 | 0 | 0 | 0 | 0 | 0 | 0 | 0 | 0
12.06.2025¦10:03:43.259 | 0 | 0 | 0 | 0 | 0 | 0 | 0 | 0 | 0 | 0 | 0 | 0 | 0 | 0 | 0 | 0 | 0 | 0 | 0 | 0
12.06.2025¦10:03:44.259 | 0 | 0 | 0 | 0 | 0 | 0 | 0 | 0 | 0 | 0 | 0 | 0 | 0 | 0 | 0 | 0 | 0 | 0 | 0 | 0
12.06.2025¦10:03:45.260 | 0 | 0 | 0 | 0 | 0 | 0 | 0 | 0 | 0 | 0 | 0 | 0 | 0 | 0 | 0 | 0 | 0 | 0 | 0 | 0
12.06.2025¦10:03:46.260 | 0 | 0 | 0 | 0 | 0 | 0 | 0 | 0 | 0 | 0 | 0 | 0 | 0 | 0 | 0 | 0 | 0 | 0 | 0 | 0
12.06.2025¦10:03:47.260 | 0 | 0 | 0 | 0 | 0 | 0 | 0 | 0 | 0 | 0 | 0 | 0 | 0 | 0 | 0 | 0 | 0 | 0 | 0 | 0
12.06.2025¦10:03:48.260 | 0 | 0 | 0 | 0 | 0 | 0 | 0 | 0 | 0 | 0 | 0 | 0 | 0 | 0 | 0 | 0 | 0 | 0 | 0 | 0
12.06.2025¦10:03:49.260 | 0 | 0 | 0 | 0 | 0 | 0 | 0 | 0 | 0 | 0 | 0 | 0 | 0 | 0 | 0 | 0 | 0 | 0 | 0 | 0
12.06.2025¦10:03:50.260 | 0 | 0 | 0 | 0 | 0 | 0 | 0 | 0 | 0 | 0 | 0 | 0 | 0 | 0 | 0 | 0 | 0 | 0 | 0 | 0
12.06.2025¦10:03:51.260 | 0 | 0 | 0 | 0 | 0 | 0 | 0 | 0 | 0 | 0 | 0 | 0 | 0 | 0 | 0 | 0 | 0 | 0 | 0 | 0
12.06.2025¦10:03:52.260 | 0 | 0 | 0 | 0 | 0 | 0 | 0 | 0 | 0 | 0 | 0 | 0 | 0 | 0 | 0 | 0 | 0 | 0 | 0 | 0
12.06.2025¦10:03:53.259 | 0 | 0 | 0 | 0 | 0 | 0 | 0 | 0 | 0 | 0 | 0 | 0 | 0 | 0 | 0 | 0 | 0 | 0 | 0 | 0
12.06.2025¦10:03:54.264 | 0 | 0 | 0 | 0 | 0 | 0 | 0 | 0 | 0 | 0 | 0 | 0 | 0 | 0 | 0 | 0 | 0 | 0 | 0 | 0
12.06.2025¦10:03:55.259 | 0 | 0 | 0 | 0 | 0 | 0 | 0 | 0 | 0 | 0 | 0 | 0 | 0 | 0 | 0 | 0 | 0 | 0 | 0 | 0
12.06.2025¦10:03:56.259 | 0 | 0 | 0 | 0 | 0 | 0 | 0 | 0 | 0 | 0 | 0 | 0 | 0 | 0 | 0 | 0 | 0 | 0 | 0 | 0
12.06.2025¦10:03:57.260 | 0 | 0 | 0 | 0 | 0 | 0 | 0 | 0 | 0 | 0 | 0 | 0 | 0 | 0 | 0 | 0 | 0 | 0 | 0 | 0
12.06.2025¦10:03:58.260 | 0 | 0 | 0 | 0 | 0 | 0 | 0 | 0 | 0 | 0 | 0 | 0 | 0 | 0 | 0 | 0 | 0 | 0 | 0 | 0
12.06.2025¦10:03:59.260 | 0 | 0 | 0 | 0 | 0 | 0 | 0 | 0 | 0 | 0 | 0 | 0 | 0 | 0 | 0 | 0 | 0 | 0 | 0 | 0
12.06.2025¦10:04:00.259 | 0 | 0 | 0 | 0 | 0 | 0 | 0 | 0 | 0 | 0 | 0 | 0 | 0 | 0 | 0 | 0 | 0 | 0 | 0 | 0
12.06.2025¦10:04:01.260 | 0 | 0 | 0 | 0 | 0 | 0 | 0 | 0 | 0 | 0 | 0 | 0 | 0 | 0 | 0 | 0 | 0 | 0 | 0 | 0
12.06.2025¦10:04:02.259 | 0 | 0 | 0 | 0 | 0 | 0 | 0 | 0 | 0 | 0 | 0 | 0 | 0 | 0 | 0 | 0 | 0 | 0 | 0 | 0
12.06.2025¦10:04:03.259 | 0 | 0 | 0 | 0 | 0 | 0 | 0 | 0 | 0 | 0 | 0 | 0 | 0 | 0 | 0 | 0 | 0 | 0 | 0 | 0
12.06.2025¦10:04:04.259 | 0 | 0 | 0 | 0 | 0 | 0 | 0 | 0 | 0 | 0 | 0 | 0 | 0 | 0 | 0 | 0 | 0 | 0 | 0 | 0
12.06.2025¦10:04:05.260 | 0 | 0 | 0 | 0 | 0 | 0 | 0 | 0 | 0 | 0 | 0 | 0 | 0 | 0 | 0 | 0 | 0 | 0 | 0 | 0
12.06.2025¦10:04:06.259 | 0 | 0 | 0 | 0 | 0 | 0 | 0 | 0 | 0 | 0 | 0 | 0 | 0 | 0 | 0 | 0 | 0 | 0 | 0 | 0
12.06.2025¦10:04:07.260 | 0 | 0 | 0 | 0 | 0 | 0 | 0 | 0 | 0 | 0 | 0 | 0 | 0 | 0 | 0 | 0 | 0 | 0 | 0 | 0
| OekoSolve | OekoSolve | OekoSolve | OekoSolve | OekoSolve | OekoSolve | OekoSolve | OekoSolve | OekoSolve | OekoSolve | OekoSolve | OekoSolve | OekoSolve | OekoSolve | OekoSolve | OekoSolve | OekoSolve | OekoSolve | OekoSolve | OekoSolve
| EnMeter_Prec1 | EnMeter_Prec1 | EnMeter_Prec1 | EnMeter_Prec1 | EnMeter_Prec1 | EnMeter_Prec1 | EnMeter_Prec1 | EnMeter_Prec1 | EnMeter_Prec1 | EnMeter_Prec1 | EnMeter_Prec2 | EnMeter_Prec2 | EnMeter_Prec2 | EnMeter_Prec2 | EnMeter_Prec2 | EnMeter_Prec2 | EnMeter_Prec2 | EnMeter_Prec2 | EnMeter_Prec2 | EnMeter_Prec2
| Prec1 P:W | Prec1 WTotal:kWh | Prec1 WDay:kWh | Prec1 WMonth:kWh | Prec1 WYear:kWh | Prec1 State:0 no info available¦1 Off¦2 Startup¦3 Ready¦4 On¦5 Charge¦6 Discharge¦7 Batt Low or Full¦8 Batt Full¦9 Batt low¦10 Finished¦11 Island¦12 Waiting¦91 Maintenance¦99 ERROR | Prec1 Spec Signal | Prec1 V:kV | Prec1 I:mA | Prec1 Info:0 Bit0¦1 Bit1¦2 Bit2¦3 Bit3¦4 HS Ein¦5 Freigabe / Abdeckung vorhanden¦6 Temp. Fühler aktiv¦7 Temp. Fühler unterbrochen¦8 Bit8¦9 Bit9¦10 Bit10¦11 Bit11¦12 Bit12¦13 Bit13¦14 Bit14¦15 Bit15¦ | Prec2 P:W | Prec2 WTotal:kWh | Prec2 WDay:kWh | Prec2 WMonth:kWh | Prec2 WYear:kWh | Prec2 State:0 no info available¦1 Off¦2 Startup¦3 Ready¦4 On¦5 Charge¦6 Discharge¦7 Batt Low or Full¦8 Batt Full¦9 Batt low¦10 Finished¦11 Island¦12 Waiting¦91 Maintenance¦99 ERROR | Prec2 Spec Signal | Prec2 V:kV | Prec2 I:mA | Prec2 Info:0 Bit0¦1 Bit1¦2 Bit2¦3 Bit3¦4 HS Ein¦5 Freigabe / Abdeckung vorhanden¦6 Temp. Fühler aktiv¦7 Temp. Fühler unterbrochen¦8 Bit8¦9 Bit9¦10 Bit10¦11 Bit11¦12 Bit12¦13 Bit13¦14 Bit14¦15 Bit15¦
12.06.2025¦10:45:40.261 | 0 | 0 | 0 | 0 | 0 | 0 | 0 | 0 | 0 | 0 | 0 | 0 | 0 | 0 | 0 | 0 | 0 | 0 | 0 | 0
12.06.2025¦10:45:41.259 | 0 | 0 | 0 | 0 | 0 | 0 | 0 | 0 | 0 | 0 | 0 | 0 | 0 | 0 | 0 | 0 | 0 | 0 | 0 | 0
12.06.2025¦10:45:42.259 | 0 | 0 | 0 | 0 | 0 | 0 | 0 | 0 | 0 | 0 | 0 | 0 | 0 | 0 | 0 | 0 | 0 | 0 | 0 | 0
12.06.2025¦10:45:43.260 | 0 | 0 | 0 | 0 | 0 | 0 | 0 | 0 | 0 | 0 | 0 | 0 | 0 | 0 | 0 | 0 | 0 | 0 | 0 | 0
12.06.2025¦10:45:44.260 | 0 | 0 | 0 | 0 | 0 | 0 | 0 | 0 | 0 | 0 | 0 | 0 | 0 | 0 | 0 | 0 | 0 | 0 | 0 | 0
12.06.2025¦10:45:45.259 | 0 | 0 | 0 | 0 | 0 | 0 | 0 | 0 | 0 | 0 | 0 | 0 | 0 | 0 | 0 | 0 | 0 | 0 | 0 | 0
12.06.2025¦10:45:46.260 | 0 | 0 | 0 | 0 | 0 | 0 | 0 | 0 | 0 | 0 | 0 | 0 | 0 | 0 | 0 | 0 | 0 | 0 | 0 | 0
12.06.2025¦10:45:47.259 | 0 | 0 | 0 | 0 | 0 | 0 | 0 | 0 | 0 | 0 | 0 | 0 | 0 | 0 | 0 | 0 | 0 | 0 | 0 | 0
12.06.2025¦10:45:48.259 | 0 | 0 | 0 | 0 | 0 | 0 | 0 | 0 | 0 | 0 | 0 | 0 | 0 | 0 | 0 | 0 | 0 | 0 | 0 | 0
12.06.2025¦10:45:49.260 | 0 | 0 | 0 | 0 | 0 | 0 | 0 | 0 | 0 | 0 | 0 | 0 | 0 | 0 | 0 | 0 | 0 | 0 | 0 | 0
12.06.2025¦10:45:50.260 | 0 | 0 | 0 | 0 | 0 | 0 | 0 | 0 | 0 | 0 | 0 | 0 | 0 | 0 | 0 | 0 | 0 | 0 | 0 | 0
12.06.2025¦10:45:51.260 | 0 | 0 | 0 | 0 | 0 | 0 | 0 | 0 | 0 | 0 | 0 | 0 | 0 | 0 | 0 | 0 | 0 | 0 | 0 | 0
12.06.2025¦10:45:52.260 | 0 | 0 | 0 | 0 | 0 | 0 | 0 | 0 | 0 | 0 | 0 | 0 | 0 | 0 | 0 | 0 | 0 | 0 | 0 | 0
12.06.2025¦10:45:53.260 | 0 | 0 | 0 | 0 | 0 | 0 | 0 | 0 | 0 | 0 | 0 | 0 | 0 | 0 | 0 | 0 | 0 | 0 | 0 | 0
12.06.2025¦10:45:54.260 | 0 | 0 | 0 | 0 | 0 | 0 | 0 | 0 | 0 | 0 | 0 | 0 | 0 | 0 | 0 | 0 | 0 | 0 | 0 | 0
12.06.2025¦10:45:55.259 | 0 | 0 | 0 | 0 | 0 | 0 | 0 | 0 | 0 | 0 | 0 | 0 | 0 | 0 | 0 | 0 | 0 | 0 | 0 | 0
12.06.2025¦10:45:56.260 | 0 | 0 | 0 | 0 | 0 | 0 | 0 | 0 | 0 | 0 | 0 | 0 | 0 | 0 | 0 | 0 | 0 | 0 | 0 | 0
12.06.2025¦10:45:57.260 | 0 | 0 | 0 | 0 | 0 | 0 | 0 | 0 | 0 | 0 | 0 | 0 | 0 | 0 | 0 | 0 | 0 | 0 | 0 | 0
12.06.2025¦10:45:58.259 | 0 | 0 | 0 | 0 | 0 | 0 | 0 | 0 | 0 | 0 | 0 | 0 | 0 | 0 | 0 | 0 | 0 | 0 | 0 | 0
12.06.2025¦10:45:59.261 | 0 | 0 | 0 | 0 | 0 | 0 | 0 | 0 | 0 | 0 | 0 | 0 | 0 | 0 | 0 | 0 | 0 | 0 | 0 | 0
12.06.2025¦10:46:00.260 | 0 | 0 | 0 | 0 | 0 | 0 | 0 | 0 | 0 | 0 | 0 | 0 | 0 | 0 | 0 | 0 | 0 | 0 | 0 | 0
12.06.2025¦10:46:01.260 | 0 | 0 | 0 | 0 | 0 | 0 | 0 | 0 | 0 | 0 | 0 | 0 | 0 | 0 | 0 | 0 | 0 | 0 | 0 | 0
12.06.2025¦10:46:02.260 | 0 | 0 | 0 | 0 | 0 | 0 | 0 | 0 | 0 | 0 | 0 | 0 | 0 | 0 | 0 | 0 | 0 | 0 | 0 | 0
12.06.2025¦10:46:03.259 | 0 | 0 | 0 | 0 | 0 | 0 | 0 | 0 | 0 | 0 | 0 | 0 | 0 | 0 | 0 | 0 | 0 | 0 | 0 | 0
12.06.2025¦10:46:04.260 | 0 | 0 | 0 | 0 | 0 | 0 | 0 | 0 | 0 | 0 | 0 | 0 | 0 | 0 | 0 | 0 | 0 | 0 | 0 | 0
12.06.2025¦10:46:05.260 | 0 | 0 | 0 | 0 | 0 | 0 | 0 | 0 | 0 | 0 | 0 | 0 | 0 | 0 | 0 | 0 | 0 | 0 | 0 | 0
12.06.2025¦10:46:06.259 | 0 | 0 | 0 | 0 | 0 | 0 | 0 | 0 | 0 | 0 | 0 | 0 | 0 | 0 | 0 | 0 | 0 | 0 | 0 | 0
12.06.2025¦10:46:07.260 | 0 | 0 | 0 | 0 | 0 | 0 | 0 | 0 | 0 | 0 | 0 | 0 | 0 | 0 | 0 | 0 | 0 | 0 | 0 | 0
12.06.2025¦10:46:08.259 | 0 | 0 | 0 | 0 | 0 | 0 | 0 | 0 | 0 | 0 | 0 | 0 | 0 | 0 | 0 | 0 | 0 | 0 | 0 | 0
12.06.2025¦10:46:09.259 | 0 | 0 | 0 | 0 | 0 | 0 | 0 | 0 | 0 | 0 | 0 | 0 | 0 | 0 | 0 | 0 | 0 | 0 | 0 | 0
12.06.2025¦10:46:10.259 | 0 | 0 | 0 | 0 | 0 | 0 | 0 | 0 | 0 | 0 | 0 | 0 | 0 | 0 | 0 | 0 | 0 | 0 | 0 | 0
12.06.2025¦10:46:11.259 | 0 | 0 | 0 | 0 | 0 | 0 | 0 | 0 | 0 | 0 | 0 | 0 | 0 | 0 | 0 | 0 | 0 | 0 | 0 | 0
12.06.2025¦10:46:12.260 | 0 | 0 | 0 | 0 | 0 | 0 | 0 | 0 | 0 | 0 | 0 | 0 | 0 | 0 | 0 | 0 | 0 | 0 | 0 | 0
12.06.2025¦10:46:13.260 | 0 | 0 | 0 | 0 | 0 | 0 | 0 | 0 | 0 | 0 | 0 | 0 | 0 | 0 | 0 | 0 | 0 | 0 | 0 | 0
12.06.2025¦10:46:14.260 | 0 | 0 | 0 | 0 | 0 | 0 | 0 | 0 | 0 | 0 | 0 | 0 | 0 | 0 | 0 | 0 | 0 | 0 | 0 | 0
12.06.2025¦10:46:15.259 | 0 | 0 | 0 | 0 | 0 | 0 | 0 | 0 | 0 | 0 | 0 | 0 | 0 | 0 | 0 | 0 | 0 | 0 | 0 | 0
12.06.2025¦10:46:16.260 | 0 | 0 | 0 | 0 | 0 | 0 | 0 | 0 | 0 | 0 | 0 | 0 | 0 | 0 | 0 | 0 | 0 | 0 | 0 | 0
12.06.2025¦10:46:17.259 | 0 | 0 | 0 | 0 | 0 | 0 | 0 | 0 | 0 | 0 | 0 | 0 | 0 | 0 | 0 | 0 | 0 | 0 | 0 | 0
12.06.2025¦10:46:18.259 | 0 | 0 | 0 | 0 | 0 | 0 | 0 | 0 | 0 | 0 | 0 | 0 | 0 | 0 | 0 | 0 | 0 | 0 | 0 | 0
12.06.2025¦10:46:19.259 | 0 | 0 | 0 | 0 | 0 | 0 | 0 | 0 | 0 | 0 | 0 | 0 | 0 | 0 | 0 | 0 | 0 | 0 | 0 | 0
12.06.2025¦10:46:20.261 | 0 | 0 | 0 | 0 | 0 | 0 | 0 | 0 | 0 | 0 | 0 | 0 | 0 | 0 | 0 | 0 | 0 | 0 | 0 | 0
12.06.2025¦10:46:21.260 | 0 | 0 | 0 | 0 | 0 | 0 | 0 | 0 | 0 | 0 | 0 | 0 | 0 | 0 | 0 | 0 | 0 | 0 | 0 | 0
12.06.2025¦10:46:22.260 | 0 | 0 | 0 | 0 | 0 | 0 | 0 | 0 | 0 | 0 | 0 | 0 | 0 | 0 | 0 | 0 | 0 | 0 | 0 | 0
12.06.2025¦10:46:23.260 | 0 | 0 | 0 | 0 | 0 | 0 | 0 | 0 | 0 | 0 | 0 | 0 | 0 | 0 | 0 | 0 | 0 | 0 | 0 | 0
12.06.2025¦10:46:24.259 | 0 | 0 | 0 | 0 | 0 | 0 | 0 | 0 | 0 | 0 | 0 | 0 | 0 | 0 | 0 | 0 | 0 | 0 | 0 | 0
12.06.2025¦10:46:25.259 | 0 | 0 | 0 | 0 | 0 | 0 | 0 | 0 | 0 | 0 | 0 | 0 | 0 | 0 | 0 | 0 | 0 | 0 | 0 | 0
12.06.2025¦10:46:26.259 | 0 | 0 | 0 | 0 | 0 | 0 | 0 | 0 | 0 | 0 | 0 | 0 | 0 | 0 | 0 | 0 | 0 | 0 | 0 | 0
12.06.2025¦10:46:27.260 | 0 | 0 | 0 | 0 | 0 | 0 | 0 | 0 | 0 | 0 | 0 | 0 | 0 | 0 | 0 | 0 | 0 | 0 | 0 | 0
12.06.2025¦10:46:28.259 | 0 | 0 | 0 | 0 | 0 | 0 | 0 | 0 | 0 | 0 | 0 | 0 | 0 | 0 | 0 | 0 | 0 | 0 | 0 | 0
12.06.2025¦10:46:29.260 | 0 | 0 | 0 | 0 | 0 | 0 | 0 | 0 | 0 | 0 | 0 | 0 | 0 | 0 | 0 | 0 | 0 | 0 | 0 | 0
12.06.2025¦10:46:30.260 | 0 | 0 | 0 | 0 | 0 | 0 | 0 | 0 | 0 | 0 | 0 | 0 | 0 | 0 | 0 | 0 | 0 | 0 | 0 | 0
12.06.2025¦10:46:31.259 | 0 | 0 | 0 | 0 | 0 | 0 | 0 | 0 | 0 | 0 | 0 | 0 | 0 | 0 | 0 | 0 | 0 | 0 | 0 | 0
12.06.2025¦10:46:32.260 | 0 | 0 | 0 | 0 | 0 | 0 | 0 | 0 | 0 | 0 | 0 | 0 | 0 | 0 | 0 | 0 | 0 | 0 | 0 | 0
12.06.2025¦10:46:33.259 | 0 | 0 | 0 | 0 | 0 | 0 | 0 | 0 | 0 | 0 | 0 | 0 | 0 | 0 | 0 | 0 | 0 | 0 | 0 | 0
12.06.2025¦10:46:34.261 | 0 | 0 | 0 | 0 | 0 | 0 | 0 | 0 | 0 | 0 | 0 | 0 | 0 | 0 | 0 | 0 | 0 | 0 | 0 | 0
12.06.2025¦10:46:35.260 | 0 | 0 | 0 | 0 | 0 | 0 | 0 | 0 | 0 | 0 | 0 | 0 | 0 | 0 | 0 | 0 | 0 | 0 | 0 | 0
12.06.2025¦10:46:36.261 | 0 | 0 | 0 | 0 | 0 | 0 | 0 | 0 | 0 | 0 | 0 | 0 | 0 | 0 | 0 | 0 | 0 | 0 | 0 | 0
12.06.2025¦10:46:37.260 | 0 | 0 | 0 | 0 | 0 | 0 | 0 | 0 | 0 | 0 | 0 | 0 | 0 | 0 | 0 | 0 | 0 | 0 | 0 | 0
12.06.2025¦10:46:38.259 | 0 | 0 | 0 | 0 | 0 | 0 | 0 | 0 | 0 | 0 | 0 | 0 | 0 | 0 | 0 | 0 | 0 | 0 | 0 | 0
12.06.2025¦10:46:39.259 | 0 | 0 | 0 | 0 | 0 | 0 | 0 | 0 | 0 | 0 | 0 | 0 | 0 | 0 | 0 | 0 | 0 | 0 | 0 | 0
12.06.2025¦10:46:40.260 | 0 | 0 | 0 | 0 | 0 | 0 | 0 | 0 | 0 | 0 | 0 | 0 | 0 | 0 | 0 | 0 | 0 | 0 | 0 | 0
| OekoSolve | OekoSolve | OekoSolve | OekoSolve | OekoSolve | OekoSolve | OekoSolve | OekoSolve | OekoSolve | OekoSolve | OekoSolve | OekoSolve | OekoSolve | OekoSolve | OekoSolve | OekoSolve | OekoSolve | OekoSolve | OekoSolve | OekoSolve
| EnMeter_Prec1 | EnMeter_Prec1 | EnMeter_Prec1 | EnMeter_Prec1 | EnMeter_Prec1 | EnMeter_Prec1 | EnMeter_Prec1 | EnMeter_Prec1 | EnMeter_Prec1 | EnMeter_Prec1 | EnMeter_Prec2 | EnMeter_Prec2 | EnMeter_Prec2 | EnMeter_Prec2 | EnMeter_Prec2 | EnMeter_Prec2 | EnMeter_Prec2 | EnMeter_Prec2 | EnMeter_Prec2 | EnMeter_Prec2
| Prec1 P:W | Prec1 WTotal:kWh | Prec1 WDay:kWh | Prec1 WMonth:kWh | Prec1 WYear:kWh | Prec1 State:0 no info available¦1 Off¦2 Startup¦3 Ready¦4 On¦5 Charge¦6 Discharge¦7 Batt Low or Full¦8 Batt Full¦9 Batt low¦10 Finished¦11 Island¦12 Waiting¦91 Maintenance¦99 ERROR | Prec1 Spec Signal | Prec1 V:kV | Prec1 I:mA | Prec1 Info:0 Bit0¦1 Bit1¦2 Bit2¦3 Bit3¦4 HS Ein¦5 Freigabe / Abdeckung vorhanden¦6 Temp. Fühler aktiv¦7 Temp. Fühler unterbrochen¦8 Bit8¦9 Bit9¦10 Bit10¦11 Bit11¦12 Bit12¦13 Bit13¦14 Bit14¦15 Bit15¦ | Prec2 P:W | Prec2 WTotal:kWh | Prec2 WDay:kWh | Prec2 WMonth:kWh | Prec2 WYear:kWh | Prec2 State:0 no info available¦1 Off¦2 Startup¦3 Ready¦4 On¦5 Charge¦6 Discharge¦7 Batt Low or Full¦8 Batt Full¦9 Batt low¦10 Finished¦11 Island¦12 Waiting¦91 Maintenance¦99 ERROR | Prec2 Spec Signal | Prec2 V:kV | Prec2 I:mA | Prec2 Info:0 Bit0¦1 Bit1¦2 Bit2¦3 Bit3¦4 HS Ein¦5 Freigabe / Abdeckung vorhanden¦6 Temp. Fühler aktiv¦7 Temp. Fühler unterbrochen¦8 Bit8¦9 Bit9¦10 Bit10¦11 Bit11¦12 Bit12¦13 Bit13¦14 Bit14¦15 Bit15¦
12.06.2025¦10:46:56.260 | 0 | 0 | 0 | 0 | 0 | 0 | 0 | 0 | 0 | 0 | 0 | 0 | 0 | 0 | 0 | 0 | 0 | 0 | 0 | 0
12.06.2025¦10:46:57.261 | 0 | 0 | 0 | 0 | 0 | 0 | 0 | 0 | 0 | 0 | 0 | 0 | 0 | 0 | 0 | 0 | 0 | 0 | 0 | 0
12.06.2025¦10:46:58.259 | 0 | 0 | 0 | 0 | 0 | 0 | 0 | 0 | 0 | 0 | 0 | 0 | 0 | 0 | 0 | 0 | 0 | 0 | 0 | 0
12.06.2025¦10:46:59.259 | 0 | 0 | 0 | 0 | 0 | 0 | 0 | 0 | 0 | 0 | 0 | 0 | 0 | 0 | 0 | 0 | 0 | 0 | 0 | 0
12.06.2025¦10:47:00.260 | 0 | 0 | 0 | 0 | 0 | 0 | 0 | 0 | 0 | 0 | 0 | 0 | 0 | 0 | 0 | 0 | 0 | 0 | 0 | 0
12.06.2025¦10:47:01.260 | 0 | 0 | 0 | 0 | 0 | 0 | 0 | 0 | 0 | 0 | 0 | 0 | 0 | 0 | 0 | 0 | 0 | 0 | 0 | 0
12.06.2025¦10:47:02.260 | 0 | 0 | 0 | 0 | 0 | 0 | 0 | 0 | 0 | 0 | 0 | 0 | 0 | 0 | 0 | 0 | 0 | 0 | 0 | 0
12.06.2025¦10:47:03.259 | 0 | 0 | 0 | 0 | 0 | 0 | 0 | 0 | 0 | 0 | 0 | 0 | 0 | 0 | 0 | 0 | 0 | 0 | 0 | 0
12.06.2025¦10:47:04.261 | 0 | 0 | 0 | 0 | 0 | 0 | 0 | 0 | 0 | 0 | 0 | 0 | 0 | 0 | 0 | 0 | 0 | 0 | 0 | 0
12.06.2025¦10:47:05.260 | 0 | 0 | 0 | 0 | 0 | 0 | 0 | 0 | 0 | 0 | 0 | 0 | 0 | 0 | 0 | 0 | 0 | 0 | 0 | 0
12.06.2025¦10:47:06.259 | 0 | 0 | 0 | 0 | 0 | 0 | 0 | 0 | 0 | 0 | 0 | 0 | 0 | 0 | 0 | 0 | 0 | 0 | 0 | 0
12.06.2025¦10:47:07.259 | 0 | 0 | 0 | 0 | 0 | 0 | 0 | 0 | 0 | 0 | 0 | 0 | 0 | 0 | 0 | 0 | 0 | 0 | 0 | 0
12.06.2025¦10:47:08.259 | 0 | 0 | 0 | 0 | 0 | 0 | 0 | 0 | 0 | 0 | 0 | 0 | 0 | 0 | 0 | 0 | 0 | 0 | 0 | 0
12.06.2025¦10:47:09.260 | 0 | 0 | 0 | 0 | 0 | 0 | 0 | 0 | 0 | 0 | 0 | 0 | 0 | 0 | 0 | 0 | 0 | 0 | 0 | 0
12.06.2025¦10:47:10.259 | 0 | 0 | 0 | 0 | 0 | 0 | 0 | 0 | 0 | 0 | 0 | 0 | 0 | 0 | 0 | 0 | 0 | 0 | 0 | 0
| OekoSolve | OekoSolve | OekoSolve | OekoSolve | OekoSolve | OekoSolve | OekoSolve | OekoSolve | OekoSolve | OekoSolve | OekoSolve | OekoSolve | OekoSolve | OekoSolve | OekoSolve | OekoSolve | OekoSolve | OekoSolve | OekoSolve | OekoSolve
| EnMeter_Prec1 | EnMeter_Prec1 | EnMeter_Prec1 | EnMeter_Prec1 | EnMeter_Prec1 | EnMeter_Prec1 | EnMeter_Prec1 | EnMeter_Prec1 | EnMeter_Prec1 | EnMeter_Prec1 | EnMeter_Prec2 | EnMeter_Prec2 | EnMeter_Prec2 | EnMeter_Prec2 | EnMeter_Prec2 | EnMeter_Prec2 | EnMeter_Prec2 | EnMeter_Prec2 | EnMeter_Prec2 | EnMeter_Prec2
| Prec1 P:W | Prec1 WTotal:kWh | Prec1 WDay:kWh | Prec1 WMonth:kWh | Prec1 WYear:kWh | Prec1 State:0 no info available¦1 Off¦2 Startup¦3 Ready¦4 On¦5 Charge¦6 Discharge¦7 Batt Low or Full¦8 Batt Full¦9 Batt low¦10 Finished¦11 Island¦12 Waiting¦91 Maintenance¦99 ERROR | Prec1 Spec Signal | Prec1 V:kV | Prec1 I:mA | Prec1 Info:0 Bit0¦1 Bit1¦2 Bit2¦3 Bit3¦4 HS Ein¦5 Freigabe / Abdeckung vorhanden¦6 Temp. Fühler aktiv¦7 Temp. Fühler unterbrochen¦8 Bit8¦9 Bit9¦10 Bit10¦11 Bit11¦12 Bit12¦13 Bit13¦14 Bit14¦15 Bit15¦ | Prec2 P:W | Prec2 WTotal:kWh | Prec2 WDay:kWh | Prec2 WMonth:kWh | Prec2 WYear:kWh | Prec2 State:0 no info available¦1 Off¦2 Startup¦3 Ready¦4 On¦5 Charge¦6 Discharge¦7 Batt Low or Full¦8 Batt Full¦9 Batt low¦10 Finished¦11 Island¦12 Waiting¦91 Maintenance¦99 ERROR | Prec2 Spec Signal | Prec2 V:kV | Prec2 I:mA | Prec2 Info:0 Bit0¦1 Bit1¦2 Bit2¦3 Bit3¦4 HS Ein¦5 Freigabe / Abdeckung vorhanden¦6 Temp. Fühler aktiv¦7 Temp. Fühler unterbrochen¦8 Bit8¦9 Bit9¦10 Bit10¦11 Bit11¦12 Bit12¦13 Bit13¦14 Bit14¦15 Bit15¦
| OekoSolve | OekoSolve | OekoSolve | OekoSolve | OekoSolve | OekoSolve | OekoSolve | OekoSolve | OekoSolve | OekoSolve | OekoSolve | OekoSolve | OekoSolve | OekoSolve | OekoSolve | OekoSolve | OekoSolve | OekoSolve | OekoSolve | OekoSolve
| EnMeter_Prec1 | EnMeter_Prec1 | EnMeter_Prec1 | EnMeter_Prec1 | EnMeter_Prec1 | EnMeter_Prec1 | EnMeter_Prec1 | EnMeter_Prec1 | EnMeter_Prec1 | EnMeter_Prec1 | EnMeter_Prec2 | EnMeter_Prec2 | EnMeter_Prec2 | EnMeter_Prec2 | EnMeter_Prec2 | EnMeter_Prec2 | EnMeter_Prec2 | EnMeter_Prec2 | EnMeter_Prec2 | EnMeter_Prec2
| Prec1 P:W | Prec1 WTotal:kWh | Prec1 WDay:kWh | Prec1 WMonth:kWh | Prec1 WYear:kWh | Prec1 State:0 no info available¦1 Off¦2 Startup¦3 Ready¦4 On¦5 Charge¦6 Discharge¦7 Batt Low or Full¦8 Batt Full¦9 Batt low¦10 Finished¦11 Island¦12 Waiting¦91 Maintenance¦99 ERROR | Prec1 Spec Signal | Prec1 V:kV | Prec1 I:mA | Prec1 Info:0 Bit0¦1 Bit1¦2 Bit2¦3 Bit3¦4 HS Ein¦5 Freigabe / Abdeckung vorhanden¦6 Temp. Fühler aktiv¦7 Temp. Fühler unterbrochen¦8 Bit8¦9 Bit9¦10 Bit10¦11 Bit11¦12 Bit12¦13 Bit13¦14 Bit14¦15 Bit15¦ | Prec2 P:W | Prec2 WTotal:kWh | Prec2 WDay:kWh | Prec2 WMonth:kWh | Prec2 WYear:kWh | Prec2 State:0 no info available¦1 Off¦2 Startup¦3 Ready¦4 On¦5 Charge¦6 Discharge¦7 Batt Low or Full¦8 Batt Full¦9 Batt low¦10 Finished¦11 Island¦12 Waiting¦91 Maintenance¦99 ERROR | Prec2 Spec Signal | Prec2 V:kV | Prec2 I:mA | Prec2 Info:0 Bit0¦1 Bit1¦2 Bit2¦3 Bit3¦4 HS Ein¦5 Freigabe / Abdeckung vorhanden¦6 Temp. Fühler aktiv¦7 Temp. Fühler unterbrochen¦8 Bit8¦9 Bit9¦10 Bit10¦11 Bit11¦12 Bit12¦13 Bit13¦14 Bit14¦15 Bit15¦
| OekoSolve | OekoSolve | OekoSolve | OekoSolve | OekoSolve | OekoSolve | OekoSolve | OekoSolve | OekoSolve | OekoSolve | OekoSolve | OekoSolve | OekoSolve | OekoSolve | OekoSolve | OekoSolve | OekoSolve | OekoSolve | OekoSolve | OekoSolve
| EnMeter_Prec1 | EnMeter_Prec1 | EnMeter_Prec1 | EnMeter_Prec1 | EnMeter_Prec1 | EnMeter_Prec1 | EnMeter_Prec1 | EnMeter_Prec1 | EnMeter_Prec1 | EnMeter_Prec1 | EnMeter_Prec2 | EnMeter_Prec2 | EnMeter_Prec2 | EnMeter_Prec2 | EnMeter_Prec2 | EnMeter_Prec2 | EnMeter_Prec2 | EnMeter_Prec2 | EnMeter_Prec2 | EnMeter_Prec2
| Prec1 P:W | Prec1 WTotal:kWh | Prec1 WDay:kWh | Prec1 WMonth:kWh | Prec1 WYear:kWh | Prec1 State:0 no info available¦1 Off¦2 Startup¦3 Ready¦4 On¦5 Charge¦6 Discharge¦7 Batt Low or Full¦8 Batt Full¦9 Batt low¦10 Finished¦11 Island¦12 Waiting¦91 Maintenance¦99 ERROR | Prec1 Spec Signal | Prec1 V:kV | Prec1 I:mA | Prec1 Info:0 Bit0¦1 Bit1¦2 Bit2¦3 Bit3¦4 HS Ein¦5 Freigabe / Abdeckung vorhanden¦6 Temp. Fühler aktiv¦7 Temp. Fühler unterbrochen¦8 Bit8¦9 Bit9¦10 Bit10¦11 Bit11¦12 Bit12¦13 Bit13¦14 Bit14¦15 Bit15¦ | Prec2 P:W | Prec2 WTotal:kWh | Prec2 WDay:kWh | Prec2 WMonth:kWh | Prec2 WYear:kWh | Prec2 State:0 no info available¦1 Off¦2 Startup¦3 Ready¦4 On¦5 Charge¦6 Discharge¦7 Batt Low or Full¦8 Batt Full¦9 Batt low¦10 Finished¦11 Island¦12 Waiting¦91 Maintenance¦99 ERROR | Prec2 Spec Signal | Prec2 V:kV | Prec2 I:mA | Prec2 Info:0 Bit0¦1 Bit1¦2 Bit2¦3 Bit3¦4 HS Ein¦5 Freigabe / Abdeckung vorhanden¦6 Temp. Fühler aktiv¦7 Temp. Fühler unterbrochen¦8 Bit8¦9 Bit9¦10 Bit10¦11 Bit11¦12 Bit12¦13 Bit13¦14 Bit14¦15 Bit15¦
12.06.2025¦10:48:12.261 | 0 | 0 | 0 | 0 | 0 | 0 | 0 | 0 | 0 | 0 | 0 | 0 | 0 | 0 | 0 | 0 | 0 | 0 | 0 | 0
12.06.2025¦10:48:13.259 | 0 | 0 | 0 | 0 | 0 | 0 | 0 | 0 | 0 | 0 | 0 | 0 | 0 | 0 | 0 | 0 | 0 | 0 | 0 | 0
12.06.2025¦10:48:14.260 | 0 | 0 | 0 | 0 | 0 | 0 | 0 | 0 | 0 | 0 | 0 | 0 | 0 | 0 | 0 | 0 | 0 | 0 | 0 | 0
12.06.2025¦10:48:15.259 | 0 | 0 | 0 | 0 | 0 | 0 | 0 | 0 | 0 | 0 | 0 | 0 | 0 | 0 | 0 | 0 | 0 | 0 | 0 | 0
12.06.2025¦10:48:16.259 | 0 | 0 | 0 | 0 | 0 | 0 | 0 | 0 | 0 | 0 | 0 | 0 | 0 | 0 | 0 | 0 | 0 | 0 | 0 | 0
12.06.2025¦10:48:17.259 | 0 | 0 | 0 | 0 | 0 | 0 | 0 | 0 | 0 | 0 | 0 | 0 | 0 | 0 | 0 | 0 | 0 | 0 | 0 | 0
12.06.2025¦10:48:18.260 | 0 | 0 | 0 | 0 | 0 | 0 | 0 | 0 | 0 | 0 | 0 | 0 | 0 | 0 | 0 | 0 | 0 | 0 | 0 | 0
12.06.2025¦10:48:19.260 | 0 | 0 | 0 | 0 | 0 | 0 | 0 | 0 | 0 | 0 | 0 | 0 | 0 | 0 | 0 | 0 | 0 | 0 | 0 | 0
12.06.2025¦10:48:20.259 | 0 | 0 | 0 | 0 | 0 | 1 | 0 | 0 | 0 | 20 | 0 | 0 | 0 | 0 | 0 | 1 | 0 | 0 | 0 | 20
12.06.2025¦10:48:21.259 | 0 | 0 | 0 | 0 | 0 | 1 | 0 | 0 | 0 | 20 | 0 | 0 | 0 | 0 | 0 | 1 | 0 | 0 | 0 | 20
12.06.2025¦10:48:22.259 | 0 | 0 | 0 | 0 | 0 | 1 | 0 | 0 | 0 | 20 | 0 | 0 | 0 | 0 | 0 | 1 | 0 | 0 | 0 | 20
12.06.2025¦10:48:23.260 | 0 | 0 | 0 | 0 | 0 | 1 | 0 | 0 | 0 | 20 | 0 | 0 | 0 | 0 | 0 | 1 | 0 | 0 | 0 | 20
12.06.2025¦10:48:24.260 | 0 | 0 | 0 | 0 | 0 | 1 | 0 | 0 | 0 | 20 | 0 | 0 | 0 | 0 | 0 | 1 | 0 | 0 | 0 | 20
12.06.2025¦10:48:25.259 | 0 | 0 | 0 | 0 | 0 | 1 | 0 | 0 | 0 | 20 | 0 | 0 | 0 | 0 | 0 | 1 | 0 | 0 | 0 | 20
12.06.2025¦10:48:26.260 | 0 | 0 | 0 | 0 | 0 | 1 | 0 | 0 | 0 | 20 | 0 | 0 | 0 | 0 | 0 | 1 | 0 | 0 | 0 | 20
12.06.2025¦10:48:27.260 | 0 | 0 | 0 | 0 | 0 | 1 | 0 | 0 | 0 | 20 | 0 | 0 | 0 | 0 | 0 | 1 | 0 | 0 | 0 | 20
12.06.2025¦10:48:28.260 | 0 | 0 | 0 | 0 | 0 | 1 | 0 | 0 | 0 | 20 | 0 | 0 | 0 | 0 | 0 | 1 | 0 | 0 | 0 | 20
12.06.2025¦10:48:29.260 | 0 | 0 | 0 | 0 | 0 | 1 | 0 | 0 | 0 | 20 | 0 | 0 | 0 | 0 | 0 | 1 | 0 | 0 | 0 | 20
12.06.2025¦10:48:30.259 | 0 | 0 | 0 | 0 | 0 | 1 | 0 | 0 | 0 | 20 | 0 | 0 | 0 | 0 | 0 | 1 | 0 | 0 | 0 | 20
12.06.2025¦10:48:31.259 | 0 | 0 | 0 | 0 | 0 | 1 | 0 | 0 | 0 | 20 | 0 | 0 | 0 | 0 | 0 | 1 | 0 | 0 | 0 | 20
12.06.2025¦10:48:32.260 | 0 | 0 | 0 | 0 | 0 | 4 | 10.1436 | 10.1436 | 0 | 30 | 0 | 0 | 0 | 0 | 0 | 1 | 0 | 0 | 0 | 20
12.06.2025¦10:48:33.260 | 0 | 0 | 0 | 0 | 0 | 4 | 14.4096 | 14.4096 | 0.0559 | 30 | 0 | 0 | 0 | 0 | 0 | 4 | 14.3148 | 14.3148 | 0 | 30
12.06.2025¦10:48:34.260 | 0 | 0 | 0 | 0 | 0 | 4 | 19.2918 | 19.2918 | 0.602 | 30 | 0 | 0 | 0 | 0 | 0 | 4 | 19.0548 | 19.0548 | 0 | 30
12.06.2025¦10:48:35.260 | 0 | 0 | 0 | 0 | 0 | 4 | 19.2918 | 19.2918 | 0.602 | 30 | 0 | 0 | 0 | 0 | 0 | 4 | 19.0548 | 19.0548 | 0 | 30
12.06.2025¦10:48:36.259 | 0 | 0 | 0 | 0 | 0 | 4 | 24.411 | 24.411 | 1.6383 | 30 | 0 | 0 | 0 | 0 | 0 | 4 | 23.7474 | 23.7474 | 0 | 30
12.06.2025¦10:48:37.259 | 0 | 0 | 0 | 0 | 0 | 4 | 25.6434 | 25.6434 | 1.9178 | 30 | 0 | 0 | 0 | 0 | 0 | 4 | 25.0746 | 25.0746 | 0 | 30
12.06.2025¦10:48:38.259 | 0 | 0 | 0 | 0 | 0 | 99 | 0 | 0 | 0 | 30 | 0 | 0 | 0 | 0 | 0 | 99 | 0 | 0 | 0 | 30
12.06.2025¦10:48:39.260 | 0 | 0 | 0 | 0 | 0 | 4 | 8.4846 | 8.4846 | 0 | 30 | 0 | 0 | 0 | 0 | 0 | 4 | 8.9112 | 8.9112 | 0 | 30
12.06.2025¦10:48:40.260 | 0 | 0 | 0 | 0 | 0 | 4 | 8.4846 | 8.4846 | 0 | 30 | 0 | 0 | 0 | 0 | 0 | 4 | 8.9112 | 8.9112 | 0 | 30
12.06.2025¦10:48:41.260 | 0 | 0 | 0 | 0 | 0 | 4 | 18.2964 | 18.2964 | 0.2881 | 30 | 0 | 0 | 0 | 0 | 0 | 4 | 18.1068 | 18.1068 | 0 | 30
| OekoSolve | OekoSolve | OekoSolve | OekoSolve | OekoSolve | OekoSolve | OekoSolve | OekoSolve | OekoSolve | OekoSolve | OekoSolve | OekoSolve | OekoSolve | OekoSolve | OekoSolve | OekoSolve | OekoSolve | OekoSolve | OekoSolve | OekoSolve
| EnMeter_Prec1 | EnMeter_Prec1 | EnMeter_Prec1 | EnMeter_Prec1 | EnMeter_Prec1 | EnMeter_Prec1 | EnMeter_Prec1 | EnMeter_Prec1 | EnMeter_Prec1 | EnMeter_Prec1 | EnMeter_Prec2 | EnMeter_Prec2 | EnMeter_Prec2 | EnMeter_Prec2 | EnMeter_Prec2 | EnMeter_Prec2 | EnMeter_Prec2 | EnMeter_Prec2 | EnMeter_Prec2 | EnMeter_Prec2
| Prec1 P:W | Prec1 WTotal:kWh | Prec1 WDay:kWh | Prec1 WMonth:kWh | Prec1 WYear:kWh | Prec1 State:0 no info available¦1 Off¦2 Startup¦3 Ready¦4 On¦5 Charge¦6 Discharge¦7 Batt Low or Full¦8 Batt Full¦9 Batt low¦10 Finished¦11 Island¦12 Waiting¦91 Maintenance¦99 ERROR | Prec1 Spec Signal | Prec1 V:kV | Prec1 I:mA | Prec1 Info:0 Bit0¦1 Bit1¦2 Bit2¦3 Bit3¦4 HS Ein¦5 Freigabe / Abdeckung vorhanden¦6 Temp. Fühler aktiv¦7 Temp. Fühler unterbrochen¦8 Bit8¦9 Bit9¦10 Bit10¦11 Bit11¦12 Bit12¦13 Bit13¦14 Bit14¦15 Bit15¦ | Prec2 P:W | Prec2 WTotal:kWh | Prec2 WDay:kWh | Prec2 WMonth:kWh | Prec2 WYear:kWh | Prec2 State:0 no info available¦1 Off¦2 Startup¦3 Ready¦4 On¦5 Charge¦6 Discharge¦7 Batt Low or Full¦8 Batt Full¦9 Batt low¦10 Finished¦11 Island¦12 Waiting¦91 Maintenance¦99 ERROR | Prec2 Spec Signal | Prec2 V:kV | Prec2 I:mA | Prec2 Info:0 Bit0¦1 Bit1¦2 Bit2¦3 Bit3¦4 HS Ein¦5 Freigabe / Abdeckung vorhanden¦6 Temp. Fühler aktiv¦7 Temp. Fühler unterbrochen¦8 Bit8¦9 Bit9¦10 Bit10¦11 Bit11¦12 Bit12¦13 Bit13¦14 Bit14¦15 Bit15¦
12.06.2025¦10:48:12.261 | 0 | 0 | 0 | 0 | 0 | 0 | 0 | 0 | 0 | 0 | 0 | 0 | 0 | 0 | 0 | 0 | 0 | 0 | 0 | 0
12.06.2025¦10:48:13.259 | 0 | 0 | 0 | 0 | 0 | 0 | 0 | 0 | 0 | 0 | 0 | 0 | 0 | 0 | 0 | 0 | 0 | 0 | 0 | 0
12.06.2025¦10:48:14.260 | 0 | 0 | 0 | 0 | 0 | 0 | 0 | 0 | 0 | 0 | 0 | 0 | 0 | 0 | 0 | 0 | 0 | 0 | 0 | 0
12.06.2025¦10:48:15.259 | 0 | 0 | 0 | 0 | 0 | 0 | 0 | 0 | 0 | 0 | 0 | 0 | 0 | 0 | 0 | 0 | 0 | 0 | 0 | 0
12.06.2025¦10:48:16.259 | 0 | 0 | 0 | 0 | 0 | 0 | 0 | 0 | 0 | 0 | 0 | 0 | 0 | 0 | 0 | 0 | 0 | 0 | 0 | 0
12.06.2025¦10:48:17.259 | 0 | 0 | 0 | 0 | 0 | 0 | 0 | 0 | 0 | 0 | 0 | 0 | 0 | 0 | 0 | 0 | 0 | 0 | 0 | 0
12.06.2025¦10:48:18.260 | 0 | 0 | 0 | 0 | 0 | 0 | 0 | 0 | 0 | 0 | 0 | 0 | 0 | 0 | 0 | 0 | 0 | 0 | 0 | 0
12.06.2025¦10:48:19.260 | 0 | 0 | 0 | 0 | 0 | 0 | 0 | 0 | 0 | 0 | 0 | 0 | 0 | 0 | 0 | 0 | 0 | 0 | 0 | 0
12.06.2025¦10:48:20.259 | 0 | 0 | 0 | 0 | 0 | 1 | 0 | 0 | 0 | 20 | 0 | 0 | 0 | 0 | 0 | 1 | 0 | 0 | 0 | 20
12.06.2025¦10:48:21.259 | 0 | 0 | 0 | 0 | 0 | 1 | 0 | 0 | 0 | 20 | 0 | 0 | 0 | 0 | 0 | 1 | 0 | 0 | 0 | 20
12.06.2025¦10:48:22.259 | 0 | 0 | 0 | 0 | 0 | 1 | 0 | 0 | 0 | 20 | 0 | 0 | 0 | 0 | 0 | 1 | 0 | 0 | 0 | 20
12.06.2025¦10:48:23.260 | 0 | 0 | 0 | 0 | 0 | 1 | 0 | 0 | 0 | 20 | 0 | 0 | 0 | 0 | 0 | 1 | 0 | 0 | 0 | 20
12.06.2025¦10:48:24.260 | 0 | 0 | 0 | 0 | 0 | 1 | 0 | 0 | 0 | 20 | 0 | 0 | 0 | 0 | 0 | 1 | 0 | 0 | 0 | 20
12.06.2025¦10:48:25.259 | 0 | 0 | 0 | 0 | 0 | 1 | 0 | 0 | 0 | 20 | 0 | 0 | 0 | 0 | 0 | 1 | 0 | 0 | 0 | 20
12.06.2025¦10:48:26.260 | 0 | 0 | 0 | 0 | 0 | 1 | 0 | 0 | 0 | 20 | 0 | 0 | 0 | 0 | 0 | 1 | 0 | 0 | 0 | 20
12.06.2025¦10:48:27.260 | 0 | 0 | 0 | 0 | 0 | 1 | 0 | 0 | 0 | 20 | 0 | 0 | 0 | 0 | 0 | 1 | 0 | 0 | 0 | 20
12.06.2025¦10:48:28.260 | 0 | 0 | 0 | 0 | 0 | 1 | 0 | 0 | 0 | 20 | 0 | 0 | 0 | 0 | 0 | 1 | 0 | 0 | 0 | 20
12.06.2025¦10:48:29.260 | 0 | 0 | 0 | 0 | 0 | 1 | 0 | 0 | 0 | 20 | 0 | 0 | 0 | 0 | 0 | 1 | 0 | 0 | 0 | 20
12.06.2025¦10:48:30.259 | 0 | 0 | 0 | 0 | 0 | 1 | 0 | 0 | 0 | 20 | 0 | 0 | 0 | 0 | 0 | 1 | 0 | 0 | 0 | 20
12.06.2025¦10:48:31.259 | 0 | 0 | 0 | 0 | 0 | 1 | 0 | 0 | 0 | 20 | 0 | 0 | 0 | 0 | 0 | 1 | 0 | 0 | 0 | 20
12.06.2025¦10:48:32.260 | 0 | 0 | 0 | 0 | 0 | 4 | 10.1436 | 10.1436 | 0 | 30 | 0 | 0 | 0 | 0 | 0 | 1 | 0 | 0 | 0 | 20
12.06.2025¦10:48:33.260 | 0 | 0 | 0 | 0 | 0 | 4 | 14.4096 | 14.4096 | 0.0559 | 30 | 0 | 0 | 0 | 0 | 0 | 4 | 14.3148 | 14.3148 | 0 | 30
12.06.2025¦10:48:34.260 | 0 | 0 | 0 | 0 | 0 | 4 | 19.2918 | 19.2918 | 0.602 | 30 | 0 | 0 | 0 | 0 | 0 | 4 | 19.0548 | 19.0548 | 0 | 30
12.06.2025¦10:48:35.260 | 0 | 0 | 0 | 0 | 0 | 4 | 19.2918 | 19.2918 | 0.602 | 30 | 0 | 0 | 0 | 0 | 0 | 4 | 19.0548 | 19.0548 | 0 | 30
12.06.2025¦10:48:36.259 | 0 | 0 | 0 | 0 | 0 | 4 | 24.411 | 24.411 | 1.6383 | 30 | 0 | 0 | 0 | 0 | 0 | 4 | 23.7474 | 23.7474 | 0 | 30
12.06.2025¦10:48:37.259 | 0 | 0 | 0 | 0 | 0 | 4 | 25.6434 | 25.6434 | 1.9178 | 30 | 0 | 0 | 0 | 0 | 0 | 4 | 25.0746 | 25.0746 | 0 | 30
12.06.2025¦10:48:38.259 | 0 | 0 | 0 | 0 | 0 | 99 | 0 | 0 | 0 | 30 | 0 | 0 | 0 | 0 | 0 | 99 | 0 | 0 | 0 | 30
12.06.2025¦10:48:39.260 | 0 | 0 | 0 | 0 | 0 | 4 | 8.4846 | 8.4846 | 0 | 30 | 0 | 0 | 0 | 0 | 0 | 4 | 8.9112 | 8.9112 | 0 | 30
12.06.2025¦10:48:40.260 | 0 | 0 | 0 | 0 | 0 | 4 | 8.4846 | 8.4846 | 0 | 30 | 0 | 0 | 0 | 0 | 0 | 4 | 8.9112 | 8.9112 | 0 | 30
12.06.2025¦10:48:41.260 | 0 | 0 | 0 | 0 | 0 | 4 | 18.2964 | 18.2964 | 0.2881 | 30 | 0 | 0 | 0 | 0 | 0 | 4 | 18.1068 | 18.1068 | 0 | 30
12.06.2025¦10:48:42.261 | 0 | 0 | 0 | 0 | 0 | 4 | 23.3208 | 23.3208 | 0.6364 | 30 | 0 | 0 | 0 | 0 | 0 | 4 | 22.9416 | 22.9416 | 0.4859 | 30
12.06.2025¦10:48:43.260 | 0 | 0 | 0 | 0 | 0 | 4 | 28.203 | 28.203 | 0.0817 | 30 | 0 | 0 | 0 | 0 | 0 | 4 | 27.966 | 27.966 | 1.892 | 30
12.06.2025¦10:48:44.259 | 0 | 0 | 0 | 0 | 0 | 4 | 28.203 | 28.203 | 0.0817 | 30 | 0 | 0 | 0 | 0 | 0 | 4 | 27.966 | 27.966 | 1.892 | 30
12.06.2025¦10:48:45.260 | 0 | 0 | 0 | 0 | 0 | 4 | 28.44 | 28.44 | 0 | 30 | 0 | 0 | 0 | 0 | 0 | 4 | 27.729 | 27.729 | 1.9608 | 30
12.06.2025¦10:48:46.260 | 0 | 0 | 0 | 0 | 0 | 4 | 25.596 | 25.596 | 0 | 30 | 0 | 0 | 0 | 0 | 0 | 4 | 24.9324 | 24.9324 | 1.2642 | 30
12.06.2025¦10:48:47.261 | 0 | 0 | 0 | 0 | 0 | 4 | 25.6434 | 25.6434 | 0 | 30 | 0 | 0 | 0 | 0 | 0 | 4 | 24.9324 | 24.9324 | 1.2384 | 30
12.06.2025¦10:48:48.259 | 0 | 0 | 0 | 0 | 0 | 4 | 25.6434 | 25.6434 | 0 | 30 | 0 | 0 | 0 | 0 | 0 | 4 | 24.9324 | 24.9324 | 1.2384 | 30
12.06.2025¦10:48:49.261 | 0 | 0 | 0 | 0 | 0 | 4 | 25.596 | 25.596 | 0 | 30 | 0 | 0 | 0 | 0 | 0 | 4 | 25.122 | 25.122 | 1.1825 | 30
12.06.2025¦10:48:50.259 | 0 | 0 | 0 | 0 | 0 | 4 | 25.596 | 25.596 | 0 | 30 | 0 | 0 | 0 | 0 | 0 | 4 | 25.122 | 25.122 | 1.1825 | 30
12.06.2025¦10:48:51.259 | 0 | 0 | 0 | 0 | 0 | 4 | 25.596 | 25.596 | 0 | 30 | 0 | 0 | 0 | 0 | 0 | 4 | 24.9798 | 24.9798 | 1.1223 | 30
12.06.2025¦10:48:52.260 | 0 | 0 | 0 | 0 | 0 | 4 | 25.596 | 25.596 | 0 | 30 | 0 | 0 | 0 | 0 | 0 | 4 | 24.9798 | 24.9798 | 1.0578 | 30
12.06.2025¦10:48:53.260 | 0 | 0 | 0 | 0 | 0 | 4 | 25.9752 | 25.9752 | 1.0578 | 30 | 0 | 0 | 0 | 0 | 0 | 4 | 25.0272 | 25.0272 | 0 | 30
12.06.2025¦10:48:54.260 | 0 | 0 | 0 | 0 | 0 | 4 | 25.9752 | 25.9752 | 1.0578 | 30 | 0 | 0 | 0 | 0 | 0 | 4 | 25.0272 | 25.0272 | 0 | 30
12.06.2025¦10:48:55.259 | 0 | 0 | 0 | 0 | 0 | 4 | 25.9752 | 25.9752 | 1.1567 | 30 | 0 | 0 | 0 | 0 | 0 | 4 | 25.0272 | 25.0272 | 0 | 30
12.06.2025¦10:48:56.261 | 0 | 0 | 0 | 0 | 0 | 4 | 26.6388 | 26.6388 | 0 | 30 | 0 | 0 | 0 | 0 | 0 | 4 | 25.9278 | 25.9278 | 1.2513 | 30
12.06.2025¦10:48:57.260 | 0 | 0 | 0 | 0 | 0 | 4 | 26.6388 | 26.6388 | 0 | 30 | 0 | 0 | 0 | 0 | 0 | 4 | 25.9278 | 25.9278 | 1.2513 | 30
12.06.2025¦10:48:58.260 | 0 | 0 | 0 | 0 | 0 | 4 | 26.6388 | 26.6388 | 0 | 30 | 0 | 0 | 0 | 0 | 0 | 4 | 26.0226 | 26.0226 | 1.2599 | 30
12.06.2025¦10:48:59.259 | 0 | 0 | 0 | 0 | 0 | 4 | 26.6388 | 26.6388 | 0 | 30 | 0 | 0 | 0 | 0 | 0 | 4 | 26.0226 | 26.0226 | 1.2599 | 30
12.06.2025¦10:49:00.260 | 0 | 0 | 0 | 0 | 0 | 4 | 26.5914 | 26.5914 | 0 | 30 | 0 | 0 | 0 | 0 | 0 | 4 | 25.9752 | 25.9752 | 1.2728 | 30
12.06.2025¦10:49:01.260 | 0 | 0 | 0 | 0 | 0 | 4 | 26.6388 | 26.6388 | 0 | 30 | 0 | 0 | 0 | 0 | 0 | 4 | 25.9752 | 25.9752 | 1.2427 | 30
12.06.2025¦10:49:02.259 | 0 | 0 | 0 | 0 | 0 | 4 | 26.6388 | 26.6388 | 0 | 30 | 0 | 0 | 0 | 0 | 0 | 4 | 25.9752 | 25.9752 | 1.2427 | 30
12.06.2025¦10:49:03.260 | 0 | 0 | 0 | 0 | 0 | 4 | 26.6388 | 26.6388 | 0 | 30 | 0 | 0 | 0 | 0 | 0 | 4 | 25.9278 | 25.9278 | 1.2513 | 30
12.06.2025¦10:49:04.260 | 0 | 0 | 0 | 0 | 0 | 4 | 26.6388 | 26.6388 | 0 | 30 | 0 | 0 | 0 | 0 | 0 | 4 | 25.9752 | 25.9752 | 1.2255 | 30
12.06.2025¦10:49:05.259 | 0 | 0 | 0 | 0 | 0 | 4 | 26.6388 | 26.6388 | 0 | 30 | 0 | 0 | 0 | 0 | 0 | 4 | 25.9752 | 25.9752 | 1.2255 | 30
12.06.2025¦10:49:06.259 | 0 | 0 | 0 | 0 | 0 | 4 | 26.6388 | 26.6388 | 0 | 30 | 0 | 0 | 0 | 0 | 0 | 4 | 26.0226 | 26.0226 | 1.2341 | 30
12.06.2025¦10:49:07.260 | 0 | 0 | 0 | 0 | 0 | 4 | 26.6388 | 26.6388 | 0 | 30 | 0 | 0 | 0 | 0 | 0 | 4 | 26.0226 | 26.0226 | 1.2212 | 30
12.06.2025¦10:49:08.259 | 0 | 0 | 0 | 0 | 0 | 4 | 26.6388 | 26.6388 | 0 | 30 | 0 | 0 | 0 | 0 | 0 | 4 | 26.0226 | 26.0226 | 1.2212 | 30
12.06.2025¦10:49:09.260 | 0 | 0 | 0 | 0 | 0 | 4 | 26.6388 | 26.6388 | 0 | 30 | 0 | 0 | 0 | 0 | 0 | 4 | 25.9278 | 25.9278 | 1.1911 | 30
12.06.2025¦10:49:10.261 | 0 | 0 | 0 | 0 | 0 | 4 | 26.6388 | 26.6388 | 0 | 30 | 0 | 0 | 0 | 0 | 0 | 4 | 25.9752 | 25.9752 | 1.1825 | 30
12.06.2025¦10:49:11.260 | 0 | 0 | 0 | 0 | 0 | 4 | 26.6388 | 26.6388 | 0 | 30 | 0 | 0 | 0 | 0 | 0 | 4 | 26.0226 | 26.0226 | 1.1653 | 30
| OekoSolve | OekoSolve | OekoSolve | OekoSolve | OekoSolve | OekoSolve | OekoSolve | OekoSolve | OekoSolve | OekoSolve | OekoSolve | OekoSolve | OekoSolve | OekoSolve | OekoSolve | OekoSolve | OekoSolve | OekoSolve | OekoSolve | OekoSolve
| EnMeter_Prec1 | EnMeter_Prec1 | EnMeter_Prec1 | EnMeter_Prec1 | EnMeter_Prec1 | EnMeter_Prec1 | EnMeter_Prec1 | EnMeter_Prec1 | EnMeter_Prec1 | EnMeter_Prec1 | EnMeter_Prec2 | EnMeter_Prec2 | EnMeter_Prec2 | EnMeter_Prec2 | EnMeter_Prec2 | EnMeter_Prec2 | EnMeter_Prec2 | EnMeter_Prec2 | EnMeter_Prec2 | EnMeter_Prec2
| Prec1 P:W | Prec1 WTotal:kWh | Prec1 WDay:kWh | Prec1 WMonth:kWh | Prec1 WYear:kWh | Prec1 State:0 no info available¦1 Off¦2 Startup¦3 Ready¦4 On¦5 Charge¦6 Discharge¦7 Batt Low or Full¦8 Batt Full¦9 Batt low¦10 Finished¦11 Island¦12 Waiting¦91 Maintenance¦99 ERROR | Prec1 Spec Signal | Prec1 V:kV | Prec1 I:mA | Prec1 Info:0 Bit0¦1 Bit1¦2 Bit2¦3 Bit3¦4 HS Ein¦5 Freigabe / Abdeckung vorhanden¦6 Temp. Fühler aktiv¦7 Temp. Fühler unterbrochen¦8 Bit8¦9 Bit9¦10 Bit10¦11 Bit11¦12 Bit12¦13 Bit13¦14 Bit14¦15 Bit15¦ | Prec2 P:W | Prec2 WTotal:kWh | Prec2 WDay:kWh | Prec2 WMonth:kWh | Prec2 WYear:kWh | Prec2 State:0 no info available¦1 Off¦2 Startup¦3 Ready¦4 On¦5 Charge¦6 Discharge¦7 Batt Low or Full¦8 Batt Full¦9 Batt low¦10 Finished¦11 Island¦12 Waiting¦91 Maintenance¦99 ERROR | Prec2 Spec Signal | Prec2 V:kV | Prec2 I:mA | Prec2 Info:0 Bit0¦1 Bit1¦2 Bit2¦3 Bit3¦4 HS Ein¦5 Freigabe / Abdeckung vorhanden¦6 Temp. Fühler aktiv¦7 Temp. Fühler unterbrochen¦8 Bit8¦9 Bit9¦10 Bit10¦11 Bit11¦12 Bit12¦13 Bit13¦14 Bit14¦15 Bit15¦
12.06.2025¦10:48:42.261 | 0 | 0 | 0 | 0 | 0 | 4 | 23.3208 | 23.3208 | 0.6364 | 30 | 0 | 0 | 0 | 0 | 0 | 4 | 22.9416 | 22.9416 | 0.4859 | 30
12.06.2025¦10:48:43.260 | 0 | 0 | 0 | 0 | 0 | 4 | 28.203 | 28.203 | 0.0817 | 30 | 0 | 0 | 0 | 0 | 0 | 4 | 27.966 | 27.966 | 1.892 | 30
12.06.2025¦10:48:44.259 | 0 | 0 | 0 | 0 | 0 | 4 | 28.203 | 28.203 | 0.0817 | 30 | 0 | 0 | 0 | 0 | 0 | 4 | 27.966 | 27.966 | 1.892 | 30
12.06.2025¦10:48:45.260 | 0 | 0 | 0 | 0 | 0 | 4 | 28.44 | 28.44 | 0 | 30 | 0 | 0 | 0 | 0 | 0 | 4 | 27.729 | 27.729 | 1.9608 | 30
12.06.2025¦10:48:46.260 | 0 | 0 | 0 | 0 | 0 | 4 | 25.596 | 25.596 | 0 | 30 | 0 | 0 | 0 | 0 | 0 | 4 | 24.9324 | 24.9324 | 1.2642 | 30
12.06.2025¦10:48:47.261 | 0 | 0 | 0 | 0 | 0 | 4 | 25.6434 | 25.6434 | 0 | 30 | 0 | 0 | 0 | 0 | 0 | 4 | 24.9324 | 24.9324 | 1.2384 | 30
12.06.2025¦10:48:48.259 | 0 | 0 | 0 | 0 | 0 | 4 | 25.6434 | 25.6434 | 0 | 30 | 0 | 0 | 0 | 0 | 0 | 4 | 24.9324 | 24.9324 | 1.2384 | 30
12.06.2025¦10:48:49.261 | 0 | 0 | 0 | 0 | 0 | 4 | 25.596 | 25.596 | 0 | 30 | 0 | 0 | 0 | 0 | 0 | 4 | 25.122 | 25.122 | 1.1825 | 30
12.06.2025¦10:48:50.259 | 0 | 0 | 0 | 0 | 0 | 4 | 25.596 | 25.596 | 0 | 30 | 0 | 0 | 0 | 0 | 0 | 4 | 25.122 | 25.122 | 1.1825 | 30
12.06.2025¦10:48:51.259 | 0 | 0 | 0 | 0 | 0 | 4 | 25.596 | 25.596 | 0 | 30 | 0 | 0 | 0 | 0 | 0 | 4 | 24.9798 | 24.9798 | 1.1223 | 30
12.06.2025¦10:48:52.260 | 0 | 0 | 0 | 0 | 0 | 4 | 25.596 | 25.596 | 0 | 30 | 0 | 0 | 0 | 0 | 0 | 4 | 24.9798 | 24.9798 | 1.0578 | 30
12.06.2025¦10:48:53.260 | 0 | 0 | 0 | 0 | 0 | 4 | 25.9752 | 25.9752 | 1.0578 | 30 | 0 | 0 | 0 | 0 | 0 | 4 | 25.0272 | 25.0272 | 0 | 30
12.06.2025¦10:48:54.260 | 0 | 0 | 0 | 0 | 0 | 4 | 25.9752 | 25.9752 | 1.0578 | 30 | 0 | 0 | 0 | 0 | 0 | 4 | 25.0272 | 25.0272 | 0 | 30
12.06.2025¦10:48:55.259 | 0 | 0 | 0 | 0 | 0 | 4 | 25.9752 | 25.9752 | 1.1567 | 30 | 0 | 0 | 0 | 0 | 0 | 4 | 25.0272 | 25.0272 | 0 | 30
12.06.2025¦10:48:56.261 | 0 | 0 | 0 | 0 | 0 | 4 | 26.6388 | 26.6388 | 0 | 30 | 0 | 0 | 0 | 0 | 0 | 4 | 25.9278 | 25.9278 | 1.2513 | 30
12.06.2025¦10:48:57.260 | 0 | 0 | 0 | 0 | 0 | 4 | 26.6388 | 26.6388 | 0 | 30 | 0 | 0 | 0 | 0 | 0 | 4 | 25.9278 | 25.9278 | 1.2513 | 30
12.06.2025¦10:48:58.260 | 0 | 0 | 0 | 0 | 0 | 4 | 26.6388 | 26.6388 | 0 | 30 | 0 | 0 | 0 | 0 | 0 | 4 | 26.0226 | 26.0226 | 1.2599 | 30
12.06.2025¦10:48:59.259 | 0 | 0 | 0 | 0 | 0 | 4 | 26.6388 | 26.6388 | 0 | 30 | 0 | 0 | 0 | 0 | 0 | 4 | 26.0226 | 26.0226 | 1.2599 | 30
12.06.2025¦10:49:00.260 | 0 | 0 | 0 | 0 | 0 | 4 | 26.5914 | 26.5914 | 0 | 30 | 0 | 0 | 0 | 0 | 0 | 4 | 25.9752 | 25.9752 | 1.2728 | 30
12.06.2025¦10:49:01.260 | 0 | 0 | 0 | 0 | 0 | 4 | 26.6388 | 26.6388 | 0 | 30 | 0 | 0 | 0 | 0 | 0 | 4 | 25.9752 | 25.9752 | 1.2427 | 30
12.06.2025¦10:49:02.259 | 0 | 0 | 0 | 0 | 0 | 4 | 26.6388 | 26.6388 | 0 | 30 | 0 | 0 | 0 | 0 | 0 | 4 | 25.9752 | 25.9752 | 1.2427 | 30
12.06.2025¦10:49:03.260 | 0 | 0 | 0 | 0 | 0 | 4 | 26.6388 | 26.6388 | 0 | 30 | 0 | 0 | 0 | 0 | 0 | 4 | 25.9278 | 25.9278 | 1.2513 | 30
12.06.2025¦10:49:04.260 | 0 | 0 | 0 | 0 | 0 | 4 | 26.6388 | 26.6388 | 0 | 30 | 0 | 0 | 0 | 0 | 0 | 4 | 25.9752 | 25.9752 | 1.2255 | 30
12.06.2025¦10:49:05.259 | 0 | 0 | 0 | 0 | 0 | 4 | 26.6388 | 26.6388 | 0 | 30 | 0 | 0 | 0 | 0 | 0 | 4 | 25.9752 | 25.9752 | 1.2255 | 30
12.06.2025¦10:49:06.259 | 0 | 0 | 0 | 0 | 0 | 4 | 26.6388 | 26.6388 | 0 | 30 | 0 | 0 | 0 | 0 | 0 | 4 | 26.0226 | 26.0226 | 1.2341 | 30
12.06.2025¦10:49:07.260 | 0 | 0 | 0 | 0 | 0 | 4 | 26.6388 | 26.6388 | 0 | 30 | 0 | 0 | 0 | 0 | 0 | 4 | 26.0226 | 26.0226 | 1.2212 | 30
12.06.2025¦10:49:08.259 | 0 | 0 | 0 | 0 | 0 | 4 | 26.6388 | 26.6388 | 0 | 30 | 0 | 0 | 0 | 0 | 0 | 4 | 26.0226 | 26.0226 | 1.2212 | 30
12.06.2025¦10:49:09.260 | 0 | 0 | 0 | 0 | 0 | 4 | 26.6388 | 26.6388 | 0 | 30 | 0 | 0 | 0 | 0 | 0 | 4 | 25.9278 | 25.9278 | 1.1911 | 30
12.06.2025¦10:49:10.261 | 0 | 0 | 0 | 0 | 0 | 4 | 26.6388 | 26.6388 | 0 | 30 | 0 | 0 | 0 | 0 | 0 | 4 | 25.9752 | 25.9752 | 1.1825 | 30
12.06.2025¦10:49:11.260 | 0 | 0 | 0 | 0 | 0 | 4 | 26.6388 | 26.6388 | 0 | 30 | 0 | 0 | 0 | 0 | 0 | 4 | 26.0226 | 26.0226 | 1.1653 | 30
12.06.2025¦10:49:12.260 | 0 | 0 | 0 | 0 | 0 | 4 | 26.6388 | 26.6388 | 0 | 30 | 0 | 0 | 0 | 0 | 0 | 4 | 25.9752 | 25.9752 | 1.1653 | 30
12.06.2025¦10:49:13.260 | 0 | 0 | 0 | 0 | 0 | 4 | 26.6388 | 26.6388 | 0 | 30 | 0 | 0 | 0 | 0 | 0 | 4 | 25.9752 | 25.9752 | 1.1696 | 30
12.06.2025¦10:49:14.259 | 0 | 0 | 0 | 0 | 0 | 4 | 26.5914 | 26.5914 | 0 | 30 | 0 | 0 | 0 | 0 | 0 | 4 | 25.9752 | 25.9752 | 1.1481 | 30
12.06.2025¦10:49:15.260 | 0 | 0 | 0 | 0 | 0 | 4 | 26.5914 | 26.5914 | 0 | 30 | 0 | 0 | 0 | 0 | 0 | 4 | 25.9752 | 25.9752 | 1.1481 | 30
12.06.2025¦10:49:16.259 | 0 | 0 | 0 | 0 | 0 | 4 | 26.6388 | 26.6388 | 0 | 30 | 0 | 0 | 0 | 0 | 0 | 4 | 25.9752 | 25.9752 | 1.161 | 30
12.06.2025¦10:49:17.261 | 0 | 0 | 0 | 0 | 0 | 4 | 26.6388 | 26.6388 | 0 | 30 | 0 | 0 | 0 | 0 | 0 | 4 | 25.9752 | 25.9752 | 1.1481 | 30
12.06.2025¦10:49:18.260 | 0 | 0 | 0 | 0 | 0 | 4 | 26.6388 | 26.6388 | 0 | 30 | 0 | 0 | 0 | 0 | 0 | 4 | 26.0226 | 26.0226 | 1.1309 | 30
12.06.2025¦10:49:19.259 | 0 | 0 | 0 | 0 | 0 | 4 | 26.6388 | 26.6388 | 0 | 30 | 0 | 0 | 0 | 0 | 0 | 4 | 26.0226 | 26.0226 | 1.1309 | 30
12.06.2025¦10:49:20.259 | 0 | 0 | 0 | 0 | 0 | 4 | 26.6388 | 26.6388 | 0 | 30 | 0 | 0 | 0 | 0 | 0 | 4 | 26.0226 | 26.0226 | 1.1266 | 30
12.06.2025¦10:49:21.259 | 0 | 0 | 0 | 0 | 0 | 4 | 26.6388 | 26.6388 | 0 | 30 | 0 | 0 | 0 | 0 | 0 | 4 | 25.9752 | 25.9752 | 1.1481 | 30
12.06.2025¦10:49:22.261 | 0 | 0 | 0 | 0 | 0 | 4 | 26.6388 | 26.6388 | 0 | 30 | 0 | 0 | 0 | 0 | 0 | 4 | 25.8804 | 25.8804 | 1.1653 | 30
12.06.2025¦10:49:23.260 | 0 | 0 | 0 | 0 | 0 | 4 | 26.9706 | 26.9706 | 1.0664 | 30 | 0 | 0 | 0 | 0 | 0 | 4 | 25.9752 | 25.9752 | 0.0516 | 30
12.06.2025¦10:49:24.261 | 0 | 0 | 0 | 0 | 0 | 4 | 27.018 | 27.018 | 1.1266 | 30 | 0 | 0 | 0 | 0 | 0 | 4 | 26.0226 | 26.0226 | 0.0473 | 30
12.06.2025¦10:49:25.259 | 0 | 0 | 0 | 0 | 0 | 4 | 27.018 | 27.018 | 1.1266 | 30 | 0 | 0 | 0 | 0 | 0 | 4 | 26.0226 | 26.0226 | 0.0473 | 30
12.06.2025¦10:49:26.260 | 0 | 0 | 0 | 0 | 0 | 4 | 27.6342 | 27.6342 | 0 | 30 | 0 | 0 | 0 | 0 | 0 | 4 | 26.8758 | 26.8758 | 1.3631 | 30
12.06.2025¦10:49:27.260 | 0 | 0 | 0 | 0 | 0 | 4 | 27.5868 | 27.5868 | 0 | 30 | 0 | 0 | 0 | 0 | 0 | 4 | 27.018 | 27.018 | 1.4405 | 30
12.06.2025¦10:49:28.259 | 0 | 0 | 0 | 0 | 0 | 4 | 27.5868 | 27.5868 | 0 | 30 | 0 | 0 | 0 | 0 | 0 | 4 | 27.018 | 27.018 | 1.4405 | 30
12.06.2025¦10:49:29.260 | 0 | 0 | 0 | 0 | 0 | 4 | 27.6342 | 27.6342 | 0 | 30 | 0 | 0 | 0 | 0 | 0 | 4 | 27.018 | 27.018 | 1.3545 | 30
12.06.2025¦10:49:30.259 | 0 | 0 | 0 | 0 | 0 | 4 | 27.6342 | 27.6342 | 0 | 30 | 0 | 0 | 0 | 0 | 0 | 4 | 27.018 | 27.018 | 1.3545 | 30
12.06.2025¦10:49:31.261 | 0 | 0 | 0 | 0 | 0 | 4 | 27.966 | 27.966 | 1.1739 | 30 | 0 | 0 | 0 | 0 | 0 | 4 | 26.8758 | 26.8758 | 0.2666 | 30
12.06.2025¦10:49:32.259 | 0 | 0 | 0 | 0 | 0 | 4 | 27.966 | 27.966 | 1.1739 | 30 | 0 | 0 | 0 | 0 | 0 | 4 | 26.8758 | 26.8758 | 0.2666 | 30
12.06.2025¦10:49:33.260 | 0 | 0 | 0 | 0 | 0 | 4 | 28.677 | 28.677 | 0 | 30 | 0 | 0 | 0 | 0 | 0 | 4 | 27.9186 | 27.9186 | 1.6856 | 30
12.06.2025¦10:49:34.260 | 0 | 0 | 0 | 0 | 0 | 4 | 28.6296 | 28.6296 | 0 | 30 | 0 | 0 | 0 | 0 | 0 | 4 | 27.966 | 27.966 | 1.7114 | 30
12.06.2025¦10:49:35.259 | 0 | 0 | 0 | 0 | 0 | 4 | 28.6296 | 28.6296 | 0 | 30 | 0 | 0 | 0 | 0 | 0 | 4 | 27.966 | 27.966 | 1.7114 | 30
12.06.2025¦10:49:36.261 | 0 | 0 | 0 | 0 | 0 | 4 | 28.6296 | 28.6296 | 0 | 30 | 0 | 0 | 0 | 0 | 0 | 4 | 28.0134 | 28.0134 | 1.6942 | 30
12.06.2025¦10:49:37.260 | 0 | 0 | 0 | 0 | 0 | 4 | 28.6296 | 28.6296 | 0 | 30 | 0 | 0 | 0 | 0 | 0 | 4 | 27.9186 | 27.9186 | 1.7157 | 30
12.06.2025¦10:49:38.259 | 0 | 0 | 0 | 0 | 0 | 4 | 28.6296 | 28.6296 | 0 | 30 | 0 | 0 | 0 | 0 | 0 | 4 | 27.9186 | 27.9186 | 1.7157 | 30
12.06.2025¦10:49:39.259 | 0 | 0 | 0 | 0 | 0 | 4 | 28.6296 | 28.6296 | 0 | 30 | 0 | 0 | 0 | 0 | 0 | 4 | 27.9186 | 27.9186 | 1.7329 | 30
12.06.2025¦10:49:40.259 | 0 | 0 | 0 | 0 | 0 | 4 | 28.6296 | 28.6296 | 0 | 30 | 0 | 0 | 0 | 0 | 0 | 4 | 27.966 | 27.966 | 1.72 | 30
12.06.2025¦10:49:41.259 | 0 | 0 | 0 | 0 | 0 | 4 | 28.6296 | 28.6296 | 0 | 30 | 0 | 0 | 0 | 0 | 0 | 4 | 27.966 | 27.966 | 1.6942 | 30
| OekoSolve | OekoSolve | OekoSolve | OekoSolve | OekoSolve | OekoSolve | OekoSolve | OekoSolve | OekoSolve | OekoSolve | OekoSolve | OekoSolve | OekoSolve | OekoSolve | OekoSolve | OekoSolve | OekoSolve | OekoSolve | OekoSolve | OekoSolve
| EnMeter_Prec1 | EnMeter_Prec1 | EnMeter_Prec1 | EnMeter_Prec1 | EnMeter_Prec1 | EnMeter_Prec1 | EnMeter_Prec1 | EnMeter_Prec1 | EnMeter_Prec1 | EnMeter_Prec1 | EnMeter_Prec2 | EnMeter_Prec2 | EnMeter_Prec2 | EnMeter_Prec2 | EnMeter_Prec2 | EnMeter_Prec2 | EnMeter_Prec2 | EnMeter_Prec2 | EnMeter_Prec2 | EnMeter_Prec2
| Prec1 P:W | Prec1 WTotal:kWh | Prec1 WDay:kWh | Prec1 WMonth:kWh | Prec1 WYear:kWh | Prec1 State:0 no info available¦1 Off¦2 Startup¦3 Ready¦4 On¦5 Charge¦6 Discharge¦7 Batt Low or Full¦8 Batt Full¦9 Batt low¦10 Finished¦11 Island¦12 Waiting¦91 Maintenance¦99 ERROR | Prec1 Spec Signal | Prec1 V:kV | Prec1 I:mA | Prec1 Info:0 Bit0¦1 Bit1¦2 Bit2¦3 Bit3¦4 HS Ein¦5 Freigabe / Abdeckung vorhanden¦6 Temp. Fühler aktiv¦7 Temp. Fühler unterbrochen¦8 Bit8¦9 Bit9¦10 Bit10¦11 Bit11¦12 Bit12¦13 Bit13¦14 Bit14¦15 Bit15¦ | Prec2 P:W | Prec2 WTotal:kWh | Prec2 WDay:kWh | Prec2 WMonth:kWh | Prec2 WYear:kWh | Prec2 State:0 no info available¦1 Off¦2 Startup¦3 Ready¦4 On¦5 Charge¦6 Discharge¦7 Batt Low or Full¦8 Batt Full¦9 Batt low¦10 Finished¦11 Island¦12 Waiting¦91 Maintenance¦99 ERROR | Prec2 Spec Signal | Prec2 V:kV | Prec2 I:mA | Prec2 Info:0 Bit0¦1 Bit1¦2 Bit2¦3 Bit3¦4 HS Ein¦5 Freigabe / Abdeckung vorhanden¦6 Temp. Fühler aktiv¦7 Temp. Fühler unterbrochen¦8 Bit8¦9 Bit9¦10 Bit10¦11 Bit11¦12 Bit12¦13 Bit13¦14 Bit14¦15 Bit15¦
12.06.2025¦10:49:42.260 | 0 | 0 | 0 | 0 | 0 | 4 | 28.6296 | 28.6296 | 0 | 30 | 0 | 0 | 0 | 0 | 0 | 4 | 27.966 | 27.966 | 1.6942 | 30
12.06.2025¦10:49:43.261 | 0 | 0 | 0 | 0 | 0 | 1 | 0 | 0 | 0 | 20 | 0 | 0 | 0 | 0 | 0 | 4 | 28.0134 | 28.0134 | 1.6727 | 30
12.06.2025¦10:49:44.259 | 0 | 0 | 0 | 0 | 0 | 1 | 0 | 0 | 0 | 20 | 0 | 0 | 0 | 0 | 0 | 4 | 28.0134 | 28.0134 | 1.6727 | 30
12.06.2025¦10:49:45.261 | 0 | 0 | 0 | 0 | 0 | 1 | 0 | 0 | 0 | 20 | 0 | 0 | 0 | 0 | 0 | 1 | 0 | 0 | 0 | 20
12.06.2025¦10:49:46.260 | 0 | 0 | 0 | 0 | 0 | 1 | 0 | 0 | 0 | 20 | 0 | 0 | 0 | 0 | 0 | 1 | 0 | 0 | 0 | 20
12.06.2025¦10:49:47.260 | 0 | 0 | 0 | 0 | 0 | 1 | 0 | 0 | 0 | 20 | 0 | 0 | 0 | 0 | 0 | 1 | 0 | 0 | 0 | 20
12.06.2025¦10:49:48.260 | 0 | 0 | 0 | 0 | 0 | 1 | 0 | 0 | 0 | 20 | 0 | 0 | 0 | 0 | 0 | 1 | 0 | 0 | 0 | 20
12.06.2025¦10:49:49.260 | 0 | 0 | 0 | 0 | 0 | 1 | 0 | 0 | 0 | 20 | 0 | 0 | 0 | 0 | 0 | 1 | 0 | 0 | 0 | 20
12.06.2025¦10:49:50.259 | 0 | 0 | 0 | 0 | 0 | 1 | 0 | 0 | 0 | 20 | 0 | 0 | 0 | 0 | 0 | 1 | 0 | 0 | 0 | 20
12.06.2025¦10:49:51.260 | 0 | 0 | 0 | 0 | 0 | 1 | 0 | 0 | 0 | 20 | 0 | 0 | 0 | 0 | 0 | 1 | 0 | 0 | 0 | 20
12.06.2025¦10:49:52.261 | 0 | 0 | 0 | 0 | 0 | 1 | 0 | 0 | 0 | 20 | 0 | 0 | 0 | 0 | 0 | 1 | 0 | 0 | 0 | 20
12.06.2025¦10:49:53.260 | 0 | 0 | 0 | 0 | 0 | 1 | 0 | 0 | 0 | 20 | 0 | 0 | 0 | 0 | 0 | 1 | 0 | 0 | 0 | 20
12.06.2025¦10:49:54.259 | 0 | 0 | 0 | 0 | 0 | 1 | 0 | 0 | 0 | 20 | 0 | 0 | 0 | 0 | 0 | 1 | 0 | 0 | 0 | 20
12.06.2025¦10:49:55.260 | 0 | 0 | 0 | 0 | 0 | 1 | 0 | 0 | 0 | 20 | 0 | 0 | 0 | 0 | 0 | 1 | 0 | 0 | 0 | 20
12.06.2025¦10:49:56.259 | 0 | 0 | 0 | 0 | 0 | 1 | 0 | 0 | 0 | 20 | 0 | 0 | 0 | 0 | 0 | 1 | 0 | 0 | 0 | 20
12.06.2025¦10:49:57.261 | 0 | 0 | 0 | 0 | 0 | 1 | 0 | 0 | 0 | 20 | 0 | 0 | 0 | 0 | 0 | 1 | 0 | 0 | 0 | 20
12.06.2025¦10:49:58.260 | 0 | 0 | 0 | 0 | 0 | 1 | 0 | 0 | 0 | 20 | 0 | 0 | 0 | 0 | 0 | 1 | 0 | 0 | 0 | 20
12.06.2025¦10:49:59.260 | 0 | 0 | 0 | 0 | 0 | 1 | 0 | 0 | 0 | 20 | 0 | 0 | 0 | 0 | 0 | 1 | 0 | 0 | 0 | 20
12.06.2025¦10:50:00.259 | 0 | 0 | 0 | 0 | 0 | 1 | 0 | 0 | 0 | 20 | 0 | 0 | 0 | 0 | 0 | 1 | 0 | 0 | 0 | 20
12.06.2025¦10:50:01.259 | 0 | 0 | 0 | 0 | 0 | 1 | 0 | 0 | 0 | 20 | 0 | 0 | 0 | 0 | 0 | 1 | 0 | 0 | 0 | 20
12.06.2025¦10:50:02.260 | 0 | 0 | 0 | 0 | 0 | 1 | 0 | 0 | 0 | 20 | 0 | 0 | 0 | 0 | 0 | 1 | 0 | 0 | 0 | 20
12.06.2025¦10:50:03.259 | 0 | 0 | 0 | 0 | 0 | 1 | 0 | 0 | 0 | 20 | 0 | 0 | 0 | 0 | 0 | 1 | 0 | 0 | 0 | 20
12.06.2025¦10:50:04.259 | 0 | 0 | 0 | 0 | 0 | 1 | 0 | 0 | 0 | 20 | 0 | 0 | 0 | 0 | 0 | 1 | 0 | 0 | 0 | 20
12.06.2025¦10:50:05.260 | 0 | 0 | 0 | 0 | 0 | 1 | 0 | 0 | 0 | 20 | 0 | 0 | 0 | 0 | 0 | 1 | 0 | 0 | 0 | 20
12.06.2025¦10:50:06.260 | 0 | 0 | 0 | 0 | 0 | 1 | 0 | 0 | 0 | 20 | 0 | 0 | 0 | 0 | 0 | 1 | 0 | 0 | 0 | 20
12.06.2025¦10:50:07.259 | 0 | 0 | 0 | 0 | 0 | 0 | 0 | 0 | 0 | 0 | 0 | 0 | 0 | 0 | 0 | 0 | 0 | 0 | 0 | 0
12.06.2025¦10:50:08.260 | 0 | 0 | 0 | 0 | 0 | 0 | 0 | 0 | 0 | 0 | 0 | 0 | 0 | 0 | 0 | 0 | 0 | 0 | 0 | 0
12.06.2025¦10:50:09.259 | 0 | 0 | 0 | 0 | 0 | 0 | 0 | 0 | 0 | 0 | 0 | 0 | 0 | 0 | 0 | 0 | 0 | 0 | 0 | 0
12.06.2025¦10:50:10.259 | 0 | 0 | 0 | 0 | 0 | 0 | 0 | 0 | 0 | 0 | 0 | 0 | 0 | 0 | 0 | 0 | 0 | 0 | 0 | 0
12.06.2025¦10:50:11.260 | 0 | 0 | 0 | 0 | 0 | 0 | 0 | 0 | 0 | 0 | 0 | 0 | 0 | 0 | 0 | 0 | 0 | 0 | 0 | 0
| OekoSolve | OekoSolve | OekoSolve | OekoSolve | OekoSolve | OekoSolve | OekoSolve | OekoSolve | OekoSolve | OekoSolve | OekoSolve | OekoSolve | OekoSolve | OekoSolve | OekoSolve | OekoSolve | OekoSolve | OekoSolve | OekoSolve | OekoSolve
| EnMeter_Prec1 | EnMeter_Prec1 | EnMeter_Prec1 | EnMeter_Prec1 | EnMeter_Prec1 | EnMeter_Prec1 | EnMeter_Prec1 | EnMeter_Prec1 | EnMeter_Prec1 | EnMeter_Prec1 | EnMeter_Prec2 | EnMeter_Prec2 | EnMeter_Prec2 | EnMeter_Prec2 | EnMeter_Prec2 | EnMeter_Prec2 | EnMeter_Prec2 | EnMeter_Prec2 | EnMeter_Prec2 | EnMeter_Prec2
| Prec1 P:W | Prec1 WTotal:kWh | Prec1 WDay:kWh | Prec1 WMonth:kWh | Prec1 WYear:kWh | Prec1 State:0 no info available¦1 Off¦2 Startup¦3 Ready¦4 On¦5 Charge¦6 Discharge¦7 Batt Low or Full¦8 Batt Full¦9 Batt low¦10 Finished¦11 Island¦12 Waiting¦91 Maintenance¦99 ERROR | Prec1 Spec Signal | Prec1 V:kV | Prec1 I:mA | Prec1 Info:0 Bit0¦1 Bit1¦2 Bit2¦3 Bit3¦4 HS Ein¦5 Freigabe / Abdeckung vorhanden¦6 Temp. Fühler aktiv¦7 Temp. Fühler unterbrochen¦8 Bit8¦9 Bit9¦10 Bit10¦11 Bit11¦12 Bit12¦13 Bit13¦14 Bit14¦15 Bit15¦ | Prec2 P:W | Prec2 WTotal:kWh | Prec2 WDay:kWh | Prec2 WMonth:kWh | Prec2 WYear:kWh | Prec2 State:0 no info available¦1 Off¦2 Startup¦3 Ready¦4 On¦5 Charge¦6 Discharge¦7 Batt Low or Full¦8 Batt Full¦9 Batt low¦10 Finished¦11 Island¦12 Waiting¦91 Maintenance¦99 ERROR | Prec2 Spec Signal | Prec2 V:kV | Prec2 I:mA | Prec2 Info:0 Bit0¦1 Bit1¦2 Bit2¦3 Bit3¦4 HS Ein¦5 Freigabe / Abdeckung vorhanden¦6 Temp. Fühler aktiv¦7 Temp. Fühler unterbrochen¦8 Bit8¦9 Bit9¦10 Bit10¦11 Bit11¦12 Bit12¦13 Bit13¦14 Bit14¦15 Bit15¦
| OekoSolve | OekoSolve | OekoSolve | OekoSolve | OekoSolve | OekoSolve | OekoSolve | OekoSolve | OekoSolve | OekoSolve | OekoSolve | OekoSolve | OekoSolve | OekoSolve | OekoSolve | OekoSolve | OekoSolve | OekoSolve | OekoSolve | OekoSolve
| EnMeter_Prec1 | EnMeter_Prec1 | EnMeter_Prec1 | EnMeter_Prec1 | EnMeter_Prec1 | EnMeter_Prec1 | EnMeter_Prec1 | EnMeter_Prec1 | EnMeter_Prec1 | EnMeter_Prec1 | EnMeter_Prec2 | EnMeter_Prec2 | EnMeter_Prec2 | EnMeter_Prec2 | EnMeter_Prec2 | EnMeter_Prec2 | EnMeter_Prec2 | EnMeter_Prec2 | EnMeter_Prec2 | EnMeter_Prec2
| Prec1 P:W | Prec1 WTotal:kWh | Prec1 WDay:kWh | Prec1 WMonth:kWh | Prec1 WYear:kWh | Prec1 State:0 no info available¦1 Off¦2 Startup¦3 Ready¦4 On¦5 Charge¦6 Discharge¦7 Batt Low or Full¦8 Batt Full¦9 Batt low¦10 Finished¦11 Island¦12 Waiting¦91 Maintenance¦99 ERROR | Prec1 Spec Signal | Prec1 V:kV | Prec1 I:mA | Prec1 Info:0 Bit0¦1 Bit1¦2 Bit2¦3 Bit3¦4 HS Ein¦5 Freigabe / Abdeckung vorhanden¦6 Temp. Fühler aktiv¦7 Temp. Fühler unterbrochen¦8 Bit8¦9 Bit9¦10 Bit10¦11 Bit11¦12 Bit12¦13 Bit13¦14 Bit14¦15 Bit15¦ | Prec2 P:W | Prec2 WTotal:kWh | Prec2 WDay:kWh | Prec2 WMonth:kWh | Prec2 WYear:kWh | Prec2 State:0 no info available¦1 Off¦2 Startup¦3 Ready¦4 On¦5 Charge¦6 Discharge¦7 Batt Low or Full¦8 Batt Full¦9 Batt low¦10 Finished¦11 Island¦12 Waiting¦91 Maintenance¦99 ERROR | Prec2 Spec Signal | Prec2 V:kV | Prec2 I:mA | Prec2 Info:0 Bit0¦1 Bit1¦2 Bit2¦3 Bit3¦4 HS Ein¦5 Freigabe / Abdeckung vorhanden¦6 Temp. Fühler aktiv¦7 Temp. Fühler unterbrochen¦8 Bit8¦9 Bit9¦10 Bit10¦11 Bit11¦12 Bit12¦13 Bit13¦14 Bit14¦15 Bit15¦
| OekoSolve | OekoSolve | OekoSolve | OekoSolve | OekoSolve | OekoSolve | OekoSolve | OekoSolve | OekoSolve | OekoSolve | OekoSolve | OekoSolve | OekoSolve | OekoSolve | OekoSolve | OekoSolve | OekoSolve | OekoSolve | OekoSolve | OekoSolve
| EnMeter_Prec1 | EnMeter_Prec1 | EnMeter_Prec1 | EnMeter_Prec1 | EnMeter_Prec1 | EnMeter_Prec1 | EnMeter_Prec1 | EnMeter_Prec1 | EnMeter_Prec1 | EnMeter_Prec1 | EnMeter_Prec2 | EnMeter_Prec2 | EnMeter_Prec2 | EnMeter_Prec2 | EnMeter_Prec2 | EnMeter_Prec2 | EnMeter_Prec2 | EnMeter_Prec2 | EnMeter_Prec2 | EnMeter_Prec2
| Prec1 P:W | Prec1 WTotal:kWh | Prec1 WDay:kWh | Prec1 WMonth:kWh | Prec1 WYear:kWh | Prec1 State:0 no info available¦1 Off¦2 Startup¦3 Ready¦4 On¦5 Charge¦6 Discharge¦7 Batt Low or Full¦8 Batt Full¦9 Batt low¦10 Finished¦11 Island¦12 Waiting¦91 Maintenance¦99 ERROR | Prec1 Spec Signal | Prec1 V:kV | Prec1 I:mA | Prec1 Info:0 Bit0¦1 Bit1¦2 Bit2¦3 Bit3¦4 HS Ein¦5 Freigabe / Abdeckung vorhanden¦6 Temp. Fühler aktiv¦7 Temp. Fühler unterbrochen¦8 Bit8¦9 Bit9¦10 Bit10¦11 Bit11¦12 Bit12¦13 Bit13¦14 Bit14¦15 Bit15¦ | Prec2 P:W | Prec2 WTotal:kWh | Prec2 WDay:kWh | Prec2 WMonth:kWh | Prec2 WYear:kWh | Prec2 State:0 no info available¦1 Off¦2 Startup¦3 Ready¦4 On¦5 Charge¦6 Discharge¦7 Batt Low or Full¦8 Batt Full¦9 Batt low¦10 Finished¦11 Island¦12 Waiting¦91 Maintenance¦99 ERROR | Prec2 Spec Signal | Prec2 V:kV | Prec2 I:mA | Prec2 Info:0 Bit0¦1 Bit1¦2 Bit2¦3 Bit3¦4 HS Ein¦5 Freigabe / Abdeckung vorhanden¦6 Temp. Fühler aktiv¦7 Temp. Fühler unterbrochen¦8 Bit8¦9 Bit9¦10 Bit10¦11 Bit11¦12 Bit12¦13 Bit13¦14 Bit14¦15 Bit15¦
12.06.2025¦10:51:12.260 | 0 | 0 | 0 | 0 | 0 | 0 | 0 | 0 | 0 | 0 | 0 | 0 | 0 | 0 | 0 | 0 | 0 | 0 | 0 | 0
12.06.2025¦10:51:13.259 | 0 | 0 | 0 | 0 | 0 | 0 | 0 | 0 | 0 | 0 | 0 | 0 | 0 | 0 | 0 | 0 | 0 | 0 | 0 | 0
12.06.2025¦10:51:14.260 | 0 | 0 | 0 | 0 | 0 | 0 | 0 | 0 | 0 | 0 | 0 | 0 | 0 | 0 | 0 | 0 | 0 | 0 | 0 | 0
12.06.2025¦10:51:15.259 | 0 | 0 | 0 | 0 | 0 | 0 | 0 | 0 | 0 | 0 | 0 | 0 | 0 | 0 | 0 | 0 | 0 | 0 | 0 | 0
12.06.2025¦10:51:16.260 | 0 | 0 | 0 | 0 | 0 | 0 | 0 | 0 | 0 | 0 | 0 | 0 | 0 | 0 | 0 | 0 | 0 | 0 | 0 | 0
12.06.2025¦10:51:17.259 | 0 | 0 | 0 | 0 | 0 | 0 | 0 | 0 | 0 | 0 | 0 | 0 | 0 | 0 | 0 | 0 | 0 | 0 | 0 | 0
12.06.2025¦10:51:18.260 | 0 | 0 | 0 | 0 | 0 | 0 | 0 | 0 | 0 | 0 | 0 | 0 | 0 | 0 | 0 | 0 | 0 | 0 | 0 | 0
12.06.2025¦10:51:19.260 | 0 | 0 | 0 | 0 | 0 | 0 | 0 | 0 | 0 | 0 | 0 | 0 | 0 | 0 | 0 | 0 | 0 | 0 | 0 | 0
12.06.2025¦10:51:20.260 | 0 | 0 | 0 | 0 | 0 | 0 | 0 | 0 | 0 | 0 | 0 | 0 | 0 | 0 | 0 | 0 | 0 | 0 | 0 | 0
12.06.2025¦10:51:21.259 | 0 | 0 | 0 | 0 | 0 | 0 | 0 | 0 | 0 | 0 | 0 | 0 | 0 | 0 | 0 | 0 | 0 | 0 | 0 | 0
12.06.2025¦10:51:22.260 | 0 | 0 | 0 | 0 | 0 | 0 | 0 | 0 | 0 | 0 | 0 | 0 | 0 | 0 | 0 | 0 | 0 | 0 | 0 | 0
12.06.2025¦10:51:23.261 | 0 | 0 | 0 | 0 | 0 | 0 | 0 | 0 | 0 | 0 | 0 | 0 | 0 | 0 | 0 | 0 | 0 | 0 | 0 | 0
12.06.2025¦10:51:24.259 | 0 | 0 | 0 | 0 | 0 | 0 | 0 | 0 | 0 | 0 | 0 | 0 | 0 | 0 | 0 | 0 | 0 | 0 | 0 | 0
12.06.2025¦10:51:25.260 | 0 | 0 | 0 | 0 | 0 | 0 | 0 | 0 | 0 | 0 | 0 | 0 | 0 | 0 | 0 | 0 | 0 | 0 | 0 | 0
12.06.2025¦10:51:26.260 | 0 | 0 | 0 | 0 | 0 | 0 | 0 | 0 | 0 | 0 | 0 | 0 | 0 | 0 | 0 | 0 | 0 | 0 | 0 | 0
12.06.2025¦10:51:27.260 | 0 | 0 | 0 | 0 | 0 | 0 | 0 | 0 | 0 | 0 | 0 | 0 | 0 | 0 | 0 | 0 | 0 | 0 | 0 | 0
12.06.2025¦10:51:28.260 | 0 | 0 | 0 | 0 | 0 | 0 | 0 | 0 | 0 | 0 | 0 | 0 | 0 | 0 | 0 | 0 | 0 | 0 | 0 | 0
12.06.2025¦10:51:29.259 | 0 | 0 | 0 | 0 | 0 | 0 | 0 | 0 | 0 | 0 | 0 | 0 | 0 | 0 | 0 | 0 | 0 | 0 | 0 | 0
12.06.2025¦10:51:30.260 | 0 | 0 | 0 | 0 | 0 | 0 | 0 | 0 | 0 | 0 | 0 | 0 | 0 | 0 | 0 | 0 | 0 | 0 | 0 | 0
12.06.2025¦10:51:31.259 | 0 | 0 | 0 | 0 | 0 | 0 | 0 | 0 | 0 | 0 | 0 | 0 | 0 | 0 | 0 | 0 | 0 | 0 | 0 | 0
12.06.2025¦10:51:32.260 | 0 | 0 | 0 | 0 | 0 | 0 | 0 | 0 | 0 | 0 | 0 | 0 | 0 | 0 | 0 | 0 | 0 | 0 | 0 | 0
12.06.2025¦10:51:33.260 | 0 | 0 | 0 | 0 | 0 | 0 | 0 | 0 | 0 | 0 | 0 | 0 | 0 | 0 | 0 | 0 | 0 | 0 | 0 | 0
12.06.2025¦10:51:34.259 | 0 | 0 | 0 | 0 | 0 | 0 | 0 | 0 | 0 | 0 | 0 | 0 | 0 | 0 | 0 | 0 | 0 | 0 | 0 | 0
12.06.2025¦10:51:35.260 | 0 | 0 | 0 | 0 | 0 | 0 | 0 | 0 | 0 | 0 | 0 | 0 | 0 | 0 | 0 | 0 | 0 | 0 | 0 | 0
12.06.2025¦10:51:36.259 | 0 | 0 | 0 | 0 | 0 | 0 | 0 | 0 | 0 | 0 | 0 | 0 | 0 | 0 | 0 | 0 | 0 | 0 | 0 | 0
12.06.2025¦10:51:37.261 | 0 | 0 | 0 | 0 | 0 | 0 | 0 | 0 | 0 | 0 | 0 | 0 | 0 | 0 | 0 | 0 | 0 | 0 | 0 | 0
12.06.2025¦10:51:38.259 | 0 | 0 | 0 | 0 | 0 | 0 | 0 | 0 | 0 | 0 | 0 | 0 | 0 | 0 | 0 | 0 | 0 | 0 | 0 | 0
12.06.2025¦10:51:39.260 | 0 | 0 | 0 | 0 | 0 | 0 | 0 | 0 | 0 | 0 | 0 | 0 | 0 | 0 | 0 | 0 | 0 | 0 | 0 | 0
12.06.2025¦10:51:40.260 | 0 | 0 | 0 | 0 | 0 | 0 | 0 | 0 | 0 | 0 | 0 | 0 | 0 | 0 | 0 | 0 | 0 | 0 | 0 | 0
12.06.2025¦10:51:41.260 | 0 | 0 | 0 | 0 | 0 | 0 | 0 | 0 | 0 | 0 | 0 | 0 | 0 | 0 | 0 | 0 | 0 | 0 | 0 | 0
| OekoSolve | OekoSolve | OekoSolve | OekoSolve | OekoSolve | OekoSolve | OekoSolve | OekoSolve | OekoSolve | OekoSolve | OekoSolve | OekoSolve | OekoSolve | OekoSolve | OekoSolve | OekoSolve | OekoSolve | OekoSolve | OekoSolve | OekoSolve
| EnMeter_Prec1 | EnMeter_Prec1 | EnMeter_Prec1 | EnMeter_Prec1 | EnMeter_Prec1 | EnMeter_Prec1 | EnMeter_Prec1 | EnMeter_Prec1 | EnMeter_Prec1 | EnMeter_Prec1 | EnMeter_Prec2 | EnMeter_Prec2 | EnMeter_Prec2 | EnMeter_Prec2 | EnMeter_Prec2 | EnMeter_Prec2 | EnMeter_Prec2 | EnMeter_Prec2 | EnMeter_Prec2 | EnMeter_Prec2
| Prec1 P:W | Prec1 WTotal:kWh | Prec1 WDay:kWh | Prec1 WMonth:kWh | Prec1 WYear:kWh | Prec1 State:0 no info available¦1 Off¦2 Startup¦3 Ready¦4 On¦5 Charge¦6 Discharge¦7 Batt Low or Full¦8 Batt Full¦9 Batt low¦10 Finished¦11 Island¦12 Waiting¦91 Maintenance¦99 ERROR | Prec1 Spec Signal | Prec1 V:kV | Prec1 I:mA | Prec1 Info:0 Bit0¦1 Bit1¦2 Bit2¦3 Bit3¦4 HS Ein¦5 Freigabe / Abdeckung vorhanden¦6 Temp. Fühler aktiv¦7 Temp. Fühler unterbrochen¦8 Bit8¦9 Bit9¦10 Bit10¦11 Bit11¦12 Bit12¦13 Bit13¦14 Bit14¦15 Bit15¦ | Prec2 P:W | Prec2 WTotal:kWh | Prec2 WDay:kWh | Prec2 WMonth:kWh | Prec2 WYear:kWh | Prec2 State:0 no info available¦1 Off¦2 Startup¦3 Ready¦4 On¦5 Charge¦6 Discharge¦7 Batt Low or Full¦8 Batt Full¦9 Batt low¦10 Finished¦11 Island¦12 Waiting¦91 Maintenance¦99 ERROR | Prec2 Spec Signal | Prec2 V:kV | Prec2 I:mA | Prec2 Info:0 Bit0¦1 Bit1¦2 Bit2¦3 Bit3¦4 HS Ein¦5 Freigabe / Abdeckung vorhanden¦6 Temp. Fühler aktiv¦7 Temp. Fühler unterbrochen¦8 Bit8¦9 Bit9¦10 Bit10¦11 Bit11¦12 Bit12¦13 Bit13¦14 Bit14¦15 Bit15¦
12.06.2025¦10:51:12.260 | 0 | 0 | 0 | 0 | 0 | 0 | 0 | 0 | 0 | 0 | 0 | 0 | 0 | 0 | 0 | 0 | 0 | 0 | 0 | 0
12.06.2025¦10:51:13.259 | 0 | 0 | 0 | 0 | 0 | 0 | 0 | 0 | 0 | 0 | 0 | 0 | 0 | 0 | 0 | 0 | 0 | 0 | 0 | 0
12.06.2025¦10:51:14.260 | 0 | 0 | 0 | 0 | 0 | 0 | 0 | 0 | 0 | 0 | 0 | 0 | 0 | 0 | 0 | 0 | 0 | 0 | 0 | 0
12.06.2025¦10:51:15.259 | 0 | 0 | 0 | 0 | 0 | 0 | 0 | 0 | 0 | 0 | 0 | 0 | 0 | 0 | 0 | 0 | 0 | 0 | 0 | 0
12.06.2025¦10:51:16.260 | 0 | 0 | 0 | 0 | 0 | 0 | 0 | 0 | 0 | 0 | 0 | 0 | 0 | 0 | 0 | 0 | 0 | 0 | 0 | 0
12.06.2025¦10:51:17.259 | 0 | 0 | 0 | 0 | 0 | 0 | 0 | 0 | 0 | 0 | 0 | 0 | 0 | 0 | 0 | 0 | 0 | 0 | 0 | 0
12.06.2025¦10:51:18.260 | 0 | 0 | 0 | 0 | 0 | 0 | 0 | 0 | 0 | 0 | 0 | 0 | 0 | 0 | 0 | 0 | 0 | 0 | 0 | 0
12.06.2025¦10:51:19.260 | 0 | 0 | 0 | 0 | 0 | 0 | 0 | 0 | 0 | 0 | 0 | 0 | 0 | 0 | 0 | 0 | 0 | 0 | 0 | 0
12.06.2025¦10:51:20.260 | 0 | 0 | 0 | 0 | 0 | 0 | 0 | 0 | 0 | 0 | 0 | 0 | 0 | 0 | 0 | 0 | 0 | 0 | 0 | 0
12.06.2025¦10:51:21.259 | 0 | 0 | 0 | 0 | 0 | 0 | 0 | 0 | 0 | 0 | 0 | 0 | 0 | 0 | 0 | 0 | 0 | 0 | 0 | 0
12.06.2025¦10:51:22.260 | 0 | 0 | 0 | 0 | 0 | 0 | 0 | 0 | 0 | 0 | 0 | 0 | 0 | 0 | 0 | 0 | 0 | 0 | 0 | 0
12.06.2025¦10:51:23.261 | 0 | 0 | 0 | 0 | 0 | 0 | 0 | 0 | 0 | 0 | 0 | 0 | 0 | 0 | 0 | 0 | 0 | 0 | 0 | 0
12.06.2025¦10:51:24.259 | 0 | 0 | 0 | 0 | 0 | 0 | 0 | 0 | 0 | 0 | 0 | 0 | 0 | 0 | 0 | 0 | 0 | 0 | 0 | 0
12.06.2025¦10:51:25.260 | 0 | 0 | 0 | 0 | 0 | 0 | 0 | 0 | 0 | 0 | 0 | 0 | 0 | 0 | 0 | 0 | 0 | 0 | 0 | 0
12.06.2025¦10:51:26.260 | 0 | 0 | 0 | 0 | 0 | 0 | 0 | 0 | 0 | 0 | 0 | 0 | 0 | 0 | 0 | 0 | 0 | 0 | 0 | 0
12.06.2025¦10:51:27.260 | 0 | 0 | 0 | 0 | 0 | 0 | 0 | 0 | 0 | 0 | 0 | 0 | 0 | 0 | 0 | 0 | 0 | 0 | 0 | 0
12.06.2025¦10:51:28.260 | 0 | 0 | 0 | 0 | 0 | 0 | 0 | 0 | 0 | 0 | 0 | 0 | 0 | 0 | 0 | 0 | 0 | 0 | 0 | 0
12.06.2025¦10:51:29.259 | 0 | 0 | 0 | 0 | 0 | 0 | 0 | 0 | 0 | 0 | 0 | 0 | 0 | 0 | 0 | 0 | 0 | 0 | 0 | 0
12.06.2025¦10:51:30.260 | 0 | 0 | 0 | 0 | 0 | 0 | 0 | 0 | 0 | 0 | 0 | 0 | 0 | 0 | 0 | 0 | 0 | 0 | 0 | 0
12.06.2025¦10:51:31.259 | 0 | 0 | 0 | 0 | 0 | 0 | 0 | 0 | 0 | 0 | 0 | 0 | 0 | 0 | 0 | 0 | 0 | 0 | 0 | 0
12.06.2025¦10:51:32.260 | 0 | 0 | 0 | 0 | 0 | 0 | 0 | 0 | 0 | 0 | 0 | 0 | 0 | 0 | 0 | 0 | 0 | 0 | 0 | 0
12.06.2025¦10:51:33.260 | 0 | 0 | 0 | 0 | 0 | 0 | 0 | 0 | 0 | 0 | 0 | 0 | 0 | 0 | 0 | 0 | 0 | 0 | 0 | 0
12.06.2025¦10:51:34.259 | 0 | 0 | 0 | 0 | 0 | 0 | 0 | 0 | 0 | 0 | 0 | 0 | 0 | 0 | 0 | 0 | 0 | 0 | 0 | 0
12.06.2025¦10:51:35.260 | 0 | 0 | 0 | 0 | 0 | 0 | 0 | 0 | 0 | 0 | 0 | 0 | 0 | 0 | 0 | 0 | 0 | 0 | 0 | 0
12.06.2025¦10:51:36.259 | 0 | 0 | 0 | 0 | 0 | 0 | 0 | 0 | 0 | 0 | 0 | 0 | 0 | 0 | 0 | 0 | 0 | 0 | 0 | 0
12.06.2025¦10:51:37.261 | 0 | 0 | 0 | 0 | 0 | 0 | 0 | 0 | 0 | 0 | 0 | 0 | 0 | 0 | 0 | 0 | 0 | 0 | 0 | 0
12.06.2025¦10:51:38.259 | 0 | 0 | 0 | 0 | 0 | 0 | 0 | 0 | 0 | 0 | 0 | 0 | 0 | 0 | 0 | 0 | 0 | 0 | 0 | 0
12.06.2025¦10:51:39.260 | 0 | 0 | 0 | 0 | 0 | 0 | 0 | 0 | 0 | 0 | 0 | 0 | 0 | 0 | 0 | 0 | 0 | 0 | 0 | 0
12.06.2025¦10:51:40.260 | 0 | 0 | 0 | 0 | 0 | 0 | 0 | 0 | 0 | 0 | 0 | 0 | 0 | 0 | 0 | 0 | 0 | 0 | 0 | 0
12.06.2025¦10:51:41.260 | 0 | 0 | 0 | 0 | 0 | 0 | 0 | 0 | 0 | 0 | 0 | 0 | 0 | 0 | 0 | 0 | 0 | 0 | 0 | 0
12.06.2025¦10:51:42.260 | 0 | 0 | 0 | 0 | 0 | 0 | 0 | 0 | 0 | 0 | 0 | 0 | 0 | 0 | 0 | 0 | 0 | 0 | 0 | 0
12.06.2025¦10:51:43.259 | 0 | 0 | 0 | 0 | 0 | 0 | 0 | 0 | 0 | 0 | 0 | 0 | 0 | 0 | 0 | 0 | 0 | 0 | 0 | 0
12.06.2025¦10:51:44.261 | 0 | 0 | 0 | 0 | 0 | 0 | 0 | 0 | 0 | 0 | 0 | 0 | 0 | 0 | 0 | 0 | 0 | 0 | 0 | 0
12.06.2025¦10:51:45.260 | 0 | 0 | 0 | 0 | 0 | 0 | 0 | 0 | 0 | 0 | 0 | 0 | 0 | 0 | 0 | 0 | 0 | 0 | 0 | 0
12.06.2025¦10:51:46.259 | 0 | 0 | 0 | 0 | 0 | 0 | 0 | 0 | 0 | 0 | 0 | 0 | 0 | 0 | 0 | 0 | 0 | 0 | 0 | 0
12.06.2025¦10:51:47.259 | 0 | 0 | 0 | 0 | 0 | 0 | 0 | 0 | 0 | 0 | 0 | 0 | 0 | 0 | 0 | 0 | 0 | 0 | 0 | 0
12.06.2025¦10:51:48.259 | 0 | 0 | 0 | 0 | 0 | 0 | 0 | 0 | 0 | 0 | 0 | 0 | 0 | 0 | 0 | 0 | 0 | 0 | 0 | 0
12.06.2025¦10:51:49.260 | 0 | 0 | 0 | 0 | 0 | 0 | 0 | 0 | 0 | 0 | 0 | 0 | 0 | 0 | 0 | 0 | 0 | 0 | 0 | 0
12.06.2025¦10:51:50.260 | 0 | 0 | 0 | 0 | 0 | 0 | 0 | 0 | 0 | 0 | 0 | 0 | 0 | 0 | 0 | 0 | 0 | 0 | 0 | 0
12.06.2025¦10:51:51.261 | 0 | 0 | 0 | 0 | 0 | 0 | 0 | 0 | 0 | 0 | 0 | 0 | 0 | 0 | 0 | 0 | 0 | 0 | 0 | 0
12.06.2025¦10:51:52.260 | 0 | 0 | 0 | 0 | 0 | 0 | 0 | 0 | 0 | 0 | 0 | 0 | 0 | 0 | 0 | 0 | 0 | 0 | 0 | 0
12.06.2025¦10:51:53.260 | 0 | 0 | 0 | 0 | 0 | 0 | 0 | 0 | 0 | 0 | 0 | 0 | 0 | 0 | 0 | 0 | 0 | 0 | 0 | 0
12.06.2025¦10:51:54.260 | 0 | 0 | 0 | 0 | 0 | 0 | 0 | 0 | 0 | 0 | 0 | 0 | 0 | 0 | 0 | 0 | 0 | 0 | 0 | 0
12.06.2025¦10:51:55.259 | 0 | 0 | 0 | 0 | 0 | 0 | 0 | 0 | 0 | 0 | 0 | 0 | 0 | 0 | 0 | 0 | 0 | 0 | 0 | 0
12.06.2025¦10:51:56.260 | 0 | 0 | 0 | 0 | 0 | 0 | 0 | 0 | 0 | 0 | 0 | 0 | 0 | 0 | 0 | 0 | 0 | 0 | 0 | 0
12.06.2025¦10:51:57.260 | 0 | 0 | 0 | 0 | 0 | 0 | 0 | 0 | 0 | 0 | 0 | 0 | 0 | 0 | 0 | 0 | 0 | 0 | 0 | 0
12.06.2025¦10:51:58.260 | 0 | 0 | 0 | 0 | 0 | 0 | 0 | 0 | 0 | 0 | 0 | 0 | 0 | 0 | 0 | 0 | 0 | 0 | 0 | 0
12.06.2025¦10:51:59.260 | 0 | 0 | 0 | 0 | 0 | 0 | 0 | 0 | 0 | 0 | 0 | 0 | 0 | 0 | 0 | 0 | 0 | 0 | 0 | 0
12.06.2025¦10:52:00.260 | 0 | 0 | 0 | 0 | 0 | 0 | 0 | 0 | 0 | 0 | 0 | 0 | 0 | 0 | 0 | 0 | 0 | 0 | 0 | 0
12.06.2025¦10:52:01.259 | 0 | 0 | 0 | 0 | 0 | 0 | 0 | 0 | 0 | 0 | 0 | 0 | 0 | 0 | 0 | 0 | 0 | 0 | 0 | 0
12.06.2025¦10:52:02.260 | 0 | 0 | 0 | 0 | 0 | 0 | 0 | 0 | 0 | 0 | 0 | 0 | 0 | 0 | 0 | 0 | 0 | 0 | 0 | 0
12.06.2025¦10:52:03.260 | 0 | 0 | 0 | 0 | 0 | 0 | 0 | 0 | 0 | 0 | 0 | 0 | 0 | 0 | 0 | 0 | 0 | 0 | 0 | 0
12.06.2025¦10:52:04.259 | 0 | 0 | 0 | 0 | 0 | 0 | 0 | 0 | 0 | 0 | 0 | 0 | 0 | 0 | 0 | 0 | 0 | 0 | 0 | 0
12.06.2025¦10:52:05.261 | 0 | 0 | 0 | 0 | 0 | 0 | 0 | 0 | 0 | 0 | 0 | 0 | 0 | 0 | 0 | 0 | 0 | 0 | 0 | 0
12.06.2025¦10:52:06.260 | 0 | 0 | 0 | 0 | 0 | 0 | 0 | 0 | 0 | 0 | 0 | 0 | 0 | 0 | 0 | 0 | 0 | 0 | 0 | 0
12.06.2025¦10:52:07.260 | 0 | 0 | 0 | 0 | 0 | 0 | 0 | 0 | 0 | 0 | 0 | 0 | 0 | 0 | 0 | 0 | 0 | 0 | 0 | 0
12.06.2025¦10:52:08.260 | 0 | 0 | 0 | 0 | 0 | 0 | 0 | 0 | 0 | 0 | 0 | 0 | 0 | 0 | 0 | 0 | 0 | 0 | 0 | 0
12.06.2025¦10:52:09.259 | 0 | 0 | 0 | 0 | 0 | 0 | 0 | 0 | 0 | 0 | 0 | 0 | 0 | 0 | 0 | 0 | 0 | 0 | 0 | 0
12.06.2025¦10:52:10.261 | 0 | 0 | 0 | 0 | 0 | 0 | 0 | 0 | 0 | 0 | 0 | 0 | 0 | 0 | 0 | 0 | 0 | 0 | 0 | 0
12.06.2025¦10:52:11.259 | 0 | 0 | 0 | 0 | 0 | 0 | 0 | 0 | 0 | 0 | 0 | 0 | 0 | 0 | 0 | 0 | 0 | 0 | 0 | 0
| OekoSolve | OekoSolve | OekoSolve | OekoSolve | OekoSolve | OekoSolve | OekoSolve | OekoSolve | OekoSolve | OekoSolve | OekoSolve | OekoSolve | OekoSolve | OekoSolve | OekoSolve | OekoSolve | OekoSolve | OekoSolve | OekoSolve | OekoSolve
| EnMeter_Prec1 | EnMeter_Prec1 | EnMeter_Prec1 | EnMeter_Prec1 | EnMeter_Prec1 | EnMeter_Prec1 | EnMeter_Prec1 | EnMeter_Prec1 | EnMeter_Prec1 | EnMeter_Prec1 | EnMeter_Prec2 | EnMeter_Prec2 | EnMeter_Prec2 | EnMeter_Prec2 | EnMeter_Prec2 | EnMeter_Prec2 | EnMeter_Prec2 | EnMeter_Prec2 | EnMeter_Prec2 | EnMeter_Prec2
| Prec1 P:W | Prec1 WTotal:kWh | Prec1 WDay:kWh | Prec1 WMonth:kWh | Prec1 WYear:kWh | Prec1 State:0 no info available¦1 Off¦2 Startup¦3 Ready¦4 On¦5 Charge¦6 Discharge¦7 Batt Low or Full¦8 Batt Full¦9 Batt low¦10 Finished¦11 Island¦12 Waiting¦91 Maintenance¦99 ERROR | Prec1 Spec Signal | Prec1 V:kV | Prec1 I:mA | Prec1 Info:0 Bit0¦1 Bit1¦2 Bit2¦3 Bit3¦4 HS Ein¦5 Freigabe / Abdeckung vorhanden¦6 Temp. Fühler aktiv¦7 Temp. Fühler unterbrochen¦8 Bit8¦9 Bit9¦10 Bit10¦11 Bit11¦12 Bit12¦13 Bit13¦14 Bit14¦15 Bit15¦ | Prec2 P:W | Prec2 WTotal:kWh | Prec2 WDay:kWh | Prec2 WMonth:kWh | Prec2 WYear:kWh | Prec2 State:0 no info available¦1 Off¦2 Startup¦3 Ready¦4 On¦5 Charge¦6 Discharge¦7 Batt Low or Full¦8 Batt Full¦9 Batt low¦10 Finished¦11 Island¦12 Waiting¦91 Maintenance¦99 ERROR | Prec2 Spec Signal | Prec2 V:kV | Prec2 I:mA | Prec2 Info:0 Bit0¦1 Bit1¦2 Bit2¦3 Bit3¦4 HS Ein¦5 Freigabe / Abdeckung vorhanden¦6 Temp. Fühler aktiv¦7 Temp. Fühler unterbrochen¦8 Bit8¦9 Bit9¦10 Bit10¦11 Bit11¦12 Bit12¦13 Bit13¦14 Bit14¦15 Bit15¦
12.06.2025¦10:51:42.260 | 0 | 0 | 0 | 0 | 0 | 0 | 0 | 0 | 0 | 0 | 0 | 0 | 0 | 0 | 0 | 0 | 0 | 0 | 0 | 0
12.06.2025¦10:51:43.259 | 0 | 0 | 0 | 0 | 0 | 0 | 0 | 0 | 0 | 0 | 0 | 0 | 0 | 0 | 0 | 0 | 0 | 0 | 0 | 0
12.06.2025¦10:51:44.261 | 0 | 0 | 0 | 0 | 0 | 0 | 0 | 0 | 0 | 0 | 0 | 0 | 0 | 0 | 0 | 0 | 0 | 0 | 0 | 0
12.06.2025¦10:51:45.260 | 0 | 0 | 0 | 0 | 0 | 0 | 0 | 0 | 0 | 0 | 0 | 0 | 0 | 0 | 0 | 0 | 0 | 0 | 0 | 0
12.06.2025¦10:51:46.259 | 0 | 0 | 0 | 0 | 0 | 0 | 0 | 0 | 0 | 0 | 0 | 0 | 0 | 0 | 0 | 0 | 0 | 0 | 0 | 0
12.06.2025¦10:51:47.259 | 0 | 0 | 0 | 0 | 0 | 0 | 0 | 0 | 0 | 0 | 0 | 0 | 0 | 0 | 0 | 0 | 0 | 0 | 0 | 0
12.06.2025¦10:51:48.259 | 0 | 0 | 0 | 0 | 0 | 0 | 0 | 0 | 0 | 0 | 0 | 0 | 0 | 0 | 0 | 0 | 0 | 0 | 0 | 0
12.06.2025¦10:51:49.260 | 0 | 0 | 0 | 0 | 0 | 0 | 0 | 0 | 0 | 0 | 0 | 0 | 0 | 0 | 0 | 0 | 0 | 0 | 0 | 0
12.06.2025¦10:51:50.260 | 0 | 0 | 0 | 0 | 0 | 0 | 0 | 0 | 0 | 0 | 0 | 0 | 0 | 0 | 0 | 0 | 0 | 0 | 0 | 0
12.06.2025¦10:51:51.261 | 0 | 0 | 0 | 0 | 0 | 0 | 0 | 0 | 0 | 0 | 0 | 0 | 0 | 0 | 0 | 0 | 0 | 0 | 0 | 0
12.06.2025¦10:51:52.260 | 0 | 0 | 0 | 0 | 0 | 0 | 0 | 0 | 0 | 0 | 0 | 0 | 0 | 0 | 0 | 0 | 0 | 0 | 0 | 0
12.06.2025¦10:51:53.260 | 0 | 0 | 0 | 0 | 0 | 0 | 0 | 0 | 0 | 0 | 0 | 0 | 0 | 0 | 0 | 0 | 0 | 0 | 0 | 0
12.06.2025¦10:51:54.260 | 0 | 0 | 0 | 0 | 0 | 0 | 0 | 0 | 0 | 0 | 0 | 0 | 0 | 0 | 0 | 0 | 0 | 0 | 0 | 0
12.06.2025¦10:51:55.259 | 0 | 0 | 0 | 0 | 0 | 0 | 0 | 0 | 0 | 0 | 0 | 0 | 0 | 0 | 0 | 0 | 0 | 0 | 0 | 0
12.06.2025¦10:51:56.260 | 0 | 0 | 0 | 0 | 0 | 0 | 0 | 0 | 0 | 0 | 0 | 0 | 0 | 0 | 0 | 0 | 0 | 0 | 0 | 0
12.06.2025¦10:51:57.260 | 0 | 0 | 0 | 0 | 0 | 0 | 0 | 0 | 0 | 0 | 0 | 0 | 0 | 0 | 0 | 0 | 0 | 0 | 0 | 0
12.06.2025¦10:51:58.260 | 0 | 0 | 0 | 0 | 0 | 0 | 0 | 0 | 0 | 0 | 0 | 0 | 0 | 0 | 0 | 0 | 0 | 0 | 0 | 0
12.06.2025¦10:51:59.260 | 0 | 0 | 0 | 0 | 0 | 0 | 0 | 0 | 0 | 0 | 0 | 0 | 0 | 0 | 0 | 0 | 0 | 0 | 0 | 0
12.06.2025¦10:52:00.260 | 0 | 0 | 0 | 0 | 0 | 0 | 0 | 0 | 0 | 0 | 0 | 0 | 0 | 0 | 0 | 0 | 0 | 0 | 0 | 0
12.06.2025¦10:52:01.259 | 0 | 0 | 0 | 0 | 0 | 0 | 0 | 0 | 0 | 0 | 0 | 0 | 0 | 0 | 0 | 0 | 0 | 0 | 0 | 0
12.06.2025¦10:52:02.260 | 0 | 0 | 0 | 0 | 0 | 0 | 0 | 0 | 0 | 0 | 0 | 0 | 0 | 0 | 0 | 0 | 0 | 0 | 0 | 0
12.06.2025¦10:52:03.260 | 0 | 0 | 0 | 0 | 0 | 0 | 0 | 0 | 0 | 0 | 0 | 0 | 0 | 0 | 0 | 0 | 0 | 0 | 0 | 0
12.06.2025¦10:52:04.259 | 0 | 0 | 0 | 0 | 0 | 0 | 0 | 0 | 0 | 0 | 0 | 0 | 0 | 0 | 0 | 0 | 0 | 0 | 0 | 0
12.06.2025¦10:52:05.261 | 0 | 0 | 0 | 0 | 0 | 0 | 0 | 0 | 0 | 0 | 0 | 0 | 0 | 0 | 0 | 0 | 0 | 0 | 0 | 0
12.06.2025¦10:52:06.260 | 0 | 0 | 0 | 0 | 0 | 0 | 0 | 0 | 0 | 0 | 0 | 0 | 0 | 0 | 0 | 0 | 0 | 0 | 0 | 0
12.06.2025¦10:52:07.260 | 0 | 0 | 0 | 0 | 0 | 0 | 0 | 0 | 0 | 0 | 0 | 0 | 0 | 0 | 0 | 0 | 0 | 0 | 0 | 0
12.06.2025¦10:52:08.260 | 0 | 0 | 0 | 0 | 0 | 0 | 0 | 0 | 0 | 0 | 0 | 0 | 0 | 0 | 0 | 0 | 0 | 0 | 0 | 0
12.06.2025¦10:52:09.259 | 0 | 0 | 0 | 0 | 0 | 0 | 0 | 0 | 0 | 0 | 0 | 0 | 0 | 0 | 0 | 0 | 0 | 0 | 0 | 0
12.06.2025¦10:52:10.261 | 0 | 0 | 0 | 0 | 0 | 0 | 0 | 0 | 0 | 0 | 0 | 0 | 0 | 0 | 0 | 0 | 0 | 0 | 0 | 0
12.06.2025¦10:52:11.259 | 0 | 0 | 0 | 0 | 0 | 0 | 0 | 0 | 0 | 0 | 0 | 0 | 0 | 0 | 0 | 0 | 0 | 0 | 0 | 0
12.06.2025¦10:52:12.260 | 0 | 0 | 0 | 0 | 0 | 0 | 0 | 0 | 0 | 0 | 0 | 0 | 0 | 0 | 0 | 0 | 0 | 0 | 0 | 0
12.06.2025¦10:52:13.259 | 0 | 0 | 0 | 0 | 0 | 0 | 0 | 0 | 0 | 0 | 0 | 0 | 0 | 0 | 0 | 0 | 0 | 0 | 0 | 0
12.06.2025¦10:52:14.260 | 0 | 0 | 0 | 0 | 0 | 0 | 0 | 0 | 0 | 0 | 0 | 0 | 0 | 0 | 0 | 0 | 0 | 0 | 0 | 0
12.06.2025¦10:52:15.260 | 0 | 0 | 0 | 0 | 0 | 0 | 0 | 0 | 0 | 0 | 0 | 0 | 0 | 0 | 0 | 0 | 0 | 0 | 0 | 0
12.06.2025¦10:52:16.259 | 0 | 0 | 0 | 0 | 0 | 0 | 0 | 0 | 0 | 0 | 0 | 0 | 0 | 0 | 0 | 0 | 0 | 0 | 0 | 0
12.06.2025¦10:52:17.260 | 0 | 0 | 0 | 0 | 0 | 0 | 0 | 0 | 0 | 0 | 0 | 0 | 0 | 0 | 0 | 0 | 0 | 0 | 0 | 0
12.06.2025¦10:52:18.260 | 0 | 0 | 0 | 0 | 0 | 0 | 0 | 0 | 0 | 0 | 0 | 0 | 0 | 0 | 0 | 0 | 0 | 0 | 0 | 0
12.06.2025¦10:52:19.259 | 0 | 0 | 0 | 0 | 0 | 0 | 0 | 0 | 0 | 0 | 0 | 0 | 0 | 0 | 0 | 0 | 0 | 0 | 0 | 0
12.06.2025¦10:52:20.259 | 0 | 0 | 0 | 0 | 0 | 0 | 0 | 0 | 0 | 0 | 0 | 0 | 0 | 0 | 0 | 0 | 0 | 0 | 0 | 0
12.06.2025¦10:52:21.260 | 0 | 0 | 0 | 0 | 0 | 0 | 0 | 0 | 0 | 0 | 0 | 0 | 0 | 0 | 0 | 0 | 0 | 0 | 0 | 0
12.06.2025¦10:52:22.260 | 0 | 0 | 0 | 0 | 0 | 0 | 0 | 0 | 0 | 0 | 0 | 0 | 0 | 0 | 0 | 0 | 0 | 0 | 0 | 0
12.06.2025¦10:52:23.260 | 0 | 0 | 0 | 0 | 0 | 0 | 0 | 0 | 0 | 0 | 0 | 0 | 0 | 0 | 0 | 0 | 0 | 0 | 0 | 0
12.06.2025¦10:52:24.259 | 0 | 0 | 0 | 0 | 0 | 0 | 0 | 0 | 0 | 0 | 0 | 0 | 0 | 0 | 0 | 0 | 0 | 0 | 0 | 0
12.06.2025¦10:52:25.260 | 0 | 0 | 0 | 0 | 0 | 0 | 0 | 0 | 0 | 0 | 0 | 0 | 0 | 0 | 0 | 0 | 0 | 0 | 0 | 0
12.06.2025¦10:52:26.260 | 0 | 0 | 0 | 0 | 0 | 0 | 0 | 0 | 0 | 0 | 0 | 0 | 0 | 0 | 0 | 0 | 0 | 0 | 0 | 0
12.06.2025¦10:52:27.260 | 0 | 0 | 0 | 0 | 0 | 0 | 0 | 0 | 0 | 0 | 0 | 0 | 0 | 0 | 0 | 0 | 0 | 0 | 0 | 0
12.06.2025¦10:52:28.259 | 0 | 0 | 0 | 0 | 0 | 0 | 0 | 0 | 0 | 0 | 0 | 0 | 0 | 0 | 0 | 0 | 0 | 0 | 0 | 0
12.06.2025¦10:52:29.259 | 0 | 0 | 0 | 0 | 0 | 0 | 0 | 0 | 0 | 0 | 0 | 0 | 0 | 0 | 0 | 0 | 0 | 0 | 0 | 0
12.06.2025¦10:52:30.258 | 0 | 0 | 0 | 0 | 0 | 0 | 0 | 0 | 0 | 0 | 0 | 0 | 0 | 0 | 0 | 0 | 0 | 0 | 0 | 0
12.06.2025¦10:52:31.261 | 0 | 0 | 0 | 0 | 0 | 0 | 0 | 0 | 0 | 0 | 0 | 0 | 0 | 0 | 0 | 0 | 0 | 0 | 0 | 0
12.06.2025¦10:52:32.259 | 0 | 0 | 0 | 0 | 0 | 0 | 0 | 0 | 0 | 0 | 0 | 0 | 0 | 0 | 0 | 0 | 0 | 0 | 0 | 0
12.06.2025¦10:52:33.260 | 0 | 0 | 0 | 0 | 0 | 0 | 0 | 0 | 0 | 0 | 0 | 0 | 0 | 0 | 0 | 0 | 0 | 0 | 0 | 0
12.06.2025¦10:52:34.259 | 0 | 0 | 0 | 0 | 0 | 0 | 0 | 0 | 0 | 0 | 0 | 0 | 0 | 0 | 0 | 0 | 0 | 0 | 0 | 0
12.06.2025¦10:52:35.260 | 0 | 0 | 0 | 0 | 0 | 0 | 0 | 0 | 0 | 0 | 0 | 0 | 0 | 0 | 0 | 0 | 0 | 0 | 0 | 0
12.06.2025¦10:52:36.259 | 0 | 0 | 0 | 0 | 0 | 0 | 0 | 0 | 0 | 0 | 0 | 0 | 0 | 0 | 0 | 0 | 0 | 0 | 0 | 0
12.06.2025¦10:52:37.260 | 0 | 0 | 0 | 0 | 0 | 0 | 0 | 0 | 0 | 0 | 0 | 0 | 0 | 0 | 0 | 0 | 0 | 0 | 0 | 0
12.06.2025¦10:52:38.260 | 0 | 0 | 0 | 0 | 0 | 0 | 0 | 0 | 0 | 0 | 0 | 0 | 0 | 0 | 0 | 0 | 0 | 0 | 0 | 0
12.06.2025¦10:52:39.260 | 0 | 0 | 0 | 0 | 0 | 0 | 0 | 0 | 0 | 0 | 0 | 0 | 0 | 0 | 0 | 0 | 0 | 0 | 0 | 0
12.06.2025¦10:52:40.261 | 0 | 0 | 0 | 0 | 0 | 0 | 0 | 0 | 0 | 0 | 0 | 0 | 0 | 0 | 0 | 0 | 0 | 0 | 0 | 0
12.06.2025¦10:52:41.259 | 0 | 0 | 0 | 0 | 0 | 0 | 0 | 0 | 0 | 0 | 0 | 0 | 0 | 0 | 0 | 0 | 0 | 0 | 0 | 0
| OekoSolve | OekoSolve | OekoSolve | OekoSolve | OekoSolve | OekoSolve | OekoSolve | OekoSolve | OekoSolve | OekoSolve | OekoSolve | OekoSolve | OekoSolve | OekoSolve | OekoSolve | OekoSolve | OekoSolve | OekoSolve | OekoSolve | OekoSolve
| EnMeter_Prec1 | EnMeter_Prec1 | EnMeter_Prec1 | EnMeter_Prec1 | EnMeter_Prec1 | EnMeter_Prec1 | EnMeter_Prec1 | EnMeter_Prec1 | EnMeter_Prec1 | EnMeter_Prec1 | EnMeter_Prec2 | EnMeter_Prec2 | EnMeter_Prec2 | EnMeter_Prec2 | EnMeter_Prec2 | EnMeter_Prec2 | EnMeter_Prec2 | EnMeter_Prec2 | EnMeter_Prec2 | EnMeter_Prec2
| Prec1 P:W | Prec1 WTotal:kWh | Prec1 WDay:kWh | Prec1 WMonth:kWh | Prec1 WYear:kWh | Prec1 State:0 no info available¦1 Off¦2 Startup¦3 Ready¦4 On¦5 Charge¦6 Discharge¦7 Batt Low or Full¦8 Batt Full¦9 Batt low¦10 Finished¦11 Island¦12 Waiting¦91 Maintenance¦99 ERROR | Prec1 Spec Signal | Prec1 V:kV | Prec1 I:mA | Prec1 Info:0 Bit0¦1 Bit1¦2 Bit2¦3 Bit3¦4 HS Ein¦5 Freigabe / Abdeckung vorhanden¦6 Temp. Fühler aktiv¦7 Temp. Fühler unterbrochen¦8 Bit8¦9 Bit9¦10 Bit10¦11 Bit11¦12 Bit12¦13 Bit13¦14 Bit14¦15 Bit15¦ | Prec2 P:W | Prec2 WTotal:kWh | Prec2 WDay:kWh | Prec2 WMonth:kWh | Prec2 WYear:kWh | Prec2 State:0 no info available¦1 Off¦2 Startup¦3 Ready¦4 On¦5 Charge¦6 Discharge¦7 Batt Low or Full¦8 Batt Full¦9 Batt low¦10 Finished¦11 Island¦12 Waiting¦91 Maintenance¦99 ERROR | Prec2 Spec Signal | Prec2 V:kV | Prec2 I:mA | Prec2 Info:0 Bit0¦1 Bit1¦2 Bit2¦3 Bit3¦4 HS Ein¦5 Freigabe / Abdeckung vorhanden¦6 Temp. Fühler aktiv¦7 Temp. Fühler unterbrochen¦8 Bit8¦9 Bit9¦10 Bit10¦11 Bit11¦12 Bit12¦13 Bit13¦14 Bit14¦15 Bit15¦
12.06.2025¦10:52:42.259 | 0 | 0 | 0 | 0 | 0 | 0 | 0 | 0 | 0 | 0 | 0 | 0 | 0 | 0 | 0 | 0 | 0 | 0 | 0 | 0
12.06.2025¦10:52:43.259 | 0 | 0 | 0 | 0 | 0 | 0 | 0 | 0 | 0 | 0 | 0 | 0 | 0 | 0 | 0 | 0 | 0 | 0 | 0 | 0
12.06.2025¦10:52:44.259 | 0 | 0 | 0 | 0 | 0 | 0 | 0 | 0 | 0 | 0 | 0 | 0 | 0 | 0 | 0 | 0 | 0 | 0 | 0 | 0
12.06.2025¦10:52:45.260 | 0 | 0 | 0 | 0 | 0 | 0 | 0 | 0 | 0 | 0 | 0 | 0 | 0 | 0 | 0 | 0 | 0 | 0 | 0 | 0
12.06.2025¦10:52:46.260 | 0 | 0 | 0 | 0 | 0 | 0 | 0 | 0 | 0 | 0 | 0 | 0 | 0 | 0 | 0 | 0 | 0 | 0 | 0 | 0
12.06.2025¦10:52:47.260 | 0 | 0 | 0 | 0 | 0 | 0 | 0 | 0 | 0 | 0 | 0 | 0 | 0 | 0 | 0 | 0 | 0 | 0 | 0 | 0
12.06.2025¦10:52:48.260 | 0 | 0 | 0 | 0 | 0 | 0 | 0 | 0 | 0 | 0 | 0 | 0 | 0 | 0 | 0 | 0 | 0 | 0 | 0 | 0
12.06.2025¦10:52:49.260 | 0 | 0 | 0 | 0 | 0 | 0 | 0 | 0 | 0 | 0 | 0 | 0 | 0 | 0 | 0 | 0 | 0 | 0 | 0 | 0
12.06.2025¦10:52:50.260 | 0 | 0 | 0 | 0 | 0 | 0 | 0 | 0 | 0 | 0 | 0 | 0 | 0 | 0 | 0 | 0 | 0 | 0 | 0 | 0
12.06.2025¦10:52:51.260 | 0 | 0 | 0 | 0 | 0 | 0 | 0 | 0 | 0 | 0 | 0 | 0 | 0 | 0 | 0 | 0 | 0 | 0 | 0 | 0
12.06.2025¦10:52:52.260 | 0 | 0 | 0 | 0 | 0 | 0 | 0 | 0 | 0 | 0 | 0 | 0 | 0 | 0 | 0 | 0 | 0 | 0 | 0 | 0
12.06.2025¦10:52:53.259 | 0 | 0 | 0 | 0 | 0 | 0 | 0 | 0 | 0 | 0 | 0 | 0 | 0 | 0 | 0 | 0 | 0 | 0 | 0 | 0
12.06.2025¦10:52:54.261 | 0 | 0 | 0 | 0 | 0 | 0 | 0 | 0 | 0 | 0 | 0 | 0 | 0 | 0 | 0 | 0 | 0 | 0 | 0 | 0
12.06.2025¦10:52:55.259 | 0 | 0 | 0 | 0 | 0 | 0 | 0 | 0 | 0 | 0 | 0 | 0 | 0 | 0 | 0 | 0 | 0 | 0 | 0 | 0
12.06.2025¦10:52:56.259 | 0 | 0 | 0 | 0 | 0 | 0 | 0 | 0 | 0 | 0 | 0 | 0 | 0 | 0 | 0 | 0 | 0 | 0 | 0 | 0
12.06.2025¦10:52:57.259 | 0 | 0 | 0 | 0 | 0 | 0 | 0 | 0 | 0 | 0 | 0 | 0 | 0 | 0 | 0 | 0 | 0 | 0 | 0 | 0
12.06.2025¦10:52:58.260 | 0 | 0 | 0 | 0 | 0 | 0 | 0 | 0 | 0 | 0 | 0 | 0 | 0 | 0 | 0 | 0 | 0 | 0 | 0 | 0
12.06.2025¦10:52:59.259 | 0 | 0 | 0 | 0 | 0 | 0 | 0 | 0 | 0 | 0 | 0 | 0 | 0 | 0 | 0 | 0 | 0 | 0 | 0 | 0
12.06.2025¦10:53:00.259 | 0 | 0 | 0 | 0 | 0 | 0 | 0 | 0 | 0 | 0 | 0 | 0 | 0 | 0 | 0 | 0 | 0 | 0 | 0 | 0
12.06.2025¦10:53:01.261 | 0 | 0 | 0 | 0 | 0 | 0 | 0 | 0 | 0 | 0 | 0 | 0 | 0 | 0 | 0 | 0 | 0 | 0 | 0 | 0
12.06.2025¦10:53:02.260 | 0 | 0 | 0 | 0 | 0 | 0 | 0 | 0 | 0 | 0 | 0 | 0 | 0 | 0 | 0 | 0 | 0 | 0 | 0 | 0
12.06.2025¦10:53:03.259 | 0 | 0 | 0 | 0 | 0 | 0 | 0 | 0 | 0 | 0 | 0 | 0 | 0 | 0 | 0 | 0 | 0 | 0 | 0 | 0
12.06.2025¦10:53:04.260 | 0 | 0 | 0 | 0 | 0 | 0 | 0 | 0 | 0 | 0 | 0 | 0 | 0 | 0 | 0 | 0 | 0 | 0 | 0 | 0
12.06.2025¦10:53:05.259 | 0 | 0 | 0 | 0 | 0 | 0 | 0 | 0 | 0 | 0 | 0 | 0 | 0 | 0 | 0 | 0 | 0 | 0 | 0 | 0
12.06.2025¦10:53:06.260 | 0 | 0 | 0 | 0 | 0 | 0 | 0 | 0 | 0 | 0 | 0 | 0 | 0 | 0 | 0 | 0 | 0 | 0 | 0 | 0
12.06.2025¦10:53:07.260 | 0 | 0 | 0 | 0 | 0 | 0 | 0 | 0 | 0 | 0 | 0 | 0 | 0 | 0 | 0 | 0 | 0 | 0 | 0 | 0
12.06.2025¦10:53:08.260 | 0 | 0 | 0 | 0 | 0 | 0 | 0 | 0 | 0 | 0 | 0 | 0 | 0 | 0 | 0 | 0 | 0 | 0 | 0 | 0
12.06.2025¦10:53:09.259 | 0 | 0 | 0 | 0 | 0 | 0 | 0 | 0 | 0 | 0 | 0 | 0 | 0 | 0 | 0 | 0 | 0 | 0 | 0 | 0
12.06.2025¦10:53:10.260 | 0 | 0 | 0 | 0 | 0 | 0 | 0 | 0 | 0 | 0 | 0 | 0 | 0 | 0 | 0 | 0 | 0 | 0 | 0 | 0
12.06.2025¦10:53:11.260 | 0 | 0 | 0 | 0 | 0 | 0 | 0 | 0 | 0 | 0 | 0 | 0 | 0 | 0 | 0 | 0 | 0 | 0 | 0 | 0
| OekoSolve | OekoSolve | OekoSolve | OekoSolve | OekoSolve | OekoSolve | OekoSolve | OekoSolve | OekoSolve | OekoSolve | OekoSolve | OekoSolve | OekoSolve | OekoSolve | OekoSolve | OekoSolve | OekoSolve | OekoSolve | OekoSolve | OekoSolve
| EnMeter_Prec1 | EnMeter_Prec1 | EnMeter_Prec1 | EnMeter_Prec1 | EnMeter_Prec1 | EnMeter_Prec1 | EnMeter_Prec1 | EnMeter_Prec1 | EnMeter_Prec1 | EnMeter_Prec1 | EnMeter_Prec2 | EnMeter_Prec2 | EnMeter_Prec2 | EnMeter_Prec2 | EnMeter_Prec2 | EnMeter_Prec2 | EnMeter_Prec2 | EnMeter_Prec2 | EnMeter_Prec2 | EnMeter_Prec2
| Prec1 P:W | Prec1 WTotal:kWh | Prec1 WDay:kWh | Prec1 WMonth:kWh | Prec1 WYear:kWh | Prec1 State:0 no info available¦1 Off¦2 Startup¦3 Ready¦4 On¦5 Charge¦6 Discharge¦7 Batt Low or Full¦8 Batt Full¦9 Batt low¦10 Finished¦11 Island¦12 Waiting¦91 Maintenance¦99 ERROR | Prec1 Spec Signal | Prec1 V:kV | Prec1 I:mA | Prec1 Info:0 Bit0¦1 Bit1¦2 Bit2¦3 Bit3¦4 HS Ein¦5 Freigabe / Abdeckung vorhanden¦6 Temp. Fühler aktiv¦7 Temp. Fühler unterbrochen¦8 Bit8¦9 Bit9¦10 Bit10¦11 Bit11¦12 Bit12¦13 Bit13¦14 Bit14¦15 Bit15¦ | Prec2 P:W | Prec2 WTotal:kWh | Prec2 WDay:kWh | Prec2 WMonth:kWh | Prec2 WYear:kWh | Prec2 State:0 no info available¦1 Off¦2 Startup¦3 Ready¦4 On¦5 Charge¦6 Discharge¦7 Batt Low or Full¦8 Batt Full¦9 Batt low¦10 Finished¦11 Island¦12 Waiting¦91 Maintenance¦99 ERROR | Prec2 Spec Signal | Prec2 V:kV | Prec2 I:mA | Prec2 Info:0 Bit0¦1 Bit1¦2 Bit2¦3 Bit3¦4 HS Ein¦5 Freigabe / Abdeckung vorhanden¦6 Temp. Fühler aktiv¦7 Temp. Fühler unterbrochen¦8 Bit8¦9 Bit9¦10 Bit10¦11 Bit11¦12 Bit12¦13 Bit13¦14 Bit14¦15 Bit15¦
| OekoSolve | OekoSolve | OekoSolve | OekoSolve | OekoSolve | OekoSolve | OekoSolve | OekoSolve | OekoSolve | OekoSolve | OekoSolve | OekoSolve | OekoSolve | OekoSolve | OekoSolve | OekoSolve | OekoSolve | OekoSolve | OekoSolve | OekoSolve
| EnMeter_Prec1 | EnMeter_Prec1 | EnMeter_Prec1 | EnMeter_Prec1 | EnMeter_Prec1 | EnMeter_Prec1 | EnMeter_Prec1 | EnMeter_Prec1 | EnMeter_Prec1 | EnMeter_Prec1 | EnMeter_Prec2 | EnMeter_Prec2 | EnMeter_Prec2 | EnMeter_Prec2 | EnMeter_Prec2 | EnMeter_Prec2 | EnMeter_Prec2 | EnMeter_Prec2 | EnMeter_Prec2 | EnMeter_Prec2
| Prec1 P:W | Prec1 WTotal:kWh | Prec1 WDay:kWh | Prec1 WMonth:kWh | Prec1 WYear:kWh | Prec1 State:0 no info available¦1 Off¦2 Startup¦3 Ready¦4 On¦5 Charge¦6 Discharge¦7 Batt Low or Full¦8 Batt Full¦9 Batt low¦10 Finished¦11 Island¦12 Waiting¦91 Maintenance¦99 ERROR | Prec1 Spec Signal | Prec1 V:kV | Prec1 I:mA | Prec1 Info:0 Bit0¦1 Bit1¦2 Bit2¦3 Bit3¦4 HS Ein¦5 Freigabe / Abdeckung vorhanden¦6 Temp. Fühler aktiv¦7 Temp. Fühler unterbrochen¦8 Bit8¦9 Bit9¦10 Bit10¦11 Bit11¦12 Bit12¦13 Bit13¦14 Bit14¦15 Bit15¦ | Prec2 P:W | Prec2 WTotal:kWh | Prec2 WDay:kWh | Prec2 WMonth:kWh | Prec2 WYear:kWh | Prec2 State:0 no info available¦1 Off¦2 Startup¦3 Ready¦4 On¦5 Charge¦6 Discharge¦7 Batt Low or Full¦8 Batt Full¦9 Batt low¦10 Finished¦11 Island¦12 Waiting¦91 Maintenance¦99 ERROR | Prec2 Spec Signal | Prec2 V:kV | Prec2 I:mA | Prec2 Info:0 Bit0¦1 Bit1¦2 Bit2¦3 Bit3¦4 HS Ein¦5 Freigabe / Abdeckung vorhanden¦6 Temp. Fühler aktiv¦7 Temp. Fühler unterbrochen¦8 Bit8¦9 Bit9¦10 Bit10¦11 Bit11¦12 Bit12¦13 Bit13¦14 Bit14¦15 Bit15¦
| OekoSolve | OekoSolve | OekoSolve | OekoSolve | OekoSolve | OekoSolve | OekoSolve | OekoSolve | OekoSolve | OekoSolve | OekoSolve | OekoSolve | OekoSolve | OekoSolve | OekoSolve | OekoSolve | OekoSolve | OekoSolve | OekoSolve | OekoSolve
| EnMeter_Prec1 | EnMeter_Prec1 | EnMeter_Prec1 | EnMeter_Prec1 | EnMeter_Prec1 | EnMeter_Prec1 | EnMeter_Prec1 | EnMeter_Prec1 | EnMeter_Prec1 | EnMeter_Prec1 | EnMeter_Prec2 | EnMeter_Prec2 | EnMeter_Prec2 | EnMeter_Prec2 | EnMeter_Prec2 | EnMeter_Prec2 | EnMeter_Prec2 | EnMeter_Prec2 | EnMeter_Prec2 | EnMeter_Prec2
| Prec1 P:W | Prec1 WTotal:kWh | Prec1 WDay:kWh | Prec1 WMonth:kWh | Prec1 WYear:kWh | Prec1 State:0 no info available¦1 Off¦2 Startup¦3 Ready¦4 On¦5 Charge¦6 Discharge¦7 Batt Low or Full¦8 Batt Full¦9 Batt low¦10 Finished¦11 Island¦12 Waiting¦91 Maintenance¦99 ERROR | Prec1 Spec Signal | Prec1 V:kV | Prec1 I:mA | Prec1 Info:0 Bit0¦1 Bit1¦2 Bit2¦3 Bit3¦4 HS Ein¦5 Freigabe / Abdeckung vorhanden¦6 Temp. Fühler aktiv¦7 Temp. Fühler unterbrochen¦8 Bit8¦9 Bit9¦10 Bit10¦11 Bit11¦12 Bit12¦13 Bit13¦14 Bit14¦15 Bit15¦ | Prec2 P:W | Prec2 WTotal:kWh | Prec2 WDay:kWh | Prec2 WMonth:kWh | Prec2 WYear:kWh | Prec2 State:0 no info available¦1 Off¦2 Startup¦3 Ready¦4 On¦5 Charge¦6 Discharge¦7 Batt Low or Full¦8 Batt Full¦9 Batt low¦10 Finished¦11 Island¦12 Waiting¦91 Maintenance¦99 ERROR | Prec2 Spec Signal | Prec2 V:kV | Prec2 I:mA | Prec2 Info:0 Bit0¦1 Bit1¦2 Bit2¦3 Bit3¦4 HS Ein¦5 Freigabe / Abdeckung vorhanden¦6 Temp. Fühler aktiv¦7 Temp. Fühler unterbrochen¦8 Bit8¦9 Bit9¦10 Bit10¦11 Bit11¦12 Bit12¦13 Bit13¦14 Bit14¦15 Bit15¦
12.06.2025¦10:54:12.259 | 0 | 0 | 0 | 0 | 0 | 0 | 0 | 0 | 0 | 0 | 0 | 0 | 0 | 0 | 0 | 0 | 0 | 0 | 0 | 0
12.06.2025¦10:54:13.259 | 0 | 0 | 0 | 0 | 0 | 0 | 0 | 0 | 0 | 0 | 0 | 0 | 0 | 0 | 0 | 0 | 0 | 0 | 0 | 0
12.06.2025¦10:54:14.259 | 0 | 0 | 0 | 0 | 0 | 0 | 0 | 0 | 0 | 0 | 0 | 0 | 0 | 0 | 0 | 0 | 0 | 0 | 0 | 0
12.06.2025¦10:54:15.260 | 0 | 0 | 0 | 0 | 0 | 0 | 0 | 0 | 0 | 0 | 0 | 0 | 0 | 0 | 0 | 0 | 0 | 0 | 0 | 0
12.06.2025¦10:54:16.260 | 0 | 0 | 0 | 0 | 0 | 0 | 0 | 0 | 0 | 0 | 0 | 0 | 0 | 0 | 0 | 0 | 0 | 0 | 0 | 0
12.06.2025¦10:54:17.259 | 0 | 0 | 0 | 0 | 0 | 0 | 0 | 0 | 0 | 0 | 0 | 0 | 0 | 0 | 0 | 0 | 0 | 0 | 0 | 0
12.06.2025¦10:54:18.261 | 0 | 0 | 0 | 0 | 0 | 0 | 0 | 0 | 0 | 0 | 0 | 0 | 0 | 0 | 0 | 0 | 0 | 0 | 0 | 0
12.06.2025¦10:54:19.260 | 0 | 0 | 0 | 0 | 0 | 0 | 0 | 0 | 0 | 0 | 0 | 0 | 0 | 0 | 0 | 0 | 0 | 0 | 0 | 0
12.06.2025¦10:54:20.259 | 0 | 0 | 0 | 0 | 0 | 0 | 0 | 0 | 0 | 0 | 0 | 0 | 0 | 0 | 0 | 0 | 0 | 0 | 0 | 0
12.06.2025¦10:54:21.260 | 0 | 0 | 0 | 0 | 0 | 0 | 0 | 0 | 0 | 0 | 0 | 0 | 0 | 0 | 0 | 0 | 0 | 0 | 0 | 0
12.06.2025¦10:54:22.260 | 0 | 0 | 0 | 0 | 0 | 0 | 0 | 0 | 0 | 0 | 0 | 0 | 0 | 0 | 0 | 0 | 0 | 0 | 0 | 0
12.06.2025¦10:54:23.260 | 0 | 0 | 0 | 0 | 0 | 0 | 0 | 0 | 0 | 0 | 0 | 0 | 0 | 0 | 0 | 0 | 0 | 0 | 0 | 0
12.06.2025¦10:54:24.260 | 0 | 0 | 0 | 0 | 0 | 0 | 0 | 0 | 0 | 0 | 0 | 0 | 0 | 0 | 0 | 0 | 0 | 0 | 0 | 0
12.06.2025¦10:54:25.259 | 0 | 0 | 0 | 0 | 0 | 0 | 0 | 0 | 0 | 0 | 0 | 0 | 0 | 0 | 0 | 0 | 0 | 0 | 0 | 0
12.06.2025¦10:54:26.260 | 0 | 0 | 0 | 0 | 0 | 0 | 0 | 0 | 0 | 0 | 0 | 0 | 0 | 0 | 0 | 0 | 0 | 0 | 0 | 0
12.06.2025¦10:54:27.259 | 0 | 0 | 0 | 0 | 0 | 0 | 0 | 0 | 0 | 0 | 0 | 0 | 0 | 0 | 0 | 0 | 0 | 0 | 0 | 0
12.06.2025¦10:54:28.260 | 0 | 0 | 0 | 0 | 0 | 0 | 0 | 0 | 0 | 0 | 0 | 0 | 0 | 0 | 0 | 0 | 0 | 0 | 0 | 0
12.06.2025¦10:54:29.260 | 0 | 0 | 0 | 0 | 0 | 0 | 0 | 0 | 0 | 0 | 0 | 0 | 0 | 0 | 0 | 0 | 0 | 0 | 0 | 0
12.06.2025¦10:54:30.261 | 0 | 0 | 0 | 0 | 0 | 0 | 0 | 0 | 0 | 0 | 0 | 0 | 0 | 0 | 0 | 0 | 0 | 0 | 0 | 0
12.06.2025¦10:54:31.259 | 0 | 0 | 0 | 0 | 0 | 0 | 0 | 0 | 0 | 0 | 0 | 0 | 0 | 0 | 0 | 0 | 0 | 0 | 0 | 0
12.06.2025¦10:54:32.261 | 0 | 0 | 0 | 0 | 0 | 0 | 0 | 0 | 0 | 0 | 0 | 0 | 0 | 0 | 0 | 0 | 0 | 0 | 0 | 0
12.06.2025¦10:54:33.260 | 0 | 0 | 0 | 0 | 0 | 0 | 0 | 0 | 0 | 0 | 0 | 0 | 0 | 0 | 0 | 0 | 0 | 0 | 0 | 0
12.06.2025¦10:54:34.260 | 0 | 0 | 0 | 0 | 0 | 0 | 0 | 0 | 0 | 0 | 0 | 0 | 0 | 0 | 0 | 0 | 0 | 0 | 0 | 0
12.06.2025¦10:54:35.260 | 0 | 0 | 0 | 0 | 0 | 0 | 0 | 0 | 0 | 0 | 0 | 0 | 0 | 0 | 0 | 0 | 0 | 0 | 0 | 0
12.06.2025¦10:54:36.260 | 0 | 0 | 0 | 0 | 0 | 0 | 0 | 0 | 0 | 0 | 0 | 0 | 0 | 0 | 0 | 0 | 0 | 0 | 0 | 0
12.06.2025¦10:54:37.260 | 0 | 0 | 0 | 0 | 0 | 0 | 0 | 0 | 0 | 0 | 0 | 0 | 0 | 0 | 0 | 0 | 0 | 0 | 0 | 0
12.06.2025¦10:54:38.260 | 0 | 0 | 0 | 0 | 0 | 0 | 0 | 0 | 0 | 0 | 0 | 0 | 0 | 0 | 0 | 0 | 0 | 0 | 0 | 0
12.06.2025¦10:54:39.260 | 0 | 0 | 0 | 0 | 0 | 0 | 0 | 0 | 0 | 0 | 0 | 0 | 0 | 0 | 0 | 0 | 0 | 0 | 0 | 0
12.06.2025¦10:54:40.259 | 0 | 0 | 0 | 0 | 0 | 0 | 0 | 0 | 0 | 0 | 0 | 0 | 0 | 0 | 0 | 0 | 0 | 0 | 0 | 0
12.06.2025¦10:54:41.259 | 0 | 0 | 0 | 0 | 0 | 0 | 0 | 0 | 0 | 0 | 0 | 0 | 0 | 0 | 0 | 0 | 0 | 0 | 0 | 0
| OekoSolve | OekoSolve | OekoSolve | OekoSolve | OekoSolve | OekoSolve | OekoSolve | OekoSolve | OekoSolve | OekoSolve | OekoSolve | OekoSolve | OekoSolve | OekoSolve | OekoSolve | OekoSolve | OekoSolve | OekoSolve | OekoSolve | OekoSolve
| EnMeter_Prec1 | EnMeter_Prec1 | EnMeter_Prec1 | EnMeter_Prec1 | EnMeter_Prec1 | EnMeter_Prec1 | EnMeter_Prec1 | EnMeter_Prec1 | EnMeter_Prec1 | EnMeter_Prec1 | EnMeter_Prec2 | EnMeter_Prec2 | EnMeter_Prec2 | EnMeter_Prec2 | EnMeter_Prec2 | EnMeter_Prec2 | EnMeter_Prec2 | EnMeter_Prec2 | EnMeter_Prec2 | EnMeter_Prec2
| Prec1 P:W | Prec1 WTotal:kWh | Prec1 WDay:kWh | Prec1 WMonth:kWh | Prec1 WYear:kWh | Prec1 State:0 no info available¦1 Off¦2 Startup¦3 Ready¦4 On¦5 Charge¦6 Discharge¦7 Batt Low or Full¦8 Batt Full¦9 Batt low¦10 Finished¦11 Island¦12 Waiting¦91 Maintenance¦99 ERROR | Prec1 Spec Signal | Prec1 V:kV | Prec1 I:mA | Prec1 Info:0 Bit0¦1 Bit1¦2 Bit2¦3 Bit3¦4 HS Ein¦5 Freigabe / Abdeckung vorhanden¦6 Temp. Fühler aktiv¦7 Temp. Fühler unterbrochen¦8 Bit8¦9 Bit9¦10 Bit10¦11 Bit11¦12 Bit12¦13 Bit13¦14 Bit14¦15 Bit15¦ | Prec2 P:W | Prec2 WTotal:kWh | Prec2 WDay:kWh | Prec2 WMonth:kWh | Prec2 WYear:kWh | Prec2 State:0 no info available¦1 Off¦2 Startup¦3 Ready¦4 On¦5 Charge¦6 Discharge¦7 Batt Low or Full¦8 Batt Full¦9 Batt low¦10 Finished¦11 Island¦12 Waiting¦91 Maintenance¦99 ERROR | Prec2 Spec Signal | Prec2 V:kV | Prec2 I:mA | Prec2 Info:0 Bit0¦1 Bit1¦2 Bit2¦3 Bit3¦4 HS Ein¦5 Freigabe / Abdeckung vorhanden¦6 Temp. Fühler aktiv¦7 Temp. Fühler unterbrochen¦8 Bit8¦9 Bit9¦10 Bit10¦11 Bit11¦12 Bit12¦13 Bit13¦14 Bit14¦15 Bit15¦
12.06.2025¦10:54:12.259 | 0 | 0 | 0 | 0 | 0 | 0 | 0 | 0 | 0 | 0 | 0 | 0 | 0 | 0 | 0 | 0 | 0 | 0 | 0 | 0
12.06.2025¦10:54:13.259 | 0 | 0 | 0 | 0 | 0 | 0 | 0 | 0 | 0 | 0 | 0 | 0 | 0 | 0 | 0 | 0 | 0 | 0 | 0 | 0
12.06.2025¦10:54:14.259 | 0 | 0 | 0 | 0 | 0 | 0 | 0 | 0 | 0 | 0 | 0 | 0 | 0 | 0 | 0 | 0 | 0 | 0 | 0 | 0
12.06.2025¦10:54:15.260 | 0 | 0 | 0 | 0 | 0 | 0 | 0 | 0 | 0 | 0 | 0 | 0 | 0 | 0 | 0 | 0 | 0 | 0 | 0 | 0
12.06.2025¦10:54:16.260 | 0 | 0 | 0 | 0 | 0 | 0 | 0 | 0 | 0 | 0 | 0 | 0 | 0 | 0 | 0 | 0 | 0 | 0 | 0 | 0
12.06.2025¦10:54:17.259 | 0 | 0 | 0 | 0 | 0 | 0 | 0 | 0 | 0 | 0 | 0 | 0 | 0 | 0 | 0 | 0 | 0 | 0 | 0 | 0
12.06.2025¦10:54:18.261 | 0 | 0 | 0 | 0 | 0 | 0 | 0 | 0 | 0 | 0 | 0 | 0 | 0 | 0 | 0 | 0 | 0 | 0 | 0 | 0
12.06.2025¦10:54:19.260 | 0 | 0 | 0 | 0 | 0 | 0 | 0 | 0 | 0 | 0 | 0 | 0 | 0 | 0 | 0 | 0 | 0 | 0 | 0 | 0
12.06.2025¦10:54:20.259 | 0 | 0 | 0 | 0 | 0 | 0 | 0 | 0 | 0 | 0 | 0 | 0 | 0 | 0 | 0 | 0 | 0 | 0 | 0 | 0
12.06.2025¦10:54:21.260 | 0 | 0 | 0 | 0 | 0 | 0 | 0 | 0 | 0 | 0 | 0 | 0 | 0 | 0 | 0 | 0 | 0 | 0 | 0 | 0
12.06.2025¦10:54:22.260 | 0 | 0 | 0 | 0 | 0 | 0 | 0 | 0 | 0 | 0 | 0 | 0 | 0 | 0 | 0 | 0 | 0 | 0 | 0 | 0
12.06.2025¦10:54:23.260 | 0 | 0 | 0 | 0 | 0 | 0 | 0 | 0 | 0 | 0 | 0 | 0 | 0 | 0 | 0 | 0 | 0 | 0 | 0 | 0
12.06.2025¦10:54:24.260 | 0 | 0 | 0 | 0 | 0 | 0 | 0 | 0 | 0 | 0 | 0 | 0 | 0 | 0 | 0 | 0 | 0 | 0 | 0 | 0
12.06.2025¦10:54:25.259 | 0 | 0 | 0 | 0 | 0 | 0 | 0 | 0 | 0 | 0 | 0 | 0 | 0 | 0 | 0 | 0 | 0 | 0 | 0 | 0
12.06.2025¦10:54:26.260 | 0 | 0 | 0 | 0 | 0 | 0 | 0 | 0 | 0 | 0 | 0 | 0 | 0 | 0 | 0 | 0 | 0 | 0 | 0 | 0
12.06.2025¦10:54:27.259 | 0 | 0 | 0 | 0 | 0 | 0 | 0 | 0 | 0 | 0 | 0 | 0 | 0 | 0 | 0 | 0 | 0 | 0 | 0 | 0
12.06.2025¦10:54:28.260 | 0 | 0 | 0 | 0 | 0 | 0 | 0 | 0 | 0 | 0 | 0 | 0 | 0 | 0 | 0 | 0 | 0 | 0 | 0 | 0
12.06.2025¦10:54:29.260 | 0 | 0 | 0 | 0 | 0 | 0 | 0 | 0 | 0 | 0 | 0 | 0 | 0 | 0 | 0 | 0 | 0 | 0 | 0 | 0
12.06.2025¦10:54:30.261 | 0 | 0 | 0 | 0 | 0 | 0 | 0 | 0 | 0 | 0 | 0 | 0 | 0 | 0 | 0 | 0 | 0 | 0 | 0 | 0
12.06.2025¦10:54:31.259 | 0 | 0 | 0 | 0 | 0 | 0 | 0 | 0 | 0 | 0 | 0 | 0 | 0 | 0 | 0 | 0 | 0 | 0 | 0 | 0
12.06.2025¦10:54:32.261 | 0 | 0 | 0 | 0 | 0 | 0 | 0 | 0 | 0 | 0 | 0 | 0 | 0 | 0 | 0 | 0 | 0 | 0 | 0 | 0
12.06.2025¦10:54:33.260 | 0 | 0 | 0 | 0 | 0 | 0 | 0 | 0 | 0 | 0 | 0 | 0 | 0 | 0 | 0 | 0 | 0 | 0 | 0 | 0
12.06.2025¦10:54:34.260 | 0 | 0 | 0 | 0 | 0 | 0 | 0 | 0 | 0 | 0 | 0 | 0 | 0 | 0 | 0 | 0 | 0 | 0 | 0 | 0
12.06.2025¦10:54:35.260 | 0 | 0 | 0 | 0 | 0 | 0 | 0 | 0 | 0 | 0 | 0 | 0 | 0 | 0 | 0 | 0 | 0 | 0 | 0 | 0
12.06.2025¦10:54:36.260 | 0 | 0 | 0 | 0 | 0 | 0 | 0 | 0 | 0 | 0 | 0 | 0 | 0 | 0 | 0 | 0 | 0 | 0 | 0 | 0
12.06.2025¦10:54:37.260 | 0 | 0 | 0 | 0 | 0 | 0 | 0 | 0 | 0 | 0 | 0 | 0 | 0 | 0 | 0 | 0 | 0 | 0 | 0 | 0
12.06.2025¦10:54:38.260 | 0 | 0 | 0 | 0 | 0 | 0 | 0 | 0 | 0 | 0 | 0 | 0 | 0 | 0 | 0 | 0 | 0 | 0 | 0 | 0
12.06.2025¦10:54:39.260 | 0 | 0 | 0 | 0 | 0 | 0 | 0 | 0 | 0 | 0 | 0 | 0 | 0 | 0 | 0 | 0 | 0 | 0 | 0 | 0
12.06.2025¦10:54:40.259 | 0 | 0 | 0 | 0 | 0 | 0 | 0 | 0 | 0 | 0 | 0 | 0 | 0 | 0 | 0 | 0 | 0 | 0 | 0 | 0
12.06.2025¦10:54:41.259 | 0 | 0 | 0 | 0 | 0 | 0 | 0 | 0 | 0 | 0 | 0 | 0 | 0 | 0 | 0 | 0 | 0 | 0 | 0 | 0
12.06.2025¦10:54:42.259 | 0 | 0 | 0 | 0 | 0 | 0 | 0 | 0 | 0 | 0 | 0 | 0 | 0 | 0 | 0 | 0 | 0 | 0 | 0 | 0
12.06.2025¦10:54:43.259 | 0 | 0 | 0 | 0 | 0 | 0 | 0 | 0 | 0 | 0 | 0 | 0 | 0 | 0 | 0 | 0 | 0 | 0 | 0 | 0
12.06.2025¦10:54:44.260 | 0 | 0 | 0 | 0 | 0 | 0 | 0 | 0 | 0 | 0 | 0 | 0 | 0 | 0 | 0 | 0 | 0 | 0 | 0 | 0
12.06.2025¦10:54:45.260 | 0 | 0 | 0 | 0 | 0 | 0 | 0 | 0 | 0 | 0 | 0 | 0 | 0 | 0 | 0 | 0 | 0 | 0 | 0 | 0
12.06.2025¦10:54:46.260 | 0 | 0 | 0 | 0 | 0 | 0 | 0 | 0 | 0 | 0 | 0 | 0 | 0 | 0 | 0 | 0 | 0 | 0 | 0 | 0
12.06.2025¦10:54:47.260 | 0 | 0 | 0 | 0 | 0 | 0 | 0 | 0 | 0 | 0 | 0 | 0 | 0 | 0 | 0 | 0 | 0 | 0 | 0 | 0
12.06.2025¦10:54:48.259 | 0 | 0 | 0 | 0 | 0 | 0 | 0 | 0 | 0 | 0 | 0 | 0 | 0 | 0 | 0 | 0 | 0 | 0 | 0 | 0
12.06.2025¦10:54:49.260 | 0 | 0 | 0 | 0 | 0 | 0 | 0 | 0 | 0 | 0 | 0 | 0 | 0 | 0 | 0 | 0 | 0 | 0 | 0 | 0
12.06.2025¦10:54:50.260 | 0 | 0 | 0 | 0 | 0 | 0 | 0 | 0 | 0 | 0 | 0 | 0 | 0 | 0 | 0 | 0 | 0 | 0 | 0 | 0
12.06.2025¦10:54:51.260 | 0 | 0 | 0 | 0 | 0 | 0 | 0 | 0 | 0 | 0 | 0 | 0 | 0 | 0 | 0 | 0 | 0 | 0 | 0 | 0
12.06.2025¦10:54:52.260 | 0 | 0 | 0 | 0 | 0 | 0 | 0 | 0 | 0 | 0 | 0 | 0 | 0 | 0 | 0 | 0 | 0 | 0 | 0 | 0
12.06.2025¦10:54:53.261 | 0 | 0 | 0 | 0 | 0 | 0 | 0 | 0 | 0 | 0 | 0 | 0 | 0 | 0 | 0 | 0 | 0 | 0 | 0 | 0
12.06.2025¦10:54:54.259 | 0 | 0 | 0 | 0 | 0 | 0 | 0 | 0 | 0 | 0 | 0 | 0 | 0 | 0 | 0 | 0 | 0 | 0 | 0 | 0
12.06.2025¦10:54:55.259 | 0 | 0 | 0 | 0 | 0 | 0 | 0 | 0 | 0 | 0 | 0 | 0 | 0 | 0 | 0 | 0 | 0 | 0 | 0 | 0
12.06.2025¦10:54:56.260 | 0 | 0 | 0 | 0 | 0 | 0 | 0 | 0 | 0 | 0 | 0 | 0 | 0 | 0 | 0 | 0 | 0 | 0 | 0 | 0
12.06.2025¦10:54:57.260 | 0 | 0 | 0 | 0 | 0 | 0 | 0 | 0 | 0 | 0 | 0 | 0 | 0 | 0 | 0 | 0 | 0 | 0 | 0 | 0
12.06.2025¦10:54:58.261 | 0 | 0 | 0 | 0 | 0 | 0 | 0 | 0 | 0 | 0 | 0 | 0 | 0 | 0 | 0 | 0 | 0 | 0 | 0 | 0
12.06.2025¦10:54:59.260 | 0 | 0 | 0 | 0 | 0 | 0 | 0 | 0 | 0 | 0 | 0 | 0 | 0 | 0 | 0 | 0 | 0 | 0 | 0 | 0
12.06.2025¦10:55:00.260 | 0 | 0 | 0 | 0 | 0 | 0 | 0 | 0 | 0 | 0 | 0 | 0 | 0 | 0 | 0 | 0 | 0 | 0 | 0 | 0
12.06.2025¦10:55:01.260 | 0 | 0 | 0 | 0 | 0 | 0 | 0 | 0 | 0 | 0 | 0 | 0 | 0 | 0 | 0 | 0 | 0 | 0 | 0 | 0
12.06.2025¦10:55:02.260 | 0 | 0 | 0 | 0 | 0 | 0 | 0 | 0 | 0 | 0 | 0 | 0 | 0 | 0 | 0 | 0 | 0 | 0 | 0 | 0
12.06.2025¦10:55:03.259 | 0 | 0 | 0 | 0 | 0 | 0 | 0 | 0 | 0 | 0 | 0 | 0 | 0 | 0 | 0 | 0 | 0 | 0 | 0 | 0
12.06.2025¦10:55:04.259 | 0 | 0 | 0 | 0 | 0 | 0 | 0 | 0 | 0 | 0 | 0 | 0 | 0 | 0 | 0 | 0 | 0 | 0 | 0 | 0
12.06.2025¦10:55:05.261 | 0 | 0 | 0 | 0 | 0 | 0 | 0 | 0 | 0 | 0 | 0 | 0 | 0 | 0 | 0 | 0 | 0 | 0 | 0 | 0
12.06.2025¦10:55:06.260 | 0 | 0 | 0 | 0 | 0 | 0 | 0 | 0 | 0 | 0 | 0 | 0 | 0 | 0 | 0 | 0 | 0 | 0 | 0 | 0
12.06.2025¦10:55:07.260 | 0 | 0 | 0 | 0 | 0 | 0 | 0 | 0 | 0 | 0 | 0 | 0 | 0 | 0 | 0 | 0 | 0 | 0 | 0 | 0
12.06.2025¦10:55:08.259 | 0 | 0 | 0 | 0 | 0 | 0 | 0 | 0 | 0 | 0 | 0 | 0 | 0 | 0 | 0 | 0 | 0 | 0 | 0 | 0
12.06.2025¦10:55:09.260 | 0 | 0 | 0 | 0 | 0 | 0 | 0 | 0 | 0 | 0 | 0 | 0 | 0 | 0 | 0 | 0 | 0 | 0 | 0 | 0
12.06.2025¦10:55:10.260 | 0 | 0 | 0 | 0 | 0 | 0 | 0 | 0 | 0 | 0 | 0 | 0 | 0 | 0 | 0 | 0 | 0 | 0 | 0 | 0
12.06.2025¦10:55:11.259 | 0 | 0 | 0 | 0 | 0 | 0 | 0 | 0 | 0 | 0 | 0 | 0 | 0 | 0 | 0 | 0 | 0 | 0 | 0 | 0
| OekoSolve | OekoSolve | OekoSolve | OekoSolve | OekoSolve | OekoSolve | OekoSolve | OekoSolve | OekoSolve | OekoSolve | OekoSolve | OekoSolve | OekoSolve | OekoSolve | OekoSolve | OekoSolve | OekoSolve | OekoSolve | OekoSolve | OekoSolve
| EnMeter_Prec1 | EnMeter_Prec1 | EnMeter_Prec1 | EnMeter_Prec1 | EnMeter_Prec1 | EnMeter_Prec1 | EnMeter_Prec1 | EnMeter_Prec1 | EnMeter_Prec1 | EnMeter_Prec1 | EnMeter_Prec2 | EnMeter_Prec2 | EnMeter_Prec2 | EnMeter_Prec2 | EnMeter_Prec2 | EnMeter_Prec2 | EnMeter_Prec2 | EnMeter_Prec2 | EnMeter_Prec2 | EnMeter_Prec2
| Prec1 P:W | Prec1 WTotal:kWh | Prec1 WDay:kWh | Prec1 WMonth:kWh | Prec1 WYear:kWh | Prec1 State:0 no info available¦1 Off¦2 Startup¦3 Ready¦4 On¦5 Charge¦6 Discharge¦7 Batt Low or Full¦8 Batt Full¦9 Batt low¦10 Finished¦11 Island¦12 Waiting¦91 Maintenance¦99 ERROR | Prec1 Spec Signal | Prec1 V:kV | Prec1 I:mA | Prec1 Info:0 Bit0¦1 Bit1¦2 Bit2¦3 Bit3¦4 HS Ein¦5 Freigabe / Abdeckung vorhanden¦6 Temp. Fühler aktiv¦7 Temp. Fühler unterbrochen¦8 Bit8¦9 Bit9¦10 Bit10¦11 Bit11¦12 Bit12¦13 Bit13¦14 Bit14¦15 Bit15¦ | Prec2 P:W | Prec2 WTotal:kWh | Prec2 WDay:kWh | Prec2 WMonth:kWh | Prec2 WYear:kWh | Prec2 State:0 no info available¦1 Off¦2 Startup¦3 Ready¦4 On¦5 Charge¦6 Discharge¦7 Batt Low or Full¦8 Batt Full¦9 Batt low¦10 Finished¦11 Island¦12 Waiting¦91 Maintenance¦99 ERROR | Prec2 Spec Signal | Prec2 V:kV | Prec2 I:mA | Prec2 Info:0 Bit0¦1 Bit1¦2 Bit2¦3 Bit3¦4 HS Ein¦5 Freigabe / Abdeckung vorhanden¦6 Temp. Fühler aktiv¦7 Temp. Fühler unterbrochen¦8 Bit8¦9 Bit9¦10 Bit10¦11 Bit11¦12 Bit12¦13 Bit13¦14 Bit14¦15 Bit15¦
12.06.2025¦10:54:42.259 | 0 | 0 | 0 | 0 | 0 | 0 | 0 | 0 | 0 | 0 | 0 | 0 | 0 | 0 | 0 | 0 | 0 | 0 | 0 | 0
12.06.2025¦10:54:43.259 | 0 | 0 | 0 | 0 | 0 | 0 | 0 | 0 | 0 | 0 | 0 | 0 | 0 | 0 | 0 | 0 | 0 | 0 | 0 | 0
12.06.2025¦10:54:44.260 | 0 | 0 | 0 | 0 | 0 | 0 | 0 | 0 | 0 | 0 | 0 | 0 | 0 | 0 | 0 | 0 | 0 | 0 | 0 | 0
12.06.2025¦10:54:45.260 | 0 | 0 | 0 | 0 | 0 | 0 | 0 | 0 | 0 | 0 | 0 | 0 | 0 | 0 | 0 | 0 | 0 | 0 | 0 | 0
12.06.2025¦10:54:46.260 | 0 | 0 | 0 | 0 | 0 | 0 | 0 | 0 | 0 | 0 | 0 | 0 | 0 | 0 | 0 | 0 | 0 | 0 | 0 | 0
12.06.2025¦10:54:47.260 | 0 | 0 | 0 | 0 | 0 | 0 | 0 | 0 | 0 | 0 | 0 | 0 | 0 | 0 | 0 | 0 | 0 | 0 | 0 | 0
12.06.2025¦10:54:48.259 | 0 | 0 | 0 | 0 | 0 | 0 | 0 | 0 | 0 | 0 | 0 | 0 | 0 | 0 | 0 | 0 | 0 | 0 | 0 | 0
12.06.2025¦10:54:49.260 | 0 | 0 | 0 | 0 | 0 | 0 | 0 | 0 | 0 | 0 | 0 | 0 | 0 | 0 | 0 | 0 | 0 | 0 | 0 | 0
12.06.2025¦10:54:50.260 | 0 | 0 | 0 | 0 | 0 | 0 | 0 | 0 | 0 | 0 | 0 | 0 | 0 | 0 | 0 | 0 | 0 | 0 | 0 | 0
12.06.2025¦10:54:51.260 | 0 | 0 | 0 | 0 | 0 | 0 | 0 | 0 | 0 | 0 | 0 | 0 | 0 | 0 | 0 | 0 | 0 | 0 | 0 | 0
12.06.2025¦10:54:52.260 | 0 | 0 | 0 | 0 | 0 | 0 | 0 | 0 | 0 | 0 | 0 | 0 | 0 | 0 | 0 | 0 | 0 | 0 | 0 | 0
12.06.2025¦10:54:53.261 | 0 | 0 | 0 | 0 | 0 | 0 | 0 | 0 | 0 | 0 | 0 | 0 | 0 | 0 | 0 | 0 | 0 | 0 | 0 | 0
12.06.2025¦10:54:54.259 | 0 | 0 | 0 | 0 | 0 | 0 | 0 | 0 | 0 | 0 | 0 | 0 | 0 | 0 | 0 | 0 | 0 | 0 | 0 | 0
12.06.2025¦10:54:55.259 | 0 | 0 | 0 | 0 | 0 | 0 | 0 | 0 | 0 | 0 | 0 | 0 | 0 | 0 | 0 | 0 | 0 | 0 | 0 | 0
12.06.2025¦10:54:56.260 | 0 | 0 | 0 | 0 | 0 | 0 | 0 | 0 | 0 | 0 | 0 | 0 | 0 | 0 | 0 | 0 | 0 | 0 | 0 | 0
12.06.2025¦10:54:57.260 | 0 | 0 | 0 | 0 | 0 | 0 | 0 | 0 | 0 | 0 | 0 | 0 | 0 | 0 | 0 | 0 | 0 | 0 | 0 | 0
12.06.2025¦10:54:58.261 | 0 | 0 | 0 | 0 | 0 | 0 | 0 | 0 | 0 | 0 | 0 | 0 | 0 | 0 | 0 | 0 | 0 | 0 | 0 | 0
12.06.2025¦10:54:59.260 | 0 | 0 | 0 | 0 | 0 | 0 | 0 | 0 | 0 | 0 | 0 | 0 | 0 | 0 | 0 | 0 | 0 | 0 | 0 | 0
12.06.2025¦10:55:00.260 | 0 | 0 | 0 | 0 | 0 | 0 | 0 | 0 | 0 | 0 | 0 | 0 | 0 | 0 | 0 | 0 | 0 | 0 | 0 | 0
12.06.2025¦10:55:01.260 | 0 | 0 | 0 | 0 | 0 | 0 | 0 | 0 | 0 | 0 | 0 | 0 | 0 | 0 | 0 | 0 | 0 | 0 | 0 | 0
12.06.2025¦10:55:02.260 | 0 | 0 | 0 | 0 | 0 | 0 | 0 | 0 | 0 | 0 | 0 | 0 | 0 | 0 | 0 | 0 | 0 | 0 | 0 | 0
12.06.2025¦10:55:03.259 | 0 | 0 | 0 | 0 | 0 | 0 | 0 | 0 | 0 | 0 | 0 | 0 | 0 | 0 | 0 | 0 | 0 | 0 | 0 | 0
12.06.2025¦10:55:04.259 | 0 | 0 | 0 | 0 | 0 | 0 | 0 | 0 | 0 | 0 | 0 | 0 | 0 | 0 | 0 | 0 | 0 | 0 | 0 | 0
12.06.2025¦10:55:05.261 | 0 | 0 | 0 | 0 | 0 | 0 | 0 | 0 | 0 | 0 | 0 | 0 | 0 | 0 | 0 | 0 | 0 | 0 | 0 | 0
12.06.2025¦10:55:06.260 | 0 | 0 | 0 | 0 | 0 | 0 | 0 | 0 | 0 | 0 | 0 | 0 | 0 | 0 | 0 | 0 | 0 | 0 | 0 | 0
12.06.2025¦10:55:07.260 | 0 | 0 | 0 | 0 | 0 | 0 | 0 | 0 | 0 | 0 | 0 | 0 | 0 | 0 | 0 | 0 | 0 | 0 | 0 | 0
12.06.2025¦10:55:08.259 | 0 | 0 | 0 | 0 | 0 | 0 | 0 | 0 | 0 | 0 | 0 | 0 | 0 | 0 | 0 | 0 | 0 | 0 | 0 | 0
12.06.2025¦10:55:09.260 | 0 | 0 | 0 | 0 | 0 | 0 | 0 | 0 | 0 | 0 | 0 | 0 | 0 | 0 | 0 | 0 | 0 | 0 | 0 | 0
12.06.2025¦10:55:10.260 | 0 | 0 | 0 | 0 | 0 | 0 | 0 | 0 | 0 | 0 | 0 | 0 | 0 | 0 | 0 | 0 | 0 | 0 | 0 | 0
12.06.2025¦10:55:11.259 | 0 | 0 | 0 | 0 | 0 | 0 | 0 | 0 | 0 | 0 | 0 | 0 | 0 | 0 | 0 | 0 | 0 | 0 | 0 | 0
12.06.2025¦10:55:12.259 | 0 | 0 | 0 | 0 | 0 | 0 | 0 | 0 | 0 | 0 | 0 | 0 | 0 | 0 | 0 | 0 | 0 | 0 | 0 | 0
12.06.2025¦10:55:13.260 | 0 | 0 | 0 | 0 | 0 | 0 | 0 | 0 | 0 | 0 | 0 | 0 | 0 | 0 | 0 | 0 | 0 | 0 | 0 | 0
12.06.2025¦10:55:14.261 | 0 | 0 | 0 | 0 | 0 | 0 | 0 | 0 | 0 | 0 | 0 | 0 | 0 | 0 | 0 | 0 | 0 | 0 | 0 | 0
12.06.2025¦10:55:15.260 | 0 | 0 | 0 | 0 | 0 | 0 | 0 | 0 | 0 | 0 | 0 | 0 | 0 | 0 | 0 | 0 | 0 | 0 | 0 | 0
12.06.2025¦10:55:16.260 | 0 | 0 | 0 | 0 | 0 | 0 | 0 | 0 | 0 | 0 | 0 | 0 | 0 | 0 | 0 | 0 | 0 | 0 | 0 | 0
12.06.2025¦10:55:17.259 | 0 | 0 | 0 | 0 | 0 | 0 | 0 | 0 | 0 | 0 | 0 | 0 | 0 | 0 | 0 | 0 | 0 | 0 | 0 | 0
12.06.2025¦10:55:18.260 | 0 | 0 | 0 | 0 | 0 | 0 | 0 | 0 | 0 | 0 | 0 | 0 | 0 | 0 | 0 | 0 | 0 | 0 | 0 | 0
12.06.2025¦10:55:19.260 | 0 | 0 | 0 | 0 | 0 | 0 | 0 | 0 | 0 | 0 | 0 | 0 | 0 | 0 | 0 | 0 | 0 | 0 | 0 | 0
12.06.2025¦10:55:20.259 | 0 | 0 | 0 | 0 | 0 | 0 | 0 | 0 | 0 | 0 | 0 | 0 | 0 | 0 | 0 | 0 | 0 | 0 | 0 | 0
12.06.2025¦10:55:21.261 | 0 | 0 | 0 | 0 | 0 | 0 | 0 | 0 | 0 | 0 | 0 | 0 | 0 | 0 | 0 | 0 | 0 | 0 | 0 | 0
12.06.2025¦10:55:22.259 | 0 | 0 | 0 | 0 | 0 | 0 | 0 | 0 | 0 | 0 | 0 | 0 | 0 | 0 | 0 | 0 | 0 | 0 | 0 | 0
12.06.2025¦10:55:23.260 | 0 | 0 | 0 | 0 | 0 | 0 | 0 | 0 | 0 | 0 | 0 | 0 | 0 | 0 | 0 | 0 | 0 | 0 | 0 | 0
12.06.2025¦10:55:24.260 | 0 | 0 | 0 | 0 | 0 | 0 | 0 | 0 | 0 | 0 | 0 | 0 | 0 | 0 | 0 | 0 | 0 | 0 | 0 | 0
12.06.2025¦10:55:25.259 | 0 | 0 | 0 | 0 | 0 | 0 | 0 | 0 | 0 | 0 | 0 | 0 | 0 | 0 | 0 | 0 | 0 | 0 | 0 | 0
12.06.2025¦10:55:26.259 | 0 | 0 | 0 | 0 | 0 | 0 | 0 | 0 | 0 | 0 | 0 | 0 | 0 | 0 | 0 | 0 | 0 | 0 | 0 | 0
12.06.2025¦10:55:27.260 | 0 | 0 | 0 | 0 | 0 | 0 | 0 | 0 | 0 | 0 | 0 | 0 | 0 | 0 | 0 | 0 | 0 | 0 | 0 | 0
12.06.2025¦10:55:28.261 | 0 | 0 | 0 | 0 | 0 | 0 | 0 | 0 | 0 | 0 | 0 | 0 | 0 | 0 | 0 | 0 | 0 | 0 | 0 | 0
12.06.2025¦10:55:29.259 | 0 | 0 | 0 | 0 | 0 | 0 | 0 | 0 | 0 | 0 | 0 | 0 | 0 | 0 | 0 | 0 | 0 | 0 | 0 | 0
12.06.2025¦10:55:30.260 | 0 | 0 | 0 | 0 | 0 | 0 | 0 | 0 | 0 | 0 | 0 | 0 | 0 | 0 | 0 | 0 | 0 | 0 | 0 | 0
12.06.2025¦10:55:31.260 | 0 | 0 | 0 | 0 | 0 | 0 | 0 | 0 | 0 | 0 | 0 | 0 | 0 | 0 | 0 | 0 | 0 | 0 | 0 | 0
12.06.2025¦10:55:32.259 | 0 | 0 | 0 | 0 | 0 | 0 | 0 | 0 | 0 | 0 | 0 | 0 | 0 | 0 | 0 | 0 | 0 | 0 | 0 | 0
12.06.2025¦10:55:33.261 | 0 | 0 | 0 | 0 | 0 | 0 | 0 | 0 | 0 | 0 | 0 | 0 | 0 | 0 | 0 | 0 | 0 | 0 | 0 | 0
12.06.2025¦10:55:34.259 | 0 | 0 | 0 | 0 | 0 | 0 | 0 | 0 | 0 | 0 | 0 | 0 | 0 | 0 | 0 | 0 | 0 | 0 | 0 | 0
12.06.2025¦10:55:35.261 | 0 | 0 | 0 | 0 | 0 | 0 | 0 | 0 | 0 | 0 | 0 | 0 | 0 | 0 | 0 | 0 | 0 | 0 | 0 | 0
12.06.2025¦10:55:36.260 | 0 | 0 | 0 | 0 | 0 | 0 | 0 | 0 | 0 | 0 | 0 | 0 | 0 | 0 | 0 | 0 | 0 | 0 | 0 | 0
12.06.2025¦10:55:37.260 | 0 | 0 | 0 | 0 | 0 | 0 | 0 | 0 | 0 | 0 | 0 | 0 | 0 | 0 | 0 | 0 | 0 | 0 | 0 | 0
12.06.2025¦10:55:38.260 | 0 | 0 | 0 | 0 | 0 | 0 | 0 | 0 | 0 | 0 | 0 | 0 | 0 | 0 | 0 | 0 | 0 | 0 | 0 | 0
12.06.2025¦10:55:39.259 | 0 | 0 | 0 | 0 | 0 | 0 | 0 | 0 | 0 | 0 | 0 | 0 | 0 | 0 | 0 | 0 | 0 | 0 | 0 | 0
12.06.2025¦10:55:40.260 | 0 | 0 | 0 | 0 | 0 | 0 | 0 | 0 | 0 | 0 | 0 | 0 | 0 | 0 | 0 | 0 | 0 | 0 | 0 | 0
12.06.2025¦10:55:41.260 | 0 | 0 | 0 | 0 | 0 | 0 | 0 | 0 | 0 | 0 | 0 | 0 | 0 | 0 | 0 | 0 | 0 | 0 | 0 | 0
| OekoSolve | OekoSolve | OekoSolve | OekoSolve | OekoSolve | OekoSolve | OekoSolve | OekoSolve | OekoSolve | OekoSolve | OekoSolve | OekoSolve | OekoSolve | OekoSolve | OekoSolve | OekoSolve | OekoSolve | OekoSolve | OekoSolve | OekoSolve
| EnMeter_Prec1 | EnMeter_Prec1 | EnMeter_Prec1 | EnMeter_Prec1 | EnMeter_Prec1 | EnMeter_Prec1 | EnMeter_Prec1 | EnMeter_Prec1 | EnMeter_Prec1 | EnMeter_Prec1 | EnMeter_Prec2 | EnMeter_Prec2 | EnMeter_Prec2 | EnMeter_Prec2 | EnMeter_Prec2 | EnMeter_Prec2 | EnMeter_Prec2 | EnMeter_Prec2 | EnMeter_Prec2 | EnMeter_Prec2
| Prec1 P:W | Prec1 WTotal:kWh | Prec1 WDay:kWh | Prec1 WMonth:kWh | Prec1 WYear:kWh | Prec1 State:0 no info available¦1 Off¦2 Startup¦3 Ready¦4 On¦5 Charge¦6 Discharge¦7 Batt Low or Full¦8 Batt Full¦9 Batt low¦10 Finished¦11 Island¦12 Waiting¦91 Maintenance¦99 ERROR | Prec1 Spec Signal | Prec1 V:kV | Prec1 I:mA | Prec1 Info:0 Bit0¦1 Bit1¦2 Bit2¦3 Bit3¦4 HS Ein¦5 Freigabe / Abdeckung vorhanden¦6 Temp. Fühler aktiv¦7 Temp. Fühler unterbrochen¦8 Bit8¦9 Bit9¦10 Bit10¦11 Bit11¦12 Bit12¦13 Bit13¦14 Bit14¦15 Bit15¦ | Prec2 P:W | Prec2 WTotal:kWh | Prec2 WDay:kWh | Prec2 WMonth:kWh | Prec2 WYear:kWh | Prec2 State:0 no info available¦1 Off¦2 Startup¦3 Ready¦4 On¦5 Charge¦6 Discharge¦7 Batt Low or Full¦8 Batt Full¦9 Batt low¦10 Finished¦11 Island¦12 Waiting¦91 Maintenance¦99 ERROR | Prec2 Spec Signal | Prec2 V:kV | Prec2 I:mA | Prec2 Info:0 Bit0¦1 Bit1¦2 Bit2¦3 Bit3¦4 HS Ein¦5 Freigabe / Abdeckung vorhanden¦6 Temp. Fühler aktiv¦7 Temp. Fühler unterbrochen¦8 Bit8¦9 Bit9¦10 Bit10¦11 Bit11¦12 Bit12¦13 Bit13¦14 Bit14¦15 Bit15¦
12.06.2025¦10:55:42.260 | 0 | 0 | 0 | 0 | 0 | 0 | 0 | 0 | 0 | 0 | 0 | 0 | 0 | 0 | 0 | 0 | 0 | 0 | 0 | 0
12.06.2025¦10:55:43.259 | 0 | 0 | 0 | 0 | 0 | 0 | 0 | 0 | 0 | 0 | 0 | 0 | 0 | 0 | 0 | 0 | 0 | 0 | 0 | 0
12.06.2025¦10:55:44.260 | 0 | 0 | 0 | 0 | 0 | 0 | 0 | 0 | 0 | 0 | 0 | 0 | 0 | 0 | 0 | 0 | 0 | 0 | 0 | 0
12.06.2025¦10:55:45.259 | 0 | 0 | 0 | 0 | 0 | 0 | 0 | 0 | 0 | 0 | 0 | 0 | 0 | 0 | 0 | 0 | 0 | 0 | 0 | 0
12.06.2025¦10:55:46.260 | 0 | 0 | 0 | 0 | 0 | 0 | 0 | 0 | 0 | 0 | 0 | 0 | 0 | 0 | 0 | 0 | 0 | 0 | 0 | 0
12.06.2025¦10:55:47.259 | 0 | 0 | 0 | 0 | 0 | 0 | 0 | 0 | 0 | 0 | 0 | 0 | 0 | 0 | 0 | 0 | 0 | 0 | 0 | 0
12.06.2025¦10:55:48.260 | 0 | 0 | 0 | 0 | 0 | 0 | 0 | 0 | 0 | 0 | 0 | 0 | 0 | 0 | 0 | 0 | 0 | 0 | 0 | 0
12.06.2025¦10:55:49.262 | 0 | 0 | 0 | 0 | 0 | 0 | 0 | 0 | 0 | 0 | 0 | 0 | 0 | 0 | 0 | 0 | 0 | 0 | 0 | 0
12.06.2025¦10:55:50.260 | 0 | 0 | 0 | 0 | 0 | 0 | 0 | 0 | 0 | 0 | 0 | 0 | 0 | 0 | 0 | 0 | 0 | 0 | 0 | 0
12.06.2025¦10:55:51.259 | 0 | 0 | 0 | 0 | 0 | 0 | 0 | 0 | 0 | 0 | 0 | 0 | 0 | 0 | 0 | 0 | 0 | 0 | 0 | 0
12.06.2025¦10:55:52.259 | 0 | 0 | 0 | 0 | 0 | 0 | 0 | 0 | 0 | 0 | 0 | 0 | 0 | 0 | 0 | 0 | 0 | 0 | 0 | 0
12.06.2025¦10:55:53.259 | 0 | 0 | 0 | 0 | 0 | 0 | 0 | 0 | 0 | 0 | 0 | 0 | 0 | 0 | 0 | 0 | 0 | 0 | 0 | 0
12.06.2025¦10:55:54.261 | 0 | 0 | 0 | 0 | 0 | 0 | 0 | 0 | 0 | 0 | 0 | 0 | 0 | 0 | 0 | 0 | 0 | 0 | 0 | 0
12.06.2025¦10:55:55.259 | 0 | 0 | 0 | 0 | 0 | 0 | 0 | 0 | 0 | 0 | 0 | 0 | 0 | 0 | 0 | 0 | 0 | 0 | 0 | 0
12.06.2025¦10:55:56.261 | 0 | 0 | 0 | 0 | 0 | 0 | 0 | 0 | 0 | 0 | 0 | 0 | 0 | 0 | 0 | 0 | 0 | 0 | 0 | 0
12.06.2025¦10:55:57.259 | 0 | 0 | 0 | 0 | 0 | 0 | 0 | 0 | 0 | 0 | 0 | 0 | 0 | 0 | 0 | 0 | 0 | 0 | 0 | 0
12.06.2025¦10:55:58.260 | 0 | 0 | 0 | 0 | 0 | 0 | 0 | 0 | 0 | 0 | 0 | 0 | 0 | 0 | 0 | 0 | 0 | 0 | 0 | 0
12.06.2025¦10:55:59.259 | 0 | 0 | 0 | 0 | 0 | 0 | 0 | 0 | 0 | 0 | 0 | 0 | 0 | 0 | 0 | 0 | 0 | 0 | 0 | 0
12.06.2025¦10:56:00.259 | 0 | 0 | 0 | 0 | 0 | 0 | 0 | 0 | 0 | 0 | 0 | 0 | 0 | 0 | 0 | 0 | 0 | 0 | 0 | 0
12.06.2025¦10:56:01.261 | 0 | 0 | 0 | 0 | 0 | 0 | 0 | 0 | 0 | 0 | 0 | 0 | 0 | 0 | 0 | 0 | 0 | 0 | 0 | 0
12.06.2025¦10:56:02.260 | 0 | 0 | 0 | 0 | 0 | 0 | 0 | 0 | 0 | 0 | 0 | 0 | 0 | 0 | 0 | 0 | 0 | 0 | 0 | 0
12.06.2025¦10:56:03.259 | 0 | 0 | 0 | 0 | 0 | 0 | 0 | 0 | 0 | 0 | 0 | 0 | 0 | 0 | 0 | 0 | 0 | 0 | 0 | 0
12.06.2025¦10:56:04.260 | 0 | 0 | 0 | 0 | 0 | 0 | 0 | 0 | 0 | 0 | 0 | 0 | 0 | 0 | 0 | 0 | 0 | 0 | 0 | 0
12.06.2025¦10:56:05.260 | 0 | 0 | 0 | 0 | 0 | 0 | 0 | 0 | 0 | 0 | 0 | 0 | 0 | 0 | 0 | 0 | 0 | 0 | 0 | 0
12.06.2025¦10:56:06.259 | 0 | 0 | 0 | 0 | 0 | 0 | 0 | 0 | 0 | 0 | 0 | 0 | 0 | 0 | 0 | 0 | 0 | 0 | 0 | 0
12.06.2025¦10:56:07.259 | 0 | 0 | 0 | 0 | 0 | 0 | 0 | 0 | 0 | 0 | 0 | 0 | 0 | 0 | 0 | 0 | 0 | 0 | 0 | 0
12.06.2025¦10:56:08.260 | 0 | 0 | 0 | 0 | 0 | 0 | 0 | 0 | 0 | 0 | 0 | 0 | 0 | 0 | 0 | 0 | 0 | 0 | 0 | 0
12.06.2025¦10:56:09.260 | 0 | 0 | 0 | 0 | 0 | 0 | 0 | 0 | 0 | 0 | 0 | 0 | 0 | 0 | 0 | 0 | 0 | 0 | 0 | 0
12.06.2025¦10:56:10.260 | 0 | 0 | 0 | 0 | 0 | 0 | 0 | 0 | 0 | 0 | 0 | 0 | 0 | 0 | 0 | 0 | 0 | 0 | 0 | 0
12.06.2025¦10:56:11.259 | 0 | 0 | 0 | 0 | 0 | 0 | 0 | 0 | 0 | 0 | 0 | 0 | 0 | 0 | 0 | 0 | 0 | 0 | 0 | 0
| OekoSolve | OekoSolve | OekoSolve | OekoSolve | OekoSolve | OekoSolve | OekoSolve | OekoSolve | OekoSolve | OekoSolve | OekoSolve | OekoSolve | OekoSolve | OekoSolve | OekoSolve | OekoSolve | OekoSolve | OekoSolve | OekoSolve | OekoSolve
| EnMeter_Prec1 | EnMeter_Prec1 | EnMeter_Prec1 | EnMeter_Prec1 | EnMeter_Prec1 | EnMeter_Prec1 | EnMeter_Prec1 | EnMeter_Prec1 | EnMeter_Prec1 | EnMeter_Prec1 | EnMeter_Prec2 | EnMeter_Prec2 | EnMeter_Prec2 | EnMeter_Prec2 | EnMeter_Prec2 | EnMeter_Prec2 | EnMeter_Prec2 | EnMeter_Prec2 | EnMeter_Prec2 | EnMeter_Prec2
| Prec1 P:W | Prec1 WTotal:kWh | Prec1 WDay:kWh | Prec1 WMonth:kWh | Prec1 WYear:kWh | Prec1 State:0 no info available¦1 Off¦2 Startup¦3 Ready¦4 On¦5 Charge¦6 Discharge¦7 Batt Low or Full¦8 Batt Full¦9 Batt low¦10 Finished¦11 Island¦12 Waiting¦91 Maintenance¦99 ERROR | Prec1 Spec Signal | Prec1 V:kV | Prec1 I:mA | Prec1 Info:0 Bit0¦1 Bit1¦2 Bit2¦3 Bit3¦4 HS Ein¦5 Freigabe / Abdeckung vorhanden¦6 Temp. Fühler aktiv¦7 Temp. Fühler unterbrochen¦8 Bit8¦9 Bit9¦10 Bit10¦11 Bit11¦12 Bit12¦13 Bit13¦14 Bit14¦15 Bit15¦ | Prec2 P:W | Prec2 WTotal:kWh | Prec2 WDay:kWh | Prec2 WMonth:kWh | Prec2 WYear:kWh | Prec2 State:0 no info available¦1 Off¦2 Startup¦3 Ready¦4 On¦5 Charge¦6 Discharge¦7 Batt Low or Full¦8 Batt Full¦9 Batt low¦10 Finished¦11 Island¦12 Waiting¦91 Maintenance¦99 ERROR | Prec2 Spec Signal | Prec2 V:kV | Prec2 I:mA | Prec2 Info:0 Bit0¦1 Bit1¦2 Bit2¦3 Bit3¦4 HS Ein¦5 Freigabe / Abdeckung vorhanden¦6 Temp. Fühler aktiv¦7 Temp. Fühler unterbrochen¦8 Bit8¦9 Bit9¦10 Bit10¦11 Bit11¦12 Bit12¦13 Bit13¦14 Bit14¦15 Bit15¦
| OekoSolve | OekoSolve | OekoSolve | OekoSolve | OekoSolve | OekoSolve | OekoSolve | OekoSolve | OekoSolve | OekoSolve | OekoSolve | OekoSolve | OekoSolve | OekoSolve | OekoSolve | OekoSolve | OekoSolve | OekoSolve | OekoSolve | OekoSolve
| EnMeter_Prec1 | EnMeter_Prec1 | EnMeter_Prec1 | EnMeter_Prec1 | EnMeter_Prec1 | EnMeter_Prec1 | EnMeter_Prec1 | EnMeter_Prec1 | EnMeter_Prec1 | EnMeter_Prec1 | EnMeter_Prec2 | EnMeter_Prec2 | EnMeter_Prec2 | EnMeter_Prec2 | EnMeter_Prec2 | EnMeter_Prec2 | EnMeter_Prec2 | EnMeter_Prec2 | EnMeter_Prec2 | EnMeter_Prec2
| Prec1 P:W | Prec1 WTotal:kWh | Prec1 WDay:kWh | Prec1 WMonth:kWh | Prec1 WYear:kWh | Prec1 State:0 no info available¦1 Off¦2 Startup¦3 Ready¦4 On¦5 Charge¦6 Discharge¦7 Batt Low or Full¦8 Batt Full¦9 Batt low¦10 Finished¦11 Island¦12 Waiting¦91 Maintenance¦99 ERROR | Prec1 Spec Signal | Prec1 V:kV | Prec1 I:mA | Prec1 Info:0 Bit0¦1 Bit1¦2 Bit2¦3 Bit3¦4 HS Ein¦5 Freigabe / Abdeckung vorhanden¦6 Temp. Fühler aktiv¦7 Temp. Fühler unterbrochen¦8 Bit8¦9 Bit9¦10 Bit10¦11 Bit11¦12 Bit12¦13 Bit13¦14 Bit14¦15 Bit15¦ | Prec2 P:W | Prec2 WTotal:kWh | Prec2 WDay:kWh | Prec2 WMonth:kWh | Prec2 WYear:kWh | Prec2 State:0 no info available¦1 Off¦2 Startup¦3 Ready¦4 On¦5 Charge¦6 Discharge¦7 Batt Low or Full¦8 Batt Full¦9 Batt low¦10 Finished¦11 Island¦12 Waiting¦91 Maintenance¦99 ERROR | Prec2 Spec Signal | Prec2 V:kV | Prec2 I:mA | Prec2 Info:0 Bit0¦1 Bit1¦2 Bit2¦3 Bit3¦4 HS Ein¦5 Freigabe / Abdeckung vorhanden¦6 Temp. Fühler aktiv¦7 Temp. Fühler unterbrochen¦8 Bit8¦9 Bit9¦10 Bit10¦11 Bit11¦12 Bit12¦13 Bit13¦14 Bit14¦15 Bit15¦
| OekoSolve | OekoSolve | OekoSolve | OekoSolve | OekoSolve | OekoSolve | OekoSolve | OekoSolve | OekoSolve | OekoSolve | OekoSolve | OekoSolve | OekoSolve | OekoSolve | OekoSolve | OekoSolve | OekoSolve | OekoSolve | OekoSolve | OekoSolve
| EnMeter_Prec1 | EnMeter_Prec1 | EnMeter_Prec1 | EnMeter_Prec1 | EnMeter_Prec1 | EnMeter_Prec1 | EnMeter_Prec1 | EnMeter_Prec1 | EnMeter_Prec1 | EnMeter_Prec1 | EnMeter_Prec2 | EnMeter_Prec2 | EnMeter_Prec2 | EnMeter_Prec2 | EnMeter_Prec2 | EnMeter_Prec2 | EnMeter_Prec2 | EnMeter_Prec2 | EnMeter_Prec2 | EnMeter_Prec2
| Prec1 P:W | Prec1 WTotal:kWh | Prec1 WDay:kWh | Prec1 WMonth:kWh | Prec1 WYear:kWh | Prec1 State:0 no info available¦1 Off¦2 Startup¦3 Ready¦4 On¦5 Charge¦6 Discharge¦7 Batt Low or Full¦8 Batt Full¦9 Batt low¦10 Finished¦11 Island¦12 Waiting¦91 Maintenance¦99 ERROR | Prec1 Spec Signal | Prec1 V:kV | Prec1 I:mA | Prec1 Info:0 Bit0¦1 Bit1¦2 Bit2¦3 Bit3¦4 HS Ein¦5 Freigabe / Abdeckung vorhanden¦6 Temp. Fühler aktiv¦7 Temp. Fühler unterbrochen¦8 Bit8¦9 Bit9¦10 Bit10¦11 Bit11¦12 Bit12¦13 Bit13¦14 Bit14¦15 Bit15¦ | Prec2 P:W | Prec2 WTotal:kWh | Prec2 WDay:kWh | Prec2 WMonth:kWh | Prec2 WYear:kWh | Prec2 State:0 no info available¦1 Off¦2 Startup¦3 Ready¦4 On¦5 Charge¦6 Discharge¦7 Batt Low or Full¦8 Batt Full¦9 Batt low¦10 Finished¦11 Island¦12 Waiting¦91 Maintenance¦99 ERROR | Prec2 Spec Signal | Prec2 V:kV | Prec2 I:mA | Prec2 Info:0 Bit0¦1 Bit1¦2 Bit2¦3 Bit3¦4 HS Ein¦5 Freigabe / Abdeckung vorhanden¦6 Temp. Fühler aktiv¦7 Temp. Fühler unterbrochen¦8 Bit8¦9 Bit9¦10 Bit10¦11 Bit11¦12 Bit12¦13 Bit13¦14 Bit14¦15 Bit15¦
12.06.2025¦10:57:12.259 | 0 | 0 | 0 | 0 | 0 | 0 | 0 | 0 | 0 | 0 | 0 | 0 | 0 | 0 | 0 | 0 | 0 | 0 | 0 | 0
12.06.2025¦10:57:13.259 | 0 | 0 | 0 | 0 | 0 | 0 | 0 | 0 | 0 | 0 | 0 | 0 | 0 | 0 | 0 | 0 | 0 | 0 | 0 | 0
12.06.2025¦10:57:14.260 | 0 | 0 | 0 | 0 | 0 | 0 | 0 | 0 | 0 | 0 | 0 | 0 | 0 | 0 | 0 | 0 | 0 | 0 | 0 | 0
12.06.2025¦10:57:15.260 | 0 | 0 | 0 | 0 | 0 | 0 | 0 | 0 | 0 | 0 | 0 | 0 | 0 | 0 | 0 | 0 | 0 | 0 | 0 | 0
12.06.2025¦10:57:16.260 | 0 | 0 | 0 | 0 | 0 | 0 | 0 | 0 | 0 | 0 | 0 | 0 | 0 | 0 | 0 | 0 | 0 | 0 | 0 | 0
12.06.2025¦10:57:17.259 | 0 | 0 | 0 | 0 | 0 | 0 | 0 | 0 | 0 | 0 | 0 | 0 | 0 | 0 | 0 | 0 | 0 | 0 | 0 | 0
12.06.2025¦10:57:18.260 | 0 | 0 | 0 | 0 | 0 | 0 | 0 | 0 | 0 | 0 | 0 | 0 | 0 | 0 | 0 | 0 | 0 | 0 | 0 | 0
12.06.2025¦10:57:19.260 | 0 | 0 | 0 | 0 | 0 | 0 | 0 | 0 | 0 | 0 | 0 | 0 | 0 | 0 | 0 | 0 | 0 | 0 | 0 | 0
12.06.2025¦10:57:20.260 | 0 | 0 | 0 | 0 | 0 | 0 | 0 | 0 | 0 | 0 | 0 | 0 | 0 | 0 | 0 | 0 | 0 | 0 | 0 | 0
12.06.2025¦10:57:21.259 | 0 | 0 | 0 | 0 | 0 | 0 | 0 | 0 | 0 | 0 | 0 | 0 | 0 | 0 | 0 | 0 | 0 | 0 | 0 | 0
12.06.2025¦10:57:22.259 | 0 | 0 | 0 | 0 | 0 | 0 | 0 | 0 | 0 | 0 | 0 | 0 | 0 | 0 | 0 | 0 | 0 | 0 | 0 | 0
12.06.2025¦10:57:23.260 | 0 | 0 | 0 | 0 | 0 | 0 | 0 | 0 | 0 | 0 | 0 | 0 | 0 | 0 | 0 | 0 | 0 | 0 | 0 | 0
12.06.2025¦10:57:24.259 | 0 | 0 | 0 | 0 | 0 | 0 | 0 | 0 | 0 | 0 | 0 | 0 | 0 | 0 | 0 | 0 | 0 | 0 | 0 | 0
12.06.2025¦10:57:25.259 | 0 | 0 | 0 | 0 | 0 | 0 | 0 | 0 | 0 | 0 | 0 | 0 | 0 | 0 | 0 | 0 | 0 | 0 | 0 | 0
12.06.2025¦10:57:26.259 | 0 | 0 | 0 | 0 | 0 | 0 | 0 | 0 | 0 | 0 | 0 | 0 | 0 | 0 | 0 | 0 | 0 | 0 | 0 | 0
12.06.2025¦10:57:27.261 | 0 | 0 | 0 | 0 | 0 | 0 | 0 | 0 | 0 | 0 | 0 | 0 | 0 | 0 | 0 | 0 | 0 | 0 | 0 | 0
12.06.2025¦10:57:28.259 | 0 | 0 | 0 | 0 | 0 | 0 | 0 | 0 | 0 | 0 | 0 | 0 | 0 | 0 | 0 | 0 | 0 | 0 | 0 | 0
12.06.2025¦10:57:29.259 | 0 | 0 | 0 | 0 | 0 | 0 | 0 | 0 | 0 | 0 | 0 | 0 | 0 | 0 | 0 | 0 | 0 | 0 | 0 | 0
12.06.2025¦10:57:30.259 | 0 | 0 | 0 | 0 | 0 | 0 | 0 | 0 | 0 | 0 | 0 | 0 | 0 | 0 | 0 | 0 | 0 | 0 | 0 | 0
12.06.2025¦10:57:31.260 | 0 | 0 | 0 | 0 | 0 | 0 | 0 | 0 | 0 | 0 | 0 | 0 | 0 | 0 | 0 | 0 | 0 | 0 | 0 | 0
12.06.2025¦10:57:32.259 | 0 | 0 | 0 | 0 | 0 | 0 | 0 | 0 | 0 | 0 | 0 | 0 | 0 | 0 | 0 | 0 | 0 | 0 | 0 | 0
12.06.2025¦10:57:33.259 | 0 | 0 | 0 | 0 | 0 | 0 | 0 | 0 | 0 | 0 | 0 | 0 | 0 | 0 | 0 | 0 | 0 | 0 | 0 | 0
12.06.2025¦10:57:34.260 | 0 | 0 | 0 | 0 | 0 | 0 | 0 | 0 | 0 | 0 | 0 | 0 | 0 | 0 | 0 | 0 | 0 | 0 | 0 | 0
12.06.2025¦10:57:35.259 | 0 | 0 | 0 | 0 | 0 | 0 | 0 | 0 | 0 | 0 | 0 | 0 | 0 | 0 | 0 | 0 | 0 | 0 | 0 | 0
12.06.2025¦10:57:36.260 | 0 | 0 | 0 | 0 | 0 | 0 | 0 | 0 | 0 | 0 | 0 | 0 | 0 | 0 | 0 | 0 | 0 | 0 | 0 | 0
12.06.2025¦10:57:37.259 | 0 | 0 | 0 | 0 | 0 | 0 | 0 | 0 | 0 | 0 | 0 | 0 | 0 | 0 | 0 | 0 | 0 | 0 | 0 | 0
12.06.2025¦10:57:38.259 | 0 | 0 | 0 | 0 | 0 | 0 | 0 | 0 | 0 | 0 | 0 | 0 | 0 | 0 | 0 | 0 | 0 | 0 | 0 | 0
12.06.2025¦10:57:39.259 | 0 | 0 | 0 | 0 | 0 | 0 | 0 | 0 | 0 | 0 | 0 | 0 | 0 | 0 | 0 | 0 | 0 | 0 | 0 | 0
12.06.2025¦10:57:40.259 | 0 | 0 | 0 | 0 | 0 | 0 | 0 | 0 | 0 | 0 | 0 | 0 | 0 | 0 | 0 | 0 | 0 | 0 | 0 | 0
12.06.2025¦10:57:41.261 | 0 | 0 | 0 | 0 | 0 | 0 | 0 | 0 | 0 | 0 | 0 | 0 | 0 | 0 | 0 | 0 | 0 | 0 | 0 | 0
12.06.2025¦10:57:42.259 | 0 | 0 | 0 | 0 | 0 | 0 | 0 | 0 | 0 | 0 | 0 | 0 | 0 | 0 | 0 | 0 | 0 | 0 | 0 | 0
| OekoSolve | OekoSolve | OekoSolve | OekoSolve | OekoSolve | OekoSolve | OekoSolve | OekoSolve | OekoSolve | OekoSolve | OekoSolve | OekoSolve | OekoSolve | OekoSolve | OekoSolve | OekoSolve | OekoSolve | OekoSolve | OekoSolve | OekoSolve
| EnMeter_Prec1 | EnMeter_Prec1 | EnMeter_Prec1 | EnMeter_Prec1 | EnMeter_Prec1 | EnMeter_Prec1 | EnMeter_Prec1 | EnMeter_Prec1 | EnMeter_Prec1 | EnMeter_Prec1 | EnMeter_Prec2 | EnMeter_Prec2 | EnMeter_Prec2 | EnMeter_Prec2 | EnMeter_Prec2 | EnMeter_Prec2 | EnMeter_Prec2 | EnMeter_Prec2 | EnMeter_Prec2 | EnMeter_Prec2
| Prec1 P:W | Prec1 WTotal:kWh | Prec1 WDay:kWh | Prec1 WMonth:kWh | Prec1 WYear:kWh | Prec1 State:0 no info available¦1 Off¦2 Startup¦3 Ready¦4 On¦5 Charge¦6 Discharge¦7 Batt Low or Full¦8 Batt Full¦9 Batt low¦10 Finished¦11 Island¦12 Waiting¦91 Maintenance¦99 ERROR | Prec1 Spec Signal | Prec1 V:kV | Prec1 I:mA | Prec1 Info:0 Bit0¦1 Bit1¦2 Bit2¦3 Bit3¦4 HS Ein¦5 Freigabe / Abdeckung vorhanden¦6 Temp. Fühler aktiv¦7 Temp. Fühler unterbrochen¦8 Bit8¦9 Bit9¦10 Bit10¦11 Bit11¦12 Bit12¦13 Bit13¦14 Bit14¦15 Bit15¦ | Prec2 P:W | Prec2 WTotal:kWh | Prec2 WDay:kWh | Prec2 WMonth:kWh | Prec2 WYear:kWh | Prec2 State:0 no info available¦1 Off¦2 Startup¦3 Ready¦4 On¦5 Charge¦6 Discharge¦7 Batt Low or Full¦8 Batt Full¦9 Batt low¦10 Finished¦11 Island¦12 Waiting¦91 Maintenance¦99 ERROR | Prec2 Spec Signal | Prec2 V:kV | Prec2 I:mA | Prec2 Info:0 Bit0¦1 Bit1¦2 Bit2¦3 Bit3¦4 HS Ein¦5 Freigabe / Abdeckung vorhanden¦6 Temp. Fühler aktiv¦7 Temp. Fühler unterbrochen¦8 Bit8¦9 Bit9¦10 Bit10¦11 Bit11¦12 Bit12¦13 Bit13¦14 Bit14¦15 Bit15¦
12.06.2025¦10:57:12.259 | 0 | 0 | 0 | 0 | 0 | 0 | 0 | 0 | 0 | 0 | 0 | 0 | 0 | 0 | 0 | 0 | 0 | 0 | 0 | 0
12.06.2025¦10:57:13.259 | 0 | 0 | 0 | 0 | 0 | 0 | 0 | 0 | 0 | 0 | 0 | 0 | 0 | 0 | 0 | 0 | 0 | 0 | 0 | 0
12.06.2025¦10:57:14.260 | 0 | 0 | 0 | 0 | 0 | 0 | 0 | 0 | 0 | 0 | 0 | 0 | 0 | 0 | 0 | 0 | 0 | 0 | 0 | 0
12.06.2025¦10:57:15.260 | 0 | 0 | 0 | 0 | 0 | 0 | 0 | 0 | 0 | 0 | 0 | 0 | 0 | 0 | 0 | 0 | 0 | 0 | 0 | 0
12.06.2025¦10:57:16.260 | 0 | 0 | 0 | 0 | 0 | 0 | 0 | 0 | 0 | 0 | 0 | 0 | 0 | 0 | 0 | 0 | 0 | 0 | 0 | 0
12.06.2025¦10:57:17.259 | 0 | 0 | 0 | 0 | 0 | 0 | 0 | 0 | 0 | 0 | 0 | 0 | 0 | 0 | 0 | 0 | 0 | 0 | 0 | 0
12.06.2025¦10:57:18.260 | 0 | 0 | 0 | 0 | 0 | 0 | 0 | 0 | 0 | 0 | 0 | 0 | 0 | 0 | 0 | 0 | 0 | 0 | 0 | 0
12.06.2025¦10:57:19.260 | 0 | 0 | 0 | 0 | 0 | 0 | 0 | 0 | 0 | 0 | 0 | 0 | 0 | 0 | 0 | 0 | 0 | 0 | 0 | 0
12.06.2025¦10:57:20.260 | 0 | 0 | 0 | 0 | 0 | 0 | 0 | 0 | 0 | 0 | 0 | 0 | 0 | 0 | 0 | 0 | 0 | 0 | 0 | 0
12.06.2025¦10:57:21.259 | 0 | 0 | 0 | 0 | 0 | 0 | 0 | 0 | 0 | 0 | 0 | 0 | 0 | 0 | 0 | 0 | 0 | 0 | 0 | 0
12.06.2025¦10:57:22.259 | 0 | 0 | 0 | 0 | 0 | 0 | 0 | 0 | 0 | 0 | 0 | 0 | 0 | 0 | 0 | 0 | 0 | 0 | 0 | 0
12.06.2025¦10:57:23.260 | 0 | 0 | 0 | 0 | 0 | 0 | 0 | 0 | 0 | 0 | 0 | 0 | 0 | 0 | 0 | 0 | 0 | 0 | 0 | 0
12.06.2025¦10:57:24.259 | 0 | 0 | 0 | 0 | 0 | 0 | 0 | 0 | 0 | 0 | 0 | 0 | 0 | 0 | 0 | 0 | 0 | 0 | 0 | 0
12.06.2025¦10:57:25.259 | 0 | 0 | 0 | 0 | 0 | 0 | 0 | 0 | 0 | 0 | 0 | 0 | 0 | 0 | 0 | 0 | 0 | 0 | 0 | 0
12.06.2025¦10:57:26.259 | 0 | 0 | 0 | 0 | 0 | 0 | 0 | 0 | 0 | 0 | 0 | 0 | 0 | 0 | 0 | 0 | 0 | 0 | 0 | 0
12.06.2025¦10:57:27.261 | 0 | 0 | 0 | 0 | 0 | 0 | 0 | 0 | 0 | 0 | 0 | 0 | 0 | 0 | 0 | 0 | 0 | 0 | 0 | 0
12.06.2025¦10:57:28.259 | 0 | 0 | 0 | 0 | 0 | 0 | 0 | 0 | 0 | 0 | 0 | 0 | 0 | 0 | 0 | 0 | 0 | 0 | 0 | 0
12.06.2025¦10:57:29.259 | 0 | 0 | 0 | 0 | 0 | 0 | 0 | 0 | 0 | 0 | 0 | 0 | 0 | 0 | 0 | 0 | 0 | 0 | 0 | 0
12.06.2025¦10:57:30.259 | 0 | 0 | 0 | 0 | 0 | 0 | 0 | 0 | 0 | 0 | 0 | 0 | 0 | 0 | 0 | 0 | 0 | 0 | 0 | 0
12.06.2025¦10:57:31.260 | 0 | 0 | 0 | 0 | 0 | 0 | 0 | 0 | 0 | 0 | 0 | 0 | 0 | 0 | 0 | 0 | 0 | 0 | 0 | 0
12.06.2025¦10:57:32.259 | 0 | 0 | 0 | 0 | 0 | 0 | 0 | 0 | 0 | 0 | 0 | 0 | 0 | 0 | 0 | 0 | 0 | 0 | 0 | 0
12.06.2025¦10:57:33.259 | 0 | 0 | 0 | 0 | 0 | 0 | 0 | 0 | 0 | 0 | 0 | 0 | 0 | 0 | 0 | 0 | 0 | 0 | 0 | 0
12.06.2025¦10:57:34.260 | 0 | 0 | 0 | 0 | 0 | 0 | 0 | 0 | 0 | 0 | 0 | 0 | 0 | 0 | 0 | 0 | 0 | 0 | 0 | 0
12.06.2025¦10:57:35.259 | 0 | 0 | 0 | 0 | 0 | 0 | 0 | 0 | 0 | 0 | 0 | 0 | 0 | 0 | 0 | 0 | 0 | 0 | 0 | 0
12.06.2025¦10:57:36.260 | 0 | 0 | 0 | 0 | 0 | 0 | 0 | 0 | 0 | 0 | 0 | 0 | 0 | 0 | 0 | 0 | 0 | 0 | 0 | 0
12.06.2025¦10:57:37.259 | 0 | 0 | 0 | 0 | 0 | 0 | 0 | 0 | 0 | 0 | 0 | 0 | 0 | 0 | 0 | 0 | 0 | 0 | 0 | 0
12.06.2025¦10:57:38.259 | 0 | 0 | 0 | 0 | 0 | 0 | 0 | 0 | 0 | 0 | 0 | 0 | 0 | 0 | 0 | 0 | 0 | 0 | 0 | 0
12.06.2025¦10:57:39.259 | 0 | 0 | 0 | 0 | 0 | 0 | 0 | 0 | 0 | 0 | 0 | 0 | 0 | 0 | 0 | 0 | 0 | 0 | 0 | 0
12.06.2025¦10:57:40.259 | 0 | 0 | 0 | 0 | 0 | 0 | 0 | 0 | 0 | 0 | 0 | 0 | 0 | 0 | 0 | 0 | 0 | 0 | 0 | 0
12.06.2025¦10:57:41.261 | 0 | 0 | 0 | 0 | 0 | 0 | 0 | 0 | 0 | 0 | 0 | 0 | 0 | 0 | 0 | 0 | 0 | 0 | 0 | 0
12.06.2025¦10:57:42.259 | 0 | 0 | 0 | 0 | 0 | 0 | 0 | 0 | 0 | 0 | 0 | 0 | 0 | 0 | 0 | 0 | 0 | 0 | 0 | 0
12.06.2025¦10:57:43.260 | 0 | 0 | 0 | 0 | 0 | 0 | 0 | 0 | 0 | 0 | 0 | 0 | 0 | 0 | 0 | 0 | 0 | 0 | 0 | 0
12.06.2025¦10:57:44.260 | 0 | 0 | 0 | 0 | 0 | 0 | 0 | 0 | 0 | 0 | 0 | 0 | 0 | 0 | 0 | 0 | 0 | 0 | 0 | 0
12.06.2025¦10:57:45.259 | 0 | 0 | 0 | 0 | 0 | 0 | 0 | 0 | 0 | 0 | 0 | 0 | 0 | 0 | 0 | 0 | 0 | 0 | 0 | 0
12.06.2025¦10:57:46.260 | 0 | 0 | 0 | 0 | 0 | 0 | 0 | 0 | 0 | 0 | 0 | 0 | 0 | 0 | 0 | 0 | 0 | 0 | 0 | 0
12.06.2025¦10:57:47.259 | 0 | 0 | 0 | 0 | 0 | 0 | 0 | 0 | 0 | 0 | 0 | 0 | 0 | 0 | 0 | 0 | 0 | 0 | 0 | 0
12.06.2025¦10:57:48.260 | 0 | 0 | 0 | 0 | 0 | 0 | 0 | 0 | 0 | 0 | 0 | 0 | 0 | 0 | 0 | 0 | 0 | 0 | 0 | 0
12.06.2025¦10:57:49.260 | 0 | 0 | 0 | 0 | 0 | 0 | 0 | 0 | 0 | 0 | 0 | 0 | 0 | 0 | 0 | 0 | 0 | 0 | 0 | 0
12.06.2025¦10:57:50.260 | 0 | 0 | 0 | 0 | 0 | 0 | 0 | 0 | 0 | 0 | 0 | 0 | 0 | 0 | 0 | 0 | 0 | 0 | 0 | 0
12.06.2025¦10:57:51.260 | 0 | 0 | 0 | 0 | 0 | 0 | 0 | 0 | 0 | 0 | 0 | 0 | 0 | 0 | 0 | 0 | 0 | 0 | 0 | 0
12.06.2025¦10:57:52.260 | 0 | 0 | 0 | 0 | 0 | 0 | 0 | 0 | 0 | 0 | 0 | 0 | 0 | 0 | 0 | 0 | 0 | 0 | 0 | 0
12.06.2025¦10:57:53.260 | 0 | 0 | 0 | 0 | 0 | 0 | 0 | 0 | 0 | 0 | 0 | 0 | 0 | 0 | 0 | 0 | 0 | 0 | 0 | 0
12.06.2025¦10:57:54.260 | 0 | 0 | 0 | 0 | 0 | 0 | 0 | 0 | 0 | 0 | 0 | 0 | 0 | 0 | 0 | 0 | 0 | 0 | 0 | 0
12.06.2025¦10:57:55.261 | 0 | 0 | 0 | 0 | 0 | 0 | 0 | 0 | 0 | 0 | 0 | 0 | 0 | 0 | 0 | 0 | 0 | 0 | 0 | 0
12.06.2025¦10:57:56.260 | 0 | 0 | 0 | 0 | 0 | 0 | 0 | 0 | 0 | 0 | 0 | 0 | 0 | 0 | 0 | 0 | 0 | 0 | 0 | 0
12.06.2025¦10:57:57.260 | 0 | 0 | 0 | 0 | 0 | 0 | 0 | 0 | 0 | 0 | 0 | 0 | 0 | 0 | 0 | 0 | 0 | 0 | 0 | 0
12.06.2025¦10:57:58.260 | 0 | 0 | 0 | 0 | 0 | 0 | 0 | 0 | 0 | 0 | 0 | 0 | 0 | 0 | 0 | 0 | 0 | 0 | 0 | 0
12.06.2025¦10:57:59.260 | 0 | 0 | 0 | 0 | 0 | 0 | 0 | 0 | 0 | 0 | 0 | 0 | 0 | 0 | 0 | 0 | 0 | 0 | 0 | 0
12.06.2025¦10:58:00.260 | 0 | 0 | 0 | 0 | 0 | 0 | 0 | 0 | 0 | 0 | 0 | 0 | 0 | 0 | 0 | 0 | 0 | 0 | 0 | 0
12.06.2025¦10:58:01.259 | 0 | 0 | 0 | 0 | 0 | 0 | 0 | 0 | 0 | 0 | 0 | 0 | 0 | 0 | 0 | 0 | 0 | 0 | 0 | 0
12.06.2025¦10:58:02.261 | 0 | 0 | 0 | 0 | 0 | 0 | 0 | 0 | 0 | 0 | 0 | 0 | 0 | 0 | 0 | 0 | 0 | 0 | 0 | 0
12.06.2025¦10:58:03.260 | 0 | 0 | 0 | 0 | 0 | 0 | 0 | 0 | 0 | 0 | 0 | 0 | 0 | 0 | 0 | 0 | 0 | 0 | 0 | 0
12.06.2025¦10:58:04.259 | 0 | 0 | 0 | 0 | 0 | 0 | 0 | 0 | 0 | 0 | 0 | 0 | 0 | 0 | 0 | 0 | 0 | 0 | 0 | 0
12.06.2025¦10:58:05.260 | 0 | 0 | 0 | 0 | 0 | 0 | 0 | 0 | 0 | 0 | 0 | 0 | 0 | 0 | 0 | 0 | 0 | 0 | 0 | 0
12.06.2025¦10:58:06.259 | 0 | 0 | 0 | 0 | 0 | 0 | 0 | 0 | 0 | 0 | 0 | 0 | 0 | 0 | 0 | 0 | 0 | 0 | 0 | 0
12.06.2025¦10:58:07.261 | 0 | 0 | 0 | 0 | 0 | 0 | 0 | 0 | 0 | 0 | 0 | 0 | 0 | 0 | 0 | 0 | 0 | 0 | 0 | 0
12.06.2025¦10:58:08.259 | 0 | 0 | 0 | 0 | 0 | 0 | 0 | 0 | 0 | 0 | 0 | 0 | 0 | 0 | 0 | 0 | 0 | 0 | 0 | 0
12.06.2025¦10:58:09.260 | 0 | 0 | 0 | 0 | 0 | 0 | 0 | 0 | 0 | 0 | 0 | 0 | 0 | 0 | 0 | 0 | 0 | 0 | 0 | 0
12.06.2025¦10:58:10.259 | 0 | 0 | 0 | 0 | 0 | 0 | 0 | 0 | 0 | 0 | 0 | 0 | 0 | 0 | 0 | 0 | 0 | 0 | 0 | 0
12.06.2025¦10:58:11.260 | 0 | 0 | 0 | 0 | 0 | 0 | 0 | 0 | 0 | 0 | 0 | 0 | 0 | 0 | 0 | 0 | 0 | 0 | 0 | 0
12.06.2025¦10:58:12.260 | 0 | 0 | 0 | 0 | 0 | 0 | 0 | 0 | 0 | 0 | 0 | 0 | 0 | 0 | 0 | 0 | 0 | 0 | 0 | 0
| OekoSolve | OekoSolve | OekoSolve | OekoSolve | OekoSolve | OekoSolve | OekoSolve | OekoSolve | OekoSolve | OekoSolve | OekoSolve | OekoSolve | OekoSolve | OekoSolve | OekoSolve | OekoSolve | OekoSolve | OekoSolve | OekoSolve | OekoSolve
| EnMeter_Prec1 | EnMeter_Prec1 | EnMeter_Prec1 | EnMeter_Prec1 | EnMeter_Prec1 | EnMeter_Prec1 | EnMeter_Prec1 | EnMeter_Prec1 | EnMeter_Prec1 | EnMeter_Prec1 | EnMeter_Prec2 | EnMeter_Prec2 | EnMeter_Prec2 | EnMeter_Prec2 | EnMeter_Prec2 | EnMeter_Prec2 | EnMeter_Prec2 | EnMeter_Prec2 | EnMeter_Prec2 | EnMeter_Prec2
| Prec1 P:W | Prec1 WTotal:kWh | Prec1 WDay:kWh | Prec1 WMonth:kWh | Prec1 WYear:kWh | Prec1 State:0 no info available¦1 Off¦2 Startup¦3 Ready¦4 On¦5 Charge¦6 Discharge¦7 Batt Low or Full¦8 Batt Full¦9 Batt low¦10 Finished¦11 Island¦12 Waiting¦91 Maintenance¦99 ERROR | Prec1 Spec Signal | Prec1 V:kV | Prec1 I:mA | Prec1 Info:0 Bit0¦1 Bit1¦2 Bit2¦3 Bit3¦4 HS Ein¦5 Freigabe / Abdeckung vorhanden¦6 Temp. Fühler aktiv¦7 Temp. Fühler unterbrochen¦8 Bit8¦9 Bit9¦10 Bit10¦11 Bit11¦12 Bit12¦13 Bit13¦14 Bit14¦15 Bit15¦ | Prec2 P:W | Prec2 WTotal:kWh | Prec2 WDay:kWh | Prec2 WMonth:kWh | Prec2 WYear:kWh | Prec2 State:0 no info available¦1 Off¦2 Startup¦3 Ready¦4 On¦5 Charge¦6 Discharge¦7 Batt Low or Full¦8 Batt Full¦9 Batt low¦10 Finished¦11 Island¦12 Waiting¦91 Maintenance¦99 ERROR | Prec2 Spec Signal | Prec2 V:kV | Prec2 I:mA | Prec2 Info:0 Bit0¦1 Bit1¦2 Bit2¦3 Bit3¦4 HS Ein¦5 Freigabe / Abdeckung vorhanden¦6 Temp. Fühler aktiv¦7 Temp. Fühler unterbrochen¦8 Bit8¦9 Bit9¦10 Bit10¦11 Bit11¦12 Bit12¦13 Bit13¦14 Bit14¦15 Bit15¦
12.06.2025¦10:57:43.260 | 0 | 0 | 0 | 0 | 0 | 0 | 0 | 0 | 0 | 0 | 0 | 0 | 0 | 0 | 0 | 0 | 0 | 0 | 0 | 0
12.06.2025¦10:57:44.260 | 0 | 0 | 0 | 0 | 0 | 0 | 0 | 0 | 0 | 0 | 0 | 0 | 0 | 0 | 0 | 0 | 0 | 0 | 0 | 0
12.06.2025¦10:57:45.259 | 0 | 0 | 0 | 0 | 0 | 0 | 0 | 0 | 0 | 0 | 0 | 0 | 0 | 0 | 0 | 0 | 0 | 0 | 0 | 0
12.06.2025¦10:57:46.260 | 0 | 0 | 0 | 0 | 0 | 0 | 0 | 0 | 0 | 0 | 0 | 0 | 0 | 0 | 0 | 0 | 0 | 0 | 0 | 0
12.06.2025¦10:57:47.259 | 0 | 0 | 0 | 0 | 0 | 0 | 0 | 0 | 0 | 0 | 0 | 0 | 0 | 0 | 0 | 0 | 0 | 0 | 0 | 0
12.06.2025¦10:57:48.260 | 0 | 0 | 0 | 0 | 0 | 0 | 0 | 0 | 0 | 0 | 0 | 0 | 0 | 0 | 0 | 0 | 0 | 0 | 0 | 0
12.06.2025¦10:57:49.260 | 0 | 0 | 0 | 0 | 0 | 0 | 0 | 0 | 0 | 0 | 0 | 0 | 0 | 0 | 0 | 0 | 0 | 0 | 0 | 0
12.06.2025¦10:57:50.260 | 0 | 0 | 0 | 0 | 0 | 0 | 0 | 0 | 0 | 0 | 0 | 0 | 0 | 0 | 0 | 0 | 0 | 0 | 0 | 0
12.06.2025¦10:57:51.260 | 0 | 0 | 0 | 0 | 0 | 0 | 0 | 0 | 0 | 0 | 0 | 0 | 0 | 0 | 0 | 0 | 0 | 0 | 0 | 0
12.06.2025¦10:57:52.260 | 0 | 0 | 0 | 0 | 0 | 0 | 0 | 0 | 0 | 0 | 0 | 0 | 0 | 0 | 0 | 0 | 0 | 0 | 0 | 0
12.06.2025¦10:57:53.260 | 0 | 0 | 0 | 0 | 0 | 0 | 0 | 0 | 0 | 0 | 0 | 0 | 0 | 0 | 0 | 0 | 0 | 0 | 0 | 0
12.06.2025¦10:57:54.260 | 0 | 0 | 0 | 0 | 0 | 0 | 0 | 0 | 0 | 0 | 0 | 0 | 0 | 0 | 0 | 0 | 0 | 0 | 0 | 0
12.06.2025¦10:57:55.261 | 0 | 0 | 0 | 0 | 0 | 0 | 0 | 0 | 0 | 0 | 0 | 0 | 0 | 0 | 0 | 0 | 0 | 0 | 0 | 0
12.06.2025¦10:57:56.260 | 0 | 0 | 0 | 0 | 0 | 0 | 0 | 0 | 0 | 0 | 0 | 0 | 0 | 0 | 0 | 0 | 0 | 0 | 0 | 0
12.06.2025¦10:57:57.260 | 0 | 0 | 0 | 0 | 0 | 0 | 0 | 0 | 0 | 0 | 0 | 0 | 0 | 0 | 0 | 0 | 0 | 0 | 0 | 0
12.06.2025¦10:57:58.260 | 0 | 0 | 0 | 0 | 0 | 0 | 0 | 0 | 0 | 0 | 0 | 0 | 0 | 0 | 0 | 0 | 0 | 0 | 0 | 0
12.06.2025¦10:57:59.260 | 0 | 0 | 0 | 0 | 0 | 0 | 0 | 0 | 0 | 0 | 0 | 0 | 0 | 0 | 0 | 0 | 0 | 0 | 0 | 0
12.06.2025¦10:58:00.260 | 0 | 0 | 0 | 0 | 0 | 0 | 0 | 0 | 0 | 0 | 0 | 0 | 0 | 0 | 0 | 0 | 0 | 0 | 0 | 0
12.06.2025¦10:58:01.259 | 0 | 0 | 0 | 0 | 0 | 0 | 0 | 0 | 0 | 0 | 0 | 0 | 0 | 0 | 0 | 0 | 0 | 0 | 0 | 0
12.06.2025¦10:58:02.261 | 0 | 0 | 0 | 0 | 0 | 0 | 0 | 0 | 0 | 0 | 0 | 0 | 0 | 0 | 0 | 0 | 0 | 0 | 0 | 0
12.06.2025¦10:58:03.260 | 0 | 0 | 0 | 0 | 0 | 0 | 0 | 0 | 0 | 0 | 0 | 0 | 0 | 0 | 0 | 0 | 0 | 0 | 0 | 0
12.06.2025¦10:58:04.259 | 0 | 0 | 0 | 0 | 0 | 0 | 0 | 0 | 0 | 0 | 0 | 0 | 0 | 0 | 0 | 0 | 0 | 0 | 0 | 0
12.06.2025¦10:58:05.260 | 0 | 0 | 0 | 0 | 0 | 0 | 0 | 0 | 0 | 0 | 0 | 0 | 0 | 0 | 0 | 0 | 0 | 0 | 0 | 0
12.06.2025¦10:58:06.259 | 0 | 0 | 0 | 0 | 0 | 0 | 0 | 0 | 0 | 0 | 0 | 0 | 0 | 0 | 0 | 0 | 0 | 0 | 0 | 0
12.06.2025¦10:58:07.261 | 0 | 0 | 0 | 0 | 0 | 0 | 0 | 0 | 0 | 0 | 0 | 0 | 0 | 0 | 0 | 0 | 0 | 0 | 0 | 0
12.06.2025¦10:58:08.259 | 0 | 0 | 0 | 0 | 0 | 0 | 0 | 0 | 0 | 0 | 0 | 0 | 0 | 0 | 0 | 0 | 0 | 0 | 0 | 0
12.06.2025¦10:58:09.260 | 0 | 0 | 0 | 0 | 0 | 0 | 0 | 0 | 0 | 0 | 0 | 0 | 0 | 0 | 0 | 0 | 0 | 0 | 0 | 0
12.06.2025¦10:58:10.259 | 0 | 0 | 0 | 0 | 0 | 0 | 0 | 0 | 0 | 0 | 0 | 0 | 0 | 0 | 0 | 0 | 0 | 0 | 0 | 0
12.06.2025¦10:58:11.260 | 0 | 0 | 0 | 0 | 0 | 0 | 0 | 0 | 0 | 0 | 0 | 0 | 0 | 0 | 0 | 0 | 0 | 0 | 0 | 0
12.06.2025¦10:58:12.260 | 0 | 0 | 0 | 0 | 0 | 0 | 0 | 0 | 0 | 0 | 0 | 0 | 0 | 0 | 0 | 0 | 0 | 0 | 0 | 0
12.06.2025¦10:58:13.259 | 0 | 0 | 0 | 0 | 0 | 0 | 0 | 0 | 0 | 0 | 0 | 0 | 0 | 0 | 0 | 0 | 0 | 0 | 0 | 0
12.06.2025¦10:58:14.261 | 0 | 0 | 0 | 0 | 0 | 0 | 0 | 0 | 0 | 0 | 0 | 0 | 0 | 0 | 0 | 0 | 0 | 0 | 0 | 0
12.06.2025¦10:58:15.260 | 0 | 0 | 0 | 0 | 0 | 0 | 0 | 0 | 0 | 0 | 0 | 0 | 0 | 0 | 0 | 0 | 0 | 0 | 0 | 0
12.06.2025¦10:58:16.261 | 0 | 0 | 0 | 0 | 0 | 0 | 0 | 0 | 0 | 0 | 0 | 0 | 0 | 0 | 0 | 0 | 0 | 0 | 0 | 0
12.06.2025¦10:58:17.259 | 0 | 0 | 0 | 0 | 0 | 0 | 0 | 0 | 0 | 0 | 0 | 0 | 0 | 0 | 0 | 0 | 0 | 0 | 0 | 0
12.06.2025¦10:58:18.260 | 0 | 0 | 0 | 0 | 0 | 0 | 0 | 0 | 0 | 0 | 0 | 0 | 0 | 0 | 0 | 0 | 0 | 0 | 0 | 0
12.06.2025¦10:58:19.259 | 0 | 0 | 0 | 0 | 0 | 0 | 0 | 0 | 0 | 0 | 0 | 0 | 0 | 0 | 0 | 0 | 0 | 0 | 0 | 0
12.06.2025¦10:58:20.260 | 0 | 0 | 0 | 0 | 0 | 0 | 0 | 0 | 0 | 0 | 0 | 0 | 0 | 0 | 0 | 0 | 0 | 0 | 0 | 0
12.06.2025¦10:58:21.260 | 0 | 0 | 0 | 0 | 0 | 0 | 0 | 0 | 0 | 0 | 0 | 0 | 0 | 0 | 0 | 0 | 0 | 0 | 0 | 0
12.06.2025¦10:58:22.260 | 0 | 0 | 0 | 0 | 0 | 0 | 0 | 0 | 0 | 0 | 0 | 0 | 0 | 0 | 0 | 0 | 0 | 0 | 0 | 0
12.06.2025¦10:58:23.259 | 0 | 0 | 0 | 0 | 0 | 0 | 0 | 0 | 0 | 0 | 0 | 0 | 0 | 0 | 0 | 0 | 0 | 0 | 0 | 0
12.06.2025¦10:58:24.260 | 0 | 0 | 0 | 0 | 0 | 0 | 0 | 0 | 0 | 0 | 0 | 0 | 0 | 0 | 0 | 0 | 0 | 0 | 0 | 0
12.06.2025¦10:58:25.259 | 0 | 0 | 0 | 0 | 0 | 0 | 0 | 0 | 0 | 0 | 0 | 0 | 0 | 0 | 0 | 0 | 0 | 0 | 0 | 0
12.06.2025¦10:58:26.260 | 0 | 0 | 0 | 0 | 0 | 0 | 0 | 0 | 0 | 0 | 0 | 0 | 0 | 0 | 0 | 0 | 0 | 0 | 0 | 0
12.06.2025¦10:58:27.260 | 0 | 0 | 0 | 0 | 0 | 0 | 0 | 0 | 0 | 0 | 0 | 0 | 0 | 0 | 0 | 0 | 0 | 0 | 0 | 0
12.06.2025¦10:58:28.260 | 0 | 0 | 0 | 0 | 0 | 0 | 0 | 0 | 0 | 0 | 0 | 0 | 0 | 0 | 0 | 0 | 0 | 0 | 0 | 0
12.06.2025¦10:58:29.260 | 0 | 0 | 0 | 0 | 0 | 0 | 0 | 0 | 0 | 0 | 0 | 0 | 0 | 0 | 0 | 0 | 0 | 0 | 0 | 0
12.06.2025¦10:58:30.261 | 0 | 0 | 0 | 0 | 0 | 0 | 0 | 0 | 0 | 0 | 0 | 0 | 0 | 0 | 0 | 0 | 0 | 0 | 0 | 0
12.06.2025¦10:58:31.259 | 0 | 0 | 0 | 0 | 0 | 0 | 0 | 0 | 0 | 0 | 0 | 0 | 0 | 0 | 0 | 0 | 0 | 0 | 0 | 0
12.06.2025¦10:58:32.259 | 0 | 0 | 0 | 0 | 0 | 0 | 0 | 0 | 0 | 0 | 0 | 0 | 0 | 0 | 0 | 0 | 0 | 0 | 0 | 0
12.06.2025¦10:58:33.259 | 0 | 0 | 0 | 0 | 0 | 0 | 0 | 0 | 0 | 0 | 0 | 0 | 0 | 0 | 0 | 0 | 0 | 0 | 0 | 0
12.06.2025¦10:58:34.259 | 0 | 0 | 0 | 0 | 0 | 0 | 0 | 0 | 0 | 0 | 0 | 0 | 0 | 0 | 0 | 0 | 0 | 0 | 0 | 0
12.06.2025¦10:58:35.259 | 0 | 0 | 0 | 0 | 0 | 0 | 0 | 0 | 0 | 0 | 0 | 0 | 0 | 0 | 0 | 0 | 0 | 0 | 0 | 0
12.06.2025¦10:58:36.259 | 0 | 0 | 0 | 0 | 0 | 0 | 0 | 0 | 0 | 0 | 0 | 0 | 0 | 0 | 0 | 0 | 0 | 0 | 0 | 0
12.06.2025¦10:58:37.261 | 0 | 0 | 0 | 0 | 0 | 0 | 0 | 0 | 0 | 0 | 0 | 0 | 0 | 0 | 0 | 0 | 0 | 0 | 0 | 0
12.06.2025¦10:58:38.260 | 0 | 0 | 0 | 0 | 0 | 0 | 0 | 0 | 0 | 0 | 0 | 0 | 0 | 0 | 0 | 0 | 0 | 0 | 0 | 0
12.06.2025¦10:58:39.259 | 0 | 0 | 0 | 0 | 0 | 0 | 0 | 0 | 0 | 0 | 0 | 0 | 0 | 0 | 0 | 0 | 0 | 0 | 0 | 0
12.06.2025¦10:58:40.260 | 0 | 0 | 0 | 0 | 0 | 0 | 0 | 0 | 0 | 0 | 0 | 0 | 0 | 0 | 0 | 0 | 0 | 0 | 0 | 0
12.06.2025¦10:58:41.260 | 0 | 0 | 0 | 0 | 0 | 0 | 0 | 0 | 0 | 0 | 0 | 0 | 0 | 0 | 0 | 0 | 0 | 0 | 0 | 0
12.06.2025¦10:58:42.260 | 0 | 0 | 0 | 0 | 0 | 0 | 0 | 0 | 0 | 0 | 0 | 0 | 0 | 0 | 0 | 0 | 0 | 0 | 0 | 0
| OekoSolve | OekoSolve | OekoSolve | OekoSolve | OekoSolve | OekoSolve | OekoSolve | OekoSolve | OekoSolve | OekoSolve | OekoSolve | OekoSolve | OekoSolve | OekoSolve | OekoSolve | OekoSolve | OekoSolve | OekoSolve | OekoSolve | OekoSolve
| EnMeter_Prec1 | EnMeter_Prec1 | EnMeter_Prec1 | EnMeter_Prec1 | EnMeter_Prec1 | EnMeter_Prec1 | EnMeter_Prec1 | EnMeter_Prec1 | EnMeter_Prec1 | EnMeter_Prec1 | EnMeter_Prec2 | EnMeter_Prec2 | EnMeter_Prec2 | EnMeter_Prec2 | EnMeter_Prec2 | EnMeter_Prec2 | EnMeter_Prec2 | EnMeter_Prec2 | EnMeter_Prec2 | EnMeter_Prec2
| Prec1 P:W | Prec1 WTotal:kWh | Prec1 WDay:kWh | Prec1 WMonth:kWh | Prec1 WYear:kWh | Prec1 State:0 no info available¦1 Off¦2 Startup¦3 Ready¦4 On¦5 Charge¦6 Discharge¦7 Batt Low or Full¦8 Batt Full¦9 Batt low¦10 Finished¦11 Island¦12 Waiting¦91 Maintenance¦99 ERROR | Prec1 Spec Signal | Prec1 V:kV | Prec1 I:mA | Prec1 Info:0 Bit0¦1 Bit1¦2 Bit2¦3 Bit3¦4 HS Ein¦5 Freigabe / Abdeckung vorhanden¦6 Temp. Fühler aktiv¦7 Temp. Fühler unterbrochen¦8 Bit8¦9 Bit9¦10 Bit10¦11 Bit11¦12 Bit12¦13 Bit13¦14 Bit14¦15 Bit15¦ | Prec2 P:W | Prec2 WTotal:kWh | Prec2 WDay:kWh | Prec2 WMonth:kWh | Prec2 WYear:kWh | Prec2 State:0 no info available¦1 Off¦2 Startup¦3 Ready¦4 On¦5 Charge¦6 Discharge¦7 Batt Low or Full¦8 Batt Full¦9 Batt low¦10 Finished¦11 Island¦12 Waiting¦91 Maintenance¦99 ERROR | Prec2 Spec Signal | Prec2 V:kV | Prec2 I:mA | Prec2 Info:0 Bit0¦1 Bit1¦2 Bit2¦3 Bit3¦4 HS Ein¦5 Freigabe / Abdeckung vorhanden¦6 Temp. Fühler aktiv¦7 Temp. Fühler unterbrochen¦8 Bit8¦9 Bit9¦10 Bit10¦11 Bit11¦12 Bit12¦13 Bit13¦14 Bit14¦15 Bit15¦
12.06.2025¦10:58:44.259 | 0 | 0 | 0 | 0 | 0 | 0 | 0 | 0 | 0 | 0 | 0 | 0 | 0 | 0 | 0 | 0 | 0 | 0 | 0 | 0
12.06.2025¦10:58:45.260 | 0 | 0 | 0 | 0 | 0 | 0 | 0 | 0 | 0 | 0 | 0 | 0 | 0 | 0 | 0 | 0 | 0 | 0 | 0 | 0
12.06.2025¦10:58:46.259 | 0 | 0 | 0 | 0 | 0 | 0 | 0 | 0 | 0 | 0 | 0 | 0 | 0 | 0 | 0 | 0 | 0 | 0 | 0 | 0
12.06.2025¦10:58:47.259 | 0 | 0 | 0 | 0 | 0 | 0 | 0 | 0 | 0 | 0 | 0 | 0 | 0 | 0 | 0 | 0 | 0 | 0 | 0 | 0
12.06.2025¦10:58:48.260 | 0 | 0 | 0 | 0 | 0 | 0 | 0 | 0 | 0 | 0 | 0 | 0 | 0 | 0 | 0 | 0 | 0 | 0 | 0 | 0
12.06.2025¦10:58:49.259 | 0 | 0 | 0 | 0 | 0 | 0 | 0 | 0 | 0 | 0 | 0 | 0 | 0 | 0 | 0 | 0 | 0 | 0 | 0 | 0
12.06.2025¦10:58:50.259 | 0 | 0 | 0 | 0 | 0 | 0 | 0 | 0 | 0 | 0 | 0 | 0 | 0 | 0 | 0 | 0 | 0 | 0 | 0 | 0
12.06.2025¦10:58:51.260 | 0 | 0 | 0 | 0 | 0 | 0 | 0 | 0 | 0 | 0 | 0 | 0 | 0 | 0 | 0 | 0 | 0 | 0 | 0 | 0
12.06.2025¦10:58:52.259 | 0 | 0 | 0 | 0 | 0 | 0 | 0 | 0 | 0 | 0 | 0 | 0 | 0 | 0 | 0 | 0 | 0 | 0 | 0 | 0
12.06.2025¦10:58:53.259 | 0 | 0 | 0 | 0 | 0 | 0 | 0 | 0 | 0 | 0 | 0 | 0 | 0 | 0 | 0 | 0 | 0 | 0 | 0 | 0
12.06.2025¦10:58:54.259 | 0 | 0 | 0 | 0 | 0 | 0 | 0 | 0 | 0 | 0 | 0 | 0 | 0 | 0 | 0 | 0 | 0 | 0 | 0 | 0
12.06.2025¦10:58:55.259 | 0 | 0 | 0 | 0 | 0 | 0 | 0 | 0 | 0 | 0 | 0 | 0 | 0 | 0 | 0 | 0 | 0 | 0 | 0 | 0
12.06.2025¦10:58:56.261 | 0 | 0 | 0 | 0 | 0 | 0 | 0 | 0 | 0 | 0 | 0 | 0 | 0 | 0 | 0 | 0 | 0 | 0 | 0 | 0
12.06.2025¦10:58:57.259 | 0 | 0 | 0 | 0 | 0 | 0 | 0 | 0 | 0 | 0 | 0 | 0 | 0 | 0 | 0 | 0 | 0 | 0 | 0 | 0
12.06.2025¦10:58:58.261 | 0 | 0 | 0 | 0 | 0 | 0 | 0 | 0 | 0 | 0 | 0 | 0 | 0 | 0 | 0 | 0 | 0 | 0 | 0 | 0
12.06.2025¦10:58:59.259 | 0 | 0 | 0 | 0 | 0 | 0 | 0 | 0 | 0 | 0 | 0 | 0 | 0 | 0 | 0 | 0 | 0 | 0 | 0 | 0
12.06.2025¦10:59:00.258 | 0 | 0 | 0 | 0 | 0 | 0 | 0 | 0 | 0 | 0 | 0 | 0 | 0 | 0 | 0 | 0 | 0 | 0 | 0 | 0
12.06.2025¦10:59:01.259 | 0 | 0 | 0 | 0 | 0 | 0 | 0 | 0 | 0 | 0 | 0 | 0 | 0 | 0 | 0 | 0 | 0 | 0 | 0 | 0
12.06.2025¦10:59:02.259 | 0 | 0 | 0 | 0 | 0 | 0 | 0 | 0 | 0 | 0 | 0 | 0 | 0 | 0 | 0 | 0 | 0 | 0 | 0 | 0
12.06.2025¦10:59:03.261 | 0 | 0 | 0 | 0 | 0 | 0 | 0 | 0 | 0 | 0 | 0 | 0 | 0 | 0 | 0 | 0 | 0 | 0 | 0 | 0
12.06.2025¦10:59:04.259 | 0 | 0 | 0 | 0 | 0 | 0 | 0 | 0 | 0 | 0 | 0 | 0 | 0 | 0 | 0 | 0 | 0 | 0 | 0 | 0
12.06.2025¦10:59:05.261 | 0 | 0 | 0 | 0 | 0 | 0 | 0 | 0 | 0 | 0 | 0 | 0 | 0 | 0 | 0 | 0 | 0 | 0 | 0 | 0
12.06.2025¦10:59:06.260 | 0 | 0 | 0 | 0 | 0 | 0 | 0 | 0 | 0 | 0 | 0 | 0 | 0 | 0 | 0 | 0 | 0 | 0 | 0 | 0
12.06.2025¦10:59:07.260 | 0 | 0 | 0 | 0 | 0 | 0 | 0 | 0 | 0 | 0 | 0 | 0 | 0 | 0 | 0 | 0 | 0 | 0 | 0 | 0
12.06.2025¦10:59:08.260 | 0 | 0 | 0 | 0 | 0 | 0 | 0 | 0 | 0 | 0 | 0 | 0 | 0 | 0 | 0 | 0 | 0 | 0 | 0 | 0
12.06.2025¦10:59:09.259 | 0 | 0 | 0 | 0 | 0 | 0 | 0 | 0 | 0 | 0 | 0 | 0 | 0 | 0 | 0 | 0 | 0 | 0 | 0 | 0
12.06.2025¦10:59:10.260 | 0 | 0 | 0 | 0 | 0 | 0 | 0 | 0 | 0 | 0 | 0 | 0 | 0 | 0 | 0 | 0 | 0 | 0 | 0 | 0
12.06.2025¦10:59:11.259 | 0 | 0 | 0 | 0 | 0 | 0 | 0 | 0 | 0 | 0 | 0 | 0 | 0 | 0 | 0 | 0 | 0 | 0 | 0 | 0
12.06.2025¦10:59:12.261 | 0 | 0 | 0 | 0 | 0 | 0 | 0 | 0 | 0 | 0 | 0 | 0 | 0 | 0 | 0 | 0 | 0 | 0 | 0 | 0
| OekoSolve | OekoSolve | OekoSolve | OekoSolve | OekoSolve | OekoSolve | OekoSolve | OekoSolve | OekoSolve | OekoSolve | OekoSolve | OekoSolve | OekoSolve | OekoSolve | OekoSolve | OekoSolve | OekoSolve | OekoSolve | OekoSolve | OekoSolve
| EnMeter_Prec1 | EnMeter_Prec1 | EnMeter_Prec1 | EnMeter_Prec1 | EnMeter_Prec1 | EnMeter_Prec1 | EnMeter_Prec1 | EnMeter_Prec1 | EnMeter_Prec1 | EnMeter_Prec1 | EnMeter_Prec2 | EnMeter_Prec2 | EnMeter_Prec2 | EnMeter_Prec2 | EnMeter_Prec2 | EnMeter_Prec2 | EnMeter_Prec2 | EnMeter_Prec2 | EnMeter_Prec2 | EnMeter_Prec2
| Prec1 P:W | Prec1 WTotal:kWh | Prec1 WDay:kWh | Prec1 WMonth:kWh | Prec1 WYear:kWh | Prec1 State:0 no info available¦1 Off¦2 Startup¦3 Ready¦4 On¦5 Charge¦6 Discharge¦7 Batt Low or Full¦8 Batt Full¦9 Batt low¦10 Finished¦11 Island¦12 Waiting¦91 Maintenance¦99 ERROR | Prec1 Spec Signal | Prec1 V:kV | Prec1 I:mA | Prec1 Info:0 Bit0¦1 Bit1¦2 Bit2¦3 Bit3¦4 HS Ein¦5 Freigabe / Abdeckung vorhanden¦6 Temp. Fühler aktiv¦7 Temp. Fühler unterbrochen¦8 Bit8¦9 Bit9¦10 Bit10¦11 Bit11¦12 Bit12¦13 Bit13¦14 Bit14¦15 Bit15¦ | Prec2 P:W | Prec2 WTotal:kWh | Prec2 WDay:kWh | Prec2 WMonth:kWh | Prec2 WYear:kWh | Prec2 State:0 no info available¦1 Off¦2 Startup¦3 Ready¦4 On¦5 Charge¦6 Discharge¦7 Batt Low or Full¦8 Batt Full¦9 Batt low¦10 Finished¦11 Island¦12 Waiting¦91 Maintenance¦99 ERROR | Prec2 Spec Signal | Prec2 V:kV | Prec2 I:mA | Prec2 Info:0 Bit0¦1 Bit1¦2 Bit2¦3 Bit3¦4 HS Ein¦5 Freigabe / Abdeckung vorhanden¦6 Temp. Fühler aktiv¦7 Temp. Fühler unterbrochen¦8 Bit8¦9 Bit9¦10 Bit10¦11 Bit11¦12 Bit12¦13 Bit13¦14 Bit14¦15 Bit15¦
| OekoSolve | OekoSolve | OekoSolve | OekoSolve | OekoSolve | OekoSolve | OekoSolve | OekoSolve | OekoSolve | OekoSolve | OekoSolve | OekoSolve | OekoSolve | OekoSolve | OekoSolve | OekoSolve | OekoSolve | OekoSolve | OekoSolve | OekoSolve
| EnMeter_Prec1 | EnMeter_Prec1 | EnMeter_Prec1 | EnMeter_Prec1 | EnMeter_Prec1 | EnMeter_Prec1 | EnMeter_Prec1 | EnMeter_Prec1 | EnMeter_Prec1 | EnMeter_Prec1 | EnMeter_Prec2 | EnMeter_Prec2 | EnMeter_Prec2 | EnMeter_Prec2 | EnMeter_Prec2 | EnMeter_Prec2 | EnMeter_Prec2 | EnMeter_Prec2 | EnMeter_Prec2 | EnMeter_Prec2
| Prec1 P:W | Prec1 WTotal:kWh | Prec1 WDay:kWh | Prec1 WMonth:kWh | Prec1 WYear:kWh | Prec1 State:0 no info available¦1 Off¦2 Startup¦3 Ready¦4 On¦5 Charge¦6 Discharge¦7 Batt Low or Full¦8 Batt Full¦9 Batt low¦10 Finished¦11 Island¦12 Waiting¦91 Maintenance¦99 ERROR | Prec1 Spec Signal | Prec1 V:kV | Prec1 I:mA | Prec1 Info:0 Bit0¦1 Bit1¦2 Bit2¦3 Bit3¦4 HS Ein¦5 Freigabe / Abdeckung vorhanden¦6 Temp. Fühler aktiv¦7 Temp. Fühler unterbrochen¦8 Bit8¦9 Bit9¦10 Bit10¦11 Bit11¦12 Bit12¦13 Bit13¦14 Bit14¦15 Bit15¦ | Prec2 P:W | Prec2 WTotal:kWh | Prec2 WDay:kWh | Prec2 WMonth:kWh | Prec2 WYear:kWh | Prec2 State:0 no info available¦1 Off¦2 Startup¦3 Ready¦4 On¦5 Charge¦6 Discharge¦7 Batt Low or Full¦8 Batt Full¦9 Batt low¦10 Finished¦11 Island¦12 Waiting¦91 Maintenance¦99 ERROR | Prec2 Spec Signal | Prec2 V:kV | Prec2 I:mA | Prec2 Info:0 Bit0¦1 Bit1¦2 Bit2¦3 Bit3¦4 HS Ein¦5 Freigabe / Abdeckung vorhanden¦6 Temp. Fühler aktiv¦7 Temp. Fühler unterbrochen¦8 Bit8¦9 Bit9¦10 Bit10¦11 Bit11¦12 Bit12¦13 Bit13¦14 Bit14¦15 Bit15¦
| OekoSolve | OekoSolve | OekoSolve | OekoSolve | OekoSolve | OekoSolve | OekoSolve | OekoSolve | OekoSolve | OekoSolve | OekoSolve | OekoSolve | OekoSolve | OekoSolve | OekoSolve | OekoSolve | OekoSolve | OekoSolve | OekoSolve | OekoSolve
| EnMeter_Prec1 | EnMeter_Prec1 | EnMeter_Prec1 | EnMeter_Prec1 | EnMeter_Prec1 | EnMeter_Prec1 | EnMeter_Prec1 | EnMeter_Prec1 | EnMeter_Prec1 | EnMeter_Prec1 | EnMeter_Prec2 | EnMeter_Prec2 | EnMeter_Prec2 | EnMeter_Prec2 | EnMeter_Prec2 | EnMeter_Prec2 | EnMeter_Prec2 | EnMeter_Prec2 | EnMeter_Prec2 | EnMeter_Prec2
| Prec1 P:W | Prec1 WTotal:kWh | Prec1 WDay:kWh | Prec1 WMonth:kWh | Prec1 WYear:kWh | Prec1 State:0 no info available¦1 Off¦2 Startup¦3 Ready¦4 On¦5 Charge¦6 Discharge¦7 Batt Low or Full¦8 Batt Full¦9 Batt low¦10 Finished¦11 Island¦12 Waiting¦91 Maintenance¦99 ERROR | Prec1 Spec Signal | Prec1 V:kV | Prec1 I:mA | Prec1 Info:0 Bit0¦1 Bit1¦2 Bit2¦3 Bit3¦4 HS Ein¦5 Freigabe / Abdeckung vorhanden¦6 Temp. Fühler aktiv¦7 Temp. Fühler unterbrochen¦8 Bit8¦9 Bit9¦10 Bit10¦11 Bit11¦12 Bit12¦13 Bit13¦14 Bit14¦15 Bit15¦ | Prec2 P:W | Prec2 WTotal:kWh | Prec2 WDay:kWh | Prec2 WMonth:kWh | Prec2 WYear:kWh | Prec2 State:0 no info available¦1 Off¦2 Startup¦3 Ready¦4 On¦5 Charge¦6 Discharge¦7 Batt Low or Full¦8 Batt Full¦9 Batt low¦10 Finished¦11 Island¦12 Waiting¦91 Maintenance¦99 ERROR | Prec2 Spec Signal | Prec2 V:kV | Prec2 I:mA | Prec2 Info:0 Bit0¦1 Bit1¦2 Bit2¦3 Bit3¦4 HS Ein¦5 Freigabe / Abdeckung vorhanden¦6 Temp. Fühler aktiv¦7 Temp. Fühler unterbrochen¦8 Bit8¦9 Bit9¦10 Bit10¦11 Bit11¦12 Bit12¦13 Bit13¦14 Bit14¦15 Bit15¦
12.06.2025¦11:00:13.260 | 0 | 0 | 0 | 0 | 0 | 0 | 0 | 0 | 0 | 0 | 0 | 0 | 0 | 0 | 0 | 0 | 0 | 0 | 0 | 0
12.06.2025¦11:00:14.260 | 0 | 0 | 0 | 0 | 0 | 0 | 0 | 0 | 0 | 0 | 0 | 0 | 0 | 0 | 0 | 0 | 0 | 0 | 0 | 0
12.06.2025¦11:00:15.259 | 0 | 0 | 0 | 0 | 0 | 0 | 0 | 0 | 0 | 0 | 0 | 0 | 0 | 0 | 0 | 0 | 0 | 0 | 0 | 0
12.06.2025¦11:00:16.259 | 0 | 0 | 0 | 0 | 0 | 0 | 0 | 0 | 0 | 0 | 0 | 0 | 0 | 0 | 0 | 0 | 0 | 0 | 0 | 0
12.06.2025¦11:00:17.260 | 0 | 0 | 0 | 0 | 0 | 0 | 0 | 0 | 0 | 0 | 0 | 0 | 0 | 0 | 0 | 0 | 0 | 0 | 0 | 0
12.06.2025¦11:00:18.260 | 0 | 0 | 0 | 0 | 0 | 0 | 0 | 0 | 0 | 0 | 0 | 0 | 0 | 0 | 0 | 0 | 0 | 0 | 0 | 0
12.06.2025¦11:00:19.259 | 0 | 0 | 0 | 0 | 0 | 0 | 0 | 0 | 0 | 0 | 0 | 0 | 0 | 0 | 0 | 0 | 0 | 0 | 0 | 0
12.06.2025¦11:00:20.260 | 0 | 0 | 0 | 0 | 0 | 0 | 0 | 0 | 0 | 0 | 0 | 0 | 0 | 0 | 0 | 0 | 0 | 0 | 0 | 0
12.06.2025¦11:00:21.259 | 0 | 0 | 0 | 0 | 0 | 0 | 0 | 0 | 0 | 0 | 0 | 0 | 0 | 0 | 0 | 0 | 0 | 0 | 0 | 0
12.06.2025¦11:00:22.261 | 0 | 0 | 0 | 0 | 0 | 0 | 0 | 0 | 0 | 0 | 0 | 0 | 0 | 0 | 0 | 0 | 0 | 0 | 0 | 0
12.06.2025¦11:00:23.259 | 0 | 0 | 0 | 0 | 0 | 0 | 0 | 0 | 0 | 0 | 0 | 0 | 0 | 0 | 0 | 0 | 0 | 0 | 0 | 0
12.06.2025¦11:00:24.260 | 0 | 0 | 0 | 0 | 0 | 0 | 0 | 0 | 0 | 0 | 0 | 0 | 0 | 0 | 0 | 0 | 0 | 0 | 0 | 0
12.06.2025¦11:00:25.259 | 0 | 0 | 0 | 0 | 0 | 0 | 0 | 0 | 0 | 0 | 0 | 0 | 0 | 0 | 0 | 0 | 0 | 0 | 0 | 0
12.06.2025¦11:00:26.260 | 0 | 0 | 0 | 0 | 0 | 0 | 0 | 0 | 0 | 0 | 0 | 0 | 0 | 0 | 0 | 0 | 0 | 0 | 0 | 0
12.06.2025¦11:00:27.260 | 0 | 0 | 0 | 0 | 0 | 0 | 0 | 0 | 0 | 0 | 0 | 0 | 0 | 0 | 0 | 0 | 0 | 0 | 0 | 0
12.06.2025¦11:00:28.260 | 0 | 0 | 0 | 0 | 0 | 0 | 0 | 0 | 0 | 0 | 0 | 0 | 0 | 0 | 0 | 0 | 0 | 0 | 0 | 0
12.06.2025¦11:00:29.260 | 0 | 0 | 0 | 0 | 0 | 0 | 0 | 0 | 0 | 0 | 0 | 0 | 0 | 0 | 0 | 0 | 0 | 0 | 0 | 0
12.06.2025¦11:00:30.259 | 0 | 0 | 0 | 0 | 0 | 0 | 0 | 0 | 0 | 0 | 0 | 0 | 0 | 0 | 0 | 0 | 0 | 0 | 0 | 0
12.06.2025¦11:00:31.259 | 0 | 0 | 0 | 0 | 0 | 0 | 0 | 0 | 0 | 0 | 0 | 0 | 0 | 0 | 0 | 0 | 0 | 0 | 0 | 0
12.06.2025¦11:00:32.259 | 0 | 0 | 0 | 0 | 0 | 0 | 0 | 0 | 0 | 0 | 0 | 0 | 0 | 0 | 0 | 0 | 0 | 0 | 0 | 0
12.06.2025¦11:00:33.259 | 0 | 0 | 0 | 0 | 0 | 0 | 0 | 0 | 0 | 0 | 0 | 0 | 0 | 0 | 0 | 0 | 0 | 0 | 0 | 0
12.06.2025¦11:00:34.260 | 0 | 0 | 0 | 0 | 0 | 0 | 0 | 0 | 0 | 0 | 0 | 0 | 0 | 0 | 0 | 0 | 0 | 0 | 0 | 0
12.06.2025¦11:00:35.260 | 0 | 0 | 0 | 0 | 0 | 0 | 0 | 0 | 0 | 0 | 0 | 0 | 0 | 0 | 0 | 0 | 0 | 0 | 0 | 0
12.06.2025¦11:00:36.260 | 0 | 0 | 0 | 0 | 0 | 0 | 0 | 0 | 0 | 0 | 0 | 0 | 0 | 0 | 0 | 0 | 0 | 0 | 0 | 0
12.06.2025¦11:00:37.260 | 0 | 0 | 0 | 0 | 0 | 0 | 0 | 0 | 0 | 0 | 0 | 0 | 0 | 0 | 0 | 0 | 0 | 0 | 0 | 0
12.06.2025¦11:00:38.259 | 0 | 0 | 0 | 0 | 0 | 0 | 0 | 0 | 0 | 0 | 0 | 0 | 0 | 0 | 0 | 0 | 0 | 0 | 0 | 0
12.06.2025¦11:00:39.260 | 0 | 0 | 0 | 0 | 0 | 0 | 0 | 0 | 0 | 0 | 0 | 0 | 0 | 0 | 0 | 0 | 0 | 0 | 0 | 0
12.06.2025¦11:00:40.260 | 0 | 0 | 0 | 0 | 0 | 0 | 0 | 0 | 0 | 0 | 0 | 0 | 0 | 0 | 0 | 0 | 0 | 0 | 0 | 0
12.06.2025¦11:00:41.261 | 0 | 0 | 0 | 0 | 0 | 0 | 0 | 0 | 0 | 0 | 0 | 0 | 0 | 0 | 0 | 0 | 0 | 0 | 0 | 0
12.06.2025¦11:00:42.260 | 0 | 0 | 0 | 0 | 0 | 0 | 0 | 0 | 0 | 0 | 0 | 0 | 0 | 0 | 0 | 0 | 0 | 0 | 0 | 0
| OekoSolve | OekoSolve | OekoSolve | OekoSolve | OekoSolve | OekoSolve | OekoSolve | OekoSolve | OekoSolve | OekoSolve | OekoSolve | OekoSolve | OekoSolve | OekoSolve | OekoSolve | OekoSolve | OekoSolve | OekoSolve | OekoSolve | OekoSolve
| EnMeter_Prec1 | EnMeter_Prec1 | EnMeter_Prec1 | EnMeter_Prec1 | EnMeter_Prec1 | EnMeter_Prec1 | EnMeter_Prec1 | EnMeter_Prec1 | EnMeter_Prec1 | EnMeter_Prec1 | EnMeter_Prec2 | EnMeter_Prec2 | EnMeter_Prec2 | EnMeter_Prec2 | EnMeter_Prec2 | EnMeter_Prec2 | EnMeter_Prec2 | EnMeter_Prec2 | EnMeter_Prec2 | EnMeter_Prec2
| Prec1 P:W | Prec1 WTotal:kWh | Prec1 WDay:kWh | Prec1 WMonth:kWh | Prec1 WYear:kWh | Prec1 State:0 no info available¦1 Off¦2 Startup¦3 Ready¦4 On¦5 Charge¦6 Discharge¦7 Batt Low or Full¦8 Batt Full¦9 Batt low¦10 Finished¦11 Island¦12 Waiting¦91 Maintenance¦99 ERROR | Prec1 Spec Signal | Prec1 V:kV | Prec1 I:mA | Prec1 Info:0 Bit0¦1 Bit1¦2 Bit2¦3 Bit3¦4 HS Ein¦5 Freigabe / Abdeckung vorhanden¦6 Temp. Fühler aktiv¦7 Temp. Fühler unterbrochen¦8 Bit8¦9 Bit9¦10 Bit10¦11 Bit11¦12 Bit12¦13 Bit13¦14 Bit14¦15 Bit15¦ | Prec2 P:W | Prec2 WTotal:kWh | Prec2 WDay:kWh | Prec2 WMonth:kWh | Prec2 WYear:kWh | Prec2 State:0 no info available¦1 Off¦2 Startup¦3 Ready¦4 On¦5 Charge¦6 Discharge¦7 Batt Low or Full¦8 Batt Full¦9 Batt low¦10 Finished¦11 Island¦12 Waiting¦91 Maintenance¦99 ERROR | Prec2 Spec Signal | Prec2 V:kV | Prec2 I:mA | Prec2 Info:0 Bit0¦1 Bit1¦2 Bit2¦3 Bit3¦4 HS Ein¦5 Freigabe / Abdeckung vorhanden¦6 Temp. Fühler aktiv¦7 Temp. Fühler unterbrochen¦8 Bit8¦9 Bit9¦10 Bit10¦11 Bit11¦12 Bit12¦13 Bit13¦14 Bit14¦15 Bit15¦
12.06.2025¦11:00:13.260 | 0 | 0 | 0 | 0 | 0 | 0 | 0 | 0 | 0 | 0 | 0 | 0 | 0 | 0 | 0 | 0 | 0 | 0 | 0 | 0
12.06.2025¦11:00:14.260 | 0 | 0 | 0 | 0 | 0 | 0 | 0 | 0 | 0 | 0 | 0 | 0 | 0 | 0 | 0 | 0 | 0 | 0 | 0 | 0
12.06.2025¦11:00:15.259 | 0 | 0 | 0 | 0 | 0 | 0 | 0 | 0 | 0 | 0 | 0 | 0 | 0 | 0 | 0 | 0 | 0 | 0 | 0 | 0
12.06.2025¦11:00:16.259 | 0 | 0 | 0 | 0 | 0 | 0 | 0 | 0 | 0 | 0 | 0 | 0 | 0 | 0 | 0 | 0 | 0 | 0 | 0 | 0
12.06.2025¦11:00:17.260 | 0 | 0 | 0 | 0 | 0 | 0 | 0 | 0 | 0 | 0 | 0 | 0 | 0 | 0 | 0 | 0 | 0 | 0 | 0 | 0
12.06.2025¦11:00:18.260 | 0 | 0 | 0 | 0 | 0 | 0 | 0 | 0 | 0 | 0 | 0 | 0 | 0 | 0 | 0 | 0 | 0 | 0 | 0 | 0
12.06.2025¦11:00:19.259 | 0 | 0 | 0 | 0 | 0 | 0 | 0 | 0 | 0 | 0 | 0 | 0 | 0 | 0 | 0 | 0 | 0 | 0 | 0 | 0
12.06.2025¦11:00:20.260 | 0 | 0 | 0 | 0 | 0 | 0 | 0 | 0 | 0 | 0 | 0 | 0 | 0 | 0 | 0 | 0 | 0 | 0 | 0 | 0
12.06.2025¦11:00:21.259 | 0 | 0 | 0 | 0 | 0 | 0 | 0 | 0 | 0 | 0 | 0 | 0 | 0 | 0 | 0 | 0 | 0 | 0 | 0 | 0
12.06.2025¦11:00:22.261 | 0 | 0 | 0 | 0 | 0 | 0 | 0 | 0 | 0 | 0 | 0 | 0 | 0 | 0 | 0 | 0 | 0 | 0 | 0 | 0
12.06.2025¦11:00:23.259 | 0 | 0 | 0 | 0 | 0 | 0 | 0 | 0 | 0 | 0 | 0 | 0 | 0 | 0 | 0 | 0 | 0 | 0 | 0 | 0
12.06.2025¦11:00:24.260 | 0 | 0 | 0 | 0 | 0 | 0 | 0 | 0 | 0 | 0 | 0 | 0 | 0 | 0 | 0 | 0 | 0 | 0 | 0 | 0
12.06.2025¦11:00:25.259 | 0 | 0 | 0 | 0 | 0 | 0 | 0 | 0 | 0 | 0 | 0 | 0 | 0 | 0 | 0 | 0 | 0 | 0 | 0 | 0
12.06.2025¦11:00:26.260 | 0 | 0 | 0 | 0 | 0 | 0 | 0 | 0 | 0 | 0 | 0 | 0 | 0 | 0 | 0 | 0 | 0 | 0 | 0 | 0
12.06.2025¦11:00:27.260 | 0 | 0 | 0 | 0 | 0 | 0 | 0 | 0 | 0 | 0 | 0 | 0 | 0 | 0 | 0 | 0 | 0 | 0 | 0 | 0
12.06.2025¦11:00:28.260 | 0 | 0 | 0 | 0 | 0 | 0 | 0 | 0 | 0 | 0 | 0 | 0 | 0 | 0 | 0 | 0 | 0 | 0 | 0 | 0
12.06.2025¦11:00:29.260 | 0 | 0 | 0 | 0 | 0 | 0 | 0 | 0 | 0 | 0 | 0 | 0 | 0 | 0 | 0 | 0 | 0 | 0 | 0 | 0
12.06.2025¦11:00:30.259 | 0 | 0 | 0 | 0 | 0 | 0 | 0 | 0 | 0 | 0 | 0 | 0 | 0 | 0 | 0 | 0 | 0 | 0 | 0 | 0
12.06.2025¦11:00:31.259 | 0 | 0 | 0 | 0 | 0 | 0 | 0 | 0 | 0 | 0 | 0 | 0 | 0 | 0 | 0 | 0 | 0 | 0 | 0 | 0
12.06.2025¦11:00:32.259 | 0 | 0 | 0 | 0 | 0 | 0 | 0 | 0 | 0 | 0 | 0 | 0 | 0 | 0 | 0 | 0 | 0 | 0 | 0 | 0
12.06.2025¦11:00:33.259 | 0 | 0 | 0 | 0 | 0 | 0 | 0 | 0 | 0 | 0 | 0 | 0 | 0 | 0 | 0 | 0 | 0 | 0 | 0 | 0
12.06.2025¦11:00:34.260 | 0 | 0 | 0 | 0 | 0 | 0 | 0 | 0 | 0 | 0 | 0 | 0 | 0 | 0 | 0 | 0 | 0 | 0 | 0 | 0
12.06.2025¦11:00:35.260 | 0 | 0 | 0 | 0 | 0 | 0 | 0 | 0 | 0 | 0 | 0 | 0 | 0 | 0 | 0 | 0 | 0 | 0 | 0 | 0
12.06.2025¦11:00:36.260 | 0 | 0 | 0 | 0 | 0 | 0 | 0 | 0 | 0 | 0 | 0 | 0 | 0 | 0 | 0 | 0 | 0 | 0 | 0 | 0
12.06.2025¦11:00:37.260 | 0 | 0 | 0 | 0 | 0 | 0 | 0 | 0 | 0 | 0 | 0 | 0 | 0 | 0 | 0 | 0 | 0 | 0 | 0 | 0
12.06.2025¦11:00:38.259 | 0 | 0 | 0 | 0 | 0 | 0 | 0 | 0 | 0 | 0 | 0 | 0 | 0 | 0 | 0 | 0 | 0 | 0 | 0 | 0
12.06.2025¦11:00:39.260 | 0 | 0 | 0 | 0 | 0 | 0 | 0 | 0 | 0 | 0 | 0 | 0 | 0 | 0 | 0 | 0 | 0 | 0 | 0 | 0
12.06.2025¦11:00:40.260 | 0 | 0 | 0 | 0 | 0 | 0 | 0 | 0 | 0 | 0 | 0 | 0 | 0 | 0 | 0 | 0 | 0 | 0 | 0 | 0
12.06.2025¦11:00:41.261 | 0 | 0 | 0 | 0 | 0 | 0 | 0 | 0 | 0 | 0 | 0 | 0 | 0 | 0 | 0 | 0 | 0 | 0 | 0 | 0
12.06.2025¦11:00:42.260 | 0 | 0 | 0 | 0 | 0 | 0 | 0 | 0 | 0 | 0 | 0 | 0 | 0 | 0 | 0 | 0 | 0 | 0 | 0 | 0
12.06.2025¦11:00:43.260 | 0 | 0 | 0 | 0 | 0 | 0 | 0 | 0 | 0 | 0 | 0 | 0 | 0 | 0 | 0 | 0 | 0 | 0 | 0 | 0
12.06.2025¦11:00:44.259 | 0 | 0 | 0 | 0 | 0 | 0 | 0 | 0 | 0 | 0 | 0 | 0 | 0 | 0 | 0 | 0 | 0 | 0 | 0 | 0
12.06.2025¦11:00:45.260 | 0 | 0 | 0 | 0 | 0 | 0 | 0 | 0 | 0 | 0 | 0 | 0 | 0 | 0 | 0 | 0 | 0 | 0 | 0 | 0
12.06.2025¦11:00:46.259 | 0 | 0 | 0 | 0 | 0 | 0 | 0 | 0 | 0 | 0 | 0 | 0 | 0 | 0 | 0 | 0 | 0 | 0 | 0 | 0
12.06.2025¦11:00:47.259 | 0 | 0 | 0 | 0 | 0 | 0 | 0 | 0 | 0 | 0 | 0 | 0 | 0 | 0 | 0 | 0 | 0 | 0 | 0 | 0
12.06.2025¦11:00:48.260 | 0 | 0 | 0 | 0 | 0 | 0 | 0 | 0 | 0 | 0 | 0 | 0 | 0 | 0 | 0 | 0 | 0 | 0 | 0 | 0
12.06.2025¦11:00:49.259 | 0 | 0 | 0 | 0 | 0 | 0 | 0 | 0 | 0 | 0 | 0 | 0 | 0 | 0 | 0 | 0 | 0 | 0 | 0 | 0
12.06.2025¦11:00:50.260 | 0 | 0 | 0 | 0 | 0 | 0 | 0 | 0 | 0 | 0 | 0 | 0 | 0 | 0 | 0 | 0 | 0 | 0 | 0 | 0
12.06.2025¦11:00:51.260 | 0 | 0 | 0 | 0 | 0 | 0 | 0 | 0 | 0 | 0 | 0 | 0 | 0 | 0 | 0 | 0 | 0 | 0 | 0 | 0
12.06.2025¦11:00:52.260 | 0 | 0 | 0 | 0 | 0 | 0 | 0 | 0 | 0 | 0 | 0 | 0 | 0 | 0 | 0 | 0 | 0 | 0 | 0 | 0
12.06.2025¦11:00:53.260 | 0 | 0 | 0 | 0 | 0 | 0 | 0 | 0 | 0 | 0 | 0 | 0 | 0 | 0 | 0 | 0 | 0 | 0 | 0 | 0
12.06.2025¦11:00:54.260 | 0 | 0 | 0 | 0 | 0 | 0 | 0 | 0 | 0 | 0 | 0 | 0 | 0 | 0 | 0 | 0 | 0 | 0 | 0 | 0
12.06.2025¦11:00:55.259 | 0 | 0 | 0 | 0 | 0 | 0 | 0 | 0 | 0 | 0 | 0 | 0 | 0 | 0 | 0 | 0 | 0 | 0 | 0 | 0
12.06.2025¦11:00:56.259 | 0 | 0 | 0 | 0 | 0 | 0 | 0 | 0 | 0 | 0 | 0 | 0 | 0 | 0 | 0 | 0 | 0 | 0 | 0 | 0
12.06.2025¦11:00:57.261 | 0 | 0 | 0 | 0 | 0 | 0 | 0 | 0 | 0 | 0 | 0 | 0 | 0 | 0 | 0 | 0 | 0 | 0 | 0 | 0
12.06.2025¦11:00:58.260 | 0 | 0 | 0 | 0 | 0 | 0 | 0 | 0 | 0 | 0 | 0 | 0 | 0 | 0 | 0 | 0 | 0 | 0 | 0 | 0
12.06.2025¦11:00:59.260 | 0 | 0 | 0 | 0 | 0 | 0 | 0 | 0 | 0 | 0 | 0 | 0 | 0 | 0 | 0 | 0 | 0 | 0 | 0 | 0
12.06.2025¦11:01:00.260 | 0 | 0 | 0 | 0 | 0 | 0 | 0 | 0 | 0 | 0 | 0 | 0 | 0 | 0 | 0 | 0 | 0 | 0 | 0 | 0
12.06.2025¦11:01:01.260 | 0 | 0 | 0 | 0 | 0 | 0 | 0 | 0 | 0 | 0 | 0 | 0 | 0 | 0 | 0 | 0 | 0 | 0 | 0 | 0
12.06.2025¦11:01:02.260 | 0 | 0 | 0 | 0 | 0 | 0 | 0 | 0 | 0 | 0 | 0 | 0 | 0 | 0 | 0 | 0 | 0 | 0 | 0 | 0
12.06.2025¦11:01:03.260 | 0 | 0 | 0 | 0 | 0 | 0 | 0 | 0 | 0 | 0 | 0 | 0 | 0 | 0 | 0 | 0 | 0 | 0 | 0 | 0
12.06.2025¦11:01:04.260 | 0 | 0 | 0 | 0 | 0 | 0 | 0 | 0 | 0 | 0 | 0 | 0 | 0 | 0 | 0 | 0 | 0 | 0 | 0 | 0
12.06.2025¦11:01:05.259 | 0 | 0 | 0 | 0 | 0 | 0 | 0 | 0 | 0 | 0 | 0 | 0 | 0 | 0 | 0 | 0 | 0 | 0 | 0 | 0
12.06.2025¦11:01:06.260 | 0 | 0 | 0 | 0 | 0 | 0 | 0 | 0 | 0 | 0 | 0 | 0 | 0 | 0 | 0 | 0 | 0 | 0 | 0 | 0
12.06.2025¦11:01:07.260 | 0 | 0 | 0 | 0 | 0 | 0 | 0 | 0 | 0 | 0 | 0 | 0 | 0 | 0 | 0 | 0 | 0 | 0 | 0 | 0
12.06.2025¦11:01:08.260 | 0 | 0 | 0 | 0 | 0 | 0 | 0 | 0 | 0 | 0 | 0 | 0 | 0 | 0 | 0 | 0 | 0 | 0 | 0 | 0
12.06.2025¦11:01:09.260 | 0 | 0 | 0 | 0 | 0 | 0 | 0 | 0 | 0 | 0 | 0 | 0 | 0 | 0 | 0 | 0 | 0 | 0 | 0 | 0
12.06.2025¦11:01:10.260 | 0 | 0 | 0 | 0 | 0 | 0 | 0 | 0 | 0 | 0 | 0 | 0 | 0 | 0 | 0 | 0 | 0 | 0 | 0 | 0
12.06.2025¦11:01:11.259 | 0 | 0 | 0 | 0 | 0 | 0 | 0 | 0 | 0 | 0 | 0 | 0 | 0 | 0 | 0 | 0 | 0 | 0 | 0 | 0
12.06.2025¦11:01:12.259 | 0 | 0 | 0 | 0 | 0 | 0 | 0 | 0 | 0 | 0 | 0 | 0 | 0 | 0 | 0 | 0 | 0 | 0 | 0 | 0
| OekoSolve | OekoSolve | OekoSolve | OekoSolve | OekoSolve | OekoSolve | OekoSolve | OekoSolve | OekoSolve | OekoSolve | OekoSolve | OekoSolve | OekoSolve | OekoSolve | OekoSolve | OekoSolve | OekoSolve | OekoSolve | OekoSolve | OekoSolve
| EnMeter_Prec1 | EnMeter_Prec1 | EnMeter_Prec1 | EnMeter_Prec1 | EnMeter_Prec1 | EnMeter_Prec1 | EnMeter_Prec1 | EnMeter_Prec1 | EnMeter_Prec1 | EnMeter_Prec1 | EnMeter_Prec2 | EnMeter_Prec2 | EnMeter_Prec2 | EnMeter_Prec2 | EnMeter_Prec2 | EnMeter_Prec2 | EnMeter_Prec2 | EnMeter_Prec2 | EnMeter_Prec2 | EnMeter_Prec2
| Prec1 P:W | Prec1 WTotal:kWh | Prec1 WDay:kWh | Prec1 WMonth:kWh | Prec1 WYear:kWh | Prec1 State:0 no info available¦1 Off¦2 Startup¦3 Ready¦4 On¦5 Charge¦6 Discharge¦7 Batt Low or Full¦8 Batt Full¦9 Batt low¦10 Finished¦11 Island¦12 Waiting¦91 Maintenance¦99 ERROR | Prec1 Spec Signal | Prec1 V:kV | Prec1 I:mA | Prec1 Info:0 Bit0¦1 Bit1¦2 Bit2¦3 Bit3¦4 HS Ein¦5 Freigabe / Abdeckung vorhanden¦6 Temp. Fühler aktiv¦7 Temp. Fühler unterbrochen¦8 Bit8¦9 Bit9¦10 Bit10¦11 Bit11¦12 Bit12¦13 Bit13¦14 Bit14¦15 Bit15¦ | Prec2 P:W | Prec2 WTotal:kWh | Prec2 WDay:kWh | Prec2 WMonth:kWh | Prec2 WYear:kWh | Prec2 State:0 no info available¦1 Off¦2 Startup¦3 Ready¦4 On¦5 Charge¦6 Discharge¦7 Batt Low or Full¦8 Batt Full¦9 Batt low¦10 Finished¦11 Island¦12 Waiting¦91 Maintenance¦99 ERROR | Prec2 Spec Signal | Prec2 V:kV | Prec2 I:mA | Prec2 Info:0 Bit0¦1 Bit1¦2 Bit2¦3 Bit3¦4 HS Ein¦5 Freigabe / Abdeckung vorhanden¦6 Temp. Fühler aktiv¦7 Temp. Fühler unterbrochen¦8 Bit8¦9 Bit9¦10 Bit10¦11 Bit11¦12 Bit12¦13 Bit13¦14 Bit14¦15 Bit15¦
12.06.2025¦11:00:43.260 | 0 | 0 | 0 | 0 | 0 | 0 | 0 | 0 | 0 | 0 | 0 | 0 | 0 | 0 | 0 | 0 | 0 | 0 | 0 | 0
12.06.2025¦11:00:44.259 | 0 | 0 | 0 | 0 | 0 | 0 | 0 | 0 | 0 | 0 | 0 | 0 | 0 | 0 | 0 | 0 | 0 | 0 | 0 | 0
12.06.2025¦11:00:45.260 | 0 | 0 | 0 | 0 | 0 | 0 | 0 | 0 | 0 | 0 | 0 | 0 | 0 | 0 | 0 | 0 | 0 | 0 | 0 | 0
12.06.2025¦11:00:46.259 | 0 | 0 | 0 | 0 | 0 | 0 | 0 | 0 | 0 | 0 | 0 | 0 | 0 | 0 | 0 | 0 | 0 | 0 | 0 | 0
12.06.2025¦11:00:47.259 | 0 | 0 | 0 | 0 | 0 | 0 | 0 | 0 | 0 | 0 | 0 | 0 | 0 | 0 | 0 | 0 | 0 | 0 | 0 | 0
12.06.2025¦11:00:48.260 | 0 | 0 | 0 | 0 | 0 | 0 | 0 | 0 | 0 | 0 | 0 | 0 | 0 | 0 | 0 | 0 | 0 | 0 | 0 | 0
12.06.2025¦11:00:49.259 | 0 | 0 | 0 | 0 | 0 | 0 | 0 | 0 | 0 | 0 | 0 | 0 | 0 | 0 | 0 | 0 | 0 | 0 | 0 | 0
12.06.2025¦11:00:50.260 | 0 | 0 | 0 | 0 | 0 | 0 | 0 | 0 | 0 | 0 | 0 | 0 | 0 | 0 | 0 | 0 | 0 | 0 | 0 | 0
12.06.2025¦11:00:51.260 | 0 | 0 | 0 | 0 | 0 | 0 | 0 | 0 | 0 | 0 | 0 | 0 | 0 | 0 | 0 | 0 | 0 | 0 | 0 | 0
12.06.2025¦11:00:52.260 | 0 | 0 | 0 | 0 | 0 | 0 | 0 | 0 | 0 | 0 | 0 | 0 | 0 | 0 | 0 | 0 | 0 | 0 | 0 | 0
12.06.2025¦11:00:53.260 | 0 | 0 | 0 | 0 | 0 | 0 | 0 | 0 | 0 | 0 | 0 | 0 | 0 | 0 | 0 | 0 | 0 | 0 | 0 | 0
12.06.2025¦11:00:54.260 | 0 | 0 | 0 | 0 | 0 | 0 | 0 | 0 | 0 | 0 | 0 | 0 | 0 | 0 | 0 | 0 | 0 | 0 | 0 | 0
12.06.2025¦11:00:55.259 | 0 | 0 | 0 | 0 | 0 | 0 | 0 | 0 | 0 | 0 | 0 | 0 | 0 | 0 | 0 | 0 | 0 | 0 | 0 | 0
12.06.2025¦11:00:56.259 | 0 | 0 | 0 | 0 | 0 | 0 | 0 | 0 | 0 | 0 | 0 | 0 | 0 | 0 | 0 | 0 | 0 | 0 | 0 | 0
12.06.2025¦11:00:57.261 | 0 | 0 | 0 | 0 | 0 | 0 | 0 | 0 | 0 | 0 | 0 | 0 | 0 | 0 | 0 | 0 | 0 | 0 | 0 | 0
12.06.2025¦11:00:58.260 | 0 | 0 | 0 | 0 | 0 | 0 | 0 | 0 | 0 | 0 | 0 | 0 | 0 | 0 | 0 | 0 | 0 | 0 | 0 | 0
12.06.2025¦11:00:59.260 | 0 | 0 | 0 | 0 | 0 | 0 | 0 | 0 | 0 | 0 | 0 | 0 | 0 | 0 | 0 | 0 | 0 | 0 | 0 | 0
12.06.2025¦11:01:00.260 | 0 | 0 | 0 | 0 | 0 | 0 | 0 | 0 | 0 | 0 | 0 | 0 | 0 | 0 | 0 | 0 | 0 | 0 | 0 | 0
12.06.2025¦11:01:01.260 | 0 | 0 | 0 | 0 | 0 | 0 | 0 | 0 | 0 | 0 | 0 | 0 | 0 | 0 | 0 | 0 | 0 | 0 | 0 | 0
12.06.2025¦11:01:02.260 | 0 | 0 | 0 | 0 | 0 | 0 | 0 | 0 | 0 | 0 | 0 | 0 | 0 | 0 | 0 | 0 | 0 | 0 | 0 | 0
12.06.2025¦11:01:03.260 | 0 | 0 | 0 | 0 | 0 | 0 | 0 | 0 | 0 | 0 | 0 | 0 | 0 | 0 | 0 | 0 | 0 | 0 | 0 | 0
12.06.2025¦11:01:04.260 | 0 | 0 | 0 | 0 | 0 | 0 | 0 | 0 | 0 | 0 | 0 | 0 | 0 | 0 | 0 | 0 | 0 | 0 | 0 | 0
12.06.2025¦11:01:05.259 | 0 | 0 | 0 | 0 | 0 | 0 | 0 | 0 | 0 | 0 | 0 | 0 | 0 | 0 | 0 | 0 | 0 | 0 | 0 | 0
12.06.2025¦11:01:06.260 | 0 | 0 | 0 | 0 | 0 | 0 | 0 | 0 | 0 | 0 | 0 | 0 | 0 | 0 | 0 | 0 | 0 | 0 | 0 | 0
12.06.2025¦11:01:07.260 | 0 | 0 | 0 | 0 | 0 | 0 | 0 | 0 | 0 | 0 | 0 | 0 | 0 | 0 | 0 | 0 | 0 | 0 | 0 | 0
12.06.2025¦11:01:08.260 | 0 | 0 | 0 | 0 | 0 | 0 | 0 | 0 | 0 | 0 | 0 | 0 | 0 | 0 | 0 | 0 | 0 | 0 | 0 | 0
12.06.2025¦11:01:09.260 | 0 | 0 | 0 | 0 | 0 | 0 | 0 | 0 | 0 | 0 | 0 | 0 | 0 | 0 | 0 | 0 | 0 | 0 | 0 | 0
12.06.2025¦11:01:10.260 | 0 | 0 | 0 | 0 | 0 | 0 | 0 | 0 | 0 | 0 | 0 | 0 | 0 | 0 | 0 | 0 | 0 | 0 | 0 | 0
12.06.2025¦11:01:11.259 | 0 | 0 | 0 | 0 | 0 | 0 | 0 | 0 | 0 | 0 | 0 | 0 | 0 | 0 | 0 | 0 | 0 | 0 | 0 | 0
12.06.2025¦11:01:12.259 | 0 | 0 | 0 | 0 | 0 | 0 | 0 | 0 | 0 | 0 | 0 | 0 | 0 | 0 | 0 | 0 | 0 | 0 | 0 | 0
12.06.2025¦11:01:13.259 | 0 | 0 | 0 | 0 | 0 | 0 | 0 | 0 | 0 | 0 | 0 | 0 | 0 | 0 | 0 | 0 | 0 | 0 | 0 | 0
12.06.2025¦11:01:14.258 | 0 | 0 | 0 | 0 | 0 | 0 | 0 | 0 | 0 | 0 | 0 | 0 | 0 | 0 | 0 | 0 | 0 | 0 | 0 | 0
12.06.2025¦11:01:15.259 | 0 | 0 | 0 | 0 | 0 | 0 | 0 | 0 | 0 | 0 | 0 | 0 | 0 | 0 | 0 | 0 | 0 | 0 | 0 | 0
12.06.2025¦11:01:16.260 | 0 | 0 | 0 | 0 | 0 | 0 | 0 | 0 | 0 | 0 | 0 | 0 | 0 | 0 | 0 | 0 | 0 | 0 | 0 | 0
12.06.2025¦11:01:17.260 | 0 | 0 | 0 | 0 | 0 | 0 | 0 | 0 | 0 | 0 | 0 | 0 | 0 | 0 | 0 | 0 | 0 | 0 | 0 | 0
12.06.2025¦11:01:18.261 | 0 | 0 | 0 | 0 | 0 | 0 | 0 | 0 | 0 | 0 | 0 | 0 | 0 | 0 | 0 | 0 | 0 | 0 | 0 | 0
12.06.2025¦11:01:19.259 | 0 | 0 | 0 | 0 | 0 | 0 | 0 | 0 | 0 | 0 | 0 | 0 | 0 | 0 | 0 | 0 | 0 | 0 | 0 | 0
12.06.2025¦11:01:20.259 | 0 | 0 | 0 | 0 | 0 | 0 | 0 | 0 | 0 | 0 | 0 | 0 | 0 | 0 | 0 | 0 | 0 | 0 | 0 | 0
12.06.2025¦11:01:21.259 | 0 | 0 | 0 | 0 | 0 | 0 | 0 | 0 | 0 | 0 | 0 | 0 | 0 | 0 | 0 | 0 | 0 | 0 | 0 | 0
12.06.2025¦11:01:22.260 | 0 | 0 | 0 | 0 | 0 | 0 | 0 | 0 | 0 | 0 | 0 | 0 | 0 | 0 | 0 | 0 | 0 | 0 | 0 | 0
12.06.2025¦11:01:23.260 | 0 | 0 | 0 | 0 | 0 | 0 | 0 | 0 | 0 | 0 | 0 | 0 | 0 | 0 | 0 | 0 | 0 | 0 | 0 | 0
12.06.2025¦11:01:24.259 | 0 | 0 | 0 | 0 | 0 | 0 | 0 | 0 | 0 | 0 | 0 | 0 | 0 | 0 | 0 | 0 | 0 | 0 | 0 | 0
12.06.2025¦11:01:25.261 | 0 | 0 | 0 | 0 | 0 | 0 | 0 | 0 | 0 | 0 | 0 | 0 | 0 | 0 | 0 | 0 | 0 | 0 | 0 | 0
12.06.2025¦11:01:26.260 | 0 | 0 | 0 | 0 | 0 | 0 | 0 | 0 | 0 | 0 | 0 | 0 | 0 | 0 | 0 | 0 | 0 | 0 | 0 | 0
12.06.2025¦11:01:27.259 | 0 | 0 | 0 | 0 | 0 | 0 | 0 | 0 | 0 | 0 | 0 | 0 | 0 | 0 | 0 | 0 | 0 | 0 | 0 | 0
12.06.2025¦11:01:28.259 | 0 | 0 | 0 | 0 | 0 | 0 | 0 | 0 | 0 | 0 | 0 | 0 | 0 | 0 | 0 | 0 | 0 | 0 | 0 | 0
12.06.2025¦11:01:29.260 | 0 | 0 | 0 | 0 | 0 | 0 | 0 | 0 | 0 | 0 | 0 | 0 | 0 | 0 | 0 | 0 | 0 | 0 | 0 | 0
12.06.2025¦11:01:30.259 | 0 | 0 | 0 | 0 | 0 | 0 | 0 | 0 | 0 | 0 | 0 | 0 | 0 | 0 | 0 | 0 | 0 | 0 | 0 | 0
12.06.2025¦11:01:31.259 | 0 | 0 | 0 | 0 | 0 | 0 | 0 | 0 | 0 | 0 | 0 | 0 | 0 | 0 | 0 | 0 | 0 | 0 | 0 | 0
12.06.2025¦11:01:32.261 | 0 | 0 | 0 | 0 | 0 | 0 | 0 | 0 | 0 | 0 | 0 | 0 | 0 | 0 | 0 | 0 | 0 | 0 | 0 | 0
12.06.2025¦11:01:33.259 | 0 | 0 | 0 | 0 | 0 | 0 | 0 | 0 | 0 | 0 | 0 | 0 | 0 | 0 | 0 | 0 | 0 | 0 | 0 | 0
12.06.2025¦11:01:34.259 | 0 | 0 | 0 | 0 | 0 | 0 | 0 | 0 | 0 | 0 | 0 | 0 | 0 | 0 | 0 | 0 | 0 | 0 | 0 | 0
12.06.2025¦11:01:35.260 | 0 | 0 | 0 | 0 | 0 | 0 | 0 | 0 | 0 | 0 | 0 | 0 | 0 | 0 | 0 | 0 | 0 | 0 | 0 | 0
12.06.2025¦11:01:36.260 | 0 | 0 | 0 | 0 | 0 | 0 | 0 | 0 | 0 | 0 | 0 | 0 | 0 | 0 | 0 | 0 | 0 | 0 | 0 | 0
12.06.2025¦11:01:37.259 | 0 | 0 | 0 | 0 | 0 | 0 | 0 | 0 | 0 | 0 | 0 | 0 | 0 | 0 | 0 | 0 | 0 | 0 | 0 | 0
12.06.2025¦11:01:38.259 | 0 | 0 | 0 | 0 | 0 | 0 | 0 | 0 | 0 | 0 | 0 | 0 | 0 | 0 | 0 | 0 | 0 | 0 | 0 | 0
12.06.2025¦11:01:39.260 | 0 | 0 | 0 | 0 | 0 | 0 | 0 | 0 | 0 | 0 | 0 | 0 | 0 | 0 | 0 | 0 | 0 | 0 | 0 | 0
12.06.2025¦11:01:40.259 | 0 | 0 | 0 | 0 | 0 | 0 | 0 | 0 | 0 | 0 | 0 | 0 | 0 | 0 | 0 | 0 | 0 | 0 | 0 | 0
12.06.2025¦11:01:41.259 | 0 | 0 | 0 | 0 | 0 | 0 | 0 | 0 | 0 | 0 | 0 | 0 | 0 | 0 | 0 | 0 | 0 | 0 | 0 | 0
12.06.2025¦11:01:42.259 | 0 | 0 | 0 | 0 | 0 | 0 | 0 | 0 | 0 | 0 | 0 | 0 | 0 | 0 | 0 | 0 | 0 | 0 | 0 | 0
| OekoSolve | OekoSolve | OekoSolve | OekoSolve | OekoSolve | OekoSolve | OekoSolve | OekoSolve | OekoSolve | OekoSolve | OekoSolve | OekoSolve | OekoSolve | OekoSolve | OekoSolve | OekoSolve | OekoSolve | OekoSolve | OekoSolve | OekoSolve
| EnMeter_Prec1 | EnMeter_Prec1 | EnMeter_Prec1 | EnMeter_Prec1 | EnMeter_Prec1 | EnMeter_Prec1 | EnMeter_Prec1 | EnMeter_Prec1 | EnMeter_Prec1 | EnMeter_Prec1 | EnMeter_Prec2 | EnMeter_Prec2 | EnMeter_Prec2 | EnMeter_Prec2 | EnMeter_Prec2 | EnMeter_Prec2 | EnMeter_Prec2 | EnMeter_Prec2 | EnMeter_Prec2 | EnMeter_Prec2
| Prec1 P:W | Prec1 WTotal:kWh | Prec1 WDay:kWh | Prec1 WMonth:kWh | Prec1 WYear:kWh | Prec1 State:0 no info available¦1 Off¦2 Startup¦3 Ready¦4 On¦5 Charge¦6 Discharge¦7 Batt Low or Full¦8 Batt Full¦9 Batt low¦10 Finished¦11 Island¦12 Waiting¦91 Maintenance¦99 ERROR | Prec1 Spec Signal | Prec1 V:kV | Prec1 I:mA | Prec1 Info:0 Bit0¦1 Bit1¦2 Bit2¦3 Bit3¦4 HS Ein¦5 Freigabe / Abdeckung vorhanden¦6 Temp. Fühler aktiv¦7 Temp. Fühler unterbrochen¦8 Bit8¦9 Bit9¦10 Bit10¦11 Bit11¦12 Bit12¦13 Bit13¦14 Bit14¦15 Bit15¦ | Prec2 P:W | Prec2 WTotal:kWh | Prec2 WDay:kWh | Prec2 WMonth:kWh | Prec2 WYear:kWh | Prec2 State:0 no info available¦1 Off¦2 Startup¦3 Ready¦4 On¦5 Charge¦6 Discharge¦7 Batt Low or Full¦8 Batt Full¦9 Batt low¦10 Finished¦11 Island¦12 Waiting¦91 Maintenance¦99 ERROR | Prec2 Spec Signal | Prec2 V:kV | Prec2 I:mA | Prec2 Info:0 Bit0¦1 Bit1¦2 Bit2¦3 Bit3¦4 HS Ein¦5 Freigabe / Abdeckung vorhanden¦6 Temp. Fühler aktiv¦7 Temp. Fühler unterbrochen¦8 Bit8¦9 Bit9¦10 Bit10¦11 Bit11¦12 Bit12¦13 Bit13¦14 Bit14¦15 Bit15¦
12.06.2025¦11:01:43.260 | 0 | 0 | 0 | 0 | 0 | 0 | 0 | 0 | 0 | 0 | 0 | 0 | 0 | 0 | 0 | 0 | 0 | 0 | 0 | 0
12.06.2025¦11:01:44.260 | 0 | 0 | 0 | 0 | 0 | 0 | 0 | 0 | 0 | 0 | 0 | 0 | 0 | 0 | 0 | 0 | 0 | 0 | 0 | 0
12.06.2025¦11:01:45.260 | 0 | 0 | 0 | 0 | 0 | 0 | 0 | 0 | 0 | 0 | 0 | 0 | 0 | 0 | 0 | 0 | 0 | 0 | 0 | 0
12.06.2025¦11:01:46.261 | 0 | 0 | 0 | 0 | 0 | 0 | 0 | 0 | 0 | 0 | 0 | 0 | 0 | 0 | 0 | 0 | 0 | 0 | 0 | 0
12.06.2025¦11:01:47.261 | 0 | 0 | 0 | 0 | 0 | 0 | 0 | 0 | 0 | 0 | 0 | 0 | 0 | 0 | 0 | 0 | 0 | 0 | 0 | 0
12.06.2025¦11:01:48.259 | 0 | 0 | 0 | 0 | 0 | 0 | 0 | 0 | 0 | 0 | 0 | 0 | 0 | 0 | 0 | 0 | 0 | 0 | 0 | 0
12.06.2025¦11:01:49.259 | 0 | 0 | 0 | 0 | 0 | 0 | 0 | 0 | 0 | 0 | 0 | 0 | 0 | 0 | 0 | 0 | 0 | 0 | 0 | 0
12.06.2025¦11:01:50.259 | 0 | 0 | 0 | 0 | 0 | 0 | 0 | 0 | 0 | 0 | 0 | 0 | 0 | 0 | 0 | 0 | 0 | 0 | 0 | 0
12.06.2025¦11:01:51.260 | 0 | 0 | 0 | 0 | 0 | 0 | 0 | 0 | 0 | 0 | 0 | 0 | 0 | 0 | 0 | 0 | 0 | 0 | 0 | 0
12.06.2025¦11:01:52.259 | 0 | 0 | 0 | 0 | 0 | 0 | 0 | 0 | 0 | 0 | 0 | 0 | 0 | 0 | 0 | 0 | 0 | 0 | 0 | 0
12.06.2025¦11:01:53.260 | 0 | 0 | 0 | 0 | 0 | 0 | 0 | 0 | 0 | 0 | 0 | 0 | 0 | 0 | 0 | 0 | 0 | 0 | 0 | 0
12.06.2025¦11:01:54.259 | 0 | 0 | 0 | 0 | 0 | 0 | 0 | 0 | 0 | 0 | 0 | 0 | 0 | 0 | 0 | 0 | 0 | 0 | 0 | 0
12.06.2025¦11:01:55.260 | 0 | 0 | 0 | 0 | 0 | 0 | 0 | 0 | 0 | 0 | 0 | 0 | 0 | 0 | 0 | 0 | 0 | 0 | 0 | 0
12.06.2025¦11:01:56.260 | 0 | 0 | 0 | 0 | 0 | 0 | 0 | 0 | 0 | 0 | 0 | 0 | 0 | 0 | 0 | 0 | 0 | 0 | 0 | 0
12.06.2025¦11:01:57.259 | 0 | 0 | 0 | 0 | 0 | 0 | 0 | 0 | 0 | 0 | 0 | 0 | 0 | 0 | 0 | 0 | 0 | 0 | 0 | 0
12.06.2025¦11:01:58.260 | 0 | 0 | 0 | 0 | 0 | 0 | 0 | 0 | 0 | 0 | 0 | 0 | 0 | 0 | 0 | 0 | 0 | 0 | 0 | 0
12.06.2025¦11:01:59.260 | 0 | 0 | 0 | 0 | 0 | 0 | 0 | 0 | 0 | 0 | 0 | 0 | 0 | 0 | 0 | 0 | 0 | 0 | 0 | 0
12.06.2025¦11:02:00.260 | 0 | 0 | 0 | 0 | 0 | 0 | 0 | 0 | 0 | 0 | 0 | 0 | 0 | 0 | 0 | 0 | 0 | 0 | 0 | 0
12.06.2025¦11:02:01.260 | 0 | 0 | 0 | 0 | 0 | 0 | 0 | 0 | 0 | 0 | 0 | 0 | 0 | 0 | 0 | 0 | 0 | 0 | 0 | 0
12.06.2025¦11:02:02.260 | 0 | 0 | 0 | 0 | 0 | 0 | 0 | 0 | 0 | 0 | 0 | 0 | 0 | 0 | 0 | 0 | 0 | 0 | 0 | 0
12.06.2025¦11:02:03.260 | 0 | 0 | 0 | 0 | 0 | 0 | 0 | 0 | 0 | 0 | 0 | 0 | 0 | 0 | 0 | 0 | 0 | 0 | 0 | 0
12.06.2025¦11:02:04.259 | 0 | 0 | 0 | 0 | 0 | 0 | 0 | 0 | 0 | 0 | 0 | 0 | 0 | 0 | 0 | 0 | 0 | 0 | 0 | 0
12.06.2025¦11:02:05.259 | 0 | 0 | 0 | 0 | 0 | 0 | 0 | 0 | 0 | 0 | 0 | 0 | 0 | 0 | 0 | 0 | 0 | 0 | 0 | 0
12.06.2025¦11:02:06.260 | 0 | 0 | 0 | 0 | 0 | 0 | 0 | 0 | 0 | 0 | 0 | 0 | 0 | 0 | 0 | 0 | 0 | 0 | 0 | 0
12.06.2025¦11:02:07.261 | 0 | 0 | 0 | 0 | 0 | 0 | 0 | 0 | 0 | 0 | 0 | 0 | 0 | 0 | 0 | 0 | 0 | 0 | 0 | 0
12.06.2025¦11:02:08.260 | 0 | 0 | 0 | 0 | 0 | 0 | 0 | 0 | 0 | 0 | 0 | 0 | 0 | 0 | 0 | 0 | 0 | 0 | 0 | 0
12.06.2025¦11:02:09.260 | 0 | 0 | 0 | 0 | 0 | 0 | 0 | 0 | 0 | 0 | 0 | 0 | 0 | 0 | 0 | 0 | 0 | 0 | 0 | 0
12.06.2025¦11:02:10.260 | 0 | 0 | 0 | 0 | 0 | 0 | 0 | 0 | 0 | 0 | 0 | 0 | 0 | 0 | 0 | 0 | 0 | 0 | 0 | 0
12.06.2025¦11:02:11.259 | 0 | 0 | 0 | 0 | 0 | 0 | 0 | 0 | 0 | 0 | 0 | 0 | 0 | 0 | 0 | 0 | 0 | 0 | 0 | 0
12.06.2025¦11:02:12.260 | 0 | 0 | 0 | 0 | 0 | 0 | 0 | 0 | 0 | 0 | 0 | 0 | 0 | 0 | 0 | 0 | 0 | 0 | 0 | 0
| OekoSolve | OekoSolve | OekoSolve | OekoSolve | OekoSolve | OekoSolve | OekoSolve | OekoSolve | OekoSolve | OekoSolve | OekoSolve | OekoSolve | OekoSolve | OekoSolve | OekoSolve | OekoSolve | OekoSolve | OekoSolve | OekoSolve | OekoSolve
| EnMeter_Prec1 | EnMeter_Prec1 | EnMeter_Prec1 | EnMeter_Prec1 | EnMeter_Prec1 | EnMeter_Prec1 | EnMeter_Prec1 | EnMeter_Prec1 | EnMeter_Prec1 | EnMeter_Prec1 | EnMeter_Prec2 | EnMeter_Prec2 | EnMeter_Prec2 | EnMeter_Prec2 | EnMeter_Prec2 | EnMeter_Prec2 | EnMeter_Prec2 | EnMeter_Prec2 | EnMeter_Prec2 | EnMeter_Prec2
| Prec1 P:W | Prec1 WTotal:kWh | Prec1 WDay:kWh | Prec1 WMonth:kWh | Prec1 WYear:kWh | Prec1 State:0 no info available¦1 Off¦2 Startup¦3 Ready¦4 On¦5 Charge¦6 Discharge¦7 Batt Low or Full¦8 Batt Full¦9 Batt low¦10 Finished¦11 Island¦12 Waiting¦91 Maintenance¦99 ERROR | Prec1 Spec Signal | Prec1 V:kV | Prec1 I:mA | Prec1 Info:0 Bit0¦1 Bit1¦2 Bit2¦3 Bit3¦4 HS Ein¦5 Freigabe / Abdeckung vorhanden¦6 Temp. Fühler aktiv¦7 Temp. Fühler unterbrochen¦8 Bit8¦9 Bit9¦10 Bit10¦11 Bit11¦12 Bit12¦13 Bit13¦14 Bit14¦15 Bit15¦ | Prec2 P:W | Prec2 WTotal:kWh | Prec2 WDay:kWh | Prec2 WMonth:kWh | Prec2 WYear:kWh | Prec2 State:0 no info available¦1 Off¦2 Startup¦3 Ready¦4 On¦5 Charge¦6 Discharge¦7 Batt Low or Full¦8 Batt Full¦9 Batt low¦10 Finished¦11 Island¦12 Waiting¦91 Maintenance¦99 ERROR | Prec2 Spec Signal | Prec2 V:kV | Prec2 I:mA | Prec2 Info:0 Bit0¦1 Bit1¦2 Bit2¦3 Bit3¦4 HS Ein¦5 Freigabe / Abdeckung vorhanden¦6 Temp. Fühler aktiv¦7 Temp. Fühler unterbrochen¦8 Bit8¦9 Bit9¦10 Bit10¦11 Bit11¦12 Bit12¦13 Bit13¦14 Bit14¦15 Bit15¦
| OekoSolve | OekoSolve | OekoSolve | OekoSolve | OekoSolve | OekoSolve | OekoSolve | OekoSolve | OekoSolve | OekoSolve | OekoSolve | OekoSolve | OekoSolve | OekoSolve | OekoSolve | OekoSolve | OekoSolve | OekoSolve | OekoSolve | OekoSolve
| EnMeter_Prec1 | EnMeter_Prec1 | EnMeter_Prec1 | EnMeter_Prec1 | EnMeter_Prec1 | EnMeter_Prec1 | EnMeter_Prec1 | EnMeter_Prec1 | EnMeter_Prec1 | EnMeter_Prec1 | EnMeter_Prec2 | EnMeter_Prec2 | EnMeter_Prec2 | EnMeter_Prec2 | EnMeter_Prec2 | EnMeter_Prec2 | EnMeter_Prec2 | EnMeter_Prec2 | EnMeter_Prec2 | EnMeter_Prec2
| Prec1 P:W | Prec1 WTotal:kWh | Prec1 WDay:kWh | Prec1 WMonth:kWh | Prec1 WYear:kWh | Prec1 State:0 no info available¦1 Off¦2 Startup¦3 Ready¦4 On¦5 Charge¦6 Discharge¦7 Batt Low or Full¦8 Batt Full¦9 Batt low¦10 Finished¦11 Island¦12 Waiting¦91 Maintenance¦99 ERROR | Prec1 Spec Signal | Prec1 V:kV | Prec1 I:mA | Prec1 Info:0 Bit0¦1 Bit1¦2 Bit2¦3 Bit3¦4 HS Ein¦5 Freigabe / Abdeckung vorhanden¦6 Temp. Fühler aktiv¦7 Temp. Fühler unterbrochen¦8 Bit8¦9 Bit9¦10 Bit10¦11 Bit11¦12 Bit12¦13 Bit13¦14 Bit14¦15 Bit15¦ | Prec2 P:W | Prec2 WTotal:kWh | Prec2 WDay:kWh | Prec2 WMonth:kWh | Prec2 WYear:kWh | Prec2 State:0 no info available¦1 Off¦2 Startup¦3 Ready¦4 On¦5 Charge¦6 Discharge¦7 Batt Low or Full¦8 Batt Full¦9 Batt low¦10 Finished¦11 Island¦12 Waiting¦91 Maintenance¦99 ERROR | Prec2 Spec Signal | Prec2 V:kV | Prec2 I:mA | Prec2 Info:0 Bit0¦1 Bit1¦2 Bit2¦3 Bit3¦4 HS Ein¦5 Freigabe / Abdeckung vorhanden¦6 Temp. Fühler aktiv¦7 Temp. Fühler unterbrochen¦8 Bit8¦9 Bit9¦10 Bit10¦11 Bit11¦12 Bit12¦13 Bit13¦14 Bit14¦15 Bit15¦
| OekoSolve | OekoSolve | OekoSolve | OekoSolve | OekoSolve | OekoSolve | OekoSolve | OekoSolve | OekoSolve | OekoSolve | OekoSolve | OekoSolve | OekoSolve | OekoSolve | OekoSolve | OekoSolve | OekoSolve | OekoSolve | OekoSolve | OekoSolve
| EnMeter_Prec1 | EnMeter_Prec1 | EnMeter_Prec1 | EnMeter_Prec1 | EnMeter_Prec1 | EnMeter_Prec1 | EnMeter_Prec1 | EnMeter_Prec1 | EnMeter_Prec1 | EnMeter_Prec1 | EnMeter_Prec2 | EnMeter_Prec2 | EnMeter_Prec2 | EnMeter_Prec2 | EnMeter_Prec2 | EnMeter_Prec2 | EnMeter_Prec2 | EnMeter_Prec2 | EnMeter_Prec2 | EnMeter_Prec2
| Prec1 P:W | Prec1 WTotal:kWh | Prec1 WDay:kWh | Prec1 WMonth:kWh | Prec1 WYear:kWh | Prec1 State:0 no info available¦1 Off¦2 Startup¦3 Ready¦4 On¦5 Charge¦6 Discharge¦7 Batt Low or Full¦8 Batt Full¦9 Batt low¦10 Finished¦11 Island¦12 Waiting¦91 Maintenance¦99 ERROR | Prec1 Spec Signal | Prec1 V:kV | Prec1 I:mA | Prec1 Info:0 Bit0¦1 Bit1¦2 Bit2¦3 Bit3¦4 HS Ein¦5 Freigabe / Abdeckung vorhanden¦6 Temp. Fühler aktiv¦7 Temp. Fühler unterbrochen¦8 Bit8¦9 Bit9¦10 Bit10¦11 Bit11¦12 Bit12¦13 Bit13¦14 Bit14¦15 Bit15¦ | Prec2 P:W | Prec2 WTotal:kWh | Prec2 WDay:kWh | Prec2 WMonth:kWh | Prec2 WYear:kWh | Prec2 State:0 no info available¦1 Off¦2 Startup¦3 Ready¦4 On¦5 Charge¦6 Discharge¦7 Batt Low or Full¦8 Batt Full¦9 Batt low¦10 Finished¦11 Island¦12 Waiting¦91 Maintenance¦99 ERROR | Prec2 Spec Signal | Prec2 V:kV | Prec2 I:mA | Prec2 Info:0 Bit0¦1 Bit1¦2 Bit2¦3 Bit3¦4 HS Ein¦5 Freigabe / Abdeckung vorhanden¦6 Temp. Fühler aktiv¦7 Temp. Fühler unterbrochen¦8 Bit8¦9 Bit9¦10 Bit10¦11 Bit11¦12 Bit12¦13 Bit13¦14 Bit14¦15 Bit15¦
12.06.2025¦11:03:13.259 | 0 | 0 | 0 | 0 | 0 | 0 | 0 | 0 | 0 | 0 | 0 | 0 | 0 | 0 | 0 | 0 | 0 | 0 | 0 | 0
12.06.2025¦11:03:14.259 | 0 | 0 | 0 | 0 | 0 | 0 | 0 | 0 | 0 | 0 | 0 | 0 | 0 | 0 | 0 | 0 | 0 | 0 | 0 | 0
12.06.2025¦11:03:15.260 | 0 | 0 | 0 | 0 | 0 | 0 | 0 | 0 | 0 | 0 | 0 | 0 | 0 | 0 | 0 | 0 | 0 | 0 | 0 | 0
12.06.2025¦11:03:16.260 | 0 | 0 | 0 | 0 | 0 | 0 | 0 | 0 | 0 | 0 | 0 | 0 | 0 | 0 | 0 | 0 | 0 | 0 | 0 | 0
12.06.2025¦11:03:17.261 | 0 | 0 | 0 | 0 | 0 | 0 | 0 | 0 | 0 | 0 | 0 | 0 | 0 | 0 | 0 | 0 | 0 | 0 | 0 | 0
12.06.2025¦11:03:18.259 | 0 | 0 | 0 | 0 | 0 | 0 | 0 | 0 | 0 | 0 | 0 | 0 | 0 | 0 | 0 | 0 | 0 | 0 | 0 | 0
12.06.2025¦11:03:19.260 | 0 | 0 | 0 | 0 | 0 | 0 | 0 | 0 | 0 | 0 | 0 | 0 | 0 | 0 | 0 | 0 | 0 | 0 | 0 | 0
12.06.2025¦11:03:20.260 | 0 | 0 | 0 | 0 | 0 | 0 | 0 | 0 | 0 | 0 | 0 | 0 | 0 | 0 | 0 | 0 | 0 | 0 | 0 | 0
12.06.2025¦11:03:21.259 | 0 | 0 | 0 | 0 | 0 | 0 | 0 | 0 | 0 | 0 | 0 | 0 | 0 | 0 | 0 | 0 | 0 | 0 | 0 | 0
12.06.2025¦11:03:22.260 | 0 | 0 | 0 | 0 | 0 | 0 | 0 | 0 | 0 | 0 | 0 | 0 | 0 | 0 | 0 | 0 | 0 | 0 | 0 | 0
12.06.2025¦11:03:23.260 | 0 | 0 | 0 | 0 | 0 | 0 | 0 | 0 | 0 | 0 | 0 | 0 | 0 | 0 | 0 | 0 | 0 | 0 | 0 | 0
12.06.2025¦11:03:24.260 | 0 | 0 | 0 | 0 | 0 | 0 | 0 | 0 | 0 | 0 | 0 | 0 | 0 | 0 | 0 | 0 | 0 | 0 | 0 | 0
12.06.2025¦11:03:25.259 | 0 | 0 | 0 | 0 | 0 | 0 | 0 | 0 | 0 | 0 | 0 | 0 | 0 | 0 | 0 | 0 | 0 | 0 | 0 | 0
12.06.2025¦11:03:26.260 | 0 | 0 | 0 | 0 | 0 | 0 | 0 | 0 | 0 | 0 | 0 | 0 | 0 | 0 | 0 | 0 | 0 | 0 | 0 | 0
12.06.2025¦11:03:27.260 | 0 | 0 | 0 | 0 | 0 | 0 | 0 | 0 | 0 | 0 | 0 | 0 | 0 | 0 | 0 | 0 | 0 | 0 | 0 | 0
12.06.2025¦11:03:28.260 | 0 | 0 | 0 | 0 | 0 | 0 | 0 | 0 | 0 | 0 | 0 | 0 | 0 | 0 | 0 | 0 | 0 | 0 | 0 | 0
12.06.2025¦11:03:29.261 | 0 | 0 | 0 | 0 | 0 | 0 | 0 | 0 | 0 | 0 | 0 | 0 | 0 | 0 | 0 | 0 | 0 | 0 | 0 | 0
12.06.2025¦11:03:30.260 | 0 | 0 | 0 | 0 | 0 | 0 | 0 | 0 | 0 | 0 | 0 | 0 | 0 | 0 | 0 | 0 | 0 | 0 | 0 | 0
12.06.2025¦11:03:31.260 | 0 | 0 | 0 | 0 | 0 | 0 | 0 | 0 | 0 | 0 | 0 | 0 | 0 | 0 | 0 | 0 | 0 | 0 | 0 | 0
12.06.2025¦11:03:32.260 | 0 | 0 | 0 | 0 | 0 | 0 | 0 | 0 | 0 | 0 | 0 | 0 | 0 | 0 | 0 | 0 | 0 | 0 | 0 | 0
12.06.2025¦11:03:33.260 | 0 | 0 | 0 | 0 | 0 | 0 | 0 | 0 | 0 | 0 | 0 | 0 | 0 | 0 | 0 | 0 | 0 | 0 | 0 | 0
12.06.2025¦11:03:34.259 | 0 | 0 | 0 | 0 | 0 | 0 | 0 | 0 | 0 | 0 | 0 | 0 | 0 | 0 | 0 | 0 | 0 | 0 | 0 | 0
12.06.2025¦11:03:35.260 | 0 | 0 | 0 | 0 | 0 | 0 | 0 | 0 | 0 | 0 | 0 | 0 | 0 | 0 | 0 | 0 | 0 | 0 | 0 | 0
12.06.2025¦11:03:36.261 | 0 | 0 | 0 | 0 | 0 | 0 | 0 | 0 | 0 | 0 | 0 | 0 | 0 | 0 | 0 | 0 | 0 | 0 | 0 | 0
12.06.2025¦11:03:37.259 | 0 | 0 | 0 | 0 | 0 | 0 | 0 | 0 | 0 | 0 | 0 | 0 | 0 | 0 | 0 | 0 | 0 | 0 | 0 | 0
12.06.2025¦11:03:38.261 | 0 | 0 | 0 | 0 | 0 | 0 | 0 | 0 | 0 | 0 | 0 | 0 | 0 | 0 | 0 | 0 | 0 | 0 | 0 | 0
12.06.2025¦11:03:39.260 | 0 | 0 | 0 | 0 | 0 | 0 | 0 | 0 | 0 | 0 | 0 | 0 | 0 | 0 | 0 | 0 | 0 | 0 | 0 | 0
12.06.2025¦11:03:40.260 | 0 | 0 | 0 | 0 | 0 | 0 | 0 | 0 | 0 | 0 | 0 | 0 | 0 | 0 | 0 | 0 | 0 | 0 | 0 | 0
12.06.2025¦11:03:41.259 | 0 | 0 | 0 | 0 | 0 | 0 | 0 | 0 | 0 | 0 | 0 | 0 | 0 | 0 | 0 | 0 | 0 | 0 | 0 | 0
12.06.2025¦11:03:42.259 | 0 | 0 | 0 | 0 | 0 | 0 | 0 | 0 | 0 | 0 | 0 | 0 | 0 | 0 | 0 | 0 | 0 | 0 | 0 | 0
| OekoSolve | OekoSolve | OekoSolve | OekoSolve | OekoSolve | OekoSolve | OekoSolve | OekoSolve | OekoSolve | OekoSolve | OekoSolve | OekoSolve | OekoSolve | OekoSolve | OekoSolve | OekoSolve | OekoSolve | OekoSolve | OekoSolve | OekoSolve
| EnMeter_Prec1 | EnMeter_Prec1 | EnMeter_Prec1 | EnMeter_Prec1 | EnMeter_Prec1 | EnMeter_Prec1 | EnMeter_Prec1 | EnMeter_Prec1 | EnMeter_Prec1 | EnMeter_Prec1 | EnMeter_Prec2 | EnMeter_Prec2 | EnMeter_Prec2 | EnMeter_Prec2 | EnMeter_Prec2 | EnMeter_Prec2 | EnMeter_Prec2 | EnMeter_Prec2 | EnMeter_Prec2 | EnMeter_Prec2
| Prec1 P:W | Prec1 WTotal:kWh | Prec1 WDay:kWh | Prec1 WMonth:kWh | Prec1 WYear:kWh | Prec1 State:0 no info available¦1 Off¦2 Startup¦3 Ready¦4 On¦5 Charge¦6 Discharge¦7 Batt Low or Full¦8 Batt Full¦9 Batt low¦10 Finished¦11 Island¦12 Waiting¦91 Maintenance¦99 ERROR | Prec1 Spec Signal | Prec1 V:kV | Prec1 I:mA | Prec1 Info:0 Bit0¦1 Bit1¦2 Bit2¦3 Bit3¦4 HS Ein¦5 Freigabe / Abdeckung vorhanden¦6 Temp. Fühler aktiv¦7 Temp. Fühler unterbrochen¦8 Bit8¦9 Bit9¦10 Bit10¦11 Bit11¦12 Bit12¦13 Bit13¦14 Bit14¦15 Bit15¦ | Prec2 P:W | Prec2 WTotal:kWh | Prec2 WDay:kWh | Prec2 WMonth:kWh | Prec2 WYear:kWh | Prec2 State:0 no info available¦1 Off¦2 Startup¦3 Ready¦4 On¦5 Charge¦6 Discharge¦7 Batt Low or Full¦8 Batt Full¦9 Batt low¦10 Finished¦11 Island¦12 Waiting¦91 Maintenance¦99 ERROR | Prec2 Spec Signal | Prec2 V:kV | Prec2 I:mA | Prec2 Info:0 Bit0¦1 Bit1¦2 Bit2¦3 Bit3¦4 HS Ein¦5 Freigabe / Abdeckung vorhanden¦6 Temp. Fühler aktiv¦7 Temp. Fühler unterbrochen¦8 Bit8¦9 Bit9¦10 Bit10¦11 Bit11¦12 Bit12¦13 Bit13¦14 Bit14¦15 Bit15¦
12.06.2025¦11:03:13.259 | 0 | 0 | 0 | 0 | 0 | 0 | 0 | 0 | 0 | 0 | 0 | 0 | 0 | 0 | 0 | 0 | 0 | 0 | 0 | 0
12.06.2025¦11:03:14.259 | 0 | 0 | 0 | 0 | 0 | 0 | 0 | 0 | 0 | 0 | 0 | 0 | 0 | 0 | 0 | 0 | 0 | 0 | 0 | 0
12.06.2025¦11:03:15.260 | 0 | 0 | 0 | 0 | 0 | 0 | 0 | 0 | 0 | 0 | 0 | 0 | 0 | 0 | 0 | 0 | 0 | 0 | 0 | 0
12.06.2025¦11:03:16.260 | 0 | 0 | 0 | 0 | 0 | 0 | 0 | 0 | 0 | 0 | 0 | 0 | 0 | 0 | 0 | 0 | 0 | 0 | 0 | 0
12.06.2025¦11:03:17.261 | 0 | 0 | 0 | 0 | 0 | 0 | 0 | 0 | 0 | 0 | 0 | 0 | 0 | 0 | 0 | 0 | 0 | 0 | 0 | 0
12.06.2025¦11:03:18.259 | 0 | 0 | 0 | 0 | 0 | 0 | 0 | 0 | 0 | 0 | 0 | 0 | 0 | 0 | 0 | 0 | 0 | 0 | 0 | 0
12.06.2025¦11:03:19.260 | 0 | 0 | 0 | 0 | 0 | 0 | 0 | 0 | 0 | 0 | 0 | 0 | 0 | 0 | 0 | 0 | 0 | 0 | 0 | 0
12.06.2025¦11:03:20.260 | 0 | 0 | 0 | 0 | 0 | 0 | 0 | 0 | 0 | 0 | 0 | 0 | 0 | 0 | 0 | 0 | 0 | 0 | 0 | 0
12.06.2025¦11:03:21.259 | 0 | 0 | 0 | 0 | 0 | 0 | 0 | 0 | 0 | 0 | 0 | 0 | 0 | 0 | 0 | 0 | 0 | 0 | 0 | 0
12.06.2025¦11:03:22.260 | 0 | 0 | 0 | 0 | 0 | 0 | 0 | 0 | 0 | 0 | 0 | 0 | 0 | 0 | 0 | 0 | 0 | 0 | 0 | 0
12.06.2025¦11:03:23.260 | 0 | 0 | 0 | 0 | 0 | 0 | 0 | 0 | 0 | 0 | 0 | 0 | 0 | 0 | 0 | 0 | 0 | 0 | 0 | 0
12.06.2025¦11:03:24.260 | 0 | 0 | 0 | 0 | 0 | 0 | 0 | 0 | 0 | 0 | 0 | 0 | 0 | 0 | 0 | 0 | 0 | 0 | 0 | 0
12.06.2025¦11:03:25.259 | 0 | 0 | 0 | 0 | 0 | 0 | 0 | 0 | 0 | 0 | 0 | 0 | 0 | 0 | 0 | 0 | 0 | 0 | 0 | 0
12.06.2025¦11:03:26.260 | 0 | 0 | 0 | 0 | 0 | 0 | 0 | 0 | 0 | 0 | 0 | 0 | 0 | 0 | 0 | 0 | 0 | 0 | 0 | 0
12.06.2025¦11:03:27.260 | 0 | 0 | 0 | 0 | 0 | 0 | 0 | 0 | 0 | 0 | 0 | 0 | 0 | 0 | 0 | 0 | 0 | 0 | 0 | 0
12.06.2025¦11:03:28.260 | 0 | 0 | 0 | 0 | 0 | 0 | 0 | 0 | 0 | 0 | 0 | 0 | 0 | 0 | 0 | 0 | 0 | 0 | 0 | 0
12.06.2025¦11:03:29.261 | 0 | 0 | 0 | 0 | 0 | 0 | 0 | 0 | 0 | 0 | 0 | 0 | 0 | 0 | 0 | 0 | 0 | 0 | 0 | 0
12.06.2025¦11:03:30.260 | 0 | 0 | 0 | 0 | 0 | 0 | 0 | 0 | 0 | 0 | 0 | 0 | 0 | 0 | 0 | 0 | 0 | 0 | 0 | 0
12.06.2025¦11:03:31.260 | 0 | 0 | 0 | 0 | 0 | 0 | 0 | 0 | 0 | 0 | 0 | 0 | 0 | 0 | 0 | 0 | 0 | 0 | 0 | 0
12.06.2025¦11:03:32.260 | 0 | 0 | 0 | 0 | 0 | 0 | 0 | 0 | 0 | 0 | 0 | 0 | 0 | 0 | 0 | 0 | 0 | 0 | 0 | 0
12.06.2025¦11:03:33.260 | 0 | 0 | 0 | 0 | 0 | 0 | 0 | 0 | 0 | 0 | 0 | 0 | 0 | 0 | 0 | 0 | 0 | 0 | 0 | 0
12.06.2025¦11:03:34.259 | 0 | 0 | 0 | 0 | 0 | 0 | 0 | 0 | 0 | 0 | 0 | 0 | 0 | 0 | 0 | 0 | 0 | 0 | 0 | 0
12.06.2025¦11:03:35.260 | 0 | 0 | 0 | 0 | 0 | 0 | 0 | 0 | 0 | 0 | 0 | 0 | 0 | 0 | 0 | 0 | 0 | 0 | 0 | 0
12.06.2025¦11:03:36.261 | 0 | 0 | 0 | 0 | 0 | 0 | 0 | 0 | 0 | 0 | 0 | 0 | 0 | 0 | 0 | 0 | 0 | 0 | 0 | 0
12.06.2025¦11:03:37.259 | 0 | 0 | 0 | 0 | 0 | 0 | 0 | 0 | 0 | 0 | 0 | 0 | 0 | 0 | 0 | 0 | 0 | 0 | 0 | 0
12.06.2025¦11:03:38.261 | 0 | 0 | 0 | 0 | 0 | 0 | 0 | 0 | 0 | 0 | 0 | 0 | 0 | 0 | 0 | 0 | 0 | 0 | 0 | 0
12.06.2025¦11:03:39.260 | 0 | 0 | 0 | 0 | 0 | 0 | 0 | 0 | 0 | 0 | 0 | 0 | 0 | 0 | 0 | 0 | 0 | 0 | 0 | 0
12.06.2025¦11:03:40.260 | 0 | 0 | 0 | 0 | 0 | 0 | 0 | 0 | 0 | 0 | 0 | 0 | 0 | 0 | 0 | 0 | 0 | 0 | 0 | 0
12.06.2025¦11:03:41.259 | 0 | 0 | 0 | 0 | 0 | 0 | 0 | 0 | 0 | 0 | 0 | 0 | 0 | 0 | 0 | 0 | 0 | 0 | 0 | 0
12.06.2025¦11:03:42.259 | 0 | 0 | 0 | 0 | 0 | 0 | 0 | 0 | 0 | 0 | 0 | 0 | 0 | 0 | 0 | 0 | 0 | 0 | 0 | 0
12.06.2025¦11:03:43.259 | 0 | 0 | 0 | 0 | 0 | 0 | 0 | 0 | 0 | 0 | 0 | 0 | 0 | 0 | 0 | 0 | 0 | 0 | 0 | 0
12.06.2025¦11:03:44.260 | 0 | 0 | 0 | 0 | 0 | 0 | 0 | 0 | 0 | 0 | 0 | 0 | 0 | 0 | 0 | 0 | 0 | 0 | 0 | 0
12.06.2025¦11:03:45.261 | 0 | 0 | 0 | 0 | 0 | 0 | 0 | 0 | 0 | 0 | 0 | 0 | 0 | 0 | 0 | 0 | 0 | 0 | 0 | 0
12.06.2025¦11:03:46.260 | 0 | 0 | 0 | 0 | 0 | 0 | 0 | 0 | 0 | 0 | 0 | 0 | 0 | 0 | 0 | 0 | 0 | 0 | 0 | 0
12.06.2025¦11:03:47.260 | 0 | 0 | 0 | 0 | 0 | 0 | 0 | 0 | 0 | 0 | 0 | 0 | 0 | 0 | 0 | 0 | 0 | 0 | 0 | 0
12.06.2025¦11:03:48.259 | 0 | 0 | 0 | 0 | 0 | 0 | 0 | 0 | 0 | 0 | 0 | 0 | 0 | 0 | 0 | 0 | 0 | 0 | 0 | 0
12.06.2025¦11:03:49.260 | 0 | 0 | 0 | 0 | 0 | 0 | 0 | 0 | 0 | 0 | 0 | 0 | 0 | 0 | 0 | 0 | 0 | 0 | 0 | 0
12.06.2025¦11:03:50.261 | 0 | 0 | 0 | 0 | 0 | 0 | 0 | 0 | 0 | 0 | 0 | 0 | 0 | 0 | 0 | 0 | 0 | 0 | 0 | 0
12.06.2025¦11:03:51.260 | 0 | 0 | 0 | 0 | 0 | 0 | 0 | 0 | 0 | 0 | 0 | 0 | 0 | 0 | 0 | 0 | 0 | 0 | 0 | 0
12.06.2025¦11:03:52.260 | 0 | 0 | 0 | 0 | 0 | 0 | 0 | 0 | 0 | 0 | 0 | 0 | 0 | 0 | 0 | 0 | 0 | 0 | 0 | 0
12.06.2025¦11:03:53.260 | 0 | 0 | 0 | 0 | 0 | 0 | 0 | 0 | 0 | 0 | 0 | 0 | 0 | 0 | 0 | 0 | 0 | 0 | 0 | 0
12.06.2025¦11:03:54.260 | 0 | 0 | 0 | 0 | 0 | 0 | 0 | 0 | 0 | 0 | 0 | 0 | 0 | 0 | 0 | 0 | 0 | 0 | 0 | 0
12.06.2025¦11:03:55.259 | 0 | 0 | 0 | 0 | 0 | 0 | 0 | 0 | 0 | 0 | 0 | 0 | 0 | 0 | 0 | 0 | 0 | 0 | 0 | 0
12.06.2025¦11:03:56.260 | 0 | 0 | 0 | 0 | 0 | 0 | 0 | 0 | 0 | 0 | 0 | 0 | 0 | 0 | 0 | 0 | 0 | 0 | 0 | 0
12.06.2025¦11:03:57.261 | 0 | 0 | 0 | 0 | 0 | 0 | 0 | 0 | 0 | 0 | 0 | 0 | 0 | 0 | 0 | 0 | 0 | 0 | 0 | 0
12.06.2025¦11:03:58.259 | 0 | 0 | 0 | 0 | 0 | 0 | 0 | 0 | 0 | 0 | 0 | 0 | 0 | 0 | 0 | 0 | 0 | 0 | 0 | 0
12.06.2025¦11:03:59.260 | 0 | 0 | 0 | 0 | 0 | 0 | 0 | 0 | 0 | 0 | 0 | 0 | 0 | 0 | 0 | 0 | 0 | 0 | 0 | 0
12.06.2025¦11:04:00.259 | 0 | 0 | 0 | 0 | 0 | 0 | 0 | 0 | 0 | 0 | 0 | 0 | 0 | 0 | 0 | 0 | 0 | 0 | 0 | 0
12.06.2025¦11:04:01.258 | 0 | 0 | 0 | 0 | 0 | 0 | 0 | 0 | 0 | 0 | 0 | 0 | 0 | 0 | 0 | 0 | 0 | 0 | 0 | 0
12.06.2025¦11:04:02.259 | 0 | 0 | 0 | 0 | 0 | 0 | 0 | 0 | 0 | 0 | 0 | 0 | 0 | 0 | 0 | 0 | 0 | 0 | 0 | 0
12.06.2025¦11:04:03.259 | 0 | 0 | 0 | 0 | 0 | 0 | 0 | 0 | 0 | 0 | 0 | 0 | 0 | 0 | 0 | 0 | 0 | 0 | 0 | 0
12.06.2025¦11:04:04.260 | 0 | 0 | 0 | 0 | 0 | 0 | 0 | 0 | 0 | 0 | 0 | 0 | 0 | 0 | 0 | 0 | 0 | 0 | 0 | 0
12.06.2025¦11:04:05.260 | 0 | 0 | 0 | 0 | 0 | 0 | 0 | 0 | 0 | 0 | 0 | 0 | 0 | 0 | 0 | 0 | 0 | 0 | 0 | 0
12.06.2025¦11:04:06.260 | 0 | 0 | 0 | 0 | 0 | 0 | 0 | 0 | 0 | 0 | 0 | 0 | 0 | 0 | 0 | 0 | 0 | 0 | 0 | 0
12.06.2025¦11:04:07.260 | 0 | 0 | 0 | 0 | 0 | 0 | 0 | 0 | 0 | 0 | 0 | 0 | 0 | 0 | 0 | 0 | 0 | 0 | 0 | 0
12.06.2025¦11:04:08.259 | 0 | 0 | 0 | 0 | 0 | 0 | 0 | 0 | 0 | 0 | 0 | 0 | 0 | 0 | 0 | 0 | 0 | 0 | 0 | 0
12.06.2025¦11:04:09.260 | 0 | 0 | 0 | 0 | 0 | 0 | 0 | 0 | 0 | 0 | 0 | 0 | 0 | 0 | 0 | 0 | 0 | 0 | 0 | 0
12.06.2025¦11:04:10.260 | 0 | 0 | 0 | 0 | 0 | 0 | 0 | 0 | 0 | 0 | 0 | 0 | 0 | 0 | 0 | 0 | 0 | 0 | 0 | 0
12.06.2025¦11:04:11.259 | 0 | 0 | 0 | 0 | 0 | 0 | 0 | 0 | 0 | 0 | 0 | 0 | 0 | 0 | 0 | 0 | 0 | 0 | 0 | 0
12.06.2025¦11:04:12.259 | 0 | 0 | 0 | 0 | 0 | 0 | 0 | 0 | 0 | 0 | 0 | 0 | 0 | 0 | 0 | 0 | 0 | 0 | 0 | 0
| OekoSolve | OekoSolve | OekoSolve | OekoSolve | OekoSolve | OekoSolve | OekoSolve | OekoSolve | OekoSolve | OekoSolve | OekoSolve | OekoSolve | OekoSolve | OekoSolve | OekoSolve | OekoSolve | OekoSolve | OekoSolve | OekoSolve | OekoSolve
| EnMeter_Prec1 | EnMeter_Prec1 | EnMeter_Prec1 | EnMeter_Prec1 | EnMeter_Prec1 | EnMeter_Prec1 | EnMeter_Prec1 | EnMeter_Prec1 | EnMeter_Prec1 | EnMeter_Prec1 | EnMeter_Prec2 | EnMeter_Prec2 | EnMeter_Prec2 | EnMeter_Prec2 | EnMeter_Prec2 | EnMeter_Prec2 | EnMeter_Prec2 | EnMeter_Prec2 | EnMeter_Prec2 | EnMeter_Prec2
| Prec1 P:W | Prec1 WTotal:kWh | Prec1 WDay:kWh | Prec1 WMonth:kWh | Prec1 WYear:kWh | Prec1 State:0 no info available¦1 Off¦2 Startup¦3 Ready¦4 On¦5 Charge¦6 Discharge¦7 Batt Low or Full¦8 Batt Full¦9 Batt low¦10 Finished¦11 Island¦12 Waiting¦91 Maintenance¦99 ERROR | Prec1 Spec Signal | Prec1 V:kV | Prec1 I:mA | Prec1 Info:0 Bit0¦1 Bit1¦2 Bit2¦3 Bit3¦4 HS Ein¦5 Freigabe / Abdeckung vorhanden¦6 Temp. Fühler aktiv¦7 Temp. Fühler unterbrochen¦8 Bit8¦9 Bit9¦10 Bit10¦11 Bit11¦12 Bit12¦13 Bit13¦14 Bit14¦15 Bit15¦ | Prec2 P:W | Prec2 WTotal:kWh | Prec2 WDay:kWh | Prec2 WMonth:kWh | Prec2 WYear:kWh | Prec2 State:0 no info available¦1 Off¦2 Startup¦3 Ready¦4 On¦5 Charge¦6 Discharge¦7 Batt Low or Full¦8 Batt Full¦9 Batt low¦10 Finished¦11 Island¦12 Waiting¦91 Maintenance¦99 ERROR | Prec2 Spec Signal | Prec2 V:kV | Prec2 I:mA | Prec2 Info:0 Bit0¦1 Bit1¦2 Bit2¦3 Bit3¦4 HS Ein¦5 Freigabe / Abdeckung vorhanden¦6 Temp. Fühler aktiv¦7 Temp. Fühler unterbrochen¦8 Bit8¦9 Bit9¦10 Bit10¦11 Bit11¦12 Bit12¦13 Bit13¦14 Bit14¦15 Bit15¦
12.06.2025¦11:03:43.259 | 0 | 0 | 0 | 0 | 0 | 0 | 0 | 0 | 0 | 0 | 0 | 0 | 0 | 0 | 0 | 0 | 0 | 0 | 0 | 0
12.06.2025¦11:03:44.260 | 0 | 0 | 0 | 0 | 0 | 0 | 0 | 0 | 0 | 0 | 0 | 0 | 0 | 0 | 0 | 0 | 0 | 0 | 0 | 0
12.06.2025¦11:03:45.261 | 0 | 0 | 0 | 0 | 0 | 0 | 0 | 0 | 0 | 0 | 0 | 0 | 0 | 0 | 0 | 0 | 0 | 0 | 0 | 0
12.06.2025¦11:03:46.260 | 0 | 0 | 0 | 0 | 0 | 0 | 0 | 0 | 0 | 0 | 0 | 0 | 0 | 0 | 0 | 0 | 0 | 0 | 0 | 0
12.06.2025¦11:03:47.260 | 0 | 0 | 0 | 0 | 0 | 0 | 0 | 0 | 0 | 0 | 0 | 0 | 0 | 0 | 0 | 0 | 0 | 0 | 0 | 0
12.06.2025¦11:03:48.259 | 0 | 0 | 0 | 0 | 0 | 0 | 0 | 0 | 0 | 0 | 0 | 0 | 0 | 0 | 0 | 0 | 0 | 0 | 0 | 0
12.06.2025¦11:03:49.260 | 0 | 0 | 0 | 0 | 0 | 0 | 0 | 0 | 0 | 0 | 0 | 0 | 0 | 0 | 0 | 0 | 0 | 0 | 0 | 0
12.06.2025¦11:03:50.261 | 0 | 0 | 0 | 0 | 0 | 0 | 0 | 0 | 0 | 0 | 0 | 0 | 0 | 0 | 0 | 0 | 0 | 0 | 0 | 0
12.06.2025¦11:03:51.260 | 0 | 0 | 0 | 0 | 0 | 0 | 0 | 0 | 0 | 0 | 0 | 0 | 0 | 0 | 0 | 0 | 0 | 0 | 0 | 0
12.06.2025¦11:03:52.260 | 0 | 0 | 0 | 0 | 0 | 0 | 0 | 0 | 0 | 0 | 0 | 0 | 0 | 0 | 0 | 0 | 0 | 0 | 0 | 0
12.06.2025¦11:03:53.260 | 0 | 0 | 0 | 0 | 0 | 0 | 0 | 0 | 0 | 0 | 0 | 0 | 0 | 0 | 0 | 0 | 0 | 0 | 0 | 0
12.06.2025¦11:03:54.260 | 0 | 0 | 0 | 0 | 0 | 0 | 0 | 0 | 0 | 0 | 0 | 0 | 0 | 0 | 0 | 0 | 0 | 0 | 0 | 0
12.06.2025¦11:03:55.259 | 0 | 0 | 0 | 0 | 0 | 0 | 0 | 0 | 0 | 0 | 0 | 0 | 0 | 0 | 0 | 0 | 0 | 0 | 0 | 0
12.06.2025¦11:03:56.260 | 0 | 0 | 0 | 0 | 0 | 0 | 0 | 0 | 0 | 0 | 0 | 0 | 0 | 0 | 0 | 0 | 0 | 0 | 0 | 0
12.06.2025¦11:03:57.261 | 0 | 0 | 0 | 0 | 0 | 0 | 0 | 0 | 0 | 0 | 0 | 0 | 0 | 0 | 0 | 0 | 0 | 0 | 0 | 0
12.06.2025¦11:03:58.259 | 0 | 0 | 0 | 0 | 0 | 0 | 0 | 0 | 0 | 0 | 0 | 0 | 0 | 0 | 0 | 0 | 0 | 0 | 0 | 0
12.06.2025¦11:03:59.260 | 0 | 0 | 0 | 0 | 0 | 0 | 0 | 0 | 0 | 0 | 0 | 0 | 0 | 0 | 0 | 0 | 0 | 0 | 0 | 0
12.06.2025¦11:04:00.259 | 0 | 0 | 0 | 0 | 0 | 0 | 0 | 0 | 0 | 0 | 0 | 0 | 0 | 0 | 0 | 0 | 0 | 0 | 0 | 0
12.06.2025¦11:04:01.258 | 0 | 0 | 0 | 0 | 0 | 0 | 0 | 0 | 0 | 0 | 0 | 0 | 0 | 0 | 0 | 0 | 0 | 0 | 0 | 0
12.06.2025¦11:04:02.259 | 0 | 0 | 0 | 0 | 0 | 0 | 0 | 0 | 0 | 0 | 0 | 0 | 0 | 0 | 0 | 0 | 0 | 0 | 0 | 0
12.06.2025¦11:04:03.259 | 0 | 0 | 0 | 0 | 0 | 0 | 0 | 0 | 0 | 0 | 0 | 0 | 0 | 0 | 0 | 0 | 0 | 0 | 0 | 0
12.06.2025¦11:04:04.260 | 0 | 0 | 0 | 0 | 0 | 0 | 0 | 0 | 0 | 0 | 0 | 0 | 0 | 0 | 0 | 0 | 0 | 0 | 0 | 0
12.06.2025¦11:04:05.260 | 0 | 0 | 0 | 0 | 0 | 0 | 0 | 0 | 0 | 0 | 0 | 0 | 0 | 0 | 0 | 0 | 0 | 0 | 0 | 0
12.06.2025¦11:04:06.260 | 0 | 0 | 0 | 0 | 0 | 0 | 0 | 0 | 0 | 0 | 0 | 0 | 0 | 0 | 0 | 0 | 0 | 0 | 0 | 0
12.06.2025¦11:04:07.260 | 0 | 0 | 0 | 0 | 0 | 0 | 0 | 0 | 0 | 0 | 0 | 0 | 0 | 0 | 0 | 0 | 0 | 0 | 0 | 0
12.06.2025¦11:04:08.259 | 0 | 0 | 0 | 0 | 0 | 0 | 0 | 0 | 0 | 0 | 0 | 0 | 0 | 0 | 0 | 0 | 0 | 0 | 0 | 0
12.06.2025¦11:04:09.260 | 0 | 0 | 0 | 0 | 0 | 0 | 0 | 0 | 0 | 0 | 0 | 0 | 0 | 0 | 0 | 0 | 0 | 0 | 0 | 0
12.06.2025¦11:04:10.260 | 0 | 0 | 0 | 0 | 0 | 0 | 0 | 0 | 0 | 0 | 0 | 0 | 0 | 0 | 0 | 0 | 0 | 0 | 0 | 0
12.06.2025¦11:04:11.259 | 0 | 0 | 0 | 0 | 0 | 0 | 0 | 0 | 0 | 0 | 0 | 0 | 0 | 0 | 0 | 0 | 0 | 0 | 0 | 0
12.06.2025¦11:04:12.259 | 0 | 0 | 0 | 0 | 0 | 0 | 0 | 0 | 0 | 0 | 0 | 0 | 0 | 0 | 0 | 0 | 0 | 0 | 0 | 0
12.06.2025¦11:04:13.259 | 0 | 0 | 0 | 0 | 0 | 0 | 0 | 0 | 0 | 0 | 0 | 0 | 0 | 0 | 0 | 0 | 0 | 0 | 0 | 0
12.06.2025¦11:04:14.260 | 0 | 0 | 0 | 0 | 0 | 0 | 0 | 0 | 0 | 0 | 0 | 0 | 0 | 0 | 0 | 0 | 0 | 0 | 0 | 0
12.06.2025¦11:04:15.259 | 0 | 0 | 0 | 0 | 0 | 0 | 0 | 0 | 0 | 0 | 0 | 0 | 0 | 0 | 0 | 0 | 0 | 0 | 0 | 0
12.06.2025¦11:04:16.260 | 0 | 0 | 0 | 0 | 0 | 0 | 0 | 0 | 0 | 0 | 0 | 0 | 0 | 0 | 0 | 0 | 0 | 0 | 0 | 0
12.06.2025¦11:04:17.260 | 0 | 0 | 0 | 0 | 0 | 0 | 0 | 0 | 0 | 0 | 0 | 0 | 0 | 0 | 0 | 0 | 0 | 0 | 0 | 0
12.06.2025¦11:04:18.260 | 0 | 0 | 0 | 0 | 0 | 0 | 0 | 0 | 0 | 0 | 0 | 0 | 0 | 0 | 0 | 0 | 0 | 0 | 0 | 0
12.06.2025¦11:04:19.260 | 0 | 0 | 0 | 0 | 0 | 0 | 0 | 0 | 0 | 0 | 0 | 0 | 0 | 0 | 0 | 0 | 0 | 0 | 0 | 0
12.06.2025¦11:04:20.261 | 0 | 0 | 0 | 0 | 0 | 0 | 0 | 0 | 0 | 0 | 0 | 0 | 0 | 0 | 0 | 0 | 0 | 0 | 0 | 0
12.06.2025¦11:04:21.260 | 0 | 0 | 0 | 0 | 0 | 0 | 0 | 0 | 0 | 0 | 0 | 0 | 0 | 0 | 0 | 0 | 0 | 0 | 0 | 0
12.06.2025¦11:04:22.260 | 0 | 0 | 0 | 0 | 0 | 0 | 0 | 0 | 0 | 0 | 0 | 0 | 0 | 0 | 0 | 0 | 0 | 0 | 0 | 0
12.06.2025¦11:04:23.259 | 0 | 0 | 0 | 0 | 0 | 0 | 0 | 0 | 0 | 0 | 0 | 0 | 0 | 0 | 0 | 0 | 0 | 0 | 0 | 0
12.06.2025¦11:04:24.260 | 0 | 0 | 0 | 0 | 0 | 0 | 0 | 0 | 0 | 0 | 0 | 0 | 0 | 0 | 0 | 0 | 0 | 0 | 0 | 0
12.06.2025¦11:04:25.261 | 0 | 0 | 0 | 0 | 0 | 0 | 0 | 0 | 0 | 0 | 0 | 0 | 0 | 0 | 0 | 0 | 0 | 0 | 0 | 0
12.06.2025¦11:04:26.260 | 0 | 0 | 0 | 0 | 0 | 0 | 0 | 0 | 0 | 0 | 0 | 0 | 0 | 0 | 0 | 0 | 0 | 0 | 0 | 0
12.06.2025¦11:04:27.260 | 0 | 0 | 0 | 0 | 0 | 0 | 0 | 0 | 0 | 0 | 0 | 0 | 0 | 0 | 0 | 0 | 0 | 0 | 0 | 0
12.06.2025¦11:04:28.259 | 0 | 0 | 0 | 0 | 0 | 0 | 0 | 0 | 0 | 0 | 0 | 0 | 0 | 0 | 0 | 0 | 0 | 0 | 0 | 0
12.06.2025¦11:04:29.259 | 0 | 0 | 0 | 0 | 0 | 0 | 0 | 0 | 0 | 0 | 0 | 0 | 0 | 0 | 0 | 0 | 0 | 0 | 0 | 0
12.06.2025¦11:04:30.260 | 0 | 0 | 0 | 0 | 0 | 0 | 0 | 0 | 0 | 0 | 0 | 0 | 0 | 0 | 0 | 0 | 0 | 0 | 0 | 0
12.06.2025¦11:04:31.259 | 0 | 0 | 0 | 0 | 0 | 0 | 0 | 0 | 0 | 0 | 0 | 0 | 0 | 0 | 0 | 0 | 0 | 0 | 0 | 0
12.06.2025¦11:04:32.260 | 0 | 0 | 0 | 0 | 0 | 0 | 0 | 0 | 0 | 0 | 0 | 0 | 0 | 0 | 0 | 0 | 0 | 0 | 0 | 0
12.06.2025¦11:04:33.260 | 0 | 0 | 0 | 0 | 0 | 0 | 0 | 0 | 0 | 0 | 0 | 0 | 0 | 0 | 0 | 0 | 0 | 0 | 0 | 0
12.06.2025¦11:04:34.260 | 0 | 0 | 0 | 0 | 0 | 0 | 0 | 0 | 0 | 0 | 0 | 0 | 0 | 0 | 0 | 0 | 0 | 0 | 0 | 0
12.06.2025¦11:04:35.260 | 0 | 0 | 0 | 0 | 0 | 0 | 0 | 0 | 0 | 0 | 0 | 0 | 0 | 0 | 0 | 0 | 0 | 0 | 0 | 0
12.06.2025¦11:04:36.260 | 0 | 0 | 0 | 0 | 0 | 0 | 0 | 0 | 0 | 0 | 0 | 0 | 0 | 0 | 0 | 0 | 0 | 0 | 0 | 0
12.06.2025¦11:04:37.260 | 0 | 0 | 0 | 0 | 0 | 0 | 0 | 0 | 0 | 0 | 0 | 0 | 0 | 0 | 0 | 0 | 0 | 0 | 0 | 0
12.06.2025¦11:04:38.260 | 0 | 0 | 0 | 0 | 0 | 0 | 0 | 0 | 0 | 0 | 0 | 0 | 0 | 0 | 0 | 0 | 0 | 0 | 0 | 0
12.06.2025¦11:04:39.260 | 0 | 0 | 0 | 0 | 0 | 0 | 0 | 0 | 0 | 0 | 0 | 0 | 0 | 0 | 0 | 0 | 0 | 0 | 0 | 0
12.06.2025¦11:04:40.259 | 0 | 0 | 0 | 0 | 0 | 0 | 0 | 0 | 0 | 0 | 0 | 0 | 0 | 0 | 0 | 0 | 0 | 0 | 0 | 0
12.06.2025¦11:04:41.261 | 0 | 0 | 0 | 0 | 0 | 0 | 0 | 0 | 0 | 0 | 0 | 0 | 0 | 0 | 0 | 0 | 0 | 0 | 0 | 0
12.06.2025¦11:04:42.260 | 0 | 0 | 0 | 0 | 0 | 0 | 0 | 0 | 0 | 0 | 0 | 0 | 0 | 0 | 0 | 0 | 0 | 0 | 0 | 0
| OekoSolve | OekoSolve | OekoSolve | OekoSolve | OekoSolve | OekoSolve | OekoSolve | OekoSolve | OekoSolve | OekoSolve | OekoSolve | OekoSolve | OekoSolve | OekoSolve | OekoSolve | OekoSolve | OekoSolve | OekoSolve | OekoSolve | OekoSolve
| EnMeter_Prec1 | EnMeter_Prec1 | EnMeter_Prec1 | EnMeter_Prec1 | EnMeter_Prec1 | EnMeter_Prec1 | EnMeter_Prec1 | EnMeter_Prec1 | EnMeter_Prec1 | EnMeter_Prec1 | EnMeter_Prec2 | EnMeter_Prec2 | EnMeter_Prec2 | EnMeter_Prec2 | EnMeter_Prec2 | EnMeter_Prec2 | EnMeter_Prec2 | EnMeter_Prec2 | EnMeter_Prec2 | EnMeter_Prec2
| Prec1 P:W | Prec1 WTotal:kWh | Prec1 WDay:kWh | Prec1 WMonth:kWh | Prec1 WYear:kWh | Prec1 State:0 no info available¦1 Off¦2 Startup¦3 Ready¦4 On¦5 Charge¦6 Discharge¦7 Batt Low or Full¦8 Batt Full¦9 Batt low¦10 Finished¦11 Island¦12 Waiting¦91 Maintenance¦99 ERROR | Prec1 Spec Signal | Prec1 V:kV | Prec1 I:mA | Prec1 Info:0 Bit0¦1 Bit1¦2 Bit2¦3 Bit3¦4 HS Ein¦5 Freigabe / Abdeckung vorhanden¦6 Temp. Fühler aktiv¦7 Temp. Fühler unterbrochen¦8 Bit8¦9 Bit9¦10 Bit10¦11 Bit11¦12 Bit12¦13 Bit13¦14 Bit14¦15 Bit15¦ | Prec2 P:W | Prec2 WTotal:kWh | Prec2 WDay:kWh | Prec2 WMonth:kWh | Prec2 WYear:kWh | Prec2 State:0 no info available¦1 Off¦2 Startup¦3 Ready¦4 On¦5 Charge¦6 Discharge¦7 Batt Low or Full¦8 Batt Full¦9 Batt low¦10 Finished¦11 Island¦12 Waiting¦91 Maintenance¦99 ERROR | Prec2 Spec Signal | Prec2 V:kV | Prec2 I:mA | Prec2 Info:0 Bit0¦1 Bit1¦2 Bit2¦3 Bit3¦4 HS Ein¦5 Freigabe / Abdeckung vorhanden¦6 Temp. Fühler aktiv¦7 Temp. Fühler unterbrochen¦8 Bit8¦9 Bit9¦10 Bit10¦11 Bit11¦12 Bit12¦13 Bit13¦14 Bit14¦15 Bit15¦
12.06.2025¦11:04:43.259 | 0 | 0 | 0 | 0 | 0 | 0 | 0 | 0 | 0 | 0 | 0 | 0 | 0 | 0 | 0 | 0 | 0 | 0 | 0 | 0
12.06.2025¦11:04:44.259 | 0 | 0 | 0 | 0 | 0 | 0 | 0 | 0 | 0 | 0 | 0 | 0 | 0 | 0 | 0 | 0 | 0 | 0 | 0 | 0
12.06.2025¦11:04:45.260 | 0 | 0 | 0 | 0 | 0 | 0 | 0 | 0 | 0 | 0 | 0 | 0 | 0 | 0 | 0 | 0 | 0 | 0 | 0 | 0
12.06.2025¦11:04:46.260 | 0 | 0 | 0 | 0 | 0 | 0 | 0 | 0 | 0 | 0 | 0 | 0 | 0 | 0 | 0 | 0 | 0 | 0 | 0 | 0
12.06.2025¦11:04:47.259 | 0 | 0 | 0 | 0 | 0 | 0 | 0 | 0 | 0 | 0 | 0 | 0 | 0 | 0 | 0 | 0 | 0 | 0 | 0 | 0
12.06.2025¦11:04:48.261 | 0 | 0 | 0 | 0 | 0 | 0 | 0 | 0 | 0 | 0 | 0 | 0 | 0 | 0 | 0 | 0 | 0 | 0 | 0 | 0
12.06.2025¦11:04:49.260 | 0 | 0 | 0 | 0 | 0 | 0 | 0 | 0 | 0 | 0 | 0 | 0 | 0 | 0 | 0 | 0 | 0 | 0 | 0 | 0
12.06.2025¦11:04:50.260 | 0 | 0 | 0 | 0 | 0 | 0 | 0 | 0 | 0 | 0 | 0 | 0 | 0 | 0 | 0 | 0 | 0 | 0 | 0 | 0
12.06.2025¦11:04:51.260 | 0 | 0 | 0 | 0 | 0 | 0 | 0 | 0 | 0 | 0 | 0 | 0 | 0 | 0 | 0 | 0 | 0 | 0 | 0 | 0
12.06.2025¦11:04:52.260 | 0 | 0 | 0 | 0 | 0 | 0 | 0 | 0 | 0 | 0 | 0 | 0 | 0 | 0 | 0 | 0 | 0 | 0 | 0 | 0
12.06.2025¦11:04:53.260 | 0 | 0 | 0 | 0 | 0 | 0 | 0 | 0 | 0 | 0 | 0 | 0 | 0 | 0 | 0 | 0 | 0 | 0 | 0 | 0
12.06.2025¦11:04:54.260 | 0 | 0 | 0 | 0 | 0 | 0 | 0 | 0 | 0 | 0 | 0 | 0 | 0 | 0 | 0 | 0 | 0 | 0 | 0 | 0
12.06.2025¦11:04:55.260 | 0 | 0 | 0 | 0 | 0 | 0 | 0 | 0 | 0 | 0 | 0 | 0 | 0 | 0 | 0 | 0 | 0 | 0 | 0 | 0
12.06.2025¦11:04:56.259 | 0 | 0 | 0 | 0 | 0 | 0 | 0 | 0 | 0 | 0 | 0 | 0 | 0 | 0 | 0 | 0 | 0 | 0 | 0 | 0
12.06.2025¦11:04:57.259 | 0 | 0 | 0 | 0 | 0 | 0 | 0 | 0 | 0 | 0 | 0 | 0 | 0 | 0 | 0 | 0 | 0 | 0 | 0 | 0
12.06.2025¦11:04:58.259 | 0 | 0 | 0 | 0 | 0 | 0 | 0 | 0 | 0 | 0 | 0 | 0 | 0 | 0 | 0 | 0 | 0 | 0 | 0 | 0
12.06.2025¦11:04:59.260 | 0 | 0 | 0 | 0 | 0 | 0 | 0 | 0 | 0 | 0 | 0 | 0 | 0 | 0 | 0 | 0 | 0 | 0 | 0 | 0
12.06.2025¦11:05:00.260 | 0 | 0 | 0 | 0 | 0 | 0 | 0 | 0 | 0 | 0 | 0 | 0 | 0 | 0 | 0 | 0 | 0 | 0 | 0 | 0
12.06.2025¦11:05:01.260 | 0 | 0 | 0 | 0 | 0 | 0 | 0 | 0 | 0 | 0 | 0 | 0 | 0 | 0 | 0 | 0 | 0 | 0 | 0 | 0
12.06.2025¦11:05:02.261 | 0 | 0 | 0 | 0 | 0 | 0 | 0 | 0 | 0 | 0 | 0 | 0 | 0 | 0 | 0 | 0 | 0 | 0 | 0 | 0
12.06.2025¦11:05:03.259 | 0 | 0 | 0 | 0 | 0 | 0 | 0 | 0 | 0 | 0 | 0 | 0 | 0 | 0 | 0 | 0 | 0 | 0 | 0 | 0
12.06.2025¦11:05:04.259 | 0 | 0 | 0 | 0 | 0 | 0 | 0 | 0 | 0 | 0 | 0 | 0 | 0 | 0 | 0 | 0 | 0 | 0 | 0 | 0
12.06.2025¦11:05:05.259 | 0 | 0 | 0 | 0 | 0 | 0 | 0 | 0 | 0 | 0 | 0 | 0 | 0 | 0 | 0 | 0 | 0 | 0 | 0 | 0
12.06.2025¦11:05:06.259 | 0 | 0 | 0 | 0 | 0 | 0 | 0 | 0 | 0 | 0 | 0 | 0 | 0 | 0 | 0 | 0 | 0 | 0 | 0 | 0
12.06.2025¦11:05:07.260 | 0 | 0 | 0 | 0 | 0 | 0 | 0 | 0 | 0 | 0 | 0 | 0 | 0 | 0 | 0 | 0 | 0 | 0 | 0 | 0
12.06.2025¦11:05:08.259 | 0 | 0 | 0 | 0 | 0 | 0 | 0 | 0 | 0 | 0 | 0 | 0 | 0 | 0 | 0 | 0 | 0 | 0 | 0 | 0
12.06.2025¦11:05:09.261 | 0 | 0 | 0 | 0 | 0 | 0 | 0 | 0 | 0 | 0 | 0 | 0 | 0 | 0 | 0 | 0 | 0 | 0 | 0 | 0
12.06.2025¦11:05:10.259 | 0 | 0 | 0 | 0 | 0 | 0 | 0 | 0 | 0 | 0 | 0 | 0 | 0 | 0 | 0 | 0 | 0 | 0 | 0 | 0
12.06.2025¦11:05:11.259 | 0 | 0 | 0 | 0 | 0 | 0 | 0 | 0 | 0 | 0 | 0 | 0 | 0 | 0 | 0 | 0 | 0 | 0 | 0 | 0
12.06.2025¦11:05:12.259 | 0 | 0 | 0 | 0 | 0 | 0 | 0 | 0 | 0 | 0 | 0 | 0 | 0 | 0 | 0 | 0 | 0 | 0 | 0 | 0
| OekoSolve | OekoSolve | OekoSolve | OekoSolve | OekoSolve | OekoSolve | OekoSolve | OekoSolve | OekoSolve | OekoSolve | OekoSolve | OekoSolve | OekoSolve | OekoSolve | OekoSolve | OekoSolve | OekoSolve | OekoSolve | OekoSolve | OekoSolve
| EnMeter_Prec1 | EnMeter_Prec1 | EnMeter_Prec1 | EnMeter_Prec1 | EnMeter_Prec1 | EnMeter_Prec1 | EnMeter_Prec1 | EnMeter_Prec1 | EnMeter_Prec1 | EnMeter_Prec1 | EnMeter_Prec2 | EnMeter_Prec2 | EnMeter_Prec2 | EnMeter_Prec2 | EnMeter_Prec2 | EnMeter_Prec2 | EnMeter_Prec2 | EnMeter_Prec2 | EnMeter_Prec2 | EnMeter_Prec2
| Prec1 P:W | Prec1 WTotal:kWh | Prec1 WDay:kWh | Prec1 WMonth:kWh | Prec1 WYear:kWh | Prec1 State:0 no info available¦1 Off¦2 Startup¦3 Ready¦4 On¦5 Charge¦6 Discharge¦7 Batt Low or Full¦8 Batt Full¦9 Batt low¦10 Finished¦11 Island¦12 Waiting¦91 Maintenance¦99 ERROR | Prec1 Spec Signal | Prec1 V:kV | Prec1 I:mA | Prec1 Info:0 Bit0¦1 Bit1¦2 Bit2¦3 Bit3¦4 HS Ein¦5 Freigabe / Abdeckung vorhanden¦6 Temp. Fühler aktiv¦7 Temp. Fühler unterbrochen¦8 Bit8¦9 Bit9¦10 Bit10¦11 Bit11¦12 Bit12¦13 Bit13¦14 Bit14¦15 Bit15¦ | Prec2 P:W | Prec2 WTotal:kWh | Prec2 WDay:kWh | Prec2 WMonth:kWh | Prec2 WYear:kWh | Prec2 State:0 no info available¦1 Off¦2 Startup¦3 Ready¦4 On¦5 Charge¦6 Discharge¦7 Batt Low or Full¦8 Batt Full¦9 Batt low¦10 Finished¦11 Island¦12 Waiting¦91 Maintenance¦99 ERROR | Prec2 Spec Signal | Prec2 V:kV | Prec2 I:mA | Prec2 Info:0 Bit0¦1 Bit1¦2 Bit2¦3 Bit3¦4 HS Ein¦5 Freigabe / Abdeckung vorhanden¦6 Temp. Fühler aktiv¦7 Temp. Fühler unterbrochen¦8 Bit8¦9 Bit9¦10 Bit10¦11 Bit11¦12 Bit12¦13 Bit13¦14 Bit14¦15 Bit15¦
| OekoSolve | OekoSolve | OekoSolve | OekoSolve | OekoSolve | OekoSolve | OekoSolve | OekoSolve | OekoSolve | OekoSolve | OekoSolve | OekoSolve | OekoSolve | OekoSolve | OekoSolve | OekoSolve | OekoSolve | OekoSolve | OekoSolve | OekoSolve
| EnMeter_Prec1 | EnMeter_Prec1 | EnMeter_Prec1 | EnMeter_Prec1 | EnMeter_Prec1 | EnMeter_Prec1 | EnMeter_Prec1 | EnMeter_Prec1 | EnMeter_Prec1 | EnMeter_Prec1 | EnMeter_Prec2 | EnMeter_Prec2 | EnMeter_Prec2 | EnMeter_Prec2 | EnMeter_Prec2 | EnMeter_Prec2 | EnMeter_Prec2 | EnMeter_Prec2 | EnMeter_Prec2 | EnMeter_Prec2
| Prec1 P:W | Prec1 WTotal:kWh | Prec1 WDay:kWh | Prec1 WMonth:kWh | Prec1 WYear:kWh | Prec1 State:0 no info available¦1 Off¦2 Startup¦3 Ready¦4 On¦5 Charge¦6 Discharge¦7 Batt Low or Full¦8 Batt Full¦9 Batt low¦10 Finished¦11 Island¦12 Waiting¦91 Maintenance¦99 ERROR | Prec1 Spec Signal | Prec1 V:kV | Prec1 I:mA | Prec1 Info:0 Bit0¦1 Bit1¦2 Bit2¦3 Bit3¦4 HS Ein¦5 Freigabe / Abdeckung vorhanden¦6 Temp. Fühler aktiv¦7 Temp. Fühler unterbrochen¦8 Bit8¦9 Bit9¦10 Bit10¦11 Bit11¦12 Bit12¦13 Bit13¦14 Bit14¦15 Bit15¦ | Prec2 P:W | Prec2 WTotal:kWh | Prec2 WDay:kWh | Prec2 WMonth:kWh | Prec2 WYear:kWh | Prec2 State:0 no info available¦1 Off¦2 Startup¦3 Ready¦4 On¦5 Charge¦6 Discharge¦7 Batt Low or Full¦8 Batt Full¦9 Batt low¦10 Finished¦11 Island¦12 Waiting¦91 Maintenance¦99 ERROR | Prec2 Spec Signal | Prec2 V:kV | Prec2 I:mA | Prec2 Info:0 Bit0¦1 Bit1¦2 Bit2¦3 Bit3¦4 HS Ein¦5 Freigabe / Abdeckung vorhanden¦6 Temp. Fühler aktiv¦7 Temp. Fühler unterbrochen¦8 Bit8¦9 Bit9¦10 Bit10¦11 Bit11¦12 Bit12¦13 Bit13¦14 Bit14¦15 Bit15¦
| OekoSolve | OekoSolve | OekoSolve | OekoSolve | OekoSolve | OekoSolve | OekoSolve | OekoSolve | OekoSolve | OekoSolve | OekoSolve | OekoSolve | OekoSolve | OekoSolve | OekoSolve | OekoSolve | OekoSolve | OekoSolve | OekoSolve | OekoSolve
| EnMeter_Prec1 | EnMeter_Prec1 | EnMeter_Prec1 | EnMeter_Prec1 | EnMeter_Prec1 | EnMeter_Prec1 | EnMeter_Prec1 | EnMeter_Prec1 | EnMeter_Prec1 | EnMeter_Prec1 | EnMeter_Prec2 | EnMeter_Prec2 | EnMeter_Prec2 | EnMeter_Prec2 | EnMeter_Prec2 | EnMeter_Prec2 | EnMeter_Prec2 | EnMeter_Prec2 | EnMeter_Prec2 | EnMeter_Prec2
| Prec1 P:W | Prec1 WTotal:kWh | Prec1 WDay:kWh | Prec1 WMonth:kWh | Prec1 WYear:kWh | Prec1 State:0 no info available¦1 Off¦2 Startup¦3 Ready¦4 On¦5 Charge¦6 Discharge¦7 Batt Low or Full¦8 Batt Full¦9 Batt low¦10 Finished¦11 Island¦12 Waiting¦91 Maintenance¦99 ERROR | Prec1 Spec Signal | Prec1 V:kV | Prec1 I:mA | Prec1 Info:0 Bit0¦1 Bit1¦2 Bit2¦3 Bit3¦4 HS Ein¦5 Freigabe / Abdeckung vorhanden¦6 Temp. Fühler aktiv¦7 Temp. Fühler unterbrochen¦8 Bit8¦9 Bit9¦10 Bit10¦11 Bit11¦12 Bit12¦13 Bit13¦14 Bit14¦15 Bit15¦ | Prec2 P:W | Prec2 WTotal:kWh | Prec2 WDay:kWh | Prec2 WMonth:kWh | Prec2 WYear:kWh | Prec2 State:0 no info available¦1 Off¦2 Startup¦3 Ready¦4 On¦5 Charge¦6 Discharge¦7 Batt Low or Full¦8 Batt Full¦9 Batt low¦10 Finished¦11 Island¦12 Waiting¦91 Maintenance¦99 ERROR | Prec2 Spec Signal | Prec2 V:kV | Prec2 I:mA | Prec2 Info:0 Bit0¦1 Bit1¦2 Bit2¦3 Bit3¦4 HS Ein¦5 Freigabe / Abdeckung vorhanden¦6 Temp. Fühler aktiv¦7 Temp. Fühler unterbrochen¦8 Bit8¦9 Bit9¦10 Bit10¦11 Bit11¦12 Bit12¦13 Bit13¦14 Bit14¦15 Bit15¦
12.06.2025¦11:06:13.259 | 0 | 0 | 0 | 0 | 0 | 0 | 0 | 0 | 0 | 0 | 0 | 0 | 0 | 0 | 0 | 0 | 0 | 0 | 0 | 0
12.06.2025¦11:06:14.259 | 0 | 0 | 0 | 0 | 0 | 0 | 0 | 0 | 0 | 0 | 0 | 0 | 0 | 0 | 0 | 0 | 0 | 0 | 0 | 0
12.06.2025¦11:06:15.260 | 0 | 0 | 0 | 0 | 0 | 0 | 0 | 0 | 0 | 0 | 0 | 0 | 0 | 0 | 0 | 0 | 0 | 0 | 0 | 0
12.06.2025¦11:06:16.260 | 0 | 0 | 0 | 0 | 0 | 0 | 0 | 0 | 0 | 0 | 0 | 0 | 0 | 0 | 0 | 0 | 0 | 0 | 0 | 0
12.06.2025¦11:06:17.260 | 0 | 0 | 0 | 0 | 0 | 0 | 0 | 0 | 0 | 0 | 0 | 0 | 0 | 0 | 0 | 0 | 0 | 0 | 0 | 0
12.06.2025¦11:06:18.260 | 0 | 0 | 0 | 0 | 0 | 0 | 0 | 0 | 0 | 0 | 0 | 0 | 0 | 0 | 0 | 0 | 0 | 0 | 0 | 0
12.06.2025¦11:06:19.260 | 0 | 0 | 0 | 0 | 0 | 0 | 0 | 0 | 0 | 0 | 0 | 0 | 0 | 0 | 0 | 0 | 0 | 0 | 0 | 0
12.06.2025¦11:06:20.259 | 0 | 0 | 0 | 0 | 0 | 0 | 0 | 0 | 0 | 0 | 0 | 0 | 0 | 0 | 0 | 0 | 0 | 0 | 0 | 0
12.06.2025¦11:06:21.259 | 0 | 0 | 0 | 0 | 0 | 0 | 0 | 0 | 0 | 0 | 0 | 0 | 0 | 0 | 0 | 0 | 0 | 0 | 0 | 0
12.06.2025¦11:06:22.259 | 0 | 0 | 0 | 0 | 0 | 0 | 0 | 0 | 0 | 0 | 0 | 0 | 0 | 0 | 0 | 0 | 0 | 0 | 0 | 0
12.06.2025¦11:06:23.259 | 0 | 0 | 0 | 0 | 0 | 0 | 0 | 0 | 0 | 0 | 0 | 0 | 0 | 0 | 0 | 0 | 0 | 0 | 0 | 0
12.06.2025¦11:06:24.261 | 0 | 0 | 0 | 0 | 0 | 0 | 0 | 0 | 0 | 0 | 0 | 0 | 0 | 0 | 0 | 0 | 0 | 0 | 0 | 0
12.06.2025¦11:06:25.260 | 0 | 0 | 0 | 0 | 0 | 0 | 0 | 0 | 0 | 0 | 0 | 0 | 0 | 0 | 0 | 0 | 0 | 0 | 0 | 0
12.06.2025¦11:06:26.261 | 0 | 0 | 0 | 0 | 0 | 0 | 0 | 0 | 0 | 0 | 0 | 0 | 0 | 0 | 0 | 0 | 0 | 0 | 0 | 0
12.06.2025¦11:06:27.259 | 0 | 0 | 0 | 0 | 0 | 0 | 0 | 0 | 0 | 0 | 0 | 0 | 0 | 0 | 0 | 0 | 0 | 0 | 0 | 0
12.06.2025¦11:06:28.259 | 0 | 0 | 0 | 0 | 0 | 0 | 0 | 0 | 0 | 0 | 0 | 0 | 0 | 0 | 0 | 0 | 0 | 0 | 0 | 0
12.06.2025¦11:06:29.259 | 0 | 0 | 0 | 0 | 0 | 0 | 0 | 0 | 0 | 0 | 0 | 0 | 0 | 0 | 0 | 0 | 0 | 0 | 0 | 0
12.06.2025¦11:06:30.260 | 0 | 0 | 0 | 0 | 0 | 0 | 0 | 0 | 0 | 0 | 0 | 0 | 0 | 0 | 0 | 0 | 0 | 0 | 0 | 0
12.06.2025¦11:06:31.260 | 0 | 0 | 0 | 0 | 0 | 0 | 0 | 0 | 0 | 0 | 0 | 0 | 0 | 0 | 0 | 0 | 0 | 0 | 0 | 0
12.06.2025¦11:06:32.261 | 0 | 0 | 0 | 0 | 0 | 0 | 0 | 0 | 0 | 0 | 0 | 0 | 0 | 0 | 0 | 0 | 0 | 0 | 0 | 0
12.06.2025¦11:06:33.260 | 0 | 0 | 0 | 0 | 0 | 0 | 0 | 0 | 0 | 0 | 0 | 0 | 0 | 0 | 0 | 0 | 0 | 0 | 0 | 0
12.06.2025¦11:06:34.260 | 0 | 0 | 0 | 0 | 0 | 0 | 0 | 0 | 0 | 0 | 0 | 0 | 0 | 0 | 0 | 0 | 0 | 0 | 0 | 0
12.06.2025¦11:06:35.260 | 0 | 0 | 0 | 0 | 0 | 0 | 0 | 0 | 0 | 0 | 0 | 0 | 0 | 0 | 0 | 0 | 0 | 0 | 0 | 0
12.06.2025¦11:06:36.259 | 0 | 0 | 0 | 0 | 0 | 0 | 0 | 0 | 0 | 0 | 0 | 0 | 0 | 0 | 0 | 0 | 0 | 0 | 0 | 0
12.06.2025¦11:06:37.260 | 0 | 0 | 0 | 0 | 0 | 0 | 0 | 0 | 0 | 0 | 0 | 0 | 0 | 0 | 0 | 0 | 0 | 0 | 0 | 0
12.06.2025¦11:06:38.260 | 0 | 0 | 0 | 0 | 0 | 0 | 0 | 0 | 0 | 0 | 0 | 0 | 0 | 0 | 0 | 0 | 0 | 0 | 0 | 0
12.06.2025¦11:06:39.260 | 0 | 0 | 0 | 0 | 0 | 0 | 0 | 0 | 0 | 0 | 0 | 0 | 0 | 0 | 0 | 0 | 0 | 0 | 0 | 0
12.06.2025¦11:06:40.261 | 0 | 0 | 0 | 0 | 0 | 0 | 0 | 0 | 0 | 0 | 0 | 0 | 0 | 0 | 0 | 0 | 0 | 0 | 0 | 0
12.06.2025¦11:06:41.260 | 0 | 0 | 0 | 0 | 0 | 0 | 0 | 0 | 0 | 0 | 0 | 0 | 0 | 0 | 0 | 0 | 0 | 0 | 0 | 0
12.06.2025¦11:06:42.260 | 0 | 0 | 0 | 0 | 0 | 0 | 0 | 0 | 0 | 0 | 0 | 0 | 0 | 0 | 0 | 0 | 0 | 0 | 0 | 0
12.06.2025¦11:06:43.259 | 0 | 0 | 0 | 0 | 0 | 0 | 0 | 0 | 0 | 0 | 0 | 0 | 0 | 0 | 0 | 0 | 0 | 0 | 0 | 0
| OekoSolve | OekoSolve | OekoSolve | OekoSolve | OekoSolve | OekoSolve | OekoSolve | OekoSolve | OekoSolve | OekoSolve | OekoSolve | OekoSolve | OekoSolve | OekoSolve | OekoSolve | OekoSolve | OekoSolve | OekoSolve | OekoSolve | OekoSolve
| EnMeter_Prec1 | EnMeter_Prec1 | EnMeter_Prec1 | EnMeter_Prec1 | EnMeter_Prec1 | EnMeter_Prec1 | EnMeter_Prec1 | EnMeter_Prec1 | EnMeter_Prec1 | EnMeter_Prec1 | EnMeter_Prec2 | EnMeter_Prec2 | EnMeter_Prec2 | EnMeter_Prec2 | EnMeter_Prec2 | EnMeter_Prec2 | EnMeter_Prec2 | EnMeter_Prec2 | EnMeter_Prec2 | EnMeter_Prec2
| Prec1 P:W | Prec1 WTotal:kWh | Prec1 WDay:kWh | Prec1 WMonth:kWh | Prec1 WYear:kWh | Prec1 State:0 no info available¦1 Off¦2 Startup¦3 Ready¦4 On¦5 Charge¦6 Discharge¦7 Batt Low or Full¦8 Batt Full¦9 Batt low¦10 Finished¦11 Island¦12 Waiting¦91 Maintenance¦99 ERROR | Prec1 Spec Signal | Prec1 V:kV | Prec1 I:mA | Prec1 Info:0 Bit0¦1 Bit1¦2 Bit2¦3 Bit3¦4 HS Ein¦5 Freigabe / Abdeckung vorhanden¦6 Temp. Fühler aktiv¦7 Temp. Fühler unterbrochen¦8 Bit8¦9 Bit9¦10 Bit10¦11 Bit11¦12 Bit12¦13 Bit13¦14 Bit14¦15 Bit15¦ | Prec2 P:W | Prec2 WTotal:kWh | Prec2 WDay:kWh | Prec2 WMonth:kWh | Prec2 WYear:kWh | Prec2 State:0 no info available¦1 Off¦2 Startup¦3 Ready¦4 On¦5 Charge¦6 Discharge¦7 Batt Low or Full¦8 Batt Full¦9 Batt low¦10 Finished¦11 Island¦12 Waiting¦91 Maintenance¦99 ERROR | Prec2 Spec Signal | Prec2 V:kV | Prec2 I:mA | Prec2 Info:0 Bit0¦1 Bit1¦2 Bit2¦3 Bit3¦4 HS Ein¦5 Freigabe / Abdeckung vorhanden¦6 Temp. Fühler aktiv¦7 Temp. Fühler unterbrochen¦8 Bit8¦9 Bit9¦10 Bit10¦11 Bit11¦12 Bit12¦13 Bit13¦14 Bit14¦15 Bit15¦
12.06.2025¦11:06:13.259 | 0 | 0 | 0 | 0 | 0 | 0 | 0 | 0 | 0 | 0 | 0 | 0 | 0 | 0 | 0 | 0 | 0 | 0 | 0 | 0
12.06.2025¦11:06:14.259 | 0 | 0 | 0 | 0 | 0 | 0 | 0 | 0 | 0 | 0 | 0 | 0 | 0 | 0 | 0 | 0 | 0 | 0 | 0 | 0
12.06.2025¦11:06:15.260 | 0 | 0 | 0 | 0 | 0 | 0 | 0 | 0 | 0 | 0 | 0 | 0 | 0 | 0 | 0 | 0 | 0 | 0 | 0 | 0
12.06.2025¦11:06:16.260 | 0 | 0 | 0 | 0 | 0 | 0 | 0 | 0 | 0 | 0 | 0 | 0 | 0 | 0 | 0 | 0 | 0 | 0 | 0 | 0
12.06.2025¦11:06:17.260 | 0 | 0 | 0 | 0 | 0 | 0 | 0 | 0 | 0 | 0 | 0 | 0 | 0 | 0 | 0 | 0 | 0 | 0 | 0 | 0
12.06.2025¦11:06:18.260 | 0 | 0 | 0 | 0 | 0 | 0 | 0 | 0 | 0 | 0 | 0 | 0 | 0 | 0 | 0 | 0 | 0 | 0 | 0 | 0
12.06.2025¦11:06:19.260 | 0 | 0 | 0 | 0 | 0 | 0 | 0 | 0 | 0 | 0 | 0 | 0 | 0 | 0 | 0 | 0 | 0 | 0 | 0 | 0
12.06.2025¦11:06:20.259 | 0 | 0 | 0 | 0 | 0 | 0 | 0 | 0 | 0 | 0 | 0 | 0 | 0 | 0 | 0 | 0 | 0 | 0 | 0 | 0
12.06.2025¦11:06:21.259 | 0 | 0 | 0 | 0 | 0 | 0 | 0 | 0 | 0 | 0 | 0 | 0 | 0 | 0 | 0 | 0 | 0 | 0 | 0 | 0
12.06.2025¦11:06:22.259 | 0 | 0 | 0 | 0 | 0 | 0 | 0 | 0 | 0 | 0 | 0 | 0 | 0 | 0 | 0 | 0 | 0 | 0 | 0 | 0
12.06.2025¦11:06:23.259 | 0 | 0 | 0 | 0 | 0 | 0 | 0 | 0 | 0 | 0 | 0 | 0 | 0 | 0 | 0 | 0 | 0 | 0 | 0 | 0
12.06.2025¦11:06:24.261 | 0 | 0 | 0 | 0 | 0 | 0 | 0 | 0 | 0 | 0 | 0 | 0 | 0 | 0 | 0 | 0 | 0 | 0 | 0 | 0
12.06.2025¦11:06:25.260 | 0 | 0 | 0 | 0 | 0 | 0 | 0 | 0 | 0 | 0 | 0 | 0 | 0 | 0 | 0 | 0 | 0 | 0 | 0 | 0
12.06.2025¦11:06:26.261 | 0 | 0 | 0 | 0 | 0 | 0 | 0 | 0 | 0 | 0 | 0 | 0 | 0 | 0 | 0 | 0 | 0 | 0 | 0 | 0
12.06.2025¦11:06:27.259 | 0 | 0 | 0 | 0 | 0 | 0 | 0 | 0 | 0 | 0 | 0 | 0 | 0 | 0 | 0 | 0 | 0 | 0 | 0 | 0
12.06.2025¦11:06:28.259 | 0 | 0 | 0 | 0 | 0 | 0 | 0 | 0 | 0 | 0 | 0 | 0 | 0 | 0 | 0 | 0 | 0 | 0 | 0 | 0
12.06.2025¦11:06:29.259 | 0 | 0 | 0 | 0 | 0 | 0 | 0 | 0 | 0 | 0 | 0 | 0 | 0 | 0 | 0 | 0 | 0 | 0 | 0 | 0
12.06.2025¦11:06:30.260 | 0 | 0 | 0 | 0 | 0 | 0 | 0 | 0 | 0 | 0 | 0 | 0 | 0 | 0 | 0 | 0 | 0 | 0 | 0 | 0
12.06.2025¦11:06:31.260 | 0 | 0 | 0 | 0 | 0 | 0 | 0 | 0 | 0 | 0 | 0 | 0 | 0 | 0 | 0 | 0 | 0 | 0 | 0 | 0
12.06.2025¦11:06:32.261 | 0 | 0 | 0 | 0 | 0 | 0 | 0 | 0 | 0 | 0 | 0 | 0 | 0 | 0 | 0 | 0 | 0 | 0 | 0 | 0
12.06.2025¦11:06:33.260 | 0 | 0 | 0 | 0 | 0 | 0 | 0 | 0 | 0 | 0 | 0 | 0 | 0 | 0 | 0 | 0 | 0 | 0 | 0 | 0
12.06.2025¦11:06:34.260 | 0 | 0 | 0 | 0 | 0 | 0 | 0 | 0 | 0 | 0 | 0 | 0 | 0 | 0 | 0 | 0 | 0 | 0 | 0 | 0
12.06.2025¦11:06:35.260 | 0 | 0 | 0 | 0 | 0 | 0 | 0 | 0 | 0 | 0 | 0 | 0 | 0 | 0 | 0 | 0 | 0 | 0 | 0 | 0
12.06.2025¦11:06:36.259 | 0 | 0 | 0 | 0 | 0 | 0 | 0 | 0 | 0 | 0 | 0 | 0 | 0 | 0 | 0 | 0 | 0 | 0 | 0 | 0
12.06.2025¦11:06:37.260 | 0 | 0 | 0 | 0 | 0 | 0 | 0 | 0 | 0 | 0 | 0 | 0 | 0 | 0 | 0 | 0 | 0 | 0 | 0 | 0
12.06.2025¦11:06:38.260 | 0 | 0 | 0 | 0 | 0 | 0 | 0 | 0 | 0 | 0 | 0 | 0 | 0 | 0 | 0 | 0 | 0 | 0 | 0 | 0
12.06.2025¦11:06:39.260 | 0 | 0 | 0 | 0 | 0 | 0 | 0 | 0 | 0 | 0 | 0 | 0 | 0 | 0 | 0 | 0 | 0 | 0 | 0 | 0
12.06.2025¦11:06:40.261 | 0 | 0 | 0 | 0 | 0 | 0 | 0 | 0 | 0 | 0 | 0 | 0 | 0 | 0 | 0 | 0 | 0 | 0 | 0 | 0
12.06.2025¦11:06:41.260 | 0 | 0 | 0 | 0 | 0 | 0 | 0 | 0 | 0 | 0 | 0 | 0 | 0 | 0 | 0 | 0 | 0 | 0 | 0 | 0
12.06.2025¦11:06:42.260 | 0 | 0 | 0 | 0 | 0 | 0 | 0 | 0 | 0 | 0 | 0 | 0 | 0 | 0 | 0 | 0 | 0 | 0 | 0 | 0
12.06.2025¦11:06:43.259 | 0 | 0 | 0 | 0 | 0 | 0 | 0 | 0 | 0 | 0 | 0 | 0 | 0 | 0 | 0 | 0 | 0 | 0 | 0 | 0
12.06.2025¦11:06:44.260 | 0 | 0 | 0 | 0 | 0 | 0 | 0 | 0 | 0 | 0 | 0 | 0 | 0 | 0 | 0 | 0 | 0 | 0 | 0 | 0
12.06.2025¦11:06:45.261 | 0 | 0 | 0 | 0 | 0 | 0 | 0 | 0 | 0 | 0 | 0 | 0 | 0 | 0 | 0 | 0 | 0 | 0 | 0 | 0
12.06.2025¦11:06:46.259 | 0 | 0 | 0 | 0 | 0 | 0 | 0 | 0 | 0 | 0 | 0 | 0 | 0 | 0 | 0 | 0 | 0 | 0 | 0 | 0
12.06.2025¦11:06:47.260 | 0 | 0 | 0 | 0 | 0 | 0 | 0 | 0 | 0 | 0 | 0 | 0 | 0 | 0 | 0 | 0 | 0 | 0 | 0 | 0
12.06.2025¦11:06:48.259 | 0 | 0 | 0 | 0 | 0 | 0 | 0 | 0 | 0 | 0 | 0 | 0 | 0 | 0 | 0 | 0 | 0 | 0 | 0 | 0
12.06.2025¦11:06:49.260 | 0 | 0 | 0 | 0 | 0 | 0 | 0 | 0 | 0 | 0 | 0 | 0 | 0 | 0 | 0 | 0 | 0 | 0 | 0 | 0
12.06.2025¦11:06:50.260 | 0 | 0 | 0 | 0 | 0 | 0 | 0 | 0 | 0 | 0 | 0 | 0 | 0 | 0 | 0 | 0 | 0 | 0 | 0 | 0
12.06.2025¦11:06:51.259 | 0 | 0 | 0 | 0 | 0 | 0 | 0 | 0 | 0 | 0 | 0 | 0 | 0 | 0 | 0 | 0 | 0 | 0 | 0 | 0
12.06.2025¦11:06:52.260 | 0 | 0 | 0 | 0 | 0 | 0 | 0 | 0 | 0 | 0 | 0 | 0 | 0 | 0 | 0 | 0 | 0 | 0 | 0 | 0
12.06.2025¦11:06:53.260 | 0 | 0 | 0 | 0 | 0 | 0 | 0 | 0 | 0 | 0 | 0 | 0 | 0 | 0 | 0 | 0 | 0 | 0 | 0 | 0
12.06.2025¦11:06:54.260 | 0 | 0 | 0 | 0 | 0 | 0 | 0 | 0 | 0 | 0 | 0 | 0 | 0 | 0 | 0 | 0 | 0 | 0 | 0 | 0
12.06.2025¦11:06:55.260 | 0 | 0 | 0 | 0 | 0 | 0 | 0 | 0 | 0 | 0 | 0 | 0 | 0 | 0 | 0 | 0 | 0 | 0 | 0 | 0
12.06.2025¦11:06:56.260 | 0 | 0 | 0 | 0 | 0 | 0 | 0 | 0 | 0 | 0 | 0 | 0 | 0 | 0 | 0 | 0 | 0 | 0 | 0 | 0
12.06.2025¦11:06:57.260 | 0 | 0 | 0 | 0 | 0 | 0 | 0 | 0 | 0 | 0 | 0 | 0 | 0 | 0 | 0 | 0 | 0 | 0 | 0 | 0
12.06.2025¦11:06:58.259 | 0 | 0 | 0 | 0 | 0 | 0 | 0 | 0 | 0 | 0 | 0 | 0 | 0 | 0 | 0 | 0 | 0 | 0 | 0 | 0
12.06.2025¦11:06:59.260 | 0 | 0 | 0 | 0 | 0 | 0 | 0 | 0 | 0 | 0 | 0 | 0 | 0 | 0 | 0 | 0 | 0 | 0 | 0 | 0
12.06.2025¦11:07:00.259 | 0 | 0 | 0 | 0 | 0 | 0 | 0 | 0 | 0 | 0 | 0 | 0 | 0 | 0 | 0 | 0 | 0 | 0 | 0 | 0
12.06.2025¦11:07:01.260 | 0 | 0 | 0 | 0 | 0 | 0 | 0 | 0 | 0 | 0 | 0 | 0 | 0 | 0 | 0 | 0 | 0 | 0 | 0 | 0
12.06.2025¦11:07:02.259 | 0 | 0 | 0 | 0 | 0 | 0 | 0 | 0 | 0 | 0 | 0 | 0 | 0 | 0 | 0 | 0 | 0 | 0 | 0 | 0
12.06.2025¦11:07:03.259 | 0 | 0 | 0 | 0 | 0 | 0 | 0 | 0 | 0 | 0 | 0 | 0 | 0 | 0 | 0 | 0 | 0 | 0 | 0 | 0
12.06.2025¦11:07:04.260 | 0 | 0 | 0 | 0 | 0 | 0 | 0 | 0 | 0 | 0 | 0 | 0 | 0 | 0 | 0 | 0 | 0 | 0 | 0 | 0
12.06.2025¦11:07:05.259 | 0 | 0 | 0 | 0 | 0 | 0 | 0 | 0 | 0 | 0 | 0 | 0 | 0 | 0 | 0 | 0 | 0 | 0 | 0 | 0
12.06.2025¦11:07:06.261 | 0 | 0 | 0 | 0 | 0 | 0 | 0 | 0 | 0 | 0 | 0 | 0 | 0 | 0 | 0 | 0 | 0 | 0 | 0 | 0
12.06.2025¦11:07:07.260 | 0 | 0 | 0 | 0 | 0 | 0 | 0 | 0 | 0 | 0 | 0 | 0 | 0 | 0 | 0 | 0 | 0 | 0 | 0 | 0
12.06.2025¦11:07:08.261 | 0 | 0 | 0 | 0 | 0 | 0 | 0 | 0 | 0 | 0 | 0 | 0 | 0 | 0 | 0 | 0 | 0 | 0 | 0 | 0
12.06.2025¦11:07:09.260 | 0 | 0 | 0 | 0 | 0 | 0 | 0 | 0 | 0 | 0 | 0 | 0 | 0 | 0 | 0 | 0 | 0 | 0 | 0 | 0
12.06.2025¦11:07:10.259 | 0 | 0 | 0 | 0 | 0 | 0 | 0 | 0 | 0 | 0 | 0 | 0 | 0 | 0 | 0 | 0 | 0 | 0 | 0 | 0
12.06.2025¦11:07:11.260 | 0 | 0 | 0 | 0 | 0 | 0 | 0 | 0 | 0 | 0 | 0 | 0 | 0 | 0 | 0 | 0 | 0 | 0 | 0 | 0
12.06.2025¦11:07:12.260 | 0 | 0 | 0 | 0 | 0 | 0 | 0 | 0 | 0 | 0 | 0 | 0 | 0 | 0 | 0 | 0 | 0 | 0 | 0 | 0
12.06.2025¦11:07:13.261 | 0 | 0 | 0 | 0 | 0 | 0 | 0 | 0 | 0 | 0 | 0 | 0 | 0 | 0 | 0 | 0 | 0 | 0 | 0 | 0
| OekoSolve | OekoSolve | OekoSolve | OekoSolve | OekoSolve | OekoSolve | OekoSolve | OekoSolve | OekoSolve | OekoSolve | OekoSolve | OekoSolve | OekoSolve | OekoSolve | OekoSolve | OekoSolve | OekoSolve | OekoSolve | OekoSolve | OekoSolve
| EnMeter_Prec1 | EnMeter_Prec1 | EnMeter_Prec1 | EnMeter_Prec1 | EnMeter_Prec1 | EnMeter_Prec1 | EnMeter_Prec1 | EnMeter_Prec1 | EnMeter_Prec1 | EnMeter_Prec1 | EnMeter_Prec2 | EnMeter_Prec2 | EnMeter_Prec2 | EnMeter_Prec2 | EnMeter_Prec2 | EnMeter_Prec2 | EnMeter_Prec2 | EnMeter_Prec2 | EnMeter_Prec2 | EnMeter_Prec2
| Prec1 P:W | Prec1 WTotal:kWh | Prec1 WDay:kWh | Prec1 WMonth:kWh | Prec1 WYear:kWh | Prec1 State:0 no info available¦1 Off¦2 Startup¦3 Ready¦4 On¦5 Charge¦6 Discharge¦7 Batt Low or Full¦8 Batt Full¦9 Batt low¦10 Finished¦11 Island¦12 Waiting¦91 Maintenance¦99 ERROR | Prec1 Spec Signal | Prec1 V:kV | Prec1 I:mA | Prec1 Info:0 Bit0¦1 Bit1¦2 Bit2¦3 Bit3¦4 HS Ein¦5 Freigabe / Abdeckung vorhanden¦6 Temp. Fühler aktiv¦7 Temp. Fühler unterbrochen¦8 Bit8¦9 Bit9¦10 Bit10¦11 Bit11¦12 Bit12¦13 Bit13¦14 Bit14¦15 Bit15¦ | Prec2 P:W | Prec2 WTotal:kWh | Prec2 WDay:kWh | Prec2 WMonth:kWh | Prec2 WYear:kWh | Prec2 State:0 no info available¦1 Off¦2 Startup¦3 Ready¦4 On¦5 Charge¦6 Discharge¦7 Batt Low or Full¦8 Batt Full¦9 Batt low¦10 Finished¦11 Island¦12 Waiting¦91 Maintenance¦99 ERROR | Prec2 Spec Signal | Prec2 V:kV | Prec2 I:mA | Prec2 Info:0 Bit0¦1 Bit1¦2 Bit2¦3 Bit3¦4 HS Ein¦5 Freigabe / Abdeckung vorhanden¦6 Temp. Fühler aktiv¦7 Temp. Fühler unterbrochen¦8 Bit8¦9 Bit9¦10 Bit10¦11 Bit11¦12 Bit12¦13 Bit13¦14 Bit14¦15 Bit15¦
12.06.2025¦11:06:44.260 | 0 | 0 | 0 | 0 | 0 | 0 | 0 | 0 | 0 | 0 | 0 | 0 | 0 | 0 | 0 | 0 | 0 | 0 | 0 | 0
12.06.2025¦11:06:45.261 | 0 | 0 | 0 | 0 | 0 | 0 | 0 | 0 | 0 | 0 | 0 | 0 | 0 | 0 | 0 | 0 | 0 | 0 | 0 | 0
12.06.2025¦11:06:46.259 | 0 | 0 | 0 | 0 | 0 | 0 | 0 | 0 | 0 | 0 | 0 | 0 | 0 | 0 | 0 | 0 | 0 | 0 | 0 | 0
12.06.2025¦11:06:47.260 | 0 | 0 | 0 | 0 | 0 | 0 | 0 | 0 | 0 | 0 | 0 | 0 | 0 | 0 | 0 | 0 | 0 | 0 | 0 | 0
12.06.2025¦11:06:48.259 | 0 | 0 | 0 | 0 | 0 | 0 | 0 | 0 | 0 | 0 | 0 | 0 | 0 | 0 | 0 | 0 | 0 | 0 | 0 | 0
12.06.2025¦11:06:49.260 | 0 | 0 | 0 | 0 | 0 | 0 | 0 | 0 | 0 | 0 | 0 | 0 | 0 | 0 | 0 | 0 | 0 | 0 | 0 | 0
12.06.2025¦11:06:50.260 | 0 | 0 | 0 | 0 | 0 | 0 | 0 | 0 | 0 | 0 | 0 | 0 | 0 | 0 | 0 | 0 | 0 | 0 | 0 | 0
12.06.2025¦11:06:51.259 | 0 | 0 | 0 | 0 | 0 | 0 | 0 | 0 | 0 | 0 | 0 | 0 | 0 | 0 | 0 | 0 | 0 | 0 | 0 | 0
12.06.2025¦11:06:52.260 | 0 | 0 | 0 | 0 | 0 | 0 | 0 | 0 | 0 | 0 | 0 | 0 | 0 | 0 | 0 | 0 | 0 | 0 | 0 | 0
12.06.2025¦11:06:53.260 | 0 | 0 | 0 | 0 | 0 | 0 | 0 | 0 | 0 | 0 | 0 | 0 | 0 | 0 | 0 | 0 | 0 | 0 | 0 | 0
12.06.2025¦11:06:54.260 | 0 | 0 | 0 | 0 | 0 | 0 | 0 | 0 | 0 | 0 | 0 | 0 | 0 | 0 | 0 | 0 | 0 | 0 | 0 | 0
12.06.2025¦11:06:55.260 | 0 | 0 | 0 | 0 | 0 | 0 | 0 | 0 | 0 | 0 | 0 | 0 | 0 | 0 | 0 | 0 | 0 | 0 | 0 | 0
12.06.2025¦11:06:56.260 | 0 | 0 | 0 | 0 | 0 | 0 | 0 | 0 | 0 | 0 | 0 | 0 | 0 | 0 | 0 | 0 | 0 | 0 | 0 | 0
12.06.2025¦11:06:57.260 | 0 | 0 | 0 | 0 | 0 | 0 | 0 | 0 | 0 | 0 | 0 | 0 | 0 | 0 | 0 | 0 | 0 | 0 | 0 | 0
12.06.2025¦11:06:58.259 | 0 | 0 | 0 | 0 | 0 | 0 | 0 | 0 | 0 | 0 | 0 | 0 | 0 | 0 | 0 | 0 | 0 | 0 | 0 | 0
12.06.2025¦11:06:59.260 | 0 | 0 | 0 | 0 | 0 | 0 | 0 | 0 | 0 | 0 | 0 | 0 | 0 | 0 | 0 | 0 | 0 | 0 | 0 | 0
12.06.2025¦11:07:00.259 | 0 | 0 | 0 | 0 | 0 | 0 | 0 | 0 | 0 | 0 | 0 | 0 | 0 | 0 | 0 | 0 | 0 | 0 | 0 | 0
12.06.2025¦11:07:01.260 | 0 | 0 | 0 | 0 | 0 | 0 | 0 | 0 | 0 | 0 | 0 | 0 | 0 | 0 | 0 | 0 | 0 | 0 | 0 | 0
12.06.2025¦11:07:02.259 | 0 | 0 | 0 | 0 | 0 | 0 | 0 | 0 | 0 | 0 | 0 | 0 | 0 | 0 | 0 | 0 | 0 | 0 | 0 | 0
12.06.2025¦11:07:03.259 | 0 | 0 | 0 | 0 | 0 | 0 | 0 | 0 | 0 | 0 | 0 | 0 | 0 | 0 | 0 | 0 | 0 | 0 | 0 | 0
12.06.2025¦11:07:04.260 | 0 | 0 | 0 | 0 | 0 | 0 | 0 | 0 | 0 | 0 | 0 | 0 | 0 | 0 | 0 | 0 | 0 | 0 | 0 | 0
12.06.2025¦11:07:05.259 | 0 | 0 | 0 | 0 | 0 | 0 | 0 | 0 | 0 | 0 | 0 | 0 | 0 | 0 | 0 | 0 | 0 | 0 | 0 | 0
12.06.2025¦11:07:06.261 | 0 | 0 | 0 | 0 | 0 | 0 | 0 | 0 | 0 | 0 | 0 | 0 | 0 | 0 | 0 | 0 | 0 | 0 | 0 | 0
12.06.2025¦11:07:07.260 | 0 | 0 | 0 | 0 | 0 | 0 | 0 | 0 | 0 | 0 | 0 | 0 | 0 | 0 | 0 | 0 | 0 | 0 | 0 | 0
12.06.2025¦11:07:08.261 | 0 | 0 | 0 | 0 | 0 | 0 | 0 | 0 | 0 | 0 | 0 | 0 | 0 | 0 | 0 | 0 | 0 | 0 | 0 | 0
12.06.2025¦11:07:09.260 | 0 | 0 | 0 | 0 | 0 | 0 | 0 | 0 | 0 | 0 | 0 | 0 | 0 | 0 | 0 | 0 | 0 | 0 | 0 | 0
12.06.2025¦11:07:10.259 | 0 | 0 | 0 | 0 | 0 | 0 | 0 | 0 | 0 | 0 | 0 | 0 | 0 | 0 | 0 | 0 | 0 | 0 | 0 | 0
12.06.2025¦11:07:11.260 | 0 | 0 | 0 | 0 | 0 | 0 | 0 | 0 | 0 | 0 | 0 | 0 | 0 | 0 | 0 | 0 | 0 | 0 | 0 | 0
12.06.2025¦11:07:12.260 | 0 | 0 | 0 | 0 | 0 | 0 | 0 | 0 | 0 | 0 | 0 | 0 | 0 | 0 | 0 | 0 | 0 | 0 | 0 | 0
12.06.2025¦11:07:13.261 | 0 | 0 | 0 | 0 | 0 | 0 | 0 | 0 | 0 | 0 | 0 | 0 | 0 | 0 | 0 | 0 | 0 | 0 | 0 | 0
12.06.2025¦11:07:14.260 | 0 | 0 | 0 | 0 | 0 | 0 | 0 | 0 | 0 | 0 | 0 | 0 | 0 | 0 | 0 | 0 | 0 | 0 | 0 | 0
12.06.2025¦11:07:15.260 | 0 | 0 | 0 | 0 | 0 | 0 | 0 | 0 | 0 | 0 | 0 | 0 | 0 | 0 | 0 | 0 | 0 | 0 | 0 | 0
12.06.2025¦11:07:16.259 | 0 | 0 | 0 | 0 | 0 | 0 | 0 | 0 | 0 | 0 | 0 | 0 | 0 | 0 | 0 | 0 | 0 | 0 | 0 | 0
12.06.2025¦11:07:17.259 | 0 | 0 | 0 | 0 | 0 | 0 | 0 | 0 | 0 | 0 | 0 | 0 | 0 | 0 | 0 | 0 | 0 | 0 | 0 | 0
12.06.2025¦11:07:18.260 | 0 | 0 | 0 | 0 | 0 | 0 | 0 | 0 | 0 | 0 | 0 | 0 | 0 | 0 | 0 | 0 | 0 | 0 | 0 | 0
12.06.2025¦11:07:19.260 | 0 | 0 | 0 | 0 | 0 | 0 | 0 | 0 | 0 | 0 | 0 | 0 | 0 | 0 | 0 | 0 | 0 | 0 | 0 | 0
12.06.2025¦11:07:20.260 | 0 | 0 | 0 | 0 | 0 | 0 | 0 | 0 | 0 | 0 | 0 | 0 | 0 | 0 | 0 | 0 | 0 | 0 | 0 | 0
12.06.2025¦11:07:21.260 | 0 | 0 | 0 | 0 | 0 | 0 | 0 | 0 | 0 | 0 | 0 | 0 | 0 | 0 | 0 | 0 | 0 | 0 | 0 | 0
12.06.2025¦11:07:22.260 | 0 | 0 | 0 | 0 | 0 | 0 | 0 | 0 | 0 | 0 | 0 | 0 | 0 | 0 | 0 | 0 | 0 | 0 | 0 | 0
12.06.2025¦11:07:23.260 | 0 | 0 | 0 | 0 | 0 | 0 | 0 | 0 | 0 | 0 | 0 | 0 | 0 | 0 | 0 | 0 | 0 | 0 | 0 | 0
12.06.2025¦11:07:24.259 | 0 | 0 | 0 | 0 | 0 | 0 | 0 | 0 | 0 | 0 | 0 | 0 | 0 | 0 | 0 | 0 | 0 | 0 | 0 | 0
12.06.2025¦11:07:25.259 | 0 | 0 | 0 | 0 | 0 | 0 | 0 | 0 | 0 | 0 | 0 | 0 | 0 | 0 | 0 | 0 | 0 | 0 | 0 | 0
12.06.2025¦11:07:26.260 | 0 | 0 | 0 | 0 | 0 | 0 | 0 | 0 | 0 | 0 | 0 | 0 | 0 | 0 | 0 | 0 | 0 | 0 | 0 | 0
12.06.2025¦11:07:27.260 | 0 | 0 | 0 | 0 | 0 | 0 | 0 | 0 | 0 | 0 | 0 | 0 | 0 | 0 | 0 | 0 | 0 | 0 | 0 | 0
12.06.2025¦11:07:28.260 | 0 | 0 | 0 | 0 | 0 | 0 | 0 | 0 | 0 | 0 | 0 | 0 | 0 | 0 | 0 | 0 | 0 | 0 | 0 | 0
12.06.2025¦11:07:29.260 | 0 | 0 | 0 | 0 | 0 | 0 | 0 | 0 | 0 | 0 | 0 | 0 | 0 | 0 | 0 | 0 | 0 | 0 | 0 | 0
12.06.2025¦11:07:30.259 | 0 | 0 | 0 | 0 | 0 | 0 | 0 | 0 | 0 | 0 | 0 | 0 | 0 | 0 | 0 | 0 | 0 | 0 | 0 | 0
12.06.2025¦11:07:31.259 | 0 | 0 | 0 | 0 | 0 | 0 | 0 | 0 | 0 | 0 | 0 | 0 | 0 | 0 | 0 | 0 | 0 | 0 | 0 | 0
12.06.2025¦11:07:32.260 | 0 | 0 | 0 | 0 | 0 | 0 | 0 | 0 | 0 | 0 | 0 | 0 | 0 | 0 | 0 | 0 | 0 | 0 | 0 | 0
12.06.2025¦11:07:33.260 | 0 | 0 | 0 | 0 | 0 | 0 | 0 | 0 | 0 | 0 | 0 | 0 | 0 | 0 | 0 | 0 | 0 | 0 | 0 | 0
12.06.2025¦11:07:34.260 | 0 | 0 | 0 | 0 | 0 | 0 | 0 | 0 | 0 | 0 | 0 | 0 | 0 | 0 | 0 | 0 | 0 | 0 | 0 | 0
12.06.2025¦11:07:35.260 | 0 | 0 | 0 | 0 | 0 | 0 | 0 | 0 | 0 | 0 | 0 | 0 | 0 | 0 | 0 | 0 | 0 | 0 | 0 | 0
12.06.2025¦11:07:36.259 | 0 | 0 | 0 | 0 | 0 | 0 | 0 | 0 | 0 | 0 | 0 | 0 | 0 | 0 | 0 | 0 | 0 | 0 | 0 | 0
12.06.2025¦11:07:37.259 | 0 | 0 | 0 | 0 | 0 | 0 | 0 | 0 | 0 | 0 | 0 | 0 | 0 | 0 | 0 | 0 | 0 | 0 | 0 | 0
12.06.2025¦11:07:38.259 | 0 | 0 | 0 | 0 | 0 | 0 | 0 | 0 | 0 | 0 | 0 | 0 | 0 | 0 | 0 | 0 | 0 | 0 | 0 | 0
12.06.2025¦11:07:39.260 | 0 | 0 | 0 | 0 | 0 | 0 | 0 | 0 | 0 | 0 | 0 | 0 | 0 | 0 | 0 | 0 | 0 | 0 | 0 | 0
12.06.2025¦11:07:40.259 | 0 | 0 | 0 | 0 | 0 | 0 | 0 | 0 | 0 | 0 | 0 | 0 | 0 | 0 | 0 | 0 | 0 | 0 | 0 | 0
12.06.2025¦11:07:41.260 | 0 | 0 | 0 | 0 | 0 | 0 | 0 | 0 | 0 | 0 | 0 | 0 | 0 | 0 | 0 | 0 | 0 | 0 | 0 | 0
12.06.2025¦11:07:42.259 | 0 | 0 | 0 | 0 | 0 | 0 | 0 | 0 | 0 | 0 | 0 | 0 | 0 | 0 | 0 | 0 | 0 | 0 | 0 | 0
12.06.2025¦11:07:43.260 | 0 | 0 | 0 | 0 | 0 | 0 | 0 | 0 | 0 | 0 | 0 | 0 | 0 | 0 | 0 | 0 | 0 | 0 | 0 | 0
| OekoSolve | OekoSolve | OekoSolve | OekoSolve | OekoSolve | OekoSolve | OekoSolve | OekoSolve | OekoSolve | OekoSolve | OekoSolve | OekoSolve | OekoSolve | OekoSolve | OekoSolve | OekoSolve | OekoSolve | OekoSolve | OekoSolve | OekoSolve
| EnMeter_Prec1 | EnMeter_Prec1 | EnMeter_Prec1 | EnMeter_Prec1 | EnMeter_Prec1 | EnMeter_Prec1 | EnMeter_Prec1 | EnMeter_Prec1 | EnMeter_Prec1 | EnMeter_Prec1 | EnMeter_Prec2 | EnMeter_Prec2 | EnMeter_Prec2 | EnMeter_Prec2 | EnMeter_Prec2 | EnMeter_Prec2 | EnMeter_Prec2 | EnMeter_Prec2 | EnMeter_Prec2 | EnMeter_Prec2
| Prec1 P:W | Prec1 WTotal:kWh | Prec1 WDay:kWh | Prec1 WMonth:kWh | Prec1 WYear:kWh | Prec1 State:0 no info available¦1 Off¦2 Startup¦3 Ready¦4 On¦5 Charge¦6 Discharge¦7 Batt Low or Full¦8 Batt Full¦9 Batt low¦10 Finished¦11 Island¦12 Waiting¦91 Maintenance¦99 ERROR | Prec1 Spec Signal | Prec1 V:kV | Prec1 I:mA | Prec1 Info:0 Bit0¦1 Bit1¦2 Bit2¦3 Bit3¦4 HS Ein¦5 Freigabe / Abdeckung vorhanden¦6 Temp. Fühler aktiv¦7 Temp. Fühler unterbrochen¦8 Bit8¦9 Bit9¦10 Bit10¦11 Bit11¦12 Bit12¦13 Bit13¦14 Bit14¦15 Bit15¦ | Prec2 P:W | Prec2 WTotal:kWh | Prec2 WDay:kWh | Prec2 WMonth:kWh | Prec2 WYear:kWh | Prec2 State:0 no info available¦1 Off¦2 Startup¦3 Ready¦4 On¦5 Charge¦6 Discharge¦7 Batt Low or Full¦8 Batt Full¦9 Batt low¦10 Finished¦11 Island¦12 Waiting¦91 Maintenance¦99 ERROR | Prec2 Spec Signal | Prec2 V:kV | Prec2 I:mA | Prec2 Info:0 Bit0¦1 Bit1¦2 Bit2¦3 Bit3¦4 HS Ein¦5 Freigabe / Abdeckung vorhanden¦6 Temp. Fühler aktiv¦7 Temp. Fühler unterbrochen¦8 Bit8¦9 Bit9¦10 Bit10¦11 Bit11¦12 Bit12¦13 Bit13¦14 Bit14¦15 Bit15¦
12.06.2025¦11:07:45.260 | 0 | 0 | 0 | 0 | 0 | 0 | 0 | 0 | 0 | 0 | 0 | 0 | 0 | 0 | 0 | 0 | 0 | 0 | 0 | 0
12.06.2025¦11:07:46.259 | 0 | 0 | 0 | 0 | 0 | 0 | 0 | 0 | 0 | 0 | 0 | 0 | 0 | 0 | 0 | 0 | 0 | 0 | 0 | 0
12.06.2025¦11:07:47.259 | 0 | 0 | 0 | 0 | 0 | 0 | 0 | 0 | 0 | 0 | 0 | 0 | 0 | 0 | 0 | 0 | 0 | 0 | 0 | 0
12.06.2025¦11:07:48.259 | 0 | 0 | 0 | 0 | 0 | 0 | 0 | 0 | 0 | 0 | 0 | 0 | 0 | 0 | 0 | 0 | 0 | 0 | 0 | 0
12.06.2025¦11:07:49.259 | 0 | 0 | 0 | 0 | 0 | 0 | 0 | 0 | 0 | 0 | 0 | 0 | 0 | 0 | 0 | 0 | 0 | 0 | 0 | 0
12.06.2025¦11:07:50.261 | 0 | 0 | 0 | 0 | 0 | 0 | 0 | 0 | 0 | 0 | 0 | 0 | 0 | 0 | 0 | 0 | 0 | 0 | 0 | 0
12.06.2025¦11:07:51.259 | 0 | 0 | 0 | 0 | 0 | 0 | 0 | 0 | 0 | 0 | 0 | 0 | 0 | 0 | 0 | 0 | 0 | 0 | 0 | 0
12.06.2025¦11:07:52.260 | 0 | 0 | 0 | 0 | 0 | 0 | 0 | 0 | 0 | 0 | 0 | 0 | 0 | 0 | 0 | 0 | 0 | 0 | 0 | 0
12.06.2025¦11:07:53.259 | 0 | 0 | 0 | 0 | 0 | 0 | 0 | 0 | 0 | 0 | 0 | 0 | 0 | 0 | 0 | 0 | 0 | 0 | 0 | 0
12.06.2025¦11:07:54.260 | 0 | 0 | 0 | 0 | 0 | 0 | 0 | 0 | 0 | 0 | 0 | 0 | 0 | 0 | 0 | 0 | 0 | 0 | 0 | 0
12.06.2025¦11:07:55.260 | 0 | 0 | 0 | 0 | 0 | 0 | 0 | 0 | 0 | 0 | 0 | 0 | 0 | 0 | 0 | 0 | 0 | 0 | 0 | 0
12.06.2025¦11:07:56.259 | 0 | 0 | 0 | 0 | 0 | 0 | 0 | 0 | 0 | 0 | 0 | 0 | 0 | 0 | 0 | 0 | 0 | 0 | 0 | 0
12.06.2025¦11:07:57.260 | 0 | 0 | 0 | 0 | 0 | 0 | 0 | 0 | 0 | 0 | 0 | 0 | 0 | 0 | 0 | 0 | 0 | 0 | 0 | 0
12.06.2025¦11:07:58.260 | 0 | 0 | 0 | 0 | 0 | 0 | 0 | 0 | 0 | 0 | 0 | 0 | 0 | 0 | 0 | 0 | 0 | 0 | 0 | 0
12.06.2025¦11:07:59.259 | 0 | 0 | 0 | 0 | 0 | 0 | 0 | 0 | 0 | 0 | 0 | 0 | 0 | 0 | 0 | 0 | 0 | 0 | 0 | 0
12.06.2025¦11:08:00.259 | 0 | 0 | 0 | 0 | 0 | 0 | 0 | 0 | 0 | 0 | 0 | 0 | 0 | 0 | 0 | 0 | 0 | 0 | 0 | 0
12.06.2025¦11:08:01.259 | 0 | 0 | 0 | 0 | 0 | 0 | 0 | 0 | 0 | 0 | 0 | 0 | 0 | 0 | 0 | 0 | 0 | 0 | 0 | 0
12.06.2025¦11:08:02.260 | 0 | 0 | 0 | 0 | 0 | 0 | 0 | 0 | 0 | 0 | 0 | 0 | 0 | 0 | 0 | 0 | 0 | 0 | 0 | 0
12.06.2025¦11:08:03.259 | 0 | 0 | 0 | 0 | 0 | 0 | 0 | 0 | 0 | 0 | 0 | 0 | 0 | 0 | 0 | 0 | 0 | 0 | 0 | 0
12.06.2025¦11:08:04.261 | 0 | 0 | 0 | 0 | 0 | 0 | 0 | 0 | 0 | 0 | 0 | 0 | 0 | 0 | 0 | 0 | 0 | 0 | 0 | 0
12.06.2025¦11:08:05.260 | 0 | 0 | 0 | 0 | 0 | 0 | 0 | 0 | 0 | 0 | 0 | 0 | 0 | 0 | 0 | 0 | 0 | 0 | 0 | 0
12.06.2025¦11:08:06.259 | 0 | 0 | 0 | 0 | 0 | 0 | 0 | 0 | 0 | 0 | 0 | 0 | 0 | 0 | 0 | 0 | 0 | 0 | 0 | 0
12.06.2025¦11:08:07.259 | 0 | 0 | 0 | 0 | 0 | 0 | 0 | 0 | 0 | 0 | 0 | 0 | 0 | 0 | 0 | 0 | 0 | 0 | 0 | 0
12.06.2025¦11:08:08.260 | 0 | 0 | 0 | 0 | 0 | 0 | 0 | 0 | 0 | 0 | 0 | 0 | 0 | 0 | 0 | 0 | 0 | 0 | 0 | 0
12.06.2025¦11:08:09.259 | 0 | 0 | 0 | 0 | 0 | 0 | 0 | 0 | 0 | 0 | 0 | 0 | 0 | 0 | 0 | 0 | 0 | 0 | 0 | 0
12.06.2025¦11:08:10.260 | 0 | 0 | 0 | 0 | 0 | 0 | 0 | 0 | 0 | 0 | 0 | 0 | 0 | 0 | 0 | 0 | 0 | 0 | 0 | 0
12.06.2025¦11:08:11.259 | 0 | 0 | 0 | 0 | 0 | 0 | 0 | 0 | 0 | 0 | 0 | 0 | 0 | 0 | 0 | 0 | 0 | 0 | 0 | 0
12.06.2025¦11:08:12.259 | 0 | 0 | 0 | 0 | 0 | 0 | 0 | 0 | 0 | 0 | 0 | 0 | 0 | 0 | 0 | 0 | 0 | 0 | 0 | 0
12.06.2025¦11:08:13.260 | 0 | 0 | 0 | 0 | 0 | 0 | 0 | 0 | 0 | 0 | 0 | 0 | 0 | 0 | 0 | 0 | 0 | 0 | 0 | 0
| OekoSolve | OekoSolve | OekoSolve | OekoSolve | OekoSolve | OekoSolve | OekoSolve | OekoSolve | OekoSolve | OekoSolve | OekoSolve | OekoSolve | OekoSolve | OekoSolve | OekoSolve | OekoSolve | OekoSolve | OekoSolve | OekoSolve | OekoSolve
| EnMeter_Prec1 | EnMeter_Prec1 | EnMeter_Prec1 | EnMeter_Prec1 | EnMeter_Prec1 | EnMeter_Prec1 | EnMeter_Prec1 | EnMeter_Prec1 | EnMeter_Prec1 | EnMeter_Prec1 | EnMeter_Prec2 | EnMeter_Prec2 | EnMeter_Prec2 | EnMeter_Prec2 | EnMeter_Prec2 | EnMeter_Prec2 | EnMeter_Prec2 | EnMeter_Prec2 | EnMeter_Prec2 | EnMeter_Prec2
| Prec1 P:W | Prec1 WTotal:kWh | Prec1 WDay:kWh | Prec1 WMonth:kWh | Prec1 WYear:kWh | Prec1 State:0 no info available¦1 Off¦2 Startup¦3 Ready¦4 On¦5 Charge¦6 Discharge¦7 Batt Low or Full¦8 Batt Full¦9 Batt low¦10 Finished¦11 Island¦12 Waiting¦91 Maintenance¦99 ERROR | Prec1 Spec Signal | Prec1 V:kV | Prec1 I:mA | Prec1 Info:0 Bit0¦1 Bit1¦2 Bit2¦3 Bit3¦4 HS Ein¦5 Freigabe / Abdeckung vorhanden¦6 Temp. Fühler aktiv¦7 Temp. Fühler unterbrochen¦8 Bit8¦9 Bit9¦10 Bit10¦11 Bit11¦12 Bit12¦13 Bit13¦14 Bit14¦15 Bit15¦ | Prec2 P:W | Prec2 WTotal:kWh | Prec2 WDay:kWh | Prec2 WMonth:kWh | Prec2 WYear:kWh | Prec2 State:0 no info available¦1 Off¦2 Startup¦3 Ready¦4 On¦5 Charge¦6 Discharge¦7 Batt Low or Full¦8 Batt Full¦9 Batt low¦10 Finished¦11 Island¦12 Waiting¦91 Maintenance¦99 ERROR | Prec2 Spec Signal | Prec2 V:kV | Prec2 I:mA | Prec2 Info:0 Bit0¦1 Bit1¦2 Bit2¦3 Bit3¦4 HS Ein¦5 Freigabe / Abdeckung vorhanden¦6 Temp. Fühler aktiv¦7 Temp. Fühler unterbrochen¦8 Bit8¦9 Bit9¦10 Bit10¦11 Bit11¦12 Bit12¦13 Bit13¦14 Bit14¦15 Bit15¦
| OekoSolve | OekoSolve | OekoSolve | OekoSolve | OekoSolve | OekoSolve | OekoSolve | OekoSolve | OekoSolve | OekoSolve | OekoSolve | OekoSolve | OekoSolve | OekoSolve | OekoSolve | OekoSolve | OekoSolve | OekoSolve | OekoSolve | OekoSolve
| EnMeter_Prec1 | EnMeter_Prec1 | EnMeter_Prec1 | EnMeter_Prec1 | EnMeter_Prec1 | EnMeter_Prec1 | EnMeter_Prec1 | EnMeter_Prec1 | EnMeter_Prec1 | EnMeter_Prec1 | EnMeter_Prec2 | EnMeter_Prec2 | EnMeter_Prec2 | EnMeter_Prec2 | EnMeter_Prec2 | EnMeter_Prec2 | EnMeter_Prec2 | EnMeter_Prec2 | EnMeter_Prec2 | EnMeter_Prec2
| Prec1 P:W | Prec1 WTotal:kWh | Prec1 WDay:kWh | Prec1 WMonth:kWh | Prec1 WYear:kWh | Prec1 State:0 no info available¦1 Off¦2 Startup¦3 Ready¦4 On¦5 Charge¦6 Discharge¦7 Batt Low or Full¦8 Batt Full¦9 Batt low¦10 Finished¦11 Island¦12 Waiting¦91 Maintenance¦99 ERROR | Prec1 Spec Signal | Prec1 V:kV | Prec1 I:mA | Prec1 Info:0 Bit0¦1 Bit1¦2 Bit2¦3 Bit3¦4 HS Ein¦5 Freigabe / Abdeckung vorhanden¦6 Temp. Fühler aktiv¦7 Temp. Fühler unterbrochen¦8 Bit8¦9 Bit9¦10 Bit10¦11 Bit11¦12 Bit12¦13 Bit13¦14 Bit14¦15 Bit15¦ | Prec2 P:W | Prec2 WTotal:kWh | Prec2 WDay:kWh | Prec2 WMonth:kWh | Prec2 WYear:kWh | Prec2 State:0 no info available¦1 Off¦2 Startup¦3 Ready¦4 On¦5 Charge¦6 Discharge¦7 Batt Low or Full¦8 Batt Full¦9 Batt low¦10 Finished¦11 Island¦12 Waiting¦91 Maintenance¦99 ERROR | Prec2 Spec Signal | Prec2 V:kV | Prec2 I:mA | Prec2 Info:0 Bit0¦1 Bit1¦2 Bit2¦3 Bit3¦4 HS Ein¦5 Freigabe / Abdeckung vorhanden¦6 Temp. Fühler aktiv¦7 Temp. Fühler unterbrochen¦8 Bit8¦9 Bit9¦10 Bit10¦11 Bit11¦12 Bit12¦13 Bit13¦14 Bit14¦15 Bit15¦
| OekoSolve | OekoSolve | OekoSolve | OekoSolve | OekoSolve | OekoSolve | OekoSolve | OekoSolve | OekoSolve | OekoSolve | OekoSolve | OekoSolve | OekoSolve | OekoSolve | OekoSolve | OekoSolve | OekoSolve | OekoSolve | OekoSolve | OekoSolve
| EnMeter_Prec1 | EnMeter_Prec1 | EnMeter_Prec1 | EnMeter_Prec1 | EnMeter_Prec1 | EnMeter_Prec1 | EnMeter_Prec1 | EnMeter_Prec1 | EnMeter_Prec1 | EnMeter_Prec1 | EnMeter_Prec2 | EnMeter_Prec2 | EnMeter_Prec2 | EnMeter_Prec2 | EnMeter_Prec2 | EnMeter_Prec2 | EnMeter_Prec2 | EnMeter_Prec2 | EnMeter_Prec2 | EnMeter_Prec2
| Prec1 P:W | Prec1 WTotal:kWh | Prec1 WDay:kWh | Prec1 WMonth:kWh | Prec1 WYear:kWh | Prec1 State:0 no info available¦1 Off¦2 Startup¦3 Ready¦4 On¦5 Charge¦6 Discharge¦7 Batt Low or Full¦8 Batt Full¦9 Batt low¦10 Finished¦11 Island¦12 Waiting¦91 Maintenance¦99 ERROR | Prec1 Spec Signal | Prec1 V:kV | Prec1 I:mA | Prec1 Info:0 Bit0¦1 Bit1¦2 Bit2¦3 Bit3¦4 HS Ein¦5 Freigabe / Abdeckung vorhanden¦6 Temp. Fühler aktiv¦7 Temp. Fühler unterbrochen¦8 Bit8¦9 Bit9¦10 Bit10¦11 Bit11¦12 Bit12¦13 Bit13¦14 Bit14¦15 Bit15¦ | Prec2 P:W | Prec2 WTotal:kWh | Prec2 WDay:kWh | Prec2 WMonth:kWh | Prec2 WYear:kWh | Prec2 State:0 no info available¦1 Off¦2 Startup¦3 Ready¦4 On¦5 Charge¦6 Discharge¦7 Batt Low or Full¦8 Batt Full¦9 Batt low¦10 Finished¦11 Island¦12 Waiting¦91 Maintenance¦99 ERROR | Prec2 Spec Signal | Prec2 V:kV | Prec2 I:mA | Prec2 Info:0 Bit0¦1 Bit1¦2 Bit2¦3 Bit3¦4 HS Ein¦5 Freigabe / Abdeckung vorhanden¦6 Temp. Fühler aktiv¦7 Temp. Fühler unterbrochen¦8 Bit8¦9 Bit9¦10 Bit10¦11 Bit11¦12 Bit12¦13 Bit13¦14 Bit14¦15 Bit15¦
12.06.2025¦11:09:14.261 | 0 | 0 | 0 | 0 | 0 | 0 | 0 | 0 | 0 | 0 | 0 | 0 | 0 | 0 | 0 | 0 | 0 | 0 | 0 | 0
12.06.2025¦11:09:15.260 | 0 | 0 | 0 | 0 | 0 | 0 | 0 | 0 | 0 | 0 | 0 | 0 | 0 | 0 | 0 | 0 | 0 | 0 | 0 | 0
12.06.2025¦11:09:16.259 | 0 | 0 | 0 | 0 | 0 | 0 | 0 | 0 | 0 | 0 | 0 | 0 | 0 | 0 | 0 | 0 | 0 | 0 | 0 | 0
12.06.2025¦11:09:17.259 | 0 | 0 | 0 | 0 | 0 | 0 | 0 | 0 | 0 | 0 | 0 | 0 | 0 | 0 | 0 | 0 | 0 | 0 | 0 | 0
12.06.2025¦11:09:18.260 | 0 | 0 | 0 | 0 | 0 | 1 | 0 | 0 | 0 | 20 | 0 | 0 | 0 | 0 | 0 | 1 | 0 | 0 | 0 | 20
12.06.2025¦11:09:19.260 | 0 | 0 | 0 | 0 | 0 | 1 | 0 | 0 | 0 | 20 | 0 | 0 | 0 | 0 | 0 | 1 | 0 | 0 | 0 | 20
12.06.2025¦11:09:20.260 | 0 | 0 | 0 | 0 | 0 | 1 | 0 | 0 | 0 | 20 | 0 | 0 | 0 | 0 | 0 | 1 | 0 | 0 | 0 | 20
12.06.2025¦11:09:21.260 | 0 | 0 | 0 | 0 | 0 | 1 | 0 | 0 | 0 | 20 | 0 | 0 | 0 | 0 | 0 | 1 | 0 | 0 | 0 | 20
12.06.2025¦11:09:22.260 | 0 | 0 | 0 | 0 | 0 | 1 | 0 | 0 | 0 | 20 | 0 | 0 | 0 | 0 | 0 | 1 | 0 | 0 | 0 | 20
12.06.2025¦11:09:23.259 | 0 | 0 | 0 | 0 | 0 | 1 | 0 | 0 | 0 | 20 | 0 | 0 | 0 | 0 | 0 | 1 | 0 | 0 | 0 | 20
12.06.2025¦11:09:24.259 | 0 | 0 | 0 | 0 | 0 | 1 | 0 | 0 | 0 | 20 | 0 | 0 | 0 | 0 | 0 | 1 | 0 | 0 | 0 | 20
12.06.2025¦11:09:25.260 | 0 | 0 | 0 | 0 | 0 | 1 | 0 | 0 | 0 | 20 | 0 | 0 | 0 | 0 | 0 | 1 | 0 | 0 | 0 | 20
12.06.2025¦11:09:26.260 | 0 | 0 | 0 | 0 | 0 | 1 | 0 | 0 | 0 | 20 | 0 | 0 | 0 | 0 | 0 | 1 | 0 | 0 | 0 | 20
12.06.2025¦11:09:27.259 | 0 | 0 | 0 | 0 | 0 | 1 | 0 | 0 | 0 | 20 | 0 | 0 | 0 | 0 | 0 | 1 | 0 | 0 | 0 | 20
12.06.2025¦11:09:28.259 | 0 | 0 | 0 | 0 | 0 | 1 | 0 | 0 | 0 | 20 | 0 | 0 | 0 | 0 | 0 | 1 | 0 | 0 | 0 | 20
12.06.2025¦11:09:29.259 | 0 | 0 | 0 | 0 | 0 | 1 | 0 | 0 | 0 | 20 | 0 | 0 | 0 | 0 | 0 | 1 | 0 | 0 | 0 | 20
12.06.2025¦11:09:30.260 | 0 | 0 | 0 | 0 | 0 | 1 | 0 | 0 | 0 | 20 | 0 | 0 | 0 | 0 | 0 | 1 | 0 | 0 | 0 | 20
12.06.2025¦11:09:31.260 | 0 | 0 | 0 | 0 | 0 | 1 | 0 | 0 | 0 | 20 | 0 | 0 | 0 | 0 | 0 | 1 | 0 | 0 | 0 | 20
12.06.2025¦11:09:32.260 | 0 | 0 | 0 | 0 | 0 | 1 | 0 | 0 | 0 | 20 | 0 | 0 | 0 | 0 | 0 | 1 | 0 | 0 | 0 | 20
12.06.2025¦11:09:33.259 | 0 | 0 | 0 | 0 | 0 | 1 | 0 | 0 | 0 | 20 | 0 | 0 | 0 | 0 | 0 | 1 | 0 | 0 | 0 | 20
12.06.2025¦11:09:34.259 | 0 | 0 | 0 | 0 | 0 | 1 | 0 | 0 | 0 | 20 | 0 | 0 | 0 | 0 | 0 | 1 | 0 | 0 | 0 | 20
12.06.2025¦11:09:35.260 | 0 | 0 | 0 | 0 | 0 | 1 | 0 | 0 | 0 | 20 | 0 | 0 | 0 | 0 | 0 | 1 | 0 | 0 | 0 | 20
12.06.2025¦11:09:36.259 | 0 | 0 | 0 | 0 | 0 | 1 | 0 | 0 | 0 | 20 | 0 | 0 | 0 | 0 | 0 | 1 | 0 | 0 | 0 | 20
12.06.2025¦11:09:37.260 | 0 | 0 | 0 | 0 | 0 | 1 | 0 | 0 | 0 | 20 | 0 | 0 | 0 | 0 | 0 | 1 | 0 | 0 | 0 | 20
12.06.2025¦11:09:38.259 | 0 | 0 | 0 | 0 | 0 | 1 | 0 | 0 | 0 | 20 | 0 | 0 | 0 | 0 | 0 | 1 | 0 | 0 | 0 | 20
12.06.2025¦11:09:39.259 | 0 | 0 | 0 | 0 | 0 | 1 | 0 | 0 | 0 | 20 | 0 | 0 | 0 | 0 | 0 | 1 | 0 | 0 | 0 | 20
12.06.2025¦11:09:40.260 | 0 | 0 | 0 | 0 | 0 | 1 | 0 | 0 | 0 | 20 | 0 | 0 | 0 | 0 | 0 | 1 | 0 | 0 | 0 | 20
12.06.2025¦11:09:41.260 | 0 | 0 | 0 | 0 | 0 | 1 | 0 | 0 | 0 | 20 | 0 | 0 | 0 | 0 | 0 | 1 | 0 | 0 | 0 | 20
12.06.2025¦11:09:42.261 | 0 | 0 | 0 | 0 | 0 | 1 | 0 | 0 | 0 | 20 | 0 | 0 | 0 | 0 | 0 | 1 | 0 | 0 | 0 | 20
12.06.2025¦11:09:43.259 | 0 | 0 | 0 | 0 | 0 | 1 | 0 | 0 | 0 | 20 | 0 | 0 | 0 | 0 | 0 | 1 | 0 | 0 | 0 | 20
| OekoSolve | OekoSolve | OekoSolve | OekoSolve | OekoSolve | OekoSolve | OekoSolve | OekoSolve | OekoSolve | OekoSolve | OekoSolve | OekoSolve | OekoSolve | OekoSolve | OekoSolve | OekoSolve | OekoSolve | OekoSolve | OekoSolve | OekoSolve
| EnMeter_Prec1 | EnMeter_Prec1 | EnMeter_Prec1 | EnMeter_Prec1 | EnMeter_Prec1 | EnMeter_Prec1 | EnMeter_Prec1 | EnMeter_Prec1 | EnMeter_Prec1 | EnMeter_Prec1 | EnMeter_Prec2 | EnMeter_Prec2 | EnMeter_Prec2 | EnMeter_Prec2 | EnMeter_Prec2 | EnMeter_Prec2 | EnMeter_Prec2 | EnMeter_Prec2 | EnMeter_Prec2 | EnMeter_Prec2
| Prec1 P:W | Prec1 WTotal:kWh | Prec1 WDay:kWh | Prec1 WMonth:kWh | Prec1 WYear:kWh | Prec1 State:0 no info available¦1 Off¦2 Startup¦3 Ready¦4 On¦5 Charge¦6 Discharge¦7 Batt Low or Full¦8 Batt Full¦9 Batt low¦10 Finished¦11 Island¦12 Waiting¦91 Maintenance¦99 ERROR | Prec1 Spec Signal | Prec1 V:kV | Prec1 I:mA | Prec1 Info:0 Bit0¦1 Bit1¦2 Bit2¦3 Bit3¦4 HS Ein¦5 Freigabe / Abdeckung vorhanden¦6 Temp. Fühler aktiv¦7 Temp. Fühler unterbrochen¦8 Bit8¦9 Bit9¦10 Bit10¦11 Bit11¦12 Bit12¦13 Bit13¦14 Bit14¦15 Bit15¦ | Prec2 P:W | Prec2 WTotal:kWh | Prec2 WDay:kWh | Prec2 WMonth:kWh | Prec2 WYear:kWh | Prec2 State:0 no info available¦1 Off¦2 Startup¦3 Ready¦4 On¦5 Charge¦6 Discharge¦7 Batt Low or Full¦8 Batt Full¦9 Batt low¦10 Finished¦11 Island¦12 Waiting¦91 Maintenance¦99 ERROR | Prec2 Spec Signal | Prec2 V:kV | Prec2 I:mA | Prec2 Info:0 Bit0¦1 Bit1¦2 Bit2¦3 Bit3¦4 HS Ein¦5 Freigabe / Abdeckung vorhanden¦6 Temp. Fühler aktiv¦7 Temp. Fühler unterbrochen¦8 Bit8¦9 Bit9¦10 Bit10¦11 Bit11¦12 Bit12¦13 Bit13¦14 Bit14¦15 Bit15¦
12.06.2025¦11:09:14.261 | 0 | 0 | 0 | 0 | 0 | 0 | 0 | 0 | 0 | 0 | 0 | 0 | 0 | 0 | 0 | 0 | 0 | 0 | 0 | 0
12.06.2025¦11:09:15.260 | 0 | 0 | 0 | 0 | 0 | 0 | 0 | 0 | 0 | 0 | 0 | 0 | 0 | 0 | 0 | 0 | 0 | 0 | 0 | 0
12.06.2025¦11:09:16.259 | 0 | 0 | 0 | 0 | 0 | 0 | 0 | 0 | 0 | 0 | 0 | 0 | 0 | 0 | 0 | 0 | 0 | 0 | 0 | 0
12.06.2025¦11:09:17.259 | 0 | 0 | 0 | 0 | 0 | 0 | 0 | 0 | 0 | 0 | 0 | 0 | 0 | 0 | 0 | 0 | 0 | 0 | 0 | 0
12.06.2025¦11:09:18.260 | 0 | 0 | 0 | 0 | 0 | 1 | 0 | 0 | 0 | 20 | 0 | 0 | 0 | 0 | 0 | 1 | 0 | 0 | 0 | 20
12.06.2025¦11:09:19.260 | 0 | 0 | 0 | 0 | 0 | 1 | 0 | 0 | 0 | 20 | 0 | 0 | 0 | 0 | 0 | 1 | 0 | 0 | 0 | 20
12.06.2025¦11:09:20.260 | 0 | 0 | 0 | 0 | 0 | 1 | 0 | 0 | 0 | 20 | 0 | 0 | 0 | 0 | 0 | 1 | 0 | 0 | 0 | 20
12.06.2025¦11:09:21.260 | 0 | 0 | 0 | 0 | 0 | 1 | 0 | 0 | 0 | 20 | 0 | 0 | 0 | 0 | 0 | 1 | 0 | 0 | 0 | 20
12.06.2025¦11:09:22.260 | 0 | 0 | 0 | 0 | 0 | 1 | 0 | 0 | 0 | 20 | 0 | 0 | 0 | 0 | 0 | 1 | 0 | 0 | 0 | 20
12.06.2025¦11:09:23.259 | 0 | 0 | 0 | 0 | 0 | 1 | 0 | 0 | 0 | 20 | 0 | 0 | 0 | 0 | 0 | 1 | 0 | 0 | 0 | 20
12.06.2025¦11:09:24.259 | 0 | 0 | 0 | 0 | 0 | 1 | 0 | 0 | 0 | 20 | 0 | 0 | 0 | 0 | 0 | 1 | 0 | 0 | 0 | 20
12.06.2025¦11:09:25.260 | 0 | 0 | 0 | 0 | 0 | 1 | 0 | 0 | 0 | 20 | 0 | 0 | 0 | 0 | 0 | 1 | 0 | 0 | 0 | 20
12.06.2025¦11:09:26.260 | 0 | 0 | 0 | 0 | 0 | 1 | 0 | 0 | 0 | 20 | 0 | 0 | 0 | 0 | 0 | 1 | 0 | 0 | 0 | 20
12.06.2025¦11:09:27.259 | 0 | 0 | 0 | 0 | 0 | 1 | 0 | 0 | 0 | 20 | 0 | 0 | 0 | 0 | 0 | 1 | 0 | 0 | 0 | 20
12.06.2025¦11:09:28.259 | 0 | 0 | 0 | 0 | 0 | 1 | 0 | 0 | 0 | 20 | 0 | 0 | 0 | 0 | 0 | 1 | 0 | 0 | 0 | 20
12.06.2025¦11:09:29.259 | 0 | 0 | 0 | 0 | 0 | 1 | 0 | 0 | 0 | 20 | 0 | 0 | 0 | 0 | 0 | 1 | 0 | 0 | 0 | 20
12.06.2025¦11:09:30.260 | 0 | 0 | 0 | 0 | 0 | 1 | 0 | 0 | 0 | 20 | 0 | 0 | 0 | 0 | 0 | 1 | 0 | 0 | 0 | 20
12.06.2025¦11:09:31.260 | 0 | 0 | 0 | 0 | 0 | 1 | 0 | 0 | 0 | 20 | 0 | 0 | 0 | 0 | 0 | 1 | 0 | 0 | 0 | 20
12.06.2025¦11:09:32.260 | 0 | 0 | 0 | 0 | 0 | 1 | 0 | 0 | 0 | 20 | 0 | 0 | 0 | 0 | 0 | 1 | 0 | 0 | 0 | 20
12.06.2025¦11:09:33.259 | 0 | 0 | 0 | 0 | 0 | 1 | 0 | 0 | 0 | 20 | 0 | 0 | 0 | 0 | 0 | 1 | 0 | 0 | 0 | 20
12.06.2025¦11:09:34.259 | 0 | 0 | 0 | 0 | 0 | 1 | 0 | 0 | 0 | 20 | 0 | 0 | 0 | 0 | 0 | 1 | 0 | 0 | 0 | 20
12.06.2025¦11:09:35.260 | 0 | 0 | 0 | 0 | 0 | 1 | 0 | 0 | 0 | 20 | 0 | 0 | 0 | 0 | 0 | 1 | 0 | 0 | 0 | 20
12.06.2025¦11:09:36.259 | 0 | 0 | 0 | 0 | 0 | 1 | 0 | 0 | 0 | 20 | 0 | 0 | 0 | 0 | 0 | 1 | 0 | 0 | 0 | 20
12.06.2025¦11:09:37.260 | 0 | 0 | 0 | 0 | 0 | 1 | 0 | 0 | 0 | 20 | 0 | 0 | 0 | 0 | 0 | 1 | 0 | 0 | 0 | 20
12.06.2025¦11:09:38.259 | 0 | 0 | 0 | 0 | 0 | 1 | 0 | 0 | 0 | 20 | 0 | 0 | 0 | 0 | 0 | 1 | 0 | 0 | 0 | 20
12.06.2025¦11:09:39.259 | 0 | 0 | 0 | 0 | 0 | 1 | 0 | 0 | 0 | 20 | 0 | 0 | 0 | 0 | 0 | 1 | 0 | 0 | 0 | 20
12.06.2025¦11:09:40.260 | 0 | 0 | 0 | 0 | 0 | 1 | 0 | 0 | 0 | 20 | 0 | 0 | 0 | 0 | 0 | 1 | 0 | 0 | 0 | 20
12.06.2025¦11:09:41.260 | 0 | 0 | 0 | 0 | 0 | 1 | 0 | 0 | 0 | 20 | 0 | 0 | 0 | 0 | 0 | 1 | 0 | 0 | 0 | 20
12.06.2025¦11:09:42.261 | 0 | 0 | 0 | 0 | 0 | 1 | 0 | 0 | 0 | 20 | 0 | 0 | 0 | 0 | 0 | 1 | 0 | 0 | 0 | 20
12.06.2025¦11:09:43.259 | 0 | 0 | 0 | 0 | 0 | 1 | 0 | 0 | 0 | 20 | 0 | 0 | 0 | 0 | 0 | 1 | 0 | 0 | 0 | 20
12.06.2025¦11:09:44.259 | 0 | 0 | 0 | 0 | 0 | 1 | 0 | 0 | 0 | 20 | 0 | 0 | 0 | 0 | 0 | 1 | 0 | 0 | 0 | 20
12.06.2025¦11:09:45.260 | 0 | 0 | 0 | 0 | 0 | 1 | 0 | 0 | 0 | 20 | 0 | 0 | 0 | 0 | 0 | 1 | 0 | 0 | 0 | 20
12.06.2025¦11:09:46.259 | 0 | 0 | 0 | 0 | 0 | 1 | 0 | 0 | 0 | 20 | 0 | 0 | 0 | 0 | 0 | 1 | 0 | 0 | 0 | 20
12.06.2025¦11:09:47.260 | 0 | 0 | 0 | 0 | 0 | 1 | 0 | 0 | 0 | 20 | 0 | 0 | 0 | 0 | 0 | 1 | 0 | 0 | 0 | 20
12.06.2025¦11:09:48.259 | 0 | 0 | 0 | 0 | 0 | 1 | 0 | 0 | 0 | 20 | 0 | 0 | 0 | 0 | 0 | 1 | 0 | 0 | 0 | 20
12.06.2025¦11:09:49.261 | 0 | 0 | 0 | 0 | 0 | 1 | 0 | 0 | 0 | 20 | 0 | 0 | 0 | 0 | 0 | 1 | 0 | 0 | 0 | 20
12.06.2025¦11:09:50.260 | 0 | 0 | 0 | 0 | 0 | 1 | 0 | 0 | 0 | 20 | 0 | 0 | 0 | 0 | 0 | 1 | 0 | 0 | 0 | 20
12.06.2025¦11:09:51.259 | 0 | 0 | 0 | 0 | 0 | 1 | 0 | 0 | 0 | 20 | 0 | 0 | 0 | 0 | 0 | 1 | 0 | 0 | 0 | 20
12.06.2025¦11:09:52.260 | 0 | 0 | 0 | 0 | 0 | 1 | 0 | 0 | 0 | 20 | 0 | 0 | 0 | 0 | 0 | 1 | 0 | 0 | 0 | 20
12.06.2025¦11:09:53.260 | 0 | 0 | 0 | 0 | 0 | 1 | 0 | 0 | 0 | 20 | 0 | 0 | 0 | 0 | 0 | 1 | 0 | 0 | 0 | 20
12.06.2025¦11:09:54.260 | 0 | 0 | 0 | 0 | 0 | 1 | 0 | 0 | 0 | 20 | 0 | 0 | 0 | 0 | 0 | 1 | 0 | 0 | 0 | 20
12.06.2025¦11:09:55.259 | 0 | 0 | 0 | 0 | 0 | 1 | 0 | 0 | 0 | 20 | 0 | 0 | 0 | 0 | 0 | 1 | 0 | 0 | 0 | 20
12.06.2025¦11:09:56.260 | 0 | 0 | 0 | 0 | 0 | 1 | 0 | 0 | 0 | 20 | 0 | 0 | 0 | 0 | 0 | 1 | 0 | 0 | 0 | 20
12.06.2025¦11:09:57.259 | 0 | 0 | 0 | 0 | 0 | 1 | 0 | 0 | 0 | 20 | 0 | 0 | 0 | 0 | 0 | 1 | 0 | 0 | 0 | 20
12.06.2025¦11:09:58.259 | 0 | 0 | 0 | 0 | 0 | 1 | 0 | 0 | 0 | 20 | 0 | 0 | 0 | 0 | 0 | 1 | 0 | 0 | 0 | 20
12.06.2025¦11:09:59.260 | 0 | 0 | 0 | 0 | 0 | 1 | 0 | 0 | 0 | 20 | 0 | 0 | 0 | 0 | 0 | 1 | 0 | 0 | 0 | 20
12.06.2025¦11:10:00.260 | 0 | 0 | 0 | 0 | 0 | 1 | 0 | 0 | 0 | 20 | 0 | 0 | 0 | 0 | 0 | 1 | 0 | 0 | 0 | 20
12.06.2025¦11:10:01.260 | 0 | 0 | 0 | 0 | 0 | 1 | 0 | 0 | 0 | 20 | 0 | 0 | 0 | 0 | 0 | 1 | 0 | 0 | 0 | 20
12.06.2025¦11:10:02.260 | 0 | 0 | 0 | 0 | 0 | 1 | 0 | 0 | 0 | 20 | 0 | 0 | 0 | 0 | 0 | 1 | 0 | 0 | 0 | 20
12.06.2025¦11:10:03.261 | 0 | 0 | 0 | 0 | 0 | 1 | 0 | 0 | 0 | 20 | 0 | 0 | 0 | 0 | 0 | 1 | 0 | 0 | 0 | 20
12.06.2025¦11:10:04.259 | 0 | 0 | 0 | 0 | 0 | 1 | 0 | 0 | 0 | 20 | 0 | 0 | 0 | 0 | 0 | 1 | 0 | 0 | 0 | 20
12.06.2025¦11:10:05.260 | 0 | 0 | 0 | 0 | 0 | 1 | 0 | 0 | 0 | 20 | 0 | 0 | 0 | 0 | 0 | 1 | 0 | 0 | 0 | 20
12.06.2025¦11:10:06.259 | 0 | 0 | 0 | 0 | 0 | 1 | 0 | 0 | 0 | 20 | 0 | 0 | 0 | 0 | 0 | 1 | 0 | 0 | 0 | 20
12.06.2025¦11:10:07.260 | 0 | 0 | 0 | 0 | 0 | 1 | 0 | 0 | 0 | 20 | 0 | 0 | 0 | 0 | 0 | 1 | 0 | 0 | 0 | 20
12.06.2025¦11:10:08.260 | 0 | 0 | 0 | 0 | 0 | 1 | 0 | 0 | 0 | 20 | 0 | 0 | 0 | 0 | 0 | 1 | 0 | 0 | 0 | 20
12.06.2025¦11:10:09.259 | 0 | 0 | 0 | 0 | 0 | 1 | 0 | 0 | 0 | 20 | 0 | 0 | 0 | 0 | 0 | 1 | 0 | 0 | 0 | 20
12.06.2025¦11:10:10.259 | 0 | 0 | 0 | 0 | 0 | 1 | 0 | 0 | 0 | 20 | 0 | 0 | 0 | 0 | 0 | 1 | 0 | 0 | 0 | 20
12.06.2025¦11:10:11.260 | 0 | 0 | 0 | 0 | 0 | 1 | 0 | 0 | 0 | 20 | 0 | 0 | 0 | 0 | 0 | 1 | 0 | 0 | 0 | 20
12.06.2025¦11:10:12.260 | 0 | 0 | 0 | 0 | 0 | 1 | 0 | 0 | 0 | 20 | 0 | 0 | 0 | 0 | 0 | 1 | 0 | 0 | 0 | 20
12.06.2025¦11:10:13.260 | 0 | 0 | 0 | 0 | 0 | 1 | 0 | 0 | 0 | 20 | 0 | 0 | 0 | 0 | 0 | 1 | 0 | 0 | 0 | 20
| OekoSolve | OekoSolve | OekoSolve | OekoSolve | OekoSolve | OekoSolve | OekoSolve | OekoSolve | OekoSolve | OekoSolve | OekoSolve | OekoSolve | OekoSolve | OekoSolve | OekoSolve | OekoSolve | OekoSolve | OekoSolve | OekoSolve | OekoSolve
| EnMeter_Prec1 | EnMeter_Prec1 | EnMeter_Prec1 | EnMeter_Prec1 | EnMeter_Prec1 | EnMeter_Prec1 | EnMeter_Prec1 | EnMeter_Prec1 | EnMeter_Prec1 | EnMeter_Prec1 | EnMeter_Prec2 | EnMeter_Prec2 | EnMeter_Prec2 | EnMeter_Prec2 | EnMeter_Prec2 | EnMeter_Prec2 | EnMeter_Prec2 | EnMeter_Prec2 | EnMeter_Prec2 | EnMeter_Prec2
| Prec1 P:W | Prec1 WTotal:kWh | Prec1 WDay:kWh | Prec1 WMonth:kWh | Prec1 WYear:kWh | Prec1 State:0 no info available¦1 Off¦2 Startup¦3 Ready¦4 On¦5 Charge¦6 Discharge¦7 Batt Low or Full¦8 Batt Full¦9 Batt low¦10 Finished¦11 Island¦12 Waiting¦91 Maintenance¦99 ERROR | Prec1 Spec Signal | Prec1 V:kV | Prec1 I:mA | Prec1 Info:0 Bit0¦1 Bit1¦2 Bit2¦3 Bit3¦4 HS Ein¦5 Freigabe / Abdeckung vorhanden¦6 Temp. Fühler aktiv¦7 Temp. Fühler unterbrochen¦8 Bit8¦9 Bit9¦10 Bit10¦11 Bit11¦12 Bit12¦13 Bit13¦14 Bit14¦15 Bit15¦ | Prec2 P:W | Prec2 WTotal:kWh | Prec2 WDay:kWh | Prec2 WMonth:kWh | Prec2 WYear:kWh | Prec2 State:0 no info available¦1 Off¦2 Startup¦3 Ready¦4 On¦5 Charge¦6 Discharge¦7 Batt Low or Full¦8 Batt Full¦9 Batt low¦10 Finished¦11 Island¦12 Waiting¦91 Maintenance¦99 ERROR | Prec2 Spec Signal | Prec2 V:kV | Prec2 I:mA | Prec2 Info:0 Bit0¦1 Bit1¦2 Bit2¦3 Bit3¦4 HS Ein¦5 Freigabe / Abdeckung vorhanden¦6 Temp. Fühler aktiv¦7 Temp. Fühler unterbrochen¦8 Bit8¦9 Bit9¦10 Bit10¦11 Bit11¦12 Bit12¦13 Bit13¦14 Bit14¦15 Bit15¦
12.06.2025¦11:09:44.259 | 0 | 0 | 0 | 0 | 0 | 1 | 0 | 0 | 0 | 20 | 0 | 0 | 0 | 0 | 0 | 1 | 0 | 0 | 0 | 20
12.06.2025¦11:09:45.260 | 0 | 0 | 0 | 0 | 0 | 1 | 0 | 0 | 0 | 20 | 0 | 0 | 0 | 0 | 0 | 1 | 0 | 0 | 0 | 20
12.06.2025¦11:09:46.259 | 0 | 0 | 0 | 0 | 0 | 1 | 0 | 0 | 0 | 20 | 0 | 0 | 0 | 0 | 0 | 1 | 0 | 0 | 0 | 20
12.06.2025¦11:09:47.260 | 0 | 0 | 0 | 0 | 0 | 1 | 0 | 0 | 0 | 20 | 0 | 0 | 0 | 0 | 0 | 1 | 0 | 0 | 0 | 20
12.06.2025¦11:09:48.259 | 0 | 0 | 0 | 0 | 0 | 1 | 0 | 0 | 0 | 20 | 0 | 0 | 0 | 0 | 0 | 1 | 0 | 0 | 0 | 20
12.06.2025¦11:09:49.261 | 0 | 0 | 0 | 0 | 0 | 1 | 0 | 0 | 0 | 20 | 0 | 0 | 0 | 0 | 0 | 1 | 0 | 0 | 0 | 20
12.06.2025¦11:09:50.260 | 0 | 0 | 0 | 0 | 0 | 1 | 0 | 0 | 0 | 20 | 0 | 0 | 0 | 0 | 0 | 1 | 0 | 0 | 0 | 20
12.06.2025¦11:09:51.259 | 0 | 0 | 0 | 0 | 0 | 1 | 0 | 0 | 0 | 20 | 0 | 0 | 0 | 0 | 0 | 1 | 0 | 0 | 0 | 20
12.06.2025¦11:09:52.260 | 0 | 0 | 0 | 0 | 0 | 1 | 0 | 0 | 0 | 20 | 0 | 0 | 0 | 0 | 0 | 1 | 0 | 0 | 0 | 20
12.06.2025¦11:09:53.260 | 0 | 0 | 0 | 0 | 0 | 1 | 0 | 0 | 0 | 20 | 0 | 0 | 0 | 0 | 0 | 1 | 0 | 0 | 0 | 20
12.06.2025¦11:09:54.260 | 0 | 0 | 0 | 0 | 0 | 1 | 0 | 0 | 0 | 20 | 0 | 0 | 0 | 0 | 0 | 1 | 0 | 0 | 0 | 20
12.06.2025¦11:09:55.259 | 0 | 0 | 0 | 0 | 0 | 1 | 0 | 0 | 0 | 20 | 0 | 0 | 0 | 0 | 0 | 1 | 0 | 0 | 0 | 20
12.06.2025¦11:09:56.260 | 0 | 0 | 0 | 0 | 0 | 1 | 0 | 0 | 0 | 20 | 0 | 0 | 0 | 0 | 0 | 1 | 0 | 0 | 0 | 20
12.06.2025¦11:09:57.259 | 0 | 0 | 0 | 0 | 0 | 1 | 0 | 0 | 0 | 20 | 0 | 0 | 0 | 0 | 0 | 1 | 0 | 0 | 0 | 20
12.06.2025¦11:09:58.259 | 0 | 0 | 0 | 0 | 0 | 1 | 0 | 0 | 0 | 20 | 0 | 0 | 0 | 0 | 0 | 1 | 0 | 0 | 0 | 20
12.06.2025¦11:09:59.260 | 0 | 0 | 0 | 0 | 0 | 1 | 0 | 0 | 0 | 20 | 0 | 0 | 0 | 0 | 0 | 1 | 0 | 0 | 0 | 20
12.06.2025¦11:10:00.260 | 0 | 0 | 0 | 0 | 0 | 1 | 0 | 0 | 0 | 20 | 0 | 0 | 0 | 0 | 0 | 1 | 0 | 0 | 0 | 20
12.06.2025¦11:10:01.260 | 0 | 0 | 0 | 0 | 0 | 1 | 0 | 0 | 0 | 20 | 0 | 0 | 0 | 0 | 0 | 1 | 0 | 0 | 0 | 20
12.06.2025¦11:10:02.260 | 0 | 0 | 0 | 0 | 0 | 1 | 0 | 0 | 0 | 20 | 0 | 0 | 0 | 0 | 0 | 1 | 0 | 0 | 0 | 20
12.06.2025¦11:10:03.261 | 0 | 0 | 0 | 0 | 0 | 1 | 0 | 0 | 0 | 20 | 0 | 0 | 0 | 0 | 0 | 1 | 0 | 0 | 0 | 20
12.06.2025¦11:10:04.259 | 0 | 0 | 0 | 0 | 0 | 1 | 0 | 0 | 0 | 20 | 0 | 0 | 0 | 0 | 0 | 1 | 0 | 0 | 0 | 20
12.06.2025¦11:10:05.260 | 0 | 0 | 0 | 0 | 0 | 1 | 0 | 0 | 0 | 20 | 0 | 0 | 0 | 0 | 0 | 1 | 0 | 0 | 0 | 20
12.06.2025¦11:10:06.259 | 0 | 0 | 0 | 0 | 0 | 1 | 0 | 0 | 0 | 20 | 0 | 0 | 0 | 0 | 0 | 1 | 0 | 0 | 0 | 20
12.06.2025¦11:10:07.260 | 0 | 0 | 0 | 0 | 0 | 1 | 0 | 0 | 0 | 20 | 0 | 0 | 0 | 0 | 0 | 1 | 0 | 0 | 0 | 20
12.06.2025¦11:10:08.260 | 0 | 0 | 0 | 0 | 0 | 1 | 0 | 0 | 0 | 20 | 0 | 0 | 0 | 0 | 0 | 1 | 0 | 0 | 0 | 20
12.06.2025¦11:10:09.259 | 0 | 0 | 0 | 0 | 0 | 1 | 0 | 0 | 0 | 20 | 0 | 0 | 0 | 0 | 0 | 1 | 0 | 0 | 0 | 20
12.06.2025¦11:10:10.259 | 0 | 0 | 0 | 0 | 0 | 1 | 0 | 0 | 0 | 20 | 0 | 0 | 0 | 0 | 0 | 1 | 0 | 0 | 0 | 20
12.06.2025¦11:10:11.260 | 0 | 0 | 0 | 0 | 0 | 1 | 0 | 0 | 0 | 20 | 0 | 0 | 0 | 0 | 0 | 1 | 0 | 0 | 0 | 20
12.06.2025¦11:10:12.260 | 0 | 0 | 0 | 0 | 0 | 1 | 0 | 0 | 0 | 20 | 0 | 0 | 0 | 0 | 0 | 1 | 0 | 0 | 0 | 20
12.06.2025¦11:10:13.260 | 0 | 0 | 0 | 0 | 0 | 1 | 0 | 0 | 0 | 20 | 0 | 0 | 0 | 0 | 0 | 1 | 0 | 0 | 0 | 20
12.06.2025¦11:10:14.259 | 0 | 0 | 0 | 0 | 0 | 1 | 0 | 0 | 0 | 20 | 0 | 0 | 0 | 0 | 0 | 1 | 0 | 0 | 0 | 20
12.06.2025¦11:10:15.261 | 0 | 0 | 0 | 0 | 0 | 1 | 0 | 0 | 0 | 20 | 0 | 0 | 0 | 0 | 0 | 1 | 0 | 0 | 0 | 20
12.06.2025¦11:10:16.259 | 0 | 0 | 0 | 0 | 0 | 1 | 0 | 0 | 0 | 20 | 0 | 0 | 0 | 0 | 0 | 1 | 0 | 0 | 0 | 20
12.06.2025¦11:10:17.260 | 0 | 0 | 0 | 0 | 0 | 1 | 0 | 0 | 0 | 20 | 0 | 0 | 0 | 0 | 0 | 1 | 0 | 0 | 0 | 20
12.06.2025¦11:10:18.260 | 0 | 0 | 0 | 0 | 0 | 1 | 0 | 0 | 0 | 20 | 0 | 0 | 0 | 0 | 0 | 1 | 0 | 0 | 0 | 20
12.06.2025¦11:10:19.259 | 0 | 0 | 0 | 0 | 0 | 1 | 0 | 0 | 0 | 20 | 0 | 0 | 0 | 0 | 0 | 1 | 0 | 0 | 0 | 20
12.06.2025¦11:10:20.260 | 0 | 0 | 0 | 0 | 0 | 1 | 0 | 0 | 0 | 20 | 0 | 0 | 0 | 0 | 0 | 1 | 0 | 0 | 0 | 20
12.06.2025¦11:10:21.260 | 0 | 0 | 0 | 0 | 0 | 1 | 0 | 0 | 0 | 20 | 0 | 0 | 0 | 0 | 0 | 1 | 0 | 0 | 0 | 20
12.06.2025¦11:10:22.259 | 0 | 0 | 0 | 0 | 0 | 1 | 0 | 0 | 0 | 20 | 0 | 0 | 0 | 0 | 0 | 1 | 0 | 0 | 0 | 20
12.06.2025¦11:10:23.259 | 0 | 0 | 0 | 0 | 0 | 1 | 0 | 0 | 0 | 20 | 0 | 0 | 0 | 0 | 0 | 1 | 0 | 0 | 0 | 20
12.06.2025¦11:10:24.259 | 0 | 0 | 0 | 0 | 0 | 1 | 0 | 0 | 0 | 20 | 0 | 0 | 0 | 0 | 0 | 1 | 0 | 0 | 0 | 20
12.06.2025¦11:10:25.260 | 0 | 0 | 0 | 0 | 0 | 1 | 0 | 0 | 0 | 20 | 0 | 0 | 0 | 0 | 0 | 1 | 0 | 0 | 0 | 20
12.06.2025¦11:10:26.260 | 0 | 0 | 0 | 0 | 0 | 1 | 0 | 0 | 0 | 20 | 0 | 0 | 0 | 0 | 0 | 1 | 0 | 0 | 0 | 20
12.06.2025¦11:10:27.259 | 0 | 0 | 0 | 0 | 0 | 1 | 0 | 0 | 0 | 20 | 0 | 0 | 0 | 0 | 0 | 1 | 0 | 0 | 0 | 20
12.06.2025¦11:10:28.260 | 0 | 0 | 0 | 0 | 0 | 1 | 0 | 0 | 0 | 20 | 0 | 0 | 0 | 0 | 0 | 1 | 0 | 0 | 0 | 20
12.06.2025¦11:10:29.260 | 0 | 0 | 0 | 0 | 0 | 1 | 0 | 0 | 0 | 20 | 0 | 0 | 0 | 0 | 0 | 1 | 0 | 0 | 0 | 20
12.06.2025¦11:10:30.259 | 0 | 0 | 0 | 0 | 0 | 1 | 0 | 0 | 0 | 20 | 0 | 0 | 0 | 0 | 0 | 1 | 0 | 0 | 0 | 20
12.06.2025¦11:10:31.261 | 0 | 0 | 0 | 0 | 0 | 1 | 0 | 0 | 0 | 20 | 0 | 0 | 0 | 0 | 0 | 1 | 0 | 0 | 0 | 20
12.06.2025¦11:10:32.260 | 0 | 0 | 0 | 0 | 0 | 1 | 0 | 0 | 0 | 20 | 0 | 0 | 0 | 0 | 0 | 1 | 0 | 0 | 0 | 20
12.06.2025¦11:10:33.259 | 0 | 0 | 0 | 0 | 0 | 1 | 0 | 0 | 0 | 20 | 0 | 0 | 0 | 0 | 0 | 1 | 0 | 0 | 0 | 20
12.06.2025¦11:10:34.259 | 0 | 0 | 0 | 0 | 0 | 1 | 0 | 0 | 0 | 20 | 0 | 0 | 0 | 0 | 0 | 1 | 0 | 0 | 0 | 20
12.06.2025¦11:10:35.260 | 0 | 0 | 0 | 0 | 0 | 1 | 0 | 0 | 0 | 20 | 0 | 0 | 0 | 0 | 0 | 1 | 0 | 0 | 0 | 20
12.06.2025¦11:10:36.260 | 0 | 0 | 0 | 0 | 0 | 1 | 0 | 0 | 0 | 20 | 0 | 0 | 0 | 0 | 0 | 1 | 0 | 0 | 0 | 20
12.06.2025¦11:10:37.259 | 0 | 0 | 0 | 0 | 0 | 1 | 0 | 0 | 0 | 20 | 0 | 0 | 0 | 0 | 0 | 1 | 0 | 0 | 0 | 20
12.06.2025¦11:10:38.261 | 0 | 0 | 0 | 0 | 0 | 1 | 0 | 0 | 0 | 20 | 0 | 0 | 0 | 0 | 0 | 1 | 0 | 0 | 0 | 20
12.06.2025¦11:10:39.260 | 0 | 0 | 0 | 0 | 0 | 1 | 0 | 0 | 0 | 20 | 0 | 0 | 0 | 0 | 0 | 1 | 0 | 0 | 0 | 20
12.06.2025¦11:10:40.259 | 0 | 0 | 0 | 0 | 0 | 1 | 0 | 0 | 0 | 20 | 0 | 0 | 0 | 0 | 0 | 1 | 0 | 0 | 0 | 20
12.06.2025¦11:10:41.260 | 0 | 0 | 0 | 0 | 0 | 4 | 7.7736 | 7.7736 | 0 | 30 | 0 | 0 | 0 | 0 | 0 | 1 | 0 | 0 | 0 | 30
12.06.2025¦11:10:42.260 | 0 | 0 | 0 | 0 | 0 | 4 | 13.0824 | 13.0824 | 0.0516 | 30 | 0 | 0 | 0 | 0 | 0 | 4 | 13.3194 | 13.3194 | 0 | 30
12.06.2025¦11:10:43.260 | 0 | 0 | 0 | 0 | 0 | 4 | 20.4768 | 20.4768 | 0.6364 | 30 | 0 | 0 | 0 | 0 | 0 | 4 | 20.382 | 20.382 | 0 | 30
| OekoSolve | OekoSolve | OekoSolve | OekoSolve | OekoSolve | OekoSolve | OekoSolve | OekoSolve | OekoSolve | OekoSolve | OekoSolve | OekoSolve | OekoSolve | OekoSolve | OekoSolve | OekoSolve | OekoSolve | OekoSolve | OekoSolve | OekoSolve
| EnMeter_Prec1 | EnMeter_Prec1 | EnMeter_Prec1 | EnMeter_Prec1 | EnMeter_Prec1 | EnMeter_Prec1 | EnMeter_Prec1 | EnMeter_Prec1 | EnMeter_Prec1 | EnMeter_Prec1 | EnMeter_Prec2 | EnMeter_Prec2 | EnMeter_Prec2 | EnMeter_Prec2 | EnMeter_Prec2 | EnMeter_Prec2 | EnMeter_Prec2 | EnMeter_Prec2 | EnMeter_Prec2 | EnMeter_Prec2
| Prec1 P:W | Prec1 WTotal:kWh | Prec1 WDay:kWh | Prec1 WMonth:kWh | Prec1 WYear:kWh | Prec1 State:0 no info available¦1 Off¦2 Startup¦3 Ready¦4 On¦5 Charge¦6 Discharge¦7 Batt Low or Full¦8 Batt Full¦9 Batt low¦10 Finished¦11 Island¦12 Waiting¦91 Maintenance¦99 ERROR | Prec1 Spec Signal | Prec1 V:kV | Prec1 I:mA | Prec1 Info:0 Bit0¦1 Bit1¦2 Bit2¦3 Bit3¦4 HS Ein¦5 Freigabe / Abdeckung vorhanden¦6 Temp. Fühler aktiv¦7 Temp. Fühler unterbrochen¦8 Bit8¦9 Bit9¦10 Bit10¦11 Bit11¦12 Bit12¦13 Bit13¦14 Bit14¦15 Bit15¦ | Prec2 P:W | Prec2 WTotal:kWh | Prec2 WDay:kWh | Prec2 WMonth:kWh | Prec2 WYear:kWh | Prec2 State:0 no info available¦1 Off¦2 Startup¦3 Ready¦4 On¦5 Charge¦6 Discharge¦7 Batt Low or Full¦8 Batt Full¦9 Batt low¦10 Finished¦11 Island¦12 Waiting¦91 Maintenance¦99 ERROR | Prec2 Spec Signal | Prec2 V:kV | Prec2 I:mA | Prec2 Info:0 Bit0¦1 Bit1¦2 Bit2¦3 Bit3¦4 HS Ein¦5 Freigabe / Abdeckung vorhanden¦6 Temp. Fühler aktiv¦7 Temp. Fühler unterbrochen¦8 Bit8¦9 Bit9¦10 Bit10¦11 Bit11¦12 Bit12¦13 Bit13¦14 Bit14¦15 Bit15¦
12.06.2025¦11:10:44.259 | 0 | 0 | 0 | 0 | 0 | 4 | 20.4768 | 20.4768 | 0.6364 | 30 | 0 | 0 | 0 | 0 | 0 | 4 | 20.382 | 20.382 | 0 | 30
12.06.2025¦11:10:45.261 | 0 | 0 | 0 | 0 | 0 | 4 | 28.2504 | 28.2504 | 2.0081 | 30 | 0 | 0 | 0 | 0 | 0 | 4 | 27.1128 | 27.1128 | 0 | 30
12.06.2025¦11:10:46.260 | 0 | 0 | 0 | 0 | 0 | 4 | 30.099 | 30.099 | 0.5117 | 30 | 0 | 0 | 0 | 0 | 0 | 4 | 29.1984 | 29.1984 | 2.1156 | 30
12.06.2025¦11:10:47.259 | 0 | 0 | 0 | 0 | 0 | 4 | 30.099 | 30.099 | 0.5117 | 30 | 0 | 0 | 0 | 0 | 0 | 4 | 29.1984 | 29.1984 | 2.1156 | 30
12.06.2025¦11:10:48.260 | 0 | 0 | 0 | 0 | 0 | 4 | 30.0516 | 30.0516 | 0.3698 | 30 | 0 | 0 | 0 | 0 | 0 | 4 | 29.2932 | 29.2932 | 2.1156 | 30
12.06.2025¦11:10:49.260 | 0 | 0 | 0 | 0 | 0 | 99 | 0 | 0 | 0 | 30 | 0 | 0 | 0 | 0 | 0 | 99 | 0 | 0 | 0 | 30
12.06.2025¦11:10:50.260 | 0 | 0 | 0 | 0 | 0 | 4 | 8.1054 | 8.1054 | 0 | 30 | 0 | 0 | 0 | 0 | 0 | 4 | 8.058 | 8.058 | 0 | 30
12.06.2025¦11:10:51.259 | 0 | 0 | 0 | 0 | 0 | 4 | 8.1054 | 8.1054 | 0 | 30 | 0 | 0 | 0 | 0 | 0 | 4 | 8.058 | 8.058 | 0 | 30
12.06.2025¦11:10:52.260 | 0 | 0 | 0 | 0 | 0 | 4 | 8.532 | 8.532 | 0 | 30 | 0 | 0 | 0 | 0 | 0 | 4 | 9.0534 | 9.0534 | 0 | 30
12.06.2025¦11:10:53.259 | 0 | 0 | 0 | 0 | 0 | 4 | 13.5564 | 13.5564 | 0 | 30 | 0 | 0 | 0 | 0 | 0 | 4 | 13.6038 | 13.6038 | 0.0215 | 30
12.06.2025¦11:10:54.259 | 0 | 0 | 0 | 0 | 0 | 4 | 18.6756 | 18.6756 | 0 | 30 | 0 | 0 | 0 | 0 | 0 | 4 | 18.6282 | 18.6282 | 0.2193 | 30
12.06.2025¦11:10:55.259 | 0 | 0 | 0 | 0 | 0 | 4 | 23.8896 | 23.8896 | 0 | 30 | 0 | 0 | 0 | 0 | 0 | 4 | 23.5578 | 23.5578 | 0.8299 | 30
12.06.2025¦11:10:56.260 | 0 | 0 | 0 | 0 | 0 | 4 | 29.9094 | 29.9094 | 0.2322 | 30 | 0 | 0 | 0 | 0 | 0 | 4 | 29.151 | 29.151 | 1.9092 | 30
12.06.2025¦11:10:57.261 | 0 | 0 | 0 | 0 | 0 | 99 | 0 | 0 | 0 | 30 | 0 | 0 | 0 | 0 | 0 | 99 | 0 | 0 | 0 | 30
12.06.2025¦11:10:58.260 | 0 | 0 | 0 | 0 | 0 | 4 | 8.1528 | 8.1528 | 0 | 30 | 0 | 0 | 0 | 0 | 0 | 4 | 8.058 | 8.058 | 0 | 30
12.06.2025¦11:10:59.261 | 0 | 0 | 0 | 0 | 0 | 4 | 10.2858 | 10.2858 | 0 | 30 | 0 | 0 | 0 | 0 | 0 | 4 | 10.4754 | 10.4754 | 0 | 30
12.06.2025¦11:11:00.259 | 0 | 0 | 0 | 0 | 0 | 4 | 10.2858 | 10.2858 | 0 | 30 | 0 | 0 | 0 | 0 | 0 | 4 | 10.4754 | 10.4754 | 0 | 30
12.06.2025¦11:11:01.260 | 0 | 0 | 0 | 0 | 0 | 4 | 20.5716 | 20.5716 | 0 | 30 | 0 | 0 | 0 | 0 | 0 | 4 | 20.4768 | 20.4768 | 0.4128 | 30
12.06.2025¦11:11:02.259 | 0 | 0 | 0 | 0 | 0 | 4 | 20.5716 | 20.5716 | 0 | 30 | 0 | 0 | 0 | 0 | 0 | 4 | 20.4768 | 20.4768 | 0.4128 | 30
12.06.2025¦11:11:03.258 | 0 | 0 | 0 | 0 | 0 | 4 | 25.7856 | 25.7856 | 0 | 30 | 0 | 0 | 0 | 0 | 0 | 4 | 25.5486 | 25.5486 | 0.9675 | 30
12.06.2025¦11:11:04.260 | 0 | 0 | 0 | 0 | 0 | 99 | 0 | 0 | 0 | 30 | 0 | 0 | 0 | 0 | 0 | 99 | 0 | 0 | 0 | 30
12.06.2025¦11:11:05.260 | 0 | 0 | 0 | 0 | 0 | 4 | 9.8592 | 9.8592 | 0 | 30 | 0 | 0 | 0 | 0 | 0 | 4 | 10.2858 | 10.2858 | 0 | 30
12.06.2025¦11:11:06.261 | 0 | 0 | 0 | 0 | 0 | 4 | 17.2062 | 17.2062 | 0.0817 | 30 | 0 | 0 | 0 | 0 | 0 | 4 | 17.3484 | 17.3484 | 0 | 30
12.06.2025¦11:11:07.260 | 0 | 0 | 0 | 0 | 0 | 4 | 23.1312 | 23.1312 | 0.5418 | 30 | 0 | 0 | 0 | 0 | 0 | 4 | 22.7046 | 22.7046 | 0 | 30
12.06.2025¦11:11:08.260 | 0 | 0 | 0 | 0 | 0 | 4 | 26.9706 | 26.9706 | 1.0922 | 30 | 0 | 0 | 0 | 0 | 0 | 4 | 25.9278 | 25.9278 | 0 | 30
12.06.2025¦11:11:09.260 | 0 | 0 | 0 | 0 | 0 | 4 | 27.5868 | 27.5868 | 0 | 30 | 0 | 0 | 0 | 0 | 0 | 4 | 27.018 | 27.018 | 1.2126 | 30
12.06.2025¦11:11:10.259 | 0 | 0 | 0 | 0 | 0 | 4 | 27.5868 | 27.5868 | 0 | 30 | 0 | 0 | 0 | 0 | 0 | 4 | 27.018 | 27.018 | 1.2126 | 30
12.06.2025¦11:11:11.260 | 0 | 0 | 0 | 0 | 0 | 4 | 27.6816 | 27.6816 | 0 | 30 | 0 | 0 | 0 | 0 | 0 | 4 | 27.018 | 27.018 | 1.247 | 30
12.06.2025¦11:11:12.259 | 0 | 0 | 0 | 0 | 0 | 4 | 27.6816 | 27.6816 | 0 | 30 | 0 | 0 | 0 | 0 | 0 | 4 | 27.018 | 27.018 | 1.247 | 30
12.06.2025¦11:11:13.259 | 0 | 0 | 0 | 0 | 0 | 4 | 27.6816 | 27.6816 | 0 | 30 | 0 | 0 | 0 | 0 | 0 | 4 | 26.9232 | 26.9232 | 1.161 | 30
| OekoSolve | OekoSolve | OekoSolve | OekoSolve | OekoSolve | OekoSolve | OekoSolve | OekoSolve | OekoSolve | OekoSolve | OekoSolve | OekoSolve | OekoSolve | OekoSolve | OekoSolve | OekoSolve | OekoSolve | OekoSolve | OekoSolve | OekoSolve
| EnMeter_Prec1 | EnMeter_Prec1 | EnMeter_Prec1 | EnMeter_Prec1 | EnMeter_Prec1 | EnMeter_Prec1 | EnMeter_Prec1 | EnMeter_Prec1 | EnMeter_Prec1 | EnMeter_Prec1 | EnMeter_Prec2 | EnMeter_Prec2 | EnMeter_Prec2 | EnMeter_Prec2 | EnMeter_Prec2 | EnMeter_Prec2 | EnMeter_Prec2 | EnMeter_Prec2 | EnMeter_Prec2 | EnMeter_Prec2
| Prec1 P:W | Prec1 WTotal:kWh | Prec1 WDay:kWh | Prec1 WMonth:kWh | Prec1 WYear:kWh | Prec1 State:0 no info available¦1 Off¦2 Startup¦3 Ready¦4 On¦5 Charge¦6 Discharge¦7 Batt Low or Full¦8 Batt Full¦9 Batt low¦10 Finished¦11 Island¦12 Waiting¦91 Maintenance¦99 ERROR | Prec1 Spec Signal | Prec1 V:kV | Prec1 I:mA | Prec1 Info:0 Bit0¦1 Bit1¦2 Bit2¦3 Bit3¦4 HS Ein¦5 Freigabe / Abdeckung vorhanden¦6 Temp. Fühler aktiv¦7 Temp. Fühler unterbrochen¦8 Bit8¦9 Bit9¦10 Bit10¦11 Bit11¦12 Bit12¦13 Bit13¦14 Bit14¦15 Bit15¦ | Prec2 P:W | Prec2 WTotal:kWh | Prec2 WDay:kWh | Prec2 WMonth:kWh | Prec2 WYear:kWh | Prec2 State:0 no info available¦1 Off¦2 Startup¦3 Ready¦4 On¦5 Charge¦6 Discharge¦7 Batt Low or Full¦8 Batt Full¦9 Batt low¦10 Finished¦11 Island¦12 Waiting¦91 Maintenance¦99 ERROR | Prec2 Spec Signal | Prec2 V:kV | Prec2 I:mA | Prec2 Info:0 Bit0¦1 Bit1¦2 Bit2¦3 Bit3¦4 HS Ein¦5 Freigabe / Abdeckung vorhanden¦6 Temp. Fühler aktiv¦7 Temp. Fühler unterbrochen¦8 Bit8¦9 Bit9¦10 Bit10¦11 Bit11¦12 Bit12¦13 Bit13¦14 Bit14¦15 Bit15¦
| OekoSolve | OekoSolve | OekoSolve | OekoSolve | OekoSolve | OekoSolve | OekoSolve | OekoSolve | OekoSolve | OekoSolve | OekoSolve | OekoSolve | OekoSolve | OekoSolve | OekoSolve | OekoSolve | OekoSolve | OekoSolve | OekoSolve | OekoSolve
| EnMeter_Prec1 | EnMeter_Prec1 | EnMeter_Prec1 | EnMeter_Prec1 | EnMeter_Prec1 | EnMeter_Prec1 | EnMeter_Prec1 | EnMeter_Prec1 | EnMeter_Prec1 | EnMeter_Prec1 | EnMeter_Prec2 | EnMeter_Prec2 | EnMeter_Prec2 | EnMeter_Prec2 | EnMeter_Prec2 | EnMeter_Prec2 | EnMeter_Prec2 | EnMeter_Prec2 | EnMeter_Prec2 | EnMeter_Prec2
| Prec1 P:W | Prec1 WTotal:kWh | Prec1 WDay:kWh | Prec1 WMonth:kWh | Prec1 WYear:kWh | Prec1 State:0 no info available¦1 Off¦2 Startup¦3 Ready¦4 On¦5 Charge¦6 Discharge¦7 Batt Low or Full¦8 Batt Full¦9 Batt low¦10 Finished¦11 Island¦12 Waiting¦91 Maintenance¦99 ERROR | Prec1 Spec Signal | Prec1 V:kV | Prec1 I:mA | Prec1 Info:0 Bit0¦1 Bit1¦2 Bit2¦3 Bit3¦4 HS Ein¦5 Freigabe / Abdeckung vorhanden¦6 Temp. Fühler aktiv¦7 Temp. Fühler unterbrochen¦8 Bit8¦9 Bit9¦10 Bit10¦11 Bit11¦12 Bit12¦13 Bit13¦14 Bit14¦15 Bit15¦ | Prec2 P:W | Prec2 WTotal:kWh | Prec2 WDay:kWh | Prec2 WMonth:kWh | Prec2 WYear:kWh | Prec2 State:0 no info available¦1 Off¦2 Startup¦3 Ready¦4 On¦5 Charge¦6 Discharge¦7 Batt Low or Full¦8 Batt Full¦9 Batt low¦10 Finished¦11 Island¦12 Waiting¦91 Maintenance¦99 ERROR | Prec2 Spec Signal | Prec2 V:kV | Prec2 I:mA | Prec2 Info:0 Bit0¦1 Bit1¦2 Bit2¦3 Bit3¦4 HS Ein¦5 Freigabe / Abdeckung vorhanden¦6 Temp. Fühler aktiv¦7 Temp. Fühler unterbrochen¦8 Bit8¦9 Bit9¦10 Bit10¦11 Bit11¦12 Bit12¦13 Bit13¦14 Bit14¦15 Bit15¦
| OekoSolve | OekoSolve | OekoSolve | OekoSolve | OekoSolve | OekoSolve | OekoSolve | OekoSolve | OekoSolve | OekoSolve | OekoSolve | OekoSolve | OekoSolve | OekoSolve | OekoSolve | OekoSolve | OekoSolve | OekoSolve | OekoSolve | OekoSolve
| EnMeter_Prec1 | EnMeter_Prec1 | EnMeter_Prec1 | EnMeter_Prec1 | EnMeter_Prec1 | EnMeter_Prec1 | EnMeter_Prec1 | EnMeter_Prec1 | EnMeter_Prec1 | EnMeter_Prec1 | EnMeter_Prec2 | EnMeter_Prec2 | EnMeter_Prec2 | EnMeter_Prec2 | EnMeter_Prec2 | EnMeter_Prec2 | EnMeter_Prec2 | EnMeter_Prec2 | EnMeter_Prec2 | EnMeter_Prec2
| Prec1 P:W | Prec1 WTotal:kWh | Prec1 WDay:kWh | Prec1 WMonth:kWh | Prec1 WYear:kWh | Prec1 State:0 no info available¦1 Off¦2 Startup¦3 Ready¦4 On¦5 Charge¦6 Discharge¦7 Batt Low or Full¦8 Batt Full¦9 Batt low¦10 Finished¦11 Island¦12 Waiting¦91 Maintenance¦99 ERROR | Prec1 Spec Signal | Prec1 V:kV | Prec1 I:mA | Prec1 Info:0 Bit0¦1 Bit1¦2 Bit2¦3 Bit3¦4 HS Ein¦5 Freigabe / Abdeckung vorhanden¦6 Temp. Fühler aktiv¦7 Temp. Fühler unterbrochen¦8 Bit8¦9 Bit9¦10 Bit10¦11 Bit11¦12 Bit12¦13 Bit13¦14 Bit14¦15 Bit15¦ | Prec2 P:W | Prec2 WTotal:kWh | Prec2 WDay:kWh | Prec2 WMonth:kWh | Prec2 WYear:kWh | Prec2 State:0 no info available¦1 Off¦2 Startup¦3 Ready¦4 On¦5 Charge¦6 Discharge¦7 Batt Low or Full¦8 Batt Full¦9 Batt low¦10 Finished¦11 Island¦12 Waiting¦91 Maintenance¦99 ERROR | Prec2 Spec Signal | Prec2 V:kV | Prec2 I:mA | Prec2 Info:0 Bit0¦1 Bit1¦2 Bit2¦3 Bit3¦4 HS Ein¦5 Freigabe / Abdeckung vorhanden¦6 Temp. Fühler aktiv¦7 Temp. Fühler unterbrochen¦8 Bit8¦9 Bit9¦10 Bit10¦11 Bit11¦12 Bit12¦13 Bit13¦14 Bit14¦15 Bit15¦
12.06.2025¦11:12:14.259 | 0 | 0 | 0 | 0 | 0 | 4 | 27.5868 | 27.5868 | 0 | 30 | 0 | 0 | 0 | 0 | 0 | 4 | 26.9706 | 26.9706 | 1.2298 | 30
12.06.2025¦11:12:15.260 | 0 | 0 | 0 | 0 | 0 | 4 | 8.1054 | 8.1054 | 0 | 30 | 0 | 0 | 0 | 0 | 0 | 4 | 8.058 | 8.058 | 0 | 30
12.06.2025¦11:12:16.261 | 0 | 0 | 0 | 0 | 0 | 4 | 11.1864 | 11.1864 | 0 | 30 | 0 | 0 | 0 | 0 | 0 | 4 | 11.376 | 11.376 | 0.0043 | 30
12.06.2025¦11:12:17.261 | 0 | 0 | 0 | 0 | 0 | 4 | 16.3056 | 16.3056 | 0 | 30 | 0 | 0 | 0 | 0 | 0 | 4 | 16.3056 | 16.3056 | 0.0731 | 30
12.06.2025¦11:12:18.260 | 0 | 0 | 0 | 0 | 0 | 4 | 21.567 | 21.567 | 0 | 30 | 0 | 0 | 0 | 0 | 0 | 4 | 21.3774 | 21.3774 | 0.3397 | 30
12.06.2025¦11:12:19.259 | 0 | 0 | 0 | 0 | 0 | 4 | 21.567 | 21.567 | 0 | 30 | 0 | 0 | 0 | 0 | 0 | 4 | 21.3774 | 21.3774 | 0.3397 | 30
12.06.2025¦11:12:20.260 | 0 | 0 | 0 | 0 | 0 | 4 | 27.6342 | 27.6342 | 0 | 30 | 0 | 0 | 0 | 0 | 0 | 4 | 26.9706 | 26.9706 | 1.1954 | 30
12.06.2025¦11:12:21.259 | 0 | 0 | 0 | 0 | 0 | 4 | 27.6342 | 27.6342 | 0 | 30 | 0 | 0 | 0 | 0 | 0 | 4 | 26.9706 | 26.9706 | 1.1954 | 30
12.06.2025¦11:12:22.260 | 0 | 0 | 0 | 0 | 0 | 4 | 27.6816 | 27.6816 | 0 | 30 | 0 | 0 | 0 | 0 | 0 | 4 | 27.018 | 27.018 | 1.1438 | 30
12.06.2025¦11:12:23.260 | 0 | 0 | 0 | 0 | 0 | 4 | 27.6816 | 27.6816 | 0 | 30 | 0 | 0 | 0 | 0 | 0 | 4 | 27.018 | 27.018 | 1.1438 | 30
12.06.2025¦11:12:24.259 | 0 | 0 | 0 | 0 | 0 | 4 | 27.6342 | 27.6342 | 0 | 30 | 0 | 0 | 0 | 0 | 0 | 4 | 26.9706 | 26.9706 | 1.1309 | 30
12.06.2025¦11:12:25.259 | 0 | 0 | 0 | 0 | 0 | 4 | 27.6816 | 27.6816 | 0 | 30 | 0 | 0 | 0 | 0 | 0 | 4 | 27.018 | 27.018 | 1.1653 | 30
12.06.2025¦11:12:26.260 | 0 | 0 | 0 | 0 | 0 | 4 | 27.6342 | 27.6342 | 0 | 30 | 0 | 0 | 0 | 0 | 0 | 4 | 26.8758 | 26.8758 | 1.0922 | 30
12.06.2025¦11:12:27.260 | 0 | 0 | 0 | 0 | 0 | 4 | 27.6342 | 27.6342 | 0 | 30 | 0 | 0 | 0 | 0 | 0 | 4 | 26.9232 | 26.9232 | 1.075 | 30
12.06.2025¦11:12:28.261 | 0 | 0 | 0 | 0 | 0 | 4 | 27.6816 | 27.6816 | 0 | 30 | 0 | 0 | 0 | 0 | 0 | 4 | 27.018 | 27.018 | 1.1008 | 30
12.06.2025¦11:12:29.259 | 0 | 0 | 0 | 0 | 0 | 4 | 27.6816 | 27.6816 | 0 | 30 | 0 | 0 | 0 | 0 | 0 | 4 | 27.018 | 27.018 | 1.1008 | 30
12.06.2025¦11:12:30.260 | 0 | 0 | 0 | 0 | 0 | 4 | 27.6342 | 27.6342 | 0 | 30 | 0 | 0 | 0 | 0 | 0 | 4 | 27.018 | 27.018 | 1.0836 | 30
12.06.2025¦11:12:31.259 | 0 | 0 | 0 | 0 | 0 | 4 | 27.6342 | 27.6342 | 0 | 30 | 0 | 0 | 0 | 0 | 0 | 4 | 27.018 | 27.018 | 1.0836 | 30
12.06.2025¦11:12:32.259 | 0 | 0 | 0 | 0 | 0 | 4 | 27.6816 | 27.6816 | 0 | 30 | 0 | 0 | 0 | 0 | 0 | 4 | 26.9232 | 26.9232 | 1.1051 | 30
12.06.2025¦11:12:33.260 | 0 | 0 | 0 | 0 | 0 | 4 | 27.6816 | 27.6816 | 0 | 30 | 0 | 0 | 0 | 0 | 0 | 4 | 26.8758 | 26.8758 | 1.0879 | 30
12.06.2025¦11:12:34.259 | 0 | 0 | 0 | 0 | 0 | 4 | 27.6816 | 27.6816 | 0 | 30 | 0 | 0 | 0 | 0 | 0 | 4 | 26.8758 | 26.8758 | 1.0879 | 30
12.06.2025¦11:12:35.260 | 0 | 0 | 0 | 0 | 0 | 4 | 27.6816 | 27.6816 | 0 | 30 | 0 | 0 | 0 | 0 | 0 | 4 | 26.9706 | 26.9706 | 1.1051 | 30
12.06.2025¦11:12:36.259 | 0 | 0 | 0 | 0 | 0 | 4 | 27.6342 | 27.6342 | 0 | 30 | 0 | 0 | 0 | 0 | 0 | 4 | 27.018 | 27.018 | 1.1008 | 30
12.06.2025¦11:12:37.260 | 0 | 0 | 0 | 0 | 0 | 4 | 27.6342 | 27.6342 | 0 | 30 | 0 | 0 | 0 | 0 | 0 | 4 | 26.8758 | 26.8758 | 1.1223 | 30
12.06.2025¦11:12:38.259 | 0 | 0 | 0 | 0 | 0 | 4 | 27.6816 | 27.6816 | 0 | 30 | 0 | 0 | 0 | 0 | 0 | 4 | 26.8758 | 26.8758 | 1.1223 | 30
12.06.2025¦11:12:39.260 | 0 | 0 | 0 | 0 | 0 | 4 | 27.6816 | 27.6816 | 0 | 30 | 0 | 0 | 0 | 0 | 0 | 4 | 27.018 | 27.018 | 1.1266 | 30
12.06.2025¦11:12:40.259 | 0 | 0 | 0 | 0 | 0 | 4 | 27.6816 | 27.6816 | 0 | 30 | 0 | 0 | 0 | 0 | 0 | 4 | 27.018 | 27.018 | 1.1266 | 30
12.06.2025¦11:12:41.259 | 0 | 0 | 0 | 0 | 0 | 4 | 27.6342 | 27.6342 | 0 | 30 | 0 | 0 | 0 | 0 | 0 | 4 | 26.9706 | 26.9706 | 1.0879 | 30
12.06.2025¦11:12:42.261 | 0 | 0 | 0 | 0 | 0 | 4 | 27.6342 | 27.6342 | 0 | 30 | 0 | 0 | 0 | 0 | 0 | 4 | 27.018 | 27.018 | 1.1868 | 30
12.06.2025¦11:12:43.260 | 0 | 0 | 0 | 0 | 0 | 4 | 27.6342 | 27.6342 | 0 | 30 | 0 | 0 | 0 | 0 | 0 | 4 | 26.9706 | 26.9706 | 1.1739 | 30
| OekoSolve | OekoSolve | OekoSolve | OekoSolve | OekoSolve | OekoSolve | OekoSolve | OekoSolve | OekoSolve | OekoSolve | OekoSolve | OekoSolve | OekoSolve | OekoSolve | OekoSolve | OekoSolve | OekoSolve | OekoSolve | OekoSolve | OekoSolve
| EnMeter_Prec1 | EnMeter_Prec1 | EnMeter_Prec1 | EnMeter_Prec1 | EnMeter_Prec1 | EnMeter_Prec1 | EnMeter_Prec1 | EnMeter_Prec1 | EnMeter_Prec1 | EnMeter_Prec1 | EnMeter_Prec2 | EnMeter_Prec2 | EnMeter_Prec2 | EnMeter_Prec2 | EnMeter_Prec2 | EnMeter_Prec2 | EnMeter_Prec2 | EnMeter_Prec2 | EnMeter_Prec2 | EnMeter_Prec2
| Prec1 P:W | Prec1 WTotal:kWh | Prec1 WDay:kWh | Prec1 WMonth:kWh | Prec1 WYear:kWh | Prec1 State:0 no info available¦1 Off¦2 Startup¦3 Ready¦4 On¦5 Charge¦6 Discharge¦7 Batt Low or Full¦8 Batt Full¦9 Batt low¦10 Finished¦11 Island¦12 Waiting¦91 Maintenance¦99 ERROR | Prec1 Spec Signal | Prec1 V:kV | Prec1 I:mA | Prec1 Info:0 Bit0¦1 Bit1¦2 Bit2¦3 Bit3¦4 HS Ein¦5 Freigabe / Abdeckung vorhanden¦6 Temp. Fühler aktiv¦7 Temp. Fühler unterbrochen¦8 Bit8¦9 Bit9¦10 Bit10¦11 Bit11¦12 Bit12¦13 Bit13¦14 Bit14¦15 Bit15¦ | Prec2 P:W | Prec2 WTotal:kWh | Prec2 WDay:kWh | Prec2 WMonth:kWh | Prec2 WYear:kWh | Prec2 State:0 no info available¦1 Off¦2 Startup¦3 Ready¦4 On¦5 Charge¦6 Discharge¦7 Batt Low or Full¦8 Batt Full¦9 Batt low¦10 Finished¦11 Island¦12 Waiting¦91 Maintenance¦99 ERROR | Prec2 Spec Signal | Prec2 V:kV | Prec2 I:mA | Prec2 Info:0 Bit0¦1 Bit1¦2 Bit2¦3 Bit3¦4 HS Ein¦5 Freigabe / Abdeckung vorhanden¦6 Temp. Fühler aktiv¦7 Temp. Fühler unterbrochen¦8 Bit8¦9 Bit9¦10 Bit10¦11 Bit11¦12 Bit12¦13 Bit13¦14 Bit14¦15 Bit15¦
12.06.2025¦11:12:44.261 | 0 | 0 | 0 | 0 | 0 | 4 | 27.5868 | 27.5868 | 0 | 30 | 0 | 0 | 0 | 0 | 0 | 4 | 26.9706 | 26.9706 | 1.2212 | 30
12.06.2025¦11:12:45.259 | 0 | 0 | 0 | 0 | 0 | 4 | 27.5868 | 27.5868 | 0 | 30 | 0 | 0 | 0 | 0 | 0 | 4 | 26.9706 | 26.9706 | 1.2212 | 30
12.06.2025¦11:12:46.259 | 0 | 0 | 0 | 0 | 0 | 4 | 27.6342 | 27.6342 | 0 | 30 | 0 | 0 | 0 | 0 | 0 | 4 | 26.9706 | 26.9706 | 1.1954 | 30
12.06.2025¦11:12:47.259 | 0 | 0 | 0 | 0 | 0 | 4 | 27.6342 | 27.6342 | 0 | 30 | 0 | 0 | 0 | 0 | 0 | 4 | 26.9706 | 26.9706 | 1.1696 | 30
12.06.2025¦11:12:48.260 | 0 | 0 | 0 | 0 | 0 | 4 | 27.6342 | 27.6342 | 0 | 30 | 0 | 0 | 0 | 0 | 0 | 4 | 26.9706 | 26.9706 | 1.2083 | 30
12.06.2025¦11:12:49.260 | 0 | 0 | 0 | 0 | 0 | 4 | 27.6342 | 27.6342 | 0 | 30 | 0 | 0 | 0 | 0 | 0 | 4 | 26.9706 | 26.9706 | 1.2083 | 30
12.06.2025¦11:12:50.259 | 0 | 0 | 0 | 0 | 0 | 4 | 27.6816 | 27.6816 | 0 | 30 | 0 | 0 | 0 | 0 | 0 | 4 | 27.018 | 27.018 | 1.2513 | 30
12.06.2025¦11:12:51.260 | 0 | 0 | 0 | 0 | 0 | 4 | 27.6342 | 27.6342 | 0 | 30 | 0 | 0 | 0 | 0 | 0 | 4 | 26.9232 | 26.9232 | 1.2169 | 30
12.06.2025¦11:12:52.259 | 0 | 0 | 0 | 0 | 0 | 4 | 27.5868 | 27.5868 | 0 | 30 | 0 | 0 | 0 | 0 | 0 | 4 | 26.9232 | 26.9232 | 1.2341 | 30
12.06.2025¦11:12:53.260 | 0 | 0 | 0 | 0 | 0 | 4 | 27.6342 | 27.6342 | 0 | 30 | 0 | 0 | 0 | 0 | 0 | 4 | 27.018 | 27.018 | 1.1438 | 30
12.06.2025¦11:12:54.260 | 0 | 0 | 0 | 0 | 0 | 4 | 27.6342 | 27.6342 | 0 | 30 | 0 | 0 | 0 | 0 | 0 | 4 | 26.9232 | 26.9232 | 1.1223 | 30
12.06.2025¦11:12:55.260 | 0 | 0 | 0 | 0 | 0 | 4 | 27.6342 | 27.6342 | 0 | 30 | 0 | 0 | 0 | 0 | 0 | 4 | 26.8758 | 26.8758 | 1.118 | 30
12.06.2025¦11:12:56.260 | 0 | 0 | 0 | 0 | 0 | 4 | 27.6342 | 27.6342 | 0 | 30 | 0 | 0 | 0 | 0 | 0 | 4 | 27.018 | 27.018 | 1.1352 | 30
12.06.2025¦11:12:57.260 | 0 | 0 | 0 | 0 | 0 | 99 | 0 | 0 | 0 | 30 | 0 | 0 | 0 | 0 | 0 | 99 | 0 | 0 | 0 | 30
12.06.2025¦11:12:58.261 | 0 | 0 | 0 | 0 | 0 | 99 | 5.5932 | 5.5932 | 0.0258 | 30 | 0 | 0 | 0 | 0 | 0 | 99 | 8.058 | 8.058 | 0 | 30
12.06.2025¦11:12:59.260 | 0 | 0 | 0 | 0 | 0 | 4 | 8.058 | 8.058 | 0 | 30 | 0 | 0 | 0 | 0 | 0 | 4 | 8.058 | 8.058 | 0 | 30
12.06.2025¦11:13:00.260 | 0 | 0 | 0 | 0 | 0 | 4 | 12.7032 | 12.7032 | 0 | 30 | 0 | 0 | 0 | 0 | 0 | 4 | 12.9876 | 12.9876 | 0.0344 | 30
12.06.2025¦11:13:01.260 | 0 | 0 | 0 | 0 | 0 | 4 | 17.8698 | 17.8698 | 0 | 30 | 0 | 0 | 0 | 0 | 0 | 4 | 17.9646 | 17.9646 | 0.2236 | 30
12.06.2025¦11:13:02.260 | 0 | 0 | 0 | 0 | 0 | 4 | 22.989 | 22.989 | 0 | 30 | 0 | 0 | 0 | 0 | 0 | 4 | 22.9416 | 22.9416 | 0.8041 | 30
12.06.2025¦11:13:03.260 | 0 | 0 | 0 | 0 | 0 | 4 | 22.989 | 22.989 | 0 | 30 | 0 | 0 | 0 | 0 | 0 | 4 | 22.9416 | 22.9416 | 0.8041 | 30
12.06.2025¦11:13:04.260 | 0 | 0 | 0 | 0 | 0 | 4 | 27.5868 | 27.5868 | 0 | 30 | 0 | 0 | 0 | 0 | 0 | 4 | 26.9706 | 26.9706 | 1.4147 | 30
12.06.2025¦11:13:05.261 | 0 | 0 | 0 | 0 | 0 | 4 | 27.5868 | 27.5868 | 0 | 30 | 0 | 0 | 0 | 0 | 0 | 4 | 27.018 | 27.018 | 1.3932 | 30
12.06.2025¦11:13:06.260 | 0 | 0 | 0 | 0 | 0 | 4 | 27.5868 | 27.5868 | 0 | 30 | 0 | 0 | 0 | 0 | 0 | 4 | 26.9706 | 26.9706 | 1.4534 | 30
12.06.2025¦11:13:07.259 | 0 | 0 | 0 | 0 | 0 | 4 | 27.5868 | 27.5868 | 0 | 30 | 0 | 0 | 0 | 0 | 0 | 4 | 26.9706 | 26.9706 | 1.4534 | 30
12.06.2025¦11:13:08.260 | 0 | 0 | 0 | 0 | 0 | 4 | 27.5868 | 27.5868 | 0 | 30 | 0 | 0 | 0 | 0 | 0 | 4 | 26.9706 | 26.9706 | 1.3803 | 30
12.06.2025¦11:13:09.259 | 0 | 0 | 0 | 0 | 0 | 4 | 27.5868 | 27.5868 | 0 | 30 | 0 | 0 | 0 | 0 | 0 | 4 | 26.9706 | 26.9706 | 1.3803 | 30
12.06.2025¦11:13:10.261 | 0 | 0 | 0 | 0 | 0 | 4 | 27.5868 | 27.5868 | 0 | 30 | 0 | 0 | 0 | 0 | 0 | 4 | 26.9706 | 26.9706 | 1.3803 | 30
12.06.2025¦11:13:11.259 | 0 | 0 | 0 | 0 | 0 | 4 | 27.5868 | 27.5868 | 0 | 30 | 0 | 0 | 0 | 0 | 0 | 4 | 26.9706 | 26.9706 | 1.3803 | 30
12.06.2025¦11:13:12.261 | 0 | 0 | 0 | 0 | 0 | 4 | 27.5868 | 27.5868 | 0 | 30 | 0 | 0 | 0 | 0 | 0 | 4 | 26.9232 | 26.9232 | 1.376 | 30
12.06.2025¦11:13:13.259 | 0 | 0 | 0 | 0 | 0 | 4 | 27.5868 | 27.5868 | 0 | 30 | 0 | 0 | 0 | 0 | 0 | 4 | 26.9232 | 26.9232 | 1.376 | 30
| OekoSolve | OekoSolve | OekoSolve | OekoSolve | OekoSolve | OekoSolve | OekoSolve | OekoSolve | OekoSolve | OekoSolve | OekoSolve | OekoSolve | OekoSolve | OekoSolve | OekoSolve | OekoSolve | OekoSolve | OekoSolve | OekoSolve | OekoSolve
| EnMeter_Prec1 | EnMeter_Prec1 | EnMeter_Prec1 | EnMeter_Prec1 | EnMeter_Prec1 | EnMeter_Prec1 | EnMeter_Prec1 | EnMeter_Prec1 | EnMeter_Prec1 | EnMeter_Prec1 | EnMeter_Prec2 | EnMeter_Prec2 | EnMeter_Prec2 | EnMeter_Prec2 | EnMeter_Prec2 | EnMeter_Prec2 | EnMeter_Prec2 | EnMeter_Prec2 | EnMeter_Prec2 | EnMeter_Prec2
| Prec1 P:W | Prec1 WTotal:kWh | Prec1 WDay:kWh | Prec1 WMonth:kWh | Prec1 WYear:kWh | Prec1 State:0 no info available¦1 Off¦2 Startup¦3 Ready¦4 On¦5 Charge¦6 Discharge¦7 Batt Low or Full¦8 Batt Full¦9 Batt low¦10 Finished¦11 Island¦12 Waiting¦91 Maintenance¦99 ERROR | Prec1 Spec Signal | Prec1 V:kV | Prec1 I:mA | Prec1 Info:0 Bit0¦1 Bit1¦2 Bit2¦3 Bit3¦4 HS Ein¦5 Freigabe / Abdeckung vorhanden¦6 Temp. Fühler aktiv¦7 Temp. Fühler unterbrochen¦8 Bit8¦9 Bit9¦10 Bit10¦11 Bit11¦12 Bit12¦13 Bit13¦14 Bit14¦15 Bit15¦ | Prec2 P:W | Prec2 WTotal:kWh | Prec2 WDay:kWh | Prec2 WMonth:kWh | Prec2 WYear:kWh | Prec2 State:0 no info available¦1 Off¦2 Startup¦3 Ready¦4 On¦5 Charge¦6 Discharge¦7 Batt Low or Full¦8 Batt Full¦9 Batt low¦10 Finished¦11 Island¦12 Waiting¦91 Maintenance¦99 ERROR | Prec2 Spec Signal | Prec2 V:kV | Prec2 I:mA | Prec2 Info:0 Bit0¦1 Bit1¦2 Bit2¦3 Bit3¦4 HS Ein¦5 Freigabe / Abdeckung vorhanden¦6 Temp. Fühler aktiv¦7 Temp. Fühler unterbrochen¦8 Bit8¦9 Bit9¦10 Bit10¦11 Bit11¦12 Bit12¦13 Bit13¦14 Bit14¦15 Bit15¦
12.06.2025¦11:12:44.261 | 0 | 0 | 0 | 0 | 0 | 4 | 27.5868 | 27.5868 | 0 | 30 | 0 | 0 | 0 | 0 | 0 | 4 | 26.9706 | 26.9706 | 1.2212 | 30
12.06.2025¦11:12:45.259 | 0 | 0 | 0 | 0 | 0 | 4 | 27.5868 | 27.5868 | 0 | 30 | 0 | 0 | 0 | 0 | 0 | 4 | 26.9706 | 26.9706 | 1.2212 | 30
12.06.2025¦11:12:46.259 | 0 | 0 | 0 | 0 | 0 | 4 | 27.6342 | 27.6342 | 0 | 30 | 0 | 0 | 0 | 0 | 0 | 4 | 26.9706 | 26.9706 | 1.1954 | 30
12.06.2025¦11:12:47.259 | 0 | 0 | 0 | 0 | 0 | 4 | 27.6342 | 27.6342 | 0 | 30 | 0 | 0 | 0 | 0 | 0 | 4 | 26.9706 | 26.9706 | 1.1696 | 30
12.06.2025¦11:12:48.260 | 0 | 0 | 0 | 0 | 0 | 4 | 27.6342 | 27.6342 | 0 | 30 | 0 | 0 | 0 | 0 | 0 | 4 | 26.9706 | 26.9706 | 1.2083 | 30
12.06.2025¦11:12:49.260 | 0 | 0 | 0 | 0 | 0 | 4 | 27.6342 | 27.6342 | 0 | 30 | 0 | 0 | 0 | 0 | 0 | 4 | 26.9706 | 26.9706 | 1.2083 | 30
12.06.2025¦11:12:50.259 | 0 | 0 | 0 | 0 | 0 | 4 | 27.6816 | 27.6816 | 0 | 30 | 0 | 0 | 0 | 0 | 0 | 4 | 27.018 | 27.018 | 1.2513 | 30
12.06.2025¦11:12:51.260 | 0 | 0 | 0 | 0 | 0 | 4 | 27.6342 | 27.6342 | 0 | 30 | 0 | 0 | 0 | 0 | 0 | 4 | 26.9232 | 26.9232 | 1.2169 | 30
12.06.2025¦11:12:52.259 | 0 | 0 | 0 | 0 | 0 | 4 | 27.5868 | 27.5868 | 0 | 30 | 0 | 0 | 0 | 0 | 0 | 4 | 26.9232 | 26.9232 | 1.2341 | 30
12.06.2025¦11:12:53.260 | 0 | 0 | 0 | 0 | 0 | 4 | 27.6342 | 27.6342 | 0 | 30 | 0 | 0 | 0 | 0 | 0 | 4 | 27.018 | 27.018 | 1.1438 | 30
12.06.2025¦11:12:54.260 | 0 | 0 | 0 | 0 | 0 | 4 | 27.6342 | 27.6342 | 0 | 30 | 0 | 0 | 0 | 0 | 0 | 4 | 26.9232 | 26.9232 | 1.1223 | 30
12.06.2025¦11:12:55.260 | 0 | 0 | 0 | 0 | 0 | 4 | 27.6342 | 27.6342 | 0 | 30 | 0 | 0 | 0 | 0 | 0 | 4 | 26.8758 | 26.8758 | 1.118 | 30
12.06.2025¦11:12:56.260 | 0 | 0 | 0 | 0 | 0 | 4 | 27.6342 | 27.6342 | 0 | 30 | 0 | 0 | 0 | 0 | 0 | 4 | 27.018 | 27.018 | 1.1352 | 30
12.06.2025¦11:12:57.260 | 0 | 0 | 0 | 0 | 0 | 99 | 0 | 0 | 0 | 30 | 0 | 0 | 0 | 0 | 0 | 99 | 0 | 0 | 0 | 30
12.06.2025¦11:12:58.261 | 0 | 0 | 0 | 0 | 0 | 99 | 5.5932 | 5.5932 | 0.0258 | 30 | 0 | 0 | 0 | 0 | 0 | 99 | 8.058 | 8.058 | 0 | 30
12.06.2025¦11:12:59.260 | 0 | 0 | 0 | 0 | 0 | 4 | 8.058 | 8.058 | 0 | 30 | 0 | 0 | 0 | 0 | 0 | 4 | 8.058 | 8.058 | 0 | 30
12.06.2025¦11:13:00.260 | 0 | 0 | 0 | 0 | 0 | 4 | 12.7032 | 12.7032 | 0 | 30 | 0 | 0 | 0 | 0 | 0 | 4 | 12.9876 | 12.9876 | 0.0344 | 30
12.06.2025¦11:13:01.260 | 0 | 0 | 0 | 0 | 0 | 4 | 17.8698 | 17.8698 | 0 | 30 | 0 | 0 | 0 | 0 | 0 | 4 | 17.9646 | 17.9646 | 0.2236 | 30
12.06.2025¦11:13:02.260 | 0 | 0 | 0 | 0 | 0 | 4 | 22.989 | 22.989 | 0 | 30 | 0 | 0 | 0 | 0 | 0 | 4 | 22.9416 | 22.9416 | 0.8041 | 30
12.06.2025¦11:13:03.260 | 0 | 0 | 0 | 0 | 0 | 4 | 22.989 | 22.989 | 0 | 30 | 0 | 0 | 0 | 0 | 0 | 4 | 22.9416 | 22.9416 | 0.8041 | 30
12.06.2025¦11:13:04.260 | 0 | 0 | 0 | 0 | 0 | 4 | 27.5868 | 27.5868 | 0 | 30 | 0 | 0 | 0 | 0 | 0 | 4 | 26.9706 | 26.9706 | 1.4147 | 30
12.06.2025¦11:13:05.261 | 0 | 0 | 0 | 0 | 0 | 4 | 27.5868 | 27.5868 | 0 | 30 | 0 | 0 | 0 | 0 | 0 | 4 | 27.018 | 27.018 | 1.3932 | 30
12.06.2025¦11:13:06.260 | 0 | 0 | 0 | 0 | 0 | 4 | 27.5868 | 27.5868 | 0 | 30 | 0 | 0 | 0 | 0 | 0 | 4 | 26.9706 | 26.9706 | 1.4534 | 30
12.06.2025¦11:13:07.259 | 0 | 0 | 0 | 0 | 0 | 4 | 27.5868 | 27.5868 | 0 | 30 | 0 | 0 | 0 | 0 | 0 | 4 | 26.9706 | 26.9706 | 1.4534 | 30
12.06.2025¦11:13:08.260 | 0 | 0 | 0 | 0 | 0 | 4 | 27.5868 | 27.5868 | 0 | 30 | 0 | 0 | 0 | 0 | 0 | 4 | 26.9706 | 26.9706 | 1.3803 | 30
12.06.2025¦11:13:09.259 | 0 | 0 | 0 | 0 | 0 | 4 | 27.5868 | 27.5868 | 0 | 30 | 0 | 0 | 0 | 0 | 0 | 4 | 26.9706 | 26.9706 | 1.3803 | 30
12.06.2025¦11:13:10.261 | 0 | 0 | 0 | 0 | 0 | 4 | 27.5868 | 27.5868 | 0 | 30 | 0 | 0 | 0 | 0 | 0 | 4 | 26.9706 | 26.9706 | 1.3803 | 30
12.06.2025¦11:13:11.259 | 0 | 0 | 0 | 0 | 0 | 4 | 27.5868 | 27.5868 | 0 | 30 | 0 | 0 | 0 | 0 | 0 | 4 | 26.9706 | 26.9706 | 1.3803 | 30
12.06.2025¦11:13:12.261 | 0 | 0 | 0 | 0 | 0 | 4 | 27.5868 | 27.5868 | 0 | 30 | 0 | 0 | 0 | 0 | 0 | 4 | 26.9232 | 26.9232 | 1.376 | 30
12.06.2025¦11:13:13.259 | 0 | 0 | 0 | 0 | 0 | 4 | 27.5868 | 27.5868 | 0 | 30 | 0 | 0 | 0 | 0 | 0 | 4 | 26.9232 | 26.9232 | 1.376 | 30
12.06.2025¦11:13:14.259 | 0 | 0 | 0 | 0 | 0 | 4 | 27.6342 | 27.6342 | 0 | 30 | 0 | 0 | 0 | 0 | 0 | 4 | 26.9232 | 26.9232 | 1.3502 | 30
12.06.2025¦11:13:15.260 | 0 | 0 | 0 | 0 | 0 | 99 | 0 | 0 | 0 | 30 | 0 | 0 | 0 | 0 | 0 | 99 | 0 | 0 | 0 | 30
12.06.2025¦11:13:16.260 | 0 | 0 | 0 | 0 | 0 | 4 | 8.1054 | 8.1054 | 0 | 30 | 0 | 0 | 0 | 0 | 0 | 4 | 8.058 | 8.058 | 0 | 30
12.06.2025¦11:13:17.260 | 0 | 0 | 0 | 0 | 0 | 4 | 8.1054 | 8.1054 | 0 | 30 | 0 | 0 | 0 | 0 | 0 | 4 | 8.058 | 8.058 | 0 | 30
12.06.2025¦11:13:18.259 | 0 | 0 | 0 | 0 | 0 | 4 | 10.2858 | 10.2858 | 0 | 30 | 0 | 0 | 0 | 0 | 0 | 4 | 10.0014 | 10.0014 | 0 | 30
12.06.2025¦11:13:19.261 | 0 | 0 | 0 | 0 | 0 | 4 | 19.8606 | 19.8606 | 0 | 30 | 0 | 0 | 0 | 0 | 0 | 4 | 19.7658 | 19.7658 | 0.2193 | 30
12.06.2025¦11:13:20.259 | 0 | 0 | 0 | 0 | 0 | 4 | 19.8606 | 19.8606 | 0 | 30 | 0 | 0 | 0 | 0 | 0 | 4 | 19.7658 | 19.7658 | 0.2193 | 30
12.06.2025¦11:13:21.258 | 0 | 0 | 0 | 0 | 0 | 4 | 25.0746 | 25.0746 | 0 | 30 | 0 | 0 | 0 | 0 | 0 | 4 | 24.7428 | 24.7428 | 0.7611 | 30
12.06.2025¦11:13:22.259 | 0 | 0 | 0 | 0 | 0 | 4 | 27.6342 | 27.6342 | 0 | 30 | 0 | 0 | 0 | 0 | 0 | 4 | 27.018 | 27.018 | 1.1782 | 30
12.06.2025¦11:13:23.259 | 0 | 0 | 0 | 0 | 0 | 4 | 27.6342 | 27.6342 | 0 | 30 | 0 | 0 | 0 | 0 | 0 | 4 | 26.9232 | 26.9232 | 1.1395 | 30
12.06.2025¦11:13:24.261 | 0 | 0 | 0 | 0 | 0 | 4 | 27.6342 | 27.6342 | 0 | 30 | 0 | 0 | 0 | 0 | 0 | 4 | 25.8804 | 25.8804 | 1.0535 | 30
12.06.2025¦11:13:25.259 | 0 | 0 | 0 | 0 | 0 | 4 | 27.6342 | 27.6342 | 0 | 30 | 0 | 0 | 0 | 0 | 0 | 4 | 25.8804 | 25.8804 | 1.0535 | 30
12.06.2025¦11:13:26.261 | 0 | 0 | 0 | 0 | 0 | 4 | 25.6908 | 25.6908 | 0 | 30 | 0 | 0 | 0 | 0 | 0 | 4 | 24.9798 | 24.9798 | 0.8428 | 30
12.06.2025¦11:13:27.260 | 0 | 0 | 0 | 0 | 0 | 4 | 25.6434 | 25.6434 | 0 | 30 | 0 | 0 | 0 | 0 | 0 | 4 | 24.9798 | 24.9798 | 0.7998 | 30
12.06.2025¦11:13:28.259 | 0 | 0 | 0 | 0 | 0 | 4 | 25.6434 | 25.6434 | 0 | 30 | 0 | 0 | 0 | 0 | 0 | 4 | 24.9798 | 24.9798 | 0.7998 | 30
12.06.2025¦11:13:29.260 | 0 | 0 | 0 | 0 | 0 | 4 | 25.6908 | 25.6908 | 0 | 30 | 0 | 0 | 0 | 0 | 0 | 4 | 24.9798 | 24.9798 | 0.7697 | 30
12.06.2025¦11:13:30.259 | 0 | 0 | 0 | 0 | 0 | 4 | 25.6908 | 25.6908 | 0 | 30 | 0 | 0 | 0 | 0 | 0 | 4 | 24.9798 | 24.9798 | 0.7697 | 30
12.06.2025¦11:13:31.260 | 0 | 0 | 0 | 0 | 0 | 4 | 25.6908 | 25.6908 | 0 | 30 | 0 | 0 | 0 | 0 | 0 | 4 | 25.0272 | 25.0272 | 0.7568 | 30
12.06.2025¦11:13:32.259 | 0 | 0 | 0 | 0 | 0 | 4 | 25.6908 | 25.6908 | 0 | 30 | 0 | 0 | 0 | 0 | 0 | 4 | 25.0272 | 25.0272 | 0.7568 | 30
12.06.2025¦11:13:33.259 | 0 | 0 | 0 | 0 | 0 | 4 | 25.6908 | 25.6908 | 0 | 30 | 0 | 0 | 0 | 0 | 0 | 4 | 25.0272 | 25.0272 | 0.8041 | 30
12.06.2025¦11:13:34.259 | 0 | 0 | 0 | 0 | 0 | 4 | 25.6908 | 25.6908 | 0 | 30 | 0 | 0 | 0 | 0 | 0 | 4 | 25.0272 | 25.0272 | 0.8041 | 30
12.06.2025¦11:13:35.260 | 0 | 0 | 0 | 0 | 0 | 4 | 25.596 | 25.596 | 0 | 30 | 0 | 0 | 0 | 0 | 0 | 4 | 24.9798 | 24.9798 | 0.817 | 30
12.06.2025¦11:13:36.260 | 0 | 0 | 0 | 0 | 0 | 4 | 25.6908 | 25.6908 | 0 | 30 | 0 | 0 | 0 | 0 | 0 | 4 | 24.9324 | 24.9324 | 0.8385 | 30
12.06.2025¦11:13:37.259 | 0 | 0 | 0 | 0 | 0 | 4 | 25.6908 | 25.6908 | 0 | 30 | 0 | 0 | 0 | 0 | 0 | 4 | 24.9324 | 24.9324 | 0.8385 | 30
12.06.2025¦11:13:38.261 | 0 | 0 | 0 | 0 | 0 | 4 | 25.6434 | 25.6434 | 0 | 30 | 0 | 0 | 0 | 0 | 0 | 4 | 24.9798 | 24.9798 | 0.8471 | 30
12.06.2025¦11:13:39.260 | 0 | 0 | 0 | 0 | 0 | 4 | 25.6908 | 25.6908 | 0 | 30 | 0 | 0 | 0 | 0 | 0 | 4 | 24.9324 | 24.9324 | 0.8557 | 30
12.06.2025¦11:13:40.261 | 0 | 0 | 0 | 0 | 0 | 4 | 25.6434 | 25.6434 | 0 | 30 | 0 | 0 | 0 | 0 | 0 | 4 | 24.9798 | 24.9798 | 0.8686 | 30
12.06.2025¦11:13:41.260 | 0 | 0 | 0 | 0 | 0 | 4 | 25.6434 | 25.6434 | 0 | 30 | 0 | 0 | 0 | 0 | 0 | 4 | 24.9798 | 24.9798 | 0.8557 | 30
12.06.2025¦11:13:42.259 | 0 | 0 | 0 | 0 | 0 | 4 | 25.6434 | 25.6434 | 0 | 30 | 0 | 0 | 0 | 0 | 0 | 4 | 24.9798 | 24.9798 | 0.8557 | 30
12.06.2025¦11:13:43.260 | 0 | 0 | 0 | 0 | 0 | 4 | 25.6434 | 25.6434 | 0 | 30 | 0 | 0 | 0 | 0 | 0 | 4 | 24.9798 | 24.9798 | 0.8342 | 30
| OekoSolve | OekoSolve | OekoSolve | OekoSolve | OekoSolve | OekoSolve | OekoSolve | OekoSolve | OekoSolve | OekoSolve | OekoSolve | OekoSolve | OekoSolve | OekoSolve | OekoSolve | OekoSolve | OekoSolve | OekoSolve | OekoSolve | OekoSolve
| EnMeter_Prec1 | EnMeter_Prec1 | EnMeter_Prec1 | EnMeter_Prec1 | EnMeter_Prec1 | EnMeter_Prec1 | EnMeter_Prec1 | EnMeter_Prec1 | EnMeter_Prec1 | EnMeter_Prec1 | EnMeter_Prec2 | EnMeter_Prec2 | EnMeter_Prec2 | EnMeter_Prec2 | EnMeter_Prec2 | EnMeter_Prec2 | EnMeter_Prec2 | EnMeter_Prec2 | EnMeter_Prec2 | EnMeter_Prec2
| Prec1 P:W | Prec1 WTotal:kWh | Prec1 WDay:kWh | Prec1 WMonth:kWh | Prec1 WYear:kWh | Prec1 State:0 no info available¦1 Off¦2 Startup¦3 Ready¦4 On¦5 Charge¦6 Discharge¦7 Batt Low or Full¦8 Batt Full¦9 Batt low¦10 Finished¦11 Island¦12 Waiting¦91 Maintenance¦99 ERROR | Prec1 Spec Signal | Prec1 V:kV | Prec1 I:mA | Prec1 Info:0 Bit0¦1 Bit1¦2 Bit2¦3 Bit3¦4 HS Ein¦5 Freigabe / Abdeckung vorhanden¦6 Temp. Fühler aktiv¦7 Temp. Fühler unterbrochen¦8 Bit8¦9 Bit9¦10 Bit10¦11 Bit11¦12 Bit12¦13 Bit13¦14 Bit14¦15 Bit15¦ | Prec2 P:W | Prec2 WTotal:kWh | Prec2 WDay:kWh | Prec2 WMonth:kWh | Prec2 WYear:kWh | Prec2 State:0 no info available¦1 Off¦2 Startup¦3 Ready¦4 On¦5 Charge¦6 Discharge¦7 Batt Low or Full¦8 Batt Full¦9 Batt low¦10 Finished¦11 Island¦12 Waiting¦91 Maintenance¦99 ERROR | Prec2 Spec Signal | Prec2 V:kV | Prec2 I:mA | Prec2 Info:0 Bit0¦1 Bit1¦2 Bit2¦3 Bit3¦4 HS Ein¦5 Freigabe / Abdeckung vorhanden¦6 Temp. Fühler aktiv¦7 Temp. Fühler unterbrochen¦8 Bit8¦9 Bit9¦10 Bit10¦11 Bit11¦12 Bit12¦13 Bit13¦14 Bit14¦15 Bit15¦
12.06.2025¦11:13:14.259 | 0 | 0 | 0 | 0 | 0 | 4 | 27.6342 | 27.6342 | 0 | 30 | 0 | 0 | 0 | 0 | 0 | 4 | 26.9232 | 26.9232 | 1.3502 | 30
12.06.2025¦11:13:15.260 | 0 | 0 | 0 | 0 | 0 | 99 | 0 | 0 | 0 | 30 | 0 | 0 | 0 | 0 | 0 | 99 | 0 | 0 | 0 | 30
12.06.2025¦11:13:16.260 | 0 | 0 | 0 | 0 | 0 | 4 | 8.1054 | 8.1054 | 0 | 30 | 0 | 0 | 0 | 0 | 0 | 4 | 8.058 | 8.058 | 0 | 30
12.06.2025¦11:13:17.260 | 0 | 0 | 0 | 0 | 0 | 4 | 8.1054 | 8.1054 | 0 | 30 | 0 | 0 | 0 | 0 | 0 | 4 | 8.058 | 8.058 | 0 | 30
12.06.2025¦11:13:18.259 | 0 | 0 | 0 | 0 | 0 | 4 | 10.2858 | 10.2858 | 0 | 30 | 0 | 0 | 0 | 0 | 0 | 4 | 10.0014 | 10.0014 | 0 | 30
12.06.2025¦11:13:19.261 | 0 | 0 | 0 | 0 | 0 | 4 | 19.8606 | 19.8606 | 0 | 30 | 0 | 0 | 0 | 0 | 0 | 4 | 19.7658 | 19.7658 | 0.2193 | 30
12.06.2025¦11:13:20.259 | 0 | 0 | 0 | 0 | 0 | 4 | 19.8606 | 19.8606 | 0 | 30 | 0 | 0 | 0 | 0 | 0 | 4 | 19.7658 | 19.7658 | 0.2193 | 30
12.06.2025¦11:13:21.258 | 0 | 0 | 0 | 0 | 0 | 4 | 25.0746 | 25.0746 | 0 | 30 | 0 | 0 | 0 | 0 | 0 | 4 | 24.7428 | 24.7428 | 0.7611 | 30
12.06.2025¦11:13:22.259 | 0 | 0 | 0 | 0 | 0 | 4 | 27.6342 | 27.6342 | 0 | 30 | 0 | 0 | 0 | 0 | 0 | 4 | 27.018 | 27.018 | 1.1782 | 30
12.06.2025¦11:13:23.259 | 0 | 0 | 0 | 0 | 0 | 4 | 27.6342 | 27.6342 | 0 | 30 | 0 | 0 | 0 | 0 | 0 | 4 | 26.9232 | 26.9232 | 1.1395 | 30
12.06.2025¦11:13:24.261 | 0 | 0 | 0 | 0 | 0 | 4 | 27.6342 | 27.6342 | 0 | 30 | 0 | 0 | 0 | 0 | 0 | 4 | 25.8804 | 25.8804 | 1.0535 | 30
12.06.2025¦11:13:25.259 | 0 | 0 | 0 | 0 | 0 | 4 | 27.6342 | 27.6342 | 0 | 30 | 0 | 0 | 0 | 0 | 0 | 4 | 25.8804 | 25.8804 | 1.0535 | 30
12.06.2025¦11:13:26.261 | 0 | 0 | 0 | 0 | 0 | 4 | 25.6908 | 25.6908 | 0 | 30 | 0 | 0 | 0 | 0 | 0 | 4 | 24.9798 | 24.9798 | 0.8428 | 30
12.06.2025¦11:13:27.260 | 0 | 0 | 0 | 0 | 0 | 4 | 25.6434 | 25.6434 | 0 | 30 | 0 | 0 | 0 | 0 | 0 | 4 | 24.9798 | 24.9798 | 0.7998 | 30
12.06.2025¦11:13:28.259 | 0 | 0 | 0 | 0 | 0 | 4 | 25.6434 | 25.6434 | 0 | 30 | 0 | 0 | 0 | 0 | 0 | 4 | 24.9798 | 24.9798 | 0.7998 | 30
12.06.2025¦11:13:29.260 | 0 | 0 | 0 | 0 | 0 | 4 | 25.6908 | 25.6908 | 0 | 30 | 0 | 0 | 0 | 0 | 0 | 4 | 24.9798 | 24.9798 | 0.7697 | 30
12.06.2025¦11:13:30.259 | 0 | 0 | 0 | 0 | 0 | 4 | 25.6908 | 25.6908 | 0 | 30 | 0 | 0 | 0 | 0 | 0 | 4 | 24.9798 | 24.9798 | 0.7697 | 30
12.06.2025¦11:13:31.260 | 0 | 0 | 0 | 0 | 0 | 4 | 25.6908 | 25.6908 | 0 | 30 | 0 | 0 | 0 | 0 | 0 | 4 | 25.0272 | 25.0272 | 0.7568 | 30
12.06.2025¦11:13:32.259 | 0 | 0 | 0 | 0 | 0 | 4 | 25.6908 | 25.6908 | 0 | 30 | 0 | 0 | 0 | 0 | 0 | 4 | 25.0272 | 25.0272 | 0.7568 | 30
12.06.2025¦11:13:33.259 | 0 | 0 | 0 | 0 | 0 | 4 | 25.6908 | 25.6908 | 0 | 30 | 0 | 0 | 0 | 0 | 0 | 4 | 25.0272 | 25.0272 | 0.8041 | 30
12.06.2025¦11:13:34.259 | 0 | 0 | 0 | 0 | 0 | 4 | 25.6908 | 25.6908 | 0 | 30 | 0 | 0 | 0 | 0 | 0 | 4 | 25.0272 | 25.0272 | 0.8041 | 30
12.06.2025¦11:13:35.260 | 0 | 0 | 0 | 0 | 0 | 4 | 25.596 | 25.596 | 0 | 30 | 0 | 0 | 0 | 0 | 0 | 4 | 24.9798 | 24.9798 | 0.817 | 30
12.06.2025¦11:13:36.260 | 0 | 0 | 0 | 0 | 0 | 4 | 25.6908 | 25.6908 | 0 | 30 | 0 | 0 | 0 | 0 | 0 | 4 | 24.9324 | 24.9324 | 0.8385 | 30
12.06.2025¦11:13:37.259 | 0 | 0 | 0 | 0 | 0 | 4 | 25.6908 | 25.6908 | 0 | 30 | 0 | 0 | 0 | 0 | 0 | 4 | 24.9324 | 24.9324 | 0.8385 | 30
12.06.2025¦11:13:38.261 | 0 | 0 | 0 | 0 | 0 | 4 | 25.6434 | 25.6434 | 0 | 30 | 0 | 0 | 0 | 0 | 0 | 4 | 24.9798 | 24.9798 | 0.8471 | 30
12.06.2025¦11:13:39.260 | 0 | 0 | 0 | 0 | 0 | 4 | 25.6908 | 25.6908 | 0 | 30 | 0 | 0 | 0 | 0 | 0 | 4 | 24.9324 | 24.9324 | 0.8557 | 30
12.06.2025¦11:13:40.261 | 0 | 0 | 0 | 0 | 0 | 4 | 25.6434 | 25.6434 | 0 | 30 | 0 | 0 | 0 | 0 | 0 | 4 | 24.9798 | 24.9798 | 0.8686 | 30
12.06.2025¦11:13:41.260 | 0 | 0 | 0 | 0 | 0 | 4 | 25.6434 | 25.6434 | 0 | 30 | 0 | 0 | 0 | 0 | 0 | 4 | 24.9798 | 24.9798 | 0.8557 | 30
12.06.2025¦11:13:42.259 | 0 | 0 | 0 | 0 | 0 | 4 | 25.6434 | 25.6434 | 0 | 30 | 0 | 0 | 0 | 0 | 0 | 4 | 24.9798 | 24.9798 | 0.8557 | 30
12.06.2025¦11:13:43.260 | 0 | 0 | 0 | 0 | 0 | 4 | 25.6434 | 25.6434 | 0 | 30 | 0 | 0 | 0 | 0 | 0 | 4 | 24.9798 | 24.9798 | 0.8342 | 30
12.06.2025¦11:13:44.259 | 0 | 0 | 0 | 0 | 0 | 4 | 25.6434 | 25.6434 | 0 | 30 | 0 | 0 | 0 | 0 | 0 | 4 | 24.9798 | 24.9798 | 0.8342 | 30
12.06.2025¦11:13:45.260 | 0 | 0 | 0 | 0 | 0 | 4 | 25.6908 | 25.6908 | 0 | 30 | 0 | 0 | 0 | 0 | 0 | 4 | 24.9798 | 24.9798 | 0.8299 | 30
12.06.2025¦11:13:46.260 | 0 | 0 | 0 | 0 | 0 | 4 | 25.6434 | 25.6434 | 0 | 30 | 0 | 0 | 0 | 0 | 0 | 4 | 24.9798 | 24.9798 | 0.7998 | 30
12.06.2025¦11:13:47.261 | 0 | 0 | 0 | 0 | 0 | 4 | 25.6434 | 25.6434 | 0 | 30 | 0 | 0 | 0 | 0 | 0 | 4 | 24.9798 | 24.9798 | 0.8127 | 30
12.06.2025¦11:13:48.259 | 0 | 0 | 0 | 0 | 0 | 4 | 25.6434 | 25.6434 | 0 | 30 | 0 | 0 | 0 | 0 | 0 | 4 | 24.9798 | 24.9798 | 0.8127 | 30
12.06.2025¦11:13:49.260 | 0 | 0 | 0 | 0 | 0 | 4 | 25.6908 | 25.6908 | 0 | 30 | 0 | 0 | 0 | 0 | 0 | 4 | 24.9798 | 24.9798 | 0.8299 | 30
12.06.2025¦11:13:50.259 | 0 | 0 | 0 | 0 | 0 | 4 | 25.6908 | 25.6908 | 0 | 30 | 0 | 0 | 0 | 0 | 0 | 4 | 24.9798 | 24.9798 | 0.8299 | 30
12.06.2025¦11:13:51.260 | 0 | 0 | 0 | 0 | 0 | 4 | 25.6908 | 25.6908 | 0 | 30 | 0 | 0 | 0 | 0 | 0 | 4 | 24.9324 | 24.9324 | 0.7998 | 30
12.06.2025¦11:13:52.260 | 0 | 0 | 0 | 0 | 0 | 4 | 25.6908 | 25.6908 | 0 | 30 | 0 | 0 | 0 | 0 | 0 | 4 | 24.9324 | 24.9324 | 0.7998 | 30
12.06.2025¦11:13:53.260 | 0 | 0 | 0 | 0 | 0 | 4 | 25.6434 | 25.6434 | 0 | 30 | 0 | 0 | 0 | 0 | 0 | 4 | 24.9798 | 24.9798 | 0.7955 | 30
12.06.2025¦11:13:54.259 | 0 | 0 | 0 | 0 | 0 | 4 | 25.6434 | 25.6434 | 0 | 30 | 0 | 0 | 0 | 0 | 0 | 4 | 24.9798 | 24.9798 | 0.7955 | 30
12.06.2025¦11:13:55.259 | 0 | 0 | 0 | 0 | 0 | 4 | 25.6908 | 25.6908 | 0 | 30 | 0 | 0 | 0 | 0 | 0 | 4 | 24.9798 | 24.9798 | 0.8342 | 30
12.06.2025¦11:13:56.260 | 0 | 0 | 0 | 0 | 0 | 4 | 25.6434 | 25.6434 | 0 | 30 | 0 | 0 | 0 | 0 | 0 | 4 | 24.9798 | 24.9798 | 0.8342 | 30
12.06.2025¦11:13:57.259 | 0 | 0 | 0 | 0 | 0 | 4 | 25.6434 | 25.6434 | 0 | 30 | 0 | 0 | 0 | 0 | 0 | 4 | 24.9798 | 24.9798 | 0.8342 | 30
12.06.2025¦11:13:58.259 | 0 | 0 | 0 | 0 | 0 | 4 | 25.6434 | 25.6434 | 0 | 30 | 0 | 0 | 0 | 0 | 0 | 4 | 24.9798 | 24.9798 | 0.8127 | 30
12.06.2025¦11:13:59.260 | 0 | 0 | 0 | 0 | 0 | 4 | 25.6434 | 25.6434 | 0 | 30 | 0 | 0 | 0 | 0 | 0 | 4 | 24.9324 | 24.9324 | 0.817 | 30
12.06.2025¦11:14:00.259 | 0 | 0 | 0 | 0 | 0 | 4 | 25.6434 | 25.6434 | 0 | 30 | 0 | 0 | 0 | 0 | 0 | 4 | 24.9798 | 24.9798 | 0.817 | 30
12.06.2025¦11:14:01.261 | 0 | 0 | 0 | 0 | 0 | 4 | 25.6908 | 25.6908 | 0 | 30 | 0 | 0 | 0 | 0 | 0 | 4 | 24.9324 | 24.9324 | 0.8041 | 30
12.06.2025¦11:14:02.260 | 0 | 0 | 0 | 0 | 0 | 4 | 25.6908 | 25.6908 | 0 | 30 | 0 | 0 | 0 | 0 | 0 | 4 | 24.9798 | 24.9798 | 0.8084 | 30
12.06.2025¦11:14:03.259 | 0 | 0 | 0 | 0 | 0 | 4 | 25.6908 | 25.6908 | 0 | 30 | 0 | 0 | 0 | 0 | 0 | 4 | 24.9798 | 24.9798 | 0.8084 | 30
12.06.2025¦11:14:04.260 | 0 | 0 | 0 | 0 | 0 | 4 | 25.6908 | 25.6908 | 0 | 30 | 0 | 0 | 0 | 0 | 0 | 4 | 24.9798 | 24.9798 | 0.8084 | 30
12.06.2025¦11:14:05.260 | 0 | 0 | 0 | 0 | 0 | 4 | 25.6908 | 25.6908 | 0 | 30 | 0 | 0 | 0 | 0 | 0 | 4 | 24.9798 | 24.9798 | 0.817 | 30
12.06.2025¦11:14:06.261 | 0 | 0 | 0 | 0 | 0 | 4 | 25.6434 | 25.6434 | 0 | 30 | 0 | 0 | 0 | 0 | 0 | 4 | 24.9798 | 24.9798 | 0.8385 | 30
12.06.2025¦11:14:07.259 | 0 | 0 | 0 | 0 | 0 | 4 | 25.6434 | 25.6434 | 0 | 30 | 0 | 0 | 0 | 0 | 0 | 4 | 24.9798 | 24.9798 | 0.8385 | 30
12.06.2025¦11:14:08.261 | 0 | 0 | 0 | 0 | 0 | 4 | 25.6908 | 25.6908 | 0 | 30 | 0 | 0 | 0 | 0 | 0 | 4 | 24.9798 | 24.9798 | 0.8256 | 30
12.06.2025¦11:14:09.260 | 0 | 0 | 0 | 0 | 0 | 4 | 25.6908 | 25.6908 | 0 | 30 | 0 | 0 | 0 | 0 | 0 | 4 | 24.9798 | 24.9798 | 0.8299 | 30
12.06.2025¦11:14:10.259 | 0 | 0 | 0 | 0 | 0 | 4 | 25.6908 | 25.6908 | 0 | 30 | 0 | 0 | 0 | 0 | 0 | 4 | 24.9798 | 24.9798 | 0.8299 | 30
12.06.2025¦11:14:11.260 | 0 | 0 | 0 | 0 | 0 | 4 | 25.6434 | 25.6434 | 0 | 30 | 0 | 0 | 0 | 0 | 0 | 4 | 24.9798 | 24.9798 | 0.8041 | 30
12.06.2025¦11:14:12.260 | 0 | 0 | 0 | 0 | 0 | 4 | 25.6434 | 25.6434 | 0 | 30 | 0 | 0 | 0 | 0 | 0 | 4 | 24.9798 | 24.9798 | 0.8041 | 30
12.06.2025¦11:14:13.260 | 0 | 0 | 0 | 0 | 0 | 4 | 25.6434 | 25.6434 | 0 | 30 | 0 | 0 | 0 | 0 | 0 | 4 | 24.9798 | 24.9798 | 0.8041 | 30
| OekoSolve | OekoSolve | OekoSolve | OekoSolve | OekoSolve | OekoSolve | OekoSolve | OekoSolve | OekoSolve | OekoSolve | OekoSolve | OekoSolve | OekoSolve | OekoSolve | OekoSolve | OekoSolve | OekoSolve | OekoSolve | OekoSolve | OekoSolve
| EnMeter_Prec1 | EnMeter_Prec1 | EnMeter_Prec1 | EnMeter_Prec1 | EnMeter_Prec1 | EnMeter_Prec1 | EnMeter_Prec1 | EnMeter_Prec1 | EnMeter_Prec1 | EnMeter_Prec1 | EnMeter_Prec2 | EnMeter_Prec2 | EnMeter_Prec2 | EnMeter_Prec2 | EnMeter_Prec2 | EnMeter_Prec2 | EnMeter_Prec2 | EnMeter_Prec2 | EnMeter_Prec2 | EnMeter_Prec2
| Prec1 P:W | Prec1 WTotal:kWh | Prec1 WDay:kWh | Prec1 WMonth:kWh | Prec1 WYear:kWh | Prec1 State:0 no info available¦1 Off¦2 Startup¦3 Ready¦4 On¦5 Charge¦6 Discharge¦7 Batt Low or Full¦8 Batt Full¦9 Batt low¦10 Finished¦11 Island¦12 Waiting¦91 Maintenance¦99 ERROR | Prec1 Spec Signal | Prec1 V:kV | Prec1 I:mA | Prec1 Info:0 Bit0¦1 Bit1¦2 Bit2¦3 Bit3¦4 HS Ein¦5 Freigabe / Abdeckung vorhanden¦6 Temp. Fühler aktiv¦7 Temp. Fühler unterbrochen¦8 Bit8¦9 Bit9¦10 Bit10¦11 Bit11¦12 Bit12¦13 Bit13¦14 Bit14¦15 Bit15¦ | Prec2 P:W | Prec2 WTotal:kWh | Prec2 WDay:kWh | Prec2 WMonth:kWh | Prec2 WYear:kWh | Prec2 State:0 no info available¦1 Off¦2 Startup¦3 Ready¦4 On¦5 Charge¦6 Discharge¦7 Batt Low or Full¦8 Batt Full¦9 Batt low¦10 Finished¦11 Island¦12 Waiting¦91 Maintenance¦99 ERROR | Prec2 Spec Signal | Prec2 V:kV | Prec2 I:mA | Prec2 Info:0 Bit0¦1 Bit1¦2 Bit2¦3 Bit3¦4 HS Ein¦5 Freigabe / Abdeckung vorhanden¦6 Temp. Fühler aktiv¦7 Temp. Fühler unterbrochen¦8 Bit8¦9 Bit9¦10 Bit10¦11 Bit11¦12 Bit12¦13 Bit13¦14 Bit14¦15 Bit15¦
12.06.2025¦11:14:14.259 | 0 | 0 | 0 | 0 | 0 | 4 | 25.6908 | 25.6908 | 0 | 30 | 0 | 0 | 0 | 0 | 0 | 4 | 24.9798 | 24.9798 | 0.7826 | 30
12.06.2025¦11:14:15.261 | 0 | 0 | 0 | 0 | 0 | 4 | 25.6434 | 25.6434 | 0 | 30 | 0 | 0 | 0 | 0 | 0 | 4 | 24.885 | 24.885 | 0.7912 | 30
12.06.2025¦11:14:16.260 | 0 | 0 | 0 | 0 | 0 | 4 | 25.6434 | 25.6434 | 0 | 30 | 0 | 0 | 0 | 0 | 0 | 4 | 24.9798 | 24.9798 | 0.774 | 30
12.06.2025¦11:14:17.260 | 0 | 0 | 0 | 0 | 0 | 4 | 25.6908 | 25.6908 | 0 | 30 | 0 | 0 | 0 | 0 | 0 | 4 | 24.9798 | 24.9798 | 0.7912 | 30
12.06.2025¦11:14:18.260 | 0 | 0 | 0 | 0 | 0 | 4 | 25.6908 | 25.6908 | 0 | 30 | 0 | 0 | 0 | 0 | 0 | 4 | 24.9798 | 24.9798 | 0.7912 | 30
12.06.2025¦11:14:19.259 | 0 | 0 | 0 | 0 | 0 | 4 | 25.6908 | 25.6908 | 0 | 30 | 0 | 0 | 0 | 0 | 0 | 4 | 24.9798 | 24.9798 | 0.7912 | 30
12.06.2025¦11:14:20.260 | 0 | 0 | 0 | 0 | 0 | 4 | 25.6908 | 25.6908 | 0 | 30 | 0 | 0 | 0 | 0 | 0 | 4 | 25.0272 | 25.0272 | 0.7912 | 30
12.06.2025¦11:14:21.260 | 0 | 0 | 0 | 0 | 0 | 4 | 25.6434 | 25.6434 | 0 | 30 | 0 | 0 | 0 | 0 | 0 | 4 | 25.0272 | 25.0272 | 0.8084 | 30
12.06.2025¦11:14:22.261 | 0 | 0 | 0 | 0 | 0 | 4 | 25.6434 | 25.6434 | 0 | 30 | 0 | 0 | 0 | 0 | 0 | 4 | 24.9324 | 24.9324 | 0.8256 | 30
12.06.2025¦11:14:23.259 | 0 | 0 | 0 | 0 | 0 | 4 | 25.6434 | 25.6434 | 0 | 30 | 0 | 0 | 0 | 0 | 0 | 4 | 24.9324 | 24.9324 | 0.8256 | 30
12.06.2025¦11:14:24.260 | 0 | 0 | 0 | 0 | 0 | 4 | 25.6434 | 25.6434 | 0 | 30 | 0 | 0 | 0 | 0 | 0 | 4 | 24.9798 | 24.9798 | 0.8127 | 30
12.06.2025¦11:14:25.260 | 0 | 0 | 0 | 0 | 0 | 4 | 25.6434 | 25.6434 | 0 | 30 | 0 | 0 | 0 | 0 | 0 | 4 | 24.9798 | 24.9798 | 0.8127 | 30
12.06.2025¦11:14:26.259 | 0 | 0 | 0 | 0 | 0 | 4 | 25.6908 | 25.6908 | 0 | 30 | 0 | 0 | 0 | 0 | 0 | 4 | 24.9798 | 24.9798 | 0.7955 | 30
12.06.2025¦11:14:27.260 | 0 | 0 | 0 | 0 | 0 | 4 | 25.6434 | 25.6434 | 0 | 30 | 0 | 0 | 0 | 0 | 0 | 4 | 25.0272 | 25.0272 | 0.7912 | 30
12.06.2025¦11:14:28.259 | 0 | 0 | 0 | 0 | 0 | 4 | 25.6908 | 25.6908 | 0 | 30 | 0 | 0 | 0 | 0 | 0 | 4 | 24.9798 | 24.9798 | 0.817 | 30
12.06.2025¦11:14:29.259 | 0 | 0 | 0 | 0 | 0 | 4 | 25.6434 | 25.6434 | 0 | 30 | 0 | 0 | 0 | 0 | 0 | 4 | 24.9798 | 24.9798 | 0.8342 | 30
12.06.2025¦11:14:30.259 | 0 | 0 | 0 | 0 | 0 | 4 | 25.6434 | 25.6434 | 0 | 30 | 0 | 0 | 0 | 0 | 0 | 4 | 24.9798 | 24.9798 | 0.8041 | 30
12.06.2025¦11:14:31.260 | 0 | 0 | 0 | 0 | 0 | 4 | 25.6908 | 25.6908 | 0 | 30 | 0 | 0 | 0 | 0 | 0 | 4 | 25.0272 | 25.0272 | 0.8385 | 30
12.06.2025¦11:14:32.259 | 0 | 0 | 0 | 0 | 0 | 4 | 25.6908 | 25.6908 | 0 | 30 | 0 | 0 | 0 | 0 | 0 | 4 | 25.0272 | 25.0272 | 0.8385 | 30
12.06.2025¦11:14:33.260 | 0 | 0 | 0 | 0 | 0 | 4 | 25.6908 | 25.6908 | 0 | 30 | 0 | 0 | 0 | 0 | 0 | 4 | 24.9798 | 24.9798 | 0.8686 | 30
12.06.2025¦11:14:34.261 | 0 | 0 | 0 | 0 | 0 | 4 | 25.6434 | 25.6434 | 0 | 30 | 0 | 0 | 0 | 0 | 0 | 4 | 24.9798 | 24.9798 | 0.8557 | 30
12.06.2025¦11:14:35.260 | 0 | 0 | 0 | 0 | 0 | 4 | 25.6908 | 25.6908 | 0 | 30 | 0 | 0 | 0 | 0 | 0 | 4 | 24.9798 | 24.9798 | 0.8471 | 30
12.06.2025¦11:14:36.261 | 0 | 0 | 0 | 0 | 0 | 4 | 25.6908 | 25.6908 | 0 | 30 | 0 | 0 | 0 | 0 | 0 | 4 | 24.9798 | 24.9798 | 0.8471 | 30
12.06.2025¦11:14:37.259 | 0 | 0 | 0 | 0 | 0 | 4 | 25.6908 | 25.6908 | 0 | 30 | 0 | 0 | 0 | 0 | 0 | 4 | 24.9798 | 24.9798 | 0.8471 | 30
12.06.2025¦11:14:38.260 | 0 | 0 | 0 | 0 | 0 | 4 | 25.6908 | 25.6908 | 0 | 30 | 0 | 0 | 0 | 0 | 0 | 4 | 24.9798 | 24.9798 | 0.817 | 30
12.06.2025¦11:14:39.260 | 0 | 0 | 0 | 0 | 0 | 4 | 25.6908 | 25.6908 | 0 | 30 | 0 | 0 | 0 | 0 | 0 | 4 | 24.9324 | 24.9324 | 0.8385 | 30
12.06.2025¦11:14:40.260 | 0 | 0 | 0 | 0 | 0 | 4 | 25.6434 | 25.6434 | 0 | 30 | 0 | 0 | 0 | 0 | 0 | 4 | 24.9324 | 24.9324 | 0.8471 | 30
12.06.2025¦11:14:41.259 | 0 | 0 | 0 | 0 | 0 | 4 | 25.6434 | 25.6434 | 0 | 30 | 0 | 0 | 0 | 0 | 0 | 4 | 24.9324 | 24.9324 | 0.8471 | 30
12.06.2025¦11:14:42.260 | 0 | 0 | 0 | 0 | 0 | 4 | 25.596 | 25.596 | 0 | 30 | 0 | 0 | 0 | 0 | 0 | 4 | 24.9798 | 24.9798 | 0.8772 | 30
12.06.2025¦11:14:43.260 | 0 | 0 | 0 | 0 | 0 | 4 | 25.596 | 25.596 | 0 | 30 | 0 | 0 | 0 | 0 | 0 | 4 | 24.9798 | 24.9798 | 0.8772 | 30
12.06.2025¦11:14:44.259 | 0 | 0 | 0 | 0 | 0 | 4 | 25.6434 | 25.6434 | 0 | 30 | 0 | 0 | 0 | 0 | 0 | 4 | 24.9798 | 24.9798 | 0.8987 | 30
| OekoSolve | OekoSolve | OekoSolve | OekoSolve | OekoSolve | OekoSolve | OekoSolve | OekoSolve | OekoSolve | OekoSolve | OekoSolve | OekoSolve | OekoSolve | OekoSolve | OekoSolve | OekoSolve | OekoSolve | OekoSolve | OekoSolve | OekoSolve
| EnMeter_Prec1 | EnMeter_Prec1 | EnMeter_Prec1 | EnMeter_Prec1 | EnMeter_Prec1 | EnMeter_Prec1 | EnMeter_Prec1 | EnMeter_Prec1 | EnMeter_Prec1 | EnMeter_Prec1 | EnMeter_Prec2 | EnMeter_Prec2 | EnMeter_Prec2 | EnMeter_Prec2 | EnMeter_Prec2 | EnMeter_Prec2 | EnMeter_Prec2 | EnMeter_Prec2 | EnMeter_Prec2 | EnMeter_Prec2
| Prec1 P:W | Prec1 WTotal:kWh | Prec1 WDay:kWh | Prec1 WMonth:kWh | Prec1 WYear:kWh | Prec1 State:0 no info available¦1 Off¦2 Startup¦3 Ready¦4 On¦5 Charge¦6 Discharge¦7 Batt Low or Full¦8 Batt Full¦9 Batt low¦10 Finished¦11 Island¦12 Waiting¦91 Maintenance¦99 ERROR | Prec1 Spec Signal | Prec1 V:kV | Prec1 I:mA | Prec1 Info:0 Bit0¦1 Bit1¦2 Bit2¦3 Bit3¦4 HS Ein¦5 Freigabe / Abdeckung vorhanden¦6 Temp. Fühler aktiv¦7 Temp. Fühler unterbrochen¦8 Bit8¦9 Bit9¦10 Bit10¦11 Bit11¦12 Bit12¦13 Bit13¦14 Bit14¦15 Bit15¦ | Prec2 P:W | Prec2 WTotal:kWh | Prec2 WDay:kWh | Prec2 WMonth:kWh | Prec2 WYear:kWh | Prec2 State:0 no info available¦1 Off¦2 Startup¦3 Ready¦4 On¦5 Charge¦6 Discharge¦7 Batt Low or Full¦8 Batt Full¦9 Batt low¦10 Finished¦11 Island¦12 Waiting¦91 Maintenance¦99 ERROR | Prec2 Spec Signal | Prec2 V:kV | Prec2 I:mA | Prec2 Info:0 Bit0¦1 Bit1¦2 Bit2¦3 Bit3¦4 HS Ein¦5 Freigabe / Abdeckung vorhanden¦6 Temp. Fühler aktiv¦7 Temp. Fühler unterbrochen¦8 Bit8¦9 Bit9¦10 Bit10¦11 Bit11¦12 Bit12¦13 Bit13¦14 Bit14¦15 Bit15¦
12.06.2025¦11:15:14.259 | 0 | 0 | 0 | 0 | 0 | 4 | 25.596 | 25.596 | 0 | 30 | 0 | 0 | 0 | 0 | 0 | 4 | 24.9798 | 24.9798 | 0.9546 | 30
| OekoSolve | OekoSolve | OekoSolve | OekoSolve | OekoSolve | OekoSolve | OekoSolve | OekoSolve | OekoSolve | OekoSolve | OekoSolve | OekoSolve | OekoSolve | OekoSolve | OekoSolve | OekoSolve | OekoSolve | OekoSolve | OekoSolve | OekoSolve
| EnMeter_Prec1 | EnMeter_Prec1 | EnMeter_Prec1 | EnMeter_Prec1 | EnMeter_Prec1 | EnMeter_Prec1 | EnMeter_Prec1 | EnMeter_Prec1 | EnMeter_Prec1 | EnMeter_Prec1 | EnMeter_Prec2 | EnMeter_Prec2 | EnMeter_Prec2 | EnMeter_Prec2 | EnMeter_Prec2 | EnMeter_Prec2 | EnMeter_Prec2 | EnMeter_Prec2 | EnMeter_Prec2 | EnMeter_Prec2
| Prec1 P:W | Prec1 WTotal:kWh | Prec1 WDay:kWh | Prec1 WMonth:kWh | Prec1 WYear:kWh | Prec1 State:0 no info available¦1 Off¦2 Startup¦3 Ready¦4 On¦5 Charge¦6 Discharge¦7 Batt Low or Full¦8 Batt Full¦9 Batt low¦10 Finished¦11 Island¦12 Waiting¦91 Maintenance¦99 ERROR | Prec1 Spec Signal | Prec1 V:kV | Prec1 I:mA | Prec1 Info:0 Bit0¦1 Bit1¦2 Bit2¦3 Bit3¦4 HS Ein¦5 Freigabe / Abdeckung vorhanden¦6 Temp. Fühler aktiv¦7 Temp. Fühler unterbrochen¦8 Bit8¦9 Bit9¦10 Bit10¦11 Bit11¦12 Bit12¦13 Bit13¦14 Bit14¦15 Bit15¦ | Prec2 P:W | Prec2 WTotal:kWh | Prec2 WDay:kWh | Prec2 WMonth:kWh | Prec2 WYear:kWh | Prec2 State:0 no info available¦1 Off¦2 Startup¦3 Ready¦4 On¦5 Charge¦6 Discharge¦7 Batt Low or Full¦8 Batt Full¦9 Batt low¦10 Finished¦11 Island¦12 Waiting¦91 Maintenance¦99 ERROR | Prec2 Spec Signal | Prec2 V:kV | Prec2 I:mA | Prec2 Info:0 Bit0¦1 Bit1¦2 Bit2¦3 Bit3¦4 HS Ein¦5 Freigabe / Abdeckung vorhanden¦6 Temp. Fühler aktiv¦7 Temp. Fühler unterbrochen¦8 Bit8¦9 Bit9¦10 Bit10¦11 Bit11¦12 Bit12¦13 Bit13¦14 Bit14¦15 Bit15¦
| OekoSolve | OekoSolve | OekoSolve | OekoSolve | OekoSolve | OekoSolve | OekoSolve | OekoSolve | OekoSolve | OekoSolve | OekoSolve | OekoSolve | OekoSolve | OekoSolve | OekoSolve | OekoSolve | OekoSolve | OekoSolve | OekoSolve | OekoSolve
| EnMeter_Prec1 | EnMeter_Prec1 | EnMeter_Prec1 | EnMeter_Prec1 | EnMeter_Prec1 | EnMeter_Prec1 | EnMeter_Prec1 | EnMeter_Prec1 | EnMeter_Prec1 | EnMeter_Prec1 | EnMeter_Prec2 | EnMeter_Prec2 | EnMeter_Prec2 | EnMeter_Prec2 | EnMeter_Prec2 | EnMeter_Prec2 | EnMeter_Prec2 | EnMeter_Prec2 | EnMeter_Prec2 | EnMeter_Prec2
| Prec1 P:W | Prec1 WTotal:kWh | Prec1 WDay:kWh | Prec1 WMonth:kWh | Prec1 WYear:kWh | Prec1 State:0 no info available¦1 Off¦2 Startup¦3 Ready¦4 On¦5 Charge¦6 Discharge¦7 Batt Low or Full¦8 Batt Full¦9 Batt low¦10 Finished¦11 Island¦12 Waiting¦91 Maintenance¦99 ERROR | Prec1 Spec Signal | Prec1 V:kV | Prec1 I:mA | Prec1 Info:0 Bit0¦1 Bit1¦2 Bit2¦3 Bit3¦4 HS Ein¦5 Freigabe / Abdeckung vorhanden¦6 Temp. Fühler aktiv¦7 Temp. Fühler unterbrochen¦8 Bit8¦9 Bit9¦10 Bit10¦11 Bit11¦12 Bit12¦13 Bit13¦14 Bit14¦15 Bit15¦ | Prec2 P:W | Prec2 WTotal:kWh | Prec2 WDay:kWh | Prec2 WMonth:kWh | Prec2 WYear:kWh | Prec2 State:0 no info available¦1 Off¦2 Startup¦3 Ready¦4 On¦5 Charge¦6 Discharge¦7 Batt Low or Full¦8 Batt Full¦9 Batt low¦10 Finished¦11 Island¦12 Waiting¦91 Maintenance¦99 ERROR | Prec2 Spec Signal | Prec2 V:kV | Prec2 I:mA | Prec2 Info:0 Bit0¦1 Bit1¦2 Bit2¦3 Bit3¦4 HS Ein¦5 Freigabe / Abdeckung vorhanden¦6 Temp. Fühler aktiv¦7 Temp. Fühler unterbrochen¦8 Bit8¦9 Bit9¦10 Bit10¦11 Bit11¦12 Bit12¦13 Bit13¦14 Bit14¦15 Bit15¦
12.06.2025¦11:15:46.260 | 0 | 0 | 0 | 0 | 0 | 4 | 24.6006 | 24.6006 | 0 | 30 | 0 | 0 | 0 | 0 | 0 | 4 | 23.9844 | 23.9844 | 0.7654 | 30
12.06.2025¦11:15:47.259 | 0 | 0 | 0 | 0 | 0 | 99 | 0 | 0 | 0 | 30 | 0 | 0 | 0 | 0 | 0 | 99 | 0 | 0 | 0 | 30
12.06.2025¦11:15:48.260 | 0 | 0 | 0 | 0 | 0 | 4 | 11.1864 | 11.1864 | 0 | 30 | 0 | 0 | 0 | 0 | 0 | 4 | 11.376 | 11.376 | 0.0043 | 30
12.06.2025¦11:15:49.259 | 0 | 0 | 0 | 0 | 0 | 4 | 11.1864 | 11.1864 | 0 | 30 | 0 | 0 | 0 | 0 | 0 | 4 | 11.376 | 11.376 | 0.0043 | 30
12.06.2025¦11:15:50.259 | 0 | 0 | 0 | 0 | 0 | 4 | 16.3056 | 16.3056 | 0 | 30 | 0 | 0 | 0 | 0 | 0 | 4 | 16.4004 | 16.4004 | 0.1548 | 30
12.06.2025¦11:15:51.260 | 0 | 0 | 0 | 0 | 0 | 4 | 21.4722 | 21.4722 | 0 | 30 | 0 | 0 | 0 | 0 | 0 | 4 | 21.33 | 21.33 | 0.5117 | 30
12.06.2025¦11:15:52.260 | 0 | 0 | 0 | 0 | 0 | 4 | 8.058 | 8.058 | 0 | 30 | 0 | 0 | 0 | 0 | 0 | 4 | 8.0106 | 8.0106 | 0 | 30
12.06.2025¦11:15:53.261 | 0 | 0 | 0 | 0 | 0 | 4 | 10.1436 | 10.1436 | 0 | 30 | 0 | 0 | 0 | 0 | 0 | 4 | 10.2858 | 10.2858 | 0 | 30
12.06.2025¦11:15:54.259 | 0 | 0 | 0 | 0 | 0 | 4 | 10.1436 | 10.1436 | 0 | 30 | 0 | 0 | 0 | 0 | 0 | 4 | 10.2858 | 10.2858 | 0 | 30
12.06.2025¦11:15:55.260 | 0 | 0 | 0 | 0 | 0 | 4 | 20.382 | 20.382 | 0 | 30 | 0 | 0 | 0 | 0 | 0 | 4 | 20.2872 | 20.2872 | 0.3397 | 30
12.06.2025¦11:15:56.260 | 0 | 0 | 0 | 0 | 0 | 4 | 24.6006 | 24.6006 | 0 | 30 | 0 | 0 | 0 | 0 | 0 | 4 | 23.9844 | 23.9844 | 0.8299 | 30
12.06.2025¦11:15:57.260 | 0 | 0 | 0 | 0 | 0 | 4 | 24.6006 | 24.6006 | 0 | 30 | 0 | 0 | 0 | 0 | 0 | 4 | 23.9844 | 23.9844 | 0.9159 | 30
12.06.2025¦11:15:58.260 | 0 | 0 | 0 | 0 | 0 | 4 | 24.6006 | 24.6006 | 0 | 30 | 0 | 0 | 0 | 0 | 0 | 4 | 23.9844 | 23.9844 | 0.9159 | 30
12.06.2025¦11:15:59.259 | 0 | 0 | 0 | 0 | 0 | 4 | 24.5532 | 24.5532 | 0 | 30 | 0 | 0 | 0 | 0 | 0 | 4 | 23.9844 | 23.9844 | 0.8944 | 30
12.06.2025¦11:16:00.260 | 0 | 0 | 0 | 0 | 0 | 4 | 24.5532 | 24.5532 | 0 | 30 | 0 | 0 | 0 | 0 | 0 | 4 | 23.9844 | 23.9844 | 0.9288 | 30
12.06.2025¦11:16:01.259 | 0 | 0 | 0 | 0 | 0 | 4 | 24.5532 | 24.5532 | 0 | 30 | 0 | 0 | 0 | 0 | 0 | 4 | 23.9844 | 23.9844 | 0.9331 | 30
12.06.2025¦11:16:02.260 | 0 | 0 | 0 | 0 | 0 | 99 | 0 | 0 | 0 | 30 | 0 | 0 | 0 | 0 | 0 | 99 | 0 | 0 | 0 | 30
12.06.2025¦11:16:03.259 | 0 | 0 | 0 | 0 | 0 | 99 | 0 | 0 | 0 | 30 | 0 | 0 | 0 | 0 | 0 | 99 | 0 | 0 | 0 | 30
12.06.2025¦11:16:04.260 | 0 | 0 | 0 | 0 | 0 | 4 | 8.4846 | 8.4846 | 0 | 30 | 0 | 0 | 0 | 0 | 0 | 4 | 9.006 | 9.006 | 0 | 30
12.06.2025¦11:16:05.260 | 0 | 0 | 0 | 0 | 0 | 4 | 13.6038 | 13.6038 | 0 | 30 | 0 | 0 | 0 | 0 | 0 | 4 | 13.6512 | 13.6512 | 0.043 | 30
12.06.2025¦11:16:06.260 | 0 | 0 | 0 | 0 | 0 | 4 | 18.723 | 18.723 | 0 | 30 | 0 | 0 | 0 | 0 | 0 | 4 | 18.5808 | 18.5808 | 0.2451 | 30
12.06.2025¦11:16:07.260 | 0 | 0 | 0 | 0 | 0 | 4 | 18.723 | 18.723 | 0 | 30 | 0 | 0 | 0 | 0 | 0 | 4 | 18.5808 | 18.5808 | 0.2451 | 30
12.06.2025¦11:16:08.260 | 0 | 0 | 0 | 0 | 0 | 4 | 24.5532 | 24.5532 | 0 | 30 | 0 | 0 | 0 | 0 | 0 | 4 | 23.9844 | 23.9844 | 0.8815 | 30
12.06.2025¦11:16:09.260 | 0 | 0 | 0 | 0 | 0 | 4 | 24.5532 | 24.5532 | 0 | 30 | 0 | 0 | 0 | 0 | 0 | 4 | 23.9844 | 23.9844 | 0.9073 | 30
12.06.2025¦11:16:10.259 | 0 | 0 | 0 | 0 | 0 | 4 | 24.5532 | 24.5532 | 0 | 30 | 0 | 0 | 0 | 0 | 0 | 4 | 23.9844 | 23.9844 | 0.9073 | 30
12.06.2025¦11:16:11.259 | 0 | 0 | 0 | 0 | 0 | 4 | 24.5532 | 24.5532 | 0 | 30 | 0 | 0 | 0 | 0 | 0 | 4 | 23.9844 | 23.9844 | 0.8772 | 30
12.06.2025¦11:16:12.260 | 0 | 0 | 0 | 0 | 0 | 4 | 24.6006 | 24.6006 | 0 | 30 | 0 | 0 | 0 | 0 | 0 | 4 | 23.9844 | 23.9844 | 0.8514 | 30
12.06.2025¦11:16:13.260 | 0 | 0 | 0 | 0 | 0 | 4 | 24.5532 | 24.5532 | 0 | 30 | 0 | 0 | 0 | 0 | 0 | 4 | 23.9844 | 23.9844 | 0.8256 | 30
12.06.2025¦11:16:14.261 | 0 | 0 | 0 | 0 | 0 | 4 | 24.6006 | 24.6006 | 0 | 30 | 0 | 0 | 0 | 0 | 0 | 4 | 23.9844 | 23.9844 | 0.8256 | 30
| OekoSolve | OekoSolve | OekoSolve | OekoSolve | OekoSolve | OekoSolve | OekoSolve | OekoSolve | OekoSolve | OekoSolve | OekoSolve | OekoSolve | OekoSolve | OekoSolve | OekoSolve | OekoSolve | OekoSolve | OekoSolve | OekoSolve | OekoSolve
| EnMeter_Prec1 | EnMeter_Prec1 | EnMeter_Prec1 | EnMeter_Prec1 | EnMeter_Prec1 | EnMeter_Prec1 | EnMeter_Prec1 | EnMeter_Prec1 | EnMeter_Prec1 | EnMeter_Prec1 | EnMeter_Prec2 | EnMeter_Prec2 | EnMeter_Prec2 | EnMeter_Prec2 | EnMeter_Prec2 | EnMeter_Prec2 | EnMeter_Prec2 | EnMeter_Prec2 | EnMeter_Prec2 | EnMeter_Prec2
| Prec1 P:W | Prec1 WTotal:kWh | Prec1 WDay:kWh | Prec1 WMonth:kWh | Prec1 WYear:kWh | Prec1 State:0 no info available¦1 Off¦2 Startup¦3 Ready¦4 On¦5 Charge¦6 Discharge¦7 Batt Low or Full¦8 Batt Full¦9 Batt low¦10 Finished¦11 Island¦12 Waiting¦91 Maintenance¦99 ERROR | Prec1 Spec Signal | Prec1 V:kV | Prec1 I:mA | Prec1 Info:0 Bit0¦1 Bit1¦2 Bit2¦3 Bit3¦4 HS Ein¦5 Freigabe / Abdeckung vorhanden¦6 Temp. Fühler aktiv¦7 Temp. Fühler unterbrochen¦8 Bit8¦9 Bit9¦10 Bit10¦11 Bit11¦12 Bit12¦13 Bit13¦14 Bit14¦15 Bit15¦ | Prec2 P:W | Prec2 WTotal:kWh | Prec2 WDay:kWh | Prec2 WMonth:kWh | Prec2 WYear:kWh | Prec2 State:0 no info available¦1 Off¦2 Startup¦3 Ready¦4 On¦5 Charge¦6 Discharge¦7 Batt Low or Full¦8 Batt Full¦9 Batt low¦10 Finished¦11 Island¦12 Waiting¦91 Maintenance¦99 ERROR | Prec2 Spec Signal | Prec2 V:kV | Prec2 I:mA | Prec2 Info:0 Bit0¦1 Bit1¦2 Bit2¦3 Bit3¦4 HS Ein¦5 Freigabe / Abdeckung vorhanden¦6 Temp. Fühler aktiv¦7 Temp. Fühler unterbrochen¦8 Bit8¦9 Bit9¦10 Bit10¦11 Bit11¦12 Bit12¦13 Bit13¦14 Bit14¦15 Bit15¦
12.06.2025¦11:15:46.260 | 0 | 0 | 0 | 0 | 0 | 4 | 24.6006 | 24.6006 | 0 | 30 | 0 | 0 | 0 | 0 | 0 | 4 | 23.9844 | 23.9844 | 0.7654 | 30
12.06.2025¦11:15:47.259 | 0 | 0 | 0 | 0 | 0 | 99 | 0 | 0 | 0 | 30 | 0 | 0 | 0 | 0 | 0 | 99 | 0 | 0 | 0 | 30
12.06.2025¦11:15:48.260 | 0 | 0 | 0 | 0 | 0 | 4 | 11.1864 | 11.1864 | 0 | 30 | 0 | 0 | 0 | 0 | 0 | 4 | 11.376 | 11.376 | 0.0043 | 30
12.06.2025¦11:15:49.259 | 0 | 0 | 0 | 0 | 0 | 4 | 11.1864 | 11.1864 | 0 | 30 | 0 | 0 | 0 | 0 | 0 | 4 | 11.376 | 11.376 | 0.0043 | 30
12.06.2025¦11:15:50.259 | 0 | 0 | 0 | 0 | 0 | 4 | 16.3056 | 16.3056 | 0 | 30 | 0 | 0 | 0 | 0 | 0 | 4 | 16.4004 | 16.4004 | 0.1548 | 30
12.06.2025¦11:15:51.260 | 0 | 0 | 0 | 0 | 0 | 4 | 21.4722 | 21.4722 | 0 | 30 | 0 | 0 | 0 | 0 | 0 | 4 | 21.33 | 21.33 | 0.5117 | 30
12.06.2025¦11:15:52.260 | 0 | 0 | 0 | 0 | 0 | 4 | 8.058 | 8.058 | 0 | 30 | 0 | 0 | 0 | 0 | 0 | 4 | 8.0106 | 8.0106 | 0 | 30
12.06.2025¦11:15:53.261 | 0 | 0 | 0 | 0 | 0 | 4 | 10.1436 | 10.1436 | 0 | 30 | 0 | 0 | 0 | 0 | 0 | 4 | 10.2858 | 10.2858 | 0 | 30
12.06.2025¦11:15:54.259 | 0 | 0 | 0 | 0 | 0 | 4 | 10.1436 | 10.1436 | 0 | 30 | 0 | 0 | 0 | 0 | 0 | 4 | 10.2858 | 10.2858 | 0 | 30
12.06.2025¦11:15:55.260 | 0 | 0 | 0 | 0 | 0 | 4 | 20.382 | 20.382 | 0 | 30 | 0 | 0 | 0 | 0 | 0 | 4 | 20.2872 | 20.2872 | 0.3397 | 30
12.06.2025¦11:15:56.260 | 0 | 0 | 0 | 0 | 0 | 4 | 24.6006 | 24.6006 | 0 | 30 | 0 | 0 | 0 | 0 | 0 | 4 | 23.9844 | 23.9844 | 0.8299 | 30
12.06.2025¦11:15:57.260 | 0 | 0 | 0 | 0 | 0 | 4 | 24.6006 | 24.6006 | 0 | 30 | 0 | 0 | 0 | 0 | 0 | 4 | 23.9844 | 23.9844 | 0.9159 | 30
12.06.2025¦11:15:58.260 | 0 | 0 | 0 | 0 | 0 | 4 | 24.6006 | 24.6006 | 0 | 30 | 0 | 0 | 0 | 0 | 0 | 4 | 23.9844 | 23.9844 | 0.9159 | 30
12.06.2025¦11:15:59.259 | 0 | 0 | 0 | 0 | 0 | 4 | 24.5532 | 24.5532 | 0 | 30 | 0 | 0 | 0 | 0 | 0 | 4 | 23.9844 | 23.9844 | 0.8944 | 30
12.06.2025¦11:16:00.260 | 0 | 0 | 0 | 0 | 0 | 4 | 24.5532 | 24.5532 | 0 | 30 | 0 | 0 | 0 | 0 | 0 | 4 | 23.9844 | 23.9844 | 0.9288 | 30
12.06.2025¦11:16:01.259 | 0 | 0 | 0 | 0 | 0 | 4 | 24.5532 | 24.5532 | 0 | 30 | 0 | 0 | 0 | 0 | 0 | 4 | 23.9844 | 23.9844 | 0.9331 | 30
12.06.2025¦11:16:02.260 | 0 | 0 | 0 | 0 | 0 | 99 | 0 | 0 | 0 | 30 | 0 | 0 | 0 | 0 | 0 | 99 | 0 | 0 | 0 | 30
12.06.2025¦11:16:03.259 | 0 | 0 | 0 | 0 | 0 | 99 | 0 | 0 | 0 | 30 | 0 | 0 | 0 | 0 | 0 | 99 | 0 | 0 | 0 | 30
12.06.2025¦11:16:04.260 | 0 | 0 | 0 | 0 | 0 | 4 | 8.4846 | 8.4846 | 0 | 30 | 0 | 0 | 0 | 0 | 0 | 4 | 9.006 | 9.006 | 0 | 30
12.06.2025¦11:16:05.260 | 0 | 0 | 0 | 0 | 0 | 4 | 13.6038 | 13.6038 | 0 | 30 | 0 | 0 | 0 | 0 | 0 | 4 | 13.6512 | 13.6512 | 0.043 | 30
12.06.2025¦11:16:06.260 | 0 | 0 | 0 | 0 | 0 | 4 | 18.723 | 18.723 | 0 | 30 | 0 | 0 | 0 | 0 | 0 | 4 | 18.5808 | 18.5808 | 0.2451 | 30
12.06.2025¦11:16:07.260 | 0 | 0 | 0 | 0 | 0 | 4 | 18.723 | 18.723 | 0 | 30 | 0 | 0 | 0 | 0 | 0 | 4 | 18.5808 | 18.5808 | 0.2451 | 30
12.06.2025¦11:16:08.260 | 0 | 0 | 0 | 0 | 0 | 4 | 24.5532 | 24.5532 | 0 | 30 | 0 | 0 | 0 | 0 | 0 | 4 | 23.9844 | 23.9844 | 0.8815 | 30
12.06.2025¦11:16:09.260 | 0 | 0 | 0 | 0 | 0 | 4 | 24.5532 | 24.5532 | 0 | 30 | 0 | 0 | 0 | 0 | 0 | 4 | 23.9844 | 23.9844 | 0.9073 | 30
12.06.2025¦11:16:10.259 | 0 | 0 | 0 | 0 | 0 | 4 | 24.5532 | 24.5532 | 0 | 30 | 0 | 0 | 0 | 0 | 0 | 4 | 23.9844 | 23.9844 | 0.9073 | 30
12.06.2025¦11:16:11.259 | 0 | 0 | 0 | 0 | 0 | 4 | 24.5532 | 24.5532 | 0 | 30 | 0 | 0 | 0 | 0 | 0 | 4 | 23.9844 | 23.9844 | 0.8772 | 30
12.06.2025¦11:16:12.260 | 0 | 0 | 0 | 0 | 0 | 4 | 24.6006 | 24.6006 | 0 | 30 | 0 | 0 | 0 | 0 | 0 | 4 | 23.9844 | 23.9844 | 0.8514 | 30
12.06.2025¦11:16:13.260 | 0 | 0 | 0 | 0 | 0 | 4 | 24.5532 | 24.5532 | 0 | 30 | 0 | 0 | 0 | 0 | 0 | 4 | 23.9844 | 23.9844 | 0.8256 | 30
12.06.2025¦11:16:14.261 | 0 | 0 | 0 | 0 | 0 | 4 | 24.6006 | 24.6006 | 0 | 30 | 0 | 0 | 0 | 0 | 0 | 4 | 23.9844 | 23.9844 | 0.8256 | 30
12.06.2025¦11:16:15.260 | 0 | 0 | 0 | 0 | 0 | 4 | 24.6006 | 24.6006 | 0 | 30 | 0 | 0 | 0 | 0 | 0 | 4 | 23.9844 | 23.9844 | 0.8557 | 30
12.06.2025¦11:16:16.260 | 0 | 0 | 0 | 0 | 0 | 4 | 24.6006 | 24.6006 | 0 | 30 | 0 | 0 | 0 | 0 | 0 | 4 | 23.9844 | 23.9844 | 0.8299 | 30
12.06.2025¦11:16:17.260 | 0 | 0 | 0 | 0 | 0 | 4 | 24.5532 | 24.5532 | 0 | 30 | 0 | 0 | 0 | 0 | 0 | 4 | 23.9844 | 23.9844 | 0.8256 | 30
12.06.2025¦11:16:18.260 | 0 | 0 | 0 | 0 | 0 | 4 | 24.6006 | 24.6006 | 0 | 30 | 0 | 0 | 0 | 0 | 0 | 4 | 23.9844 | 23.9844 | 0.8557 | 30
12.06.2025¦11:16:19.260 | 0 | 0 | 0 | 0 | 0 | 4 | 24.6006 | 24.6006 | 0 | 30 | 0 | 0 | 0 | 0 | 0 | 4 | 23.9844 | 23.9844 | 0.8557 | 30
12.06.2025¦11:16:20.259 | 0 | 0 | 0 | 0 | 0 | 4 | 24.5532 | 24.5532 | 0 | 30 | 0 | 0 | 0 | 0 | 0 | 4 | 23.9844 | 23.9844 | 0.8557 | 30
12.06.2025¦11:16:21.260 | 0 | 0 | 0 | 0 | 0 | 4 | 24.5532 | 24.5532 | 0 | 30 | 0 | 0 | 0 | 0 | 0 | 4 | 23.9844 | 23.9844 | 0.8686 | 30
12.06.2025¦11:16:22.260 | 0 | 0 | 0 | 0 | 0 | 4 | 24.6006 | 24.6006 | 0 | 30 | 0 | 0 | 0 | 0 | 0 | 4 | 23.9844 | 23.9844 | 0.8901 | 30
12.06.2025¦11:16:23.259 | 0 | 0 | 0 | 0 | 0 | 4 | 24.6006 | 24.6006 | 0 | 30 | 0 | 0 | 0 | 0 | 0 | 4 | 23.9844 | 23.9844 | 0.8901 | 30
12.06.2025¦11:16:24.259 | 0 | 0 | 0 | 0 | 0 | 4 | 24.5532 | 24.5532 | 0 | 30 | 0 | 0 | 0 | 0 | 0 | 4 | 23.9844 | 23.9844 | 0.9073 | 30
12.06.2025¦11:16:25.259 | 0 | 0 | 0 | 0 | 0 | 4 | 24.6006 | 24.6006 | 0 | 30 | 0 | 0 | 0 | 0 | 0 | 4 | 23.9844 | 23.9844 | 0.8858 | 30
12.06.2025¦11:16:26.261 | 0 | 0 | 0 | 0 | 0 | 4 | 24.5532 | 24.5532 | 0 | 30 | 0 | 0 | 0 | 0 | 0 | 4 | 23.9844 | 23.9844 | 0.8987 | 30
12.06.2025¦11:16:27.259 | 0 | 0 | 0 | 0 | 0 | 4 | 24.5532 | 24.5532 | 0 | 30 | 0 | 0 | 0 | 0 | 0 | 4 | 23.9844 | 23.9844 | 0.8987 | 30
12.06.2025¦11:16:28.261 | 0 | 0 | 0 | 0 | 0 | 4 | 24.6006 | 24.6006 | 0 | 30 | 0 | 0 | 0 | 0 | 0 | 4 | 23.9844 | 23.9844 | 0.817 | 30
12.06.2025¦11:16:29.260 | 0 | 0 | 0 | 0 | 0 | 4 | 24.5532 | 24.5532 | 0 | 30 | 0 | 0 | 0 | 0 | 0 | 4 | 23.9844 | 23.9844 | 0.8987 | 30
12.06.2025¦11:16:30.260 | 0 | 0 | 0 | 0 | 0 | 4 | 24.6006 | 24.6006 | 0 | 30 | 0 | 0 | 0 | 0 | 0 | 4 | 23.9844 | 23.9844 | 0.7998 | 30
12.06.2025¦11:16:31.260 | 0 | 0 | 0 | 0 | 0 | 4 | 24.6006 | 24.6006 | 0 | 30 | 0 | 0 | 0 | 0 | 0 | 4 | 23.9844 | 23.9844 | 0.8127 | 30
12.06.2025¦11:16:32.260 | 0 | 0 | 0 | 0 | 0 | 4 | 24.6006 | 24.6006 | 0 | 30 | 0 | 0 | 0 | 0 | 0 | 4 | 24.0318 | 24.0318 | 0.7912 | 30
12.06.2025¦11:16:33.260 | 0 | 0 | 0 | 0 | 0 | 4 | 24.6006 | 24.6006 | 0 | 30 | 0 | 0 | 0 | 0 | 0 | 4 | 23.9844 | 23.9844 | 0.8084 | 30
12.06.2025¦11:16:34.260 | 0 | 0 | 0 | 0 | 0 | 4 | 24.5532 | 24.5532 | 0 | 30 | 0 | 0 | 0 | 0 | 0 | 4 | 23.9844 | 23.9844 | 0.8041 | 30
12.06.2025¦11:16:35.259 | 0 | 0 | 0 | 0 | 0 | 4 | 24.5532 | 24.5532 | 0 | 30 | 0 | 0 | 0 | 0 | 0 | 4 | 23.9844 | 23.9844 | 0.8041 | 30
12.06.2025¦11:16:36.259 | 0 | 0 | 0 | 0 | 0 | 4 | 24.6006 | 24.6006 | 0 | 30 | 0 | 0 | 0 | 0 | 0 | 4 | 23.9844 | 23.9844 | 0.7912 | 30
12.06.2025¦11:16:37.260 | 0 | 0 | 0 | 0 | 0 | 4 | 24.6006 | 24.6006 | 0 | 30 | 0 | 0 | 0 | 0 | 0 | 4 | 23.9844 | 23.9844 | 0.7998 | 30
12.06.2025¦11:16:38.259 | 0 | 0 | 0 | 0 | 0 | 4 | 24.6006 | 24.6006 | 0 | 30 | 0 | 0 | 0 | 0 | 0 | 4 | 23.9844 | 23.9844 | 0.7998 | 30
12.06.2025¦11:16:39.260 | 0 | 0 | 0 | 0 | 0 | 4 | 24.6006 | 24.6006 | 0 | 30 | 0 | 0 | 0 | 0 | 0 | 4 | 23.9844 | 23.9844 | 0.817 | 30
12.06.2025¦11:16:40.260 | 0 | 0 | 0 | 0 | 0 | 4 | 24.6006 | 24.6006 | 0 | 30 | 0 | 0 | 0 | 0 | 0 | 4 | 23.9844 | 23.9844 | 0.8256 | 30
12.06.2025¦11:16:41.259 | 0 | 0 | 0 | 0 | 0 | 4 | 24.6006 | 24.6006 | 0 | 30 | 0 | 0 | 0 | 0 | 0 | 4 | 23.9844 | 23.9844 | 0.8256 | 30
12.06.2025¦11:16:42.261 | 0 | 0 | 0 | 0 | 0 | 4 | 24.5532 | 24.5532 | 0 | 30 | 0 | 0 | 0 | 0 | 0 | 4 | 23.9844 | 23.9844 | 0.8901 | 30
12.06.2025¦11:16:43.260 | 0 | 0 | 0 | 0 | 0 | 4 | 24.6006 | 24.6006 | 0 | 30 | 0 | 0 | 0 | 0 | 0 | 4 | 23.9844 | 23.9844 | 0.8686 | 30
12.06.2025¦11:16:44.259 | 0 | 0 | 0 | 0 | 0 | 4 | 24.6006 | 24.6006 | 0 | 30 | 0 | 0 | 0 | 0 | 0 | 4 | 23.9844 | 23.9844 | 0.8686 | 30
| OekoSolve | OekoSolve | OekoSolve | OekoSolve | OekoSolve | OekoSolve | OekoSolve | OekoSolve | OekoSolve | OekoSolve | OekoSolve | OekoSolve | OekoSolve | OekoSolve | OekoSolve | OekoSolve | OekoSolve | OekoSolve | OekoSolve | OekoSolve
| EnMeter_Prec1 | EnMeter_Prec1 | EnMeter_Prec1 | EnMeter_Prec1 | EnMeter_Prec1 | EnMeter_Prec1 | EnMeter_Prec1 | EnMeter_Prec1 | EnMeter_Prec1 | EnMeter_Prec1 | EnMeter_Prec2 | EnMeter_Prec2 | EnMeter_Prec2 | EnMeter_Prec2 | EnMeter_Prec2 | EnMeter_Prec2 | EnMeter_Prec2 | EnMeter_Prec2 | EnMeter_Prec2 | EnMeter_Prec2
| Prec1 P:W | Prec1 WTotal:kWh | Prec1 WDay:kWh | Prec1 WMonth:kWh | Prec1 WYear:kWh | Prec1 State:0 no info available¦1 Off¦2 Startup¦3 Ready¦4 On¦5 Charge¦6 Discharge¦7 Batt Low or Full¦8 Batt Full¦9 Batt low¦10 Finished¦11 Island¦12 Waiting¦91 Maintenance¦99 ERROR | Prec1 Spec Signal | Prec1 V:kV | Prec1 I:mA | Prec1 Info:0 Bit0¦1 Bit1¦2 Bit2¦3 Bit3¦4 HS Ein¦5 Freigabe / Abdeckung vorhanden¦6 Temp. Fühler aktiv¦7 Temp. Fühler unterbrochen¦8 Bit8¦9 Bit9¦10 Bit10¦11 Bit11¦12 Bit12¦13 Bit13¦14 Bit14¦15 Bit15¦ | Prec2 P:W | Prec2 WTotal:kWh | Prec2 WDay:kWh | Prec2 WMonth:kWh | Prec2 WYear:kWh | Prec2 State:0 no info available¦1 Off¦2 Startup¦3 Ready¦4 On¦5 Charge¦6 Discharge¦7 Batt Low or Full¦8 Batt Full¦9 Batt low¦10 Finished¦11 Island¦12 Waiting¦91 Maintenance¦99 ERROR | Prec2 Spec Signal | Prec2 V:kV | Prec2 I:mA | Prec2 Info:0 Bit0¦1 Bit1¦2 Bit2¦3 Bit3¦4 HS Ein¦5 Freigabe / Abdeckung vorhanden¦6 Temp. Fühler aktiv¦7 Temp. Fühler unterbrochen¦8 Bit8¦9 Bit9¦10 Bit10¦11 Bit11¦12 Bit12¦13 Bit13¦14 Bit14¦15 Bit15¦
12.06.2025¦11:16:15.260 | 0 | 0 | 0 | 0 | 0 | 4 | 24.6006 | 24.6006 | 0 | 30 | 0 | 0 | 0 | 0 | 0 | 4 | 23.9844 | 23.9844 | 0.8557 | 30
12.06.2025¦11:16:16.260 | 0 | 0 | 0 | 0 | 0 | 4 | 24.6006 | 24.6006 | 0 | 30 | 0 | 0 | 0 | 0 | 0 | 4 | 23.9844 | 23.9844 | 0.8299 | 30
12.06.2025¦11:16:17.260 | 0 | 0 | 0 | 0 | 0 | 4 | 24.5532 | 24.5532 | 0 | 30 | 0 | 0 | 0 | 0 | 0 | 4 | 23.9844 | 23.9844 | 0.8256 | 30
12.06.2025¦11:16:18.260 | 0 | 0 | 0 | 0 | 0 | 4 | 24.6006 | 24.6006 | 0 | 30 | 0 | 0 | 0 | 0 | 0 | 4 | 23.9844 | 23.9844 | 0.8557 | 30
12.06.2025¦11:16:19.260 | 0 | 0 | 0 | 0 | 0 | 4 | 24.6006 | 24.6006 | 0 | 30 | 0 | 0 | 0 | 0 | 0 | 4 | 23.9844 | 23.9844 | 0.8557 | 30
12.06.2025¦11:16:20.259 | 0 | 0 | 0 | 0 | 0 | 4 | 24.5532 | 24.5532 | 0 | 30 | 0 | 0 | 0 | 0 | 0 | 4 | 23.9844 | 23.9844 | 0.8557 | 30
12.06.2025¦11:16:21.260 | 0 | 0 | 0 | 0 | 0 | 4 | 24.5532 | 24.5532 | 0 | 30 | 0 | 0 | 0 | 0 | 0 | 4 | 23.9844 | 23.9844 | 0.8686 | 30
12.06.2025¦11:16:22.260 | 0 | 0 | 0 | 0 | 0 | 4 | 24.6006 | 24.6006 | 0 | 30 | 0 | 0 | 0 | 0 | 0 | 4 | 23.9844 | 23.9844 | 0.8901 | 30
12.06.2025¦11:16:23.259 | 0 | 0 | 0 | 0 | 0 | 4 | 24.6006 | 24.6006 | 0 | 30 | 0 | 0 | 0 | 0 | 0 | 4 | 23.9844 | 23.9844 | 0.8901 | 30
12.06.2025¦11:16:24.259 | 0 | 0 | 0 | 0 | 0 | 4 | 24.5532 | 24.5532 | 0 | 30 | 0 | 0 | 0 | 0 | 0 | 4 | 23.9844 | 23.9844 | 0.9073 | 30
12.06.2025¦11:16:25.259 | 0 | 0 | 0 | 0 | 0 | 4 | 24.6006 | 24.6006 | 0 | 30 | 0 | 0 | 0 | 0 | 0 | 4 | 23.9844 | 23.9844 | 0.8858 | 30
12.06.2025¦11:16:26.261 | 0 | 0 | 0 | 0 | 0 | 4 | 24.5532 | 24.5532 | 0 | 30 | 0 | 0 | 0 | 0 | 0 | 4 | 23.9844 | 23.9844 | 0.8987 | 30
12.06.2025¦11:16:27.259 | 0 | 0 | 0 | 0 | 0 | 4 | 24.5532 | 24.5532 | 0 | 30 | 0 | 0 | 0 | 0 | 0 | 4 | 23.9844 | 23.9844 | 0.8987 | 30
12.06.2025¦11:16:28.261 | 0 | 0 | 0 | 0 | 0 | 4 | 24.6006 | 24.6006 | 0 | 30 | 0 | 0 | 0 | 0 | 0 | 4 | 23.9844 | 23.9844 | 0.817 | 30
12.06.2025¦11:16:29.260 | 0 | 0 | 0 | 0 | 0 | 4 | 24.5532 | 24.5532 | 0 | 30 | 0 | 0 | 0 | 0 | 0 | 4 | 23.9844 | 23.9844 | 0.8987 | 30
12.06.2025¦11:16:30.260 | 0 | 0 | 0 | 0 | 0 | 4 | 24.6006 | 24.6006 | 0 | 30 | 0 | 0 | 0 | 0 | 0 | 4 | 23.9844 | 23.9844 | 0.7998 | 30
12.06.2025¦11:16:31.260 | 0 | 0 | 0 | 0 | 0 | 4 | 24.6006 | 24.6006 | 0 | 30 | 0 | 0 | 0 | 0 | 0 | 4 | 23.9844 | 23.9844 | 0.8127 | 30
12.06.2025¦11:16:32.260 | 0 | 0 | 0 | 0 | 0 | 4 | 24.6006 | 24.6006 | 0 | 30 | 0 | 0 | 0 | 0 | 0 | 4 | 24.0318 | 24.0318 | 0.7912 | 30
12.06.2025¦11:16:33.260 | 0 | 0 | 0 | 0 | 0 | 4 | 24.6006 | 24.6006 | 0 | 30 | 0 | 0 | 0 | 0 | 0 | 4 | 23.9844 | 23.9844 | 0.8084 | 30
12.06.2025¦11:16:34.260 | 0 | 0 | 0 | 0 | 0 | 4 | 24.5532 | 24.5532 | 0 | 30 | 0 | 0 | 0 | 0 | 0 | 4 | 23.9844 | 23.9844 | 0.8041 | 30
12.06.2025¦11:16:35.259 | 0 | 0 | 0 | 0 | 0 | 4 | 24.5532 | 24.5532 | 0 | 30 | 0 | 0 | 0 | 0 | 0 | 4 | 23.9844 | 23.9844 | 0.8041 | 30
12.06.2025¦11:16:36.259 | 0 | 0 | 0 | 0 | 0 | 4 | 24.6006 | 24.6006 | 0 | 30 | 0 | 0 | 0 | 0 | 0 | 4 | 23.9844 | 23.9844 | 0.7912 | 30
12.06.2025¦11:16:37.260 | 0 | 0 | 0 | 0 | 0 | 4 | 24.6006 | 24.6006 | 0 | 30 | 0 | 0 | 0 | 0 | 0 | 4 | 23.9844 | 23.9844 | 0.7998 | 30
12.06.2025¦11:16:38.259 | 0 | 0 | 0 | 0 | 0 | 4 | 24.6006 | 24.6006 | 0 | 30 | 0 | 0 | 0 | 0 | 0 | 4 | 23.9844 | 23.9844 | 0.7998 | 30
12.06.2025¦11:16:39.260 | 0 | 0 | 0 | 0 | 0 | 4 | 24.6006 | 24.6006 | 0 | 30 | 0 | 0 | 0 | 0 | 0 | 4 | 23.9844 | 23.9844 | 0.817 | 30
12.06.2025¦11:16:40.260 | 0 | 0 | 0 | 0 | 0 | 4 | 24.6006 | 24.6006 | 0 | 30 | 0 | 0 | 0 | 0 | 0 | 4 | 23.9844 | 23.9844 | 0.8256 | 30
12.06.2025¦11:16:41.259 | 0 | 0 | 0 | 0 | 0 | 4 | 24.6006 | 24.6006 | 0 | 30 | 0 | 0 | 0 | 0 | 0 | 4 | 23.9844 | 23.9844 | 0.8256 | 30
12.06.2025¦11:16:42.261 | 0 | 0 | 0 | 0 | 0 | 4 | 24.5532 | 24.5532 | 0 | 30 | 0 | 0 | 0 | 0 | 0 | 4 | 23.9844 | 23.9844 | 0.8901 | 30
12.06.2025¦11:16:43.260 | 0 | 0 | 0 | 0 | 0 | 4 | 24.6006 | 24.6006 | 0 | 30 | 0 | 0 | 0 | 0 | 0 | 4 | 23.9844 | 23.9844 | 0.8686 | 30
12.06.2025¦11:16:44.259 | 0 | 0 | 0 | 0 | 0 | 4 | 24.6006 | 24.6006 | 0 | 30 | 0 | 0 | 0 | 0 | 0 | 4 | 23.9844 | 23.9844 | 0.8686 | 30
12.06.2025¦11:16:45.259 | 0 | 0 | 0 | 0 | 0 | 4 | 24.5532 | 24.5532 | 0 | 30 | 0 | 0 | 0 | 0 | 0 | 4 | 24.0318 | 24.0318 | 0.8514 | 30
12.06.2025¦11:16:46.260 | 0 | 0 | 0 | 0 | 0 | 4 | 24.5532 | 24.5532 | 0 | 30 | 0 | 0 | 0 | 0 | 0 | 4 | 23.9844 | 23.9844 | 0.8686 | 30
12.06.2025¦11:16:47.259 | 0 | 0 | 0 | 0 | 0 | 4 | 24.5532 | 24.5532 | 0 | 30 | 0 | 0 | 0 | 0 | 0 | 4 | 23.9844 | 23.9844 | 0.8686 | 30
12.06.2025¦11:16:48.259 | 0 | 0 | 0 | 0 | 0 | 4 | 24.6006 | 24.6006 | 0 | 30 | 0 | 0 | 0 | 0 | 0 | 4 | 23.9844 | 23.9844 | 0.8385 | 30
12.06.2025¦11:16:49.261 | 0 | 0 | 0 | 0 | 0 | 4 | 24.6006 | 24.6006 | 0 | 30 | 0 | 0 | 0 | 0 | 0 | 4 | 23.9844 | 23.9844 | 0.8342 | 30
12.06.2025¦11:16:50.260 | 0 | 0 | 0 | 0 | 0 | 4 | 24.6006 | 24.6006 | 0 | 30 | 0 | 0 | 0 | 0 | 0 | 4 | 23.9844 | 23.9844 | 0.817 | 30
12.06.2025¦11:16:51.260 | 0 | 0 | 0 | 0 | 0 | 4 | 24.6006 | 24.6006 | 0 | 30 | 0 | 0 | 0 | 0 | 0 | 4 | 23.9844 | 23.9844 | 0.7826 | 30
12.06.2025¦11:16:52.259 | 0 | 0 | 0 | 0 | 0 | 4 | 24.6006 | 24.6006 | 0 | 30 | 0 | 0 | 0 | 0 | 0 | 4 | 23.9844 | 23.9844 | 0.7826 | 30
12.06.2025¦11:16:53.260 | 0 | 0 | 0 | 0 | 0 | 4 | 24.6006 | 24.6006 | 0 | 30 | 0 | 0 | 0 | 0 | 0 | 4 | 23.9844 | 23.9844 | 0.7955 | 30
12.06.2025¦11:16:54.259 | 0 | 0 | 0 | 0 | 0 | 4 | 24.6006 | 24.6006 | 0 | 30 | 0 | 0 | 0 | 0 | 0 | 4 | 23.9844 | 23.9844 | 0.7955 | 30
12.06.2025¦11:16:55.259 | 0 | 0 | 0 | 0 | 0 | 4 | 24.6006 | 24.6006 | 0 | 30 | 0 | 0 | 0 | 0 | 0 | 4 | 23.9844 | 23.9844 | 0.7697 | 30
12.06.2025¦11:16:56.261 | 0 | 0 | 0 | 0 | 0 | 4 | 24.6006 | 24.6006 | 0 | 30 | 0 | 0 | 0 | 0 | 0 | 4 | 23.9844 | 23.9844 | 0.7783 | 30
12.06.2025¦11:16:57.259 | 0 | 0 | 0 | 0 | 0 | 4 | 24.6006 | 24.6006 | 0 | 30 | 0 | 0 | 0 | 0 | 0 | 4 | 23.9844 | 23.9844 | 0.7783 | 30
12.06.2025¦11:16:58.259 | 0 | 0 | 0 | 0 | 0 | 4 | 24.6006 | 24.6006 | 0 | 30 | 0 | 0 | 0 | 0 | 0 | 4 | 24.0318 | 24.0318 | 0.7998 | 30
12.06.2025¦11:16:59.259 | 0 | 0 | 0 | 0 | 0 | 4 | 24.6006 | 24.6006 | 0 | 30 | 0 | 0 | 0 | 0 | 0 | 4 | 23.9844 | 23.9844 | 0.8041 | 30
12.06.2025¦11:17:00.260 | 0 | 0 | 0 | 0 | 0 | 4 | 24.6006 | 24.6006 | 0 | 30 | 0 | 0 | 0 | 0 | 0 | 4 | 23.937 | 23.937 | 0.8385 | 30
12.06.2025¦11:17:01.260 | 0 | 0 | 0 | 0 | 0 | 4 | 24.6006 | 24.6006 | 0 | 30 | 0 | 0 | 0 | 0 | 0 | 4 | 23.9844 | 23.9844 | 0.8385 | 30
12.06.2025¦11:17:02.259 | 0 | 0 | 0 | 0 | 0 | 4 | 24.6006 | 24.6006 | 0 | 30 | 0 | 0 | 0 | 0 | 0 | 4 | 23.9844 | 23.9844 | 0.8385 | 30
12.06.2025¦11:17:03.261 | 0 | 0 | 0 | 0 | 0 | 4 | 24.6006 | 24.6006 | 0 | 30 | 0 | 0 | 0 | 0 | 0 | 4 | 23.9844 | 23.9844 | 0.8557 | 30
12.06.2025¦11:17:04.259 | 0 | 0 | 0 | 0 | 0 | 4 | 24.6006 | 24.6006 | 0 | 30 | 0 | 0 | 0 | 0 | 0 | 4 | 23.9844 | 23.9844 | 0.8557 | 30
12.06.2025¦11:17:05.259 | 0 | 0 | 0 | 0 | 0 | 4 | 24.5532 | 24.5532 | 0 | 30 | 0 | 0 | 0 | 0 | 0 | 4 | 23.9844 | 23.9844 | 0.8127 | 30
12.06.2025¦11:17:06.259 | 0 | 0 | 0 | 0 | 0 | 4 | 24.5532 | 24.5532 | 0 | 30 | 0 | 0 | 0 | 0 | 0 | 4 | 23.9844 | 23.9844 | 0.8299 | 30
12.06.2025¦11:17:07.259 | 0 | 0 | 0 | 0 | 0 | 4 | 24.5532 | 24.5532 | 0 | 30 | 0 | 0 | 0 | 0 | 0 | 4 | 23.9844 | 23.9844 | 0.9675 | 30
12.06.2025¦11:17:08.260 | 0 | 0 | 0 | 0 | 0 | 4 | 24.5532 | 24.5532 | 0 | 30 | 0 | 0 | 0 | 0 | 0 | 4 | 23.9844 | 23.9844 | 0.9804 | 30
12.06.2025¦11:17:09.259 | 0 | 0 | 0 | 0 | 0 | 4 | 24.5532 | 24.5532 | 0 | 30 | 0 | 0 | 0 | 0 | 0 | 4 | 23.9844 | 23.9844 | 0.9804 | 30
12.06.2025¦11:17:10.260 | 0 | 0 | 0 | 0 | 0 | 4 | 24.5532 | 24.5532 | 0 | 30 | 0 | 0 | 0 | 0 | 0 | 4 | 23.9844 | 23.9844 | 0.9503 | 30
12.06.2025¦11:17:11.259 | 0 | 0 | 0 | 0 | 0 | 4 | 24.5532 | 24.5532 | 0 | 30 | 0 | 0 | 0 | 0 | 0 | 4 | 23.9844 | 23.9844 | 0.9632 | 30
12.06.2025¦11:17:12.259 | 0 | 0 | 0 | 0 | 0 | 4 | 24.6006 | 24.6006 | 0 | 30 | 0 | 0 | 0 | 0 | 0 | 4 | 23.9844 | 23.9844 | 0.9202 | 30
12.06.2025¦11:17:13.259 | 0 | 0 | 0 | 0 | 0 | 99 | 0 | 0 | 0 | 30 | 0 | 0 | 0 | 0 | 0 | 99 | 0 | 0 | 0 | 30
12.06.2025¦11:17:14.260 | 0 | 0 | 0 | 0 | 0 | 4 | 11.2812 | 11.2812 | 0 | 30 | 0 | 0 | 0 | 0 | 0 | 4 | 11.4708 | 11.4708 | 0 | 30
| OekoSolve | OekoSolve | OekoSolve | OekoSolve | OekoSolve | OekoSolve | OekoSolve | OekoSolve | OekoSolve | OekoSolve | OekoSolve | OekoSolve | OekoSolve | OekoSolve | OekoSolve | OekoSolve | OekoSolve | OekoSolve | OekoSolve | OekoSolve
| EnMeter_Prec1 | EnMeter_Prec1 | EnMeter_Prec1 | EnMeter_Prec1 | EnMeter_Prec1 | EnMeter_Prec1 | EnMeter_Prec1 | EnMeter_Prec1 | EnMeter_Prec1 | EnMeter_Prec1 | EnMeter_Prec2 | EnMeter_Prec2 | EnMeter_Prec2 | EnMeter_Prec2 | EnMeter_Prec2 | EnMeter_Prec2 | EnMeter_Prec2 | EnMeter_Prec2 | EnMeter_Prec2 | EnMeter_Prec2
| Prec1 P:W | Prec1 WTotal:kWh | Prec1 WDay:kWh | Prec1 WMonth:kWh | Prec1 WYear:kWh | Prec1 State:0 no info available¦1 Off¦2 Startup¦3 Ready¦4 On¦5 Charge¦6 Discharge¦7 Batt Low or Full¦8 Batt Full¦9 Batt low¦10 Finished¦11 Island¦12 Waiting¦91 Maintenance¦99 ERROR | Prec1 Spec Signal | Prec1 V:kV | Prec1 I:mA | Prec1 Info:0 Bit0¦1 Bit1¦2 Bit2¦3 Bit3¦4 HS Ein¦5 Freigabe / Abdeckung vorhanden¦6 Temp. Fühler aktiv¦7 Temp. Fühler unterbrochen¦8 Bit8¦9 Bit9¦10 Bit10¦11 Bit11¦12 Bit12¦13 Bit13¦14 Bit14¦15 Bit15¦ | Prec2 P:W | Prec2 WTotal:kWh | Prec2 WDay:kWh | Prec2 WMonth:kWh | Prec2 WYear:kWh | Prec2 State:0 no info available¦1 Off¦2 Startup¦3 Ready¦4 On¦5 Charge¦6 Discharge¦7 Batt Low or Full¦8 Batt Full¦9 Batt low¦10 Finished¦11 Island¦12 Waiting¦91 Maintenance¦99 ERROR | Prec2 Spec Signal | Prec2 V:kV | Prec2 I:mA | Prec2 Info:0 Bit0¦1 Bit1¦2 Bit2¦3 Bit3¦4 HS Ein¦5 Freigabe / Abdeckung vorhanden¦6 Temp. Fühler aktiv¦7 Temp. Fühler unterbrochen¦8 Bit8¦9 Bit9¦10 Bit10¦11 Bit11¦12 Bit12¦13 Bit13¦14 Bit14¦15 Bit15¦
12.06.2025¦11:17:14.260 | 0 | 0 | 0 | 0 | 0 | 4 | 11.2812 | 11.2812 | 0 | 30 | 0 | 0 | 0 | 0 | 0 | 4 | 11.4708 | 11.4708 | 0 | 30
12.06.2025¦11:17:15.259 | 0 | 0 | 0 | 0 | 0 | 4 | 11.2812 | 11.2812 | 0 | 30 | 0 | 0 | 0 | 0 | 0 | 4 | 11.4708 | 11.4708 | 0 | 30
12.06.2025¦11:17:16.259 | 0 | 0 | 0 | 0 | 0 | 4 | 16.4478 | 16.4478 | 0 | 30 | 0 | 0 | 0 | 0 | 0 | 4 | 16.4952 | 16.4952 | 0.1032 | 30
12.06.2025¦11:17:17.258 | 0 | 0 | 0 | 0 | 0 | 4 | 21.567 | 21.567 | 0 | 30 | 0 | 0 | 0 | 0 | 0 | 4 | 21.4722 | 21.4722 | 0.473 | 30
12.06.2025¦11:17:18.260 | 0 | 0 | 0 | 0 | 0 | 4 | 24.6006 | 24.6006 | 0 | 30 | 0 | 0 | 0 | 0 | 0 | 4 | 23.9844 | 23.9844 | 0.8471 | 30
12.06.2025¦11:17:19.259 | 0 | 0 | 0 | 0 | 0 | 4 | 24.6006 | 24.6006 | 0 | 30 | 0 | 0 | 0 | 0 | 0 | 4 | 23.9844 | 23.9844 | 0.8471 | 30
12.06.2025¦11:17:20.260 | 0 | 0 | 0 | 0 | 0 | 4 | 24.5532 | 24.5532 | 0 | 30 | 0 | 0 | 0 | 0 | 0 | 4 | 23.9844 | 23.9844 | 0.8557 | 30
12.06.2025¦11:17:21.260 | 0 | 0 | 0 | 0 | 0 | 4 | 24.5532 | 24.5532 | 0 | 30 | 0 | 0 | 0 | 0 | 0 | 4 | 23.9844 | 23.9844 | 0.8987 | 30
12.06.2025¦11:17:22.260 | 0 | 0 | 0 | 0 | 0 | 4 | 24.5532 | 24.5532 | 0 | 30 | 0 | 0 | 0 | 0 | 0 | 4 | 23.9844 | 23.9844 | 0.8987 | 30
12.06.2025¦11:17:23.260 | 0 | 0 | 0 | 0 | 0 | 4 | 24.6006 | 24.6006 | 0 | 30 | 0 | 0 | 0 | 0 | 0 | 4 | 23.9844 | 23.9844 | 0.8772 | 30
12.06.2025¦11:17:24.260 | 0 | 0 | 0 | 0 | 0 | 4 | 24.6006 | 24.6006 | 0 | 30 | 0 | 0 | 0 | 0 | 0 | 4 | 23.9844 | 23.9844 | 0.8772 | 30
12.06.2025¦11:17:25.259 | 0 | 0 | 0 | 0 | 0 | 4 | 24.6006 | 24.6006 | 0 | 30 | 0 | 0 | 0 | 0 | 0 | 4 | 23.9844 | 23.9844 | 0.8557 | 30
12.06.2025¦11:17:26.259 | 0 | 0 | 0 | 0 | 0 | 4 | 24.5532 | 24.5532 | 0 | 30 | 0 | 0 | 0 | 0 | 0 | 4 | 23.9844 | 23.9844 | 0.8557 | 30
12.06.2025¦11:17:27.259 | 0 | 0 | 0 | 0 | 0 | 4 | 24.5532 | 24.5532 | 0 | 30 | 0 | 0 | 0 | 0 | 0 | 4 | 23.9844 | 23.9844 | 0.8557 | 30
12.06.2025¦11:17:28.260 | 0 | 0 | 0 | 0 | 0 | 4 | 24.6006 | 24.6006 | 0 | 30 | 0 | 0 | 0 | 0 | 0 | 4 | 23.9844 | 23.9844 | 0.8385 | 30
12.06.2025¦11:17:29.259 | 0 | 0 | 0 | 0 | 0 | 4 | 24.6006 | 24.6006 | 0 | 30 | 0 | 0 | 0 | 0 | 0 | 4 | 23.9844 | 23.9844 | 0.8385 | 30
12.06.2025¦11:17:30.259 | 0 | 0 | 0 | 0 | 0 | 4 | 24.6006 | 24.6006 | 0 | 30 | 0 | 0 | 0 | 0 | 0 | 4 | 23.9844 | 23.9844 | 0.8385 | 30
12.06.2025¦11:17:31.261 | 0 | 0 | 0 | 0 | 0 | 4 | 24.6006 | 24.6006 | 0 | 30 | 0 | 0 | 0 | 0 | 0 | 4 | 23.9844 | 23.9844 | 0.8385 | 30
12.06.2025¦11:17:32.260 | 0 | 0 | 0 | 0 | 0 | 4 | 24.6006 | 24.6006 | 0 | 30 | 0 | 0 | 0 | 0 | 0 | 4 | 23.9844 | 23.9844 | 0.8299 | 30
12.06.2025¦11:17:33.260 | 0 | 0 | 0 | 0 | 0 | 4 | 24.5532 | 24.5532 | 0 | 30 | 0 | 0 | 0 | 0 | 0 | 4 | 23.9844 | 23.9844 | 0.8299 | 30
12.06.2025¦11:17:34.259 | 0 | 0 | 0 | 0 | 0 | 4 | 24.5532 | 24.5532 | 0 | 30 | 0 | 0 | 0 | 0 | 0 | 4 | 23.9844 | 23.9844 | 0.8299 | 30
12.06.2025¦11:17:35.259 | 0 | 0 | 0 | 0 | 0 | 4 | 24.5532 | 24.5532 | 0 | 30 | 0 | 0 | 0 | 0 | 0 | 4 | 23.9844 | 23.9844 | 0.8299 | 30
12.06.2025¦11:17:36.260 | 0 | 0 | 0 | 0 | 0 | 4 | 24.6006 | 24.6006 | 0 | 30 | 0 | 0 | 0 | 0 | 0 | 4 | 23.9844 | 23.9844 | 0.817 | 30
12.06.2025¦11:17:37.259 | 0 | 0 | 0 | 0 | 0 | 4 | 24.6006 | 24.6006 | 0 | 30 | 0 | 0 | 0 | 0 | 0 | 4 | 23.9844 | 23.9844 | 0.817 | 30
12.06.2025¦11:17:38.260 | 0 | 0 | 0 | 0 | 0 | 4 | 24.6006 | 24.6006 | 0 | 30 | 0 | 0 | 0 | 0 | 0 | 4 | 23.9844 | 23.9844 | 0.7955 | 30
12.06.2025¦11:17:39.259 | 0 | 0 | 0 | 0 | 0 | 4 | 24.6006 | 24.6006 | 0 | 30 | 0 | 0 | 0 | 0 | 0 | 4 | 23.9844 | 23.9844 | 0.7912 | 30
12.06.2025¦11:17:40.260 | 0 | 0 | 0 | 0 | 0 | 4 | 24.6006 | 24.6006 | 0 | 30 | 0 | 0 | 0 | 0 | 0 | 4 | 23.9844 | 23.9844 | 0.8299 | 30
12.06.2025¦11:17:41.259 | 0 | 0 | 0 | 0 | 0 | 4 | 24.6006 | 24.6006 | 0 | 30 | 0 | 0 | 0 | 0 | 0 | 4 | 23.9844 | 23.9844 | 0.8299 | 30
12.06.2025¦11:17:42.260 | 0 | 0 | 0 | 0 | 0 | 4 | 24.6006 | 24.6006 | 0 | 30 | 0 | 0 | 0 | 0 | 0 | 4 | 24.0318 | 24.0318 | 0.8643 | 30
12.06.2025¦11:17:43.260 | 0 | 0 | 0 | 0 | 0 | 4 | 24.6006 | 24.6006 | 0 | 30 | 0 | 0 | 0 | 0 | 0 | 4 | 23.9844 | 23.9844 | 0.8428 | 30
12.06.2025¦11:17:44.260 | 0 | 0 | 0 | 0 | 0 | 4 | 24.5532 | 24.5532 | 0 | 30 | 0 | 0 | 0 | 0 | 0 | 4 | 23.9844 | 23.9844 | 0.8385 | 30
| OekoSolve | OekoSolve | OekoSolve | OekoSolve | OekoSolve | OekoSolve | OekoSolve | OekoSolve | OekoSolve | OekoSolve | OekoSolve | OekoSolve | OekoSolve | OekoSolve | OekoSolve | OekoSolve | OekoSolve | OekoSolve | OekoSolve | OekoSolve
| EnMeter_Prec1 | EnMeter_Prec1 | EnMeter_Prec1 | EnMeter_Prec1 | EnMeter_Prec1 | EnMeter_Prec1 | EnMeter_Prec1 | EnMeter_Prec1 | EnMeter_Prec1 | EnMeter_Prec1 | EnMeter_Prec2 | EnMeter_Prec2 | EnMeter_Prec2 | EnMeter_Prec2 | EnMeter_Prec2 | EnMeter_Prec2 | EnMeter_Prec2 | EnMeter_Prec2 | EnMeter_Prec2 | EnMeter_Prec2
| Prec1 P:W | Prec1 WTotal:kWh | Prec1 WDay:kWh | Prec1 WMonth:kWh | Prec1 WYear:kWh | Prec1 State:0 no info available¦1 Off¦2 Startup¦3 Ready¦4 On¦5 Charge¦6 Discharge¦7 Batt Low or Full¦8 Batt Full¦9 Batt low¦10 Finished¦11 Island¦12 Waiting¦91 Maintenance¦99 ERROR | Prec1 Spec Signal | Prec1 V:kV | Prec1 I:mA | Prec1 Info:0 Bit0¦1 Bit1¦2 Bit2¦3 Bit3¦4 HS Ein¦5 Freigabe / Abdeckung vorhanden¦6 Temp. Fühler aktiv¦7 Temp. Fühler unterbrochen¦8 Bit8¦9 Bit9¦10 Bit10¦11 Bit11¦12 Bit12¦13 Bit13¦14 Bit14¦15 Bit15¦ | Prec2 P:W | Prec2 WTotal:kWh | Prec2 WDay:kWh | Prec2 WMonth:kWh | Prec2 WYear:kWh | Prec2 State:0 no info available¦1 Off¦2 Startup¦3 Ready¦4 On¦5 Charge¦6 Discharge¦7 Batt Low or Full¦8 Batt Full¦9 Batt low¦10 Finished¦11 Island¦12 Waiting¦91 Maintenance¦99 ERROR | Prec2 Spec Signal | Prec2 V:kV | Prec2 I:mA | Prec2 Info:0 Bit0¦1 Bit1¦2 Bit2¦3 Bit3¦4 HS Ein¦5 Freigabe / Abdeckung vorhanden¦6 Temp. Fühler aktiv¦7 Temp. Fühler unterbrochen¦8 Bit8¦9 Bit9¦10 Bit10¦11 Bit11¦12 Bit12¦13 Bit13¦14 Bit14¦15 Bit15¦
12.06.2025¦11:18:14.260 | 0 | 0 | 0 | 0 | 0 | 4 | 24.6006 | 24.6006 | 0 | 30 | 0 | 0 | 0 | 0 | 0 | 4 | 23.9844 | 23.9844 | 0.7353 | 30
| OekoSolve | OekoSolve | OekoSolve | OekoSolve | OekoSolve | OekoSolve | OekoSolve | OekoSolve | OekoSolve | OekoSolve | OekoSolve | OekoSolve | OekoSolve | OekoSolve | OekoSolve | OekoSolve | OekoSolve | OekoSolve | OekoSolve | OekoSolve
| EnMeter_Prec1 | EnMeter_Prec1 | EnMeter_Prec1 | EnMeter_Prec1 | EnMeter_Prec1 | EnMeter_Prec1 | EnMeter_Prec1 | EnMeter_Prec1 | EnMeter_Prec1 | EnMeter_Prec1 | EnMeter_Prec2 | EnMeter_Prec2 | EnMeter_Prec2 | EnMeter_Prec2 | EnMeter_Prec2 | EnMeter_Prec2 | EnMeter_Prec2 | EnMeter_Prec2 | EnMeter_Prec2 | EnMeter_Prec2
| Prec1 P:W | Prec1 WTotal:kWh | Prec1 WDay:kWh | Prec1 WMonth:kWh | Prec1 WYear:kWh | Prec1 State:0 no info available¦1 Off¦2 Startup¦3 Ready¦4 On¦5 Charge¦6 Discharge¦7 Batt Low or Full¦8 Batt Full¦9 Batt low¦10 Finished¦11 Island¦12 Waiting¦91 Maintenance¦99 ERROR | Prec1 Spec Signal | Prec1 V:kV | Prec1 I:mA | Prec1 Info:0 Bit0¦1 Bit1¦2 Bit2¦3 Bit3¦4 HS Ein¦5 Freigabe / Abdeckung vorhanden¦6 Temp. Fühler aktiv¦7 Temp. Fühler unterbrochen¦8 Bit8¦9 Bit9¦10 Bit10¦11 Bit11¦12 Bit12¦13 Bit13¦14 Bit14¦15 Bit15¦ | Prec2 P:W | Prec2 WTotal:kWh | Prec2 WDay:kWh | Prec2 WMonth:kWh | Prec2 WYear:kWh | Prec2 State:0 no info available¦1 Off¦2 Startup¦3 Ready¦4 On¦5 Charge¦6 Discharge¦7 Batt Low or Full¦8 Batt Full¦9 Batt low¦10 Finished¦11 Island¦12 Waiting¦91 Maintenance¦99 ERROR | Prec2 Spec Signal | Prec2 V:kV | Prec2 I:mA | Prec2 Info:0 Bit0¦1 Bit1¦2 Bit2¦3 Bit3¦4 HS Ein¦5 Freigabe / Abdeckung vorhanden¦6 Temp. Fühler aktiv¦7 Temp. Fühler unterbrochen¦8 Bit8¦9 Bit9¦10 Bit10¦11 Bit11¦12 Bit12¦13 Bit13¦14 Bit14¦15 Bit15¦
| OekoSolve | OekoSolve | OekoSolve | OekoSolve | OekoSolve | OekoSolve | OekoSolve | OekoSolve | OekoSolve | OekoSolve | OekoSolve | OekoSolve | OekoSolve | OekoSolve | OekoSolve | OekoSolve | OekoSolve | OekoSolve | OekoSolve | OekoSolve
| EnMeter_Prec1 | EnMeter_Prec1 | EnMeter_Prec1 | EnMeter_Prec1 | EnMeter_Prec1 | EnMeter_Prec1 | EnMeter_Prec1 | EnMeter_Prec1 | EnMeter_Prec1 | EnMeter_Prec1 | EnMeter_Prec2 | EnMeter_Prec2 | EnMeter_Prec2 | EnMeter_Prec2 | EnMeter_Prec2 | EnMeter_Prec2 | EnMeter_Prec2 | EnMeter_Prec2 | EnMeter_Prec2 | EnMeter_Prec2
| Prec1 P:W | Prec1 WTotal:kWh | Prec1 WDay:kWh | Prec1 WMonth:kWh | Prec1 WYear:kWh | Prec1 State:0 no info available¦1 Off¦2 Startup¦3 Ready¦4 On¦5 Charge¦6 Discharge¦7 Batt Low or Full¦8 Batt Full¦9 Batt low¦10 Finished¦11 Island¦12 Waiting¦91 Maintenance¦99 ERROR | Prec1 Spec Signal | Prec1 V:kV | Prec1 I:mA | Prec1 Info:0 Bit0¦1 Bit1¦2 Bit2¦3 Bit3¦4 HS Ein¦5 Freigabe / Abdeckung vorhanden¦6 Temp. Fühler aktiv¦7 Temp. Fühler unterbrochen¦8 Bit8¦9 Bit9¦10 Bit10¦11 Bit11¦12 Bit12¦13 Bit13¦14 Bit14¦15 Bit15¦ | Prec2 P:W | Prec2 WTotal:kWh | Prec2 WDay:kWh | Prec2 WMonth:kWh | Prec2 WYear:kWh | Prec2 State:0 no info available¦1 Off¦2 Startup¦3 Ready¦4 On¦5 Charge¦6 Discharge¦7 Batt Low or Full¦8 Batt Full¦9 Batt low¦10 Finished¦11 Island¦12 Waiting¦91 Maintenance¦99 ERROR | Prec2 Spec Signal | Prec2 V:kV | Prec2 I:mA | Prec2 Info:0 Bit0¦1 Bit1¦2 Bit2¦3 Bit3¦4 HS Ein¦5 Freigabe / Abdeckung vorhanden¦6 Temp. Fühler aktiv¦7 Temp. Fühler unterbrochen¦8 Bit8¦9 Bit9¦10 Bit10¦11 Bit11¦12 Bit12¦13 Bit13¦14 Bit14¦15 Bit15¦
12.06.2025¦11:18:46.260 | 0 | 0 | 0 | 0 | 0 | 4 | 23.5578 | 23.5578 | 0 | 30 | 0 | 0 | 0 | 0 | 0 | 4 | 22.9416 | 22.9416 | 0.6063 | 30
12.06.2025¦11:18:47.259 | 0 | 0 | 0 | 0 | 0 | 4 | 23.5578 | 23.5578 | 0 | 30 | 0 | 0 | 0 | 0 | 0 | 4 | 22.9416 | 22.9416 | 0.6063 | 30
12.06.2025¦11:18:48.259 | 0 | 0 | 0 | 0 | 0 | 4 | 23.5104 | 23.5104 | 0 | 30 | 0 | 0 | 0 | 0 | 0 | 4 | 22.9416 | 22.9416 | 0.5891 | 30
12.06.2025¦11:18:49.259 | 0 | 0 | 0 | 0 | 0 | 4 | 23.5578 | 23.5578 | 0 | 30 | 0 | 0 | 0 | 0 | 0 | 4 | 22.989 | 22.989 | 0.6063 | 30
12.06.2025¦11:18:50.260 | 0 | 0 | 0 | 0 | 0 | 4 | 23.5578 | 23.5578 | 0 | 30 | 0 | 0 | 0 | 0 | 0 | 4 | 22.989 | 22.989 | 0.602 | 30
12.06.2025¦11:18:51.259 | 0 | 0 | 0 | 0 | 0 | 4 | 23.5578 | 23.5578 | 0 | 30 | 0 | 0 | 0 | 0 | 0 | 4 | 22.989 | 22.989 | 0.602 | 30
12.06.2025¦11:18:52.260 | 0 | 0 | 0 | 0 | 0 | 4 | 23.5578 | 23.5578 | 0 | 30 | 0 | 0 | 0 | 0 | 0 | 4 | 22.989 | 22.989 | 0.6192 | 30
12.06.2025¦11:18:53.260 | 0 | 0 | 0 | 0 | 0 | 4 | 23.5104 | 23.5104 | 0 | 30 | 0 | 0 | 0 | 0 | 0 | 4 | 22.9416 | 22.9416 | 0.5977 | 30
12.06.2025¦11:18:54.260 | 0 | 0 | 0 | 0 | 0 | 4 | 23.5104 | 23.5104 | 0 | 30 | 0 | 0 | 0 | 0 | 0 | 4 | 22.9416 | 22.9416 | 0.5891 | 30
12.06.2025¦11:18:55.260 | 0 | 0 | 0 | 0 | 0 | 4 | 23.5104 | 23.5104 | 0 | 30 | 0 | 0 | 0 | 0 | 0 | 4 | 22.9416 | 22.9416 | 0.5891 | 30
12.06.2025¦11:18:56.260 | 0 | 0 | 0 | 0 | 0 | 4 | 23.5578 | 23.5578 | 0 | 30 | 0 | 0 | 0 | 0 | 0 | 4 | 23.0364 | 23.0364 | 0.5848 | 30
12.06.2025¦11:18:57.259 | 0 | 0 | 0 | 0 | 0 | 4 | 23.5578 | 23.5578 | 0 | 30 | 0 | 0 | 0 | 0 | 0 | 4 | 23.0364 | 23.0364 | 0.5848 | 30
12.06.2025¦11:18:58.259 | 0 | 0 | 0 | 0 | 0 | 4 | 23.5578 | 23.5578 | 0 | 30 | 0 | 0 | 0 | 0 | 0 | 4 | 23.0364 | 23.0364 | 0.6192 | 30
12.06.2025¦11:18:59.260 | 0 | 0 | 0 | 0 | 0 | 4 | 23.5578 | 23.5578 | 0 | 30 | 0 | 0 | 0 | 0 | 0 | 4 | 23.0364 | 23.0364 | 0.602 | 30
12.06.2025¦11:19:00.260 | 0 | 0 | 0 | 0 | 0 | 4 | 23.5578 | 23.5578 | 0 | 30 | 0 | 0 | 0 | 0 | 0 | 4 | 23.0364 | 23.0364 | 0.602 | 30
12.06.2025¦11:19:01.260 | 0 | 0 | 0 | 0 | 0 | 4 | 23.5104 | 23.5104 | 0 | 30 | 0 | 0 | 0 | 0 | 0 | 4 | 22.989 | 22.989 | 0.6063 | 30
12.06.2025¦11:19:02.261 | 0 | 0 | 0 | 0 | 0 | 4 | 23.5104 | 23.5104 | 0 | 30 | 0 | 0 | 0 | 0 | 0 | 4 | 22.989 | 22.989 | 0.559 | 30
12.06.2025¦11:19:03.259 | 0 | 0 | 0 | 0 | 0 | 4 | 23.5104 | 23.5104 | 0 | 30 | 0 | 0 | 0 | 0 | 0 | 4 | 22.989 | 22.989 | 0.559 | 30
12.06.2025¦11:19:04.258 | 0 | 0 | 0 | 0 | 0 | 4 | 23.5578 | 23.5578 | 0 | 30 | 0 | 0 | 0 | 0 | 0 | 4 | 23.0364 | 23.0364 | 0.5934 | 30
12.06.2025¦11:19:05.260 | 0 | 0 | 0 | 0 | 0 | 4 | 23.5578 | 23.5578 | 0 | 30 | 0 | 0 | 0 | 0 | 0 | 4 | 23.0364 | 23.0364 | 0.5676 | 30
12.06.2025¦11:19:06.259 | 0 | 0 | 0 | 0 | 0 | 4 | 23.5578 | 23.5578 | 0 | 30 | 0 | 0 | 0 | 0 | 0 | 4 | 23.0364 | 23.0364 | 0.5676 | 30
12.06.2025¦11:19:07.260 | 0 | 0 | 0 | 0 | 0 | 4 | 23.5578 | 23.5578 | 0 | 30 | 0 | 0 | 0 | 0 | 0 | 4 | 22.989 | 22.989 | 0.5547 | 30
12.06.2025¦11:19:08.260 | 0 | 0 | 0 | 0 | 0 | 4 | 23.5578 | 23.5578 | 0 | 30 | 0 | 0 | 0 | 0 | 0 | 4 | 22.989 | 22.989 | 0.5547 | 30
12.06.2025¦11:19:09.260 | 0 | 0 | 0 | 0 | 0 | 4 | 23.5578 | 23.5578 | 0 | 30 | 0 | 0 | 0 | 0 | 0 | 4 | 22.989 | 22.989 | 0.5547 | 30
12.06.2025¦11:19:10.259 | 0 | 0 | 0 | 0 | 0 | 4 | 23.5578 | 23.5578 | 0 | 30 | 0 | 0 | 0 | 0 | 0 | 4 | 22.989 | 22.989 | 0.5246 | 30
12.06.2025¦11:19:11.259 | 0 | 0 | 0 | 0 | 0 | 4 | 23.5578 | 23.5578 | 0 | 30 | 0 | 0 | 0 | 0 | 0 | 4 | 22.989 | 22.989 | 0.5246 | 30
12.06.2025¦11:19:12.260 | 0 | 0 | 0 | 0 | 0 | 4 | 23.5578 | 23.5578 | 0 | 30 | 0 | 0 | 0 | 0 | 0 | 4 | 22.989 | 22.989 | 0.5418 | 30
12.06.2025¦11:19:13.260 | 0 | 0 | 0 | 0 | 0 | 4 | 23.5578 | 23.5578 | 0 | 30 | 0 | 0 | 0 | 0 | 0 | 4 | 23.0364 | 23.0364 | 0.5289 | 30
12.06.2025¦11:19:14.259 | 0 | 0 | 0 | 0 | 0 | 4 | 23.5578 | 23.5578 | 0 | 30 | 0 | 0 | 0 | 0 | 0 | 4 | 23.0364 | 23.0364 | 0.5289 | 30
| OekoSolve | OekoSolve | OekoSolve | OekoSolve | OekoSolve | OekoSolve | OekoSolve | OekoSolve | OekoSolve | OekoSolve | OekoSolve | OekoSolve | OekoSolve | OekoSolve | OekoSolve | OekoSolve | OekoSolve | OekoSolve | OekoSolve | OekoSolve
| EnMeter_Prec1 | EnMeter_Prec1 | EnMeter_Prec1 | EnMeter_Prec1 | EnMeter_Prec1 | EnMeter_Prec1 | EnMeter_Prec1 | EnMeter_Prec1 | EnMeter_Prec1 | EnMeter_Prec1 | EnMeter_Prec2 | EnMeter_Prec2 | EnMeter_Prec2 | EnMeter_Prec2 | EnMeter_Prec2 | EnMeter_Prec2 | EnMeter_Prec2 | EnMeter_Prec2 | EnMeter_Prec2 | EnMeter_Prec2
| Prec1 P:W | Prec1 WTotal:kWh | Prec1 WDay:kWh | Prec1 WMonth:kWh | Prec1 WYear:kWh | Prec1 State:0 no info available¦1 Off¦2 Startup¦3 Ready¦4 On¦5 Charge¦6 Discharge¦7 Batt Low or Full¦8 Batt Full¦9 Batt low¦10 Finished¦11 Island¦12 Waiting¦91 Maintenance¦99 ERROR | Prec1 Spec Signal | Prec1 V:kV | Prec1 I:mA | Prec1 Info:0 Bit0¦1 Bit1¦2 Bit2¦3 Bit3¦4 HS Ein¦5 Freigabe / Abdeckung vorhanden¦6 Temp. Fühler aktiv¦7 Temp. Fühler unterbrochen¦8 Bit8¦9 Bit9¦10 Bit10¦11 Bit11¦12 Bit12¦13 Bit13¦14 Bit14¦15 Bit15¦ | Prec2 P:W | Prec2 WTotal:kWh | Prec2 WDay:kWh | Prec2 WMonth:kWh | Prec2 WYear:kWh | Prec2 State:0 no info available¦1 Off¦2 Startup¦3 Ready¦4 On¦5 Charge¦6 Discharge¦7 Batt Low or Full¦8 Batt Full¦9 Batt low¦10 Finished¦11 Island¦12 Waiting¦91 Maintenance¦99 ERROR | Prec2 Spec Signal | Prec2 V:kV | Prec2 I:mA | Prec2 Info:0 Bit0¦1 Bit1¦2 Bit2¦3 Bit3¦4 HS Ein¦5 Freigabe / Abdeckung vorhanden¦6 Temp. Fühler aktiv¦7 Temp. Fühler unterbrochen¦8 Bit8¦9 Bit9¦10 Bit10¦11 Bit11¦12 Bit12¦13 Bit13¦14 Bit14¦15 Bit15¦
12.06.2025¦11:18:46.260 | 0 | 0 | 0 | 0 | 0 | 4 | 23.5578 | 23.5578 | 0 | 30 | 0 | 0 | 0 | 0 | 0 | 4 | 22.9416 | 22.9416 | 0.6063 | 30
12.06.2025¦11:18:47.259 | 0 | 0 | 0 | 0 | 0 | 4 | 23.5578 | 23.5578 | 0 | 30 | 0 | 0 | 0 | 0 | 0 | 4 | 22.9416 | 22.9416 | 0.6063 | 30
12.06.2025¦11:18:48.259 | 0 | 0 | 0 | 0 | 0 | 4 | 23.5104 | 23.5104 | 0 | 30 | 0 | 0 | 0 | 0 | 0 | 4 | 22.9416 | 22.9416 | 0.5891 | 30
12.06.2025¦11:18:49.259 | 0 | 0 | 0 | 0 | 0 | 4 | 23.5578 | 23.5578 | 0 | 30 | 0 | 0 | 0 | 0 | 0 | 4 | 22.989 | 22.989 | 0.6063 | 30
12.06.2025¦11:18:50.260 | 0 | 0 | 0 | 0 | 0 | 4 | 23.5578 | 23.5578 | 0 | 30 | 0 | 0 | 0 | 0 | 0 | 4 | 22.989 | 22.989 | 0.602 | 30
12.06.2025¦11:18:51.259 | 0 | 0 | 0 | 0 | 0 | 4 | 23.5578 | 23.5578 | 0 | 30 | 0 | 0 | 0 | 0 | 0 | 4 | 22.989 | 22.989 | 0.602 | 30
12.06.2025¦11:18:52.260 | 0 | 0 | 0 | 0 | 0 | 4 | 23.5578 | 23.5578 | 0 | 30 | 0 | 0 | 0 | 0 | 0 | 4 | 22.989 | 22.989 | 0.6192 | 30
12.06.2025¦11:18:53.260 | 0 | 0 | 0 | 0 | 0 | 4 | 23.5104 | 23.5104 | 0 | 30 | 0 | 0 | 0 | 0 | 0 | 4 | 22.9416 | 22.9416 | 0.5977 | 30
12.06.2025¦11:18:54.260 | 0 | 0 | 0 | 0 | 0 | 4 | 23.5104 | 23.5104 | 0 | 30 | 0 | 0 | 0 | 0 | 0 | 4 | 22.9416 | 22.9416 | 0.5891 | 30
12.06.2025¦11:18:55.260 | 0 | 0 | 0 | 0 | 0 | 4 | 23.5104 | 23.5104 | 0 | 30 | 0 | 0 | 0 | 0 | 0 | 4 | 22.9416 | 22.9416 | 0.5891 | 30
12.06.2025¦11:18:56.260 | 0 | 0 | 0 | 0 | 0 | 4 | 23.5578 | 23.5578 | 0 | 30 | 0 | 0 | 0 | 0 | 0 | 4 | 23.0364 | 23.0364 | 0.5848 | 30
12.06.2025¦11:18:57.259 | 0 | 0 | 0 | 0 | 0 | 4 | 23.5578 | 23.5578 | 0 | 30 | 0 | 0 | 0 | 0 | 0 | 4 | 23.0364 | 23.0364 | 0.5848 | 30
12.06.2025¦11:18:58.259 | 0 | 0 | 0 | 0 | 0 | 4 | 23.5578 | 23.5578 | 0 | 30 | 0 | 0 | 0 | 0 | 0 | 4 | 23.0364 | 23.0364 | 0.6192 | 30
12.06.2025¦11:18:59.260 | 0 | 0 | 0 | 0 | 0 | 4 | 23.5578 | 23.5578 | 0 | 30 | 0 | 0 | 0 | 0 | 0 | 4 | 23.0364 | 23.0364 | 0.602 | 30
12.06.2025¦11:19:00.260 | 0 | 0 | 0 | 0 | 0 | 4 | 23.5578 | 23.5578 | 0 | 30 | 0 | 0 | 0 | 0 | 0 | 4 | 23.0364 | 23.0364 | 0.602 | 30
12.06.2025¦11:19:01.260 | 0 | 0 | 0 | 0 | 0 | 4 | 23.5104 | 23.5104 | 0 | 30 | 0 | 0 | 0 | 0 | 0 | 4 | 22.989 | 22.989 | 0.6063 | 30
12.06.2025¦11:19:02.261 | 0 | 0 | 0 | 0 | 0 | 4 | 23.5104 | 23.5104 | 0 | 30 | 0 | 0 | 0 | 0 | 0 | 4 | 22.989 | 22.989 | 0.559 | 30
12.06.2025¦11:19:03.259 | 0 | 0 | 0 | 0 | 0 | 4 | 23.5104 | 23.5104 | 0 | 30 | 0 | 0 | 0 | 0 | 0 | 4 | 22.989 | 22.989 | 0.559 | 30
12.06.2025¦11:19:04.258 | 0 | 0 | 0 | 0 | 0 | 4 | 23.5578 | 23.5578 | 0 | 30 | 0 | 0 | 0 | 0 | 0 | 4 | 23.0364 | 23.0364 | 0.5934 | 30
12.06.2025¦11:19:05.260 | 0 | 0 | 0 | 0 | 0 | 4 | 23.5578 | 23.5578 | 0 | 30 | 0 | 0 | 0 | 0 | 0 | 4 | 23.0364 | 23.0364 | 0.5676 | 30
12.06.2025¦11:19:06.259 | 0 | 0 | 0 | 0 | 0 | 4 | 23.5578 | 23.5578 | 0 | 30 | 0 | 0 | 0 | 0 | 0 | 4 | 23.0364 | 23.0364 | 0.5676 | 30
12.06.2025¦11:19:07.260 | 0 | 0 | 0 | 0 | 0 | 4 | 23.5578 | 23.5578 | 0 | 30 | 0 | 0 | 0 | 0 | 0 | 4 | 22.989 | 22.989 | 0.5547 | 30
12.06.2025¦11:19:08.260 | 0 | 0 | 0 | 0 | 0 | 4 | 23.5578 | 23.5578 | 0 | 30 | 0 | 0 | 0 | 0 | 0 | 4 | 22.989 | 22.989 | 0.5547 | 30
12.06.2025¦11:19:09.260 | 0 | 0 | 0 | 0 | 0 | 4 | 23.5578 | 23.5578 | 0 | 30 | 0 | 0 | 0 | 0 | 0 | 4 | 22.989 | 22.989 | 0.5547 | 30
12.06.2025¦11:19:10.259 | 0 | 0 | 0 | 0 | 0 | 4 | 23.5578 | 23.5578 | 0 | 30 | 0 | 0 | 0 | 0 | 0 | 4 | 22.989 | 22.989 | 0.5246 | 30
12.06.2025¦11:19:11.259 | 0 | 0 | 0 | 0 | 0 | 4 | 23.5578 | 23.5578 | 0 | 30 | 0 | 0 | 0 | 0 | 0 | 4 | 22.989 | 22.989 | 0.5246 | 30
12.06.2025¦11:19:12.260 | 0 | 0 | 0 | 0 | 0 | 4 | 23.5578 | 23.5578 | 0 | 30 | 0 | 0 | 0 | 0 | 0 | 4 | 22.989 | 22.989 | 0.5418 | 30
12.06.2025¦11:19:13.260 | 0 | 0 | 0 | 0 | 0 | 4 | 23.5578 | 23.5578 | 0 | 30 | 0 | 0 | 0 | 0 | 0 | 4 | 23.0364 | 23.0364 | 0.5289 | 30
12.06.2025¦11:19:14.259 | 0 | 0 | 0 | 0 | 0 | 4 | 23.5578 | 23.5578 | 0 | 30 | 0 | 0 | 0 | 0 | 0 | 4 | 23.0364 | 23.0364 | 0.5289 | 30
12.06.2025¦11:19:15.259 | 0 | 0 | 0 | 0 | 0 | 4 | 23.5578 | 23.5578 | 0 | 30 | 0 | 0 | 0 | 0 | 0 | 4 | 22.989 | 22.989 | 0.5246 | 30
12.06.2025¦11:19:16.261 | 0 | 0 | 0 | 0 | 0 | 4 | 23.5578 | 23.5578 | 0 | 30 | 0 | 0 | 0 | 0 | 0 | 4 | 23.0364 | 23.0364 | 0.5117 | 30
12.06.2025¦11:19:17.259 | 0 | 0 | 0 | 0 | 0 | 4 | 23.5578 | 23.5578 | 0 | 30 | 0 | 0 | 0 | 0 | 0 | 4 | 23.0364 | 23.0364 | 0.5117 | 30
12.06.2025¦11:19:18.260 | 0 | 0 | 0 | 0 | 0 | 4 | 23.5578 | 23.5578 | 0 | 30 | 0 | 0 | 0 | 0 | 0 | 4 | 22.989 | 22.989 | 0.5031 | 30
12.06.2025¦11:19:19.260 | 0 | 0 | 0 | 0 | 0 | 4 | 23.5578 | 23.5578 | 0 | 30 | 0 | 0 | 0 | 0 | 0 | 4 | 22.989 | 22.989 | 0.4945 | 30
12.06.2025¦11:19:20.260 | 0 | 0 | 0 | 0 | 0 | 4 | 23.5578 | 23.5578 | 0 | 30 | 0 | 0 | 0 | 0 | 0 | 4 | 23.0364 | 23.0364 | 0.4988 | 30
12.06.2025¦11:19:21.260 | 0 | 0 | 0 | 0 | 0 | 4 | 23.5578 | 23.5578 | 0 | 30 | 0 | 0 | 0 | 0 | 0 | 4 | 23.0364 | 23.0364 | 0.516 | 30
12.06.2025¦11:19:22.259 | 0 | 0 | 0 | 0 | 0 | 4 | 23.5578 | 23.5578 | 0 | 30 | 0 | 0 | 0 | 0 | 0 | 4 | 23.0364 | 23.0364 | 0.516 | 30
12.06.2025¦11:19:23.261 | 0 | 0 | 0 | 0 | 0 | 4 | 23.5578 | 23.5578 | 0 | 30 | 0 | 0 | 0 | 0 | 0 | 4 | 23.0364 | 23.0364 | 0.4988 | 30
12.06.2025¦11:19:24.260 | 0 | 0 | 0 | 0 | 0 | 4 | 23.6052 | 23.6052 | 0 | 30 | 0 | 0 | 0 | 0 | 0 | 4 | 23.0364 | 23.0364 | 0.5074 | 30
12.06.2025¦11:19:25.259 | 0 | 0 | 0 | 0 | 0 | 4 | 23.6052 | 23.6052 | 0 | 30 | 0 | 0 | 0 | 0 | 0 | 4 | 23.0364 | 23.0364 | 0.5074 | 30
12.06.2025¦11:19:26.260 | 0 | 0 | 0 | 0 | 0 | 4 | 23.5578 | 23.5578 | 0 | 30 | 0 | 0 | 0 | 0 | 0 | 4 | 22.9416 | 22.9416 | 0.516 | 30
12.06.2025¦11:19:27.259 | 0 | 0 | 0 | 0 | 0 | 4 | 23.5578 | 23.5578 | 0 | 30 | 0 | 0 | 0 | 0 | 0 | 4 | 22.9416 | 22.9416 | 0.516 | 30
12.06.2025¦11:19:28.260 | 0 | 0 | 0 | 0 | 0 | 4 | 23.5578 | 23.5578 | 0 | 30 | 0 | 0 | 0 | 0 | 0 | 4 | 22.989 | 22.989 | 0.5504 | 30
12.06.2025¦11:19:29.260 | 0 | 0 | 0 | 0 | 0 | 4 | 23.5578 | 23.5578 | 0 | 30 | 0 | 0 | 0 | 0 | 0 | 4 | 22.9416 | 22.9416 | 0.5762 | 30
12.06.2025¦11:19:30.260 | 0 | 0 | 0 | 0 | 0 | 4 | 23.5578 | 23.5578 | 0 | 30 | 0 | 0 | 0 | 0 | 0 | 4 | 22.9416 | 22.9416 | 0.5762 | 30
12.06.2025¦11:19:31.260 | 0 | 0 | 0 | 0 | 0 | 4 | 23.5578 | 23.5578 | 0 | 30 | 0 | 0 | 0 | 0 | 0 | 4 | 22.989 | 22.989 | 0.5547 | 30
12.06.2025¦11:19:32.259 | 0 | 0 | 0 | 0 | 0 | 4 | 23.5578 | 23.5578 | 0 | 30 | 0 | 0 | 0 | 0 | 0 | 4 | 22.989 | 22.989 | 0.5547 | 30
12.06.2025¦11:19:33.259 | 0 | 0 | 0 | 0 | 0 | 4 | 23.5578 | 23.5578 | 0 | 30 | 0 | 0 | 0 | 0 | 0 | 4 | 22.989 | 22.989 | 0.559 | 30
12.06.2025¦11:19:34.260 | 0 | 0 | 0 | 0 | 0 | 4 | 23.9844 | 23.9844 | 0.6278 | 30 | 0 | 0 | 0 | 0 | 0 | 4 | 23.226 | 23.226 | 0 | 30
12.06.2025¦11:19:35.260 | 0 | 0 | 0 | 0 | 0 | 4 | 24.6006 | 24.6006 | 0 | 30 | 0 | 0 | 0 | 0 | 0 | 4 | 23.9844 | 23.9844 | 0.8084 | 30
12.06.2025¦11:19:36.260 | 0 | 0 | 0 | 0 | 0 | 4 | 24.6006 | 24.6006 | 0 | 30 | 0 | 0 | 0 | 0 | 0 | 4 | 23.9844 | 23.9844 | 0.7783 | 30
12.06.2025¦11:19:37.260 | 0 | 0 | 0 | 0 | 0 | 4 | 24.6006 | 24.6006 | 0 | 30 | 0 | 0 | 0 | 0 | 0 | 4 | 23.9844 | 23.9844 | 0.7783 | 30
12.06.2025¦11:19:38.260 | 0 | 0 | 0 | 0 | 0 | 4 | 24.6006 | 24.6006 | 0 | 30 | 0 | 0 | 0 | 0 | 0 | 4 | 23.937 | 23.937 | 0.7654 | 30
12.06.2025¦11:19:39.259 | 0 | 0 | 0 | 0 | 0 | 4 | 24.6006 | 24.6006 | 0 | 30 | 0 | 0 | 0 | 0 | 0 | 4 | 23.937 | 23.937 | 0.7654 | 30
12.06.2025¦11:19:40.259 | 0 | 0 | 0 | 0 | 0 | 4 | 24.5532 | 24.5532 | 0 | 30 | 0 | 0 | 0 | 0 | 0 | 4 | 23.9844 | 23.9844 | 0.7482 | 30
12.06.2025¦11:19:41.259 | 0 | 0 | 0 | 0 | 0 | 4 | 24.6006 | 24.6006 | 0 | 30 | 0 | 0 | 0 | 0 | 0 | 4 | 23.9844 | 23.9844 | 0.774 | 30
12.06.2025¦11:19:42.261 | 0 | 0 | 0 | 0 | 0 | 4 | 24.6006 | 24.6006 | 0 | 30 | 0 | 0 | 0 | 0 | 0 | 4 | 23.9844 | 23.9844 | 0.7955 | 30
12.06.2025¦11:19:43.260 | 0 | 0 | 0 | 0 | 0 | 4 | 24.6006 | 24.6006 | 0 | 30 | 0 | 0 | 0 | 0 | 0 | 4 | 23.9844 | 23.9844 | 0.7826 | 30
12.06.2025¦11:19:44.261 | 0 | 0 | 0 | 0 | 0 | 4 | 24.648 | 24.648 | 0 | 30 | 0 | 0 | 0 | 0 | 0 | 4 | 23.8896 | 23.8896 | 0.7611 | 30
| OekoSolve | OekoSolve | OekoSolve | OekoSolve | OekoSolve | OekoSolve | OekoSolve | OekoSolve | OekoSolve | OekoSolve | OekoSolve | OekoSolve | OekoSolve | OekoSolve | OekoSolve | OekoSolve | OekoSolve | OekoSolve | OekoSolve | OekoSolve
| EnMeter_Prec1 | EnMeter_Prec1 | EnMeter_Prec1 | EnMeter_Prec1 | EnMeter_Prec1 | EnMeter_Prec1 | EnMeter_Prec1 | EnMeter_Prec1 | EnMeter_Prec1 | EnMeter_Prec1 | EnMeter_Prec2 | EnMeter_Prec2 | EnMeter_Prec2 | EnMeter_Prec2 | EnMeter_Prec2 | EnMeter_Prec2 | EnMeter_Prec2 | EnMeter_Prec2 | EnMeter_Prec2 | EnMeter_Prec2
| Prec1 P:W | Prec1 WTotal:kWh | Prec1 WDay:kWh | Prec1 WMonth:kWh | Prec1 WYear:kWh | Prec1 State:0 no info available¦1 Off¦2 Startup¦3 Ready¦4 On¦5 Charge¦6 Discharge¦7 Batt Low or Full¦8 Batt Full¦9 Batt low¦10 Finished¦11 Island¦12 Waiting¦91 Maintenance¦99 ERROR | Prec1 Spec Signal | Prec1 V:kV | Prec1 I:mA | Prec1 Info:0 Bit0¦1 Bit1¦2 Bit2¦3 Bit3¦4 HS Ein¦5 Freigabe / Abdeckung vorhanden¦6 Temp. Fühler aktiv¦7 Temp. Fühler unterbrochen¦8 Bit8¦9 Bit9¦10 Bit10¦11 Bit11¦12 Bit12¦13 Bit13¦14 Bit14¦15 Bit15¦ | Prec2 P:W | Prec2 WTotal:kWh | Prec2 WDay:kWh | Prec2 WMonth:kWh | Prec2 WYear:kWh | Prec2 State:0 no info available¦1 Off¦2 Startup¦3 Ready¦4 On¦5 Charge¦6 Discharge¦7 Batt Low or Full¦8 Batt Full¦9 Batt low¦10 Finished¦11 Island¦12 Waiting¦91 Maintenance¦99 ERROR | Prec2 Spec Signal | Prec2 V:kV | Prec2 I:mA | Prec2 Info:0 Bit0¦1 Bit1¦2 Bit2¦3 Bit3¦4 HS Ein¦5 Freigabe / Abdeckung vorhanden¦6 Temp. Fühler aktiv¦7 Temp. Fühler unterbrochen¦8 Bit8¦9 Bit9¦10 Bit10¦11 Bit11¦12 Bit12¦13 Bit13¦14 Bit14¦15 Bit15¦
12.06.2025¦11:19:15.259 | 0 | 0 | 0 | 0 | 0 | 4 | 23.5578 | 23.5578 | 0 | 30 | 0 | 0 | 0 | 0 | 0 | 4 | 22.989 | 22.989 | 0.5246 | 30
12.06.2025¦11:19:16.261 | 0 | 0 | 0 | 0 | 0 | 4 | 23.5578 | 23.5578 | 0 | 30 | 0 | 0 | 0 | 0 | 0 | 4 | 23.0364 | 23.0364 | 0.5117 | 30
12.06.2025¦11:19:17.259 | 0 | 0 | 0 | 0 | 0 | 4 | 23.5578 | 23.5578 | 0 | 30 | 0 | 0 | 0 | 0 | 0 | 4 | 23.0364 | 23.0364 | 0.5117 | 30
12.06.2025¦11:19:18.260 | 0 | 0 | 0 | 0 | 0 | 4 | 23.5578 | 23.5578 | 0 | 30 | 0 | 0 | 0 | 0 | 0 | 4 | 22.989 | 22.989 | 0.5031 | 30
12.06.2025¦11:19:19.260 | 0 | 0 | 0 | 0 | 0 | 4 | 23.5578 | 23.5578 | 0 | 30 | 0 | 0 | 0 | 0 | 0 | 4 | 22.989 | 22.989 | 0.4945 | 30
12.06.2025¦11:19:20.260 | 0 | 0 | 0 | 0 | 0 | 4 | 23.5578 | 23.5578 | 0 | 30 | 0 | 0 | 0 | 0 | 0 | 4 | 23.0364 | 23.0364 | 0.4988 | 30
12.06.2025¦11:19:21.260 | 0 | 0 | 0 | 0 | 0 | 4 | 23.5578 | 23.5578 | 0 | 30 | 0 | 0 | 0 | 0 | 0 | 4 | 23.0364 | 23.0364 | 0.516 | 30
12.06.2025¦11:19:22.259 | 0 | 0 | 0 | 0 | 0 | 4 | 23.5578 | 23.5578 | 0 | 30 | 0 | 0 | 0 | 0 | 0 | 4 | 23.0364 | 23.0364 | 0.516 | 30
12.06.2025¦11:19:23.261 | 0 | 0 | 0 | 0 | 0 | 4 | 23.5578 | 23.5578 | 0 | 30 | 0 | 0 | 0 | 0 | 0 | 4 | 23.0364 | 23.0364 | 0.4988 | 30
12.06.2025¦11:19:24.260 | 0 | 0 | 0 | 0 | 0 | 4 | 23.6052 | 23.6052 | 0 | 30 | 0 | 0 | 0 | 0 | 0 | 4 | 23.0364 | 23.0364 | 0.5074 | 30
12.06.2025¦11:19:25.259 | 0 | 0 | 0 | 0 | 0 | 4 | 23.6052 | 23.6052 | 0 | 30 | 0 | 0 | 0 | 0 | 0 | 4 | 23.0364 | 23.0364 | 0.5074 | 30
12.06.2025¦11:19:26.260 | 0 | 0 | 0 | 0 | 0 | 4 | 23.5578 | 23.5578 | 0 | 30 | 0 | 0 | 0 | 0 | 0 | 4 | 22.9416 | 22.9416 | 0.516 | 30
12.06.2025¦11:19:27.259 | 0 | 0 | 0 | 0 | 0 | 4 | 23.5578 | 23.5578 | 0 | 30 | 0 | 0 | 0 | 0 | 0 | 4 | 22.9416 | 22.9416 | 0.516 | 30
12.06.2025¦11:19:28.260 | 0 | 0 | 0 | 0 | 0 | 4 | 23.5578 | 23.5578 | 0 | 30 | 0 | 0 | 0 | 0 | 0 | 4 | 22.989 | 22.989 | 0.5504 | 30
12.06.2025¦11:19:29.260 | 0 | 0 | 0 | 0 | 0 | 4 | 23.5578 | 23.5578 | 0 | 30 | 0 | 0 | 0 | 0 | 0 | 4 | 22.9416 | 22.9416 | 0.5762 | 30
12.06.2025¦11:19:30.260 | 0 | 0 | 0 | 0 | 0 | 4 | 23.5578 | 23.5578 | 0 | 30 | 0 | 0 | 0 | 0 | 0 | 4 | 22.9416 | 22.9416 | 0.5762 | 30
12.06.2025¦11:19:31.260 | 0 | 0 | 0 | 0 | 0 | 4 | 23.5578 | 23.5578 | 0 | 30 | 0 | 0 | 0 | 0 | 0 | 4 | 22.989 | 22.989 | 0.5547 | 30
12.06.2025¦11:19:32.259 | 0 | 0 | 0 | 0 | 0 | 4 | 23.5578 | 23.5578 | 0 | 30 | 0 | 0 | 0 | 0 | 0 | 4 | 22.989 | 22.989 | 0.5547 | 30
12.06.2025¦11:19:33.259 | 0 | 0 | 0 | 0 | 0 | 4 | 23.5578 | 23.5578 | 0 | 30 | 0 | 0 | 0 | 0 | 0 | 4 | 22.989 | 22.989 | 0.559 | 30
12.06.2025¦11:19:34.260 | 0 | 0 | 0 | 0 | 0 | 4 | 23.9844 | 23.9844 | 0.6278 | 30 | 0 | 0 | 0 | 0 | 0 | 4 | 23.226 | 23.226 | 0 | 30
12.06.2025¦11:19:35.260 | 0 | 0 | 0 | 0 | 0 | 4 | 24.6006 | 24.6006 | 0 | 30 | 0 | 0 | 0 | 0 | 0 | 4 | 23.9844 | 23.9844 | 0.8084 | 30
12.06.2025¦11:19:36.260 | 0 | 0 | 0 | 0 | 0 | 4 | 24.6006 | 24.6006 | 0 | 30 | 0 | 0 | 0 | 0 | 0 | 4 | 23.9844 | 23.9844 | 0.7783 | 30
12.06.2025¦11:19:37.260 | 0 | 0 | 0 | 0 | 0 | 4 | 24.6006 | 24.6006 | 0 | 30 | 0 | 0 | 0 | 0 | 0 | 4 | 23.9844 | 23.9844 | 0.7783 | 30
12.06.2025¦11:19:38.260 | 0 | 0 | 0 | 0 | 0 | 4 | 24.6006 | 24.6006 | 0 | 30 | 0 | 0 | 0 | 0 | 0 | 4 | 23.937 | 23.937 | 0.7654 | 30
12.06.2025¦11:19:39.259 | 0 | 0 | 0 | 0 | 0 | 4 | 24.6006 | 24.6006 | 0 | 30 | 0 | 0 | 0 | 0 | 0 | 4 | 23.937 | 23.937 | 0.7654 | 30
12.06.2025¦11:19:40.259 | 0 | 0 | 0 | 0 | 0 | 4 | 24.5532 | 24.5532 | 0 | 30 | 0 | 0 | 0 | 0 | 0 | 4 | 23.9844 | 23.9844 | 0.7482 | 30
12.06.2025¦11:19:41.259 | 0 | 0 | 0 | 0 | 0 | 4 | 24.6006 | 24.6006 | 0 | 30 | 0 | 0 | 0 | 0 | 0 | 4 | 23.9844 | 23.9844 | 0.774 | 30
12.06.2025¦11:19:42.261 | 0 | 0 | 0 | 0 | 0 | 4 | 24.6006 | 24.6006 | 0 | 30 | 0 | 0 | 0 | 0 | 0 | 4 | 23.9844 | 23.9844 | 0.7955 | 30
12.06.2025¦11:19:43.260 | 0 | 0 | 0 | 0 | 0 | 4 | 24.6006 | 24.6006 | 0 | 30 | 0 | 0 | 0 | 0 | 0 | 4 | 23.9844 | 23.9844 | 0.7826 | 30
12.06.2025¦11:19:44.261 | 0 | 0 | 0 | 0 | 0 | 4 | 24.648 | 24.648 | 0 | 30 | 0 | 0 | 0 | 0 | 0 | 4 | 23.8896 | 23.8896 | 0.7611 | 30
12.06.2025¦11:19:45.259 | 0 | 0 | 0 | 0 | 0 | 4 | 24.6006 | 24.6006 | 0 | 30 | 0 | 0 | 0 | 0 | 0 | 4 | 23.9844 | 23.9844 | 0.774 | 30
12.06.2025¦11:19:46.259 | 0 | 0 | 0 | 0 | 0 | 4 | 24.6006 | 24.6006 | 0 | 30 | 0 | 0 | 0 | 0 | 0 | 4 | 23.9844 | 23.9844 | 0.774 | 30
12.06.2025¦11:19:47.260 | 0 | 0 | 0 | 0 | 0 | 4 | 24.6006 | 24.6006 | 0 | 30 | 0 | 0 | 0 | 0 | 0 | 4 | 23.9844 | 23.9844 | 0.8256 | 30
12.06.2025¦11:19:48.260 | 0 | 0 | 0 | 0 | 0 | 4 | 24.6006 | 24.6006 | 0 | 30 | 0 | 0 | 0 | 0 | 0 | 4 | 23.9844 | 23.9844 | 0.8084 | 30
12.06.2025¦11:19:49.260 | 0 | 0 | 0 | 0 | 0 | 4 | 24.6006 | 24.6006 | 0 | 30 | 0 | 0 | 0 | 0 | 0 | 4 | 23.9844 | 23.9844 | 0.8084 | 30
12.06.2025¦11:19:50.260 | 0 | 0 | 0 | 0 | 0 | 4 | 24.5532 | 24.5532 | 0 | 30 | 0 | 0 | 0 | 0 | 0 | 4 | 23.9844 | 23.9844 | 0.8729 | 30
12.06.2025¦11:19:51.259 | 0 | 0 | 0 | 0 | 0 | 4 | 24.5532 | 24.5532 | 0 | 30 | 0 | 0 | 0 | 0 | 0 | 4 | 23.9844 | 23.9844 | 0.8729 | 30
12.06.2025¦11:19:52.260 | 0 | 0 | 0 | 0 | 0 | 4 | 24.6006 | 24.6006 | 0 | 30 | 0 | 0 | 0 | 0 | 0 | 4 | 23.9844 | 23.9844 | 0.8342 | 30
12.06.2025¦11:19:53.259 | 0 | 0 | 0 | 0 | 0 | 4 | 24.6006 | 24.6006 | 0 | 30 | 0 | 0 | 0 | 0 | 0 | 4 | 23.9844 | 23.9844 | 0.8471 | 30
12.06.2025¦11:19:54.259 | 0 | 0 | 0 | 0 | 0 | 4 | 24.6006 | 24.6006 | 0 | 30 | 0 | 0 | 0 | 0 | 0 | 4 | 23.9844 | 23.9844 | 0.8471 | 30
12.06.2025¦11:19:55.260 | 0 | 0 | 0 | 0 | 0 | 4 | 24.648 | 24.648 | 0 | 30 | 0 | 0 | 0 | 0 | 0 | 4 | 23.9844 | 23.9844 | 0.8385 | 30
12.06.2025¦11:19:56.261 | 0 | 0 | 0 | 0 | 0 | 4 | 24.5532 | 24.5532 | 0 | 30 | 0 | 0 | 0 | 0 | 0 | 4 | 23.9844 | 23.9844 | 0.8471 | 30
12.06.2025¦11:19:57.260 | 0 | 0 | 0 | 0 | 0 | 4 | 24.6006 | 24.6006 | 0 | 30 | 0 | 0 | 0 | 0 | 0 | 4 | 23.9844 | 23.9844 | 0.8385 | 30
12.06.2025¦11:19:58.261 | 0 | 0 | 0 | 0 | 0 | 4 | 24.5532 | 24.5532 | 0 | 30 | 0 | 0 | 0 | 0 | 0 | 4 | 23.9844 | 23.9844 | 0.8342 | 30
12.06.2025¦11:19:59.260 | 0 | 0 | 0 | 0 | 0 | 4 | 24.6006 | 24.6006 | 0 | 30 | 0 | 0 | 0 | 0 | 0 | 4 | 23.9844 | 23.9844 | 0.8299 | 30
12.06.2025¦11:20:00.260 | 0 | 0 | 0 | 0 | 0 | 4 | 24.6006 | 24.6006 | 0 | 30 | 0 | 0 | 0 | 0 | 0 | 4 | 23.9844 | 23.9844 | 0.8471 | 30
12.06.2025¦11:20:01.259 | 0 | 0 | 0 | 0 | 0 | 4 | 24.6006 | 24.6006 | 0 | 30 | 0 | 0 | 0 | 0 | 0 | 4 | 23.9844 | 23.9844 | 0.8471 | 30
12.06.2025¦11:20:02.260 | 0 | 0 | 0 | 0 | 0 | 4 | 24.6006 | 24.6006 | 0 | 30 | 0 | 0 | 0 | 0 | 0 | 4 | 23.8896 | 23.8896 | 0.8342 | 30
12.06.2025¦11:20:03.260 | 0 | 0 | 0 | 0 | 0 | 4 | 24.5532 | 24.5532 | 0 | 30 | 0 | 0 | 0 | 0 | 0 | 4 | 24.0318 | 24.0318 | 0.8256 | 30
12.06.2025¦11:20:04.259 | 0 | 0 | 0 | 0 | 0 | 4 | 24.5532 | 24.5532 | 0 | 30 | 0 | 0 | 0 | 0 | 0 | 4 | 24.0318 | 24.0318 | 0.8256 | 30
12.06.2025¦11:20:05.261 | 0 | 0 | 0 | 0 | 0 | 4 | 24.5532 | 24.5532 | 0 | 30 | 0 | 0 | 0 | 0 | 0 | 4 | 23.9844 | 23.9844 | 0.8041 | 30
12.06.2025¦11:20:06.259 | 0 | 0 | 0 | 0 | 0 | 4 | 24.5532 | 24.5532 | 0 | 30 | 0 | 0 | 0 | 0 | 0 | 4 | 23.9844 | 23.9844 | 0.8041 | 30
12.06.2025¦11:20:07.260 | 0 | 0 | 0 | 0 | 0 | 4 | 24.6006 | 24.6006 | 0 | 30 | 0 | 0 | 0 | 0 | 0 | 4 | 23.9844 | 23.9844 | 0.8299 | 30
12.06.2025¦11:20:08.259 | 0 | 0 | 0 | 0 | 0 | 4 | 24.6006 | 24.6006 | 0 | 30 | 0 | 0 | 0 | 0 | 0 | 4 | 23.9844 | 23.9844 | 0.8299 | 30
12.06.2025¦11:20:09.259 | 0 | 0 | 0 | 0 | 0 | 4 | 24.6006 | 24.6006 | 0 | 30 | 0 | 0 | 0 | 0 | 0 | 4 | 23.9844 | 23.9844 | 0.8041 | 30
12.06.2025¦11:20:10.260 | 0 | 0 | 0 | 0 | 0 | 4 | 24.6006 | 24.6006 | 0 | 30 | 0 | 0 | 0 | 0 | 0 | 4 | 23.9844 | 23.9844 | 0.8256 | 30
12.06.2025¦11:20:11.259 | 0 | 0 | 0 | 0 | 0 | 4 | 24.6006 | 24.6006 | 0 | 30 | 0 | 0 | 0 | 0 | 0 | 4 | 23.9844 | 23.9844 | 0.8256 | 30
12.06.2025¦11:20:12.260 | 0 | 0 | 0 | 0 | 0 | 4 | 24.6006 | 24.6006 | 0 | 30 | 0 | 0 | 0 | 0 | 0 | 4 | 23.9844 | 23.9844 | 0.8299 | 30
12.06.2025¦11:20:13.260 | 0 | 0 | 0 | 0 | 0 | 4 | 24.5532 | 24.5532 | 0 | 30 | 0 | 0 | 0 | 0 | 0 | 4 | 23.9844 | 23.9844 | 0.817 | 30
12.06.2025¦11:20:14.259 | 0 | 0 | 0 | 0 | 0 | 4 | 24.5532 | 24.5532 | 0 | 30 | 0 | 0 | 0 | 0 | 0 | 4 | 23.9844 | 23.9844 | 0.817 | 30
| OekoSolve | OekoSolve | OekoSolve | OekoSolve | OekoSolve | OekoSolve | OekoSolve | OekoSolve | OekoSolve | OekoSolve | OekoSolve | OekoSolve | OekoSolve | OekoSolve | OekoSolve | OekoSolve | OekoSolve | OekoSolve | OekoSolve | OekoSolve
| EnMeter_Prec1 | EnMeter_Prec1 | EnMeter_Prec1 | EnMeter_Prec1 | EnMeter_Prec1 | EnMeter_Prec1 | EnMeter_Prec1 | EnMeter_Prec1 | EnMeter_Prec1 | EnMeter_Prec1 | EnMeter_Prec2 | EnMeter_Prec2 | EnMeter_Prec2 | EnMeter_Prec2 | EnMeter_Prec2 | EnMeter_Prec2 | EnMeter_Prec2 | EnMeter_Prec2 | EnMeter_Prec2 | EnMeter_Prec2
| Prec1 P:W | Prec1 WTotal:kWh | Prec1 WDay:kWh | Prec1 WMonth:kWh | Prec1 WYear:kWh | Prec1 State:0 no info available¦1 Off¦2 Startup¦3 Ready¦4 On¦5 Charge¦6 Discharge¦7 Batt Low or Full¦8 Batt Full¦9 Batt low¦10 Finished¦11 Island¦12 Waiting¦91 Maintenance¦99 ERROR | Prec1 Spec Signal | Prec1 V:kV | Prec1 I:mA | Prec1 Info:0 Bit0¦1 Bit1¦2 Bit2¦3 Bit3¦4 HS Ein¦5 Freigabe / Abdeckung vorhanden¦6 Temp. Fühler aktiv¦7 Temp. Fühler unterbrochen¦8 Bit8¦9 Bit9¦10 Bit10¦11 Bit11¦12 Bit12¦13 Bit13¦14 Bit14¦15 Bit15¦ | Prec2 P:W | Prec2 WTotal:kWh | Prec2 WDay:kWh | Prec2 WMonth:kWh | Prec2 WYear:kWh | Prec2 State:0 no info available¦1 Off¦2 Startup¦3 Ready¦4 On¦5 Charge¦6 Discharge¦7 Batt Low or Full¦8 Batt Full¦9 Batt low¦10 Finished¦11 Island¦12 Waiting¦91 Maintenance¦99 ERROR | Prec2 Spec Signal | Prec2 V:kV | Prec2 I:mA | Prec2 Info:0 Bit0¦1 Bit1¦2 Bit2¦3 Bit3¦4 HS Ein¦5 Freigabe / Abdeckung vorhanden¦6 Temp. Fühler aktiv¦7 Temp. Fühler unterbrochen¦8 Bit8¦9 Bit9¦10 Bit10¦11 Bit11¦12 Bit12¦13 Bit13¦14 Bit14¦15 Bit15¦
12.06.2025¦11:20:14.259 | 0 | 0 | 0 | 0 | 0 | 4 | 24.5532 | 24.5532 | 0 | 30 | 0 | 0 | 0 | 0 | 0 | 4 | 23.9844 | 23.9844 | 0.817 | 30
12.06.2025¦11:20:15.259 | 0 | 0 | 0 | 0 | 0 | 4 | 24.6006 | 24.6006 | 0 | 30 | 0 | 0 | 0 | 0 | 0 | 4 | 23.9844 | 23.9844 | 0.8643 | 30
12.06.2025¦11:20:16.260 | 0 | 0 | 0 | 0 | 0 | 4 | 24.6006 | 24.6006 | 0 | 30 | 0 | 0 | 0 | 0 | 0 | 4 | 23.9844 | 23.9844 | 0.8385 | 30
12.06.2025¦11:20:17.260 | 0 | 0 | 0 | 0 | 0 | 4 | 24.6006 | 24.6006 | 0 | 30 | 0 | 0 | 0 | 0 | 0 | 4 | 23.9844 | 23.9844 | 0.8385 | 30
12.06.2025¦11:20:18.260 | 0 | 0 | 0 | 0 | 0 | 4 | 24.6006 | 24.6006 | 0 | 30 | 0 | 0 | 0 | 0 | 0 | 4 | 23.9844 | 23.9844 | 0.8256 | 30
12.06.2025¦11:20:19.260 | 0 | 0 | 0 | 0 | 0 | 4 | 24.6006 | 24.6006 | 0 | 30 | 0 | 0 | 0 | 0 | 0 | 4 | 23.9844 | 23.9844 | 0.8256 | 30
12.06.2025¦11:20:20.259 | 0 | 0 | 0 | 0 | 0 | 4 | 24.6006 | 24.6006 | 0 | 30 | 0 | 0 | 0 | 0 | 0 | 4 | 23.9844 | 23.9844 | 0.8471 | 30
12.06.2025¦11:20:21.260 | 0 | 0 | 0 | 0 | 0 | 4 | 24.5532 | 24.5532 | 0 | 30 | 0 | 0 | 0 | 0 | 0 | 4 | 23.9844 | 23.9844 | 0.8514 | 30
12.06.2025¦11:20:22.260 | 0 | 0 | 0 | 0 | 0 | 4 | 24.6006 | 24.6006 | 0 | 30 | 0 | 0 | 0 | 0 | 0 | 4 | 24.0318 | 24.0318 | 0.8342 | 30
12.06.2025¦11:20:23.260 | 0 | 0 | 0 | 0 | 0 | 4 | 24.6006 | 24.6006 | 0 | 30 | 0 | 0 | 0 | 0 | 0 | 4 | 23.9844 | 23.9844 | 0.8342 | 30
12.06.2025¦11:20:24.261 | 0 | 0 | 0 | 0 | 0 | 4 | 24.5532 | 24.5532 | 0 | 30 | 0 | 0 | 0 | 0 | 0 | 4 | 23.9844 | 23.9844 | 0.8342 | 30
12.06.2025¦11:20:25.259 | 0 | 0 | 0 | 0 | 0 | 4 | 24.5532 | 24.5532 | 0 | 30 | 0 | 0 | 0 | 0 | 0 | 4 | 23.9844 | 23.9844 | 0.8342 | 30
12.06.2025¦11:20:26.261 | 0 | 0 | 0 | 0 | 0 | 4 | 24.6006 | 24.6006 | 0 | 30 | 0 | 0 | 0 | 0 | 0 | 4 | 23.9844 | 23.9844 | 0.8342 | 30
12.06.2025¦11:20:27.259 | 0 | 0 | 0 | 0 | 0 | 4 | 24.6006 | 24.6006 | 0 | 30 | 0 | 0 | 0 | 0 | 0 | 4 | 23.9844 | 23.9844 | 0.8342 | 30
12.06.2025¦11:20:28.259 | 0 | 0 | 0 | 0 | 0 | 4 | 24.6006 | 24.6006 | 0 | 30 | 0 | 0 | 0 | 0 | 0 | 4 | 24.0318 | 24.0318 | 0.8256 | 30
12.06.2025¦11:20:29.259 | 0 | 0 | 0 | 0 | 0 | 4 | 24.6006 | 24.6006 | 0 | 30 | 0 | 0 | 0 | 0 | 0 | 4 | 23.9844 | 23.9844 | 0.8256 | 30
12.06.2025¦11:20:30.260 | 0 | 0 | 0 | 0 | 0 | 4 | 24.6006 | 24.6006 | 0 | 30 | 0 | 0 | 0 | 0 | 0 | 4 | 11.7078 | 11.7078 | 1.1782 | 30
12.06.2025¦11:20:31.260 | 0 | 0 | 0 | 0 | 0 | 4 | 24.6006 | 24.6006 | 0 | 30 | 0 | 0 | 0 | 0 | 0 | 4 | 11.7078 | 11.7078 | 1.1782 | 30
12.06.2025¦11:20:32.260 | 0 | 0 | 0 | 0 | 0 | 4 | 24.6006 | 24.6006 | 0 | 30 | 0 | 0 | 0 | 0 | 0 | 4 | 23.9844 | 23.9844 | 0.8041 | 30
12.06.2025¦11:20:33.261 | 0 | 0 | 0 | 0 | 0 | 4 | 24.6006 | 24.6006 | 0 | 30 | 0 | 0 | 0 | 0 | 0 | 4 | 23.9844 | 23.9844 | 0.7998 | 30
12.06.2025¦11:20:34.259 | 0 | 0 | 0 | 0 | 0 | 4 | 24.6006 | 24.6006 | 0 | 30 | 0 | 0 | 0 | 0 | 0 | 4 | 23.9844 | 23.9844 | 0.7998 | 30
12.06.2025¦11:20:35.259 | 0 | 0 | 0 | 0 | 0 | 99 | 0 | 0 | 0 | 30 | 0 | 0 | 0 | 0 | 0 | 99 | 0 | 0 | 0 | 30
12.06.2025¦11:20:36.260 | 0 | 0 | 0 | 0 | 0 | 4 | 10.7124 | 10.7124 | 0 | 30 | 0 | 0 | 0 | 0 | 0 | 4 | 11.0442 | 11.0442 | 0 | 30
12.06.2025¦11:20:37.259 | 0 | 0 | 0 | 0 | 0 | 4 | 10.7124 | 10.7124 | 0 | 30 | 0 | 0 | 0 | 0 | 0 | 4 | 11.0442 | 11.0442 | 0 | 30
12.06.2025¦11:20:38.261 | 0 | 0 | 0 | 0 | 0 | 4 | 21.1404 | 21.1404 | 0 | 30 | 0 | 0 | 0 | 0 | 0 | 4 | 20.9982 | 20.9982 | 0.3483 | 30
12.06.2025¦11:20:39.260 | 0 | 0 | 0 | 0 | 0 | 4 | 24.5532 | 24.5532 | 0 | 30 | 0 | 0 | 0 | 0 | 0 | 4 | 23.9844 | 23.9844 | 0.7912 | 30
12.06.2025¦11:20:40.261 | 0 | 0 | 0 | 0 | 0 | 99 | 0 | 0 | 0 | 30 | 0 | 0 | 0 | 0 | 0 | 99 | 0 | 0 | 0 | 30
12.06.2025¦11:20:41.260 | 0 | 0 | 0 | 0 | 0 | 4 | 8.058 | 8.058 | 0 | 30 | 0 | 0 | 0 | 0 | 0 | 4 | 8.0106 | 8.0106 | 0 | 30
12.06.2025¦11:20:42.260 | 0 | 0 | 0 | 0 | 0 | 4 | 10.2858 | 10.2858 | 0 | 30 | 0 | 0 | 0 | 0 | 0 | 4 | 10.428 | 10.428 | 0 | 30
12.06.2025¦11:20:43.259 | 0 | 0 | 0 | 0 | 0 | 4 | 10.2858 | 10.2858 | 0 | 30 | 0 | 0 | 0 | 0 | 0 | 4 | 10.428 | 10.428 | 0 | 30
12.06.2025¦11:20:44.259 | 0 | 0 | 0 | 0 | 0 | 4 | 15.4524 | 15.4524 | 0 | 30 | 0 | 0 | 0 | 0 | 0 | 4 | 15.4998 | 15.4998 | 0.0387 | 30
| OekoSolve | OekoSolve | OekoSolve | OekoSolve | OekoSolve | OekoSolve | OekoSolve | OekoSolve | OekoSolve | OekoSolve | OekoSolve | OekoSolve | OekoSolve | OekoSolve | OekoSolve | OekoSolve | OekoSolve | OekoSolve | OekoSolve | OekoSolve
| EnMeter_Prec1 | EnMeter_Prec1 | EnMeter_Prec1 | EnMeter_Prec1 | EnMeter_Prec1 | EnMeter_Prec1 | EnMeter_Prec1 | EnMeter_Prec1 | EnMeter_Prec1 | EnMeter_Prec1 | EnMeter_Prec2 | EnMeter_Prec2 | EnMeter_Prec2 | EnMeter_Prec2 | EnMeter_Prec2 | EnMeter_Prec2 | EnMeter_Prec2 | EnMeter_Prec2 | EnMeter_Prec2 | EnMeter_Prec2
| Prec1 P:W | Prec1 WTotal:kWh | Prec1 WDay:kWh | Prec1 WMonth:kWh | Prec1 WYear:kWh | Prec1 State:0 no info available¦1 Off¦2 Startup¦3 Ready¦4 On¦5 Charge¦6 Discharge¦7 Batt Low or Full¦8 Batt Full¦9 Batt low¦10 Finished¦11 Island¦12 Waiting¦91 Maintenance¦99 ERROR | Prec1 Spec Signal | Prec1 V:kV | Prec1 I:mA | Prec1 Info:0 Bit0¦1 Bit1¦2 Bit2¦3 Bit3¦4 HS Ein¦5 Freigabe / Abdeckung vorhanden¦6 Temp. Fühler aktiv¦7 Temp. Fühler unterbrochen¦8 Bit8¦9 Bit9¦10 Bit10¦11 Bit11¦12 Bit12¦13 Bit13¦14 Bit14¦15 Bit15¦ | Prec2 P:W | Prec2 WTotal:kWh | Prec2 WDay:kWh | Prec2 WMonth:kWh | Prec2 WYear:kWh | Prec2 State:0 no info available¦1 Off¦2 Startup¦3 Ready¦4 On¦5 Charge¦6 Discharge¦7 Batt Low or Full¦8 Batt Full¦9 Batt low¦10 Finished¦11 Island¦12 Waiting¦91 Maintenance¦99 ERROR | Prec2 Spec Signal | Prec2 V:kV | Prec2 I:mA | Prec2 Info:0 Bit0¦1 Bit1¦2 Bit2¦3 Bit3¦4 HS Ein¦5 Freigabe / Abdeckung vorhanden¦6 Temp. Fühler aktiv¦7 Temp. Fühler unterbrochen¦8 Bit8¦9 Bit9¦10 Bit10¦11 Bit11¦12 Bit12¦13 Bit13¦14 Bit14¦15 Bit15¦
12.06.2025¦11:21:14.260 | 0 | 0 | 0 | 0 | 0 | 4 | 23.5578 | 23.5578 | 0 | 30 | 0 | 0 | 0 | 0 | 0 | 4 | 22.989 | 22.989 | 0.5504 | 30
| OekoSolve | OekoSolve | OekoSolve | OekoSolve | OekoSolve | OekoSolve | OekoSolve | OekoSolve | OekoSolve | OekoSolve | OekoSolve | OekoSolve | OekoSolve | OekoSolve | OekoSolve | OekoSolve | OekoSolve | OekoSolve | OekoSolve | OekoSolve
| EnMeter_Prec1 | EnMeter_Prec1 | EnMeter_Prec1 | EnMeter_Prec1 | EnMeter_Prec1 | EnMeter_Prec1 | EnMeter_Prec1 | EnMeter_Prec1 | EnMeter_Prec1 | EnMeter_Prec1 | EnMeter_Prec2 | EnMeter_Prec2 | EnMeter_Prec2 | EnMeter_Prec2 | EnMeter_Prec2 | EnMeter_Prec2 | EnMeter_Prec2 | EnMeter_Prec2 | EnMeter_Prec2 | EnMeter_Prec2
| Prec1 P:W | Prec1 WTotal:kWh | Prec1 WDay:kWh | Prec1 WMonth:kWh | Prec1 WYear:kWh | Prec1 State:0 no info available¦1 Off¦2 Startup¦3 Ready¦4 On¦5 Charge¦6 Discharge¦7 Batt Low or Full¦8 Batt Full¦9 Batt low¦10 Finished¦11 Island¦12 Waiting¦91 Maintenance¦99 ERROR | Prec1 Spec Signal | Prec1 V:kV | Prec1 I:mA | Prec1 Info:0 Bit0¦1 Bit1¦2 Bit2¦3 Bit3¦4 HS Ein¦5 Freigabe / Abdeckung vorhanden¦6 Temp. Fühler aktiv¦7 Temp. Fühler unterbrochen¦8 Bit8¦9 Bit9¦10 Bit10¦11 Bit11¦12 Bit12¦13 Bit13¦14 Bit14¦15 Bit15¦ | Prec2 P:W | Prec2 WTotal:kWh | Prec2 WDay:kWh | Prec2 WMonth:kWh | Prec2 WYear:kWh | Prec2 State:0 no info available¦1 Off¦2 Startup¦3 Ready¦4 On¦5 Charge¦6 Discharge¦7 Batt Low or Full¦8 Batt Full¦9 Batt low¦10 Finished¦11 Island¦12 Waiting¦91 Maintenance¦99 ERROR | Prec2 Spec Signal | Prec2 V:kV | Prec2 I:mA | Prec2 Info:0 Bit0¦1 Bit1¦2 Bit2¦3 Bit3¦4 HS Ein¦5 Freigabe / Abdeckung vorhanden¦6 Temp. Fühler aktiv¦7 Temp. Fühler unterbrochen¦8 Bit8¦9 Bit9¦10 Bit10¦11 Bit11¦12 Bit12¦13 Bit13¦14 Bit14¦15 Bit15¦
| OekoSolve | OekoSolve | OekoSolve | OekoSolve | OekoSolve | OekoSolve | OekoSolve | OekoSolve | OekoSolve | OekoSolve | OekoSolve | OekoSolve | OekoSolve | OekoSolve | OekoSolve | OekoSolve | OekoSolve | OekoSolve | OekoSolve | OekoSolve
| EnMeter_Prec1 | EnMeter_Prec1 | EnMeter_Prec1 | EnMeter_Prec1 | EnMeter_Prec1 | EnMeter_Prec1 | EnMeter_Prec1 | EnMeter_Prec1 | EnMeter_Prec1 | EnMeter_Prec1 | EnMeter_Prec2 | EnMeter_Prec2 | EnMeter_Prec2 | EnMeter_Prec2 | EnMeter_Prec2 | EnMeter_Prec2 | EnMeter_Prec2 | EnMeter_Prec2 | EnMeter_Prec2 | EnMeter_Prec2
| Prec1 P:W | Prec1 WTotal:kWh | Prec1 WDay:kWh | Prec1 WMonth:kWh | Prec1 WYear:kWh | Prec1 State:0 no info available¦1 Off¦2 Startup¦3 Ready¦4 On¦5 Charge¦6 Discharge¦7 Batt Low or Full¦8 Batt Full¦9 Batt low¦10 Finished¦11 Island¦12 Waiting¦91 Maintenance¦99 ERROR | Prec1 Spec Signal | Prec1 V:kV | Prec1 I:mA | Prec1 Info:0 Bit0¦1 Bit1¦2 Bit2¦3 Bit3¦4 HS Ein¦5 Freigabe / Abdeckung vorhanden¦6 Temp. Fühler aktiv¦7 Temp. Fühler unterbrochen¦8 Bit8¦9 Bit9¦10 Bit10¦11 Bit11¦12 Bit12¦13 Bit13¦14 Bit14¦15 Bit15¦ | Prec2 P:W | Prec2 WTotal:kWh | Prec2 WDay:kWh | Prec2 WMonth:kWh | Prec2 WYear:kWh | Prec2 State:0 no info available¦1 Off¦2 Startup¦3 Ready¦4 On¦5 Charge¦6 Discharge¦7 Batt Low or Full¦8 Batt Full¦9 Batt low¦10 Finished¦11 Island¦12 Waiting¦91 Maintenance¦99 ERROR | Prec2 Spec Signal | Prec2 V:kV | Prec2 I:mA | Prec2 Info:0 Bit0¦1 Bit1¦2 Bit2¦3 Bit3¦4 HS Ein¦5 Freigabe / Abdeckung vorhanden¦6 Temp. Fühler aktiv¦7 Temp. Fühler unterbrochen¦8 Bit8¦9 Bit9¦10 Bit10¦11 Bit11¦12 Bit12¦13 Bit13¦14 Bit14¦15 Bit15¦
12.06.2025¦11:21:46.259 | 0 | 0 | 0 | 0 | 0 | 4 | 23.5104 | 23.5104 | 0 | 30 | 0 | 0 | 0 | 0 | 0 | 4 | 22.989 | 22.989 | 0.6622 | 30
12.06.2025¦11:21:47.260 | 0 | 0 | 0 | 0 | 0 | 4 | 23.5104 | 23.5104 | 0 | 30 | 0 | 0 | 0 | 0 | 0 | 4 | 22.9416 | 22.9416 | 0.6966 | 30
12.06.2025¦11:21:48.260 | 0 | 0 | 0 | 0 | 0 | 4 | 23.5578 | 23.5578 | 0 | 30 | 0 | 0 | 0 | 0 | 0 | 4 | 22.989 | 22.989 | 0.6794 | 30
12.06.2025¦11:21:49.259 | 0 | 0 | 0 | 0 | 0 | 4 | 23.5578 | 23.5578 | 0 | 30 | 0 | 0 | 0 | 0 | 0 | 4 | 22.989 | 22.989 | 0.6794 | 30
12.06.2025¦11:21:50.261 | 0 | 0 | 0 | 0 | 0 | 4 | 23.5578 | 23.5578 | 0 | 30 | 0 | 0 | 0 | 0 | 0 | 4 | 22.989 | 22.989 | 0.6966 | 30
12.06.2025¦11:21:51.259 | 0 | 0 | 0 | 0 | 0 | 4 | 23.5578 | 23.5578 | 0 | 30 | 0 | 0 | 0 | 0 | 0 | 4 | 22.989 | 22.989 | 0.6966 | 30
12.06.2025¦11:21:52.259 | 0 | 0 | 0 | 0 | 0 | 4 | 23.5578 | 23.5578 | 0 | 30 | 0 | 0 | 0 | 0 | 0 | 4 | 23.0364 | 23.0364 | 0.6794 | 30
12.06.2025¦11:21:53.260 | 0 | 0 | 0 | 0 | 0 | 4 | 23.5578 | 23.5578 | 0 | 30 | 0 | 0 | 0 | 0 | 0 | 4 | 22.9416 | 22.9416 | 0.6708 | 30
12.06.2025¦11:21:54.260 | 0 | 0 | 0 | 0 | 0 | 4 | 23.5104 | 23.5104 | 0 | 30 | 0 | 0 | 0 | 0 | 0 | 4 | 22.9416 | 22.9416 | 0.6708 | 30
12.06.2025¦11:21:55.260 | 0 | 0 | 0 | 0 | 0 | 4 | 23.5104 | 23.5104 | 0 | 30 | 0 | 0 | 0 | 0 | 0 | 4 | 22.9416 | 22.9416 | 0.6708 | 30
12.06.2025¦11:21:56.259 | 0 | 0 | 0 | 0 | 0 | 4 | 23.5578 | 23.5578 | 0 | 30 | 0 | 0 | 0 | 0 | 0 | 4 | 22.989 | 22.989 | 0.6708 | 30
12.06.2025¦11:21:57.261 | 0 | 0 | 0 | 0 | 0 | 4 | 23.5104 | 23.5104 | 0 | 30 | 0 | 0 | 0 | 0 | 0 | 4 | 22.989 | 22.989 | 0.6708 | 30
12.06.2025¦11:21:58.259 | 0 | 0 | 0 | 0 | 0 | 4 | 23.5104 | 23.5104 | 0 | 30 | 0 | 0 | 0 | 0 | 0 | 4 | 22.989 | 22.989 | 0.6708 | 30
12.06.2025¦11:21:59.259 | 0 | 0 | 0 | 0 | 0 | 4 | 23.5578 | 23.5578 | 0 | 30 | 0 | 0 | 0 | 0 | 0 | 4 | 23.0364 | 23.0364 | 0.6708 | 30
12.06.2025¦11:22:00.260 | 0 | 0 | 0 | 0 | 0 | 4 | 23.5104 | 23.5104 | 0 | 30 | 0 | 0 | 0 | 0 | 0 | 4 | 22.9416 | 22.9416 | 0.7138 | 30
12.06.2025¦11:22:01.259 | 0 | 0 | 0 | 0 | 0 | 4 | 23.5104 | 23.5104 | 0 | 30 | 0 | 0 | 0 | 0 | 0 | 4 | 22.9416 | 22.9416 | 0.7138 | 30
12.06.2025¦11:22:02.261 | 0 | 0 | 0 | 0 | 0 | 4 | 23.5578 | 23.5578 | 0 | 30 | 0 | 0 | 0 | 0 | 0 | 4 | 22.989 | 22.989 | 0.688 | 30
12.06.2025¦11:22:03.259 | 0 | 0 | 0 | 0 | 0 | 4 | 23.5578 | 23.5578 | 0 | 30 | 0 | 0 | 0 | 0 | 0 | 4 | 22.989 | 22.989 | 0.688 | 30
12.06.2025¦11:22:04.261 | 0 | 0 | 0 | 0 | 0 | 4 | 23.5104 | 23.5104 | 0 | 30 | 0 | 0 | 0 | 0 | 0 | 4 | 22.9416 | 22.9416 | 0.7052 | 30
12.06.2025¦11:22:05.259 | 0 | 0 | 0 | 0 | 0 | 4 | 23.5104 | 23.5104 | 0 | 30 | 0 | 0 | 0 | 0 | 0 | 4 | 22.9416 | 22.9416 | 0.7052 | 30
12.06.2025¦11:22:06.260 | 0 | 0 | 0 | 0 | 0 | 4 | 23.5578 | 23.5578 | 0 | 30 | 0 | 0 | 0 | 0 | 0 | 4 | 23.0364 | 23.0364 | 0.7568 | 30
12.06.2025¦11:22:07.260 | 0 | 0 | 0 | 0 | 0 | 4 | 23.5104 | 23.5104 | 0 | 30 | 0 | 0 | 0 | 0 | 0 | 4 | 22.989 | 22.989 | 0.7267 | 30
12.06.2025¦11:22:08.259 | 0 | 0 | 0 | 0 | 0 | 4 | 23.5104 | 23.5104 | 0 | 30 | 0 | 0 | 0 | 0 | 0 | 4 | 22.989 | 22.989 | 0.7267 | 30
12.06.2025¦11:22:09.261 | 0 | 0 | 0 | 0 | 0 | 4 | 23.5104 | 23.5104 | 0 | 30 | 0 | 0 | 0 | 0 | 0 | 4 | 22.9416 | 22.9416 | 0.731 | 30
12.06.2025¦11:22:10.259 | 0 | 0 | 0 | 0 | 0 | 4 | 23.5104 | 23.5104 | 0 | 30 | 0 | 0 | 0 | 0 | 0 | 4 | 22.9416 | 22.9416 | 0.731 | 30
12.06.2025¦11:22:11.260 | 0 | 0 | 0 | 0 | 0 | 4 | 23.5104 | 23.5104 | 0 | 30 | 0 | 0 | 0 | 0 | 0 | 4 | 23.0364 | 23.0364 | 0.7138 | 30
12.06.2025¦11:22:12.259 | 0 | 0 | 0 | 0 | 0 | 4 | 23.5104 | 23.5104 | 0 | 30 | 0 | 0 | 0 | 0 | 0 | 4 | 23.0364 | 23.0364 | 0.6837 | 30
12.06.2025¦11:22:13.260 | 0 | 0 | 0 | 0 | 0 | 4 | 23.5578 | 23.5578 | 0 | 30 | 0 | 0 | 0 | 0 | 0 | 4 | 22.989 | 22.989 | 0.6837 | 30
12.06.2025¦11:22:14.259 | 0 | 0 | 0 | 0 | 0 | 4 | 23.5578 | 23.5578 | 0 | 30 | 0 | 0 | 0 | 0 | 0 | 4 | 22.989 | 22.989 | 0.6837 | 30
12.06.2025¦11:22:15.259 | 0 | 0 | 0 | 0 | 0 | 4 | 23.5104 | 23.5104 | 0 | 30 | 0 | 0 | 0 | 0 | 0 | 4 | 22.989 | 22.989 | 0.6923 | 30
| OekoSolve | OekoSolve | OekoSolve | OekoSolve | OekoSolve | OekoSolve | OekoSolve | OekoSolve | OekoSolve | OekoSolve | OekoSolve | OekoSolve | OekoSolve | OekoSolve | OekoSolve | OekoSolve | OekoSolve | OekoSolve | OekoSolve | OekoSolve
| EnMeter_Prec1 | EnMeter_Prec1 | EnMeter_Prec1 | EnMeter_Prec1 | EnMeter_Prec1 | EnMeter_Prec1 | EnMeter_Prec1 | EnMeter_Prec1 | EnMeter_Prec1 | EnMeter_Prec1 | EnMeter_Prec2 | EnMeter_Prec2 | EnMeter_Prec2 | EnMeter_Prec2 | EnMeter_Prec2 | EnMeter_Prec2 | EnMeter_Prec2 | EnMeter_Prec2 | EnMeter_Prec2 | EnMeter_Prec2
| Prec1 P:W | Prec1 WTotal:kWh | Prec1 WDay:kWh | Prec1 WMonth:kWh | Prec1 WYear:kWh | Prec1 State:0 no info available¦1 Off¦2 Startup¦3 Ready¦4 On¦5 Charge¦6 Discharge¦7 Batt Low or Full¦8 Batt Full¦9 Batt low¦10 Finished¦11 Island¦12 Waiting¦91 Maintenance¦99 ERROR | Prec1 Spec Signal | Prec1 V:kV | Prec1 I:mA | Prec1 Info:0 Bit0¦1 Bit1¦2 Bit2¦3 Bit3¦4 HS Ein¦5 Freigabe / Abdeckung vorhanden¦6 Temp. Fühler aktiv¦7 Temp. Fühler unterbrochen¦8 Bit8¦9 Bit9¦10 Bit10¦11 Bit11¦12 Bit12¦13 Bit13¦14 Bit14¦15 Bit15¦ | Prec2 P:W | Prec2 WTotal:kWh | Prec2 WDay:kWh | Prec2 WMonth:kWh | Prec2 WYear:kWh | Prec2 State:0 no info available¦1 Off¦2 Startup¦3 Ready¦4 On¦5 Charge¦6 Discharge¦7 Batt Low or Full¦8 Batt Full¦9 Batt low¦10 Finished¦11 Island¦12 Waiting¦91 Maintenance¦99 ERROR | Prec2 Spec Signal | Prec2 V:kV | Prec2 I:mA | Prec2 Info:0 Bit0¦1 Bit1¦2 Bit2¦3 Bit3¦4 HS Ein¦5 Freigabe / Abdeckung vorhanden¦6 Temp. Fühler aktiv¦7 Temp. Fühler unterbrochen¦8 Bit8¦9 Bit9¦10 Bit10¦11 Bit11¦12 Bit12¦13 Bit13¦14 Bit14¦15 Bit15¦
12.06.2025¦11:21:46.259 | 0 | 0 | 0 | 0 | 0 | 4 | 23.5104 | 23.5104 | 0 | 30 | 0 | 0 | 0 | 0 | 0 | 4 | 22.989 | 22.989 | 0.6622 | 30
12.06.2025¦11:21:47.260 | 0 | 0 | 0 | 0 | 0 | 4 | 23.5104 | 23.5104 | 0 | 30 | 0 | 0 | 0 | 0 | 0 | 4 | 22.9416 | 22.9416 | 0.6966 | 30
12.06.2025¦11:21:48.260 | 0 | 0 | 0 | 0 | 0 | 4 | 23.5578 | 23.5578 | 0 | 30 | 0 | 0 | 0 | 0 | 0 | 4 | 22.989 | 22.989 | 0.6794 | 30
12.06.2025¦11:21:49.259 | 0 | 0 | 0 | 0 | 0 | 4 | 23.5578 | 23.5578 | 0 | 30 | 0 | 0 | 0 | 0 | 0 | 4 | 22.989 | 22.989 | 0.6794 | 30
12.06.2025¦11:21:50.261 | 0 | 0 | 0 | 0 | 0 | 4 | 23.5578 | 23.5578 | 0 | 30 | 0 | 0 | 0 | 0 | 0 | 4 | 22.989 | 22.989 | 0.6966 | 30
12.06.2025¦11:21:51.259 | 0 | 0 | 0 | 0 | 0 | 4 | 23.5578 | 23.5578 | 0 | 30 | 0 | 0 | 0 | 0 | 0 | 4 | 22.989 | 22.989 | 0.6966 | 30
12.06.2025¦11:21:52.259 | 0 | 0 | 0 | 0 | 0 | 4 | 23.5578 | 23.5578 | 0 | 30 | 0 | 0 | 0 | 0 | 0 | 4 | 23.0364 | 23.0364 | 0.6794 | 30
12.06.2025¦11:21:53.260 | 0 | 0 | 0 | 0 | 0 | 4 | 23.5578 | 23.5578 | 0 | 30 | 0 | 0 | 0 | 0 | 0 | 4 | 22.9416 | 22.9416 | 0.6708 | 30
12.06.2025¦11:21:54.260 | 0 | 0 | 0 | 0 | 0 | 4 | 23.5104 | 23.5104 | 0 | 30 | 0 | 0 | 0 | 0 | 0 | 4 | 22.9416 | 22.9416 | 0.6708 | 30
12.06.2025¦11:21:55.260 | 0 | 0 | 0 | 0 | 0 | 4 | 23.5104 | 23.5104 | 0 | 30 | 0 | 0 | 0 | 0 | 0 | 4 | 22.9416 | 22.9416 | 0.6708 | 30
12.06.2025¦11:21:56.259 | 0 | 0 | 0 | 0 | 0 | 4 | 23.5578 | 23.5578 | 0 | 30 | 0 | 0 | 0 | 0 | 0 | 4 | 22.989 | 22.989 | 0.6708 | 30
12.06.2025¦11:21:57.261 | 0 | 0 | 0 | 0 | 0 | 4 | 23.5104 | 23.5104 | 0 | 30 | 0 | 0 | 0 | 0 | 0 | 4 | 22.989 | 22.989 | 0.6708 | 30
12.06.2025¦11:21:58.259 | 0 | 0 | 0 | 0 | 0 | 4 | 23.5104 | 23.5104 | 0 | 30 | 0 | 0 | 0 | 0 | 0 | 4 | 22.989 | 22.989 | 0.6708 | 30
12.06.2025¦11:21:59.259 | 0 | 0 | 0 | 0 | 0 | 4 | 23.5578 | 23.5578 | 0 | 30 | 0 | 0 | 0 | 0 | 0 | 4 | 23.0364 | 23.0364 | 0.6708 | 30
12.06.2025¦11:22:00.260 | 0 | 0 | 0 | 0 | 0 | 4 | 23.5104 | 23.5104 | 0 | 30 | 0 | 0 | 0 | 0 | 0 | 4 | 22.9416 | 22.9416 | 0.7138 | 30
12.06.2025¦11:22:01.259 | 0 | 0 | 0 | 0 | 0 | 4 | 23.5104 | 23.5104 | 0 | 30 | 0 | 0 | 0 | 0 | 0 | 4 | 22.9416 | 22.9416 | 0.7138 | 30
12.06.2025¦11:22:02.261 | 0 | 0 | 0 | 0 | 0 | 4 | 23.5578 | 23.5578 | 0 | 30 | 0 | 0 | 0 | 0 | 0 | 4 | 22.989 | 22.989 | 0.688 | 30
12.06.2025¦11:22:03.259 | 0 | 0 | 0 | 0 | 0 | 4 | 23.5578 | 23.5578 | 0 | 30 | 0 | 0 | 0 | 0 | 0 | 4 | 22.989 | 22.989 | 0.688 | 30
12.06.2025¦11:22:04.261 | 0 | 0 | 0 | 0 | 0 | 4 | 23.5104 | 23.5104 | 0 | 30 | 0 | 0 | 0 | 0 | 0 | 4 | 22.9416 | 22.9416 | 0.7052 | 30
12.06.2025¦11:22:05.259 | 0 | 0 | 0 | 0 | 0 | 4 | 23.5104 | 23.5104 | 0 | 30 | 0 | 0 | 0 | 0 | 0 | 4 | 22.9416 | 22.9416 | 0.7052 | 30
12.06.2025¦11:22:06.260 | 0 | 0 | 0 | 0 | 0 | 4 | 23.5578 | 23.5578 | 0 | 30 | 0 | 0 | 0 | 0 | 0 | 4 | 23.0364 | 23.0364 | 0.7568 | 30
12.06.2025¦11:22:07.260 | 0 | 0 | 0 | 0 | 0 | 4 | 23.5104 | 23.5104 | 0 | 30 | 0 | 0 | 0 | 0 | 0 | 4 | 22.989 | 22.989 | 0.7267 | 30
12.06.2025¦11:22:08.259 | 0 | 0 | 0 | 0 | 0 | 4 | 23.5104 | 23.5104 | 0 | 30 | 0 | 0 | 0 | 0 | 0 | 4 | 22.989 | 22.989 | 0.7267 | 30
12.06.2025¦11:22:09.261 | 0 | 0 | 0 | 0 | 0 | 4 | 23.5104 | 23.5104 | 0 | 30 | 0 | 0 | 0 | 0 | 0 | 4 | 22.9416 | 22.9416 | 0.731 | 30
12.06.2025¦11:22:10.259 | 0 | 0 | 0 | 0 | 0 | 4 | 23.5104 | 23.5104 | 0 | 30 | 0 | 0 | 0 | 0 | 0 | 4 | 22.9416 | 22.9416 | 0.731 | 30
12.06.2025¦11:22:11.260 | 0 | 0 | 0 | 0 | 0 | 4 | 23.5104 | 23.5104 | 0 | 30 | 0 | 0 | 0 | 0 | 0 | 4 | 23.0364 | 23.0364 | 0.7138 | 30
12.06.2025¦11:22:12.259 | 0 | 0 | 0 | 0 | 0 | 4 | 23.5104 | 23.5104 | 0 | 30 | 0 | 0 | 0 | 0 | 0 | 4 | 23.0364 | 23.0364 | 0.6837 | 30
12.06.2025¦11:22:13.260 | 0 | 0 | 0 | 0 | 0 | 4 | 23.5578 | 23.5578 | 0 | 30 | 0 | 0 | 0 | 0 | 0 | 4 | 22.989 | 22.989 | 0.6837 | 30
12.06.2025¦11:22:14.259 | 0 | 0 | 0 | 0 | 0 | 4 | 23.5578 | 23.5578 | 0 | 30 | 0 | 0 | 0 | 0 | 0 | 4 | 22.989 | 22.989 | 0.6837 | 30
12.06.2025¦11:22:15.259 | 0 | 0 | 0 | 0 | 0 | 4 | 23.5104 | 23.5104 | 0 | 30 | 0 | 0 | 0 | 0 | 0 | 4 | 22.989 | 22.989 | 0.6923 | 30
12.06.2025¦11:22:16.261 | 0 | 0 | 0 | 0 | 0 | 4 | 23.5104 | 23.5104 | 0 | 30 | 0 | 0 | 0 | 0 | 0 | 4 | 22.989 | 22.989 | 0.688 | 30
12.06.2025¦11:22:17.260 | 0 | 0 | 0 | 0 | 0 | 4 | 23.5578 | 23.5578 | 0 | 30 | 0 | 0 | 0 | 0 | 0 | 4 | 22.989 | 22.989 | 0.6708 | 30
12.06.2025¦11:22:18.260 | 0 | 0 | 0 | 0 | 0 | 4 | 23.5578 | 23.5578 | 0 | 30 | 0 | 0 | 0 | 0 | 0 | 4 | 22.989 | 22.989 | 0.6708 | 30
12.06.2025¦11:22:19.260 | 0 | 0 | 0 | 0 | 0 | 4 | 23.5578 | 23.5578 | 0 | 30 | 0 | 0 | 0 | 0 | 0 | 4 | 22.989 | 22.989 | 0.7224 | 30
12.06.2025¦11:22:20.260 | 0 | 0 | 0 | 0 | 0 | 4 | 23.5104 | 23.5104 | 0 | 30 | 0 | 0 | 0 | 0 | 0 | 4 | 22.989 | 22.989 | 0.7482 | 30
12.06.2025¦11:22:21.259 | 0 | 0 | 0 | 0 | 0 | 4 | 23.5104 | 23.5104 | 0 | 30 | 0 | 0 | 0 | 0 | 0 | 4 | 22.989 | 22.989 | 0.7482 | 30
12.06.2025¦11:22:22.259 | 0 | 0 | 0 | 0 | 0 | 4 | 23.5104 | 23.5104 | 0 | 30 | 0 | 0 | 0 | 0 | 0 | 4 | 23.0364 | 23.0364 | 0.731 | 30
12.06.2025¦11:22:23.261 | 0 | 0 | 0 | 0 | 0 | 4 | 23.5104 | 23.5104 | 0 | 30 | 0 | 0 | 0 | 0 | 0 | 4 | 22.989 | 22.989 | 0.7267 | 30
12.06.2025¦11:22:24.259 | 0 | 0 | 0 | 0 | 0 | 4 | 23.5104 | 23.5104 | 0 | 30 | 0 | 0 | 0 | 0 | 0 | 4 | 22.989 | 22.989 | 0.7267 | 30
12.06.2025¦11:22:25.261 | 0 | 0 | 0 | 0 | 0 | 4 | 23.5104 | 23.5104 | 0 | 30 | 0 | 0 | 0 | 0 | 0 | 4 | 22.989 | 22.989 | 0.7783 | 30
12.06.2025¦11:22:26.260 | 0 | 0 | 0 | 0 | 0 | 4 | 23.5104 | 23.5104 | 0 | 30 | 0 | 0 | 0 | 0 | 0 | 4 | 22.989 | 22.989 | 0.7396 | 30
12.06.2025¦11:22:27.259 | 0 | 0 | 0 | 0 | 0 | 4 | 23.5104 | 23.5104 | 0 | 30 | 0 | 0 | 0 | 0 | 0 | 4 | 22.989 | 22.989 | 0.7396 | 30
12.06.2025¦11:22:28.259 | 0 | 0 | 0 | 0 | 0 | 4 | 23.5104 | 23.5104 | 0 | 30 | 0 | 0 | 0 | 0 | 0 | 4 | 22.989 | 22.989 | 0.731 | 30
12.06.2025¦11:22:29.260 | 0 | 0 | 0 | 0 | 0 | 4 | 23.5104 | 23.5104 | 0 | 30 | 0 | 0 | 0 | 0 | 0 | 4 | 22.989 | 22.989 | 0.7353 | 30
12.06.2025¦11:22:30.260 | 0 | 0 | 0 | 0 | 0 | 4 | 23.5104 | 23.5104 | 0 | 30 | 0 | 0 | 0 | 0 | 0 | 4 | 22.989 | 22.989 | 0.7353 | 30
12.06.2025¦11:22:31.260 | 0 | 0 | 0 | 0 | 0 | 4 | 23.5104 | 23.5104 | 0 | 30 | 0 | 0 | 0 | 0 | 0 | 4 | 23.0364 | 23.0364 | 0.731 | 30
12.06.2025¦11:22:32.261 | 0 | 0 | 0 | 0 | 0 | 4 | 23.5578 | 23.5578 | 0 | 30 | 0 | 0 | 0 | 0 | 0 | 4 | 22.989 | 22.989 | 0.731 | 30
12.06.2025¦11:22:33.260 | 0 | 0 | 0 | 0 | 0 | 4 | 23.5104 | 23.5104 | 0 | 30 | 0 | 0 | 0 | 0 | 0 | 4 | 22.989 | 22.989 | 0.7396 | 30
12.06.2025¦11:22:34.260 | 0 | 0 | 0 | 0 | 0 | 4 | 23.5104 | 23.5104 | 0 | 30 | 0 | 0 | 0 | 0 | 0 | 4 | 22.989 | 22.989 | 0.7396 | 30
12.06.2025¦11:22:35.259 | 0 | 0 | 0 | 0 | 0 | 4 | 23.5104 | 23.5104 | 0 | 30 | 0 | 0 | 0 | 0 | 0 | 4 | 22.989 | 22.989 | 0.7396 | 30
12.06.2025¦11:22:36.259 | 0 | 0 | 0 | 0 | 0 | 4 | 23.5104 | 23.5104 | 0 | 30 | 0 | 0 | 0 | 0 | 0 | 4 | 22.989 | 22.989 | 0.7396 | 30
12.06.2025¦11:22:37.260 | 0 | 0 | 0 | 0 | 0 | 4 | 23.5104 | 23.5104 | 0 | 30 | 0 | 0 | 0 | 0 | 0 | 4 | 22.989 | 22.989 | 0.731 | 30
12.06.2025¦11:22:38.259 | 0 | 0 | 0 | 0 | 0 | 99 | 0 | 0 | 0 | 30 | 0 | 0 | 0 | 0 | 0 | 99 | 0 | 0 | 0 | 30
12.06.2025¦11:22:39.260 | 0 | 0 | 0 | 0 | 0 | 4 | 8.1528 | 8.1528 | 0 | 30 | 0 | 0 | 0 | 0 | 0 | 4 | 8.058 | 8.058 | 0 | 30
12.06.2025¦11:22:40.260 | 0 | 0 | 0 | 0 | 0 | 4 | 13.746 | 13.746 | 0 | 30 | 0 | 0 | 0 | 0 | 0 | 4 | 13.8882 | 13.8882 | 0.0172 | 30
12.06.2025¦11:22:41.259 | 0 | 0 | 0 | 0 | 0 | 4 | 13.746 | 13.746 | 0 | 30 | 0 | 0 | 0 | 0 | 0 | 4 | 13.8882 | 13.8882 | 0.0172 | 30
12.06.2025¦11:22:42.260 | 0 | 0 | 0 | 0 | 0 | 4 | 23.5104 | 23.5104 | 0 | 30 | 0 | 0 | 0 | 0 | 0 | 4 | 22.989 | 22.989 | 0.7224 | 30
12.06.2025¦11:22:43.259 | 0 | 0 | 0 | 0 | 0 | 4 | 23.5104 | 23.5104 | 0 | 30 | 0 | 0 | 0 | 0 | 0 | 4 | 22.989 | 22.989 | 0.7224 | 30
12.06.2025¦11:22:44.261 | 0 | 0 | 0 | 0 | 0 | 4 | 23.5104 | 23.5104 | 0 | 30 | 0 | 0 | 0 | 0 | 0 | 4 | 22.989 | 22.989 | 0.7611 | 30
12.06.2025¦11:22:45.260 | 0 | 0 | 0 | 0 | 0 | 4 | 23.5578 | 23.5578 | 0 | 30 | 0 | 0 | 0 | 0 | 0 | 4 | 22.989 | 22.989 | 0.7783 | 30
| OekoSolve | OekoSolve | OekoSolve | OekoSolve | OekoSolve | OekoSolve | OekoSolve | OekoSolve | OekoSolve | OekoSolve | OekoSolve | OekoSolve | OekoSolve | OekoSolve | OekoSolve | OekoSolve | OekoSolve | OekoSolve | OekoSolve | OekoSolve
| EnMeter_Prec1 | EnMeter_Prec1 | EnMeter_Prec1 | EnMeter_Prec1 | EnMeter_Prec1 | EnMeter_Prec1 | EnMeter_Prec1 | EnMeter_Prec1 | EnMeter_Prec1 | EnMeter_Prec1 | EnMeter_Prec2 | EnMeter_Prec2 | EnMeter_Prec2 | EnMeter_Prec2 | EnMeter_Prec2 | EnMeter_Prec2 | EnMeter_Prec2 | EnMeter_Prec2 | EnMeter_Prec2 | EnMeter_Prec2
| Prec1 P:W | Prec1 WTotal:kWh | Prec1 WDay:kWh | Prec1 WMonth:kWh | Prec1 WYear:kWh | Prec1 State:0 no info available¦1 Off¦2 Startup¦3 Ready¦4 On¦5 Charge¦6 Discharge¦7 Batt Low or Full¦8 Batt Full¦9 Batt low¦10 Finished¦11 Island¦12 Waiting¦91 Maintenance¦99 ERROR | Prec1 Spec Signal | Prec1 V:kV | Prec1 I:mA | Prec1 Info:0 Bit0¦1 Bit1¦2 Bit2¦3 Bit3¦4 HS Ein¦5 Freigabe / Abdeckung vorhanden¦6 Temp. Fühler aktiv¦7 Temp. Fühler unterbrochen¦8 Bit8¦9 Bit9¦10 Bit10¦11 Bit11¦12 Bit12¦13 Bit13¦14 Bit14¦15 Bit15¦ | Prec2 P:W | Prec2 WTotal:kWh | Prec2 WDay:kWh | Prec2 WMonth:kWh | Prec2 WYear:kWh | Prec2 State:0 no info available¦1 Off¦2 Startup¦3 Ready¦4 On¦5 Charge¦6 Discharge¦7 Batt Low or Full¦8 Batt Full¦9 Batt low¦10 Finished¦11 Island¦12 Waiting¦91 Maintenance¦99 ERROR | Prec2 Spec Signal | Prec2 V:kV | Prec2 I:mA | Prec2 Info:0 Bit0¦1 Bit1¦2 Bit2¦3 Bit3¦4 HS Ein¦5 Freigabe / Abdeckung vorhanden¦6 Temp. Fühler aktiv¦7 Temp. Fühler unterbrochen¦8 Bit8¦9 Bit9¦10 Bit10¦11 Bit11¦12 Bit12¦13 Bit13¦14 Bit14¦15 Bit15¦
12.06.2025¦11:22:16.261 | 0 | 0 | 0 | 0 | 0 | 4 | 23.5104 | 23.5104 | 0 | 30 | 0 | 0 | 0 | 0 | 0 | 4 | 22.989 | 22.989 | 0.688 | 30
12.06.2025¦11:22:17.260 | 0 | 0 | 0 | 0 | 0 | 4 | 23.5578 | 23.5578 | 0 | 30 | 0 | 0 | 0 | 0 | 0 | 4 | 22.989 | 22.989 | 0.6708 | 30
12.06.2025¦11:22:18.260 | 0 | 0 | 0 | 0 | 0 | 4 | 23.5578 | 23.5578 | 0 | 30 | 0 | 0 | 0 | 0 | 0 | 4 | 22.989 | 22.989 | 0.6708 | 30
12.06.2025¦11:22:19.260 | 0 | 0 | 0 | 0 | 0 | 4 | 23.5578 | 23.5578 | 0 | 30 | 0 | 0 | 0 | 0 | 0 | 4 | 22.989 | 22.989 | 0.7224 | 30
12.06.2025¦11:22:20.260 | 0 | 0 | 0 | 0 | 0 | 4 | 23.5104 | 23.5104 | 0 | 30 | 0 | 0 | 0 | 0 | 0 | 4 | 22.989 | 22.989 | 0.7482 | 30
12.06.2025¦11:22:21.259 | 0 | 0 | 0 | 0 | 0 | 4 | 23.5104 | 23.5104 | 0 | 30 | 0 | 0 | 0 | 0 | 0 | 4 | 22.989 | 22.989 | 0.7482 | 30
12.06.2025¦11:22:22.259 | 0 | 0 | 0 | 0 | 0 | 4 | 23.5104 | 23.5104 | 0 | 30 | 0 | 0 | 0 | 0 | 0 | 4 | 23.0364 | 23.0364 | 0.731 | 30
12.06.2025¦11:22:23.261 | 0 | 0 | 0 | 0 | 0 | 4 | 23.5104 | 23.5104 | 0 | 30 | 0 | 0 | 0 | 0 | 0 | 4 | 22.989 | 22.989 | 0.7267 | 30
12.06.2025¦11:22:24.259 | 0 | 0 | 0 | 0 | 0 | 4 | 23.5104 | 23.5104 | 0 | 30 | 0 | 0 | 0 | 0 | 0 | 4 | 22.989 | 22.989 | 0.7267 | 30
12.06.2025¦11:22:25.261 | 0 | 0 | 0 | 0 | 0 | 4 | 23.5104 | 23.5104 | 0 | 30 | 0 | 0 | 0 | 0 | 0 | 4 | 22.989 | 22.989 | 0.7783 | 30
12.06.2025¦11:22:26.260 | 0 | 0 | 0 | 0 | 0 | 4 | 23.5104 | 23.5104 | 0 | 30 | 0 | 0 | 0 | 0 | 0 | 4 | 22.989 | 22.989 | 0.7396 | 30
12.06.2025¦11:22:27.259 | 0 | 0 | 0 | 0 | 0 | 4 | 23.5104 | 23.5104 | 0 | 30 | 0 | 0 | 0 | 0 | 0 | 4 | 22.989 | 22.989 | 0.7396 | 30
12.06.2025¦11:22:28.259 | 0 | 0 | 0 | 0 | 0 | 4 | 23.5104 | 23.5104 | 0 | 30 | 0 | 0 | 0 | 0 | 0 | 4 | 22.989 | 22.989 | 0.731 | 30
12.06.2025¦11:22:29.260 | 0 | 0 | 0 | 0 | 0 | 4 | 23.5104 | 23.5104 | 0 | 30 | 0 | 0 | 0 | 0 | 0 | 4 | 22.989 | 22.989 | 0.7353 | 30
12.06.2025¦11:22:30.260 | 0 | 0 | 0 | 0 | 0 | 4 | 23.5104 | 23.5104 | 0 | 30 | 0 | 0 | 0 | 0 | 0 | 4 | 22.989 | 22.989 | 0.7353 | 30
12.06.2025¦11:22:31.260 | 0 | 0 | 0 | 0 | 0 | 4 | 23.5104 | 23.5104 | 0 | 30 | 0 | 0 | 0 | 0 | 0 | 4 | 23.0364 | 23.0364 | 0.731 | 30
12.06.2025¦11:22:32.261 | 0 | 0 | 0 | 0 | 0 | 4 | 23.5578 | 23.5578 | 0 | 30 | 0 | 0 | 0 | 0 | 0 | 4 | 22.989 | 22.989 | 0.731 | 30
12.06.2025¦11:22:33.260 | 0 | 0 | 0 | 0 | 0 | 4 | 23.5104 | 23.5104 | 0 | 30 | 0 | 0 | 0 | 0 | 0 | 4 | 22.989 | 22.989 | 0.7396 | 30
12.06.2025¦11:22:34.260 | 0 | 0 | 0 | 0 | 0 | 4 | 23.5104 | 23.5104 | 0 | 30 | 0 | 0 | 0 | 0 | 0 | 4 | 22.989 | 22.989 | 0.7396 | 30
12.06.2025¦11:22:35.259 | 0 | 0 | 0 | 0 | 0 | 4 | 23.5104 | 23.5104 | 0 | 30 | 0 | 0 | 0 | 0 | 0 | 4 | 22.989 | 22.989 | 0.7396 | 30
12.06.2025¦11:22:36.259 | 0 | 0 | 0 | 0 | 0 | 4 | 23.5104 | 23.5104 | 0 | 30 | 0 | 0 | 0 | 0 | 0 | 4 | 22.989 | 22.989 | 0.7396 | 30
12.06.2025¦11:22:37.260 | 0 | 0 | 0 | 0 | 0 | 4 | 23.5104 | 23.5104 | 0 | 30 | 0 | 0 | 0 | 0 | 0 | 4 | 22.989 | 22.989 | 0.731 | 30
12.06.2025¦11:22:38.259 | 0 | 0 | 0 | 0 | 0 | 99 | 0 | 0 | 0 | 30 | 0 | 0 | 0 | 0 | 0 | 99 | 0 | 0 | 0 | 30
12.06.2025¦11:22:39.260 | 0 | 0 | 0 | 0 | 0 | 4 | 8.1528 | 8.1528 | 0 | 30 | 0 | 0 | 0 | 0 | 0 | 4 | 8.058 | 8.058 | 0 | 30
12.06.2025¦11:22:40.260 | 0 | 0 | 0 | 0 | 0 | 4 | 13.746 | 13.746 | 0 | 30 | 0 | 0 | 0 | 0 | 0 | 4 | 13.8882 | 13.8882 | 0.0172 | 30
12.06.2025¦11:22:41.259 | 0 | 0 | 0 | 0 | 0 | 4 | 13.746 | 13.746 | 0 | 30 | 0 | 0 | 0 | 0 | 0 | 4 | 13.8882 | 13.8882 | 0.0172 | 30
12.06.2025¦11:22:42.260 | 0 | 0 | 0 | 0 | 0 | 4 | 23.5104 | 23.5104 | 0 | 30 | 0 | 0 | 0 | 0 | 0 | 4 | 22.989 | 22.989 | 0.7224 | 30
12.06.2025¦11:22:43.259 | 0 | 0 | 0 | 0 | 0 | 4 | 23.5104 | 23.5104 | 0 | 30 | 0 | 0 | 0 | 0 | 0 | 4 | 22.989 | 22.989 | 0.7224 | 30
12.06.2025¦11:22:44.261 | 0 | 0 | 0 | 0 | 0 | 4 | 23.5104 | 23.5104 | 0 | 30 | 0 | 0 | 0 | 0 | 0 | 4 | 22.989 | 22.989 | 0.7611 | 30
12.06.2025¦11:22:45.260 | 0 | 0 | 0 | 0 | 0 | 4 | 23.5578 | 23.5578 | 0 | 30 | 0 | 0 | 0 | 0 | 0 | 4 | 22.989 | 22.989 | 0.7783 | 30
12.06.2025¦11:22:46.261 | 0 | 0 | 0 | 0 | 0 | 4 | 23.5104 | 23.5104 | 0 | 30 | 0 | 0 | 0 | 0 | 0 | 4 | 22.989 | 22.989 | 0.7697 | 30
12.06.2025¦11:22:47.260 | 0 | 0 | 0 | 0 | 0 | 4 | 23.5104 | 23.5104 | 0 | 30 | 0 | 0 | 0 | 0 | 0 | 4 | 23.0364 | 23.0364 | 0.7783 | 30
12.06.2025¦11:22:48.259 | 0 | 0 | 0 | 0 | 0 | 4 | 23.5104 | 23.5104 | 0 | 30 | 0 | 0 | 0 | 0 | 0 | 4 | 23.0364 | 23.0364 | 0.7783 | 30
12.06.2025¦11:22:49.260 | 0 | 0 | 0 | 0 | 0 | 4 | 23.5104 | 23.5104 | 0 | 30 | 0 | 0 | 0 | 0 | 0 | 4 | 23.0364 | 23.0364 | 0.7697 | 30
12.06.2025¦11:22:50.259 | 0 | 0 | 0 | 0 | 0 | 4 | 23.5104 | 23.5104 | 0 | 30 | 0 | 0 | 0 | 0 | 0 | 4 | 23.0364 | 23.0364 | 0.7697 | 30
12.06.2025¦11:22:51.261 | 0 | 0 | 0 | 0 | 0 | 4 | 23.463 | 23.463 | 0 | 30 | 0 | 0 | 0 | 0 | 0 | 4 | 23.0364 | 23.0364 | 0.8127 | 30
12.06.2025¦11:22:52.259 | 0 | 0 | 0 | 0 | 0 | 4 | 23.463 | 23.463 | 0 | 30 | 0 | 0 | 0 | 0 | 0 | 4 | 23.0364 | 23.0364 | 0.8127 | 30
12.06.2025¦11:22:53.261 | 0 | 0 | 0 | 0 | 0 | 4 | 23.5104 | 23.5104 | 0 | 30 | 0 | 0 | 0 | 0 | 0 | 4 | 22.9416 | 22.9416 | 0.7826 | 30
12.06.2025¦11:22:54.260 | 0 | 0 | 0 | 0 | 0 | 4 | 23.5104 | 23.5104 | 0 | 30 | 0 | 0 | 0 | 0 | 0 | 4 | 22.9416 | 22.9416 | 0.817 | 30
12.06.2025¦11:22:55.260 | 0 | 0 | 0 | 0 | 0 | 4 | 23.5104 | 23.5104 | 0 | 30 | 0 | 0 | 0 | 0 | 0 | 4 | 23.0364 | 23.0364 | 0.817 | 30
12.06.2025¦11:22:56.259 | 0 | 0 | 0 | 0 | 0 | 4 | 23.5104 | 23.5104 | 0 | 30 | 0 | 0 | 0 | 0 | 0 | 4 | 23.0364 | 23.0364 | 0.817 | 30
12.06.2025¦11:22:57.260 | 0 | 0 | 0 | 0 | 0 | 4 | 23.5104 | 23.5104 | 0 | 30 | 0 | 0 | 0 | 0 | 0 | 4 | 22.989 | 22.989 | 0.8471 | 30
12.06.2025¦11:22:58.261 | 0 | 0 | 0 | 0 | 0 | 4 | 23.5104 | 23.5104 | 0 | 30 | 0 | 0 | 0 | 0 | 0 | 4 | 22.9416 | 22.9416 | 0.8729 | 30
12.06.2025¦11:22:59.259 | 0 | 0 | 0 | 0 | 0 | 4 | 23.5104 | 23.5104 | 0 | 30 | 0 | 0 | 0 | 0 | 0 | 4 | 22.9416 | 22.9416 | 0.8729 | 30
12.06.2025¦11:23:00.261 | 0 | 0 | 0 | 0 | 0 | 4 | 23.5104 | 23.5104 | 0 | 30 | 0 | 0 | 0 | 0 | 0 | 4 | 22.989 | 22.989 | 0.8858 | 30
12.06.2025¦11:23:01.259 | 0 | 0 | 0 | 0 | 0 | 4 | 23.5104 | 23.5104 | 0 | 30 | 0 | 0 | 0 | 0 | 0 | 4 | 22.989 | 22.989 | 0.8858 | 30
12.06.2025¦11:23:02.260 | 0 | 0 | 0 | 0 | 0 | 4 | 23.463 | 23.463 | 0 | 30 | 0 | 0 | 0 | 0 | 0 | 4 | 23.0364 | 23.0364 | 0.8772 | 30
12.06.2025¦11:23:03.260 | 0 | 0 | 0 | 0 | 0 | 4 | 23.463 | 23.463 | 0 | 30 | 0 | 0 | 0 | 0 | 0 | 4 | 23.0364 | 23.0364 | 0.8901 | 30
12.06.2025¦11:23:04.259 | 0 | 0 | 0 | 0 | 0 | 4 | 23.463 | 23.463 | 0 | 30 | 0 | 0 | 0 | 0 | 0 | 4 | 23.0364 | 23.0364 | 0.8901 | 30
12.06.2025¦11:23:05.261 | 0 | 0 | 0 | 0 | 0 | 4 | 23.5104 | 23.5104 | 0 | 30 | 0 | 0 | 0 | 0 | 0 | 4 | 22.989 | 22.989 | 0.9073 | 30
12.06.2025¦11:23:06.259 | 0 | 0 | 0 | 0 | 0 | 4 | 23.5104 | 23.5104 | 0 | 30 | 0 | 0 | 0 | 0 | 0 | 4 | 22.989 | 22.989 | 0.9073 | 30
12.06.2025¦11:23:07.261 | 0 | 0 | 0 | 0 | 0 | 4 | 8.058 | 8.058 | 0 | 30 | 0 | 0 | 0 | 0 | 0 | 4 | 8.0106 | 8.0106 | 0 | 30
12.06.2025¦11:23:08.260 | 0 | 0 | 0 | 0 | 0 | 4 | 10.0488 | 10.0488 | 0 | 30 | 0 | 0 | 0 | 0 | 0 | 4 | 10.2858 | 10.2858 | 0 | 30
12.06.2025¦11:23:09.260 | 0 | 0 | 0 | 0 | 0 | 4 | 14.5044 | 14.5044 | 0 | 30 | 0 | 0 | 0 | 0 | 0 | 4 | 14.5044 | 14.5044 | 0.043 | 30
12.06.2025¦11:23:10.260 | 0 | 0 | 0 | 0 | 0 | 4 | 19.6236 | 19.6236 | 0 | 30 | 0 | 0 | 0 | 0 | 0 | 4 | 19.5288 | 19.5288 | 0.2365 | 30
12.06.2025¦11:23:11.259 | 0 | 0 | 0 | 0 | 0 | 4 | 19.6236 | 19.6236 | 0 | 30 | 0 | 0 | 0 | 0 | 0 | 4 | 19.5288 | 19.5288 | 0.2365 | 30
12.06.2025¦11:23:12.261 | 0 | 0 | 0 | 0 | 0 | 4 | 23.463 | 23.463 | 0 | 30 | 0 | 0 | 0 | 0 | 0 | 4 | 22.9416 | 22.9416 | 0.9245 | 30
12.06.2025¦11:23:13.260 | 0 | 0 | 0 | 0 | 0 | 4 | 23.463 | 23.463 | 0 | 30 | 0 | 0 | 0 | 0 | 0 | 4 | 22.989 | 22.989 | 0.8901 | 30
12.06.2025¦11:23:14.261 | 0 | 0 | 0 | 0 | 0 | 4 | 23.5104 | 23.5104 | 0 | 30 | 0 | 0 | 0 | 0 | 0 | 4 | 22.989 | 22.989 | 0.9073 | 30
12.06.2025¦11:23:15.259 | 0 | 0 | 0 | 0 | 0 | 4 | 23.5104 | 23.5104 | 0 | 30 | 0 | 0 | 0 | 0 | 0 | 4 | 22.989 | 22.989 | 0.9159 | 30
| OekoSolve | OekoSolve | OekoSolve | OekoSolve | OekoSolve | OekoSolve | OekoSolve | OekoSolve | OekoSolve | OekoSolve | OekoSolve | OekoSolve | OekoSolve | OekoSolve | OekoSolve | OekoSolve | OekoSolve | OekoSolve | OekoSolve | OekoSolve
| EnMeter_Prec1 | EnMeter_Prec1 | EnMeter_Prec1 | EnMeter_Prec1 | EnMeter_Prec1 | EnMeter_Prec1 | EnMeter_Prec1 | EnMeter_Prec1 | EnMeter_Prec1 | EnMeter_Prec1 | EnMeter_Prec2 | EnMeter_Prec2 | EnMeter_Prec2 | EnMeter_Prec2 | EnMeter_Prec2 | EnMeter_Prec2 | EnMeter_Prec2 | EnMeter_Prec2 | EnMeter_Prec2 | EnMeter_Prec2
| Prec1 P:W | Prec1 WTotal:kWh | Prec1 WDay:kWh | Prec1 WMonth:kWh | Prec1 WYear:kWh | Prec1 State:0 no info available¦1 Off¦2 Startup¦3 Ready¦4 On¦5 Charge¦6 Discharge¦7 Batt Low or Full¦8 Batt Full¦9 Batt low¦10 Finished¦11 Island¦12 Waiting¦91 Maintenance¦99 ERROR | Prec1 Spec Signal | Prec1 V:kV | Prec1 I:mA | Prec1 Info:0 Bit0¦1 Bit1¦2 Bit2¦3 Bit3¦4 HS Ein¦5 Freigabe / Abdeckung vorhanden¦6 Temp. Fühler aktiv¦7 Temp. Fühler unterbrochen¦8 Bit8¦9 Bit9¦10 Bit10¦11 Bit11¦12 Bit12¦13 Bit13¦14 Bit14¦15 Bit15¦ | Prec2 P:W | Prec2 WTotal:kWh | Prec2 WDay:kWh | Prec2 WMonth:kWh | Prec2 WYear:kWh | Prec2 State:0 no info available¦1 Off¦2 Startup¦3 Ready¦4 On¦5 Charge¦6 Discharge¦7 Batt Low or Full¦8 Batt Full¦9 Batt low¦10 Finished¦11 Island¦12 Waiting¦91 Maintenance¦99 ERROR | Prec2 Spec Signal | Prec2 V:kV | Prec2 I:mA | Prec2 Info:0 Bit0¦1 Bit1¦2 Bit2¦3 Bit3¦4 HS Ein¦5 Freigabe / Abdeckung vorhanden¦6 Temp. Fühler aktiv¦7 Temp. Fühler unterbrochen¦8 Bit8¦9 Bit9¦10 Bit10¦11 Bit11¦12 Bit12¦13 Bit13¦14 Bit14¦15 Bit15¦
12.06.2025¦11:23:16.260 | 0 | 0 | 0 | 0 | 0 | 4 | 23.463 | 23.463 | 0 | 30 | 0 | 0 | 0 | 0 | 0 | 4 | 22.989 | 22.989 | 0.946 | 30
12.06.2025¦11:23:17.259 | 0 | 0 | 0 | 0 | 0 | 4 | 23.463 | 23.463 | 0 | 30 | 0 | 0 | 0 | 0 | 0 | 4 | 22.989 | 22.989 | 0.946 | 30
12.06.2025¦11:23:18.260 | 0 | 0 | 0 | 0 | 0 | 4 | 23.463 | 23.463 | 0 | 30 | 0 | 0 | 0 | 0 | 0 | 4 | 22.9416 | 22.9416 | 0.8987 | 30
12.06.2025¦11:23:19.261 | 0 | 0 | 0 | 0 | 0 | 4 | 23.463 | 23.463 | 0 | 30 | 0 | 0 | 0 | 0 | 0 | 4 | 22.9416 | 22.9416 | 0.9331 | 30
12.06.2025¦11:23:20.259 | 0 | 0 | 0 | 0 | 0 | 4 | 23.463 | 23.463 | 0 | 30 | 0 | 0 | 0 | 0 | 0 | 4 | 22.9416 | 22.9416 | 0.9331 | 30
12.06.2025¦11:23:21.261 | 0 | 0 | 0 | 0 | 0 | 4 | 23.5104 | 23.5104 | 0 | 30 | 0 | 0 | 0 | 0 | 0 | 4 | 23.0364 | 23.0364 | 0.9202 | 30
12.06.2025¦11:23:22.260 | 0 | 0 | 0 | 0 | 0 | 4 | 23.463 | 23.463 | 0 | 30 | 0 | 0 | 0 | 0 | 0 | 4 | 22.9416 | 22.9416 | 0.8858 | 30
12.06.2025¦11:23:23.260 | 0 | 0 | 0 | 0 | 0 | 4 | 23.5104 | 23.5104 | 0 | 30 | 0 | 0 | 0 | 0 | 0 | 4 | 22.989 | 22.989 | 0.9116 | 30
12.06.2025¦11:23:24.260 | 0 | 0 | 0 | 0 | 0 | 4 | 23.463 | 23.463 | 0 | 30 | 0 | 0 | 0 | 0 | 0 | 4 | 23.0364 | 23.0364 | 0.8858 | 30
12.06.2025¦11:23:25.259 | 0 | 0 | 0 | 0 | 0 | 4 | 23.463 | 23.463 | 0 | 30 | 0 | 0 | 0 | 0 | 0 | 4 | 23.0364 | 23.0364 | 0.8858 | 30
12.06.2025¦11:23:26.259 | 0 | 0 | 0 | 0 | 0 | 4 | 23.4156 | 23.4156 | 0 | 30 | 0 | 0 | 0 | 0 | 0 | 4 | 22.989 | 22.989 | 0.9073 | 30
12.06.2025¦11:23:27.260 | 0 | 0 | 0 | 0 | 0 | 4 | 23.463 | 23.463 | 0 | 30 | 0 | 0 | 0 | 0 | 0 | 4 | 22.9416 | 22.9416 | 0.946 | 30
12.06.2025¦11:23:28.260 | 0 | 0 | 0 | 0 | 0 | 4 | 23.463 | 23.463 | 0 | 30 | 0 | 0 | 0 | 0 | 0 | 4 | 22.9416 | 22.9416 | 0.946 | 30
12.06.2025¦11:23:29.260 | 0 | 0 | 0 | 0 | 0 | 4 | 23.5104 | 23.5104 | 0 | 30 | 0 | 0 | 0 | 0 | 0 | 4 | 22.989 | 22.989 | 0.9288 | 30
12.06.2025¦11:23:30.259 | 0 | 0 | 0 | 0 | 0 | 4 | 23.5104 | 23.5104 | 0 | 30 | 0 | 0 | 0 | 0 | 0 | 4 | 22.989 | 22.989 | 0.9288 | 30
12.06.2025¦11:23:31.259 | 0 | 0 | 0 | 0 | 0 | 4 | 23.463 | 23.463 | 0 | 30 | 0 | 0 | 0 | 0 | 0 | 4 | 22.989 | 22.989 | 0.9546 | 30
12.06.2025¦11:23:32.259 | 0 | 0 | 0 | 0 | 0 | 4 | 23.463 | 23.463 | 0 | 30 | 0 | 0 | 0 | 0 | 0 | 4 | 22.9416 | 22.9416 | 0.9073 | 30
12.06.2025¦11:23:33.260 | 0 | 0 | 0 | 0 | 0 | 4 | 23.463 | 23.463 | 0 | 30 | 0 | 0 | 0 | 0 | 0 | 4 | 22.989 | 22.989 | 0.9374 | 30
12.06.2025¦11:23:34.259 | 0 | 0 | 0 | 0 | 0 | 4 | 23.463 | 23.463 | 0 | 30 | 0 | 0 | 0 | 0 | 0 | 4 | 22.8942 | 22.8942 | 0.9288 | 30
12.06.2025¦11:23:35.261 | 0 | 0 | 0 | 0 | 0 | 4 | 23.5104 | 23.5104 | 0 | 30 | 0 | 0 | 0 | 0 | 0 | 4 | 22.9416 | 22.9416 | 0.903 | 30
12.06.2025¦11:23:36.260 | 0 | 0 | 0 | 0 | 0 | 4 | 23.5104 | 23.5104 | 0 | 30 | 0 | 0 | 0 | 0 | 0 | 4 | 23.0364 | 23.0364 | 0.8858 | 30
12.06.2025¦11:23:37.260 | 0 | 0 | 0 | 0 | 0 | 4 | 23.463 | 23.463 | 0 | 30 | 0 | 0 | 0 | 0 | 0 | 4 | 22.989 | 22.989 | 0.8772 | 30
12.06.2025¦11:23:38.259 | 0 | 0 | 0 | 0 | 0 | 4 | 23.463 | 23.463 | 0 | 30 | 0 | 0 | 0 | 0 | 0 | 4 | 22.989 | 22.989 | 0.8772 | 30
12.06.2025¦11:23:39.260 | 0 | 0 | 0 | 0 | 0 | 4 | 23.5104 | 23.5104 | 0 | 30 | 0 | 0 | 0 | 0 | 0 | 4 | 23.0364 | 23.0364 | 0.8557 | 30
12.06.2025¦11:23:40.261 | 0 | 0 | 0 | 0 | 0 | 4 | 23.5104 | 23.5104 | 0 | 30 | 0 | 0 | 0 | 0 | 0 | 4 | 22.989 | 22.989 | 0.8772 | 30
12.06.2025¦11:23:41.260 | 0 | 0 | 0 | 0 | 0 | 4 | 23.5104 | 23.5104 | 0 | 30 | 0 | 0 | 0 | 0 | 0 | 4 | 22.989 | 22.989 | 0.8557 | 30
12.06.2025¦11:23:42.261 | 0 | 0 | 0 | 0 | 0 | 4 | 23.5104 | 23.5104 | 0 | 30 | 0 | 0 | 0 | 0 | 0 | 4 | 22.989 | 22.989 | 0.86 | 30
12.06.2025¦11:23:43.260 | 0 | 0 | 0 | 0 | 0 | 4 | 23.463 | 23.463 | 0 | 30 | 0 | 0 | 0 | 0 | 0 | 4 | 23.0364 | 23.0364 | 0.8772 | 30
12.06.2025¦11:23:44.260 | 0 | 0 | 0 | 0 | 0 | 4 | 23.5104 | 23.5104 | 0 | 30 | 0 | 0 | 0 | 0 | 0 | 4 | 22.9416 | 22.9416 | 0.86 | 30
12.06.2025¦11:23:45.259 | 0 | 0 | 0 | 0 | 0 | 4 | 23.5104 | 23.5104 | 0 | 30 | 0 | 0 | 0 | 0 | 0 | 4 | 22.9416 | 22.9416 | 0.86 | 30
| OekoSolve | OekoSolve | OekoSolve | OekoSolve | OekoSolve | OekoSolve | OekoSolve | OekoSolve | OekoSolve | OekoSolve | OekoSolve | OekoSolve | OekoSolve | OekoSolve | OekoSolve | OekoSolve | OekoSolve | OekoSolve | OekoSolve | OekoSolve
| EnMeter_Prec1 | EnMeter_Prec1 | EnMeter_Prec1 | EnMeter_Prec1 | EnMeter_Prec1 | EnMeter_Prec1 | EnMeter_Prec1 | EnMeter_Prec1 | EnMeter_Prec1 | EnMeter_Prec1 | EnMeter_Prec2 | EnMeter_Prec2 | EnMeter_Prec2 | EnMeter_Prec2 | EnMeter_Prec2 | EnMeter_Prec2 | EnMeter_Prec2 | EnMeter_Prec2 | EnMeter_Prec2 | EnMeter_Prec2
| Prec1 P:W | Prec1 WTotal:kWh | Prec1 WDay:kWh | Prec1 WMonth:kWh | Prec1 WYear:kWh | Prec1 State:0 no info available¦1 Off¦2 Startup¦3 Ready¦4 On¦5 Charge¦6 Discharge¦7 Batt Low or Full¦8 Batt Full¦9 Batt low¦10 Finished¦11 Island¦12 Waiting¦91 Maintenance¦99 ERROR | Prec1 Spec Signal | Prec1 V:kV | Prec1 I:mA | Prec1 Info:0 Bit0¦1 Bit1¦2 Bit2¦3 Bit3¦4 HS Ein¦5 Freigabe / Abdeckung vorhanden¦6 Temp. Fühler aktiv¦7 Temp. Fühler unterbrochen¦8 Bit8¦9 Bit9¦10 Bit10¦11 Bit11¦12 Bit12¦13 Bit13¦14 Bit14¦15 Bit15¦ | Prec2 P:W | Prec2 WTotal:kWh | Prec2 WDay:kWh | Prec2 WMonth:kWh | Prec2 WYear:kWh | Prec2 State:0 no info available¦1 Off¦2 Startup¦3 Ready¦4 On¦5 Charge¦6 Discharge¦7 Batt Low or Full¦8 Batt Full¦9 Batt low¦10 Finished¦11 Island¦12 Waiting¦91 Maintenance¦99 ERROR | Prec2 Spec Signal | Prec2 V:kV | Prec2 I:mA | Prec2 Info:0 Bit0¦1 Bit1¦2 Bit2¦3 Bit3¦4 HS Ein¦5 Freigabe / Abdeckung vorhanden¦6 Temp. Fühler aktiv¦7 Temp. Fühler unterbrochen¦8 Bit8¦9 Bit9¦10 Bit10¦11 Bit11¦12 Bit12¦13 Bit13¦14 Bit14¦15 Bit15¦
| OekoSolve | OekoSolve | OekoSolve | OekoSolve | OekoSolve | OekoSolve | OekoSolve | OekoSolve | OekoSolve | OekoSolve | OekoSolve | OekoSolve | OekoSolve | OekoSolve | OekoSolve | OekoSolve | OekoSolve | OekoSolve | OekoSolve | OekoSolve
| EnMeter_Prec1 | EnMeter_Prec1 | EnMeter_Prec1 | EnMeter_Prec1 | EnMeter_Prec1 | EnMeter_Prec1 | EnMeter_Prec1 | EnMeter_Prec1 | EnMeter_Prec1 | EnMeter_Prec1 | EnMeter_Prec2 | EnMeter_Prec2 | EnMeter_Prec2 | EnMeter_Prec2 | EnMeter_Prec2 | EnMeter_Prec2 | EnMeter_Prec2 | EnMeter_Prec2 | EnMeter_Prec2 | EnMeter_Prec2
| Prec1 P:W | Prec1 WTotal:kWh | Prec1 WDay:kWh | Prec1 WMonth:kWh | Prec1 WYear:kWh | Prec1 State:0 no info available¦1 Off¦2 Startup¦3 Ready¦4 On¦5 Charge¦6 Discharge¦7 Batt Low or Full¦8 Batt Full¦9 Batt low¦10 Finished¦11 Island¦12 Waiting¦91 Maintenance¦99 ERROR | Prec1 Spec Signal | Prec1 V:kV | Prec1 I:mA | Prec1 Info:0 Bit0¦1 Bit1¦2 Bit2¦3 Bit3¦4 HS Ein¦5 Freigabe / Abdeckung vorhanden¦6 Temp. Fühler aktiv¦7 Temp. Fühler unterbrochen¦8 Bit8¦9 Bit9¦10 Bit10¦11 Bit11¦12 Bit12¦13 Bit13¦14 Bit14¦15 Bit15¦ | Prec2 P:W | Prec2 WTotal:kWh | Prec2 WDay:kWh | Prec2 WMonth:kWh | Prec2 WYear:kWh | Prec2 State:0 no info available¦1 Off¦2 Startup¦3 Ready¦4 On¦5 Charge¦6 Discharge¦7 Batt Low or Full¦8 Batt Full¦9 Batt low¦10 Finished¦11 Island¦12 Waiting¦91 Maintenance¦99 ERROR | Prec2 Spec Signal | Prec2 V:kV | Prec2 I:mA | Prec2 Info:0 Bit0¦1 Bit1¦2 Bit2¦3 Bit3¦4 HS Ein¦5 Freigabe / Abdeckung vorhanden¦6 Temp. Fühler aktiv¦7 Temp. Fühler unterbrochen¦8 Bit8¦9 Bit9¦10 Bit10¦11 Bit11¦12 Bit12¦13 Bit13¦14 Bit14¦15 Bit15¦
| OekoSolve | OekoSolve | OekoSolve | OekoSolve | OekoSolve | OekoSolve | OekoSolve | OekoSolve | OekoSolve | OekoSolve | OekoSolve | OekoSolve | OekoSolve | OekoSolve | OekoSolve | OekoSolve | OekoSolve | OekoSolve | OekoSolve | OekoSolve
| EnMeter_Prec1 | EnMeter_Prec1 | EnMeter_Prec1 | EnMeter_Prec1 | EnMeter_Prec1 | EnMeter_Prec1 | EnMeter_Prec1 | EnMeter_Prec1 | EnMeter_Prec1 | EnMeter_Prec1 | EnMeter_Prec2 | EnMeter_Prec2 | EnMeter_Prec2 | EnMeter_Prec2 | EnMeter_Prec2 | EnMeter_Prec2 | EnMeter_Prec2 | EnMeter_Prec2 | EnMeter_Prec2 | EnMeter_Prec2
| Prec1 P:W | Prec1 WTotal:kWh | Prec1 WDay:kWh | Prec1 WMonth:kWh | Prec1 WYear:kWh | Prec1 State:0 no info available¦1 Off¦2 Startup¦3 Ready¦4 On¦5 Charge¦6 Discharge¦7 Batt Low or Full¦8 Batt Full¦9 Batt low¦10 Finished¦11 Island¦12 Waiting¦91 Maintenance¦99 ERROR | Prec1 Spec Signal | Prec1 V:kV | Prec1 I:mA | Prec1 Info:0 Bit0¦1 Bit1¦2 Bit2¦3 Bit3¦4 HS Ein¦5 Freigabe / Abdeckung vorhanden¦6 Temp. Fühler aktiv¦7 Temp. Fühler unterbrochen¦8 Bit8¦9 Bit9¦10 Bit10¦11 Bit11¦12 Bit12¦13 Bit13¦14 Bit14¦15 Bit15¦ | Prec2 P:W | Prec2 WTotal:kWh | Prec2 WDay:kWh | Prec2 WMonth:kWh | Prec2 WYear:kWh | Prec2 State:0 no info available¦1 Off¦2 Startup¦3 Ready¦4 On¦5 Charge¦6 Discharge¦7 Batt Low or Full¦8 Batt Full¦9 Batt low¦10 Finished¦11 Island¦12 Waiting¦91 Maintenance¦99 ERROR | Prec2 Spec Signal | Prec2 V:kV | Prec2 I:mA | Prec2 Info:0 Bit0¦1 Bit1¦2 Bit2¦3 Bit3¦4 HS Ein¦5 Freigabe / Abdeckung vorhanden¦6 Temp. Fühler aktiv¦7 Temp. Fühler unterbrochen¦8 Bit8¦9 Bit9¦10 Bit10¦11 Bit11¦12 Bit12¦13 Bit13¦14 Bit14¦15 Bit15¦
12.06.2025¦11:24:46.260 | 0 | 0 | 0 | 0 | 0 | 4 | 22.4202 | 22.4202 | 0 | 30 | 0 | 0 | 0 | 0 | 0 | 4 | 22.041 | 22.041 | 0.6923 | 30
12.06.2025¦11:24:47.260 | 0 | 0 | 0 | 0 | 0 | 4 | 22.4676 | 22.4676 | 0 | 30 | 0 | 0 | 0 | 0 | 0 | 4 | 21.9936 | 21.9936 | 0.731 | 30
12.06.2025¦11:24:48.260 | 0 | 0 | 0 | 0 | 0 | 4 | 22.4676 | 22.4676 | 0 | 30 | 0 | 0 | 0 | 0 | 0 | 4 | 21.9936 | 21.9936 | 0.7224 | 30
12.06.2025¦11:24:49.259 | 0 | 0 | 0 | 0 | 0 | 4 | 22.4676 | 22.4676 | 0 | 30 | 0 | 0 | 0 | 0 | 0 | 4 | 21.9936 | 21.9936 | 0.7224 | 30
12.06.2025¦11:24:50.260 | 0 | 0 | 0 | 0 | 0 | 4 | 22.4676 | 22.4676 | 0 | 30 | 0 | 0 | 0 | 0 | 0 | 4 | 22.041 | 22.041 | 0.7095 | 30
12.06.2025¦11:24:51.260 | 0 | 0 | 0 | 0 | 0 | 4 | 22.4676 | 22.4676 | 0 | 30 | 0 | 0 | 0 | 0 | 0 | 4 | 21.9936 | 21.9936 | 0.7224 | 30
12.06.2025¦11:24:52.261 | 0 | 0 | 0 | 0 | 0 | 4 | 22.4202 | 22.4202 | 0 | 30 | 0 | 0 | 0 | 0 | 0 | 4 | 21.9936 | 21.9936 | 0.6923 | 30
12.06.2025¦11:24:53.259 | 0 | 0 | 0 | 0 | 0 | 4 | 22.4202 | 22.4202 | 0 | 30 | 0 | 0 | 0 | 0 | 0 | 4 | 21.9936 | 21.9936 | 0.6923 | 30
12.06.2025¦11:24:54.260 | 0 | 0 | 0 | 0 | 0 | 4 | 22.4676 | 22.4676 | 0 | 30 | 0 | 0 | 0 | 0 | 0 | 4 | 21.9936 | 21.9936 | 0.731 | 30
12.06.2025¦11:24:55.260 | 0 | 0 | 0 | 0 | 0 | 4 | 22.4676 | 22.4676 | 0 | 30 | 0 | 0 | 0 | 0 | 0 | 4 | 22.041 | 22.041 | 0.731 | 30
12.06.2025¦11:24:56.259 | 0 | 0 | 0 | 0 | 0 | 4 | 22.4676 | 22.4676 | 0 | 30 | 0 | 0 | 0 | 0 | 0 | 4 | 22.041 | 22.041 | 0.731 | 30
12.06.2025¦11:24:57.260 | 0 | 0 | 0 | 0 | 0 | 4 | 22.4676 | 22.4676 | 0 | 30 | 0 | 0 | 0 | 0 | 0 | 4 | 21.9462 | 21.9462 | 0.7138 | 30
12.06.2025¦11:24:58.260 | 0 | 0 | 0 | 0 | 0 | 4 | 22.4676 | 22.4676 | 0 | 30 | 0 | 0 | 0 | 0 | 0 | 4 | 21.9936 | 21.9936 | 0.7052 | 30
12.06.2025¦11:24:59.259 | 0 | 0 | 0 | 0 | 0 | 4 | 22.4676 | 22.4676 | 0 | 30 | 0 | 0 | 0 | 0 | 0 | 4 | 21.9936 | 21.9936 | 0.7052 | 30
12.06.2025¦11:25:00.260 | 0 | 0 | 0 | 0 | 0 | 4 | 22.4202 | 22.4202 | 0 | 30 | 0 | 0 | 0 | 0 | 0 | 4 | 21.9936 | 21.9936 | 0.7267 | 30
12.06.2025¦11:25:01.260 | 0 | 0 | 0 | 0 | 0 | 4 | 22.4676 | 22.4676 | 0 | 30 | 0 | 0 | 0 | 0 | 0 | 4 | 21.9936 | 21.9936 | 0.7095 | 30
12.06.2025¦11:25:02.260 | 0 | 0 | 0 | 0 | 0 | 4 | 22.4676 | 22.4676 | 0 | 30 | 0 | 0 | 0 | 0 | 0 | 4 | 21.9936 | 21.9936 | 0.7267 | 30
12.06.2025¦11:25:03.259 | 0 | 0 | 0 | 0 | 0 | 4 | 22.4676 | 22.4676 | 0 | 30 | 0 | 0 | 0 | 0 | 0 | 4 | 21.9936 | 21.9936 | 0.7267 | 30
12.06.2025¦11:25:04.259 | 0 | 0 | 0 | 0 | 0 | 4 | 22.4676 | 22.4676 | 0 | 30 | 0 | 0 | 0 | 0 | 0 | 4 | 21.9936 | 21.9936 | 0.7138 | 30
12.06.2025¦11:25:05.259 | 0 | 0 | 0 | 0 | 0 | 4 | 22.515 | 22.515 | 0 | 30 | 0 | 0 | 0 | 0 | 0 | 4 | 21.9936 | 21.9936 | 0.7568 | 30
12.06.2025¦11:25:06.260 | 0 | 0 | 0 | 0 | 0 | 4 | 22.4676 | 22.4676 | 0 | 30 | 0 | 0 | 0 | 0 | 0 | 4 | 22.041 | 22.041 | 0.731 | 30
12.06.2025¦11:25:07.259 | 0 | 0 | 0 | 0 | 0 | 4 | 22.4676 | 22.4676 | 0 | 30 | 0 | 0 | 0 | 0 | 0 | 4 | 22.041 | 22.041 | 0.7955 | 30
12.06.2025¦11:25:08.259 | 0 | 0 | 0 | 0 | 0 | 4 | 22.4676 | 22.4676 | 0 | 30 | 0 | 0 | 0 | 0 | 0 | 4 | 21.9936 | 21.9936 | 0.7482 | 30
12.06.2025¦11:25:09.260 | 0 | 0 | 0 | 0 | 0 | 4 | 22.4676 | 22.4676 | 0 | 30 | 0 | 0 | 0 | 0 | 0 | 4 | 21.9936 | 21.9936 | 0.7396 | 30
12.06.2025¦11:25:10.260 | 0 | 0 | 0 | 0 | 0 | 4 | 22.4202 | 22.4202 | 0 | 30 | 0 | 0 | 0 | 0 | 0 | 4 | 21.9936 | 21.9936 | 0.7568 | 30
12.06.2025¦11:25:11.261 | 0 | 0 | 0 | 0 | 0 | 4 | 22.4676 | 22.4676 | 0 | 30 | 0 | 0 | 0 | 0 | 0 | 4 | 21.9936 | 21.9936 | 0.7611 | 30
12.06.2025¦11:25:12.260 | 0 | 0 | 0 | 0 | 0 | 4 | 22.4676 | 22.4676 | 0 | 30 | 0 | 0 | 0 | 0 | 0 | 4 | 21.9936 | 21.9936 | 0.7611 | 30
12.06.2025¦11:25:13.261 | 0 | 0 | 0 | 0 | 0 | 4 | 22.4676 | 22.4676 | 0 | 30 | 0 | 0 | 0 | 0 | 0 | 4 | 22.041 | 22.041 | 0.7783 | 30
12.06.2025¦11:25:14.259 | 0 | 0 | 0 | 0 | 0 | 4 | 22.4676 | 22.4676 | 0 | 30 | 0 | 0 | 0 | 0 | 0 | 4 | 22.041 | 22.041 | 0.7783 | 30
12.06.2025¦11:25:15.259 | 0 | 0 | 0 | 0 | 0 | 4 | 22.4676 | 22.4676 | 0 | 30 | 0 | 0 | 0 | 0 | 0 | 4 | 21.9936 | 21.9936 | 0.8084 | 30
| OekoSolve | OekoSolve | OekoSolve | OekoSolve | OekoSolve | OekoSolve | OekoSolve | OekoSolve | OekoSolve | OekoSolve | OekoSolve | OekoSolve | OekoSolve | OekoSolve | OekoSolve | OekoSolve | OekoSolve | OekoSolve | OekoSolve | OekoSolve
| EnMeter_Prec1 | EnMeter_Prec1 | EnMeter_Prec1 | EnMeter_Prec1 | EnMeter_Prec1 | EnMeter_Prec1 | EnMeter_Prec1 | EnMeter_Prec1 | EnMeter_Prec1 | EnMeter_Prec1 | EnMeter_Prec2 | EnMeter_Prec2 | EnMeter_Prec2 | EnMeter_Prec2 | EnMeter_Prec2 | EnMeter_Prec2 | EnMeter_Prec2 | EnMeter_Prec2 | EnMeter_Prec2 | EnMeter_Prec2
| Prec1 P:W | Prec1 WTotal:kWh | Prec1 WDay:kWh | Prec1 WMonth:kWh | Prec1 WYear:kWh | Prec1 State:0 no info available¦1 Off¦2 Startup¦3 Ready¦4 On¦5 Charge¦6 Discharge¦7 Batt Low or Full¦8 Batt Full¦9 Batt low¦10 Finished¦11 Island¦12 Waiting¦91 Maintenance¦99 ERROR | Prec1 Spec Signal | Prec1 V:kV | Prec1 I:mA | Prec1 Info:0 Bit0¦1 Bit1¦2 Bit2¦3 Bit3¦4 HS Ein¦5 Freigabe / Abdeckung vorhanden¦6 Temp. Fühler aktiv¦7 Temp. Fühler unterbrochen¦8 Bit8¦9 Bit9¦10 Bit10¦11 Bit11¦12 Bit12¦13 Bit13¦14 Bit14¦15 Bit15¦ | Prec2 P:W | Prec2 WTotal:kWh | Prec2 WDay:kWh | Prec2 WMonth:kWh | Prec2 WYear:kWh | Prec2 State:0 no info available¦1 Off¦2 Startup¦3 Ready¦4 On¦5 Charge¦6 Discharge¦7 Batt Low or Full¦8 Batt Full¦9 Batt low¦10 Finished¦11 Island¦12 Waiting¦91 Maintenance¦99 ERROR | Prec2 Spec Signal | Prec2 V:kV | Prec2 I:mA | Prec2 Info:0 Bit0¦1 Bit1¦2 Bit2¦3 Bit3¦4 HS Ein¦5 Freigabe / Abdeckung vorhanden¦6 Temp. Fühler aktiv¦7 Temp. Fühler unterbrochen¦8 Bit8¦9 Bit9¦10 Bit10¦11 Bit11¦12 Bit12¦13 Bit13¦14 Bit14¦15 Bit15¦
12.06.2025¦11:24:46.260 | 0 | 0 | 0 | 0 | 0 | 4 | 22.4202 | 22.4202 | 0 | 30 | 0 | 0 | 0 | 0 | 0 | 4 | 22.041 | 22.041 | 0.6923 | 30
12.06.2025¦11:24:47.260 | 0 | 0 | 0 | 0 | 0 | 4 | 22.4676 | 22.4676 | 0 | 30 | 0 | 0 | 0 | 0 | 0 | 4 | 21.9936 | 21.9936 | 0.731 | 30
12.06.2025¦11:24:48.260 | 0 | 0 | 0 | 0 | 0 | 4 | 22.4676 | 22.4676 | 0 | 30 | 0 | 0 | 0 | 0 | 0 | 4 | 21.9936 | 21.9936 | 0.7224 | 30
12.06.2025¦11:24:49.259 | 0 | 0 | 0 | 0 | 0 | 4 | 22.4676 | 22.4676 | 0 | 30 | 0 | 0 | 0 | 0 | 0 | 4 | 21.9936 | 21.9936 | 0.7224 | 30
12.06.2025¦11:24:50.260 | 0 | 0 | 0 | 0 | 0 | 4 | 22.4676 | 22.4676 | 0 | 30 | 0 | 0 | 0 | 0 | 0 | 4 | 22.041 | 22.041 | 0.7095 | 30
12.06.2025¦11:24:51.260 | 0 | 0 | 0 | 0 | 0 | 4 | 22.4676 | 22.4676 | 0 | 30 | 0 | 0 | 0 | 0 | 0 | 4 | 21.9936 | 21.9936 | 0.7224 | 30
12.06.2025¦11:24:52.261 | 0 | 0 | 0 | 0 | 0 | 4 | 22.4202 | 22.4202 | 0 | 30 | 0 | 0 | 0 | 0 | 0 | 4 | 21.9936 | 21.9936 | 0.6923 | 30
12.06.2025¦11:24:53.259 | 0 | 0 | 0 | 0 | 0 | 4 | 22.4202 | 22.4202 | 0 | 30 | 0 | 0 | 0 | 0 | 0 | 4 | 21.9936 | 21.9936 | 0.6923 | 30
12.06.2025¦11:24:54.260 | 0 | 0 | 0 | 0 | 0 | 4 | 22.4676 | 22.4676 | 0 | 30 | 0 | 0 | 0 | 0 | 0 | 4 | 21.9936 | 21.9936 | 0.731 | 30
12.06.2025¦11:24:55.260 | 0 | 0 | 0 | 0 | 0 | 4 | 22.4676 | 22.4676 | 0 | 30 | 0 | 0 | 0 | 0 | 0 | 4 | 22.041 | 22.041 | 0.731 | 30
12.06.2025¦11:24:56.259 | 0 | 0 | 0 | 0 | 0 | 4 | 22.4676 | 22.4676 | 0 | 30 | 0 | 0 | 0 | 0 | 0 | 4 | 22.041 | 22.041 | 0.731 | 30
12.06.2025¦11:24:57.260 | 0 | 0 | 0 | 0 | 0 | 4 | 22.4676 | 22.4676 | 0 | 30 | 0 | 0 | 0 | 0 | 0 | 4 | 21.9462 | 21.9462 | 0.7138 | 30
12.06.2025¦11:24:58.260 | 0 | 0 | 0 | 0 | 0 | 4 | 22.4676 | 22.4676 | 0 | 30 | 0 | 0 | 0 | 0 | 0 | 4 | 21.9936 | 21.9936 | 0.7052 | 30
12.06.2025¦11:24:59.259 | 0 | 0 | 0 | 0 | 0 | 4 | 22.4676 | 22.4676 | 0 | 30 | 0 | 0 | 0 | 0 | 0 | 4 | 21.9936 | 21.9936 | 0.7052 | 30
12.06.2025¦11:25:00.260 | 0 | 0 | 0 | 0 | 0 | 4 | 22.4202 | 22.4202 | 0 | 30 | 0 | 0 | 0 | 0 | 0 | 4 | 21.9936 | 21.9936 | 0.7267 | 30
12.06.2025¦11:25:01.260 | 0 | 0 | 0 | 0 | 0 | 4 | 22.4676 | 22.4676 | 0 | 30 | 0 | 0 | 0 | 0 | 0 | 4 | 21.9936 | 21.9936 | 0.7095 | 30
12.06.2025¦11:25:02.260 | 0 | 0 | 0 | 0 | 0 | 4 | 22.4676 | 22.4676 | 0 | 30 | 0 | 0 | 0 | 0 | 0 | 4 | 21.9936 | 21.9936 | 0.7267 | 30
12.06.2025¦11:25:03.259 | 0 | 0 | 0 | 0 | 0 | 4 | 22.4676 | 22.4676 | 0 | 30 | 0 | 0 | 0 | 0 | 0 | 4 | 21.9936 | 21.9936 | 0.7267 | 30
12.06.2025¦11:25:04.259 | 0 | 0 | 0 | 0 | 0 | 4 | 22.4676 | 22.4676 | 0 | 30 | 0 | 0 | 0 | 0 | 0 | 4 | 21.9936 | 21.9936 | 0.7138 | 30
12.06.2025¦11:25:05.259 | 0 | 0 | 0 | 0 | 0 | 4 | 22.515 | 22.515 | 0 | 30 | 0 | 0 | 0 | 0 | 0 | 4 | 21.9936 | 21.9936 | 0.7568 | 30
12.06.2025¦11:25:06.260 | 0 | 0 | 0 | 0 | 0 | 4 | 22.4676 | 22.4676 | 0 | 30 | 0 | 0 | 0 | 0 | 0 | 4 | 22.041 | 22.041 | 0.731 | 30
12.06.2025¦11:25:07.259 | 0 | 0 | 0 | 0 | 0 | 4 | 22.4676 | 22.4676 | 0 | 30 | 0 | 0 | 0 | 0 | 0 | 4 | 22.041 | 22.041 | 0.7955 | 30
12.06.2025¦11:25:08.259 | 0 | 0 | 0 | 0 | 0 | 4 | 22.4676 | 22.4676 | 0 | 30 | 0 | 0 | 0 | 0 | 0 | 4 | 21.9936 | 21.9936 | 0.7482 | 30
12.06.2025¦11:25:09.260 | 0 | 0 | 0 | 0 | 0 | 4 | 22.4676 | 22.4676 | 0 | 30 | 0 | 0 | 0 | 0 | 0 | 4 | 21.9936 | 21.9936 | 0.7396 | 30
12.06.2025¦11:25:10.260 | 0 | 0 | 0 | 0 | 0 | 4 | 22.4202 | 22.4202 | 0 | 30 | 0 | 0 | 0 | 0 | 0 | 4 | 21.9936 | 21.9936 | 0.7568 | 30
12.06.2025¦11:25:11.261 | 0 | 0 | 0 | 0 | 0 | 4 | 22.4676 | 22.4676 | 0 | 30 | 0 | 0 | 0 | 0 | 0 | 4 | 21.9936 | 21.9936 | 0.7611 | 30
12.06.2025¦11:25:12.260 | 0 | 0 | 0 | 0 | 0 | 4 | 22.4676 | 22.4676 | 0 | 30 | 0 | 0 | 0 | 0 | 0 | 4 | 21.9936 | 21.9936 | 0.7611 | 30
12.06.2025¦11:25:13.261 | 0 | 0 | 0 | 0 | 0 | 4 | 22.4676 | 22.4676 | 0 | 30 | 0 | 0 | 0 | 0 | 0 | 4 | 22.041 | 22.041 | 0.7783 | 30
12.06.2025¦11:25:14.259 | 0 | 0 | 0 | 0 | 0 | 4 | 22.4676 | 22.4676 | 0 | 30 | 0 | 0 | 0 | 0 | 0 | 4 | 22.041 | 22.041 | 0.7783 | 30
12.06.2025¦11:25:15.259 | 0 | 0 | 0 | 0 | 0 | 4 | 22.4676 | 22.4676 | 0 | 30 | 0 | 0 | 0 | 0 | 0 | 4 | 21.9936 | 21.9936 | 0.8084 | 30
12.06.2025¦11:25:16.260 | 0 | 0 | 0 | 0 | 0 | 4 | 22.4676 | 22.4676 | 0 | 30 | 0 | 0 | 0 | 0 | 0 | 4 | 21.9936 | 21.9936 | 0.817 | 30
12.06.2025¦11:25:17.259 | 0 | 0 | 0 | 0 | 0 | 4 | 22.4676 | 22.4676 | 0 | 30 | 0 | 0 | 0 | 0 | 0 | 4 | 21.9936 | 21.9936 | 0.817 | 30
12.06.2025¦11:25:18.261 | 0 | 0 | 0 | 0 | 0 | 4 | 22.4676 | 22.4676 | 0 | 30 | 0 | 0 | 0 | 0 | 0 | 4 | 22.041 | 22.041 | 0.8256 | 30
12.06.2025¦11:25:19.259 | 0 | 0 | 0 | 0 | 0 | 4 | 22.4676 | 22.4676 | 0 | 30 | 0 | 0 | 0 | 0 | 0 | 4 | 22.041 | 22.041 | 0.8256 | 30
12.06.2025¦11:25:20.259 | 0 | 0 | 0 | 0 | 0 | 4 | 22.4676 | 22.4676 | 0 | 30 | 0 | 0 | 0 | 0 | 0 | 4 | 21.9936 | 21.9936 | 0.7912 | 30
12.06.2025¦11:25:21.259 | 0 | 0 | 0 | 0 | 0 | 4 | 22.4676 | 22.4676 | 0 | 30 | 0 | 0 | 0 | 0 | 0 | 4 | 21.9462 | 21.9462 | 0.7783 | 30
12.06.2025¦11:25:22.260 | 0 | 0 | 0 | 0 | 0 | 4 | 22.4676 | 22.4676 | 0 | 30 | 0 | 0 | 0 | 0 | 0 | 4 | 21.9936 | 21.9936 | 0.7654 | 30
12.06.2025¦11:25:23.260 | 0 | 0 | 0 | 0 | 0 | 4 | 22.4676 | 22.4676 | 0 | 30 | 0 | 0 | 0 | 0 | 0 | 4 | 21.9936 | 21.9936 | 0.7482 | 30
12.06.2025¦11:25:24.259 | 0 | 0 | 0 | 0 | 0 | 4 | 22.4676 | 22.4676 | 0 | 30 | 0 | 0 | 0 | 0 | 0 | 4 | 21.9936 | 21.9936 | 0.7482 | 30
12.06.2025¦11:25:25.260 | 0 | 0 | 0 | 0 | 0 | 4 | 22.4676 | 22.4676 | 0 | 30 | 0 | 0 | 0 | 0 | 0 | 4 | 21.9462 | 21.9462 | 0.7912 | 30
12.06.2025¦11:25:26.260 | 0 | 0 | 0 | 0 | 0 | 4 | 22.4676 | 22.4676 | 0 | 30 | 0 | 0 | 0 | 0 | 0 | 4 | 21.9936 | 21.9936 | 0.7654 | 30
12.06.2025¦11:25:27.260 | 0 | 0 | 0 | 0 | 0 | 4 | 22.4676 | 22.4676 | 0 | 30 | 0 | 0 | 0 | 0 | 0 | 4 | 21.9936 | 21.9936 | 0.7654 | 30
12.06.2025¦11:25:28.259 | 0 | 0 | 0 | 0 | 0 | 4 | 22.4676 | 22.4676 | 0 | 30 | 0 | 0 | 0 | 0 | 0 | 4 | 21.9936 | 21.9936 | 0.7611 | 30
12.06.2025¦11:25:29.260 | 0 | 0 | 0 | 0 | 0 | 4 | 22.4202 | 22.4202 | 0 | 30 | 0 | 0 | 0 | 0 | 0 | 4 | 21.9462 | 21.9462 | 0.7396 | 30
12.06.2025¦11:25:30.260 | 0 | 0 | 0 | 0 | 0 | 4 | 22.4676 | 22.4676 | 0 | 30 | 0 | 0 | 0 | 0 | 0 | 4 | 21.9936 | 21.9936 | 0.7568 | 30
12.06.2025¦11:25:31.259 | 0 | 0 | 0 | 0 | 0 | 4 | 22.4676 | 22.4676 | 0 | 30 | 0 | 0 | 0 | 0 | 0 | 4 | 21.9936 | 21.9936 | 0.7568 | 30
12.06.2025¦11:25:32.260 | 0 | 0 | 0 | 0 | 0 | 4 | 22.4202 | 22.4202 | 0 | 30 | 0 | 0 | 0 | 0 | 0 | 4 | 21.9936 | 21.9936 | 0.7826 | 30
12.06.2025¦11:25:33.260 | 0 | 0 | 0 | 0 | 0 | 4 | 22.4676 | 22.4676 | 0 | 30 | 0 | 0 | 0 | 0 | 0 | 4 | 22.041 | 22.041 | 0.7611 | 30
12.06.2025¦11:25:34.261 | 0 | 0 | 0 | 0 | 0 | 4 | 22.4676 | 22.4676 | 0 | 30 | 0 | 0 | 0 | 0 | 0 | 4 | 21.9936 | 21.9936 | 0.7611 | 30
12.06.2025¦11:25:35.259 | 0 | 0 | 0 | 0 | 0 | 4 | 22.4676 | 22.4676 | 0 | 30 | 0 | 0 | 0 | 0 | 0 | 4 | 21.9936 | 21.9936 | 0.7611 | 30
12.06.2025¦11:25:36.260 | 0 | 0 | 0 | 0 | 0 | 4 | 22.4676 | 22.4676 | 0 | 30 | 0 | 0 | 0 | 0 | 0 | 4 | 21.9936 | 21.9936 | 0.817 | 30
12.06.2025¦11:25:37.260 | 0 | 0 | 0 | 0 | 0 | 4 | 22.4202 | 22.4202 | 0 | 30 | 0 | 0 | 0 | 0 | 0 | 4 | 21.9936 | 21.9936 | 0.7869 | 30
12.06.2025¦11:25:38.260 | 0 | 0 | 0 | 0 | 0 | 4 | 22.4676 | 22.4676 | 0 | 30 | 0 | 0 | 0 | 0 | 0 | 4 | 21.9936 | 21.9936 | 0.7912 | 30
12.06.2025¦11:25:39.260 | 0 | 0 | 0 | 0 | 0 | 4 | 22.4676 | 22.4676 | 0 | 30 | 0 | 0 | 0 | 0 | 0 | 4 | 21.9936 | 21.9936 | 0.7482 | 30
12.06.2025¦11:25:40.259 | 0 | 0 | 0 | 0 | 0 | 4 | 22.4676 | 22.4676 | 0 | 30 | 0 | 0 | 0 | 0 | 0 | 4 | 21.9936 | 21.9936 | 0.7482 | 30
12.06.2025¦11:25:41.261 | 0 | 0 | 0 | 0 | 0 | 4 | 22.4202 | 22.4202 | 0 | 30 | 0 | 0 | 0 | 0 | 0 | 4 | 21.9936 | 21.9936 | 0.7654 | 30
12.06.2025¦11:25:42.259 | 0 | 0 | 0 | 0 | 0 | 4 | 22.4202 | 22.4202 | 0 | 30 | 0 | 0 | 0 | 0 | 0 | 4 | 21.9936 | 21.9936 | 0.7654 | 30
12.06.2025¦11:25:43.259 | 0 | 0 | 0 | 0 | 0 | 4 | 22.4202 | 22.4202 | 0 | 30 | 0 | 0 | 0 | 0 | 0 | 4 | 21.9936 | 21.9936 | 0.7783 | 30
12.06.2025¦11:25:44.259 | 0 | 0 | 0 | 0 | 0 | 4 | 22.4202 | 22.4202 | 0 | 30 | 0 | 0 | 0 | 0 | 0 | 4 | 21.9936 | 21.9936 | 0.7912 | 30
12.06.2025¦11:25:45.260 | 0 | 0 | 0 | 0 | 0 | 4 | 22.4676 | 22.4676 | 0 | 30 | 0 | 0 | 0 | 0 | 0 | 4 | 21.9936 | 21.9936 | 0.7826 | 30
| OekoSolve | OekoSolve | OekoSolve | OekoSolve | OekoSolve | OekoSolve | OekoSolve | OekoSolve | OekoSolve | OekoSolve | OekoSolve | OekoSolve | OekoSolve | OekoSolve | OekoSolve | OekoSolve | OekoSolve | OekoSolve | OekoSolve | OekoSolve
| EnMeter_Prec1 | EnMeter_Prec1 | EnMeter_Prec1 | EnMeter_Prec1 | EnMeter_Prec1 | EnMeter_Prec1 | EnMeter_Prec1 | EnMeter_Prec1 | EnMeter_Prec1 | EnMeter_Prec1 | EnMeter_Prec2 | EnMeter_Prec2 | EnMeter_Prec2 | EnMeter_Prec2 | EnMeter_Prec2 | EnMeter_Prec2 | EnMeter_Prec2 | EnMeter_Prec2 | EnMeter_Prec2 | EnMeter_Prec2
| Prec1 P:W | Prec1 WTotal:kWh | Prec1 WDay:kWh | Prec1 WMonth:kWh | Prec1 WYear:kWh | Prec1 State:0 no info available¦1 Off¦2 Startup¦3 Ready¦4 On¦5 Charge¦6 Discharge¦7 Batt Low or Full¦8 Batt Full¦9 Batt low¦10 Finished¦11 Island¦12 Waiting¦91 Maintenance¦99 ERROR | Prec1 Spec Signal | Prec1 V:kV | Prec1 I:mA | Prec1 Info:0 Bit0¦1 Bit1¦2 Bit2¦3 Bit3¦4 HS Ein¦5 Freigabe / Abdeckung vorhanden¦6 Temp. Fühler aktiv¦7 Temp. Fühler unterbrochen¦8 Bit8¦9 Bit9¦10 Bit10¦11 Bit11¦12 Bit12¦13 Bit13¦14 Bit14¦15 Bit15¦ | Prec2 P:W | Prec2 WTotal:kWh | Prec2 WDay:kWh | Prec2 WMonth:kWh | Prec2 WYear:kWh | Prec2 State:0 no info available¦1 Off¦2 Startup¦3 Ready¦4 On¦5 Charge¦6 Discharge¦7 Batt Low or Full¦8 Batt Full¦9 Batt low¦10 Finished¦11 Island¦12 Waiting¦91 Maintenance¦99 ERROR | Prec2 Spec Signal | Prec2 V:kV | Prec2 I:mA | Prec2 Info:0 Bit0¦1 Bit1¦2 Bit2¦3 Bit3¦4 HS Ein¦5 Freigabe / Abdeckung vorhanden¦6 Temp. Fühler aktiv¦7 Temp. Fühler unterbrochen¦8 Bit8¦9 Bit9¦10 Bit10¦11 Bit11¦12 Bit12¦13 Bit13¦14 Bit14¦15 Bit15¦
12.06.2025¦11:25:16.260 | 0 | 0 | 0 | 0 | 0 | 4 | 22.4676 | 22.4676 | 0 | 30 | 0 | 0 | 0 | 0 | 0 | 4 | 21.9936 | 21.9936 | 0.817 | 30
12.06.2025¦11:25:17.259 | 0 | 0 | 0 | 0 | 0 | 4 | 22.4676 | 22.4676 | 0 | 30 | 0 | 0 | 0 | 0 | 0 | 4 | 21.9936 | 21.9936 | 0.817 | 30
12.06.2025¦11:25:18.261 | 0 | 0 | 0 | 0 | 0 | 4 | 22.4676 | 22.4676 | 0 | 30 | 0 | 0 | 0 | 0 | 0 | 4 | 22.041 | 22.041 | 0.8256 | 30
12.06.2025¦11:25:19.259 | 0 | 0 | 0 | 0 | 0 | 4 | 22.4676 | 22.4676 | 0 | 30 | 0 | 0 | 0 | 0 | 0 | 4 | 22.041 | 22.041 | 0.8256 | 30
12.06.2025¦11:25:20.259 | 0 | 0 | 0 | 0 | 0 | 4 | 22.4676 | 22.4676 | 0 | 30 | 0 | 0 | 0 | 0 | 0 | 4 | 21.9936 | 21.9936 | 0.7912 | 30
12.06.2025¦11:25:21.259 | 0 | 0 | 0 | 0 | 0 | 4 | 22.4676 | 22.4676 | 0 | 30 | 0 | 0 | 0 | 0 | 0 | 4 | 21.9462 | 21.9462 | 0.7783 | 30
12.06.2025¦11:25:22.260 | 0 | 0 | 0 | 0 | 0 | 4 | 22.4676 | 22.4676 | 0 | 30 | 0 | 0 | 0 | 0 | 0 | 4 | 21.9936 | 21.9936 | 0.7654 | 30
12.06.2025¦11:25:23.260 | 0 | 0 | 0 | 0 | 0 | 4 | 22.4676 | 22.4676 | 0 | 30 | 0 | 0 | 0 | 0 | 0 | 4 | 21.9936 | 21.9936 | 0.7482 | 30
12.06.2025¦11:25:24.259 | 0 | 0 | 0 | 0 | 0 | 4 | 22.4676 | 22.4676 | 0 | 30 | 0 | 0 | 0 | 0 | 0 | 4 | 21.9936 | 21.9936 | 0.7482 | 30
12.06.2025¦11:25:25.260 | 0 | 0 | 0 | 0 | 0 | 4 | 22.4676 | 22.4676 | 0 | 30 | 0 | 0 | 0 | 0 | 0 | 4 | 21.9462 | 21.9462 | 0.7912 | 30
12.06.2025¦11:25:26.260 | 0 | 0 | 0 | 0 | 0 | 4 | 22.4676 | 22.4676 | 0 | 30 | 0 | 0 | 0 | 0 | 0 | 4 | 21.9936 | 21.9936 | 0.7654 | 30
12.06.2025¦11:25:27.260 | 0 | 0 | 0 | 0 | 0 | 4 | 22.4676 | 22.4676 | 0 | 30 | 0 | 0 | 0 | 0 | 0 | 4 | 21.9936 | 21.9936 | 0.7654 | 30
12.06.2025¦11:25:28.259 | 0 | 0 | 0 | 0 | 0 | 4 | 22.4676 | 22.4676 | 0 | 30 | 0 | 0 | 0 | 0 | 0 | 4 | 21.9936 | 21.9936 | 0.7611 | 30
12.06.2025¦11:25:29.260 | 0 | 0 | 0 | 0 | 0 | 4 | 22.4202 | 22.4202 | 0 | 30 | 0 | 0 | 0 | 0 | 0 | 4 | 21.9462 | 21.9462 | 0.7396 | 30
12.06.2025¦11:25:30.260 | 0 | 0 | 0 | 0 | 0 | 4 | 22.4676 | 22.4676 | 0 | 30 | 0 | 0 | 0 | 0 | 0 | 4 | 21.9936 | 21.9936 | 0.7568 | 30
12.06.2025¦11:25:31.259 | 0 | 0 | 0 | 0 | 0 | 4 | 22.4676 | 22.4676 | 0 | 30 | 0 | 0 | 0 | 0 | 0 | 4 | 21.9936 | 21.9936 | 0.7568 | 30
12.06.2025¦11:25:32.260 | 0 | 0 | 0 | 0 | 0 | 4 | 22.4202 | 22.4202 | 0 | 30 | 0 | 0 | 0 | 0 | 0 | 4 | 21.9936 | 21.9936 | 0.7826 | 30
12.06.2025¦11:25:33.260 | 0 | 0 | 0 | 0 | 0 | 4 | 22.4676 | 22.4676 | 0 | 30 | 0 | 0 | 0 | 0 | 0 | 4 | 22.041 | 22.041 | 0.7611 | 30
12.06.2025¦11:25:34.261 | 0 | 0 | 0 | 0 | 0 | 4 | 22.4676 | 22.4676 | 0 | 30 | 0 | 0 | 0 | 0 | 0 | 4 | 21.9936 | 21.9936 | 0.7611 | 30
12.06.2025¦11:25:35.259 | 0 | 0 | 0 | 0 | 0 | 4 | 22.4676 | 22.4676 | 0 | 30 | 0 | 0 | 0 | 0 | 0 | 4 | 21.9936 | 21.9936 | 0.7611 | 30
12.06.2025¦11:25:36.260 | 0 | 0 | 0 | 0 | 0 | 4 | 22.4676 | 22.4676 | 0 | 30 | 0 | 0 | 0 | 0 | 0 | 4 | 21.9936 | 21.9936 | 0.817 | 30
12.06.2025¦11:25:37.260 | 0 | 0 | 0 | 0 | 0 | 4 | 22.4202 | 22.4202 | 0 | 30 | 0 | 0 | 0 | 0 | 0 | 4 | 21.9936 | 21.9936 | 0.7869 | 30
12.06.2025¦11:25:38.260 | 0 | 0 | 0 | 0 | 0 | 4 | 22.4676 | 22.4676 | 0 | 30 | 0 | 0 | 0 | 0 | 0 | 4 | 21.9936 | 21.9936 | 0.7912 | 30
12.06.2025¦11:25:39.260 | 0 | 0 | 0 | 0 | 0 | 4 | 22.4676 | 22.4676 | 0 | 30 | 0 | 0 | 0 | 0 | 0 | 4 | 21.9936 | 21.9936 | 0.7482 | 30
12.06.2025¦11:25:40.259 | 0 | 0 | 0 | 0 | 0 | 4 | 22.4676 | 22.4676 | 0 | 30 | 0 | 0 | 0 | 0 | 0 | 4 | 21.9936 | 21.9936 | 0.7482 | 30
12.06.2025¦11:25:41.261 | 0 | 0 | 0 | 0 | 0 | 4 | 22.4202 | 22.4202 | 0 | 30 | 0 | 0 | 0 | 0 | 0 | 4 | 21.9936 | 21.9936 | 0.7654 | 30
12.06.2025¦11:25:42.259 | 0 | 0 | 0 | 0 | 0 | 4 | 22.4202 | 22.4202 | 0 | 30 | 0 | 0 | 0 | 0 | 0 | 4 | 21.9936 | 21.9936 | 0.7654 | 30
12.06.2025¦11:25:43.259 | 0 | 0 | 0 | 0 | 0 | 4 | 22.4202 | 22.4202 | 0 | 30 | 0 | 0 | 0 | 0 | 0 | 4 | 21.9936 | 21.9936 | 0.7783 | 30
12.06.2025¦11:25:44.259 | 0 | 0 | 0 | 0 | 0 | 4 | 22.4202 | 22.4202 | 0 | 30 | 0 | 0 | 0 | 0 | 0 | 4 | 21.9936 | 21.9936 | 0.7912 | 30
12.06.2025¦11:25:45.260 | 0 | 0 | 0 | 0 | 0 | 4 | 22.4676 | 22.4676 | 0 | 30 | 0 | 0 | 0 | 0 | 0 | 4 | 21.9936 | 21.9936 | 0.7826 | 30
12.06.2025¦11:25:46.260 | 0 | 0 | 0 | 0 | 0 | 4 | 22.4676 | 22.4676 | 0 | 30 | 0 | 0 | 0 | 0 | 0 | 4 | 21.9936 | 21.9936 | 0.7826 | 30
12.06.2025¦11:25:47.259 | 0 | 0 | 0 | 0 | 0 | 4 | 22.4676 | 22.4676 | 0 | 30 | 0 | 0 | 0 | 0 | 0 | 4 | 21.9936 | 21.9936 | 0.8127 | 30
12.06.2025¦11:25:48.261 | 0 | 0 | 0 | 0 | 0 | 4 | 22.4676 | 22.4676 | 0 | 30 | 0 | 0 | 0 | 0 | 0 | 4 | 21.9936 | 21.9936 | 0.8342 | 30
12.06.2025¦11:25:49.260 | 0 | 0 | 0 | 0 | 0 | 4 | 22.4676 | 22.4676 | 0 | 30 | 0 | 0 | 0 | 0 | 0 | 4 | 21.9462 | 21.9462 | 0.86 | 30
12.06.2025¦11:25:50.260 | 0 | 0 | 0 | 0 | 0 | 4 | 22.4676 | 22.4676 | 0 | 30 | 0 | 0 | 0 | 0 | 0 | 4 | 21.9936 | 21.9936 | 0.8428 | 30
12.06.2025¦11:25:51.259 | 0 | 0 | 0 | 0 | 0 | 4 | 22.4676 | 22.4676 | 0 | 30 | 0 | 0 | 0 | 0 | 0 | 4 | 21.9936 | 21.9936 | 0.8428 | 30
12.06.2025¦11:25:52.260 | 0 | 0 | 0 | 0 | 0 | 4 | 22.4202 | 22.4202 | 0 | 30 | 0 | 0 | 0 | 0 | 0 | 4 | 21.9936 | 21.9936 | 0.8299 | 30
12.06.2025¦11:25:53.259 | 0 | 0 | 0 | 0 | 0 | 4 | 22.4202 | 22.4202 | 0 | 30 | 0 | 0 | 0 | 0 | 0 | 4 | 21.9936 | 21.9936 | 0.8299 | 30
12.06.2025¦11:25:54.259 | 0 | 0 | 0 | 0 | 0 | 4 | 22.4202 | 22.4202 | 0 | 30 | 0 | 0 | 0 | 0 | 0 | 4 | 21.9462 | 21.9462 | 0.8858 | 30
12.06.2025¦11:25:55.259 | 0 | 0 | 0 | 0 | 0 | 4 | 22.4202 | 22.4202 | 0 | 30 | 0 | 0 | 0 | 0 | 0 | 4 | 21.9936 | 21.9936 | 0.8385 | 30
12.06.2025¦11:25:56.259 | 0 | 0 | 0 | 0 | 0 | 4 | 22.4676 | 22.4676 | 0 | 30 | 0 | 0 | 0 | 0 | 0 | 4 | 21.9936 | 21.9936 | 0.8729 | 30
12.06.2025¦11:25:57.260 | 0 | 0 | 0 | 0 | 0 | 4 | 22.4202 | 22.4202 | 0 | 30 | 0 | 0 | 0 | 0 | 0 | 4 | 21.9936 | 21.9936 | 0.8944 | 30
12.06.2025¦11:25:58.259 | 0 | 0 | 0 | 0 | 0 | 4 | 22.4202 | 22.4202 | 0 | 30 | 0 | 0 | 0 | 0 | 0 | 4 | 21.9936 | 21.9936 | 0.8944 | 30
12.06.2025¦11:25:59.259 | 0 | 0 | 0 | 0 | 0 | 4 | 22.4676 | 22.4676 | 0 | 30 | 0 | 0 | 0 | 0 | 0 | 4 | 21.9936 | 21.9936 | 0.8686 | 30
12.06.2025¦11:26:00.260 | 0 | 0 | 0 | 0 | 0 | 4 | 22.4202 | 22.4202 | 0 | 30 | 0 | 0 | 0 | 0 | 0 | 4 | 22.0884 | 22.0884 | 0.9417 | 30
12.06.2025¦11:26:01.260 | 0 | 0 | 0 | 0 | 0 | 4 | 22.4202 | 22.4202 | 0 | 30 | 0 | 0 | 0 | 0 | 0 | 4 | 21.9936 | 21.9936 | 0.946 | 30
12.06.2025¦11:26:02.261 | 0 | 0 | 0 | 0 | 0 | 4 | 22.4202 | 22.4202 | 0 | 30 | 0 | 0 | 0 | 0 | 0 | 4 | 21.9936 | 21.9936 | 0.946 | 30
12.06.2025¦11:26:03.260 | 0 | 0 | 0 | 0 | 0 | 4 | 22.4202 | 22.4202 | 0 | 30 | 0 | 0 | 0 | 0 | 0 | 4 | 21.9462 | 21.9462 | 0.9632 | 30
12.06.2025¦11:26:04.259 | 0 | 0 | 0 | 0 | 0 | 4 | 22.4202 | 22.4202 | 0 | 30 | 0 | 0 | 0 | 0 | 0 | 4 | 21.9462 | 21.9462 | 0.9632 | 30
12.06.2025¦11:26:05.260 | 0 | 0 | 0 | 0 | 0 | 4 | 22.4202 | 22.4202 | 0 | 30 | 0 | 0 | 0 | 0 | 0 | 4 | 21.9936 | 21.9936 | 0.9288 | 30
12.06.2025¦11:26:06.260 | 0 | 0 | 0 | 0 | 0 | 4 | 22.4202 | 22.4202 | 0 | 30 | 0 | 0 | 0 | 0 | 0 | 4 | 21.9936 | 21.9936 | 0.9245 | 30
12.06.2025¦11:26:07.260 | 0 | 0 | 0 | 0 | 0 | 4 | 22.4202 | 22.4202 | 0 | 30 | 0 | 0 | 0 | 0 | 0 | 4 | 21.9936 | 21.9936 | 0.9202 | 30
12.06.2025¦11:26:08.259 | 0 | 0 | 0 | 0 | 0 | 4 | 22.3728 | 22.3728 | 0 | 30 | 0 | 0 | 0 | 0 | 0 | 4 | 21.9936 | 21.9936 | 0.946 | 30
12.06.2025¦11:26:09.261 | 0 | 0 | 0 | 0 | 0 | 4 | 22.4202 | 22.4202 | 0 | 30 | 0 | 0 | 0 | 0 | 0 | 4 | 21.9936 | 21.9936 | 0.9331 | 30
12.06.2025¦11:26:10.260 | 0 | 0 | 0 | 0 | 0 | 4 | 22.4676 | 22.4676 | 0 | 30 | 0 | 0 | 0 | 0 | 0 | 4 | 21.9936 | 21.9936 | 0.8729 | 30
12.06.2025¦11:26:11.260 | 0 | 0 | 0 | 0 | 0 | 4 | 22.4202 | 22.4202 | 0 | 30 | 0 | 0 | 0 | 0 | 0 | 4 | 21.9936 | 21.9936 | 0.9417 | 30
12.06.2025¦11:26:12.259 | 0 | 0 | 0 | 0 | 0 | 4 | 22.4202 | 22.4202 | 0 | 30 | 0 | 0 | 0 | 0 | 0 | 4 | 21.9936 | 21.9936 | 0.9417 | 30
12.06.2025¦11:26:13.260 | 0 | 0 | 0 | 0 | 0 | 4 | 22.4202 | 22.4202 | 0 | 30 | 0 | 0 | 0 | 0 | 0 | 4 | 21.9936 | 21.9936 | 0.9675 | 30
12.06.2025¦11:26:14.261 | 0 | 0 | 0 | 0 | 0 | 4 | 22.4202 | 22.4202 | 0 | 30 | 0 | 0 | 0 | 0 | 0 | 4 | 21.9936 | 21.9936 | 0.8858 | 30
12.06.2025¦11:26:15.260 | 0 | 0 | 0 | 0 | 0 | 4 | 22.4202 | 22.4202 | 0 | 30 | 0 | 0 | 0 | 0 | 0 | 4 | 21.9936 | 21.9936 | 0.903 | 30
| OekoSolve | OekoSolve | OekoSolve | OekoSolve | OekoSolve | OekoSolve | OekoSolve | OekoSolve | OekoSolve | OekoSolve | OekoSolve | OekoSolve | OekoSolve | OekoSolve | OekoSolve | OekoSolve | OekoSolve | OekoSolve | OekoSolve | OekoSolve
| EnMeter_Prec1 | EnMeter_Prec1 | EnMeter_Prec1 | EnMeter_Prec1 | EnMeter_Prec1 | EnMeter_Prec1 | EnMeter_Prec1 | EnMeter_Prec1 | EnMeter_Prec1 | EnMeter_Prec1 | EnMeter_Prec2 | EnMeter_Prec2 | EnMeter_Prec2 | EnMeter_Prec2 | EnMeter_Prec2 | EnMeter_Prec2 | EnMeter_Prec2 | EnMeter_Prec2 | EnMeter_Prec2 | EnMeter_Prec2
| Prec1 P:W | Prec1 WTotal:kWh | Prec1 WDay:kWh | Prec1 WMonth:kWh | Prec1 WYear:kWh | Prec1 State:0 no info available¦1 Off¦2 Startup¦3 Ready¦4 On¦5 Charge¦6 Discharge¦7 Batt Low or Full¦8 Batt Full¦9 Batt low¦10 Finished¦11 Island¦12 Waiting¦91 Maintenance¦99 ERROR | Prec1 Spec Signal | Prec1 V:kV | Prec1 I:mA | Prec1 Info:0 Bit0¦1 Bit1¦2 Bit2¦3 Bit3¦4 HS Ein¦5 Freigabe / Abdeckung vorhanden¦6 Temp. Fühler aktiv¦7 Temp. Fühler unterbrochen¦8 Bit8¦9 Bit9¦10 Bit10¦11 Bit11¦12 Bit12¦13 Bit13¦14 Bit14¦15 Bit15¦ | Prec2 P:W | Prec2 WTotal:kWh | Prec2 WDay:kWh | Prec2 WMonth:kWh | Prec2 WYear:kWh | Prec2 State:0 no info available¦1 Off¦2 Startup¦3 Ready¦4 On¦5 Charge¦6 Discharge¦7 Batt Low or Full¦8 Batt Full¦9 Batt low¦10 Finished¦11 Island¦12 Waiting¦91 Maintenance¦99 ERROR | Prec2 Spec Signal | Prec2 V:kV | Prec2 I:mA | Prec2 Info:0 Bit0¦1 Bit1¦2 Bit2¦3 Bit3¦4 HS Ein¦5 Freigabe / Abdeckung vorhanden¦6 Temp. Fühler aktiv¦7 Temp. Fühler unterbrochen¦8 Bit8¦9 Bit9¦10 Bit10¦11 Bit11¦12 Bit12¦13 Bit13¦14 Bit14¦15 Bit15¦
12.06.2025¦11:26:16.260 | 0 | 0 | 0 | 0 | 0 | 4 | 22.4202 | 22.4202 | 0 | 30 | 0 | 0 | 0 | 0 | 0 | 4 | 21.9936 | 21.9936 | 0.903 | 30
12.06.2025¦11:26:17.259 | 0 | 0 | 0 | 0 | 0 | 99 | 0 | 0 | 0 | 30 | 0 | 0 | 0 | 0 | 0 | 99 | 0 | 0 | 0 | 30
12.06.2025¦11:26:18.260 | 0 | 0 | 0 | 0 | 0 | 4 | 8.058 | 8.058 | 0 | 30 | 0 | 0 | 0 | 0 | 0 | 4 | 8.0106 | 8.0106 | 0 | 30
12.06.2025¦11:26:19.260 | 0 | 0 | 0 | 0 | 0 | 4 | 11.7078 | 11.7078 | 0 | 30 | 0 | 0 | 0 | 0 | 0 | 4 | 11.7552 | 11.7552 | 0 | 30
12.06.2025¦11:26:20.260 | 0 | 0 | 0 | 0 | 0 | 4 | 16.7322 | 16.7322 | 0 | 30 | 0 | 0 | 0 | 0 | 0 | 4 | 16.7322 | 16.7322 | 0.1247 | 30
12.06.2025¦11:26:21.260 | 0 | 0 | 0 | 0 | 0 | 4 | 16.7322 | 16.7322 | 0 | 30 | 0 | 0 | 0 | 0 | 0 | 4 | 16.7322 | 16.7322 | 0.1247 | 30
12.06.2025¦11:26:22.260 | 0 | 0 | 0 | 0 | 0 | 4 | 22.4202 | 22.4202 | 0 | 30 | 0 | 0 | 0 | 0 | 0 | 4 | 22.041 | 22.041 | 0.8729 | 30
12.06.2025¦11:26:23.259 | 0 | 0 | 0 | 0 | 0 | 4 | 22.4202 | 22.4202 | 0 | 30 | 0 | 0 | 0 | 0 | 0 | 4 | 22.041 | 22.041 | 0.8729 | 30
12.06.2025¦11:26:24.260 | 0 | 0 | 0 | 0 | 0 | 4 | 22.4202 | 22.4202 | 0 | 30 | 0 | 0 | 0 | 0 | 0 | 4 | 21.9936 | 21.9936 | 0.8987 | 30
12.06.2025¦11:26:25.260 | 0 | 0 | 0 | 0 | 0 | 4 | 22.4202 | 22.4202 | 0 | 30 | 0 | 0 | 0 | 0 | 0 | 4 | 21.9936 | 21.9936 | 0.9202 | 30
12.06.2025¦11:26:26.260 | 0 | 0 | 0 | 0 | 0 | 4 | 22.4676 | 22.4676 | 0 | 30 | 0 | 0 | 0 | 0 | 0 | 4 | 21.9936 | 21.9936 | 0.9417 | 30
12.06.2025¦11:26:27.259 | 0 | 0 | 0 | 0 | 0 | 4 | 22.4676 | 22.4676 | 0 | 30 | 0 | 0 | 0 | 0 | 0 | 4 | 21.9936 | 21.9936 | 0.9417 | 30
12.06.2025¦11:26:28.260 | 0 | 0 | 0 | 0 | 0 | 4 | 22.4202 | 22.4202 | 0 | 30 | 0 | 0 | 0 | 0 | 0 | 4 | 21.9936 | 21.9936 | 0.946 | 30
12.06.2025¦11:26:29.259 | 0 | 0 | 0 | 0 | 0 | 4 | 22.4202 | 22.4202 | 0 | 30 | 0 | 0 | 0 | 0 | 0 | 4 | 21.9936 | 21.9936 | 0.9632 | 30
12.06.2025¦11:26:30.261 | 0 | 0 | 0 | 0 | 0 | 4 | 22.4202 | 22.4202 | 0 | 30 | 0 | 0 | 0 | 0 | 0 | 4 | 22.041 | 22.041 | 0.9245 | 30
12.06.2025¦11:26:31.260 | 0 | 0 | 0 | 0 | 0 | 4 | 22.4202 | 22.4202 | 0 | 30 | 0 | 0 | 0 | 0 | 0 | 4 | 21.9936 | 21.9936 | 0.9288 | 30
12.06.2025¦11:26:32.259 | 0 | 0 | 0 | 0 | 0 | 4 | 22.4202 | 22.4202 | 0 | 30 | 0 | 0 | 0 | 0 | 0 | 4 | 21.9936 | 21.9936 | 0.9288 | 30
12.06.2025¦11:26:33.260 | 0 | 0 | 0 | 0 | 0 | 4 | 22.4202 | 22.4202 | 0 | 30 | 0 | 0 | 0 | 0 | 0 | 4 | 21.9936 | 21.9936 | 0.9159 | 30
12.06.2025¦11:26:34.259 | 0 | 0 | 0 | 0 | 0 | 4 | 22.4202 | 22.4202 | 0 | 30 | 0 | 0 | 0 | 0 | 0 | 4 | 21.9936 | 21.9936 | 0.9159 | 30
12.06.2025¦11:26:35.260 | 0 | 0 | 0 | 0 | 0 | 4 | 22.4202 | 22.4202 | 0 | 30 | 0 | 0 | 0 | 0 | 0 | 4 | 22.041 | 22.041 | 0.9632 | 30
12.06.2025¦11:26:36.259 | 0 | 0 | 0 | 0 | 0 | 4 | 22.4202 | 22.4202 | 0 | 30 | 0 | 0 | 0 | 0 | 0 | 4 | 22.041 | 22.041 | 0.9632 | 30
12.06.2025¦11:26:37.261 | 0 | 0 | 0 | 0 | 0 | 4 | 22.4202 | 22.4202 | 0 | 30 | 0 | 0 | 0 | 0 | 0 | 4 | 21.9936 | 21.9936 | 0.9288 | 30
12.06.2025¦11:26:38.259 | 0 | 0 | 0 | 0 | 0 | 4 | 22.4202 | 22.4202 | 0 | 30 | 0 | 0 | 0 | 0 | 0 | 4 | 21.9936 | 21.9936 | 0.9288 | 30
12.06.2025¦11:26:39.260 | 0 | 0 | 0 | 0 | 0 | 4 | 22.4202 | 22.4202 | 0 | 30 | 0 | 0 | 0 | 0 | 0 | 4 | 21.9936 | 21.9936 | 0.989 | 30
12.06.2025¦11:26:40.259 | 0 | 0 | 0 | 0 | 0 | 4 | 22.4202 | 22.4202 | 0 | 30 | 0 | 0 | 0 | 0 | 0 | 4 | 21.9936 | 21.9936 | 0.989 | 30
12.06.2025¦11:26:41.259 | 0 | 0 | 0 | 0 | 0 | 4 | 22.4202 | 22.4202 | 0 | 30 | 0 | 0 | 0 | 0 | 0 | 4 | 22.041 | 22.041 | 0.9632 | 30
12.06.2025¦11:26:42.260 | 0 | 0 | 0 | 0 | 0 | 4 | 22.4676 | 22.4676 | 0 | 30 | 0 | 0 | 0 | 0 | 0 | 4 | 21.9936 | 21.9936 | 0.8815 | 30
12.06.2025¦11:26:43.259 | 0 | 0 | 0 | 0 | 0 | 4 | 22.4676 | 22.4676 | 0 | 30 | 0 | 0 | 0 | 0 | 0 | 4 | 21.9936 | 21.9936 | 0.8815 | 30
12.06.2025¦11:26:44.261 | 0 | 0 | 0 | 0 | 0 | 4 | 22.3728 | 22.3728 | 0 | 30 | 0 | 0 | 0 | 0 | 0 | 4 | 21.9936 | 21.9936 | 0.9503 | 30
12.06.2025¦11:26:45.260 | 0 | 0 | 0 | 0 | 0 | 4 | 22.4202 | 22.4202 | 0 | 30 | 0 | 0 | 0 | 0 | 0 | 4 | 21.9936 | 21.9936 | 0.9503 | 30
| OekoSolve | OekoSolve | OekoSolve | OekoSolve | OekoSolve | OekoSolve | OekoSolve | OekoSolve | OekoSolve | OekoSolve | OekoSolve | OekoSolve | OekoSolve | OekoSolve | OekoSolve | OekoSolve | OekoSolve | OekoSolve | OekoSolve | OekoSolve
| EnMeter_Prec1 | EnMeter_Prec1 | EnMeter_Prec1 | EnMeter_Prec1 | EnMeter_Prec1 | EnMeter_Prec1 | EnMeter_Prec1 | EnMeter_Prec1 | EnMeter_Prec1 | EnMeter_Prec1 | EnMeter_Prec2 | EnMeter_Prec2 | EnMeter_Prec2 | EnMeter_Prec2 | EnMeter_Prec2 | EnMeter_Prec2 | EnMeter_Prec2 | EnMeter_Prec2 | EnMeter_Prec2 | EnMeter_Prec2
| Prec1 P:W | Prec1 WTotal:kWh | Prec1 WDay:kWh | Prec1 WMonth:kWh | Prec1 WYear:kWh | Prec1 State:0 no info available¦1 Off¦2 Startup¦3 Ready¦4 On¦5 Charge¦6 Discharge¦7 Batt Low or Full¦8 Batt Full¦9 Batt low¦10 Finished¦11 Island¦12 Waiting¦91 Maintenance¦99 ERROR | Prec1 Spec Signal | Prec1 V:kV | Prec1 I:mA | Prec1 Info:0 Bit0¦1 Bit1¦2 Bit2¦3 Bit3¦4 HS Ein¦5 Freigabe / Abdeckung vorhanden¦6 Temp. Fühler aktiv¦7 Temp. Fühler unterbrochen¦8 Bit8¦9 Bit9¦10 Bit10¦11 Bit11¦12 Bit12¦13 Bit13¦14 Bit14¦15 Bit15¦ | Prec2 P:W | Prec2 WTotal:kWh | Prec2 WDay:kWh | Prec2 WMonth:kWh | Prec2 WYear:kWh | Prec2 State:0 no info available¦1 Off¦2 Startup¦3 Ready¦4 On¦5 Charge¦6 Discharge¦7 Batt Low or Full¦8 Batt Full¦9 Batt low¦10 Finished¦11 Island¦12 Waiting¦91 Maintenance¦99 ERROR | Prec2 Spec Signal | Prec2 V:kV | Prec2 I:mA | Prec2 Info:0 Bit0¦1 Bit1¦2 Bit2¦3 Bit3¦4 HS Ein¦5 Freigabe / Abdeckung vorhanden¦6 Temp. Fühler aktiv¦7 Temp. Fühler unterbrochen¦8 Bit8¦9 Bit9¦10 Bit10¦11 Bit11¦12 Bit12¦13 Bit13¦14 Bit14¦15 Bit15¦
| OekoSolve | OekoSolve | OekoSolve | OekoSolve | OekoSolve | OekoSolve | OekoSolve | OekoSolve | OekoSolve | OekoSolve | OekoSolve | OekoSolve | OekoSolve | OekoSolve | OekoSolve | OekoSolve | OekoSolve | OekoSolve | OekoSolve | OekoSolve
| EnMeter_Prec1 | EnMeter_Prec1 | EnMeter_Prec1 | EnMeter_Prec1 | EnMeter_Prec1 | EnMeter_Prec1 | EnMeter_Prec1 | EnMeter_Prec1 | EnMeter_Prec1 | EnMeter_Prec1 | EnMeter_Prec2 | EnMeter_Prec2 | EnMeter_Prec2 | EnMeter_Prec2 | EnMeter_Prec2 | EnMeter_Prec2 | EnMeter_Prec2 | EnMeter_Prec2 | EnMeter_Prec2 | EnMeter_Prec2
| Prec1 P:W | Prec1 WTotal:kWh | Prec1 WDay:kWh | Prec1 WMonth:kWh | Prec1 WYear:kWh | Prec1 State:0 no info available¦1 Off¦2 Startup¦3 Ready¦4 On¦5 Charge¦6 Discharge¦7 Batt Low or Full¦8 Batt Full¦9 Batt low¦10 Finished¦11 Island¦12 Waiting¦91 Maintenance¦99 ERROR | Prec1 Spec Signal | Prec1 V:kV | Prec1 I:mA | Prec1 Info:0 Bit0¦1 Bit1¦2 Bit2¦3 Bit3¦4 HS Ein¦5 Freigabe / Abdeckung vorhanden¦6 Temp. Fühler aktiv¦7 Temp. Fühler unterbrochen¦8 Bit8¦9 Bit9¦10 Bit10¦11 Bit11¦12 Bit12¦13 Bit13¦14 Bit14¦15 Bit15¦ | Prec2 P:W | Prec2 WTotal:kWh | Prec2 WDay:kWh | Prec2 WMonth:kWh | Prec2 WYear:kWh | Prec2 State:0 no info available¦1 Off¦2 Startup¦3 Ready¦4 On¦5 Charge¦6 Discharge¦7 Batt Low or Full¦8 Batt Full¦9 Batt low¦10 Finished¦11 Island¦12 Waiting¦91 Maintenance¦99 ERROR | Prec2 Spec Signal | Prec2 V:kV | Prec2 I:mA | Prec2 Info:0 Bit0¦1 Bit1¦2 Bit2¦3 Bit3¦4 HS Ein¦5 Freigabe / Abdeckung vorhanden¦6 Temp. Fühler aktiv¦7 Temp. Fühler unterbrochen¦8 Bit8¦9 Bit9¦10 Bit10¦11 Bit11¦12 Bit12¦13 Bit13¦14 Bit14¦15 Bit15¦
| OekoSolve | OekoSolve | OekoSolve | OekoSolve | OekoSolve | OekoSolve | OekoSolve | OekoSolve | OekoSolve | OekoSolve | OekoSolve | OekoSolve | OekoSolve | OekoSolve | OekoSolve | OekoSolve | OekoSolve | OekoSolve | OekoSolve | OekoSolve
| EnMeter_Prec1 | EnMeter_Prec1 | EnMeter_Prec1 | EnMeter_Prec1 | EnMeter_Prec1 | EnMeter_Prec1 | EnMeter_Prec1 | EnMeter_Prec1 | EnMeter_Prec1 | EnMeter_Prec1 | EnMeter_Prec2 | EnMeter_Prec2 | EnMeter_Prec2 | EnMeter_Prec2 | EnMeter_Prec2 | EnMeter_Prec2 | EnMeter_Prec2 | EnMeter_Prec2 | EnMeter_Prec2 | EnMeter_Prec2
| Prec1 P:W | Prec1 WTotal:kWh | Prec1 WDay:kWh | Prec1 WMonth:kWh | Prec1 WYear:kWh | Prec1 State:0 no info available¦1 Off¦2 Startup¦3 Ready¦4 On¦5 Charge¦6 Discharge¦7 Batt Low or Full¦8 Batt Full¦9 Batt low¦10 Finished¦11 Island¦12 Waiting¦91 Maintenance¦99 ERROR | Prec1 Spec Signal | Prec1 V:kV | Prec1 I:mA | Prec1 Info:0 Bit0¦1 Bit1¦2 Bit2¦3 Bit3¦4 HS Ein¦5 Freigabe / Abdeckung vorhanden¦6 Temp. Fühler aktiv¦7 Temp. Fühler unterbrochen¦8 Bit8¦9 Bit9¦10 Bit10¦11 Bit11¦12 Bit12¦13 Bit13¦14 Bit14¦15 Bit15¦ | Prec2 P:W | Prec2 WTotal:kWh | Prec2 WDay:kWh | Prec2 WMonth:kWh | Prec2 WYear:kWh | Prec2 State:0 no info available¦1 Off¦2 Startup¦3 Ready¦4 On¦5 Charge¦6 Discharge¦7 Batt Low or Full¦8 Batt Full¦9 Batt low¦10 Finished¦11 Island¦12 Waiting¦91 Maintenance¦99 ERROR | Prec2 Spec Signal | Prec2 V:kV | Prec2 I:mA | Prec2 Info:0 Bit0¦1 Bit1¦2 Bit2¦3 Bit3¦4 HS Ein¦5 Freigabe / Abdeckung vorhanden¦6 Temp. Fühler aktiv¦7 Temp. Fühler unterbrochen¦8 Bit8¦9 Bit9¦10 Bit10¦11 Bit11¦12 Bit12¦13 Bit13¦14 Bit14¦15 Bit15¦
12.06.2025¦11:27:46.259 | 0 | 0 | 0 | 0 | 0 | 4 | 22.4202 | 22.4202 | 0 | 30 | 0 | 0 | 0 | 0 | 0 | 4 | 21.9936 | 21.9936 | 1.0019 | 30
12.06.2025¦11:27:47.260 | 0 | 0 | 0 | 0 | 0 | 4 | 22.4202 | 22.4202 | 0 | 30 | 0 | 0 | 0 | 0 | 0 | 4 | 21.9936 | 21.9936 | 1.0019 | 30
12.06.2025¦11:27:48.259 | 0 | 0 | 0 | 0 | 0 | 4 | 22.4202 | 22.4202 | 0 | 30 | 0 | 0 | 0 | 0 | 0 | 4 | 21.9462 | 21.9462 | 0.9804 | 30
12.06.2025¦11:27:49.259 | 0 | 0 | 0 | 0 | 0 | 4 | 22.4202 | 22.4202 | 0 | 30 | 0 | 0 | 0 | 0 | 0 | 4 | 22.041 | 22.041 | 1.0535 | 30
12.06.2025¦11:27:50.260 | 0 | 0 | 0 | 0 | 0 | 4 | 22.4202 | 22.4202 | 0 | 30 | 0 | 0 | 0 | 0 | 0 | 4 | 21.9936 | 21.9936 | 1.0277 | 30
12.06.2025¦11:27:51.260 | 0 | 0 | 0 | 0 | 0 | 4 | 22.3728 | 22.3728 | 0 | 30 | 0 | 0 | 0 | 0 | 0 | 4 | 21.9936 | 21.9936 | 1.0406 | 30
12.06.2025¦11:27:52.260 | 0 | 0 | 0 | 0 | 0 | 4 | 22.3728 | 22.3728 | 0 | 30 | 0 | 0 | 0 | 0 | 0 | 4 | 21.9936 | 21.9936 | 1.0191 | 30
12.06.2025¦11:27:53.259 | 0 | 0 | 0 | 0 | 0 | 4 | 22.3728 | 22.3728 | 0 | 30 | 0 | 0 | 0 | 0 | 0 | 4 | 21.9936 | 21.9936 | 1.0191 | 30
12.06.2025¦11:27:54.261 | 0 | 0 | 0 | 0 | 0 | 4 | 22.3728 | 22.3728 | 0 | 30 | 0 | 0 | 0 | 0 | 0 | 4 | 22.041 | 22.041 | 0.9761 | 30
12.06.2025¦11:27:55.260 | 0 | 0 | 0 | 0 | 0 | 4 | 22.4202 | 22.4202 | 0 | 30 | 0 | 0 | 0 | 0 | 0 | 4 | 21.9936 | 21.9936 | 0.946 | 30
12.06.2025¦11:27:56.259 | 0 | 0 | 0 | 0 | 0 | 4 | 22.4202 | 22.4202 | 0 | 30 | 0 | 0 | 0 | 0 | 0 | 4 | 21.9936 | 21.9936 | 0.946 | 30
12.06.2025¦11:27:57.260 | 0 | 0 | 0 | 0 | 0 | 4 | 22.4202 | 22.4202 | 0 | 30 | 0 | 0 | 0 | 0 | 0 | 4 | 21.9936 | 21.9936 | 1.0234 | 30
12.06.2025¦11:27:58.259 | 0 | 0 | 0 | 0 | 0 | 4 | 22.4202 | 22.4202 | 0 | 30 | 0 | 0 | 0 | 0 | 0 | 4 | 21.9936 | 21.9936 | 1.0234 | 30
12.06.2025¦11:27:59.260 | 0 | 0 | 0 | 0 | 0 | 4 | 22.3728 | 22.3728 | 0 | 30 | 0 | 0 | 0 | 0 | 0 | 4 | 21.9462 | 21.9462 | 1.0664 | 30
12.06.2025¦11:28:00.259 | 0 | 0 | 0 | 0 | 0 | 4 | 22.3728 | 22.3728 | 0 | 30 | 0 | 0 | 0 | 0 | 0 | 4 | 21.9462 | 21.9462 | 1.0664 | 30
12.06.2025¦11:28:01.259 | 0 | 0 | 0 | 0 | 0 | 4 | 22.4202 | 22.4202 | 0 | 30 | 0 | 0 | 0 | 0 | 0 | 4 | 21.9936 | 21.9936 | 1.0664 | 30
12.06.2025¦11:28:02.260 | 0 | 0 | 0 | 0 | 0 | 4 | 22.3728 | 22.3728 | 0 | 30 | 0 | 0 | 0 | 0 | 0 | 4 | 21.9936 | 21.9936 | 1.1094 | 30
12.06.2025¦11:28:03.259 | 0 | 0 | 0 | 0 | 0 | 4 | 22.3728 | 22.3728 | 0 | 30 | 0 | 0 | 0 | 0 | 0 | 4 | 21.9936 | 21.9936 | 1.1094 | 30
12.06.2025¦11:28:04.260 | 0 | 0 | 0 | 0 | 0 | 99 | 0 | 0 | 0 | 30 | 0 | 0 | 0 | 0 | 0 | 4 | 21.9936 | 21.9936 | 0.9933 | 30
12.06.2025¦11:28:05.259 | 0 | 0 | 0 | 0 | 0 | 99 | 0 | 0 | 0 | 30 | 0 | 0 | 0 | 0 | 0 | 4 | 21.9936 | 21.9936 | 0.9933 | 30
12.06.2025¦11:28:06.259 | 0 | 0 | 0 | 0 | 0 | 4 | 22.3728 | 22.3728 | 0 | 30 | 0 | 0 | 0 | 0 | 0 | 4 | 22.041 | 22.041 | 1.0621 | 30
12.06.2025¦11:28:07.260 | 0 | 0 | 0 | 0 | 0 | 4 | 22.3728 | 22.3728 | 0 | 30 | 0 | 0 | 0 | 0 | 0 | 4 | 21.8988 | 21.8988 | 1.0621 | 30
12.06.2025¦11:28:08.259 | 0 | 0 | 0 | 0 | 0 | 4 | 22.3728 | 22.3728 | 0 | 30 | 0 | 0 | 0 | 0 | 0 | 4 | 21.8988 | 21.8988 | 1.0621 | 30
12.06.2025¦11:28:09.260 | 0 | 0 | 0 | 0 | 0 | 4 | 22.4202 | 22.4202 | 0 | 30 | 0 | 0 | 0 | 0 | 0 | 4 | 21.9936 | 21.9936 | 1.1051 | 30
12.06.2025¦11:28:10.260 | 0 | 0 | 0 | 0 | 0 | 4 | 22.4202 | 22.4202 | 0 | 30 | 0 | 0 | 0 | 0 | 0 | 4 | 21.9936 | 21.9936 | 1.0621 | 30
12.06.2025¦11:28:11.259 | 0 | 0 | 0 | 0 | 0 | 4 | 22.4202 | 22.4202 | 0 | 30 | 0 | 0 | 0 | 0 | 0 | 4 | 21.9936 | 21.9936 | 1.0621 | 30
12.06.2025¦11:28:12.259 | 0 | 0 | 0 | 0 | 0 | 4 | 22.3728 | 22.3728 | 0 | 30 | 0 | 0 | 0 | 0 | 0 | 4 | 21.9936 | 21.9936 | 1.0793 | 30
12.06.2025¦11:28:13.261 | 0 | 0 | 0 | 0 | 0 | 4 | 22.4202 | 22.4202 | 0 | 30 | 0 | 0 | 0 | 0 | 0 | 4 | 21.9936 | 21.9936 | 1.0535 | 30
12.06.2025¦11:28:14.259 | 0 | 0 | 0 | 0 | 0 | 4 | 22.4202 | 22.4202 | 0 | 30 | 0 | 0 | 0 | 0 | 0 | 4 | 21.9936 | 21.9936 | 1.0535 | 30
12.06.2025¦11:28:15.260 | 0 | 0 | 0 | 0 | 0 | 4 | 22.3728 | 22.3728 | 0 | 30 | 0 | 0 | 0 | 0 | 0 | 4 | 21.9936 | 21.9936 | 1.0191 | 30
| OekoSolve | OekoSolve | OekoSolve | OekoSolve | OekoSolve | OekoSolve | OekoSolve | OekoSolve | OekoSolve | OekoSolve | OekoSolve | OekoSolve | OekoSolve | OekoSolve | OekoSolve | OekoSolve | OekoSolve | OekoSolve | OekoSolve | OekoSolve
| EnMeter_Prec1 | EnMeter_Prec1 | EnMeter_Prec1 | EnMeter_Prec1 | EnMeter_Prec1 | EnMeter_Prec1 | EnMeter_Prec1 | EnMeter_Prec1 | EnMeter_Prec1 | EnMeter_Prec1 | EnMeter_Prec2 | EnMeter_Prec2 | EnMeter_Prec2 | EnMeter_Prec2 | EnMeter_Prec2 | EnMeter_Prec2 | EnMeter_Prec2 | EnMeter_Prec2 | EnMeter_Prec2 | EnMeter_Prec2
| Prec1 P:W | Prec1 WTotal:kWh | Prec1 WDay:kWh | Prec1 WMonth:kWh | Prec1 WYear:kWh | Prec1 State:0 no info available¦1 Off¦2 Startup¦3 Ready¦4 On¦5 Charge¦6 Discharge¦7 Batt Low or Full¦8 Batt Full¦9 Batt low¦10 Finished¦11 Island¦12 Waiting¦91 Maintenance¦99 ERROR | Prec1 Spec Signal | Prec1 V:kV | Prec1 I:mA | Prec1 Info:0 Bit0¦1 Bit1¦2 Bit2¦3 Bit3¦4 HS Ein¦5 Freigabe / Abdeckung vorhanden¦6 Temp. Fühler aktiv¦7 Temp. Fühler unterbrochen¦8 Bit8¦9 Bit9¦10 Bit10¦11 Bit11¦12 Bit12¦13 Bit13¦14 Bit14¦15 Bit15¦ | Prec2 P:W | Prec2 WTotal:kWh | Prec2 WDay:kWh | Prec2 WMonth:kWh | Prec2 WYear:kWh | Prec2 State:0 no info available¦1 Off¦2 Startup¦3 Ready¦4 On¦5 Charge¦6 Discharge¦7 Batt Low or Full¦8 Batt Full¦9 Batt low¦10 Finished¦11 Island¦12 Waiting¦91 Maintenance¦99 ERROR | Prec2 Spec Signal | Prec2 V:kV | Prec2 I:mA | Prec2 Info:0 Bit0¦1 Bit1¦2 Bit2¦3 Bit3¦4 HS Ein¦5 Freigabe / Abdeckung vorhanden¦6 Temp. Fühler aktiv¦7 Temp. Fühler unterbrochen¦8 Bit8¦9 Bit9¦10 Bit10¦11 Bit11¦12 Bit12¦13 Bit13¦14 Bit14¦15 Bit15¦
12.06.2025¦11:27:46.259 | 0 | 0 | 0 | 0 | 0 | 4 | 22.4202 | 22.4202 | 0 | 30 | 0 | 0 | 0 | 0 | 0 | 4 | 21.9936 | 21.9936 | 1.0019 | 30
12.06.2025¦11:27:47.260 | 0 | 0 | 0 | 0 | 0 | 4 | 22.4202 | 22.4202 | 0 | 30 | 0 | 0 | 0 | 0 | 0 | 4 | 21.9936 | 21.9936 | 1.0019 | 30
12.06.2025¦11:27:48.259 | 0 | 0 | 0 | 0 | 0 | 4 | 22.4202 | 22.4202 | 0 | 30 | 0 | 0 | 0 | 0 | 0 | 4 | 21.9462 | 21.9462 | 0.9804 | 30
12.06.2025¦11:27:49.259 | 0 | 0 | 0 | 0 | 0 | 4 | 22.4202 | 22.4202 | 0 | 30 | 0 | 0 | 0 | 0 | 0 | 4 | 22.041 | 22.041 | 1.0535 | 30
12.06.2025¦11:27:50.260 | 0 | 0 | 0 | 0 | 0 | 4 | 22.4202 | 22.4202 | 0 | 30 | 0 | 0 | 0 | 0 | 0 | 4 | 21.9936 | 21.9936 | 1.0277 | 30
12.06.2025¦11:27:51.260 | 0 | 0 | 0 | 0 | 0 | 4 | 22.3728 | 22.3728 | 0 | 30 | 0 | 0 | 0 | 0 | 0 | 4 | 21.9936 | 21.9936 | 1.0406 | 30
12.06.2025¦11:27:52.260 | 0 | 0 | 0 | 0 | 0 | 4 | 22.3728 | 22.3728 | 0 | 30 | 0 | 0 | 0 | 0 | 0 | 4 | 21.9936 | 21.9936 | 1.0191 | 30
12.06.2025¦11:27:53.259 | 0 | 0 | 0 | 0 | 0 | 4 | 22.3728 | 22.3728 | 0 | 30 | 0 | 0 | 0 | 0 | 0 | 4 | 21.9936 | 21.9936 | 1.0191 | 30
12.06.2025¦11:27:54.261 | 0 | 0 | 0 | 0 | 0 | 4 | 22.3728 | 22.3728 | 0 | 30 | 0 | 0 | 0 | 0 | 0 | 4 | 22.041 | 22.041 | 0.9761 | 30
12.06.2025¦11:27:55.260 | 0 | 0 | 0 | 0 | 0 | 4 | 22.4202 | 22.4202 | 0 | 30 | 0 | 0 | 0 | 0 | 0 | 4 | 21.9936 | 21.9936 | 0.946 | 30
12.06.2025¦11:27:56.259 | 0 | 0 | 0 | 0 | 0 | 4 | 22.4202 | 22.4202 | 0 | 30 | 0 | 0 | 0 | 0 | 0 | 4 | 21.9936 | 21.9936 | 0.946 | 30
12.06.2025¦11:27:57.260 | 0 | 0 | 0 | 0 | 0 | 4 | 22.4202 | 22.4202 | 0 | 30 | 0 | 0 | 0 | 0 | 0 | 4 | 21.9936 | 21.9936 | 1.0234 | 30
12.06.2025¦11:27:58.259 | 0 | 0 | 0 | 0 | 0 | 4 | 22.4202 | 22.4202 | 0 | 30 | 0 | 0 | 0 | 0 | 0 | 4 | 21.9936 | 21.9936 | 1.0234 | 30
12.06.2025¦11:27:59.260 | 0 | 0 | 0 | 0 | 0 | 4 | 22.3728 | 22.3728 | 0 | 30 | 0 | 0 | 0 | 0 | 0 | 4 | 21.9462 | 21.9462 | 1.0664 | 30
12.06.2025¦11:28:00.259 | 0 | 0 | 0 | 0 | 0 | 4 | 22.3728 | 22.3728 | 0 | 30 | 0 | 0 | 0 | 0 | 0 | 4 | 21.9462 | 21.9462 | 1.0664 | 30
12.06.2025¦11:28:01.259 | 0 | 0 | 0 | 0 | 0 | 4 | 22.4202 | 22.4202 | 0 | 30 | 0 | 0 | 0 | 0 | 0 | 4 | 21.9936 | 21.9936 | 1.0664 | 30
12.06.2025¦11:28:02.260 | 0 | 0 | 0 | 0 | 0 | 4 | 22.3728 | 22.3728 | 0 | 30 | 0 | 0 | 0 | 0 | 0 | 4 | 21.9936 | 21.9936 | 1.1094 | 30
12.06.2025¦11:28:03.259 | 0 | 0 | 0 | 0 | 0 | 4 | 22.3728 | 22.3728 | 0 | 30 | 0 | 0 | 0 | 0 | 0 | 4 | 21.9936 | 21.9936 | 1.1094 | 30
12.06.2025¦11:28:04.260 | 0 | 0 | 0 | 0 | 0 | 99 | 0 | 0 | 0 | 30 | 0 | 0 | 0 | 0 | 0 | 4 | 21.9936 | 21.9936 | 0.9933 | 30
12.06.2025¦11:28:05.259 | 0 | 0 | 0 | 0 | 0 | 99 | 0 | 0 | 0 | 30 | 0 | 0 | 0 | 0 | 0 | 4 | 21.9936 | 21.9936 | 0.9933 | 30
12.06.2025¦11:28:06.259 | 0 | 0 | 0 | 0 | 0 | 4 | 22.3728 | 22.3728 | 0 | 30 | 0 | 0 | 0 | 0 | 0 | 4 | 22.041 | 22.041 | 1.0621 | 30
12.06.2025¦11:28:07.260 | 0 | 0 | 0 | 0 | 0 | 4 | 22.3728 | 22.3728 | 0 | 30 | 0 | 0 | 0 | 0 | 0 | 4 | 21.8988 | 21.8988 | 1.0621 | 30
12.06.2025¦11:28:08.259 | 0 | 0 | 0 | 0 | 0 | 4 | 22.3728 | 22.3728 | 0 | 30 | 0 | 0 | 0 | 0 | 0 | 4 | 21.8988 | 21.8988 | 1.0621 | 30
12.06.2025¦11:28:09.260 | 0 | 0 | 0 | 0 | 0 | 4 | 22.4202 | 22.4202 | 0 | 30 | 0 | 0 | 0 | 0 | 0 | 4 | 21.9936 | 21.9936 | 1.1051 | 30
12.06.2025¦11:28:10.260 | 0 | 0 | 0 | 0 | 0 | 4 | 22.4202 | 22.4202 | 0 | 30 | 0 | 0 | 0 | 0 | 0 | 4 | 21.9936 | 21.9936 | 1.0621 | 30
12.06.2025¦11:28:11.259 | 0 | 0 | 0 | 0 | 0 | 4 | 22.4202 | 22.4202 | 0 | 30 | 0 | 0 | 0 | 0 | 0 | 4 | 21.9936 | 21.9936 | 1.0621 | 30
12.06.2025¦11:28:12.259 | 0 | 0 | 0 | 0 | 0 | 4 | 22.3728 | 22.3728 | 0 | 30 | 0 | 0 | 0 | 0 | 0 | 4 | 21.9936 | 21.9936 | 1.0793 | 30
12.06.2025¦11:28:13.261 | 0 | 0 | 0 | 0 | 0 | 4 | 22.4202 | 22.4202 | 0 | 30 | 0 | 0 | 0 | 0 | 0 | 4 | 21.9936 | 21.9936 | 1.0535 | 30
12.06.2025¦11:28:14.259 | 0 | 0 | 0 | 0 | 0 | 4 | 22.4202 | 22.4202 | 0 | 30 | 0 | 0 | 0 | 0 | 0 | 4 | 21.9936 | 21.9936 | 1.0535 | 30
12.06.2025¦11:28:15.260 | 0 | 0 | 0 | 0 | 0 | 4 | 22.3728 | 22.3728 | 0 | 30 | 0 | 0 | 0 | 0 | 0 | 4 | 21.9936 | 21.9936 | 1.0191 | 30
12.06.2025¦11:28:16.259 | 0 | 0 | 0 | 0 | 0 | 4 | 22.3728 | 22.3728 | 0 | 30 | 0 | 0 | 0 | 0 | 0 | 4 | 21.9462 | 21.9462 | 1.0578 | 30
12.06.2025¦11:28:17.260 | 0 | 0 | 0 | 0 | 0 | 4 | 22.4202 | 22.4202 | 0 | 30 | 0 | 0 | 0 | 0 | 0 | 4 | 21.9936 | 21.9936 | 1.0879 | 30
12.06.2025¦11:28:18.260 | 0 | 0 | 0 | 0 | 0 | 4 | 22.4202 | 22.4202 | 0 | 30 | 0 | 0 | 0 | 0 | 0 | 4 | 21.9936 | 21.9936 | 1.0836 | 30
12.06.2025¦11:28:19.259 | 0 | 0 | 0 | 0 | 0 | 4 | 22.4202 | 22.4202 | 0 | 30 | 0 | 0 | 0 | 0 | 0 | 4 | 21.9936 | 21.9936 | 1.0836 | 30
12.06.2025¦11:28:20.261 | 0 | 0 | 0 | 0 | 0 | 4 | 22.3728 | 22.3728 | 0 | 30 | 0 | 0 | 0 | 0 | 0 | 4 | 21.9936 | 21.9936 | 1.1094 | 30
12.06.2025¦11:28:21.260 | 0 | 0 | 0 | 0 | 0 | 4 | 22.4202 | 22.4202 | 0 | 30 | 0 | 0 | 0 | 0 | 0 | 4 | 21.9936 | 21.9936 | 1.0922 | 30
12.06.2025¦11:28:22.261 | 0 | 0 | 0 | 0 | 0 | 4 | 22.4202 | 22.4202 | 0 | 30 | 0 | 0 | 0 | 0 | 0 | 4 | 21.9936 | 21.9936 | 1.0922 | 30
12.06.2025¦11:28:23.259 | 0 | 0 | 0 | 0 | 0 | 4 | 22.4202 | 22.4202 | 0 | 30 | 0 | 0 | 0 | 0 | 0 | 4 | 21.9936 | 21.9936 | 1.0922 | 30
12.06.2025¦11:28:24.260 | 0 | 0 | 0 | 0 | 0 | 4 | 22.4202 | 22.4202 | 0 | 30 | 0 | 0 | 0 | 0 | 0 | 4 | 21.9936 | 21.9936 | 1.1051 | 30
12.06.2025¦11:28:25.259 | 0 | 0 | 0 | 0 | 0 | 4 | 22.4202 | 22.4202 | 0 | 30 | 0 | 0 | 0 | 0 | 0 | 4 | 21.9936 | 21.9936 | 1.1051 | 30
12.06.2025¦11:28:26.260 | 0 | 0 | 0 | 0 | 0 | 99 | 0 | 0 | 0 | 30 | 0 | 0 | 0 | 0 | 0 | 4 | 21.9936 | 21.9936 | 1.0492 | 30
12.06.2025¦11:28:27.260 | 0 | 0 | 0 | 0 | 0 | 99 | 0 | 0 | 0 | 30 | 0 | 0 | 0 | 0 | 0 | 4 | 21.9936 | 21.9936 | 1.0492 | 30
12.06.2025¦11:28:28.260 | 0 | 0 | 0 | 0 | 0 | 4 | 22.4202 | 22.4202 | 0 | 30 | 0 | 0 | 0 | 0 | 0 | 4 | 21.9936 | 21.9936 | 1.0922 | 30
12.06.2025¦11:28:29.260 | 0 | 0 | 0 | 0 | 0 | 4 | 22.4202 | 22.4202 | 0 | 30 | 0 | 0 | 0 | 0 | 0 | 4 | 21.9936 | 21.9936 | 1.0922 | 30
12.06.2025¦11:28:30.260 | 0 | 0 | 0 | 0 | 0 | 4 | 22.3728 | 22.3728 | 0 | 30 | 0 | 0 | 0 | 0 | 0 | 4 | 22.041 | 22.041 | 1.1223 | 30
12.06.2025¦11:28:31.259 | 0 | 0 | 0 | 0 | 0 | 4 | 22.3728 | 22.3728 | 0 | 30 | 0 | 0 | 0 | 0 | 0 | 4 | 22.041 | 22.041 | 1.1223 | 30
12.06.2025¦11:28:32.259 | 0 | 0 | 0 | 0 | 0 | 4 | 22.4202 | 22.4202 | 0 | 30 | 0 | 0 | 0 | 0 | 0 | 4 | 21.9936 | 21.9936 | 1.1008 | 30
12.06.2025¦11:28:33.260 | 0 | 0 | 0 | 0 | 0 | 4 | 22.3254 | 22.3254 | 0 | 30 | 0 | 0 | 0 | 0 | 0 | 4 | 21.9462 | 21.9462 | 1.0922 | 30
12.06.2025¦11:28:34.261 | 0 | 0 | 0 | 0 | 0 | 4 | 22.3728 | 22.3728 | 0 | 30 | 0 | 0 | 0 | 0 | 0 | 4 | 22.041 | 22.041 | 1.1137 | 30
12.06.2025¦11:28:35.260 | 0 | 0 | 0 | 0 | 0 | 4 | 22.4202 | 22.4202 | 0 | 30 | 0 | 0 | 0 | 0 | 0 | 4 | 21.9936 | 21.9936 | 1.1137 | 30
12.06.2025¦11:28:36.260 | 0 | 0 | 0 | 0 | 0 | 4 | 22.4202 | 22.4202 | 0 | 30 | 0 | 0 | 0 | 0 | 0 | 4 | 21.9936 | 21.9936 | 1.1137 | 30
12.06.2025¦11:28:37.259 | 0 | 0 | 0 | 0 | 0 | 4 | 22.4202 | 22.4202 | 0 | 30 | 0 | 0 | 0 | 0 | 0 | 4 | 22.041 | 22.041 | 1.0621 | 30
12.06.2025¦11:28:38.260 | 0 | 0 | 0 | 0 | 0 | 4 | 22.3728 | 22.3728 | 0 | 30 | 0 | 0 | 0 | 0 | 0 | 4 | 21.9936 | 21.9936 | 1.0922 | 30
12.06.2025¦11:28:39.259 | 0 | 0 | 0 | 0 | 0 | 4 | 22.3728 | 22.3728 | 0 | 30 | 0 | 0 | 0 | 0 | 0 | 4 | 21.9936 | 21.9936 | 1.0922 | 30
12.06.2025¦11:28:40.260 | 0 | 0 | 0 | 0 | 0 | 4 | 22.4202 | 22.4202 | 0 | 30 | 0 | 0 | 0 | 0 | 0 | 4 | 21.9936 | 21.9936 | 1.1395 | 30
12.06.2025¦11:28:41.260 | 0 | 0 | 0 | 0 | 0 | 4 | 22.4202 | 22.4202 | 0 | 30 | 0 | 0 | 0 | 0 | 0 | 4 | 21.9936 | 21.9936 | 1.1352 | 30
12.06.2025¦11:28:42.259 | 0 | 0 | 0 | 0 | 0 | 4 | 22.4202 | 22.4202 | 0 | 30 | 0 | 0 | 0 | 0 | 0 | 4 | 21.9936 | 21.9936 | 1.1352 | 30
12.06.2025¦11:28:43.259 | 0 | 0 | 0 | 0 | 0 | 4 | 22.3254 | 22.3254 | 0 | 30 | 0 | 0 | 0 | 0 | 0 | 4 | 21.9936 | 21.9936 | 1.1094 | 30
12.06.2025¦11:28:44.260 | 0 | 0 | 0 | 0 | 0 | 4 | 22.3728 | 22.3728 | 0 | 30 | 0 | 0 | 0 | 0 | 0 | 4 | 21.9462 | 21.9462 | 1.1094 | 30
12.06.2025¦11:28:45.260 | 0 | 0 | 0 | 0 | 0 | 4 | 22.3728 | 22.3728 | 0 | 30 | 0 | 0 | 0 | 0 | 0 | 4 | 21.9936 | 21.9936 | 1.0707 | 30
12.06.2025¦11:28:46.260 | 0 | 0 | 0 | 0 | 0 | 4 | 22.3728 | 22.3728 | 0 | 30 | 0 | 0 | 0 | 0 | 0 | 4 | 21.9936 | 21.9936 | 1.1524 | 30
| OekoSolve | OekoSolve | OekoSolve | OekoSolve | OekoSolve | OekoSolve | OekoSolve | OekoSolve | OekoSolve | OekoSolve | OekoSolve | OekoSolve | OekoSolve | OekoSolve | OekoSolve | OekoSolve | OekoSolve | OekoSolve | OekoSolve | OekoSolve
| EnMeter_Prec1 | EnMeter_Prec1 | EnMeter_Prec1 | EnMeter_Prec1 | EnMeter_Prec1 | EnMeter_Prec1 | EnMeter_Prec1 | EnMeter_Prec1 | EnMeter_Prec1 | EnMeter_Prec1 | EnMeter_Prec2 | EnMeter_Prec2 | EnMeter_Prec2 | EnMeter_Prec2 | EnMeter_Prec2 | EnMeter_Prec2 | EnMeter_Prec2 | EnMeter_Prec2 | EnMeter_Prec2 | EnMeter_Prec2
| Prec1 P:W | Prec1 WTotal:kWh | Prec1 WDay:kWh | Prec1 WMonth:kWh | Prec1 WYear:kWh | Prec1 State:0 no info available¦1 Off¦2 Startup¦3 Ready¦4 On¦5 Charge¦6 Discharge¦7 Batt Low or Full¦8 Batt Full¦9 Batt low¦10 Finished¦11 Island¦12 Waiting¦91 Maintenance¦99 ERROR | Prec1 Spec Signal | Prec1 V:kV | Prec1 I:mA | Prec1 Info:0 Bit0¦1 Bit1¦2 Bit2¦3 Bit3¦4 HS Ein¦5 Freigabe / Abdeckung vorhanden¦6 Temp. Fühler aktiv¦7 Temp. Fühler unterbrochen¦8 Bit8¦9 Bit9¦10 Bit10¦11 Bit11¦12 Bit12¦13 Bit13¦14 Bit14¦15 Bit15¦ | Prec2 P:W | Prec2 WTotal:kWh | Prec2 WDay:kWh | Prec2 WMonth:kWh | Prec2 WYear:kWh | Prec2 State:0 no info available¦1 Off¦2 Startup¦3 Ready¦4 On¦5 Charge¦6 Discharge¦7 Batt Low or Full¦8 Batt Full¦9 Batt low¦10 Finished¦11 Island¦12 Waiting¦91 Maintenance¦99 ERROR | Prec2 Spec Signal | Prec2 V:kV | Prec2 I:mA | Prec2 Info:0 Bit0¦1 Bit1¦2 Bit2¦3 Bit3¦4 HS Ein¦5 Freigabe / Abdeckung vorhanden¦6 Temp. Fühler aktiv¦7 Temp. Fühler unterbrochen¦8 Bit8¦9 Bit9¦10 Bit10¦11 Bit11¦12 Bit12¦13 Bit13¦14 Bit14¦15 Bit15¦
12.06.2025¦11:28:16.259 | 0 | 0 | 0 | 0 | 0 | 4 | 22.3728 | 22.3728 | 0 | 30 | 0 | 0 | 0 | 0 | 0 | 4 | 21.9462 | 21.9462 | 1.0578 | 30
12.06.2025¦11:28:17.260 | 0 | 0 | 0 | 0 | 0 | 4 | 22.4202 | 22.4202 | 0 | 30 | 0 | 0 | 0 | 0 | 0 | 4 | 21.9936 | 21.9936 | 1.0879 | 30
12.06.2025¦11:28:18.260 | 0 | 0 | 0 | 0 | 0 | 4 | 22.4202 | 22.4202 | 0 | 30 | 0 | 0 | 0 | 0 | 0 | 4 | 21.9936 | 21.9936 | 1.0836 | 30
12.06.2025¦11:28:19.259 | 0 | 0 | 0 | 0 | 0 | 4 | 22.4202 | 22.4202 | 0 | 30 | 0 | 0 | 0 | 0 | 0 | 4 | 21.9936 | 21.9936 | 1.0836 | 30
12.06.2025¦11:28:20.261 | 0 | 0 | 0 | 0 | 0 | 4 | 22.3728 | 22.3728 | 0 | 30 | 0 | 0 | 0 | 0 | 0 | 4 | 21.9936 | 21.9936 | 1.1094 | 30
12.06.2025¦11:28:21.260 | 0 | 0 | 0 | 0 | 0 | 4 | 22.4202 | 22.4202 | 0 | 30 | 0 | 0 | 0 | 0 | 0 | 4 | 21.9936 | 21.9936 | 1.0922 | 30
12.06.2025¦11:28:22.261 | 0 | 0 | 0 | 0 | 0 | 4 | 22.4202 | 22.4202 | 0 | 30 | 0 | 0 | 0 | 0 | 0 | 4 | 21.9936 | 21.9936 | 1.0922 | 30
12.06.2025¦11:28:23.259 | 0 | 0 | 0 | 0 | 0 | 4 | 22.4202 | 22.4202 | 0 | 30 | 0 | 0 | 0 | 0 | 0 | 4 | 21.9936 | 21.9936 | 1.0922 | 30
12.06.2025¦11:28:24.260 | 0 | 0 | 0 | 0 | 0 | 4 | 22.4202 | 22.4202 | 0 | 30 | 0 | 0 | 0 | 0 | 0 | 4 | 21.9936 | 21.9936 | 1.1051 | 30
12.06.2025¦11:28:25.259 | 0 | 0 | 0 | 0 | 0 | 4 | 22.4202 | 22.4202 | 0 | 30 | 0 | 0 | 0 | 0 | 0 | 4 | 21.9936 | 21.9936 | 1.1051 | 30
12.06.2025¦11:28:26.260 | 0 | 0 | 0 | 0 | 0 | 99 | 0 | 0 | 0 | 30 | 0 | 0 | 0 | 0 | 0 | 4 | 21.9936 | 21.9936 | 1.0492 | 30
12.06.2025¦11:28:27.260 | 0 | 0 | 0 | 0 | 0 | 99 | 0 | 0 | 0 | 30 | 0 | 0 | 0 | 0 | 0 | 4 | 21.9936 | 21.9936 | 1.0492 | 30
12.06.2025¦11:28:28.260 | 0 | 0 | 0 | 0 | 0 | 4 | 22.4202 | 22.4202 | 0 | 30 | 0 | 0 | 0 | 0 | 0 | 4 | 21.9936 | 21.9936 | 1.0922 | 30
12.06.2025¦11:28:29.260 | 0 | 0 | 0 | 0 | 0 | 4 | 22.4202 | 22.4202 | 0 | 30 | 0 | 0 | 0 | 0 | 0 | 4 | 21.9936 | 21.9936 | 1.0922 | 30
12.06.2025¦11:28:30.260 | 0 | 0 | 0 | 0 | 0 | 4 | 22.3728 | 22.3728 | 0 | 30 | 0 | 0 | 0 | 0 | 0 | 4 | 22.041 | 22.041 | 1.1223 | 30
12.06.2025¦11:28:31.259 | 0 | 0 | 0 | 0 | 0 | 4 | 22.3728 | 22.3728 | 0 | 30 | 0 | 0 | 0 | 0 | 0 | 4 | 22.041 | 22.041 | 1.1223 | 30
12.06.2025¦11:28:32.259 | 0 | 0 | 0 | 0 | 0 | 4 | 22.4202 | 22.4202 | 0 | 30 | 0 | 0 | 0 | 0 | 0 | 4 | 21.9936 | 21.9936 | 1.1008 | 30
12.06.2025¦11:28:33.260 | 0 | 0 | 0 | 0 | 0 | 4 | 22.3254 | 22.3254 | 0 | 30 | 0 | 0 | 0 | 0 | 0 | 4 | 21.9462 | 21.9462 | 1.0922 | 30
12.06.2025¦11:28:34.261 | 0 | 0 | 0 | 0 | 0 | 4 | 22.3728 | 22.3728 | 0 | 30 | 0 | 0 | 0 | 0 | 0 | 4 | 22.041 | 22.041 | 1.1137 | 30
12.06.2025¦11:28:35.260 | 0 | 0 | 0 | 0 | 0 | 4 | 22.4202 | 22.4202 | 0 | 30 | 0 | 0 | 0 | 0 | 0 | 4 | 21.9936 | 21.9936 | 1.1137 | 30
12.06.2025¦11:28:36.260 | 0 | 0 | 0 | 0 | 0 | 4 | 22.4202 | 22.4202 | 0 | 30 | 0 | 0 | 0 | 0 | 0 | 4 | 21.9936 | 21.9936 | 1.1137 | 30
12.06.2025¦11:28:37.259 | 0 | 0 | 0 | 0 | 0 | 4 | 22.4202 | 22.4202 | 0 | 30 | 0 | 0 | 0 | 0 | 0 | 4 | 22.041 | 22.041 | 1.0621 | 30
12.06.2025¦11:28:38.260 | 0 | 0 | 0 | 0 | 0 | 4 | 22.3728 | 22.3728 | 0 | 30 | 0 | 0 | 0 | 0 | 0 | 4 | 21.9936 | 21.9936 | 1.0922 | 30
12.06.2025¦11:28:39.259 | 0 | 0 | 0 | 0 | 0 | 4 | 22.3728 | 22.3728 | 0 | 30 | 0 | 0 | 0 | 0 | 0 | 4 | 21.9936 | 21.9936 | 1.0922 | 30
12.06.2025¦11:28:40.260 | 0 | 0 | 0 | 0 | 0 | 4 | 22.4202 | 22.4202 | 0 | 30 | 0 | 0 | 0 | 0 | 0 | 4 | 21.9936 | 21.9936 | 1.1395 | 30
12.06.2025¦11:28:41.260 | 0 | 0 | 0 | 0 | 0 | 4 | 22.4202 | 22.4202 | 0 | 30 | 0 | 0 | 0 | 0 | 0 | 4 | 21.9936 | 21.9936 | 1.1352 | 30
12.06.2025¦11:28:42.259 | 0 | 0 | 0 | 0 | 0 | 4 | 22.4202 | 22.4202 | 0 | 30 | 0 | 0 | 0 | 0 | 0 | 4 | 21.9936 | 21.9936 | 1.1352 | 30
12.06.2025¦11:28:43.259 | 0 | 0 | 0 | 0 | 0 | 4 | 22.3254 | 22.3254 | 0 | 30 | 0 | 0 | 0 | 0 | 0 | 4 | 21.9936 | 21.9936 | 1.1094 | 30
12.06.2025¦11:28:44.260 | 0 | 0 | 0 | 0 | 0 | 4 | 22.3728 | 22.3728 | 0 | 30 | 0 | 0 | 0 | 0 | 0 | 4 | 21.9462 | 21.9462 | 1.1094 | 30
12.06.2025¦11:28:45.260 | 0 | 0 | 0 | 0 | 0 | 4 | 22.3728 | 22.3728 | 0 | 30 | 0 | 0 | 0 | 0 | 0 | 4 | 21.9936 | 21.9936 | 1.0707 | 30
12.06.2025¦11:28:46.260 | 0 | 0 | 0 | 0 | 0 | 4 | 22.3728 | 22.3728 | 0 | 30 | 0 | 0 | 0 | 0 | 0 | 4 | 21.9936 | 21.9936 | 1.1524 | 30
12.06.2025¦11:28:47.259 | 0 | 0 | 0 | 0 | 0 | 4 | 22.3728 | 22.3728 | 0 | 30 | 0 | 0 | 0 | 0 | 0 | 4 | 21.9936 | 21.9936 | 1.1524 | 30
12.06.2025¦11:28:48.259 | 0 | 0 | 0 | 0 | 0 | 4 | 22.3254 | 22.3254 | 0 | 30 | 0 | 0 | 0 | 0 | 0 | 4 | 21.9462 | 21.9462 | 1.1696 | 30
12.06.2025¦11:28:49.260 | 0 | 0 | 0 | 0 | 0 | 4 | 22.3728 | 22.3728 | 0 | 30 | 0 | 0 | 0 | 0 | 0 | 4 | 21.9936 | 21.9936 | 1.1825 | 30
12.06.2025¦11:28:50.259 | 0 | 0 | 0 | 0 | 0 | 4 | 22.3728 | 22.3728 | 0 | 30 | 0 | 0 | 0 | 0 | 0 | 4 | 21.9936 | 21.9936 | 1.1825 | 30
12.06.2025¦11:28:51.260 | 0 | 0 | 0 | 0 | 0 | 4 | 22.3728 | 22.3728 | 0 | 30 | 0 | 0 | 0 | 0 | 0 | 4 | 22.041 | 22.041 | 1.1395 | 30
12.06.2025¦11:28:52.259 | 0 | 0 | 0 | 0 | 0 | 4 | 22.3728 | 22.3728 | 0 | 30 | 0 | 0 | 0 | 0 | 0 | 4 | 22.041 | 22.041 | 1.1395 | 30
12.06.2025¦11:28:53.259 | 0 | 0 | 0 | 0 | 0 | 4 | 22.3728 | 22.3728 | 0 | 30 | 0 | 0 | 0 | 0 | 0 | 4 | 22.041 | 22.041 | 1.1524 | 30
12.06.2025¦11:28:54.259 | 0 | 0 | 0 | 0 | 0 | 4 | 22.3728 | 22.3728 | 0 | 30 | 0 | 0 | 0 | 0 | 0 | 4 | 21.9936 | 21.9936 | 1.118 | 30
12.06.2025¦11:28:55.260 | 0 | 0 | 0 | 0 | 0 | 4 | 22.3728 | 22.3728 | 0 | 30 | 0 | 0 | 0 | 0 | 0 | 4 | 21.9936 | 21.9936 | 1.1094 | 30
12.06.2025¦11:28:56.259 | 0 | 0 | 0 | 0 | 0 | 4 | 22.3728 | 22.3728 | 0 | 30 | 0 | 0 | 0 | 0 | 0 | 4 | 21.9936 | 21.9936 | 1.1094 | 30
12.06.2025¦11:28:57.261 | 0 | 0 | 0 | 0 | 0 | 4 | 22.3728 | 22.3728 | 0 | 30 | 0 | 0 | 0 | 0 | 0 | 4 | 21.9936 | 21.9936 | 1.1352 | 30
12.06.2025¦11:28:58.260 | 0 | 0 | 0 | 0 | 0 | 4 | 22.3254 | 22.3254 | 0 | 30 | 0 | 0 | 0 | 0 | 0 | 4 | 21.9936 | 21.9936 | 1.1352 | 30
12.06.2025¦11:28:59.260 | 0 | 0 | 0 | 0 | 0 | 4 | 22.3728 | 22.3728 | 0 | 30 | 0 | 0 | 0 | 0 | 0 | 4 | 21.9936 | 21.9936 | 1.1782 | 30
12.06.2025¦11:29:00.260 | 0 | 0 | 0 | 0 | 0 | 4 | 22.3728 | 22.3728 | 0 | 30 | 0 | 0 | 0 | 0 | 0 | 4 | 21.9936 | 21.9936 | 1.1825 | 30
12.06.2025¦11:29:01.259 | 0 | 0 | 0 | 0 | 0 | 4 | 22.3728 | 22.3728 | 0 | 30 | 0 | 0 | 0 | 0 | 0 | 4 | 21.9936 | 21.9936 | 1.1825 | 30
12.06.2025¦11:29:02.261 | 0 | 0 | 0 | 0 | 0 | 4 | 22.3728 | 22.3728 | 0 | 30 | 0 | 0 | 0 | 0 | 0 | 4 | 21.9936 | 21.9936 | 1.1524 | 30
12.06.2025¦11:29:03.259 | 0 | 0 | 0 | 0 | 0 | 4 | 22.3728 | 22.3728 | 0 | 30 | 0 | 0 | 0 | 0 | 0 | 4 | 21.9936 | 21.9936 | 1.1524 | 30
12.06.2025¦11:29:04.261 | 0 | 0 | 0 | 0 | 0 | 4 | 22.3728 | 22.3728 | 0 | 30 | 0 | 0 | 0 | 0 | 0 | 4 | 21.9936 | 21.9936 | 1.1653 | 30
12.06.2025¦11:29:05.260 | 0 | 0 | 0 | 0 | 0 | 4 | 22.4202 | 22.4202 | 0 | 30 | 0 | 0 | 0 | 0 | 0 | 4 | 21.9936 | 21.9936 | 1.0965 | 30
12.06.2025¦11:29:06.259 | 0 | 0 | 0 | 0 | 0 | 4 | 22.4202 | 22.4202 | 0 | 30 | 0 | 0 | 0 | 0 | 0 | 4 | 21.9936 | 21.9936 | 1.0965 | 30
12.06.2025¦11:29:07.260 | 0 | 0 | 0 | 0 | 0 | 4 | 22.3728 | 22.3728 | 0 | 30 | 0 | 0 | 0 | 0 | 0 | 4 | 22.041 | 22.041 | 1.118 | 30
12.06.2025¦11:29:08.259 | 0 | 0 | 0 | 0 | 0 | 4 | 22.4202 | 22.4202 | 0 | 30 | 0 | 0 | 0 | 0 | 0 | 4 | 21.9462 | 21.9462 | 1.0793 | 30
12.06.2025¦11:29:09.260 | 0 | 0 | 0 | 0 | 0 | 4 | 22.3728 | 22.3728 | 0 | 30 | 0 | 0 | 0 | 0 | 0 | 4 | 21.9936 | 21.9936 | 1.1352 | 30
12.06.2025¦11:29:10.260 | 0 | 0 | 0 | 0 | 0 | 4 | 22.3728 | 22.3728 | 0 | 30 | 0 | 0 | 0 | 0 | 0 | 4 | 22.041 | 22.041 | 1.1352 | 30
12.06.2025¦11:29:11.259 | 0 | 0 | 0 | 0 | 0 | 4 | 22.3728 | 22.3728 | 0 | 30 | 0 | 0 | 0 | 0 | 0 | 4 | 22.041 | 22.041 | 1.1352 | 30
12.06.2025¦11:29:12.260 | 0 | 0 | 0 | 0 | 0 | 4 | 22.3728 | 22.3728 | 0 | 30 | 0 | 0 | 0 | 0 | 0 | 4 | 21.9936 | 21.9936 | 1.1137 | 30
12.06.2025¦11:29:13.260 | 0 | 0 | 0 | 0 | 0 | 4 | 22.3728 | 22.3728 | 0 | 30 | 0 | 0 | 0 | 0 | 0 | 4 | 21.9936 | 21.9936 | 1.1266 | 30
12.06.2025¦11:29:14.259 | 0 | 0 | 0 | 0 | 0 | 4 | 22.3728 | 22.3728 | 0 | 30 | 0 | 0 | 0 | 0 | 0 | 4 | 21.9936 | 21.9936 | 1.1266 | 30
12.06.2025¦11:29:15.259 | 0 | 0 | 0 | 0 | 0 | 4 | 22.3728 | 22.3728 | 0 | 30 | 0 | 0 | 0 | 0 | 0 | 4 | 21.9936 | 21.9936 | 1.1696 | 30
12.06.2025¦11:29:16.261 | 0 | 0 | 0 | 0 | 0 | 99 | 0 | 0 | 0 | 30 | 0 | 0 | 0 | 0 | 0 | 4 | 21.9936 | 21.9936 | 1.1481 | 30
| OekoSolve | OekoSolve | OekoSolve | OekoSolve | OekoSolve | OekoSolve | OekoSolve | OekoSolve | OekoSolve | OekoSolve | OekoSolve | OekoSolve | OekoSolve | OekoSolve | OekoSolve | OekoSolve | OekoSolve | OekoSolve | OekoSolve | OekoSolve
| EnMeter_Prec1 | EnMeter_Prec1 | EnMeter_Prec1 | EnMeter_Prec1 | EnMeter_Prec1 | EnMeter_Prec1 | EnMeter_Prec1 | EnMeter_Prec1 | EnMeter_Prec1 | EnMeter_Prec1 | EnMeter_Prec2 | EnMeter_Prec2 | EnMeter_Prec2 | EnMeter_Prec2 | EnMeter_Prec2 | EnMeter_Prec2 | EnMeter_Prec2 | EnMeter_Prec2 | EnMeter_Prec2 | EnMeter_Prec2
| Prec1 P:W | Prec1 WTotal:kWh | Prec1 WDay:kWh | Prec1 WMonth:kWh | Prec1 WYear:kWh | Prec1 State:0 no info available¦1 Off¦2 Startup¦3 Ready¦4 On¦5 Charge¦6 Discharge¦7 Batt Low or Full¦8 Batt Full¦9 Batt low¦10 Finished¦11 Island¦12 Waiting¦91 Maintenance¦99 ERROR | Prec1 Spec Signal | Prec1 V:kV | Prec1 I:mA | Prec1 Info:0 Bit0¦1 Bit1¦2 Bit2¦3 Bit3¦4 HS Ein¦5 Freigabe / Abdeckung vorhanden¦6 Temp. Fühler aktiv¦7 Temp. Fühler unterbrochen¦8 Bit8¦9 Bit9¦10 Bit10¦11 Bit11¦12 Bit12¦13 Bit13¦14 Bit14¦15 Bit15¦ | Prec2 P:W | Prec2 WTotal:kWh | Prec2 WDay:kWh | Prec2 WMonth:kWh | Prec2 WYear:kWh | Prec2 State:0 no info available¦1 Off¦2 Startup¦3 Ready¦4 On¦5 Charge¦6 Discharge¦7 Batt Low or Full¦8 Batt Full¦9 Batt low¦10 Finished¦11 Island¦12 Waiting¦91 Maintenance¦99 ERROR | Prec2 Spec Signal | Prec2 V:kV | Prec2 I:mA | Prec2 Info:0 Bit0¦1 Bit1¦2 Bit2¦3 Bit3¦4 HS Ein¦5 Freigabe / Abdeckung vorhanden¦6 Temp. Fühler aktiv¦7 Temp. Fühler unterbrochen¦8 Bit8¦9 Bit9¦10 Bit10¦11 Bit11¦12 Bit12¦13 Bit13¦14 Bit14¦15 Bit15¦
12.06.2025¦11:29:17.260 | 0 | 0 | 0 | 0 | 0 | 4 | 22.4202 | 22.4202 | 0 | 30 | 0 | 0 | 0 | 0 | 0 | 4 | 21.9936 | 21.9936 | 1.1137 | 30
12.06.2025¦11:29:18.261 | 0 | 0 | 0 | 0 | 0 | 4 | 22.4202 | 22.4202 | 0 | 30 | 0 | 0 | 0 | 0 | 0 | 4 | 21.8988 | 21.8988 | 1.1567 | 30
12.06.2025¦11:29:19.259 | 0 | 0 | 0 | 0 | 0 | 4 | 22.4202 | 22.4202 | 0 | 30 | 0 | 0 | 0 | 0 | 0 | 4 | 21.8988 | 21.8988 | 1.1567 | 30
12.06.2025¦11:29:20.260 | 0 | 0 | 0 | 0 | 0 | 4 | 22.4202 | 22.4202 | 0 | 30 | 0 | 0 | 0 | 0 | 0 | 4 | 21.9936 | 21.9936 | 1.1825 | 30
12.06.2025¦11:29:21.259 | 0 | 0 | 0 | 0 | 0 | 4 | 22.4202 | 22.4202 | 0 | 30 | 0 | 0 | 0 | 0 | 0 | 4 | 21.9936 | 21.9936 | 1.1825 | 30
12.06.2025¦11:29:22.259 | 0 | 0 | 0 | 0 | 0 | 4 | 22.3728 | 22.3728 | 0 | 30 | 0 | 0 | 0 | 0 | 0 | 4 | 21.9936 | 21.9936 | 1.161 | 30
12.06.2025¦11:29:23.260 | 0 | 0 | 0 | 0 | 0 | 4 | 22.3728 | 22.3728 | 0 | 30 | 0 | 0 | 0 | 0 | 0 | 4 | 21.9936 | 21.9936 | 1.1524 | 30
12.06.2025¦11:29:24.259 | 0 | 0 | 0 | 0 | 0 | 4 | 22.3728 | 22.3728 | 0 | 30 | 0 | 0 | 0 | 0 | 0 | 4 | 21.9936 | 21.9936 | 1.1137 | 30
12.06.2025¦11:29:25.261 | 0 | 0 | 0 | 0 | 0 | 4 | 22.3728 | 22.3728 | 0 | 30 | 0 | 0 | 0 | 0 | 0 | 4 | 21.9936 | 21.9936 | 1.1782 | 30
12.06.2025¦11:29:26.260 | 0 | 0 | 0 | 0 | 0 | 4 | 22.3728 | 22.3728 | 0 | 30 | 0 | 0 | 0 | 0 | 0 | 4 | 21.9936 | 21.9936 | 1.1911 | 30
12.06.2025¦11:29:27.260 | 0 | 0 | 0 | 0 | 0 | 4 | 22.3728 | 22.3728 | 0 | 30 | 0 | 0 | 0 | 0 | 0 | 4 | 21.9936 | 21.9936 | 1.1567 | 30
12.06.2025¦11:29:28.259 | 0 | 0 | 0 | 0 | 0 | 4 | 22.3728 | 22.3728 | 0 | 30 | 0 | 0 | 0 | 0 | 0 | 4 | 21.9936 | 21.9936 | 1.1567 | 30
12.06.2025¦11:29:29.260 | 0 | 0 | 0 | 0 | 0 | 4 | 22.3728 | 22.3728 | 0 | 30 | 0 | 0 | 0 | 0 | 0 | 4 | 21.9936 | 21.9936 | 1.118 | 30
12.06.2025¦11:29:30.260 | 0 | 0 | 0 | 0 | 0 | 4 | 22.3728 | 22.3728 | 0 | 30 | 0 | 0 | 0 | 0 | 0 | 4 | 21.9936 | 21.9936 | 1.1438 | 30
12.06.2025¦11:29:31.260 | 0 | 0 | 0 | 0 | 0 | 4 | 22.3728 | 22.3728 | 0 | 30 | 0 | 0 | 0 | 0 | 0 | 4 | 21.9936 | 21.9936 | 1.1008 | 30
12.06.2025¦11:29:32.261 | 0 | 0 | 0 | 0 | 0 | 4 | 22.3728 | 22.3728 | 0 | 30 | 0 | 0 | 0 | 0 | 0 | 4 | 21.9936 | 21.9936 | 1.1567 | 30
12.06.2025¦11:29:33.260 | 0 | 0 | 0 | 0 | 0 | 4 | 22.3728 | 22.3728 | 0 | 30 | 0 | 0 | 0 | 0 | 0 | 4 | 22.041 | 22.041 | 1.118 | 30
12.06.2025¦11:29:34.259 | 0 | 0 | 0 | 0 | 0 | 4 | 22.3728 | 22.3728 | 0 | 30 | 0 | 0 | 0 | 0 | 0 | 4 | 22.041 | 22.041 | 1.118 | 30
12.06.2025¦11:29:35.259 | 0 | 0 | 0 | 0 | 0 | 99 | 0 | 0 | 0 | 30 | 0 | 0 | 0 | 0 | 0 | 4 | 21.9936 | 21.9936 | 1.2298 | 30
12.06.2025¦11:29:36.260 | 0 | 0 | 0 | 0 | 0 | 4 | 22.6098 | 22.6098 | 0 | 30 | 0 | 0 | 0 | 0 | 0 | 4 | 21.9936 | 21.9936 | 1.1653 | 30
12.06.2025¦11:29:37.260 | 0 | 0 | 0 | 0 | 0 | 99 | 0 | 0 | 0 | 30 | 0 | 0 | 0 | 0 | 0 | 4 | 21.9462 | 21.9462 | 1.161 | 30
12.06.2025¦11:29:38.259 | 0 | 0 | 0 | 0 | 0 | 99 | 0 | 0 | 0 | 30 | 0 | 0 | 0 | 0 | 0 | 4 | 21.9462 | 21.9462 | 1.161 | 30
12.06.2025¦11:29:39.260 | 0 | 0 | 0 | 0 | 0 | 99 | 0 | 0 | 0 | 30 | 0 | 0 | 0 | 0 | 0 | 4 | 21.9936 | 21.9936 | 1.2169 | 30
12.06.2025¦11:29:40.259 | 0 | 0 | 0 | 0 | 0 | 99 | 0 | 0 | 0 | 30 | 0 | 0 | 0 | 0 | 0 | 4 | 13.4616 | 13.4616 | 1.376 | 30
12.06.2025¦11:29:41.260 | 0 | 0 | 0 | 0 | 0 | 4 | 22.3728 | 22.3728 | 0 | 30 | 0 | 0 | 0 | 0 | 0 | 4 | 21.9936 | 21.9936 | 1.204 | 30
12.06.2025¦11:29:42.259 | 0 | 0 | 0 | 0 | 0 | 4 | 22.3728 | 22.3728 | 0 | 30 | 0 | 0 | 0 | 0 | 0 | 4 | 21.9936 | 21.9936 | 1.204 | 30
12.06.2025¦11:29:43.259 | 0 | 0 | 0 | 0 | 0 | 4 | 22.3254 | 22.3254 | 0 | 30 | 0 | 0 | 0 | 0 | 0 | 4 | 21.9936 | 21.9936 | 1.2427 | 30
12.06.2025¦11:29:44.260 | 0 | 0 | 0 | 0 | 0 | 4 | 22.3728 | 22.3728 | 0 | 30 | 0 | 0 | 0 | 0 | 0 | 4 | 21.9936 | 21.9936 | 1.1696 | 30
12.06.2025¦11:29:45.259 | 0 | 0 | 0 | 0 | 0 | 4 | 22.3728 | 22.3728 | 0 | 30 | 0 | 0 | 0 | 0 | 0 | 4 | 21.9936 | 21.9936 | 1.204 | 30
12.06.2025¦11:29:46.261 | 0 | 0 | 0 | 0 | 0 | 4 | 22.3254 | 22.3254 | 0 | 30 | 0 | 0 | 0 | 0 | 0 | 4 | 21.2352 | 21.2352 | 0.9632 | 30
| OekoSolve | OekoSolve | OekoSolve | OekoSolve | OekoSolve | OekoSolve | OekoSolve | OekoSolve | OekoSolve | OekoSolve | OekoSolve | OekoSolve | OekoSolve | OekoSolve | OekoSolve | OekoSolve | OekoSolve | OekoSolve | OekoSolve | OekoSolve
| EnMeter_Prec1 | EnMeter_Prec1 | EnMeter_Prec1 | EnMeter_Prec1 | EnMeter_Prec1 | EnMeter_Prec1 | EnMeter_Prec1 | EnMeter_Prec1 | EnMeter_Prec1 | EnMeter_Prec1 | EnMeter_Prec2 | EnMeter_Prec2 | EnMeter_Prec2 | EnMeter_Prec2 | EnMeter_Prec2 | EnMeter_Prec2 | EnMeter_Prec2 | EnMeter_Prec2 | EnMeter_Prec2 | EnMeter_Prec2
| Prec1 P:W | Prec1 WTotal:kWh | Prec1 WDay:kWh | Prec1 WMonth:kWh | Prec1 WYear:kWh | Prec1 State:0 no info available¦1 Off¦2 Startup¦3 Ready¦4 On¦5 Charge¦6 Discharge¦7 Batt Low or Full¦8 Batt Full¦9 Batt low¦10 Finished¦11 Island¦12 Waiting¦91 Maintenance¦99 ERROR | Prec1 Spec Signal | Prec1 V:kV | Prec1 I:mA | Prec1 Info:0 Bit0¦1 Bit1¦2 Bit2¦3 Bit3¦4 HS Ein¦5 Freigabe / Abdeckung vorhanden¦6 Temp. Fühler aktiv¦7 Temp. Fühler unterbrochen¦8 Bit8¦9 Bit9¦10 Bit10¦11 Bit11¦12 Bit12¦13 Bit13¦14 Bit14¦15 Bit15¦ | Prec2 P:W | Prec2 WTotal:kWh | Prec2 WDay:kWh | Prec2 WMonth:kWh | Prec2 WYear:kWh | Prec2 State:0 no info available¦1 Off¦2 Startup¦3 Ready¦4 On¦5 Charge¦6 Discharge¦7 Batt Low or Full¦8 Batt Full¦9 Batt low¦10 Finished¦11 Island¦12 Waiting¦91 Maintenance¦99 ERROR | Prec2 Spec Signal | Prec2 V:kV | Prec2 I:mA | Prec2 Info:0 Bit0¦1 Bit1¦2 Bit2¦3 Bit3¦4 HS Ein¦5 Freigabe / Abdeckung vorhanden¦6 Temp. Fühler aktiv¦7 Temp. Fühler unterbrochen¦8 Bit8¦9 Bit9¦10 Bit10¦11 Bit11¦12 Bit12¦13 Bit13¦14 Bit14¦15 Bit15¦
| OekoSolve | OekoSolve | OekoSolve | OekoSolve | OekoSolve | OekoSolve | OekoSolve | OekoSolve | OekoSolve | OekoSolve | OekoSolve | OekoSolve | OekoSolve | OekoSolve | OekoSolve | OekoSolve | OekoSolve | OekoSolve | OekoSolve | OekoSolve
| EnMeter_Prec1 | EnMeter_Prec1 | EnMeter_Prec1 | EnMeter_Prec1 | EnMeter_Prec1 | EnMeter_Prec1 | EnMeter_Prec1 | EnMeter_Prec1 | EnMeter_Prec1 | EnMeter_Prec1 | EnMeter_Prec2 | EnMeter_Prec2 | EnMeter_Prec2 | EnMeter_Prec2 | EnMeter_Prec2 | EnMeter_Prec2 | EnMeter_Prec2 | EnMeter_Prec2 | EnMeter_Prec2 | EnMeter_Prec2
| Prec1 P:W | Prec1 WTotal:kWh | Prec1 WDay:kWh | Prec1 WMonth:kWh | Prec1 WYear:kWh | Prec1 State:0 no info available¦1 Off¦2 Startup¦3 Ready¦4 On¦5 Charge¦6 Discharge¦7 Batt Low or Full¦8 Batt Full¦9 Batt low¦10 Finished¦11 Island¦12 Waiting¦91 Maintenance¦99 ERROR | Prec1 Spec Signal | Prec1 V:kV | Prec1 I:mA | Prec1 Info:0 Bit0¦1 Bit1¦2 Bit2¦3 Bit3¦4 HS Ein¦5 Freigabe / Abdeckung vorhanden¦6 Temp. Fühler aktiv¦7 Temp. Fühler unterbrochen¦8 Bit8¦9 Bit9¦10 Bit10¦11 Bit11¦12 Bit12¦13 Bit13¦14 Bit14¦15 Bit15¦ | Prec2 P:W | Prec2 WTotal:kWh | Prec2 WDay:kWh | Prec2 WMonth:kWh | Prec2 WYear:kWh | Prec2 State:0 no info available¦1 Off¦2 Startup¦3 Ready¦4 On¦5 Charge¦6 Discharge¦7 Batt Low or Full¦8 Batt Full¦9 Batt low¦10 Finished¦11 Island¦12 Waiting¦91 Maintenance¦99 ERROR | Prec2 Spec Signal | Prec2 V:kV | Prec2 I:mA | Prec2 Info:0 Bit0¦1 Bit1¦2 Bit2¦3 Bit3¦4 HS Ein¦5 Freigabe / Abdeckung vorhanden¦6 Temp. Fühler aktiv¦7 Temp. Fühler unterbrochen¦8 Bit8¦9 Bit9¦10 Bit10¦11 Bit11¦12 Bit12¦13 Bit13¦14 Bit14¦15 Bit15¦
| OekoSolve | OekoSolve | OekoSolve | OekoSolve | OekoSolve | OekoSolve | OekoSolve | OekoSolve | OekoSolve | OekoSolve | OekoSolve | OekoSolve | OekoSolve | OekoSolve | OekoSolve | OekoSolve | OekoSolve | OekoSolve | OekoSolve | OekoSolve
| EnMeter_Prec1 | EnMeter_Prec1 | EnMeter_Prec1 | EnMeter_Prec1 | EnMeter_Prec1 | EnMeter_Prec1 | EnMeter_Prec1 | EnMeter_Prec1 | EnMeter_Prec1 | EnMeter_Prec1 | EnMeter_Prec2 | EnMeter_Prec2 | EnMeter_Prec2 | EnMeter_Prec2 | EnMeter_Prec2 | EnMeter_Prec2 | EnMeter_Prec2 | EnMeter_Prec2 | EnMeter_Prec2 | EnMeter_Prec2
| Prec1 P:W | Prec1 WTotal:kWh | Prec1 WDay:kWh | Prec1 WMonth:kWh | Prec1 WYear:kWh | Prec1 State:0 no info available¦1 Off¦2 Startup¦3 Ready¦4 On¦5 Charge¦6 Discharge¦7 Batt Low or Full¦8 Batt Full¦9 Batt low¦10 Finished¦11 Island¦12 Waiting¦91 Maintenance¦99 ERROR | Prec1 Spec Signal | Prec1 V:kV | Prec1 I:mA | Prec1 Info:0 Bit0¦1 Bit1¦2 Bit2¦3 Bit3¦4 HS Ein¦5 Freigabe / Abdeckung vorhanden¦6 Temp. Fühler aktiv¦7 Temp. Fühler unterbrochen¦8 Bit8¦9 Bit9¦10 Bit10¦11 Bit11¦12 Bit12¦13 Bit13¦14 Bit14¦15 Bit15¦ | Prec2 P:W | Prec2 WTotal:kWh | Prec2 WDay:kWh | Prec2 WMonth:kWh | Prec2 WYear:kWh | Prec2 State:0 no info available¦1 Off¦2 Startup¦3 Ready¦4 On¦5 Charge¦6 Discharge¦7 Batt Low or Full¦8 Batt Full¦9 Batt low¦10 Finished¦11 Island¦12 Waiting¦91 Maintenance¦99 ERROR | Prec2 Spec Signal | Prec2 V:kV | Prec2 I:mA | Prec2 Info:0 Bit0¦1 Bit1¦2 Bit2¦3 Bit3¦4 HS Ein¦5 Freigabe / Abdeckung vorhanden¦6 Temp. Fühler aktiv¦7 Temp. Fühler unterbrochen¦8 Bit8¦9 Bit9¦10 Bit10¦11 Bit11¦12 Bit12¦13 Bit13¦14 Bit14¦15 Bit15¦
12.06.2025¦11:30:48.259 | 0 | 0 | 0 | 0 | 0 | 4 | 20.382 | 20.382 | 0 | 30 | 0 | 0 | 0 | 0 | 0 | 4 | 19.9554 | 19.9554 | 0.4902 | 30
12.06.2025¦11:30:49.259 | 0 | 0 | 0 | 0 | 0 | 4 | 20.382 | 20.382 | 0 | 30 | 0 | 0 | 0 | 0 | 0 | 4 | 19.908 | 19.908 | 0.473 | 30
12.06.2025¦11:30:50.260 | 0 | 0 | 0 | 0 | 0 | 4 | 20.382 | 20.382 | 0 | 30 | 0 | 0 | 0 | 0 | 0 | 4 | 19.908 | 19.908 | 0.4644 | 30
12.06.2025¦11:30:51.259 | 0 | 0 | 0 | 0 | 0 | 4 | 20.382 | 20.382 | 0 | 30 | 0 | 0 | 0 | 0 | 0 | 4 | 19.908 | 19.908 | 0.4644 | 30
12.06.2025¦11:30:52.259 | 0 | 0 | 0 | 0 | 0 | 4 | 20.382 | 20.382 | 0 | 30 | 0 | 0 | 0 | 0 | 0 | 4 | 19.908 | 19.908 | 0.4558 | 30
12.06.2025¦11:30:53.259 | 0 | 0 | 0 | 0 | 0 | 4 | 20.382 | 20.382 | 0 | 30 | 0 | 0 | 0 | 0 | 0 | 4 | 19.908 | 19.908 | 0.4773 | 30
12.06.2025¦11:30:54.261 | 0 | 0 | 0 | 0 | 0 | 4 | 20.382 | 20.382 | 0 | 30 | 0 | 0 | 0 | 0 | 0 | 4 | 20.0028 | 20.0028 | 0.4902 | 30
12.06.2025¦11:30:55.260 | 0 | 0 | 0 | 0 | 0 | 4 | 20.382 | 20.382 | 0 | 30 | 0 | 0 | 0 | 0 | 0 | 4 | 19.908 | 19.908 | 0.4988 | 30
12.06.2025¦11:30:56.261 | 0 | 0 | 0 | 0 | 0 | 4 | 20.382 | 20.382 | 0 | 30 | 0 | 0 | 0 | 0 | 0 | 4 | 19.908 | 19.908 | 0.5074 | 30
12.06.2025¦11:30:57.259 | 0 | 0 | 0 | 0 | 0 | 4 | 20.382 | 20.382 | 0 | 30 | 0 | 0 | 0 | 0 | 0 | 4 | 19.908 | 19.908 | 0.5074 | 30
12.06.2025¦11:30:58.259 | 0 | 0 | 0 | 0 | 0 | 4 | 20.382 | 20.382 | 0 | 30 | 0 | 0 | 0 | 0 | 0 | 4 | 19.9554 | 19.9554 | 0.4945 | 30
12.06.2025¦11:30:59.259 | 0 | 0 | 0 | 0 | 0 | 4 | 20.382 | 20.382 | 0 | 30 | 0 | 0 | 0 | 0 | 0 | 4 | 19.9554 | 19.9554 | 0.4902 | 30
12.06.2025¦11:31:00.260 | 0 | 0 | 0 | 0 | 0 | 4 | 20.382 | 20.382 | 0 | 30 | 0 | 0 | 0 | 0 | 0 | 4 | 19.908 | 19.908 | 0.4558 | 30
12.06.2025¦11:31:01.260 | 0 | 0 | 0 | 0 | 0 | 4 | 20.382 | 20.382 | 0 | 30 | 0 | 0 | 0 | 0 | 0 | 4 | 19.9554 | 19.9554 | 0.4644 | 30
12.06.2025¦11:31:02.260 | 0 | 0 | 0 | 0 | 0 | 4 | 20.382 | 20.382 | 0 | 30 | 0 | 0 | 0 | 0 | 0 | 4 | 19.908 | 19.908 | 0.4816 | 30
12.06.2025¦11:31:03.261 | 0 | 0 | 0 | 0 | 0 | 4 | 20.382 | 20.382 | 0 | 30 | 0 | 0 | 0 | 0 | 0 | 4 | 19.9554 | 19.9554 | 0.4386 | 30
12.06.2025¦11:31:04.260 | 0 | 0 | 0 | 0 | 0 | 4 | 20.382 | 20.382 | 0 | 30 | 0 | 0 | 0 | 0 | 0 | 4 | 19.908 | 19.908 | 0.4515 | 30
12.06.2025¦11:31:05.260 | 0 | 0 | 0 | 0 | 0 | 4 | 20.382 | 20.382 | 0 | 30 | 0 | 0 | 0 | 0 | 0 | 4 | 19.9554 | 19.9554 | 0.43 | 30
12.06.2025¦11:31:06.260 | 0 | 0 | 0 | 0 | 0 | 4 | 20.382 | 20.382 | 0 | 30 | 0 | 0 | 0 | 0 | 0 | 4 | 19.9554 | 19.9554 | 0.516 | 30
12.06.2025¦11:31:07.260 | 0 | 0 | 0 | 0 | 0 | 4 | 20.382 | 20.382 | 0 | 30 | 0 | 0 | 0 | 0 | 0 | 4 | 19.908 | 19.908 | 0.4945 | 30
12.06.2025¦11:31:08.260 | 0 | 0 | 0 | 0 | 0 | 4 | 20.382 | 20.382 | 0 | 30 | 0 | 0 | 0 | 0 | 0 | 4 | 19.908 | 19.908 | 0.4945 | 30
12.06.2025¦11:31:09.260 | 0 | 0 | 0 | 0 | 0 | 4 | 20.382 | 20.382 | 0 | 30 | 0 | 0 | 0 | 0 | 0 | 4 | 20.0028 | 20.0028 | 0.4816 | 30
12.06.2025¦11:31:10.261 | 0 | 0 | 0 | 0 | 0 | 4 | 20.382 | 20.382 | 0 | 30 | 0 | 0 | 0 | 0 | 0 | 4 | 19.9554 | 19.9554 | 0.5203 | 30
12.06.2025¦11:31:11.259 | 0 | 0 | 0 | 0 | 0 | 4 | 20.382 | 20.382 | 0 | 30 | 0 | 0 | 0 | 0 | 0 | 4 | 19.9554 | 19.9554 | 0.5203 | 30
12.06.2025¦11:31:12.260 | 0 | 0 | 0 | 0 | 0 | 4 | 20.382 | 20.382 | 0 | 30 | 0 | 0 | 0 | 0 | 0 | 4 | 19.908 | 19.908 | 0.4816 | 30
12.06.2025¦11:31:13.259 | 0 | 0 | 0 | 0 | 0 | 4 | 20.382 | 20.382 | 0 | 30 | 0 | 0 | 0 | 0 | 0 | 4 | 19.908 | 19.908 | 0.4816 | 30
12.06.2025¦11:31:14.260 | 0 | 0 | 0 | 0 | 0 | 4 | 20.382 | 20.382 | 0 | 30 | 0 | 0 | 0 | 0 | 0 | 4 | 20.0028 | 20.0028 | 0.473 | 30
12.06.2025¦11:31:15.261 | 0 | 0 | 0 | 0 | 0 | 4 | 20.382 | 20.382 | 0 | 30 | 0 | 0 | 0 | 0 | 0 | 4 | 19.9554 | 19.9554 | 0.4601 | 30
12.06.2025¦11:31:16.260 | 0 | 0 | 0 | 0 | 0 | 4 | 20.382 | 20.382 | 0 | 30 | 0 | 0 | 0 | 0 | 0 | 4 | 19.9554 | 19.9554 | 0.4644 | 30
| OekoSolve | OekoSolve | OekoSolve | OekoSolve | OekoSolve | OekoSolve | OekoSolve | OekoSolve | OekoSolve | OekoSolve | OekoSolve | OekoSolve | OekoSolve | OekoSolve | OekoSolve | OekoSolve | OekoSolve | OekoSolve | OekoSolve | OekoSolve
| EnMeter_Prec1 | EnMeter_Prec1 | EnMeter_Prec1 | EnMeter_Prec1 | EnMeter_Prec1 | EnMeter_Prec1 | EnMeter_Prec1 | EnMeter_Prec1 | EnMeter_Prec1 | EnMeter_Prec1 | EnMeter_Prec2 | EnMeter_Prec2 | EnMeter_Prec2 | EnMeter_Prec2 | EnMeter_Prec2 | EnMeter_Prec2 | EnMeter_Prec2 | EnMeter_Prec2 | EnMeter_Prec2 | EnMeter_Prec2
| Prec1 P:W | Prec1 WTotal:kWh | Prec1 WDay:kWh | Prec1 WMonth:kWh | Prec1 WYear:kWh | Prec1 State:0 no info available¦1 Off¦2 Startup¦3 Ready¦4 On¦5 Charge¦6 Discharge¦7 Batt Low or Full¦8 Batt Full¦9 Batt low¦10 Finished¦11 Island¦12 Waiting¦91 Maintenance¦99 ERROR | Prec1 Spec Signal | Prec1 V:kV | Prec1 I:mA | Prec1 Info:0 Bit0¦1 Bit1¦2 Bit2¦3 Bit3¦4 HS Ein¦5 Freigabe / Abdeckung vorhanden¦6 Temp. Fühler aktiv¦7 Temp. Fühler unterbrochen¦8 Bit8¦9 Bit9¦10 Bit10¦11 Bit11¦12 Bit12¦13 Bit13¦14 Bit14¦15 Bit15¦ | Prec2 P:W | Prec2 WTotal:kWh | Prec2 WDay:kWh | Prec2 WMonth:kWh | Prec2 WYear:kWh | Prec2 State:0 no info available¦1 Off¦2 Startup¦3 Ready¦4 On¦5 Charge¦6 Discharge¦7 Batt Low or Full¦8 Batt Full¦9 Batt low¦10 Finished¦11 Island¦12 Waiting¦91 Maintenance¦99 ERROR | Prec2 Spec Signal | Prec2 V:kV | Prec2 I:mA | Prec2 Info:0 Bit0¦1 Bit1¦2 Bit2¦3 Bit3¦4 HS Ein¦5 Freigabe / Abdeckung vorhanden¦6 Temp. Fühler aktiv¦7 Temp. Fühler unterbrochen¦8 Bit8¦9 Bit9¦10 Bit10¦11 Bit11¦12 Bit12¦13 Bit13¦14 Bit14¦15 Bit15¦
12.06.2025¦11:30:48.259 | 0 | 0 | 0 | 0 | 0 | 4 | 20.382 | 20.382 | 0 | 30 | 0 | 0 | 0 | 0 | 0 | 4 | 19.9554 | 19.9554 | 0.4902 | 30
12.06.2025¦11:30:49.259 | 0 | 0 | 0 | 0 | 0 | 4 | 20.382 | 20.382 | 0 | 30 | 0 | 0 | 0 | 0 | 0 | 4 | 19.908 | 19.908 | 0.473 | 30
12.06.2025¦11:30:50.260 | 0 | 0 | 0 | 0 | 0 | 4 | 20.382 | 20.382 | 0 | 30 | 0 | 0 | 0 | 0 | 0 | 4 | 19.908 | 19.908 | 0.4644 | 30
12.06.2025¦11:30:51.259 | 0 | 0 | 0 | 0 | 0 | 4 | 20.382 | 20.382 | 0 | 30 | 0 | 0 | 0 | 0 | 0 | 4 | 19.908 | 19.908 | 0.4644 | 30
12.06.2025¦11:30:52.259 | 0 | 0 | 0 | 0 | 0 | 4 | 20.382 | 20.382 | 0 | 30 | 0 | 0 | 0 | 0 | 0 | 4 | 19.908 | 19.908 | 0.4558 | 30
12.06.2025¦11:30:53.259 | 0 | 0 | 0 | 0 | 0 | 4 | 20.382 | 20.382 | 0 | 30 | 0 | 0 | 0 | 0 | 0 | 4 | 19.908 | 19.908 | 0.4773 | 30
12.06.2025¦11:30:54.261 | 0 | 0 | 0 | 0 | 0 | 4 | 20.382 | 20.382 | 0 | 30 | 0 | 0 | 0 | 0 | 0 | 4 | 20.0028 | 20.0028 | 0.4902 | 30
12.06.2025¦11:30:55.260 | 0 | 0 | 0 | 0 | 0 | 4 | 20.382 | 20.382 | 0 | 30 | 0 | 0 | 0 | 0 | 0 | 4 | 19.908 | 19.908 | 0.4988 | 30
12.06.2025¦11:30:56.261 | 0 | 0 | 0 | 0 | 0 | 4 | 20.382 | 20.382 | 0 | 30 | 0 | 0 | 0 | 0 | 0 | 4 | 19.908 | 19.908 | 0.5074 | 30
12.06.2025¦11:30:57.259 | 0 | 0 | 0 | 0 | 0 | 4 | 20.382 | 20.382 | 0 | 30 | 0 | 0 | 0 | 0 | 0 | 4 | 19.908 | 19.908 | 0.5074 | 30
12.06.2025¦11:30:58.259 | 0 | 0 | 0 | 0 | 0 | 4 | 20.382 | 20.382 | 0 | 30 | 0 | 0 | 0 | 0 | 0 | 4 | 19.9554 | 19.9554 | 0.4945 | 30
12.06.2025¦11:30:59.259 | 0 | 0 | 0 | 0 | 0 | 4 | 20.382 | 20.382 | 0 | 30 | 0 | 0 | 0 | 0 | 0 | 4 | 19.9554 | 19.9554 | 0.4902 | 30
12.06.2025¦11:31:00.260 | 0 | 0 | 0 | 0 | 0 | 4 | 20.382 | 20.382 | 0 | 30 | 0 | 0 | 0 | 0 | 0 | 4 | 19.908 | 19.908 | 0.4558 | 30
12.06.2025¦11:31:01.260 | 0 | 0 | 0 | 0 | 0 | 4 | 20.382 | 20.382 | 0 | 30 | 0 | 0 | 0 | 0 | 0 | 4 | 19.9554 | 19.9554 | 0.4644 | 30
12.06.2025¦11:31:02.260 | 0 | 0 | 0 | 0 | 0 | 4 | 20.382 | 20.382 | 0 | 30 | 0 | 0 | 0 | 0 | 0 | 4 | 19.908 | 19.908 | 0.4816 | 30
12.06.2025¦11:31:03.261 | 0 | 0 | 0 | 0 | 0 | 4 | 20.382 | 20.382 | 0 | 30 | 0 | 0 | 0 | 0 | 0 | 4 | 19.9554 | 19.9554 | 0.4386 | 30
12.06.2025¦11:31:04.260 | 0 | 0 | 0 | 0 | 0 | 4 | 20.382 | 20.382 | 0 | 30 | 0 | 0 | 0 | 0 | 0 | 4 | 19.908 | 19.908 | 0.4515 | 30
12.06.2025¦11:31:05.260 | 0 | 0 | 0 | 0 | 0 | 4 | 20.382 | 20.382 | 0 | 30 | 0 | 0 | 0 | 0 | 0 | 4 | 19.9554 | 19.9554 | 0.43 | 30
12.06.2025¦11:31:06.260 | 0 | 0 | 0 | 0 | 0 | 4 | 20.382 | 20.382 | 0 | 30 | 0 | 0 | 0 | 0 | 0 | 4 | 19.9554 | 19.9554 | 0.516 | 30
12.06.2025¦11:31:07.260 | 0 | 0 | 0 | 0 | 0 | 4 | 20.382 | 20.382 | 0 | 30 | 0 | 0 | 0 | 0 | 0 | 4 | 19.908 | 19.908 | 0.4945 | 30
12.06.2025¦11:31:08.260 | 0 | 0 | 0 | 0 | 0 | 4 | 20.382 | 20.382 | 0 | 30 | 0 | 0 | 0 | 0 | 0 | 4 | 19.908 | 19.908 | 0.4945 | 30
12.06.2025¦11:31:09.260 | 0 | 0 | 0 | 0 | 0 | 4 | 20.382 | 20.382 | 0 | 30 | 0 | 0 | 0 | 0 | 0 | 4 | 20.0028 | 20.0028 | 0.4816 | 30
12.06.2025¦11:31:10.261 | 0 | 0 | 0 | 0 | 0 | 4 | 20.382 | 20.382 | 0 | 30 | 0 | 0 | 0 | 0 | 0 | 4 | 19.9554 | 19.9554 | 0.5203 | 30
12.06.2025¦11:31:11.259 | 0 | 0 | 0 | 0 | 0 | 4 | 20.382 | 20.382 | 0 | 30 | 0 | 0 | 0 | 0 | 0 | 4 | 19.9554 | 19.9554 | 0.5203 | 30
12.06.2025¦11:31:12.260 | 0 | 0 | 0 | 0 | 0 | 4 | 20.382 | 20.382 | 0 | 30 | 0 | 0 | 0 | 0 | 0 | 4 | 19.908 | 19.908 | 0.4816 | 30
12.06.2025¦11:31:13.259 | 0 | 0 | 0 | 0 | 0 | 4 | 20.382 | 20.382 | 0 | 30 | 0 | 0 | 0 | 0 | 0 | 4 | 19.908 | 19.908 | 0.4816 | 30
12.06.2025¦11:31:14.260 | 0 | 0 | 0 | 0 | 0 | 4 | 20.382 | 20.382 | 0 | 30 | 0 | 0 | 0 | 0 | 0 | 4 | 20.0028 | 20.0028 | 0.473 | 30
12.06.2025¦11:31:15.261 | 0 | 0 | 0 | 0 | 0 | 4 | 20.382 | 20.382 | 0 | 30 | 0 | 0 | 0 | 0 | 0 | 4 | 19.9554 | 19.9554 | 0.4601 | 30
12.06.2025¦11:31:16.260 | 0 | 0 | 0 | 0 | 0 | 4 | 20.382 | 20.382 | 0 | 30 | 0 | 0 | 0 | 0 | 0 | 4 | 19.9554 | 19.9554 | 0.4644 | 30
12.06.2025¦11:31:17.261 | 0 | 0 | 0 | 0 | 0 | 4 | 20.382 | 20.382 | 0 | 30 | 0 | 0 | 0 | 0 | 0 | 4 | 20.0028 | 20.0028 | 0.473 | 30
12.06.2025¦11:31:18.260 | 0 | 0 | 0 | 0 | 0 | 4 | 20.382 | 20.382 | 0 | 30 | 0 | 0 | 0 | 0 | 0 | 4 | 19.9554 | 19.9554 | 0.4773 | 30
12.06.2025¦11:31:19.260 | 0 | 0 | 0 | 0 | 0 | 4 | 20.382 | 20.382 | 0 | 30 | 0 | 0 | 0 | 0 | 0 | 4 | 11.0916 | 11.0916 | 0.8643 | 30
12.06.2025¦11:31:20.260 | 0 | 0 | 0 | 0 | 0 | 99 | 0 | 0 | 0 | 30 | 0 | 0 | 0 | 0 | 0 | 4 | 20.0028 | 20.0028 | 0.5246 | 30
12.06.2025¦11:31:21.260 | 0 | 0 | 0 | 0 | 0 | 4 | 20.382 | 20.382 | 0 | 30 | 0 | 0 | 0 | 0 | 0 | 4 | 19.9554 | 19.9554 | 0.4988 | 30
12.06.2025¦11:31:22.260 | 0 | 0 | 0 | 0 | 0 | 4 | 20.382 | 20.382 | 0 | 30 | 0 | 0 | 0 | 0 | 0 | 4 | 19.9554 | 19.9554 | 0.4988 | 30
12.06.2025¦11:31:23.259 | 0 | 0 | 0 | 0 | 0 | 4 | 20.382 | 20.382 | 0 | 30 | 0 | 0 | 0 | 0 | 0 | 4 | 19.9554 | 19.9554 | 0.5375 | 30
12.06.2025¦11:31:24.260 | 0 | 0 | 0 | 0 | 0 | 4 | 20.382 | 20.382 | 0 | 30 | 0 | 0 | 0 | 0 | 0 | 4 | 19.908 | 19.908 | 0.516 | 30
12.06.2025¦11:31:25.259 | 0 | 0 | 0 | 0 | 0 | 4 | 20.382 | 20.382 | 0 | 30 | 0 | 0 | 0 | 0 | 0 | 4 | 19.908 | 19.908 | 0.5246 | 30
12.06.2025¦11:31:26.259 | 0 | 0 | 0 | 0 | 0 | 4 | 20.382 | 20.382 | 0 | 30 | 0 | 0 | 0 | 0 | 0 | 4 | 19.908 | 19.908 | 0.5203 | 30
12.06.2025¦11:31:27.259 | 0 | 0 | 0 | 0 | 0 | 4 | 20.382 | 20.382 | 0 | 30 | 0 | 0 | 0 | 0 | 0 | 4 | 20.0028 | 20.0028 | 0.5117 | 30
12.06.2025¦11:31:28.260 | 0 | 0 | 0 | 0 | 0 | 4 | 20.382 | 20.382 | 0 | 30 | 0 | 0 | 0 | 0 | 0 | 4 | 19.9554 | 19.9554 | 0.5332 | 30
12.06.2025¦11:31:29.259 | 0 | 0 | 0 | 0 | 0 | 4 | 20.382 | 20.382 | 0 | 30 | 0 | 0 | 0 | 0 | 0 | 4 | 19.9554 | 19.9554 | 0.5332 | 30
12.06.2025¦11:31:30.260 | 0 | 0 | 0 | 0 | 0 | 4 | 20.382 | 20.382 | 0 | 30 | 0 | 0 | 0 | 0 | 0 | 4 | 20.0028 | 20.0028 | 0.5418 | 30
12.06.2025¦11:31:31.261 | 0 | 0 | 0 | 0 | 0 | 4 | 20.382 | 20.382 | 0 | 30 | 0 | 0 | 0 | 0 | 0 | 4 | 19.9554 | 19.9554 | 0.5289 | 30
12.06.2025¦11:31:32.260 | 0 | 0 | 0 | 0 | 0 | 4 | 20.382 | 20.382 | 0 | 30 | 0 | 0 | 0 | 0 | 0 | 4 | 19.908 | 19.908 | 0.5547 | 30
12.06.2025¦11:31:33.260 | 0 | 0 | 0 | 0 | 0 | 4 | 20.382 | 20.382 | 0 | 30 | 0 | 0 | 0 | 0 | 0 | 4 | 19.9554 | 19.9554 | 0.5375 | 30
12.06.2025¦11:31:34.260 | 0 | 0 | 0 | 0 | 0 | 4 | 20.382 | 20.382 | 0 | 30 | 0 | 0 | 0 | 0 | 0 | 4 | 20.0028 | 20.0028 | 0.5461 | 30
12.06.2025¦11:31:35.260 | 0 | 0 | 0 | 0 | 0 | 4 | 20.382 | 20.382 | 0 | 30 | 0 | 0 | 0 | 0 | 0 | 4 | 20.0028 | 20.0028 | 0.5547 | 30
12.06.2025¦11:31:36.260 | 0 | 0 | 0 | 0 | 0 | 4 | 20.382 | 20.382 | 0 | 30 | 0 | 0 | 0 | 0 | 0 | 4 | 20.0028 | 20.0028 | 0.5547 | 30
12.06.2025¦11:31:37.259 | 0 | 0 | 0 | 0 | 0 | 4 | 20.382 | 20.382 | 0 | 30 | 0 | 0 | 0 | 0 | 0 | 4 | 20.0028 | 20.0028 | 0.5461 | 30
12.06.2025¦11:31:38.261 | 0 | 0 | 0 | 0 | 0 | 4 | 20.382 | 20.382 | 0 | 30 | 0 | 0 | 0 | 0 | 0 | 4 | 19.9554 | 19.9554 | 0.5676 | 30
12.06.2025¦11:31:39.260 | 0 | 0 | 0 | 0 | 0 | 4 | 20.382 | 20.382 | 0 | 30 | 0 | 0 | 0 | 0 | 0 | 4 | 19.9554 | 19.9554 | 0.5375 | 30
12.06.2025¦11:31:40.260 | 0 | 0 | 0 | 0 | 0 | 4 | 20.382 | 20.382 | 0 | 30 | 0 | 0 | 0 | 0 | 0 | 4 | 19.908 | 19.908 | 0.5074 | 30
12.06.2025¦11:31:41.259 | 0 | 0 | 0 | 0 | 0 | 4 | 20.382 | 20.382 | 0 | 30 | 0 | 0 | 0 | 0 | 0 | 4 | 19.908 | 19.908 | 0.5074 | 30
12.06.2025¦11:31:42.260 | 0 | 0 | 0 | 0 | 0 | 4 | 20.382 | 20.382 | 0 | 30 | 0 | 0 | 0 | 0 | 0 | 4 | 19.9554 | 19.9554 | 0.5031 | 30
12.06.2025¦11:31:43.261 | 0 | 0 | 0 | 0 | 0 | 4 | 20.382 | 20.382 | 0 | 30 | 0 | 0 | 0 | 0 | 0 | 4 | 19.9554 | 19.9554 | 0.5375 | 30
12.06.2025¦11:31:44.259 | 0 | 0 | 0 | 0 | 0 | 4 | 20.382 | 20.382 | 0 | 30 | 0 | 0 | 0 | 0 | 0 | 4 | 19.9554 | 19.9554 | 0.5375 | 30
12.06.2025¦11:31:45.260 | 0 | 0 | 0 | 0 | 0 | 4 | 20.382 | 20.382 | 0 | 30 | 0 | 0 | 0 | 0 | 0 | 4 | 20.0028 | 20.0028 | 0.516 | 30
12.06.2025¦11:31:46.260 | 0 | 0 | 0 | 0 | 0 | 4 | 20.382 | 20.382 | 0 | 30 | 0 | 0 | 0 | 0 | 0 | 4 | 20.0028 | 20.0028 | 0.4988 | 30
| OekoSolve | OekoSolve | OekoSolve | OekoSolve | OekoSolve | OekoSolve | OekoSolve | OekoSolve | OekoSolve | OekoSolve | OekoSolve | OekoSolve | OekoSolve | OekoSolve | OekoSolve | OekoSolve | OekoSolve | OekoSolve | OekoSolve | OekoSolve
| EnMeter_Prec1 | EnMeter_Prec1 | EnMeter_Prec1 | EnMeter_Prec1 | EnMeter_Prec1 | EnMeter_Prec1 | EnMeter_Prec1 | EnMeter_Prec1 | EnMeter_Prec1 | EnMeter_Prec1 | EnMeter_Prec2 | EnMeter_Prec2 | EnMeter_Prec2 | EnMeter_Prec2 | EnMeter_Prec2 | EnMeter_Prec2 | EnMeter_Prec2 | EnMeter_Prec2 | EnMeter_Prec2 | EnMeter_Prec2
| Prec1 P:W | Prec1 WTotal:kWh | Prec1 WDay:kWh | Prec1 WMonth:kWh | Prec1 WYear:kWh | Prec1 State:0 no info available¦1 Off¦2 Startup¦3 Ready¦4 On¦5 Charge¦6 Discharge¦7 Batt Low or Full¦8 Batt Full¦9 Batt low¦10 Finished¦11 Island¦12 Waiting¦91 Maintenance¦99 ERROR | Prec1 Spec Signal | Prec1 V:kV | Prec1 I:mA | Prec1 Info:0 Bit0¦1 Bit1¦2 Bit2¦3 Bit3¦4 HS Ein¦5 Freigabe / Abdeckung vorhanden¦6 Temp. Fühler aktiv¦7 Temp. Fühler unterbrochen¦8 Bit8¦9 Bit9¦10 Bit10¦11 Bit11¦12 Bit12¦13 Bit13¦14 Bit14¦15 Bit15¦ | Prec2 P:W | Prec2 WTotal:kWh | Prec2 WDay:kWh | Prec2 WMonth:kWh | Prec2 WYear:kWh | Prec2 State:0 no info available¦1 Off¦2 Startup¦3 Ready¦4 On¦5 Charge¦6 Discharge¦7 Batt Low or Full¦8 Batt Full¦9 Batt low¦10 Finished¦11 Island¦12 Waiting¦91 Maintenance¦99 ERROR | Prec2 Spec Signal | Prec2 V:kV | Prec2 I:mA | Prec2 Info:0 Bit0¦1 Bit1¦2 Bit2¦3 Bit3¦4 HS Ein¦5 Freigabe / Abdeckung vorhanden¦6 Temp. Fühler aktiv¦7 Temp. Fühler unterbrochen¦8 Bit8¦9 Bit9¦10 Bit10¦11 Bit11¦12 Bit12¦13 Bit13¦14 Bit14¦15 Bit15¦
12.06.2025¦11:31:17.261 | 0 | 0 | 0 | 0 | 0 | 4 | 20.382 | 20.382 | 0 | 30 | 0 | 0 | 0 | 0 | 0 | 4 | 20.0028 | 20.0028 | 0.473 | 30
12.06.2025¦11:31:18.260 | 0 | 0 | 0 | 0 | 0 | 4 | 20.382 | 20.382 | 0 | 30 | 0 | 0 | 0 | 0 | 0 | 4 | 19.9554 | 19.9554 | 0.4773 | 30
12.06.2025¦11:31:19.260 | 0 | 0 | 0 | 0 | 0 | 4 | 20.382 | 20.382 | 0 | 30 | 0 | 0 | 0 | 0 | 0 | 4 | 11.0916 | 11.0916 | 0.8643 | 30
12.06.2025¦11:31:20.260 | 0 | 0 | 0 | 0 | 0 | 99 | 0 | 0 | 0 | 30 | 0 | 0 | 0 | 0 | 0 | 4 | 20.0028 | 20.0028 | 0.5246 | 30
12.06.2025¦11:31:21.260 | 0 | 0 | 0 | 0 | 0 | 4 | 20.382 | 20.382 | 0 | 30 | 0 | 0 | 0 | 0 | 0 | 4 | 19.9554 | 19.9554 | 0.4988 | 30
12.06.2025¦11:31:22.260 | 0 | 0 | 0 | 0 | 0 | 4 | 20.382 | 20.382 | 0 | 30 | 0 | 0 | 0 | 0 | 0 | 4 | 19.9554 | 19.9554 | 0.4988 | 30
12.06.2025¦11:31:23.259 | 0 | 0 | 0 | 0 | 0 | 4 | 20.382 | 20.382 | 0 | 30 | 0 | 0 | 0 | 0 | 0 | 4 | 19.9554 | 19.9554 | 0.5375 | 30
12.06.2025¦11:31:24.260 | 0 | 0 | 0 | 0 | 0 | 4 | 20.382 | 20.382 | 0 | 30 | 0 | 0 | 0 | 0 | 0 | 4 | 19.908 | 19.908 | 0.516 | 30
12.06.2025¦11:31:25.259 | 0 | 0 | 0 | 0 | 0 | 4 | 20.382 | 20.382 | 0 | 30 | 0 | 0 | 0 | 0 | 0 | 4 | 19.908 | 19.908 | 0.5246 | 30
12.06.2025¦11:31:26.259 | 0 | 0 | 0 | 0 | 0 | 4 | 20.382 | 20.382 | 0 | 30 | 0 | 0 | 0 | 0 | 0 | 4 | 19.908 | 19.908 | 0.5203 | 30
12.06.2025¦11:31:27.259 | 0 | 0 | 0 | 0 | 0 | 4 | 20.382 | 20.382 | 0 | 30 | 0 | 0 | 0 | 0 | 0 | 4 | 20.0028 | 20.0028 | 0.5117 | 30
12.06.2025¦11:31:28.260 | 0 | 0 | 0 | 0 | 0 | 4 | 20.382 | 20.382 | 0 | 30 | 0 | 0 | 0 | 0 | 0 | 4 | 19.9554 | 19.9554 | 0.5332 | 30
12.06.2025¦11:31:29.259 | 0 | 0 | 0 | 0 | 0 | 4 | 20.382 | 20.382 | 0 | 30 | 0 | 0 | 0 | 0 | 0 | 4 | 19.9554 | 19.9554 | 0.5332 | 30
12.06.2025¦11:31:30.260 | 0 | 0 | 0 | 0 | 0 | 4 | 20.382 | 20.382 | 0 | 30 | 0 | 0 | 0 | 0 | 0 | 4 | 20.0028 | 20.0028 | 0.5418 | 30
12.06.2025¦11:31:31.261 | 0 | 0 | 0 | 0 | 0 | 4 | 20.382 | 20.382 | 0 | 30 | 0 | 0 | 0 | 0 | 0 | 4 | 19.9554 | 19.9554 | 0.5289 | 30
12.06.2025¦11:31:32.260 | 0 | 0 | 0 | 0 | 0 | 4 | 20.382 | 20.382 | 0 | 30 | 0 | 0 | 0 | 0 | 0 | 4 | 19.908 | 19.908 | 0.5547 | 30
12.06.2025¦11:31:33.260 | 0 | 0 | 0 | 0 | 0 | 4 | 20.382 | 20.382 | 0 | 30 | 0 | 0 | 0 | 0 | 0 | 4 | 19.9554 | 19.9554 | 0.5375 | 30
12.06.2025¦11:31:34.260 | 0 | 0 | 0 | 0 | 0 | 4 | 20.382 | 20.382 | 0 | 30 | 0 | 0 | 0 | 0 | 0 | 4 | 20.0028 | 20.0028 | 0.5461 | 30
12.06.2025¦11:31:35.260 | 0 | 0 | 0 | 0 | 0 | 4 | 20.382 | 20.382 | 0 | 30 | 0 | 0 | 0 | 0 | 0 | 4 | 20.0028 | 20.0028 | 0.5547 | 30
12.06.2025¦11:31:36.260 | 0 | 0 | 0 | 0 | 0 | 4 | 20.382 | 20.382 | 0 | 30 | 0 | 0 | 0 | 0 | 0 | 4 | 20.0028 | 20.0028 | 0.5547 | 30
12.06.2025¦11:31:37.259 | 0 | 0 | 0 | 0 | 0 | 4 | 20.382 | 20.382 | 0 | 30 | 0 | 0 | 0 | 0 | 0 | 4 | 20.0028 | 20.0028 | 0.5461 | 30
12.06.2025¦11:31:38.261 | 0 | 0 | 0 | 0 | 0 | 4 | 20.382 | 20.382 | 0 | 30 | 0 | 0 | 0 | 0 | 0 | 4 | 19.9554 | 19.9554 | 0.5676 | 30
12.06.2025¦11:31:39.260 | 0 | 0 | 0 | 0 | 0 | 4 | 20.382 | 20.382 | 0 | 30 | 0 | 0 | 0 | 0 | 0 | 4 | 19.9554 | 19.9554 | 0.5375 | 30
12.06.2025¦11:31:40.260 | 0 | 0 | 0 | 0 | 0 | 4 | 20.382 | 20.382 | 0 | 30 | 0 | 0 | 0 | 0 | 0 | 4 | 19.908 | 19.908 | 0.5074 | 30
12.06.2025¦11:31:41.259 | 0 | 0 | 0 | 0 | 0 | 4 | 20.382 | 20.382 | 0 | 30 | 0 | 0 | 0 | 0 | 0 | 4 | 19.908 | 19.908 | 0.5074 | 30
12.06.2025¦11:31:42.260 | 0 | 0 | 0 | 0 | 0 | 4 | 20.382 | 20.382 | 0 | 30 | 0 | 0 | 0 | 0 | 0 | 4 | 19.9554 | 19.9554 | 0.5031 | 30
12.06.2025¦11:31:43.261 | 0 | 0 | 0 | 0 | 0 | 4 | 20.382 | 20.382 | 0 | 30 | 0 | 0 | 0 | 0 | 0 | 4 | 19.9554 | 19.9554 | 0.5375 | 30
12.06.2025¦11:31:44.259 | 0 | 0 | 0 | 0 | 0 | 4 | 20.382 | 20.382 | 0 | 30 | 0 | 0 | 0 | 0 | 0 | 4 | 19.9554 | 19.9554 | 0.5375 | 30
12.06.2025¦11:31:45.260 | 0 | 0 | 0 | 0 | 0 | 4 | 20.382 | 20.382 | 0 | 30 | 0 | 0 | 0 | 0 | 0 | 4 | 20.0028 | 20.0028 | 0.516 | 30
12.06.2025¦11:31:46.260 | 0 | 0 | 0 | 0 | 0 | 4 | 20.382 | 20.382 | 0 | 30 | 0 | 0 | 0 | 0 | 0 | 4 | 20.0028 | 20.0028 | 0.4988 | 30
12.06.2025¦11:31:47.260 | 0 | 0 | 0 | 0 | 0 | 4 | 20.382 | 20.382 | 0 | 30 | 0 | 0 | 0 | 0 | 0 | 4 | 20.0028 | 20.0028 | 0.4773 | 30
12.06.2025¦11:31:48.259 | 0 | 0 | 0 | 0 | 0 | 4 | 20.382 | 20.382 | 0 | 30 | 0 | 0 | 0 | 0 | 0 | 4 | 20.0028 | 20.0028 | 0.4773 | 30
12.06.2025¦11:31:49.259 | 0 | 0 | 0 | 0 | 0 | 4 | 20.382 | 20.382 | 0 | 30 | 0 | 0 | 0 | 0 | 0 | 4 | 19.9554 | 19.9554 | 0.5074 | 30
12.06.2025¦11:31:50.260 | 0 | 0 | 0 | 0 | 0 | 4 | 20.382 | 20.382 | 0 | 30 | 0 | 0 | 0 | 0 | 0 | 4 | 19.908 | 19.908 | 0.4859 | 30
12.06.2025¦11:31:51.259 | 0 | 0 | 0 | 0 | 0 | 4 | 20.382 | 20.382 | 0 | 30 | 0 | 0 | 0 | 0 | 0 | 4 | 19.9554 | 19.9554 | 0.473 | 30
12.06.2025¦11:31:52.260 | 0 | 0 | 0 | 0 | 0 | 4 | 20.382 | 20.382 | 0 | 30 | 0 | 0 | 0 | 0 | 0 | 4 | 19.9554 | 19.9554 | 0.473 | 30
12.06.2025¦11:31:53.260 | 0 | 0 | 0 | 0 | 0 | 4 | 20.382 | 20.382 | 0 | 30 | 0 | 0 | 0 | 0 | 0 | 4 | 19.9554 | 19.9554 | 0.4644 | 30
12.06.2025¦11:31:54.260 | 0 | 0 | 0 | 0 | 0 | 4 | 20.382 | 20.382 | 0 | 30 | 0 | 0 | 0 | 0 | 0 | 4 | 20.0028 | 20.0028 | 0.473 | 30
12.06.2025¦11:31:55.259 | 0 | 0 | 0 | 0 | 0 | 4 | 20.382 | 20.382 | 0 | 30 | 0 | 0 | 0 | 0 | 0 | 4 | 20.0028 | 20.0028 | 0.473 | 30
12.06.2025¦11:31:56.260 | 0 | 0 | 0 | 0 | 0 | 4 | 20.382 | 20.382 | 0 | 30 | 0 | 0 | 0 | 0 | 0 | 4 | 19.9554 | 19.9554 | 0.473 | 30
12.06.2025¦11:31:57.260 | 0 | 0 | 0 | 0 | 0 | 4 | 20.382 | 20.382 | 0 | 30 | 0 | 0 | 0 | 0 | 0 | 4 | 19.908 | 19.908 | 0.4902 | 30
12.06.2025¦11:31:58.260 | 0 | 0 | 0 | 0 | 0 | 4 | 20.382 | 20.382 | 0 | 30 | 0 | 0 | 0 | 0 | 0 | 4 | 19.908 | 19.908 | 0.4816 | 30
12.06.2025¦11:31:59.261 | 0 | 0 | 0 | 0 | 0 | 4 | 20.382 | 20.382 | 0 | 30 | 0 | 0 | 0 | 0 | 0 | 4 | 20.0028 | 20.0028 | 0.473 | 30
12.06.2025¦11:32:00.259 | 0 | 0 | 0 | 0 | 0 | 4 | 20.382 | 20.382 | 0 | 30 | 0 | 0 | 0 | 0 | 0 | 4 | 20.0028 | 20.0028 | 0.473 | 30
12.06.2025¦11:32:01.260 | 0 | 0 | 0 | 0 | 0 | 4 | 20.382 | 20.382 | 0 | 30 | 0 | 0 | 0 | 0 | 0 | 4 | 19.9554 | 19.9554 | 0.4859 | 30
12.06.2025¦11:32:02.260 | 0 | 0 | 0 | 0 | 0 | 4 | 20.382 | 20.382 | 0 | 30 | 0 | 0 | 0 | 0 | 0 | 4 | 20.0028 | 20.0028 | 0.4945 | 30
12.06.2025¦11:32:03.260 | 0 | 0 | 0 | 0 | 0 | 4 | 20.382 | 20.382 | 0 | 30 | 0 | 0 | 0 | 0 | 0 | 4 | 20.0028 | 20.0028 | 0.4945 | 30
12.06.2025¦11:32:04.260 | 0 | 0 | 0 | 0 | 0 | 4 | 20.382 | 20.382 | 0 | 30 | 0 | 0 | 0 | 0 | 0 | 4 | 19.908 | 19.908 | 0.4945 | 30
12.06.2025¦11:32:05.260 | 0 | 0 | 0 | 0 | 0 | 4 | 20.382 | 20.382 | 0 | 30 | 0 | 0 | 0 | 0 | 0 | 4 | 19.9554 | 19.9554 | 0.4816 | 30
12.06.2025¦11:32:06.261 | 0 | 0 | 0 | 0 | 0 | 4 | 20.382 | 20.382 | 0 | 30 | 0 | 0 | 0 | 0 | 0 | 4 | 20.0028 | 20.0028 | 0.4859 | 30
12.06.2025¦11:32:07.260 | 0 | 0 | 0 | 0 | 0 | 4 | 20.382 | 20.382 | 0 | 30 | 0 | 0 | 0 | 0 | 0 | 4 | 19.908 | 19.908 | 0.4816 | 30
12.06.2025¦11:32:08.258 | 0 | 0 | 0 | 0 | 0 | 4 | 20.382 | 20.382 | 0 | 30 | 0 | 0 | 0 | 0 | 0 | 4 | 19.908 | 19.908 | 0.4816 | 30
12.06.2025¦11:32:09.259 | 0 | 0 | 0 | 0 | 0 | 4 | 20.382 | 20.382 | 0 | 30 | 0 | 0 | 0 | 0 | 0 | 4 | 19.9554 | 19.9554 | 0.4773 | 30
12.06.2025¦11:32:10.260 | 0 | 0 | 0 | 0 | 0 | 4 | 20.382 | 20.382 | 0 | 30 | 0 | 0 | 0 | 0 | 0 | 4 | 19.908 | 19.908 | 0.4515 | 30
12.06.2025¦11:32:11.260 | 0 | 0 | 0 | 0 | 0 | 4 | 20.382 | 20.382 | 0 | 30 | 0 | 0 | 0 | 0 | 0 | 4 | 19.9554 | 19.9554 | 0.4816 | 30
12.06.2025¦11:32:12.259 | 0 | 0 | 0 | 0 | 0 | 4 | 20.382 | 20.382 | 0 | 30 | 0 | 0 | 0 | 0 | 0 | 4 | 19.9554 | 19.9554 | 0.4816 | 30
12.06.2025¦11:32:13.261 | 0 | 0 | 0 | 0 | 0 | 4 | 20.382 | 20.382 | 0 | 30 | 0 | 0 | 0 | 0 | 0 | 4 | 19.9554 | 19.9554 | 0.4472 | 30
12.06.2025¦11:32:14.260 | 0 | 0 | 0 | 0 | 0 | 4 | 20.382 | 20.382 | 0 | 30 | 0 | 0 | 0 | 0 | 0 | 4 | 19.9554 | 19.9554 | 0.4515 | 30
12.06.2025¦11:32:15.259 | 0 | 0 | 0 | 0 | 0 | 4 | 20.382 | 20.382 | 0 | 30 | 0 | 0 | 0 | 0 | 0 | 4 | 19.9554 | 19.9554 | 0.4515 | 30
12.06.2025¦11:32:16.260 | 0 | 0 | 0 | 0 | 0 | 4 | 20.382 | 20.382 | 0 | 30 | 0 | 0 | 0 | 0 | 0 | 4 | 19.908 | 19.908 | 0.473 | 30
| OekoSolve | OekoSolve | OekoSolve | OekoSolve | OekoSolve | OekoSolve | OekoSolve | OekoSolve | OekoSolve | OekoSolve | OekoSolve | OekoSolve | OekoSolve | OekoSolve | OekoSolve | OekoSolve | OekoSolve | OekoSolve | OekoSolve | OekoSolve
| EnMeter_Prec1 | EnMeter_Prec1 | EnMeter_Prec1 | EnMeter_Prec1 | EnMeter_Prec1 | EnMeter_Prec1 | EnMeter_Prec1 | EnMeter_Prec1 | EnMeter_Prec1 | EnMeter_Prec1 | EnMeter_Prec2 | EnMeter_Prec2 | EnMeter_Prec2 | EnMeter_Prec2 | EnMeter_Prec2 | EnMeter_Prec2 | EnMeter_Prec2 | EnMeter_Prec2 | EnMeter_Prec2 | EnMeter_Prec2
| Prec1 P:W | Prec1 WTotal:kWh | Prec1 WDay:kWh | Prec1 WMonth:kWh | Prec1 WYear:kWh | Prec1 State:0 no info available¦1 Off¦2 Startup¦3 Ready¦4 On¦5 Charge¦6 Discharge¦7 Batt Low or Full¦8 Batt Full¦9 Batt low¦10 Finished¦11 Island¦12 Waiting¦91 Maintenance¦99 ERROR | Prec1 Spec Signal | Prec1 V:kV | Prec1 I:mA | Prec1 Info:0 Bit0¦1 Bit1¦2 Bit2¦3 Bit3¦4 HS Ein¦5 Freigabe / Abdeckung vorhanden¦6 Temp. Fühler aktiv¦7 Temp. Fühler unterbrochen¦8 Bit8¦9 Bit9¦10 Bit10¦11 Bit11¦12 Bit12¦13 Bit13¦14 Bit14¦15 Bit15¦ | Prec2 P:W | Prec2 WTotal:kWh | Prec2 WDay:kWh | Prec2 WMonth:kWh | Prec2 WYear:kWh | Prec2 State:0 no info available¦1 Off¦2 Startup¦3 Ready¦4 On¦5 Charge¦6 Discharge¦7 Batt Low or Full¦8 Batt Full¦9 Batt low¦10 Finished¦11 Island¦12 Waiting¦91 Maintenance¦99 ERROR | Prec2 Spec Signal | Prec2 V:kV | Prec2 I:mA | Prec2 Info:0 Bit0¦1 Bit1¦2 Bit2¦3 Bit3¦4 HS Ein¦5 Freigabe / Abdeckung vorhanden¦6 Temp. Fühler aktiv¦7 Temp. Fühler unterbrochen¦8 Bit8¦9 Bit9¦10 Bit10¦11 Bit11¦12 Bit12¦13 Bit13¦14 Bit14¦15 Bit15¦
12.06.2025¦11:32:16.260 | 0 | 0 | 0 | 0 | 0 | 4 | 20.382 | 20.382 | 0 | 30 | 0 | 0 | 0 | 0 | 0 | 4 | 19.908 | 19.908 | 0.473 | 30
12.06.2025¦11:32:17.260 | 0 | 0 | 0 | 0 | 0 | 4 | 20.382 | 20.382 | 0 | 30 | 0 | 0 | 0 | 0 | 0 | 4 | 19.9554 | 19.9554 | 0.4816 | 30
12.06.2025¦11:32:18.260 | 0 | 0 | 0 | 0 | 0 | 4 | 20.382 | 20.382 | 0 | 30 | 0 | 0 | 0 | 0 | 0 | 4 | 19.9554 | 19.9554 | 0.4816 | 30
12.06.2025¦11:32:19.260 | 0 | 0 | 0 | 0 | 0 | 4 | 20.382 | 20.382 | 0 | 30 | 0 | 0 | 0 | 0 | 0 | 4 | 20.0028 | 20.0028 | 0.4773 | 30
12.06.2025¦11:32:20.261 | 0 | 0 | 0 | 0 | 0 | 4 | 20.382 | 20.382 | 0 | 30 | 0 | 0 | 0 | 0 | 0 | 4 | 19.908 | 19.908 | 0.4257 | 30
12.06.2025¦11:32:21.260 | 0 | 0 | 0 | 0 | 0 | 4 | 20.382 | 20.382 | 0 | 30 | 0 | 0 | 0 | 0 | 0 | 4 | 19.908 | 19.908 | 0.4515 | 30
12.06.2025¦11:32:22.259 | 0 | 0 | 0 | 0 | 0 | 4 | 20.382 | 20.382 | 0 | 30 | 0 | 0 | 0 | 0 | 0 | 4 | 19.908 | 19.908 | 0.4515 | 30
12.06.2025¦11:32:23.259 | 0 | 0 | 0 | 0 | 0 | 4 | 20.382 | 20.382 | 0 | 30 | 0 | 0 | 0 | 0 | 0 | 4 | 20.0028 | 20.0028 | 0.4601 | 30
12.06.2025¦11:32:24.259 | 0 | 0 | 0 | 0 | 0 | 4 | 20.382 | 20.382 | 0 | 30 | 0 | 0 | 0 | 0 | 0 | 4 | 20.0028 | 20.0028 | 0.4429 | 30
12.06.2025¦11:32:25.261 | 0 | 0 | 0 | 0 | 0 | 4 | 20.382 | 20.382 | 0 | 30 | 0 | 0 | 0 | 0 | 0 | 4 | 19.9554 | 19.9554 | 0.4472 | 30
12.06.2025¦11:32:26.259 | 0 | 0 | 0 | 0 | 0 | 4 | 20.382 | 20.382 | 0 | 30 | 0 | 0 | 0 | 0 | 0 | 4 | 19.9554 | 19.9554 | 0.4472 | 30
12.06.2025¦11:32:27.261 | 0 | 0 | 0 | 0 | 0 | 4 | 20.382 | 20.382 | 0 | 30 | 0 | 0 | 0 | 0 | 0 | 4 | 19.9554 | 19.9554 | 0.4644 | 30
12.06.2025¦11:32:28.261 | 0 | 0 | 0 | 0 | 0 | 4 | 20.382 | 20.382 | 0 | 30 | 0 | 0 | 0 | 0 | 0 | 4 | 19.9554 | 19.9554 | 0.473 | 30
12.06.2025¦11:32:29.260 | 0 | 0 | 0 | 0 | 0 | 4 | 20.382 | 20.382 | 0 | 30 | 0 | 0 | 0 | 0 | 0 | 4 | 20.0028 | 20.0028 | 0.4429 | 30
12.06.2025¦11:32:30.260 | 0 | 0 | 0 | 0 | 0 | 4 | 20.382 | 20.382 | 0 | 30 | 0 | 0 | 0 | 0 | 0 | 4 | 19.9554 | 19.9554 | 0.4902 | 30
12.06.2025¦11:32:31.260 | 0 | 0 | 0 | 0 | 0 | 4 | 20.382 | 20.382 | 0 | 30 | 0 | 0 | 0 | 0 | 0 | 4 | 19.908 | 19.908 | 0.4859 | 30
12.06.2025¦11:32:32.259 | 0 | 0 | 0 | 0 | 0 | 4 | 20.382 | 20.382 | 0 | 30 | 0 | 0 | 0 | 0 | 0 | 4 | 19.908 | 19.908 | 0.4859 | 30
12.06.2025¦11:32:33.259 | 0 | 0 | 0 | 0 | 0 | 4 | 20.382 | 20.382 | 0 | 30 | 0 | 0 | 0 | 0 | 0 | 4 | 20.0028 | 20.0028 | 0.4687 | 30
12.06.2025¦11:32:34.259 | 0 | 0 | 0 | 0 | 0 | 4 | 20.382 | 20.382 | 0 | 30 | 0 | 0 | 0 | 0 | 0 | 4 | 20.0028 | 20.0028 | 0.4644 | 30
12.06.2025¦11:32:35.260 | 0 | 0 | 0 | 0 | 0 | 4 | 20.382 | 20.382 | 0 | 30 | 0 | 0 | 0 | 0 | 0 | 4 | 20.0028 | 20.0028 | 0.4257 | 30
12.06.2025¦11:32:36.259 | 0 | 0 | 0 | 0 | 0 | 4 | 20.382 | 20.382 | 0 | 30 | 0 | 0 | 0 | 0 | 0 | 4 | 20.0028 | 20.0028 | 0.4257 | 30
12.06.2025¦11:32:37.260 | 0 | 0 | 0 | 0 | 0 | 4 | 20.382 | 20.382 | 0 | 30 | 0 | 0 | 0 | 0 | 0 | 4 | 20.0028 | 20.0028 | 0.4515 | 30
12.06.2025¦11:32:38.260 | 0 | 0 | 0 | 0 | 0 | 4 | 20.382 | 20.382 | 0 | 30 | 0 | 0 | 0 | 0 | 0 | 4 | 19.908 | 19.908 | 0.4515 | 30
12.06.2025¦11:32:39.259 | 0 | 0 | 0 | 0 | 0 | 4 | 20.382 | 20.382 | 0 | 30 | 0 | 0 | 0 | 0 | 0 | 4 | 19.908 | 19.908 | 0.4515 | 30
12.06.2025¦11:32:40.259 | 0 | 0 | 0 | 0 | 0 | 4 | 20.382 | 20.382 | 0 | 30 | 0 | 0 | 0 | 0 | 0 | 4 | 20.0028 | 20.0028 | 0.4601 | 30
12.06.2025¦11:32:41.260 | 0 | 0 | 0 | 0 | 0 | 4 | 20.382 | 20.382 | 0 | 30 | 0 | 0 | 0 | 0 | 0 | 4 | 19.908 | 19.908 | 0.4816 | 30
12.06.2025¦11:32:42.259 | 0 | 0 | 0 | 0 | 0 | 4 | 20.382 | 20.382 | 0 | 30 | 0 | 0 | 0 | 0 | 0 | 4 | 19.9554 | 19.9554 | 0.4472 | 30
12.06.2025¦11:32:43.260 | 0 | 0 | 0 | 0 | 0 | 4 | 20.382 | 20.382 | 0 | 30 | 0 | 0 | 0 | 0 | 0 | 4 | 19.908 | 19.908 | 0.4515 | 30
12.06.2025¦11:32:44.259 | 0 | 0 | 0 | 0 | 0 | 4 | 20.382 | 20.382 | 0 | 30 | 0 | 0 | 0 | 0 | 0 | 4 | 19.908 | 19.908 | 0.4515 | 30
12.06.2025¦11:32:45.260 | 0 | 0 | 0 | 0 | 0 | 4 | 20.382 | 20.382 | 0 | 30 | 0 | 0 | 0 | 0 | 0 | 4 | 20.0028 | 20.0028 | 0.4472 | 30
12.06.2025¦11:32:46.259 | 0 | 0 | 0 | 0 | 0 | 4 | 20.382 | 20.382 | 0 | 30 | 0 | 0 | 0 | 0 | 0 | 4 | 20.0028 | 20.0028 | 0.4472 | 30
| OekoSolve | OekoSolve | OekoSolve | OekoSolve | OekoSolve | OekoSolve | OekoSolve | OekoSolve | OekoSolve | OekoSolve | OekoSolve | OekoSolve | OekoSolve | OekoSolve | OekoSolve | OekoSolve | OekoSolve | OekoSolve | OekoSolve | OekoSolve
| EnMeter_Prec1 | EnMeter_Prec1 | EnMeter_Prec1 | EnMeter_Prec1 | EnMeter_Prec1 | EnMeter_Prec1 | EnMeter_Prec1 | EnMeter_Prec1 | EnMeter_Prec1 | EnMeter_Prec1 | EnMeter_Prec2 | EnMeter_Prec2 | EnMeter_Prec2 | EnMeter_Prec2 | EnMeter_Prec2 | EnMeter_Prec2 | EnMeter_Prec2 | EnMeter_Prec2 | EnMeter_Prec2 | EnMeter_Prec2
| Prec1 P:W | Prec1 WTotal:kWh | Prec1 WDay:kWh | Prec1 WMonth:kWh | Prec1 WYear:kWh | Prec1 State:0 no info available¦1 Off¦2 Startup¦3 Ready¦4 On¦5 Charge¦6 Discharge¦7 Batt Low or Full¦8 Batt Full¦9 Batt low¦10 Finished¦11 Island¦12 Waiting¦91 Maintenance¦99 ERROR | Prec1 Spec Signal | Prec1 V:kV | Prec1 I:mA | Prec1 Info:0 Bit0¦1 Bit1¦2 Bit2¦3 Bit3¦4 HS Ein¦5 Freigabe / Abdeckung vorhanden¦6 Temp. Fühler aktiv¦7 Temp. Fühler unterbrochen¦8 Bit8¦9 Bit9¦10 Bit10¦11 Bit11¦12 Bit12¦13 Bit13¦14 Bit14¦15 Bit15¦ | Prec2 P:W | Prec2 WTotal:kWh | Prec2 WDay:kWh | Prec2 WMonth:kWh | Prec2 WYear:kWh | Prec2 State:0 no info available¦1 Off¦2 Startup¦3 Ready¦4 On¦5 Charge¦6 Discharge¦7 Batt Low or Full¦8 Batt Full¦9 Batt low¦10 Finished¦11 Island¦12 Waiting¦91 Maintenance¦99 ERROR | Prec2 Spec Signal | Prec2 V:kV | Prec2 I:mA | Prec2 Info:0 Bit0¦1 Bit1¦2 Bit2¦3 Bit3¦4 HS Ein¦5 Freigabe / Abdeckung vorhanden¦6 Temp. Fühler aktiv¦7 Temp. Fühler unterbrochen¦8 Bit8¦9 Bit9¦10 Bit10¦11 Bit11¦12 Bit12¦13 Bit13¦14 Bit14¦15 Bit15¦
12.06.2025¦11:33:16.261 | 0 | 0 | 0 | 0 | 0 | 4 | 20.382 | 20.382 | 0 | 30 | 0 | 0 | 0 | 0 | 0 | 4 | 19.908 | 19.908 | 0.4128 | 30
| OekoSolve | OekoSolve | OekoSolve | OekoSolve | OekoSolve | OekoSolve | OekoSolve | OekoSolve | OekoSolve | OekoSolve | OekoSolve | OekoSolve | OekoSolve | OekoSolve | OekoSolve | OekoSolve | OekoSolve | OekoSolve | OekoSolve | OekoSolve
| EnMeter_Prec1 | EnMeter_Prec1 | EnMeter_Prec1 | EnMeter_Prec1 | EnMeter_Prec1 | EnMeter_Prec1 | EnMeter_Prec1 | EnMeter_Prec1 | EnMeter_Prec1 | EnMeter_Prec1 | EnMeter_Prec2 | EnMeter_Prec2 | EnMeter_Prec2 | EnMeter_Prec2 | EnMeter_Prec2 | EnMeter_Prec2 | EnMeter_Prec2 | EnMeter_Prec2 | EnMeter_Prec2 | EnMeter_Prec2
| Prec1 P:W | Prec1 WTotal:kWh | Prec1 WDay:kWh | Prec1 WMonth:kWh | Prec1 WYear:kWh | Prec1 State:0 no info available¦1 Off¦2 Startup¦3 Ready¦4 On¦5 Charge¦6 Discharge¦7 Batt Low or Full¦8 Batt Full¦9 Batt low¦10 Finished¦11 Island¦12 Waiting¦91 Maintenance¦99 ERROR | Prec1 Spec Signal | Prec1 V:kV | Prec1 I:mA | Prec1 Info:0 Bit0¦1 Bit1¦2 Bit2¦3 Bit3¦4 HS Ein¦5 Freigabe / Abdeckung vorhanden¦6 Temp. Fühler aktiv¦7 Temp. Fühler unterbrochen¦8 Bit8¦9 Bit9¦10 Bit10¦11 Bit11¦12 Bit12¦13 Bit13¦14 Bit14¦15 Bit15¦ | Prec2 P:W | Prec2 WTotal:kWh | Prec2 WDay:kWh | Prec2 WMonth:kWh | Prec2 WYear:kWh | Prec2 State:0 no info available¦1 Off¦2 Startup¦3 Ready¦4 On¦5 Charge¦6 Discharge¦7 Batt Low or Full¦8 Batt Full¦9 Batt low¦10 Finished¦11 Island¦12 Waiting¦91 Maintenance¦99 ERROR | Prec2 Spec Signal | Prec2 V:kV | Prec2 I:mA | Prec2 Info:0 Bit0¦1 Bit1¦2 Bit2¦3 Bit3¦4 HS Ein¦5 Freigabe / Abdeckung vorhanden¦6 Temp. Fühler aktiv¦7 Temp. Fühler unterbrochen¦8 Bit8¦9 Bit9¦10 Bit10¦11 Bit11¦12 Bit12¦13 Bit13¦14 Bit14¦15 Bit15¦
| OekoSolve | OekoSolve | OekoSolve | OekoSolve | OekoSolve | OekoSolve | OekoSolve | OekoSolve | OekoSolve | OekoSolve | OekoSolve | OekoSolve | OekoSolve | OekoSolve | OekoSolve | OekoSolve | OekoSolve | OekoSolve | OekoSolve | OekoSolve
| EnMeter_Prec1 | EnMeter_Prec1 | EnMeter_Prec1 | EnMeter_Prec1 | EnMeter_Prec1 | EnMeter_Prec1 | EnMeter_Prec1 | EnMeter_Prec1 | EnMeter_Prec1 | EnMeter_Prec1 | EnMeter_Prec2 | EnMeter_Prec2 | EnMeter_Prec2 | EnMeter_Prec2 | EnMeter_Prec2 | EnMeter_Prec2 | EnMeter_Prec2 | EnMeter_Prec2 | EnMeter_Prec2 | EnMeter_Prec2
| Prec1 P:W | Prec1 WTotal:kWh | Prec1 WDay:kWh | Prec1 WMonth:kWh | Prec1 WYear:kWh | Prec1 State:0 no info available¦1 Off¦2 Startup¦3 Ready¦4 On¦5 Charge¦6 Discharge¦7 Batt Low or Full¦8 Batt Full¦9 Batt low¦10 Finished¦11 Island¦12 Waiting¦91 Maintenance¦99 ERROR | Prec1 Spec Signal | Prec1 V:kV | Prec1 I:mA | Prec1 Info:0 Bit0¦1 Bit1¦2 Bit2¦3 Bit3¦4 HS Ein¦5 Freigabe / Abdeckung vorhanden¦6 Temp. Fühler aktiv¦7 Temp. Fühler unterbrochen¦8 Bit8¦9 Bit9¦10 Bit10¦11 Bit11¦12 Bit12¦13 Bit13¦14 Bit14¦15 Bit15¦ | Prec2 P:W | Prec2 WTotal:kWh | Prec2 WDay:kWh | Prec2 WMonth:kWh | Prec2 WYear:kWh | Prec2 State:0 no info available¦1 Off¦2 Startup¦3 Ready¦4 On¦5 Charge¦6 Discharge¦7 Batt Low or Full¦8 Batt Full¦9 Batt low¦10 Finished¦11 Island¦12 Waiting¦91 Maintenance¦99 ERROR | Prec2 Spec Signal | Prec2 V:kV | Prec2 I:mA | Prec2 Info:0 Bit0¦1 Bit1¦2 Bit2¦3 Bit3¦4 HS Ein¦5 Freigabe / Abdeckung vorhanden¦6 Temp. Fühler aktiv¦7 Temp. Fühler unterbrochen¦8 Bit8¦9 Bit9¦10 Bit10¦11 Bit11¦12 Bit12¦13 Bit13¦14 Bit14¦15 Bit15¦
12.06.2025¦11:33:48.260 | 0 | 0 | 0 | 0 | 0 | 4 | 20.382 | 20.382 | 0 | 30 | 0 | 0 | 0 | 0 | 0 | 4 | 19.908 | 19.908 | 0.4558 | 30
12.06.2025¦11:33:49.259 | 0 | 0 | 0 | 0 | 0 | 4 | 20.382 | 20.382 | 0 | 30 | 0 | 0 | 0 | 0 | 0 | 4 | 19.908 | 19.908 | 0.4558 | 30
12.06.2025¦11:33:50.260 | 0 | 0 | 0 | 0 | 0 | 4 | 20.382 | 20.382 | 0 | 30 | 0 | 0 | 0 | 0 | 0 | 4 | 20.0028 | 20.0028 | 0.4773 | 30
12.06.2025¦11:33:51.261 | 0 | 0 | 0 | 0 | 0 | 4 | 20.382 | 20.382 | 0 | 30 | 0 | 0 | 0 | 0 | 0 | 4 | 19.9554 | 19.9554 | 0.516 | 30
12.06.2025¦11:33:52.260 | 0 | 0 | 0 | 0 | 0 | 4 | 20.382 | 20.382 | 0 | 30 | 0 | 0 | 0 | 0 | 0 | 4 | 19.9554 | 19.9554 | 0.5117 | 30
12.06.2025¦11:33:53.260 | 0 | 0 | 0 | 0 | 0 | 4 | 20.382 | 20.382 | 0 | 30 | 0 | 0 | 0 | 0 | 0 | 4 | 20.0028 | 20.0028 | 0.516 | 30
12.06.2025¦11:33:54.259 | 0 | 0 | 0 | 0 | 0 | 4 | 20.382 | 20.382 | 0 | 30 | 0 | 0 | 0 | 0 | 0 | 4 | 20.0028 | 20.0028 | 0.516 | 30
12.06.2025¦11:33:55.259 | 0 | 0 | 0 | 0 | 0 | 4 | 20.382 | 20.382 | 0 | 30 | 0 | 0 | 0 | 0 | 0 | 4 | 20.0028 | 20.0028 | 0.5031 | 30
12.06.2025¦11:33:56.260 | 0 | 0 | 0 | 0 | 0 | 4 | 20.382 | 20.382 | 0 | 30 | 0 | 0 | 0 | 0 | 0 | 4 | 19.9554 | 19.9554 | 0.473 | 30
12.06.2025¦11:33:57.259 | 0 | 0 | 0 | 0 | 0 | 4 | 20.382 | 20.382 | 0 | 30 | 0 | 0 | 0 | 0 | 0 | 4 | 19.9554 | 19.9554 | 0.473 | 30
12.06.2025¦11:33:58.261 | 0 | 0 | 0 | 0 | 0 | 4 | 20.382 | 20.382 | 0 | 30 | 0 | 0 | 0 | 0 | 0 | 4 | 19.9554 | 19.9554 | 0.4945 | 30
12.06.2025¦11:33:59.260 | 0 | 0 | 0 | 0 | 0 | 4 | 20.382 | 20.382 | 0 | 30 | 0 | 0 | 0 | 0 | 0 | 4 | 19.9554 | 19.9554 | 0.4859 | 30
12.06.2025¦11:34:00.260 | 0 | 0 | 0 | 0 | 0 | 4 | 20.382 | 20.382 | 0 | 30 | 0 | 0 | 0 | 0 | 0 | 4 | 19.908 | 19.908 | 0.5031 | 30
12.06.2025¦11:34:01.260 | 0 | 0 | 0 | 0 | 0 | 4 | 20.382 | 20.382 | 0 | 30 | 0 | 0 | 0 | 0 | 0 | 4 | 19.9554 | 19.9554 | 0.4601 | 30
12.06.2025¦11:34:02.259 | 0 | 0 | 0 | 0 | 0 | 4 | 20.382 | 20.382 | 0 | 30 | 0 | 0 | 0 | 0 | 0 | 4 | 19.9554 | 19.9554 | 0.4601 | 30
12.06.2025¦11:34:03.261 | 0 | 0 | 0 | 0 | 0 | 4 | 20.382 | 20.382 | 0 | 30 | 0 | 0 | 0 | 0 | 0 | 4 | 19.9554 | 19.9554 | 0.4386 | 30
12.06.2025¦11:34:04.259 | 0 | 0 | 0 | 0 | 0 | 4 | 20.382 | 20.382 | 0 | 30 | 0 | 0 | 0 | 0 | 0 | 4 | 19.9554 | 19.9554 | 0.4386 | 30
12.06.2025¦11:34:05.261 | 0 | 0 | 0 | 0 | 0 | 4 | 20.382 | 20.382 | 0 | 30 | 0 | 0 | 0 | 0 | 0 | 4 | 19.9554 | 19.9554 | 0.4644 | 30
12.06.2025¦11:34:06.260 | 0 | 0 | 0 | 0 | 0 | 4 | 20.382 | 20.382 | 0 | 30 | 0 | 0 | 0 | 0 | 0 | 4 | 19.9554 | 19.9554 | 0.43 | 30
12.06.2025¦11:34:07.260 | 0 | 0 | 0 | 0 | 0 | 4 | 20.382 | 20.382 | 0 | 30 | 0 | 0 | 0 | 0 | 0 | 4 | 19.9554 | 19.9554 | 0.4515 | 30
12.06.2025¦11:34:08.260 | 0 | 0 | 0 | 0 | 0 | 4 | 20.382 | 20.382 | 0 | 30 | 0 | 0 | 0 | 0 | 0 | 4 | 20.0028 | 20.0028 | 0.4558 | 30
12.06.2025¦11:34:09.259 | 0 | 0 | 0 | 0 | 0 | 4 | 20.382 | 20.382 | 0 | 30 | 0 | 0 | 0 | 0 | 0 | 4 | 20.0028 | 20.0028 | 0.4558 | 30
12.06.2025¦11:34:10.260 | 0 | 0 | 0 | 0 | 0 | 99 | 0 | 0 | 0 | 30 | 0 | 0 | 0 | 0 | 0 | 4 | 20.0028 | 20.0028 | 0.4257 | 30
12.06.2025¦11:34:11.259 | 0 | 0 | 0 | 0 | 0 | 4 | 20.382 | 20.382 | 0 | 30 | 0 | 0 | 0 | 0 | 0 | 4 | 19.908 | 19.908 | 0.4257 | 30
12.06.2025¦11:34:12.260 | 0 | 0 | 0 | 0 | 0 | 4 | 20.382 | 20.382 | 0 | 30 | 0 | 0 | 0 | 0 | 0 | 4 | 20.0028 | 20.0028 | 0.4257 | 30
12.06.2025¦11:34:13.260 | 0 | 0 | 0 | 0 | 0 | 4 | 20.382 | 20.382 | 0 | 30 | 0 | 0 | 0 | 0 | 0 | 4 | 20.0028 | 20.0028 | 0.4257 | 30
12.06.2025¦11:34:14.259 | 0 | 0 | 0 | 0 | 0 | 4 | 20.382 | 20.382 | 0 | 30 | 0 | 0 | 0 | 0 | 0 | 4 | 20.0028 | 20.0028 | 0.4257 | 30
12.06.2025¦11:34:15.259 | 0 | 0 | 0 | 0 | 0 | 4 | 20.382 | 20.382 | 0 | 30 | 0 | 0 | 0 | 0 | 0 | 4 | 19.9554 | 19.9554 | 0.3784 | 30
12.06.2025¦11:34:16.259 | 0 | 0 | 0 | 0 | 0 | 4 | 20.382 | 20.382 | 0 | 30 | 0 | 0 | 0 | 0 | 0 | 4 | 19.908 | 19.908 | 0.3999 | 30
| OekoSolve | OekoSolve | OekoSolve | OekoSolve | OekoSolve | OekoSolve | OekoSolve | OekoSolve | OekoSolve | OekoSolve | OekoSolve | OekoSolve | OekoSolve | OekoSolve | OekoSolve | OekoSolve | OekoSolve | OekoSolve | OekoSolve | OekoSolve
| EnMeter_Prec1 | EnMeter_Prec1 | EnMeter_Prec1 | EnMeter_Prec1 | EnMeter_Prec1 | EnMeter_Prec1 | EnMeter_Prec1 | EnMeter_Prec1 | EnMeter_Prec1 | EnMeter_Prec1 | EnMeter_Prec2 | EnMeter_Prec2 | EnMeter_Prec2 | EnMeter_Prec2 | EnMeter_Prec2 | EnMeter_Prec2 | EnMeter_Prec2 | EnMeter_Prec2 | EnMeter_Prec2 | EnMeter_Prec2
| Prec1 P:W | Prec1 WTotal:kWh | Prec1 WDay:kWh | Prec1 WMonth:kWh | Prec1 WYear:kWh | Prec1 State:0 no info available¦1 Off¦2 Startup¦3 Ready¦4 On¦5 Charge¦6 Discharge¦7 Batt Low or Full¦8 Batt Full¦9 Batt low¦10 Finished¦11 Island¦12 Waiting¦91 Maintenance¦99 ERROR | Prec1 Spec Signal | Prec1 V:kV | Prec1 I:mA | Prec1 Info:0 Bit0¦1 Bit1¦2 Bit2¦3 Bit3¦4 HS Ein¦5 Freigabe / Abdeckung vorhanden¦6 Temp. Fühler aktiv¦7 Temp. Fühler unterbrochen¦8 Bit8¦9 Bit9¦10 Bit10¦11 Bit11¦12 Bit12¦13 Bit13¦14 Bit14¦15 Bit15¦ | Prec2 P:W | Prec2 WTotal:kWh | Prec2 WDay:kWh | Prec2 WMonth:kWh | Prec2 WYear:kWh | Prec2 State:0 no info available¦1 Off¦2 Startup¦3 Ready¦4 On¦5 Charge¦6 Discharge¦7 Batt Low or Full¦8 Batt Full¦9 Batt low¦10 Finished¦11 Island¦12 Waiting¦91 Maintenance¦99 ERROR | Prec2 Spec Signal | Prec2 V:kV | Prec2 I:mA | Prec2 Info:0 Bit0¦1 Bit1¦2 Bit2¦3 Bit3¦4 HS Ein¦5 Freigabe / Abdeckung vorhanden¦6 Temp. Fühler aktiv¦7 Temp. Fühler unterbrochen¦8 Bit8¦9 Bit9¦10 Bit10¦11 Bit11¦12 Bit12¦13 Bit13¦14 Bit14¦15 Bit15¦
12.06.2025¦11:33:48.260 | 0 | 0 | 0 | 0 | 0 | 4 | 20.382 | 20.382 | 0 | 30 | 0 | 0 | 0 | 0 | 0 | 4 | 19.908 | 19.908 | 0.4558 | 30
12.06.2025¦11:33:49.259 | 0 | 0 | 0 | 0 | 0 | 4 | 20.382 | 20.382 | 0 | 30 | 0 | 0 | 0 | 0 | 0 | 4 | 19.908 | 19.908 | 0.4558 | 30
12.06.2025¦11:33:50.260 | 0 | 0 | 0 | 0 | 0 | 4 | 20.382 | 20.382 | 0 | 30 | 0 | 0 | 0 | 0 | 0 | 4 | 20.0028 | 20.0028 | 0.4773 | 30
12.06.2025¦11:33:51.261 | 0 | 0 | 0 | 0 | 0 | 4 | 20.382 | 20.382 | 0 | 30 | 0 | 0 | 0 | 0 | 0 | 4 | 19.9554 | 19.9554 | 0.516 | 30
12.06.2025¦11:33:52.260 | 0 | 0 | 0 | 0 | 0 | 4 | 20.382 | 20.382 | 0 | 30 | 0 | 0 | 0 | 0 | 0 | 4 | 19.9554 | 19.9554 | 0.5117 | 30
12.06.2025¦11:33:53.260 | 0 | 0 | 0 | 0 | 0 | 4 | 20.382 | 20.382 | 0 | 30 | 0 | 0 | 0 | 0 | 0 | 4 | 20.0028 | 20.0028 | 0.516 | 30
12.06.2025¦11:33:54.259 | 0 | 0 | 0 | 0 | 0 | 4 | 20.382 | 20.382 | 0 | 30 | 0 | 0 | 0 | 0 | 0 | 4 | 20.0028 | 20.0028 | 0.516 | 30
12.06.2025¦11:33:55.259 | 0 | 0 | 0 | 0 | 0 | 4 | 20.382 | 20.382 | 0 | 30 | 0 | 0 | 0 | 0 | 0 | 4 | 20.0028 | 20.0028 | 0.5031 | 30
12.06.2025¦11:33:56.260 | 0 | 0 | 0 | 0 | 0 | 4 | 20.382 | 20.382 | 0 | 30 | 0 | 0 | 0 | 0 | 0 | 4 | 19.9554 | 19.9554 | 0.473 | 30
12.06.2025¦11:33:57.259 | 0 | 0 | 0 | 0 | 0 | 4 | 20.382 | 20.382 | 0 | 30 | 0 | 0 | 0 | 0 | 0 | 4 | 19.9554 | 19.9554 | 0.473 | 30
12.06.2025¦11:33:58.261 | 0 | 0 | 0 | 0 | 0 | 4 | 20.382 | 20.382 | 0 | 30 | 0 | 0 | 0 | 0 | 0 | 4 | 19.9554 | 19.9554 | 0.4945 | 30
12.06.2025¦11:33:59.260 | 0 | 0 | 0 | 0 | 0 | 4 | 20.382 | 20.382 | 0 | 30 | 0 | 0 | 0 | 0 | 0 | 4 | 19.9554 | 19.9554 | 0.4859 | 30
12.06.2025¦11:34:00.260 | 0 | 0 | 0 | 0 | 0 | 4 | 20.382 | 20.382 | 0 | 30 | 0 | 0 | 0 | 0 | 0 | 4 | 19.908 | 19.908 | 0.5031 | 30
12.06.2025¦11:34:01.260 | 0 | 0 | 0 | 0 | 0 | 4 | 20.382 | 20.382 | 0 | 30 | 0 | 0 | 0 | 0 | 0 | 4 | 19.9554 | 19.9554 | 0.4601 | 30
12.06.2025¦11:34:02.259 | 0 | 0 | 0 | 0 | 0 | 4 | 20.382 | 20.382 | 0 | 30 | 0 | 0 | 0 | 0 | 0 | 4 | 19.9554 | 19.9554 | 0.4601 | 30
12.06.2025¦11:34:03.261 | 0 | 0 | 0 | 0 | 0 | 4 | 20.382 | 20.382 | 0 | 30 | 0 | 0 | 0 | 0 | 0 | 4 | 19.9554 | 19.9554 | 0.4386 | 30
12.06.2025¦11:34:04.259 | 0 | 0 | 0 | 0 | 0 | 4 | 20.382 | 20.382 | 0 | 30 | 0 | 0 | 0 | 0 | 0 | 4 | 19.9554 | 19.9554 | 0.4386 | 30
12.06.2025¦11:34:05.261 | 0 | 0 | 0 | 0 | 0 | 4 | 20.382 | 20.382 | 0 | 30 | 0 | 0 | 0 | 0 | 0 | 4 | 19.9554 | 19.9554 | 0.4644 | 30
12.06.2025¦11:34:06.260 | 0 | 0 | 0 | 0 | 0 | 4 | 20.382 | 20.382 | 0 | 30 | 0 | 0 | 0 | 0 | 0 | 4 | 19.9554 | 19.9554 | 0.43 | 30
12.06.2025¦11:34:07.260 | 0 | 0 | 0 | 0 | 0 | 4 | 20.382 | 20.382 | 0 | 30 | 0 | 0 | 0 | 0 | 0 | 4 | 19.9554 | 19.9554 | 0.4515 | 30
12.06.2025¦11:34:08.260 | 0 | 0 | 0 | 0 | 0 | 4 | 20.382 | 20.382 | 0 | 30 | 0 | 0 | 0 | 0 | 0 | 4 | 20.0028 | 20.0028 | 0.4558 | 30
12.06.2025¦11:34:09.259 | 0 | 0 | 0 | 0 | 0 | 4 | 20.382 | 20.382 | 0 | 30 | 0 | 0 | 0 | 0 | 0 | 4 | 20.0028 | 20.0028 | 0.4558 | 30
12.06.2025¦11:34:10.260 | 0 | 0 | 0 | 0 | 0 | 99 | 0 | 0 | 0 | 30 | 0 | 0 | 0 | 0 | 0 | 4 | 20.0028 | 20.0028 | 0.4257 | 30
12.06.2025¦11:34:11.259 | 0 | 0 | 0 | 0 | 0 | 4 | 20.382 | 20.382 | 0 | 30 | 0 | 0 | 0 | 0 | 0 | 4 | 19.908 | 19.908 | 0.4257 | 30
12.06.2025¦11:34:12.260 | 0 | 0 | 0 | 0 | 0 | 4 | 20.382 | 20.382 | 0 | 30 | 0 | 0 | 0 | 0 | 0 | 4 | 20.0028 | 20.0028 | 0.4257 | 30
12.06.2025¦11:34:13.260 | 0 | 0 | 0 | 0 | 0 | 4 | 20.382 | 20.382 | 0 | 30 | 0 | 0 | 0 | 0 | 0 | 4 | 20.0028 | 20.0028 | 0.4257 | 30
12.06.2025¦11:34:14.259 | 0 | 0 | 0 | 0 | 0 | 4 | 20.382 | 20.382 | 0 | 30 | 0 | 0 | 0 | 0 | 0 | 4 | 20.0028 | 20.0028 | 0.4257 | 30
12.06.2025¦11:34:15.259 | 0 | 0 | 0 | 0 | 0 | 4 | 20.382 | 20.382 | 0 | 30 | 0 | 0 | 0 | 0 | 0 | 4 | 19.9554 | 19.9554 | 0.3784 | 30
12.06.2025¦11:34:16.259 | 0 | 0 | 0 | 0 | 0 | 4 | 20.382 | 20.382 | 0 | 30 | 0 | 0 | 0 | 0 | 0 | 4 | 19.908 | 19.908 | 0.3999 | 30
12.06.2025¦11:34:17.260 | 0 | 0 | 0 | 0 | 0 | 4 | 20.382 | 20.382 | 0 | 30 | 0 | 0 | 0 | 0 | 0 | 4 | 19.9554 | 19.9554 | 0.3956 | 30
12.06.2025¦11:34:18.260 | 0 | 0 | 0 | 0 | 0 | 4 | 20.382 | 20.382 | 0 | 30 | 0 | 0 | 0 | 0 | 0 | 4 | 19.908 | 19.908 | 0.4171 | 30
12.06.2025¦11:34:19.261 | 0 | 0 | 0 | 0 | 0 | 4 | 20.382 | 20.382 | 0 | 30 | 0 | 0 | 0 | 0 | 0 | 4 | 19.9554 | 19.9554 | 0.4171 | 30
12.06.2025¦11:34:20.260 | 0 | 0 | 0 | 0 | 0 | 4 | 20.382 | 20.382 | 0 | 30 | 0 | 0 | 0 | 0 | 0 | 4 | 20.0028 | 20.0028 | 0.4472 | 30
12.06.2025¦11:34:21.260 | 0 | 0 | 0 | 0 | 0 | 4 | 20.382 | 20.382 | 0 | 30 | 0 | 0 | 0 | 0 | 0 | 4 | 19.908 | 19.908 | 0.4171 | 30
12.06.2025¦11:34:22.260 | 0 | 0 | 0 | 0 | 0 | 4 | 20.382 | 20.382 | 0 | 30 | 0 | 0 | 0 | 0 | 0 | 4 | 20.0028 | 20.0028 | 0.4343 | 30
12.06.2025¦11:34:23.260 | 0 | 0 | 0 | 0 | 0 | 4 | 20.382 | 20.382 | 0 | 30 | 0 | 0 | 0 | 0 | 0 | 4 | 19.908 | 19.908 | 0.43 | 30
12.06.2025¦11:34:24.260 | 0 | 0 | 0 | 0 | 0 | 4 | 20.382 | 20.382 | 0 | 30 | 0 | 0 | 0 | 0 | 0 | 4 | 19.908 | 19.908 | 0.43 | 30
12.06.2025¦11:34:25.260 | 0 | 0 | 0 | 0 | 0 | 4 | 20.382 | 20.382 | 0 | 30 | 0 | 0 | 0 | 0 | 0 | 4 | 19.9554 | 19.9554 | 0.3956 | 30
12.06.2025¦11:34:26.260 | 0 | 0 | 0 | 0 | 0 | 4 | 20.382 | 20.382 | 0 | 30 | 0 | 0 | 0 | 0 | 0 | 4 | 19.9554 | 19.9554 | 0.3956 | 30
12.06.2025¦11:34:27.259 | 0 | 0 | 0 | 0 | 0 | 4 | 20.382 | 20.382 | 0 | 30 | 0 | 0 | 0 | 0 | 0 | 4 | 19.9554 | 19.9554 | 0.4128 | 30
12.06.2025¦11:34:28.260 | 0 | 0 | 0 | 0 | 0 | 4 | 20.382 | 20.382 | 0 | 30 | 0 | 0 | 0 | 0 | 0 | 4 | 19.908 | 19.908 | 0.3741 | 30
12.06.2025¦11:34:29.259 | 0 | 0 | 0 | 0 | 0 | 4 | 20.382 | 20.382 | 0 | 30 | 0 | 0 | 0 | 0 | 0 | 4 | 19.908 | 19.908 | 0.3741 | 30
12.06.2025¦11:34:30.260 | 0 | 0 | 0 | 0 | 0 | 4 | 20.382 | 20.382 | 0 | 30 | 0 | 0 | 0 | 0 | 0 | 4 | 19.908 | 19.908 | 0.4128 | 30
12.06.2025¦11:34:31.261 | 0 | 0 | 0 | 0 | 0 | 99 | 0 | 0 | 0 | 30 | 0 | 0 | 0 | 0 | 0 | 4 | 19.9554 | 19.9554 | 0.3999 | 30
12.06.2025¦11:34:32.259 | 0 | 0 | 0 | 0 | 0 | 4 | 20.382 | 20.382 | 0 | 30 | 0 | 0 | 0 | 0 | 0 | 4 | 19.908 | 19.908 | 0.3913 | 30
12.06.2025¦11:34:33.260 | 0 | 0 | 0 | 0 | 0 | 4 | 20.382 | 20.382 | 0 | 30 | 0 | 0 | 0 | 0 | 0 | 4 | 19.908 | 19.908 | 0.3913 | 30
12.06.2025¦11:34:34.260 | 0 | 0 | 0 | 0 | 0 | 4 | 20.382 | 20.382 | 0 | 30 | 0 | 0 | 0 | 0 | 0 | 4 | 19.908 | 19.908 | 0.3999 | 30
12.06.2025¦11:34:35.260 | 0 | 0 | 0 | 0 | 0 | 4 | 20.382 | 20.382 | 0 | 30 | 0 | 0 | 0 | 0 | 0 | 4 | 19.9554 | 19.9554 | 0.3827 | 30
12.06.2025¦11:34:36.260 | 0 | 0 | 0 | 0 | 0 | 4 | 20.382 | 20.382 | 0 | 30 | 0 | 0 | 0 | 0 | 0 | 4 | 19.9554 | 19.9554 | 0.4128 | 30
12.06.2025¦11:34:37.260 | 0 | 0 | 0 | 0 | 0 | 4 | 20.382 | 20.382 | 0 | 30 | 0 | 0 | 0 | 0 | 0 | 4 | 19.9554 | 19.9554 | 0.387 | 30
12.06.2025¦11:34:38.260 | 0 | 0 | 0 | 0 | 0 | 4 | 20.382 | 20.382 | 0 | 30 | 0 | 0 | 0 | 0 | 0 | 4 | 19.9554 | 19.9554 | 0.387 | 30
12.06.2025¦11:34:39.260 | 0 | 0 | 0 | 0 | 0 | 4 | 20.382 | 20.382 | 0 | 30 | 0 | 0 | 0 | 0 | 0 | 4 | 19.908 | 19.908 | 0.4042 | 30
12.06.2025¦11:34:40.261 | 0 | 0 | 0 | 0 | 0 | 4 | 20.382 | 20.382 | 0 | 30 | 0 | 0 | 0 | 0 | 0 | 4 | 19.908 | 19.908 | 0.3827 | 30
12.06.2025¦11:34:41.259 | 0 | 0 | 0 | 0 | 0 | 4 | 20.382 | 20.382 | 0 | 30 | 0 | 0 | 0 | 0 | 0 | 4 | 19.908 | 19.908 | 0.3827 | 30
12.06.2025¦11:34:42.260 | 0 | 0 | 0 | 0 | 0 | 4 | 20.382 | 20.382 | 0 | 30 | 0 | 0 | 0 | 0 | 0 | 4 | 19.908 | 19.908 | 0.3956 | 30
12.06.2025¦11:34:43.259 | 0 | 0 | 0 | 0 | 0 | 4 | 20.382 | 20.382 | 0 | 30 | 0 | 0 | 0 | 0 | 0 | 4 | 19.908 | 19.908 | 0.3956 | 30
12.06.2025¦11:34:44.260 | 0 | 0 | 0 | 0 | 0 | 4 | 20.382 | 20.382 | 0 | 30 | 0 | 0 | 0 | 0 | 0 | 4 | 19.9554 | 19.9554 | 0.4429 | 30
12.06.2025¦11:34:45.261 | 0 | 0 | 0 | 0 | 0 | 4 | 20.382 | 20.382 | 0 | 30 | 0 | 0 | 0 | 0 | 0 | 4 | 19.9554 | 19.9554 | 0.4214 | 30
12.06.2025¦11:34:46.259 | 0 | 0 | 0 | 0 | 0 | 4 | 20.382 | 20.382 | 0 | 30 | 0 | 0 | 0 | 0 | 0 | 4 | 19.9554 | 19.9554 | 0.4214 | 30
| OekoSolve | OekoSolve | OekoSolve | OekoSolve | OekoSolve | OekoSolve | OekoSolve | OekoSolve | OekoSolve | OekoSolve | OekoSolve | OekoSolve | OekoSolve | OekoSolve | OekoSolve | OekoSolve | OekoSolve | OekoSolve | OekoSolve | OekoSolve
| EnMeter_Prec1 | EnMeter_Prec1 | EnMeter_Prec1 | EnMeter_Prec1 | EnMeter_Prec1 | EnMeter_Prec1 | EnMeter_Prec1 | EnMeter_Prec1 | EnMeter_Prec1 | EnMeter_Prec1 | EnMeter_Prec2 | EnMeter_Prec2 | EnMeter_Prec2 | EnMeter_Prec2 | EnMeter_Prec2 | EnMeter_Prec2 | EnMeter_Prec2 | EnMeter_Prec2 | EnMeter_Prec2 | EnMeter_Prec2
| Prec1 P:W | Prec1 WTotal:kWh | Prec1 WDay:kWh | Prec1 WMonth:kWh | Prec1 WYear:kWh | Prec1 State:0 no info available¦1 Off¦2 Startup¦3 Ready¦4 On¦5 Charge¦6 Discharge¦7 Batt Low or Full¦8 Batt Full¦9 Batt low¦10 Finished¦11 Island¦12 Waiting¦91 Maintenance¦99 ERROR | Prec1 Spec Signal | Prec1 V:kV | Prec1 I:mA | Prec1 Info:0 Bit0¦1 Bit1¦2 Bit2¦3 Bit3¦4 HS Ein¦5 Freigabe / Abdeckung vorhanden¦6 Temp. Fühler aktiv¦7 Temp. Fühler unterbrochen¦8 Bit8¦9 Bit9¦10 Bit10¦11 Bit11¦12 Bit12¦13 Bit13¦14 Bit14¦15 Bit15¦ | Prec2 P:W | Prec2 WTotal:kWh | Prec2 WDay:kWh | Prec2 WMonth:kWh | Prec2 WYear:kWh | Prec2 State:0 no info available¦1 Off¦2 Startup¦3 Ready¦4 On¦5 Charge¦6 Discharge¦7 Batt Low or Full¦8 Batt Full¦9 Batt low¦10 Finished¦11 Island¦12 Waiting¦91 Maintenance¦99 ERROR | Prec2 Spec Signal | Prec2 V:kV | Prec2 I:mA | Prec2 Info:0 Bit0¦1 Bit1¦2 Bit2¦3 Bit3¦4 HS Ein¦5 Freigabe / Abdeckung vorhanden¦6 Temp. Fühler aktiv¦7 Temp. Fühler unterbrochen¦8 Bit8¦9 Bit9¦10 Bit10¦11 Bit11¦12 Bit12¦13 Bit13¦14 Bit14¦15 Bit15¦
12.06.2025¦11:34:17.260 | 0 | 0 | 0 | 0 | 0 | 4 | 20.382 | 20.382 | 0 | 30 | 0 | 0 | 0 | 0 | 0 | 4 | 19.9554 | 19.9554 | 0.3956 | 30
12.06.2025¦11:34:18.260 | 0 | 0 | 0 | 0 | 0 | 4 | 20.382 | 20.382 | 0 | 30 | 0 | 0 | 0 | 0 | 0 | 4 | 19.908 | 19.908 | 0.4171 | 30
12.06.2025¦11:34:19.261 | 0 | 0 | 0 | 0 | 0 | 4 | 20.382 | 20.382 | 0 | 30 | 0 | 0 | 0 | 0 | 0 | 4 | 19.9554 | 19.9554 | 0.4171 | 30
12.06.2025¦11:34:20.260 | 0 | 0 | 0 | 0 | 0 | 4 | 20.382 | 20.382 | 0 | 30 | 0 | 0 | 0 | 0 | 0 | 4 | 20.0028 | 20.0028 | 0.4472 | 30
12.06.2025¦11:34:21.260 | 0 | 0 | 0 | 0 | 0 | 4 | 20.382 | 20.382 | 0 | 30 | 0 | 0 | 0 | 0 | 0 | 4 | 19.908 | 19.908 | 0.4171 | 30
12.06.2025¦11:34:22.260 | 0 | 0 | 0 | 0 | 0 | 4 | 20.382 | 20.382 | 0 | 30 | 0 | 0 | 0 | 0 | 0 | 4 | 20.0028 | 20.0028 | 0.4343 | 30
12.06.2025¦11:34:23.260 | 0 | 0 | 0 | 0 | 0 | 4 | 20.382 | 20.382 | 0 | 30 | 0 | 0 | 0 | 0 | 0 | 4 | 19.908 | 19.908 | 0.43 | 30
12.06.2025¦11:34:24.260 | 0 | 0 | 0 | 0 | 0 | 4 | 20.382 | 20.382 | 0 | 30 | 0 | 0 | 0 | 0 | 0 | 4 | 19.908 | 19.908 | 0.43 | 30
12.06.2025¦11:34:25.260 | 0 | 0 | 0 | 0 | 0 | 4 | 20.382 | 20.382 | 0 | 30 | 0 | 0 | 0 | 0 | 0 | 4 | 19.9554 | 19.9554 | 0.3956 | 30
12.06.2025¦11:34:26.260 | 0 | 0 | 0 | 0 | 0 | 4 | 20.382 | 20.382 | 0 | 30 | 0 | 0 | 0 | 0 | 0 | 4 | 19.9554 | 19.9554 | 0.3956 | 30
12.06.2025¦11:34:27.259 | 0 | 0 | 0 | 0 | 0 | 4 | 20.382 | 20.382 | 0 | 30 | 0 | 0 | 0 | 0 | 0 | 4 | 19.9554 | 19.9554 | 0.4128 | 30
12.06.2025¦11:34:28.260 | 0 | 0 | 0 | 0 | 0 | 4 | 20.382 | 20.382 | 0 | 30 | 0 | 0 | 0 | 0 | 0 | 4 | 19.908 | 19.908 | 0.3741 | 30
12.06.2025¦11:34:29.259 | 0 | 0 | 0 | 0 | 0 | 4 | 20.382 | 20.382 | 0 | 30 | 0 | 0 | 0 | 0 | 0 | 4 | 19.908 | 19.908 | 0.3741 | 30
12.06.2025¦11:34:30.260 | 0 | 0 | 0 | 0 | 0 | 4 | 20.382 | 20.382 | 0 | 30 | 0 | 0 | 0 | 0 | 0 | 4 | 19.908 | 19.908 | 0.4128 | 30
12.06.2025¦11:34:31.261 | 0 | 0 | 0 | 0 | 0 | 99 | 0 | 0 | 0 | 30 | 0 | 0 | 0 | 0 | 0 | 4 | 19.9554 | 19.9554 | 0.3999 | 30
12.06.2025¦11:34:32.259 | 0 | 0 | 0 | 0 | 0 | 4 | 20.382 | 20.382 | 0 | 30 | 0 | 0 | 0 | 0 | 0 | 4 | 19.908 | 19.908 | 0.3913 | 30
12.06.2025¦11:34:33.260 | 0 | 0 | 0 | 0 | 0 | 4 | 20.382 | 20.382 | 0 | 30 | 0 | 0 | 0 | 0 | 0 | 4 | 19.908 | 19.908 | 0.3913 | 30
12.06.2025¦11:34:34.260 | 0 | 0 | 0 | 0 | 0 | 4 | 20.382 | 20.382 | 0 | 30 | 0 | 0 | 0 | 0 | 0 | 4 | 19.908 | 19.908 | 0.3999 | 30
12.06.2025¦11:34:35.260 | 0 | 0 | 0 | 0 | 0 | 4 | 20.382 | 20.382 | 0 | 30 | 0 | 0 | 0 | 0 | 0 | 4 | 19.9554 | 19.9554 | 0.3827 | 30
12.06.2025¦11:34:36.260 | 0 | 0 | 0 | 0 | 0 | 4 | 20.382 | 20.382 | 0 | 30 | 0 | 0 | 0 | 0 | 0 | 4 | 19.9554 | 19.9554 | 0.4128 | 30
12.06.2025¦11:34:37.260 | 0 | 0 | 0 | 0 | 0 | 4 | 20.382 | 20.382 | 0 | 30 | 0 | 0 | 0 | 0 | 0 | 4 | 19.9554 | 19.9554 | 0.387 | 30
12.06.2025¦11:34:38.260 | 0 | 0 | 0 | 0 | 0 | 4 | 20.382 | 20.382 | 0 | 30 | 0 | 0 | 0 | 0 | 0 | 4 | 19.9554 | 19.9554 | 0.387 | 30
12.06.2025¦11:34:39.260 | 0 | 0 | 0 | 0 | 0 | 4 | 20.382 | 20.382 | 0 | 30 | 0 | 0 | 0 | 0 | 0 | 4 | 19.908 | 19.908 | 0.4042 | 30
12.06.2025¦11:34:40.261 | 0 | 0 | 0 | 0 | 0 | 4 | 20.382 | 20.382 | 0 | 30 | 0 | 0 | 0 | 0 | 0 | 4 | 19.908 | 19.908 | 0.3827 | 30
12.06.2025¦11:34:41.259 | 0 | 0 | 0 | 0 | 0 | 4 | 20.382 | 20.382 | 0 | 30 | 0 | 0 | 0 | 0 | 0 | 4 | 19.908 | 19.908 | 0.3827 | 30
12.06.2025¦11:34:42.260 | 0 | 0 | 0 | 0 | 0 | 4 | 20.382 | 20.382 | 0 | 30 | 0 | 0 | 0 | 0 | 0 | 4 | 19.908 | 19.908 | 0.3956 | 30
12.06.2025¦11:34:43.259 | 0 | 0 | 0 | 0 | 0 | 4 | 20.382 | 20.382 | 0 | 30 | 0 | 0 | 0 | 0 | 0 | 4 | 19.908 | 19.908 | 0.3956 | 30
12.06.2025¦11:34:44.260 | 0 | 0 | 0 | 0 | 0 | 4 | 20.382 | 20.382 | 0 | 30 | 0 | 0 | 0 | 0 | 0 | 4 | 19.9554 | 19.9554 | 0.4429 | 30
12.06.2025¦11:34:45.261 | 0 | 0 | 0 | 0 | 0 | 4 | 20.382 | 20.382 | 0 | 30 | 0 | 0 | 0 | 0 | 0 | 4 | 19.9554 | 19.9554 | 0.4214 | 30
12.06.2025¦11:34:46.259 | 0 | 0 | 0 | 0 | 0 | 4 | 20.382 | 20.382 | 0 | 30 | 0 | 0 | 0 | 0 | 0 | 4 | 19.9554 | 19.9554 | 0.4214 | 30
12.06.2025¦11:34:47.260 | 0 | 0 | 0 | 0 | 0 | 4 | 20.382 | 20.382 | 0 | 30 | 0 | 0 | 0 | 0 | 0 | 4 | 19.908 | 19.908 | 0.4214 | 30
12.06.2025¦11:34:48.260 | 0 | 0 | 0 | 0 | 0 | 4 | 20.382 | 20.382 | 0 | 30 | 0 | 0 | 0 | 0 | 0 | 4 | 20.0028 | 20.0028 | 0.4257 | 30
12.06.2025¦11:34:49.260 | 0 | 0 | 0 | 0 | 0 | 4 | 20.382 | 20.382 | 0 | 30 | 0 | 0 | 0 | 0 | 0 | 4 | 19.908 | 19.908 | 0.3999 | 30
12.06.2025¦11:34:50.260 | 0 | 0 | 0 | 0 | 0 | 4 | 20.382 | 20.382 | 0 | 30 | 0 | 0 | 0 | 0 | 0 | 4 | 19.9554 | 19.9554 | 0.3827 | 30
12.06.2025¦11:34:51.259 | 0 | 0 | 0 | 0 | 0 | 4 | 20.382 | 20.382 | 0 | 30 | 0 | 0 | 0 | 0 | 0 | 4 | 19.9554 | 19.9554 | 0.3827 | 30
12.06.2025¦11:34:52.260 | 0 | 0 | 0 | 0 | 0 | 4 | 20.382 | 20.382 | 0 | 30 | 0 | 0 | 0 | 0 | 0 | 4 | 19.9554 | 19.9554 | 0.4386 | 30
12.06.2025¦11:34:53.259 | 0 | 0 | 0 | 0 | 0 | 4 | 20.382 | 20.382 | 0 | 30 | 0 | 0 | 0 | 0 | 0 | 4 | 19.9554 | 19.9554 | 0.4386 | 30
12.06.2025¦11:34:54.259 | 0 | 0 | 0 | 0 | 0 | 4 | 20.382 | 20.382 | 0 | 30 | 0 | 0 | 0 | 0 | 0 | 4 | 20.0028 | 20.0028 | 0.4257 | 30
12.06.2025¦11:34:55.259 | 0 | 0 | 0 | 0 | 0 | 4 | 20.382 | 20.382 | 0 | 30 | 0 | 0 | 0 | 0 | 0 | 4 | 19.908 | 19.908 | 0.4343 | 30
12.06.2025¦11:34:56.260 | 0 | 0 | 0 | 0 | 0 | 4 | 20.3346 | 20.3346 | 0 | 30 | 0 | 0 | 0 | 0 | 0 | 4 | 20.0028 | 20.0028 | 0.4472 | 30
12.06.2025¦11:34:57.260 | 0 | 0 | 0 | 0 | 0 | 4 | 20.382 | 20.382 | 0 | 30 | 0 | 0 | 0 | 0 | 0 | 4 | 19.9554 | 19.9554 | 0.4214 | 30
12.06.2025¦11:34:58.259 | 0 | 0 | 0 | 0 | 0 | 4 | 20.382 | 20.382 | 0 | 30 | 0 | 0 | 0 | 0 | 0 | 4 | 19.9554 | 19.9554 | 0.4214 | 30
12.06.2025¦11:34:59.259 | 0 | 0 | 0 | 0 | 0 | 4 | 20.382 | 20.382 | 0 | 30 | 0 | 0 | 0 | 0 | 0 | 4 | 20.0028 | 20.0028 | 0.4214 | 30
12.06.2025¦11:35:00.260 | 0 | 0 | 0 | 0 | 0 | 4 | 20.382 | 20.382 | 0 | 30 | 0 | 0 | 0 | 0 | 0 | 4 | 19.908 | 19.908 | 0.4515 | 30
12.06.2025¦11:35:01.261 | 0 | 0 | 0 | 0 | 0 | 4 | 20.382 | 20.382 | 0 | 30 | 0 | 0 | 0 | 0 | 0 | 4 | 19.908 | 19.908 | 0.4429 | 30
12.06.2025¦11:35:02.259 | 0 | 0 | 0 | 0 | 0 | 4 | 20.382 | 20.382 | 0 | 30 | 0 | 0 | 0 | 0 | 0 | 4 | 19.908 | 19.908 | 0.4429 | 30
12.06.2025¦11:35:03.259 | 0 | 0 | 0 | 0 | 0 | 4 | 20.382 | 20.382 | 0 | 30 | 0 | 0 | 0 | 0 | 0 | 4 | 19.908 | 19.908 | 0.4257 | 30
12.06.2025¦11:35:04.260 | 0 | 0 | 0 | 0 | 0 | 4 | 20.382 | 20.382 | 0 | 30 | 0 | 0 | 0 | 0 | 0 | 4 | 20.0028 | 20.0028 | 0.3999 | 30
12.06.2025¦11:35:05.259 | 0 | 0 | 0 | 0 | 0 | 4 | 20.382 | 20.382 | 0 | 30 | 0 | 0 | 0 | 0 | 0 | 4 | 20.0028 | 20.0028 | 0.3999 | 30
12.06.2025¦11:35:06.261 | 0 | 0 | 0 | 0 | 0 | 4 | 20.382 | 20.382 | 0 | 30 | 0 | 0 | 0 | 0 | 0 | 4 | 15.7368 | 15.7368 | 0.6235 | 30
12.06.2025¦11:35:07.259 | 0 | 0 | 0 | 0 | 0 | 4 | 20.382 | 20.382 | 0 | 30 | 0 | 0 | 0 | 0 | 0 | 4 | 15.7368 | 15.7368 | 0.6235 | 30
12.06.2025¦11:35:08.260 | 0 | 0 | 0 | 0 | 0 | 4 | 20.382 | 20.382 | 0 | 30 | 0 | 0 | 0 | 0 | 0 | 4 | 19.9554 | 19.9554 | 0.4257 | 30
12.06.2025¦11:35:09.260 | 0 | 0 | 0 | 0 | 0 | 4 | 20.382 | 20.382 | 0 | 30 | 0 | 0 | 0 | 0 | 0 | 4 | 19.9554 | 19.9554 | 0.3999 | 30
12.06.2025¦11:35:10.260 | 0 | 0 | 0 | 0 | 0 | 4 | 20.382 | 20.382 | 0 | 30 | 0 | 0 | 0 | 0 | 0 | 4 | 19.9554 | 19.9554 | 0.4128 | 30
12.06.2025¦11:35:11.260 | 0 | 0 | 0 | 0 | 0 | 4 | 20.382 | 20.382 | 0 | 30 | 0 | 0 | 0 | 0 | 0 | 4 | 19.9554 | 19.9554 | 0.3956 | 30
12.06.2025¦11:35:12.259 | 0 | 0 | 0 | 0 | 0 | 4 | 20.382 | 20.382 | 0 | 30 | 0 | 0 | 0 | 0 | 0 | 4 | 19.9554 | 19.9554 | 0.3956 | 30
12.06.2025¦11:35:13.259 | 0 | 0 | 0 | 0 | 0 | 4 | 20.382 | 20.382 | 0 | 30 | 0 | 0 | 0 | 0 | 0 | 4 | 19.908 | 19.908 | 0.3999 | 30
12.06.2025¦11:35:14.259 | 0 | 0 | 0 | 0 | 0 | 4 | 20.382 | 20.382 | 0 | 30 | 0 | 0 | 0 | 0 | 0 | 4 | 19.9554 | 19.9554 | 0.3956 | 30
12.06.2025¦11:35:15.261 | 0 | 0 | 0 | 0 | 0 | 4 | 20.382 | 20.382 | 0 | 30 | 0 | 0 | 0 | 0 | 0 | 4 | 19.9554 | 19.9554 | 0.4128 | 30
12.06.2025¦11:35:16.260 | 0 | 0 | 0 | 0 | 0 | 4 | 20.382 | 20.382 | 0 | 30 | 0 | 0 | 0 | 0 | 0 | 4 | 20.0028 | 20.0028 | 0.3956 | 30
| OekoSolve | OekoSolve | OekoSolve | OekoSolve | OekoSolve | OekoSolve | OekoSolve | OekoSolve | OekoSolve | OekoSolve | OekoSolve | OekoSolve | OekoSolve | OekoSolve | OekoSolve | OekoSolve | OekoSolve | OekoSolve | OekoSolve | OekoSolve
| EnMeter_Prec1 | EnMeter_Prec1 | EnMeter_Prec1 | EnMeter_Prec1 | EnMeter_Prec1 | EnMeter_Prec1 | EnMeter_Prec1 | EnMeter_Prec1 | EnMeter_Prec1 | EnMeter_Prec1 | EnMeter_Prec2 | EnMeter_Prec2 | EnMeter_Prec2 | EnMeter_Prec2 | EnMeter_Prec2 | EnMeter_Prec2 | EnMeter_Prec2 | EnMeter_Prec2 | EnMeter_Prec2 | EnMeter_Prec2
| Prec1 P:W | Prec1 WTotal:kWh | Prec1 WDay:kWh | Prec1 WMonth:kWh | Prec1 WYear:kWh | Prec1 State:0 no info available¦1 Off¦2 Startup¦3 Ready¦4 On¦5 Charge¦6 Discharge¦7 Batt Low or Full¦8 Batt Full¦9 Batt low¦10 Finished¦11 Island¦12 Waiting¦91 Maintenance¦99 ERROR | Prec1 Spec Signal | Prec1 V:kV | Prec1 I:mA | Prec1 Info:0 Bit0¦1 Bit1¦2 Bit2¦3 Bit3¦4 HS Ein¦5 Freigabe / Abdeckung vorhanden¦6 Temp. Fühler aktiv¦7 Temp. Fühler unterbrochen¦8 Bit8¦9 Bit9¦10 Bit10¦11 Bit11¦12 Bit12¦13 Bit13¦14 Bit14¦15 Bit15¦ | Prec2 P:W | Prec2 WTotal:kWh | Prec2 WDay:kWh | Prec2 WMonth:kWh | Prec2 WYear:kWh | Prec2 State:0 no info available¦1 Off¦2 Startup¦3 Ready¦4 On¦5 Charge¦6 Discharge¦7 Batt Low or Full¦8 Batt Full¦9 Batt low¦10 Finished¦11 Island¦12 Waiting¦91 Maintenance¦99 ERROR | Prec2 Spec Signal | Prec2 V:kV | Prec2 I:mA | Prec2 Info:0 Bit0¦1 Bit1¦2 Bit2¦3 Bit3¦4 HS Ein¦5 Freigabe / Abdeckung vorhanden¦6 Temp. Fühler aktiv¦7 Temp. Fühler unterbrochen¦8 Bit8¦9 Bit9¦10 Bit10¦11 Bit11¦12 Bit12¦13 Bit13¦14 Bit14¦15 Bit15¦
12.06.2025¦11:35:16.260 | 0 | 0 | 0 | 0 | 0 | 4 | 20.382 | 20.382 | 0 | 30 | 0 | 0 | 0 | 0 | 0 | 4 | 20.0028 | 20.0028 | 0.3956 | 30
12.06.2025¦11:35:17.259 | 0 | 0 | 0 | 0 | 0 | 4 | 20.382 | 20.382 | 0 | 30 | 0 | 0 | 0 | 0 | 0 | 4 | 20.0028 | 20.0028 | 0.4042 | 30
12.06.2025¦11:35:18.259 | 0 | 0 | 0 | 0 | 0 | 4 | 20.382 | 20.382 | 0 | 30 | 0 | 0 | 0 | 0 | 0 | 4 | 20.0028 | 20.0028 | 0.4042 | 30
12.06.2025¦11:35:19.260 | 0 | 0 | 0 | 0 | 0 | 4 | 21.0456 | 21.0456 | 0.5246 | 30 | 0 | 0 | 0 | 0 | 0 | 4 | 20.382 | 20.382 | 0 | 30
12.06.2025¦11:35:20.260 | 0 | 0 | 0 | 0 | 0 | 4 | 21.0456 | 21.0456 | 0.5246 | 30 | 0 | 0 | 0 | 0 | 0 | 4 | 20.382 | 20.382 | 0 | 30
12.06.2025¦11:35:21.259 | 0 | 0 | 0 | 0 | 0 | 4 | 21.3774 | 21.3774 | 0 | 30 | 0 | 0 | 0 | 0 | 0 | 4 | 20.9982 | 20.9982 | 0.7224 | 30
12.06.2025¦11:35:22.259 | 0 | 0 | 0 | 0 | 0 | 4 | 21.3774 | 21.3774 | 0 | 30 | 0 | 0 | 0 | 0 | 0 | 4 | 20.9982 | 20.9982 | 0.7697 | 30
12.06.2025¦11:35:23.259 | 0 | 0 | 0 | 0 | 0 | 4 | 21.3774 | 21.3774 | 0 | 30 | 0 | 0 | 0 | 0 | 0 | 4 | 20.9982 | 20.9982 | 0.7697 | 30
12.06.2025¦11:35:24.259 | 0 | 0 | 0 | 0 | 0 | 4 | 21.3774 | 21.3774 | 0 | 30 | 0 | 0 | 0 | 0 | 0 | 4 | 20.9982 | 20.9982 | 0.7568 | 30
12.06.2025¦11:35:25.260 | 0 | 0 | 0 | 0 | 0 | 4 | 21.3774 | 21.3774 | 0 | 30 | 0 | 0 | 0 | 0 | 0 | 4 | 20.9982 | 20.9982 | 0.7697 | 30
12.06.2025¦11:35:26.259 | 0 | 0 | 0 | 0 | 0 | 4 | 21.3774 | 21.3774 | 0 | 30 | 0 | 0 | 0 | 0 | 0 | 4 | 20.9982 | 20.9982 | 0.7697 | 30
12.06.2025¦11:35:27.260 | 0 | 0 | 0 | 0 | 0 | 4 | 21.9462 | 21.9462 | 0.9202 | 30 | 0 | 0 | 0 | 0 | 0 | 4 | 21.2826 | 21.2826 | 0 | 30
12.06.2025¦11:35:28.260 | 0 | 0 | 0 | 0 | 0 | 4 | 22.3728 | 22.3728 | 0 | 30 | 0 | 0 | 0 | 0 | 0 | 4 | 22.041 | 22.041 | 1.1352 | 30
12.06.2025¦11:35:29.259 | 0 | 0 | 0 | 0 | 0 | 4 | 22.3728 | 22.3728 | 0 | 30 | 0 | 0 | 0 | 0 | 0 | 4 | 22.041 | 22.041 | 1.1352 | 30
12.06.2025¦11:35:30.260 | 0 | 0 | 0 | 0 | 0 | 4 | 22.4202 | 22.4202 | 0 | 30 | 0 | 0 | 0 | 0 | 0 | 4 | 21.9936 | 21.9936 | 1.1008 | 30
12.06.2025¦11:35:31.259 | 0 | 0 | 0 | 0 | 0 | 4 | 22.4202 | 22.4202 | 0 | 30 | 0 | 0 | 0 | 0 | 0 | 4 | 21.9936 | 21.9936 | 1.1008 | 30
12.06.2025¦11:35:32.260 | 0 | 0 | 0 | 0 | 0 | 4 | 22.4202 | 22.4202 | 0 | 30 | 0 | 0 | 0 | 0 | 0 | 4 | 21.9936 | 21.9936 | 1.118 | 30
12.06.2025¦11:35:33.260 | 0 | 0 | 0 | 0 | 0 | 99 | 0 | 0 | 0 | 30 | 0 | 0 | 0 | 0 | 0 | 99 | 0 | 0 | 0 | 30
12.06.2025¦11:35:34.260 | 0 | 0 | 0 | 0 | 0 | 99 | 0 | 0 | 0 | 30 | 0 | 0 | 0 | 0 | 0 | 99 | 8.2002 | 8.2002 | 0 | 30
12.06.2025¦11:35:35.260 | 0 | 0 | 0 | 0 | 0 | 4 | 8.058 | 8.058 | 0 | 30 | 0 | 0 | 0 | 0 | 0 | 4 | 8.0106 | 8.0106 | 0 | 30
12.06.2025¦11:35:36.261 | 0 | 0 | 0 | 0 | 0 | 4 | 12.7032 | 12.7032 | 0 | 30 | 0 | 0 | 0 | 0 | 0 | 4 | 12.9402 | 12.9402 | 0.0258 | 30
12.06.2025¦11:35:37.259 | 0 | 0 | 0 | 0 | 0 | 4 | 12.7032 | 12.7032 | 0 | 30 | 0 | 0 | 0 | 0 | 0 | 4 | 12.9402 | 12.9402 | 0.0258 | 30
12.06.2025¦11:35:38.260 | 0 | 0 | 0 | 0 | 0 | 99 | 0 | 0 | 0 | 30 | 0 | 0 | 0 | 0 | 0 | 4 | 21.9936 | 21.9936 | 1.0449 | 30
12.06.2025¦11:35:39.260 | 0 | 0 | 0 | 0 | 0 | 99 | 22.4202 | 22.4202 | 0 | 30 | 0 | 0 | 0 | 0 | 0 | 4 | 21.9936 | 21.9936 | 1.0578 | 30
12.06.2025¦11:35:40.259 | 0 | 0 | 0 | 0 | 0 | 99 | 22.4202 | 22.4202 | 0 | 30 | 0 | 0 | 0 | 0 | 0 | 4 | 21.9936 | 21.9936 | 1.0578 | 30
12.06.2025¦11:35:41.260 | 0 | 0 | 0 | 0 | 0 | 4 | 22.3728 | 22.3728 | 0 | 30 | 0 | 0 | 0 | 0 | 0 | 4 | 21.9936 | 21.9936 | 1.0707 | 30
12.06.2025¦11:35:42.260 | 0 | 0 | 0 | 0 | 0 | 4 | 10.9494 | 10.9494 | 0 | 30 | 0 | 0 | 0 | 0 | 0 | 4 | 10.9968 | 10.9968 | 0 | 30
12.06.2025¦11:35:43.260 | 0 | 0 | 0 | 0 | 0 | 4 | 10.9494 | 10.9494 | 0 | 30 | 0 | 0 | 0 | 0 | 0 | 4 | 10.9968 | 10.9968 | 0 | 30
12.06.2025¦11:35:44.259 | 0 | 0 | 0 | 0 | 0 | 4 | 15.9264 | 15.9264 | 0.0688 | 30 | 0 | 0 | 0 | 0 | 0 | 4 | 15.8316 | 15.8316 | 0 | 30
12.06.2025¦11:35:45.259 | 0 | 0 | 0 | 0 | 0 | 4 | 20.856 | 20.856 | 0.4386 | 30 | 0 | 0 | 0 | 0 | 0 | 4 | 20.382 | 20.382 | 0 | 30
12.06.2025¦11:35:46.259 | 0 | 0 | 0 | 0 | 0 | 4 | 21.4248 | 21.4248 | 0 | 30 | 0 | 0 | 0 | 0 | 0 | 4 | 20.9982 | 20.9982 | 0.6794 | 30
| OekoSolve | OekoSolve | OekoSolve | OekoSolve | OekoSolve | OekoSolve | OekoSolve | OekoSolve | OekoSolve | OekoSolve | OekoSolve | OekoSolve | OekoSolve | OekoSolve | OekoSolve | OekoSolve | OekoSolve | OekoSolve | OekoSolve | OekoSolve
| EnMeter_Prec1 | EnMeter_Prec1 | EnMeter_Prec1 | EnMeter_Prec1 | EnMeter_Prec1 | EnMeter_Prec1 | EnMeter_Prec1 | EnMeter_Prec1 | EnMeter_Prec1 | EnMeter_Prec1 | EnMeter_Prec2 | EnMeter_Prec2 | EnMeter_Prec2 | EnMeter_Prec2 | EnMeter_Prec2 | EnMeter_Prec2 | EnMeter_Prec2 | EnMeter_Prec2 | EnMeter_Prec2 | EnMeter_Prec2
| Prec1 P:W | Prec1 WTotal:kWh | Prec1 WDay:kWh | Prec1 WMonth:kWh | Prec1 WYear:kWh | Prec1 State:0 no info available¦1 Off¦2 Startup¦3 Ready¦4 On¦5 Charge¦6 Discharge¦7 Batt Low or Full¦8 Batt Full¦9 Batt low¦10 Finished¦11 Island¦12 Waiting¦91 Maintenance¦99 ERROR | Prec1 Spec Signal | Prec1 V:kV | Prec1 I:mA | Prec1 Info:0 Bit0¦1 Bit1¦2 Bit2¦3 Bit3¦4 HS Ein¦5 Freigabe / Abdeckung vorhanden¦6 Temp. Fühler aktiv¦7 Temp. Fühler unterbrochen¦8 Bit8¦9 Bit9¦10 Bit10¦11 Bit11¦12 Bit12¦13 Bit13¦14 Bit14¦15 Bit15¦ | Prec2 P:W | Prec2 WTotal:kWh | Prec2 WDay:kWh | Prec2 WMonth:kWh | Prec2 WYear:kWh | Prec2 State:0 no info available¦1 Off¦2 Startup¦3 Ready¦4 On¦5 Charge¦6 Discharge¦7 Batt Low or Full¦8 Batt Full¦9 Batt low¦10 Finished¦11 Island¦12 Waiting¦91 Maintenance¦99 ERROR | Prec2 Spec Signal | Prec2 V:kV | Prec2 I:mA | Prec2 Info:0 Bit0¦1 Bit1¦2 Bit2¦3 Bit3¦4 HS Ein¦5 Freigabe / Abdeckung vorhanden¦6 Temp. Fühler aktiv¦7 Temp. Fühler unterbrochen¦8 Bit8¦9 Bit9¦10 Bit10¦11 Bit11¦12 Bit12¦13 Bit13¦14 Bit14¦15 Bit15¦
12.06.2025¦11:36:16.260 | 0 | 0 | 0 | 0 | 0 | 4 | 20.382 | 20.382 | 0 | 30 | 0 | 0 | 0 | 0 | 0 | 4 | 19.908 | 19.908 | 0.3225 | 30
12.06.2025¦11:36:17.260 | 0 | 0 | 0 | 0 | 0 | 4 | 20.382 | 20.382 | 0 | 30 | 0 | 0 | 0 | 0 | 0 | 4 | 19.908 | 19.908 | 0.3182 | 30
| OekoSolve | OekoSolve | OekoSolve | OekoSolve | OekoSolve | OekoSolve | OekoSolve | OekoSolve | OekoSolve | OekoSolve | OekoSolve | OekoSolve | OekoSolve | OekoSolve | OekoSolve | OekoSolve | OekoSolve | OekoSolve | OekoSolve | OekoSolve
| EnMeter_Prec1 | EnMeter_Prec1 | EnMeter_Prec1 | EnMeter_Prec1 | EnMeter_Prec1 | EnMeter_Prec1 | EnMeter_Prec1 | EnMeter_Prec1 | EnMeter_Prec1 | EnMeter_Prec1 | EnMeter_Prec2 | EnMeter_Prec2 | EnMeter_Prec2 | EnMeter_Prec2 | EnMeter_Prec2 | EnMeter_Prec2 | EnMeter_Prec2 | EnMeter_Prec2 | EnMeter_Prec2 | EnMeter_Prec2
| Prec1 P:W | Prec1 WTotal:kWh | Prec1 WDay:kWh | Prec1 WMonth:kWh | Prec1 WYear:kWh | Prec1 State:0 no info available¦1 Off¦2 Startup¦3 Ready¦4 On¦5 Charge¦6 Discharge¦7 Batt Low or Full¦8 Batt Full¦9 Batt low¦10 Finished¦11 Island¦12 Waiting¦91 Maintenance¦99 ERROR | Prec1 Spec Signal | Prec1 V:kV | Prec1 I:mA | Prec1 Info:0 Bit0¦1 Bit1¦2 Bit2¦3 Bit3¦4 HS Ein¦5 Freigabe / Abdeckung vorhanden¦6 Temp. Fühler aktiv¦7 Temp. Fühler unterbrochen¦8 Bit8¦9 Bit9¦10 Bit10¦11 Bit11¦12 Bit12¦13 Bit13¦14 Bit14¦15 Bit15¦ | Prec2 P:W | Prec2 WTotal:kWh | Prec2 WDay:kWh | Prec2 WMonth:kWh | Prec2 WYear:kWh | Prec2 State:0 no info available¦1 Off¦2 Startup¦3 Ready¦4 On¦5 Charge¦6 Discharge¦7 Batt Low or Full¦8 Batt Full¦9 Batt low¦10 Finished¦11 Island¦12 Waiting¦91 Maintenance¦99 ERROR | Prec2 Spec Signal | Prec2 V:kV | Prec2 I:mA | Prec2 Info:0 Bit0¦1 Bit1¦2 Bit2¦3 Bit3¦4 HS Ein¦5 Freigabe / Abdeckung vorhanden¦6 Temp. Fühler aktiv¦7 Temp. Fühler unterbrochen¦8 Bit8¦9 Bit9¦10 Bit10¦11 Bit11¦12 Bit12¦13 Bit13¦14 Bit14¦15 Bit15¦
12.06.2025¦11:36:47.260 | 0 | 0 | 0 | 0 | 0 | 4 | 20.382 | 20.382 | 0 | 30 | 0 | 0 | 0 | 0 | 0 | 4 | 19.908 | 19.908 | 0.3397 | 30
| OekoSolve | OekoSolve | OekoSolve | OekoSolve | OekoSolve | OekoSolve | OekoSolve | OekoSolve | OekoSolve | OekoSolve | OekoSolve | OekoSolve | OekoSolve | OekoSolve | OekoSolve | OekoSolve | OekoSolve | OekoSolve | OekoSolve | OekoSolve
| EnMeter_Prec1 | EnMeter_Prec1 | EnMeter_Prec1 | EnMeter_Prec1 | EnMeter_Prec1 | EnMeter_Prec1 | EnMeter_Prec1 | EnMeter_Prec1 | EnMeter_Prec1 | EnMeter_Prec1 | EnMeter_Prec2 | EnMeter_Prec2 | EnMeter_Prec2 | EnMeter_Prec2 | EnMeter_Prec2 | EnMeter_Prec2 | EnMeter_Prec2 | EnMeter_Prec2 | EnMeter_Prec2 | EnMeter_Prec2
| Prec1 P:W | Prec1 WTotal:kWh | Prec1 WDay:kWh | Prec1 WMonth:kWh | Prec1 WYear:kWh | Prec1 State:0 no info available¦1 Off¦2 Startup¦3 Ready¦4 On¦5 Charge¦6 Discharge¦7 Batt Low or Full¦8 Batt Full¦9 Batt low¦10 Finished¦11 Island¦12 Waiting¦91 Maintenance¦99 ERROR | Prec1 Spec Signal | Prec1 V:kV | Prec1 I:mA | Prec1 Info:0 Bit0¦1 Bit1¦2 Bit2¦3 Bit3¦4 HS Ein¦5 Freigabe / Abdeckung vorhanden¦6 Temp. Fühler aktiv¦7 Temp. Fühler unterbrochen¦8 Bit8¦9 Bit9¦10 Bit10¦11 Bit11¦12 Bit12¦13 Bit13¦14 Bit14¦15 Bit15¦ | Prec2 P:W | Prec2 WTotal:kWh | Prec2 WDay:kWh | Prec2 WMonth:kWh | Prec2 WYear:kWh | Prec2 State:0 no info available¦1 Off¦2 Startup¦3 Ready¦4 On¦5 Charge¦6 Discharge¦7 Batt Low or Full¦8 Batt Full¦9 Batt low¦10 Finished¦11 Island¦12 Waiting¦91 Maintenance¦99 ERROR | Prec2 Spec Signal | Prec2 V:kV | Prec2 I:mA | Prec2 Info:0 Bit0¦1 Bit1¦2 Bit2¦3 Bit3¦4 HS Ein¦5 Freigabe / Abdeckung vorhanden¦6 Temp. Fühler aktiv¦7 Temp. Fühler unterbrochen¦8 Bit8¦9 Bit9¦10 Bit10¦11 Bit11¦12 Bit12¦13 Bit13¦14 Bit14¦15 Bit15¦
12.06.2025¦11:36:49.260 | 0 | 0 | 0 | 0 | 0 | 4 | 20.382 | 20.382 | 0 | 30 | 0 | 0 | 0 | 0 | 0 | 4 | 19.908 | 19.908 | 0.3397 | 30
12.06.2025¦11:36:50.260 | 0 | 0 | 0 | 0 | 0 | 4 | 20.382 | 20.382 | 0 | 30 | 0 | 0 | 0 | 0 | 0 | 4 | 19.908 | 19.908 | 0.3139 | 30
12.06.2025¦11:36:51.260 | 0 | 0 | 0 | 0 | 0 | 4 | 20.382 | 20.382 | 0 | 30 | 0 | 0 | 0 | 0 | 0 | 4 | 19.908 | 19.908 | 0.3139 | 30
12.06.2025¦11:36:52.260 | 0 | 0 | 0 | 0 | 0 | 4 | 20.382 | 20.382 | 0 | 30 | 0 | 0 | 0 | 0 | 0 | 4 | 19.9554 | 19.9554 | 0.3483 | 30
12.06.2025¦11:36:53.260 | 0 | 0 | 0 | 0 | 0 | 4 | 20.382 | 20.382 | 0 | 30 | 0 | 0 | 0 | 0 | 0 | 4 | 19.9554 | 19.9554 | 0.3483 | 30
12.06.2025¦11:36:54.260 | 0 | 0 | 0 | 0 | 0 | 4 | 20.382 | 20.382 | 0 | 30 | 0 | 0 | 0 | 0 | 0 | 4 | 19.908 | 19.908 | 0.3956 | 30
12.06.2025¦11:36:55.260 | 0 | 0 | 0 | 0 | 0 | 4 | 20.382 | 20.382 | 0 | 30 | 0 | 0 | 0 | 0 | 0 | 4 | 20.0028 | 20.0028 | 0.387 | 30
12.06.2025¦11:36:56.260 | 0 | 0 | 0 | 0 | 0 | 4 | 20.382 | 20.382 | 0 | 30 | 0 | 0 | 0 | 0 | 0 | 4 | 19.9554 | 19.9554 | 0.3526 | 30
12.06.2025¦11:36:57.259 | 0 | 0 | 0 | 0 | 0 | 4 | 20.382 | 20.382 | 0 | 30 | 0 | 0 | 0 | 0 | 0 | 4 | 19.9554 | 19.9554 | 0.3526 | 30
12.06.2025¦11:36:58.259 | 0 | 0 | 0 | 0 | 0 | 4 | 20.382 | 20.382 | 0 | 30 | 0 | 0 | 0 | 0 | 0 | 4 | 19.9554 | 19.9554 | 0.3612 | 30
12.06.2025¦11:36:59.259 | 0 | 0 | 0 | 0 | 0 | 4 | 20.382 | 20.382 | 0 | 30 | 0 | 0 | 0 | 0 | 0 | 4 | 19.908 | 19.908 | 0.3397 | 30
12.06.2025¦11:37:00.261 | 0 | 0 | 0 | 0 | 0 | 4 | 20.382 | 20.382 | 0 | 30 | 0 | 0 | 0 | 0 | 0 | 4 | 20.0028 | 20.0028 | 0.3612 | 30
12.06.2025¦11:37:01.259 | 0 | 0 | 0 | 0 | 0 | 4 | 20.382 | 20.382 | 0 | 30 | 0 | 0 | 0 | 0 | 0 | 4 | 20.0028 | 20.0028 | 0.3612 | 30
12.06.2025¦11:37:02.260 | 0 | 0 | 0 | 0 | 0 | 4 | 20.382 | 20.382 | 0 | 30 | 0 | 0 | 0 | 0 | 0 | 4 | 19.9554 | 19.9554 | 0.344 | 30
12.06.2025¦11:37:03.260 | 0 | 0 | 0 | 0 | 0 | 4 | 20.382 | 20.382 | 0 | 30 | 0 | 0 | 0 | 0 | 0 | 4 | 19.908 | 19.908 | 0.3397 | 30
12.06.2025¦11:37:04.259 | 0 | 0 | 0 | 0 | 0 | 4 | 20.382 | 20.382 | 0 | 30 | 0 | 0 | 0 | 0 | 0 | 4 | 19.908 | 19.908 | 0.3397 | 30
12.06.2025¦11:37:05.261 | 0 | 0 | 0 | 0 | 0 | 4 | 20.382 | 20.382 | 0 | 30 | 0 | 0 | 0 | 0 | 0 | 4 | 19.908 | 19.908 | 0.3268 | 30
12.06.2025¦11:37:06.259 | 0 | 0 | 0 | 0 | 0 | 4 | 20.382 | 20.382 | 0 | 30 | 0 | 0 | 0 | 0 | 0 | 4 | 19.908 | 19.908 | 0.3268 | 30
12.06.2025¦11:37:07.261 | 0 | 0 | 0 | 0 | 0 | 4 | 20.382 | 20.382 | 0 | 30 | 0 | 0 | 0 | 0 | 0 | 4 | 19.9554 | 19.9554 | 0.3397 | 30
12.06.2025¦11:37:08.259 | 0 | 0 | 0 | 0 | 0 | 4 | 20.382 | 20.382 | 0 | 30 | 0 | 0 | 0 | 0 | 0 | 4 | 19.9554 | 19.9554 | 0.3397 | 30
12.06.2025¦11:37:09.259 | 0 | 0 | 0 | 0 | 0 | 4 | 20.382 | 20.382 | 0 | 30 | 0 | 0 | 0 | 0 | 0 | 4 | 19.9554 | 19.9554 | 0.3311 | 30
12.06.2025¦11:37:10.260 | 0 | 0 | 0 | 0 | 0 | 4 | 20.382 | 20.382 | 0 | 30 | 0 | 0 | 0 | 0 | 0 | 4 | 19.9554 | 19.9554 | 0.3268 | 30
12.06.2025¦11:37:11.260 | 0 | 0 | 0 | 0 | 0 | 4 | 20.382 | 20.382 | 0 | 30 | 0 | 0 | 0 | 0 | 0 | 4 | 19.9554 | 19.9554 | 0.3354 | 30
12.06.2025¦11:37:12.261 | 0 | 0 | 0 | 0 | 0 | 4 | 20.382 | 20.382 | 0 | 30 | 0 | 0 | 0 | 0 | 0 | 4 | 19.9554 | 19.9554 | 0.3311 | 30
12.06.2025¦11:37:13.260 | 0 | 0 | 0 | 0 | 0 | 4 | 20.382 | 20.382 | 0 | 30 | 0 | 0 | 0 | 0 | 0 | 4 | 20.0028 | 20.0028 | 0.3182 | 30
12.06.2025¦11:37:14.261 | 0 | 0 | 0 | 0 | 0 | 4 | 20.382 | 20.382 | 0 | 30 | 0 | 0 | 0 | 0 | 0 | 4 | 19.908 | 19.908 | 0.3182 | 30
12.06.2025¦11:37:15.259 | 0 | 0 | 0 | 0 | 0 | 4 | 20.382 | 20.382 | 0 | 30 | 0 | 0 | 0 | 0 | 0 | 4 | 19.908 | 19.908 | 0.3182 | 30
12.06.2025¦11:37:16.259 | 0 | 0 | 0 | 0 | 0 | 4 | 20.382 | 20.382 | 0 | 30 | 0 | 0 | 0 | 0 | 0 | 4 | 19.9554 | 19.9554 | 0.3397 | 30
12.06.2025¦11:37:17.260 | 0 | 0 | 0 | 0 | 0 | 4 | 20.382 | 20.382 | 0 | 30 | 0 | 0 | 0 | 0 | 0 | 4 | 19.908 | 19.908 | 0.3139 | 30
| OekoSolve | OekoSolve | OekoSolve | OekoSolve | OekoSolve | OekoSolve | OekoSolve | OekoSolve | OekoSolve | OekoSolve | OekoSolve | OekoSolve | OekoSolve | OekoSolve | OekoSolve | OekoSolve | OekoSolve | OekoSolve | OekoSolve | OekoSolve
| EnMeter_Prec1 | EnMeter_Prec1 | EnMeter_Prec1 | EnMeter_Prec1 | EnMeter_Prec1 | EnMeter_Prec1 | EnMeter_Prec1 | EnMeter_Prec1 | EnMeter_Prec1 | EnMeter_Prec1 | EnMeter_Prec2 | EnMeter_Prec2 | EnMeter_Prec2 | EnMeter_Prec2 | EnMeter_Prec2 | EnMeter_Prec2 | EnMeter_Prec2 | EnMeter_Prec2 | EnMeter_Prec2 | EnMeter_Prec2
| Prec1 P:W | Prec1 WTotal:kWh | Prec1 WDay:kWh | Prec1 WMonth:kWh | Prec1 WYear:kWh | Prec1 State:0 no info available¦1 Off¦2 Startup¦3 Ready¦4 On¦5 Charge¦6 Discharge¦7 Batt Low or Full¦8 Batt Full¦9 Batt low¦10 Finished¦11 Island¦12 Waiting¦91 Maintenance¦99 ERROR | Prec1 Spec Signal | Prec1 V:kV | Prec1 I:mA | Prec1 Info:0 Bit0¦1 Bit1¦2 Bit2¦3 Bit3¦4 HS Ein¦5 Freigabe / Abdeckung vorhanden¦6 Temp. Fühler aktiv¦7 Temp. Fühler unterbrochen¦8 Bit8¦9 Bit9¦10 Bit10¦11 Bit11¦12 Bit12¦13 Bit13¦14 Bit14¦15 Bit15¦ | Prec2 P:W | Prec2 WTotal:kWh | Prec2 WDay:kWh | Prec2 WMonth:kWh | Prec2 WYear:kWh | Prec2 State:0 no info available¦1 Off¦2 Startup¦3 Ready¦4 On¦5 Charge¦6 Discharge¦7 Batt Low or Full¦8 Batt Full¦9 Batt low¦10 Finished¦11 Island¦12 Waiting¦91 Maintenance¦99 ERROR | Prec2 Spec Signal | Prec2 V:kV | Prec2 I:mA | Prec2 Info:0 Bit0¦1 Bit1¦2 Bit2¦3 Bit3¦4 HS Ein¦5 Freigabe / Abdeckung vorhanden¦6 Temp. Fühler aktiv¦7 Temp. Fühler unterbrochen¦8 Bit8¦9 Bit9¦10 Bit10¦11 Bit11¦12 Bit12¦13 Bit13¦14 Bit14¦15 Bit15¦
12.06.2025¦11:36:50.260 | 0 | 0 | 0 | 0 | 0 | 4 | 20.382 | 20.382 | 0 | 30 | 0 | 0 | 0 | 0 | 0 | 4 | 19.908 | 19.908 | 0.3139 | 30
12.06.2025¦11:36:51.260 | 0 | 0 | 0 | 0 | 0 | 4 | 20.382 | 20.382 | 0 | 30 | 0 | 0 | 0 | 0 | 0 | 4 | 19.908 | 19.908 | 0.3139 | 30
12.06.2025¦11:36:52.260 | 0 | 0 | 0 | 0 | 0 | 4 | 20.382 | 20.382 | 0 | 30 | 0 | 0 | 0 | 0 | 0 | 4 | 19.9554 | 19.9554 | 0.3483 | 30
12.06.2025¦11:36:53.260 | 0 | 0 | 0 | 0 | 0 | 4 | 20.382 | 20.382 | 0 | 30 | 0 | 0 | 0 | 0 | 0 | 4 | 19.9554 | 19.9554 | 0.3483 | 30
12.06.2025¦11:36:54.260 | 0 | 0 | 0 | 0 | 0 | 4 | 20.382 | 20.382 | 0 | 30 | 0 | 0 | 0 | 0 | 0 | 4 | 19.908 | 19.908 | 0.3956 | 30
12.06.2025¦11:36:55.260 | 0 | 0 | 0 | 0 | 0 | 4 | 20.382 | 20.382 | 0 | 30 | 0 | 0 | 0 | 0 | 0 | 4 | 20.0028 | 20.0028 | 0.387 | 30
12.06.2025¦11:36:56.260 | 0 | 0 | 0 | 0 | 0 | 4 | 20.382 | 20.382 | 0 | 30 | 0 | 0 | 0 | 0 | 0 | 4 | 19.9554 | 19.9554 | 0.3526 | 30
12.06.2025¦11:36:57.259 | 0 | 0 | 0 | 0 | 0 | 4 | 20.382 | 20.382 | 0 | 30 | 0 | 0 | 0 | 0 | 0 | 4 | 19.9554 | 19.9554 | 0.3526 | 30
12.06.2025¦11:36:58.259 | 0 | 0 | 0 | 0 | 0 | 4 | 20.382 | 20.382 | 0 | 30 | 0 | 0 | 0 | 0 | 0 | 4 | 19.9554 | 19.9554 | 0.3612 | 30
12.06.2025¦11:36:59.259 | 0 | 0 | 0 | 0 | 0 | 4 | 20.382 | 20.382 | 0 | 30 | 0 | 0 | 0 | 0 | 0 | 4 | 19.908 | 19.908 | 0.3397 | 30
12.06.2025¦11:37:00.261 | 0 | 0 | 0 | 0 | 0 | 4 | 20.382 | 20.382 | 0 | 30 | 0 | 0 | 0 | 0 | 0 | 4 | 20.0028 | 20.0028 | 0.3612 | 30
12.06.2025¦11:37:01.259 | 0 | 0 | 0 | 0 | 0 | 4 | 20.382 | 20.382 | 0 | 30 | 0 | 0 | 0 | 0 | 0 | 4 | 20.0028 | 20.0028 | 0.3612 | 30
12.06.2025¦11:37:02.260 | 0 | 0 | 0 | 0 | 0 | 4 | 20.382 | 20.382 | 0 | 30 | 0 | 0 | 0 | 0 | 0 | 4 | 19.9554 | 19.9554 | 0.344 | 30
12.06.2025¦11:37:03.260 | 0 | 0 | 0 | 0 | 0 | 4 | 20.382 | 20.382 | 0 | 30 | 0 | 0 | 0 | 0 | 0 | 4 | 19.908 | 19.908 | 0.3397 | 30
12.06.2025¦11:37:04.259 | 0 | 0 | 0 | 0 | 0 | 4 | 20.382 | 20.382 | 0 | 30 | 0 | 0 | 0 | 0 | 0 | 4 | 19.908 | 19.908 | 0.3397 | 30
12.06.2025¦11:37:05.261 | 0 | 0 | 0 | 0 | 0 | 4 | 20.382 | 20.382 | 0 | 30 | 0 | 0 | 0 | 0 | 0 | 4 | 19.908 | 19.908 | 0.3268 | 30
12.06.2025¦11:37:06.259 | 0 | 0 | 0 | 0 | 0 | 4 | 20.382 | 20.382 | 0 | 30 | 0 | 0 | 0 | 0 | 0 | 4 | 19.908 | 19.908 | 0.3268 | 30
12.06.2025¦11:37:07.261 | 0 | 0 | 0 | 0 | 0 | 4 | 20.382 | 20.382 | 0 | 30 | 0 | 0 | 0 | 0 | 0 | 4 | 19.9554 | 19.9554 | 0.3397 | 30
12.06.2025¦11:37:08.259 | 0 | 0 | 0 | 0 | 0 | 4 | 20.382 | 20.382 | 0 | 30 | 0 | 0 | 0 | 0 | 0 | 4 | 19.9554 | 19.9554 | 0.3397 | 30
12.06.2025¦11:37:09.259 | 0 | 0 | 0 | 0 | 0 | 4 | 20.382 | 20.382 | 0 | 30 | 0 | 0 | 0 | 0 | 0 | 4 | 19.9554 | 19.9554 | 0.3311 | 30
12.06.2025¦11:37:10.260 | 0 | 0 | 0 | 0 | 0 | 4 | 20.382 | 20.382 | 0 | 30 | 0 | 0 | 0 | 0 | 0 | 4 | 19.9554 | 19.9554 | 0.3268 | 30
12.06.2025¦11:37:11.260 | 0 | 0 | 0 | 0 | 0 | 4 | 20.382 | 20.382 | 0 | 30 | 0 | 0 | 0 | 0 | 0 | 4 | 19.9554 | 19.9554 | 0.3354 | 30
12.06.2025¦11:37:12.261 | 0 | 0 | 0 | 0 | 0 | 4 | 20.382 | 20.382 | 0 | 30 | 0 | 0 | 0 | 0 | 0 | 4 | 19.9554 | 19.9554 | 0.3311 | 30
12.06.2025¦11:37:13.260 | 0 | 0 | 0 | 0 | 0 | 4 | 20.382 | 20.382 | 0 | 30 | 0 | 0 | 0 | 0 | 0 | 4 | 20.0028 | 20.0028 | 0.3182 | 30
12.06.2025¦11:37:14.261 | 0 | 0 | 0 | 0 | 0 | 4 | 20.382 | 20.382 | 0 | 30 | 0 | 0 | 0 | 0 | 0 | 4 | 19.908 | 19.908 | 0.3182 | 30
12.06.2025¦11:37:15.259 | 0 | 0 | 0 | 0 | 0 | 4 | 20.382 | 20.382 | 0 | 30 | 0 | 0 | 0 | 0 | 0 | 4 | 19.908 | 19.908 | 0.3182 | 30
12.06.2025¦11:37:16.259 | 0 | 0 | 0 | 0 | 0 | 4 | 20.382 | 20.382 | 0 | 30 | 0 | 0 | 0 | 0 | 0 | 4 | 19.9554 | 19.9554 | 0.3397 | 30
12.06.2025¦11:37:17.260 | 0 | 0 | 0 | 0 | 0 | 4 | 20.382 | 20.382 | 0 | 30 | 0 | 0 | 0 | 0 | 0 | 4 | 19.908 | 19.908 | 0.3139 | 30
12.06.2025¦11:37:18.259 | 0 | 0 | 0 | 0 | 0 | 4 | 20.382 | 20.382 | 0 | 30 | 0 | 0 | 0 | 0 | 0 | 4 | 19.908 | 19.908 | 0.3139 | 30
12.06.2025¦11:37:19.260 | 0 | 0 | 0 | 0 | 0 | 4 | 20.382 | 20.382 | 0 | 30 | 0 | 0 | 0 | 0 | 0 | 4 | 19.9554 | 19.9554 | 0.3268 | 30
12.06.2025¦11:37:20.259 | 0 | 0 | 0 | 0 | 0 | 4 | 20.382 | 20.382 | 0 | 30 | 0 | 0 | 0 | 0 | 0 | 4 | 19.9554 | 19.9554 | 0.3569 | 30
12.06.2025¦11:37:21.260 | 0 | 0 | 0 | 0 | 0 | 4 | 20.382 | 20.382 | 0 | 30 | 0 | 0 | 0 | 0 | 0 | 4 | 19.9554 | 19.9554 | 0.3655 | 30
12.06.2025¦11:37:22.260 | 0 | 0 | 0 | 0 | 0 | 4 | 20.382 | 20.382 | 0 | 30 | 0 | 0 | 0 | 0 | 0 | 4 | 19.9554 | 19.9554 | 0.3569 | 30
12.06.2025¦11:37:23.260 | 0 | 0 | 0 | 0 | 0 | 4 | 20.382 | 20.382 | 0 | 30 | 0 | 0 | 0 | 0 | 0 | 4 | 20.0028 | 20.0028 | 0.3698 | 30
12.06.2025¦11:37:24.259 | 0 | 0 | 0 | 0 | 0 | 4 | 20.382 | 20.382 | 0 | 30 | 0 | 0 | 0 | 0 | 0 | 4 | 20.0028 | 20.0028 | 0.3698 | 30
12.06.2025¦11:37:25.259 | 0 | 0 | 0 | 0 | 0 | 4 | 20.382 | 20.382 | 0 | 30 | 0 | 0 | 0 | 0 | 0 | 4 | 19.908 | 19.908 | 0.3397 | 30
12.06.2025¦11:37:26.260 | 0 | 0 | 0 | 0 | 0 | 4 | 20.382 | 20.382 | 0 | 30 | 0 | 0 | 0 | 0 | 0 | 4 | 19.9554 | 19.9554 | 0.3612 | 30
12.06.2025¦11:37:27.259 | 0 | 0 | 0 | 0 | 0 | 4 | 20.382 | 20.382 | 0 | 30 | 0 | 0 | 0 | 0 | 0 | 4 | 19.9554 | 19.9554 | 0.3612 | 30
12.06.2025¦11:37:28.260 | 0 | 0 | 0 | 0 | 0 | 4 | 20.382 | 20.382 | 0 | 30 | 0 | 0 | 0 | 0 | 0 | 4 | 19.9554 | 19.9554 | 0.3397 | 30
12.06.2025¦11:37:29.259 | 0 | 0 | 0 | 0 | 0 | 4 | 20.382 | 20.382 | 0 | 30 | 0 | 0 | 0 | 0 | 0 | 4 | 19.9554 | 19.9554 | 0.3483 | 30
12.06.2025¦11:37:30.259 | 0 | 0 | 0 | 0 | 0 | 4 | 20.382 | 20.382 | 0 | 30 | 0 | 0 | 0 | 0 | 0 | 4 | 19.908 | 19.908 | 0.3612 | 30
12.06.2025¦11:37:31.260 | 0 | 0 | 0 | 0 | 0 | 4 | 20.382 | 20.382 | 0 | 30 | 0 | 0 | 0 | 0 | 0 | 4 | 20.0028 | 20.0028 | 0.3397 | 30
12.06.2025¦11:37:32.260 | 0 | 0 | 0 | 0 | 0 | 4 | 20.382 | 20.382 | 0 | 30 | 0 | 0 | 0 | 0 | 0 | 4 | 19.908 | 19.908 | 0.3311 | 30
12.06.2025¦11:37:33.261 | 0 | 0 | 0 | 0 | 0 | 4 | 20.382 | 20.382 | 0 | 30 | 0 | 0 | 0 | 0 | 0 | 4 | 19.908 | 19.908 | 0.3483 | 30
12.06.2025¦11:37:34.260 | 0 | 0 | 0 | 0 | 0 | 4 | 20.382 | 20.382 | 0 | 30 | 0 | 0 | 0 | 0 | 0 | 4 | 19.908 | 19.908 | 0.3311 | 30
12.06.2025¦11:37:35.260 | 0 | 0 | 0 | 0 | 0 | 4 | 20.382 | 20.382 | 0 | 30 | 0 | 0 | 0 | 0 | 0 | 4 | 19.908 | 19.908 | 0.3311 | 30
12.06.2025¦11:37:36.259 | 0 | 0 | 0 | 0 | 0 | 4 | 20.382 | 20.382 | 0 | 30 | 0 | 0 | 0 | 0 | 0 | 4 | 19.908 | 19.908 | 0.3397 | 30
12.06.2025¦11:37:37.260 | 0 | 0 | 0 | 0 | 0 | 4 | 20.382 | 20.382 | 0 | 30 | 0 | 0 | 0 | 0 | 0 | 4 | 19.9554 | 19.9554 | 0.3483 | 30
12.06.2025¦11:37:38.260 | 0 | 0 | 0 | 0 | 0 | 4 | 20.382 | 20.382 | 0 | 30 | 0 | 0 | 0 | 0 | 0 | 4 | 19.9554 | 19.9554 | 0.3526 | 30
12.06.2025¦11:37:39.259 | 0 | 0 | 0 | 0 | 0 | 4 | 20.382 | 20.382 | 0 | 30 | 0 | 0 | 0 | 0 | 0 | 4 | 19.9554 | 19.9554 | 0.3526 | 30
12.06.2025¦11:37:40.260 | 0 | 0 | 0 | 0 | 0 | 4 | 20.382 | 20.382 | 0 | 30 | 0 | 0 | 0 | 0 | 0 | 4 | 19.9554 | 19.9554 | 0.3354 | 30
12.06.2025¦11:37:41.260 | 0 | 0 | 0 | 0 | 0 | 4 | 20.382 | 20.382 | 0 | 30 | 0 | 0 | 0 | 0 | 0 | 4 | 20.0028 | 20.0028 | 0.3268 | 30
12.06.2025¦11:37:42.259 | 0 | 0 | 0 | 0 | 0 | 4 | 20.382 | 20.382 | 0 | 30 | 0 | 0 | 0 | 0 | 0 | 4 | 20.0028 | 20.0028 | 0.3268 | 30
12.06.2025¦11:37:43.259 | 0 | 0 | 0 | 0 | 0 | 4 | 20.382 | 20.382 | 0 | 30 | 0 | 0 | 0 | 0 | 0 | 4 | 19.908 | 19.908 | 0.3354 | 30
12.06.2025¦11:37:44.259 | 0 | 0 | 0 | 0 | 0 | 4 | 20.382 | 20.382 | 0 | 30 | 0 | 0 | 0 | 0 | 0 | 4 | 20.0028 | 20.0028 | 0.3397 | 30
12.06.2025¦11:37:45.260 | 0 | 0 | 0 | 0 | 0 | 4 | 20.382 | 20.382 | 0 | 30 | 0 | 0 | 0 | 0 | 0 | 4 | 20.0028 | 20.0028 | 0.3526 | 30
12.06.2025¦11:37:46.259 | 0 | 0 | 0 | 0 | 0 | 4 | 20.382 | 20.382 | 0 | 30 | 0 | 0 | 0 | 0 | 0 | 4 | 20.0028 | 20.0028 | 0.3526 | 30
12.06.2025¦11:37:47.261 | 0 | 0 | 0 | 0 | 0 | 4 | 20.382 | 20.382 | 0 | 30 | 0 | 0 | 0 | 0 | 0 | 4 | 19.908 | 19.908 | 0.3397 | 30
| OekoSolve | OekoSolve | OekoSolve | OekoSolve | OekoSolve | OekoSolve | OekoSolve | OekoSolve | OekoSolve | OekoSolve | OekoSolve | OekoSolve | OekoSolve | OekoSolve | OekoSolve | OekoSolve | OekoSolve | OekoSolve | OekoSolve | OekoSolve
| EnMeter_Prec1 | EnMeter_Prec1 | EnMeter_Prec1 | EnMeter_Prec1 | EnMeter_Prec1 | EnMeter_Prec1 | EnMeter_Prec1 | EnMeter_Prec1 | EnMeter_Prec1 | EnMeter_Prec1 | EnMeter_Prec2 | EnMeter_Prec2 | EnMeter_Prec2 | EnMeter_Prec2 | EnMeter_Prec2 | EnMeter_Prec2 | EnMeter_Prec2 | EnMeter_Prec2 | EnMeter_Prec2 | EnMeter_Prec2
| Prec1 P:W | Prec1 WTotal:kWh | Prec1 WDay:kWh | Prec1 WMonth:kWh | Prec1 WYear:kWh | Prec1 State:0 no info available¦1 Off¦2 Startup¦3 Ready¦4 On¦5 Charge¦6 Discharge¦7 Batt Low or Full¦8 Batt Full¦9 Batt low¦10 Finished¦11 Island¦12 Waiting¦91 Maintenance¦99 ERROR | Prec1 Spec Signal | Prec1 V:kV | Prec1 I:mA | Prec1 Info:0 Bit0¦1 Bit1¦2 Bit2¦3 Bit3¦4 HS Ein¦5 Freigabe / Abdeckung vorhanden¦6 Temp. Fühler aktiv¦7 Temp. Fühler unterbrochen¦8 Bit8¦9 Bit9¦10 Bit10¦11 Bit11¦12 Bit12¦13 Bit13¦14 Bit14¦15 Bit15¦ | Prec2 P:W | Prec2 WTotal:kWh | Prec2 WDay:kWh | Prec2 WMonth:kWh | Prec2 WYear:kWh | Prec2 State:0 no info available¦1 Off¦2 Startup¦3 Ready¦4 On¦5 Charge¦6 Discharge¦7 Batt Low or Full¦8 Batt Full¦9 Batt low¦10 Finished¦11 Island¦12 Waiting¦91 Maintenance¦99 ERROR | Prec2 Spec Signal | Prec2 V:kV | Prec2 I:mA | Prec2 Info:0 Bit0¦1 Bit1¦2 Bit2¦3 Bit3¦4 HS Ein¦5 Freigabe / Abdeckung vorhanden¦6 Temp. Fühler aktiv¦7 Temp. Fühler unterbrochen¦8 Bit8¦9 Bit9¦10 Bit10¦11 Bit11¦12 Bit12¦13 Bit13¦14 Bit14¦15 Bit15¦
12.06.2025¦11:37:19.260 | 0 | 0 | 0 | 0 | 0 | 4 | 20.382 | 20.382 | 0 | 30 | 0 | 0 | 0 | 0 | 0 | 4 | 19.9554 | 19.9554 | 0.3268 | 30
12.06.2025¦11:37:20.259 | 0 | 0 | 0 | 0 | 0 | 4 | 20.382 | 20.382 | 0 | 30 | 0 | 0 | 0 | 0 | 0 | 4 | 19.9554 | 19.9554 | 0.3569 | 30
12.06.2025¦11:37:21.260 | 0 | 0 | 0 | 0 | 0 | 4 | 20.382 | 20.382 | 0 | 30 | 0 | 0 | 0 | 0 | 0 | 4 | 19.9554 | 19.9554 | 0.3655 | 30
12.06.2025¦11:37:22.260 | 0 | 0 | 0 | 0 | 0 | 4 | 20.382 | 20.382 | 0 | 30 | 0 | 0 | 0 | 0 | 0 | 4 | 19.9554 | 19.9554 | 0.3569 | 30
12.06.2025¦11:37:23.260 | 0 | 0 | 0 | 0 | 0 | 4 | 20.382 | 20.382 | 0 | 30 | 0 | 0 | 0 | 0 | 0 | 4 | 20.0028 | 20.0028 | 0.3698 | 30
12.06.2025¦11:37:24.259 | 0 | 0 | 0 | 0 | 0 | 4 | 20.382 | 20.382 | 0 | 30 | 0 | 0 | 0 | 0 | 0 | 4 | 20.0028 | 20.0028 | 0.3698 | 30
12.06.2025¦11:37:25.259 | 0 | 0 | 0 | 0 | 0 | 4 | 20.382 | 20.382 | 0 | 30 | 0 | 0 | 0 | 0 | 0 | 4 | 19.908 | 19.908 | 0.3397 | 30
12.06.2025¦11:37:26.260 | 0 | 0 | 0 | 0 | 0 | 4 | 20.382 | 20.382 | 0 | 30 | 0 | 0 | 0 | 0 | 0 | 4 | 19.9554 | 19.9554 | 0.3612 | 30
12.06.2025¦11:37:27.259 | 0 | 0 | 0 | 0 | 0 | 4 | 20.382 | 20.382 | 0 | 30 | 0 | 0 | 0 | 0 | 0 | 4 | 19.9554 | 19.9554 | 0.3612 | 30
12.06.2025¦11:37:28.260 | 0 | 0 | 0 | 0 | 0 | 4 | 20.382 | 20.382 | 0 | 30 | 0 | 0 | 0 | 0 | 0 | 4 | 19.9554 | 19.9554 | 0.3397 | 30
12.06.2025¦11:37:29.259 | 0 | 0 | 0 | 0 | 0 | 4 | 20.382 | 20.382 | 0 | 30 | 0 | 0 | 0 | 0 | 0 | 4 | 19.9554 | 19.9554 | 0.3483 | 30
12.06.2025¦11:37:30.259 | 0 | 0 | 0 | 0 | 0 | 4 | 20.382 | 20.382 | 0 | 30 | 0 | 0 | 0 | 0 | 0 | 4 | 19.908 | 19.908 | 0.3612 | 30
12.06.2025¦11:37:31.260 | 0 | 0 | 0 | 0 | 0 | 4 | 20.382 | 20.382 | 0 | 30 | 0 | 0 | 0 | 0 | 0 | 4 | 20.0028 | 20.0028 | 0.3397 | 30
12.06.2025¦11:37:32.260 | 0 | 0 | 0 | 0 | 0 | 4 | 20.382 | 20.382 | 0 | 30 | 0 | 0 | 0 | 0 | 0 | 4 | 19.908 | 19.908 | 0.3311 | 30
12.06.2025¦11:37:33.261 | 0 | 0 | 0 | 0 | 0 | 4 | 20.382 | 20.382 | 0 | 30 | 0 | 0 | 0 | 0 | 0 | 4 | 19.908 | 19.908 | 0.3483 | 30
12.06.2025¦11:37:34.260 | 0 | 0 | 0 | 0 | 0 | 4 | 20.382 | 20.382 | 0 | 30 | 0 | 0 | 0 | 0 | 0 | 4 | 19.908 | 19.908 | 0.3311 | 30
12.06.2025¦11:37:35.260 | 0 | 0 | 0 | 0 | 0 | 4 | 20.382 | 20.382 | 0 | 30 | 0 | 0 | 0 | 0 | 0 | 4 | 19.908 | 19.908 | 0.3311 | 30
12.06.2025¦11:37:36.259 | 0 | 0 | 0 | 0 | 0 | 4 | 20.382 | 20.382 | 0 | 30 | 0 | 0 | 0 | 0 | 0 | 4 | 19.908 | 19.908 | 0.3397 | 30
12.06.2025¦11:37:37.260 | 0 | 0 | 0 | 0 | 0 | 4 | 20.382 | 20.382 | 0 | 30 | 0 | 0 | 0 | 0 | 0 | 4 | 19.9554 | 19.9554 | 0.3483 | 30
12.06.2025¦11:37:38.260 | 0 | 0 | 0 | 0 | 0 | 4 | 20.382 | 20.382 | 0 | 30 | 0 | 0 | 0 | 0 | 0 | 4 | 19.9554 | 19.9554 | 0.3526 | 30
12.06.2025¦11:37:39.259 | 0 | 0 | 0 | 0 | 0 | 4 | 20.382 | 20.382 | 0 | 30 | 0 | 0 | 0 | 0 | 0 | 4 | 19.9554 | 19.9554 | 0.3526 | 30
12.06.2025¦11:37:40.260 | 0 | 0 | 0 | 0 | 0 | 4 | 20.382 | 20.382 | 0 | 30 | 0 | 0 | 0 | 0 | 0 | 4 | 19.9554 | 19.9554 | 0.3354 | 30
12.06.2025¦11:37:41.260 | 0 | 0 | 0 | 0 | 0 | 4 | 20.382 | 20.382 | 0 | 30 | 0 | 0 | 0 | 0 | 0 | 4 | 20.0028 | 20.0028 | 0.3268 | 30
12.06.2025¦11:37:42.259 | 0 | 0 | 0 | 0 | 0 | 4 | 20.382 | 20.382 | 0 | 30 | 0 | 0 | 0 | 0 | 0 | 4 | 20.0028 | 20.0028 | 0.3268 | 30
12.06.2025¦11:37:43.259 | 0 | 0 | 0 | 0 | 0 | 4 | 20.382 | 20.382 | 0 | 30 | 0 | 0 | 0 | 0 | 0 | 4 | 19.908 | 19.908 | 0.3354 | 30
12.06.2025¦11:37:44.259 | 0 | 0 | 0 | 0 | 0 | 4 | 20.382 | 20.382 | 0 | 30 | 0 | 0 | 0 | 0 | 0 | 4 | 20.0028 | 20.0028 | 0.3397 | 30
12.06.2025¦11:37:45.260 | 0 | 0 | 0 | 0 | 0 | 4 | 20.382 | 20.382 | 0 | 30 | 0 | 0 | 0 | 0 | 0 | 4 | 20.0028 | 20.0028 | 0.3526 | 30
12.06.2025¦11:37:46.259 | 0 | 0 | 0 | 0 | 0 | 4 | 20.382 | 20.382 | 0 | 30 | 0 | 0 | 0 | 0 | 0 | 4 | 20.0028 | 20.0028 | 0.3526 | 30
12.06.2025¦11:37:47.261 | 0 | 0 | 0 | 0 | 0 | 4 | 20.382 | 20.382 | 0 | 30 | 0 | 0 | 0 | 0 | 0 | 4 | 19.908 | 19.908 | 0.3397 | 30
12.06.2025¦11:37:48.260 | 0 | 0 | 0 | 0 | 0 | 4 | 20.382 | 20.382 | 0 | 30 | 0 | 0 | 0 | 0 | 0 | 4 | 19.908 | 19.908 | 0.3354 | 30
12.06.2025¦11:37:49.259 | 0 | 0 | 0 | 0 | 0 | 4 | 20.382 | 20.382 | 0 | 30 | 0 | 0 | 0 | 0 | 0 | 4 | 19.908 | 19.908 | 0.3354 | 30
12.06.2025¦11:37:50.259 | 0 | 0 | 0 | 0 | 0 | 4 | 20.4294 | 20.4294 | 0 | 30 | 0 | 0 | 0 | 0 | 0 | 4 | 19.9554 | 19.9554 | 0.3569 | 30
12.06.2025¦11:37:51.259 | 0 | 0 | 0 | 0 | 0 | 4 | 20.382 | 20.382 | 0 | 30 | 0 | 0 | 0 | 0 | 0 | 4 | 19.908 | 19.908 | 0.3483 | 30
12.06.2025¦11:37:52.260 | 0 | 0 | 0 | 0 | 0 | 4 | 20.382 | 20.382 | 0 | 30 | 0 | 0 | 0 | 0 | 0 | 4 | 19.908 | 19.908 | 0.3225 | 30
12.06.2025¦11:37:53.260 | 0 | 0 | 0 | 0 | 0 | 4 | 20.382 | 20.382 | 0 | 30 | 0 | 0 | 0 | 0 | 0 | 4 | 19.908 | 19.908 | 0.3569 | 30
12.06.2025¦11:37:54.260 | 0 | 0 | 0 | 0 | 0 | 4 | 20.382 | 20.382 | 0 | 30 | 0 | 0 | 0 | 0 | 0 | 4 | 19.9554 | 19.9554 | 0.3526 | 30
12.06.2025¦11:37:55.259 | 0 | 0 | 0 | 0 | 0 | 4 | 20.382 | 20.382 | 0 | 30 | 0 | 0 | 0 | 0 | 0 | 4 | 19.9554 | 19.9554 | 0.3526 | 30
12.06.2025¦11:37:56.262 | 0 | 0 | 0 | 0 | 0 | 4 | 20.382 | 20.382 | 0 | 30 | 0 | 0 | 0 | 0 | 0 | 4 | 19.9554 | 19.9554 | 0.3698 | 30
12.06.2025¦11:37:57.260 | 0 | 0 | 0 | 0 | 0 | 4 | 20.382 | 20.382 | 0 | 30 | 0 | 0 | 0 | 0 | 0 | 4 | 19.9554 | 19.9554 | 0.3397 | 30
12.06.2025¦11:37:58.259 | 0 | 0 | 0 | 0 | 0 | 4 | 20.382 | 20.382 | 0 | 30 | 0 | 0 | 0 | 0 | 0 | 4 | 19.9554 | 19.9554 | 0.3397 | 30
12.06.2025¦11:37:59.260 | 0 | 0 | 0 | 0 | 0 | 4 | 20.382 | 20.382 | 0 | 30 | 0 | 0 | 0 | 0 | 0 | 4 | 19.908 | 19.908 | 0.344 | 30
12.06.2025¦11:38:00.259 | 0 | 0 | 0 | 0 | 0 | 4 | 20.382 | 20.382 | 0 | 30 | 0 | 0 | 0 | 0 | 0 | 4 | 19.908 | 19.908 | 0.344 | 30
12.06.2025¦11:38:01.259 | 0 | 0 | 0 | 0 | 0 | 4 | 20.382 | 20.382 | 0 | 30 | 0 | 0 | 0 | 0 | 0 | 4 | 19.9554 | 19.9554 | 0.3311 | 30
12.06.2025¦11:38:02.259 | 0 | 0 | 0 | 0 | 0 | 4 | 20.382 | 20.382 | 0 | 30 | 0 | 0 | 0 | 0 | 0 | 4 | 19.9554 | 19.9554 | 0.3483 | 30
12.06.2025¦11:38:03.261 | 0 | 0 | 0 | 0 | 0 | 4 | 20.382 | 20.382 | 0 | 30 | 0 | 0 | 0 | 0 | 0 | 4 | 20.0028 | 20.0028 | 0.3655 | 30
12.06.2025¦11:38:04.259 | 0 | 0 | 0 | 0 | 0 | 4 | 20.382 | 20.382 | 0 | 30 | 0 | 0 | 0 | 0 | 0 | 4 | 20.0028 | 20.0028 | 0.3655 | 30
12.06.2025¦11:38:05.260 | 0 | 0 | 0 | 0 | 0 | 4 | 20.4294 | 20.4294 | 0 | 30 | 0 | 0 | 0 | 0 | 0 | 4 | 20.0028 | 20.0028 | 0.3397 | 30
12.06.2025¦11:38:06.259 | 0 | 0 | 0 | 0 | 0 | 4 | 20.4294 | 20.4294 | 0 | 30 | 0 | 0 | 0 | 0 | 0 | 4 | 20.0028 | 20.0028 | 0.3397 | 30
12.06.2025¦11:38:07.260 | 0 | 0 | 0 | 0 | 0 | 4 | 20.382 | 20.382 | 0 | 30 | 0 | 0 | 0 | 0 | 0 | 4 | 19.908 | 19.908 | 0.3225 | 30
12.06.2025¦11:38:08.260 | 0 | 0 | 0 | 0 | 0 | 4 | 20.382 | 20.382 | 0 | 30 | 0 | 0 | 0 | 0 | 0 | 4 | 20.0028 | 20.0028 | 0.3397 | 30
12.06.2025¦11:38:09.259 | 0 | 0 | 0 | 0 | 0 | 4 | 20.382 | 20.382 | 0 | 30 | 0 | 0 | 0 | 0 | 0 | 4 | 20.0028 | 20.0028 | 0.3397 | 30
12.06.2025¦11:38:10.261 | 0 | 0 | 0 | 0 | 0 | 4 | 20.382 | 20.382 | 0 | 30 | 0 | 0 | 0 | 0 | 0 | 4 | 19.9554 | 19.9554 | 0.3225 | 30
12.06.2025¦11:38:11.259 | 0 | 0 | 0 | 0 | 0 | 4 | 20.382 | 20.382 | 0 | 30 | 0 | 0 | 0 | 0 | 0 | 4 | 19.9554 | 19.9554 | 0.3225 | 30
12.06.2025¦11:38:12.260 | 0 | 0 | 0 | 0 | 0 | 4 | 20.382 | 20.382 | 0 | 30 | 0 | 0 | 0 | 0 | 0 | 4 | 19.908 | 19.908 | 0.3612 | 30
12.06.2025¦11:38:13.259 | 0 | 0 | 0 | 0 | 0 | 4 | 20.382 | 20.382 | 0 | 30 | 0 | 0 | 0 | 0 | 0 | 4 | 19.908 | 19.908 | 0.3612 | 30
12.06.2025¦11:38:14.260 | 0 | 0 | 0 | 0 | 0 | 4 | 20.382 | 20.382 | 0 | 30 | 0 | 0 | 0 | 0 | 0 | 4 | 20.0028 | 20.0028 | 0.3698 | 30
12.06.2025¦11:38:15.260 | 0 | 0 | 0 | 0 | 0 | 4 | 20.382 | 20.382 | 0 | 30 | 0 | 0 | 0 | 0 | 0 | 4 | 20.0028 | 20.0028 | 0.3698 | 30
12.06.2025¦11:38:16.260 | 0 | 0 | 0 | 0 | 0 | 4 | 20.382 | 20.382 | 0 | 30 | 0 | 0 | 0 | 0 | 0 | 4 | 19.9554 | 19.9554 | 0.3784 | 30
12.06.2025¦11:38:17.259 | 0 | 0 | 0 | 0 | 0 | 4 | 20.382 | 20.382 | 0 | 30 | 0 | 0 | 0 | 0 | 0 | 4 | 19.9554 | 19.9554 | 0.3784 | 30
| OekoSolve | OekoSolve | OekoSolve | OekoSolve | OekoSolve | OekoSolve | OekoSolve | OekoSolve | OekoSolve | OekoSolve | OekoSolve | OekoSolve | OekoSolve | OekoSolve | OekoSolve | OekoSolve | OekoSolve | OekoSolve | OekoSolve | OekoSolve
| EnMeter_Prec1 | EnMeter_Prec1 | EnMeter_Prec1 | EnMeter_Prec1 | EnMeter_Prec1 | EnMeter_Prec1 | EnMeter_Prec1 | EnMeter_Prec1 | EnMeter_Prec1 | EnMeter_Prec1 | EnMeter_Prec2 | EnMeter_Prec2 | EnMeter_Prec2 | EnMeter_Prec2 | EnMeter_Prec2 | EnMeter_Prec2 | EnMeter_Prec2 | EnMeter_Prec2 | EnMeter_Prec2 | EnMeter_Prec2
| Prec1 P:W | Prec1 WTotal:kWh | Prec1 WDay:kWh | Prec1 WMonth:kWh | Prec1 WYear:kWh | Prec1 State:0 no info available¦1 Off¦2 Startup¦3 Ready¦4 On¦5 Charge¦6 Discharge¦7 Batt Low or Full¦8 Batt Full¦9 Batt low¦10 Finished¦11 Island¦12 Waiting¦91 Maintenance¦99 ERROR | Prec1 Spec Signal | Prec1 V:kV | Prec1 I:mA | Prec1 Info:0 Bit0¦1 Bit1¦2 Bit2¦3 Bit3¦4 HS Ein¦5 Freigabe / Abdeckung vorhanden¦6 Temp. Fühler aktiv¦7 Temp. Fühler unterbrochen¦8 Bit8¦9 Bit9¦10 Bit10¦11 Bit11¦12 Bit12¦13 Bit13¦14 Bit14¦15 Bit15¦ | Prec2 P:W | Prec2 WTotal:kWh | Prec2 WDay:kWh | Prec2 WMonth:kWh | Prec2 WYear:kWh | Prec2 State:0 no info available¦1 Off¦2 Startup¦3 Ready¦4 On¦5 Charge¦6 Discharge¦7 Batt Low or Full¦8 Batt Full¦9 Batt low¦10 Finished¦11 Island¦12 Waiting¦91 Maintenance¦99 ERROR | Prec2 Spec Signal | Prec2 V:kV | Prec2 I:mA | Prec2 Info:0 Bit0¦1 Bit1¦2 Bit2¦3 Bit3¦4 HS Ein¦5 Freigabe / Abdeckung vorhanden¦6 Temp. Fühler aktiv¦7 Temp. Fühler unterbrochen¦8 Bit8¦9 Bit9¦10 Bit10¦11 Bit11¦12 Bit12¦13 Bit13¦14 Bit14¦15 Bit15¦
12.06.2025¦11:38:17.259 | 0 | 0 | 0 | 0 | 0 | 4 | 20.382 | 20.382 | 0 | 30 | 0 | 0 | 0 | 0 | 0 | 4 | 19.9554 | 19.9554 | 0.3784 | 30
12.06.2025¦11:38:18.259 | 0 | 0 | 0 | 0 | 0 | 4 | 20.382 | 20.382 | 0 | 30 | 0 | 0 | 0 | 0 | 0 | 4 | 20.0028 | 20.0028 | 0.3999 | 30
12.06.2025¦11:38:19.260 | 0 | 0 | 0 | 0 | 0 | 4 | 20.382 | 20.382 | 0 | 30 | 0 | 0 | 0 | 0 | 0 | 4 | 19.908 | 19.908 | 0.3827 | 30
12.06.2025¦11:38:20.259 | 0 | 0 | 0 | 0 | 0 | 4 | 20.382 | 20.382 | 0 | 30 | 0 | 0 | 0 | 0 | 0 | 4 | 19.908 | 19.908 | 0.3827 | 30
12.06.2025¦11:38:21.260 | 0 | 0 | 0 | 0 | 0 | 4 | 20.382 | 20.382 | 0 | 30 | 0 | 0 | 0 | 0 | 0 | 4 | 19.9554 | 19.9554 | 0.3827 | 30
12.06.2025¦11:38:22.261 | 0 | 0 | 0 | 0 | 0 | 4 | 20.382 | 20.382 | 0 | 30 | 0 | 0 | 0 | 0 | 0 | 4 | 20.0028 | 20.0028 | 0.3569 | 30
12.06.2025¦11:38:23.260 | 0 | 0 | 0 | 0 | 0 | 4 | 20.382 | 20.382 | 0 | 30 | 0 | 0 | 0 | 0 | 0 | 4 | 19.9554 | 19.9554 | 0.3569 | 30
12.06.2025¦11:38:24.260 | 0 | 0 | 0 | 0 | 0 | 4 | 20.382 | 20.382 | 0 | 30 | 0 | 0 | 0 | 0 | 0 | 4 | 19.9554 | 19.9554 | 0.3569 | 30
12.06.2025¦11:38:25.259 | 0 | 0 | 0 | 0 | 0 | 4 | 20.382 | 20.382 | 0 | 30 | 0 | 0 | 0 | 0 | 0 | 4 | 19.908 | 19.908 | 0.3612 | 30
12.06.2025¦11:38:26.260 | 0 | 0 | 0 | 0 | 0 | 4 | 20.382 | 20.382 | 0 | 30 | 0 | 0 | 0 | 0 | 0 | 4 | 19.908 | 19.908 | 0.3827 | 30
12.06.2025¦11:38:27.259 | 0 | 0 | 0 | 0 | 0 | 4 | 20.382 | 20.382 | 0 | 30 | 0 | 0 | 0 | 0 | 0 | 4 | 19.908 | 19.908 | 0.3827 | 30
12.06.2025¦11:38:28.259 | 0 | 0 | 0 | 0 | 0 | 4 | 20.382 | 20.382 | 0 | 30 | 0 | 0 | 0 | 0 | 0 | 4 | 19.908 | 19.908 | 0.3913 | 30
12.06.2025¦11:38:29.260 | 0 | 0 | 0 | 0 | 0 | 4 | 20.382 | 20.382 | 0 | 30 | 0 | 0 | 0 | 0 | 0 | 4 | 19.9554 | 19.9554 | 0.3913 | 30
12.06.2025¦11:38:30.259 | 0 | 0 | 0 | 0 | 0 | 4 | 20.382 | 20.382 | 0 | 30 | 0 | 0 | 0 | 0 | 0 | 4 | 19.9554 | 19.9554 | 0.3913 | 30
12.06.2025¦11:38:31.260 | 0 | 0 | 0 | 0 | 0 | 4 | 20.382 | 20.382 | 0 | 30 | 0 | 0 | 0 | 0 | 0 | 4 | 19.908 | 19.908 | 0.3956 | 30
12.06.2025¦11:38:32.260 | 0 | 0 | 0 | 0 | 0 | 4 | 20.382 | 20.382 | 0 | 30 | 0 | 0 | 0 | 0 | 0 | 4 | 19.908 | 19.908 | 0.3827 | 30
12.06.2025¦11:38:33.260 | 0 | 0 | 0 | 0 | 0 | 4 | 20.382 | 20.382 | 0 | 30 | 0 | 0 | 0 | 0 | 0 | 4 | 19.908 | 19.908 | 0.3827 | 30
12.06.2025¦11:38:34.260 | 0 | 0 | 0 | 0 | 0 | 4 | 20.382 | 20.382 | 0 | 30 | 0 | 0 | 0 | 0 | 0 | 4 | 19.9554 | 19.9554 | 0.3698 | 30
12.06.2025¦11:38:35.260 | 0 | 0 | 0 | 0 | 0 | 4 | 20.382 | 20.382 | 0 | 30 | 0 | 0 | 0 | 0 | 0 | 4 | 19.9554 | 19.9554 | 0.3612 | 30
12.06.2025¦11:38:36.260 | 0 | 0 | 0 | 0 | 0 | 4 | 20.382 | 20.382 | 0 | 30 | 0 | 0 | 0 | 0 | 0 | 4 | 19.9554 | 19.9554 | 0.3612 | 30
12.06.2025¦11:38:37.260 | 0 | 0 | 0 | 0 | 0 | 4 | 20.382 | 20.382 | 0 | 30 | 0 | 0 | 0 | 0 | 0 | 4 | 19.908 | 19.908 | 0.3483 | 30
12.06.2025¦11:38:38.261 | 0 | 0 | 0 | 0 | 0 | 4 | 20.382 | 20.382 | 0 | 30 | 0 | 0 | 0 | 0 | 0 | 4 | 19.9554 | 19.9554 | 0.3483 | 30
12.06.2025¦11:38:39.260 | 0 | 0 | 0 | 0 | 0 | 4 | 20.382 | 20.382 | 0 | 30 | 0 | 0 | 0 | 0 | 0 | 4 | 19.9554 | 19.9554 | 0.3397 | 30
12.06.2025¦11:38:40.260 | 0 | 0 | 0 | 0 | 0 | 4 | 20.382 | 20.382 | 0 | 30 | 0 | 0 | 0 | 0 | 0 | 4 | 19.9554 | 19.9554 | 0.3526 | 30
12.06.2025¦11:38:41.260 | 0 | 0 | 0 | 0 | 0 | 4 | 20.382 | 20.382 | 0 | 30 | 0 | 0 | 0 | 0 | 0 | 4 | 19.908 | 19.908 | 0.3569 | 30
12.06.2025¦11:38:42.260 | 0 | 0 | 0 | 0 | 0 | 4 | 20.382 | 20.382 | 0 | 30 | 0 | 0 | 0 | 0 | 0 | 4 | 19.908 | 19.908 | 0.3569 | 30
12.06.2025¦11:38:43.261 | 0 | 0 | 0 | 0 | 0 | 4 | 20.382 | 20.382 | 0 | 30 | 0 | 0 | 0 | 0 | 0 | 4 | 19.9554 | 19.9554 | 0.3569 | 30
12.06.2025¦11:38:44.259 | 0 | 0 | 0 | 0 | 0 | 4 | 20.382 | 20.382 | 0 | 30 | 0 | 0 | 0 | 0 | 0 | 4 | 19.9554 | 19.9554 | 0.3569 | 30
12.06.2025¦11:38:45.260 | 0 | 0 | 0 | 0 | 0 | 4 | 20.382 | 20.382 | 0 | 30 | 0 | 0 | 0 | 0 | 0 | 4 | 19.9554 | 19.9554 | 0.3569 | 30
12.06.2025¦11:38:46.259 | 0 | 0 | 0 | 0 | 0 | 4 | 20.382 | 20.382 | 0 | 30 | 0 | 0 | 0 | 0 | 0 | 4 | 19.9554 | 19.9554 | 0.344 | 30
12.06.2025¦11:38:47.259 | 0 | 0 | 0 | 0 | 0 | 4 | 20.382 | 20.382 | 0 | 30 | 0 | 0 | 0 | 0 | 0 | 4 | 19.9554 | 19.9554 | 0.3612 | 30
| OekoSolve | OekoSolve | OekoSolve | OekoSolve | OekoSolve | OekoSolve | OekoSolve | OekoSolve | OekoSolve | OekoSolve | OekoSolve | OekoSolve | OekoSolve | OekoSolve | OekoSolve | OekoSolve | OekoSolve | OekoSolve | OekoSolve | OekoSolve
| EnMeter_Prec1 | EnMeter_Prec1 | EnMeter_Prec1 | EnMeter_Prec1 | EnMeter_Prec1 | EnMeter_Prec1 | EnMeter_Prec1 | EnMeter_Prec1 | EnMeter_Prec1 | EnMeter_Prec1 | EnMeter_Prec2 | EnMeter_Prec2 | EnMeter_Prec2 | EnMeter_Prec2 | EnMeter_Prec2 | EnMeter_Prec2 | EnMeter_Prec2 | EnMeter_Prec2 | EnMeter_Prec2 | EnMeter_Prec2
| Prec1 P:W | Prec1 WTotal:kWh | Prec1 WDay:kWh | Prec1 WMonth:kWh | Prec1 WYear:kWh | Prec1 State:0 no info available¦1 Off¦2 Startup¦3 Ready¦4 On¦5 Charge¦6 Discharge¦7 Batt Low or Full¦8 Batt Full¦9 Batt low¦10 Finished¦11 Island¦12 Waiting¦91 Maintenance¦99 ERROR | Prec1 Spec Signal | Prec1 V:kV | Prec1 I:mA | Prec1 Info:0 Bit0¦1 Bit1¦2 Bit2¦3 Bit3¦4 HS Ein¦5 Freigabe / Abdeckung vorhanden¦6 Temp. Fühler aktiv¦7 Temp. Fühler unterbrochen¦8 Bit8¦9 Bit9¦10 Bit10¦11 Bit11¦12 Bit12¦13 Bit13¦14 Bit14¦15 Bit15¦ | Prec2 P:W | Prec2 WTotal:kWh | Prec2 WDay:kWh | Prec2 WMonth:kWh | Prec2 WYear:kWh | Prec2 State:0 no info available¦1 Off¦2 Startup¦3 Ready¦4 On¦5 Charge¦6 Discharge¦7 Batt Low or Full¦8 Batt Full¦9 Batt low¦10 Finished¦11 Island¦12 Waiting¦91 Maintenance¦99 ERROR | Prec2 Spec Signal | Prec2 V:kV | Prec2 I:mA | Prec2 Info:0 Bit0¦1 Bit1¦2 Bit2¦3 Bit3¦4 HS Ein¦5 Freigabe / Abdeckung vorhanden¦6 Temp. Fühler aktiv¦7 Temp. Fühler unterbrochen¦8 Bit8¦9 Bit9¦10 Bit10¦11 Bit11¦12 Bit12¦13 Bit13¦14 Bit14¦15 Bit15¦
12.06.2025¦11:39:16.260 | 0 | 0 | 0 | 0 | 0 | 4 | 20.382 | 20.382 | 0 | 30 | 0 | 0 | 0 | 0 | 0 | 4 | 19.908 | 19.908 | 0.3569 | 30
12.06.2025¦11:39:17.260 | 0 | 0 | 0 | 0 | 0 | 4 | 20.4294 | 20.4294 | 0 | 30 | 0 | 0 | 0 | 0 | 0 | 4 | 20.0028 | 20.0028 | 0.3827 | 30
| OekoSolve | OekoSolve | OekoSolve | OekoSolve | OekoSolve | OekoSolve | OekoSolve | OekoSolve | OekoSolve | OekoSolve | OekoSolve | OekoSolve | OekoSolve | OekoSolve | OekoSolve | OekoSolve | OekoSolve | OekoSolve | OekoSolve | OekoSolve
| EnMeter_Prec1 | EnMeter_Prec1 | EnMeter_Prec1 | EnMeter_Prec1 | EnMeter_Prec1 | EnMeter_Prec1 | EnMeter_Prec1 | EnMeter_Prec1 | EnMeter_Prec1 | EnMeter_Prec1 | EnMeter_Prec2 | EnMeter_Prec2 | EnMeter_Prec2 | EnMeter_Prec2 | EnMeter_Prec2 | EnMeter_Prec2 | EnMeter_Prec2 | EnMeter_Prec2 | EnMeter_Prec2 | EnMeter_Prec2
| Prec1 P:W | Prec1 WTotal:kWh | Prec1 WDay:kWh | Prec1 WMonth:kWh | Prec1 WYear:kWh | Prec1 State:0 no info available¦1 Off¦2 Startup¦3 Ready¦4 On¦5 Charge¦6 Discharge¦7 Batt Low or Full¦8 Batt Full¦9 Batt low¦10 Finished¦11 Island¦12 Waiting¦91 Maintenance¦99 ERROR | Prec1 Spec Signal | Prec1 V:kV | Prec1 I:mA | Prec1 Info:0 Bit0¦1 Bit1¦2 Bit2¦3 Bit3¦4 HS Ein¦5 Freigabe / Abdeckung vorhanden¦6 Temp. Fühler aktiv¦7 Temp. Fühler unterbrochen¦8 Bit8¦9 Bit9¦10 Bit10¦11 Bit11¦12 Bit12¦13 Bit13¦14 Bit14¦15 Bit15¦ | Prec2 P:W | Prec2 WTotal:kWh | Prec2 WDay:kWh | Prec2 WMonth:kWh | Prec2 WYear:kWh | Prec2 State:0 no info available¦1 Off¦2 Startup¦3 Ready¦4 On¦5 Charge¦6 Discharge¦7 Batt Low or Full¦8 Batt Full¦9 Batt low¦10 Finished¦11 Island¦12 Waiting¦91 Maintenance¦99 ERROR | Prec2 Spec Signal | Prec2 V:kV | Prec2 I:mA | Prec2 Info:0 Bit0¦1 Bit1¦2 Bit2¦3 Bit3¦4 HS Ein¦5 Freigabe / Abdeckung vorhanden¦6 Temp. Fühler aktiv¦7 Temp. Fühler unterbrochen¦8 Bit8¦9 Bit9¦10 Bit10¦11 Bit11¦12 Bit12¦13 Bit13¦14 Bit14¦15 Bit15¦
12.06.2025¦11:39:47.260 | 0 | 0 | 0 | 0 | 0 | 4 | 20.382 | 20.382 | 0 | 30 | 0 | 0 | 0 | 0 | 0 | 4 | 20.0028 | 20.0028 | 0.3784 | 30
| OekoSolve | OekoSolve | OekoSolve | OekoSolve | OekoSolve | OekoSolve | OekoSolve | OekoSolve | OekoSolve | OekoSolve | OekoSolve | OekoSolve | OekoSolve | OekoSolve | OekoSolve | OekoSolve | OekoSolve | OekoSolve | OekoSolve | OekoSolve
| EnMeter_Prec1 | EnMeter_Prec1 | EnMeter_Prec1 | EnMeter_Prec1 | EnMeter_Prec1 | EnMeter_Prec1 | EnMeter_Prec1 | EnMeter_Prec1 | EnMeter_Prec1 | EnMeter_Prec1 | EnMeter_Prec2 | EnMeter_Prec2 | EnMeter_Prec2 | EnMeter_Prec2 | EnMeter_Prec2 | EnMeter_Prec2 | EnMeter_Prec2 | EnMeter_Prec2 | EnMeter_Prec2 | EnMeter_Prec2
| Prec1 P:W | Prec1 WTotal:kWh | Prec1 WDay:kWh | Prec1 WMonth:kWh | Prec1 WYear:kWh | Prec1 State:0 no info available¦1 Off¦2 Startup¦3 Ready¦4 On¦5 Charge¦6 Discharge¦7 Batt Low or Full¦8 Batt Full¦9 Batt low¦10 Finished¦11 Island¦12 Waiting¦91 Maintenance¦99 ERROR | Prec1 Spec Signal | Prec1 V:kV | Prec1 I:mA | Prec1 Info:0 Bit0¦1 Bit1¦2 Bit2¦3 Bit3¦4 HS Ein¦5 Freigabe / Abdeckung vorhanden¦6 Temp. Fühler aktiv¦7 Temp. Fühler unterbrochen¦8 Bit8¦9 Bit9¦10 Bit10¦11 Bit11¦12 Bit12¦13 Bit13¦14 Bit14¦15 Bit15¦ | Prec2 P:W | Prec2 WTotal:kWh | Prec2 WDay:kWh | Prec2 WMonth:kWh | Prec2 WYear:kWh | Prec2 State:0 no info available¦1 Off¦2 Startup¦3 Ready¦4 On¦5 Charge¦6 Discharge¦7 Batt Low or Full¦8 Batt Full¦9 Batt low¦10 Finished¦11 Island¦12 Waiting¦91 Maintenance¦99 ERROR | Prec2 Spec Signal | Prec2 V:kV | Prec2 I:mA | Prec2 Info:0 Bit0¦1 Bit1¦2 Bit2¦3 Bit3¦4 HS Ein¦5 Freigabe / Abdeckung vorhanden¦6 Temp. Fühler aktiv¦7 Temp. Fühler unterbrochen¦8 Bit8¦9 Bit9¦10 Bit10¦11 Bit11¦12 Bit12¦13 Bit13¦14 Bit14¦15 Bit15¦
12.06.2025¦11:39:49.259 | 0 | 0 | 0 | 0 | 0 | 4 | 20.382 | 20.382 | 0 | 30 | 0 | 0 | 0 | 0 | 0 | 4 | 19.9554 | 19.9554 | 0.3741 | 30
12.06.2025¦11:39:50.259 | 0 | 0 | 0 | 0 | 0 | 4 | 20.382 | 20.382 | 0 | 30 | 0 | 0 | 0 | 0 | 0 | 4 | 20.0028 | 20.0028 | 0.3526 | 30
12.06.2025¦11:39:51.260 | 0 | 0 | 0 | 0 | 0 | 4 | 20.382 | 20.382 | 0 | 30 | 0 | 0 | 0 | 0 | 0 | 4 | 19.908 | 19.908 | 0.3698 | 30
12.06.2025¦11:39:52.260 | 0 | 0 | 0 | 0 | 0 | 4 | 20.382 | 20.382 | 0 | 30 | 0 | 0 | 0 | 0 | 0 | 4 | 19.9554 | 19.9554 | 0.3784 | 30
12.06.2025¦11:39:53.260 | 0 | 0 | 0 | 0 | 0 | 4 | 20.382 | 20.382 | 0 | 30 | 0 | 0 | 0 | 0 | 0 | 4 | 19.9554 | 19.9554 | 0.3784 | 30
12.06.2025¦11:39:54.260 | 0 | 0 | 0 | 0 | 0 | 4 | 20.382 | 20.382 | 0 | 30 | 0 | 0 | 0 | 0 | 0 | 4 | 19.9554 | 19.9554 | 0.3483 | 30
12.06.2025¦11:39:55.261 | 0 | 0 | 0 | 0 | 0 | 4 | 20.382 | 20.382 | 0 | 30 | 0 | 0 | 0 | 0 | 0 | 4 | 19.8606 | 19.8606 | 0.3698 | 30
12.06.2025¦11:39:56.259 | 0 | 0 | 0 | 0 | 0 | 4 | 20.382 | 20.382 | 0 | 30 | 0 | 0 | 0 | 0 | 0 | 4 | 19.8606 | 19.8606 | 0.3698 | 30
12.06.2025¦11:39:57.260 | 0 | 0 | 0 | 0 | 0 | 4 | 20.382 | 20.382 | 0 | 30 | 0 | 0 | 0 | 0 | 0 | 4 | 20.0028 | 20.0028 | 0.3698 | 30
12.06.2025¦11:39:58.260 | 0 | 0 | 0 | 0 | 0 | 4 | 20.382 | 20.382 | 0 | 30 | 0 | 0 | 0 | 0 | 0 | 4 | 19.908 | 19.908 | 0.3569 | 30
12.06.2025¦11:39:59.260 | 0 | 0 | 0 | 0 | 0 | 4 | 20.382 | 20.382 | 0 | 30 | 0 | 0 | 0 | 0 | 0 | 4 | 20.0028 | 20.0028 | 0.3612 | 30
12.06.2025¦11:40:00.260 | 0 | 0 | 0 | 0 | 0 | 4 | 20.382 | 20.382 | 0 | 30 | 0 | 0 | 0 | 0 | 0 | 4 | 20.0028 | 20.0028 | 0.3612 | 30
12.06.2025¦11:40:01.260 | 0 | 0 | 0 | 0 | 0 | 4 | 20.382 | 20.382 | 0 | 30 | 0 | 0 | 0 | 0 | 0 | 4 | 19.908 | 19.908 | 0.3569 | 30
12.06.2025¦11:40:02.261 | 0 | 0 | 0 | 0 | 0 | 4 | 20.382 | 20.382 | 0 | 30 | 0 | 0 | 0 | 0 | 0 | 4 | 19.908 | 19.908 | 0.3569 | 30
12.06.2025¦11:40:03.259 | 0 | 0 | 0 | 0 | 0 | 4 | 20.382 | 20.382 | 0 | 30 | 0 | 0 | 0 | 0 | 0 | 4 | 19.908 | 19.908 | 0.3569 | 30
12.06.2025¦11:40:04.259 | 0 | 0 | 0 | 0 | 0 | 4 | 20.382 | 20.382 | 0 | 30 | 0 | 0 | 0 | 0 | 0 | 4 | 20.0028 | 20.0028 | 0.3569 | 30
12.06.2025¦11:40:05.259 | 0 | 0 | 0 | 0 | 0 | 4 | 20.382 | 20.382 | 0 | 30 | 0 | 0 | 0 | 0 | 0 | 4 | 20.0028 | 20.0028 | 0.3569 | 30
12.06.2025¦11:40:06.259 | 0 | 0 | 0 | 0 | 0 | 4 | 20.382 | 20.382 | 0 | 30 | 0 | 0 | 0 | 0 | 0 | 4 | 19.908 | 19.908 | 0.3569 | 30
12.06.2025¦11:40:07.261 | 0 | 0 | 0 | 0 | 0 | 4 | 20.382 | 20.382 | 0 | 30 | 0 | 0 | 0 | 0 | 0 | 4 | 19.9554 | 19.9554 | 0.3569 | 30
12.06.2025¦11:40:08.259 | 0 | 0 | 0 | 0 | 0 | 4 | 20.382 | 20.382 | 0 | 30 | 0 | 0 | 0 | 0 | 0 | 4 | 19.9554 | 19.9554 | 0.3569 | 30
12.06.2025¦11:40:09.260 | 0 | 0 | 0 | 0 | 0 | 4 | 20.382 | 20.382 | 0 | 30 | 0 | 0 | 0 | 0 | 0 | 4 | 19.908 | 19.908 | 0.3569 | 30
12.06.2025¦11:40:10.259 | 0 | 0 | 0 | 0 | 0 | 4 | 20.382 | 20.382 | 0 | 30 | 0 | 0 | 0 | 0 | 0 | 4 | 20.0028 | 20.0028 | 0.3655 | 30
12.06.2025¦11:40:11.259 | 0 | 0 | 0 | 0 | 0 | 4 | 20.382 | 20.382 | 0 | 30 | 0 | 0 | 0 | 0 | 0 | 4 | 19.9554 | 19.9554 | 0.3483 | 30
12.06.2025¦11:40:12.259 | 0 | 0 | 0 | 0 | 0 | 4 | 20.382 | 20.382 | 0 | 30 | 0 | 0 | 0 | 0 | 0 | 4 | 19.908 | 19.908 | 0.3655 | 30
12.06.2025¦11:40:13.260 | 0 | 0 | 0 | 0 | 0 | 4 | 20.382 | 20.382 | 0 | 30 | 0 | 0 | 0 | 0 | 0 | 4 | 19.908 | 19.908 | 0.3698 | 30
12.06.2025¦11:40:14.260 | 0 | 0 | 0 | 0 | 0 | 4 | 20.382 | 20.382 | 0 | 30 | 0 | 0 | 0 | 0 | 0 | 4 | 19.908 | 19.908 | 0.3698 | 30
12.06.2025¦11:40:15.260 | 0 | 0 | 0 | 0 | 0 | 4 | 20.382 | 20.382 | 0 | 30 | 0 | 0 | 0 | 0 | 0 | 4 | 19.908 | 19.908 | 0.3698 | 30
12.06.2025¦11:40:16.261 | 0 | 0 | 0 | 0 | 0 | 4 | 20.382 | 20.382 | 0 | 30 | 0 | 0 | 0 | 0 | 0 | 4 | 20.0028 | 20.0028 | 0.3655 | 30
12.06.2025¦11:40:17.259 | 0 | 0 | 0 | 0 | 0 | 4 | 20.382 | 20.382 | 0 | 30 | 0 | 0 | 0 | 0 | 0 | 4 | 20.0028 | 20.0028 | 0.3655 | 30
| OekoSolve | OekoSolve | OekoSolve | OekoSolve | OekoSolve | OekoSolve | OekoSolve | OekoSolve | OekoSolve | OekoSolve | OekoSolve | OekoSolve | OekoSolve | OekoSolve | OekoSolve | OekoSolve | OekoSolve | OekoSolve | OekoSolve | OekoSolve
| EnMeter_Prec1 | EnMeter_Prec1 | EnMeter_Prec1 | EnMeter_Prec1 | EnMeter_Prec1 | EnMeter_Prec1 | EnMeter_Prec1 | EnMeter_Prec1 | EnMeter_Prec1 | EnMeter_Prec1 | EnMeter_Prec2 | EnMeter_Prec2 | EnMeter_Prec2 | EnMeter_Prec2 | EnMeter_Prec2 | EnMeter_Prec2 | EnMeter_Prec2 | EnMeter_Prec2 | EnMeter_Prec2 | EnMeter_Prec2
| Prec1 P:W | Prec1 WTotal:kWh | Prec1 WDay:kWh | Prec1 WMonth:kWh | Prec1 WYear:kWh | Prec1 State:0 no info available¦1 Off¦2 Startup¦3 Ready¦4 On¦5 Charge¦6 Discharge¦7 Batt Low or Full¦8 Batt Full¦9 Batt low¦10 Finished¦11 Island¦12 Waiting¦91 Maintenance¦99 ERROR | Prec1 Spec Signal | Prec1 V:kV | Prec1 I:mA | Prec1 Info:0 Bit0¦1 Bit1¦2 Bit2¦3 Bit3¦4 HS Ein¦5 Freigabe / Abdeckung vorhanden¦6 Temp. Fühler aktiv¦7 Temp. Fühler unterbrochen¦8 Bit8¦9 Bit9¦10 Bit10¦11 Bit11¦12 Bit12¦13 Bit13¦14 Bit14¦15 Bit15¦ | Prec2 P:W | Prec2 WTotal:kWh | Prec2 WDay:kWh | Prec2 WMonth:kWh | Prec2 WYear:kWh | Prec2 State:0 no info available¦1 Off¦2 Startup¦3 Ready¦4 On¦5 Charge¦6 Discharge¦7 Batt Low or Full¦8 Batt Full¦9 Batt low¦10 Finished¦11 Island¦12 Waiting¦91 Maintenance¦99 ERROR | Prec2 Spec Signal | Prec2 V:kV | Prec2 I:mA | Prec2 Info:0 Bit0¦1 Bit1¦2 Bit2¦3 Bit3¦4 HS Ein¦5 Freigabe / Abdeckung vorhanden¦6 Temp. Fühler aktiv¦7 Temp. Fühler unterbrochen¦8 Bit8¦9 Bit9¦10 Bit10¦11 Bit11¦12 Bit12¦13 Bit13¦14 Bit14¦15 Bit15¦
12.06.2025¦11:39:50.259 | 0 | 0 | 0 | 0 | 0 | 4 | 20.382 | 20.382 | 0 | 30 | 0 | 0 | 0 | 0 | 0 | 4 | 20.0028 | 20.0028 | 0.3526 | 30
12.06.2025¦11:39:51.260 | 0 | 0 | 0 | 0 | 0 | 4 | 20.382 | 20.382 | 0 | 30 | 0 | 0 | 0 | 0 | 0 | 4 | 19.908 | 19.908 | 0.3698 | 30
12.06.2025¦11:39:52.260 | 0 | 0 | 0 | 0 | 0 | 4 | 20.382 | 20.382 | 0 | 30 | 0 | 0 | 0 | 0 | 0 | 4 | 19.9554 | 19.9554 | 0.3784 | 30
12.06.2025¦11:39:53.260 | 0 | 0 | 0 | 0 | 0 | 4 | 20.382 | 20.382 | 0 | 30 | 0 | 0 | 0 | 0 | 0 | 4 | 19.9554 | 19.9554 | 0.3784 | 30
12.06.2025¦11:39:54.260 | 0 | 0 | 0 | 0 | 0 | 4 | 20.382 | 20.382 | 0 | 30 | 0 | 0 | 0 | 0 | 0 | 4 | 19.9554 | 19.9554 | 0.3483 | 30
12.06.2025¦11:39:55.261 | 0 | 0 | 0 | 0 | 0 | 4 | 20.382 | 20.382 | 0 | 30 | 0 | 0 | 0 | 0 | 0 | 4 | 19.8606 | 19.8606 | 0.3698 | 30
12.06.2025¦11:39:56.259 | 0 | 0 | 0 | 0 | 0 | 4 | 20.382 | 20.382 | 0 | 30 | 0 | 0 | 0 | 0 | 0 | 4 | 19.8606 | 19.8606 | 0.3698 | 30
12.06.2025¦11:39:57.260 | 0 | 0 | 0 | 0 | 0 | 4 | 20.382 | 20.382 | 0 | 30 | 0 | 0 | 0 | 0 | 0 | 4 | 20.0028 | 20.0028 | 0.3698 | 30
12.06.2025¦11:39:58.260 | 0 | 0 | 0 | 0 | 0 | 4 | 20.382 | 20.382 | 0 | 30 | 0 | 0 | 0 | 0 | 0 | 4 | 19.908 | 19.908 | 0.3569 | 30
12.06.2025¦11:39:59.260 | 0 | 0 | 0 | 0 | 0 | 4 | 20.382 | 20.382 | 0 | 30 | 0 | 0 | 0 | 0 | 0 | 4 | 20.0028 | 20.0028 | 0.3612 | 30
12.06.2025¦11:40:00.260 | 0 | 0 | 0 | 0 | 0 | 4 | 20.382 | 20.382 | 0 | 30 | 0 | 0 | 0 | 0 | 0 | 4 | 20.0028 | 20.0028 | 0.3612 | 30
12.06.2025¦11:40:01.260 | 0 | 0 | 0 | 0 | 0 | 4 | 20.382 | 20.382 | 0 | 30 | 0 | 0 | 0 | 0 | 0 | 4 | 19.908 | 19.908 | 0.3569 | 30
12.06.2025¦11:40:02.261 | 0 | 0 | 0 | 0 | 0 | 4 | 20.382 | 20.382 | 0 | 30 | 0 | 0 | 0 | 0 | 0 | 4 | 19.908 | 19.908 | 0.3569 | 30
12.06.2025¦11:40:03.259 | 0 | 0 | 0 | 0 | 0 | 4 | 20.382 | 20.382 | 0 | 30 | 0 | 0 | 0 | 0 | 0 | 4 | 19.908 | 19.908 | 0.3569 | 30
12.06.2025¦11:40:04.259 | 0 | 0 | 0 | 0 | 0 | 4 | 20.382 | 20.382 | 0 | 30 | 0 | 0 | 0 | 0 | 0 | 4 | 20.0028 | 20.0028 | 0.3569 | 30
12.06.2025¦11:40:05.259 | 0 | 0 | 0 | 0 | 0 | 4 | 20.382 | 20.382 | 0 | 30 | 0 | 0 | 0 | 0 | 0 | 4 | 20.0028 | 20.0028 | 0.3569 | 30
12.06.2025¦11:40:06.259 | 0 | 0 | 0 | 0 | 0 | 4 | 20.382 | 20.382 | 0 | 30 | 0 | 0 | 0 | 0 | 0 | 4 | 19.908 | 19.908 | 0.3569 | 30
12.06.2025¦11:40:07.261 | 0 | 0 | 0 | 0 | 0 | 4 | 20.382 | 20.382 | 0 | 30 | 0 | 0 | 0 | 0 | 0 | 4 | 19.9554 | 19.9554 | 0.3569 | 30
12.06.2025¦11:40:08.259 | 0 | 0 | 0 | 0 | 0 | 4 | 20.382 | 20.382 | 0 | 30 | 0 | 0 | 0 | 0 | 0 | 4 | 19.9554 | 19.9554 | 0.3569 | 30
12.06.2025¦11:40:09.260 | 0 | 0 | 0 | 0 | 0 | 4 | 20.382 | 20.382 | 0 | 30 | 0 | 0 | 0 | 0 | 0 | 4 | 19.908 | 19.908 | 0.3569 | 30
12.06.2025¦11:40:10.259 | 0 | 0 | 0 | 0 | 0 | 4 | 20.382 | 20.382 | 0 | 30 | 0 | 0 | 0 | 0 | 0 | 4 | 20.0028 | 20.0028 | 0.3655 | 30
12.06.2025¦11:40:11.259 | 0 | 0 | 0 | 0 | 0 | 4 | 20.382 | 20.382 | 0 | 30 | 0 | 0 | 0 | 0 | 0 | 4 | 19.9554 | 19.9554 | 0.3483 | 30
12.06.2025¦11:40:12.259 | 0 | 0 | 0 | 0 | 0 | 4 | 20.382 | 20.382 | 0 | 30 | 0 | 0 | 0 | 0 | 0 | 4 | 19.908 | 19.908 | 0.3655 | 30
12.06.2025¦11:40:13.260 | 0 | 0 | 0 | 0 | 0 | 4 | 20.382 | 20.382 | 0 | 30 | 0 | 0 | 0 | 0 | 0 | 4 | 19.908 | 19.908 | 0.3698 | 30
12.06.2025¦11:40:14.260 | 0 | 0 | 0 | 0 | 0 | 4 | 20.382 | 20.382 | 0 | 30 | 0 | 0 | 0 | 0 | 0 | 4 | 19.908 | 19.908 | 0.3698 | 30
12.06.2025¦11:40:15.260 | 0 | 0 | 0 | 0 | 0 | 4 | 20.382 | 20.382 | 0 | 30 | 0 | 0 | 0 | 0 | 0 | 4 | 19.908 | 19.908 | 0.3698 | 30
12.06.2025¦11:40:16.261 | 0 | 0 | 0 | 0 | 0 | 4 | 20.382 | 20.382 | 0 | 30 | 0 | 0 | 0 | 0 | 0 | 4 | 20.0028 | 20.0028 | 0.3655 | 30
12.06.2025¦11:40:17.259 | 0 | 0 | 0 | 0 | 0 | 4 | 20.382 | 20.382 | 0 | 30 | 0 | 0 | 0 | 0 | 0 | 4 | 20.0028 | 20.0028 | 0.3655 | 30
12.06.2025¦11:40:18.259 | 0 | 0 | 0 | 0 | 0 | 4 | 20.382 | 20.382 | 0 | 30 | 0 | 0 | 0 | 0 | 0 | 4 | 20.0028 | 20.0028 | 0.3397 | 30
12.06.2025¦11:40:19.259 | 0 | 0 | 0 | 0 | 0 | 4 | 20.382 | 20.382 | 0 | 30 | 0 | 0 | 0 | 0 | 0 | 4 | 20.0028 | 20.0028 | 0.3397 | 30
12.06.2025¦11:40:20.259 | 0 | 0 | 0 | 0 | 0 | 4 | 20.382 | 20.382 | 0 | 30 | 0 | 0 | 0 | 0 | 0 | 4 | 19.9554 | 19.9554 | 0.344 | 30
12.06.2025¦11:40:21.260 | 0 | 0 | 0 | 0 | 0 | 4 | 20.382 | 20.382 | 0 | 30 | 0 | 0 | 0 | 0 | 0 | 4 | 19.908 | 19.908 | 0.3483 | 30
12.06.2025¦11:40:22.259 | 0 | 0 | 0 | 0 | 0 | 4 | 20.382 | 20.382 | 0 | 30 | 0 | 0 | 0 | 0 | 0 | 4 | 19.908 | 19.908 | 0.3483 | 30
12.06.2025¦11:40:23.261 | 0 | 0 | 0 | 0 | 0 | 4 | 20.382 | 20.382 | 0 | 30 | 0 | 0 | 0 | 0 | 0 | 4 | 20.0028 | 20.0028 | 0.3526 | 30
12.06.2025¦11:40:24.260 | 0 | 0 | 0 | 0 | 0 | 4 | 20.382 | 20.382 | 0 | 30 | 0 | 0 | 0 | 0 | 0 | 4 | 19.908 | 19.908 | 0.3526 | 30
12.06.2025¦11:40:25.259 | 0 | 0 | 0 | 0 | 0 | 4 | 20.382 | 20.382 | 0 | 30 | 0 | 0 | 0 | 0 | 0 | 4 | 19.908 | 19.908 | 0.3526 | 30
12.06.2025¦11:40:26.260 | 0 | 0 | 0 | 0 | 0 | 4 | 20.382 | 20.382 | 0 | 30 | 0 | 0 | 0 | 0 | 0 | 4 | 19.908 | 19.908 | 0.3397 | 30
12.06.2025¦11:40:27.259 | 0 | 0 | 0 | 0 | 0 | 4 | 20.382 | 20.382 | 0 | 30 | 0 | 0 | 0 | 0 | 0 | 4 | 19.908 | 19.908 | 0.3397 | 30
12.06.2025¦11:40:28.259 | 0 | 0 | 0 | 0 | 0 | 4 | 20.382 | 20.382 | 0 | 30 | 0 | 0 | 0 | 0 | 0 | 4 | 19.908 | 19.908 | 0.3526 | 30
12.06.2025¦11:40:29.259 | 0 | 0 | 0 | 0 | 0 | 4 | 20.382 | 20.382 | 0 | 30 | 0 | 0 | 0 | 0 | 0 | 4 | 19.908 | 19.908 | 0.3354 | 30
12.06.2025¦11:40:30.259 | 0 | 0 | 0 | 0 | 0 | 4 | 20.382 | 20.382 | 0 | 30 | 0 | 0 | 0 | 0 | 0 | 4 | 19.9554 | 19.9554 | 0.3268 | 30
12.06.2025¦11:40:31.260 | 0 | 0 | 0 | 0 | 0 | 4 | 20.382 | 20.382 | 0 | 30 | 0 | 0 | 0 | 0 | 0 | 4 | 19.9554 | 19.9554 | 0.3311 | 30
12.06.2025¦11:40:32.260 | 0 | 0 | 0 | 0 | 0 | 4 | 20.382 | 20.382 | 0 | 30 | 0 | 0 | 0 | 0 | 0 | 4 | 19.9554 | 19.9554 | 0.3397 | 30
12.06.2025¦11:40:33.260 | 0 | 0 | 0 | 0 | 0 | 4 | 20.382 | 20.382 | 0 | 30 | 0 | 0 | 0 | 0 | 0 | 4 | 19.908 | 19.908 | 0.3397 | 30
12.06.2025¦11:40:34.259 | 0 | 0 | 0 | 0 | 0 | 4 | 20.382 | 20.382 | 0 | 30 | 0 | 0 | 0 | 0 | 0 | 4 | 19.908 | 19.908 | 0.3397 | 30
12.06.2025¦11:40:35.260 | 0 | 0 | 0 | 0 | 0 | 4 | 20.382 | 20.382 | 0 | 30 | 0 | 0 | 0 | 0 | 0 | 4 | 19.908 | 19.908 | 0.3397 | 30
12.06.2025¦11:40:36.259 | 0 | 0 | 0 | 0 | 0 | 4 | 20.382 | 20.382 | 0 | 30 | 0 | 0 | 0 | 0 | 0 | 4 | 19.908 | 19.908 | 0.3397 | 30
12.06.2025¦11:40:37.261 | 0 | 0 | 0 | 0 | 0 | 4 | 20.382 | 20.382 | 0 | 30 | 0 | 0 | 0 | 0 | 0 | 4 | 20.0028 | 20.0028 | 0.3612 | 30
12.06.2025¦11:40:38.259 | 0 | 0 | 0 | 0 | 0 | 4 | 20.382 | 20.382 | 0 | 30 | 0 | 0 | 0 | 0 | 0 | 4 | 19.9554 | 19.9554 | 0.3483 | 30
12.06.2025¦11:40:39.260 | 0 | 0 | 0 | 0 | 0 | 4 | 20.382 | 20.382 | 0 | 30 | 0 | 0 | 0 | 0 | 0 | 4 | 19.9554 | 19.9554 | 0.3569 | 30
12.06.2025¦11:40:40.259 | 0 | 0 | 0 | 0 | 0 | 4 | 20.382 | 20.382 | 0 | 30 | 0 | 0 | 0 | 0 | 0 | 4 | 19.9554 | 19.9554 | 0.3569 | 30
12.06.2025¦11:40:41.260 | 0 | 0 | 0 | 0 | 0 | 4 | 20.382 | 20.382 | 0 | 30 | 0 | 0 | 0 | 0 | 0 | 4 | 20.0028 | 20.0028 | 0.3698 | 30
12.06.2025¦11:40:42.260 | 0 | 0 | 0 | 0 | 0 | 4 | 20.4294 | 20.4294 | 0 | 30 | 0 | 0 | 0 | 0 | 0 | 4 | 19.9554 | 19.9554 | 0.3483 | 30
12.06.2025¦11:40:43.260 | 0 | 0 | 0 | 0 | 0 | 4 | 20.382 | 20.382 | 0 | 30 | 0 | 0 | 0 | 0 | 0 | 4 | 20.0028 | 20.0028 | 0.3698 | 30
12.06.2025¦11:40:44.259 | 0 | 0 | 0 | 0 | 0 | 4 | 20.382 | 20.382 | 0 | 30 | 0 | 0 | 0 | 0 | 0 | 4 | 20.0028 | 20.0028 | 0.3698 | 30
12.06.2025¦11:40:45.260 | 0 | 0 | 0 | 0 | 0 | 4 | 20.382 | 20.382 | 0 | 30 | 0 | 0 | 0 | 0 | 0 | 4 | 19.9554 | 19.9554 | 0.3655 | 30
12.06.2025¦11:40:46.259 | 0 | 0 | 0 | 0 | 0 | 4 | 20.382 | 20.382 | 0 | 30 | 0 | 0 | 0 | 0 | 0 | 4 | 19.9554 | 19.9554 | 0.3655 | 30
12.06.2025¦11:40:47.260 | 0 | 0 | 0 | 0 | 0 | 4 | 20.382 | 20.382 | 0 | 30 | 0 | 0 | 0 | 0 | 0 | 4 | 19.908 | 19.908 | 0.3483 | 30
| OekoSolve | OekoSolve | OekoSolve | OekoSolve | OekoSolve | OekoSolve | OekoSolve | OekoSolve | OekoSolve | OekoSolve | OekoSolve | OekoSolve | OekoSolve | OekoSolve | OekoSolve | OekoSolve | OekoSolve | OekoSolve | OekoSolve | OekoSolve
| EnMeter_Prec1 | EnMeter_Prec1 | EnMeter_Prec1 | EnMeter_Prec1 | EnMeter_Prec1 | EnMeter_Prec1 | EnMeter_Prec1 | EnMeter_Prec1 | EnMeter_Prec1 | EnMeter_Prec1 | EnMeter_Prec2 | EnMeter_Prec2 | EnMeter_Prec2 | EnMeter_Prec2 | EnMeter_Prec2 | EnMeter_Prec2 | EnMeter_Prec2 | EnMeter_Prec2 | EnMeter_Prec2 | EnMeter_Prec2
| Prec1 P:W | Prec1 WTotal:kWh | Prec1 WDay:kWh | Prec1 WMonth:kWh | Prec1 WYear:kWh | Prec1 State:0 no info available¦1 Off¦2 Startup¦3 Ready¦4 On¦5 Charge¦6 Discharge¦7 Batt Low or Full¦8 Batt Full¦9 Batt low¦10 Finished¦11 Island¦12 Waiting¦91 Maintenance¦99 ERROR | Prec1 Spec Signal | Prec1 V:kV | Prec1 I:mA | Prec1 Info:0 Bit0¦1 Bit1¦2 Bit2¦3 Bit3¦4 HS Ein¦5 Freigabe / Abdeckung vorhanden¦6 Temp. Fühler aktiv¦7 Temp. Fühler unterbrochen¦8 Bit8¦9 Bit9¦10 Bit10¦11 Bit11¦12 Bit12¦13 Bit13¦14 Bit14¦15 Bit15¦ | Prec2 P:W | Prec2 WTotal:kWh | Prec2 WDay:kWh | Prec2 WMonth:kWh | Prec2 WYear:kWh | Prec2 State:0 no info available¦1 Off¦2 Startup¦3 Ready¦4 On¦5 Charge¦6 Discharge¦7 Batt Low or Full¦8 Batt Full¦9 Batt low¦10 Finished¦11 Island¦12 Waiting¦91 Maintenance¦99 ERROR | Prec2 Spec Signal | Prec2 V:kV | Prec2 I:mA | Prec2 Info:0 Bit0¦1 Bit1¦2 Bit2¦3 Bit3¦4 HS Ein¦5 Freigabe / Abdeckung vorhanden¦6 Temp. Fühler aktiv¦7 Temp. Fühler unterbrochen¦8 Bit8¦9 Bit9¦10 Bit10¦11 Bit11¦12 Bit12¦13 Bit13¦14 Bit14¦15 Bit15¦
12.06.2025¦11:40:19.259 | 0 | 0 | 0 | 0 | 0 | 4 | 20.382 | 20.382 | 0 | 30 | 0 | 0 | 0 | 0 | 0 | 4 | 20.0028 | 20.0028 | 0.3397 | 30
12.06.2025¦11:40:20.259 | 0 | 0 | 0 | 0 | 0 | 4 | 20.382 | 20.382 | 0 | 30 | 0 | 0 | 0 | 0 | 0 | 4 | 19.9554 | 19.9554 | 0.344 | 30
12.06.2025¦11:40:21.260 | 0 | 0 | 0 | 0 | 0 | 4 | 20.382 | 20.382 | 0 | 30 | 0 | 0 | 0 | 0 | 0 | 4 | 19.908 | 19.908 | 0.3483 | 30
12.06.2025¦11:40:22.259 | 0 | 0 | 0 | 0 | 0 | 4 | 20.382 | 20.382 | 0 | 30 | 0 | 0 | 0 | 0 | 0 | 4 | 19.908 | 19.908 | 0.3483 | 30
12.06.2025¦11:40:23.261 | 0 | 0 | 0 | 0 | 0 | 4 | 20.382 | 20.382 | 0 | 30 | 0 | 0 | 0 | 0 | 0 | 4 | 20.0028 | 20.0028 | 0.3526 | 30
12.06.2025¦11:40:24.260 | 0 | 0 | 0 | 0 | 0 | 4 | 20.382 | 20.382 | 0 | 30 | 0 | 0 | 0 | 0 | 0 | 4 | 19.908 | 19.908 | 0.3526 | 30
12.06.2025¦11:40:25.259 | 0 | 0 | 0 | 0 | 0 | 4 | 20.382 | 20.382 | 0 | 30 | 0 | 0 | 0 | 0 | 0 | 4 | 19.908 | 19.908 | 0.3526 | 30
12.06.2025¦11:40:26.260 | 0 | 0 | 0 | 0 | 0 | 4 | 20.382 | 20.382 | 0 | 30 | 0 | 0 | 0 | 0 | 0 | 4 | 19.908 | 19.908 | 0.3397 | 30
12.06.2025¦11:40:27.259 | 0 | 0 | 0 | 0 | 0 | 4 | 20.382 | 20.382 | 0 | 30 | 0 | 0 | 0 | 0 | 0 | 4 | 19.908 | 19.908 | 0.3397 | 30
12.06.2025¦11:40:28.259 | 0 | 0 | 0 | 0 | 0 | 4 | 20.382 | 20.382 | 0 | 30 | 0 | 0 | 0 | 0 | 0 | 4 | 19.908 | 19.908 | 0.3526 | 30
12.06.2025¦11:40:29.259 | 0 | 0 | 0 | 0 | 0 | 4 | 20.382 | 20.382 | 0 | 30 | 0 | 0 | 0 | 0 | 0 | 4 | 19.908 | 19.908 | 0.3354 | 30
12.06.2025¦11:40:30.259 | 0 | 0 | 0 | 0 | 0 | 4 | 20.382 | 20.382 | 0 | 30 | 0 | 0 | 0 | 0 | 0 | 4 | 19.9554 | 19.9554 | 0.3268 | 30
12.06.2025¦11:40:31.260 | 0 | 0 | 0 | 0 | 0 | 4 | 20.382 | 20.382 | 0 | 30 | 0 | 0 | 0 | 0 | 0 | 4 | 19.9554 | 19.9554 | 0.3311 | 30
12.06.2025¦11:40:32.260 | 0 | 0 | 0 | 0 | 0 | 4 | 20.382 | 20.382 | 0 | 30 | 0 | 0 | 0 | 0 | 0 | 4 | 19.9554 | 19.9554 | 0.3397 | 30
12.06.2025¦11:40:33.260 | 0 | 0 | 0 | 0 | 0 | 4 | 20.382 | 20.382 | 0 | 30 | 0 | 0 | 0 | 0 | 0 | 4 | 19.908 | 19.908 | 0.3397 | 30
12.06.2025¦11:40:34.259 | 0 | 0 | 0 | 0 | 0 | 4 | 20.382 | 20.382 | 0 | 30 | 0 | 0 | 0 | 0 | 0 | 4 | 19.908 | 19.908 | 0.3397 | 30
12.06.2025¦11:40:35.260 | 0 | 0 | 0 | 0 | 0 | 4 | 20.382 | 20.382 | 0 | 30 | 0 | 0 | 0 | 0 | 0 | 4 | 19.908 | 19.908 | 0.3397 | 30
12.06.2025¦11:40:36.259 | 0 | 0 | 0 | 0 | 0 | 4 | 20.382 | 20.382 | 0 | 30 | 0 | 0 | 0 | 0 | 0 | 4 | 19.908 | 19.908 | 0.3397 | 30
12.06.2025¦11:40:37.261 | 0 | 0 | 0 | 0 | 0 | 4 | 20.382 | 20.382 | 0 | 30 | 0 | 0 | 0 | 0 | 0 | 4 | 20.0028 | 20.0028 | 0.3612 | 30
12.06.2025¦11:40:38.259 | 0 | 0 | 0 | 0 | 0 | 4 | 20.382 | 20.382 | 0 | 30 | 0 | 0 | 0 | 0 | 0 | 4 | 19.9554 | 19.9554 | 0.3483 | 30
12.06.2025¦11:40:39.260 | 0 | 0 | 0 | 0 | 0 | 4 | 20.382 | 20.382 | 0 | 30 | 0 | 0 | 0 | 0 | 0 | 4 | 19.9554 | 19.9554 | 0.3569 | 30
12.06.2025¦11:40:40.259 | 0 | 0 | 0 | 0 | 0 | 4 | 20.382 | 20.382 | 0 | 30 | 0 | 0 | 0 | 0 | 0 | 4 | 19.9554 | 19.9554 | 0.3569 | 30
12.06.2025¦11:40:41.260 | 0 | 0 | 0 | 0 | 0 | 4 | 20.382 | 20.382 | 0 | 30 | 0 | 0 | 0 | 0 | 0 | 4 | 20.0028 | 20.0028 | 0.3698 | 30
12.06.2025¦11:40:42.260 | 0 | 0 | 0 | 0 | 0 | 4 | 20.4294 | 20.4294 | 0 | 30 | 0 | 0 | 0 | 0 | 0 | 4 | 19.9554 | 19.9554 | 0.3483 | 30
12.06.2025¦11:40:43.260 | 0 | 0 | 0 | 0 | 0 | 4 | 20.382 | 20.382 | 0 | 30 | 0 | 0 | 0 | 0 | 0 | 4 | 20.0028 | 20.0028 | 0.3698 | 30
12.06.2025¦11:40:44.259 | 0 | 0 | 0 | 0 | 0 | 4 | 20.382 | 20.382 | 0 | 30 | 0 | 0 | 0 | 0 | 0 | 4 | 20.0028 | 20.0028 | 0.3698 | 30
12.06.2025¦11:40:45.260 | 0 | 0 | 0 | 0 | 0 | 4 | 20.382 | 20.382 | 0 | 30 | 0 | 0 | 0 | 0 | 0 | 4 | 19.9554 | 19.9554 | 0.3655 | 30
12.06.2025¦11:40:46.259 | 0 | 0 | 0 | 0 | 0 | 4 | 20.382 | 20.382 | 0 | 30 | 0 | 0 | 0 | 0 | 0 | 4 | 19.9554 | 19.9554 | 0.3655 | 30
12.06.2025¦11:40:47.260 | 0 | 0 | 0 | 0 | 0 | 4 | 20.382 | 20.382 | 0 | 30 | 0 | 0 | 0 | 0 | 0 | 4 | 19.908 | 19.908 | 0.3483 | 30
12.06.2025¦11:40:48.259 | 0 | 0 | 0 | 0 | 0 | 4 | 20.382 | 20.382 | 0 | 30 | 0 | 0 | 0 | 0 | 0 | 4 | 19.908 | 19.908 | 0.3483 | 30
12.06.2025¦11:40:49.261 | 0 | 0 | 0 | 0 | 0 | 4 | 20.382 | 20.382 | 0 | 30 | 0 | 0 | 0 | 0 | 0 | 4 | 20.0028 | 20.0028 | 0.3655 | 30
12.06.2025¦11:40:50.260 | 0 | 0 | 0 | 0 | 0 | 4 | 20.382 | 20.382 | 0 | 30 | 0 | 0 | 0 | 0 | 0 | 4 | 19.9554 | 19.9554 | 0.3526 | 30
12.06.2025¦11:40:51.261 | 0 | 0 | 0 | 0 | 0 | 4 | 20.382 | 20.382 | 0 | 30 | 0 | 0 | 0 | 0 | 0 | 4 | 19.908 | 19.908 | 0.3397 | 30
12.06.2025¦11:40:52.260 | 0 | 0 | 0 | 0 | 0 | 4 | 20.4294 | 20.4294 | 0 | 30 | 0 | 0 | 0 | 0 | 0 | 4 | 19.908 | 19.908 | 0.3483 | 30
12.06.2025¦11:40:53.260 | 0 | 0 | 0 | 0 | 0 | 4 | 20.382 | 20.382 | 0 | 30 | 0 | 0 | 0 | 0 | 0 | 4 | 19.9554 | 19.9554 | 0.3397 | 30
12.06.2025¦11:40:54.259 | 0 | 0 | 0 | 0 | 0 | 4 | 20.382 | 20.382 | 0 | 30 | 0 | 0 | 0 | 0 | 0 | 4 | 19.9554 | 19.9554 | 0.3397 | 30
12.06.2025¦11:40:55.260 | 0 | 0 | 0 | 0 | 0 | 4 | 20.382 | 20.382 | 0 | 30 | 0 | 0 | 0 | 0 | 0 | 4 | 20.0028 | 20.0028 | 0.3397 | 30
12.06.2025¦11:40:56.260 | 0 | 0 | 0 | 0 | 0 | 4 | 20.382 | 20.382 | 0 | 30 | 0 | 0 | 0 | 0 | 0 | 4 | 19.9554 | 19.9554 | 0.3569 | 30
12.06.2025¦11:40:57.259 | 0 | 0 | 0 | 0 | 0 | 4 | 20.382 | 20.382 | 0 | 30 | 0 | 0 | 0 | 0 | 0 | 4 | 19.9554 | 19.9554 | 0.3569 | 30
12.06.2025¦11:40:58.261 | 0 | 0 | 0 | 0 | 0 | 4 | 20.382 | 20.382 | 0 | 30 | 0 | 0 | 0 | 0 | 0 | 4 | 20.0028 | 20.0028 | 0.3483 | 30
12.06.2025¦11:40:59.259 | 0 | 0 | 0 | 0 | 0 | 4 | 20.382 | 20.382 | 0 | 30 | 0 | 0 | 0 | 0 | 0 | 4 | 20.0028 | 20.0028 | 0.3483 | 30
12.06.2025¦11:41:00.260 | 0 | 0 | 0 | 0 | 0 | 4 | 20.382 | 20.382 | 0 | 30 | 0 | 0 | 0 | 0 | 0 | 4 | 19.9554 | 19.9554 | 0.3397 | 30
12.06.2025¦11:41:01.260 | 0 | 0 | 0 | 0 | 0 | 4 | 20.382 | 20.382 | 0 | 30 | 0 | 0 | 0 | 0 | 0 | 4 | 19.9554 | 19.9554 | 0.3655 | 30
12.06.2025¦11:41:02.259 | 0 | 0 | 0 | 0 | 0 | 4 | 20.382 | 20.382 | 0 | 30 | 0 | 0 | 0 | 0 | 0 | 4 | 19.9554 | 19.9554 | 0.3655 | 30
12.06.2025¦11:41:03.260 | 0 | 0 | 0 | 0 | 0 | 4 | 20.382 | 20.382 | 0 | 30 | 0 | 0 | 0 | 0 | 0 | 4 | 19.9554 | 19.9554 | 0.3354 | 30
12.06.2025¦11:41:04.260 | 0 | 0 | 0 | 0 | 0 | 4 | 20.382 | 20.382 | 0 | 30 | 0 | 0 | 0 | 0 | 0 | 4 | 19.908 | 19.908 | 0.3268 | 30
12.06.2025¦11:41:05.260 | 0 | 0 | 0 | 0 | 0 | 4 | 20.382 | 20.382 | 0 | 30 | 0 | 0 | 0 | 0 | 0 | 4 | 19.908 | 19.908 | 0.3268 | 30
12.06.2025¦11:41:06.260 | 0 | 0 | 0 | 0 | 0 | 4 | 20.382 | 20.382 | 0 | 30 | 0 | 0 | 0 | 0 | 0 | 4 | 20.0028 | 20.0028 | 0.3483 | 30
12.06.2025¦11:41:07.260 | 0 | 0 | 0 | 0 | 0 | 4 | 20.382 | 20.382 | 0 | 30 | 0 | 0 | 0 | 0 | 0 | 4 | 19.908 | 19.908 | 0.3526 | 30
12.06.2025¦11:41:08.260 | 0 | 0 | 0 | 0 | 0 | 4 | 20.382 | 20.382 | 0 | 30 | 0 | 0 | 0 | 0 | 0 | 4 | 19.9554 | 19.9554 | 0.344 | 30
12.06.2025¦11:41:09.259 | 0 | 0 | 0 | 0 | 0 | 4 | 20.382 | 20.382 | 0 | 30 | 0 | 0 | 0 | 0 | 0 | 4 | 19.9554 | 19.9554 | 0.344 | 30
12.06.2025¦11:41:10.261 | 0 | 0 | 0 | 0 | 0 | 4 | 20.382 | 20.382 | 0 | 30 | 0 | 0 | 0 | 0 | 0 | 4 | 20.0028 | 20.0028 | 0.3397 | 30
12.06.2025¦11:41:11.260 | 0 | 0 | 0 | 0 | 0 | 4 | 20.382 | 20.382 | 0 | 30 | 0 | 0 | 0 | 0 | 0 | 4 | 19.908 | 19.908 | 0.3526 | 30
12.06.2025¦11:41:12.261 | 0 | 0 | 0 | 0 | 0 | 4 | 20.382 | 20.382 | 0 | 30 | 0 | 0 | 0 | 0 | 0 | 4 | 20.0028 | 20.0028 | 0.3569 | 30
12.06.2025¦11:41:13.259 | 0 | 0 | 0 | 0 | 0 | 4 | 20.382 | 20.382 | 0 | 30 | 0 | 0 | 0 | 0 | 0 | 4 | 20.0028 | 20.0028 | 0.3569 | 30
12.06.2025¦11:41:14.260 | 0 | 0 | 0 | 0 | 0 | 4 | 20.382 | 20.382 | 0 | 30 | 0 | 0 | 0 | 0 | 0 | 4 | 19.9554 | 19.9554 | 0.3397 | 30
12.06.2025¦11:41:15.260 | 0 | 0 | 0 | 0 | 0 | 4 | 20.382 | 20.382 | 0 | 30 | 0 | 0 | 0 | 0 | 0 | 4 | 20.0028 | 20.0028 | 0.3182 | 30
12.06.2025¦11:41:16.260 | 0 | 0 | 0 | 0 | 0 | 4 | 20.382 | 20.382 | 0 | 30 | 0 | 0 | 0 | 0 | 0 | 4 | 19.908 | 19.908 | 0.3397 | 30
12.06.2025¦11:41:17.259 | 0 | 0 | 0 | 0 | 0 | 4 | 20.382 | 20.382 | 0 | 30 | 0 | 0 | 0 | 0 | 0 | 4 | 20.0028 | 20.0028 | 0.3483 | 30
| OekoSolve | OekoSolve | OekoSolve | OekoSolve | OekoSolve | OekoSolve | OekoSolve | OekoSolve | OekoSolve | OekoSolve | OekoSolve | OekoSolve | OekoSolve | OekoSolve | OekoSolve | OekoSolve | OekoSolve | OekoSolve | OekoSolve | OekoSolve
| EnMeter_Prec1 | EnMeter_Prec1 | EnMeter_Prec1 | EnMeter_Prec1 | EnMeter_Prec1 | EnMeter_Prec1 | EnMeter_Prec1 | EnMeter_Prec1 | EnMeter_Prec1 | EnMeter_Prec1 | EnMeter_Prec2 | EnMeter_Prec2 | EnMeter_Prec2 | EnMeter_Prec2 | EnMeter_Prec2 | EnMeter_Prec2 | EnMeter_Prec2 | EnMeter_Prec2 | EnMeter_Prec2 | EnMeter_Prec2
| Prec1 P:W | Prec1 WTotal:kWh | Prec1 WDay:kWh | Prec1 WMonth:kWh | Prec1 WYear:kWh | Prec1 State:0 no info available¦1 Off¦2 Startup¦3 Ready¦4 On¦5 Charge¦6 Discharge¦7 Batt Low or Full¦8 Batt Full¦9 Batt low¦10 Finished¦11 Island¦12 Waiting¦91 Maintenance¦99 ERROR | Prec1 Spec Signal | Prec1 V:kV | Prec1 I:mA | Prec1 Info:0 Bit0¦1 Bit1¦2 Bit2¦3 Bit3¦4 HS Ein¦5 Freigabe / Abdeckung vorhanden¦6 Temp. Fühler aktiv¦7 Temp. Fühler unterbrochen¦8 Bit8¦9 Bit9¦10 Bit10¦11 Bit11¦12 Bit12¦13 Bit13¦14 Bit14¦15 Bit15¦ | Prec2 P:W | Prec2 WTotal:kWh | Prec2 WDay:kWh | Prec2 WMonth:kWh | Prec2 WYear:kWh | Prec2 State:0 no info available¦1 Off¦2 Startup¦3 Ready¦4 On¦5 Charge¦6 Discharge¦7 Batt Low or Full¦8 Batt Full¦9 Batt low¦10 Finished¦11 Island¦12 Waiting¦91 Maintenance¦99 ERROR | Prec2 Spec Signal | Prec2 V:kV | Prec2 I:mA | Prec2 Info:0 Bit0¦1 Bit1¦2 Bit2¦3 Bit3¦4 HS Ein¦5 Freigabe / Abdeckung vorhanden¦6 Temp. Fühler aktiv¦7 Temp. Fühler unterbrochen¦8 Bit8¦9 Bit9¦10 Bit10¦11 Bit11¦12 Bit12¦13 Bit13¦14 Bit14¦15 Bit15¦
12.06.2025¦11:41:17.259 | 0 | 0 | 0 | 0 | 0 | 4 | 20.382 | 20.382 | 0 | 30 | 0 | 0 | 0 | 0 | 0 | 4 | 20.0028 | 20.0028 | 0.3483 | 30
12.06.2025¦11:41:18.259 | 0 | 0 | 0 | 0 | 0 | 4 | 20.382 | 20.382 | 0 | 30 | 0 | 0 | 0 | 0 | 0 | 4 | 20.0028 | 20.0028 | 0.3483 | 30
12.06.2025¦11:41:19.259 | 0 | 0 | 0 | 0 | 0 | 4 | 20.382 | 20.382 | 0 | 30 | 0 | 0 | 0 | 0 | 0 | 4 | 19.9554 | 19.9554 | 0.3397 | 30
12.06.2025¦11:41:20.260 | 0 | 0 | 0 | 0 | 0 | 4 | 20.382 | 20.382 | 0 | 30 | 0 | 0 | 0 | 0 | 0 | 4 | 19.9554 | 19.9554 | 0.3354 | 30
12.06.2025¦11:41:21.260 | 0 | 0 | 0 | 0 | 0 | 4 | 20.382 | 20.382 | 0 | 30 | 0 | 0 | 0 | 0 | 0 | 4 | 19.908 | 19.908 | 0.3354 | 30
12.06.2025¦11:41:22.259 | 0 | 0 | 0 | 0 | 0 | 4 | 20.382 | 20.382 | 0 | 30 | 0 | 0 | 0 | 0 | 0 | 4 | 19.908 | 19.908 | 0.3354 | 30
12.06.2025¦11:41:23.260 | 0 | 0 | 0 | 0 | 0 | 4 | 20.382 | 20.382 | 0 | 30 | 0 | 0 | 0 | 0 | 0 | 4 | 19.908 | 19.908 | 0.3225 | 30
12.06.2025¦11:41:24.261 | 0 | 0 | 0 | 0 | 0 | 4 | 20.382 | 20.382 | 0 | 30 | 0 | 0 | 0 | 0 | 0 | 4 | 20.0028 | 20.0028 | 0.3397 | 30
12.06.2025¦11:41:25.260 | 0 | 0 | 0 | 0 | 0 | 4 | 20.382 | 20.382 | 0 | 30 | 0 | 0 | 0 | 0 | 0 | 4 | 19.908 | 19.908 | 0.3268 | 30
12.06.2025¦11:41:26.261 | 0 | 0 | 0 | 0 | 0 | 4 | 20.382 | 20.382 | 0 | 30 | 0 | 0 | 0 | 0 | 0 | 4 | 19.9554 | 19.9554 | 0.3354 | 30
12.06.2025¦11:41:27.260 | 0 | 0 | 0 | 0 | 0 | 4 | 20.382 | 20.382 | 0 | 30 | 0 | 0 | 0 | 0 | 0 | 4 | 19.9554 | 19.9554 | 0.3311 | 30
12.06.2025¦11:41:28.260 | 0 | 0 | 0 | 0 | 0 | 4 | 20.382 | 20.382 | 0 | 30 | 0 | 0 | 0 | 0 | 0 | 4 | 19.908 | 19.908 | 0.3182 | 30
12.06.2025¦11:41:29.259 | 0 | 0 | 0 | 0 | 0 | 4 | 20.382 | 20.382 | 0 | 30 | 0 | 0 | 0 | 0 | 0 | 4 | 19.908 | 19.908 | 0.3182 | 30
12.06.2025¦11:41:30.260 | 0 | 0 | 0 | 0 | 0 | 4 | 20.382 | 20.382 | 0 | 30 | 0 | 0 | 0 | 0 | 0 | 4 | 19.908 | 19.908 | 0.3354 | 30
12.06.2025¦11:41:31.260 | 0 | 0 | 0 | 0 | 0 | 4 | 20.382 | 20.382 | 0 | 30 | 0 | 0 | 0 | 0 | 0 | 4 | 19.908 | 19.908 | 0.3225 | 30
12.06.2025¦11:41:32.259 | 0 | 0 | 0 | 0 | 0 | 4 | 20.382 | 20.382 | 0 | 30 | 0 | 0 | 0 | 0 | 0 | 4 | 19.908 | 19.908 | 0.3225 | 30
12.06.2025¦11:41:33.261 | 0 | 0 | 0 | 0 | 0 | 4 | 20.382 | 20.382 | 0 | 30 | 0 | 0 | 0 | 0 | 0 | 4 | 20.0028 | 20.0028 | 0.3397 | 30
12.06.2025¦11:41:34.260 | 0 | 0 | 0 | 0 | 0 | 4 | 20.382 | 20.382 | 0 | 30 | 0 | 0 | 0 | 0 | 0 | 4 | 19.9554 | 19.9554 | 0.3397 | 30
12.06.2025¦11:41:35.259 | 0 | 0 | 0 | 0 | 0 | 4 | 20.382 | 20.382 | 0 | 30 | 0 | 0 | 0 | 0 | 0 | 4 | 19.9554 | 19.9554 | 0.3397 | 30
12.06.2025¦11:41:36.260 | 0 | 0 | 0 | 0 | 0 | 4 | 20.382 | 20.382 | 0 | 30 | 0 | 0 | 0 | 0 | 0 | 4 | 19.908 | 19.908 | 0.3053 | 30
12.06.2025¦11:41:37.260 | 0 | 0 | 0 | 0 | 0 | 4 | 20.382 | 20.382 | 0 | 30 | 0 | 0 | 0 | 0 | 0 | 4 | 19.908 | 19.908 | 0.3225 | 30
12.06.2025¦11:41:38.260 | 0 | 0 | 0 | 0 | 0 | 4 | 20.382 | 20.382 | 0 | 30 | 0 | 0 | 0 | 0 | 0 | 4 | 19.908 | 19.908 | 0.3225 | 30
12.06.2025¦11:41:39.260 | 0 | 0 | 0 | 0 | 0 | 4 | 20.382 | 20.382 | 0 | 30 | 0 | 0 | 0 | 0 | 0 | 4 | 19.9554 | 19.9554 | 0.3053 | 30
12.06.2025¦11:41:40.260 | 0 | 0 | 0 | 0 | 0 | 4 | 20.382 | 20.382 | 0 | 30 | 0 | 0 | 0 | 0 | 0 | 4 | 19.9554 | 19.9554 | 0.3053 | 30
12.06.2025¦11:41:41.259 | 0 | 0 | 0 | 0 | 0 | 4 | 20.382 | 20.382 | 0 | 30 | 0 | 0 | 0 | 0 | 0 | 4 | 19.908 | 19.908 | 0.3096 | 30
12.06.2025¦11:41:42.260 | 0 | 0 | 0 | 0 | 0 | 4 | 20.382 | 20.382 | 0 | 30 | 0 | 0 | 0 | 0 | 0 | 4 | 19.908 | 19.908 | 0.3311 | 30
12.06.2025¦11:41:43.259 | 0 | 0 | 0 | 0 | 0 | 4 | 20.382 | 20.382 | 0 | 30 | 0 | 0 | 0 | 0 | 0 | 4 | 19.908 | 19.908 | 0.3311 | 30
12.06.2025¦11:41:44.259 | 0 | 0 | 0 | 0 | 0 | 4 | 20.382 | 20.382 | 0 | 30 | 0 | 0 | 0 | 0 | 0 | 4 | 19.908 | 19.908 | 0.3139 | 30
12.06.2025¦11:41:45.260 | 0 | 0 | 0 | 0 | 0 | 4 | 20.382 | 20.382 | 0 | 30 | 0 | 0 | 0 | 0 | 0 | 4 | 20.0028 | 20.0028 | 0.3225 | 30
12.06.2025¦11:41:46.260 | 0 | 0 | 0 | 0 | 0 | 4 | 20.382 | 20.382 | 0 | 30 | 0 | 0 | 0 | 0 | 0 | 4 | 20.0028 | 20.0028 | 0.3268 | 30
12.06.2025¦11:41:47.261 | 0 | 0 | 0 | 0 | 0 | 4 | 20.382 | 20.382 | 0 | 30 | 0 | 0 | 0 | 0 | 0 | 4 | 19.9554 | 19.9554 | 0.3139 | 30
| OekoSolve | OekoSolve | OekoSolve | OekoSolve | OekoSolve | OekoSolve | OekoSolve | OekoSolve | OekoSolve | OekoSolve | OekoSolve | OekoSolve | OekoSolve | OekoSolve | OekoSolve | OekoSolve | OekoSolve | OekoSolve | OekoSolve | OekoSolve
| EnMeter_Prec1 | EnMeter_Prec1 | EnMeter_Prec1 | EnMeter_Prec1 | EnMeter_Prec1 | EnMeter_Prec1 | EnMeter_Prec1 | EnMeter_Prec1 | EnMeter_Prec1 | EnMeter_Prec1 | EnMeter_Prec2 | EnMeter_Prec2 | EnMeter_Prec2 | EnMeter_Prec2 | EnMeter_Prec2 | EnMeter_Prec2 | EnMeter_Prec2 | EnMeter_Prec2 | EnMeter_Prec2 | EnMeter_Prec2
| Prec1 P:W | Prec1 WTotal:kWh | Prec1 WDay:kWh | Prec1 WMonth:kWh | Prec1 WYear:kWh | Prec1 State:0 no info available¦1 Off¦2 Startup¦3 Ready¦4 On¦5 Charge¦6 Discharge¦7 Batt Low or Full¦8 Batt Full¦9 Batt low¦10 Finished¦11 Island¦12 Waiting¦91 Maintenance¦99 ERROR | Prec1 Spec Signal | Prec1 V:kV | Prec1 I:mA | Prec1 Info:0 Bit0¦1 Bit1¦2 Bit2¦3 Bit3¦4 HS Ein¦5 Freigabe / Abdeckung vorhanden¦6 Temp. Fühler aktiv¦7 Temp. Fühler unterbrochen¦8 Bit8¦9 Bit9¦10 Bit10¦11 Bit11¦12 Bit12¦13 Bit13¦14 Bit14¦15 Bit15¦ | Prec2 P:W | Prec2 WTotal:kWh | Prec2 WDay:kWh | Prec2 WMonth:kWh | Prec2 WYear:kWh | Prec2 State:0 no info available¦1 Off¦2 Startup¦3 Ready¦4 On¦5 Charge¦6 Discharge¦7 Batt Low or Full¦8 Batt Full¦9 Batt low¦10 Finished¦11 Island¦12 Waiting¦91 Maintenance¦99 ERROR | Prec2 Spec Signal | Prec2 V:kV | Prec2 I:mA | Prec2 Info:0 Bit0¦1 Bit1¦2 Bit2¦3 Bit3¦4 HS Ein¦5 Freigabe / Abdeckung vorhanden¦6 Temp. Fühler aktiv¦7 Temp. Fühler unterbrochen¦8 Bit8¦9 Bit9¦10 Bit10¦11 Bit11¦12 Bit12¦13 Bit13¦14 Bit14¦15 Bit15¦
12.06.2025¦11:42:16.260 | 0 | 0 | 0 | 0 | 0 | 4 | 20.382 | 20.382 | 0 | 30 | 0 | 0 | 0 | 0 | 0 | 4 | 20.0028 | 20.0028 | 0.301 | 30
12.06.2025¦11:42:17.259 | 0 | 0 | 0 | 0 | 0 | 4 | 20.382 | 20.382 | 0 | 30 | 0 | 0 | 0 | 0 | 0 | 4 | 20.0028 | 20.0028 | 0.301 | 30
| OekoSolve | OekoSolve | OekoSolve | OekoSolve | OekoSolve | OekoSolve | OekoSolve | OekoSolve | OekoSolve | OekoSolve | OekoSolve | OekoSolve | OekoSolve | OekoSolve | OekoSolve | OekoSolve | OekoSolve | OekoSolve | OekoSolve | OekoSolve
| EnMeter_Prec1 | EnMeter_Prec1 | EnMeter_Prec1 | EnMeter_Prec1 | EnMeter_Prec1 | EnMeter_Prec1 | EnMeter_Prec1 | EnMeter_Prec1 | EnMeter_Prec1 | EnMeter_Prec1 | EnMeter_Prec2 | EnMeter_Prec2 | EnMeter_Prec2 | EnMeter_Prec2 | EnMeter_Prec2 | EnMeter_Prec2 | EnMeter_Prec2 | EnMeter_Prec2 | EnMeter_Prec2 | EnMeter_Prec2
| Prec1 P:W | Prec1 WTotal:kWh | Prec1 WDay:kWh | Prec1 WMonth:kWh | Prec1 WYear:kWh | Prec1 State:0 no info available¦1 Off¦2 Startup¦3 Ready¦4 On¦5 Charge¦6 Discharge¦7 Batt Low or Full¦8 Batt Full¦9 Batt low¦10 Finished¦11 Island¦12 Waiting¦91 Maintenance¦99 ERROR | Prec1 Spec Signal | Prec1 V:kV | Prec1 I:mA | Prec1 Info:0 Bit0¦1 Bit1¦2 Bit2¦3 Bit3¦4 HS Ein¦5 Freigabe / Abdeckung vorhanden¦6 Temp. Fühler aktiv¦7 Temp. Fühler unterbrochen¦8 Bit8¦9 Bit9¦10 Bit10¦11 Bit11¦12 Bit12¦13 Bit13¦14 Bit14¦15 Bit15¦ | Prec2 P:W | Prec2 WTotal:kWh | Prec2 WDay:kWh | Prec2 WMonth:kWh | Prec2 WYear:kWh | Prec2 State:0 no info available¦1 Off¦2 Startup¦3 Ready¦4 On¦5 Charge¦6 Discharge¦7 Batt Low or Full¦8 Batt Full¦9 Batt low¦10 Finished¦11 Island¦12 Waiting¦91 Maintenance¦99 ERROR | Prec2 Spec Signal | Prec2 V:kV | Prec2 I:mA | Prec2 Info:0 Bit0¦1 Bit1¦2 Bit2¦3 Bit3¦4 HS Ein¦5 Freigabe / Abdeckung vorhanden¦6 Temp. Fühler aktiv¦7 Temp. Fühler unterbrochen¦8 Bit8¦9 Bit9¦10 Bit10¦11 Bit11¦12 Bit12¦13 Bit13¦14 Bit14¦15 Bit15¦
12.06.2025¦11:42:47.260 | 0 | 0 | 0 | 0 | 0 | 4 | 20.382 | 20.382 | 0 | 30 | 0 | 0 | 0 | 0 | 0 | 4 | 19.908 | 19.908 | 0.3182 | 30
12.06.2025¦11:42:48.259 | 0 | 0 | 0 | 0 | 0 | 4 | 20.382 | 20.382 | 0 | 30 | 0 | 0 | 0 | 0 | 0 | 4 | 19.908 | 19.908 | 0.3182 | 30
| OekoSolve | OekoSolve | OekoSolve | OekoSolve | OekoSolve | OekoSolve | OekoSolve | OekoSolve | OekoSolve | OekoSolve | OekoSolve | OekoSolve | OekoSolve | OekoSolve | OekoSolve | OekoSolve | OekoSolve | OekoSolve | OekoSolve | OekoSolve
| EnMeter_Prec1 | EnMeter_Prec1 | EnMeter_Prec1 | EnMeter_Prec1 | EnMeter_Prec1 | EnMeter_Prec1 | EnMeter_Prec1 | EnMeter_Prec1 | EnMeter_Prec1 | EnMeter_Prec1 | EnMeter_Prec2 | EnMeter_Prec2 | EnMeter_Prec2 | EnMeter_Prec2 | EnMeter_Prec2 | EnMeter_Prec2 | EnMeter_Prec2 | EnMeter_Prec2 | EnMeter_Prec2 | EnMeter_Prec2
| Prec1 P:W | Prec1 WTotal:kWh | Prec1 WDay:kWh | Prec1 WMonth:kWh | Prec1 WYear:kWh | Prec1 State:0 no info available¦1 Off¦2 Startup¦3 Ready¦4 On¦5 Charge¦6 Discharge¦7 Batt Low or Full¦8 Batt Full¦9 Batt low¦10 Finished¦11 Island¦12 Waiting¦91 Maintenance¦99 ERROR | Prec1 Spec Signal | Prec1 V:kV | Prec1 I:mA | Prec1 Info:0 Bit0¦1 Bit1¦2 Bit2¦3 Bit3¦4 HS Ein¦5 Freigabe / Abdeckung vorhanden¦6 Temp. Fühler aktiv¦7 Temp. Fühler unterbrochen¦8 Bit8¦9 Bit9¦10 Bit10¦11 Bit11¦12 Bit12¦13 Bit13¦14 Bit14¦15 Bit15¦ | Prec2 P:W | Prec2 WTotal:kWh | Prec2 WDay:kWh | Prec2 WMonth:kWh | Prec2 WYear:kWh | Prec2 State:0 no info available¦1 Off¦2 Startup¦3 Ready¦4 On¦5 Charge¦6 Discharge¦7 Batt Low or Full¦8 Batt Full¦9 Batt low¦10 Finished¦11 Island¦12 Waiting¦91 Maintenance¦99 ERROR | Prec2 Spec Signal | Prec2 V:kV | Prec2 I:mA | Prec2 Info:0 Bit0¦1 Bit1¦2 Bit2¦3 Bit3¦4 HS Ein¦5 Freigabe / Abdeckung vorhanden¦6 Temp. Fühler aktiv¦7 Temp. Fühler unterbrochen¦8 Bit8¦9 Bit9¦10 Bit10¦11 Bit11¦12 Bit12¦13 Bit13¦14 Bit14¦15 Bit15¦
12.06.2025¦11:42:49.259 | 0 | 0 | 0 | 0 | 0 | 4 | 20.382 | 20.382 | 0 | 30 | 0 | 0 | 0 | 0 | 0 | 4 | 19.9554 | 19.9554 | 0.3053 | 30
12.06.2025¦11:42:50.260 | 0 | 0 | 0 | 0 | 0 | 4 | 20.382 | 20.382 | 0 | 30 | 0 | 0 | 0 | 0 | 0 | 4 | 20.0028 | 20.0028 | 0.3268 | 30
12.06.2025¦11:42:51.259 | 0 | 0 | 0 | 0 | 0 | 4 | 20.382 | 20.382 | 0 | 30 | 0 | 0 | 0 | 0 | 0 | 4 | 19.9554 | 19.9554 | 0.3182 | 30
12.06.2025¦11:42:52.259 | 0 | 0 | 0 | 0 | 0 | 4 | 20.382 | 20.382 | 0 | 30 | 0 | 0 | 0 | 0 | 0 | 4 | 19.908 | 19.908 | 0.301 | 30
12.06.2025¦11:42:53.260 | 0 | 0 | 0 | 0 | 0 | 4 | 20.382 | 20.382 | 0 | 30 | 0 | 0 | 0 | 0 | 0 | 4 | 19.9554 | 19.9554 | 0.2924 | 30
12.06.2025¦11:42:54.260 | 0 | 0 | 0 | 0 | 0 | 4 | 20.382 | 20.382 | 0 | 30 | 0 | 0 | 0 | 0 | 0 | 4 | 19.9554 | 19.9554 | 0.2924 | 30
12.06.2025¦11:42:55.260 | 0 | 0 | 0 | 0 | 0 | 4 | 20.382 | 20.382 | 0 | 30 | 0 | 0 | 0 | 0 | 0 | 4 | 19.9554 | 19.9554 | 0.2924 | 30
12.06.2025¦11:42:56.259 | 0 | 0 | 0 | 0 | 0 | 4 | 20.382 | 20.382 | 0 | 30 | 0 | 0 | 0 | 0 | 0 | 4 | 20.0028 | 20.0028 | 0.2881 | 30
12.06.2025¦11:42:57.261 | 0 | 0 | 0 | 0 | 0 | 4 | 20.382 | 20.382 | 0 | 30 | 0 | 0 | 0 | 0 | 0 | 4 | 19.9554 | 19.9554 | 0.2967 | 30
12.06.2025¦11:42:58.259 | 0 | 0 | 0 | 0 | 0 | 4 | 20.382 | 20.382 | 0 | 30 | 0 | 0 | 0 | 0 | 0 | 4 | 19.908 | 19.908 | 0.2752 | 30
12.06.2025¦11:42:59.260 | 0 | 0 | 0 | 0 | 0 | 4 | 20.382 | 20.382 | 0 | 30 | 0 | 0 | 0 | 0 | 0 | 4 | 19.9554 | 19.9554 | 0.2795 | 30
12.06.2025¦11:43:00.259 | 0 | 0 | 0 | 0 | 0 | 4 | 20.382 | 20.382 | 0 | 30 | 0 | 0 | 0 | 0 | 0 | 4 | 19.9554 | 19.9554 | 0.2795 | 30
12.06.2025¦11:43:01.259 | 0 | 0 | 0 | 0 | 0 | 4 | 20.382 | 20.382 | 0 | 30 | 0 | 0 | 0 | 0 | 0 | 4 | 19.9554 | 19.9554 | 0.2752 | 30
12.06.2025¦11:43:02.259 | 0 | 0 | 0 | 0 | 0 | 4 | 20.382 | 20.382 | 0 | 30 | 0 | 0 | 0 | 0 | 0 | 4 | 19.908 | 19.908 | 0.2666 | 30
12.06.2025¦11:43:03.260 | 0 | 0 | 0 | 0 | 0 | 4 | 20.4294 | 20.4294 | 0 | 30 | 0 | 0 | 0 | 0 | 0 | 4 | 19.9554 | 19.9554 | 0.2752 | 30
12.06.2025¦11:43:04.260 | 0 | 0 | 0 | 0 | 0 | 4 | 20.4294 | 20.4294 | 0 | 30 | 0 | 0 | 0 | 0 | 0 | 4 | 19.9554 | 19.9554 | 0.2752 | 30
12.06.2025¦11:43:05.260 | 0 | 0 | 0 | 0 | 0 | 4 | 20.4294 | 20.4294 | 0 | 30 | 0 | 0 | 0 | 0 | 0 | 4 | 19.9554 | 19.9554 | 0.258 | 30
12.06.2025¦11:43:06.259 | 0 | 0 | 0 | 0 | 0 | 4 | 20.4294 | 20.4294 | 0 | 30 | 0 | 0 | 0 | 0 | 0 | 4 | 19.9554 | 19.9554 | 0.258 | 30
12.06.2025¦11:43:07.259 | 0 | 0 | 0 | 0 | 0 | 4 | 20.382 | 20.382 | 0 | 30 | 0 | 0 | 0 | 0 | 0 | 4 | 19.908 | 19.908 | 0.2666 | 30
12.06.2025¦11:43:08.259 | 0 | 0 | 0 | 0 | 0 | 4 | 20.382 | 20.382 | 0 | 30 | 0 | 0 | 0 | 0 | 0 | 4 | 19.9554 | 19.9554 | 0.2752 | 30
12.06.2025¦11:43:09.261 | 0 | 0 | 0 | 0 | 0 | 4 | 20.382 | 20.382 | 0 | 30 | 0 | 0 | 0 | 0 | 0 | 4 | 19.908 | 19.908 | 0.2752 | 30
12.06.2025¦11:43:10.259 | 0 | 0 | 0 | 0 | 0 | 4 | 20.382 | 20.382 | 0 | 30 | 0 | 0 | 0 | 0 | 0 | 4 | 19.908 | 19.908 | 0.2752 | 30
12.06.2025¦11:43:11.260 | 0 | 0 | 0 | 0 | 0 | 4 | 20.382 | 20.382 | 0 | 30 | 0 | 0 | 0 | 0 | 0 | 4 | 19.9554 | 19.9554 | 0.2752 | 30
12.06.2025¦11:43:12.259 | 0 | 0 | 0 | 0 | 0 | 4 | 20.382 | 20.382 | 0 | 30 | 0 | 0 | 0 | 0 | 0 | 4 | 19.908 | 19.908 | 0.2795 | 30
12.06.2025¦11:43:13.260 | 0 | 0 | 0 | 0 | 0 | 4 | 20.382 | 20.382 | 0 | 30 | 0 | 0 | 0 | 0 | 0 | 4 | 19.9554 | 19.9554 | 0.2881 | 30
12.06.2025¦11:43:14.259 | 0 | 0 | 0 | 0 | 0 | 4 | 20.382 | 20.382 | 0 | 30 | 0 | 0 | 0 | 0 | 0 | 4 | 19.9554 | 19.9554 | 0.2881 | 30
12.06.2025¦11:43:15.260 | 0 | 0 | 0 | 0 | 0 | 4 | 20.382 | 20.382 | 0 | 30 | 0 | 0 | 0 | 0 | 0 | 4 | 19.9554 | 19.9554 | 0.2881 | 30
12.06.2025¦11:43:16.261 | 0 | 0 | 0 | 0 | 0 | 4 | 20.382 | 20.382 | 0 | 30 | 0 | 0 | 0 | 0 | 0 | 4 | 19.908 | 19.908 | 0.2924 | 30
12.06.2025¦11:43:17.259 | 0 | 0 | 0 | 0 | 0 | 4 | 20.382 | 20.382 | 0 | 30 | 0 | 0 | 0 | 0 | 0 | 4 | 19.908 | 19.908 | 0.2924 | 30
12.06.2025¦11:43:18.261 | 0 | 0 | 0 | 0 | 0 | 4 | 20.382 | 20.382 | 0 | 30 | 0 | 0 | 0 | 0 | 0 | 4 | 19.9554 | 19.9554 | 0.2924 | 30
| OekoSolve | OekoSolve | OekoSolve | OekoSolve | OekoSolve | OekoSolve | OekoSolve | OekoSolve | OekoSolve | OekoSolve | OekoSolve | OekoSolve | OekoSolve | OekoSolve | OekoSolve | OekoSolve | OekoSolve | OekoSolve | OekoSolve | OekoSolve
| EnMeter_Prec1 | EnMeter_Prec1 | EnMeter_Prec1 | EnMeter_Prec1 | EnMeter_Prec1 | EnMeter_Prec1 | EnMeter_Prec1 | EnMeter_Prec1 | EnMeter_Prec1 | EnMeter_Prec1 | EnMeter_Prec2 | EnMeter_Prec2 | EnMeter_Prec2 | EnMeter_Prec2 | EnMeter_Prec2 | EnMeter_Prec2 | EnMeter_Prec2 | EnMeter_Prec2 | EnMeter_Prec2 | EnMeter_Prec2
| Prec1 P:W | Prec1 WTotal:kWh | Prec1 WDay:kWh | Prec1 WMonth:kWh | Prec1 WYear:kWh | Prec1 State:0 no info available¦1 Off¦2 Startup¦3 Ready¦4 On¦5 Charge¦6 Discharge¦7 Batt Low or Full¦8 Batt Full¦9 Batt low¦10 Finished¦11 Island¦12 Waiting¦91 Maintenance¦99 ERROR | Prec1 Spec Signal | Prec1 V:kV | Prec1 I:mA | Prec1 Info:0 Bit0¦1 Bit1¦2 Bit2¦3 Bit3¦4 HS Ein¦5 Freigabe / Abdeckung vorhanden¦6 Temp. Fühler aktiv¦7 Temp. Fühler unterbrochen¦8 Bit8¦9 Bit9¦10 Bit10¦11 Bit11¦12 Bit12¦13 Bit13¦14 Bit14¦15 Bit15¦ | Prec2 P:W | Prec2 WTotal:kWh | Prec2 WDay:kWh | Prec2 WMonth:kWh | Prec2 WYear:kWh | Prec2 State:0 no info available¦1 Off¦2 Startup¦3 Ready¦4 On¦5 Charge¦6 Discharge¦7 Batt Low or Full¦8 Batt Full¦9 Batt low¦10 Finished¦11 Island¦12 Waiting¦91 Maintenance¦99 ERROR | Prec2 Spec Signal | Prec2 V:kV | Prec2 I:mA | Prec2 Info:0 Bit0¦1 Bit1¦2 Bit2¦3 Bit3¦4 HS Ein¦5 Freigabe / Abdeckung vorhanden¦6 Temp. Fühler aktiv¦7 Temp. Fühler unterbrochen¦8 Bit8¦9 Bit9¦10 Bit10¦11 Bit11¦12 Bit12¦13 Bit13¦14 Bit14¦15 Bit15¦
12.06.2025¦11:42:51.259 | 0 | 0 | 0 | 0 | 0 | 4 | 20.382 | 20.382 | 0 | 30 | 0 | 0 | 0 | 0 | 0 | 4 | 19.9554 | 19.9554 | 0.3182 | 30
12.06.2025¦11:42:52.259 | 0 | 0 | 0 | 0 | 0 | 4 | 20.382 | 20.382 | 0 | 30 | 0 | 0 | 0 | 0 | 0 | 4 | 19.908 | 19.908 | 0.301 | 30
12.06.2025¦11:42:53.260 | 0 | 0 | 0 | 0 | 0 | 4 | 20.382 | 20.382 | 0 | 30 | 0 | 0 | 0 | 0 | 0 | 4 | 19.9554 | 19.9554 | 0.2924 | 30
12.06.2025¦11:42:54.260 | 0 | 0 | 0 | 0 | 0 | 4 | 20.382 | 20.382 | 0 | 30 | 0 | 0 | 0 | 0 | 0 | 4 | 19.9554 | 19.9554 | 0.2924 | 30
12.06.2025¦11:42:55.260 | 0 | 0 | 0 | 0 | 0 | 4 | 20.382 | 20.382 | 0 | 30 | 0 | 0 | 0 | 0 | 0 | 4 | 19.9554 | 19.9554 | 0.2924 | 30
12.06.2025¦11:42:56.259 | 0 | 0 | 0 | 0 | 0 | 4 | 20.382 | 20.382 | 0 | 30 | 0 | 0 | 0 | 0 | 0 | 4 | 20.0028 | 20.0028 | 0.2881 | 30
12.06.2025¦11:42:57.261 | 0 | 0 | 0 | 0 | 0 | 4 | 20.382 | 20.382 | 0 | 30 | 0 | 0 | 0 | 0 | 0 | 4 | 19.9554 | 19.9554 | 0.2967 | 30
12.06.2025¦11:42:58.259 | 0 | 0 | 0 | 0 | 0 | 4 | 20.382 | 20.382 | 0 | 30 | 0 | 0 | 0 | 0 | 0 | 4 | 19.908 | 19.908 | 0.2752 | 30
12.06.2025¦11:42:59.260 | 0 | 0 | 0 | 0 | 0 | 4 | 20.382 | 20.382 | 0 | 30 | 0 | 0 | 0 | 0 | 0 | 4 | 19.9554 | 19.9554 | 0.2795 | 30
12.06.2025¦11:43:00.259 | 0 | 0 | 0 | 0 | 0 | 4 | 20.382 | 20.382 | 0 | 30 | 0 | 0 | 0 | 0 | 0 | 4 | 19.9554 | 19.9554 | 0.2795 | 30
12.06.2025¦11:43:01.259 | 0 | 0 | 0 | 0 | 0 | 4 | 20.382 | 20.382 | 0 | 30 | 0 | 0 | 0 | 0 | 0 | 4 | 19.9554 | 19.9554 | 0.2752 | 30
12.06.2025¦11:43:02.259 | 0 | 0 | 0 | 0 | 0 | 4 | 20.382 | 20.382 | 0 | 30 | 0 | 0 | 0 | 0 | 0 | 4 | 19.908 | 19.908 | 0.2666 | 30
12.06.2025¦11:43:03.260 | 0 | 0 | 0 | 0 | 0 | 4 | 20.4294 | 20.4294 | 0 | 30 | 0 | 0 | 0 | 0 | 0 | 4 | 19.9554 | 19.9554 | 0.2752 | 30
12.06.2025¦11:43:04.260 | 0 | 0 | 0 | 0 | 0 | 4 | 20.4294 | 20.4294 | 0 | 30 | 0 | 0 | 0 | 0 | 0 | 4 | 19.9554 | 19.9554 | 0.2752 | 30
12.06.2025¦11:43:05.260 | 0 | 0 | 0 | 0 | 0 | 4 | 20.4294 | 20.4294 | 0 | 30 | 0 | 0 | 0 | 0 | 0 | 4 | 19.9554 | 19.9554 | 0.258 | 30
12.06.2025¦11:43:06.259 | 0 | 0 | 0 | 0 | 0 | 4 | 20.4294 | 20.4294 | 0 | 30 | 0 | 0 | 0 | 0 | 0 | 4 | 19.9554 | 19.9554 | 0.258 | 30
12.06.2025¦11:43:07.259 | 0 | 0 | 0 | 0 | 0 | 4 | 20.382 | 20.382 | 0 | 30 | 0 | 0 | 0 | 0 | 0 | 4 | 19.908 | 19.908 | 0.2666 | 30
12.06.2025¦11:43:08.259 | 0 | 0 | 0 | 0 | 0 | 4 | 20.382 | 20.382 | 0 | 30 | 0 | 0 | 0 | 0 | 0 | 4 | 19.9554 | 19.9554 | 0.2752 | 30
12.06.2025¦11:43:09.261 | 0 | 0 | 0 | 0 | 0 | 4 | 20.382 | 20.382 | 0 | 30 | 0 | 0 | 0 | 0 | 0 | 4 | 19.908 | 19.908 | 0.2752 | 30
12.06.2025¦11:43:10.259 | 0 | 0 | 0 | 0 | 0 | 4 | 20.382 | 20.382 | 0 | 30 | 0 | 0 | 0 | 0 | 0 | 4 | 19.908 | 19.908 | 0.2752 | 30
12.06.2025¦11:43:11.260 | 0 | 0 | 0 | 0 | 0 | 4 | 20.382 | 20.382 | 0 | 30 | 0 | 0 | 0 | 0 | 0 | 4 | 19.9554 | 19.9554 | 0.2752 | 30
12.06.2025¦11:43:12.259 | 0 | 0 | 0 | 0 | 0 | 4 | 20.382 | 20.382 | 0 | 30 | 0 | 0 | 0 | 0 | 0 | 4 | 19.908 | 19.908 | 0.2795 | 30
12.06.2025¦11:43:13.260 | 0 | 0 | 0 | 0 | 0 | 4 | 20.382 | 20.382 | 0 | 30 | 0 | 0 | 0 | 0 | 0 | 4 | 19.9554 | 19.9554 | 0.2881 | 30
12.06.2025¦11:43:14.259 | 0 | 0 | 0 | 0 | 0 | 4 | 20.382 | 20.382 | 0 | 30 | 0 | 0 | 0 | 0 | 0 | 4 | 19.9554 | 19.9554 | 0.2881 | 30
12.06.2025¦11:43:15.260 | 0 | 0 | 0 | 0 | 0 | 4 | 20.382 | 20.382 | 0 | 30 | 0 | 0 | 0 | 0 | 0 | 4 | 19.9554 | 19.9554 | 0.2881 | 30
12.06.2025¦11:43:16.261 | 0 | 0 | 0 | 0 | 0 | 4 | 20.382 | 20.382 | 0 | 30 | 0 | 0 | 0 | 0 | 0 | 4 | 19.908 | 19.908 | 0.2924 | 30
12.06.2025¦11:43:17.259 | 0 | 0 | 0 | 0 | 0 | 4 | 20.382 | 20.382 | 0 | 30 | 0 | 0 | 0 | 0 | 0 | 4 | 19.908 | 19.908 | 0.2924 | 30
12.06.2025¦11:43:18.261 | 0 | 0 | 0 | 0 | 0 | 4 | 20.382 | 20.382 | 0 | 30 | 0 | 0 | 0 | 0 | 0 | 4 | 19.9554 | 19.9554 | 0.2924 | 30
12.06.2025¦11:43:19.260 | 0 | 0 | 0 | 0 | 0 | 4 | 20.382 | 20.382 | 0 | 30 | 0 | 0 | 0 | 0 | 0 | 4 | 20.0028 | 20.0028 | 0.2795 | 30
12.06.2025¦11:43:20.260 | 0 | 0 | 0 | 0 | 0 | 4 | 20.382 | 20.382 | 0 | 30 | 0 | 0 | 0 | 0 | 0 | 4 | 19.908 | 19.908 | 0.2752 | 30
12.06.2025¦11:43:21.260 | 0 | 0 | 0 | 0 | 0 | 4 | 20.382 | 20.382 | 0 | 30 | 0 | 0 | 0 | 0 | 0 | 4 | 19.908 | 19.908 | 0.2623 | 30
12.06.2025¦11:43:22.260 | 0 | 0 | 0 | 0 | 0 | 4 | 20.4294 | 20.4294 | 0 | 30 | 0 | 0 | 0 | 0 | 0 | 4 | 20.0028 | 20.0028 | 0.2795 | 30
12.06.2025¦11:43:23.260 | 0 | 0 | 0 | 0 | 0 | 4 | 20.4294 | 20.4294 | 0 | 30 | 0 | 0 | 0 | 0 | 0 | 4 | 20.0028 | 20.0028 | 0.2795 | 30
12.06.2025¦11:43:24.259 | 0 | 0 | 0 | 0 | 0 | 4 | 20.382 | 20.382 | 0 | 30 | 0 | 0 | 0 | 0 | 0 | 4 | 19.908 | 19.908 | 0.2752 | 30
12.06.2025¦11:43:25.260 | 0 | 0 | 0 | 0 | 0 | 4 | 20.382 | 20.382 | 0 | 30 | 0 | 0 | 0 | 0 | 0 | 4 | 19.908 | 19.908 | 0.2752 | 30
12.06.2025¦11:43:26.259 | 0 | 0 | 0 | 0 | 0 | 4 | 20.382 | 20.382 | 0 | 30 | 0 | 0 | 0 | 0 | 0 | 4 | 19.9554 | 19.9554 | 0.2838 | 30
12.06.2025¦11:43:27.260 | 0 | 0 | 0 | 0 | 0 | 4 | 20.382 | 20.382 | 0 | 30 | 0 | 0 | 0 | 0 | 0 | 4 | 19.9554 | 19.9554 | 0.2795 | 30
12.06.2025¦11:43:28.259 | 0 | 0 | 0 | 0 | 0 | 4 | 20.382 | 20.382 | 0 | 30 | 0 | 0 | 0 | 0 | 0 | 4 | 19.9554 | 19.9554 | 0.2795 | 30
12.06.2025¦11:43:29.260 | 0 | 0 | 0 | 0 | 0 | 4 | 20.382 | 20.382 | 0 | 30 | 0 | 0 | 0 | 0 | 0 | 4 | 19.9554 | 19.9554 | 0.2537 | 30
12.06.2025¦11:43:30.259 | 0 | 0 | 0 | 0 | 0 | 4 | 20.382 | 20.382 | 0 | 30 | 0 | 0 | 0 | 0 | 0 | 4 | 19.9554 | 19.9554 | 0.2537 | 30
12.06.2025¦11:43:31.260 | 0 | 0 | 0 | 0 | 0 | 4 | 20.4294 | 20.4294 | 0 | 30 | 0 | 0 | 0 | 0 | 0 | 4 | 19.908 | 19.908 | 0.2537 | 30
12.06.2025¦11:43:32.261 | 0 | 0 | 0 | 0 | 0 | 4 | 20.382 | 20.382 | 0 | 30 | 0 | 0 | 0 | 0 | 0 | 4 | 19.9554 | 19.9554 | 0.2537 | 30
12.06.2025¦11:43:33.260 | 0 | 0 | 0 | 0 | 0 | 4 | 20.382 | 20.382 | 0 | 30 | 0 | 0 | 0 | 0 | 0 | 4 | 19.908 | 19.908 | 0.2752 | 30
12.06.2025¦11:43:34.260 | 0 | 0 | 0 | 0 | 0 | 4 | 20.382 | 20.382 | 0 | 30 | 0 | 0 | 0 | 0 | 0 | 4 | 19.908 | 19.908 | 0.258 | 30
12.06.2025¦11:43:35.260 | 0 | 0 | 0 | 0 | 0 | 4 | 20.382 | 20.382 | 0 | 30 | 0 | 0 | 0 | 0 | 0 | 4 | 12.561 | 12.561 | 0.6149 | 30
12.06.2025¦11:43:36.259 | 0 | 0 | 0 | 0 | 0 | 4 | 20.382 | 20.382 | 0 | 30 | 0 | 0 | 0 | 0 | 0 | 4 | 12.561 | 12.561 | 0.6149 | 30
12.06.2025¦11:43:37.261 | 0 | 0 | 0 | 0 | 0 | 4 | 20.4294 | 20.4294 | 0 | 30 | 0 | 0 | 0 | 0 | 0 | 4 | 19.908 | 19.908 | 0.2451 | 30
12.06.2025¦11:43:38.260 | 0 | 0 | 0 | 0 | 0 | 4 | 20.4294 | 20.4294 | 0 | 30 | 0 | 0 | 0 | 0 | 0 | 4 | 19.9554 | 19.9554 | 0.2494 | 30
12.06.2025¦11:43:39.260 | 0 | 0 | 0 | 0 | 0 | 4 | 20.4294 | 20.4294 | 0 | 30 | 0 | 0 | 0 | 0 | 0 | 4 | 19.9554 | 19.9554 | 0.2494 | 30
12.06.2025¦11:43:40.260 | 0 | 0 | 0 | 0 | 0 | 4 | 20.4294 | 20.4294 | 0 | 30 | 0 | 0 | 0 | 0 | 0 | 4 | 19.908 | 19.908 | 0.2494 | 30
12.06.2025¦11:43:41.260 | 0 | 0 | 0 | 0 | 0 | 4 | 20.382 | 20.382 | 0 | 30 | 0 | 0 | 0 | 0 | 0 | 4 | 19.9554 | 19.9554 | 0.2623 | 30
12.06.2025¦11:43:42.259 | 0 | 0 | 0 | 0 | 0 | 4 | 20.382 | 20.382 | 0 | 30 | 0 | 0 | 0 | 0 | 0 | 4 | 19.9554 | 19.9554 | 0.2623 | 30
12.06.2025¦11:43:43.259 | 0 | 0 | 0 | 0 | 0 | 4 | 20.382 | 20.382 | 0 | 30 | 0 | 0 | 0 | 0 | 0 | 4 | 19.908 | 19.908 | 0.2365 | 30
12.06.2025¦11:43:44.260 | 0 | 0 | 0 | 0 | 0 | 4 | 20.382 | 20.382 | 0 | 30 | 0 | 0 | 0 | 0 | 0 | 4 | 19.908 | 19.908 | 0.2451 | 30
12.06.2025¦11:43:45.259 | 0 | 0 | 0 | 0 | 0 | 4 | 20.382 | 20.382 | 0 | 30 | 0 | 0 | 0 | 0 | 0 | 4 | 19.908 | 19.908 | 0.2451 | 30
12.06.2025¦11:43:46.261 | 0 | 0 | 0 | 0 | 0 | 4 | 20.382 | 20.382 | 0 | 30 | 0 | 0 | 0 | 0 | 0 | 4 | 20.0028 | 20.0028 | 0.2537 | 30
12.06.2025¦11:43:47.259 | 0 | 0 | 0 | 0 | 0 | 4 | 20.382 | 20.382 | 0 | 30 | 0 | 0 | 0 | 0 | 0 | 4 | 20.0028 | 20.0028 | 0.2537 | 30
12.06.2025¦11:43:48.259 | 0 | 0 | 0 | 0 | 0 | 4 | 20.4294 | 20.4294 | 0 | 30 | 0 | 0 | 0 | 0 | 0 | 4 | 19.9554 | 19.9554 | 0.258 | 30
| OekoSolve | OekoSolve | OekoSolve | OekoSolve | OekoSolve | OekoSolve | OekoSolve | OekoSolve | OekoSolve | OekoSolve | OekoSolve | OekoSolve | OekoSolve | OekoSolve | OekoSolve | OekoSolve | OekoSolve | OekoSolve | OekoSolve | OekoSolve
| EnMeter_Prec1 | EnMeter_Prec1 | EnMeter_Prec1 | EnMeter_Prec1 | EnMeter_Prec1 | EnMeter_Prec1 | EnMeter_Prec1 | EnMeter_Prec1 | EnMeter_Prec1 | EnMeter_Prec1 | EnMeter_Prec2 | EnMeter_Prec2 | EnMeter_Prec2 | EnMeter_Prec2 | EnMeter_Prec2 | EnMeter_Prec2 | EnMeter_Prec2 | EnMeter_Prec2 | EnMeter_Prec2 | EnMeter_Prec2
| Prec1 P:W | Prec1 WTotal:kWh | Prec1 WDay:kWh | Prec1 WMonth:kWh | Prec1 WYear:kWh | Prec1 State:0 no info available¦1 Off¦2 Startup¦3 Ready¦4 On¦5 Charge¦6 Discharge¦7 Batt Low or Full¦8 Batt Full¦9 Batt low¦10 Finished¦11 Island¦12 Waiting¦91 Maintenance¦99 ERROR | Prec1 Spec Signal | Prec1 V:kV | Prec1 I:mA | Prec1 Info:0 Bit0¦1 Bit1¦2 Bit2¦3 Bit3¦4 HS Ein¦5 Freigabe / Abdeckung vorhanden¦6 Temp. Fühler aktiv¦7 Temp. Fühler unterbrochen¦8 Bit8¦9 Bit9¦10 Bit10¦11 Bit11¦12 Bit12¦13 Bit13¦14 Bit14¦15 Bit15¦ | Prec2 P:W | Prec2 WTotal:kWh | Prec2 WDay:kWh | Prec2 WMonth:kWh | Prec2 WYear:kWh | Prec2 State:0 no info available¦1 Off¦2 Startup¦3 Ready¦4 On¦5 Charge¦6 Discharge¦7 Batt Low or Full¦8 Batt Full¦9 Batt low¦10 Finished¦11 Island¦12 Waiting¦91 Maintenance¦99 ERROR | Prec2 Spec Signal | Prec2 V:kV | Prec2 I:mA | Prec2 Info:0 Bit0¦1 Bit1¦2 Bit2¦3 Bit3¦4 HS Ein¦5 Freigabe / Abdeckung vorhanden¦6 Temp. Fühler aktiv¦7 Temp. Fühler unterbrochen¦8 Bit8¦9 Bit9¦10 Bit10¦11 Bit11¦12 Bit12¦13 Bit13¦14 Bit14¦15 Bit15¦
12.06.2025¦11:43:21.260 | 0 | 0 | 0 | 0 | 0 | 4 | 20.382 | 20.382 | 0 | 30 | 0 | 0 | 0 | 0 | 0 | 4 | 19.908 | 19.908 | 0.2623 | 30
12.06.2025¦11:43:22.260 | 0 | 0 | 0 | 0 | 0 | 4 | 20.4294 | 20.4294 | 0 | 30 | 0 | 0 | 0 | 0 | 0 | 4 | 20.0028 | 20.0028 | 0.2795 | 30
12.06.2025¦11:43:23.260 | 0 | 0 | 0 | 0 | 0 | 4 | 20.4294 | 20.4294 | 0 | 30 | 0 | 0 | 0 | 0 | 0 | 4 | 20.0028 | 20.0028 | 0.2795 | 30
12.06.2025¦11:43:24.259 | 0 | 0 | 0 | 0 | 0 | 4 | 20.382 | 20.382 | 0 | 30 | 0 | 0 | 0 | 0 | 0 | 4 | 19.908 | 19.908 | 0.2752 | 30
12.06.2025¦11:43:25.260 | 0 | 0 | 0 | 0 | 0 | 4 | 20.382 | 20.382 | 0 | 30 | 0 | 0 | 0 | 0 | 0 | 4 | 19.908 | 19.908 | 0.2752 | 30
12.06.2025¦11:43:26.259 | 0 | 0 | 0 | 0 | 0 | 4 | 20.382 | 20.382 | 0 | 30 | 0 | 0 | 0 | 0 | 0 | 4 | 19.9554 | 19.9554 | 0.2838 | 30
12.06.2025¦11:43:27.260 | 0 | 0 | 0 | 0 | 0 | 4 | 20.382 | 20.382 | 0 | 30 | 0 | 0 | 0 | 0 | 0 | 4 | 19.9554 | 19.9554 | 0.2795 | 30
12.06.2025¦11:43:28.259 | 0 | 0 | 0 | 0 | 0 | 4 | 20.382 | 20.382 | 0 | 30 | 0 | 0 | 0 | 0 | 0 | 4 | 19.9554 | 19.9554 | 0.2795 | 30
12.06.2025¦11:43:29.260 | 0 | 0 | 0 | 0 | 0 | 4 | 20.382 | 20.382 | 0 | 30 | 0 | 0 | 0 | 0 | 0 | 4 | 19.9554 | 19.9554 | 0.2537 | 30
12.06.2025¦11:43:30.259 | 0 | 0 | 0 | 0 | 0 | 4 | 20.382 | 20.382 | 0 | 30 | 0 | 0 | 0 | 0 | 0 | 4 | 19.9554 | 19.9554 | 0.2537 | 30
12.06.2025¦11:43:31.260 | 0 | 0 | 0 | 0 | 0 | 4 | 20.4294 | 20.4294 | 0 | 30 | 0 | 0 | 0 | 0 | 0 | 4 | 19.908 | 19.908 | 0.2537 | 30
12.06.2025¦11:43:32.261 | 0 | 0 | 0 | 0 | 0 | 4 | 20.382 | 20.382 | 0 | 30 | 0 | 0 | 0 | 0 | 0 | 4 | 19.9554 | 19.9554 | 0.2537 | 30
12.06.2025¦11:43:33.260 | 0 | 0 | 0 | 0 | 0 | 4 | 20.382 | 20.382 | 0 | 30 | 0 | 0 | 0 | 0 | 0 | 4 | 19.908 | 19.908 | 0.2752 | 30
12.06.2025¦11:43:34.260 | 0 | 0 | 0 | 0 | 0 | 4 | 20.382 | 20.382 | 0 | 30 | 0 | 0 | 0 | 0 | 0 | 4 | 19.908 | 19.908 | 0.258 | 30
12.06.2025¦11:43:35.260 | 0 | 0 | 0 | 0 | 0 | 4 | 20.382 | 20.382 | 0 | 30 | 0 | 0 | 0 | 0 | 0 | 4 | 12.561 | 12.561 | 0.6149 | 30
12.06.2025¦11:43:36.259 | 0 | 0 | 0 | 0 | 0 | 4 | 20.382 | 20.382 | 0 | 30 | 0 | 0 | 0 | 0 | 0 | 4 | 12.561 | 12.561 | 0.6149 | 30
12.06.2025¦11:43:37.261 | 0 | 0 | 0 | 0 | 0 | 4 | 20.4294 | 20.4294 | 0 | 30 | 0 | 0 | 0 | 0 | 0 | 4 | 19.908 | 19.908 | 0.2451 | 30
12.06.2025¦11:43:38.260 | 0 | 0 | 0 | 0 | 0 | 4 | 20.4294 | 20.4294 | 0 | 30 | 0 | 0 | 0 | 0 | 0 | 4 | 19.9554 | 19.9554 | 0.2494 | 30
12.06.2025¦11:43:39.260 | 0 | 0 | 0 | 0 | 0 | 4 | 20.4294 | 20.4294 | 0 | 30 | 0 | 0 | 0 | 0 | 0 | 4 | 19.9554 | 19.9554 | 0.2494 | 30
12.06.2025¦11:43:40.260 | 0 | 0 | 0 | 0 | 0 | 4 | 20.4294 | 20.4294 | 0 | 30 | 0 | 0 | 0 | 0 | 0 | 4 | 19.908 | 19.908 | 0.2494 | 30
12.06.2025¦11:43:41.260 | 0 | 0 | 0 | 0 | 0 | 4 | 20.382 | 20.382 | 0 | 30 | 0 | 0 | 0 | 0 | 0 | 4 | 19.9554 | 19.9554 | 0.2623 | 30
12.06.2025¦11:43:42.259 | 0 | 0 | 0 | 0 | 0 | 4 | 20.382 | 20.382 | 0 | 30 | 0 | 0 | 0 | 0 | 0 | 4 | 19.9554 | 19.9554 | 0.2623 | 30
12.06.2025¦11:43:43.259 | 0 | 0 | 0 | 0 | 0 | 4 | 20.382 | 20.382 | 0 | 30 | 0 | 0 | 0 | 0 | 0 | 4 | 19.908 | 19.908 | 0.2365 | 30
12.06.2025¦11:43:44.260 | 0 | 0 | 0 | 0 | 0 | 4 | 20.382 | 20.382 | 0 | 30 | 0 | 0 | 0 | 0 | 0 | 4 | 19.908 | 19.908 | 0.2451 | 30
12.06.2025¦11:43:45.259 | 0 | 0 | 0 | 0 | 0 | 4 | 20.382 | 20.382 | 0 | 30 | 0 | 0 | 0 | 0 | 0 | 4 | 19.908 | 19.908 | 0.2451 | 30
12.06.2025¦11:43:46.261 | 0 | 0 | 0 | 0 | 0 | 4 | 20.382 | 20.382 | 0 | 30 | 0 | 0 | 0 | 0 | 0 | 4 | 20.0028 | 20.0028 | 0.2537 | 30
12.06.2025¦11:43:47.259 | 0 | 0 | 0 | 0 | 0 | 4 | 20.382 | 20.382 | 0 | 30 | 0 | 0 | 0 | 0 | 0 | 4 | 20.0028 | 20.0028 | 0.2537 | 30
12.06.2025¦11:43:48.259 | 0 | 0 | 0 | 0 | 0 | 4 | 20.4294 | 20.4294 | 0 | 30 | 0 | 0 | 0 | 0 | 0 | 4 | 19.9554 | 19.9554 | 0.258 | 30
12.06.2025¦11:43:49.260 | 0 | 0 | 0 | 0 | 0 | 4 | 20.382 | 20.382 | 0 | 30 | 0 | 0 | 0 | 0 | 0 | 4 | 19.9554 | 19.9554 | 0.2451 | 30
12.06.2025¦11:43:50.259 | 0 | 0 | 0 | 0 | 0 | 4 | 20.382 | 20.382 | 0 | 30 | 0 | 0 | 0 | 0 | 0 | 4 | 19.9554 | 19.9554 | 0.2451 | 30
12.06.2025¦11:43:51.259 | 0 | 0 | 0 | 0 | 0 | 4 | 20.382 | 20.382 | 0 | 30 | 0 | 0 | 0 | 0 | 0 | 4 | 19.9554 | 19.9554 | 0.258 | 30
12.06.2025¦11:43:52.260 | 0 | 0 | 0 | 0 | 0 | 4 | 20.4294 | 20.4294 | 0 | 30 | 0 | 0 | 0 | 0 | 0 | 4 | 20.0028 | 20.0028 | 0.258 | 30
12.06.2025¦11:43:53.261 | 0 | 0 | 0 | 0 | 0 | 4 | 20.4294 | 20.4294 | 0 | 30 | 0 | 0 | 0 | 0 | 0 | 4 | 19.908 | 19.908 | 0.258 | 30
12.06.2025¦11:43:54.260 | 0 | 0 | 0 | 0 | 0 | 4 | 20.4294 | 20.4294 | 0 | 30 | 0 | 0 | 0 | 0 | 0 | 4 | 19.908 | 19.908 | 0.2408 | 30
12.06.2025¦11:43:55.259 | 0 | 0 | 0 | 0 | 0 | 4 | 20.4294 | 20.4294 | 0 | 30 | 0 | 0 | 0 | 0 | 0 | 4 | 19.908 | 19.908 | 0.2408 | 30
12.06.2025¦11:43:56.260 | 0 | 0 | 0 | 0 | 0 | 4 | 20.382 | 20.382 | 0 | 30 | 0 | 0 | 0 | 0 | 0 | 4 | 19.908 | 19.908 | 0.2451 | 30
12.06.2025¦11:43:57.260 | 0 | 0 | 0 | 0 | 0 | 4 | 20.382 | 20.382 | 0 | 30 | 0 | 0 | 0 | 0 | 0 | 4 | 19.9554 | 19.9554 | 0.2408 | 30
12.06.2025¦11:43:58.260 | 0 | 0 | 0 | 0 | 0 | 4 | 20.382 | 20.382 | 0 | 30 | 0 | 0 | 0 | 0 | 0 | 4 | 19.9554 | 19.9554 | 0.2408 | 30
12.06.2025¦11:43:59.259 | 0 | 0 | 0 | 0 | 0 | 4 | 20.382 | 20.382 | 0 | 30 | 0 | 0 | 0 | 0 | 0 | 4 | 19.908 | 19.908 | 0.2494 | 30
12.06.2025¦11:44:00.261 | 0 | 0 | 0 | 0 | 0 | 4 | 20.4294 | 20.4294 | 0 | 30 | 0 | 0 | 0 | 0 | 0 | 4 | 19.908 | 19.908 | 0.2623 | 30
12.06.2025¦11:44:01.260 | 0 | 0 | 0 | 0 | 0 | 4 | 20.382 | 20.382 | 0 | 30 | 0 | 0 | 0 | 0 | 0 | 4 | 19.908 | 19.908 | 0.258 | 30
12.06.2025¦11:44:02.260 | 0 | 0 | 0 | 0 | 0 | 4 | 20.382 | 20.382 | 0 | 30 | 0 | 0 | 0 | 0 | 0 | 4 | 19.908 | 19.908 | 0.2623 | 30
12.06.2025¦11:44:03.259 | 0 | 0 | 0 | 0 | 0 | 4 | 20.382 | 20.382 | 0 | 30 | 0 | 0 | 0 | 0 | 0 | 4 | 19.908 | 19.908 | 0.2623 | 30
12.06.2025¦11:44:04.260 | 0 | 0 | 0 | 0 | 0 | 4 | 20.382 | 20.382 | 0 | 30 | 0 | 0 | 0 | 0 | 0 | 4 | 19.9554 | 19.9554 | 0.258 | 30
12.06.2025¦11:44:05.260 | 0 | 0 | 0 | 0 | 0 | 4 | 20.382 | 20.382 | 0 | 30 | 0 | 0 | 0 | 0 | 0 | 4 | 19.9554 | 19.9554 | 0.258 | 30
12.06.2025¦11:44:06.259 | 0 | 0 | 0 | 0 | 0 | 4 | 20.4294 | 20.4294 | 0 | 30 | 0 | 0 | 0 | 0 | 0 | 4 | 19.9554 | 19.9554 | 0.2451 | 30
12.06.2025¦11:44:07.259 | 0 | 0 | 0 | 0 | 0 | 4 | 20.4294 | 20.4294 | 0 | 30 | 0 | 0 | 0 | 0 | 0 | 4 | 19.9554 | 19.9554 | 0.2451 | 30
12.06.2025¦11:44:08.260 | 0 | 0 | 0 | 0 | 0 | 4 | 20.382 | 20.382 | 0 | 30 | 0 | 0 | 0 | 0 | 0 | 4 | 20.0028 | 20.0028 | 0.2408 | 30
12.06.2025¦11:44:09.259 | 0 | 0 | 0 | 0 | 0 | 4 | 20.382 | 20.382 | 0 | 30 | 0 | 0 | 0 | 0 | 0 | 4 | 20.0028 | 20.0028 | 0.2408 | 30
12.06.2025¦11:44:10.260 | 0 | 0 | 0 | 0 | 0 | 4 | 20.382 | 20.382 | 0 | 30 | 0 | 0 | 0 | 0 | 0 | 4 | 19.9554 | 19.9554 | 0.2322 | 30
12.06.2025¦11:44:11.259 | 0 | 0 | 0 | 0 | 0 | 4 | 20.382 | 20.382 | 0 | 30 | 0 | 0 | 0 | 0 | 0 | 4 | 19.9554 | 19.9554 | 0.2322 | 30
12.06.2025¦11:44:12.260 | 0 | 0 | 0 | 0 | 0 | 4 | 20.382 | 20.382 | 0 | 30 | 0 | 0 | 0 | 0 | 0 | 4 | 19.9554 | 19.9554 | 0.2322 | 30
12.06.2025¦11:44:13.260 | 0 | 0 | 0 | 0 | 0 | 4 | 20.382 | 20.382 | 0 | 30 | 0 | 0 | 0 | 0 | 0 | 4 | 19.908 | 19.908 | 0.2666 | 30
12.06.2025¦11:44:14.260 | 0 | 0 | 0 | 0 | 0 | 4 | 20.382 | 20.382 | 0 | 30 | 0 | 0 | 0 | 0 | 0 | 4 | 19.908 | 19.908 | 0.2666 | 30
12.06.2025¦11:44:15.259 | 0 | 0 | 0 | 0 | 0 | 4 | 20.4294 | 20.4294 | 0 | 30 | 0 | 0 | 0 | 0 | 0 | 4 | 19.9554 | 19.9554 | 0.2451 | 30
12.06.2025¦11:44:16.259 | 0 | 0 | 0 | 0 | 0 | 4 | 20.382 | 20.382 | 0 | 30 | 0 | 0 | 0 | 0 | 0 | 4 | 19.908 | 19.908 | 0.2537 | 30
12.06.2025¦11:44:17.260 | 0 | 0 | 0 | 0 | 0 | 4 | 20.382 | 20.382 | 0 | 30 | 0 | 0 | 0 | 0 | 0 | 4 | 19.9554 | 19.9554 | 0.2451 | 30
12.06.2025¦11:44:18.260 | 0 | 0 | 0 | 0 | 0 | 4 | 20.382 | 20.382 | 0 | 30 | 0 | 0 | 0 | 0 | 0 | 4 | 19.9554 | 19.9554 | 0.258 | 30
| OekoSolve | OekoSolve | OekoSolve | OekoSolve | OekoSolve | OekoSolve | OekoSolve | OekoSolve | OekoSolve | OekoSolve | OekoSolve | OekoSolve | OekoSolve | OekoSolve | OekoSolve | OekoSolve | OekoSolve | OekoSolve | OekoSolve | OekoSolve
| EnMeter_Prec1 | EnMeter_Prec1 | EnMeter_Prec1 | EnMeter_Prec1 | EnMeter_Prec1 | EnMeter_Prec1 | EnMeter_Prec1 | EnMeter_Prec1 | EnMeter_Prec1 | EnMeter_Prec1 | EnMeter_Prec2 | EnMeter_Prec2 | EnMeter_Prec2 | EnMeter_Prec2 | EnMeter_Prec2 | EnMeter_Prec2 | EnMeter_Prec2 | EnMeter_Prec2 | EnMeter_Prec2 | EnMeter_Prec2
| Prec1 P:W | Prec1 WTotal:kWh | Prec1 WDay:kWh | Prec1 WMonth:kWh | Prec1 WYear:kWh | Prec1 State:0 no info available¦1 Off¦2 Startup¦3 Ready¦4 On¦5 Charge¦6 Discharge¦7 Batt Low or Full¦8 Batt Full¦9 Batt low¦10 Finished¦11 Island¦12 Waiting¦91 Maintenance¦99 ERROR | Prec1 Spec Signal | Prec1 V:kV | Prec1 I:mA | Prec1 Info:0 Bit0¦1 Bit1¦2 Bit2¦3 Bit3¦4 HS Ein¦5 Freigabe / Abdeckung vorhanden¦6 Temp. Fühler aktiv¦7 Temp. Fühler unterbrochen¦8 Bit8¦9 Bit9¦10 Bit10¦11 Bit11¦12 Bit12¦13 Bit13¦14 Bit14¦15 Bit15¦ | Prec2 P:W | Prec2 WTotal:kWh | Prec2 WDay:kWh | Prec2 WMonth:kWh | Prec2 WYear:kWh | Prec2 State:0 no info available¦1 Off¦2 Startup¦3 Ready¦4 On¦5 Charge¦6 Discharge¦7 Batt Low or Full¦8 Batt Full¦9 Batt low¦10 Finished¦11 Island¦12 Waiting¦91 Maintenance¦99 ERROR | Prec2 Spec Signal | Prec2 V:kV | Prec2 I:mA | Prec2 Info:0 Bit0¦1 Bit1¦2 Bit2¦3 Bit3¦4 HS Ein¦5 Freigabe / Abdeckung vorhanden¦6 Temp. Fühler aktiv¦7 Temp. Fühler unterbrochen¦8 Bit8¦9 Bit9¦10 Bit10¦11 Bit11¦12 Bit12¦13 Bit13¦14 Bit14¦15 Bit15¦
12.06.2025¦11:44:19.261 | 0 | 0 | 0 | 0 | 0 | 4 | 20.382 | 20.382 | 0 | 30 | 0 | 0 | 0 | 0 | 0 | 4 | 20.0028 | 20.0028 | 0.2623 | 30
12.06.2025¦11:44:20.259 | 0 | 0 | 0 | 0 | 0 | 4 | 20.382 | 20.382 | 0 | 30 | 0 | 0 | 0 | 0 | 0 | 4 | 20.0028 | 20.0028 | 0.2623 | 30
12.06.2025¦11:44:21.261 | 0 | 0 | 0 | 0 | 0 | 4 | 20.382 | 20.382 | 0 | 30 | 0 | 0 | 0 | 0 | 0 | 4 | 20.0028 | 20.0028 | 0.2537 | 30
12.06.2025¦11:44:22.259 | 0 | 0 | 0 | 0 | 0 | 4 | 20.382 | 20.382 | 0 | 30 | 0 | 0 | 0 | 0 | 0 | 4 | 20.0028 | 20.0028 | 0.2537 | 30
12.06.2025¦11:44:23.260 | 0 | 0 | 0 | 0 | 0 | 4 | 20.382 | 20.382 | 0 | 30 | 0 | 0 | 0 | 0 | 0 | 4 | 20.0028 | 20.0028 | 0.2666 | 30
12.06.2025¦11:44:24.260 | 0 | 0 | 0 | 0 | 0 | 4 | 20.382 | 20.382 | 0 | 30 | 0 | 0 | 0 | 0 | 0 | 4 | 19.908 | 19.908 | 0.2408 | 30
12.06.2025¦11:44:25.260 | 0 | 0 | 0 | 0 | 0 | 4 | 20.4294 | 20.4294 | 0 | 30 | 0 | 0 | 0 | 0 | 0 | 4 | 19.9554 | 19.9554 | 0.2408 | 30
12.06.2025¦11:44:26.260 | 0 | 0 | 0 | 0 | 0 | 4 | 20.4294 | 20.4294 | 0 | 30 | 0 | 0 | 0 | 0 | 0 | 4 | 19.9554 | 19.9554 | 0.2408 | 30
12.06.2025¦11:44:27.260 | 0 | 0 | 0 | 0 | 0 | 4 | 20.4294 | 20.4294 | 0 | 30 | 0 | 0 | 0 | 0 | 0 | 4 | 19.908 | 19.908 | 0.2451 | 30
12.06.2025¦11:44:28.261 | 0 | 0 | 0 | 0 | 0 | 4 | 20.382 | 20.382 | 0 | 30 | 0 | 0 | 0 | 0 | 0 | 4 | 20.0028 | 20.0028 | 0.2408 | 30
12.06.2025¦11:44:29.259 | 0 | 0 | 0 | 0 | 0 | 4 | 20.382 | 20.382 | 0 | 30 | 0 | 0 | 0 | 0 | 0 | 4 | 20.0028 | 20.0028 | 0.2408 | 30
12.06.2025¦11:44:30.259 | 0 | 0 | 0 | 0 | 0 | 4 | 20.4294 | 20.4294 | 0 | 30 | 0 | 0 | 0 | 0 | 0 | 4 | 19.908 | 19.908 | 0.2408 | 30
12.06.2025¦11:44:31.260 | 0 | 0 | 0 | 0 | 0 | 4 | 20.382 | 20.382 | 0 | 30 | 0 | 0 | 0 | 0 | 0 | 4 | 19.908 | 19.908 | 0.2881 | 30
12.06.2025¦11:44:32.259 | 0 | 0 | 0 | 0 | 0 | 4 | 20.382 | 20.382 | 0 | 30 | 0 | 0 | 0 | 0 | 0 | 4 | 19.908 | 19.908 | 0.2881 | 30
12.06.2025¦11:44:33.259 | 0 | 0 | 0 | 0 | 0 | 4 | 20.4294 | 20.4294 | 0 | 30 | 0 | 0 | 0 | 0 | 0 | 4 | 20.0028 | 20.0028 | 0.2752 | 30
12.06.2025¦11:44:34.260 | 0 | 0 | 0 | 0 | 0 | 4 | 20.382 | 20.382 | 0 | 30 | 0 | 0 | 0 | 0 | 0 | 4 | 19.908 | 19.908 | 0.2795 | 30
12.06.2025¦11:44:35.260 | 0 | 0 | 0 | 0 | 0 | 4 | 20.382 | 20.382 | 0 | 30 | 0 | 0 | 0 | 0 | 0 | 4 | 19.908 | 19.908 | 0.2795 | 30
12.06.2025¦11:44:36.260 | 0 | 0 | 0 | 0 | 0 | 4 | 20.382 | 20.382 | 0 | 30 | 0 | 0 | 0 | 0 | 0 | 4 | 19.9554 | 19.9554 | 0.2537 | 30
12.06.2025¦11:44:37.259 | 0 | 0 | 0 | 0 | 0 | 4 | 20.382 | 20.382 | 0 | 30 | 0 | 0 | 0 | 0 | 0 | 4 | 19.9554 | 19.9554 | 0.2537 | 30
12.06.2025¦11:44:38.259 | 0 | 0 | 0 | 0 | 0 | 4 | 20.382 | 20.382 | 0 | 30 | 0 | 0 | 0 | 0 | 0 | 4 | 20.0028 | 20.0028 | 0.2494 | 30
12.06.2025¦11:44:39.259 | 0 | 0 | 0 | 0 | 0 | 4 | 20.382 | 20.382 | 0 | 30 | 0 | 0 | 0 | 0 | 0 | 4 | 19.9554 | 19.9554 | 0.2408 | 30
12.06.2025¦11:44:40.260 | 0 | 0 | 0 | 0 | 0 | 4 | 20.382 | 20.382 | 0 | 30 | 0 | 0 | 0 | 0 | 0 | 4 | 19.9554 | 19.9554 | 0.258 | 30
12.06.2025¦11:44:41.260 | 0 | 0 | 0 | 0 | 0 | 4 | 20.382 | 20.382 | 0 | 30 | 0 | 0 | 0 | 0 | 0 | 4 | 20.0028 | 20.0028 | 0.2494 | 30
12.06.2025¦11:44:42.261 | 0 | 0 | 0 | 0 | 0 | 4 | 20.382 | 20.382 | 0 | 30 | 0 | 0 | 0 | 0 | 0 | 4 | 19.908 | 19.908 | 0.2494 | 30
12.06.2025¦11:44:43.260 | 0 | 0 | 0 | 0 | 0 | 4 | 20.382 | 20.382 | 0 | 30 | 0 | 0 | 0 | 0 | 0 | 4 | 20.0028 | 20.0028 | 0.2752 | 30
12.06.2025¦11:44:44.259 | 0 | 0 | 0 | 0 | 0 | 4 | 20.382 | 20.382 | 0 | 30 | 0 | 0 | 0 | 0 | 0 | 4 | 20.0028 | 20.0028 | 0.2752 | 30
12.06.2025¦11:44:45.260 | 0 | 0 | 0 | 0 | 0 | 4 | 20.382 | 20.382 | 0 | 30 | 0 | 0 | 0 | 0 | 0 | 4 | 20.0028 | 20.0028 | 0.2494 | 30
12.06.2025¦11:44:46.259 | 0 | 0 | 0 | 0 | 0 | 4 | 20.382 | 20.382 | 0 | 30 | 0 | 0 | 0 | 0 | 0 | 4 | 20.0028 | 20.0028 | 0.2494 | 30
12.06.2025¦11:44:47.260 | 0 | 0 | 0 | 0 | 0 | 4 | 20.382 | 20.382 | 0 | 30 | 0 | 0 | 0 | 0 | 0 | 4 | 20.0028 | 20.0028 | 0.2451 | 30
12.06.2025¦11:44:48.259 | 0 | 0 | 0 | 0 | 0 | 4 | 20.382 | 20.382 | 0 | 30 | 0 | 0 | 0 | 0 | 0 | 4 | 20.0028 | 20.0028 | 0.2451 | 30
| OekoSolve | OekoSolve | OekoSolve | OekoSolve | OekoSolve | OekoSolve | OekoSolve | OekoSolve | OekoSolve | OekoSolve | OekoSolve | OekoSolve | OekoSolve | OekoSolve | OekoSolve | OekoSolve | OekoSolve | OekoSolve | OekoSolve | OekoSolve
| EnMeter_Prec1 | EnMeter_Prec1 | EnMeter_Prec1 | EnMeter_Prec1 | EnMeter_Prec1 | EnMeter_Prec1 | EnMeter_Prec1 | EnMeter_Prec1 | EnMeter_Prec1 | EnMeter_Prec1 | EnMeter_Prec2 | EnMeter_Prec2 | EnMeter_Prec2 | EnMeter_Prec2 | EnMeter_Prec2 | EnMeter_Prec2 | EnMeter_Prec2 | EnMeter_Prec2 | EnMeter_Prec2 | EnMeter_Prec2
| Prec1 P:W | Prec1 WTotal:kWh | Prec1 WDay:kWh | Prec1 WMonth:kWh | Prec1 WYear:kWh | Prec1 State:0 no info available¦1 Off¦2 Startup¦3 Ready¦4 On¦5 Charge¦6 Discharge¦7 Batt Low or Full¦8 Batt Full¦9 Batt low¦10 Finished¦11 Island¦12 Waiting¦91 Maintenance¦99 ERROR | Prec1 Spec Signal | Prec1 V:kV | Prec1 I:mA | Prec1 Info:0 Bit0¦1 Bit1¦2 Bit2¦3 Bit3¦4 HS Ein¦5 Freigabe / Abdeckung vorhanden¦6 Temp. Fühler aktiv¦7 Temp. Fühler unterbrochen¦8 Bit8¦9 Bit9¦10 Bit10¦11 Bit11¦12 Bit12¦13 Bit13¦14 Bit14¦15 Bit15¦ | Prec2 P:W | Prec2 WTotal:kWh | Prec2 WDay:kWh | Prec2 WMonth:kWh | Prec2 WYear:kWh | Prec2 State:0 no info available¦1 Off¦2 Startup¦3 Ready¦4 On¦5 Charge¦6 Discharge¦7 Batt Low or Full¦8 Batt Full¦9 Batt low¦10 Finished¦11 Island¦12 Waiting¦91 Maintenance¦99 ERROR | Prec2 Spec Signal | Prec2 V:kV | Prec2 I:mA | Prec2 Info:0 Bit0¦1 Bit1¦2 Bit2¦3 Bit3¦4 HS Ein¦5 Freigabe / Abdeckung vorhanden¦6 Temp. Fühler aktiv¦7 Temp. Fühler unterbrochen¦8 Bit8¦9 Bit9¦10 Bit10¦11 Bit11¦12 Bit12¦13 Bit13¦14 Bit14¦15 Bit15¦
12.06.2025¦11:45:17.261 | 0 | 0 | 0 | 0 | 0 | 4 | 20.382 | 20.382 | 0 | 30 | 0 | 0 | 0 | 0 | 0 | 4 | 19.908 | 19.908 | 0.2924 | 30
12.06.2025¦11:45:18.259 | 0 | 0 | 0 | 0 | 0 | 4 | 20.382 | 20.382 | 0 | 30 | 0 | 0 | 0 | 0 | 0 | 4 | 19.908 | 19.908 | 0.2924 | 30
| OekoSolve | OekoSolve | OekoSolve | OekoSolve | OekoSolve | OekoSolve | OekoSolve | OekoSolve | OekoSolve | OekoSolve | OekoSolve | OekoSolve | OekoSolve | OekoSolve | OekoSolve | OekoSolve | OekoSolve | OekoSolve | OekoSolve | OekoSolve
| EnMeter_Prec1 | EnMeter_Prec1 | EnMeter_Prec1 | EnMeter_Prec1 | EnMeter_Prec1 | EnMeter_Prec1 | EnMeter_Prec1 | EnMeter_Prec1 | EnMeter_Prec1 | EnMeter_Prec1 | EnMeter_Prec2 | EnMeter_Prec2 | EnMeter_Prec2 | EnMeter_Prec2 | EnMeter_Prec2 | EnMeter_Prec2 | EnMeter_Prec2 | EnMeter_Prec2 | EnMeter_Prec2 | EnMeter_Prec2
| Prec1 P:W | Prec1 WTotal:kWh | Prec1 WDay:kWh | Prec1 WMonth:kWh | Prec1 WYear:kWh | Prec1 State:0 no info available¦1 Off¦2 Startup¦3 Ready¦4 On¦5 Charge¦6 Discharge¦7 Batt Low or Full¦8 Batt Full¦9 Batt low¦10 Finished¦11 Island¦12 Waiting¦91 Maintenance¦99 ERROR | Prec1 Spec Signal | Prec1 V:kV | Prec1 I:mA | Prec1 Info:0 Bit0¦1 Bit1¦2 Bit2¦3 Bit3¦4 HS Ein¦5 Freigabe / Abdeckung vorhanden¦6 Temp. Fühler aktiv¦7 Temp. Fühler unterbrochen¦8 Bit8¦9 Bit9¦10 Bit10¦11 Bit11¦12 Bit12¦13 Bit13¦14 Bit14¦15 Bit15¦ | Prec2 P:W | Prec2 WTotal:kWh | Prec2 WDay:kWh | Prec2 WMonth:kWh | Prec2 WYear:kWh | Prec2 State:0 no info available¦1 Off¦2 Startup¦3 Ready¦4 On¦5 Charge¦6 Discharge¦7 Batt Low or Full¦8 Batt Full¦9 Batt low¦10 Finished¦11 Island¦12 Waiting¦91 Maintenance¦99 ERROR | Prec2 Spec Signal | Prec2 V:kV | Prec2 I:mA | Prec2 Info:0 Bit0¦1 Bit1¦2 Bit2¦3 Bit3¦4 HS Ein¦5 Freigabe / Abdeckung vorhanden¦6 Temp. Fühler aktiv¦7 Temp. Fühler unterbrochen¦8 Bit8¦9 Bit9¦10 Bit10¦11 Bit11¦12 Bit12¦13 Bit13¦14 Bit14¦15 Bit15¦
12.06.2025¦11:45:47.259 | 0 | 0 | 0 | 0 | 0 | 4 | 20.382 | 20.382 | 0 | 30 | 0 | 0 | 0 | 0 | 0 | 4 | 20.0028 | 20.0028 | 0.3053 | 30
12.06.2025¦11:45:48.259 | 0 | 0 | 0 | 0 | 0 | 4 | 20.4294 | 20.4294 | 0 | 30 | 0 | 0 | 0 | 0 | 0 | 4 | 19.9554 | 19.9554 | 0.301 | 30
| OekoSolve | OekoSolve | OekoSolve | OekoSolve | OekoSolve | OekoSolve | OekoSolve | OekoSolve | OekoSolve | OekoSolve | OekoSolve | OekoSolve | OekoSolve | OekoSolve | OekoSolve | OekoSolve | OekoSolve | OekoSolve | OekoSolve | OekoSolve
| EnMeter_Prec1 | EnMeter_Prec1 | EnMeter_Prec1 | EnMeter_Prec1 | EnMeter_Prec1 | EnMeter_Prec1 | EnMeter_Prec1 | EnMeter_Prec1 | EnMeter_Prec1 | EnMeter_Prec1 | EnMeter_Prec2 | EnMeter_Prec2 | EnMeter_Prec2 | EnMeter_Prec2 | EnMeter_Prec2 | EnMeter_Prec2 | EnMeter_Prec2 | EnMeter_Prec2 | EnMeter_Prec2 | EnMeter_Prec2
| Prec1 P:W | Prec1 WTotal:kWh | Prec1 WDay:kWh | Prec1 WMonth:kWh | Prec1 WYear:kWh | Prec1 State:0 no info available¦1 Off¦2 Startup¦3 Ready¦4 On¦5 Charge¦6 Discharge¦7 Batt Low or Full¦8 Batt Full¦9 Batt low¦10 Finished¦11 Island¦12 Waiting¦91 Maintenance¦99 ERROR | Prec1 Spec Signal | Prec1 V:kV | Prec1 I:mA | Prec1 Info:0 Bit0¦1 Bit1¦2 Bit2¦3 Bit3¦4 HS Ein¦5 Freigabe / Abdeckung vorhanden¦6 Temp. Fühler aktiv¦7 Temp. Fühler unterbrochen¦8 Bit8¦9 Bit9¦10 Bit10¦11 Bit11¦12 Bit12¦13 Bit13¦14 Bit14¦15 Bit15¦ | Prec2 P:W | Prec2 WTotal:kWh | Prec2 WDay:kWh | Prec2 WMonth:kWh | Prec2 WYear:kWh | Prec2 State:0 no info available¦1 Off¦2 Startup¦3 Ready¦4 On¦5 Charge¦6 Discharge¦7 Batt Low or Full¦8 Batt Full¦9 Batt low¦10 Finished¦11 Island¦12 Waiting¦91 Maintenance¦99 ERROR | Prec2 Spec Signal | Prec2 V:kV | Prec2 I:mA | Prec2 Info:0 Bit0¦1 Bit1¦2 Bit2¦3 Bit3¦4 HS Ein¦5 Freigabe / Abdeckung vorhanden¦6 Temp. Fühler aktiv¦7 Temp. Fühler unterbrochen¦8 Bit8¦9 Bit9¦10 Bit10¦11 Bit11¦12 Bit12¦13 Bit13¦14 Bit14¦15 Bit15¦
12.06.2025¦11:45:49.259 | 0 | 0 | 0 | 0 | 0 | 4 | 20.382 | 20.382 | 0 | 30 | 0 | 0 | 0 | 0 | 0 | 4 | 19.9554 | 19.9554 | 0.2967 | 30
12.06.2025¦11:45:50.261 | 0 | 0 | 0 | 0 | 0 | 4 | 20.382 | 20.382 | 0 | 30 | 0 | 0 | 0 | 0 | 0 | 4 | 19.908 | 19.908 | 0.2967 | 30
12.06.2025¦11:45:51.259 | 0 | 0 | 0 | 0 | 0 | 4 | 20.382 | 20.382 | 0 | 30 | 0 | 0 | 0 | 0 | 0 | 4 | 19.908 | 19.908 | 0.2967 | 30
12.06.2025¦11:45:52.261 | 0 | 0 | 0 | 0 | 0 | 4 | 20.382 | 20.382 | 0 | 30 | 0 | 0 | 0 | 0 | 0 | 4 | 19.9554 | 19.9554 | 0.2967 | 30
12.06.2025¦11:45:53.260 | 0 | 0 | 0 | 0 | 0 | 4 | 20.382 | 20.382 | 0 | 30 | 0 | 0 | 0 | 0 | 0 | 4 | 20.0028 | 20.0028 | 0.2967 | 30
12.06.2025¦11:45:54.259 | 0 | 0 | 0 | 0 | 0 | 4 | 20.382 | 20.382 | 0 | 30 | 0 | 0 | 0 | 0 | 0 | 4 | 20.0028 | 20.0028 | 0.2967 | 30
12.06.2025¦11:45:55.259 | 0 | 0 | 0 | 0 | 0 | 4 | 20.382 | 20.382 | 0 | 30 | 0 | 0 | 0 | 0 | 0 | 4 | 19.9554 | 19.9554 | 0.2881 | 30
12.06.2025¦11:45:56.260 | 0 | 0 | 0 | 0 | 0 | 4 | 20.382 | 20.382 | 0 | 30 | 0 | 0 | 0 | 0 | 0 | 4 | 20.0028 | 20.0028 | 0.301 | 30
12.06.2025¦11:45:57.259 | 0 | 0 | 0 | 0 | 0 | 4 | 20.382 | 20.382 | 0 | 30 | 0 | 0 | 0 | 0 | 0 | 4 | 20.0028 | 20.0028 | 0.301 | 30
12.06.2025¦11:45:58.259 | 0 | 0 | 0 | 0 | 0 | 4 | 20.4294 | 20.4294 | 0 | 30 | 0 | 0 | 0 | 0 | 0 | 4 | 19.9554 | 19.9554 | 0.2967 | 30
12.06.2025¦11:45:59.261 | 0 | 0 | 0 | 0 | 0 | 4 | 20.382 | 20.382 | 0 | 30 | 0 | 0 | 0 | 0 | 0 | 4 | 19.9554 | 19.9554 | 0.2881 | 30
12.06.2025¦11:46:00.259 | 0 | 0 | 0 | 0 | 0 | 4 | 20.382 | 20.382 | 0 | 30 | 0 | 0 | 0 | 0 | 0 | 4 | 19.9554 | 19.9554 | 0.2881 | 30
12.06.2025¦11:46:01.259 | 0 | 0 | 0 | 0 | 0 | 4 | 20.382 | 20.382 | 0 | 30 | 0 | 0 | 0 | 0 | 0 | 4 | 20.0028 | 20.0028 | 0.2838 | 30
12.06.2025¦11:46:02.259 | 0 | 0 | 0 | 0 | 0 | 4 | 20.4294 | 20.4294 | 0 | 30 | 0 | 0 | 0 | 0 | 0 | 4 | 19.9554 | 19.9554 | 0.2881 | 30
12.06.2025¦11:46:03.259 | 0 | 0 | 0 | 0 | 0 | 4 | 20.4294 | 20.4294 | 0 | 30 | 0 | 0 | 0 | 0 | 0 | 4 | 19.9554 | 19.9554 | 0.2881 | 30
12.06.2025¦11:46:04.261 | 0 | 0 | 0 | 0 | 0 | 4 | 20.382 | 20.382 | 0 | 30 | 0 | 0 | 0 | 0 | 0 | 4 | 20.0028 | 20.0028 | 0.2967 | 30
12.06.2025¦11:46:05.259 | 0 | 0 | 0 | 0 | 0 | 4 | 20.382 | 20.382 | 0 | 30 | 0 | 0 | 0 | 0 | 0 | 4 | 20.0028 | 20.0028 | 0.2967 | 30
12.06.2025¦11:46:06.261 | 0 | 0 | 0 | 0 | 0 | 4 | 20.382 | 20.382 | 0 | 30 | 0 | 0 | 0 | 0 | 0 | 4 | 20.0028 | 20.0028 | 0.301 | 30
12.06.2025¦11:46:07.260 | 0 | 0 | 0 | 0 | 0 | 4 | 20.382 | 20.382 | 0 | 30 | 0 | 0 | 0 | 0 | 0 | 4 | 19.9554 | 19.9554 | 0.2838 | 30
12.06.2025¦11:46:08.260 | 0 | 0 | 0 | 0 | 0 | 4 | 20.4294 | 20.4294 | 0 | 30 | 0 | 0 | 0 | 0 | 0 | 4 | 19.908 | 19.908 | 0.2967 | 30
12.06.2025¦11:46:09.260 | 0 | 0 | 0 | 0 | 0 | 4 | 20.382 | 20.382 | 0 | 30 | 0 | 0 | 0 | 0 | 0 | 4 | 19.908 | 19.908 | 0.2795 | 30
12.06.2025¦11:46:10.260 | 0 | 0 | 0 | 0 | 0 | 4 | 20.4294 | 20.4294 | 0 | 30 | 0 | 0 | 0 | 0 | 0 | 4 | 19.9554 | 19.9554 | 0.2967 | 30
12.06.2025¦11:46:11.260 | 0 | 0 | 0 | 0 | 0 | 4 | 20.4294 | 20.4294 | 0 | 30 | 0 | 0 | 0 | 0 | 0 | 4 | 19.9554 | 19.9554 | 0.2967 | 30
12.06.2025¦11:46:12.260 | 0 | 0 | 0 | 0 | 0 | 4 | 20.382 | 20.382 | 0 | 30 | 0 | 0 | 0 | 0 | 0 | 4 | 19.9554 | 19.9554 | 0.301 | 30
12.06.2025¦11:46:13.260 | 0 | 0 | 0 | 0 | 0 | 4 | 20.382 | 20.382 | 0 | 30 | 0 | 0 | 0 | 0 | 0 | 4 | 19.9554 | 19.9554 | 0.301 | 30
12.06.2025¦11:46:14.259 | 0 | 0 | 0 | 0 | 0 | 4 | 20.4294 | 20.4294 | 0 | 30 | 0 | 0 | 0 | 0 | 0 | 4 | 19.8606 | 19.8606 | 0.2967 | 30
12.06.2025¦11:46:15.260 | 0 | 0 | 0 | 0 | 0 | 4 | 20.382 | 20.382 | 0 | 30 | 0 | 0 | 0 | 0 | 0 | 4 | 19.9554 | 19.9554 | 0.301 | 30
12.06.2025¦11:46:16.260 | 0 | 0 | 0 | 0 | 0 | 4 | 20.4294 | 20.4294 | 0 | 30 | 0 | 0 | 0 | 0 | 0 | 4 | 19.9554 | 19.9554 | 0.2924 | 30
12.06.2025¦11:46:17.260 | 0 | 0 | 0 | 0 | 0 | 4 | 20.382 | 20.382 | 0 | 30 | 0 | 0 | 0 | 0 | 0 | 4 | 19.908 | 19.908 | 0.2967 | 30
12.06.2025¦11:46:18.260 | 0 | 0 | 0 | 0 | 0 | 4 | 20.382 | 20.382 | 0 | 30 | 0 | 0 | 0 | 0 | 0 | 4 | 19.908 | 19.908 | 0.2967 | 30
| OekoSolve | OekoSolve | OekoSolve | OekoSolve | OekoSolve | OekoSolve | OekoSolve | OekoSolve | OekoSolve | OekoSolve | OekoSolve | OekoSolve | OekoSolve | OekoSolve | OekoSolve | OekoSolve | OekoSolve | OekoSolve | OekoSolve | OekoSolve
| EnMeter_Prec1 | EnMeter_Prec1 | EnMeter_Prec1 | EnMeter_Prec1 | EnMeter_Prec1 | EnMeter_Prec1 | EnMeter_Prec1 | EnMeter_Prec1 | EnMeter_Prec1 | EnMeter_Prec1 | EnMeter_Prec2 | EnMeter_Prec2 | EnMeter_Prec2 | EnMeter_Prec2 | EnMeter_Prec2 | EnMeter_Prec2 | EnMeter_Prec2 | EnMeter_Prec2 | EnMeter_Prec2 | EnMeter_Prec2
| Prec1 P:W | Prec1 WTotal:kWh | Prec1 WDay:kWh | Prec1 WMonth:kWh | Prec1 WYear:kWh | Prec1 State:0 no info available¦1 Off¦2 Startup¦3 Ready¦4 On¦5 Charge¦6 Discharge¦7 Batt Low or Full¦8 Batt Full¦9 Batt low¦10 Finished¦11 Island¦12 Waiting¦91 Maintenance¦99 ERROR | Prec1 Spec Signal | Prec1 V:kV | Prec1 I:mA | Prec1 Info:0 Bit0¦1 Bit1¦2 Bit2¦3 Bit3¦4 HS Ein¦5 Freigabe / Abdeckung vorhanden¦6 Temp. Fühler aktiv¦7 Temp. Fühler unterbrochen¦8 Bit8¦9 Bit9¦10 Bit10¦11 Bit11¦12 Bit12¦13 Bit13¦14 Bit14¦15 Bit15¦ | Prec2 P:W | Prec2 WTotal:kWh | Prec2 WDay:kWh | Prec2 WMonth:kWh | Prec2 WYear:kWh | Prec2 State:0 no info available¦1 Off¦2 Startup¦3 Ready¦4 On¦5 Charge¦6 Discharge¦7 Batt Low or Full¦8 Batt Full¦9 Batt low¦10 Finished¦11 Island¦12 Waiting¦91 Maintenance¦99 ERROR | Prec2 Spec Signal | Prec2 V:kV | Prec2 I:mA | Prec2 Info:0 Bit0¦1 Bit1¦2 Bit2¦3 Bit3¦4 HS Ein¦5 Freigabe / Abdeckung vorhanden¦6 Temp. Fühler aktiv¦7 Temp. Fühler unterbrochen¦8 Bit8¦9 Bit9¦10 Bit10¦11 Bit11¦12 Bit12¦13 Bit13¦14 Bit14¦15 Bit15¦
12.06.2025¦11:45:51.259 | 0 | 0 | 0 | 0 | 0 | 4 | 20.382 | 20.382 | 0 | 30 | 0 | 0 | 0 | 0 | 0 | 4 | 19.908 | 19.908 | 0.2967 | 30
12.06.2025¦11:45:52.261 | 0 | 0 | 0 | 0 | 0 | 4 | 20.382 | 20.382 | 0 | 30 | 0 | 0 | 0 | 0 | 0 | 4 | 19.9554 | 19.9554 | 0.2967 | 30
12.06.2025¦11:45:53.260 | 0 | 0 | 0 | 0 | 0 | 4 | 20.382 | 20.382 | 0 | 30 | 0 | 0 | 0 | 0 | 0 | 4 | 20.0028 | 20.0028 | 0.2967 | 30
12.06.2025¦11:45:54.259 | 0 | 0 | 0 | 0 | 0 | 4 | 20.382 | 20.382 | 0 | 30 | 0 | 0 | 0 | 0 | 0 | 4 | 20.0028 | 20.0028 | 0.2967 | 30
12.06.2025¦11:45:55.259 | 0 | 0 | 0 | 0 | 0 | 4 | 20.382 | 20.382 | 0 | 30 | 0 | 0 | 0 | 0 | 0 | 4 | 19.9554 | 19.9554 | 0.2881 | 30
12.06.2025¦11:45:56.260 | 0 | 0 | 0 | 0 | 0 | 4 | 20.382 | 20.382 | 0 | 30 | 0 | 0 | 0 | 0 | 0 | 4 | 20.0028 | 20.0028 | 0.301 | 30
12.06.2025¦11:45:57.259 | 0 | 0 | 0 | 0 | 0 | 4 | 20.382 | 20.382 | 0 | 30 | 0 | 0 | 0 | 0 | 0 | 4 | 20.0028 | 20.0028 | 0.301 | 30
12.06.2025¦11:45:58.259 | 0 | 0 | 0 | 0 | 0 | 4 | 20.4294 | 20.4294 | 0 | 30 | 0 | 0 | 0 | 0 | 0 | 4 | 19.9554 | 19.9554 | 0.2967 | 30
12.06.2025¦11:45:59.261 | 0 | 0 | 0 | 0 | 0 | 4 | 20.382 | 20.382 | 0 | 30 | 0 | 0 | 0 | 0 | 0 | 4 | 19.9554 | 19.9554 | 0.2881 | 30
12.06.2025¦11:46:00.259 | 0 | 0 | 0 | 0 | 0 | 4 | 20.382 | 20.382 | 0 | 30 | 0 | 0 | 0 | 0 | 0 | 4 | 19.9554 | 19.9554 | 0.2881 | 30
12.06.2025¦11:46:01.259 | 0 | 0 | 0 | 0 | 0 | 4 | 20.382 | 20.382 | 0 | 30 | 0 | 0 | 0 | 0 | 0 | 4 | 20.0028 | 20.0028 | 0.2838 | 30
12.06.2025¦11:46:02.259 | 0 | 0 | 0 | 0 | 0 | 4 | 20.4294 | 20.4294 | 0 | 30 | 0 | 0 | 0 | 0 | 0 | 4 | 19.9554 | 19.9554 | 0.2881 | 30
12.06.2025¦11:46:03.259 | 0 | 0 | 0 | 0 | 0 | 4 | 20.4294 | 20.4294 | 0 | 30 | 0 | 0 | 0 | 0 | 0 | 4 | 19.9554 | 19.9554 | 0.2881 | 30
12.06.2025¦11:46:04.261 | 0 | 0 | 0 | 0 | 0 | 4 | 20.382 | 20.382 | 0 | 30 | 0 | 0 | 0 | 0 | 0 | 4 | 20.0028 | 20.0028 | 0.2967 | 30
12.06.2025¦11:46:05.259 | 0 | 0 | 0 | 0 | 0 | 4 | 20.382 | 20.382 | 0 | 30 | 0 | 0 | 0 | 0 | 0 | 4 | 20.0028 | 20.0028 | 0.2967 | 30
12.06.2025¦11:46:06.261 | 0 | 0 | 0 | 0 | 0 | 4 | 20.382 | 20.382 | 0 | 30 | 0 | 0 | 0 | 0 | 0 | 4 | 20.0028 | 20.0028 | 0.301 | 30
12.06.2025¦11:46:07.260 | 0 | 0 | 0 | 0 | 0 | 4 | 20.382 | 20.382 | 0 | 30 | 0 | 0 | 0 | 0 | 0 | 4 | 19.9554 | 19.9554 | 0.2838 | 30
12.06.2025¦11:46:08.260 | 0 | 0 | 0 | 0 | 0 | 4 | 20.4294 | 20.4294 | 0 | 30 | 0 | 0 | 0 | 0 | 0 | 4 | 19.908 | 19.908 | 0.2967 | 30
12.06.2025¦11:46:09.260 | 0 | 0 | 0 | 0 | 0 | 4 | 20.382 | 20.382 | 0 | 30 | 0 | 0 | 0 | 0 | 0 | 4 | 19.908 | 19.908 | 0.2795 | 30
12.06.2025¦11:46:10.260 | 0 | 0 | 0 | 0 | 0 | 4 | 20.4294 | 20.4294 | 0 | 30 | 0 | 0 | 0 | 0 | 0 | 4 | 19.9554 | 19.9554 | 0.2967 | 30
12.06.2025¦11:46:11.260 | 0 | 0 | 0 | 0 | 0 | 4 | 20.4294 | 20.4294 | 0 | 30 | 0 | 0 | 0 | 0 | 0 | 4 | 19.9554 | 19.9554 | 0.2967 | 30
12.06.2025¦11:46:12.260 | 0 | 0 | 0 | 0 | 0 | 4 | 20.382 | 20.382 | 0 | 30 | 0 | 0 | 0 | 0 | 0 | 4 | 19.9554 | 19.9554 | 0.301 | 30
12.06.2025¦11:46:13.260 | 0 | 0 | 0 | 0 | 0 | 4 | 20.382 | 20.382 | 0 | 30 | 0 | 0 | 0 | 0 | 0 | 4 | 19.9554 | 19.9554 | 0.301 | 30
12.06.2025¦11:46:14.259 | 0 | 0 | 0 | 0 | 0 | 4 | 20.4294 | 20.4294 | 0 | 30 | 0 | 0 | 0 | 0 | 0 | 4 | 19.8606 | 19.8606 | 0.2967 | 30
12.06.2025¦11:46:15.260 | 0 | 0 | 0 | 0 | 0 | 4 | 20.382 | 20.382 | 0 | 30 | 0 | 0 | 0 | 0 | 0 | 4 | 19.9554 | 19.9554 | 0.301 | 30
12.06.2025¦11:46:16.260 | 0 | 0 | 0 | 0 | 0 | 4 | 20.4294 | 20.4294 | 0 | 30 | 0 | 0 | 0 | 0 | 0 | 4 | 19.9554 | 19.9554 | 0.2924 | 30
12.06.2025¦11:46:17.260 | 0 | 0 | 0 | 0 | 0 | 4 | 20.382 | 20.382 | 0 | 30 | 0 | 0 | 0 | 0 | 0 | 4 | 19.908 | 19.908 | 0.2967 | 30
12.06.2025¦11:46:18.260 | 0 | 0 | 0 | 0 | 0 | 4 | 20.382 | 20.382 | 0 | 30 | 0 | 0 | 0 | 0 | 0 | 4 | 19.908 | 19.908 | 0.2967 | 30
12.06.2025¦11:46:19.260 | 0 | 0 | 0 | 0 | 0 | 4 | 20.382 | 20.382 | 0 | 30 | 0 | 0 | 0 | 0 | 0 | 4 | 19.9554 | 19.9554 | 0.2924 | 30
12.06.2025¦11:46:20.261 | 0 | 0 | 0 | 0 | 0 | 4 | 20.382 | 20.382 | 0 | 30 | 0 | 0 | 0 | 0 | 0 | 4 | 20.0028 | 20.0028 | 0.3053 | 30
12.06.2025¦11:46:21.260 | 0 | 0 | 0 | 0 | 0 | 4 | 20.382 | 20.382 | 0 | 30 | 0 | 0 | 0 | 0 | 0 | 4 | 19.9554 | 19.9554 | 0.301 | 30
12.06.2025¦11:46:22.260 | 0 | 0 | 0 | 0 | 0 | 4 | 20.382 | 20.382 | 0 | 30 | 0 | 0 | 0 | 0 | 0 | 4 | 19.908 | 19.908 | 0.301 | 30
12.06.2025¦11:46:23.259 | 0 | 0 | 0 | 0 | 0 | 4 | 20.382 | 20.382 | 0 | 30 | 0 | 0 | 0 | 0 | 0 | 4 | 19.908 | 19.908 | 0.301 | 30
12.06.2025¦11:46:24.260 | 0 | 0 | 0 | 0 | 0 | 4 | 20.382 | 20.382 | 0 | 30 | 0 | 0 | 0 | 0 | 0 | 4 | 19.9554 | 19.9554 | 0.2967 | 30
12.06.2025¦11:46:25.260 | 0 | 0 | 0 | 0 | 0 | 4 | 20.382 | 20.382 | 0 | 30 | 0 | 0 | 0 | 0 | 0 | 4 | 19.9554 | 19.9554 | 0.2967 | 30
12.06.2025¦11:46:26.260 | 0 | 0 | 0 | 0 | 0 | 4 | 20.382 | 20.382 | 0 | 30 | 0 | 0 | 0 | 0 | 0 | 4 | 19.9554 | 19.9554 | 0.2795 | 30
12.06.2025¦11:46:27.261 | 0 | 0 | 0 | 0 | 0 | 4 | 20.382 | 20.382 | 0 | 30 | 0 | 0 | 0 | 0 | 0 | 4 | 19.908 | 19.908 | 0.2924 | 30
12.06.2025¦11:46:28.259 | 0 | 0 | 0 | 0 | 0 | 4 | 20.382 | 20.382 | 0 | 30 | 0 | 0 | 0 | 0 | 0 | 4 | 19.908 | 19.908 | 0.2924 | 30
12.06.2025¦11:46:29.259 | 0 | 0 | 0 | 0 | 0 | 4 | 20.382 | 20.382 | 0 | 30 | 0 | 0 | 0 | 0 | 0 | 4 | 19.908 | 19.908 | 0.2924 | 30
12.06.2025¦11:46:30.260 | 0 | 0 | 0 | 0 | 0 | 4 | 20.4294 | 20.4294 | 0 | 30 | 0 | 0 | 0 | 0 | 0 | 4 | 19.9554 | 19.9554 | 0.2924 | 30
12.06.2025¦11:46:31.260 | 0 | 0 | 0 | 0 | 0 | 4 | 20.382 | 20.382 | 0 | 30 | 0 | 0 | 0 | 0 | 0 | 4 | 19.908 | 19.908 | 0.2881 | 30
12.06.2025¦11:46:32.260 | 0 | 0 | 0 | 0 | 0 | 4 | 20.382 | 20.382 | 0 | 30 | 0 | 0 | 0 | 0 | 0 | 4 | 20.0028 | 20.0028 | 0.2795 | 30
12.06.2025¦11:46:33.260 | 0 | 0 | 0 | 0 | 0 | 4 | 20.4294 | 20.4294 | 0 | 30 | 0 | 0 | 0 | 0 | 0 | 4 | 20.0028 | 20.0028 | 0.2881 | 30
12.06.2025¦11:46:34.259 | 0 | 0 | 0 | 0 | 0 | 4 | 20.4294 | 20.4294 | 0 | 30 | 0 | 0 | 0 | 0 | 0 | 4 | 20.0028 | 20.0028 | 0.2881 | 30
12.06.2025¦11:46:35.260 | 0 | 0 | 0 | 0 | 0 | 4 | 20.382 | 20.382 | 0 | 30 | 0 | 0 | 0 | 0 | 0 | 4 | 19.9554 | 19.9554 | 0.2881 | 30
12.06.2025¦11:46:36.260 | 0 | 0 | 0 | 0 | 0 | 4 | 20.382 | 20.382 | 0 | 30 | 0 | 0 | 0 | 0 | 0 | 4 | 19.9554 | 19.9554 | 0.2838 | 30
12.06.2025¦11:46:37.259 | 0 | 0 | 0 | 0 | 0 | 4 | 20.382 | 20.382 | 0 | 30 | 0 | 0 | 0 | 0 | 0 | 4 | 19.9554 | 19.9554 | 0.2838 | 30
12.06.2025¦11:46:38.260 | 0 | 0 | 0 | 0 | 0 | 4 | 20.4294 | 20.4294 | 0 | 30 | 0 | 0 | 0 | 0 | 0 | 4 | 19.9554 | 19.9554 | 0.2881 | 30
12.06.2025¦11:46:39.260 | 0 | 0 | 0 | 0 | 0 | 4 | 20.4294 | 20.4294 | 0 | 30 | 0 | 0 | 0 | 0 | 0 | 4 | 19.9554 | 19.9554 | 0.2881 | 30
12.06.2025¦11:46:40.259 | 0 | 0 | 0 | 0 | 0 | 4 | 20.382 | 20.382 | 0 | 30 | 0 | 0 | 0 | 0 | 0 | 4 | 19.908 | 19.908 | 0.2924 | 30
12.06.2025¦11:46:41.260 | 0 | 0 | 0 | 0 | 0 | 4 | 20.382 | 20.382 | 0 | 30 | 0 | 0 | 0 | 0 | 0 | 4 | 20.0028 | 20.0028 | 0.2924 | 30
12.06.2025¦11:46:42.259 | 0 | 0 | 0 | 0 | 0 | 4 | 20.382 | 20.382 | 0 | 30 | 0 | 0 | 0 | 0 | 0 | 4 | 19.9554 | 19.9554 | 0.3182 | 30
12.06.2025¦11:46:43.259 | 0 | 0 | 0 | 0 | 0 | 4 | 20.382 | 20.382 | 0 | 30 | 0 | 0 | 0 | 0 | 0 | 4 | 19.908 | 19.908 | 0.2795 | 30
12.06.2025¦11:46:44.259 | 0 | 0 | 0 | 0 | 0 | 4 | 20.382 | 20.382 | 0 | 30 | 0 | 0 | 0 | 0 | 0 | 4 | 20.0028 | 20.0028 | 0.2881 | 30
12.06.2025¦11:46:45.260 | 0 | 0 | 0 | 0 | 0 | 4 | 20.382 | 20.382 | 0 | 30 | 0 | 0 | 0 | 0 | 0 | 4 | 19.9554 | 19.9554 | 0.2752 | 30
12.06.2025¦11:46:46.261 | 0 | 0 | 0 | 0 | 0 | 4 | 20.382 | 20.382 | 0 | 30 | 0 | 0 | 0 | 0 | 0 | 4 | 19.908 | 19.908 | 0.2881 | 30
12.06.2025¦11:46:47.260 | 0 | 0 | 0 | 0 | 0 | 4 | 20.382 | 20.382 | 0 | 30 | 0 | 0 | 0 | 0 | 0 | 4 | 19.908 | 19.908 | 0.2881 | 30
12.06.2025¦11:46:48.260 | 0 | 0 | 0 | 0 | 0 | 4 | 20.382 | 20.382 | 0 | 30 | 0 | 0 | 0 | 0 | 0 | 4 | 19.908 | 19.908 | 0.2881 | 30
| OekoSolve | OekoSolve | OekoSolve | OekoSolve | OekoSolve | OekoSolve | OekoSolve | OekoSolve | OekoSolve | OekoSolve | OekoSolve | OekoSolve | OekoSolve | OekoSolve | OekoSolve | OekoSolve | OekoSolve | OekoSolve | OekoSolve | OekoSolve
| EnMeter_Prec1 | EnMeter_Prec1 | EnMeter_Prec1 | EnMeter_Prec1 | EnMeter_Prec1 | EnMeter_Prec1 | EnMeter_Prec1 | EnMeter_Prec1 | EnMeter_Prec1 | EnMeter_Prec1 | EnMeter_Prec2 | EnMeter_Prec2 | EnMeter_Prec2 | EnMeter_Prec2 | EnMeter_Prec2 | EnMeter_Prec2 | EnMeter_Prec2 | EnMeter_Prec2 | EnMeter_Prec2 | EnMeter_Prec2
| Prec1 P:W | Prec1 WTotal:kWh | Prec1 WDay:kWh | Prec1 WMonth:kWh | Prec1 WYear:kWh | Prec1 State:0 no info available¦1 Off¦2 Startup¦3 Ready¦4 On¦5 Charge¦6 Discharge¦7 Batt Low or Full¦8 Batt Full¦9 Batt low¦10 Finished¦11 Island¦12 Waiting¦91 Maintenance¦99 ERROR | Prec1 Spec Signal | Prec1 V:kV | Prec1 I:mA | Prec1 Info:0 Bit0¦1 Bit1¦2 Bit2¦3 Bit3¦4 HS Ein¦5 Freigabe / Abdeckung vorhanden¦6 Temp. Fühler aktiv¦7 Temp. Fühler unterbrochen¦8 Bit8¦9 Bit9¦10 Bit10¦11 Bit11¦12 Bit12¦13 Bit13¦14 Bit14¦15 Bit15¦ | Prec2 P:W | Prec2 WTotal:kWh | Prec2 WDay:kWh | Prec2 WMonth:kWh | Prec2 WYear:kWh | Prec2 State:0 no info available¦1 Off¦2 Startup¦3 Ready¦4 On¦5 Charge¦6 Discharge¦7 Batt Low or Full¦8 Batt Full¦9 Batt low¦10 Finished¦11 Island¦12 Waiting¦91 Maintenance¦99 ERROR | Prec2 Spec Signal | Prec2 V:kV | Prec2 I:mA | Prec2 Info:0 Bit0¦1 Bit1¦2 Bit2¦3 Bit3¦4 HS Ein¦5 Freigabe / Abdeckung vorhanden¦6 Temp. Fühler aktiv¦7 Temp. Fühler unterbrochen¦8 Bit8¦9 Bit9¦10 Bit10¦11 Bit11¦12 Bit12¦13 Bit13¦14 Bit14¦15 Bit15¦
12.06.2025¦11:46:21.260 | 0 | 0 | 0 | 0 | 0 | 4 | 20.382 | 20.382 | 0 | 30 | 0 | 0 | 0 | 0 | 0 | 4 | 19.9554 | 19.9554 | 0.301 | 30
12.06.2025¦11:46:22.260 | 0 | 0 | 0 | 0 | 0 | 4 | 20.382 | 20.382 | 0 | 30 | 0 | 0 | 0 | 0 | 0 | 4 | 19.908 | 19.908 | 0.301 | 30
12.06.2025¦11:46:23.259 | 0 | 0 | 0 | 0 | 0 | 4 | 20.382 | 20.382 | 0 | 30 | 0 | 0 | 0 | 0 | 0 | 4 | 19.908 | 19.908 | 0.301 | 30
12.06.2025¦11:46:24.260 | 0 | 0 | 0 | 0 | 0 | 4 | 20.382 | 20.382 | 0 | 30 | 0 | 0 | 0 | 0 | 0 | 4 | 19.9554 | 19.9554 | 0.2967 | 30
12.06.2025¦11:46:25.260 | 0 | 0 | 0 | 0 | 0 | 4 | 20.382 | 20.382 | 0 | 30 | 0 | 0 | 0 | 0 | 0 | 4 | 19.9554 | 19.9554 | 0.2967 | 30
12.06.2025¦11:46:26.260 | 0 | 0 | 0 | 0 | 0 | 4 | 20.382 | 20.382 | 0 | 30 | 0 | 0 | 0 | 0 | 0 | 4 | 19.9554 | 19.9554 | 0.2795 | 30
12.06.2025¦11:46:27.261 | 0 | 0 | 0 | 0 | 0 | 4 | 20.382 | 20.382 | 0 | 30 | 0 | 0 | 0 | 0 | 0 | 4 | 19.908 | 19.908 | 0.2924 | 30
12.06.2025¦11:46:28.259 | 0 | 0 | 0 | 0 | 0 | 4 | 20.382 | 20.382 | 0 | 30 | 0 | 0 | 0 | 0 | 0 | 4 | 19.908 | 19.908 | 0.2924 | 30
12.06.2025¦11:46:29.259 | 0 | 0 | 0 | 0 | 0 | 4 | 20.382 | 20.382 | 0 | 30 | 0 | 0 | 0 | 0 | 0 | 4 | 19.908 | 19.908 | 0.2924 | 30
12.06.2025¦11:46:30.260 | 0 | 0 | 0 | 0 | 0 | 4 | 20.4294 | 20.4294 | 0 | 30 | 0 | 0 | 0 | 0 | 0 | 4 | 19.9554 | 19.9554 | 0.2924 | 30
12.06.2025¦11:46:31.260 | 0 | 0 | 0 | 0 | 0 | 4 | 20.382 | 20.382 | 0 | 30 | 0 | 0 | 0 | 0 | 0 | 4 | 19.908 | 19.908 | 0.2881 | 30
12.06.2025¦11:46:32.260 | 0 | 0 | 0 | 0 | 0 | 4 | 20.382 | 20.382 | 0 | 30 | 0 | 0 | 0 | 0 | 0 | 4 | 20.0028 | 20.0028 | 0.2795 | 30
12.06.2025¦11:46:33.260 | 0 | 0 | 0 | 0 | 0 | 4 | 20.4294 | 20.4294 | 0 | 30 | 0 | 0 | 0 | 0 | 0 | 4 | 20.0028 | 20.0028 | 0.2881 | 30
12.06.2025¦11:46:34.259 | 0 | 0 | 0 | 0 | 0 | 4 | 20.4294 | 20.4294 | 0 | 30 | 0 | 0 | 0 | 0 | 0 | 4 | 20.0028 | 20.0028 | 0.2881 | 30
12.06.2025¦11:46:35.260 | 0 | 0 | 0 | 0 | 0 | 4 | 20.382 | 20.382 | 0 | 30 | 0 | 0 | 0 | 0 | 0 | 4 | 19.9554 | 19.9554 | 0.2881 | 30
12.06.2025¦11:46:36.260 | 0 | 0 | 0 | 0 | 0 | 4 | 20.382 | 20.382 | 0 | 30 | 0 | 0 | 0 | 0 | 0 | 4 | 19.9554 | 19.9554 | 0.2838 | 30
12.06.2025¦11:46:37.259 | 0 | 0 | 0 | 0 | 0 | 4 | 20.382 | 20.382 | 0 | 30 | 0 | 0 | 0 | 0 | 0 | 4 | 19.9554 | 19.9554 | 0.2838 | 30
12.06.2025¦11:46:38.260 | 0 | 0 | 0 | 0 | 0 | 4 | 20.4294 | 20.4294 | 0 | 30 | 0 | 0 | 0 | 0 | 0 | 4 | 19.9554 | 19.9554 | 0.2881 | 30
12.06.2025¦11:46:39.260 | 0 | 0 | 0 | 0 | 0 | 4 | 20.4294 | 20.4294 | 0 | 30 | 0 | 0 | 0 | 0 | 0 | 4 | 19.9554 | 19.9554 | 0.2881 | 30
12.06.2025¦11:46:40.259 | 0 | 0 | 0 | 0 | 0 | 4 | 20.382 | 20.382 | 0 | 30 | 0 | 0 | 0 | 0 | 0 | 4 | 19.908 | 19.908 | 0.2924 | 30
12.06.2025¦11:46:41.260 | 0 | 0 | 0 | 0 | 0 | 4 | 20.382 | 20.382 | 0 | 30 | 0 | 0 | 0 | 0 | 0 | 4 | 20.0028 | 20.0028 | 0.2924 | 30
12.06.2025¦11:46:42.259 | 0 | 0 | 0 | 0 | 0 | 4 | 20.382 | 20.382 | 0 | 30 | 0 | 0 | 0 | 0 | 0 | 4 | 19.9554 | 19.9554 | 0.3182 | 30
12.06.2025¦11:46:43.259 | 0 | 0 | 0 | 0 | 0 | 4 | 20.382 | 20.382 | 0 | 30 | 0 | 0 | 0 | 0 | 0 | 4 | 19.908 | 19.908 | 0.2795 | 30
12.06.2025¦11:46:44.259 | 0 | 0 | 0 | 0 | 0 | 4 | 20.382 | 20.382 | 0 | 30 | 0 | 0 | 0 | 0 | 0 | 4 | 20.0028 | 20.0028 | 0.2881 | 30
12.06.2025¦11:46:45.260 | 0 | 0 | 0 | 0 | 0 | 4 | 20.382 | 20.382 | 0 | 30 | 0 | 0 | 0 | 0 | 0 | 4 | 19.9554 | 19.9554 | 0.2752 | 30
12.06.2025¦11:46:46.261 | 0 | 0 | 0 | 0 | 0 | 4 | 20.382 | 20.382 | 0 | 30 | 0 | 0 | 0 | 0 | 0 | 4 | 19.908 | 19.908 | 0.2881 | 30
12.06.2025¦11:46:47.260 | 0 | 0 | 0 | 0 | 0 | 4 | 20.382 | 20.382 | 0 | 30 | 0 | 0 | 0 | 0 | 0 | 4 | 19.908 | 19.908 | 0.2881 | 30
12.06.2025¦11:46:48.260 | 0 | 0 | 0 | 0 | 0 | 4 | 20.382 | 20.382 | 0 | 30 | 0 | 0 | 0 | 0 | 0 | 4 | 19.908 | 19.908 | 0.2881 | 30
12.06.2025¦11:46:49.259 | 0 | 0 | 0 | 0 | 0 | 4 | 20.382 | 20.382 | 0 | 30 | 0 | 0 | 0 | 0 | 0 | 4 | 19.908 | 19.908 | 0.2795 | 30
12.06.2025¦11:46:50.259 | 0 | 0 | 0 | 0 | 0 | 4 | 20.382 | 20.382 | 0 | 30 | 0 | 0 | 0 | 0 | 0 | 4 | 19.908 | 19.908 | 0.2795 | 30
12.06.2025¦11:46:51.260 | 0 | 0 | 0 | 0 | 0 | 4 | 20.382 | 20.382 | 0 | 30 | 0 | 0 | 0 | 0 | 0 | 4 | 19.9554 | 19.9554 | 0.2924 | 30
12.06.2025¦11:46:52.260 | 0 | 0 | 0 | 0 | 0 | 4 | 20.4294 | 20.4294 | 0 | 30 | 0 | 0 | 0 | 0 | 0 | 4 | 19.9554 | 19.9554 | 0.2752 | 30
12.06.2025¦11:46:53.260 | 0 | 0 | 0 | 0 | 0 | 4 | 20.382 | 20.382 | 0 | 30 | 0 | 0 | 0 | 0 | 0 | 4 | 20.0028 | 20.0028 | 0.2967 | 30
12.06.2025¦11:46:54.260 | 0 | 0 | 0 | 0 | 0 | 4 | 20.4294 | 20.4294 | 0 | 30 | 0 | 0 | 0 | 0 | 0 | 4 | 19.908 | 19.908 | 0.301 | 30
12.06.2025¦11:46:55.259 | 0 | 0 | 0 | 0 | 0 | 4 | 20.4294 | 20.4294 | 0 | 30 | 0 | 0 | 0 | 0 | 0 | 4 | 19.908 | 19.908 | 0.301 | 30
12.06.2025¦11:46:56.259 | 0 | 0 | 0 | 0 | 0 | 4 | 20.382 | 20.382 | 0 | 30 | 0 | 0 | 0 | 0 | 0 | 4 | 20.0028 | 20.0028 | 0.2967 | 30
12.06.2025¦11:46:57.260 | 0 | 0 | 0 | 0 | 0 | 4 | 20.382 | 20.382 | 0 | 30 | 0 | 0 | 0 | 0 | 0 | 4 | 19.9554 | 19.9554 | 0.2881 | 30
12.06.2025¦11:46:58.260 | 0 | 0 | 0 | 0 | 0 | 4 | 20.382 | 20.382 | 0 | 30 | 0 | 0 | 0 | 0 | 0 | 4 | 19.908 | 19.908 | 0.2967 | 30
12.06.2025¦11:46:59.259 | 0 | 0 | 0 | 0 | 0 | 4 | 20.382 | 20.382 | 0 | 30 | 0 | 0 | 0 | 0 | 0 | 4 | 19.908 | 19.908 | 0.2967 | 30
12.06.2025¦11:47:00.260 | 0 | 0 | 0 | 0 | 0 | 4 | 20.382 | 20.382 | 0 | 30 | 0 | 0 | 0 | 0 | 0 | 4 | 20.0028 | 20.0028 | 0.3053 | 30
12.06.2025¦11:47:01.259 | 0 | 0 | 0 | 0 | 0 | 4 | 20.382 | 20.382 | 0 | 30 | 0 | 0 | 0 | 0 | 0 | 4 | 20.0028 | 20.0028 | 0.3053 | 30
12.06.2025¦11:47:02.261 | 0 | 0 | 0 | 0 | 0 | 4 | 20.382 | 20.382 | 0 | 30 | 0 | 0 | 0 | 0 | 0 | 4 | 20.0028 | 20.0028 | 0.2924 | 30
12.06.2025¦11:47:03.259 | 0 | 0 | 0 | 0 | 0 | 4 | 20.382 | 20.382 | 0 | 30 | 0 | 0 | 0 | 0 | 0 | 4 | 20.0028 | 20.0028 | 0.2924 | 30
12.06.2025¦11:47:04.260 | 0 | 0 | 0 | 0 | 0 | 4 | 20.4294 | 20.4294 | 0 | 30 | 0 | 0 | 0 | 0 | 0 | 4 | 19.908 | 19.908 | 0.2838 | 30
12.06.2025¦11:47:05.259 | 0 | 0 | 0 | 0 | 0 | 4 | 20.4294 | 20.4294 | 0 | 30 | 0 | 0 | 0 | 0 | 0 | 4 | 19.908 | 19.908 | 0.2838 | 30
12.06.2025¦11:47:06.259 | 0 | 0 | 0 | 0 | 0 | 4 | 20.382 | 20.382 | 0 | 30 | 0 | 0 | 0 | 0 | 0 | 4 | 19.908 | 19.908 | 0.2838 | 30
12.06.2025¦11:47:07.260 | 0 | 0 | 0 | 0 | 0 | 4 | 20.4294 | 20.4294 | 0 | 30 | 0 | 0 | 0 | 0 | 0 | 4 | 19.9554 | 19.9554 | 0.3053 | 30
12.06.2025¦11:47:08.260 | 0 | 0 | 0 | 0 | 0 | 4 | 20.382 | 20.382 | 0 | 30 | 0 | 0 | 0 | 0 | 0 | 4 | 20.0028 | 20.0028 | 0.2881 | 30
12.06.2025¦11:47:09.261 | 0 | 0 | 0 | 0 | 0 | 4 | 20.382 | 20.382 | 0 | 30 | 0 | 0 | 0 | 0 | 0 | 4 | 19.9554 | 19.9554 | 0.2881 | 30
12.06.2025¦11:47:10.260 | 0 | 0 | 0 | 0 | 0 | 4 | 20.382 | 20.382 | 0 | 30 | 0 | 0 | 0 | 0 | 0 | 4 | 19.9554 | 19.9554 | 0.2924 | 30
12.06.2025¦11:47:11.259 | 0 | 0 | 0 | 0 | 0 | 4 | 20.382 | 20.382 | 0 | 30 | 0 | 0 | 0 | 0 | 0 | 4 | 19.9554 | 19.9554 | 0.2924 | 30
12.06.2025¦11:47:12.260 | 0 | 0 | 0 | 0 | 0 | 4 | 20.4294 | 20.4294 | 0 | 30 | 0 | 0 | 0 | 0 | 0 | 4 | 20.0028 | 20.0028 | 0.2967 | 30
12.06.2025¦11:47:13.259 | 0 | 0 | 0 | 0 | 0 | 4 | 20.4294 | 20.4294 | 0 | 30 | 0 | 0 | 0 | 0 | 0 | 4 | 20.0028 | 20.0028 | 0.2967 | 30
12.06.2025¦11:47:14.260 | 0 | 0 | 0 | 0 | 0 | 4 | 20.382 | 20.382 | 0 | 30 | 0 | 0 | 0 | 0 | 0 | 4 | 19.908 | 19.908 | 0.2967 | 30
12.06.2025¦11:47:15.260 | 0 | 0 | 0 | 0 | 0 | 4 | 20.4294 | 20.4294 | 0 | 30 | 0 | 0 | 0 | 0 | 0 | 4 | 19.9554 | 19.9554 | 0.2838 | 30
12.06.2025¦11:47:16.260 | 0 | 0 | 0 | 0 | 0 | 4 | 20.4294 | 20.4294 | 0 | 30 | 0 | 0 | 0 | 0 | 0 | 4 | 19.9554 | 19.9554 | 0.2838 | 30
12.06.2025¦11:47:17.259 | 0 | 0 | 0 | 0 | 0 | 4 | 20.382 | 20.382 | 0 | 30 | 0 | 0 | 0 | 0 | 0 | 4 | 19.908 | 19.908 | 0.2924 | 30
12.06.2025¦11:47:18.259 | 0 | 0 | 0 | 0 | 0 | 4 | 20.382 | 20.382 | 0 | 30 | 0 | 0 | 0 | 0 | 0 | 4 | 20.0028 | 20.0028 | 0.2967 | 30
| OekoSolve | OekoSolve | OekoSolve | OekoSolve | OekoSolve | OekoSolve | OekoSolve | OekoSolve | OekoSolve | OekoSolve | OekoSolve | OekoSolve | OekoSolve | OekoSolve | OekoSolve | OekoSolve | OekoSolve | OekoSolve | OekoSolve | OekoSolve
| EnMeter_Prec1 | EnMeter_Prec1 | EnMeter_Prec1 | EnMeter_Prec1 | EnMeter_Prec1 | EnMeter_Prec1 | EnMeter_Prec1 | EnMeter_Prec1 | EnMeter_Prec1 | EnMeter_Prec1 | EnMeter_Prec2 | EnMeter_Prec2 | EnMeter_Prec2 | EnMeter_Prec2 | EnMeter_Prec2 | EnMeter_Prec2 | EnMeter_Prec2 | EnMeter_Prec2 | EnMeter_Prec2 | EnMeter_Prec2
| Prec1 P:W | Prec1 WTotal:kWh | Prec1 WDay:kWh | Prec1 WMonth:kWh | Prec1 WYear:kWh | Prec1 State:0 no info available¦1 Off¦2 Startup¦3 Ready¦4 On¦5 Charge¦6 Discharge¦7 Batt Low or Full¦8 Batt Full¦9 Batt low¦10 Finished¦11 Island¦12 Waiting¦91 Maintenance¦99 ERROR | Prec1 Spec Signal | Prec1 V:kV | Prec1 I:mA | Prec1 Info:0 Bit0¦1 Bit1¦2 Bit2¦3 Bit3¦4 HS Ein¦5 Freigabe / Abdeckung vorhanden¦6 Temp. Fühler aktiv¦7 Temp. Fühler unterbrochen¦8 Bit8¦9 Bit9¦10 Bit10¦11 Bit11¦12 Bit12¦13 Bit13¦14 Bit14¦15 Bit15¦ | Prec2 P:W | Prec2 WTotal:kWh | Prec2 WDay:kWh | Prec2 WMonth:kWh | Prec2 WYear:kWh | Prec2 State:0 no info available¦1 Off¦2 Startup¦3 Ready¦4 On¦5 Charge¦6 Discharge¦7 Batt Low or Full¦8 Batt Full¦9 Batt low¦10 Finished¦11 Island¦12 Waiting¦91 Maintenance¦99 ERROR | Prec2 Spec Signal | Prec2 V:kV | Prec2 I:mA | Prec2 Info:0 Bit0¦1 Bit1¦2 Bit2¦3 Bit3¦4 HS Ein¦5 Freigabe / Abdeckung vorhanden¦6 Temp. Fühler aktiv¦7 Temp. Fühler unterbrochen¦8 Bit8¦9 Bit9¦10 Bit10¦11 Bit11¦12 Bit12¦13 Bit13¦14 Bit14¦15 Bit15¦
12.06.2025¦11:47:19.259 | 0 | 0 | 0 | 0 | 0 | 4 | 20.382 | 20.382 | 0 | 30 | 0 | 0 | 0 | 0 | 0 | 4 | 19.9554 | 19.9554 | 0.3053 | 30
12.06.2025¦11:47:20.259 | 0 | 0 | 0 | 0 | 0 | 4 | 20.382 | 20.382 | 0 | 30 | 0 | 0 | 0 | 0 | 0 | 4 | 19.908 | 19.908 | 0.3053 | 30
12.06.2025¦11:47:21.261 | 0 | 0 | 0 | 0 | 0 | 4 | 20.382 | 20.382 | 0 | 30 | 0 | 0 | 0 | 0 | 0 | 4 | 19.9554 | 19.9554 | 0.2752 | 30
12.06.2025¦11:47:22.259 | 0 | 0 | 0 | 0 | 0 | 4 | 20.382 | 20.382 | 0 | 30 | 0 | 0 | 0 | 0 | 0 | 4 | 19.9554 | 19.9554 | 0.2752 | 30
12.06.2025¦11:47:23.261 | 0 | 0 | 0 | 0 | 0 | 4 | 20.382 | 20.382 | 0 | 30 | 0 | 0 | 0 | 0 | 0 | 4 | 19.9554 | 19.9554 | 0.2752 | 30
12.06.2025¦11:47:24.260 | 0 | 0 | 0 | 0 | 0 | 4 | 20.382 | 20.382 | 0 | 30 | 0 | 0 | 0 | 0 | 0 | 4 | 19.908 | 19.908 | 0.2838 | 30
12.06.2025¦11:47:25.260 | 0 | 0 | 0 | 0 | 0 | 4 | 20.382 | 20.382 | 0 | 30 | 0 | 0 | 0 | 0 | 0 | 4 | 19.9554 | 19.9554 | 0.2795 | 30
12.06.2025¦11:47:26.259 | 0 | 0 | 0 | 0 | 0 | 4 | 20.382 | 20.382 | 0 | 30 | 0 | 0 | 0 | 0 | 0 | 4 | 19.9554 | 19.9554 | 0.2795 | 30
12.06.2025¦11:47:27.259 | 0 | 0 | 0 | 0 | 0 | 4 | 20.382 | 20.382 | 0 | 30 | 0 | 0 | 0 | 0 | 0 | 4 | 19.9554 | 19.9554 | 0.2838 | 30
12.06.2025¦11:47:28.261 | 0 | 0 | 0 | 0 | 0 | 4 | 20.4294 | 20.4294 | 0 | 30 | 0 | 0 | 0 | 0 | 0 | 4 | 19.9554 | 19.9554 | 0.2838 | 30
12.06.2025¦11:47:29.259 | 0 | 0 | 0 | 0 | 0 | 4 | 20.4294 | 20.4294 | 0 | 30 | 0 | 0 | 0 | 0 | 0 | 4 | 19.9554 | 19.9554 | 0.2838 | 30
12.06.2025¦11:47:30.259 | 0 | 0 | 0 | 0 | 0 | 4 | 20.4294 | 20.4294 | 0 | 30 | 0 | 0 | 0 | 0 | 0 | 4 | 19.9554 | 19.9554 | 0.2795 | 30
12.06.2025¦11:47:31.259 | 0 | 0 | 0 | 0 | 0 | 4 | 20.4294 | 20.4294 | 0 | 30 | 0 | 0 | 0 | 0 | 0 | 4 | 19.908 | 19.908 | 0.2881 | 30
12.06.2025¦11:47:32.260 | 0 | 0 | 0 | 0 | 0 | 4 | 20.382 | 20.382 | 0 | 30 | 0 | 0 | 0 | 0 | 0 | 4 | 19.9554 | 19.9554 | 0.2881 | 30
12.06.2025¦11:47:33.260 | 0 | 0 | 0 | 0 | 0 | 4 | 20.382 | 20.382 | 0 | 30 | 0 | 0 | 0 | 0 | 0 | 4 | 19.908 | 19.908 | 0.2881 | 30
12.06.2025¦11:47:34.260 | 0 | 0 | 0 | 0 | 0 | 4 | 20.4294 | 20.4294 | 0 | 30 | 0 | 0 | 0 | 0 | 0 | 4 | 19.908 | 19.908 | 0.2795 | 30
12.06.2025¦11:47:35.260 | 0 | 0 | 0 | 0 | 0 | 4 | 20.4294 | 20.4294 | 0 | 30 | 0 | 0 | 0 | 0 | 0 | 4 | 19.908 | 19.908 | 0.2795 | 30
12.06.2025¦11:47:36.259 | 0 | 0 | 0 | 0 | 0 | 4 | 20.382 | 20.382 | 0 | 30 | 0 | 0 | 0 | 0 | 0 | 4 | 19.908 | 19.908 | 0.2838 | 30
12.06.2025¦11:47:37.260 | 0 | 0 | 0 | 0 | 0 | 4 | 20.382 | 20.382 | 0 | 30 | 0 | 0 | 0 | 0 | 0 | 4 | 19.908 | 19.908 | 0.2838 | 30
12.06.2025¦11:47:38.259 | 0 | 0 | 0 | 0 | 0 | 4 | 20.382 | 20.382 | 0 | 30 | 0 | 0 | 0 | 0 | 0 | 4 | 19.9554 | 19.9554 | 0.2881 | 30
12.06.2025¦11:47:39.259 | 0 | 0 | 0 | 0 | 0 | 4 | 20.382 | 20.382 | 0 | 30 | 0 | 0 | 0 | 0 | 0 | 4 | 19.9554 | 19.9554 | 0.2881 | 30
12.06.2025¦11:47:40.260 | 0 | 0 | 0 | 0 | 0 | 4 | 20.4294 | 20.4294 | 0 | 30 | 0 | 0 | 0 | 0 | 0 | 4 | 19.9554 | 19.9554 | 0.2967 | 30
12.06.2025¦11:47:41.260 | 0 | 0 | 0 | 0 | 0 | 4 | 20.4294 | 20.4294 | 0 | 30 | 0 | 0 | 0 | 0 | 0 | 4 | 19.9554 | 19.9554 | 0.2881 | 30
12.06.2025¦11:47:42.260 | 0 | 0 | 0 | 0 | 0 | 4 | 20.4294 | 20.4294 | 0 | 30 | 0 | 0 | 0 | 0 | 0 | 4 | 19.9554 | 19.9554 | 0.2881 | 30
12.06.2025¦11:47:43.260 | 0 | 0 | 0 | 0 | 0 | 4 | 20.382 | 20.382 | 0 | 30 | 0 | 0 | 0 | 0 | 0 | 4 | 19.9554 | 19.9554 | 0.2838 | 30
12.06.2025¦11:47:44.261 | 0 | 0 | 0 | 0 | 0 | 4 | 20.382 | 20.382 | 0 | 30 | 0 | 0 | 0 | 0 | 0 | 4 | 20.0028 | 20.0028 | 0.2795 | 30
12.06.2025¦11:47:45.260 | 0 | 0 | 0 | 0 | 0 | 4 | 20.382 | 20.382 | 0 | 30 | 0 | 0 | 0 | 0 | 0 | 4 | 19.908 | 19.908 | 0.2666 | 30
12.06.2025¦11:47:46.260 | 0 | 0 | 0 | 0 | 0 | 4 | 20.382 | 20.382 | 0 | 30 | 0 | 0 | 0 | 0 | 0 | 4 | 19.9554 | 19.9554 | 0.2838 | 30
12.06.2025¦11:47:47.260 | 0 | 0 | 0 | 0 | 0 | 4 | 20.382 | 20.382 | 0 | 30 | 0 | 0 | 0 | 0 | 0 | 4 | 19.9554 | 19.9554 | 0.2881 | 30
12.06.2025¦11:47:48.260 | 0 | 0 | 0 | 0 | 0 | 4 | 20.382 | 20.382 | 0 | 30 | 0 | 0 | 0 | 0 | 0 | 4 | 19.9554 | 19.9554 | 0.2881 | 30
| OekoSolve | OekoSolve | OekoSolve | OekoSolve | OekoSolve | OekoSolve | OekoSolve | OekoSolve | OekoSolve | OekoSolve | OekoSolve | OekoSolve | OekoSolve | OekoSolve | OekoSolve | OekoSolve | OekoSolve | OekoSolve | OekoSolve | OekoSolve
| EnMeter_Prec1 | EnMeter_Prec1 | EnMeter_Prec1 | EnMeter_Prec1 | EnMeter_Prec1 | EnMeter_Prec1 | EnMeter_Prec1 | EnMeter_Prec1 | EnMeter_Prec1 | EnMeter_Prec1 | EnMeter_Prec2 | EnMeter_Prec2 | EnMeter_Prec2 | EnMeter_Prec2 | EnMeter_Prec2 | EnMeter_Prec2 | EnMeter_Prec2 | EnMeter_Prec2 | EnMeter_Prec2 | EnMeter_Prec2
| Prec1 P:W | Prec1 WTotal:kWh | Prec1 WDay:kWh | Prec1 WMonth:kWh | Prec1 WYear:kWh | Prec1 State:0 no info available¦1 Off¦2 Startup¦3 Ready¦4 On¦5 Charge¦6 Discharge¦7 Batt Low or Full¦8 Batt Full¦9 Batt low¦10 Finished¦11 Island¦12 Waiting¦91 Maintenance¦99 ERROR | Prec1 Spec Signal | Prec1 V:kV | Prec1 I:mA | Prec1 Info:0 Bit0¦1 Bit1¦2 Bit2¦3 Bit3¦4 HS Ein¦5 Freigabe / Abdeckung vorhanden¦6 Temp. Fühler aktiv¦7 Temp. Fühler unterbrochen¦8 Bit8¦9 Bit9¦10 Bit10¦11 Bit11¦12 Bit12¦13 Bit13¦14 Bit14¦15 Bit15¦ | Prec2 P:W | Prec2 WTotal:kWh | Prec2 WDay:kWh | Prec2 WMonth:kWh | Prec2 WYear:kWh | Prec2 State:0 no info available¦1 Off¦2 Startup¦3 Ready¦4 On¦5 Charge¦6 Discharge¦7 Batt Low or Full¦8 Batt Full¦9 Batt low¦10 Finished¦11 Island¦12 Waiting¦91 Maintenance¦99 ERROR | Prec2 Spec Signal | Prec2 V:kV | Prec2 I:mA | Prec2 Info:0 Bit0¦1 Bit1¦2 Bit2¦3 Bit3¦4 HS Ein¦5 Freigabe / Abdeckung vorhanden¦6 Temp. Fühler aktiv¦7 Temp. Fühler unterbrochen¦8 Bit8¦9 Bit9¦10 Bit10¦11 Bit11¦12 Bit12¦13 Bit13¦14 Bit14¦15 Bit15¦
12.06.2025¦11:48:17.260 | 0 | 0 | 0 | 0 | 0 | 4 | 20.382 | 20.382 | 0 | 30 | 0 | 0 | 0 | 0 | 0 | 4 | 20.0028 | 20.0028 | 0.2967 | 30
12.06.2025¦11:48:18.260 | 0 | 0 | 0 | 0 | 0 | 4 | 20.382 | 20.382 | 0 | 30 | 0 | 0 | 0 | 0 | 0 | 4 | 19.9554 | 19.9554 | 0.2838 | 30
| OekoSolve | OekoSolve | OekoSolve | OekoSolve | OekoSolve | OekoSolve | OekoSolve | OekoSolve | OekoSolve | OekoSolve | OekoSolve | OekoSolve | OekoSolve | OekoSolve | OekoSolve | OekoSolve | OekoSolve | OekoSolve | OekoSolve | OekoSolve
| EnMeter_Prec1 | EnMeter_Prec1 | EnMeter_Prec1 | EnMeter_Prec1 | EnMeter_Prec1 | EnMeter_Prec1 | EnMeter_Prec1 | EnMeter_Prec1 | EnMeter_Prec1 | EnMeter_Prec1 | EnMeter_Prec2 | EnMeter_Prec2 | EnMeter_Prec2 | EnMeter_Prec2 | EnMeter_Prec2 | EnMeter_Prec2 | EnMeter_Prec2 | EnMeter_Prec2 | EnMeter_Prec2 | EnMeter_Prec2
| Prec1 P:W | Prec1 WTotal:kWh | Prec1 WDay:kWh | Prec1 WMonth:kWh | Prec1 WYear:kWh | Prec1 State:0 no info available¦1 Off¦2 Startup¦3 Ready¦4 On¦5 Charge¦6 Discharge¦7 Batt Low or Full¦8 Batt Full¦9 Batt low¦10 Finished¦11 Island¦12 Waiting¦91 Maintenance¦99 ERROR | Prec1 Spec Signal | Prec1 V:kV | Prec1 I:mA | Prec1 Info:0 Bit0¦1 Bit1¦2 Bit2¦3 Bit3¦4 HS Ein¦5 Freigabe / Abdeckung vorhanden¦6 Temp. Fühler aktiv¦7 Temp. Fühler unterbrochen¦8 Bit8¦9 Bit9¦10 Bit10¦11 Bit11¦12 Bit12¦13 Bit13¦14 Bit14¦15 Bit15¦ | Prec2 P:W | Prec2 WTotal:kWh | Prec2 WDay:kWh | Prec2 WMonth:kWh | Prec2 WYear:kWh | Prec2 State:0 no info available¦1 Off¦2 Startup¦3 Ready¦4 On¦5 Charge¦6 Discharge¦7 Batt Low or Full¦8 Batt Full¦9 Batt low¦10 Finished¦11 Island¦12 Waiting¦91 Maintenance¦99 ERROR | Prec2 Spec Signal | Prec2 V:kV | Prec2 I:mA | Prec2 Info:0 Bit0¦1 Bit1¦2 Bit2¦3 Bit3¦4 HS Ein¦5 Freigabe / Abdeckung vorhanden¦6 Temp. Fühler aktiv¦7 Temp. Fühler unterbrochen¦8 Bit8¦9 Bit9¦10 Bit10¦11 Bit11¦12 Bit12¦13 Bit13¦14 Bit14¦15 Bit15¦
12.06.2025¦11:48:47.260 | 0 | 0 | 0 | 0 | 0 | 4 | 20.4294 | 20.4294 | 0 | 30 | 0 | 0 | 0 | 0 | 0 | 4 | 19.9554 | 19.9554 | 0.2924 | 30
12.06.2025¦11:48:48.260 | 0 | 0 | 0 | 0 | 0 | 4 | 20.382 | 20.382 | 0 | 30 | 0 | 0 | 0 | 0 | 0 | 4 | 20.0028 | 20.0028 | 0.2967 | 30
12.06.2025¦11:48:49.259 | 0 | 0 | 0 | 0 | 0 | 4 | 20.382 | 20.382 | 0 | 30 | 0 | 0 | 0 | 0 | 0 | 4 | 20.0028 | 20.0028 | 0.2967 | 30
| OekoSolve | OekoSolve | OekoSolve | OekoSolve | OekoSolve | OekoSolve | OekoSolve | OekoSolve | OekoSolve | OekoSolve | OekoSolve | OekoSolve | OekoSolve | OekoSolve | OekoSolve | OekoSolve | OekoSolve | OekoSolve | OekoSolve | OekoSolve
| EnMeter_Prec1 | EnMeter_Prec1 | EnMeter_Prec1 | EnMeter_Prec1 | EnMeter_Prec1 | EnMeter_Prec1 | EnMeter_Prec1 | EnMeter_Prec1 | EnMeter_Prec1 | EnMeter_Prec1 | EnMeter_Prec2 | EnMeter_Prec2 | EnMeter_Prec2 | EnMeter_Prec2 | EnMeter_Prec2 | EnMeter_Prec2 | EnMeter_Prec2 | EnMeter_Prec2 | EnMeter_Prec2 | EnMeter_Prec2
| Prec1 P:W | Prec1 WTotal:kWh | Prec1 WDay:kWh | Prec1 WMonth:kWh | Prec1 WYear:kWh | Prec1 State:0 no info available¦1 Off¦2 Startup¦3 Ready¦4 On¦5 Charge¦6 Discharge¦7 Batt Low or Full¦8 Batt Full¦9 Batt low¦10 Finished¦11 Island¦12 Waiting¦91 Maintenance¦99 ERROR | Prec1 Spec Signal | Prec1 V:kV | Prec1 I:mA | Prec1 Info:0 Bit0¦1 Bit1¦2 Bit2¦3 Bit3¦4 HS Ein¦5 Freigabe / Abdeckung vorhanden¦6 Temp. Fühler aktiv¦7 Temp. Fühler unterbrochen¦8 Bit8¦9 Bit9¦10 Bit10¦11 Bit11¦12 Bit12¦13 Bit13¦14 Bit14¦15 Bit15¦ | Prec2 P:W | Prec2 WTotal:kWh | Prec2 WDay:kWh | Prec2 WMonth:kWh | Prec2 WYear:kWh | Prec2 State:0 no info available¦1 Off¦2 Startup¦3 Ready¦4 On¦5 Charge¦6 Discharge¦7 Batt Low or Full¦8 Batt Full¦9 Batt low¦10 Finished¦11 Island¦12 Waiting¦91 Maintenance¦99 ERROR | Prec2 Spec Signal | Prec2 V:kV | Prec2 I:mA | Prec2 Info:0 Bit0¦1 Bit1¦2 Bit2¦3 Bit3¦4 HS Ein¦5 Freigabe / Abdeckung vorhanden¦6 Temp. Fühler aktiv¦7 Temp. Fühler unterbrochen¦8 Bit8¦9 Bit9¦10 Bit10¦11 Bit11¦12 Bit12¦13 Bit13¦14 Bit14¦15 Bit15¦
12.06.2025¦11:48:49.259 | 0 | 0 | 0 | 0 | 0 | 4 | 20.382 | 20.382 | 0 | 30 | 0 | 0 | 0 | 0 | 0 | 4 | 20.0028 | 20.0028 | 0.2967 | 30
12.06.2025¦11:48:50.260 | 0 | 0 | 0 | 0 | 0 | 4 | 20.382 | 20.382 | 0 | 30 | 0 | 0 | 0 | 0 | 0 | 4 | 19.9554 | 19.9554 | 0.2752 | 30
12.06.2025¦11:48:51.259 | 0 | 0 | 0 | 0 | 0 | 4 | 20.382 | 20.382 | 0 | 30 | 0 | 0 | 0 | 0 | 0 | 4 | 19.9554 | 19.9554 | 0.2752 | 30
12.06.2025¦11:48:52.260 | 0 | 0 | 0 | 0 | 0 | 4 | 20.382 | 20.382 | 0 | 30 | 0 | 0 | 0 | 0 | 0 | 4 | 19.908 | 19.908 | 0.2881 | 30
12.06.2025¦11:48:53.260 | 0 | 0 | 0 | 0 | 0 | 4 | 20.382 | 20.382 | 0 | 30 | 0 | 0 | 0 | 0 | 0 | 4 | 19.9554 | 19.9554 | 0.2795 | 30
12.06.2025¦11:48:54.260 | 0 | 0 | 0 | 0 | 0 | 4 | 20.382 | 20.382 | 0 | 30 | 0 | 0 | 0 | 0 | 0 | 4 | 19.9554 | 19.9554 | 0.2795 | 30
12.06.2025¦11:48:55.260 | 0 | 0 | 0 | 0 | 0 | 4 | 20.4294 | 20.4294 | 0 | 30 | 0 | 0 | 0 | 0 | 0 | 4 | 19.908 | 19.908 | 0.2967 | 30
12.06.2025¦11:48:56.260 | 0 | 0 | 0 | 0 | 0 | 4 | 20.382 | 20.382 | 0 | 30 | 0 | 0 | 0 | 0 | 0 | 4 | 19.908 | 19.908 | 0.2795 | 30
12.06.2025¦11:48:57.259 | 0 | 0 | 0 | 0 | 0 | 4 | 20.382 | 20.382 | 0 | 30 | 0 | 0 | 0 | 0 | 0 | 4 | 19.908 | 19.908 | 0.2795 | 30
12.06.2025¦11:48:58.260 | 0 | 0 | 0 | 0 | 0 | 4 | 20.4294 | 20.4294 | 0 | 30 | 0 | 0 | 0 | 0 | 0 | 4 | 20.0028 | 20.0028 | 0.2838 | 30
12.06.2025¦11:48:59.261 | 0 | 0 | 0 | 0 | 0 | 4 | 20.382 | 20.382 | 0 | 30 | 0 | 0 | 0 | 0 | 0 | 4 | 19.9554 | 19.9554 | 0.2795 | 30
12.06.2025¦11:49:00.260 | 0 | 0 | 0 | 0 | 0 | 4 | 20.382 | 20.382 | 0 | 30 | 0 | 0 | 0 | 0 | 0 | 4 | 19.9554 | 19.9554 | 0.2795 | 30
12.06.2025¦11:49:01.260 | 0 | 0 | 0 | 0 | 0 | 4 | 20.382 | 20.382 | 0 | 30 | 0 | 0 | 0 | 0 | 0 | 4 | 19.9554 | 19.9554 | 0.2795 | 30
12.06.2025¦11:49:02.260 | 0 | 0 | 0 | 0 | 0 | 4 | 20.382 | 20.382 | 0 | 30 | 0 | 0 | 0 | 0 | 0 | 4 | 19.9554 | 19.9554 | 0.2838 | 30
12.06.2025¦11:49:03.259 | 0 | 0 | 0 | 0 | 0 | 4 | 20.382 | 20.382 | 0 | 30 | 0 | 0 | 0 | 0 | 0 | 4 | 19.9554 | 19.9554 | 0.2838 | 30
12.06.2025¦11:49:04.259 | 0 | 0 | 0 | 0 | 0 | 4 | 20.382 | 20.382 | 0 | 30 | 0 | 0 | 0 | 0 | 0 | 4 | 19.908 | 19.908 | 0.2795 | 30
12.06.2025¦11:49:05.260 | 0 | 0 | 0 | 0 | 0 | 4 | 20.382 | 20.382 | 0 | 30 | 0 | 0 | 0 | 0 | 0 | 4 | 20.0028 | 20.0028 | 0.2881 | 30
12.06.2025¦11:49:06.260 | 0 | 0 | 0 | 0 | 0 | 4 | 20.382 | 20.382 | 0 | 30 | 0 | 0 | 0 | 0 | 0 | 4 | 20.0028 | 20.0028 | 0.2881 | 30
12.06.2025¦11:49:07.260 | 0 | 0 | 0 | 0 | 0 | 4 | 20.382 | 20.382 | 0 | 30 | 0 | 0 | 0 | 0 | 0 | 4 | 19.9554 | 19.9554 | 0.2967 | 30
12.06.2025¦11:49:08.259 | 0 | 0 | 0 | 0 | 0 | 4 | 20.382 | 20.382 | 0 | 30 | 0 | 0 | 0 | 0 | 0 | 4 | 19.9554 | 19.9554 | 0.2967 | 30
12.06.2025¦11:49:09.259 | 0 | 0 | 0 | 0 | 0 | 4 | 20.382 | 20.382 | 0 | 30 | 0 | 0 | 0 | 0 | 0 | 4 | 19.9554 | 19.9554 | 0.2795 | 30
12.06.2025¦11:49:10.260 | 0 | 0 | 0 | 0 | 0 | 4 | 20.382 | 20.382 | 0 | 30 | 0 | 0 | 0 | 0 | 0 | 4 | 20.0028 | 20.0028 | 0.2967 | 30
12.06.2025¦11:49:11.259 | 0 | 0 | 0 | 0 | 0 | 4 | 20.382 | 20.382 | 0 | 30 | 0 | 0 | 0 | 0 | 0 | 4 | 20.0028 | 20.0028 | 0.2967 | 30
12.06.2025¦11:49:12.259 | 0 | 0 | 0 | 0 | 0 | 4 | 20.382 | 20.382 | 0 | 30 | 0 | 0 | 0 | 0 | 0 | 4 | 19.9554 | 19.9554 | 0.2838 | 30
12.06.2025¦11:49:13.260 | 0 | 0 | 0 | 0 | 0 | 4 | 20.382 | 20.382 | 0 | 30 | 0 | 0 | 0 | 0 | 0 | 4 | 19.9554 | 19.9554 | 0.2881 | 30
12.06.2025¦11:49:14.259 | 0 | 0 | 0 | 0 | 0 | 4 | 20.382 | 20.382 | 0 | 30 | 0 | 0 | 0 | 0 | 0 | 4 | 19.9554 | 19.9554 | 0.2881 | 30
12.06.2025¦11:49:15.261 | 0 | 0 | 0 | 0 | 0 | 4 | 20.382 | 20.382 | 0 | 30 | 0 | 0 | 0 | 0 | 0 | 4 | 19.908 | 19.908 | 0.2752 | 30
12.06.2025¦11:49:16.260 | 0 | 0 | 0 | 0 | 0 | 4 | 20.382 | 20.382 | 0 | 30 | 0 | 0 | 0 | 0 | 0 | 4 | 19.9554 | 19.9554 | 0.2752 | 30
12.06.2025¦11:49:17.260 | 0 | 0 | 0 | 0 | 0 | 4 | 20.382 | 20.382 | 0 | 30 | 0 | 0 | 0 | 0 | 0 | 4 | 19.908 | 19.908 | 0.2838 | 30
12.06.2025¦11:49:18.259 | 0 | 0 | 0 | 0 | 0 | 4 | 20.382 | 20.382 | 0 | 30 | 0 | 0 | 0 | 0 | 0 | 4 | 19.908 | 19.908 | 0.2838 | 30
12.06.2025¦11:49:19.260 | 0 | 0 | 0 | 0 | 0 | 4 | 20.4294 | 20.4294 | 0 | 30 | 0 | 0 | 0 | 0 | 0 | 4 | 19.908 | 19.908 | 0.2752 | 30
| OekoSolve | OekoSolve | OekoSolve | OekoSolve | OekoSolve | OekoSolve | OekoSolve | OekoSolve | OekoSolve | OekoSolve | OekoSolve | OekoSolve | OekoSolve | OekoSolve | OekoSolve | OekoSolve | OekoSolve | OekoSolve | OekoSolve | OekoSolve
| EnMeter_Prec1 | EnMeter_Prec1 | EnMeter_Prec1 | EnMeter_Prec1 | EnMeter_Prec1 | EnMeter_Prec1 | EnMeter_Prec1 | EnMeter_Prec1 | EnMeter_Prec1 | EnMeter_Prec1 | EnMeter_Prec2 | EnMeter_Prec2 | EnMeter_Prec2 | EnMeter_Prec2 | EnMeter_Prec2 | EnMeter_Prec2 | EnMeter_Prec2 | EnMeter_Prec2 | EnMeter_Prec2 | EnMeter_Prec2
| Prec1 P:W | Prec1 WTotal:kWh | Prec1 WDay:kWh | Prec1 WMonth:kWh | Prec1 WYear:kWh | Prec1 State:0 no info available¦1 Off¦2 Startup¦3 Ready¦4 On¦5 Charge¦6 Discharge¦7 Batt Low or Full¦8 Batt Full¦9 Batt low¦10 Finished¦11 Island¦12 Waiting¦91 Maintenance¦99 ERROR | Prec1 Spec Signal | Prec1 V:kV | Prec1 I:mA | Prec1 Info:0 Bit0¦1 Bit1¦2 Bit2¦3 Bit3¦4 HS Ein¦5 Freigabe / Abdeckung vorhanden¦6 Temp. Fühler aktiv¦7 Temp. Fühler unterbrochen¦8 Bit8¦9 Bit9¦10 Bit10¦11 Bit11¦12 Bit12¦13 Bit13¦14 Bit14¦15 Bit15¦ | Prec2 P:W | Prec2 WTotal:kWh | Prec2 WDay:kWh | Prec2 WMonth:kWh | Prec2 WYear:kWh | Prec2 State:0 no info available¦1 Off¦2 Startup¦3 Ready¦4 On¦5 Charge¦6 Discharge¦7 Batt Low or Full¦8 Batt Full¦9 Batt low¦10 Finished¦11 Island¦12 Waiting¦91 Maintenance¦99 ERROR | Prec2 Spec Signal | Prec2 V:kV | Prec2 I:mA | Prec2 Info:0 Bit0¦1 Bit1¦2 Bit2¦3 Bit3¦4 HS Ein¦5 Freigabe / Abdeckung vorhanden¦6 Temp. Fühler aktiv¦7 Temp. Fühler unterbrochen¦8 Bit8¦9 Bit9¦10 Bit10¦11 Bit11¦12 Bit12¦13 Bit13¦14 Bit14¦15 Bit15¦
12.06.2025¦11:48:52.260 | 0 | 0 | 0 | 0 | 0 | 4 | 20.382 | 20.382 | 0 | 30 | 0 | 0 | 0 | 0 | 0 | 4 | 19.908 | 19.908 | 0.2881 | 30
12.06.2025¦11:48:53.260 | 0 | 0 | 0 | 0 | 0 | 4 | 20.382 | 20.382 | 0 | 30 | 0 | 0 | 0 | 0 | 0 | 4 | 19.9554 | 19.9554 | 0.2795 | 30
12.06.2025¦11:48:54.260 | 0 | 0 | 0 | 0 | 0 | 4 | 20.382 | 20.382 | 0 | 30 | 0 | 0 | 0 | 0 | 0 | 4 | 19.9554 | 19.9554 | 0.2795 | 30
12.06.2025¦11:48:55.260 | 0 | 0 | 0 | 0 | 0 | 4 | 20.4294 | 20.4294 | 0 | 30 | 0 | 0 | 0 | 0 | 0 | 4 | 19.908 | 19.908 | 0.2967 | 30
12.06.2025¦11:48:56.260 | 0 | 0 | 0 | 0 | 0 | 4 | 20.382 | 20.382 | 0 | 30 | 0 | 0 | 0 | 0 | 0 | 4 | 19.908 | 19.908 | 0.2795 | 30
12.06.2025¦11:48:57.259 | 0 | 0 | 0 | 0 | 0 | 4 | 20.382 | 20.382 | 0 | 30 | 0 | 0 | 0 | 0 | 0 | 4 | 19.908 | 19.908 | 0.2795 | 30
12.06.2025¦11:48:58.260 | 0 | 0 | 0 | 0 | 0 | 4 | 20.4294 | 20.4294 | 0 | 30 | 0 | 0 | 0 | 0 | 0 | 4 | 20.0028 | 20.0028 | 0.2838 | 30
12.06.2025¦11:48:59.261 | 0 | 0 | 0 | 0 | 0 | 4 | 20.382 | 20.382 | 0 | 30 | 0 | 0 | 0 | 0 | 0 | 4 | 19.9554 | 19.9554 | 0.2795 | 30
12.06.2025¦11:49:00.260 | 0 | 0 | 0 | 0 | 0 | 4 | 20.382 | 20.382 | 0 | 30 | 0 | 0 | 0 | 0 | 0 | 4 | 19.9554 | 19.9554 | 0.2795 | 30
12.06.2025¦11:49:01.260 | 0 | 0 | 0 | 0 | 0 | 4 | 20.382 | 20.382 | 0 | 30 | 0 | 0 | 0 | 0 | 0 | 4 | 19.9554 | 19.9554 | 0.2795 | 30
12.06.2025¦11:49:02.260 | 0 | 0 | 0 | 0 | 0 | 4 | 20.382 | 20.382 | 0 | 30 | 0 | 0 | 0 | 0 | 0 | 4 | 19.9554 | 19.9554 | 0.2838 | 30
12.06.2025¦11:49:03.259 | 0 | 0 | 0 | 0 | 0 | 4 | 20.382 | 20.382 | 0 | 30 | 0 | 0 | 0 | 0 | 0 | 4 | 19.9554 | 19.9554 | 0.2838 | 30
12.06.2025¦11:49:04.259 | 0 | 0 | 0 | 0 | 0 | 4 | 20.382 | 20.382 | 0 | 30 | 0 | 0 | 0 | 0 | 0 | 4 | 19.908 | 19.908 | 0.2795 | 30
12.06.2025¦11:49:05.260 | 0 | 0 | 0 | 0 | 0 | 4 | 20.382 | 20.382 | 0 | 30 | 0 | 0 | 0 | 0 | 0 | 4 | 20.0028 | 20.0028 | 0.2881 | 30
12.06.2025¦11:49:06.260 | 0 | 0 | 0 | 0 | 0 | 4 | 20.382 | 20.382 | 0 | 30 | 0 | 0 | 0 | 0 | 0 | 4 | 20.0028 | 20.0028 | 0.2881 | 30
12.06.2025¦11:49:07.260 | 0 | 0 | 0 | 0 | 0 | 4 | 20.382 | 20.382 | 0 | 30 | 0 | 0 | 0 | 0 | 0 | 4 | 19.9554 | 19.9554 | 0.2967 | 30
12.06.2025¦11:49:08.259 | 0 | 0 | 0 | 0 | 0 | 4 | 20.382 | 20.382 | 0 | 30 | 0 | 0 | 0 | 0 | 0 | 4 | 19.9554 | 19.9554 | 0.2967 | 30
12.06.2025¦11:49:09.259 | 0 | 0 | 0 | 0 | 0 | 4 | 20.382 | 20.382 | 0 | 30 | 0 | 0 | 0 | 0 | 0 | 4 | 19.9554 | 19.9554 | 0.2795 | 30
12.06.2025¦11:49:10.260 | 0 | 0 | 0 | 0 | 0 | 4 | 20.382 | 20.382 | 0 | 30 | 0 | 0 | 0 | 0 | 0 | 4 | 20.0028 | 20.0028 | 0.2967 | 30
12.06.2025¦11:49:11.259 | 0 | 0 | 0 | 0 | 0 | 4 | 20.382 | 20.382 | 0 | 30 | 0 | 0 | 0 | 0 | 0 | 4 | 20.0028 | 20.0028 | 0.2967 | 30
12.06.2025¦11:49:12.259 | 0 | 0 | 0 | 0 | 0 | 4 | 20.382 | 20.382 | 0 | 30 | 0 | 0 | 0 | 0 | 0 | 4 | 19.9554 | 19.9554 | 0.2838 | 30
12.06.2025¦11:49:13.260 | 0 | 0 | 0 | 0 | 0 | 4 | 20.382 | 20.382 | 0 | 30 | 0 | 0 | 0 | 0 | 0 | 4 | 19.9554 | 19.9554 | 0.2881 | 30
12.06.2025¦11:49:14.259 | 0 | 0 | 0 | 0 | 0 | 4 | 20.382 | 20.382 | 0 | 30 | 0 | 0 | 0 | 0 | 0 | 4 | 19.9554 | 19.9554 | 0.2881 | 30
12.06.2025¦11:49:15.261 | 0 | 0 | 0 | 0 | 0 | 4 | 20.382 | 20.382 | 0 | 30 | 0 | 0 | 0 | 0 | 0 | 4 | 19.908 | 19.908 | 0.2752 | 30
12.06.2025¦11:49:16.260 | 0 | 0 | 0 | 0 | 0 | 4 | 20.382 | 20.382 | 0 | 30 | 0 | 0 | 0 | 0 | 0 | 4 | 19.9554 | 19.9554 | 0.2752 | 30
12.06.2025¦11:49:17.260 | 0 | 0 | 0 | 0 | 0 | 4 | 20.382 | 20.382 | 0 | 30 | 0 | 0 | 0 | 0 | 0 | 4 | 19.908 | 19.908 | 0.2838 | 30
12.06.2025¦11:49:18.259 | 0 | 0 | 0 | 0 | 0 | 4 | 20.382 | 20.382 | 0 | 30 | 0 | 0 | 0 | 0 | 0 | 4 | 19.908 | 19.908 | 0.2838 | 30
12.06.2025¦11:49:19.260 | 0 | 0 | 0 | 0 | 0 | 4 | 20.4294 | 20.4294 | 0 | 30 | 0 | 0 | 0 | 0 | 0 | 4 | 19.908 | 19.908 | 0.2752 | 30
12.06.2025¦11:49:20.259 | 0 | 0 | 0 | 0 | 0 | 4 | 20.4294 | 20.4294 | 0 | 30 | 0 | 0 | 0 | 0 | 0 | 4 | 19.908 | 19.908 | 0.2752 | 30
12.06.2025¦11:49:21.260 | 0 | 0 | 0 | 0 | 0 | 4 | 20.382 | 20.382 | 0 | 30 | 0 | 0 | 0 | 0 | 0 | 4 | 19.908 | 19.908 | 0.2967 | 30
12.06.2025¦11:49:22.260 | 0 | 0 | 0 | 0 | 0 | 4 | 20.382 | 20.382 | 0 | 30 | 0 | 0 | 0 | 0 | 0 | 4 | 19.908 | 19.908 | 0.2967 | 30
12.06.2025¦11:49:23.259 | 0 | 0 | 0 | 0 | 0 | 4 | 20.382 | 20.382 | 0 | 30 | 0 | 0 | 0 | 0 | 0 | 4 | 19.9554 | 19.9554 | 0.2795 | 30
12.06.2025¦11:49:24.260 | 0 | 0 | 0 | 0 | 0 | 4 | 20.382 | 20.382 | 0 | 30 | 0 | 0 | 0 | 0 | 0 | 4 | 20.0028 | 20.0028 | 0.2752 | 30
12.06.2025¦11:49:25.259 | 0 | 0 | 0 | 0 | 0 | 4 | 20.382 | 20.382 | 0 | 30 | 0 | 0 | 0 | 0 | 0 | 4 | 20.0028 | 20.0028 | 0.2752 | 30
12.06.2025¦11:49:26.260 | 0 | 0 | 0 | 0 | 0 | 4 | 20.382 | 20.382 | 0 | 30 | 0 | 0 | 0 | 0 | 0 | 4 | 19.908 | 19.908 | 0.2752 | 30
12.06.2025¦11:49:27.259 | 0 | 0 | 0 | 0 | 0 | 4 | 20.382 | 20.382 | 0 | 30 | 0 | 0 | 0 | 0 | 0 | 4 | 19.908 | 19.908 | 0.2752 | 30
12.06.2025¦11:49:28.259 | 0 | 0 | 0 | 0 | 0 | 4 | 20.382 | 20.382 | 0 | 30 | 0 | 0 | 0 | 0 | 0 | 4 | 19.9554 | 19.9554 | 0.2795 | 30
12.06.2025¦11:49:29.259 | 0 | 0 | 0 | 0 | 0 | 4 | 20.382 | 20.382 | 0 | 30 | 0 | 0 | 0 | 0 | 0 | 4 | 19.908 | 19.908 | 0.2795 | 30
12.06.2025¦11:49:30.260 | 0 | 0 | 0 | 0 | 0 | 4 | 20.382 | 20.382 | 0 | 30 | 0 | 0 | 0 | 0 | 0 | 4 | 19.9554 | 19.9554 | 0.2795 | 30
12.06.2025¦11:49:31.259 | 0 | 0 | 0 | 0 | 0 | 4 | 20.382 | 20.382 | 0 | 30 | 0 | 0 | 0 | 0 | 0 | 4 | 19.9554 | 19.9554 | 0.2795 | 30
12.06.2025¦11:49:32.259 | 0 | 0 | 0 | 0 | 0 | 4 | 20.382 | 20.382 | 0 | 30 | 0 | 0 | 0 | 0 | 0 | 4 | 19.9554 | 19.9554 | 0.2752 | 30
12.06.2025¦11:49:33.259 | 0 | 0 | 0 | 0 | 0 | 4 | 20.4294 | 20.4294 | 0 | 30 | 0 | 0 | 0 | 0 | 0 | 4 | 19.9554 | 19.9554 | 0.2666 | 30
12.06.2025¦11:49:34.259 | 0 | 0 | 0 | 0 | 0 | 4 | 20.4294 | 20.4294 | 0 | 30 | 0 | 0 | 0 | 0 | 0 | 4 | 19.9554 | 19.9554 | 0.2752 | 30
12.06.2025¦11:49:35.260 | 0 | 0 | 0 | 0 | 0 | 4 | 20.382 | 20.382 | 0 | 30 | 0 | 0 | 0 | 0 | 0 | 4 | 20.0028 | 20.0028 | 0.2881 | 30
12.06.2025¦11:49:36.261 | 0 | 0 | 0 | 0 | 0 | 4 | 20.382 | 20.382 | 0 | 30 | 0 | 0 | 0 | 0 | 0 | 4 | 19.908 | 19.908 | 0.2838 | 30
12.06.2025¦11:49:37.260 | 0 | 0 | 0 | 0 | 0 | 4 | 20.382 | 20.382 | 0 | 30 | 0 | 0 | 0 | 0 | 0 | 4 | 19.908 | 19.908 | 0.2795 | 30
12.06.2025¦11:49:38.260 | 0 | 0 | 0 | 0 | 0 | 4 | 20.382 | 20.382 | 0 | 30 | 0 | 0 | 0 | 0 | 0 | 4 | 20.0028 | 20.0028 | 0.2838 | 30
12.06.2025¦11:49:39.259 | 0 | 0 | 0 | 0 | 0 | 4 | 20.382 | 20.382 | 0 | 30 | 0 | 0 | 0 | 0 | 0 | 4 | 20.0028 | 20.0028 | 0.2838 | 30
12.06.2025¦11:49:40.260 | 0 | 0 | 0 | 0 | 0 | 4 | 20.382 | 20.382 | 0 | 30 | 0 | 0 | 0 | 0 | 0 | 4 | 19.9554 | 19.9554 | 0.2881 | 30
12.06.2025¦11:49:41.260 | 0 | 0 | 0 | 0 | 0 | 4 | 20.382 | 20.382 | 0 | 30 | 0 | 0 | 0 | 0 | 0 | 4 | 19.908 | 19.908 | 0.2795 | 30
12.06.2025¦11:49:42.259 | 0 | 0 | 0 | 0 | 0 | 4 | 20.382 | 20.382 | 0 | 30 | 0 | 0 | 0 | 0 | 0 | 4 | 19.908 | 19.908 | 0.2795 | 30
12.06.2025¦11:49:43.261 | 0 | 0 | 0 | 0 | 0 | 4 | 20.382 | 20.382 | 0 | 30 | 0 | 0 | 0 | 0 | 0 | 4 | 20.0028 | 20.0028 | 0.2752 | 30
12.06.2025¦11:49:44.259 | 0 | 0 | 0 | 0 | 0 | 4 | 20.382 | 20.382 | 0 | 30 | 0 | 0 | 0 | 0 | 0 | 4 | 20.0028 | 20.0028 | 0.2752 | 30
12.06.2025¦11:49:45.259 | 0 | 0 | 0 | 0 | 0 | 4 | 20.382 | 20.382 | 0 | 30 | 0 | 0 | 0 | 0 | 0 | 4 | 19.9554 | 19.9554 | 0.2752 | 30
12.06.2025¦11:49:46.259 | 0 | 0 | 0 | 0 | 0 | 4 | 20.382 | 20.382 | 0 | 30 | 0 | 0 | 0 | 0 | 0 | 4 | 19.9554 | 19.9554 | 0.301 | 30
12.06.2025¦11:49:47.259 | 0 | 0 | 0 | 0 | 0 | 4 | 20.382 | 20.382 | 0 | 30 | 0 | 0 | 0 | 0 | 0 | 4 | 20.0028 | 20.0028 | 0.2881 | 30
12.06.2025¦11:49:48.260 | 0 | 0 | 0 | 0 | 0 | 4 | 20.382 | 20.382 | 0 | 30 | 0 | 0 | 0 | 0 | 0 | 4 | 20.0028 | 20.0028 | 0.2881 | 30
12.06.2025¦11:49:49.260 | 0 | 0 | 0 | 0 | 0 | 4 | 20.382 | 20.382 | 0 | 30 | 0 | 0 | 0 | 0 | 0 | 4 | 19.908 | 19.908 | 0.2838 | 30
| OekoSolve | OekoSolve | OekoSolve | OekoSolve | OekoSolve | OekoSolve | OekoSolve | OekoSolve | OekoSolve | OekoSolve | OekoSolve | OekoSolve | OekoSolve | OekoSolve | OekoSolve | OekoSolve | OekoSolve | OekoSolve | OekoSolve | OekoSolve
| EnMeter_Prec1 | EnMeter_Prec1 | EnMeter_Prec1 | EnMeter_Prec1 | EnMeter_Prec1 | EnMeter_Prec1 | EnMeter_Prec1 | EnMeter_Prec1 | EnMeter_Prec1 | EnMeter_Prec1 | EnMeter_Prec2 | EnMeter_Prec2 | EnMeter_Prec2 | EnMeter_Prec2 | EnMeter_Prec2 | EnMeter_Prec2 | EnMeter_Prec2 | EnMeter_Prec2 | EnMeter_Prec2 | EnMeter_Prec2
| Prec1 P:W | Prec1 WTotal:kWh | Prec1 WDay:kWh | Prec1 WMonth:kWh | Prec1 WYear:kWh | Prec1 State:0 no info available¦1 Off¦2 Startup¦3 Ready¦4 On¦5 Charge¦6 Discharge¦7 Batt Low or Full¦8 Batt Full¦9 Batt low¦10 Finished¦11 Island¦12 Waiting¦91 Maintenance¦99 ERROR | Prec1 Spec Signal | Prec1 V:kV | Prec1 I:mA | Prec1 Info:0 Bit0¦1 Bit1¦2 Bit2¦3 Bit3¦4 HS Ein¦5 Freigabe / Abdeckung vorhanden¦6 Temp. Fühler aktiv¦7 Temp. Fühler unterbrochen¦8 Bit8¦9 Bit9¦10 Bit10¦11 Bit11¦12 Bit12¦13 Bit13¦14 Bit14¦15 Bit15¦ | Prec2 P:W | Prec2 WTotal:kWh | Prec2 WDay:kWh | Prec2 WMonth:kWh | Prec2 WYear:kWh | Prec2 State:0 no info available¦1 Off¦2 Startup¦3 Ready¦4 On¦5 Charge¦6 Discharge¦7 Batt Low or Full¦8 Batt Full¦9 Batt low¦10 Finished¦11 Island¦12 Waiting¦91 Maintenance¦99 ERROR | Prec2 Spec Signal | Prec2 V:kV | Prec2 I:mA | Prec2 Info:0 Bit0¦1 Bit1¦2 Bit2¦3 Bit3¦4 HS Ein¦5 Freigabe / Abdeckung vorhanden¦6 Temp. Fühler aktiv¦7 Temp. Fühler unterbrochen¦8 Bit8¦9 Bit9¦10 Bit10¦11 Bit11¦12 Bit12¦13 Bit13¦14 Bit14¦15 Bit15¦
12.06.2025¦11:49:23.259 | 0 | 0 | 0 | 0 | 0 | 4 | 20.382 | 20.382 | 0 | 30 | 0 | 0 | 0 | 0 | 0 | 4 | 19.9554 | 19.9554 | 0.2795 | 30
12.06.2025¦11:49:24.260 | 0 | 0 | 0 | 0 | 0 | 4 | 20.382 | 20.382 | 0 | 30 | 0 | 0 | 0 | 0 | 0 | 4 | 20.0028 | 20.0028 | 0.2752 | 30
12.06.2025¦11:49:25.259 | 0 | 0 | 0 | 0 | 0 | 4 | 20.382 | 20.382 | 0 | 30 | 0 | 0 | 0 | 0 | 0 | 4 | 20.0028 | 20.0028 | 0.2752 | 30
12.06.2025¦11:49:26.260 | 0 | 0 | 0 | 0 | 0 | 4 | 20.382 | 20.382 | 0 | 30 | 0 | 0 | 0 | 0 | 0 | 4 | 19.908 | 19.908 | 0.2752 | 30
12.06.2025¦11:49:27.259 | 0 | 0 | 0 | 0 | 0 | 4 | 20.382 | 20.382 | 0 | 30 | 0 | 0 | 0 | 0 | 0 | 4 | 19.908 | 19.908 | 0.2752 | 30
12.06.2025¦11:49:28.259 | 0 | 0 | 0 | 0 | 0 | 4 | 20.382 | 20.382 | 0 | 30 | 0 | 0 | 0 | 0 | 0 | 4 | 19.9554 | 19.9554 | 0.2795 | 30
12.06.2025¦11:49:29.259 | 0 | 0 | 0 | 0 | 0 | 4 | 20.382 | 20.382 | 0 | 30 | 0 | 0 | 0 | 0 | 0 | 4 | 19.908 | 19.908 | 0.2795 | 30
12.06.2025¦11:49:30.260 | 0 | 0 | 0 | 0 | 0 | 4 | 20.382 | 20.382 | 0 | 30 | 0 | 0 | 0 | 0 | 0 | 4 | 19.9554 | 19.9554 | 0.2795 | 30
12.06.2025¦11:49:31.259 | 0 | 0 | 0 | 0 | 0 | 4 | 20.382 | 20.382 | 0 | 30 | 0 | 0 | 0 | 0 | 0 | 4 | 19.9554 | 19.9554 | 0.2795 | 30
12.06.2025¦11:49:32.259 | 0 | 0 | 0 | 0 | 0 | 4 | 20.382 | 20.382 | 0 | 30 | 0 | 0 | 0 | 0 | 0 | 4 | 19.9554 | 19.9554 | 0.2752 | 30
12.06.2025¦11:49:33.259 | 0 | 0 | 0 | 0 | 0 | 4 | 20.4294 | 20.4294 | 0 | 30 | 0 | 0 | 0 | 0 | 0 | 4 | 19.9554 | 19.9554 | 0.2666 | 30
12.06.2025¦11:49:34.259 | 0 | 0 | 0 | 0 | 0 | 4 | 20.4294 | 20.4294 | 0 | 30 | 0 | 0 | 0 | 0 | 0 | 4 | 19.9554 | 19.9554 | 0.2752 | 30
12.06.2025¦11:49:35.260 | 0 | 0 | 0 | 0 | 0 | 4 | 20.382 | 20.382 | 0 | 30 | 0 | 0 | 0 | 0 | 0 | 4 | 20.0028 | 20.0028 | 0.2881 | 30
12.06.2025¦11:49:36.261 | 0 | 0 | 0 | 0 | 0 | 4 | 20.382 | 20.382 | 0 | 30 | 0 | 0 | 0 | 0 | 0 | 4 | 19.908 | 19.908 | 0.2838 | 30
12.06.2025¦11:49:37.260 | 0 | 0 | 0 | 0 | 0 | 4 | 20.382 | 20.382 | 0 | 30 | 0 | 0 | 0 | 0 | 0 | 4 | 19.908 | 19.908 | 0.2795 | 30
12.06.2025¦11:49:38.260 | 0 | 0 | 0 | 0 | 0 | 4 | 20.382 | 20.382 | 0 | 30 | 0 | 0 | 0 | 0 | 0 | 4 | 20.0028 | 20.0028 | 0.2838 | 30
12.06.2025¦11:49:39.259 | 0 | 0 | 0 | 0 | 0 | 4 | 20.382 | 20.382 | 0 | 30 | 0 | 0 | 0 | 0 | 0 | 4 | 20.0028 | 20.0028 | 0.2838 | 30
12.06.2025¦11:49:40.260 | 0 | 0 | 0 | 0 | 0 | 4 | 20.382 | 20.382 | 0 | 30 | 0 | 0 | 0 | 0 | 0 | 4 | 19.9554 | 19.9554 | 0.2881 | 30
12.06.2025¦11:49:41.260 | 0 | 0 | 0 | 0 | 0 | 4 | 20.382 | 20.382 | 0 | 30 | 0 | 0 | 0 | 0 | 0 | 4 | 19.908 | 19.908 | 0.2795 | 30
12.06.2025¦11:49:42.259 | 0 | 0 | 0 | 0 | 0 | 4 | 20.382 | 20.382 | 0 | 30 | 0 | 0 | 0 | 0 | 0 | 4 | 19.908 | 19.908 | 0.2795 | 30
12.06.2025¦11:49:43.261 | 0 | 0 | 0 | 0 | 0 | 4 | 20.382 | 20.382 | 0 | 30 | 0 | 0 | 0 | 0 | 0 | 4 | 20.0028 | 20.0028 | 0.2752 | 30
12.06.2025¦11:49:44.259 | 0 | 0 | 0 | 0 | 0 | 4 | 20.382 | 20.382 | 0 | 30 | 0 | 0 | 0 | 0 | 0 | 4 | 20.0028 | 20.0028 | 0.2752 | 30
12.06.2025¦11:49:45.259 | 0 | 0 | 0 | 0 | 0 | 4 | 20.382 | 20.382 | 0 | 30 | 0 | 0 | 0 | 0 | 0 | 4 | 19.9554 | 19.9554 | 0.2752 | 30
12.06.2025¦11:49:46.259 | 0 | 0 | 0 | 0 | 0 | 4 | 20.382 | 20.382 | 0 | 30 | 0 | 0 | 0 | 0 | 0 | 4 | 19.9554 | 19.9554 | 0.301 | 30
12.06.2025¦11:49:47.259 | 0 | 0 | 0 | 0 | 0 | 4 | 20.382 | 20.382 | 0 | 30 | 0 | 0 | 0 | 0 | 0 | 4 | 20.0028 | 20.0028 | 0.2881 | 30
12.06.2025¦11:49:48.260 | 0 | 0 | 0 | 0 | 0 | 4 | 20.382 | 20.382 | 0 | 30 | 0 | 0 | 0 | 0 | 0 | 4 | 20.0028 | 20.0028 | 0.2881 | 30
12.06.2025¦11:49:49.260 | 0 | 0 | 0 | 0 | 0 | 4 | 20.382 | 20.382 | 0 | 30 | 0 | 0 | 0 | 0 | 0 | 4 | 19.908 | 19.908 | 0.2838 | 30
12.06.2025¦11:49:50.259 | 0 | 0 | 0 | 0 | 0 | 4 | 20.382 | 20.382 | 0 | 30 | 0 | 0 | 0 | 0 | 0 | 4 | 19.908 | 19.908 | 0.2838 | 30
12.06.2025¦11:49:51.260 | 0 | 0 | 0 | 0 | 0 | 4 | 20.382 | 20.382 | 0 | 30 | 0 | 0 | 0 | 0 | 0 | 4 | 20.0028 | 20.0028 | 0.2838 | 30
12.06.2025¦11:49:52.260 | 0 | 0 | 0 | 0 | 0 | 4 | 20.382 | 20.382 | 0 | 30 | 0 | 0 | 0 | 0 | 0 | 4 | 19.908 | 19.908 | 0.2838 | 30
12.06.2025¦11:49:53.260 | 0 | 0 | 0 | 0 | 0 | 4 | 20.382 | 20.382 | 0 | 30 | 0 | 0 | 0 | 0 | 0 | 4 | 20.0028 | 20.0028 | 0.2838 | 30
12.06.2025¦11:49:54.259 | 0 | 0 | 0 | 0 | 0 | 4 | 20.382 | 20.382 | 0 | 30 | 0 | 0 | 0 | 0 | 0 | 4 | 20.0028 | 20.0028 | 0.2838 | 30
12.06.2025¦11:49:55.260 | 0 | 0 | 0 | 0 | 0 | 4 | 20.382 | 20.382 | 0 | 30 | 0 | 0 | 0 | 0 | 0 | 4 | 19.908 | 19.908 | 0.2924 | 30
12.06.2025¦11:49:56.259 | 0 | 0 | 0 | 0 | 0 | 4 | 20.382 | 20.382 | 0 | 30 | 0 | 0 | 0 | 0 | 0 | 4 | 19.908 | 19.908 | 0.2924 | 30
12.06.2025¦11:49:57.260 | 0 | 0 | 0 | 0 | 0 | 4 | 20.382 | 20.382 | 0 | 30 | 0 | 0 | 0 | 0 | 0 | 4 | 19.9554 | 19.9554 | 0.301 | 30
12.06.2025¦11:49:58.260 | 0 | 0 | 0 | 0 | 0 | 4 | 20.382 | 20.382 | 0 | 30 | 0 | 0 | 0 | 0 | 0 | 4 | 19.9554 | 19.9554 | 0.2881 | 30
12.06.2025¦11:49:59.259 | 0 | 0 | 0 | 0 | 0 | 4 | 20.382 | 20.382 | 0 | 30 | 0 | 0 | 0 | 0 | 0 | 4 | 19.9554 | 19.9554 | 0.2881 | 30
12.06.2025¦11:50:00.260 | 0 | 0 | 0 | 0 | 0 | 4 | 20.4294 | 20.4294 | 0 | 30 | 0 | 0 | 0 | 0 | 0 | 4 | 19.9554 | 19.9554 | 0.2795 | 30
12.06.2025¦11:50:01.260 | 0 | 0 | 0 | 0 | 0 | 4 | 20.382 | 20.382 | 0 | 30 | 0 | 0 | 0 | 0 | 0 | 4 | 20.0028 | 20.0028 | 0.2967 | 30
12.06.2025¦11:50:02.259 | 0 | 0 | 0 | 0 | 0 | 4 | 20.382 | 20.382 | 0 | 30 | 0 | 0 | 0 | 0 | 0 | 4 | 20.0028 | 20.0028 | 0.2967 | 30
12.06.2025¦11:50:03.260 | 0 | 0 | 0 | 0 | 0 | 4 | 20.4294 | 20.4294 | 0 | 30 | 0 | 0 | 0 | 0 | 0 | 4 | 19.908 | 19.908 | 0.2838 | 30
12.06.2025¦11:50:04.260 | 0 | 0 | 0 | 0 | 0 | 4 | 20.4294 | 20.4294 | 0 | 30 | 0 | 0 | 0 | 0 | 0 | 4 | 19.908 | 19.908 | 0.2838 | 30
12.06.2025¦11:50:05.259 | 0 | 0 | 0 | 0 | 0 | 4 | 20.382 | 20.382 | 0 | 30 | 0 | 0 | 0 | 0 | 0 | 4 | 19.9554 | 19.9554 | 0.2881 | 30
12.06.2025¦11:50:06.260 | 0 | 0 | 0 | 0 | 0 | 4 | 20.382 | 20.382 | 0 | 30 | 0 | 0 | 0 | 0 | 0 | 4 | 19.908 | 19.908 | 0.2967 | 30
12.06.2025¦11:50:07.260 | 0 | 0 | 0 | 0 | 0 | 4 | 20.4294 | 20.4294 | 0 | 30 | 0 | 0 | 0 | 0 | 0 | 4 | 19.908 | 19.908 | 0.2967 | 30
12.06.2025¦11:50:08.259 | 0 | 0 | 0 | 0 | 0 | 4 | 20.4294 | 20.4294 | 0 | 30 | 0 | 0 | 0 | 0 | 0 | 4 | 19.908 | 19.908 | 0.2967 | 30
12.06.2025¦11:50:09.261 | 0 | 0 | 0 | 0 | 0 | 4 | 20.382 | 20.382 | 0 | 30 | 0 | 0 | 0 | 0 | 0 | 4 | 20.0028 | 20.0028 | 0.301 | 30
12.06.2025¦11:50:10.260 | 0 | 0 | 0 | 0 | 0 | 4 | 20.4294 | 20.4294 | 0 | 30 | 0 | 0 | 0 | 0 | 0 | 4 | 19.9554 | 19.9554 | 0.2924 | 30
12.06.2025¦11:50:11.260 | 0 | 0 | 0 | 0 | 0 | 4 | 20.4294 | 20.4294 | 0 | 30 | 0 | 0 | 0 | 0 | 0 | 4 | 19.9554 | 19.9554 | 0.2924 | 30
12.06.2025¦11:50:12.260 | 0 | 0 | 0 | 0 | 0 | 4 | 20.382 | 20.382 | 0 | 30 | 0 | 0 | 0 | 0 | 0 | 4 | 20.0028 | 20.0028 | 0.2924 | 30
12.06.2025¦11:50:13.259 | 0 | 0 | 0 | 0 | 0 | 4 | 20.382 | 20.382 | 0 | 30 | 0 | 0 | 0 | 0 | 0 | 4 | 20.0028 | 20.0028 | 0.2924 | 30
12.06.2025¦11:50:14.260 | 0 | 0 | 0 | 0 | 0 | 4 | 20.382 | 20.382 | 0 | 30 | 0 | 0 | 0 | 0 | 0 | 4 | 19.9554 | 19.9554 | 0.3096 | 30
12.06.2025¦11:50:15.260 | 0 | 0 | 0 | 0 | 0 | 4 | 20.4294 | 20.4294 | 0 | 30 | 0 | 0 | 0 | 0 | 0 | 4 | 20.0028 | 20.0028 | 0.3096 | 30
12.06.2025¦11:50:16.261 | 0 | 0 | 0 | 0 | 0 | 4 | 20.382 | 20.382 | 0 | 30 | 0 | 0 | 0 | 0 | 0 | 4 | 19.908 | 19.908 | 0.2967 | 30
12.06.2025¦11:50:17.259 | 0 | 0 | 0 | 0 | 0 | 4 | 20.382 | 20.382 | 0 | 30 | 0 | 0 | 0 | 0 | 0 | 4 | 19.908 | 19.908 | 0.2967 | 30
12.06.2025¦11:50:18.260 | 0 | 0 | 0 | 0 | 0 | 4 | 20.382 | 20.382 | 0 | 30 | 0 | 0 | 0 | 0 | 0 | 4 | 19.9554 | 19.9554 | 0.3139 | 30
12.06.2025¦11:50:19.260 | 0 | 0 | 0 | 0 | 0 | 4 | 20.382 | 20.382 | 0 | 30 | 0 | 0 | 0 | 0 | 0 | 4 | 19.9554 | 19.9554 | 0.2838 | 30
| OekoSolve | OekoSolve | OekoSolve | OekoSolve | OekoSolve | OekoSolve | OekoSolve | OekoSolve | OekoSolve | OekoSolve | OekoSolve | OekoSolve | OekoSolve | OekoSolve | OekoSolve | OekoSolve | OekoSolve | OekoSolve | OekoSolve | OekoSolve
| EnMeter_Prec1 | EnMeter_Prec1 | EnMeter_Prec1 | EnMeter_Prec1 | EnMeter_Prec1 | EnMeter_Prec1 | EnMeter_Prec1 | EnMeter_Prec1 | EnMeter_Prec1 | EnMeter_Prec1 | EnMeter_Prec2 | EnMeter_Prec2 | EnMeter_Prec2 | EnMeter_Prec2 | EnMeter_Prec2 | EnMeter_Prec2 | EnMeter_Prec2 | EnMeter_Prec2 | EnMeter_Prec2 | EnMeter_Prec2
| Prec1 P:W | Prec1 WTotal:kWh | Prec1 WDay:kWh | Prec1 WMonth:kWh | Prec1 WYear:kWh | Prec1 State:0 no info available¦1 Off¦2 Startup¦3 Ready¦4 On¦5 Charge¦6 Discharge¦7 Batt Low or Full¦8 Batt Full¦9 Batt low¦10 Finished¦11 Island¦12 Waiting¦91 Maintenance¦99 ERROR | Prec1 Spec Signal | Prec1 V:kV | Prec1 I:mA | Prec1 Info:0 Bit0¦1 Bit1¦2 Bit2¦3 Bit3¦4 HS Ein¦5 Freigabe / Abdeckung vorhanden¦6 Temp. Fühler aktiv¦7 Temp. Fühler unterbrochen¦8 Bit8¦9 Bit9¦10 Bit10¦11 Bit11¦12 Bit12¦13 Bit13¦14 Bit14¦15 Bit15¦ | Prec2 P:W | Prec2 WTotal:kWh | Prec2 WDay:kWh | Prec2 WMonth:kWh | Prec2 WYear:kWh | Prec2 State:0 no info available¦1 Off¦2 Startup¦3 Ready¦4 On¦5 Charge¦6 Discharge¦7 Batt Low or Full¦8 Batt Full¦9 Batt low¦10 Finished¦11 Island¦12 Waiting¦91 Maintenance¦99 ERROR | Prec2 Spec Signal | Prec2 V:kV | Prec2 I:mA | Prec2 Info:0 Bit0¦1 Bit1¦2 Bit2¦3 Bit3¦4 HS Ein¦5 Freigabe / Abdeckung vorhanden¦6 Temp. Fühler aktiv¦7 Temp. Fühler unterbrochen¦8 Bit8¦9 Bit9¦10 Bit10¦11 Bit11¦12 Bit12¦13 Bit13¦14 Bit14¦15 Bit15¦
12.06.2025¦11:50:21.260 | 0 | 0 | 0 | 0 | 0 | 4 | 20.382 | 20.382 | 0 | 30 | 0 | 0 | 0 | 0 | 0 | 4 | 19.908 | 19.908 | 0.2924 | 30
12.06.2025¦11:50:22.259 | 0 | 0 | 0 | 0 | 0 | 4 | 20.382 | 20.382 | 0 | 30 | 0 | 0 | 0 | 0 | 0 | 4 | 19.908 | 19.908 | 0.2924 | 30
12.06.2025¦11:50:23.260 | 0 | 0 | 0 | 0 | 0 | 4 | 20.382 | 20.382 | 0 | 30 | 0 | 0 | 0 | 0 | 0 | 4 | 19.908 | 19.908 | 0.2967 | 30
12.06.2025¦11:50:24.258 | 0 | 0 | 0 | 0 | 0 | 4 | 20.382 | 20.382 | 0 | 30 | 0 | 0 | 0 | 0 | 0 | 4 | 19.908 | 19.908 | 0.2967 | 30
12.06.2025¦11:50:25.259 | 0 | 0 | 0 | 0 | 0 | 4 | 20.382 | 20.382 | 0 | 30 | 0 | 0 | 0 | 0 | 0 | 4 | 19.908 | 19.908 | 0.2881 | 30
12.06.2025¦11:50:26.260 | 0 | 0 | 0 | 0 | 0 | 4 | 20.382 | 20.382 | 0 | 30 | 0 | 0 | 0 | 0 | 0 | 4 | 19.908 | 19.908 | 0.2795 | 30
12.06.2025¦11:50:27.259 | 0 | 0 | 0 | 0 | 0 | 4 | 20.382 | 20.382 | 0 | 30 | 0 | 0 | 0 | 0 | 0 | 4 | 19.908 | 19.908 | 0.2795 | 30
12.06.2025¦11:50:28.260 | 0 | 0 | 0 | 0 | 0 | 4 | 20.382 | 20.382 | 0 | 30 | 0 | 0 | 0 | 0 | 0 | 4 | 20.0028 | 20.0028 | 0.2881 | 30
12.06.2025¦11:50:29.259 | 0 | 0 | 0 | 0 | 0 | 4 | 20.382 | 20.382 | 0 | 30 | 0 | 0 | 0 | 0 | 0 | 4 | 20.0028 | 20.0028 | 0.2881 | 30
12.06.2025¦11:50:30.260 | 0 | 0 | 0 | 0 | 0 | 4 | 20.382 | 20.382 | 0 | 30 | 0 | 0 | 0 | 0 | 0 | 4 | 19.9554 | 19.9554 | 0.301 | 30
12.06.2025¦11:50:31.260 | 0 | 0 | 0 | 0 | 0 | 4 | 20.382 | 20.382 | 0 | 30 | 0 | 0 | 0 | 0 | 0 | 4 | 20.0028 | 20.0028 | 0.2795 | 30
12.06.2025¦11:50:32.260 | 0 | 0 | 0 | 0 | 0 | 4 | 20.382 | 20.382 | 0 | 30 | 0 | 0 | 0 | 0 | 0 | 4 | 20.0028 | 20.0028 | 0.2795 | 30
12.06.2025¦11:50:33.260 | 0 | 0 | 0 | 0 | 0 | 4 | 20.382 | 20.382 | 0 | 30 | 0 | 0 | 0 | 0 | 0 | 4 | 19.908 | 19.908 | 0.3096 | 30
12.06.2025¦11:50:34.259 | 0 | 0 | 0 | 0 | 0 | 4 | 20.382 | 20.382 | 0 | 30 | 0 | 0 | 0 | 0 | 0 | 4 | 19.908 | 19.908 | 0.3096 | 30
12.06.2025¦11:50:35.260 | 0 | 0 | 0 | 0 | 0 | 4 | 20.382 | 20.382 | 0 | 30 | 0 | 0 | 0 | 0 | 0 | 4 | 20.0028 | 20.0028 | 0.2924 | 30
12.06.2025¦11:50:36.260 | 0 | 0 | 0 | 0 | 0 | 4 | 20.382 | 20.382 | 0 | 30 | 0 | 0 | 0 | 0 | 0 | 4 | 19.908 | 19.908 | 0.301 | 30
12.06.2025¦11:50:37.260 | 0 | 0 | 0 | 0 | 0 | 4 | 20.382 | 20.382 | 0 | 30 | 0 | 0 | 0 | 0 | 0 | 4 | 19.908 | 19.908 | 0.301 | 30
12.06.2025¦11:50:38.259 | 0 | 0 | 0 | 0 | 0 | 4 | 20.382 | 20.382 | 0 | 30 | 0 | 0 | 0 | 0 | 0 | 4 | 19.908 | 19.908 | 0.2924 | 30
12.06.2025¦11:50:39.260 | 0 | 0 | 0 | 0 | 0 | 4 | 20.382 | 20.382 | 0 | 30 | 0 | 0 | 0 | 0 | 0 | 4 | 20.0028 | 20.0028 | 0.3096 | 30
12.06.2025¦11:50:40.259 | 0 | 0 | 0 | 0 | 0 | 4 | 20.382 | 20.382 | 0 | 30 | 0 | 0 | 0 | 0 | 0 | 4 | 20.0028 | 20.0028 | 0.3053 | 30
12.06.2025¦11:50:41.260 | 0 | 0 | 0 | 0 | 0 | 4 | 20.382 | 20.382 | 0 | 30 | 0 | 0 | 0 | 0 | 0 | 4 | 19.908 | 19.908 | 0.3053 | 30
12.06.2025¦11:50:42.260 | 0 | 0 | 0 | 0 | 0 | 4 | 20.382 | 20.382 | 0 | 30 | 0 | 0 | 0 | 0 | 0 | 4 | 19.9554 | 19.9554 | 0.301 | 30
12.06.2025¦11:50:43.260 | 0 | 0 | 0 | 0 | 0 | 4 | 20.382 | 20.382 | 0 | 30 | 0 | 0 | 0 | 0 | 0 | 4 | 20.0028 | 20.0028 | 0.3225 | 30
12.06.2025¦11:50:44.261 | 0 | 0 | 0 | 0 | 0 | 4 | 20.382 | 20.382 | 0 | 30 | 0 | 0 | 0 | 0 | 0 | 4 | 19.9554 | 19.9554 | 0.3053 | 30
12.06.2025¦11:50:45.260 | 0 | 0 | 0 | 0 | 0 | 4 | 20.382 | 20.382 | 0 | 30 | 0 | 0 | 0 | 0 | 0 | 4 | 20.0028 | 20.0028 | 0.3268 | 30
12.06.2025¦11:50:46.261 | 0 | 0 | 0 | 0 | 0 | 4 | 20.5242 | 20.5242 | 0.2322 | 30 | 0 | 0 | 0 | 0 | 0 | 4 | 21.33 | 21.33 | 0 | 30
12.06.2025¦11:50:47.259 | 0 | 0 | 0 | 0 | 0 | 4 | 20.5242 | 20.5242 | 0.2322 | 30 | 0 | 0 | 0 | 0 | 0 | 4 | 21.33 | 21.33 | 0 | 30
12.06.2025¦11:50:48.259 | 0 | 0 | 0 | 0 | 0 | 4 | 21.9936 | 21.9936 | 0.5547 | 30 | 0 | 0 | 0 | 0 | 0 | 4 | 21.33 | 21.33 | 0 | 30
12.06.2025¦11:50:49.259 | 0 | 0 | 0 | 0 | 0 | 4 | 21.9462 | 21.9462 | 0.5633 | 30 | 0 | 0 | 0 | 0 | 0 | 4 | 21.2826 | 21.2826 | 0 | 30
| OekoSolve | OekoSolve | OekoSolve | OekoSolve | OekoSolve | OekoSolve | OekoSolve | OekoSolve | OekoSolve | OekoSolve | OekoSolve | OekoSolve | OekoSolve | OekoSolve | OekoSolve | OekoSolve | OekoSolve | OekoSolve | OekoSolve | OekoSolve
| EnMeter_Prec1 | EnMeter_Prec1 | EnMeter_Prec1 | EnMeter_Prec1 | EnMeter_Prec1 | EnMeter_Prec1 | EnMeter_Prec1 | EnMeter_Prec1 | EnMeter_Prec1 | EnMeter_Prec1 | EnMeter_Prec2 | EnMeter_Prec2 | EnMeter_Prec2 | EnMeter_Prec2 | EnMeter_Prec2 | EnMeter_Prec2 | EnMeter_Prec2 | EnMeter_Prec2 | EnMeter_Prec2 | EnMeter_Prec2
| Prec1 P:W | Prec1 WTotal:kWh | Prec1 WDay:kWh | Prec1 WMonth:kWh | Prec1 WYear:kWh | Prec1 State:0 no info available¦1 Off¦2 Startup¦3 Ready¦4 On¦5 Charge¦6 Discharge¦7 Batt Low or Full¦8 Batt Full¦9 Batt low¦10 Finished¦11 Island¦12 Waiting¦91 Maintenance¦99 ERROR | Prec1 Spec Signal | Prec1 V:kV | Prec1 I:mA | Prec1 Info:0 Bit0¦1 Bit1¦2 Bit2¦3 Bit3¦4 HS Ein¦5 Freigabe / Abdeckung vorhanden¦6 Temp. Fühler aktiv¦7 Temp. Fühler unterbrochen¦8 Bit8¦9 Bit9¦10 Bit10¦11 Bit11¦12 Bit12¦13 Bit13¦14 Bit14¦15 Bit15¦ | Prec2 P:W | Prec2 WTotal:kWh | Prec2 WDay:kWh | Prec2 WMonth:kWh | Prec2 WYear:kWh | Prec2 State:0 no info available¦1 Off¦2 Startup¦3 Ready¦4 On¦5 Charge¦6 Discharge¦7 Batt Low or Full¦8 Batt Full¦9 Batt low¦10 Finished¦11 Island¦12 Waiting¦91 Maintenance¦99 ERROR | Prec2 Spec Signal | Prec2 V:kV | Prec2 I:mA | Prec2 Info:0 Bit0¦1 Bit1¦2 Bit2¦3 Bit3¦4 HS Ein¦5 Freigabe / Abdeckung vorhanden¦6 Temp. Fühler aktiv¦7 Temp. Fühler unterbrochen¦8 Bit8¦9 Bit9¦10 Bit10¦11 Bit11¦12 Bit12¦13 Bit13¦14 Bit14¦15 Bit15¦
12.06.2025¦11:51:18.260 | 0 | 0 | 0 | 0 | 0 | 4 | 22.4676 | 22.4676 | 0 | 30 | 0 | 0 | 0 | 0 | 0 | 4 | 21.9462 | 21.9462 | 0.7611 | 30
12.06.2025¦11:51:19.261 | 0 | 0 | 0 | 0 | 0 | 4 | 22.4676 | 22.4676 | 0 | 30 | 0 | 0 | 0 | 0 | 0 | 4 | 21.9936 | 21.9936 | 0.7353 | 30
| OekoSolve | OekoSolve | OekoSolve | OekoSolve | OekoSolve | OekoSolve | OekoSolve | OekoSolve | OekoSolve | OekoSolve | OekoSolve | OekoSolve | OekoSolve | OekoSolve | OekoSolve | OekoSolve | OekoSolve | OekoSolve | OekoSolve | OekoSolve
| EnMeter_Prec1 | EnMeter_Prec1 | EnMeter_Prec1 | EnMeter_Prec1 | EnMeter_Prec1 | EnMeter_Prec1 | EnMeter_Prec1 | EnMeter_Prec1 | EnMeter_Prec1 | EnMeter_Prec1 | EnMeter_Prec2 | EnMeter_Prec2 | EnMeter_Prec2 | EnMeter_Prec2 | EnMeter_Prec2 | EnMeter_Prec2 | EnMeter_Prec2 | EnMeter_Prec2 | EnMeter_Prec2 | EnMeter_Prec2
| Prec1 P:W | Prec1 WTotal:kWh | Prec1 WDay:kWh | Prec1 WMonth:kWh | Prec1 WYear:kWh | Prec1 State:0 no info available¦1 Off¦2 Startup¦3 Ready¦4 On¦5 Charge¦6 Discharge¦7 Batt Low or Full¦8 Batt Full¦9 Batt low¦10 Finished¦11 Island¦12 Waiting¦91 Maintenance¦99 ERROR | Prec1 Spec Signal | Prec1 V:kV | Prec1 I:mA | Prec1 Info:0 Bit0¦1 Bit1¦2 Bit2¦3 Bit3¦4 HS Ein¦5 Freigabe / Abdeckung vorhanden¦6 Temp. Fühler aktiv¦7 Temp. Fühler unterbrochen¦8 Bit8¦9 Bit9¦10 Bit10¦11 Bit11¦12 Bit12¦13 Bit13¦14 Bit14¦15 Bit15¦ | Prec2 P:W | Prec2 WTotal:kWh | Prec2 WDay:kWh | Prec2 WMonth:kWh | Prec2 WYear:kWh | Prec2 State:0 no info available¦1 Off¦2 Startup¦3 Ready¦4 On¦5 Charge¦6 Discharge¦7 Batt Low or Full¦8 Batt Full¦9 Batt low¦10 Finished¦11 Island¦12 Waiting¦91 Maintenance¦99 ERROR | Prec2 Spec Signal | Prec2 V:kV | Prec2 I:mA | Prec2 Info:0 Bit0¦1 Bit1¦2 Bit2¦3 Bit3¦4 HS Ein¦5 Freigabe / Abdeckung vorhanden¦6 Temp. Fühler aktiv¦7 Temp. Fühler unterbrochen¦8 Bit8¦9 Bit9¦10 Bit10¦11 Bit11¦12 Bit12¦13 Bit13¦14 Bit14¦15 Bit15¦
12.06.2025¦11:51:47.260 | 0 | 0 | 0 | 0 | 0 | 4 | 22.4202 | 22.4202 | 0 | 30 | 0 | 0 | 0 | 0 | 0 | 4 | 21.9936 | 21.9936 | 0.7568 | 30
12.06.2025¦11:51:48.260 | 0 | 0 | 0 | 0 | 0 | 4 | 22.4676 | 22.4676 | 0 | 30 | 0 | 0 | 0 | 0 | 0 | 4 | 22.041 | 22.041 | 0.7955 | 30
12.06.2025¦11:51:49.259 | 0 | 0 | 0 | 0 | 0 | 4 | 22.4676 | 22.4676 | 0 | 30 | 0 | 0 | 0 | 0 | 0 | 4 | 22.041 | 22.041 | 0.7955 | 30
| OekoSolve | OekoSolve | OekoSolve | OekoSolve | OekoSolve | OekoSolve | OekoSolve | OekoSolve | OekoSolve | OekoSolve | OekoSolve | OekoSolve | OekoSolve | OekoSolve | OekoSolve | OekoSolve | OekoSolve | OekoSolve | OekoSolve | OekoSolve
| EnMeter_Prec1 | EnMeter_Prec1 | EnMeter_Prec1 | EnMeter_Prec1 | EnMeter_Prec1 | EnMeter_Prec1 | EnMeter_Prec1 | EnMeter_Prec1 | EnMeter_Prec1 | EnMeter_Prec1 | EnMeter_Prec2 | EnMeter_Prec2 | EnMeter_Prec2 | EnMeter_Prec2 | EnMeter_Prec2 | EnMeter_Prec2 | EnMeter_Prec2 | EnMeter_Prec2 | EnMeter_Prec2 | EnMeter_Prec2
| Prec1 P:W | Prec1 WTotal:kWh | Prec1 WDay:kWh | Prec1 WMonth:kWh | Prec1 WYear:kWh | Prec1 State:0 no info available¦1 Off¦2 Startup¦3 Ready¦4 On¦5 Charge¦6 Discharge¦7 Batt Low or Full¦8 Batt Full¦9 Batt low¦10 Finished¦11 Island¦12 Waiting¦91 Maintenance¦99 ERROR | Prec1 Spec Signal | Prec1 V:kV | Prec1 I:mA | Prec1 Info:0 Bit0¦1 Bit1¦2 Bit2¦3 Bit3¦4 HS Ein¦5 Freigabe / Abdeckung vorhanden¦6 Temp. Fühler aktiv¦7 Temp. Fühler unterbrochen¦8 Bit8¦9 Bit9¦10 Bit10¦11 Bit11¦12 Bit12¦13 Bit13¦14 Bit14¦15 Bit15¦ | Prec2 P:W | Prec2 WTotal:kWh | Prec2 WDay:kWh | Prec2 WMonth:kWh | Prec2 WYear:kWh | Prec2 State:0 no info available¦1 Off¦2 Startup¦3 Ready¦4 On¦5 Charge¦6 Discharge¦7 Batt Low or Full¦8 Batt Full¦9 Batt low¦10 Finished¦11 Island¦12 Waiting¦91 Maintenance¦99 ERROR | Prec2 Spec Signal | Prec2 V:kV | Prec2 I:mA | Prec2 Info:0 Bit0¦1 Bit1¦2 Bit2¦3 Bit3¦4 HS Ein¦5 Freigabe / Abdeckung vorhanden¦6 Temp. Fühler aktiv¦7 Temp. Fühler unterbrochen¦8 Bit8¦9 Bit9¦10 Bit10¦11 Bit11¦12 Bit12¦13 Bit13¦14 Bit14¦15 Bit15¦
12.06.2025¦11:51:49.259 | 0 | 0 | 0 | 0 | 0 | 4 | 22.4676 | 22.4676 | 0 | 30 | 0 | 0 | 0 | 0 | 0 | 4 | 22.041 | 22.041 | 0.7955 | 30
12.06.2025¦11:51:50.259 | 0 | 0 | 0 | 0 | 0 | 4 | 22.4202 | 22.4202 | 0 | 30 | 0 | 0 | 0 | 0 | 0 | 4 | 21.9936 | 21.9936 | 0.7912 | 30
12.06.2025¦11:51:51.260 | 0 | 0 | 0 | 0 | 0 | 4 | 22.4202 | 22.4202 | 0 | 30 | 0 | 0 | 0 | 0 | 0 | 4 | 21.9936 | 21.9936 | 0.8342 | 30
12.06.2025¦11:51:52.260 | 0 | 0 | 0 | 0 | 0 | 4 | 22.4202 | 22.4202 | 0 | 30 | 0 | 0 | 0 | 0 | 0 | 4 | 21.9936 | 21.9936 | 0.8514 | 30
12.06.2025¦11:51:53.259 | 0 | 0 | 0 | 0 | 0 | 4 | 22.4202 | 22.4202 | 0 | 30 | 0 | 0 | 0 | 0 | 0 | 4 | 21.9936 | 21.9936 | 0.8514 | 30
12.06.2025¦11:51:54.260 | 0 | 0 | 0 | 0 | 0 | 4 | 22.4202 | 22.4202 | 0 | 30 | 0 | 0 | 0 | 0 | 0 | 4 | 21.9936 | 21.9936 | 0.7955 | 30
12.06.2025¦11:51:55.259 | 0 | 0 | 0 | 0 | 0 | 4 | 22.4202 | 22.4202 | 0 | 30 | 0 | 0 | 0 | 0 | 0 | 4 | 21.9936 | 21.9936 | 0.7955 | 30
12.06.2025¦11:51:56.261 | 0 | 0 | 0 | 0 | 0 | 4 | 22.4202 | 22.4202 | 0 | 30 | 0 | 0 | 0 | 0 | 0 | 4 | 21.9936 | 21.9936 | 0.8299 | 30
12.06.2025¦11:51:57.260 | 0 | 0 | 0 | 0 | 0 | 4 | 22.989 | 22.989 | 0.9202 | 30 | 0 | 0 | 0 | 0 | 0 | 4 | 22.1832 | 22.1832 | 0 | 30
12.06.2025¦11:51:58.259 | 0 | 0 | 0 | 0 | 0 | 4 | 22.989 | 22.989 | 0.9202 | 30 | 0 | 0 | 0 | 0 | 0 | 4 | 22.1832 | 22.1832 | 0 | 30
12.06.2025¦11:51:59.260 | 0 | 0 | 0 | 0 | 0 | 4 | 23.4156 | 23.4156 | 0 | 30 | 0 | 0 | 0 | 0 | 0 | 4 | 23.0364 | 23.0364 | 1.1438 | 30
12.06.2025¦11:52:00.260 | 0 | 0 | 0 | 0 | 0 | 4 | 23.3682 | 23.3682 | 0 | 30 | 0 | 0 | 0 | 0 | 0 | 4 | 22.989 | 22.989 | 1.1868 | 30
12.06.2025¦11:52:01.259 | 0 | 0 | 0 | 0 | 0 | 4 | 23.3682 | 23.3682 | 0 | 30 | 0 | 0 | 0 | 0 | 0 | 4 | 22.989 | 22.989 | 1.1868 | 30
12.06.2025¦11:52:02.259 | 0 | 0 | 0 | 0 | 0 | 4 | 23.463 | 23.463 | 0 | 30 | 0 | 0 | 0 | 0 | 0 | 4 | 22.989 | 22.989 | 1.1094 | 30
12.06.2025¦11:52:03.261 | 0 | 0 | 0 | 0 | 0 | 4 | 23.4156 | 23.4156 | 0 | 30 | 0 | 0 | 0 | 0 | 0 | 4 | 22.8942 | 22.8942 | 1.2083 | 30
12.06.2025¦11:52:04.260 | 0 | 0 | 0 | 0 | 0 | 4 | 23.463 | 23.463 | 0 | 30 | 0 | 0 | 0 | 0 | 0 | 4 | 23.0364 | 23.0364 | 1.1309 | 30
12.06.2025¦11:52:05.260 | 0 | 0 | 0 | 0 | 0 | 4 | 23.4156 | 23.4156 | 0 | 30 | 0 | 0 | 0 | 0 | 0 | 4 | 22.989 | 22.989 | 1.1438 | 30
12.06.2025¦11:52:06.259 | 0 | 0 | 0 | 0 | 0 | 4 | 23.4156 | 23.4156 | 0 | 30 | 0 | 0 | 0 | 0 | 0 | 4 | 22.989 | 22.989 | 1.1438 | 30
12.06.2025¦11:52:07.259 | 0 | 0 | 0 | 0 | 0 | 4 | 23.463 | 23.463 | 0 | 30 | 0 | 0 | 0 | 0 | 0 | 4 | 22.989 | 22.989 | 1.161 | 30
12.06.2025¦11:52:08.260 | 0 | 0 | 0 | 0 | 0 | 4 | 23.5104 | 23.5104 | 0 | 30 | 0 | 0 | 0 | 0 | 0 | 4 | 22.989 | 22.989 | 1.1653 | 30
12.06.2025¦11:52:09.260 | 0 | 0 | 0 | 0 | 0 | 4 | 23.4156 | 23.4156 | 0 | 30 | 0 | 0 | 0 | 0 | 0 | 4 | 22.989 | 22.989 | 1.1481 | 30
12.06.2025¦11:52:10.261 | 0 | 0 | 0 | 0 | 0 | 4 | 23.463 | 23.463 | 0 | 30 | 0 | 0 | 0 | 0 | 0 | 4 | 22.9416 | 22.9416 | 1.161 | 30
12.06.2025¦11:52:11.260 | 0 | 0 | 0 | 0 | 0 | 4 | 23.463 | 23.463 | 0 | 30 | 0 | 0 | 0 | 0 | 0 | 4 | 22.989 | 22.989 | 1.1266 | 30
12.06.2025¦11:52:12.259 | 0 | 0 | 0 | 0 | 0 | 4 | 23.463 | 23.463 | 0 | 30 | 0 | 0 | 0 | 0 | 0 | 4 | 22.989 | 22.989 | 1.1266 | 30
12.06.2025¦11:52:13.260 | 0 | 0 | 0 | 0 | 0 | 4 | 23.463 | 23.463 | 0 | 30 | 0 | 0 | 0 | 0 | 0 | 4 | 22.989 | 22.989 | 1.161 | 30
12.06.2025¦11:52:14.260 | 0 | 0 | 0 | 0 | 0 | 4 | 23.5104 | 23.5104 | 0 | 30 | 0 | 0 | 0 | 0 | 0 | 4 | 23.0364 | 23.0364 | 1.1094 | 30
12.06.2025¦11:52:15.261 | 0 | 0 | 0 | 0 | 0 | 4 | 23.463 | 23.463 | 0 | 30 | 0 | 0 | 0 | 0 | 0 | 4 | 22.9416 | 22.9416 | 1.161 | 30
12.06.2025¦11:52:16.259 | 0 | 0 | 0 | 0 | 0 | 4 | 23.463 | 23.463 | 0 | 30 | 0 | 0 | 0 | 0 | 0 | 4 | 22.9416 | 22.9416 | 1.161 | 30
12.06.2025¦11:52:17.261 | 0 | 0 | 0 | 0 | 0 | 4 | 23.463 | 23.463 | 0 | 30 | 0 | 0 | 0 | 0 | 0 | 4 | 23.0364 | 23.0364 | 1.1137 | 30
12.06.2025¦11:52:18.260 | 0 | 0 | 0 | 0 | 0 | 4 | 23.463 | 23.463 | 0 | 30 | 0 | 0 | 0 | 0 | 0 | 4 | 23.0364 | 23.0364 | 1.1567 | 30
12.06.2025¦11:52:19.260 | 0 | 0 | 0 | 0 | 0 | 4 | 23.463 | 23.463 | 0 | 30 | 0 | 0 | 0 | 0 | 0 | 4 | 23.0364 | 23.0364 | 1.1524 | 30
| OekoSolve | OekoSolve | OekoSolve | OekoSolve | OekoSolve | OekoSolve | OekoSolve | OekoSolve | OekoSolve | OekoSolve | OekoSolve | OekoSolve | OekoSolve | OekoSolve | OekoSolve | OekoSolve | OekoSolve | OekoSolve | OekoSolve | OekoSolve
| EnMeter_Prec1 | EnMeter_Prec1 | EnMeter_Prec1 | EnMeter_Prec1 | EnMeter_Prec1 | EnMeter_Prec1 | EnMeter_Prec1 | EnMeter_Prec1 | EnMeter_Prec1 | EnMeter_Prec1 | EnMeter_Prec2 | EnMeter_Prec2 | EnMeter_Prec2 | EnMeter_Prec2 | EnMeter_Prec2 | EnMeter_Prec2 | EnMeter_Prec2 | EnMeter_Prec2 | EnMeter_Prec2 | EnMeter_Prec2
| Prec1 P:W | Prec1 WTotal:kWh | Prec1 WDay:kWh | Prec1 WMonth:kWh | Prec1 WYear:kWh | Prec1 State:0 no info available¦1 Off¦2 Startup¦3 Ready¦4 On¦5 Charge¦6 Discharge¦7 Batt Low or Full¦8 Batt Full¦9 Batt low¦10 Finished¦11 Island¦12 Waiting¦91 Maintenance¦99 ERROR | Prec1 Spec Signal | Prec1 V:kV | Prec1 I:mA | Prec1 Info:0 Bit0¦1 Bit1¦2 Bit2¦3 Bit3¦4 HS Ein¦5 Freigabe / Abdeckung vorhanden¦6 Temp. Fühler aktiv¦7 Temp. Fühler unterbrochen¦8 Bit8¦9 Bit9¦10 Bit10¦11 Bit11¦12 Bit12¦13 Bit13¦14 Bit14¦15 Bit15¦ | Prec2 P:W | Prec2 WTotal:kWh | Prec2 WDay:kWh | Prec2 WMonth:kWh | Prec2 WYear:kWh | Prec2 State:0 no info available¦1 Off¦2 Startup¦3 Ready¦4 On¦5 Charge¦6 Discharge¦7 Batt Low or Full¦8 Batt Full¦9 Batt low¦10 Finished¦11 Island¦12 Waiting¦91 Maintenance¦99 ERROR | Prec2 Spec Signal | Prec2 V:kV | Prec2 I:mA | Prec2 Info:0 Bit0¦1 Bit1¦2 Bit2¦3 Bit3¦4 HS Ein¦5 Freigabe / Abdeckung vorhanden¦6 Temp. Fühler aktiv¦7 Temp. Fühler unterbrochen¦8 Bit8¦9 Bit9¦10 Bit10¦11 Bit11¦12 Bit12¦13 Bit13¦14 Bit14¦15 Bit15¦
12.06.2025¦11:51:52.260 | 0 | 0 | 0 | 0 | 0 | 4 | 22.4202 | 22.4202 | 0 | 30 | 0 | 0 | 0 | 0 | 0 | 4 | 21.9936 | 21.9936 | 0.8514 | 30
12.06.2025¦11:51:53.259 | 0 | 0 | 0 | 0 | 0 | 4 | 22.4202 | 22.4202 | 0 | 30 | 0 | 0 | 0 | 0 | 0 | 4 | 21.9936 | 21.9936 | 0.8514 | 30
12.06.2025¦11:51:54.260 | 0 | 0 | 0 | 0 | 0 | 4 | 22.4202 | 22.4202 | 0 | 30 | 0 | 0 | 0 | 0 | 0 | 4 | 21.9936 | 21.9936 | 0.7955 | 30
12.06.2025¦11:51:55.259 | 0 | 0 | 0 | 0 | 0 | 4 | 22.4202 | 22.4202 | 0 | 30 | 0 | 0 | 0 | 0 | 0 | 4 | 21.9936 | 21.9936 | 0.7955 | 30
12.06.2025¦11:51:56.261 | 0 | 0 | 0 | 0 | 0 | 4 | 22.4202 | 22.4202 | 0 | 30 | 0 | 0 | 0 | 0 | 0 | 4 | 21.9936 | 21.9936 | 0.8299 | 30
12.06.2025¦11:51:57.260 | 0 | 0 | 0 | 0 | 0 | 4 | 22.989 | 22.989 | 0.9202 | 30 | 0 | 0 | 0 | 0 | 0 | 4 | 22.1832 | 22.1832 | 0 | 30
12.06.2025¦11:51:58.259 | 0 | 0 | 0 | 0 | 0 | 4 | 22.989 | 22.989 | 0.9202 | 30 | 0 | 0 | 0 | 0 | 0 | 4 | 22.1832 | 22.1832 | 0 | 30
12.06.2025¦11:51:59.260 | 0 | 0 | 0 | 0 | 0 | 4 | 23.4156 | 23.4156 | 0 | 30 | 0 | 0 | 0 | 0 | 0 | 4 | 23.0364 | 23.0364 | 1.1438 | 30
12.06.2025¦11:52:00.260 | 0 | 0 | 0 | 0 | 0 | 4 | 23.3682 | 23.3682 | 0 | 30 | 0 | 0 | 0 | 0 | 0 | 4 | 22.989 | 22.989 | 1.1868 | 30
12.06.2025¦11:52:01.259 | 0 | 0 | 0 | 0 | 0 | 4 | 23.3682 | 23.3682 | 0 | 30 | 0 | 0 | 0 | 0 | 0 | 4 | 22.989 | 22.989 | 1.1868 | 30
12.06.2025¦11:52:02.259 | 0 | 0 | 0 | 0 | 0 | 4 | 23.463 | 23.463 | 0 | 30 | 0 | 0 | 0 | 0 | 0 | 4 | 22.989 | 22.989 | 1.1094 | 30
12.06.2025¦11:52:03.261 | 0 | 0 | 0 | 0 | 0 | 4 | 23.4156 | 23.4156 | 0 | 30 | 0 | 0 | 0 | 0 | 0 | 4 | 22.8942 | 22.8942 | 1.2083 | 30
12.06.2025¦11:52:04.260 | 0 | 0 | 0 | 0 | 0 | 4 | 23.463 | 23.463 | 0 | 30 | 0 | 0 | 0 | 0 | 0 | 4 | 23.0364 | 23.0364 | 1.1309 | 30
12.06.2025¦11:52:05.260 | 0 | 0 | 0 | 0 | 0 | 4 | 23.4156 | 23.4156 | 0 | 30 | 0 | 0 | 0 | 0 | 0 | 4 | 22.989 | 22.989 | 1.1438 | 30
12.06.2025¦11:52:06.259 | 0 | 0 | 0 | 0 | 0 | 4 | 23.4156 | 23.4156 | 0 | 30 | 0 | 0 | 0 | 0 | 0 | 4 | 22.989 | 22.989 | 1.1438 | 30
12.06.2025¦11:52:07.259 | 0 | 0 | 0 | 0 | 0 | 4 | 23.463 | 23.463 | 0 | 30 | 0 | 0 | 0 | 0 | 0 | 4 | 22.989 | 22.989 | 1.161 | 30
12.06.2025¦11:52:08.260 | 0 | 0 | 0 | 0 | 0 | 4 | 23.5104 | 23.5104 | 0 | 30 | 0 | 0 | 0 | 0 | 0 | 4 | 22.989 | 22.989 | 1.1653 | 30
12.06.2025¦11:52:09.260 | 0 | 0 | 0 | 0 | 0 | 4 | 23.4156 | 23.4156 | 0 | 30 | 0 | 0 | 0 | 0 | 0 | 4 | 22.989 | 22.989 | 1.1481 | 30
12.06.2025¦11:52:10.261 | 0 | 0 | 0 | 0 | 0 | 4 | 23.463 | 23.463 | 0 | 30 | 0 | 0 | 0 | 0 | 0 | 4 | 22.9416 | 22.9416 | 1.161 | 30
12.06.2025¦11:52:11.260 | 0 | 0 | 0 | 0 | 0 | 4 | 23.463 | 23.463 | 0 | 30 | 0 | 0 | 0 | 0 | 0 | 4 | 22.989 | 22.989 | 1.1266 | 30
12.06.2025¦11:52:12.259 | 0 | 0 | 0 | 0 | 0 | 4 | 23.463 | 23.463 | 0 | 30 | 0 | 0 | 0 | 0 | 0 | 4 | 22.989 | 22.989 | 1.1266 | 30
12.06.2025¦11:52:13.260 | 0 | 0 | 0 | 0 | 0 | 4 | 23.463 | 23.463 | 0 | 30 | 0 | 0 | 0 | 0 | 0 | 4 | 22.989 | 22.989 | 1.161 | 30
12.06.2025¦11:52:14.260 | 0 | 0 | 0 | 0 | 0 | 4 | 23.5104 | 23.5104 | 0 | 30 | 0 | 0 | 0 | 0 | 0 | 4 | 23.0364 | 23.0364 | 1.1094 | 30
12.06.2025¦11:52:15.261 | 0 | 0 | 0 | 0 | 0 | 4 | 23.463 | 23.463 | 0 | 30 | 0 | 0 | 0 | 0 | 0 | 4 | 22.9416 | 22.9416 | 1.161 | 30
12.06.2025¦11:52:16.259 | 0 | 0 | 0 | 0 | 0 | 4 | 23.463 | 23.463 | 0 | 30 | 0 | 0 | 0 | 0 | 0 | 4 | 22.9416 | 22.9416 | 1.161 | 30
12.06.2025¦11:52:17.261 | 0 | 0 | 0 | 0 | 0 | 4 | 23.463 | 23.463 | 0 | 30 | 0 | 0 | 0 | 0 | 0 | 4 | 23.0364 | 23.0364 | 1.1137 | 30
12.06.2025¦11:52:18.260 | 0 | 0 | 0 | 0 | 0 | 4 | 23.463 | 23.463 | 0 | 30 | 0 | 0 | 0 | 0 | 0 | 4 | 23.0364 | 23.0364 | 1.1567 | 30
12.06.2025¦11:52:19.260 | 0 | 0 | 0 | 0 | 0 | 4 | 23.463 | 23.463 | 0 | 30 | 0 | 0 | 0 | 0 | 0 | 4 | 23.0364 | 23.0364 | 1.1524 | 30
12.06.2025¦11:52:20.260 | 0 | 0 | 0 | 0 | 0 | 4 | 23.4156 | 23.4156 | 0 | 30 | 0 | 0 | 0 | 0 | 0 | 4 | 22.989 | 22.989 | 1.161 | 30
12.06.2025¦11:52:21.260 | 0 | 0 | 0 | 0 | 0 | 4 | 23.463 | 23.463 | 0 | 30 | 0 | 0 | 0 | 0 | 0 | 4 | 23.0364 | 23.0364 | 1.1696 | 30
12.06.2025¦11:52:22.260 | 0 | 0 | 0 | 0 | 0 | 4 | 23.463 | 23.463 | 0 | 30 | 0 | 0 | 0 | 0 | 0 | 4 | 23.0364 | 23.0364 | 1.1696 | 30
12.06.2025¦11:52:23.260 | 0 | 0 | 0 | 0 | 0 | 4 | 23.463 | 23.463 | 0 | 30 | 0 | 0 | 0 | 0 | 0 | 4 | 22.9416 | 22.9416 | 1.1481 | 30
12.06.2025¦11:52:24.261 | 0 | 0 | 0 | 0 | 0 | 4 | 23.5104 | 23.5104 | 0 | 30 | 0 | 0 | 0 | 0 | 0 | 4 | 22.9416 | 22.9416 | 1.1481 | 30
12.06.2025¦11:52:25.260 | 0 | 0 | 0 | 0 | 0 | 4 | 23.4156 | 23.4156 | 0 | 30 | 0 | 0 | 0 | 0 | 0 | 4 | 22.989 | 22.989 | 1.1567 | 30
12.06.2025¦11:52:26.260 | 0 | 0 | 0 | 0 | 0 | 4 | 23.4156 | 23.4156 | 0 | 30 | 0 | 0 | 0 | 0 | 0 | 4 | 23.0364 | 23.0364 | 1.1438 | 30
12.06.2025¦11:52:27.260 | 0 | 0 | 0 | 0 | 0 | 4 | 23.4156 | 23.4156 | 0 | 30 | 0 | 0 | 0 | 0 | 0 | 4 | 22.989 | 22.989 | 1.1825 | 30
12.06.2025¦11:52:28.259 | 0 | 0 | 0 | 0 | 0 | 4 | 23.4156 | 23.4156 | 0 | 30 | 0 | 0 | 0 | 0 | 0 | 4 | 22.989 | 22.989 | 1.1825 | 30
12.06.2025¦11:52:29.260 | 0 | 0 | 0 | 0 | 0 | 4 | 23.463 | 23.463 | 0 | 30 | 0 | 0 | 0 | 0 | 0 | 4 | 22.989 | 22.989 | 1.1868 | 30
12.06.2025¦11:52:30.260 | 0 | 0 | 0 | 0 | 0 | 4 | 23.463 | 23.463 | 0 | 30 | 0 | 0 | 0 | 0 | 0 | 4 | 23.0364 | 23.0364 | 1.204 | 30
12.06.2025¦11:52:31.261 | 0 | 0 | 0 | 0 | 0 | 4 | 23.463 | 23.463 | 0 | 30 | 0 | 0 | 0 | 0 | 0 | 4 | 23.0364 | 23.0364 | 1.204 | 30
12.06.2025¦11:52:32.260 | 0 | 0 | 0 | 0 | 0 | 4 | 23.4156 | 23.4156 | 0 | 30 | 0 | 0 | 0 | 0 | 0 | 4 | 23.0364 | 23.0364 | 1.1954 | 30
12.06.2025¦11:52:33.260 | 0 | 0 | 0 | 0 | 0 | 4 | 23.463 | 23.463 | 0 | 30 | 0 | 0 | 0 | 0 | 0 | 4 | 23.0364 | 23.0364 | 1.2083 | 30
12.06.2025¦11:52:34.260 | 0 | 0 | 0 | 0 | 0 | 4 | 23.463 | 23.463 | 0 | 30 | 0 | 0 | 0 | 0 | 0 | 4 | 22.989 | 22.989 | 1.2126 | 30
12.06.2025¦11:52:35.260 | 0 | 0 | 0 | 0 | 0 | 4 | 23.4156 | 23.4156 | 0 | 30 | 0 | 0 | 0 | 0 | 0 | 4 | 22.989 | 22.989 | 1.1739 | 30
12.06.2025¦11:52:36.259 | 0 | 0 | 0 | 0 | 0 | 4 | 23.4156 | 23.4156 | 0 | 30 | 0 | 0 | 0 | 0 | 0 | 4 | 22.989 | 22.989 | 1.1739 | 30
12.06.2025¦11:52:37.260 | 0 | 0 | 0 | 0 | 0 | 4 | 23.4156 | 23.4156 | 0 | 30 | 0 | 0 | 0 | 0 | 0 | 4 | 22.989 | 22.989 | 1.1954 | 30
12.06.2025¦11:52:38.260 | 0 | 0 | 0 | 0 | 0 | 4 | 23.4156 | 23.4156 | 0 | 30 | 0 | 0 | 0 | 0 | 0 | 4 | 22.989 | 22.989 | 1.1954 | 30
12.06.2025¦11:52:39.259 | 0 | 0 | 0 | 0 | 0 | 4 | 23.3208 | 23.3208 | 0 | 30 | 0 | 0 | 0 | 0 | 0 | 4 | 22.989 | 22.989 | 1.2384 | 30
12.06.2025¦11:52:40.260 | 0 | 0 | 0 | 0 | 0 | 4 | 23.4156 | 23.4156 | 0 | 30 | 0 | 0 | 0 | 0 | 0 | 4 | 22.9416 | 22.9416 | 1.2083 | 30
12.06.2025¦11:52:41.260 | 0 | 0 | 0 | 0 | 0 | 4 | 23.463 | 23.463 | 0 | 30 | 0 | 0 | 0 | 0 | 0 | 4 | 22.989 | 22.989 | 1.204 | 30
12.06.2025¦11:52:42.260 | 0 | 0 | 0 | 0 | 0 | 4 | 23.4156 | 23.4156 | 0 | 30 | 0 | 0 | 0 | 0 | 0 | 4 | 23.0364 | 23.0364 | 1.1739 | 30
12.06.2025¦11:52:43.259 | 0 | 0 | 0 | 0 | 0 | 4 | 23.4156 | 23.4156 | 0 | 30 | 0 | 0 | 0 | 0 | 0 | 4 | 23.0364 | 23.0364 | 1.1739 | 30
12.06.2025¦11:52:44.260 | 0 | 0 | 0 | 0 | 0 | 4 | 23.463 | 23.463 | 0 | 30 | 0 | 0 | 0 | 0 | 0 | 4 | 22.989 | 22.989 | 1.1825 | 30
12.06.2025¦11:52:45.261 | 0 | 0 | 0 | 0 | 0 | 4 | 23.463 | 23.463 | 0 | 30 | 0 | 0 | 0 | 0 | 0 | 4 | 23.0364 | 23.0364 | 1.1395 | 30
12.06.2025¦11:52:46.260 | 0 | 0 | 0 | 0 | 0 | 4 | 23.4156 | 23.4156 | 0 | 30 | 0 | 0 | 0 | 0 | 0 | 4 | 22.989 | 22.989 | 1.1223 | 30
12.06.2025¦11:52:47.260 | 0 | 0 | 0 | 0 | 0 | 4 | 23.463 | 23.463 | 0 | 30 | 0 | 0 | 0 | 0 | 0 | 4 | 22.989 | 22.989 | 1.1868 | 30
12.06.2025¦11:52:48.259 | 0 | 0 | 0 | 0 | 0 | 4 | 23.463 | 23.463 | 0 | 30 | 0 | 0 | 0 | 0 | 0 | 4 | 22.989 | 22.989 | 1.1868 | 30
12.06.2025¦11:52:49.259 | 0 | 0 | 0 | 0 | 0 | 4 | 23.463 | 23.463 | 0 | 30 | 0 | 0 | 0 | 0 | 0 | 4 | 22.989 | 22.989 | 1.1696 | 30
| OekoSolve | OekoSolve | OekoSolve | OekoSolve | OekoSolve | OekoSolve | OekoSolve | OekoSolve | OekoSolve | OekoSolve | OekoSolve | OekoSolve | OekoSolve | OekoSolve | OekoSolve | OekoSolve | OekoSolve | OekoSolve | OekoSolve | OekoSolve
| EnMeter_Prec1 | EnMeter_Prec1 | EnMeter_Prec1 | EnMeter_Prec1 | EnMeter_Prec1 | EnMeter_Prec1 | EnMeter_Prec1 | EnMeter_Prec1 | EnMeter_Prec1 | EnMeter_Prec1 | EnMeter_Prec2 | EnMeter_Prec2 | EnMeter_Prec2 | EnMeter_Prec2 | EnMeter_Prec2 | EnMeter_Prec2 | EnMeter_Prec2 | EnMeter_Prec2 | EnMeter_Prec2 | EnMeter_Prec2
| Prec1 P:W | Prec1 WTotal:kWh | Prec1 WDay:kWh | Prec1 WMonth:kWh | Prec1 WYear:kWh | Prec1 State:0 no info available¦1 Off¦2 Startup¦3 Ready¦4 On¦5 Charge¦6 Discharge¦7 Batt Low or Full¦8 Batt Full¦9 Batt low¦10 Finished¦11 Island¦12 Waiting¦91 Maintenance¦99 ERROR | Prec1 Spec Signal | Prec1 V:kV | Prec1 I:mA | Prec1 Info:0 Bit0¦1 Bit1¦2 Bit2¦3 Bit3¦4 HS Ein¦5 Freigabe / Abdeckung vorhanden¦6 Temp. Fühler aktiv¦7 Temp. Fühler unterbrochen¦8 Bit8¦9 Bit9¦10 Bit10¦11 Bit11¦12 Bit12¦13 Bit13¦14 Bit14¦15 Bit15¦ | Prec2 P:W | Prec2 WTotal:kWh | Prec2 WDay:kWh | Prec2 WMonth:kWh | Prec2 WYear:kWh | Prec2 State:0 no info available¦1 Off¦2 Startup¦3 Ready¦4 On¦5 Charge¦6 Discharge¦7 Batt Low or Full¦8 Batt Full¦9 Batt low¦10 Finished¦11 Island¦12 Waiting¦91 Maintenance¦99 ERROR | Prec2 Spec Signal | Prec2 V:kV | Prec2 I:mA | Prec2 Info:0 Bit0¦1 Bit1¦2 Bit2¦3 Bit3¦4 HS Ein¦5 Freigabe / Abdeckung vorhanden¦6 Temp. Fühler aktiv¦7 Temp. Fühler unterbrochen¦8 Bit8¦9 Bit9¦10 Bit10¦11 Bit11¦12 Bit12¦13 Bit13¦14 Bit14¦15 Bit15¦
12.06.2025¦11:52:23.260 | 0 | 0 | 0 | 0 | 0 | 4 | 23.463 | 23.463 | 0 | 30 | 0 | 0 | 0 | 0 | 0 | 4 | 22.9416 | 22.9416 | 1.1481 | 30
12.06.2025¦11:52:24.261 | 0 | 0 | 0 | 0 | 0 | 4 | 23.5104 | 23.5104 | 0 | 30 | 0 | 0 | 0 | 0 | 0 | 4 | 22.9416 | 22.9416 | 1.1481 | 30
12.06.2025¦11:52:25.260 | 0 | 0 | 0 | 0 | 0 | 4 | 23.4156 | 23.4156 | 0 | 30 | 0 | 0 | 0 | 0 | 0 | 4 | 22.989 | 22.989 | 1.1567 | 30
12.06.2025¦11:52:26.260 | 0 | 0 | 0 | 0 | 0 | 4 | 23.4156 | 23.4156 | 0 | 30 | 0 | 0 | 0 | 0 | 0 | 4 | 23.0364 | 23.0364 | 1.1438 | 30
12.06.2025¦11:52:27.260 | 0 | 0 | 0 | 0 | 0 | 4 | 23.4156 | 23.4156 | 0 | 30 | 0 | 0 | 0 | 0 | 0 | 4 | 22.989 | 22.989 | 1.1825 | 30
12.06.2025¦11:52:28.259 | 0 | 0 | 0 | 0 | 0 | 4 | 23.4156 | 23.4156 | 0 | 30 | 0 | 0 | 0 | 0 | 0 | 4 | 22.989 | 22.989 | 1.1825 | 30
12.06.2025¦11:52:29.260 | 0 | 0 | 0 | 0 | 0 | 4 | 23.463 | 23.463 | 0 | 30 | 0 | 0 | 0 | 0 | 0 | 4 | 22.989 | 22.989 | 1.1868 | 30
12.06.2025¦11:52:30.260 | 0 | 0 | 0 | 0 | 0 | 4 | 23.463 | 23.463 | 0 | 30 | 0 | 0 | 0 | 0 | 0 | 4 | 23.0364 | 23.0364 | 1.204 | 30
12.06.2025¦11:52:31.261 | 0 | 0 | 0 | 0 | 0 | 4 | 23.463 | 23.463 | 0 | 30 | 0 | 0 | 0 | 0 | 0 | 4 | 23.0364 | 23.0364 | 1.204 | 30
12.06.2025¦11:52:32.260 | 0 | 0 | 0 | 0 | 0 | 4 | 23.4156 | 23.4156 | 0 | 30 | 0 | 0 | 0 | 0 | 0 | 4 | 23.0364 | 23.0364 | 1.1954 | 30
12.06.2025¦11:52:33.260 | 0 | 0 | 0 | 0 | 0 | 4 | 23.463 | 23.463 | 0 | 30 | 0 | 0 | 0 | 0 | 0 | 4 | 23.0364 | 23.0364 | 1.2083 | 30
12.06.2025¦11:52:34.260 | 0 | 0 | 0 | 0 | 0 | 4 | 23.463 | 23.463 | 0 | 30 | 0 | 0 | 0 | 0 | 0 | 4 | 22.989 | 22.989 | 1.2126 | 30
12.06.2025¦11:52:35.260 | 0 | 0 | 0 | 0 | 0 | 4 | 23.4156 | 23.4156 | 0 | 30 | 0 | 0 | 0 | 0 | 0 | 4 | 22.989 | 22.989 | 1.1739 | 30
12.06.2025¦11:52:36.259 | 0 | 0 | 0 | 0 | 0 | 4 | 23.4156 | 23.4156 | 0 | 30 | 0 | 0 | 0 | 0 | 0 | 4 | 22.989 | 22.989 | 1.1739 | 30
12.06.2025¦11:52:37.260 | 0 | 0 | 0 | 0 | 0 | 4 | 23.4156 | 23.4156 | 0 | 30 | 0 | 0 | 0 | 0 | 0 | 4 | 22.989 | 22.989 | 1.1954 | 30
12.06.2025¦11:52:38.260 | 0 | 0 | 0 | 0 | 0 | 4 | 23.4156 | 23.4156 | 0 | 30 | 0 | 0 | 0 | 0 | 0 | 4 | 22.989 | 22.989 | 1.1954 | 30
12.06.2025¦11:52:39.259 | 0 | 0 | 0 | 0 | 0 | 4 | 23.3208 | 23.3208 | 0 | 30 | 0 | 0 | 0 | 0 | 0 | 4 | 22.989 | 22.989 | 1.2384 | 30
12.06.2025¦11:52:40.260 | 0 | 0 | 0 | 0 | 0 | 4 | 23.4156 | 23.4156 | 0 | 30 | 0 | 0 | 0 | 0 | 0 | 4 | 22.9416 | 22.9416 | 1.2083 | 30
12.06.2025¦11:52:41.260 | 0 | 0 | 0 | 0 | 0 | 4 | 23.463 | 23.463 | 0 | 30 | 0 | 0 | 0 | 0 | 0 | 4 | 22.989 | 22.989 | 1.204 | 30
12.06.2025¦11:52:42.260 | 0 | 0 | 0 | 0 | 0 | 4 | 23.4156 | 23.4156 | 0 | 30 | 0 | 0 | 0 | 0 | 0 | 4 | 23.0364 | 23.0364 | 1.1739 | 30
12.06.2025¦11:52:43.259 | 0 | 0 | 0 | 0 | 0 | 4 | 23.4156 | 23.4156 | 0 | 30 | 0 | 0 | 0 | 0 | 0 | 4 | 23.0364 | 23.0364 | 1.1739 | 30
12.06.2025¦11:52:44.260 | 0 | 0 | 0 | 0 | 0 | 4 | 23.463 | 23.463 | 0 | 30 | 0 | 0 | 0 | 0 | 0 | 4 | 22.989 | 22.989 | 1.1825 | 30
12.06.2025¦11:52:45.261 | 0 | 0 | 0 | 0 | 0 | 4 | 23.463 | 23.463 | 0 | 30 | 0 | 0 | 0 | 0 | 0 | 4 | 23.0364 | 23.0364 | 1.1395 | 30
12.06.2025¦11:52:46.260 | 0 | 0 | 0 | 0 | 0 | 4 | 23.4156 | 23.4156 | 0 | 30 | 0 | 0 | 0 | 0 | 0 | 4 | 22.989 | 22.989 | 1.1223 | 30
12.06.2025¦11:52:47.260 | 0 | 0 | 0 | 0 | 0 | 4 | 23.463 | 23.463 | 0 | 30 | 0 | 0 | 0 | 0 | 0 | 4 | 22.989 | 22.989 | 1.1868 | 30
12.06.2025¦11:52:48.259 | 0 | 0 | 0 | 0 | 0 | 4 | 23.463 | 23.463 | 0 | 30 | 0 | 0 | 0 | 0 | 0 | 4 | 22.989 | 22.989 | 1.1868 | 30
12.06.2025¦11:52:49.259 | 0 | 0 | 0 | 0 | 0 | 4 | 23.463 | 23.463 | 0 | 30 | 0 | 0 | 0 | 0 | 0 | 4 | 22.989 | 22.989 | 1.1696 | 30
12.06.2025¦11:52:50.260 | 0 | 0 | 0 | 0 | 0 | 4 | 23.4156 | 23.4156 | 0 | 30 | 0 | 0 | 0 | 0 | 0 | 4 | 22.989 | 22.989 | 1.1739 | 30
12.06.2025¦11:52:51.260 | 0 | 0 | 0 | 0 | 0 | 4 | 23.4156 | 23.4156 | 0 | 30 | 0 | 0 | 0 | 0 | 0 | 4 | 22.989 | 22.989 | 1.1438 | 30
12.06.2025¦11:52:52.261 | 0 | 0 | 0 | 0 | 0 | 4 | 23.4156 | 23.4156 | 0 | 30 | 0 | 0 | 0 | 0 | 0 | 4 | 22.989 | 22.989 | 1.1696 | 30
12.06.2025¦11:52:53.259 | 0 | 0 | 0 | 0 | 0 | 4 | 23.4156 | 23.4156 | 0 | 30 | 0 | 0 | 0 | 0 | 0 | 4 | 22.989 | 22.989 | 1.1696 | 30
12.06.2025¦11:52:54.260 | 0 | 0 | 0 | 0 | 0 | 4 | 23.4156 | 23.4156 | 0 | 30 | 0 | 0 | 0 | 0 | 0 | 4 | 22.9416 | 22.9416 | 1.1524 | 30
12.06.2025¦11:52:55.260 | 0 | 0 | 0 | 0 | 0 | 4 | 23.463 | 23.463 | 0 | 30 | 0 | 0 | 0 | 0 | 0 | 4 | 23.0364 | 23.0364 | 1.1094 | 30
12.06.2025¦11:52:56.259 | 0 | 0 | 0 | 0 | 0 | 4 | 23.463 | 23.463 | 0 | 30 | 0 | 0 | 0 | 0 | 0 | 4 | 23.0364 | 23.0364 | 1.1094 | 30
12.06.2025¦11:52:57.261 | 0 | 0 | 0 | 0 | 0 | 99 | 0 | 0 | 0 | 30 | 0 | 0 | 0 | 0 | 0 | 99 | 0 | 0 | 0 | 30
12.06.2025¦11:52:58.259 | 0 | 0 | 0 | 0 | 0 | 99 | 0 | 0 | 0 | 30 | 0 | 0 | 0 | 0 | 0 | 99 | 0 | 0 | 0 | 30
12.06.2025¦11:52:59.259 | 0 | 0 | 0 | 0 | 0 | 4 | 8.6268 | 8.6268 | 0 | 30 | 0 | 0 | 0 | 0 | 0 | 4 | 8.3424 | 8.3424 | 0 | 30
12.06.2025¦11:53:00.260 | 0 | 0 | 0 | 0 | 0 | 4 | 13.7934 | 13.7934 | 0 | 30 | 0 | 0 | 0 | 0 | 0 | 4 | 13.7934 | 13.7934 | 0.0301 | 30
12.06.2025¦11:53:01.260 | 0 | 0 | 0 | 0 | 0 | 4 | 18.8652 | 18.8652 | 0 | 30 | 0 | 0 | 0 | 0 | 0 | 4 | 18.723 | 18.723 | 0.2107 | 30
12.06.2025¦11:53:02.259 | 0 | 0 | 0 | 0 | 0 | 4 | 18.8652 | 18.8652 | 0 | 30 | 0 | 0 | 0 | 0 | 0 | 4 | 18.723 | 18.723 | 0.2107 | 30
12.06.2025¦11:53:03.259 | 0 | 0 | 0 | 0 | 0 | 4 | 23.463 | 23.463 | 0 | 30 | 0 | 0 | 0 | 0 | 0 | 4 | 22.989 | 22.989 | 1.0793 | 30
12.06.2025¦11:53:04.259 | 0 | 0 | 0 | 0 | 0 | 4 | 23.463 | 23.463 | 0 | 30 | 0 | 0 | 0 | 0 | 0 | 4 | 22.9416 | 22.9416 | 1.1395 | 30
12.06.2025¦11:53:05.260 | 0 | 0 | 0 | 0 | 0 | 4 | 23.463 | 23.463 | 0 | 30 | 0 | 0 | 0 | 0 | 0 | 4 | 22.989 | 22.989 | 1.1696 | 30
12.06.2025¦11:53:06.261 | 0 | 0 | 0 | 0 | 0 | 4 | 23.463 | 23.463 | 0 | 30 | 0 | 0 | 0 | 0 | 0 | 4 | 22.989 | 22.989 | 1.1352 | 30
12.06.2025¦11:53:07.260 | 0 | 0 | 0 | 0 | 0 | 4 | 23.463 | 23.463 | 0 | 30 | 0 | 0 | 0 | 0 | 0 | 4 | 23.0364 | 23.0364 | 1.1051 | 30
12.06.2025¦11:53:08.260 | 0 | 0 | 0 | 0 | 0 | 4 | 23.4156 | 23.4156 | 0 | 30 | 0 | 0 | 0 | 0 | 0 | 4 | 22.989 | 22.989 | 1.1266 | 30
12.06.2025¦11:53:09.259 | 0 | 0 | 0 | 0 | 0 | 4 | 23.4156 | 23.4156 | 0 | 30 | 0 | 0 | 0 | 0 | 0 | 4 | 22.989 | 22.989 | 1.1266 | 30
12.06.2025¦11:53:10.260 | 0 | 0 | 0 | 0 | 0 | 4 | 23.463 | 23.463 | 0 | 30 | 0 | 0 | 0 | 0 | 0 | 4 | 22.989 | 22.989 | 1.1653 | 30
12.06.2025¦11:53:11.261 | 0 | 0 | 0 | 0 | 0 | 4 | 23.463 | 23.463 | 0 | 30 | 0 | 0 | 0 | 0 | 0 | 4 | 23.0364 | 23.0364 | 1.1954 | 30
12.06.2025¦11:53:12.259 | 0 | 0 | 0 | 0 | 0 | 4 | 23.463 | 23.463 | 0 | 30 | 0 | 0 | 0 | 0 | 0 | 4 | 23.0364 | 23.0364 | 1.1954 | 30
12.06.2025¦11:53:13.261 | 0 | 0 | 0 | 0 | 0 | 4 | 23.4156 | 23.4156 | 0 | 30 | 0 | 0 | 0 | 0 | 0 | 4 | 22.989 | 22.989 | 1.1739 | 30
12.06.2025¦11:53:14.259 | 0 | 0 | 0 | 0 | 0 | 4 | 23.4156 | 23.4156 | 0 | 30 | 0 | 0 | 0 | 0 | 0 | 4 | 22.989 | 22.989 | 1.1739 | 30
12.06.2025¦11:53:15.260 | 0 | 0 | 0 | 0 | 0 | 4 | 23.4156 | 23.4156 | 0 | 30 | 0 | 0 | 0 | 0 | 0 | 4 | 23.0364 | 23.0364 | 1.1997 | 30
12.06.2025¦11:53:16.260 | 0 | 0 | 0 | 0 | 0 | 4 | 23.463 | 23.463 | 0 | 30 | 0 | 0 | 0 | 0 | 0 | 4 | 22.989 | 22.989 | 1.204 | 30
12.06.2025¦11:53:17.259 | 0 | 0 | 0 | 0 | 0 | 4 | 23.463 | 23.463 | 0 | 30 | 0 | 0 | 0 | 0 | 0 | 4 | 22.989 | 22.989 | 1.204 | 30
12.06.2025¦11:53:18.260 | 0 | 0 | 0 | 0 | 0 | 4 | 23.4156 | 23.4156 | 0 | 30 | 0 | 0 | 0 | 0 | 0 | 4 | 22.989 | 22.989 | 1.1868 | 30
12.06.2025¦11:53:19.259 | 0 | 0 | 0 | 0 | 0 | 4 | 23.4156 | 23.4156 | 0 | 30 | 0 | 0 | 0 | 0 | 0 | 4 | 22.989 | 22.989 | 1.1868 | 30
| OekoSolve | OekoSolve | OekoSolve | OekoSolve | OekoSolve | OekoSolve | OekoSolve | OekoSolve | OekoSolve | OekoSolve | OekoSolve | OekoSolve | OekoSolve | OekoSolve | OekoSolve | OekoSolve | OekoSolve | OekoSolve | OekoSolve | OekoSolve
| EnMeter_Prec1 | EnMeter_Prec1 | EnMeter_Prec1 | EnMeter_Prec1 | EnMeter_Prec1 | EnMeter_Prec1 | EnMeter_Prec1 | EnMeter_Prec1 | EnMeter_Prec1 | EnMeter_Prec1 | EnMeter_Prec2 | EnMeter_Prec2 | EnMeter_Prec2 | EnMeter_Prec2 | EnMeter_Prec2 | EnMeter_Prec2 | EnMeter_Prec2 | EnMeter_Prec2 | EnMeter_Prec2 | EnMeter_Prec2
| Prec1 P:W | Prec1 WTotal:kWh | Prec1 WDay:kWh | Prec1 WMonth:kWh | Prec1 WYear:kWh | Prec1 State:0 no info available¦1 Off¦2 Startup¦3 Ready¦4 On¦5 Charge¦6 Discharge¦7 Batt Low or Full¦8 Batt Full¦9 Batt low¦10 Finished¦11 Island¦12 Waiting¦91 Maintenance¦99 ERROR | Prec1 Spec Signal | Prec1 V:kV | Prec1 I:mA | Prec1 Info:0 Bit0¦1 Bit1¦2 Bit2¦3 Bit3¦4 HS Ein¦5 Freigabe / Abdeckung vorhanden¦6 Temp. Fühler aktiv¦7 Temp. Fühler unterbrochen¦8 Bit8¦9 Bit9¦10 Bit10¦11 Bit11¦12 Bit12¦13 Bit13¦14 Bit14¦15 Bit15¦ | Prec2 P:W | Prec2 WTotal:kWh | Prec2 WDay:kWh | Prec2 WMonth:kWh | Prec2 WYear:kWh | Prec2 State:0 no info available¦1 Off¦2 Startup¦3 Ready¦4 On¦5 Charge¦6 Discharge¦7 Batt Low or Full¦8 Batt Full¦9 Batt low¦10 Finished¦11 Island¦12 Waiting¦91 Maintenance¦99 ERROR | Prec2 Spec Signal | Prec2 V:kV | Prec2 I:mA | Prec2 Info:0 Bit0¦1 Bit1¦2 Bit2¦3 Bit3¦4 HS Ein¦5 Freigabe / Abdeckung vorhanden¦6 Temp. Fühler aktiv¦7 Temp. Fühler unterbrochen¦8 Bit8¦9 Bit9¦10 Bit10¦11 Bit11¦12 Bit12¦13 Bit13¦14 Bit14¦15 Bit15¦
12.06.2025¦11:53:21.259 | 0 | 0 | 0 | 0 | 0 | 4 | 23.4156 | 23.4156 | 0 | 30 | 0 | 0 | 0 | 0 | 0 | 4 | 23.0364 | 23.0364 | 1.204 | 30
12.06.2025¦11:53:22.260 | 0 | 0 | 0 | 0 | 0 | 4 | 23.463 | 23.463 | 0 | 30 | 0 | 0 | 0 | 0 | 0 | 4 | 22.989 | 22.989 | 1.1696 | 30
12.06.2025¦11:53:23.259 | 0 | 0 | 0 | 0 | 0 | 4 | 23.463 | 23.463 | 0 | 30 | 0 | 0 | 0 | 0 | 0 | 4 | 22.989 | 22.989 | 1.1696 | 30
12.06.2025¦11:53:24.260 | 0 | 0 | 0 | 0 | 0 | 4 | 23.4156 | 23.4156 | 0 | 30 | 0 | 0 | 0 | 0 | 0 | 4 | 22.989 | 22.989 | 1.2298 | 30
12.06.2025¦11:53:25.261 | 0 | 0 | 0 | 0 | 0 | 4 | 23.4156 | 23.4156 | 0 | 30 | 0 | 0 | 0 | 0 | 0 | 4 | 22.989 | 22.989 | 1.2427 | 30
12.06.2025¦11:53:26.259 | 0 | 0 | 0 | 0 | 0 | 4 | 23.4156 | 23.4156 | 0 | 30 | 0 | 0 | 0 | 0 | 0 | 4 | 22.989 | 22.989 | 1.2427 | 30
12.06.2025¦11:53:27.260 | 0 | 0 | 0 | 0 | 0 | 4 | 23.463 | 23.463 | 0 | 30 | 0 | 0 | 0 | 0 | 0 | 4 | 23.0364 | 23.0364 | 1.2298 | 30
12.06.2025¦11:53:28.259 | 0 | 0 | 0 | 0 | 0 | 4 | 23.463 | 23.463 | 0 | 30 | 0 | 0 | 0 | 0 | 0 | 4 | 22.989 | 22.989 | 1.2169 | 30
12.06.2025¦11:53:29.260 | 0 | 0 | 0 | 0 | 0 | 4 | 23.463 | 23.463 | 0 | 30 | 0 | 0 | 0 | 0 | 0 | 4 | 22.989 | 22.989 | 1.204 | 30
12.06.2025¦11:53:30.259 | 0 | 0 | 0 | 0 | 0 | 4 | 23.463 | 23.463 | 0 | 30 | 0 | 0 | 0 | 0 | 0 | 4 | 22.989 | 22.989 | 1.204 | 30
12.06.2025¦11:53:31.260 | 0 | 0 | 0 | 0 | 0 | 4 | 23.463 | 23.463 | 0 | 30 | 0 | 0 | 0 | 0 | 0 | 4 | 22.989 | 22.989 | 1.1868 | 30
12.06.2025¦11:53:32.260 | 0 | 0 | 0 | 0 | 0 | 4 | 23.463 | 23.463 | 0 | 30 | 0 | 0 | 0 | 0 | 0 | 4 | 22.989 | 22.989 | 1.1868 | 30
12.06.2025¦11:53:33.260 | 0 | 0 | 0 | 0 | 0 | 4 | 23.4156 | 23.4156 | 0 | 30 | 0 | 0 | 0 | 0 | 0 | 4 | 22.989 | 22.989 | 1.2298 | 30
12.06.2025¦11:53:34.260 | 0 | 0 | 0 | 0 | 0 | 4 | 23.4156 | 23.4156 | 0 | 30 | 0 | 0 | 0 | 0 | 0 | 4 | 22.989 | 22.989 | 1.2298 | 30
12.06.2025¦11:53:35.259 | 0 | 0 | 0 | 0 | 0 | 4 | 23.463 | 23.463 | 0 | 30 | 0 | 0 | 0 | 0 | 0 | 4 | 22.9416 | 22.9416 | 1.2212 | 30
12.06.2025¦11:53:36.260 | 0 | 0 | 0 | 0 | 0 | 4 | 23.4156 | 23.4156 | 0 | 30 | 0 | 0 | 0 | 0 | 0 | 4 | 22.989 | 22.989 | 1.1954 | 30
12.06.2025¦11:53:37.259 | 0 | 0 | 0 | 0 | 0 | 4 | 23.4156 | 23.4156 | 0 | 30 | 0 | 0 | 0 | 0 | 0 | 4 | 22.989 | 22.989 | 1.1954 | 30
12.06.2025¦11:53:38.259 | 0 | 0 | 0 | 0 | 0 | 4 | 23.463 | 23.463 | 0 | 30 | 0 | 0 | 0 | 0 | 0 | 4 | 22.989 | 22.989 | 1.1739 | 30
12.06.2025¦11:53:39.259 | 0 | 0 | 0 | 0 | 0 | 4 | 23.463 | 23.463 | 0 | 30 | 0 | 0 | 0 | 0 | 0 | 4 | 22.9416 | 22.9416 | 1.1825 | 30
12.06.2025¦11:53:40.260 | 0 | 0 | 0 | 0 | 0 | 4 | 0 | 0 | 0 | 30 | 0 | 0 | 0 | 0 | 0 | 4 | 23.0838 | 23.0838 | 1.2341 | 30
12.06.2025¦11:53:41.261 | 0 | 0 | 0 | 0 | 0 | 99 | 0 | 0 | 0 | 30 | 0 | 0 | 0 | 0 | 0 | 4 | 22.989 | 22.989 | 1.1868 | 30
12.06.2025¦11:53:42.260 | 0 | 0 | 0 | 0 | 0 | 4 | 23.4156 | 23.4156 | 0 | 30 | 0 | 0 | 0 | 0 | 0 | 4 | 23.0364 | 23.0364 | 1.1911 | 30
12.06.2025¦11:53:43.259 | 0 | 0 | 0 | 0 | 0 | 4 | 23.4156 | 23.4156 | 0 | 30 | 0 | 0 | 0 | 0 | 0 | 4 | 23.0364 | 23.0364 | 1.1911 | 30
12.06.2025¦11:53:44.259 | 0 | 0 | 0 | 0 | 0 | 4 | 23.4156 | 23.4156 | 0 | 30 | 0 | 0 | 0 | 0 | 0 | 4 | 22.9416 | 22.9416 | 1.1696 | 30
12.06.2025¦11:53:45.259 | 0 | 0 | 0 | 0 | 0 | 4 | 23.5104 | 23.5104 | 0 | 30 | 0 | 0 | 0 | 0 | 0 | 4 | 22.989 | 22.989 | 1.1997 | 30
12.06.2025¦11:53:46.259 | 0 | 0 | 0 | 0 | 0 | 4 | 23.4156 | 23.4156 | 0 | 30 | 0 | 0 | 0 | 0 | 0 | 4 | 22.989 | 22.989 | 1.204 | 30
12.06.2025¦11:53:47.260 | 0 | 0 | 0 | 0 | 0 | 4 | 23.463 | 23.463 | 0 | 30 | 0 | 0 | 0 | 0 | 0 | 4 | 22.8942 | 22.8942 | 1.204 | 30
12.06.2025¦11:53:48.260 | 0 | 0 | 0 | 0 | 0 | 4 | 23.463 | 23.463 | 0 | 30 | 0 | 0 | 0 | 0 | 0 | 4 | 22.8942 | 22.8942 | 1.204 | 30
12.06.2025¦11:53:49.259 | 0 | 0 | 0 | 0 | 0 | 4 | 23.463 | 23.463 | 0 | 30 | 0 | 0 | 0 | 0 | 0 | 4 | 22.9416 | 22.9416 | 1.2255 | 30
| OekoSolve | OekoSolve | OekoSolve | OekoSolve | OekoSolve | OekoSolve | OekoSolve | OekoSolve | OekoSolve | OekoSolve | OekoSolve | OekoSolve | OekoSolve | OekoSolve | OekoSolve | OekoSolve | OekoSolve | OekoSolve | OekoSolve | OekoSolve
| EnMeter_Prec1 | EnMeter_Prec1 | EnMeter_Prec1 | EnMeter_Prec1 | EnMeter_Prec1 | EnMeter_Prec1 | EnMeter_Prec1 | EnMeter_Prec1 | EnMeter_Prec1 | EnMeter_Prec1 | EnMeter_Prec2 | EnMeter_Prec2 | EnMeter_Prec2 | EnMeter_Prec2 | EnMeter_Prec2 | EnMeter_Prec2 | EnMeter_Prec2 | EnMeter_Prec2 | EnMeter_Prec2 | EnMeter_Prec2
| Prec1 P:W | Prec1 WTotal:kWh | Prec1 WDay:kWh | Prec1 WMonth:kWh | Prec1 WYear:kWh | Prec1 State:0 no info available¦1 Off¦2 Startup¦3 Ready¦4 On¦5 Charge¦6 Discharge¦7 Batt Low or Full¦8 Batt Full¦9 Batt low¦10 Finished¦11 Island¦12 Waiting¦91 Maintenance¦99 ERROR | Prec1 Spec Signal | Prec1 V:kV | Prec1 I:mA | Prec1 Info:0 Bit0¦1 Bit1¦2 Bit2¦3 Bit3¦4 HS Ein¦5 Freigabe / Abdeckung vorhanden¦6 Temp. Fühler aktiv¦7 Temp. Fühler unterbrochen¦8 Bit8¦9 Bit9¦10 Bit10¦11 Bit11¦12 Bit12¦13 Bit13¦14 Bit14¦15 Bit15¦ | Prec2 P:W | Prec2 WTotal:kWh | Prec2 WDay:kWh | Prec2 WMonth:kWh | Prec2 WYear:kWh | Prec2 State:0 no info available¦1 Off¦2 Startup¦3 Ready¦4 On¦5 Charge¦6 Discharge¦7 Batt Low or Full¦8 Batt Full¦9 Batt low¦10 Finished¦11 Island¦12 Waiting¦91 Maintenance¦99 ERROR | Prec2 Spec Signal | Prec2 V:kV | Prec2 I:mA | Prec2 Info:0 Bit0¦1 Bit1¦2 Bit2¦3 Bit3¦4 HS Ein¦5 Freigabe / Abdeckung vorhanden¦6 Temp. Fühler aktiv¦7 Temp. Fühler unterbrochen¦8 Bit8¦9 Bit9¦10 Bit10¦11 Bit11¦12 Bit12¦13 Bit13¦14 Bit14¦15 Bit15¦
12.06.2025¦11:54:18.260 | 0 | 0 | 0 | 0 | 0 | 99 | 0 | 0 | 0 | 30 | 0 | 0 | 0 | 0 | 0 | 99 | 0 | 0 | 0 | 30
12.06.2025¦11:54:19.259 | 0 | 0 | 0 | 0 | 0 | 4 | 8.058 | 8.058 | 0 | 30 | 0 | 0 | 0 | 0 | 0 | 4 | 8.0106 | 8.0106 | 0 | 30
| OekoSolve | OekoSolve | OekoSolve | OekoSolve | OekoSolve | OekoSolve | OekoSolve | OekoSolve | OekoSolve | OekoSolve | OekoSolve | OekoSolve | OekoSolve | OekoSolve | OekoSolve | OekoSolve | OekoSolve | OekoSolve | OekoSolve | OekoSolve
| EnMeter_Prec1 | EnMeter_Prec1 | EnMeter_Prec1 | EnMeter_Prec1 | EnMeter_Prec1 | EnMeter_Prec1 | EnMeter_Prec1 | EnMeter_Prec1 | EnMeter_Prec1 | EnMeter_Prec1 | EnMeter_Prec2 | EnMeter_Prec2 | EnMeter_Prec2 | EnMeter_Prec2 | EnMeter_Prec2 | EnMeter_Prec2 | EnMeter_Prec2 | EnMeter_Prec2 | EnMeter_Prec2 | EnMeter_Prec2
| Prec1 P:W | Prec1 WTotal:kWh | Prec1 WDay:kWh | Prec1 WMonth:kWh | Prec1 WYear:kWh | Prec1 State:0 no info available¦1 Off¦2 Startup¦3 Ready¦4 On¦5 Charge¦6 Discharge¦7 Batt Low or Full¦8 Batt Full¦9 Batt low¦10 Finished¦11 Island¦12 Waiting¦91 Maintenance¦99 ERROR | Prec1 Spec Signal | Prec1 V:kV | Prec1 I:mA | Prec1 Info:0 Bit0¦1 Bit1¦2 Bit2¦3 Bit3¦4 HS Ein¦5 Freigabe / Abdeckung vorhanden¦6 Temp. Fühler aktiv¦7 Temp. Fühler unterbrochen¦8 Bit8¦9 Bit9¦10 Bit10¦11 Bit11¦12 Bit12¦13 Bit13¦14 Bit14¦15 Bit15¦ | Prec2 P:W | Prec2 WTotal:kWh | Prec2 WDay:kWh | Prec2 WMonth:kWh | Prec2 WYear:kWh | Prec2 State:0 no info available¦1 Off¦2 Startup¦3 Ready¦4 On¦5 Charge¦6 Discharge¦7 Batt Low or Full¦8 Batt Full¦9 Batt low¦10 Finished¦11 Island¦12 Waiting¦91 Maintenance¦99 ERROR | Prec2 Spec Signal | Prec2 V:kV | Prec2 I:mA | Prec2 Info:0 Bit0¦1 Bit1¦2 Bit2¦3 Bit3¦4 HS Ein¦5 Freigabe / Abdeckung vorhanden¦6 Temp. Fühler aktiv¦7 Temp. Fühler unterbrochen¦8 Bit8¦9 Bit9¦10 Bit10¦11 Bit11¦12 Bit12¦13 Bit13¦14 Bit14¦15 Bit15¦
12.06.2025¦11:54:47.259 | 0 | 0 | 0 | 0 | 0 | 4 | 20.382 | 20.382 | 0 | 30 | 0 | 0 | 0 | 0 | 0 | 4 | 20.0028 | 20.0028 | 0.4902 | 30
12.06.2025¦11:54:48.259 | 0 | 0 | 0 | 0 | 0 | 4 | 20.382 | 20.382 | 0 | 30 | 0 | 0 | 0 | 0 | 0 | 4 | 20.0028 | 20.0028 | 0.5074 | 30
12.06.2025¦11:54:49.260 | 0 | 0 | 0 | 0 | 0 | 4 | 20.382 | 20.382 | 0 | 30 | 0 | 0 | 0 | 0 | 0 | 4 | 19.9554 | 19.9554 | 0.4945 | 30
12.06.2025¦11:54:50.259 | 0 | 0 | 0 | 0 | 0 | 4 | 20.382 | 20.382 | 0 | 30 | 0 | 0 | 0 | 0 | 0 | 4 | 19.9554 | 19.9554 | 0.4945 | 30
| OekoSolve | OekoSolve | OekoSolve | OekoSolve | OekoSolve | OekoSolve | OekoSolve | OekoSolve | OekoSolve | OekoSolve | OekoSolve | OekoSolve | OekoSolve | OekoSolve | OekoSolve | OekoSolve | OekoSolve | OekoSolve | OekoSolve | OekoSolve
| EnMeter_Prec1 | EnMeter_Prec1 | EnMeter_Prec1 | EnMeter_Prec1 | EnMeter_Prec1 | EnMeter_Prec1 | EnMeter_Prec1 | EnMeter_Prec1 | EnMeter_Prec1 | EnMeter_Prec1 | EnMeter_Prec2 | EnMeter_Prec2 | EnMeter_Prec2 | EnMeter_Prec2 | EnMeter_Prec2 | EnMeter_Prec2 | EnMeter_Prec2 | EnMeter_Prec2 | EnMeter_Prec2 | EnMeter_Prec2
| Prec1 P:W | Prec1 WTotal:kWh | Prec1 WDay:kWh | Prec1 WMonth:kWh | Prec1 WYear:kWh | Prec1 State:0 no info available¦1 Off¦2 Startup¦3 Ready¦4 On¦5 Charge¦6 Discharge¦7 Batt Low or Full¦8 Batt Full¦9 Batt low¦10 Finished¦11 Island¦12 Waiting¦91 Maintenance¦99 ERROR | Prec1 Spec Signal | Prec1 V:kV | Prec1 I:mA | Prec1 Info:0 Bit0¦1 Bit1¦2 Bit2¦3 Bit3¦4 HS Ein¦5 Freigabe / Abdeckung vorhanden¦6 Temp. Fühler aktiv¦7 Temp. Fühler unterbrochen¦8 Bit8¦9 Bit9¦10 Bit10¦11 Bit11¦12 Bit12¦13 Bit13¦14 Bit14¦15 Bit15¦ | Prec2 P:W | Prec2 WTotal:kWh | Prec2 WDay:kWh | Prec2 WMonth:kWh | Prec2 WYear:kWh | Prec2 State:0 no info available¦1 Off¦2 Startup¦3 Ready¦4 On¦5 Charge¦6 Discharge¦7 Batt Low or Full¦8 Batt Full¦9 Batt low¦10 Finished¦11 Island¦12 Waiting¦91 Maintenance¦99 ERROR | Prec2 Spec Signal | Prec2 V:kV | Prec2 I:mA | Prec2 Info:0 Bit0¦1 Bit1¦2 Bit2¦3 Bit3¦4 HS Ein¦5 Freigabe / Abdeckung vorhanden¦6 Temp. Fühler aktiv¦7 Temp. Fühler unterbrochen¦8 Bit8¦9 Bit9¦10 Bit10¦11 Bit11¦12 Bit12¦13 Bit13¦14 Bit14¦15 Bit15¦
12.06.2025¦11:54:49.260 | 0 | 0 | 0 | 0 | 0 | 4 | 20.382 | 20.382 | 0 | 30 | 0 | 0 | 0 | 0 | 0 | 4 | 19.9554 | 19.9554 | 0.4945 | 30
12.06.2025¦11:54:50.259 | 0 | 0 | 0 | 0 | 0 | 4 | 20.382 | 20.382 | 0 | 30 | 0 | 0 | 0 | 0 | 0 | 4 | 19.9554 | 19.9554 | 0.4945 | 30
12.06.2025¦11:54:51.260 | 0 | 0 | 0 | 0 | 0 | 4 | 20.382 | 20.382 | 0 | 30 | 0 | 0 | 0 | 0 | 0 | 4 | 20.0028 | 20.0028 | 0.4945 | 30
12.06.2025¦11:54:52.259 | 0 | 0 | 0 | 0 | 0 | 4 | 20.382 | 20.382 | 0 | 30 | 0 | 0 | 0 | 0 | 0 | 4 | 19.908 | 19.908 | 0.4945 | 30
12.06.2025¦11:54:53.259 | 0 | 0 | 0 | 0 | 0 | 4 | 20.382 | 20.382 | 0 | 30 | 0 | 0 | 0 | 0 | 0 | 4 | 19.9554 | 19.9554 | 0.4945 | 30
12.06.2025¦11:54:54.259 | 0 | 0 | 0 | 0 | 0 | 4 | 20.382 | 20.382 | 0 | 30 | 0 | 0 | 0 | 0 | 0 | 4 | 19.908 | 19.908 | 0.5117 | 30
12.06.2025¦11:54:55.260 | 0 | 0 | 0 | 0 | 0 | 4 | 20.382 | 20.382 | 0 | 30 | 0 | 0 | 0 | 0 | 0 | 4 | 20.0028 | 20.0028 | 0.516 | 30
12.06.2025¦11:54:56.260 | 0 | 0 | 0 | 0 | 0 | 4 | 20.382 | 20.382 | 0 | 30 | 0 | 0 | 0 | 0 | 0 | 4 | 19.9554 | 19.9554 | 0.5246 | 30
12.06.2025¦11:54:57.259 | 0 | 0 | 0 | 0 | 0 | 4 | 20.382 | 20.382 | 0 | 30 | 0 | 0 | 0 | 0 | 0 | 4 | 19.9554 | 19.9554 | 0.5246 | 30
12.06.2025¦11:54:58.259 | 0 | 0 | 0 | 0 | 0 | 4 | 20.382 | 20.382 | 0 | 30 | 0 | 0 | 0 | 0 | 0 | 4 | 19.908 | 19.908 | 0.5289 | 30
12.06.2025¦11:54:59.260 | 0 | 0 | 0 | 0 | 0 | 4 | 20.382 | 20.382 | 0 | 30 | 0 | 0 | 0 | 0 | 0 | 4 | 20.0028 | 20.0028 | 0.5074 | 30
12.06.2025¦11:55:00.259 | 0 | 0 | 0 | 0 | 0 | 4 | 20.382 | 20.382 | 0 | 30 | 0 | 0 | 0 | 0 | 0 | 4 | 20.0028 | 20.0028 | 0.5074 | 30
12.06.2025¦11:55:01.260 | 0 | 0 | 0 | 0 | 0 | 4 | 20.382 | 20.382 | 0 | 30 | 0 | 0 | 0 | 0 | 0 | 4 | 19.908 | 19.908 | 0.4945 | 30
12.06.2025¦11:55:02.259 | 0 | 0 | 0 | 0 | 0 | 4 | 20.382 | 20.382 | 0 | 30 | 0 | 0 | 0 | 0 | 0 | 4 | 19.908 | 19.908 | 0.4945 | 30
12.06.2025¦11:55:03.260 | 0 | 0 | 0 | 0 | 0 | 4 | 20.4294 | 20.4294 | 0 | 30 | 0 | 0 | 0 | 0 | 0 | 4 | 19.908 | 19.908 | 0.4902 | 30
12.06.2025¦11:55:04.259 | 0 | 0 | 0 | 0 | 0 | 4 | 20.4294 | 20.4294 | 0 | 30 | 0 | 0 | 0 | 0 | 0 | 4 | 19.908 | 19.908 | 0.4902 | 30
12.06.2025¦11:55:05.261 | 0 | 0 | 0 | 0 | 0 | 4 | 20.382 | 20.382 | 0 | 30 | 0 | 0 | 0 | 0 | 0 | 4 | 19.908 | 19.908 | 0.4816 | 30
12.06.2025¦11:55:06.260 | 0 | 0 | 0 | 0 | 0 | 4 | 20.382 | 20.382 | 0 | 30 | 0 | 0 | 0 | 0 | 0 | 4 | 19.9554 | 19.9554 | 0.473 | 30
12.06.2025¦11:55:07.259 | 0 | 0 | 0 | 0 | 0 | 4 | 20.382 | 20.382 | 0 | 30 | 0 | 0 | 0 | 0 | 0 | 4 | 19.9554 | 19.9554 | 0.473 | 30
12.06.2025¦11:55:08.259 | 0 | 0 | 0 | 0 | 0 | 4 | 20.382 | 20.382 | 0 | 30 | 0 | 0 | 0 | 0 | 0 | 4 | 20.0028 | 20.0028 | 0.4902 | 30
12.06.2025¦11:55:09.259 | 0 | 0 | 0 | 0 | 0 | 4 | 20.382 | 20.382 | 0 | 30 | 0 | 0 | 0 | 0 | 0 | 4 | 19.908 | 19.908 | 0.4902 | 30
12.06.2025¦11:55:10.260 | 0 | 0 | 0 | 0 | 0 | 4 | 20.382 | 20.382 | 0 | 30 | 0 | 0 | 0 | 0 | 0 | 4 | 19.9554 | 19.9554 | 0.4988 | 30
12.06.2025¦11:55:11.260 | 0 | 0 | 0 | 0 | 0 | 4 | 20.382 | 20.382 | 0 | 30 | 0 | 0 | 0 | 0 | 0 | 4 | 19.908 | 19.908 | 0.516 | 30
12.06.2025¦11:55:12.260 | 0 | 0 | 0 | 0 | 0 | 4 | 20.382 | 20.382 | 0 | 30 | 0 | 0 | 0 | 0 | 0 | 4 | 19.908 | 19.908 | 0.516 | 30
12.06.2025¦11:55:13.260 | 0 | 0 | 0 | 0 | 0 | 4 | 20.382 | 20.382 | 0 | 30 | 0 | 0 | 0 | 0 | 0 | 4 | 19.908 | 19.908 | 0.5547 | 30
12.06.2025¦11:55:14.260 | 0 | 0 | 0 | 0 | 0 | 4 | 20.382 | 20.382 | 0 | 30 | 0 | 0 | 0 | 0 | 0 | 4 | 19.9554 | 19.9554 | 0.4902 | 30
12.06.2025¦11:55:15.259 | 0 | 0 | 0 | 0 | 0 | 4 | 20.382 | 20.382 | 0 | 30 | 0 | 0 | 0 | 0 | 0 | 4 | 19.9554 | 19.9554 | 0.4902 | 30
12.06.2025¦11:55:16.259 | 0 | 0 | 0 | 0 | 0 | 4 | 20.382 | 20.382 | 0 | 30 | 0 | 0 | 0 | 0 | 0 | 4 | 19.908 | 19.908 | 0.4859 | 30
12.06.2025¦11:55:17.261 | 0 | 0 | 0 | 0 | 0 | 4 | 20.382 | 20.382 | 0 | 30 | 0 | 0 | 0 | 0 | 0 | 4 | 19.9554 | 19.9554 | 0.5031 | 30
12.06.2025¦11:55:18.260 | 0 | 0 | 0 | 0 | 0 | 4 | 20.382 | 20.382 | 0 | 30 | 0 | 0 | 0 | 0 | 0 | 4 | 19.9554 | 19.9554 | 0.4859 | 30
12.06.2025¦11:55:19.261 | 0 | 0 | 0 | 0 | 0 | 4 | 20.382 | 20.382 | 0 | 30 | 0 | 0 | 0 | 0 | 0 | 4 | 20.0028 | 20.0028 | 0.4859 | 30
12.06.2025¦11:55:20.260 | 0 | 0 | 0 | 0 | 0 | 4 | 20.382 | 20.382 | 0 | 30 | 0 | 0 | 0 | 0 | 0 | 4 | 20.0028 | 20.0028 | 0.4816 | 30
| OekoSolve | OekoSolve | OekoSolve | OekoSolve | OekoSolve | OekoSolve | OekoSolve | OekoSolve | OekoSolve | OekoSolve | OekoSolve | OekoSolve | OekoSolve | OekoSolve | OekoSolve | OekoSolve | OekoSolve | OekoSolve | OekoSolve | OekoSolve
| EnMeter_Prec1 | EnMeter_Prec1 | EnMeter_Prec1 | EnMeter_Prec1 | EnMeter_Prec1 | EnMeter_Prec1 | EnMeter_Prec1 | EnMeter_Prec1 | EnMeter_Prec1 | EnMeter_Prec1 | EnMeter_Prec2 | EnMeter_Prec2 | EnMeter_Prec2 | EnMeter_Prec2 | EnMeter_Prec2 | EnMeter_Prec2 | EnMeter_Prec2 | EnMeter_Prec2 | EnMeter_Prec2 | EnMeter_Prec2
| Prec1 P:W | Prec1 WTotal:kWh | Prec1 WDay:kWh | Prec1 WMonth:kWh | Prec1 WYear:kWh | Prec1 State:0 no info available¦1 Off¦2 Startup¦3 Ready¦4 On¦5 Charge¦6 Discharge¦7 Batt Low or Full¦8 Batt Full¦9 Batt low¦10 Finished¦11 Island¦12 Waiting¦91 Maintenance¦99 ERROR | Prec1 Spec Signal | Prec1 V:kV | Prec1 I:mA | Prec1 Info:0 Bit0¦1 Bit1¦2 Bit2¦3 Bit3¦4 HS Ein¦5 Freigabe / Abdeckung vorhanden¦6 Temp. Fühler aktiv¦7 Temp. Fühler unterbrochen¦8 Bit8¦9 Bit9¦10 Bit10¦11 Bit11¦12 Bit12¦13 Bit13¦14 Bit14¦15 Bit15¦ | Prec2 P:W | Prec2 WTotal:kWh | Prec2 WDay:kWh | Prec2 WMonth:kWh | Prec2 WYear:kWh | Prec2 State:0 no info available¦1 Off¦2 Startup¦3 Ready¦4 On¦5 Charge¦6 Discharge¦7 Batt Low or Full¦8 Batt Full¦9 Batt low¦10 Finished¦11 Island¦12 Waiting¦91 Maintenance¦99 ERROR | Prec2 Spec Signal | Prec2 V:kV | Prec2 I:mA | Prec2 Info:0 Bit0¦1 Bit1¦2 Bit2¦3 Bit3¦4 HS Ein¦5 Freigabe / Abdeckung vorhanden¦6 Temp. Fühler aktiv¦7 Temp. Fühler unterbrochen¦8 Bit8¦9 Bit9¦10 Bit10¦11 Bit11¦12 Bit12¦13 Bit13¦14 Bit14¦15 Bit15¦
12.06.2025¦11:54:53.259 | 0 | 0 | 0 | 0 | 0 | 4 | 20.382 | 20.382 | 0 | 30 | 0 | 0 | 0 | 0 | 0 | 4 | 19.9554 | 19.9554 | 0.4945 | 30
12.06.2025¦11:54:54.259 | 0 | 0 | 0 | 0 | 0 | 4 | 20.382 | 20.382 | 0 | 30 | 0 | 0 | 0 | 0 | 0 | 4 | 19.908 | 19.908 | 0.5117 | 30
12.06.2025¦11:54:55.260 | 0 | 0 | 0 | 0 | 0 | 4 | 20.382 | 20.382 | 0 | 30 | 0 | 0 | 0 | 0 | 0 | 4 | 20.0028 | 20.0028 | 0.516 | 30
12.06.2025¦11:54:56.260 | 0 | 0 | 0 | 0 | 0 | 4 | 20.382 | 20.382 | 0 | 30 | 0 | 0 | 0 | 0 | 0 | 4 | 19.9554 | 19.9554 | 0.5246 | 30
12.06.2025¦11:54:57.259 | 0 | 0 | 0 | 0 | 0 | 4 | 20.382 | 20.382 | 0 | 30 | 0 | 0 | 0 | 0 | 0 | 4 | 19.9554 | 19.9554 | 0.5246 | 30
12.06.2025¦11:54:58.259 | 0 | 0 | 0 | 0 | 0 | 4 | 20.382 | 20.382 | 0 | 30 | 0 | 0 | 0 | 0 | 0 | 4 | 19.908 | 19.908 | 0.5289 | 30
12.06.2025¦11:54:59.260 | 0 | 0 | 0 | 0 | 0 | 4 | 20.382 | 20.382 | 0 | 30 | 0 | 0 | 0 | 0 | 0 | 4 | 20.0028 | 20.0028 | 0.5074 | 30
12.06.2025¦11:55:00.259 | 0 | 0 | 0 | 0 | 0 | 4 | 20.382 | 20.382 | 0 | 30 | 0 | 0 | 0 | 0 | 0 | 4 | 20.0028 | 20.0028 | 0.5074 | 30
12.06.2025¦11:55:01.260 | 0 | 0 | 0 | 0 | 0 | 4 | 20.382 | 20.382 | 0 | 30 | 0 | 0 | 0 | 0 | 0 | 4 | 19.908 | 19.908 | 0.4945 | 30
12.06.2025¦11:55:02.259 | 0 | 0 | 0 | 0 | 0 | 4 | 20.382 | 20.382 | 0 | 30 | 0 | 0 | 0 | 0 | 0 | 4 | 19.908 | 19.908 | 0.4945 | 30
12.06.2025¦11:55:03.260 | 0 | 0 | 0 | 0 | 0 | 4 | 20.4294 | 20.4294 | 0 | 30 | 0 | 0 | 0 | 0 | 0 | 4 | 19.908 | 19.908 | 0.4902 | 30
12.06.2025¦11:55:04.259 | 0 | 0 | 0 | 0 | 0 | 4 | 20.4294 | 20.4294 | 0 | 30 | 0 | 0 | 0 | 0 | 0 | 4 | 19.908 | 19.908 | 0.4902 | 30
12.06.2025¦11:55:05.261 | 0 | 0 | 0 | 0 | 0 | 4 | 20.382 | 20.382 | 0 | 30 | 0 | 0 | 0 | 0 | 0 | 4 | 19.908 | 19.908 | 0.4816 | 30
12.06.2025¦11:55:06.260 | 0 | 0 | 0 | 0 | 0 | 4 | 20.382 | 20.382 | 0 | 30 | 0 | 0 | 0 | 0 | 0 | 4 | 19.9554 | 19.9554 | 0.473 | 30
12.06.2025¦11:55:07.259 | 0 | 0 | 0 | 0 | 0 | 4 | 20.382 | 20.382 | 0 | 30 | 0 | 0 | 0 | 0 | 0 | 4 | 19.9554 | 19.9554 | 0.473 | 30
12.06.2025¦11:55:08.259 | 0 | 0 | 0 | 0 | 0 | 4 | 20.382 | 20.382 | 0 | 30 | 0 | 0 | 0 | 0 | 0 | 4 | 20.0028 | 20.0028 | 0.4902 | 30
12.06.2025¦11:55:09.259 | 0 | 0 | 0 | 0 | 0 | 4 | 20.382 | 20.382 | 0 | 30 | 0 | 0 | 0 | 0 | 0 | 4 | 19.908 | 19.908 | 0.4902 | 30
12.06.2025¦11:55:10.260 | 0 | 0 | 0 | 0 | 0 | 4 | 20.382 | 20.382 | 0 | 30 | 0 | 0 | 0 | 0 | 0 | 4 | 19.9554 | 19.9554 | 0.4988 | 30
12.06.2025¦11:55:11.260 | 0 | 0 | 0 | 0 | 0 | 4 | 20.382 | 20.382 | 0 | 30 | 0 | 0 | 0 | 0 | 0 | 4 | 19.908 | 19.908 | 0.516 | 30
12.06.2025¦11:55:12.260 | 0 | 0 | 0 | 0 | 0 | 4 | 20.382 | 20.382 | 0 | 30 | 0 | 0 | 0 | 0 | 0 | 4 | 19.908 | 19.908 | 0.516 | 30
12.06.2025¦11:55:13.260 | 0 | 0 | 0 | 0 | 0 | 4 | 20.382 | 20.382 | 0 | 30 | 0 | 0 | 0 | 0 | 0 | 4 | 19.908 | 19.908 | 0.5547 | 30
12.06.2025¦11:55:14.260 | 0 | 0 | 0 | 0 | 0 | 4 | 20.382 | 20.382 | 0 | 30 | 0 | 0 | 0 | 0 | 0 | 4 | 19.9554 | 19.9554 | 0.4902 | 30
12.06.2025¦11:55:15.259 | 0 | 0 | 0 | 0 | 0 | 4 | 20.382 | 20.382 | 0 | 30 | 0 | 0 | 0 | 0 | 0 | 4 | 19.9554 | 19.9554 | 0.4902 | 30
12.06.2025¦11:55:16.259 | 0 | 0 | 0 | 0 | 0 | 4 | 20.382 | 20.382 | 0 | 30 | 0 | 0 | 0 | 0 | 0 | 4 | 19.908 | 19.908 | 0.4859 | 30
12.06.2025¦11:55:17.261 | 0 | 0 | 0 | 0 | 0 | 4 | 20.382 | 20.382 | 0 | 30 | 0 | 0 | 0 | 0 | 0 | 4 | 19.9554 | 19.9554 | 0.5031 | 30
12.06.2025¦11:55:18.260 | 0 | 0 | 0 | 0 | 0 | 4 | 20.382 | 20.382 | 0 | 30 | 0 | 0 | 0 | 0 | 0 | 4 | 19.9554 | 19.9554 | 0.4859 | 30
12.06.2025¦11:55:19.261 | 0 | 0 | 0 | 0 | 0 | 4 | 20.382 | 20.382 | 0 | 30 | 0 | 0 | 0 | 0 | 0 | 4 | 20.0028 | 20.0028 | 0.4859 | 30
12.06.2025¦11:55:20.260 | 0 | 0 | 0 | 0 | 0 | 4 | 20.382 | 20.382 | 0 | 30 | 0 | 0 | 0 | 0 | 0 | 4 | 20.0028 | 20.0028 | 0.4816 | 30
12.06.2025¦11:55:21.259 | 0 | 0 | 0 | 0 | 0 | 4 | 20.382 | 20.382 | 0 | 30 | 0 | 0 | 0 | 0 | 0 | 4 | 20.0028 | 20.0028 | 0.4816 | 30
12.06.2025¦11:55:22.260 | 0 | 0 | 0 | 0 | 0 | 4 | 20.382 | 20.382 | 0 | 30 | 0 | 0 | 0 | 0 | 0 | 4 | 19.9554 | 19.9554 | 0.4601 | 30
12.06.2025¦11:55:23.259 | 0 | 0 | 0 | 0 | 0 | 4 | 20.382 | 20.382 | 0 | 30 | 0 | 0 | 0 | 0 | 0 | 4 | 19.9554 | 19.9554 | 0.4601 | 30
12.06.2025¦11:55:24.260 | 0 | 0 | 0 | 0 | 0 | 4 | 20.382 | 20.382 | 0 | 30 | 0 | 0 | 0 | 0 | 0 | 4 | 20.0028 | 20.0028 | 0.473 | 30
12.06.2025¦11:55:25.259 | 0 | 0 | 0 | 0 | 0 | 4 | 20.382 | 20.382 | 0 | 30 | 0 | 0 | 0 | 0 | 0 | 4 | 20.0028 | 20.0028 | 0.473 | 30
12.06.2025¦11:55:26.261 | 0 | 0 | 0 | 0 | 0 | 4 | 20.382 | 20.382 | 0 | 30 | 0 | 0 | 0 | 0 | 0 | 4 | 19.908 | 19.908 | 0.5203 | 30
12.06.2025¦11:55:27.259 | 0 | 0 | 0 | 0 | 0 | 4 | 20.382 | 20.382 | 0 | 30 | 0 | 0 | 0 | 0 | 0 | 4 | 19.908 | 19.908 | 0.5203 | 30
12.06.2025¦11:55:28.259 | 0 | 0 | 0 | 0 | 0 | 4 | 20.382 | 20.382 | 0 | 30 | 0 | 0 | 0 | 0 | 0 | 4 | 19.9554 | 19.9554 | 0.4773 | 30
12.06.2025¦11:55:29.260 | 0 | 0 | 0 | 0 | 0 | 4 | 20.382 | 20.382 | 0 | 30 | 0 | 0 | 0 | 0 | 0 | 4 | 20.0028 | 20.0028 | 0.473 | 30
12.06.2025¦11:55:30.260 | 0 | 0 | 0 | 0 | 0 | 4 | 20.382 | 20.382 | 0 | 30 | 0 | 0 | 0 | 0 | 0 | 4 | 19.9554 | 19.9554 | 0.4816 | 30
12.06.2025¦11:55:31.261 | 0 | 0 | 0 | 0 | 0 | 4 | 20.382 | 20.382 | 0 | 30 | 0 | 0 | 0 | 0 | 0 | 4 | 19.9554 | 19.9554 | 0.4773 | 30
12.06.2025¦11:55:32.260 | 0 | 0 | 0 | 0 | 0 | 4 | 20.382 | 20.382 | 0 | 30 | 0 | 0 | 0 | 0 | 0 | 4 | 20.0028 | 20.0028 | 0.4644 | 30
12.06.2025¦11:55:33.260 | 0 | 0 | 0 | 0 | 0 | 4 | 20.382 | 20.382 | 0 | 30 | 0 | 0 | 0 | 0 | 0 | 4 | 20.0028 | 20.0028 | 0.4644 | 30
12.06.2025¦11:55:34.259 | 0 | 0 | 0 | 0 | 0 | 4 | 20.382 | 20.382 | 0 | 30 | 0 | 0 | 0 | 0 | 0 | 4 | 20.0028 | 20.0028 | 0.4644 | 30
12.06.2025¦11:55:35.259 | 0 | 0 | 0 | 0 | 0 | 4 | 20.382 | 20.382 | 0 | 30 | 0 | 0 | 0 | 0 | 0 | 4 | 20.0028 | 20.0028 | 0.4816 | 30
12.06.2025¦11:55:36.259 | 0 | 0 | 0 | 0 | 0 | 4 | 20.382 | 20.382 | 0 | 30 | 0 | 0 | 0 | 0 | 0 | 4 | 19.908 | 19.908 | 0.4687 | 30
12.06.2025¦11:55:37.260 | 0 | 0 | 0 | 0 | 0 | 4 | 20.382 | 20.382 | 0 | 30 | 0 | 0 | 0 | 0 | 0 | 4 | 19.9554 | 19.9554 | 0.5203 | 30
12.06.2025¦11:55:38.259 | 0 | 0 | 0 | 0 | 0 | 4 | 20.382 | 20.382 | 0 | 30 | 0 | 0 | 0 | 0 | 0 | 4 | 19.9554 | 19.9554 | 0.5203 | 30
12.06.2025¦11:55:39.259 | 0 | 0 | 0 | 0 | 0 | 4 | 20.382 | 20.382 | 0 | 30 | 0 | 0 | 0 | 0 | 0 | 4 | 19.908 | 19.908 | 0.5031 | 30
12.06.2025¦11:55:40.260 | 0 | 0 | 0 | 0 | 0 | 4 | 20.382 | 20.382 | 0 | 30 | 0 | 0 | 0 | 0 | 0 | 4 | 19.9554 | 19.9554 | 0.4902 | 30
12.06.2025¦11:55:41.260 | 0 | 0 | 0 | 0 | 0 | 4 | 20.382 | 20.382 | 0 | 30 | 0 | 0 | 0 | 0 | 0 | 4 | 19.908 | 19.908 | 0.5418 | 30
12.06.2025¦11:55:42.259 | 0 | 0 | 0 | 0 | 0 | 4 | 20.382 | 20.382 | 0 | 30 | 0 | 0 | 0 | 0 | 0 | 4 | 19.908 | 19.908 | 0.5418 | 30
12.06.2025¦11:55:43.260 | 0 | 0 | 0 | 0 | 0 | 4 | 20.382 | 20.382 | 0 | 30 | 0 | 0 | 0 | 0 | 0 | 4 | 19.908 | 19.908 | 0.5117 | 30
12.06.2025¦11:55:44.259 | 0 | 0 | 0 | 0 | 0 | 4 | 20.382 | 20.382 | 0 | 30 | 0 | 0 | 0 | 0 | 0 | 4 | 19.908 | 19.908 | 0.5117 | 30
12.06.2025¦11:55:45.260 | 0 | 0 | 0 | 0 | 0 | 4 | 20.382 | 20.382 | 0 | 30 | 0 | 0 | 0 | 0 | 0 | 4 | 19.9554 | 19.9554 | 0.5031 | 30
12.06.2025¦11:55:46.260 | 0 | 0 | 0 | 0 | 0 | 4 | 20.382 | 20.382 | 0 | 30 | 0 | 0 | 0 | 0 | 0 | 4 | 20.0028 | 20.0028 | 0.516 | 30
12.06.2025¦11:55:47.261 | 0 | 0 | 0 | 0 | 0 | 4 | 20.382 | 20.382 | 0 | 30 | 0 | 0 | 0 | 0 | 0 | 4 | 19.9554 | 19.9554 | 0.5418 | 30
12.06.2025¦11:55:48.260 | 0 | 0 | 0 | 0 | 0 | 4 | 20.382 | 20.382 | 0 | 30 | 0 | 0 | 0 | 0 | 0 | 4 | 19.9554 | 19.9554 | 0.5031 | 30
12.06.2025¦11:55:49.260 | 0 | 0 | 0 | 0 | 0 | 4 | 20.382 | 20.382 | 0 | 30 | 0 | 0 | 0 | 0 | 0 | 4 | 19.9554 | 19.9554 | 0.5289 | 30
12.06.2025¦11:55:50.259 | 0 | 0 | 0 | 0 | 0 | 4 | 20.382 | 20.382 | 0 | 30 | 0 | 0 | 0 | 0 | 0 | 4 | 19.9554 | 19.9554 | 0.5289 | 30
| OekoSolve | OekoSolve | OekoSolve | OekoSolve | OekoSolve | OekoSolve | OekoSolve | OekoSolve | OekoSolve | OekoSolve | OekoSolve | OekoSolve | OekoSolve | OekoSolve | OekoSolve | OekoSolve | OekoSolve | OekoSolve | OekoSolve | OekoSolve
| EnMeter_Prec1 | EnMeter_Prec1 | EnMeter_Prec1 | EnMeter_Prec1 | EnMeter_Prec1 | EnMeter_Prec1 | EnMeter_Prec1 | EnMeter_Prec1 | EnMeter_Prec1 | EnMeter_Prec1 | EnMeter_Prec2 | EnMeter_Prec2 | EnMeter_Prec2 | EnMeter_Prec2 | EnMeter_Prec2 | EnMeter_Prec2 | EnMeter_Prec2 | EnMeter_Prec2 | EnMeter_Prec2 | EnMeter_Prec2
| Prec1 P:W | Prec1 WTotal:kWh | Prec1 WDay:kWh | Prec1 WMonth:kWh | Prec1 WYear:kWh | Prec1 State:0 no info available¦1 Off¦2 Startup¦3 Ready¦4 On¦5 Charge¦6 Discharge¦7 Batt Low or Full¦8 Batt Full¦9 Batt low¦10 Finished¦11 Island¦12 Waiting¦91 Maintenance¦99 ERROR | Prec1 Spec Signal | Prec1 V:kV | Prec1 I:mA | Prec1 Info:0 Bit0¦1 Bit1¦2 Bit2¦3 Bit3¦4 HS Ein¦5 Freigabe / Abdeckung vorhanden¦6 Temp. Fühler aktiv¦7 Temp. Fühler unterbrochen¦8 Bit8¦9 Bit9¦10 Bit10¦11 Bit11¦12 Bit12¦13 Bit13¦14 Bit14¦15 Bit15¦ | Prec2 P:W | Prec2 WTotal:kWh | Prec2 WDay:kWh | Prec2 WMonth:kWh | Prec2 WYear:kWh | Prec2 State:0 no info available¦1 Off¦2 Startup¦3 Ready¦4 On¦5 Charge¦6 Discharge¦7 Batt Low or Full¦8 Batt Full¦9 Batt low¦10 Finished¦11 Island¦12 Waiting¦91 Maintenance¦99 ERROR | Prec2 Spec Signal | Prec2 V:kV | Prec2 I:mA | Prec2 Info:0 Bit0¦1 Bit1¦2 Bit2¦3 Bit3¦4 HS Ein¦5 Freigabe / Abdeckung vorhanden¦6 Temp. Fühler aktiv¦7 Temp. Fühler unterbrochen¦8 Bit8¦9 Bit9¦10 Bit10¦11 Bit11¦12 Bit12¦13 Bit13¦14 Bit14¦15 Bit15¦
12.06.2025¦11:55:25.259 | 0 | 0 | 0 | 0 | 0 | 4 | 20.382 | 20.382 | 0 | 30 | 0 | 0 | 0 | 0 | 0 | 4 | 20.0028 | 20.0028 | 0.473 | 30
12.06.2025¦11:55:26.261 | 0 | 0 | 0 | 0 | 0 | 4 | 20.382 | 20.382 | 0 | 30 | 0 | 0 | 0 | 0 | 0 | 4 | 19.908 | 19.908 | 0.5203 | 30
12.06.2025¦11:55:27.259 | 0 | 0 | 0 | 0 | 0 | 4 | 20.382 | 20.382 | 0 | 30 | 0 | 0 | 0 | 0 | 0 | 4 | 19.908 | 19.908 | 0.5203 | 30
12.06.2025¦11:55:28.259 | 0 | 0 | 0 | 0 | 0 | 4 | 20.382 | 20.382 | 0 | 30 | 0 | 0 | 0 | 0 | 0 | 4 | 19.9554 | 19.9554 | 0.4773 | 30
12.06.2025¦11:55:29.260 | 0 | 0 | 0 | 0 | 0 | 4 | 20.382 | 20.382 | 0 | 30 | 0 | 0 | 0 | 0 | 0 | 4 | 20.0028 | 20.0028 | 0.473 | 30
12.06.2025¦11:55:30.260 | 0 | 0 | 0 | 0 | 0 | 4 | 20.382 | 20.382 | 0 | 30 | 0 | 0 | 0 | 0 | 0 | 4 | 19.9554 | 19.9554 | 0.4816 | 30
12.06.2025¦11:55:31.261 | 0 | 0 | 0 | 0 | 0 | 4 | 20.382 | 20.382 | 0 | 30 | 0 | 0 | 0 | 0 | 0 | 4 | 19.9554 | 19.9554 | 0.4773 | 30
12.06.2025¦11:55:32.260 | 0 | 0 | 0 | 0 | 0 | 4 | 20.382 | 20.382 | 0 | 30 | 0 | 0 | 0 | 0 | 0 | 4 | 20.0028 | 20.0028 | 0.4644 | 30
12.06.2025¦11:55:33.260 | 0 | 0 | 0 | 0 | 0 | 4 | 20.382 | 20.382 | 0 | 30 | 0 | 0 | 0 | 0 | 0 | 4 | 20.0028 | 20.0028 | 0.4644 | 30
12.06.2025¦11:55:34.259 | 0 | 0 | 0 | 0 | 0 | 4 | 20.382 | 20.382 | 0 | 30 | 0 | 0 | 0 | 0 | 0 | 4 | 20.0028 | 20.0028 | 0.4644 | 30
12.06.2025¦11:55:35.259 | 0 | 0 | 0 | 0 | 0 | 4 | 20.382 | 20.382 | 0 | 30 | 0 | 0 | 0 | 0 | 0 | 4 | 20.0028 | 20.0028 | 0.4816 | 30
12.06.2025¦11:55:36.259 | 0 | 0 | 0 | 0 | 0 | 4 | 20.382 | 20.382 | 0 | 30 | 0 | 0 | 0 | 0 | 0 | 4 | 19.908 | 19.908 | 0.4687 | 30
12.06.2025¦11:55:37.260 | 0 | 0 | 0 | 0 | 0 | 4 | 20.382 | 20.382 | 0 | 30 | 0 | 0 | 0 | 0 | 0 | 4 | 19.9554 | 19.9554 | 0.5203 | 30
12.06.2025¦11:55:38.259 | 0 | 0 | 0 | 0 | 0 | 4 | 20.382 | 20.382 | 0 | 30 | 0 | 0 | 0 | 0 | 0 | 4 | 19.9554 | 19.9554 | 0.5203 | 30
12.06.2025¦11:55:39.259 | 0 | 0 | 0 | 0 | 0 | 4 | 20.382 | 20.382 | 0 | 30 | 0 | 0 | 0 | 0 | 0 | 4 | 19.908 | 19.908 | 0.5031 | 30
12.06.2025¦11:55:40.260 | 0 | 0 | 0 | 0 | 0 | 4 | 20.382 | 20.382 | 0 | 30 | 0 | 0 | 0 | 0 | 0 | 4 | 19.9554 | 19.9554 | 0.4902 | 30
12.06.2025¦11:55:41.260 | 0 | 0 | 0 | 0 | 0 | 4 | 20.382 | 20.382 | 0 | 30 | 0 | 0 | 0 | 0 | 0 | 4 | 19.908 | 19.908 | 0.5418 | 30
12.06.2025¦11:55:42.259 | 0 | 0 | 0 | 0 | 0 | 4 | 20.382 | 20.382 | 0 | 30 | 0 | 0 | 0 | 0 | 0 | 4 | 19.908 | 19.908 | 0.5418 | 30
12.06.2025¦11:55:43.260 | 0 | 0 | 0 | 0 | 0 | 4 | 20.382 | 20.382 | 0 | 30 | 0 | 0 | 0 | 0 | 0 | 4 | 19.908 | 19.908 | 0.5117 | 30
12.06.2025¦11:55:44.259 | 0 | 0 | 0 | 0 | 0 | 4 | 20.382 | 20.382 | 0 | 30 | 0 | 0 | 0 | 0 | 0 | 4 | 19.908 | 19.908 | 0.5117 | 30
12.06.2025¦11:55:45.260 | 0 | 0 | 0 | 0 | 0 | 4 | 20.382 | 20.382 | 0 | 30 | 0 | 0 | 0 | 0 | 0 | 4 | 19.9554 | 19.9554 | 0.5031 | 30
12.06.2025¦11:55:46.260 | 0 | 0 | 0 | 0 | 0 | 4 | 20.382 | 20.382 | 0 | 30 | 0 | 0 | 0 | 0 | 0 | 4 | 20.0028 | 20.0028 | 0.516 | 30
12.06.2025¦11:55:47.261 | 0 | 0 | 0 | 0 | 0 | 4 | 20.382 | 20.382 | 0 | 30 | 0 | 0 | 0 | 0 | 0 | 4 | 19.9554 | 19.9554 | 0.5418 | 30
12.06.2025¦11:55:48.260 | 0 | 0 | 0 | 0 | 0 | 4 | 20.382 | 20.382 | 0 | 30 | 0 | 0 | 0 | 0 | 0 | 4 | 19.9554 | 19.9554 | 0.5031 | 30
12.06.2025¦11:55:49.260 | 0 | 0 | 0 | 0 | 0 | 4 | 20.382 | 20.382 | 0 | 30 | 0 | 0 | 0 | 0 | 0 | 4 | 19.9554 | 19.9554 | 0.5289 | 30
12.06.2025¦11:55:50.259 | 0 | 0 | 0 | 0 | 0 | 4 | 20.382 | 20.382 | 0 | 30 | 0 | 0 | 0 | 0 | 0 | 4 | 19.9554 | 19.9554 | 0.5289 | 30
12.06.2025¦11:55:51.260 | 0 | 0 | 0 | 0 | 0 | 4 | 20.382 | 20.382 | 0 | 30 | 0 | 0 | 0 | 0 | 0 | 4 | 19.9554 | 19.9554 | 0.4902 | 30
12.06.2025¦11:55:52.260 | 0 | 0 | 0 | 0 | 0 | 4 | 20.4294 | 20.4294 | 0 | 30 | 0 | 0 | 0 | 0 | 0 | 4 | 20.0028 | 20.0028 | 0.4988 | 30
12.06.2025¦11:55:53.260 | 0 | 0 | 0 | 0 | 0 | 4 | 20.382 | 20.382 | 0 | 30 | 0 | 0 | 0 | 0 | 0 | 4 | 19.908 | 19.908 | 0.5891 | 30
12.06.2025¦11:55:54.261 | 0 | 0 | 0 | 0 | 0 | 4 | 20.382 | 20.382 | 0 | 30 | 0 | 0 | 0 | 0 | 0 | 4 | 19.908 | 19.908 | 0.5891 | 30
12.06.2025¦11:55:55.259 | 0 | 0 | 0 | 0 | 0 | 4 | 20.382 | 20.382 | 0 | 30 | 0 | 0 | 0 | 0 | 0 | 4 | 20.0028 | 20.0028 | 0.5891 | 30
12.06.2025¦11:55:56.260 | 0 | 0 | 0 | 0 | 0 | 4 | 20.382 | 20.382 | 0 | 30 | 0 | 0 | 0 | 0 | 0 | 4 | 20.0028 | 20.0028 | 0.5332 | 30
12.06.2025¦11:55:57.259 | 0 | 0 | 0 | 0 | 0 | 4 | 20.382 | 20.382 | 0 | 30 | 0 | 0 | 0 | 0 | 0 | 4 | 20.0028 | 20.0028 | 0.5332 | 30
12.06.2025¦11:55:58.260 | 0 | 0 | 0 | 0 | 0 | 4 | 20.382 | 20.382 | 0 | 30 | 0 | 0 | 0 | 0 | 0 | 4 | 19.9554 | 19.9554 | 0.5504 | 30
12.06.2025¦11:55:59.261 | 0 | 0 | 0 | 0 | 0 | 4 | 20.382 | 20.382 | 0 | 30 | 0 | 0 | 0 | 0 | 0 | 4 | 20.0028 | 20.0028 | 0.5461 | 30
12.06.2025¦11:56:00.259 | 0 | 0 | 0 | 0 | 0 | 4 | 20.382 | 20.382 | 0 | 30 | 0 | 0 | 0 | 0 | 0 | 4 | 20.0028 | 20.0028 | 0.5461 | 30
12.06.2025¦11:56:01.261 | 0 | 0 | 0 | 0 | 0 | 4 | 20.382 | 20.382 | 0 | 30 | 0 | 0 | 0 | 0 | 0 | 4 | 19.9554 | 19.9554 | 0.4988 | 30
12.06.2025¦11:56:02.259 | 0 | 0 | 0 | 0 | 0 | 4 | 20.382 | 20.382 | 0 | 30 | 0 | 0 | 0 | 0 | 0 | 4 | 19.9554 | 19.9554 | 0.4988 | 30
12.06.2025¦11:56:03.260 | 0 | 0 | 0 | 0 | 0 | 4 | 20.382 | 20.382 | 0 | 30 | 0 | 0 | 0 | 0 | 0 | 4 | 20.0028 | 20.0028 | 0.4945 | 30
12.06.2025¦11:56:04.259 | 0 | 0 | 0 | 0 | 0 | 4 | 20.382 | 20.382 | 0 | 30 | 0 | 0 | 0 | 0 | 0 | 4 | 20.0028 | 20.0028 | 0.4945 | 30
12.06.2025¦11:56:05.260 | 0 | 0 | 0 | 0 | 0 | 4 | 20.382 | 20.382 | 0 | 30 | 0 | 0 | 0 | 0 | 0 | 4 | 19.9554 | 19.9554 | 0.5375 | 30
12.06.2025¦11:56:06.260 | 0 | 0 | 0 | 0 | 0 | 4 | 20.382 | 20.382 | 0 | 30 | 0 | 0 | 0 | 0 | 0 | 4 | 19.9554 | 19.9554 | 0.5375 | 30
12.06.2025¦11:56:07.259 | 0 | 0 | 0 | 0 | 0 | 4 | 20.382 | 20.382 | 0 | 30 | 0 | 0 | 0 | 0 | 0 | 4 | 20.0028 | 20.0028 | 0.5117 | 30
12.06.2025¦11:56:08.261 | 0 | 0 | 0 | 0 | 0 | 4 | 20.382 | 20.382 | 0 | 30 | 0 | 0 | 0 | 0 | 0 | 4 | 20.0028 | 20.0028 | 0.4601 | 30
12.06.2025¦11:56:09.259 | 0 | 0 | 0 | 0 | 0 | 4 | 20.382 | 20.382 | 0 | 30 | 0 | 0 | 0 | 0 | 0 | 4 | 20.0028 | 20.0028 | 0.4601 | 30
12.06.2025¦11:56:10.259 | 0 | 0 | 0 | 0 | 0 | 4 | 20.382 | 20.382 | 0 | 30 | 0 | 0 | 0 | 0 | 0 | 4 | 19.908 | 19.908 | 0.5504 | 30
12.06.2025¦11:56:11.260 | 0 | 0 | 0 | 0 | 0 | 4 | 20.382 | 20.382 | 0 | 30 | 0 | 0 | 0 | 0 | 0 | 4 | 20.0028 | 20.0028 | 0.5074 | 30
12.06.2025¦11:56:12.259 | 0 | 0 | 0 | 0 | 0 | 4 | 20.382 | 20.382 | 0 | 30 | 0 | 0 | 0 | 0 | 0 | 4 | 20.0028 | 20.0028 | 0.5074 | 30
12.06.2025¦11:56:13.260 | 0 | 0 | 0 | 0 | 0 | 4 | 20.382 | 20.382 | 0 | 30 | 0 | 0 | 0 | 0 | 0 | 4 | 19.908 | 19.908 | 0.5246 | 30
12.06.2025¦11:56:14.259 | 0 | 0 | 0 | 0 | 0 | 4 | 20.382 | 20.382 | 0 | 30 | 0 | 0 | 0 | 0 | 0 | 4 | 19.908 | 19.908 | 0.5246 | 30
12.06.2025¦11:56:15.260 | 0 | 0 | 0 | 0 | 0 | 4 | 20.382 | 20.382 | 0 | 30 | 0 | 0 | 0 | 0 | 0 | 4 | 19.9554 | 19.9554 | 0.5074 | 30
12.06.2025¦11:56:16.260 | 0 | 0 | 0 | 0 | 0 | 4 | 20.382 | 20.382 | 0 | 30 | 0 | 0 | 0 | 0 | 0 | 4 | 19.9554 | 19.9554 | 0.5074 | 30
12.06.2025¦11:56:17.259 | 0 | 0 | 0 | 0 | 0 | 4 | 20.382 | 20.382 | 0 | 30 | 0 | 0 | 0 | 0 | 0 | 4 | 19.9554 | 19.9554 | 0.5074 | 30
12.06.2025¦11:56:18.259 | 0 | 0 | 0 | 0 | 0 | 4 | 20.382 | 20.382 | 0 | 30 | 0 | 0 | 0 | 0 | 0 | 4 | 19.908 | 19.908 | 0.4988 | 30
12.06.2025¦11:56:19.259 | 0 | 0 | 0 | 0 | 0 | 4 | 20.382 | 20.382 | 0 | 30 | 0 | 0 | 0 | 0 | 0 | 4 | 20.0028 | 20.0028 | 0.5031 | 30
12.06.2025¦11:56:20.260 | 0 | 0 | 0 | 0 | 0 | 4 | 20.382 | 20.382 | 0 | 30 | 0 | 0 | 0 | 0 | 0 | 4 | 20.0028 | 20.0028 | 0.4644 | 30
| OekoSolve | OekoSolve | OekoSolve | OekoSolve | OekoSolve | OekoSolve | OekoSolve | OekoSolve | OekoSolve | OekoSolve | OekoSolve | OekoSolve | OekoSolve | OekoSolve | OekoSolve | OekoSolve | OekoSolve | OekoSolve | OekoSolve | OekoSolve
| EnMeter_Prec1 | EnMeter_Prec1 | EnMeter_Prec1 | EnMeter_Prec1 | EnMeter_Prec1 | EnMeter_Prec1 | EnMeter_Prec1 | EnMeter_Prec1 | EnMeter_Prec1 | EnMeter_Prec1 | EnMeter_Prec2 | EnMeter_Prec2 | EnMeter_Prec2 | EnMeter_Prec2 | EnMeter_Prec2 | EnMeter_Prec2 | EnMeter_Prec2 | EnMeter_Prec2 | EnMeter_Prec2 | EnMeter_Prec2
| Prec1 P:W | Prec1 WTotal:kWh | Prec1 WDay:kWh | Prec1 WMonth:kWh | Prec1 WYear:kWh | Prec1 State:0 no info available¦1 Off¦2 Startup¦3 Ready¦4 On¦5 Charge¦6 Discharge¦7 Batt Low or Full¦8 Batt Full¦9 Batt low¦10 Finished¦11 Island¦12 Waiting¦91 Maintenance¦99 ERROR | Prec1 Spec Signal | Prec1 V:kV | Prec1 I:mA | Prec1 Info:0 Bit0¦1 Bit1¦2 Bit2¦3 Bit3¦4 HS Ein¦5 Freigabe / Abdeckung vorhanden¦6 Temp. Fühler aktiv¦7 Temp. Fühler unterbrochen¦8 Bit8¦9 Bit9¦10 Bit10¦11 Bit11¦12 Bit12¦13 Bit13¦14 Bit14¦15 Bit15¦ | Prec2 P:W | Prec2 WTotal:kWh | Prec2 WDay:kWh | Prec2 WMonth:kWh | Prec2 WYear:kWh | Prec2 State:0 no info available¦1 Off¦2 Startup¦3 Ready¦4 On¦5 Charge¦6 Discharge¦7 Batt Low or Full¦8 Batt Full¦9 Batt low¦10 Finished¦11 Island¦12 Waiting¦91 Maintenance¦99 ERROR | Prec2 Spec Signal | Prec2 V:kV | Prec2 I:mA | Prec2 Info:0 Bit0¦1 Bit1¦2 Bit2¦3 Bit3¦4 HS Ein¦5 Freigabe / Abdeckung vorhanden¦6 Temp. Fühler aktiv¦7 Temp. Fühler unterbrochen¦8 Bit8¦9 Bit9¦10 Bit10¦11 Bit11¦12 Bit12¦13 Bit13¦14 Bit14¦15 Bit15¦
12.06.2025¦11:56:23.260 | 0 | 0 | 0 | 0 | 0 | 4 | 20.382 | 20.382 | 0 | 30 | 0 | 0 | 0 | 0 | 0 | 4 | 19.9554 | 19.9554 | 0.4515 | 30
12.06.2025¦11:56:24.259 | 0 | 0 | 0 | 0 | 0 | 4 | 20.382 | 20.382 | 0 | 30 | 0 | 0 | 0 | 0 | 0 | 4 | 19.9554 | 19.9554 | 0.4515 | 30
12.06.2025¦11:56:25.260 | 0 | 0 | 0 | 0 | 0 | 99 | 0 | 0 | 0 | 30 | 0 | 0 | 0 | 0 | 0 | 4 | 20.0028 | 20.0028 | 0.4472 | 30
12.06.2025¦11:56:26.259 | 0 | 0 | 0 | 0 | 0 | 99 | 0 | 0 | 0 | 30 | 0 | 0 | 0 | 0 | 0 | 4 | 20.0028 | 20.0028 | 0.4472 | 30
12.06.2025¦11:56:27.260 | 0 | 0 | 0 | 0 | 0 | 4 | 20.382 | 20.382 | 0 | 30 | 0 | 0 | 0 | 0 | 0 | 4 | 20.0028 | 20.0028 | 0.473 | 30
12.06.2025¦11:56:28.260 | 0 | 0 | 0 | 0 | 0 | 4 | 20.382 | 20.382 | 0 | 30 | 0 | 0 | 0 | 0 | 0 | 4 | 20.0028 | 20.0028 | 0.4687 | 30
12.06.2025¦11:56:29.259 | 0 | 0 | 0 | 0 | 0 | 4 | 20.382 | 20.382 | 0 | 30 | 0 | 0 | 0 | 0 | 0 | 4 | 20.0028 | 20.0028 | 0.4687 | 30
12.06.2025¦11:56:30.260 | 0 | 0 | 0 | 0 | 0 | 4 | 20.382 | 20.382 | 0 | 30 | 0 | 0 | 0 | 0 | 0 | 4 | 19.908 | 19.908 | 0.4644 | 30
12.06.2025¦11:56:31.260 | 0 | 0 | 0 | 0 | 0 | 4 | 20.382 | 20.382 | 0 | 30 | 0 | 0 | 0 | 0 | 0 | 4 | 20.0028 | 20.0028 | 0.4429 | 30
12.06.2025¦11:56:32.260 | 0 | 0 | 0 | 0 | 0 | 4 | 20.382 | 20.382 | 0 | 30 | 0 | 0 | 0 | 0 | 0 | 4 | 19.9554 | 19.9554 | 0.4472 | 30
12.06.2025¦11:56:33.259 | 0 | 0 | 0 | 0 | 0 | 4 | 20.382 | 20.382 | 0 | 30 | 0 | 0 | 0 | 0 | 0 | 4 | 19.9554 | 19.9554 | 0.4472 | 30
12.06.2025¦11:56:34.261 | 0 | 0 | 0 | 0 | 0 | 4 | 20.382 | 20.382 | 0 | 30 | 0 | 0 | 0 | 0 | 0 | 4 | 19.908 | 19.908 | 0.4558 | 30
12.06.2025¦11:56:35.260 | 0 | 0 | 0 | 0 | 0 | 4 | 20.382 | 20.382 | 0 | 30 | 0 | 0 | 0 | 0 | 0 | 4 | 19.908 | 19.908 | 0.4429 | 30
12.06.2025¦11:56:36.261 | 0 | 0 | 0 | 0 | 0 | 4 | 20.382 | 20.382 | 0 | 30 | 0 | 0 | 0 | 0 | 0 | 4 | 19.908 | 19.908 | 0.4644 | 30
12.06.2025¦11:56:37.260 | 0 | 0 | 0 | 0 | 0 | 4 | 20.382 | 20.382 | 0 | 30 | 0 | 0 | 0 | 0 | 0 | 4 | 20.0028 | 20.0028 | 0.4386 | 30
12.06.2025¦11:56:38.260 | 0 | 0 | 0 | 0 | 0 | 4 | 20.382 | 20.382 | 0 | 30 | 0 | 0 | 0 | 0 | 0 | 4 | 19.908 | 19.908 | 0.4429 | 30
12.06.2025¦11:56:39.259 | 0 | 0 | 0 | 0 | 0 | 4 | 20.382 | 20.382 | 0 | 30 | 0 | 0 | 0 | 0 | 0 | 4 | 19.908 | 19.908 | 0.4429 | 30
12.06.2025¦11:56:40.260 | 0 | 0 | 0 | 0 | 0 | 4 | 20.382 | 20.382 | 0 | 30 | 0 | 0 | 0 | 0 | 0 | 4 | 19.908 | 19.908 | 0.4515 | 30
12.06.2025¦11:56:41.260 | 0 | 0 | 0 | 0 | 0 | 4 | 20.382 | 20.382 | 0 | 30 | 0 | 0 | 0 | 0 | 0 | 4 | 19.908 | 19.908 | 0.4515 | 30
12.06.2025¦11:56:42.260 | 0 | 0 | 0 | 0 | 0 | 4 | 20.382 | 20.382 | 0 | 30 | 0 | 0 | 0 | 0 | 0 | 4 | 19.9554 | 19.9554 | 0.4515 | 30
12.06.2025¦11:56:43.261 | 0 | 0 | 0 | 0 | 0 | 4 | 20.382 | 20.382 | 0 | 30 | 0 | 0 | 0 | 0 | 0 | 4 | 19.9554 | 19.9554 | 0.4515 | 30
12.06.2025¦11:56:44.259 | 0 | 0 | 0 | 0 | 0 | 4 | 20.382 | 20.382 | 0 | 30 | 0 | 0 | 0 | 0 | 0 | 4 | 19.9554 | 19.9554 | 0.4515 | 30
12.06.2025¦11:56:45.259 | 0 | 0 | 0 | 0 | 0 | 4 | 20.382 | 20.382 | 0 | 30 | 0 | 0 | 0 | 0 | 0 | 4 | 19.9554 | 19.9554 | 0.4257 | 30
12.06.2025¦11:56:46.260 | 0 | 0 | 0 | 0 | 0 | 4 | 20.4294 | 20.4294 | 0 | 30 | 0 | 0 | 0 | 0 | 0 | 4 | 19.908 | 19.908 | 0.4429 | 30
12.06.2025¦11:56:47.259 | 0 | 0 | 0 | 0 | 0 | 4 | 20.4294 | 20.4294 | 0 | 30 | 0 | 0 | 0 | 0 | 0 | 4 | 19.908 | 19.908 | 0.4429 | 30
12.06.2025¦11:56:48.260 | 0 | 0 | 0 | 0 | 0 | 4 | 20.382 | 20.382 | 0 | 30 | 0 | 0 | 0 | 0 | 0 | 4 | 20.0028 | 20.0028 | 0.4601 | 30
12.06.2025¦11:56:49.260 | 0 | 0 | 0 | 0 | 0 | 4 | 20.382 | 20.382 | 0 | 30 | 0 | 0 | 0 | 0 | 0 | 4 | 19.908 | 19.908 | 0.43 | 30
12.06.2025¦11:56:50.261 | 0 | 0 | 0 | 0 | 0 | 4 | 20.382 | 20.382 | 0 | 30 | 0 | 0 | 0 | 0 | 0 | 4 | 20.0028 | 20.0028 | 0.4386 | 30
| OekoSolve | OekoSolve | OekoSolve | OekoSolve | OekoSolve | OekoSolve | OekoSolve | OekoSolve | OekoSolve | OekoSolve | OekoSolve | OekoSolve | OekoSolve | OekoSolve | OekoSolve | OekoSolve | OekoSolve | OekoSolve | OekoSolve | OekoSolve
| EnMeter_Prec1 | EnMeter_Prec1 | EnMeter_Prec1 | EnMeter_Prec1 | EnMeter_Prec1 | EnMeter_Prec1 | EnMeter_Prec1 | EnMeter_Prec1 | EnMeter_Prec1 | EnMeter_Prec1 | EnMeter_Prec2 | EnMeter_Prec2 | EnMeter_Prec2 | EnMeter_Prec2 | EnMeter_Prec2 | EnMeter_Prec2 | EnMeter_Prec2 | EnMeter_Prec2 | EnMeter_Prec2 | EnMeter_Prec2
| Prec1 P:W | Prec1 WTotal:kWh | Prec1 WDay:kWh | Prec1 WMonth:kWh | Prec1 WYear:kWh | Prec1 State:0 no info available¦1 Off¦2 Startup¦3 Ready¦4 On¦5 Charge¦6 Discharge¦7 Batt Low or Full¦8 Batt Full¦9 Batt low¦10 Finished¦11 Island¦12 Waiting¦91 Maintenance¦99 ERROR | Prec1 Spec Signal | Prec1 V:kV | Prec1 I:mA | Prec1 Info:0 Bit0¦1 Bit1¦2 Bit2¦3 Bit3¦4 HS Ein¦5 Freigabe / Abdeckung vorhanden¦6 Temp. Fühler aktiv¦7 Temp. Fühler unterbrochen¦8 Bit8¦9 Bit9¦10 Bit10¦11 Bit11¦12 Bit12¦13 Bit13¦14 Bit14¦15 Bit15¦ | Prec2 P:W | Prec2 WTotal:kWh | Prec2 WDay:kWh | Prec2 WMonth:kWh | Prec2 WYear:kWh | Prec2 State:0 no info available¦1 Off¦2 Startup¦3 Ready¦4 On¦5 Charge¦6 Discharge¦7 Batt Low or Full¦8 Batt Full¦9 Batt low¦10 Finished¦11 Island¦12 Waiting¦91 Maintenance¦99 ERROR | Prec2 Spec Signal | Prec2 V:kV | Prec2 I:mA | Prec2 Info:0 Bit0¦1 Bit1¦2 Bit2¦3 Bit3¦4 HS Ein¦5 Freigabe / Abdeckung vorhanden¦6 Temp. Fühler aktiv¦7 Temp. Fühler unterbrochen¦8 Bit8¦9 Bit9¦10 Bit10¦11 Bit11¦12 Bit12¦13 Bit13¦14 Bit14¦15 Bit15¦
12.06.2025¦11:57:19.259 | 0 | 0 | 0 | 0 | 0 | 4 | 20.382 | 20.382 | 0 | 30 | 0 | 0 | 0 | 0 | 0 | 4 | 19.9554 | 19.9554 | 0.4515 | 30
12.06.2025¦11:57:20.259 | 0 | 0 | 0 | 0 | 0 | 4 | 20.382 | 20.382 | 0 | 30 | 0 | 0 | 0 | 0 | 0 | 4 | 19.9554 | 19.9554 | 0.4558 | 30
| OekoSolve | OekoSolve | OekoSolve | OekoSolve | OekoSolve | OekoSolve | OekoSolve | OekoSolve | OekoSolve | OekoSolve | OekoSolve | OekoSolve | OekoSolve | OekoSolve | OekoSolve | OekoSolve | OekoSolve | OekoSolve | OekoSolve | OekoSolve
| EnMeter_Prec1 | EnMeter_Prec1 | EnMeter_Prec1 | EnMeter_Prec1 | EnMeter_Prec1 | EnMeter_Prec1 | EnMeter_Prec1 | EnMeter_Prec1 | EnMeter_Prec1 | EnMeter_Prec1 | EnMeter_Prec2 | EnMeter_Prec2 | EnMeter_Prec2 | EnMeter_Prec2 | EnMeter_Prec2 | EnMeter_Prec2 | EnMeter_Prec2 | EnMeter_Prec2 | EnMeter_Prec2 | EnMeter_Prec2
| Prec1 P:W | Prec1 WTotal:kWh | Prec1 WDay:kWh | Prec1 WMonth:kWh | Prec1 WYear:kWh | Prec1 State:0 no info available¦1 Off¦2 Startup¦3 Ready¦4 On¦5 Charge¦6 Discharge¦7 Batt Low or Full¦8 Batt Full¦9 Batt low¦10 Finished¦11 Island¦12 Waiting¦91 Maintenance¦99 ERROR | Prec1 Spec Signal | Prec1 V:kV | Prec1 I:mA | Prec1 Info:0 Bit0¦1 Bit1¦2 Bit2¦3 Bit3¦4 HS Ein¦5 Freigabe / Abdeckung vorhanden¦6 Temp. Fühler aktiv¦7 Temp. Fühler unterbrochen¦8 Bit8¦9 Bit9¦10 Bit10¦11 Bit11¦12 Bit12¦13 Bit13¦14 Bit14¦15 Bit15¦ | Prec2 P:W | Prec2 WTotal:kWh | Prec2 WDay:kWh | Prec2 WMonth:kWh | Prec2 WYear:kWh | Prec2 State:0 no info available¦1 Off¦2 Startup¦3 Ready¦4 On¦5 Charge¦6 Discharge¦7 Batt Low or Full¦8 Batt Full¦9 Batt low¦10 Finished¦11 Island¦12 Waiting¦91 Maintenance¦99 ERROR | Prec2 Spec Signal | Prec2 V:kV | Prec2 I:mA | Prec2 Info:0 Bit0¦1 Bit1¦2 Bit2¦3 Bit3¦4 HS Ein¦5 Freigabe / Abdeckung vorhanden¦6 Temp. Fühler aktiv¦7 Temp. Fühler unterbrochen¦8 Bit8¦9 Bit9¦10 Bit10¦11 Bit11¦12 Bit12¦13 Bit13¦14 Bit14¦15 Bit15¦
12.06.2025¦11:57:47.260 | 0 | 0 | 0 | 0 | 0 | 4 | 20.382 | 20.382 | 0 | 30 | 0 | 0 | 0 | 0 | 0 | 4 | 19.908 | 19.908 | 0.4429 | 30
12.06.2025¦11:57:48.259 | 0 | 0 | 0 | 0 | 0 | 4 | 20.382 | 20.382 | 0 | 30 | 0 | 0 | 0 | 0 | 0 | 4 | 19.908 | 19.908 | 0.4429 | 30
12.06.2025¦11:57:49.259 | 0 | 0 | 0 | 0 | 0 | 4 | 20.382 | 20.382 | 0 | 30 | 0 | 0 | 0 | 0 | 0 | 4 | 20.0028 | 20.0028 | 0.4515 | 30
12.06.2025¦11:57:50.260 | 0 | 0 | 0 | 0 | 0 | 4 | 20.382 | 20.382 | 0 | 30 | 0 | 0 | 0 | 0 | 0 | 4 | 19.908 | 19.908 | 0.4429 | 30
| OekoSolve | OekoSolve | OekoSolve | OekoSolve | OekoSolve | OekoSolve | OekoSolve | OekoSolve | OekoSolve | OekoSolve | OekoSolve | OekoSolve | OekoSolve | OekoSolve | OekoSolve | OekoSolve | OekoSolve | OekoSolve | OekoSolve | OekoSolve
| EnMeter_Prec1 | EnMeter_Prec1 | EnMeter_Prec1 | EnMeter_Prec1 | EnMeter_Prec1 | EnMeter_Prec1 | EnMeter_Prec1 | EnMeter_Prec1 | EnMeter_Prec1 | EnMeter_Prec1 | EnMeter_Prec2 | EnMeter_Prec2 | EnMeter_Prec2 | EnMeter_Prec2 | EnMeter_Prec2 | EnMeter_Prec2 | EnMeter_Prec2 | EnMeter_Prec2 | EnMeter_Prec2 | EnMeter_Prec2
| Prec1 P:W | Prec1 WTotal:kWh | Prec1 WDay:kWh | Prec1 WMonth:kWh | Prec1 WYear:kWh | Prec1 State:0 no info available¦1 Off¦2 Startup¦3 Ready¦4 On¦5 Charge¦6 Discharge¦7 Batt Low or Full¦8 Batt Full¦9 Batt low¦10 Finished¦11 Island¦12 Waiting¦91 Maintenance¦99 ERROR | Prec1 Spec Signal | Prec1 V:kV | Prec1 I:mA | Prec1 Info:0 Bit0¦1 Bit1¦2 Bit2¦3 Bit3¦4 HS Ein¦5 Freigabe / Abdeckung vorhanden¦6 Temp. Fühler aktiv¦7 Temp. Fühler unterbrochen¦8 Bit8¦9 Bit9¦10 Bit10¦11 Bit11¦12 Bit12¦13 Bit13¦14 Bit14¦15 Bit15¦ | Prec2 P:W | Prec2 WTotal:kWh | Prec2 WDay:kWh | Prec2 WMonth:kWh | Prec2 WYear:kWh | Prec2 State:0 no info available¦1 Off¦2 Startup¦3 Ready¦4 On¦5 Charge¦6 Discharge¦7 Batt Low or Full¦8 Batt Full¦9 Batt low¦10 Finished¦11 Island¦12 Waiting¦91 Maintenance¦99 ERROR | Prec2 Spec Signal | Prec2 V:kV | Prec2 I:mA | Prec2 Info:0 Bit0¦1 Bit1¦2 Bit2¦3 Bit3¦4 HS Ein¦5 Freigabe / Abdeckung vorhanden¦6 Temp. Fühler aktiv¦7 Temp. Fühler unterbrochen¦8 Bit8¦9 Bit9¦10 Bit10¦11 Bit11¦12 Bit12¦13 Bit13¦14 Bit14¦15 Bit15¦
12.06.2025¦11:57:49.259 | 0 | 0 | 0 | 0 | 0 | 4 | 20.382 | 20.382 | 0 | 30 | 0 | 0 | 0 | 0 | 0 | 4 | 20.0028 | 20.0028 | 0.4515 | 30
12.06.2025¦11:57:50.260 | 0 | 0 | 0 | 0 | 0 | 4 | 20.382 | 20.382 | 0 | 30 | 0 | 0 | 0 | 0 | 0 | 4 | 19.908 | 19.908 | 0.4429 | 30
12.06.2025¦11:57:51.259 | 0 | 0 | 0 | 0 | 0 | 99 | 0 | 0 | 0 | 30 | 0 | 0 | 0 | 0 | 0 | 4 | 19.908 | 19.908 | 0.4816 | 30
12.06.2025¦11:57:52.259 | 0 | 0 | 0 | 0 | 0 | 99 | 0 | 0 | 0 | 30 | 0 | 0 | 0 | 0 | 0 | 4 | 19.908 | 19.908 | 0.4816 | 30
12.06.2025¦11:57:53.261 | 0 | 0 | 0 | 0 | 0 | 4 | 20.382 | 20.382 | 0 | 30 | 0 | 0 | 0 | 0 | 0 | 4 | 19.9554 | 19.9554 | 0.4386 | 30
12.06.2025¦11:57:54.260 | 0 | 0 | 0 | 0 | 0 | 4 | 20.382 | 20.382 | 0 | 30 | 0 | 0 | 0 | 0 | 0 | 4 | 19.908 | 19.908 | 0.4644 | 30
12.06.2025¦11:57:55.259 | 0 | 0 | 0 | 0 | 0 | 4 | 20.382 | 20.382 | 0 | 30 | 0 | 0 | 0 | 0 | 0 | 4 | 19.908 | 19.908 | 0.4644 | 30
12.06.2025¦11:57:56.259 | 0 | 0 | 0 | 0 | 0 | 4 | 20.382 | 20.382 | 0 | 30 | 0 | 0 | 0 | 0 | 0 | 4 | 19.908 | 19.908 | 0.4472 | 30
12.06.2025¦11:57:57.260 | 0 | 0 | 0 | 0 | 0 | 4 | 20.382 | 20.382 | 0 | 30 | 0 | 0 | 0 | 0 | 0 | 4 | 19.9554 | 19.9554 | 0.4558 | 30
12.06.2025¦11:57:58.260 | 0 | 0 | 0 | 0 | 0 | 4 | 20.382 | 20.382 | 0 | 30 | 0 | 0 | 0 | 0 | 0 | 4 | 19.908 | 19.908 | 0.4902 | 30
12.06.2025¦11:57:59.259 | 0 | 0 | 0 | 0 | 0 | 4 | 20.382 | 20.382 | 0 | 30 | 0 | 0 | 0 | 0 | 0 | 4 | 19.908 | 19.908 | 0.4902 | 30
12.06.2025¦11:58:00.261 | 0 | 0 | 0 | 0 | 0 | 4 | 20.382 | 20.382 | 0 | 30 | 0 | 0 | 0 | 0 | 0 | 4 | 19.908 | 19.908 | 0.4816 | 30
12.06.2025¦11:58:01.260 | 0 | 0 | 0 | 0 | 0 | 99 | 0 | 0 | 0 | 30 | 0 | 0 | 0 | 0 | 0 | 4 | 19.9554 | 19.9554 | 0.5203 | 30
12.06.2025¦11:58:02.259 | 0 | 0 | 0 | 0 | 0 | 99 | 0 | 0 | 0 | 30 | 0 | 0 | 0 | 0 | 0 | 4 | 19.9554 | 19.9554 | 0.5203 | 30
12.06.2025¦11:58:03.259 | 0 | 0 | 0 | 0 | 0 | 4 | 20.382 | 20.382 | 0 | 30 | 0 | 0 | 0 | 0 | 0 | 4 | 20.0028 | 20.0028 | 0.5074 | 30
12.06.2025¦11:58:04.260 | 0 | 0 | 0 | 0 | 0 | 4 | 20.382 | 20.382 | 0 | 30 | 0 | 0 | 0 | 0 | 0 | 4 | 19.908 | 19.908 | 0.5031 | 30
12.06.2025¦11:58:05.260 | 0 | 0 | 0 | 0 | 0 | 4 | 20.382 | 20.382 | 0 | 30 | 0 | 0 | 0 | 0 | 0 | 4 | 19.908 | 19.908 | 0.5031 | 30
12.06.2025¦11:58:06.260 | 0 | 0 | 0 | 0 | 0 | 4 | 20.382 | 20.382 | 0 | 30 | 0 | 0 | 0 | 0 | 0 | 4 | 19.908 | 19.908 | 0.4773 | 30
12.06.2025¦11:58:07.259 | 0 | 0 | 0 | 0 | 0 | 4 | 20.382 | 20.382 | 0 | 30 | 0 | 0 | 0 | 0 | 0 | 4 | 19.908 | 19.908 | 0.4773 | 30
12.06.2025¦11:58:08.259 | 0 | 0 | 0 | 0 | 0 | 4 | 20.382 | 20.382 | 0 | 30 | 0 | 0 | 0 | 0 | 0 | 4 | 20.0028 | 20.0028 | 0.4816 | 30
12.06.2025¦11:58:09.259 | 0 | 0 | 0 | 0 | 0 | 4 | 20.382 | 20.382 | 0 | 30 | 0 | 0 | 0 | 0 | 0 | 4 | 19.908 | 19.908 | 0.4816 | 30
12.06.2025¦11:58:10.259 | 0 | 0 | 0 | 0 | 0 | 4 | 20.4294 | 20.4294 | 0 | 30 | 0 | 0 | 0 | 0 | 0 | 4 | 19.9554 | 19.9554 | 0.4859 | 30
12.06.2025¦11:58:11.259 | 0 | 0 | 0 | 0 | 0 | 4 | 20.382 | 20.382 | 0 | 30 | 0 | 0 | 0 | 0 | 0 | 4 | 19.9554 | 19.9554 | 0.4945 | 30
12.06.2025¦11:58:12.260 | 0 | 0 | 0 | 0 | 0 | 4 | 20.382 | 20.382 | 0 | 30 | 0 | 0 | 0 | 0 | 0 | 4 | 19.908 | 19.908 | 0.4773 | 30
12.06.2025¦11:58:13.259 | 0 | 0 | 0 | 0 | 0 | 4 | 20.382 | 20.382 | 0 | 30 | 0 | 0 | 0 | 0 | 0 | 4 | 19.908 | 19.908 | 0.4773 | 30
12.06.2025¦11:58:14.260 | 0 | 0 | 0 | 0 | 0 | 4 | 20.382 | 20.382 | 0 | 30 | 0 | 0 | 0 | 0 | 0 | 4 | 19.908 | 19.908 | 0.4773 | 30
12.06.2025¦11:58:15.259 | 0 | 0 | 0 | 0 | 0 | 4 | 20.382 | 20.382 | 0 | 30 | 0 | 0 | 0 | 0 | 0 | 4 | 19.9554 | 19.9554 | 0.4644 | 30
12.06.2025¦11:58:16.260 | 0 | 0 | 0 | 0 | 0 | 4 | 20.382 | 20.382 | 0 | 30 | 0 | 0 | 0 | 0 | 0 | 4 | 19.908 | 19.908 | 0.4816 | 30
12.06.2025¦11:58:17.259 | 0 | 0 | 0 | 0 | 0 | 4 | 20.382 | 20.382 | 0 | 30 | 0 | 0 | 0 | 0 | 0 | 4 | 19.908 | 19.908 | 0.4816 | 30
12.06.2025¦11:58:18.260 | 0 | 0 | 0 | 0 | 0 | 4 | 20.382 | 20.382 | 0 | 30 | 0 | 0 | 0 | 0 | 0 | 4 | 19.908 | 19.908 | 0.4687 | 30
12.06.2025¦11:58:19.260 | 0 | 0 | 0 | 0 | 0 | 4 | 20.382 | 20.382 | 0 | 30 | 0 | 0 | 0 | 0 | 0 | 4 | 19.908 | 19.908 | 0.4687 | 30
12.06.2025¦11:58:20.259 | 0 | 0 | 0 | 0 | 0 | 4 | 20.382 | 20.382 | 0 | 30 | 0 | 0 | 0 | 0 | 0 | 4 | 19.908 | 19.908 | 0.473 | 30
| OekoSolve | OekoSolve | OekoSolve | OekoSolve | OekoSolve | OekoSolve | OekoSolve | OekoSolve | OekoSolve | OekoSolve | OekoSolve | OekoSolve | OekoSolve | OekoSolve | OekoSolve | OekoSolve | OekoSolve | OekoSolve | OekoSolve | OekoSolve
| EnMeter_Prec1 | EnMeter_Prec1 | EnMeter_Prec1 | EnMeter_Prec1 | EnMeter_Prec1 | EnMeter_Prec1 | EnMeter_Prec1 | EnMeter_Prec1 | EnMeter_Prec1 | EnMeter_Prec1 | EnMeter_Prec2 | EnMeter_Prec2 | EnMeter_Prec2 | EnMeter_Prec2 | EnMeter_Prec2 | EnMeter_Prec2 | EnMeter_Prec2 | EnMeter_Prec2 | EnMeter_Prec2 | EnMeter_Prec2
| Prec1 P:W | Prec1 WTotal:kWh | Prec1 WDay:kWh | Prec1 WMonth:kWh | Prec1 WYear:kWh | Prec1 State:0 no info available¦1 Off¦2 Startup¦3 Ready¦4 On¦5 Charge¦6 Discharge¦7 Batt Low or Full¦8 Batt Full¦9 Batt low¦10 Finished¦11 Island¦12 Waiting¦91 Maintenance¦99 ERROR | Prec1 Spec Signal | Prec1 V:kV | Prec1 I:mA | Prec1 Info:0 Bit0¦1 Bit1¦2 Bit2¦3 Bit3¦4 HS Ein¦5 Freigabe / Abdeckung vorhanden¦6 Temp. Fühler aktiv¦7 Temp. Fühler unterbrochen¦8 Bit8¦9 Bit9¦10 Bit10¦11 Bit11¦12 Bit12¦13 Bit13¦14 Bit14¦15 Bit15¦ | Prec2 P:W | Prec2 WTotal:kWh | Prec2 WDay:kWh | Prec2 WMonth:kWh | Prec2 WYear:kWh | Prec2 State:0 no info available¦1 Off¦2 Startup¦3 Ready¦4 On¦5 Charge¦6 Discharge¦7 Batt Low or Full¦8 Batt Full¦9 Batt low¦10 Finished¦11 Island¦12 Waiting¦91 Maintenance¦99 ERROR | Prec2 Spec Signal | Prec2 V:kV | Prec2 I:mA | Prec2 Info:0 Bit0¦1 Bit1¦2 Bit2¦3 Bit3¦4 HS Ein¦5 Freigabe / Abdeckung vorhanden¦6 Temp. Fühler aktiv¦7 Temp. Fühler unterbrochen¦8 Bit8¦9 Bit9¦10 Bit10¦11 Bit11¦12 Bit12¦13 Bit13¦14 Bit14¦15 Bit15¦
12.06.2025¦11:57:53.261 | 0 | 0 | 0 | 0 | 0 | 4 | 20.382 | 20.382 | 0 | 30 | 0 | 0 | 0 | 0 | 0 | 4 | 19.9554 | 19.9554 | 0.4386 | 30
12.06.2025¦11:57:54.260 | 0 | 0 | 0 | 0 | 0 | 4 | 20.382 | 20.382 | 0 | 30 | 0 | 0 | 0 | 0 | 0 | 4 | 19.908 | 19.908 | 0.4644 | 30
12.06.2025¦11:57:55.259 | 0 | 0 | 0 | 0 | 0 | 4 | 20.382 | 20.382 | 0 | 30 | 0 | 0 | 0 | 0 | 0 | 4 | 19.908 | 19.908 | 0.4644 | 30
12.06.2025¦11:57:56.259 | 0 | 0 | 0 | 0 | 0 | 4 | 20.382 | 20.382 | 0 | 30 | 0 | 0 | 0 | 0 | 0 | 4 | 19.908 | 19.908 | 0.4472 | 30
12.06.2025¦11:57:57.260 | 0 | 0 | 0 | 0 | 0 | 4 | 20.382 | 20.382 | 0 | 30 | 0 | 0 | 0 | 0 | 0 | 4 | 19.9554 | 19.9554 | 0.4558 | 30
12.06.2025¦11:57:58.260 | 0 | 0 | 0 | 0 | 0 | 4 | 20.382 | 20.382 | 0 | 30 | 0 | 0 | 0 | 0 | 0 | 4 | 19.908 | 19.908 | 0.4902 | 30
12.06.2025¦11:57:59.259 | 0 | 0 | 0 | 0 | 0 | 4 | 20.382 | 20.382 | 0 | 30 | 0 | 0 | 0 | 0 | 0 | 4 | 19.908 | 19.908 | 0.4902 | 30
12.06.2025¦11:58:00.261 | 0 | 0 | 0 | 0 | 0 | 4 | 20.382 | 20.382 | 0 | 30 | 0 | 0 | 0 | 0 | 0 | 4 | 19.908 | 19.908 | 0.4816 | 30
12.06.2025¦11:58:01.260 | 0 | 0 | 0 | 0 | 0 | 99 | 0 | 0 | 0 | 30 | 0 | 0 | 0 | 0 | 0 | 4 | 19.9554 | 19.9554 | 0.5203 | 30
12.06.2025¦11:58:02.259 | 0 | 0 | 0 | 0 | 0 | 99 | 0 | 0 | 0 | 30 | 0 | 0 | 0 | 0 | 0 | 4 | 19.9554 | 19.9554 | 0.5203 | 30
12.06.2025¦11:58:03.259 | 0 | 0 | 0 | 0 | 0 | 4 | 20.382 | 20.382 | 0 | 30 | 0 | 0 | 0 | 0 | 0 | 4 | 20.0028 | 20.0028 | 0.5074 | 30
12.06.2025¦11:58:04.260 | 0 | 0 | 0 | 0 | 0 | 4 | 20.382 | 20.382 | 0 | 30 | 0 | 0 | 0 | 0 | 0 | 4 | 19.908 | 19.908 | 0.5031 | 30
12.06.2025¦11:58:05.260 | 0 | 0 | 0 | 0 | 0 | 4 | 20.382 | 20.382 | 0 | 30 | 0 | 0 | 0 | 0 | 0 | 4 | 19.908 | 19.908 | 0.5031 | 30
12.06.2025¦11:58:06.260 | 0 | 0 | 0 | 0 | 0 | 4 | 20.382 | 20.382 | 0 | 30 | 0 | 0 | 0 | 0 | 0 | 4 | 19.908 | 19.908 | 0.4773 | 30
12.06.2025¦11:58:07.259 | 0 | 0 | 0 | 0 | 0 | 4 | 20.382 | 20.382 | 0 | 30 | 0 | 0 | 0 | 0 | 0 | 4 | 19.908 | 19.908 | 0.4773 | 30
12.06.2025¦11:58:08.259 | 0 | 0 | 0 | 0 | 0 | 4 | 20.382 | 20.382 | 0 | 30 | 0 | 0 | 0 | 0 | 0 | 4 | 20.0028 | 20.0028 | 0.4816 | 30
12.06.2025¦11:58:09.259 | 0 | 0 | 0 | 0 | 0 | 4 | 20.382 | 20.382 | 0 | 30 | 0 | 0 | 0 | 0 | 0 | 4 | 19.908 | 19.908 | 0.4816 | 30
12.06.2025¦11:58:10.259 | 0 | 0 | 0 | 0 | 0 | 4 | 20.4294 | 20.4294 | 0 | 30 | 0 | 0 | 0 | 0 | 0 | 4 | 19.9554 | 19.9554 | 0.4859 | 30
12.06.2025¦11:58:11.259 | 0 | 0 | 0 | 0 | 0 | 4 | 20.382 | 20.382 | 0 | 30 | 0 | 0 | 0 | 0 | 0 | 4 | 19.9554 | 19.9554 | 0.4945 | 30
12.06.2025¦11:58:12.260 | 0 | 0 | 0 | 0 | 0 | 4 | 20.382 | 20.382 | 0 | 30 | 0 | 0 | 0 | 0 | 0 | 4 | 19.908 | 19.908 | 0.4773 | 30
12.06.2025¦11:58:13.259 | 0 | 0 | 0 | 0 | 0 | 4 | 20.382 | 20.382 | 0 | 30 | 0 | 0 | 0 | 0 | 0 | 4 | 19.908 | 19.908 | 0.4773 | 30
12.06.2025¦11:58:14.260 | 0 | 0 | 0 | 0 | 0 | 4 | 20.382 | 20.382 | 0 | 30 | 0 | 0 | 0 | 0 | 0 | 4 | 19.908 | 19.908 | 0.4773 | 30
12.06.2025¦11:58:15.259 | 0 | 0 | 0 | 0 | 0 | 4 | 20.382 | 20.382 | 0 | 30 | 0 | 0 | 0 | 0 | 0 | 4 | 19.9554 | 19.9554 | 0.4644 | 30
12.06.2025¦11:58:16.260 | 0 | 0 | 0 | 0 | 0 | 4 | 20.382 | 20.382 | 0 | 30 | 0 | 0 | 0 | 0 | 0 | 4 | 19.908 | 19.908 | 0.4816 | 30
12.06.2025¦11:58:17.259 | 0 | 0 | 0 | 0 | 0 | 4 | 20.382 | 20.382 | 0 | 30 | 0 | 0 | 0 | 0 | 0 | 4 | 19.908 | 19.908 | 0.4816 | 30
12.06.2025¦11:58:18.260 | 0 | 0 | 0 | 0 | 0 | 4 | 20.382 | 20.382 | 0 | 30 | 0 | 0 | 0 | 0 | 0 | 4 | 19.908 | 19.908 | 0.4687 | 30
12.06.2025¦11:58:19.260 | 0 | 0 | 0 | 0 | 0 | 4 | 20.382 | 20.382 | 0 | 30 | 0 | 0 | 0 | 0 | 0 | 4 | 19.908 | 19.908 | 0.4687 | 30
12.06.2025¦11:58:20.259 | 0 | 0 | 0 | 0 | 0 | 4 | 20.382 | 20.382 | 0 | 30 | 0 | 0 | 0 | 0 | 0 | 4 | 19.908 | 19.908 | 0.473 | 30
12.06.2025¦11:58:21.260 | 0 | 0 | 0 | 0 | 0 | 4 | 20.382 | 20.382 | 0 | 30 | 0 | 0 | 0 | 0 | 0 | 4 | 20.0028 | 20.0028 | 0.4687 | 30
12.06.2025¦11:58:22.259 | 0 | 0 | 0 | 0 | 0 | 4 | 20.382 | 20.382 | 0 | 30 | 0 | 0 | 0 | 0 | 0 | 4 | 19.908 | 19.908 | 0.5074 | 30
12.06.2025¦11:58:23.260 | 0 | 0 | 0 | 0 | 0 | 4 | 20.382 | 20.382 | 0 | 30 | 0 | 0 | 0 | 0 | 0 | 4 | 19.9554 | 19.9554 | 0.4601 | 30
12.06.2025¦11:58:24.259 | 0 | 0 | 0 | 0 | 0 | 4 | 20.382 | 20.382 | 0 | 30 | 0 | 0 | 0 | 0 | 0 | 4 | 19.9554 | 19.9554 | 0.4601 | 30
12.06.2025¦11:58:25.259 | 0 | 0 | 0 | 0 | 0 | 4 | 20.382 | 20.382 | 0 | 30 | 0 | 0 | 0 | 0 | 0 | 4 | 19.9554 | 19.9554 | 0.4859 | 30
12.06.2025¦11:58:26.260 | 0 | 0 | 0 | 0 | 0 | 4 | 20.382 | 20.382 | 0 | 30 | 0 | 0 | 0 | 0 | 0 | 4 | 19.9554 | 19.9554 | 0.4859 | 30
12.06.2025¦11:58:27.259 | 0 | 0 | 0 | 0 | 0 | 4 | 20.382 | 20.382 | 0 | 30 | 0 | 0 | 0 | 0 | 0 | 4 | 20.0028 | 20.0028 | 0.5117 | 30
12.06.2025¦11:58:28.261 | 0 | 0 | 0 | 0 | 0 | 4 | 20.382 | 20.382 | 0 | 30 | 0 | 0 | 0 | 0 | 0 | 4 | 20.0028 | 20.0028 | 0.5246 | 30
12.06.2025¦11:58:29.260 | 0 | 0 | 0 | 0 | 0 | 4 | 20.4294 | 20.4294 | 0 | 30 | 0 | 0 | 0 | 0 | 0 | 4 | 20.0028 | 20.0028 | 0.4945 | 30
12.06.2025¦11:58:30.259 | 0 | 0 | 0 | 0 | 0 | 4 | 20.4294 | 20.4294 | 0 | 30 | 0 | 0 | 0 | 0 | 0 | 4 | 20.0028 | 20.0028 | 0.4945 | 30
12.06.2025¦11:58:31.260 | 0 | 0 | 0 | 0 | 0 | 4 | 20.382 | 20.382 | 0 | 30 | 0 | 0 | 0 | 0 | 0 | 4 | 19.9554 | 19.9554 | 0.4945 | 30
12.06.2025¦11:58:32.259 | 0 | 0 | 0 | 0 | 0 | 4 | 20.382 | 20.382 | 0 | 30 | 0 | 0 | 0 | 0 | 0 | 4 | 19.9554 | 19.9554 | 0.4945 | 30
12.06.2025¦11:58:33.260 | 0 | 0 | 0 | 0 | 0 | 4 | 20.4768 | 20.4768 | 0 | 30 | 0 | 0 | 0 | 0 | 0 | 4 | 19.908 | 19.908 | 0.4902 | 30
12.06.2025¦11:58:34.260 | 0 | 0 | 0 | 0 | 0 | 4 | 20.382 | 20.382 | 0 | 30 | 0 | 0 | 0 | 0 | 0 | 4 | 20.0028 | 20.0028 | 0.4816 | 30
12.06.2025¦11:58:35.260 | 0 | 0 | 0 | 0 | 0 | 4 | 20.382 | 20.382 | 0 | 30 | 0 | 0 | 0 | 0 | 0 | 4 | 20.0028 | 20.0028 | 0.4816 | 30
12.06.2025¦11:58:36.259 | 0 | 0 | 0 | 0 | 0 | 4 | 20.382 | 20.382 | 0 | 30 | 0 | 0 | 0 | 0 | 0 | 4 | 19.9554 | 19.9554 | 0.4945 | 30
12.06.2025¦11:58:37.260 | 0 | 0 | 0 | 0 | 0 | 4 | 20.382 | 20.382 | 0 | 30 | 0 | 0 | 0 | 0 | 0 | 4 | 19.908 | 19.908 | 0.4902 | 30
12.06.2025¦11:58:38.259 | 0 | 0 | 0 | 0 | 0 | 4 | 20.382 | 20.382 | 0 | 30 | 0 | 0 | 0 | 0 | 0 | 4 | 19.908 | 19.908 | 0.4902 | 30
12.06.2025¦11:58:39.259 | 0 | 0 | 0 | 0 | 0 | 4 | 20.382 | 20.382 | 0 | 30 | 0 | 0 | 0 | 0 | 0 | 4 | 19.908 | 19.908 | 0.4988 | 30
12.06.2025¦11:58:40.260 | 0 | 0 | 0 | 0 | 0 | 4 | 20.382 | 20.382 | 0 | 30 | 0 | 0 | 0 | 0 | 0 | 4 | 19.8132 | 19.8132 | 0.5203 | 30
12.06.2025¦11:58:41.259 | 0 | 0 | 0 | 0 | 0 | 4 | 20.382 | 20.382 | 0 | 30 | 0 | 0 | 0 | 0 | 0 | 4 | 19.8132 | 19.8132 | 0.5203 | 30
12.06.2025¦11:58:42.260 | 0 | 0 | 0 | 0 | 0 | 4 | 20.382 | 20.382 | 0 | 30 | 0 | 0 | 0 | 0 | 0 | 4 | 19.908 | 19.908 | 0.5332 | 30
12.06.2025¦11:58:43.259 | 0 | 0 | 0 | 0 | 0 | 4 | 20.382 | 20.382 | 0 | 30 | 0 | 0 | 0 | 0 | 0 | 4 | 19.9554 | 19.9554 | 0.5504 | 30
12.06.2025¦11:58:44.259 | 0 | 0 | 0 | 0 | 0 | 4 | 20.382 | 20.382 | 0 | 30 | 0 | 0 | 0 | 0 | 0 | 4 | 20.0028 | 20.0028 | 0.5805 | 30
12.06.2025¦11:58:45.260 | 0 | 0 | 0 | 0 | 0 | 4 | 20.382 | 20.382 | 0 | 30 | 0 | 0 | 0 | 0 | 0 | 4 | 20.0028 | 20.0028 | 0.5504 | 30
12.06.2025¦11:58:46.260 | 0 | 0 | 0 | 0 | 0 | 4 | 20.382 | 20.382 | 0 | 30 | 0 | 0 | 0 | 0 | 0 | 4 | 20.0028 | 20.0028 | 0.5074 | 30
12.06.2025¦11:58:47.261 | 0 | 0 | 0 | 0 | 0 | 4 | 20.382 | 20.382 | 0 | 30 | 0 | 0 | 0 | 0 | 0 | 4 | 19.908 | 19.908 | 0.5891 | 30
12.06.2025¦11:58:48.259 | 0 | 0 | 0 | 0 | 0 | 4 | 20.382 | 20.382 | 0 | 30 | 0 | 0 | 0 | 0 | 0 | 4 | 19.908 | 19.908 | 0.5891 | 30
12.06.2025¦11:58:49.261 | 0 | 0 | 0 | 0 | 0 | 4 | 20.4294 | 20.4294 | 0 | 30 | 0 | 0 | 0 | 0 | 0 | 4 | 19.908 | 19.908 | 0.559 | 30
12.06.2025¦11:58:50.260 | 0 | 0 | 0 | 0 | 0 | 4 | 20.382 | 20.382 | 0 | 30 | 0 | 0 | 0 | 0 | 0 | 4 | 19.908 | 19.908 | 0.5676 | 30
| OekoSolve | OekoSolve | OekoSolve | OekoSolve | OekoSolve | OekoSolve | OekoSolve | OekoSolve | OekoSolve | OekoSolve | OekoSolve | OekoSolve | OekoSolve | OekoSolve | OekoSolve | OekoSolve | OekoSolve | OekoSolve | OekoSolve | OekoSolve
| EnMeter_Prec1 | EnMeter_Prec1 | EnMeter_Prec1 | EnMeter_Prec1 | EnMeter_Prec1 | EnMeter_Prec1 | EnMeter_Prec1 | EnMeter_Prec1 | EnMeter_Prec1 | EnMeter_Prec1 | EnMeter_Prec2 | EnMeter_Prec2 | EnMeter_Prec2 | EnMeter_Prec2 | EnMeter_Prec2 | EnMeter_Prec2 | EnMeter_Prec2 | EnMeter_Prec2 | EnMeter_Prec2 | EnMeter_Prec2
| Prec1 P:W | Prec1 WTotal:kWh | Prec1 WDay:kWh | Prec1 WMonth:kWh | Prec1 WYear:kWh | Prec1 State:0 no info available¦1 Off¦2 Startup¦3 Ready¦4 On¦5 Charge¦6 Discharge¦7 Batt Low or Full¦8 Batt Full¦9 Batt low¦10 Finished¦11 Island¦12 Waiting¦91 Maintenance¦99 ERROR | Prec1 Spec Signal | Prec1 V:kV | Prec1 I:mA | Prec1 Info:0 Bit0¦1 Bit1¦2 Bit2¦3 Bit3¦4 HS Ein¦5 Freigabe / Abdeckung vorhanden¦6 Temp. Fühler aktiv¦7 Temp. Fühler unterbrochen¦8 Bit8¦9 Bit9¦10 Bit10¦11 Bit11¦12 Bit12¦13 Bit13¦14 Bit14¦15 Bit15¦ | Prec2 P:W | Prec2 WTotal:kWh | Prec2 WDay:kWh | Prec2 WMonth:kWh | Prec2 WYear:kWh | Prec2 State:0 no info available¦1 Off¦2 Startup¦3 Ready¦4 On¦5 Charge¦6 Discharge¦7 Batt Low or Full¦8 Batt Full¦9 Batt low¦10 Finished¦11 Island¦12 Waiting¦91 Maintenance¦99 ERROR | Prec2 Spec Signal | Prec2 V:kV | Prec2 I:mA | Prec2 Info:0 Bit0¦1 Bit1¦2 Bit2¦3 Bit3¦4 HS Ein¦5 Freigabe / Abdeckung vorhanden¦6 Temp. Fühler aktiv¦7 Temp. Fühler unterbrochen¦8 Bit8¦9 Bit9¦10 Bit10¦11 Bit11¦12 Bit12¦13 Bit13¦14 Bit14¦15 Bit15¦
12.06.2025¦11:58:25.259 | 0 | 0 | 0 | 0 | 0 | 4 | 20.382 | 20.382 | 0 | 30 | 0 | 0 | 0 | 0 | 0 | 4 | 19.9554 | 19.9554 | 0.4859 | 30
12.06.2025¦11:58:26.260 | 0 | 0 | 0 | 0 | 0 | 4 | 20.382 | 20.382 | 0 | 30 | 0 | 0 | 0 | 0 | 0 | 4 | 19.9554 | 19.9554 | 0.4859 | 30
12.06.2025¦11:58:27.259 | 0 | 0 | 0 | 0 | 0 | 4 | 20.382 | 20.382 | 0 | 30 | 0 | 0 | 0 | 0 | 0 | 4 | 20.0028 | 20.0028 | 0.5117 | 30
12.06.2025¦11:58:28.261 | 0 | 0 | 0 | 0 | 0 | 4 | 20.382 | 20.382 | 0 | 30 | 0 | 0 | 0 | 0 | 0 | 4 | 20.0028 | 20.0028 | 0.5246 | 30
12.06.2025¦11:58:29.260 | 0 | 0 | 0 | 0 | 0 | 4 | 20.4294 | 20.4294 | 0 | 30 | 0 | 0 | 0 | 0 | 0 | 4 | 20.0028 | 20.0028 | 0.4945 | 30
12.06.2025¦11:58:30.259 | 0 | 0 | 0 | 0 | 0 | 4 | 20.4294 | 20.4294 | 0 | 30 | 0 | 0 | 0 | 0 | 0 | 4 | 20.0028 | 20.0028 | 0.4945 | 30
12.06.2025¦11:58:31.260 | 0 | 0 | 0 | 0 | 0 | 4 | 20.382 | 20.382 | 0 | 30 | 0 | 0 | 0 | 0 | 0 | 4 | 19.9554 | 19.9554 | 0.4945 | 30
12.06.2025¦11:58:32.259 | 0 | 0 | 0 | 0 | 0 | 4 | 20.382 | 20.382 | 0 | 30 | 0 | 0 | 0 | 0 | 0 | 4 | 19.9554 | 19.9554 | 0.4945 | 30
12.06.2025¦11:58:33.260 | 0 | 0 | 0 | 0 | 0 | 4 | 20.4768 | 20.4768 | 0 | 30 | 0 | 0 | 0 | 0 | 0 | 4 | 19.908 | 19.908 | 0.4902 | 30
12.06.2025¦11:58:34.260 | 0 | 0 | 0 | 0 | 0 | 4 | 20.382 | 20.382 | 0 | 30 | 0 | 0 | 0 | 0 | 0 | 4 | 20.0028 | 20.0028 | 0.4816 | 30
12.06.2025¦11:58:35.260 | 0 | 0 | 0 | 0 | 0 | 4 | 20.382 | 20.382 | 0 | 30 | 0 | 0 | 0 | 0 | 0 | 4 | 20.0028 | 20.0028 | 0.4816 | 30
12.06.2025¦11:58:36.259 | 0 | 0 | 0 | 0 | 0 | 4 | 20.382 | 20.382 | 0 | 30 | 0 | 0 | 0 | 0 | 0 | 4 | 19.9554 | 19.9554 | 0.4945 | 30
12.06.2025¦11:58:37.260 | 0 | 0 | 0 | 0 | 0 | 4 | 20.382 | 20.382 | 0 | 30 | 0 | 0 | 0 | 0 | 0 | 4 | 19.908 | 19.908 | 0.4902 | 30
12.06.2025¦11:58:38.259 | 0 | 0 | 0 | 0 | 0 | 4 | 20.382 | 20.382 | 0 | 30 | 0 | 0 | 0 | 0 | 0 | 4 | 19.908 | 19.908 | 0.4902 | 30
12.06.2025¦11:58:39.259 | 0 | 0 | 0 | 0 | 0 | 4 | 20.382 | 20.382 | 0 | 30 | 0 | 0 | 0 | 0 | 0 | 4 | 19.908 | 19.908 | 0.4988 | 30
12.06.2025¦11:58:40.260 | 0 | 0 | 0 | 0 | 0 | 4 | 20.382 | 20.382 | 0 | 30 | 0 | 0 | 0 | 0 | 0 | 4 | 19.8132 | 19.8132 | 0.5203 | 30
12.06.2025¦11:58:41.259 | 0 | 0 | 0 | 0 | 0 | 4 | 20.382 | 20.382 | 0 | 30 | 0 | 0 | 0 | 0 | 0 | 4 | 19.8132 | 19.8132 | 0.5203 | 30
12.06.2025¦11:58:42.260 | 0 | 0 | 0 | 0 | 0 | 4 | 20.382 | 20.382 | 0 | 30 | 0 | 0 | 0 | 0 | 0 | 4 | 19.908 | 19.908 | 0.5332 | 30
12.06.2025¦11:58:43.259 | 0 | 0 | 0 | 0 | 0 | 4 | 20.382 | 20.382 | 0 | 30 | 0 | 0 | 0 | 0 | 0 | 4 | 19.9554 | 19.9554 | 0.5504 | 30
12.06.2025¦11:58:44.259 | 0 | 0 | 0 | 0 | 0 | 4 | 20.382 | 20.382 | 0 | 30 | 0 | 0 | 0 | 0 | 0 | 4 | 20.0028 | 20.0028 | 0.5805 | 30
12.06.2025¦11:58:45.260 | 0 | 0 | 0 | 0 | 0 | 4 | 20.382 | 20.382 | 0 | 30 | 0 | 0 | 0 | 0 | 0 | 4 | 20.0028 | 20.0028 | 0.5504 | 30
12.06.2025¦11:58:46.260 | 0 | 0 | 0 | 0 | 0 | 4 | 20.382 | 20.382 | 0 | 30 | 0 | 0 | 0 | 0 | 0 | 4 | 20.0028 | 20.0028 | 0.5074 | 30
12.06.2025¦11:58:47.261 | 0 | 0 | 0 | 0 | 0 | 4 | 20.382 | 20.382 | 0 | 30 | 0 | 0 | 0 | 0 | 0 | 4 | 19.908 | 19.908 | 0.5891 | 30
12.06.2025¦11:58:48.259 | 0 | 0 | 0 | 0 | 0 | 4 | 20.382 | 20.382 | 0 | 30 | 0 | 0 | 0 | 0 | 0 | 4 | 19.908 | 19.908 | 0.5891 | 30
12.06.2025¦11:58:49.261 | 0 | 0 | 0 | 0 | 0 | 4 | 20.4294 | 20.4294 | 0 | 30 | 0 | 0 | 0 | 0 | 0 | 4 | 19.908 | 19.908 | 0.559 | 30
12.06.2025¦11:58:50.260 | 0 | 0 | 0 | 0 | 0 | 4 | 20.382 | 20.382 | 0 | 30 | 0 | 0 | 0 | 0 | 0 | 4 | 19.908 | 19.908 | 0.5676 | 30
12.06.2025¦11:58:51.259 | 0 | 0 | 0 | 0 | 0 | 4 | 20.382 | 20.382 | 0 | 30 | 0 | 0 | 0 | 0 | 0 | 4 | 19.9554 | 19.9554 | 0.5633 | 30
12.06.2025¦11:58:52.260 | 0 | 0 | 0 | 0 | 0 | 4 | 20.382 | 20.382 | 0 | 30 | 0 | 0 | 0 | 0 | 0 | 4 | 19.9554 | 19.9554 | 0.5547 | 30
12.06.2025¦11:58:53.260 | 0 | 0 | 0 | 0 | 0 | 4 | 20.382 | 20.382 | 0 | 30 | 0 | 0 | 0 | 0 | 0 | 4 | 19.9554 | 19.9554 | 0.5504 | 30
12.06.2025¦11:58:54.260 | 0 | 0 | 0 | 0 | 0 | 4 | 20.382 | 20.382 | 0 | 30 | 0 | 0 | 0 | 0 | 0 | 4 | 19.9554 | 19.9554 | 0.5332 | 30
12.06.2025¦11:58:55.260 | 0 | 0 | 0 | 0 | 0 | 4 | 20.382 | 20.382 | 0 | 30 | 0 | 0 | 0 | 0 | 0 | 4 | 20.0028 | 20.0028 | 0.5289 | 30
12.06.2025¦11:58:56.260 | 0 | 0 | 0 | 0 | 0 | 4 | 20.382 | 20.382 | 0 | 30 | 0 | 0 | 0 | 0 | 0 | 4 | 20.0028 | 20.0028 | 0.5289 | 30
12.06.2025¦11:58:57.259 | 0 | 0 | 0 | 0 | 0 | 4 | 20.382 | 20.382 | 0 | 30 | 0 | 0 | 0 | 0 | 0 | 4 | 20.0028 | 20.0028 | 0.516 | 30
12.06.2025¦11:58:58.260 | 0 | 0 | 0 | 0 | 0 | 4 | 20.382 | 20.382 | 0 | 30 | 0 | 0 | 0 | 0 | 0 | 4 | 19.908 | 19.908 | 0.5418 | 30
12.06.2025¦11:58:59.260 | 0 | 0 | 0 | 0 | 0 | 4 | 20.4294 | 20.4294 | 0 | 30 | 0 | 0 | 0 | 0 | 0 | 4 | 20.0028 | 20.0028 | 0.5203 | 30
12.06.2025¦11:59:00.259 | 0 | 0 | 0 | 0 | 0 | 4 | 20.4294 | 20.4294 | 0 | 30 | 0 | 0 | 0 | 0 | 0 | 4 | 20.0028 | 20.0028 | 0.5203 | 30
12.06.2025¦11:59:01.261 | 0 | 0 | 0 | 0 | 0 | 4 | 20.382 | 20.382 | 0 | 30 | 0 | 0 | 0 | 0 | 0 | 4 | 19.908 | 19.908 | 0.5074 | 30
12.06.2025¦11:59:02.260 | 0 | 0 | 0 | 0 | 0 | 4 | 20.382 | 20.382 | 0 | 30 | 0 | 0 | 0 | 0 | 0 | 4 | 20.0028 | 20.0028 | 0.5203 | 30
12.06.2025¦11:59:03.260 | 0 | 0 | 0 | 0 | 0 | 4 | 20.382 | 20.382 | 0 | 30 | 0 | 0 | 0 | 0 | 0 | 4 | 20.0028 | 20.0028 | 0.5203 | 30
12.06.2025¦11:59:04.259 | 0 | 0 | 0 | 0 | 0 | 99 | 0 | 0 | 0 | 30 | 0 | 0 | 0 | 0 | 0 | 4 | 19.9554 | 19.9554 | 0.5031 | 30
12.06.2025¦11:59:05.259 | 0 | 0 | 0 | 0 | 0 | 99 | 20.382 | 20.382 | 0 | 30 | 0 | 0 | 0 | 0 | 0 | 4 | 20.0028 | 20.0028 | 0.5332 | 30
12.06.2025¦11:59:06.260 | 0 | 0 | 0 | 0 | 0 | 4 | 20.382 | 20.382 | 0 | 30 | 0 | 0 | 0 | 0 | 0 | 4 | 20.0028 | 20.0028 | 0.516 | 30
12.06.2025¦11:59:07.260 | 0 | 0 | 0 | 0 | 0 | 99 | 0 | 0 | 0 | 30 | 0 | 0 | 0 | 0 | 0 | 4 | 20.0028 | 20.0028 | 0.5203 | 30
12.06.2025¦11:59:08.259 | 0 | 0 | 0 | 0 | 0 | 99 | 0 | 0 | 0 | 30 | 0 | 0 | 0 | 0 | 0 | 4 | 20.0028 | 20.0028 | 0.5203 | 30
12.06.2025¦11:59:09.260 | 0 | 0 | 0 | 0 | 0 | 4 | 20.382 | 20.382 | 0 | 30 | 0 | 0 | 0 | 0 | 0 | 4 | 19.9554 | 19.9554 | 0.4945 | 30
12.06.2025¦11:59:10.261 | 0 | 0 | 0 | 0 | 0 | 4 | 20.382 | 20.382 | 0 | 30 | 0 | 0 | 0 | 0 | 0 | 4 | 20.0028 | 20.0028 | 0.5203 | 30
12.06.2025¦11:59:11.260 | 0 | 0 | 0 | 0 | 0 | 4 | 20.382 | 20.382 | 0 | 30 | 0 | 0 | 0 | 0 | 0 | 4 | 19.9554 | 19.9554 | 0.5074 | 30
12.06.2025¦11:59:12.260 | 0 | 0 | 0 | 0 | 0 | 4 | 20.382 | 20.382 | 0 | 30 | 0 | 0 | 0 | 0 | 0 | 4 | 20.0028 | 20.0028 | 0.4859 | 30
12.06.2025¦11:59:13.259 | 0 | 0 | 0 | 0 | 0 | 4 | 20.382 | 20.382 | 0 | 30 | 0 | 0 | 0 | 0 | 0 | 4 | 20.0028 | 20.0028 | 0.4859 | 30
12.06.2025¦11:59:14.260 | 0 | 0 | 0 | 0 | 0 | 4 | 20.382 | 20.382 | 0 | 30 | 0 | 0 | 0 | 0 | 0 | 4 | 19.9554 | 19.9554 | 0.4945 | 30
12.06.2025¦11:59:15.260 | 0 | 0 | 0 | 0 | 0 | 99 | 0 | 0 | 0 | 30 | 0 | 0 | 0 | 0 | 0 | 4 | 20.0028 | 20.0028 | 0.516 | 30
12.06.2025¦11:59:16.260 | 0 | 0 | 0 | 0 | 0 | 99 | 20.382 | 20.382 | 0 | 30 | 0 | 0 | 0 | 0 | 0 | 4 | 20.0028 | 20.0028 | 0.5203 | 30
12.06.2025¦11:59:17.261 | 0 | 0 | 0 | 0 | 0 | 4 | 20.382 | 20.382 | 0 | 30 | 0 | 0 | 0 | 0 | 0 | 4 | 19.9554 | 19.9554 | 0.516 | 30
12.06.2025¦11:59:18.259 | 0 | 0 | 0 | 0 | 0 | 4 | 20.382 | 20.382 | 0 | 30 | 0 | 0 | 0 | 0 | 0 | 4 | 19.9554 | 19.9554 | 0.516 | 30
12.06.2025¦11:59:19.260 | 0 | 0 | 0 | 0 | 0 | 4 | 20.382 | 20.382 | 0 | 30 | 0 | 0 | 0 | 0 | 0 | 4 | 19.908 | 19.908 | 0.5289 | 30
12.06.2025¦11:59:20.260 | 0 | 0 | 0 | 0 | 0 | 4 | 20.382 | 20.382 | 0 | 30 | 0 | 0 | 0 | 0 | 0 | 4 | 19.9554 | 19.9554 | 0.5074 | 30
| OekoSolve | OekoSolve | OekoSolve | OekoSolve | OekoSolve | OekoSolve | OekoSolve | OekoSolve | OekoSolve | OekoSolve | OekoSolve | OekoSolve | OekoSolve | OekoSolve | OekoSolve | OekoSolve | OekoSolve | OekoSolve | OekoSolve | OekoSolve
| EnMeter_Prec1 | EnMeter_Prec1 | EnMeter_Prec1 | EnMeter_Prec1 | EnMeter_Prec1 | EnMeter_Prec1 | EnMeter_Prec1 | EnMeter_Prec1 | EnMeter_Prec1 | EnMeter_Prec1 | EnMeter_Prec2 | EnMeter_Prec2 | EnMeter_Prec2 | EnMeter_Prec2 | EnMeter_Prec2 | EnMeter_Prec2 | EnMeter_Prec2 | EnMeter_Prec2 | EnMeter_Prec2 | EnMeter_Prec2
| Prec1 P:W | Prec1 WTotal:kWh | Prec1 WDay:kWh | Prec1 WMonth:kWh | Prec1 WYear:kWh | Prec1 State:0 no info available¦1 Off¦2 Startup¦3 Ready¦4 On¦5 Charge¦6 Discharge¦7 Batt Low or Full¦8 Batt Full¦9 Batt low¦10 Finished¦11 Island¦12 Waiting¦91 Maintenance¦99 ERROR | Prec1 Spec Signal | Prec1 V:kV | Prec1 I:mA | Prec1 Info:0 Bit0¦1 Bit1¦2 Bit2¦3 Bit3¦4 HS Ein¦5 Freigabe / Abdeckung vorhanden¦6 Temp. Fühler aktiv¦7 Temp. Fühler unterbrochen¦8 Bit8¦9 Bit9¦10 Bit10¦11 Bit11¦12 Bit12¦13 Bit13¦14 Bit14¦15 Bit15¦ | Prec2 P:W | Prec2 WTotal:kWh | Prec2 WDay:kWh | Prec2 WMonth:kWh | Prec2 WYear:kWh | Prec2 State:0 no info available¦1 Off¦2 Startup¦3 Ready¦4 On¦5 Charge¦6 Discharge¦7 Batt Low or Full¦8 Batt Full¦9 Batt low¦10 Finished¦11 Island¦12 Waiting¦91 Maintenance¦99 ERROR | Prec2 Spec Signal | Prec2 V:kV | Prec2 I:mA | Prec2 Info:0 Bit0¦1 Bit1¦2 Bit2¦3 Bit3¦4 HS Ein¦5 Freigabe / Abdeckung vorhanden¦6 Temp. Fühler aktiv¦7 Temp. Fühler unterbrochen¦8 Bit8¦9 Bit9¦10 Bit10¦11 Bit11¦12 Bit12¦13 Bit13¦14 Bit14¦15 Bit15¦
12.06.2025¦11:59:23.260 | 0 | 0 | 0 | 0 | 0 | 99 | 0 | 0 | 0 | 30 | 0 | 0 | 0 | 0 | 0 | 4 | 20.0028 | 20.0028 | 0.5848 | 30
12.06.2025¦11:59:24.261 | 0 | 0 | 0 | 0 | 0 | 4 | 20.382 | 20.382 | 0 | 30 | 0 | 0 | 0 | 0 | 0 | 4 | 20.0028 | 20.0028 | 0.6063 | 30
12.06.2025¦11:59:25.260 | 0 | 0 | 0 | 0 | 0 | 4 | 20.382 | 20.382 | 0 | 30 | 0 | 0 | 0 | 0 | 0 | 4 | 20.4294 | 20.4294 | 0.6321 | 30
12.06.2025¦11:59:26.260 | 0 | 0 | 0 | 0 | 0 | 4 | 20.382 | 20.382 | 0 | 30 | 0 | 0 | 0 | 0 | 0 | 4 | 19.8606 | 19.8606 | 0.516 | 30
12.06.2025¦11:59:27.260 | 0 | 0 | 0 | 0 | 0 | 4 | 20.382 | 20.382 | 0 | 30 | 0 | 0 | 0 | 0 | 0 | 4 | 19.908 | 19.908 | 0.5332 | 30
12.06.2025¦11:59:28.260 | 0 | 0 | 0 | 0 | 0 | 4 | 20.382 | 20.382 | 0 | 30 | 0 | 0 | 0 | 0 | 0 | 4 | 20.0028 | 20.0028 | 0.5289 | 30
12.06.2025¦11:59:29.260 | 0 | 0 | 0 | 0 | 0 | 4 | 20.382 | 20.382 | 0 | 30 | 0 | 0 | 0 | 0 | 0 | 4 | 20.0028 | 20.0028 | 0.5289 | 30
12.06.2025¦11:59:30.259 | 0 | 0 | 0 | 0 | 0 | 99 | 0 | 0 | 0 | 30 | 0 | 0 | 0 | 0 | 0 | 4 | 19.9554 | 19.9554 | 0.5504 | 30
12.06.2025¦11:59:31.259 | 0 | 0 | 0 | 0 | 0 | 99 | 0 | 0 | 0 | 30 | 0 | 0 | 0 | 0 | 0 | 4 | 20.0028 | 20.0028 | 0.5504 | 30
12.06.2025¦11:59:32.260 | 0 | 0 | 0 | 0 | 0 | 4 | 20.2872 | 20.2872 | 0 | 30 | 0 | 0 | 0 | 0 | 0 | 4 | 19.8606 | 19.8606 | 0.5203 | 30
12.06.2025¦11:59:33.259 | 0 | 0 | 0 | 0 | 0 | 4 | 20.2872 | 20.2872 | 0 | 30 | 0 | 0 | 0 | 0 | 0 | 4 | 19.8606 | 19.8606 | 0.5203 | 30
12.06.2025¦11:59:34.259 | 0 | 0 | 0 | 0 | 0 | 4 | 20.382 | 20.382 | 0 | 30 | 0 | 0 | 0 | 0 | 0 | 4 | 20.0028 | 20.0028 | 0.4902 | 30
12.06.2025¦11:59:35.259 | 0 | 0 | 0 | 0 | 0 | 4 | 20.2872 | 20.2872 | 0 | 30 | 0 | 0 | 0 | 0 | 0 | 4 | 19.9554 | 19.9554 | 0.4945 | 30
12.06.2025¦11:59:36.260 | 0 | 0 | 0 | 0 | 0 | 4 | 20.382 | 20.382 | 0 | 30 | 0 | 0 | 0 | 0 | 0 | 4 | 19.908 | 19.908 | 0.5289 | 30
12.06.2025¦11:59:37.259 | 0 | 0 | 0 | 0 | 0 | 4 | 20.382 | 20.382 | 0 | 30 | 0 | 0 | 0 | 0 | 0 | 4 | 19.908 | 19.908 | 0.5289 | 30
12.06.2025¦11:59:38.259 | 0 | 0 | 0 | 0 | 0 | 4 | 20.382 | 20.382 | 0 | 30 | 0 | 0 | 0 | 0 | 0 | 4 | 19.9554 | 19.9554 | 0.5461 | 30
12.06.2025¦11:59:39.260 | 0 | 0 | 0 | 0 | 0 | 4 | 20.382 | 20.382 | 0 | 30 | 0 | 0 | 0 | 0 | 0 | 4 | 19.908 | 19.908 | 0.559 | 30
12.06.2025¦11:59:40.259 | 0 | 0 | 0 | 0 | 0 | 4 | 20.382 | 20.382 | 0 | 30 | 0 | 0 | 0 | 0 | 0 | 4 | 19.908 | 19.908 | 0.559 | 30
12.06.2025¦11:59:41.260 | 0 | 0 | 0 | 0 | 0 | 4 | 20.382 | 20.382 | 0 | 30 | 0 | 0 | 0 | 0 | 0 | 4 | 20.0028 | 20.0028 | 0.5848 | 30
12.06.2025¦11:59:42.260 | 0 | 0 | 0 | 0 | 0 | 4 | 20.382 | 20.382 | 0 | 30 | 0 | 0 | 0 | 0 | 0 | 4 | 19.908 | 19.908 | 0.5633 | 30
12.06.2025¦11:59:43.261 | 0 | 0 | 0 | 0 | 0 | 4 | 20.382 | 20.382 | 0 | 30 | 0 | 0 | 0 | 0 | 0 | 4 | 19.9554 | 19.9554 | 0.602 | 30
12.06.2025¦11:59:44.260 | 0 | 0 | 0 | 0 | 0 | 99 | 0 | 0 | 0 | 30 | 0 | 0 | 0 | 0 | 0 | 4 | 19.908 | 19.908 | 0.5719 | 30
12.06.2025¦11:59:45.261 | 0 | 0 | 0 | 0 | 0 | 99 | 0 | 0 | 0 | 30 | 0 | 0 | 0 | 0 | 0 | 4 | 19.908 | 19.908 | 0.5332 | 30
12.06.2025¦11:59:46.260 | 0 | 0 | 0 | 0 | 0 | 4 | 20.382 | 20.382 | 0 | 30 | 0 | 0 | 0 | 0 | 0 | 4 | 19.908 | 19.908 | 0.5676 | 30
12.06.2025¦11:59:47.259 | 0 | 0 | 0 | 0 | 0 | 4 | 20.382 | 20.382 | 0 | 30 | 0 | 0 | 0 | 0 | 0 | 4 | 19.908 | 19.908 | 0.5676 | 30
12.06.2025¦11:59:48.259 | 0 | 0 | 0 | 0 | 0 | 4 | 20.382 | 20.382 | 0 | 30 | 0 | 0 | 0 | 0 | 0 | 4 | 19.9554 | 19.9554 | 0.5246 | 30
12.06.2025¦11:59:49.260 | 0 | 0 | 0 | 0 | 0 | 4 | 20.382 | 20.382 | 0 | 30 | 0 | 0 | 0 | 0 | 0 | 4 | 20.0028 | 20.0028 | 0.5762 | 30
12.06.2025¦11:59:50.260 | 0 | 0 | 0 | 0 | 0 | 4 | 20.382 | 20.382 | 0 | 30 | 0 | 0 | 0 | 0 | 0 | 4 | 19.8606 | 19.8606 | 0.5848 | 30
| OekoSolve | OekoSolve | OekoSolve | OekoSolve | OekoSolve | OekoSolve | OekoSolve | OekoSolve | OekoSolve | OekoSolve | OekoSolve | OekoSolve | OekoSolve | OekoSolve | OekoSolve | OekoSolve | OekoSolve | OekoSolve | OekoSolve | OekoSolve
| EnMeter_Prec1 | EnMeter_Prec1 | EnMeter_Prec1 | EnMeter_Prec1 | EnMeter_Prec1 | EnMeter_Prec1 | EnMeter_Prec1 | EnMeter_Prec1 | EnMeter_Prec1 | EnMeter_Prec1 | EnMeter_Prec2 | EnMeter_Prec2 | EnMeter_Prec2 | EnMeter_Prec2 | EnMeter_Prec2 | EnMeter_Prec2 | EnMeter_Prec2 | EnMeter_Prec2 | EnMeter_Prec2 | EnMeter_Prec2
| Prec1 P:W | Prec1 WTotal:kWh | Prec1 WDay:kWh | Prec1 WMonth:kWh | Prec1 WYear:kWh | Prec1 State:0 no info available¦1 Off¦2 Startup¦3 Ready¦4 On¦5 Charge¦6 Discharge¦7 Batt Low or Full¦8 Batt Full¦9 Batt low¦10 Finished¦11 Island¦12 Waiting¦91 Maintenance¦99 ERROR | Prec1 Spec Signal | Prec1 V:kV | Prec1 I:mA | Prec1 Info:0 Bit0¦1 Bit1¦2 Bit2¦3 Bit3¦4 HS Ein¦5 Freigabe / Abdeckung vorhanden¦6 Temp. Fühler aktiv¦7 Temp. Fühler unterbrochen¦8 Bit8¦9 Bit9¦10 Bit10¦11 Bit11¦12 Bit12¦13 Bit13¦14 Bit14¦15 Bit15¦ | Prec2 P:W | Prec2 WTotal:kWh | Prec2 WDay:kWh | Prec2 WMonth:kWh | Prec2 WYear:kWh | Prec2 State:0 no info available¦1 Off¦2 Startup¦3 Ready¦4 On¦5 Charge¦6 Discharge¦7 Batt Low or Full¦8 Batt Full¦9 Batt low¦10 Finished¦11 Island¦12 Waiting¦91 Maintenance¦99 ERROR | Prec2 Spec Signal | Prec2 V:kV | Prec2 I:mA | Prec2 Info:0 Bit0¦1 Bit1¦2 Bit2¦3 Bit3¦4 HS Ein¦5 Freigabe / Abdeckung vorhanden¦6 Temp. Fühler aktiv¦7 Temp. Fühler unterbrochen¦8 Bit8¦9 Bit9¦10 Bit10¦11 Bit11¦12 Bit12¦13 Bit13¦14 Bit14¦15 Bit15¦
12.06.2025¦12:00:19.259 | 0 | 0 | 0 | 0 | 0 | 4 | 20.382 | 20.382 | 0 | 30 | 0 | 0 | 0 | 0 | 0 | 4 | 20.0028 | 20.0028 | 0.5676 | 30
12.06.2025¦12:00:20.261 | 0 | 0 | 0 | 0 | 0 | 99 | 0 | 0 | 0 | 30 | 0 | 0 | 0 | 0 | 0 | 4 | 19.908 | 19.908 | 0.5547 | 30
12.06.2025¦12:00:21.259 | 0 | 0 | 0 | 0 | 0 | 99 | 0 | 0 | 0 | 30 | 0 | 0 | 0 | 0 | 0 | 4 | 19.908 | 19.908 | 0.5547 | 30
| OekoSolve | OekoSolve | OekoSolve | OekoSolve | OekoSolve | OekoSolve | OekoSolve | OekoSolve | OekoSolve | OekoSolve | OekoSolve | OekoSolve | OekoSolve | OekoSolve | OekoSolve | OekoSolve | OekoSolve | OekoSolve | OekoSolve | OekoSolve
| EnMeter_Prec1 | EnMeter_Prec1 | EnMeter_Prec1 | EnMeter_Prec1 | EnMeter_Prec1 | EnMeter_Prec1 | EnMeter_Prec1 | EnMeter_Prec1 | EnMeter_Prec1 | EnMeter_Prec1 | EnMeter_Prec2 | EnMeter_Prec2 | EnMeter_Prec2 | EnMeter_Prec2 | EnMeter_Prec2 | EnMeter_Prec2 | EnMeter_Prec2 | EnMeter_Prec2 | EnMeter_Prec2 | EnMeter_Prec2
| Prec1 P:W | Prec1 WTotal:kWh | Prec1 WDay:kWh | Prec1 WMonth:kWh | Prec1 WYear:kWh | Prec1 State:0 no info available¦1 Off¦2 Startup¦3 Ready¦4 On¦5 Charge¦6 Discharge¦7 Batt Low or Full¦8 Batt Full¦9 Batt low¦10 Finished¦11 Island¦12 Waiting¦91 Maintenance¦99 ERROR | Prec1 Spec Signal | Prec1 V:kV | Prec1 I:mA | Prec1 Info:0 Bit0¦1 Bit1¦2 Bit2¦3 Bit3¦4 HS Ein¦5 Freigabe / Abdeckung vorhanden¦6 Temp. Fühler aktiv¦7 Temp. Fühler unterbrochen¦8 Bit8¦9 Bit9¦10 Bit10¦11 Bit11¦12 Bit12¦13 Bit13¦14 Bit14¦15 Bit15¦ | Prec2 P:W | Prec2 WTotal:kWh | Prec2 WDay:kWh | Prec2 WMonth:kWh | Prec2 WYear:kWh | Prec2 State:0 no info available¦1 Off¦2 Startup¦3 Ready¦4 On¦5 Charge¦6 Discharge¦7 Batt Low or Full¦8 Batt Full¦9 Batt low¦10 Finished¦11 Island¦12 Waiting¦91 Maintenance¦99 ERROR | Prec2 Spec Signal | Prec2 V:kV | Prec2 I:mA | Prec2 Info:0 Bit0¦1 Bit1¦2 Bit2¦3 Bit3¦4 HS Ein¦5 Freigabe / Abdeckung vorhanden¦6 Temp. Fühler aktiv¦7 Temp. Fühler unterbrochen¦8 Bit8¦9 Bit9¦10 Bit10¦11 Bit11¦12 Bit12¦13 Bit13¦14 Bit14¦15 Bit15¦
12.06.2025¦12:00:47.260 | 0 | 0 | 0 | 0 | 0 | 4 | 20.382 | 20.382 | 0 | 30 | 0 | 0 | 0 | 0 | 0 | 4 | 20.0028 | 20.0028 | 0.5289 | 30
12.06.2025¦12:00:48.260 | 0 | 0 | 0 | 0 | 0 | 4 | 20.382 | 20.382 | 0 | 30 | 0 | 0 | 0 | 0 | 0 | 4 | 20.0028 | 20.0028 | 0.5289 | 30
12.06.2025¦12:00:49.260 | 0 | 0 | 0 | 0 | 0 | 4 | 20.382 | 20.382 | 0 | 30 | 0 | 0 | 0 | 0 | 0 | 4 | 19.908 | 19.908 | 0.5031 | 30
12.06.2025¦12:00:50.260 | 0 | 0 | 0 | 0 | 0 | 4 | 0 | 0 | 0 | 30 | 0 | 0 | 0 | 0 | 0 | 4 | 20.0028 | 20.0028 | 0.5547 | 30
12.06.2025¦12:00:51.260 | 0 | 0 | 0 | 0 | 0 | 99 | 0 | 0 | 0 | 30 | 0 | 0 | 0 | 0 | 0 | 4 | 19.908 | 19.908 | 0.5074 | 30
| OekoSolve | OekoSolve | OekoSolve | OekoSolve | OekoSolve | OekoSolve | OekoSolve | OekoSolve | OekoSolve | OekoSolve | OekoSolve | OekoSolve | OekoSolve | OekoSolve | OekoSolve | OekoSolve | OekoSolve | OekoSolve | OekoSolve | OekoSolve
| EnMeter_Prec1 | EnMeter_Prec1 | EnMeter_Prec1 | EnMeter_Prec1 | EnMeter_Prec1 | EnMeter_Prec1 | EnMeter_Prec1 | EnMeter_Prec1 | EnMeter_Prec1 | EnMeter_Prec1 | EnMeter_Prec2 | EnMeter_Prec2 | EnMeter_Prec2 | EnMeter_Prec2 | EnMeter_Prec2 | EnMeter_Prec2 | EnMeter_Prec2 | EnMeter_Prec2 | EnMeter_Prec2 | EnMeter_Prec2
| Prec1 P:W | Prec1 WTotal:kWh | Prec1 WDay:kWh | Prec1 WMonth:kWh | Prec1 WYear:kWh | Prec1 State:0 no info available¦1 Off¦2 Startup¦3 Ready¦4 On¦5 Charge¦6 Discharge¦7 Batt Low or Full¦8 Batt Full¦9 Batt low¦10 Finished¦11 Island¦12 Waiting¦91 Maintenance¦99 ERROR | Prec1 Spec Signal | Prec1 V:kV | Prec1 I:mA | Prec1 Info:0 Bit0¦1 Bit1¦2 Bit2¦3 Bit3¦4 HS Ein¦5 Freigabe / Abdeckung vorhanden¦6 Temp. Fühler aktiv¦7 Temp. Fühler unterbrochen¦8 Bit8¦9 Bit9¦10 Bit10¦11 Bit11¦12 Bit12¦13 Bit13¦14 Bit14¦15 Bit15¦ | Prec2 P:W | Prec2 WTotal:kWh | Prec2 WDay:kWh | Prec2 WMonth:kWh | Prec2 WYear:kWh | Prec2 State:0 no info available¦1 Off¦2 Startup¦3 Ready¦4 On¦5 Charge¦6 Discharge¦7 Batt Low or Full¦8 Batt Full¦9 Batt low¦10 Finished¦11 Island¦12 Waiting¦91 Maintenance¦99 ERROR | Prec2 Spec Signal | Prec2 V:kV | Prec2 I:mA | Prec2 Info:0 Bit0¦1 Bit1¦2 Bit2¦3 Bit3¦4 HS Ein¦5 Freigabe / Abdeckung vorhanden¦6 Temp. Fühler aktiv¦7 Temp. Fühler unterbrochen¦8 Bit8¦9 Bit9¦10 Bit10¦11 Bit11¦12 Bit12¦13 Bit13¦14 Bit14¦15 Bit15¦
12.06.2025¦12:00:50.260 | 0 | 0 | 0 | 0 | 0 | 4 | 0 | 0 | 0 | 30 | 0 | 0 | 0 | 0 | 0 | 4 | 20.0028 | 20.0028 | 0.5547 | 30
12.06.2025¦12:00:51.260 | 0 | 0 | 0 | 0 | 0 | 99 | 0 | 0 | 0 | 30 | 0 | 0 | 0 | 0 | 0 | 4 | 19.908 | 19.908 | 0.5074 | 30
12.06.2025¦12:00:52.260 | 0 | 0 | 0 | 0 | 0 | 4 | 20.382 | 20.382 | 0 | 30 | 0 | 0 | 0 | 0 | 0 | 4 | 19.908 | 19.908 | 0.5418 | 30
12.06.2025¦12:00:53.259 | 0 | 0 | 0 | 0 | 0 | 4 | 20.382 | 20.382 | 0 | 30 | 0 | 0 | 0 | 0 | 0 | 4 | 19.908 | 19.908 | 0.5418 | 30
12.06.2025¦12:00:54.259 | 0 | 0 | 0 | 0 | 0 | 4 | 20.382 | 20.382 | 0 | 30 | 0 | 0 | 0 | 0 | 0 | 4 | 20.0028 | 20.0028 | 0.5719 | 30
12.06.2025¦12:00:55.261 | 0 | 0 | 0 | 0 | 0 | 4 | 20.382 | 20.382 | 0 | 30 | 0 | 0 | 0 | 0 | 0 | 4 | 19.908 | 19.908 | 0.559 | 30
12.06.2025¦12:00:56.260 | 0 | 0 | 0 | 0 | 0 | 4 | 20.382 | 20.382 | 0 | 30 | 0 | 0 | 0 | 0 | 0 | 4 | 19.908 | 19.908 | 0.5676 | 30
12.06.2025¦12:00:57.260 | 0 | 0 | 0 | 0 | 0 | 4 | 20.382 | 20.382 | 0 | 30 | 0 | 0 | 0 | 0 | 0 | 4 | 20.0028 | 20.0028 | 0.5332 | 30
12.06.2025¦12:00:58.259 | 0 | 0 | 0 | 0 | 0 | 4 | 20.382 | 20.382 | 0 | 30 | 0 | 0 | 0 | 0 | 0 | 4 | 20.0028 | 20.0028 | 0.5332 | 30
12.06.2025¦12:00:59.260 | 0 | 0 | 0 | 0 | 0 | 4 | 20.382 | 20.382 | 0 | 30 | 0 | 0 | 0 | 0 | 0 | 4 | 20.0028 | 20.0028 | 0.5504 | 30
12.06.2025¦12:01:00.260 | 0 | 0 | 0 | 0 | 0 | 4 | 20.382 | 20.382 | 0 | 30 | 0 | 0 | 0 | 0 | 0 | 4 | 20.0028 | 20.0028 | 0.5848 | 30
12.06.2025¦12:01:01.260 | 0 | 0 | 0 | 0 | 0 | 4 | 20.382 | 20.382 | 0 | 30 | 0 | 0 | 0 | 0 | 0 | 4 | 19.9554 | 19.9554 | 0.5762 | 30
12.06.2025¦12:01:02.260 | 0 | 0 | 0 | 0 | 0 | 4 | 20.382 | 20.382 | 0 | 30 | 0 | 0 | 0 | 0 | 0 | 4 | 19.9554 | 19.9554 | 0.5762 | 30
12.06.2025¦12:01:03.260 | 0 | 0 | 0 | 0 | 0 | 99 | 0 | 0 | 0 | 30 | 0 | 0 | 0 | 0 | 0 | 4 | 19.9554 | 19.9554 | 0.6192 | 30
12.06.2025¦12:01:04.259 | 0 | 0 | 0 | 0 | 0 | 99 | 0 | 0 | 0 | 30 | 0 | 0 | 0 | 0 | 0 | 4 | 19.9554 | 19.9554 | 0.6192 | 30
12.06.2025¦12:01:05.260 | 0 | 0 | 0 | 0 | 0 | 4 | 20.382 | 20.382 | 0 | 30 | 0 | 0 | 0 | 0 | 0 | 4 | 20.0028 | 20.0028 | 0.5805 | 30
12.06.2025¦12:01:06.260 | 0 | 0 | 0 | 0 | 0 | 4 | 20.382 | 20.382 | 0 | 30 | 0 | 0 | 0 | 0 | 0 | 4 | 19.9554 | 19.9554 | 0.5633 | 30
12.06.2025¦12:01:07.259 | 0 | 0 | 0 | 0 | 0 | 4 | 20.382 | 20.382 | 0 | 30 | 0 | 0 | 0 | 0 | 0 | 4 | 19.9554 | 19.9554 | 0.5633 | 30
12.06.2025¦12:01:08.260 | 0 | 0 | 0 | 0 | 0 | 99 | 0 | 0 | 0 | 30 | 0 | 0 | 0 | 0 | 0 | 4 | 20.0028 | 20.0028 | 0.5676 | 30
12.06.2025¦12:01:09.261 | 0 | 0 | 0 | 0 | 0 | 4 | 20.382 | 20.382 | 0 | 30 | 0 | 0 | 0 | 0 | 0 | 4 | 20.0028 | 20.0028 | 0.5504 | 30
12.06.2025¦12:01:10.260 | 0 | 0 | 0 | 0 | 0 | 4 | 20.382 | 20.382 | 0 | 30 | 0 | 0 | 0 | 0 | 0 | 4 | 19.9554 | 19.9554 | 0.516 | 30
12.06.2025¦12:01:11.259 | 0 | 0 | 0 | 0 | 0 | 4 | 20.382 | 20.382 | 0 | 30 | 0 | 0 | 0 | 0 | 0 | 4 | 19.9554 | 19.9554 | 0.516 | 30
12.06.2025¦12:01:12.259 | 0 | 0 | 0 | 0 | 0 | 99 | 0 | 0 | 0 | 30 | 0 | 0 | 0 | 0 | 0 | 4 | 20.0028 | 20.0028 | 0.5117 | 30
12.06.2025¦12:01:13.260 | 0 | 0 | 0 | 0 | 0 | 4 | 20.382 | 20.382 | 0 | 30 | 0 | 0 | 0 | 0 | 0 | 4 | 19.9554 | 19.9554 | 0.5461 | 30
12.06.2025¦12:01:14.260 | 0 | 0 | 0 | 0 | 0 | 4 | 20.382 | 20.382 | 0 | 30 | 0 | 0 | 0 | 0 | 0 | 4 | 20.0028 | 20.0028 | 0.516 | 30
12.06.2025¦12:01:15.259 | 0 | 0 | 0 | 0 | 0 | 4 | 20.382 | 20.382 | 0 | 30 | 0 | 0 | 0 | 0 | 0 | 4 | 20.0028 | 20.0028 | 0.516 | 30
12.06.2025¦12:01:16.261 | 0 | 0 | 0 | 0 | 0 | 4 | 20.382 | 20.382 | 0 | 30 | 0 | 0 | 0 | 0 | 0 | 4 | 20.0028 | 20.0028 | 0.5332 | 30
12.06.2025¦12:01:17.260 | 0 | 0 | 0 | 0 | 0 | 4 | 20.382 | 20.382 | 0 | 30 | 0 | 0 | 0 | 0 | 0 | 4 | 11.0442 | 11.0442 | 0.903 | 30
12.06.2025¦12:01:18.260 | 0 | 0 | 0 | 0 | 0 | 99 | 0 | 0 | 0 | 30 | 0 | 0 | 0 | 0 | 0 | 4 | 19.908 | 19.908 | 0.5031 | 30
12.06.2025¦12:01:19.259 | 0 | 0 | 0 | 0 | 0 | 99 | 0 | 0 | 0 | 30 | 0 | 0 | 0 | 0 | 0 | 4 | 19.908 | 19.908 | 0.5031 | 30
12.06.2025¦12:01:20.260 | 0 | 0 | 0 | 0 | 0 | 4 | 20.382 | 20.382 | 0 | 30 | 0 | 0 | 0 | 0 | 0 | 4 | 19.9554 | 19.9554 | 0.5375 | 30
12.06.2025¦12:01:21.260 | 0 | 0 | 0 | 0 | 0 | 4 | 20.382 | 20.382 | 0 | 30 | 0 | 0 | 0 | 0 | 0 | 4 | 19.9554 | 19.9554 | 0.5074 | 30
| OekoSolve | OekoSolve | OekoSolve | OekoSolve | OekoSolve | OekoSolve | OekoSolve | OekoSolve | OekoSolve | OekoSolve | OekoSolve | OekoSolve | OekoSolve | OekoSolve | OekoSolve | OekoSolve | OekoSolve | OekoSolve | OekoSolve | OekoSolve
| EnMeter_Prec1 | EnMeter_Prec1 | EnMeter_Prec1 | EnMeter_Prec1 | EnMeter_Prec1 | EnMeter_Prec1 | EnMeter_Prec1 | EnMeter_Prec1 | EnMeter_Prec1 | EnMeter_Prec1 | EnMeter_Prec2 | EnMeter_Prec2 | EnMeter_Prec2 | EnMeter_Prec2 | EnMeter_Prec2 | EnMeter_Prec2 | EnMeter_Prec2 | EnMeter_Prec2 | EnMeter_Prec2 | EnMeter_Prec2
| Prec1 P:W | Prec1 WTotal:kWh | Prec1 WDay:kWh | Prec1 WMonth:kWh | Prec1 WYear:kWh | Prec1 State:0 no info available¦1 Off¦2 Startup¦3 Ready¦4 On¦5 Charge¦6 Discharge¦7 Batt Low or Full¦8 Batt Full¦9 Batt low¦10 Finished¦11 Island¦12 Waiting¦91 Maintenance¦99 ERROR | Prec1 Spec Signal | Prec1 V:kV | Prec1 I:mA | Prec1 Info:0 Bit0¦1 Bit1¦2 Bit2¦3 Bit3¦4 HS Ein¦5 Freigabe / Abdeckung vorhanden¦6 Temp. Fühler aktiv¦7 Temp. Fühler unterbrochen¦8 Bit8¦9 Bit9¦10 Bit10¦11 Bit11¦12 Bit12¦13 Bit13¦14 Bit14¦15 Bit15¦ | Prec2 P:W | Prec2 WTotal:kWh | Prec2 WDay:kWh | Prec2 WMonth:kWh | Prec2 WYear:kWh | Prec2 State:0 no info available¦1 Off¦2 Startup¦3 Ready¦4 On¦5 Charge¦6 Discharge¦7 Batt Low or Full¦8 Batt Full¦9 Batt low¦10 Finished¦11 Island¦12 Waiting¦91 Maintenance¦99 ERROR | Prec2 Spec Signal | Prec2 V:kV | Prec2 I:mA | Prec2 Info:0 Bit0¦1 Bit1¦2 Bit2¦3 Bit3¦4 HS Ein¦5 Freigabe / Abdeckung vorhanden¦6 Temp. Fühler aktiv¦7 Temp. Fühler unterbrochen¦8 Bit8¦9 Bit9¦10 Bit10¦11 Bit11¦12 Bit12¦13 Bit13¦14 Bit14¦15 Bit15¦
12.06.2025¦12:00:55.261 | 0 | 0 | 0 | 0 | 0 | 4 | 20.382 | 20.382 | 0 | 30 | 0 | 0 | 0 | 0 | 0 | 4 | 19.908 | 19.908 | 0.559 | 30
12.06.2025¦12:00:56.260 | 0 | 0 | 0 | 0 | 0 | 4 | 20.382 | 20.382 | 0 | 30 | 0 | 0 | 0 | 0 | 0 | 4 | 19.908 | 19.908 | 0.5676 | 30
12.06.2025¦12:00:57.260 | 0 | 0 | 0 | 0 | 0 | 4 | 20.382 | 20.382 | 0 | 30 | 0 | 0 | 0 | 0 | 0 | 4 | 20.0028 | 20.0028 | 0.5332 | 30
12.06.2025¦12:00:58.259 | 0 | 0 | 0 | 0 | 0 | 4 | 20.382 | 20.382 | 0 | 30 | 0 | 0 | 0 | 0 | 0 | 4 | 20.0028 | 20.0028 | 0.5332 | 30
12.06.2025¦12:00:59.260 | 0 | 0 | 0 | 0 | 0 | 4 | 20.382 | 20.382 | 0 | 30 | 0 | 0 | 0 | 0 | 0 | 4 | 20.0028 | 20.0028 | 0.5504 | 30
12.06.2025¦12:01:00.260 | 0 | 0 | 0 | 0 | 0 | 4 | 20.382 | 20.382 | 0 | 30 | 0 | 0 | 0 | 0 | 0 | 4 | 20.0028 | 20.0028 | 0.5848 | 30
12.06.2025¦12:01:01.260 | 0 | 0 | 0 | 0 | 0 | 4 | 20.382 | 20.382 | 0 | 30 | 0 | 0 | 0 | 0 | 0 | 4 | 19.9554 | 19.9554 | 0.5762 | 30
12.06.2025¦12:01:02.260 | 0 | 0 | 0 | 0 | 0 | 4 | 20.382 | 20.382 | 0 | 30 | 0 | 0 | 0 | 0 | 0 | 4 | 19.9554 | 19.9554 | 0.5762 | 30
12.06.2025¦12:01:03.260 | 0 | 0 | 0 | 0 | 0 | 99 | 0 | 0 | 0 | 30 | 0 | 0 | 0 | 0 | 0 | 4 | 19.9554 | 19.9554 | 0.6192 | 30
12.06.2025¦12:01:04.259 | 0 | 0 | 0 | 0 | 0 | 99 | 0 | 0 | 0 | 30 | 0 | 0 | 0 | 0 | 0 | 4 | 19.9554 | 19.9554 | 0.6192 | 30
12.06.2025¦12:01:05.260 | 0 | 0 | 0 | 0 | 0 | 4 | 20.382 | 20.382 | 0 | 30 | 0 | 0 | 0 | 0 | 0 | 4 | 20.0028 | 20.0028 | 0.5805 | 30
12.06.2025¦12:01:06.260 | 0 | 0 | 0 | 0 | 0 | 4 | 20.382 | 20.382 | 0 | 30 | 0 | 0 | 0 | 0 | 0 | 4 | 19.9554 | 19.9554 | 0.5633 | 30
12.06.2025¦12:01:07.259 | 0 | 0 | 0 | 0 | 0 | 4 | 20.382 | 20.382 | 0 | 30 | 0 | 0 | 0 | 0 | 0 | 4 | 19.9554 | 19.9554 | 0.5633 | 30
12.06.2025¦12:01:08.260 | 0 | 0 | 0 | 0 | 0 | 99 | 0 | 0 | 0 | 30 | 0 | 0 | 0 | 0 | 0 | 4 | 20.0028 | 20.0028 | 0.5676 | 30
12.06.2025¦12:01:09.261 | 0 | 0 | 0 | 0 | 0 | 4 | 20.382 | 20.382 | 0 | 30 | 0 | 0 | 0 | 0 | 0 | 4 | 20.0028 | 20.0028 | 0.5504 | 30
12.06.2025¦12:01:10.260 | 0 | 0 | 0 | 0 | 0 | 4 | 20.382 | 20.382 | 0 | 30 | 0 | 0 | 0 | 0 | 0 | 4 | 19.9554 | 19.9554 | 0.516 | 30
12.06.2025¦12:01:11.259 | 0 | 0 | 0 | 0 | 0 | 4 | 20.382 | 20.382 | 0 | 30 | 0 | 0 | 0 | 0 | 0 | 4 | 19.9554 | 19.9554 | 0.516 | 30
12.06.2025¦12:01:12.259 | 0 | 0 | 0 | 0 | 0 | 99 | 0 | 0 | 0 | 30 | 0 | 0 | 0 | 0 | 0 | 4 | 20.0028 | 20.0028 | 0.5117 | 30
12.06.2025¦12:01:13.260 | 0 | 0 | 0 | 0 | 0 | 4 | 20.382 | 20.382 | 0 | 30 | 0 | 0 | 0 | 0 | 0 | 4 | 19.9554 | 19.9554 | 0.5461 | 30
12.06.2025¦12:01:14.260 | 0 | 0 | 0 | 0 | 0 | 4 | 20.382 | 20.382 | 0 | 30 | 0 | 0 | 0 | 0 | 0 | 4 | 20.0028 | 20.0028 | 0.516 | 30
12.06.2025¦12:01:15.259 | 0 | 0 | 0 | 0 | 0 | 4 | 20.382 | 20.382 | 0 | 30 | 0 | 0 | 0 | 0 | 0 | 4 | 20.0028 | 20.0028 | 0.516 | 30
12.06.2025¦12:01:16.261 | 0 | 0 | 0 | 0 | 0 | 4 | 20.382 | 20.382 | 0 | 30 | 0 | 0 | 0 | 0 | 0 | 4 | 20.0028 | 20.0028 | 0.5332 | 30
12.06.2025¦12:01:17.260 | 0 | 0 | 0 | 0 | 0 | 4 | 20.382 | 20.382 | 0 | 30 | 0 | 0 | 0 | 0 | 0 | 4 | 11.0442 | 11.0442 | 0.903 | 30
12.06.2025¦12:01:18.260 | 0 | 0 | 0 | 0 | 0 | 99 | 0 | 0 | 0 | 30 | 0 | 0 | 0 | 0 | 0 | 4 | 19.908 | 19.908 | 0.5031 | 30
12.06.2025¦12:01:19.259 | 0 | 0 | 0 | 0 | 0 | 99 | 0 | 0 | 0 | 30 | 0 | 0 | 0 | 0 | 0 | 4 | 19.908 | 19.908 | 0.5031 | 30
12.06.2025¦12:01:20.260 | 0 | 0 | 0 | 0 | 0 | 4 | 20.382 | 20.382 | 0 | 30 | 0 | 0 | 0 | 0 | 0 | 4 | 19.9554 | 19.9554 | 0.5375 | 30
12.06.2025¦12:01:21.260 | 0 | 0 | 0 | 0 | 0 | 4 | 20.382 | 20.382 | 0 | 30 | 0 | 0 | 0 | 0 | 0 | 4 | 19.9554 | 19.9554 | 0.5074 | 30
12.06.2025¦12:01:22.260 | 0 | 0 | 0 | 0 | 0 | 4 | 20.382 | 20.382 | 0 | 30 | 0 | 0 | 0 | 0 | 0 | 4 | 19.9554 | 19.9554 | 0.4816 | 30
12.06.2025¦12:01:23.261 | 0 | 0 | 0 | 0 | 0 | 4 | 20.382 | 20.382 | 0 | 30 | 0 | 0 | 0 | 0 | 0 | 4 | 20.0028 | 20.0028 | 0.4902 | 30
12.06.2025¦12:01:24.259 | 0 | 0 | 0 | 0 | 0 | 4 | 20.382 | 20.382 | 0 | 30 | 0 | 0 | 0 | 0 | 0 | 4 | 20.0028 | 20.0028 | 0.4902 | 30
12.06.2025¦12:01:25.260 | 0 | 0 | 0 | 0 | 0 | 4 | 20.382 | 20.382 | 0 | 30 | 0 | 0 | 0 | 0 | 0 | 4 | 20.0028 | 20.0028 | 0.4945 | 30
12.06.2025¦12:01:26.260 | 0 | 0 | 0 | 0 | 0 | 4 | 20.382 | 20.382 | 0 | 30 | 0 | 0 | 0 | 0 | 0 | 4 | 20.0028 | 20.0028 | 0.4902 | 30
12.06.2025¦12:01:27.259 | 0 | 0 | 0 | 0 | 0 | 4 | 20.382 | 20.382 | 0 | 30 | 0 | 0 | 0 | 0 | 0 | 4 | 20.0028 | 20.0028 | 0.4902 | 30
12.06.2025¦12:01:28.260 | 0 | 0 | 0 | 0 | 0 | 4 | 20.382 | 20.382 | 0 | 30 | 0 | 0 | 0 | 0 | 0 | 4 | 20.0028 | 20.0028 | 0.4988 | 30
12.06.2025¦12:01:29.259 | 0 | 0 | 0 | 0 | 0 | 4 | 20.382 | 20.382 | 0 | 30 | 0 | 0 | 0 | 0 | 0 | 4 | 20.0028 | 20.0028 | 0.4988 | 30
12.06.2025¦12:01:30.261 | 0 | 0 | 0 | 0 | 0 | 4 | 20.382 | 20.382 | 0 | 30 | 0 | 0 | 0 | 0 | 0 | 4 | 20.0028 | 20.0028 | 0.5031 | 30
12.06.2025¦12:01:31.260 | 0 | 0 | 0 | 0 | 0 | 99 | 0 | 0 | 0 | 30 | 0 | 0 | 0 | 0 | 0 | 4 | 19.9554 | 19.9554 | 0.4644 | 30
12.06.2025¦12:01:32.259 | 0 | 0 | 0 | 0 | 0 | 4 | 20.382 | 20.382 | 0 | 30 | 0 | 0 | 0 | 0 | 0 | 4 | 19.908 | 19.908 | 0.4816 | 30
12.06.2025¦12:01:33.258 | 0 | 0 | 0 | 0 | 0 | 4 | 20.382 | 20.382 | 0 | 30 | 0 | 0 | 0 | 0 | 0 | 4 | 19.908 | 19.908 | 0.4816 | 30
12.06.2025¦12:01:34.260 | 0 | 0 | 0 | 0 | 0 | 99 | 0 | 0 | 0 | 30 | 0 | 0 | 0 | 0 | 0 | 4 | 19.9554 | 19.9554 | 0.4902 | 30
12.06.2025¦12:01:35.260 | 0 | 0 | 0 | 0 | 0 | 99 | 0 | 0 | 0 | 30 | 0 | 0 | 0 | 0 | 0 | 4 | 19.9554 | 19.9554 | 0.4902 | 30
12.06.2025¦12:01:36.260 | 0 | 0 | 0 | 0 | 0 | 4 | 20.382 | 20.382 | 0 | 30 | 0 | 0 | 0 | 0 | 0 | 4 | 19.9554 | 19.9554 | 0.4816 | 30
12.06.2025¦12:01:37.261 | 0 | 0 | 0 | 0 | 0 | 4 | 20.382 | 20.382 | 0 | 30 | 0 | 0 | 0 | 0 | 0 | 4 | 19.908 | 19.908 | 0.5031 | 30
12.06.2025¦12:01:38.260 | 0 | 0 | 0 | 0 | 0 | 4 | 20.382 | 20.382 | 0 | 30 | 0 | 0 | 0 | 0 | 0 | 4 | 19.9554 | 19.9554 | 0.5418 | 30
12.06.2025¦12:01:39.260 | 0 | 0 | 0 | 0 | 0 | 4 | 20.382 | 20.382 | 0 | 30 | 0 | 0 | 0 | 0 | 0 | 4 | 19.9554 | 19.9554 | 0.4945 | 30
12.06.2025¦12:01:40.260 | 0 | 0 | 0 | 0 | 0 | 4 | 20.382 | 20.382 | 0 | 30 | 0 | 0 | 0 | 0 | 0 | 4 | 19.908 | 19.908 | 0.4988 | 30
12.06.2025¦12:01:41.259 | 0 | 0 | 0 | 0 | 0 | 4 | 20.382 | 20.382 | 0 | 30 | 0 | 0 | 0 | 0 | 0 | 4 | 19.908 | 19.908 | 0.4988 | 30
12.06.2025¦12:01:42.261 | 0 | 0 | 0 | 0 | 0 | 4 | 20.382 | 20.382 | 0 | 30 | 0 | 0 | 0 | 0 | 0 | 4 | 20.0028 | 20.0028 | 0.4687 | 30
12.06.2025¦12:01:43.259 | 0 | 0 | 0 | 0 | 0 | 4 | 20.382 | 20.382 | 0 | 30 | 0 | 0 | 0 | 0 | 0 | 4 | 20.0028 | 20.0028 | 0.4687 | 30
12.06.2025¦12:01:44.260 | 0 | 0 | 0 | 0 | 0 | 4 | 20.382 | 20.382 | 0 | 30 | 0 | 0 | 0 | 0 | 0 | 4 | 19.9554 | 19.9554 | 0.5074 | 30
12.06.2025¦12:01:45.259 | 0 | 0 | 0 | 0 | 0 | 99 | 0 | 0 | 0 | 30 | 0 | 0 | 0 | 0 | 0 | 4 | 20.0028 | 20.0028 | 0.4773 | 30
12.06.2025¦12:01:46.259 | 0 | 0 | 0 | 0 | 0 | 4 | 20.382 | 20.382 | 0 | 30 | 0 | 0 | 0 | 0 | 0 | 4 | 19.908 | 19.908 | 0.4558 | 30
12.06.2025¦12:01:47.260 | 0 | 0 | 0 | 0 | 0 | 99 | 0 | 0 | 0 | 30 | 0 | 0 | 0 | 0 | 0 | 4 | 19.9554 | 19.9554 | 0.4816 | 30
12.06.2025¦12:01:48.260 | 0 | 0 | 0 | 0 | 0 | 4 | 20.382 | 20.382 | 0 | 30 | 0 | 0 | 0 | 0 | 0 | 4 | 19.9554 | 19.9554 | 0.4859 | 30
12.06.2025¦12:01:49.260 | 0 | 0 | 0 | 0 | 0 | 4 | 20.382 | 20.382 | 0 | 30 | 0 | 0 | 0 | 0 | 0 | 4 | 20.0028 | 20.0028 | 0.4816 | 30
12.06.2025¦12:01:50.259 | 0 | 0 | 0 | 0 | 0 | 4 | 20.382 | 20.382 | 0 | 30 | 0 | 0 | 0 | 0 | 0 | 4 | 20.0028 | 20.0028 | 0.4816 | 30
12.06.2025¦12:01:51.260 | 0 | 0 | 0 | 0 | 0 | 4 | 20.382 | 20.382 | 0 | 30 | 0 | 0 | 0 | 0 | 0 | 4 | 19.9554 | 19.9554 | 0.473 | 30
| OekoSolve | OekoSolve | OekoSolve | OekoSolve | OekoSolve | OekoSolve | OekoSolve | OekoSolve | OekoSolve | OekoSolve | OekoSolve | OekoSolve | OekoSolve | OekoSolve | OekoSolve | OekoSolve | OekoSolve | OekoSolve | OekoSolve | OekoSolve
| EnMeter_Prec1 | EnMeter_Prec1 | EnMeter_Prec1 | EnMeter_Prec1 | EnMeter_Prec1 | EnMeter_Prec1 | EnMeter_Prec1 | EnMeter_Prec1 | EnMeter_Prec1 | EnMeter_Prec1 | EnMeter_Prec2 | EnMeter_Prec2 | EnMeter_Prec2 | EnMeter_Prec2 | EnMeter_Prec2 | EnMeter_Prec2 | EnMeter_Prec2 | EnMeter_Prec2 | EnMeter_Prec2 | EnMeter_Prec2
| Prec1 P:W | Prec1 WTotal:kWh | Prec1 WDay:kWh | Prec1 WMonth:kWh | Prec1 WYear:kWh | Prec1 State:0 no info available¦1 Off¦2 Startup¦3 Ready¦4 On¦5 Charge¦6 Discharge¦7 Batt Low or Full¦8 Batt Full¦9 Batt low¦10 Finished¦11 Island¦12 Waiting¦91 Maintenance¦99 ERROR | Prec1 Spec Signal | Prec1 V:kV | Prec1 I:mA | Prec1 Info:0 Bit0¦1 Bit1¦2 Bit2¦3 Bit3¦4 HS Ein¦5 Freigabe / Abdeckung vorhanden¦6 Temp. Fühler aktiv¦7 Temp. Fühler unterbrochen¦8 Bit8¦9 Bit9¦10 Bit10¦11 Bit11¦12 Bit12¦13 Bit13¦14 Bit14¦15 Bit15¦ | Prec2 P:W | Prec2 WTotal:kWh | Prec2 WDay:kWh | Prec2 WMonth:kWh | Prec2 WYear:kWh | Prec2 State:0 no info available¦1 Off¦2 Startup¦3 Ready¦4 On¦5 Charge¦6 Discharge¦7 Batt Low or Full¦8 Batt Full¦9 Batt low¦10 Finished¦11 Island¦12 Waiting¦91 Maintenance¦99 ERROR | Prec2 Spec Signal | Prec2 V:kV | Prec2 I:mA | Prec2 Info:0 Bit0¦1 Bit1¦2 Bit2¦3 Bit3¦4 HS Ein¦5 Freigabe / Abdeckung vorhanden¦6 Temp. Fühler aktiv¦7 Temp. Fühler unterbrochen¦8 Bit8¦9 Bit9¦10 Bit10¦11 Bit11¦12 Bit12¦13 Bit13¦14 Bit14¦15 Bit15¦
12.06.2025¦12:01:27.259 | 0 | 0 | 0 | 0 | 0 | 4 | 20.382 | 20.382 | 0 | 30 | 0 | 0 | 0 | 0 | 0 | 4 | 20.0028 | 20.0028 | 0.4902 | 30
12.06.2025¦12:01:28.260 | 0 | 0 | 0 | 0 | 0 | 4 | 20.382 | 20.382 | 0 | 30 | 0 | 0 | 0 | 0 | 0 | 4 | 20.0028 | 20.0028 | 0.4988 | 30
12.06.2025¦12:01:29.259 | 0 | 0 | 0 | 0 | 0 | 4 | 20.382 | 20.382 | 0 | 30 | 0 | 0 | 0 | 0 | 0 | 4 | 20.0028 | 20.0028 | 0.4988 | 30
12.06.2025¦12:01:30.261 | 0 | 0 | 0 | 0 | 0 | 4 | 20.382 | 20.382 | 0 | 30 | 0 | 0 | 0 | 0 | 0 | 4 | 20.0028 | 20.0028 | 0.5031 | 30
12.06.2025¦12:01:31.260 | 0 | 0 | 0 | 0 | 0 | 99 | 0 | 0 | 0 | 30 | 0 | 0 | 0 | 0 | 0 | 4 | 19.9554 | 19.9554 | 0.4644 | 30
12.06.2025¦12:01:32.259 | 0 | 0 | 0 | 0 | 0 | 4 | 20.382 | 20.382 | 0 | 30 | 0 | 0 | 0 | 0 | 0 | 4 | 19.908 | 19.908 | 0.4816 | 30
12.06.2025¦12:01:33.258 | 0 | 0 | 0 | 0 | 0 | 4 | 20.382 | 20.382 | 0 | 30 | 0 | 0 | 0 | 0 | 0 | 4 | 19.908 | 19.908 | 0.4816 | 30
12.06.2025¦12:01:34.260 | 0 | 0 | 0 | 0 | 0 | 99 | 0 | 0 | 0 | 30 | 0 | 0 | 0 | 0 | 0 | 4 | 19.9554 | 19.9554 | 0.4902 | 30
12.06.2025¦12:01:35.260 | 0 | 0 | 0 | 0 | 0 | 99 | 0 | 0 | 0 | 30 | 0 | 0 | 0 | 0 | 0 | 4 | 19.9554 | 19.9554 | 0.4902 | 30
12.06.2025¦12:01:36.260 | 0 | 0 | 0 | 0 | 0 | 4 | 20.382 | 20.382 | 0 | 30 | 0 | 0 | 0 | 0 | 0 | 4 | 19.9554 | 19.9554 | 0.4816 | 30
12.06.2025¦12:01:37.261 | 0 | 0 | 0 | 0 | 0 | 4 | 20.382 | 20.382 | 0 | 30 | 0 | 0 | 0 | 0 | 0 | 4 | 19.908 | 19.908 | 0.5031 | 30
12.06.2025¦12:01:38.260 | 0 | 0 | 0 | 0 | 0 | 4 | 20.382 | 20.382 | 0 | 30 | 0 | 0 | 0 | 0 | 0 | 4 | 19.9554 | 19.9554 | 0.5418 | 30
12.06.2025¦12:01:39.260 | 0 | 0 | 0 | 0 | 0 | 4 | 20.382 | 20.382 | 0 | 30 | 0 | 0 | 0 | 0 | 0 | 4 | 19.9554 | 19.9554 | 0.4945 | 30
12.06.2025¦12:01:40.260 | 0 | 0 | 0 | 0 | 0 | 4 | 20.382 | 20.382 | 0 | 30 | 0 | 0 | 0 | 0 | 0 | 4 | 19.908 | 19.908 | 0.4988 | 30
12.06.2025¦12:01:41.259 | 0 | 0 | 0 | 0 | 0 | 4 | 20.382 | 20.382 | 0 | 30 | 0 | 0 | 0 | 0 | 0 | 4 | 19.908 | 19.908 | 0.4988 | 30
12.06.2025¦12:01:42.261 | 0 | 0 | 0 | 0 | 0 | 4 | 20.382 | 20.382 | 0 | 30 | 0 | 0 | 0 | 0 | 0 | 4 | 20.0028 | 20.0028 | 0.4687 | 30
12.06.2025¦12:01:43.259 | 0 | 0 | 0 | 0 | 0 | 4 | 20.382 | 20.382 | 0 | 30 | 0 | 0 | 0 | 0 | 0 | 4 | 20.0028 | 20.0028 | 0.4687 | 30
12.06.2025¦12:01:44.260 | 0 | 0 | 0 | 0 | 0 | 4 | 20.382 | 20.382 | 0 | 30 | 0 | 0 | 0 | 0 | 0 | 4 | 19.9554 | 19.9554 | 0.5074 | 30
12.06.2025¦12:01:45.259 | 0 | 0 | 0 | 0 | 0 | 99 | 0 | 0 | 0 | 30 | 0 | 0 | 0 | 0 | 0 | 4 | 20.0028 | 20.0028 | 0.4773 | 30
12.06.2025¦12:01:46.259 | 0 | 0 | 0 | 0 | 0 | 4 | 20.382 | 20.382 | 0 | 30 | 0 | 0 | 0 | 0 | 0 | 4 | 19.908 | 19.908 | 0.4558 | 30
12.06.2025¦12:01:47.260 | 0 | 0 | 0 | 0 | 0 | 99 | 0 | 0 | 0 | 30 | 0 | 0 | 0 | 0 | 0 | 4 | 19.9554 | 19.9554 | 0.4816 | 30
12.06.2025¦12:01:48.260 | 0 | 0 | 0 | 0 | 0 | 4 | 20.382 | 20.382 | 0 | 30 | 0 | 0 | 0 | 0 | 0 | 4 | 19.9554 | 19.9554 | 0.4859 | 30
12.06.2025¦12:01:49.260 | 0 | 0 | 0 | 0 | 0 | 4 | 20.382 | 20.382 | 0 | 30 | 0 | 0 | 0 | 0 | 0 | 4 | 20.0028 | 20.0028 | 0.4816 | 30
12.06.2025¦12:01:50.259 | 0 | 0 | 0 | 0 | 0 | 4 | 20.382 | 20.382 | 0 | 30 | 0 | 0 | 0 | 0 | 0 | 4 | 20.0028 | 20.0028 | 0.4816 | 30
12.06.2025¦12:01:51.260 | 0 | 0 | 0 | 0 | 0 | 4 | 20.382 | 20.382 | 0 | 30 | 0 | 0 | 0 | 0 | 0 | 4 | 19.9554 | 19.9554 | 0.473 | 30
12.06.2025¦12:01:52.259 | 0 | 0 | 0 | 0 | 0 | 4 | 20.382 | 20.382 | 0 | 30 | 0 | 0 | 0 | 0 | 0 | 4 | 20.0028 | 20.0028 | 0.4601 | 30
12.06.2025¦12:01:53.259 | 0 | 0 | 0 | 0 | 0 | 4 | 20.382 | 20.382 | 0 | 30 | 0 | 0 | 0 | 0 | 0 | 4 | 20.0028 | 20.0028 | 0.4601 | 30
12.06.2025¦12:01:54.259 | 0 | 0 | 0 | 0 | 0 | 4 | 20.382 | 20.382 | 0 | 30 | 0 | 0 | 0 | 0 | 0 | 4 | 19.908 | 19.908 | 0.5203 | 30
12.06.2025¦12:01:55.260 | 0 | 0 | 0 | 0 | 0 | 4 | 20.382 | 20.382 | 0 | 30 | 0 | 0 | 0 | 0 | 0 | 4 | 19.9554 | 19.9554 | 0.4859 | 30
12.06.2025¦12:01:56.260 | 0 | 0 | 0 | 0 | 0 | 4 | 20.382 | 20.382 | 0 | 30 | 0 | 0 | 0 | 0 | 0 | 4 | 19.9554 | 19.9554 | 0.4859 | 30
12.06.2025¦12:01:57.259 | 0 | 0 | 0 | 0 | 0 | 99 | 0 | 0 | 0 | 30 | 0 | 0 | 0 | 0 | 0 | 4 | 19.908 | 19.908 | 0.5203 | 30
12.06.2025¦12:01:58.261 | 0 | 0 | 0 | 0 | 0 | 4 | 20.382 | 20.382 | 0 | 30 | 0 | 0 | 0 | 0 | 0 | 4 | 19.9554 | 19.9554 | 0.516 | 30
12.06.2025¦12:01:59.259 | 0 | 0 | 0 | 0 | 0 | 4 | 20.382 | 20.382 | 0 | 30 | 0 | 0 | 0 | 0 | 0 | 4 | 19.9554 | 19.9554 | 0.516 | 30
12.06.2025¦12:02:00.259 | 0 | 0 | 0 | 0 | 0 | 4 | 20.382 | 20.382 | 0 | 30 | 0 | 0 | 0 | 0 | 0 | 4 | 19.9554 | 19.9554 | 0.473 | 30
12.06.2025¦12:02:01.259 | 0 | 0 | 0 | 0 | 0 | 99 | 0 | 0 | 0 | 30 | 0 | 0 | 0 | 0 | 0 | 4 | 19.9554 | 19.9554 | 0.4816 | 30
12.06.2025¦12:02:02.260 | 0 | 0 | 0 | 0 | 0 | 4 | 20.382 | 20.382 | 0 | 30 | 0 | 0 | 0 | 0 | 0 | 4 | 19.908 | 19.908 | 0.5074 | 30
12.06.2025¦12:02:03.260 | 0 | 0 | 0 | 0 | 0 | 4 | 20.382 | 20.382 | 0 | 30 | 0 | 0 | 0 | 0 | 0 | 4 | 19.908 | 19.908 | 0.5074 | 30
12.06.2025¦12:02:04.259 | 0 | 0 | 0 | 0 | 0 | 4 | 20.382 | 20.382 | 0 | 30 | 0 | 0 | 0 | 0 | 0 | 4 | 19.908 | 19.908 | 0.5074 | 30
12.06.2025¦12:02:05.261 | 0 | 0 | 0 | 0 | 0 | 4 | 20.382 | 20.382 | 0 | 30 | 0 | 0 | 0 | 0 | 0 | 4 | 19.9554 | 19.9554 | 0.5031 | 30
12.06.2025¦12:02:06.259 | 0 | 0 | 0 | 0 | 0 | 4 | 20.382 | 20.382 | 0 | 30 | 0 | 0 | 0 | 0 | 0 | 4 | 19.9554 | 19.9554 | 0.5031 | 30
12.06.2025¦12:02:07.260 | 0 | 0 | 0 | 0 | 0 | 99 | 0 | 0 | 0 | 30 | 0 | 0 | 0 | 0 | 0 | 4 | 20.0028 | 20.0028 | 0.4988 | 30
12.06.2025¦12:02:08.259 | 0 | 0 | 0 | 0 | 0 | 99 | 0 | 0 | 0 | 30 | 0 | 0 | 0 | 0 | 0 | 4 | 20.0028 | 20.0028 | 0.4988 | 30
12.06.2025¦12:02:09.259 | 0 | 0 | 0 | 0 | 0 | 4 | 20.4294 | 20.4294 | 0 | 30 | 0 | 0 | 0 | 0 | 0 | 4 | 19.908 | 19.908 | 0.5074 | 30
12.06.2025¦12:02:10.260 | 0 | 0 | 0 | 0 | 0 | 4 | 20.382 | 20.382 | 0 | 30 | 0 | 0 | 0 | 0 | 0 | 4 | 19.9554 | 19.9554 | 0.4988 | 30
12.06.2025¦12:02:11.259 | 0 | 0 | 0 | 0 | 0 | 4 | 20.3346 | 20.3346 | 0 | 30 | 0 | 0 | 0 | 0 | 0 | 4 | 20.0028 | 20.0028 | 0.516 | 30
12.06.2025¦12:02:12.261 | 0 | 0 | 0 | 0 | 0 | 4 | 20.382 | 20.382 | 0 | 30 | 0 | 0 | 0 | 0 | 0 | 4 | 20.0028 | 20.0028 | 0.5074 | 30
12.06.2025¦12:02:13.260 | 0 | 0 | 0 | 0 | 0 | 4 | 20.382 | 20.382 | 0 | 30 | 0 | 0 | 0 | 0 | 0 | 4 | 20.0028 | 20.0028 | 0.4945 | 30
12.06.2025¦12:02:14.260 | 0 | 0 | 0 | 0 | 0 | 4 | 20.382 | 20.382 | 0 | 30 | 0 | 0 | 0 | 0 | 0 | 4 | 19.9554 | 19.9554 | 0.5547 | 30
12.06.2025¦12:02:15.260 | 0 | 0 | 0 | 0 | 0 | 4 | 20.382 | 20.382 | 0 | 30 | 0 | 0 | 0 | 0 | 0 | 4 | 19.9554 | 19.9554 | 0.5246 | 30
12.06.2025¦12:02:16.260 | 0 | 0 | 0 | 0 | 0 | 4 | 20.382 | 20.382 | 0 | 30 | 0 | 0 | 0 | 0 | 0 | 4 | 20.0028 | 20.0028 | 0.516 | 30
12.06.2025¦12:02:17.260 | 0 | 0 | 0 | 0 | 0 | 4 | 20.382 | 20.382 | 0 | 30 | 0 | 0 | 0 | 0 | 0 | 4 | 19.908 | 19.908 | 0.5504 | 30
12.06.2025¦12:02:18.259 | 0 | 0 | 0 | 0 | 0 | 4 | 20.382 | 20.382 | 0 | 30 | 0 | 0 | 0 | 0 | 0 | 4 | 19.908 | 19.908 | 0.5504 | 30
12.06.2025¦12:02:19.261 | 0 | 0 | 0 | 0 | 0 | 4 | 20.382 | 20.382 | 0 | 30 | 0 | 0 | 0 | 0 | 0 | 4 | 19.9554 | 19.9554 | 0.5375 | 30
12.06.2025¦12:02:20.259 | 0 | 0 | 0 | 0 | 0 | 4 | 20.382 | 20.382 | 0 | 30 | 0 | 0 | 0 | 0 | 0 | 4 | 19.9554 | 19.9554 | 0.5375 | 30
12.06.2025¦12:02:21.262 | 0 | 0 | 0 | 0 | 0 | 4 | 20.382 | 20.382 | 0 | 30 | 0 | 0 | 0 | 0 | 0 | 4 | 20.0028 | 20.0028 | 0.5203 | 30
| OekoSolve | OekoSolve | OekoSolve | OekoSolve | OekoSolve | OekoSolve | OekoSolve | OekoSolve | OekoSolve | OekoSolve | OekoSolve | OekoSolve | OekoSolve | OekoSolve | OekoSolve | OekoSolve | OekoSolve | OekoSolve | OekoSolve | OekoSolve
| EnMeter_Prec1 | EnMeter_Prec1 | EnMeter_Prec1 | EnMeter_Prec1 | EnMeter_Prec1 | EnMeter_Prec1 | EnMeter_Prec1 | EnMeter_Prec1 | EnMeter_Prec1 | EnMeter_Prec1 | EnMeter_Prec2 | EnMeter_Prec2 | EnMeter_Prec2 | EnMeter_Prec2 | EnMeter_Prec2 | EnMeter_Prec2 | EnMeter_Prec2 | EnMeter_Prec2 | EnMeter_Prec2 | EnMeter_Prec2
| Prec1 P:W | Prec1 WTotal:kWh | Prec1 WDay:kWh | Prec1 WMonth:kWh | Prec1 WYear:kWh | Prec1 State:0 no info available¦1 Off¦2 Startup¦3 Ready¦4 On¦5 Charge¦6 Discharge¦7 Batt Low or Full¦8 Batt Full¦9 Batt low¦10 Finished¦11 Island¦12 Waiting¦91 Maintenance¦99 ERROR | Prec1 Spec Signal | Prec1 V:kV | Prec1 I:mA | Prec1 Info:0 Bit0¦1 Bit1¦2 Bit2¦3 Bit3¦4 HS Ein¦5 Freigabe / Abdeckung vorhanden¦6 Temp. Fühler aktiv¦7 Temp. Fühler unterbrochen¦8 Bit8¦9 Bit9¦10 Bit10¦11 Bit11¦12 Bit12¦13 Bit13¦14 Bit14¦15 Bit15¦ | Prec2 P:W | Prec2 WTotal:kWh | Prec2 WDay:kWh | Prec2 WMonth:kWh | Prec2 WYear:kWh | Prec2 State:0 no info available¦1 Off¦2 Startup¦3 Ready¦4 On¦5 Charge¦6 Discharge¦7 Batt Low or Full¦8 Batt Full¦9 Batt low¦10 Finished¦11 Island¦12 Waiting¦91 Maintenance¦99 ERROR | Prec2 Spec Signal | Prec2 V:kV | Prec2 I:mA | Prec2 Info:0 Bit0¦1 Bit1¦2 Bit2¦3 Bit3¦4 HS Ein¦5 Freigabe / Abdeckung vorhanden¦6 Temp. Fühler aktiv¦7 Temp. Fühler unterbrochen¦8 Bit8¦9 Bit9¦10 Bit10¦11 Bit11¦12 Bit12¦13 Bit13¦14 Bit14¦15 Bit15¦
12.06.2025¦12:02:24.260 | 0 | 0 | 0 | 0 | 0 | 4 | 20.382 | 20.382 | 0 | 30 | 0 | 0 | 0 | 0 | 0 | 4 | 20.0028 | 20.0028 | 0.516 | 30
12.06.2025¦12:02:25.259 | 0 | 0 | 0 | 0 | 0 | 4 | 20.382 | 20.382 | 0 | 30 | 0 | 0 | 0 | 0 | 0 | 4 | 20.0028 | 20.0028 | 0.516 | 30
12.06.2025¦12:02:26.259 | 0 | 0 | 0 | 0 | 0 | 4 | 20.382 | 20.382 | 0 | 30 | 0 | 0 | 0 | 0 | 0 | 4 | 19.9554 | 19.9554 | 0.4988 | 30
12.06.2025¦12:02:27.260 | 0 | 0 | 0 | 0 | 0 | 4 | 20.382 | 20.382 | 0 | 30 | 0 | 0 | 0 | 0 | 0 | 4 | 19.908 | 19.908 | 0.4988 | 30
12.06.2025¦12:02:28.260 | 0 | 0 | 0 | 0 | 0 | 4 | 20.382 | 20.382 | 0 | 30 | 0 | 0 | 0 | 0 | 0 | 4 | 19.908 | 19.908 | 0.4988 | 30
12.06.2025¦12:02:29.260 | 0 | 0 | 0 | 0 | 0 | 4 | 20.382 | 20.382 | 0 | 30 | 0 | 0 | 0 | 0 | 0 | 4 | 19.9554 | 19.9554 | 0.5848 | 30
12.06.2025¦12:02:30.261 | 0 | 0 | 0 | 0 | 0 | 4 | 20.382 | 20.382 | 0 | 30 | 0 | 0 | 0 | 0 | 0 | 4 | 20.0028 | 20.0028 | 0.5203 | 30
12.06.2025¦12:02:31.260 | 0 | 0 | 0 | 0 | 0 | 4 | 20.382 | 20.382 | 0 | 30 | 0 | 0 | 0 | 0 | 0 | 4 | 19.908 | 19.908 | 0.516 | 30
12.06.2025¦12:02:32.259 | 0 | 0 | 0 | 0 | 0 | 4 | 20.382 | 20.382 | 0 | 30 | 0 | 0 | 0 | 0 | 0 | 4 | 19.908 | 19.908 | 0.516 | 30
12.06.2025¦12:02:33.260 | 0 | 0 | 0 | 0 | 0 | 4 | 20.382 | 20.382 | 0 | 30 | 0 | 0 | 0 | 0 | 0 | 4 | 19.9554 | 19.9554 | 0.5074 | 30
12.06.2025¦12:02:34.260 | 0 | 0 | 0 | 0 | 0 | 99 | 0 | 0 | 0 | 30 | 0 | 0 | 0 | 0 | 0 | 4 | 19.9554 | 19.9554 | 0.5074 | 30
12.06.2025¦12:02:35.260 | 0 | 0 | 0 | 0 | 0 | 99 | 20.382 | 20.382 | 0 | 30 | 0 | 0 | 0 | 0 | 0 | 4 | 19.9554 | 19.9554 | 0.5332 | 30
12.06.2025¦12:02:36.260 | 0 | 0 | 0 | 0 | 0 | 4 | 20.382 | 20.382 | 0 | 30 | 0 | 0 | 0 | 0 | 0 | 4 | 19.908 | 19.908 | 0.516 | 30
12.06.2025¦12:02:37.261 | 0 | 0 | 0 | 0 | 0 | 4 | 20.382 | 20.382 | 0 | 30 | 0 | 0 | 0 | 0 | 0 | 4 | 19.9554 | 19.9554 | 0.5289 | 30
12.06.2025¦12:02:38.259 | 0 | 0 | 0 | 0 | 0 | 4 | 20.382 | 20.382 | 0 | 30 | 0 | 0 | 0 | 0 | 0 | 4 | 19.9554 | 19.9554 | 0.5289 | 30
12.06.2025¦12:02:39.259 | 0 | 0 | 0 | 0 | 0 | 4 | 20.382 | 20.382 | 0 | 30 | 0 | 0 | 0 | 0 | 0 | 4 | 11.139 | 11.139 | 0.9761 | 30
12.06.2025¦12:02:40.260 | 0 | 0 | 0 | 0 | 0 | 4 | 20.382 | 20.382 | 0 | 30 | 0 | 0 | 0 | 0 | 0 | 4 | 19.908 | 19.908 | 0.5074 | 30
12.06.2025¦12:02:41.260 | 0 | 0 | 0 | 0 | 0 | 4 | 20.382 | 20.382 | 0 | 30 | 0 | 0 | 0 | 0 | 0 | 4 | 19.908 | 19.908 | 0.4945 | 30
12.06.2025¦12:02:42.261 | 0 | 0 | 0 | 0 | 0 | 4 | 20.382 | 20.382 | 0 | 30 | 0 | 0 | 0 | 0 | 0 | 4 | 20.0028 | 20.0028 | 0.516 | 30
12.06.2025¦12:02:43.260 | 0 | 0 | 0 | 0 | 0 | 4 | 20.382 | 20.382 | 0 | 30 | 0 | 0 | 0 | 0 | 0 | 4 | 19.908 | 19.908 | 0.5547 | 30
12.06.2025¦12:02:44.260 | 0 | 0 | 0 | 0 | 0 | 4 | 20.382 | 20.382 | 0 | 30 | 0 | 0 | 0 | 0 | 0 | 4 | 19.908 | 19.908 | 0.5547 | 30
12.06.2025¦12:02:45.259 | 0 | 0 | 0 | 0 | 0 | 4 | 20.382 | 20.382 | 0 | 30 | 0 | 0 | 0 | 0 | 0 | 4 | 19.9554 | 19.9554 | 0.5418 | 30
12.06.2025¦12:02:46.259 | 0 | 0 | 0 | 0 | 0 | 4 | 20.382 | 20.382 | 0 | 30 | 0 | 0 | 0 | 0 | 0 | 4 | 19.8606 | 19.8606 | 0.516 | 30
12.06.2025¦12:02:47.260 | 0 | 0 | 0 | 0 | 0 | 4 | 20.382 | 20.382 | 0 | 30 | 0 | 0 | 0 | 0 | 0 | 4 | 19.908 | 19.908 | 0.4988 | 30
12.06.2025¦12:02:48.259 | 0 | 0 | 0 | 0 | 0 | 4 | 20.382 | 20.382 | 0 | 30 | 0 | 0 | 0 | 0 | 0 | 4 | 19.908 | 19.908 | 0.4988 | 30
12.06.2025¦12:02:49.259 | 0 | 0 | 0 | 0 | 0 | 4 | 20.382 | 20.382 | 0 | 30 | 0 | 0 | 0 | 0 | 0 | 4 | 19.908 | 19.908 | 0.5203 | 30
12.06.2025¦12:02:50.259 | 0 | 0 | 0 | 0 | 0 | 4 | 20.382 | 20.382 | 0 | 30 | 0 | 0 | 0 | 0 | 0 | 4 | 19.9554 | 19.9554 | 0.5418 | 30
12.06.2025¦12:02:51.260 | 0 | 0 | 0 | 0 | 0 | 4 | 20.382 | 20.382 | 0 | 30 | 0 | 0 | 0 | 0 | 0 | 4 | 20.0028 | 20.0028 | 0.5547 | 30
| OekoSolve | OekoSolve | OekoSolve | OekoSolve | OekoSolve | OekoSolve | OekoSolve | OekoSolve | OekoSolve | OekoSolve | OekoSolve | OekoSolve | OekoSolve | OekoSolve | OekoSolve | OekoSolve | OekoSolve | OekoSolve | OekoSolve | OekoSolve
| EnMeter_Prec1 | EnMeter_Prec1 | EnMeter_Prec1 | EnMeter_Prec1 | EnMeter_Prec1 | EnMeter_Prec1 | EnMeter_Prec1 | EnMeter_Prec1 | EnMeter_Prec1 | EnMeter_Prec1 | EnMeter_Prec2 | EnMeter_Prec2 | EnMeter_Prec2 | EnMeter_Prec2 | EnMeter_Prec2 | EnMeter_Prec2 | EnMeter_Prec2 | EnMeter_Prec2 | EnMeter_Prec2 | EnMeter_Prec2
| Prec1 P:W | Prec1 WTotal:kWh | Prec1 WDay:kWh | Prec1 WMonth:kWh | Prec1 WYear:kWh | Prec1 State:0 no info available¦1 Off¦2 Startup¦3 Ready¦4 On¦5 Charge¦6 Discharge¦7 Batt Low or Full¦8 Batt Full¦9 Batt low¦10 Finished¦11 Island¦12 Waiting¦91 Maintenance¦99 ERROR | Prec1 Spec Signal | Prec1 V:kV | Prec1 I:mA | Prec1 Info:0 Bit0¦1 Bit1¦2 Bit2¦3 Bit3¦4 HS Ein¦5 Freigabe / Abdeckung vorhanden¦6 Temp. Fühler aktiv¦7 Temp. Fühler unterbrochen¦8 Bit8¦9 Bit9¦10 Bit10¦11 Bit11¦12 Bit12¦13 Bit13¦14 Bit14¦15 Bit15¦ | Prec2 P:W | Prec2 WTotal:kWh | Prec2 WDay:kWh | Prec2 WMonth:kWh | Prec2 WYear:kWh | Prec2 State:0 no info available¦1 Off¦2 Startup¦3 Ready¦4 On¦5 Charge¦6 Discharge¦7 Batt Low or Full¦8 Batt Full¦9 Batt low¦10 Finished¦11 Island¦12 Waiting¦91 Maintenance¦99 ERROR | Prec2 Spec Signal | Prec2 V:kV | Prec2 I:mA | Prec2 Info:0 Bit0¦1 Bit1¦2 Bit2¦3 Bit3¦4 HS Ein¦5 Freigabe / Abdeckung vorhanden¦6 Temp. Fühler aktiv¦7 Temp. Fühler unterbrochen¦8 Bit8¦9 Bit9¦10 Bit10¦11 Bit11¦12 Bit12¦13 Bit13¦14 Bit14¦15 Bit15¦
12.06.2025¦12:03:19.261 | 0 | 0 | 0 | 0 | 0 | 4 | 20.382 | 20.382 | 0 | 30 | 0 | 0 | 0 | 0 | 0 | 4 | 19.9554 | 19.9554 | 0.5375 | 30
12.06.2025¦12:03:20.259 | 0 | 0 | 0 | 0 | 0 | 4 | 20.382 | 20.382 | 0 | 30 | 0 | 0 | 0 | 0 | 0 | 4 | 19.9554 | 19.9554 | 0.5375 | 30
12.06.2025¦12:03:21.259 | 0 | 0 | 0 | 0 | 0 | 99 | 0 | 0 | 0 | 30 | 0 | 0 | 0 | 0 | 0 | 4 | 20.0028 | 20.0028 | 0.4816 | 30
| OekoSolve | OekoSolve | OekoSolve | OekoSolve | OekoSolve | OekoSolve | OekoSolve | OekoSolve | OekoSolve | OekoSolve | OekoSolve | OekoSolve | OekoSolve | OekoSolve | OekoSolve | OekoSolve | OekoSolve | OekoSolve | OekoSolve | OekoSolve
| EnMeter_Prec1 | EnMeter_Prec1 | EnMeter_Prec1 | EnMeter_Prec1 | EnMeter_Prec1 | EnMeter_Prec1 | EnMeter_Prec1 | EnMeter_Prec1 | EnMeter_Prec1 | EnMeter_Prec1 | EnMeter_Prec2 | EnMeter_Prec2 | EnMeter_Prec2 | EnMeter_Prec2 | EnMeter_Prec2 | EnMeter_Prec2 | EnMeter_Prec2 | EnMeter_Prec2 | EnMeter_Prec2 | EnMeter_Prec2
| Prec1 P:W | Prec1 WTotal:kWh | Prec1 WDay:kWh | Prec1 WMonth:kWh | Prec1 WYear:kWh | Prec1 State:0 no info available¦1 Off¦2 Startup¦3 Ready¦4 On¦5 Charge¦6 Discharge¦7 Batt Low or Full¦8 Batt Full¦9 Batt low¦10 Finished¦11 Island¦12 Waiting¦91 Maintenance¦99 ERROR | Prec1 Spec Signal | Prec1 V:kV | Prec1 I:mA | Prec1 Info:0 Bit0¦1 Bit1¦2 Bit2¦3 Bit3¦4 HS Ein¦5 Freigabe / Abdeckung vorhanden¦6 Temp. Fühler aktiv¦7 Temp. Fühler unterbrochen¦8 Bit8¦9 Bit9¦10 Bit10¦11 Bit11¦12 Bit12¦13 Bit13¦14 Bit14¦15 Bit15¦ | Prec2 P:W | Prec2 WTotal:kWh | Prec2 WDay:kWh | Prec2 WMonth:kWh | Prec2 WYear:kWh | Prec2 State:0 no info available¦1 Off¦2 Startup¦3 Ready¦4 On¦5 Charge¦6 Discharge¦7 Batt Low or Full¦8 Batt Full¦9 Batt low¦10 Finished¦11 Island¦12 Waiting¦91 Maintenance¦99 ERROR | Prec2 Spec Signal | Prec2 V:kV | Prec2 I:mA | Prec2 Info:0 Bit0¦1 Bit1¦2 Bit2¦3 Bit3¦4 HS Ein¦5 Freigabe / Abdeckung vorhanden¦6 Temp. Fühler aktiv¦7 Temp. Fühler unterbrochen¦8 Bit8¦9 Bit9¦10 Bit10¦11 Bit11¦12 Bit12¦13 Bit13¦14 Bit14¦15 Bit15¦
12.06.2025¦12:03:47.261 | 0 | 0 | 0 | 0 | 0 | 4 | 20.382 | 20.382 | 0 | 30 | 0 | 0 | 0 | 0 | 0 | 4 | 19.908 | 19.908 | 0.4945 | 30
12.06.2025¦12:03:48.259 | 0 | 0 | 0 | 0 | 0 | 4 | 20.382 | 20.382 | 0 | 30 | 0 | 0 | 0 | 0 | 0 | 4 | 19.908 | 19.908 | 0.4945 | 30
12.06.2025¦12:03:49.259 | 0 | 0 | 0 | 0 | 0 | 4 | 20.382 | 20.382 | 0 | 30 | 0 | 0 | 0 | 0 | 0 | 4 | 19.908 | 19.908 | 0.4902 | 30
12.06.2025¦12:03:50.259 | 0 | 0 | 0 | 0 | 0 | 4 | 20.382 | 20.382 | 0 | 30 | 0 | 0 | 0 | 0 | 0 | 4 | 19.908 | 19.908 | 0.4902 | 30
12.06.2025¦12:03:51.260 | 0 | 0 | 0 | 0 | 0 | 4 | 20.382 | 20.382 | 0 | 30 | 0 | 0 | 0 | 0 | 0 | 4 | 20.0028 | 20.0028 | 0.5031 | 30
| OekoSolve | OekoSolve | OekoSolve | OekoSolve | OekoSolve | OekoSolve | OekoSolve | OekoSolve | OekoSolve | OekoSolve | OekoSolve | OekoSolve | OekoSolve | OekoSolve | OekoSolve | OekoSolve | OekoSolve | OekoSolve | OekoSolve | OekoSolve
| EnMeter_Prec1 | EnMeter_Prec1 | EnMeter_Prec1 | EnMeter_Prec1 | EnMeter_Prec1 | EnMeter_Prec1 | EnMeter_Prec1 | EnMeter_Prec1 | EnMeter_Prec1 | EnMeter_Prec1 | EnMeter_Prec2 | EnMeter_Prec2 | EnMeter_Prec2 | EnMeter_Prec2 | EnMeter_Prec2 | EnMeter_Prec2 | EnMeter_Prec2 | EnMeter_Prec2 | EnMeter_Prec2 | EnMeter_Prec2
| Prec1 P:W | Prec1 WTotal:kWh | Prec1 WDay:kWh | Prec1 WMonth:kWh | Prec1 WYear:kWh | Prec1 State:0 no info available¦1 Off¦2 Startup¦3 Ready¦4 On¦5 Charge¦6 Discharge¦7 Batt Low or Full¦8 Batt Full¦9 Batt low¦10 Finished¦11 Island¦12 Waiting¦91 Maintenance¦99 ERROR | Prec1 Spec Signal | Prec1 V:kV | Prec1 I:mA | Prec1 Info:0 Bit0¦1 Bit1¦2 Bit2¦3 Bit3¦4 HS Ein¦5 Freigabe / Abdeckung vorhanden¦6 Temp. Fühler aktiv¦7 Temp. Fühler unterbrochen¦8 Bit8¦9 Bit9¦10 Bit10¦11 Bit11¦12 Bit12¦13 Bit13¦14 Bit14¦15 Bit15¦ | Prec2 P:W | Prec2 WTotal:kWh | Prec2 WDay:kWh | Prec2 WMonth:kWh | Prec2 WYear:kWh | Prec2 State:0 no info available¦1 Off¦2 Startup¦3 Ready¦4 On¦5 Charge¦6 Discharge¦7 Batt Low or Full¦8 Batt Full¦9 Batt low¦10 Finished¦11 Island¦12 Waiting¦91 Maintenance¦99 ERROR | Prec2 Spec Signal | Prec2 V:kV | Prec2 I:mA | Prec2 Info:0 Bit0¦1 Bit1¦2 Bit2¦3 Bit3¦4 HS Ein¦5 Freigabe / Abdeckung vorhanden¦6 Temp. Fühler aktiv¦7 Temp. Fühler unterbrochen¦8 Bit8¦9 Bit9¦10 Bit10¦11 Bit11¦12 Bit12¦13 Bit13¦14 Bit14¦15 Bit15¦
12.06.2025¦12:03:50.259 | 0 | 0 | 0 | 0 | 0 | 4 | 20.382 | 20.382 | 0 | 30 | 0 | 0 | 0 | 0 | 0 | 4 | 19.908 | 19.908 | 0.4902 | 30
12.06.2025¦12:03:51.260 | 0 | 0 | 0 | 0 | 0 | 4 | 20.382 | 20.382 | 0 | 30 | 0 | 0 | 0 | 0 | 0 | 4 | 20.0028 | 20.0028 | 0.5031 | 30
12.06.2025¦12:03:52.259 | 0 | 0 | 0 | 0 | 0 | 4 | 20.382 | 20.382 | 0 | 30 | 0 | 0 | 0 | 0 | 0 | 4 | 20.0028 | 20.0028 | 0.5031 | 30
12.06.2025¦12:03:53.260 | 0 | 0 | 0 | 0 | 0 | 4 | 20.382 | 20.382 | 0 | 30 | 0 | 0 | 0 | 0 | 0 | 4 | 20.0028 | 20.0028 | 0.516 | 30
12.06.2025¦12:03:54.259 | 0 | 0 | 0 | 0 | 0 | 4 | 20.382 | 20.382 | 0 | 30 | 0 | 0 | 0 | 0 | 0 | 4 | 20.0028 | 20.0028 | 0.516 | 30
12.06.2025¦12:03:55.259 | 0 | 0 | 0 | 0 | 0 | 4 | 20.382 | 20.382 | 0 | 30 | 0 | 0 | 0 | 0 | 0 | 4 | 19.9554 | 19.9554 | 0.5203 | 30
12.06.2025¦12:03:56.259 | 0 | 0 | 0 | 0 | 0 | 4 | 20.4294 | 20.4294 | 0 | 30 | 0 | 0 | 0 | 0 | 0 | 4 | 19.9554 | 19.9554 | 0.4988 | 30
12.06.2025¦12:03:57.260 | 0 | 0 | 0 | 0 | 0 | 4 | 20.382 | 20.382 | 0 | 30 | 0 | 0 | 0 | 0 | 0 | 4 | 19.9554 | 19.9554 | 0.5031 | 30
12.06.2025¦12:03:58.260 | 0 | 0 | 0 | 0 | 0 | 4 | 20.382 | 20.382 | 0 | 30 | 0 | 0 | 0 | 0 | 0 | 4 | 19.908 | 19.908 | 0.5547 | 30
12.06.2025¦12:03:59.261 | 0 | 0 | 0 | 0 | 0 | 4 | 20.382 | 20.382 | 0 | 30 | 0 | 0 | 0 | 0 | 0 | 4 | 19.908 | 19.908 | 0.5547 | 30
12.06.2025¦12:04:00.259 | 0 | 0 | 0 | 0 | 0 | 4 | 20.382 | 20.382 | 0 | 30 | 0 | 0 | 0 | 0 | 0 | 4 | 20.0028 | 20.0028 | 0.5031 | 30
12.06.2025¦12:04:01.261 | 0 | 0 | 0 | 0 | 0 | 4 | 20.382 | 20.382 | 0 | 30 | 0 | 0 | 0 | 0 | 0 | 4 | 20.0028 | 20.0028 | 0.516 | 30
12.06.2025¦12:04:02.260 | 0 | 0 | 0 | 0 | 0 | 4 | 20.382 | 20.382 | 0 | 30 | 0 | 0 | 0 | 0 | 0 | 4 | 19.9554 | 19.9554 | 0.5289 | 30
12.06.2025¦12:04:03.260 | 0 | 0 | 0 | 0 | 0 | 4 | 20.382 | 20.382 | 0 | 30 | 0 | 0 | 0 | 0 | 0 | 4 | 19.908 | 19.908 | 0.6149 | 30
12.06.2025¦12:04:04.259 | 0 | 0 | 0 | 0 | 0 | 4 | 20.382 | 20.382 | 0 | 30 | 0 | 0 | 0 | 0 | 0 | 4 | 19.908 | 19.908 | 0.6149 | 30
12.06.2025¦12:04:05.259 | 0 | 0 | 0 | 0 | 0 | 4 | 20.382 | 20.382 | 0 | 30 | 0 | 0 | 0 | 0 | 0 | 4 | 19.908 | 19.908 | 0.602 | 30
12.06.2025¦12:04:06.261 | 0 | 0 | 0 | 0 | 0 | 4 | 20.382 | 20.382 | 0 | 30 | 0 | 0 | 0 | 0 | 0 | 4 | 19.908 | 19.908 | 0.6106 | 30
12.06.2025¦12:04:07.259 | 0 | 0 | 0 | 0 | 0 | 4 | 20.382 | 20.382 | 0 | 30 | 0 | 0 | 0 | 0 | 0 | 4 | 19.908 | 19.908 | 0.6106 | 30
12.06.2025¦12:04:08.261 | 0 | 0 | 0 | 0 | 0 | 4 | 20.382 | 20.382 | 0 | 30 | 0 | 0 | 0 | 0 | 0 | 4 | 19.9554 | 19.9554 | 0.559 | 30
12.06.2025¦12:04:09.260 | 0 | 0 | 0 | 0 | 0 | 4 | 20.382 | 20.382 | 0 | 30 | 0 | 0 | 0 | 0 | 0 | 4 | 19.9554 | 19.9554 | 0.6063 | 30
12.06.2025¦12:04:10.260 | 0 | 0 | 0 | 0 | 0 | 4 | 20.382 | 20.382 | 0 | 30 | 0 | 0 | 0 | 0 | 0 | 4 | 20.0028 | 20.0028 | 0.5977 | 30
12.06.2025¦12:04:11.260 | 0 | 0 | 0 | 0 | 0 | 4 | 20.382 | 20.382 | 0 | 30 | 0 | 0 | 0 | 0 | 0 | 4 | 20.0028 | 20.0028 | 0.5934 | 30
12.06.2025¦12:04:12.260 | 0 | 0 | 0 | 0 | 0 | 4 | 20.382 | 20.382 | 0 | 30 | 0 | 0 | 0 | 0 | 0 | 4 | 19.908 | 19.908 | 0.5633 | 30
12.06.2025¦12:04:13.259 | 0 | 0 | 0 | 0 | 0 | 4 | 20.382 | 20.382 | 0 | 30 | 0 | 0 | 0 | 0 | 0 | 4 | 19.908 | 19.908 | 0.5633 | 30
12.06.2025¦12:04:14.260 | 0 | 0 | 0 | 0 | 0 | 4 | 20.382 | 20.382 | 0 | 30 | 0 | 0 | 0 | 0 | 0 | 4 | 20.0028 | 20.0028 | 0.6751 | 30
12.06.2025¦12:04:15.260 | 0 | 0 | 0 | 0 | 0 | 4 | 20.382 | 20.382 | 0 | 30 | 0 | 0 | 0 | 0 | 0 | 4 | 20.0028 | 20.0028 | 0.6751 | 30
12.06.2025¦12:04:16.260 | 0 | 0 | 0 | 0 | 0 | 4 | 20.382 | 20.382 | 0 | 30 | 0 | 0 | 0 | 0 | 0 | 4 | 20.0028 | 20.0028 | 0.6493 | 30
12.06.2025¦12:04:17.259 | 0 | 0 | 0 | 0 | 0 | 4 | 20.382 | 20.382 | 0 | 30 | 0 | 0 | 0 | 0 | 0 | 4 | 20.0028 | 20.0028 | 0.6493 | 30
12.06.2025¦12:04:18.260 | 0 | 0 | 0 | 0 | 0 | 4 | 20.382 | 20.382 | 0 | 30 | 0 | 0 | 0 | 0 | 0 | 4 | 19.908 | 19.908 | 0.6149 | 30
12.06.2025¦12:04:19.259 | 0 | 0 | 0 | 0 | 0 | 4 | 20.382 | 20.382 | 0 | 30 | 0 | 0 | 0 | 0 | 0 | 4 | 19.908 | 19.908 | 0.6149 | 30
12.06.2025¦12:04:20.260 | 0 | 0 | 0 | 0 | 0 | 4 | 20.382 | 20.382 | 0 | 30 | 0 | 0 | 0 | 0 | 0 | 4 | 19.908 | 19.908 | 0.6192 | 30
12.06.2025¦12:04:21.260 | 0 | 0 | 0 | 0 | 0 | 4 | 20.382 | 20.382 | 0 | 30 | 0 | 0 | 0 | 0 | 0 | 4 | 19.908 | 19.908 | 0.602 | 30
| OekoSolve | OekoSolve | OekoSolve | OekoSolve | OekoSolve | OekoSolve | OekoSolve | OekoSolve | OekoSolve | OekoSolve | OekoSolve | OekoSolve | OekoSolve | OekoSolve | OekoSolve | OekoSolve | OekoSolve | OekoSolve | OekoSolve | OekoSolve
| EnMeter_Prec1 | EnMeter_Prec1 | EnMeter_Prec1 | EnMeter_Prec1 | EnMeter_Prec1 | EnMeter_Prec1 | EnMeter_Prec1 | EnMeter_Prec1 | EnMeter_Prec1 | EnMeter_Prec1 | EnMeter_Prec2 | EnMeter_Prec2 | EnMeter_Prec2 | EnMeter_Prec2 | EnMeter_Prec2 | EnMeter_Prec2 | EnMeter_Prec2 | EnMeter_Prec2 | EnMeter_Prec2 | EnMeter_Prec2
| Prec1 P:W | Prec1 WTotal:kWh | Prec1 WDay:kWh | Prec1 WMonth:kWh | Prec1 WYear:kWh | Prec1 State:0 no info available¦1 Off¦2 Startup¦3 Ready¦4 On¦5 Charge¦6 Discharge¦7 Batt Low or Full¦8 Batt Full¦9 Batt low¦10 Finished¦11 Island¦12 Waiting¦91 Maintenance¦99 ERROR | Prec1 Spec Signal | Prec1 V:kV | Prec1 I:mA | Prec1 Info:0 Bit0¦1 Bit1¦2 Bit2¦3 Bit3¦4 HS Ein¦5 Freigabe / Abdeckung vorhanden¦6 Temp. Fühler aktiv¦7 Temp. Fühler unterbrochen¦8 Bit8¦9 Bit9¦10 Bit10¦11 Bit11¦12 Bit12¦13 Bit13¦14 Bit14¦15 Bit15¦ | Prec2 P:W | Prec2 WTotal:kWh | Prec2 WDay:kWh | Prec2 WMonth:kWh | Prec2 WYear:kWh | Prec2 State:0 no info available¦1 Off¦2 Startup¦3 Ready¦4 On¦5 Charge¦6 Discharge¦7 Batt Low or Full¦8 Batt Full¦9 Batt low¦10 Finished¦11 Island¦12 Waiting¦91 Maintenance¦99 ERROR | Prec2 Spec Signal | Prec2 V:kV | Prec2 I:mA | Prec2 Info:0 Bit0¦1 Bit1¦2 Bit2¦3 Bit3¦4 HS Ein¦5 Freigabe / Abdeckung vorhanden¦6 Temp. Fühler aktiv¦7 Temp. Fühler unterbrochen¦8 Bit8¦9 Bit9¦10 Bit10¦11 Bit11¦12 Bit12¦13 Bit13¦14 Bit14¦15 Bit15¦
12.06.2025¦12:03:55.259 | 0 | 0 | 0 | 0 | 0 | 4 | 20.382 | 20.382 | 0 | 30 | 0 | 0 | 0 | 0 | 0 | 4 | 19.9554 | 19.9554 | 0.5203 | 30
12.06.2025¦12:03:56.259 | 0 | 0 | 0 | 0 | 0 | 4 | 20.4294 | 20.4294 | 0 | 30 | 0 | 0 | 0 | 0 | 0 | 4 | 19.9554 | 19.9554 | 0.4988 | 30
12.06.2025¦12:03:57.260 | 0 | 0 | 0 | 0 | 0 | 4 | 20.382 | 20.382 | 0 | 30 | 0 | 0 | 0 | 0 | 0 | 4 | 19.9554 | 19.9554 | 0.5031 | 30
12.06.2025¦12:03:58.260 | 0 | 0 | 0 | 0 | 0 | 4 | 20.382 | 20.382 | 0 | 30 | 0 | 0 | 0 | 0 | 0 | 4 | 19.908 | 19.908 | 0.5547 | 30
12.06.2025¦12:03:59.261 | 0 | 0 | 0 | 0 | 0 | 4 | 20.382 | 20.382 | 0 | 30 | 0 | 0 | 0 | 0 | 0 | 4 | 19.908 | 19.908 | 0.5547 | 30
12.06.2025¦12:04:00.259 | 0 | 0 | 0 | 0 | 0 | 4 | 20.382 | 20.382 | 0 | 30 | 0 | 0 | 0 | 0 | 0 | 4 | 20.0028 | 20.0028 | 0.5031 | 30
12.06.2025¦12:04:01.261 | 0 | 0 | 0 | 0 | 0 | 4 | 20.382 | 20.382 | 0 | 30 | 0 | 0 | 0 | 0 | 0 | 4 | 20.0028 | 20.0028 | 0.516 | 30
12.06.2025¦12:04:02.260 | 0 | 0 | 0 | 0 | 0 | 4 | 20.382 | 20.382 | 0 | 30 | 0 | 0 | 0 | 0 | 0 | 4 | 19.9554 | 19.9554 | 0.5289 | 30
12.06.2025¦12:04:03.260 | 0 | 0 | 0 | 0 | 0 | 4 | 20.382 | 20.382 | 0 | 30 | 0 | 0 | 0 | 0 | 0 | 4 | 19.908 | 19.908 | 0.6149 | 30
12.06.2025¦12:04:04.259 | 0 | 0 | 0 | 0 | 0 | 4 | 20.382 | 20.382 | 0 | 30 | 0 | 0 | 0 | 0 | 0 | 4 | 19.908 | 19.908 | 0.6149 | 30
12.06.2025¦12:04:05.259 | 0 | 0 | 0 | 0 | 0 | 4 | 20.382 | 20.382 | 0 | 30 | 0 | 0 | 0 | 0 | 0 | 4 | 19.908 | 19.908 | 0.602 | 30
12.06.2025¦12:04:06.261 | 0 | 0 | 0 | 0 | 0 | 4 | 20.382 | 20.382 | 0 | 30 | 0 | 0 | 0 | 0 | 0 | 4 | 19.908 | 19.908 | 0.6106 | 30
12.06.2025¦12:04:07.259 | 0 | 0 | 0 | 0 | 0 | 4 | 20.382 | 20.382 | 0 | 30 | 0 | 0 | 0 | 0 | 0 | 4 | 19.908 | 19.908 | 0.6106 | 30
12.06.2025¦12:04:08.261 | 0 | 0 | 0 | 0 | 0 | 4 | 20.382 | 20.382 | 0 | 30 | 0 | 0 | 0 | 0 | 0 | 4 | 19.9554 | 19.9554 | 0.559 | 30
12.06.2025¦12:04:09.260 | 0 | 0 | 0 | 0 | 0 | 4 | 20.382 | 20.382 | 0 | 30 | 0 | 0 | 0 | 0 | 0 | 4 | 19.9554 | 19.9554 | 0.6063 | 30
12.06.2025¦12:04:10.260 | 0 | 0 | 0 | 0 | 0 | 4 | 20.382 | 20.382 | 0 | 30 | 0 | 0 | 0 | 0 | 0 | 4 | 20.0028 | 20.0028 | 0.5977 | 30
12.06.2025¦12:04:11.260 | 0 | 0 | 0 | 0 | 0 | 4 | 20.382 | 20.382 | 0 | 30 | 0 | 0 | 0 | 0 | 0 | 4 | 20.0028 | 20.0028 | 0.5934 | 30
12.06.2025¦12:04:12.260 | 0 | 0 | 0 | 0 | 0 | 4 | 20.382 | 20.382 | 0 | 30 | 0 | 0 | 0 | 0 | 0 | 4 | 19.908 | 19.908 | 0.5633 | 30
12.06.2025¦12:04:13.259 | 0 | 0 | 0 | 0 | 0 | 4 | 20.382 | 20.382 | 0 | 30 | 0 | 0 | 0 | 0 | 0 | 4 | 19.908 | 19.908 | 0.5633 | 30
12.06.2025¦12:04:14.260 | 0 | 0 | 0 | 0 | 0 | 4 | 20.382 | 20.382 | 0 | 30 | 0 | 0 | 0 | 0 | 0 | 4 | 20.0028 | 20.0028 | 0.6751 | 30
12.06.2025¦12:04:15.260 | 0 | 0 | 0 | 0 | 0 | 4 | 20.382 | 20.382 | 0 | 30 | 0 | 0 | 0 | 0 | 0 | 4 | 20.0028 | 20.0028 | 0.6751 | 30
12.06.2025¦12:04:16.260 | 0 | 0 | 0 | 0 | 0 | 4 | 20.382 | 20.382 | 0 | 30 | 0 | 0 | 0 | 0 | 0 | 4 | 20.0028 | 20.0028 | 0.6493 | 30
12.06.2025¦12:04:17.259 | 0 | 0 | 0 | 0 | 0 | 4 | 20.382 | 20.382 | 0 | 30 | 0 | 0 | 0 | 0 | 0 | 4 | 20.0028 | 20.0028 | 0.6493 | 30
12.06.2025¦12:04:18.260 | 0 | 0 | 0 | 0 | 0 | 4 | 20.382 | 20.382 | 0 | 30 | 0 | 0 | 0 | 0 | 0 | 4 | 19.908 | 19.908 | 0.6149 | 30
12.06.2025¦12:04:19.259 | 0 | 0 | 0 | 0 | 0 | 4 | 20.382 | 20.382 | 0 | 30 | 0 | 0 | 0 | 0 | 0 | 4 | 19.908 | 19.908 | 0.6149 | 30
12.06.2025¦12:04:20.260 | 0 | 0 | 0 | 0 | 0 | 4 | 20.382 | 20.382 | 0 | 30 | 0 | 0 | 0 | 0 | 0 | 4 | 19.908 | 19.908 | 0.6192 | 30
12.06.2025¦12:04:21.260 | 0 | 0 | 0 | 0 | 0 | 4 | 20.382 | 20.382 | 0 | 30 | 0 | 0 | 0 | 0 | 0 | 4 | 19.908 | 19.908 | 0.602 | 30
12.06.2025¦12:04:22.259 | 0 | 0 | 0 | 0 | 0 | 4 | 20.382 | 20.382 | 0 | 30 | 0 | 0 | 0 | 0 | 0 | 4 | 19.908 | 19.908 | 0.602 | 30
12.06.2025¦12:04:23.259 | 0 | 0 | 0 | 0 | 0 | 4 | 20.382 | 20.382 | 0 | 30 | 0 | 0 | 0 | 0 | 0 | 4 | 19.908 | 19.908 | 0.6192 | 30
12.06.2025¦12:04:24.259 | 0 | 0 | 0 | 0 | 0 | 4 | 20.382 | 20.382 | 0 | 30 | 0 | 0 | 0 | 0 | 0 | 4 | 19.908 | 19.908 | 0.6063 | 30
12.06.2025¦12:04:25.260 | 0 | 0 | 0 | 0 | 0 | 4 | 20.3346 | 20.3346 | 0 | 30 | 0 | 0 | 0 | 0 | 0 | 4 | 20.0028 | 20.0028 | 0.6364 | 30
12.06.2025¦12:04:26.260 | 0 | 0 | 0 | 0 | 0 | 99 | 0 | 0 | 0 | 30 | 0 | 0 | 0 | 0 | 0 | 4 | 19.908 | 19.908 | 0.645 | 30
12.06.2025¦12:04:27.260 | 0 | 0 | 0 | 0 | 0 | 4 | 20.382 | 20.382 | 0 | 30 | 0 | 0 | 0 | 0 | 0 | 4 | 19.908 | 19.908 | 0.5504 | 30
12.06.2025¦12:04:28.260 | 0 | 0 | 0 | 0 | 0 | 4 | 20.382 | 20.382 | 0 | 30 | 0 | 0 | 0 | 0 | 0 | 4 | 19.908 | 19.908 | 0.5848 | 30
12.06.2025¦12:04:29.259 | 0 | 0 | 0 | 0 | 0 | 4 | 20.382 | 20.382 | 0 | 30 | 0 | 0 | 0 | 0 | 0 | 4 | 19.908 | 19.908 | 0.5848 | 30
12.06.2025¦12:04:30.260 | 0 | 0 | 0 | 0 | 0 | 4 | 20.382 | 20.382 | 0 | 30 | 0 | 0 | 0 | 0 | 0 | 4 | 20.0028 | 20.0028 | 0.5891 | 30
12.06.2025¦12:04:31.259 | 0 | 0 | 0 | 0 | 0 | 4 | 20.382 | 20.382 | 0 | 30 | 0 | 0 | 0 | 0 | 0 | 4 | 20.0028 | 20.0028 | 0.5891 | 30
12.06.2025¦12:04:32.259 | 0 | 0 | 0 | 0 | 0 | 4 | 20.382 | 20.382 | 0 | 30 | 0 | 0 | 0 | 0 | 0 | 4 | 20.0028 | 20.0028 | 0.5676 | 30
12.06.2025¦12:04:33.259 | 0 | 0 | 0 | 0 | 0 | 4 | 20.382 | 20.382 | 0 | 30 | 0 | 0 | 0 | 0 | 0 | 4 | 19.908 | 19.908 | 0.7052 | 30
12.06.2025¦12:04:34.261 | 0 | 0 | 0 | 0 | 0 | 99 | 0 | 0 | 0 | 30 | 0 | 0 | 0 | 0 | 0 | 4 | 19.9554 | 19.9554 | 0.6751 | 30
12.06.2025¦12:04:35.260 | 0 | 0 | 0 | 0 | 0 | 4 | 20.382 | 20.382 | 0 | 30 | 0 | 0 | 0 | 0 | 0 | 4 | 20.0028 | 20.0028 | 0.6364 | 30
12.06.2025¦12:04:36.260 | 0 | 0 | 0 | 0 | 0 | 4 | 20.382 | 20.382 | 0 | 30 | 0 | 0 | 0 | 0 | 0 | 4 | 20.0028 | 20.0028 | 0.6364 | 30
12.06.2025¦12:04:37.259 | 0 | 0 | 0 | 0 | 0 | 4 | 20.382 | 20.382 | 0 | 30 | 0 | 0 | 0 | 0 | 0 | 4 | 19.908 | 19.908 | 0.6536 | 30
12.06.2025¦12:04:38.260 | 0 | 0 | 0 | 0 | 0 | 4 | 20.382 | 20.382 | 0 | 30 | 0 | 0 | 0 | 0 | 0 | 4 | 20.0028 | 20.0028 | 0.6751 | 30
12.06.2025¦12:04:39.259 | 0 | 0 | 0 | 0 | 0 | 4 | 20.382 | 20.382 | 0 | 30 | 0 | 0 | 0 | 0 | 0 | 4 | 20.0028 | 20.0028 | 0.6751 | 30
12.06.2025¦12:04:40.260 | 0 | 0 | 0 | 0 | 0 | 4 | 20.382 | 20.382 | 0 | 30 | 0 | 0 | 0 | 0 | 0 | 4 | 20.0028 | 20.0028 | 0.6149 | 30
12.06.2025¦12:04:41.261 | 0 | 0 | 0 | 0 | 0 | 4 | 20.3346 | 20.3346 | 0 | 30 | 0 | 0 | 0 | 0 | 0 | 4 | 19.9554 | 19.9554 | 0.5848 | 30
12.06.2025¦12:04:42.259 | 0 | 0 | 0 | 0 | 0 | 4 | 20.3346 | 20.3346 | 0 | 30 | 0 | 0 | 0 | 0 | 0 | 4 | 19.9554 | 19.9554 | 0.5848 | 30
12.06.2025¦12:04:43.260 | 0 | 0 | 0 | 0 | 0 | 4 | 20.4294 | 20.4294 | 0 | 30 | 0 | 0 | 0 | 0 | 0 | 4 | 19.908 | 19.908 | 0.5805 | 30
12.06.2025¦12:04:44.259 | 0 | 0 | 0 | 0 | 0 | 4 | 20.382 | 20.382 | 0 | 30 | 0 | 0 | 0 | 0 | 0 | 4 | 19.908 | 19.908 | 0.6063 | 30
12.06.2025¦12:04:45.259 | 0 | 0 | 0 | 0 | 0 | 4 | 20.382 | 20.382 | 0 | 30 | 0 | 0 | 0 | 0 | 0 | 4 | 20.0028 | 20.0028 | 0.6321 | 30
12.06.2025¦12:04:46.260 | 0 | 0 | 0 | 0 | 0 | 4 | 20.382 | 20.382 | 0 | 30 | 0 | 0 | 0 | 0 | 0 | 4 | 20.0028 | 20.0028 | 0.688 | 30
12.06.2025¦12:04:47.259 | 0 | 0 | 0 | 0 | 0 | 4 | 20.382 | 20.382 | 0 | 30 | 0 | 0 | 0 | 0 | 0 | 4 | 20.0028 | 20.0028 | 0.688 | 30
12.06.2025¦12:04:48.260 | 0 | 0 | 0 | 0 | 0 | 4 | 20.4294 | 20.4294 | 0 | 30 | 0 | 0 | 0 | 0 | 0 | 4 | 20.0028 | 20.0028 | 0.6364 | 30
12.06.2025¦12:04:49.259 | 0 | 0 | 0 | 0 | 0 | 4 | 20.382 | 20.382 | 0 | 30 | 0 | 0 | 0 | 0 | 0 | 4 | 19.908 | 19.908 | 0.6192 | 30
12.06.2025¦12:04:50.260 | 0 | 0 | 0 | 0 | 0 | 4 | 20.382 | 20.382 | 0 | 30 | 0 | 0 | 0 | 0 | 0 | 4 | 20.0028 | 20.0028 | 0.6708 | 30
12.06.2025¦12:04:51.260 | 0 | 0 | 0 | 0 | 0 | 4 | 20.382 | 20.382 | 0 | 30 | 0 | 0 | 0 | 0 | 0 | 4 | 19.9554 | 19.9554 | 0.6321 | 30
| OekoSolve | OekoSolve | OekoSolve | OekoSolve | OekoSolve | OekoSolve | OekoSolve | OekoSolve | OekoSolve | OekoSolve | OekoSolve | OekoSolve | OekoSolve | OekoSolve | OekoSolve | OekoSolve | OekoSolve | OekoSolve | OekoSolve | OekoSolve
| EnMeter_Prec1 | EnMeter_Prec1 | EnMeter_Prec1 | EnMeter_Prec1 | EnMeter_Prec1 | EnMeter_Prec1 | EnMeter_Prec1 | EnMeter_Prec1 | EnMeter_Prec1 | EnMeter_Prec1 | EnMeter_Prec2 | EnMeter_Prec2 | EnMeter_Prec2 | EnMeter_Prec2 | EnMeter_Prec2 | EnMeter_Prec2 | EnMeter_Prec2 | EnMeter_Prec2 | EnMeter_Prec2 | EnMeter_Prec2
| Prec1 P:W | Prec1 WTotal:kWh | Prec1 WDay:kWh | Prec1 WMonth:kWh | Prec1 WYear:kWh | Prec1 State:0 no info available¦1 Off¦2 Startup¦3 Ready¦4 On¦5 Charge¦6 Discharge¦7 Batt Low or Full¦8 Batt Full¦9 Batt low¦10 Finished¦11 Island¦12 Waiting¦91 Maintenance¦99 ERROR | Prec1 Spec Signal | Prec1 V:kV | Prec1 I:mA | Prec1 Info:0 Bit0¦1 Bit1¦2 Bit2¦3 Bit3¦4 HS Ein¦5 Freigabe / Abdeckung vorhanden¦6 Temp. Fühler aktiv¦7 Temp. Fühler unterbrochen¦8 Bit8¦9 Bit9¦10 Bit10¦11 Bit11¦12 Bit12¦13 Bit13¦14 Bit14¦15 Bit15¦ | Prec2 P:W | Prec2 WTotal:kWh | Prec2 WDay:kWh | Prec2 WMonth:kWh | Prec2 WYear:kWh | Prec2 State:0 no info available¦1 Off¦2 Startup¦3 Ready¦4 On¦5 Charge¦6 Discharge¦7 Batt Low or Full¦8 Batt Full¦9 Batt low¦10 Finished¦11 Island¦12 Waiting¦91 Maintenance¦99 ERROR | Prec2 Spec Signal | Prec2 V:kV | Prec2 I:mA | Prec2 Info:0 Bit0¦1 Bit1¦2 Bit2¦3 Bit3¦4 HS Ein¦5 Freigabe / Abdeckung vorhanden¦6 Temp. Fühler aktiv¦7 Temp. Fühler unterbrochen¦8 Bit8¦9 Bit9¦10 Bit10¦11 Bit11¦12 Bit12¦13 Bit13¦14 Bit14¦15 Bit15¦
12.06.2025¦12:04:27.260 | 0 | 0 | 0 | 0 | 0 | 4 | 20.382 | 20.382 | 0 | 30 | 0 | 0 | 0 | 0 | 0 | 4 | 19.908 | 19.908 | 0.5504 | 30
12.06.2025¦12:04:28.260 | 0 | 0 | 0 | 0 | 0 | 4 | 20.382 | 20.382 | 0 | 30 | 0 | 0 | 0 | 0 | 0 | 4 | 19.908 | 19.908 | 0.5848 | 30
12.06.2025¦12:04:29.259 | 0 | 0 | 0 | 0 | 0 | 4 | 20.382 | 20.382 | 0 | 30 | 0 | 0 | 0 | 0 | 0 | 4 | 19.908 | 19.908 | 0.5848 | 30
12.06.2025¦12:04:30.260 | 0 | 0 | 0 | 0 | 0 | 4 | 20.382 | 20.382 | 0 | 30 | 0 | 0 | 0 | 0 | 0 | 4 | 20.0028 | 20.0028 | 0.5891 | 30
12.06.2025¦12:04:31.259 | 0 | 0 | 0 | 0 | 0 | 4 | 20.382 | 20.382 | 0 | 30 | 0 | 0 | 0 | 0 | 0 | 4 | 20.0028 | 20.0028 | 0.5891 | 30
12.06.2025¦12:04:32.259 | 0 | 0 | 0 | 0 | 0 | 4 | 20.382 | 20.382 | 0 | 30 | 0 | 0 | 0 | 0 | 0 | 4 | 20.0028 | 20.0028 | 0.5676 | 30
12.06.2025¦12:04:33.259 | 0 | 0 | 0 | 0 | 0 | 4 | 20.382 | 20.382 | 0 | 30 | 0 | 0 | 0 | 0 | 0 | 4 | 19.908 | 19.908 | 0.7052 | 30
12.06.2025¦12:04:34.261 | 0 | 0 | 0 | 0 | 0 | 99 | 0 | 0 | 0 | 30 | 0 | 0 | 0 | 0 | 0 | 4 | 19.9554 | 19.9554 | 0.6751 | 30
12.06.2025¦12:04:35.260 | 0 | 0 | 0 | 0 | 0 | 4 | 20.382 | 20.382 | 0 | 30 | 0 | 0 | 0 | 0 | 0 | 4 | 20.0028 | 20.0028 | 0.6364 | 30
12.06.2025¦12:04:36.260 | 0 | 0 | 0 | 0 | 0 | 4 | 20.382 | 20.382 | 0 | 30 | 0 | 0 | 0 | 0 | 0 | 4 | 20.0028 | 20.0028 | 0.6364 | 30
12.06.2025¦12:04:37.259 | 0 | 0 | 0 | 0 | 0 | 4 | 20.382 | 20.382 | 0 | 30 | 0 | 0 | 0 | 0 | 0 | 4 | 19.908 | 19.908 | 0.6536 | 30
12.06.2025¦12:04:38.260 | 0 | 0 | 0 | 0 | 0 | 4 | 20.382 | 20.382 | 0 | 30 | 0 | 0 | 0 | 0 | 0 | 4 | 20.0028 | 20.0028 | 0.6751 | 30
12.06.2025¦12:04:39.259 | 0 | 0 | 0 | 0 | 0 | 4 | 20.382 | 20.382 | 0 | 30 | 0 | 0 | 0 | 0 | 0 | 4 | 20.0028 | 20.0028 | 0.6751 | 30
12.06.2025¦12:04:40.260 | 0 | 0 | 0 | 0 | 0 | 4 | 20.382 | 20.382 | 0 | 30 | 0 | 0 | 0 | 0 | 0 | 4 | 20.0028 | 20.0028 | 0.6149 | 30
12.06.2025¦12:04:41.261 | 0 | 0 | 0 | 0 | 0 | 4 | 20.3346 | 20.3346 | 0 | 30 | 0 | 0 | 0 | 0 | 0 | 4 | 19.9554 | 19.9554 | 0.5848 | 30
12.06.2025¦12:04:42.259 | 0 | 0 | 0 | 0 | 0 | 4 | 20.3346 | 20.3346 | 0 | 30 | 0 | 0 | 0 | 0 | 0 | 4 | 19.9554 | 19.9554 | 0.5848 | 30
12.06.2025¦12:04:43.260 | 0 | 0 | 0 | 0 | 0 | 4 | 20.4294 | 20.4294 | 0 | 30 | 0 | 0 | 0 | 0 | 0 | 4 | 19.908 | 19.908 | 0.5805 | 30
12.06.2025¦12:04:44.259 | 0 | 0 | 0 | 0 | 0 | 4 | 20.382 | 20.382 | 0 | 30 | 0 | 0 | 0 | 0 | 0 | 4 | 19.908 | 19.908 | 0.6063 | 30
12.06.2025¦12:04:45.259 | 0 | 0 | 0 | 0 | 0 | 4 | 20.382 | 20.382 | 0 | 30 | 0 | 0 | 0 | 0 | 0 | 4 | 20.0028 | 20.0028 | 0.6321 | 30
12.06.2025¦12:04:46.260 | 0 | 0 | 0 | 0 | 0 | 4 | 20.382 | 20.382 | 0 | 30 | 0 | 0 | 0 | 0 | 0 | 4 | 20.0028 | 20.0028 | 0.688 | 30
12.06.2025¦12:04:47.259 | 0 | 0 | 0 | 0 | 0 | 4 | 20.382 | 20.382 | 0 | 30 | 0 | 0 | 0 | 0 | 0 | 4 | 20.0028 | 20.0028 | 0.688 | 30
12.06.2025¦12:04:48.260 | 0 | 0 | 0 | 0 | 0 | 4 | 20.4294 | 20.4294 | 0 | 30 | 0 | 0 | 0 | 0 | 0 | 4 | 20.0028 | 20.0028 | 0.6364 | 30
12.06.2025¦12:04:49.259 | 0 | 0 | 0 | 0 | 0 | 4 | 20.382 | 20.382 | 0 | 30 | 0 | 0 | 0 | 0 | 0 | 4 | 19.908 | 19.908 | 0.6192 | 30
12.06.2025¦12:04:50.260 | 0 | 0 | 0 | 0 | 0 | 4 | 20.382 | 20.382 | 0 | 30 | 0 | 0 | 0 | 0 | 0 | 4 | 20.0028 | 20.0028 | 0.6708 | 30
12.06.2025¦12:04:51.260 | 0 | 0 | 0 | 0 | 0 | 4 | 20.382 | 20.382 | 0 | 30 | 0 | 0 | 0 | 0 | 0 | 4 | 19.9554 | 19.9554 | 0.6321 | 30
12.06.2025¦12:04:52.259 | 0 | 0 | 0 | 0 | 0 | 4 | 20.382 | 20.382 | 0 | 30 | 0 | 0 | 0 | 0 | 0 | 4 | 19.908 | 19.908 | 0.645 | 30
12.06.2025¦12:04:53.260 | 0 | 0 | 0 | 0 | 0 | 4 | 20.382 | 20.382 | 0 | 30 | 0 | 0 | 0 | 0 | 0 | 4 | 20.0028 | 20.0028 | 0.6278 | 30
12.06.2025¦12:04:54.260 | 0 | 0 | 0 | 0 | 0 | 4 | 20.382 | 20.382 | 0 | 30 | 0 | 0 | 0 | 0 | 0 | 4 | 20.0028 | 20.0028 | 0.5504 | 30
12.06.2025¦12:04:55.260 | 0 | 0 | 0 | 0 | 0 | 4 | 20.382 | 20.382 | 0 | 30 | 0 | 0 | 0 | 0 | 0 | 4 | 20.0028 | 20.0028 | 0.6407 | 30
12.06.2025¦12:04:56.260 | 0 | 0 | 0 | 0 | 0 | 4 | 0 | 0 | 0 | 30 | 0 | 0 | 0 | 0 | 0 | 4 | 19.908 | 19.908 | 0.645 | 30
12.06.2025¦12:04:57.261 | 0 | 0 | 0 | 0 | 0 | 99 | 0 | 0 | 0 | 30 | 0 | 0 | 0 | 0 | 0 | 4 | 20.0028 | 20.0028 | 0.5848 | 30
12.06.2025¦12:04:58.260 | 0 | 0 | 0 | 0 | 0 | 4 | 20.382 | 20.382 | 0 | 30 | 0 | 0 | 0 | 0 | 0 | 4 | 19.9554 | 19.9554 | 0.6149 | 30
12.06.2025¦12:04:59.260 | 0 | 0 | 0 | 0 | 0 | 4 | 20.382 | 20.382 | 0 | 30 | 0 | 0 | 0 | 0 | 0 | 4 | 20.0028 | 20.0028 | 0.5805 | 30
12.06.2025¦12:05:00.259 | 0 | 0 | 0 | 0 | 0 | 4 | 20.382 | 20.382 | 0 | 30 | 0 | 0 | 0 | 0 | 0 | 4 | 20.0028 | 20.0028 | 0.5805 | 30
12.06.2025¦12:05:01.259 | 0 | 0 | 0 | 0 | 0 | 4 | 20.382 | 20.382 | 0 | 30 | 0 | 0 | 0 | 0 | 0 | 4 | 20.0028 | 20.0028 | 0.5891 | 30
12.06.2025¦12:05:02.261 | 0 | 0 | 0 | 0 | 0 | 4 | 20.382 | 20.382 | 0 | 30 | 0 | 0 | 0 | 0 | 0 | 4 | 19.908 | 19.908 | 0.5848 | 30
12.06.2025¦12:05:03.260 | 0 | 0 | 0 | 0 | 0 | 4 | 20.382 | 20.382 | 0 | 30 | 0 | 0 | 0 | 0 | 0 | 4 | 19.8606 | 19.8606 | 0.5848 | 30
12.06.2025¦12:05:04.261 | 0 | 0 | 0 | 0 | 0 | 4 | 20.382 | 20.382 | 0 | 30 | 0 | 0 | 0 | 0 | 0 | 4 | 20.0028 | 20.0028 | 0.5676 | 30
12.06.2025¦12:05:05.260 | 0 | 0 | 0 | 0 | 0 | 4 | 20.382 | 20.382 | 0 | 30 | 0 | 0 | 0 | 0 | 0 | 4 | 19.9554 | 19.9554 | 0.5848 | 30
12.06.2025¦12:05:06.260 | 0 | 0 | 0 | 0 | 0 | 4 | 20.382 | 20.382 | 0 | 30 | 0 | 0 | 0 | 0 | 0 | 4 | 19.9554 | 19.9554 | 0.5504 | 30
12.06.2025¦12:05:07.260 | 0 | 0 | 0 | 0 | 0 | 4 | 20.382 | 20.382 | 0 | 30 | 0 | 0 | 0 | 0 | 0 | 4 | 20.0028 | 20.0028 | 0.5332 | 30
12.06.2025¦12:05:08.260 | 0 | 0 | 0 | 0 | 0 | 4 | 20.382 | 20.382 | 0 | 30 | 0 | 0 | 0 | 0 | 0 | 4 | 20.0028 | 20.0028 | 0.5848 | 30
12.06.2025¦12:05:09.261 | 0 | 0 | 0 | 0 | 0 | 4 | 20.382 | 20.382 | 0 | 30 | 0 | 0 | 0 | 0 | 0 | 4 | 19.9554 | 19.9554 | 0.5891 | 30
12.06.2025¦12:05:10.259 | 0 | 0 | 0 | 0 | 0 | 4 | 20.382 | 20.382 | 0 | 30 | 0 | 0 | 0 | 0 | 0 | 4 | 19.9554 | 19.9554 | 0.5891 | 30
12.06.2025¦12:05:11.261 | 0 | 0 | 0 | 0 | 0 | 4 | 20.382 | 20.382 | 0 | 30 | 0 | 0 | 0 | 0 | 0 | 4 | 19.9554 | 19.9554 | 0.6106 | 30
12.06.2025¦12:05:12.260 | 0 | 0 | 0 | 0 | 0 | 4 | 20.382 | 20.382 | 0 | 30 | 0 | 0 | 0 | 0 | 0 | 4 | 20.0028 | 20.0028 | 0.5762 | 30
12.06.2025¦12:05:13.259 | 0 | 0 | 0 | 0 | 0 | 4 | 20.382 | 20.382 | 0 | 30 | 0 | 0 | 0 | 0 | 0 | 4 | 20.0028 | 20.0028 | 0.5762 | 30
12.06.2025¦12:05:14.259 | 0 | 0 | 0 | 0 | 0 | 4 | 20.382 | 20.382 | 0 | 30 | 0 | 0 | 0 | 0 | 0 | 4 | 19.908 | 19.908 | 0.6106 | 30
12.06.2025¦12:05:15.260 | 0 | 0 | 0 | 0 | 0 | 4 | 20.382 | 20.382 | 0 | 30 | 0 | 0 | 0 | 0 | 0 | 4 | 20.0028 | 20.0028 | 0.6321 | 30
12.06.2025¦12:05:16.260 | 0 | 0 | 0 | 0 | 0 | 4 | 20.382 | 20.382 | 0 | 30 | 0 | 0 | 0 | 0 | 0 | 4 | 20.0028 | 20.0028 | 0.5977 | 30
12.06.2025¦12:05:17.260 | 0 | 0 | 0 | 0 | 0 | 4 | 20.2872 | 20.2872 | 0 | 30 | 0 | 0 | 0 | 0 | 0 | 4 | 14.8362 | 14.8362 | 0.8299 | 30
12.06.2025¦12:05:18.261 | 0 | 0 | 0 | 0 | 0 | 4 | 20.382 | 20.382 | 0 | 30 | 0 | 0 | 0 | 0 | 0 | 4 | 20.0028 | 20.0028 | 0.559 | 30
12.06.2025¦12:05:19.260 | 0 | 0 | 0 | 0 | 0 | 4 | 20.382 | 20.382 | 0 | 30 | 0 | 0 | 0 | 0 | 0 | 4 | 19.908 | 19.908 | 0.5547 | 30
12.06.2025¦12:05:20.260 | 0 | 0 | 0 | 0 | 0 | 4 | 20.382 | 20.382 | 0 | 30 | 0 | 0 | 0 | 0 | 0 | 4 | 19.908 | 19.908 | 0.559 | 30
12.06.2025¦12:05:21.259 | 0 | 0 | 0 | 0 | 0 | 4 | 20.382 | 20.382 | 0 | 30 | 0 | 0 | 0 | 0 | 0 | 4 | 19.908 | 19.908 | 0.559 | 30
| OekoSolve | OekoSolve | OekoSolve | OekoSolve | OekoSolve | OekoSolve | OekoSolve | OekoSolve | OekoSolve | OekoSolve | OekoSolve | OekoSolve | OekoSolve | OekoSolve | OekoSolve | OekoSolve | OekoSolve | OekoSolve | OekoSolve | OekoSolve
| EnMeter_Prec1 | EnMeter_Prec1 | EnMeter_Prec1 | EnMeter_Prec1 | EnMeter_Prec1 | EnMeter_Prec1 | EnMeter_Prec1 | EnMeter_Prec1 | EnMeter_Prec1 | EnMeter_Prec1 | EnMeter_Prec2 | EnMeter_Prec2 | EnMeter_Prec2 | EnMeter_Prec2 | EnMeter_Prec2 | EnMeter_Prec2 | EnMeter_Prec2 | EnMeter_Prec2 | EnMeter_Prec2 | EnMeter_Prec2
| Prec1 P:W | Prec1 WTotal:kWh | Prec1 WDay:kWh | Prec1 WMonth:kWh | Prec1 WYear:kWh | Prec1 State:0 no info available¦1 Off¦2 Startup¦3 Ready¦4 On¦5 Charge¦6 Discharge¦7 Batt Low or Full¦8 Batt Full¦9 Batt low¦10 Finished¦11 Island¦12 Waiting¦91 Maintenance¦99 ERROR | Prec1 Spec Signal | Prec1 V:kV | Prec1 I:mA | Prec1 Info:0 Bit0¦1 Bit1¦2 Bit2¦3 Bit3¦4 HS Ein¦5 Freigabe / Abdeckung vorhanden¦6 Temp. Fühler aktiv¦7 Temp. Fühler unterbrochen¦8 Bit8¦9 Bit9¦10 Bit10¦11 Bit11¦12 Bit12¦13 Bit13¦14 Bit14¦15 Bit15¦ | Prec2 P:W | Prec2 WTotal:kWh | Prec2 WDay:kWh | Prec2 WMonth:kWh | Prec2 WYear:kWh | Prec2 State:0 no info available¦1 Off¦2 Startup¦3 Ready¦4 On¦5 Charge¦6 Discharge¦7 Batt Low or Full¦8 Batt Full¦9 Batt low¦10 Finished¦11 Island¦12 Waiting¦91 Maintenance¦99 ERROR | Prec2 Spec Signal | Prec2 V:kV | Prec2 I:mA | Prec2 Info:0 Bit0¦1 Bit1¦2 Bit2¦3 Bit3¦4 HS Ein¦5 Freigabe / Abdeckung vorhanden¦6 Temp. Fühler aktiv¦7 Temp. Fühler unterbrochen¦8 Bit8¦9 Bit9¦10 Bit10¦11 Bit11¦12 Bit12¦13 Bit13¦14 Bit14¦15 Bit15¦
12.06.2025¦12:05:24.260 | 0 | 0 | 0 | 0 | 0 | 4 | 20.3346 | 20.3346 | 0 | 30 | 0 | 0 | 0 | 0 | 0 | 4 | 19.908 | 19.908 | 0.5805 | 30
12.06.2025¦12:05:25.261 | 0 | 0 | 0 | 0 | 0 | 99 | 0 | 0 | 0 | 30 | 0 | 0 | 0 | 0 | 0 | 4 | 20.0028 | 20.0028 | 0.6063 | 30
12.06.2025¦12:05:26.259 | 0 | 0 | 0 | 0 | 0 | 99 | 0 | 0 | 0 | 30 | 0 | 0 | 0 | 0 | 0 | 4 | 20.0028 | 20.0028 | 0.6063 | 30
12.06.2025¦12:05:27.260 | 0 | 0 | 0 | 0 | 0 | 4 | 20.382 | 20.382 | 0 | 30 | 0 | 0 | 0 | 0 | 0 | 4 | 19.908 | 19.908 | 0.6321 | 30
12.06.2025¦12:05:28.259 | 0 | 0 | 0 | 0 | 0 | 4 | 20.382 | 20.382 | 0 | 30 | 0 | 0 | 0 | 0 | 0 | 4 | 19.908 | 19.908 | 0.6321 | 30
12.06.2025¦12:05:29.259 | 0 | 0 | 0 | 0 | 0 | 4 | 20.3346 | 20.3346 | 0 | 30 | 0 | 0 | 0 | 0 | 0 | 4 | 20.0028 | 20.0028 | 0.6579 | 30
12.06.2025¦12:05:30.261 | 0 | 0 | 0 | 0 | 0 | 4 | 20.382 | 20.382 | 0 | 30 | 0 | 0 | 0 | 0 | 0 | 4 | 19.9554 | 19.9554 | 0.688 | 30
12.06.2025¦12:05:31.259 | 0 | 0 | 0 | 0 | 0 | 4 | 20.382 | 20.382 | 0 | 30 | 0 | 0 | 0 | 0 | 0 | 4 | 19.9554 | 19.9554 | 0.688 | 30
12.06.2025¦12:05:32.261 | 0 | 0 | 0 | 0 | 0 | 4 | 20.382 | 20.382 | 0 | 30 | 0 | 0 | 0 | 0 | 0 | 4 | 20.0028 | 20.0028 | 0.6622 | 30
12.06.2025¦12:05:33.260 | 0 | 0 | 0 | 0 | 0 | 4 | 20.382 | 20.382 | 0 | 30 | 0 | 0 | 0 | 0 | 0 | 4 | 19.9554 | 19.9554 | 0.6493 | 30
12.06.2025¦12:05:34.259 | 0 | 0 | 0 | 0 | 0 | 4 | 20.382 | 20.382 | 0 | 30 | 0 | 0 | 0 | 0 | 0 | 4 | 19.9554 | 19.9554 | 0.6493 | 30
12.06.2025¦12:05:35.259 | 0 | 0 | 0 | 0 | 0 | 4 | 20.382 | 20.382 | 0 | 30 | 0 | 0 | 0 | 0 | 0 | 4 | 20.0028 | 20.0028 | 0.6235 | 30
12.06.2025¦12:05:36.259 | 0 | 0 | 0 | 0 | 0 | 4 | 20.3346 | 20.3346 | 0 | 30 | 0 | 0 | 0 | 0 | 0 | 4 | 20.0028 | 20.0028 | 0.6579 | 30
12.06.2025¦12:05:37.260 | 0 | 0 | 0 | 0 | 0 | 99 | 0 | 0 | 0 | 30 | 0 | 0 | 0 | 0 | 0 | 4 | 19.9554 | 19.9554 | 0.6794 | 30
12.06.2025¦12:05:38.260 | 0 | 0 | 0 | 0 | 0 | 4 | 20.382 | 20.382 | 0 | 30 | 0 | 0 | 0 | 0 | 0 | 4 | 19.908 | 19.908 | 0.6708 | 30
12.06.2025¦12:05:39.260 | 0 | 0 | 0 | 0 | 0 | 4 | 20.382 | 20.382 | 0 | 30 | 0 | 0 | 0 | 0 | 0 | 4 | 19.908 | 19.908 | 0.6708 | 30
12.06.2025¦12:05:40.260 | 0 | 0 | 0 | 0 | 0 | 4 | 20.382 | 20.382 | 0 | 30 | 0 | 0 | 0 | 0 | 0 | 4 | 19.908 | 19.908 | 0.6794 | 30
12.06.2025¦12:05:41.259 | 0 | 0 | 0 | 0 | 0 | 4 | 20.382 | 20.382 | 0 | 30 | 0 | 0 | 0 | 0 | 0 | 4 | 19.908 | 19.908 | 0.6794 | 30
12.06.2025¦12:05:42.259 | 0 | 0 | 0 | 0 | 0 | 4 | 20.382 | 20.382 | 0 | 30 | 0 | 0 | 0 | 0 | 0 | 4 | 19.908 | 19.908 | 0.6536 | 30
12.06.2025¦12:05:43.259 | 0 | 0 | 0 | 0 | 0 | 4 | 20.382 | 20.382 | 0 | 30 | 0 | 0 | 0 | 0 | 0 | 4 | 19.9554 | 19.9554 | 0.6407 | 30
12.06.2025¦12:05:44.259 | 0 | 0 | 0 | 0 | 0 | 4 | 20.382 | 20.382 | 0 | 30 | 0 | 0 | 0 | 0 | 0 | 4 | 20.0028 | 20.0028 | 0.6579 | 30
12.06.2025¦12:05:45.259 | 0 | 0 | 0 | 0 | 0 | 4 | 20.382 | 20.382 | 0 | 30 | 0 | 0 | 0 | 0 | 0 | 4 | 19.908 | 19.908 | 0.7009 | 30
12.06.2025¦12:05:46.261 | 0 | 0 | 0 | 0 | 0 | 4 | 20.382 | 20.382 | 0 | 30 | 0 | 0 | 0 | 0 | 0 | 4 | 19.908 | 19.908 | 0.6923 | 30
12.06.2025¦12:05:47.260 | 0 | 0 | 0 | 0 | 0 | 4 | 0 | 0 | 0 | 30 | 0 | 0 | 0 | 0 | 0 | 4 | 19.9554 | 19.9554 | 0.7095 | 30
12.06.2025¦12:05:48.260 | 0 | 0 | 0 | 0 | 0 | 99 | 0 | 0 | 0 | 30 | 0 | 0 | 0 | 0 | 0 | 4 | 19.908 | 19.908 | 0.6407 | 30
12.06.2025¦12:05:49.259 | 0 | 0 | 0 | 0 | 0 | 99 | 0 | 0 | 0 | 30 | 0 | 0 | 0 | 0 | 0 | 4 | 19.908 | 19.908 | 0.6407 | 30
12.06.2025¦12:05:50.260 | 0 | 0 | 0 | 0 | 0 | 99 | 20.382 | 20.382 | 0 | 30 | 0 | 0 | 0 | 0 | 0 | 4 | 19.908 | 19.908 | 0.6966 | 30
12.06.2025¦12:05:51.260 | 0 | 0 | 0 | 0 | 0 | 4 | 20.382 | 20.382 | 0 | 30 | 0 | 0 | 0 | 0 | 0 | 4 | 20.0028 | 20.0028 | 0.7353 | 30
12.06.2025¦12:05:52.260 | 0 | 0 | 0 | 0 | 0 | 4 | 20.3346 | 20.3346 | 0 | 30 | 0 | 0 | 0 | 0 | 0 | 4 | 19.8606 | 19.8606 | 0.7052 | 30
| OekoSolve | OekoSolve | OekoSolve | OekoSolve | OekoSolve | OekoSolve | OekoSolve | OekoSolve | OekoSolve | OekoSolve | OekoSolve | OekoSolve | OekoSolve | OekoSolve | OekoSolve | OekoSolve | OekoSolve | OekoSolve | OekoSolve | OekoSolve
| EnMeter_Prec1 | EnMeter_Prec1 | EnMeter_Prec1 | EnMeter_Prec1 | EnMeter_Prec1 | EnMeter_Prec1 | EnMeter_Prec1 | EnMeter_Prec1 | EnMeter_Prec1 | EnMeter_Prec1 | EnMeter_Prec2 | EnMeter_Prec2 | EnMeter_Prec2 | EnMeter_Prec2 | EnMeter_Prec2 | EnMeter_Prec2 | EnMeter_Prec2 | EnMeter_Prec2 | EnMeter_Prec2 | EnMeter_Prec2
| Prec1 P:W | Prec1 WTotal:kWh | Prec1 WDay:kWh | Prec1 WMonth:kWh | Prec1 WYear:kWh | Prec1 State:0 no info available¦1 Off¦2 Startup¦3 Ready¦4 On¦5 Charge¦6 Discharge¦7 Batt Low or Full¦8 Batt Full¦9 Batt low¦10 Finished¦11 Island¦12 Waiting¦91 Maintenance¦99 ERROR | Prec1 Spec Signal | Prec1 V:kV | Prec1 I:mA | Prec1 Info:0 Bit0¦1 Bit1¦2 Bit2¦3 Bit3¦4 HS Ein¦5 Freigabe / Abdeckung vorhanden¦6 Temp. Fühler aktiv¦7 Temp. Fühler unterbrochen¦8 Bit8¦9 Bit9¦10 Bit10¦11 Bit11¦12 Bit12¦13 Bit13¦14 Bit14¦15 Bit15¦ | Prec2 P:W | Prec2 WTotal:kWh | Prec2 WDay:kWh | Prec2 WMonth:kWh | Prec2 WYear:kWh | Prec2 State:0 no info available¦1 Off¦2 Startup¦3 Ready¦4 On¦5 Charge¦6 Discharge¦7 Batt Low or Full¦8 Batt Full¦9 Batt low¦10 Finished¦11 Island¦12 Waiting¦91 Maintenance¦99 ERROR | Prec2 Spec Signal | Prec2 V:kV | Prec2 I:mA | Prec2 Info:0 Bit0¦1 Bit1¦2 Bit2¦3 Bit3¦4 HS Ein¦5 Freigabe / Abdeckung vorhanden¦6 Temp. Fühler aktiv¦7 Temp. Fühler unterbrochen¦8 Bit8¦9 Bit9¦10 Bit10¦11 Bit11¦12 Bit12¦13 Bit13¦14 Bit14¦15 Bit15¦
12.06.2025¦12:06:19.260 | 0 | 0 | 0 | 0 | 0 | 4 | 20.382 | 20.382 | 0 | 30 | 0 | 0 | 0 | 0 | 0 | 4 | 20.0028 | 20.0028 | 0.7267 | 30
12.06.2025¦12:06:20.259 | 0 | 0 | 0 | 0 | 0 | 4 | 20.382 | 20.382 | 0 | 30 | 0 | 0 | 0 | 0 | 0 | 4 | 19.908 | 19.908 | 0.6665 | 30
12.06.2025¦12:06:21.261 | 0 | 0 | 0 | 0 | 0 | 4 | 20.382 | 20.382 | 0 | 30 | 0 | 0 | 0 | 0 | 0 | 4 | 10.7598 | 10.7598 | 1.1352 | 30
12.06.2025¦12:06:22.259 | 0 | 0 | 0 | 0 | 0 | 4 | 20.382 | 20.382 | 0 | 30 | 0 | 0 | 0 | 0 | 0 | 4 | 10.7598 | 10.7598 | 1.1352 | 30
| OekoSolve | OekoSolve | OekoSolve | OekoSolve | OekoSolve | OekoSolve | OekoSolve | OekoSolve | OekoSolve | OekoSolve | OekoSolve | OekoSolve | OekoSolve | OekoSolve | OekoSolve | OekoSolve | OekoSolve | OekoSolve | OekoSolve | OekoSolve
| EnMeter_Prec1 | EnMeter_Prec1 | EnMeter_Prec1 | EnMeter_Prec1 | EnMeter_Prec1 | EnMeter_Prec1 | EnMeter_Prec1 | EnMeter_Prec1 | EnMeter_Prec1 | EnMeter_Prec1 | EnMeter_Prec2 | EnMeter_Prec2 | EnMeter_Prec2 | EnMeter_Prec2 | EnMeter_Prec2 | EnMeter_Prec2 | EnMeter_Prec2 | EnMeter_Prec2 | EnMeter_Prec2 | EnMeter_Prec2
| Prec1 P:W | Prec1 WTotal:kWh | Prec1 WDay:kWh | Prec1 WMonth:kWh | Prec1 WYear:kWh | Prec1 State:0 no info available¦1 Off¦2 Startup¦3 Ready¦4 On¦5 Charge¦6 Discharge¦7 Batt Low or Full¦8 Batt Full¦9 Batt low¦10 Finished¦11 Island¦12 Waiting¦91 Maintenance¦99 ERROR | Prec1 Spec Signal | Prec1 V:kV | Prec1 I:mA | Prec1 Info:0 Bit0¦1 Bit1¦2 Bit2¦3 Bit3¦4 HS Ein¦5 Freigabe / Abdeckung vorhanden¦6 Temp. Fühler aktiv¦7 Temp. Fühler unterbrochen¦8 Bit8¦9 Bit9¦10 Bit10¦11 Bit11¦12 Bit12¦13 Bit13¦14 Bit14¦15 Bit15¦ | Prec2 P:W | Prec2 WTotal:kWh | Prec2 WDay:kWh | Prec2 WMonth:kWh | Prec2 WYear:kWh | Prec2 State:0 no info available¦1 Off¦2 Startup¦3 Ready¦4 On¦5 Charge¦6 Discharge¦7 Batt Low or Full¦8 Batt Full¦9 Batt low¦10 Finished¦11 Island¦12 Waiting¦91 Maintenance¦99 ERROR | Prec2 Spec Signal | Prec2 V:kV | Prec2 I:mA | Prec2 Info:0 Bit0¦1 Bit1¦2 Bit2¦3 Bit3¦4 HS Ein¦5 Freigabe / Abdeckung vorhanden¦6 Temp. Fühler aktiv¦7 Temp. Fühler unterbrochen¦8 Bit8¦9 Bit9¦10 Bit10¦11 Bit11¦12 Bit12¦13 Bit13¦14 Bit14¦15 Bit15¦
12.06.2025¦12:06:48.260 | 0 | 0 | 0 | 0 | 0 | 4 | 20.382 | 20.382 | 0 | 30 | 0 | 0 | 0 | 0 | 0 | 4 | 19.9554 | 19.9554 | 0.7224 | 30
12.06.2025¦12:06:49.260 | 0 | 0 | 0 | 0 | 0 | 4 | 20.382 | 20.382 | 0 | 30 | 0 | 0 | 0 | 0 | 0 | 4 | 19.9554 | 19.9554 | 0.7224 | 30
12.06.2025¦12:06:50.260 | 0 | 0 | 0 | 0 | 0 | 99 | 20.2872 | 20.2872 | 0 | 30 | 0 | 0 | 0 | 0 | 0 | 4 | 19.908 | 19.908 | 0.7611 | 30
12.06.2025¦12:06:51.259 | 0 | 0 | 0 | 0 | 0 | 99 | 20.2872 | 20.2872 | 0 | 30 | 0 | 0 | 0 | 0 | 0 | 4 | 19.908 | 19.908 | 0.7611 | 30
12.06.2025¦12:06:52.259 | 0 | 0 | 0 | 0 | 0 | 4 | 20.382 | 20.382 | 0 | 30 | 0 | 0 | 0 | 0 | 0 | 4 | 19.908 | 19.908 | 0.6966 | 30
| OekoSolve | OekoSolve | OekoSolve | OekoSolve | OekoSolve | OekoSolve | OekoSolve | OekoSolve | OekoSolve | OekoSolve | OekoSolve | OekoSolve | OekoSolve | OekoSolve | OekoSolve | OekoSolve | OekoSolve | OekoSolve | OekoSolve | OekoSolve
| EnMeter_Prec1 | EnMeter_Prec1 | EnMeter_Prec1 | EnMeter_Prec1 | EnMeter_Prec1 | EnMeter_Prec1 | EnMeter_Prec1 | EnMeter_Prec1 | EnMeter_Prec1 | EnMeter_Prec1 | EnMeter_Prec2 | EnMeter_Prec2 | EnMeter_Prec2 | EnMeter_Prec2 | EnMeter_Prec2 | EnMeter_Prec2 | EnMeter_Prec2 | EnMeter_Prec2 | EnMeter_Prec2 | EnMeter_Prec2
| Prec1 P:W | Prec1 WTotal:kWh | Prec1 WDay:kWh | Prec1 WMonth:kWh | Prec1 WYear:kWh | Prec1 State:0 no info available¦1 Off¦2 Startup¦3 Ready¦4 On¦5 Charge¦6 Discharge¦7 Batt Low or Full¦8 Batt Full¦9 Batt low¦10 Finished¦11 Island¦12 Waiting¦91 Maintenance¦99 ERROR | Prec1 Spec Signal | Prec1 V:kV | Prec1 I:mA | Prec1 Info:0 Bit0¦1 Bit1¦2 Bit2¦3 Bit3¦4 HS Ein¦5 Freigabe / Abdeckung vorhanden¦6 Temp. Fühler aktiv¦7 Temp. Fühler unterbrochen¦8 Bit8¦9 Bit9¦10 Bit10¦11 Bit11¦12 Bit12¦13 Bit13¦14 Bit14¦15 Bit15¦ | Prec2 P:W | Prec2 WTotal:kWh | Prec2 WDay:kWh | Prec2 WMonth:kWh | Prec2 WYear:kWh | Prec2 State:0 no info available¦1 Off¦2 Startup¦3 Ready¦4 On¦5 Charge¦6 Discharge¦7 Batt Low or Full¦8 Batt Full¦9 Batt low¦10 Finished¦11 Island¦12 Waiting¦91 Maintenance¦99 ERROR | Prec2 Spec Signal | Prec2 V:kV | Prec2 I:mA | Prec2 Info:0 Bit0¦1 Bit1¦2 Bit2¦3 Bit3¦4 HS Ein¦5 Freigabe / Abdeckung vorhanden¦6 Temp. Fühler aktiv¦7 Temp. Fühler unterbrochen¦8 Bit8¦9 Bit9¦10 Bit10¦11 Bit11¦12 Bit12¦13 Bit13¦14 Bit14¦15 Bit15¦
12.06.2025¦12:06:52.259 | 0 | 0 | 0 | 0 | 0 | 4 | 20.382 | 20.382 | 0 | 30 | 0 | 0 | 0 | 0 | 0 | 4 | 19.908 | 19.908 | 0.6966 | 30
12.06.2025¦12:06:53.260 | 0 | 0 | 0 | 0 | 0 | 4 | 20.382 | 20.382 | 0 | 30 | 0 | 0 | 0 | 0 | 0 | 4 | 19.908 | 19.908 | 0.7009 | 30
12.06.2025¦12:06:54.260 | 0 | 0 | 0 | 0 | 0 | 4 | 20.382 | 20.382 | 0 | 30 | 0 | 0 | 0 | 0 | 0 | 4 | 19.908 | 19.908 | 0.7009 | 30
12.06.2025¦12:06:55.260 | 0 | 0 | 0 | 0 | 0 | 4 | 20.382 | 20.382 | 0 | 30 | 0 | 0 | 0 | 0 | 0 | 4 | 19.908 | 19.908 | 0.7138 | 30
12.06.2025¦12:06:56.260 | 0 | 0 | 0 | 0 | 0 | 4 | 20.382 | 20.382 | 0 | 30 | 0 | 0 | 0 | 0 | 0 | 4 | 19.908 | 19.908 | 0.7138 | 30
12.06.2025¦12:06:57.260 | 0 | 0 | 0 | 0 | 0 | 4 | 20.3346 | 20.3346 | 0 | 30 | 0 | 0 | 0 | 0 | 0 | 4 | 19.9554 | 19.9554 | 0.7998 | 30
12.06.2025¦12:06:58.260 | 0 | 0 | 0 | 0 | 0 | 4 | 20.382 | 20.382 | 0 | 30 | 0 | 0 | 0 | 0 | 0 | 4 | 19.9554 | 19.9554 | 0.7826 | 30
12.06.2025¦12:06:59.260 | 0 | 0 | 0 | 0 | 0 | 4 | 20.382 | 20.382 | 0 | 30 | 0 | 0 | 0 | 0 | 0 | 4 | 20.0028 | 20.0028 | 0.7568 | 30
12.06.2025¦12:07:00.260 | 0 | 0 | 0 | 0 | 0 | 4 | 20.382 | 20.382 | 0 | 30 | 0 | 0 | 0 | 0 | 0 | 4 | 19.9554 | 19.9554 | 0.731 | 30
12.06.2025¦12:07:01.260 | 0 | 0 | 0 | 0 | 0 | 4 | 20.382 | 20.382 | 0 | 30 | 0 | 0 | 0 | 0 | 0 | 4 | 19.9554 | 19.9554 | 0.731 | 30
12.06.2025¦12:07:02.260 | 0 | 0 | 0 | 0 | 0 | 4 | 20.2872 | 20.2872 | 0 | 30 | 0 | 0 | 0 | 0 | 0 | 4 | 19.908 | 19.908 | 0.7181 | 30
12.06.2025¦12:07:03.260 | 0 | 0 | 0 | 0 | 0 | 4 | 20.2872 | 20.2872 | 0 | 30 | 0 | 0 | 0 | 0 | 0 | 4 | 19.908 | 19.908 | 0.7181 | 30
12.06.2025¦12:07:04.259 | 0 | 0 | 0 | 0 | 0 | 4 | 20.382 | 20.382 | 0 | 30 | 0 | 0 | 0 | 0 | 0 | 4 | 19.908 | 19.908 | 0.7568 | 30
12.06.2025¦12:07:05.259 | 0 | 0 | 0 | 0 | 0 | 4 | 20.382 | 20.382 | 0 | 30 | 0 | 0 | 0 | 0 | 0 | 4 | 20.0028 | 20.0028 | 0.7654 | 30
12.06.2025¦12:07:06.260 | 0 | 0 | 0 | 0 | 0 | 4 | 20.382 | 20.382 | 0 | 30 | 0 | 0 | 0 | 0 | 0 | 4 | 20.0028 | 20.0028 | 0.7138 | 30
12.06.2025¦12:07:07.259 | 0 | 0 | 0 | 0 | 0 | 4 | 20.382 | 20.382 | 0 | 30 | 0 | 0 | 0 | 0 | 0 | 4 | 20.0028 | 20.0028 | 0.7138 | 30
12.06.2025¦12:07:08.260 | 0 | 0 | 0 | 0 | 0 | 4 | 20.382 | 20.382 | 0 | 30 | 0 | 0 | 0 | 0 | 0 | 4 | 20.0028 | 20.0028 | 0.6966 | 30
12.06.2025¦12:07:09.259 | 0 | 0 | 0 | 0 | 0 | 4 | 20.382 | 20.382 | 0 | 30 | 0 | 0 | 0 | 0 | 0 | 4 | 19.908 | 19.908 | 0.7052 | 30
12.06.2025¦12:07:10.261 | 0 | 0 | 0 | 0 | 0 | 4 | 20.382 | 20.382 | 0 | 30 | 0 | 0 | 0 | 0 | 0 | 4 | 19.908 | 19.908 | 0.7267 | 30
12.06.2025¦12:07:11.260 | 0 | 0 | 0 | 0 | 0 | 4 | 20.382 | 20.382 | 0 | 30 | 0 | 0 | 0 | 0 | 0 | 4 | 19.9554 | 19.9554 | 0.6923 | 30
12.06.2025¦12:07:12.260 | 0 | 0 | 0 | 0 | 0 | 4 | 20.382 | 20.382 | 0 | 30 | 0 | 0 | 0 | 0 | 0 | 4 | 19.9554 | 19.9554 | 0.6665 | 30
12.06.2025¦12:07:13.260 | 0 | 0 | 0 | 0 | 0 | 4 | 20.382 | 20.382 | 0 | 30 | 0 | 0 | 0 | 0 | 0 | 4 | 19.8606 | 19.8606 | 0.7009 | 30
12.06.2025¦12:07:14.259 | 0 | 0 | 0 | 0 | 0 | 4 | 20.382 | 20.382 | 0 | 30 | 0 | 0 | 0 | 0 | 0 | 4 | 19.8606 | 19.8606 | 0.7009 | 30
12.06.2025¦12:07:15.260 | 0 | 0 | 0 | 0 | 0 | 4 | 20.382 | 20.382 | 0 | 30 | 0 | 0 | 0 | 0 | 0 | 4 | 20.0028 | 20.0028 | 0.7224 | 30
12.06.2025¦12:07:16.260 | 0 | 0 | 0 | 0 | 0 | 4 | 20.382 | 20.382 | 0 | 30 | 0 | 0 | 0 | 0 | 0 | 4 | 19.908 | 19.908 | 0.7482 | 30
12.06.2025¦12:07:17.260 | 0 | 0 | 0 | 0 | 0 | 4 | 20.382 | 20.382 | 0 | 30 | 0 | 0 | 0 | 0 | 0 | 4 | 19.908 | 19.908 | 0.7482 | 30
12.06.2025¦12:07:18.260 | 0 | 0 | 0 | 0 | 0 | 4 | 20.3346 | 20.3346 | 0 | 30 | 0 | 0 | 0 | 0 | 0 | 4 | 20.0028 | 20.0028 | 0.6923 | 30
12.06.2025¦12:07:19.260 | 0 | 0 | 0 | 0 | 0 | 4 | 20.382 | 20.382 | 0 | 30 | 0 | 0 | 0 | 0 | 0 | 4 | 19.9554 | 19.9554 | 0.7009 | 30
12.06.2025¦12:07:20.260 | 0 | 0 | 0 | 0 | 0 | 4 | 20.382 | 20.382 | 0 | 30 | 0 | 0 | 0 | 0 | 0 | 4 | 19.9554 | 19.9554 | 0.6622 | 30
12.06.2025¦12:07:21.260 | 0 | 0 | 0 | 0 | 0 | 4 | 20.3346 | 20.3346 | 0 | 30 | 0 | 0 | 0 | 0 | 0 | 4 | 20.0028 | 20.0028 | 0.6966 | 30
12.06.2025¦12:07:22.260 | 0 | 0 | 0 | 0 | 0 | 4 | 20.382 | 20.382 | 0 | 30 | 0 | 0 | 0 | 0 | 0 | 4 | 19.8132 | 19.8132 | 0.6536 | 30
| OekoSolve | OekoSolve | OekoSolve | OekoSolve | OekoSolve | OekoSolve | OekoSolve | OekoSolve | OekoSolve | OekoSolve | OekoSolve | OekoSolve | OekoSolve | OekoSolve | OekoSolve | OekoSolve | OekoSolve | OekoSolve | OekoSolve | OekoSolve
| EnMeter_Prec1 | EnMeter_Prec1 | EnMeter_Prec1 | EnMeter_Prec1 | EnMeter_Prec1 | EnMeter_Prec1 | EnMeter_Prec1 | EnMeter_Prec1 | EnMeter_Prec1 | EnMeter_Prec1 | EnMeter_Prec2 | EnMeter_Prec2 | EnMeter_Prec2 | EnMeter_Prec2 | EnMeter_Prec2 | EnMeter_Prec2 | EnMeter_Prec2 | EnMeter_Prec2 | EnMeter_Prec2 | EnMeter_Prec2
| Prec1 P:W | Prec1 WTotal:kWh | Prec1 WDay:kWh | Prec1 WMonth:kWh | Prec1 WYear:kWh | Prec1 State:0 no info available¦1 Off¦2 Startup¦3 Ready¦4 On¦5 Charge¦6 Discharge¦7 Batt Low or Full¦8 Batt Full¦9 Batt low¦10 Finished¦11 Island¦12 Waiting¦91 Maintenance¦99 ERROR | Prec1 Spec Signal | Prec1 V:kV | Prec1 I:mA | Prec1 Info:0 Bit0¦1 Bit1¦2 Bit2¦3 Bit3¦4 HS Ein¦5 Freigabe / Abdeckung vorhanden¦6 Temp. Fühler aktiv¦7 Temp. Fühler unterbrochen¦8 Bit8¦9 Bit9¦10 Bit10¦11 Bit11¦12 Bit12¦13 Bit13¦14 Bit14¦15 Bit15¦ | Prec2 P:W | Prec2 WTotal:kWh | Prec2 WDay:kWh | Prec2 WMonth:kWh | Prec2 WYear:kWh | Prec2 State:0 no info available¦1 Off¦2 Startup¦3 Ready¦4 On¦5 Charge¦6 Discharge¦7 Batt Low or Full¦8 Batt Full¦9 Batt low¦10 Finished¦11 Island¦12 Waiting¦91 Maintenance¦99 ERROR | Prec2 Spec Signal | Prec2 V:kV | Prec2 I:mA | Prec2 Info:0 Bit0¦1 Bit1¦2 Bit2¦3 Bit3¦4 HS Ein¦5 Freigabe / Abdeckung vorhanden¦6 Temp. Fühler aktiv¦7 Temp. Fühler unterbrochen¦8 Bit8¦9 Bit9¦10 Bit10¦11 Bit11¦12 Bit12¦13 Bit13¦14 Bit14¦15 Bit15¦
12.06.2025¦12:06:57.260 | 0 | 0 | 0 | 0 | 0 | 4 | 20.3346 | 20.3346 | 0 | 30 | 0 | 0 | 0 | 0 | 0 | 4 | 19.9554 | 19.9554 | 0.7998 | 30
12.06.2025¦12:06:58.260 | 0 | 0 | 0 | 0 | 0 | 4 | 20.382 | 20.382 | 0 | 30 | 0 | 0 | 0 | 0 | 0 | 4 | 19.9554 | 19.9554 | 0.7826 | 30
12.06.2025¦12:06:59.260 | 0 | 0 | 0 | 0 | 0 | 4 | 20.382 | 20.382 | 0 | 30 | 0 | 0 | 0 | 0 | 0 | 4 | 20.0028 | 20.0028 | 0.7568 | 30
12.06.2025¦12:07:00.260 | 0 | 0 | 0 | 0 | 0 | 4 | 20.382 | 20.382 | 0 | 30 | 0 | 0 | 0 | 0 | 0 | 4 | 19.9554 | 19.9554 | 0.731 | 30
12.06.2025¦12:07:01.260 | 0 | 0 | 0 | 0 | 0 | 4 | 20.382 | 20.382 | 0 | 30 | 0 | 0 | 0 | 0 | 0 | 4 | 19.9554 | 19.9554 | 0.731 | 30
12.06.2025¦12:07:02.260 | 0 | 0 | 0 | 0 | 0 | 4 | 20.2872 | 20.2872 | 0 | 30 | 0 | 0 | 0 | 0 | 0 | 4 | 19.908 | 19.908 | 0.7181 | 30
12.06.2025¦12:07:03.260 | 0 | 0 | 0 | 0 | 0 | 4 | 20.2872 | 20.2872 | 0 | 30 | 0 | 0 | 0 | 0 | 0 | 4 | 19.908 | 19.908 | 0.7181 | 30
12.06.2025¦12:07:04.259 | 0 | 0 | 0 | 0 | 0 | 4 | 20.382 | 20.382 | 0 | 30 | 0 | 0 | 0 | 0 | 0 | 4 | 19.908 | 19.908 | 0.7568 | 30
12.06.2025¦12:07:05.259 | 0 | 0 | 0 | 0 | 0 | 4 | 20.382 | 20.382 | 0 | 30 | 0 | 0 | 0 | 0 | 0 | 4 | 20.0028 | 20.0028 | 0.7654 | 30
12.06.2025¦12:07:06.260 | 0 | 0 | 0 | 0 | 0 | 4 | 20.382 | 20.382 | 0 | 30 | 0 | 0 | 0 | 0 | 0 | 4 | 20.0028 | 20.0028 | 0.7138 | 30
12.06.2025¦12:07:07.259 | 0 | 0 | 0 | 0 | 0 | 4 | 20.382 | 20.382 | 0 | 30 | 0 | 0 | 0 | 0 | 0 | 4 | 20.0028 | 20.0028 | 0.7138 | 30
12.06.2025¦12:07:08.260 | 0 | 0 | 0 | 0 | 0 | 4 | 20.382 | 20.382 | 0 | 30 | 0 | 0 | 0 | 0 | 0 | 4 | 20.0028 | 20.0028 | 0.6966 | 30
12.06.2025¦12:07:09.259 | 0 | 0 | 0 | 0 | 0 | 4 | 20.382 | 20.382 | 0 | 30 | 0 | 0 | 0 | 0 | 0 | 4 | 19.908 | 19.908 | 0.7052 | 30
12.06.2025¦12:07:10.261 | 0 | 0 | 0 | 0 | 0 | 4 | 20.382 | 20.382 | 0 | 30 | 0 | 0 | 0 | 0 | 0 | 4 | 19.908 | 19.908 | 0.7267 | 30
12.06.2025¦12:07:11.260 | 0 | 0 | 0 | 0 | 0 | 4 | 20.382 | 20.382 | 0 | 30 | 0 | 0 | 0 | 0 | 0 | 4 | 19.9554 | 19.9554 | 0.6923 | 30
12.06.2025¦12:07:12.260 | 0 | 0 | 0 | 0 | 0 | 4 | 20.382 | 20.382 | 0 | 30 | 0 | 0 | 0 | 0 | 0 | 4 | 19.9554 | 19.9554 | 0.6665 | 30
12.06.2025¦12:07:13.260 | 0 | 0 | 0 | 0 | 0 | 4 | 20.382 | 20.382 | 0 | 30 | 0 | 0 | 0 | 0 | 0 | 4 | 19.8606 | 19.8606 | 0.7009 | 30
12.06.2025¦12:07:14.259 | 0 | 0 | 0 | 0 | 0 | 4 | 20.382 | 20.382 | 0 | 30 | 0 | 0 | 0 | 0 | 0 | 4 | 19.8606 | 19.8606 | 0.7009 | 30
12.06.2025¦12:07:15.260 | 0 | 0 | 0 | 0 | 0 | 4 | 20.382 | 20.382 | 0 | 30 | 0 | 0 | 0 | 0 | 0 | 4 | 20.0028 | 20.0028 | 0.7224 | 30
12.06.2025¦12:07:16.260 | 0 | 0 | 0 | 0 | 0 | 4 | 20.382 | 20.382 | 0 | 30 | 0 | 0 | 0 | 0 | 0 | 4 | 19.908 | 19.908 | 0.7482 | 30
12.06.2025¦12:07:17.260 | 0 | 0 | 0 | 0 | 0 | 4 | 20.382 | 20.382 | 0 | 30 | 0 | 0 | 0 | 0 | 0 | 4 | 19.908 | 19.908 | 0.7482 | 30
12.06.2025¦12:07:18.260 | 0 | 0 | 0 | 0 | 0 | 4 | 20.3346 | 20.3346 | 0 | 30 | 0 | 0 | 0 | 0 | 0 | 4 | 20.0028 | 20.0028 | 0.6923 | 30
12.06.2025¦12:07:19.260 | 0 | 0 | 0 | 0 | 0 | 4 | 20.382 | 20.382 | 0 | 30 | 0 | 0 | 0 | 0 | 0 | 4 | 19.9554 | 19.9554 | 0.7009 | 30
12.06.2025¦12:07:20.260 | 0 | 0 | 0 | 0 | 0 | 4 | 20.382 | 20.382 | 0 | 30 | 0 | 0 | 0 | 0 | 0 | 4 | 19.9554 | 19.9554 | 0.6622 | 30
12.06.2025¦12:07:21.260 | 0 | 0 | 0 | 0 | 0 | 4 | 20.3346 | 20.3346 | 0 | 30 | 0 | 0 | 0 | 0 | 0 | 4 | 20.0028 | 20.0028 | 0.6966 | 30
12.06.2025¦12:07:22.260 | 0 | 0 | 0 | 0 | 0 | 4 | 20.382 | 20.382 | 0 | 30 | 0 | 0 | 0 | 0 | 0 | 4 | 19.8132 | 19.8132 | 0.6536 | 30
12.06.2025¦12:07:23.259 | 0 | 0 | 0 | 0 | 0 | 4 | 20.382 | 20.382 | 0 | 30 | 0 | 0 | 0 | 0 | 0 | 4 | 19.8132 | 19.8132 | 0.6536 | 30
12.06.2025¦12:07:24.259 | 0 | 0 | 0 | 0 | 0 | 4 | 20.382 | 20.382 | 0 | 30 | 0 | 0 | 0 | 0 | 0 | 4 | 19.9554 | 19.9554 | 0.7181 | 30
12.06.2025¦12:07:25.260 | 0 | 0 | 0 | 0 | 0 | 4 | 20.3346 | 20.3346 | 0 | 30 | 0 | 0 | 0 | 0 | 0 | 4 | 19.9554 | 19.9554 | 0.688 | 30
12.06.2025¦12:07:26.260 | 0 | 0 | 0 | 0 | 0 | 4 | 20.382 | 20.382 | 0 | 30 | 0 | 0 | 0 | 0 | 0 | 4 | 19.9554 | 19.9554 | 0.6708 | 30
12.06.2025¦12:07:27.259 | 0 | 0 | 0 | 0 | 0 | 4 | 20.382 | 20.382 | 0 | 30 | 0 | 0 | 0 | 0 | 0 | 4 | 19.9554 | 19.9554 | 0.6708 | 30
12.06.2025¦12:07:28.259 | 0 | 0 | 0 | 0 | 0 | 4 | 20.382 | 20.382 | 0 | 30 | 0 | 0 | 0 | 0 | 0 | 4 | 19.908 | 19.908 | 0.7009 | 30
12.06.2025¦12:07:29.259 | 0 | 0 | 0 | 0 | 0 | 4 | 20.3346 | 20.3346 | 0 | 30 | 0 | 0 | 0 | 0 | 0 | 4 | 20.0028 | 20.0028 | 0.7353 | 30
12.06.2025¦12:07:30.259 | 0 | 0 | 0 | 0 | 0 | 4 | 20.3346 | 20.3346 | 0 | 30 | 0 | 0 | 0 | 0 | 0 | 4 | 20.0028 | 20.0028 | 0.7353 | 30
12.06.2025¦12:07:31.260 | 0 | 0 | 0 | 0 | 0 | 4 | 20.382 | 20.382 | 0 | 30 | 0 | 0 | 0 | 0 | 0 | 4 | 19.908 | 19.908 | 0.645 | 30
12.06.2025¦12:07:32.260 | 0 | 0 | 0 | 0 | 0 | 4 | 20.382 | 20.382 | 0 | 30 | 0 | 0 | 0 | 0 | 0 | 4 | 20.0028 | 20.0028 | 0.645 | 30
12.06.2025¦12:07:33.260 | 0 | 0 | 0 | 0 | 0 | 4 | 20.2872 | 20.2872 | 0 | 30 | 0 | 0 | 0 | 0 | 0 | 4 | 20.0028 | 20.0028 | 0.645 | 30
12.06.2025¦12:07:34.260 | 0 | 0 | 0 | 0 | 0 | 4 | 20.382 | 20.382 | 0 | 30 | 0 | 0 | 0 | 0 | 0 | 4 | 20.0028 | 20.0028 | 0.6622 | 30
12.06.2025¦12:07:35.260 | 0 | 0 | 0 | 0 | 0 | 4 | 20.382 | 20.382 | 0 | 30 | 0 | 0 | 0 | 0 | 0 | 4 | 19.908 | 19.908 | 0.6579 | 30
12.06.2025¦12:07:36.261 | 0 | 0 | 0 | 0 | 0 | 4 | 20.382 | 20.382 | 0 | 30 | 0 | 0 | 0 | 0 | 0 | 4 | 19.908 | 19.908 | 0.602 | 30
12.06.2025¦12:07:37.259 | 0 | 0 | 0 | 0 | 0 | 4 | 20.382 | 20.382 | 0 | 30 | 0 | 0 | 0 | 0 | 0 | 4 | 19.908 | 19.908 | 0.602 | 30
12.06.2025¦12:07:38.261 | 0 | 0 | 0 | 0 | 0 | 4 | 20.382 | 20.382 | 0 | 30 | 0 | 0 | 0 | 0 | 0 | 4 | 19.9554 | 19.9554 | 0.6192 | 30
12.06.2025¦12:07:39.259 | 0 | 0 | 0 | 0 | 0 | 4 | 20.382 | 20.382 | 0 | 30 | 0 | 0 | 0 | 0 | 0 | 4 | 19.9554 | 19.9554 | 0.6192 | 30
12.06.2025¦12:07:40.260 | 0 | 0 | 0 | 0 | 0 | 4 | 20.382 | 20.382 | 0 | 30 | 0 | 0 | 0 | 0 | 0 | 4 | 19.9554 | 19.9554 | 0.5848 | 30
12.06.2025¦12:07:41.260 | 0 | 0 | 0 | 0 | 0 | 4 | 20.382 | 20.382 | 0 | 30 | 0 | 0 | 0 | 0 | 0 | 4 | 20.0028 | 20.0028 | 0.5934 | 30
12.06.2025¦12:07:42.259 | 0 | 0 | 0 | 0 | 0 | 4 | 20.382 | 20.382 | 0 | 30 | 0 | 0 | 0 | 0 | 0 | 4 | 20.0028 | 20.0028 | 0.5934 | 30
12.06.2025¦12:07:43.260 | 0 | 0 | 0 | 0 | 0 | 4 | 20.382 | 20.382 | 0 | 30 | 0 | 0 | 0 | 0 | 0 | 4 | 20.0028 | 20.0028 | 0.6149 | 30
12.06.2025¦12:07:44.259 | 0 | 0 | 0 | 0 | 0 | 4 | 20.382 | 20.382 | 0 | 30 | 0 | 0 | 0 | 0 | 0 | 4 | 20.0028 | 20.0028 | 0.6149 | 30
12.06.2025¦12:07:45.261 | 0 | 0 | 0 | 0 | 0 | 4 | 20.382 | 20.382 | 0 | 30 | 0 | 0 | 0 | 0 | 0 | 4 | 20.0028 | 20.0028 | 0.6407 | 30
12.06.2025¦12:07:46.259 | 0 | 0 | 0 | 0 | 0 | 4 | 20.382 | 20.382 | 0 | 30 | 0 | 0 | 0 | 0 | 0 | 4 | 20.0028 | 20.0028 | 0.6407 | 30
12.06.2025¦12:07:47.260 | 0 | 0 | 0 | 0 | 0 | 4 | 20.3346 | 20.3346 | 0 | 30 | 0 | 0 | 0 | 0 | 0 | 4 | 19.9554 | 19.9554 | 0.602 | 30
12.06.2025¦12:07:48.260 | 0 | 0 | 0 | 0 | 0 | 4 | 20.382 | 20.382 | 0 | 30 | 0 | 0 | 0 | 0 | 0 | 4 | 19.9554 | 19.9554 | 0.6192 | 30
12.06.2025¦12:07:49.259 | 0 | 0 | 0 | 0 | 0 | 4 | 20.382 | 20.382 | 0 | 30 | 0 | 0 | 0 | 0 | 0 | 4 | 19.9554 | 19.9554 | 0.6192 | 30
12.06.2025¦12:07:50.260 | 0 | 0 | 0 | 0 | 0 | 4 | 20.382 | 20.382 | 0 | 30 | 0 | 0 | 0 | 0 | 0 | 4 | 19.9554 | 19.9554 | 0.5676 | 30
12.06.2025¦12:07:51.260 | 0 | 0 | 0 | 0 | 0 | 4 | 20.382 | 20.382 | 0 | 30 | 0 | 0 | 0 | 0 | 0 | 4 | 19.9554 | 19.9554 | 0.5504 | 30
12.06.2025¦12:07:52.260 | 0 | 0 | 0 | 0 | 0 | 4 | 20.382 | 20.382 | 0 | 30 | 0 | 0 | 0 | 0 | 0 | 4 | 19.9554 | 19.9554 | 0.5504 | 30
| OekoSolve | OekoSolve | OekoSolve | OekoSolve | OekoSolve | OekoSolve | OekoSolve | OekoSolve | OekoSolve | OekoSolve | OekoSolve | OekoSolve | OekoSolve | OekoSolve | OekoSolve | OekoSolve | OekoSolve | OekoSolve | OekoSolve | OekoSolve
| EnMeter_Prec1 | EnMeter_Prec1 | EnMeter_Prec1 | EnMeter_Prec1 | EnMeter_Prec1 | EnMeter_Prec1 | EnMeter_Prec1 | EnMeter_Prec1 | EnMeter_Prec1 | EnMeter_Prec1 | EnMeter_Prec2 | EnMeter_Prec2 | EnMeter_Prec2 | EnMeter_Prec2 | EnMeter_Prec2 | EnMeter_Prec2 | EnMeter_Prec2 | EnMeter_Prec2 | EnMeter_Prec2 | EnMeter_Prec2
| Prec1 P:W | Prec1 WTotal:kWh | Prec1 WDay:kWh | Prec1 WMonth:kWh | Prec1 WYear:kWh | Prec1 State:0 no info available¦1 Off¦2 Startup¦3 Ready¦4 On¦5 Charge¦6 Discharge¦7 Batt Low or Full¦8 Batt Full¦9 Batt low¦10 Finished¦11 Island¦12 Waiting¦91 Maintenance¦99 ERROR | Prec1 Spec Signal | Prec1 V:kV | Prec1 I:mA | Prec1 Info:0 Bit0¦1 Bit1¦2 Bit2¦3 Bit3¦4 HS Ein¦5 Freigabe / Abdeckung vorhanden¦6 Temp. Fühler aktiv¦7 Temp. Fühler unterbrochen¦8 Bit8¦9 Bit9¦10 Bit10¦11 Bit11¦12 Bit12¦13 Bit13¦14 Bit14¦15 Bit15¦ | Prec2 P:W | Prec2 WTotal:kWh | Prec2 WDay:kWh | Prec2 WMonth:kWh | Prec2 WYear:kWh | Prec2 State:0 no info available¦1 Off¦2 Startup¦3 Ready¦4 On¦5 Charge¦6 Discharge¦7 Batt Low or Full¦8 Batt Full¦9 Batt low¦10 Finished¦11 Island¦12 Waiting¦91 Maintenance¦99 ERROR | Prec2 Spec Signal | Prec2 V:kV | Prec2 I:mA | Prec2 Info:0 Bit0¦1 Bit1¦2 Bit2¦3 Bit3¦4 HS Ein¦5 Freigabe / Abdeckung vorhanden¦6 Temp. Fühler aktiv¦7 Temp. Fühler unterbrochen¦8 Bit8¦9 Bit9¦10 Bit10¦11 Bit11¦12 Bit12¦13 Bit13¦14 Bit14¦15 Bit15¦
12.06.2025¦12:07:28.259 | 0 | 0 | 0 | 0 | 0 | 4 | 20.382 | 20.382 | 0 | 30 | 0 | 0 | 0 | 0 | 0 | 4 | 19.908 | 19.908 | 0.7009 | 30
12.06.2025¦12:07:29.259 | 0 | 0 | 0 | 0 | 0 | 4 | 20.3346 | 20.3346 | 0 | 30 | 0 | 0 | 0 | 0 | 0 | 4 | 20.0028 | 20.0028 | 0.7353 | 30
12.06.2025¦12:07:30.259 | 0 | 0 | 0 | 0 | 0 | 4 | 20.3346 | 20.3346 | 0 | 30 | 0 | 0 | 0 | 0 | 0 | 4 | 20.0028 | 20.0028 | 0.7353 | 30
12.06.2025¦12:07:31.260 | 0 | 0 | 0 | 0 | 0 | 4 | 20.382 | 20.382 | 0 | 30 | 0 | 0 | 0 | 0 | 0 | 4 | 19.908 | 19.908 | 0.645 | 30
12.06.2025¦12:07:32.260 | 0 | 0 | 0 | 0 | 0 | 4 | 20.382 | 20.382 | 0 | 30 | 0 | 0 | 0 | 0 | 0 | 4 | 20.0028 | 20.0028 | 0.645 | 30
12.06.2025¦12:07:33.260 | 0 | 0 | 0 | 0 | 0 | 4 | 20.2872 | 20.2872 | 0 | 30 | 0 | 0 | 0 | 0 | 0 | 4 | 20.0028 | 20.0028 | 0.645 | 30
12.06.2025¦12:07:34.260 | 0 | 0 | 0 | 0 | 0 | 4 | 20.382 | 20.382 | 0 | 30 | 0 | 0 | 0 | 0 | 0 | 4 | 20.0028 | 20.0028 | 0.6622 | 30
12.06.2025¦12:07:35.260 | 0 | 0 | 0 | 0 | 0 | 4 | 20.382 | 20.382 | 0 | 30 | 0 | 0 | 0 | 0 | 0 | 4 | 19.908 | 19.908 | 0.6579 | 30
12.06.2025¦12:07:36.261 | 0 | 0 | 0 | 0 | 0 | 4 | 20.382 | 20.382 | 0 | 30 | 0 | 0 | 0 | 0 | 0 | 4 | 19.908 | 19.908 | 0.602 | 30
12.06.2025¦12:07:37.259 | 0 | 0 | 0 | 0 | 0 | 4 | 20.382 | 20.382 | 0 | 30 | 0 | 0 | 0 | 0 | 0 | 4 | 19.908 | 19.908 | 0.602 | 30
12.06.2025¦12:07:38.261 | 0 | 0 | 0 | 0 | 0 | 4 | 20.382 | 20.382 | 0 | 30 | 0 | 0 | 0 | 0 | 0 | 4 | 19.9554 | 19.9554 | 0.6192 | 30
12.06.2025¦12:07:39.259 | 0 | 0 | 0 | 0 | 0 | 4 | 20.382 | 20.382 | 0 | 30 | 0 | 0 | 0 | 0 | 0 | 4 | 19.9554 | 19.9554 | 0.6192 | 30
12.06.2025¦12:07:40.260 | 0 | 0 | 0 | 0 | 0 | 4 | 20.382 | 20.382 | 0 | 30 | 0 | 0 | 0 | 0 | 0 | 4 | 19.9554 | 19.9554 | 0.5848 | 30
12.06.2025¦12:07:41.260 | 0 | 0 | 0 | 0 | 0 | 4 | 20.382 | 20.382 | 0 | 30 | 0 | 0 | 0 | 0 | 0 | 4 | 20.0028 | 20.0028 | 0.5934 | 30
12.06.2025¦12:07:42.259 | 0 | 0 | 0 | 0 | 0 | 4 | 20.382 | 20.382 | 0 | 30 | 0 | 0 | 0 | 0 | 0 | 4 | 20.0028 | 20.0028 | 0.5934 | 30
12.06.2025¦12:07:43.260 | 0 | 0 | 0 | 0 | 0 | 4 | 20.382 | 20.382 | 0 | 30 | 0 | 0 | 0 | 0 | 0 | 4 | 20.0028 | 20.0028 | 0.6149 | 30
12.06.2025¦12:07:44.259 | 0 | 0 | 0 | 0 | 0 | 4 | 20.382 | 20.382 | 0 | 30 | 0 | 0 | 0 | 0 | 0 | 4 | 20.0028 | 20.0028 | 0.6149 | 30
12.06.2025¦12:07:45.261 | 0 | 0 | 0 | 0 | 0 | 4 | 20.382 | 20.382 | 0 | 30 | 0 | 0 | 0 | 0 | 0 | 4 | 20.0028 | 20.0028 | 0.6407 | 30
12.06.2025¦12:07:46.259 | 0 | 0 | 0 | 0 | 0 | 4 | 20.382 | 20.382 | 0 | 30 | 0 | 0 | 0 | 0 | 0 | 4 | 20.0028 | 20.0028 | 0.6407 | 30
12.06.2025¦12:07:47.260 | 0 | 0 | 0 | 0 | 0 | 4 | 20.3346 | 20.3346 | 0 | 30 | 0 | 0 | 0 | 0 | 0 | 4 | 19.9554 | 19.9554 | 0.602 | 30
12.06.2025¦12:07:48.260 | 0 | 0 | 0 | 0 | 0 | 4 | 20.382 | 20.382 | 0 | 30 | 0 | 0 | 0 | 0 | 0 | 4 | 19.9554 | 19.9554 | 0.6192 | 30
12.06.2025¦12:07:49.259 | 0 | 0 | 0 | 0 | 0 | 4 | 20.382 | 20.382 | 0 | 30 | 0 | 0 | 0 | 0 | 0 | 4 | 19.9554 | 19.9554 | 0.6192 | 30
12.06.2025¦12:07:50.260 | 0 | 0 | 0 | 0 | 0 | 4 | 20.382 | 20.382 | 0 | 30 | 0 | 0 | 0 | 0 | 0 | 4 | 19.9554 | 19.9554 | 0.5676 | 30
12.06.2025¦12:07:51.260 | 0 | 0 | 0 | 0 | 0 | 4 | 20.382 | 20.382 | 0 | 30 | 0 | 0 | 0 | 0 | 0 | 4 | 19.9554 | 19.9554 | 0.5504 | 30
12.06.2025¦12:07:52.260 | 0 | 0 | 0 | 0 | 0 | 4 | 20.382 | 20.382 | 0 | 30 | 0 | 0 | 0 | 0 | 0 | 4 | 19.9554 | 19.9554 | 0.5504 | 30
12.06.2025¦12:07:53.259 | 0 | 0 | 0 | 0 | 0 | 4 | 20.4768 | 20.4768 | 0 | 30 | 0 | 0 | 0 | 0 | 0 | 4 | 19.9554 | 19.9554 | 0.5719 | 30
12.06.2025¦12:07:54.260 | 0 | 0 | 0 | 0 | 0 | 4 | 20.382 | 20.382 | 0 | 30 | 0 | 0 | 0 | 0 | 0 | 4 | 19.908 | 19.908 | 0.5977 | 30
12.06.2025¦12:07:55.260 | 0 | 0 | 0 | 0 | 0 | 4 | 20.382 | 20.382 | 0 | 30 | 0 | 0 | 0 | 0 | 0 | 4 | 19.908 | 19.908 | 0.5719 | 30
12.06.2025¦12:07:56.259 | 0 | 0 | 0 | 0 | 0 | 4 | 20.382 | 20.382 | 0 | 30 | 0 | 0 | 0 | 0 | 0 | 4 | 19.908 | 19.908 | 0.5719 | 30
12.06.2025¦12:07:57.261 | 0 | 0 | 0 | 0 | 0 | 4 | 20.382 | 20.382 | 0 | 30 | 0 | 0 | 0 | 0 | 0 | 4 | 19.908 | 19.908 | 0.5762 | 30
12.06.2025¦12:07:58.260 | 0 | 0 | 0 | 0 | 0 | 4 | 20.382 | 20.382 | 0 | 30 | 0 | 0 | 0 | 0 | 0 | 4 | 19.908 | 19.908 | 0.5848 | 30
12.06.2025¦12:07:59.258 | 0 | 0 | 0 | 0 | 0 | 4 | 20.382 | 20.382 | 0 | 30 | 0 | 0 | 0 | 0 | 0 | 4 | 19.908 | 19.908 | 0.5848 | 30
12.06.2025¦12:08:00.260 | 0 | 0 | 0 | 0 | 0 | 4 | 20.382 | 20.382 | 0 | 30 | 0 | 0 | 0 | 0 | 0 | 4 | 19.9554 | 19.9554 | 0.5977 | 30
12.06.2025¦12:08:01.259 | 0 | 0 | 0 | 0 | 0 | 4 | 20.382 | 20.382 | 0 | 30 | 0 | 0 | 0 | 0 | 0 | 4 | 19.9554 | 19.9554 | 0.5977 | 30
12.06.2025¦12:08:02.259 | 0 | 0 | 0 | 0 | 0 | 4 | 20.382 | 20.382 | 0 | 30 | 0 | 0 | 0 | 0 | 0 | 4 | 19.908 | 19.908 | 0.6235 | 30
12.06.2025¦12:08:03.260 | 0 | 0 | 0 | 0 | 0 | 4 | 20.382 | 20.382 | 0 | 30 | 0 | 0 | 0 | 0 | 0 | 4 | 19.908 | 19.908 | 0.6063 | 30
12.06.2025¦12:08:04.260 | 0 | 0 | 0 | 0 | 0 | 4 | 20.382 | 20.382 | 0 | 30 | 0 | 0 | 0 | 0 | 0 | 4 | 19.908 | 19.908 | 0.5977 | 30
12.06.2025¦12:08:05.260 | 0 | 0 | 0 | 0 | 0 | 4 | 20.382 | 20.382 | 0 | 30 | 0 | 0 | 0 | 0 | 0 | 4 | 20.0028 | 20.0028 | 0.6106 | 30
12.06.2025¦12:08:06.261 | 0 | 0 | 0 | 0 | 0 | 4 | 20.382 | 20.382 | 0 | 30 | 0 | 0 | 0 | 0 | 0 | 4 | 20.0028 | 20.0028 | 0.5762 | 30
12.06.2025¦12:08:07.260 | 0 | 0 | 0 | 0 | 0 | 4 | 20.382 | 20.382 | 0 | 30 | 0 | 0 | 0 | 0 | 0 | 4 | 20.0028 | 20.0028 | 0.5891 | 30
12.06.2025¦12:08:08.260 | 0 | 0 | 0 | 0 | 0 | 4 | 20.382 | 20.382 | 0 | 30 | 0 | 0 | 0 | 0 | 0 | 4 | 19.908 | 19.908 | 0.6192 | 30
12.06.2025¦12:08:09.259 | 0 | 0 | 0 | 0 | 0 | 4 | 20.382 | 20.382 | 0 | 30 | 0 | 0 | 0 | 0 | 0 | 4 | 19.908 | 19.908 | 0.6192 | 30
12.06.2025¦12:08:10.259 | 0 | 0 | 0 | 0 | 0 | 4 | 20.382 | 20.382 | 0 | 30 | 0 | 0 | 0 | 0 | 0 | 4 | 19.908 | 19.908 | 0.5762 | 30
12.06.2025¦12:08:11.260 | 0 | 0 | 0 | 0 | 0 | 4 | 20.382 | 20.382 | 0 | 30 | 0 | 0 | 0 | 0 | 0 | 4 | 19.9554 | 19.9554 | 0.6063 | 30
12.06.2025¦12:08:12.259 | 0 | 0 | 0 | 0 | 0 | 4 | 20.382 | 20.382 | 0 | 30 | 0 | 0 | 0 | 0 | 0 | 4 | 19.9554 | 19.9554 | 0.6063 | 30
12.06.2025¦12:08:13.261 | 0 | 0 | 0 | 0 | 0 | 4 | 20.382 | 20.382 | 0 | 30 | 0 | 0 | 0 | 0 | 0 | 4 | 19.908 | 19.908 | 0.5977 | 30
12.06.2025¦12:08:14.260 | 0 | 0 | 0 | 0 | 0 | 4 | 20.382 | 20.382 | 0 | 30 | 0 | 0 | 0 | 0 | 0 | 4 | 19.9554 | 19.9554 | 0.6192 | 30
12.06.2025¦12:08:15.260 | 0 | 0 | 0 | 0 | 0 | 4 | 20.382 | 20.382 | 0 | 30 | 0 | 0 | 0 | 0 | 0 | 4 | 19.9554 | 19.9554 | 0.6321 | 30
12.06.2025¦12:08:16.259 | 0 | 0 | 0 | 0 | 0 | 4 | 20.382 | 20.382 | 0 | 30 | 0 | 0 | 0 | 0 | 0 | 4 | 19.9554 | 19.9554 | 0.6321 | 30
12.06.2025¦12:08:17.259 | 0 | 0 | 0 | 0 | 0 | 4 | 20.382 | 20.382 | 0 | 30 | 0 | 0 | 0 | 0 | 0 | 4 | 20.0028 | 20.0028 | 0.6536 | 30
12.06.2025¦12:08:18.260 | 0 | 0 | 0 | 0 | 0 | 4 | 20.382 | 20.382 | 0 | 30 | 0 | 0 | 0 | 0 | 0 | 4 | 20.0028 | 20.0028 | 0.6536 | 30
12.06.2025¦12:08:19.260 | 0 | 0 | 0 | 0 | 0 | 4 | 20.382 | 20.382 | 0 | 30 | 0 | 0 | 0 | 0 | 0 | 4 | 19.9554 | 19.9554 | 0.5891 | 30
12.06.2025¦12:08:20.261 | 0 | 0 | 0 | 0 | 0 | 4 | 20.382 | 20.382 | 0 | 30 | 0 | 0 | 0 | 0 | 0 | 4 | 19.9554 | 19.9554 | 0.5848 | 30
12.06.2025¦12:08:21.260 | 0 | 0 | 0 | 0 | 0 | 4 | 20.382 | 20.382 | 0 | 30 | 0 | 0 | 0 | 0 | 0 | 4 | 19.908 | 19.908 | 0.6063 | 30
12.06.2025¦12:08:22.259 | 0 | 0 | 0 | 0 | 0 | 4 | 20.382 | 20.382 | 0 | 30 | 0 | 0 | 0 | 0 | 0 | 4 | 19.908 | 19.908 | 0.6063 | 30
| OekoSolve | OekoSolve | OekoSolve | OekoSolve | OekoSolve | OekoSolve | OekoSolve | OekoSolve | OekoSolve | OekoSolve | OekoSolve | OekoSolve | OekoSolve | OekoSolve | OekoSolve | OekoSolve | OekoSolve | OekoSolve | OekoSolve | OekoSolve
| EnMeter_Prec1 | EnMeter_Prec1 | EnMeter_Prec1 | EnMeter_Prec1 | EnMeter_Prec1 | EnMeter_Prec1 | EnMeter_Prec1 | EnMeter_Prec1 | EnMeter_Prec1 | EnMeter_Prec1 | EnMeter_Prec2 | EnMeter_Prec2 | EnMeter_Prec2 | EnMeter_Prec2 | EnMeter_Prec2 | EnMeter_Prec2 | EnMeter_Prec2 | EnMeter_Prec2 | EnMeter_Prec2 | EnMeter_Prec2
| Prec1 P:W | Prec1 WTotal:kWh | Prec1 WDay:kWh | Prec1 WMonth:kWh | Prec1 WYear:kWh | Prec1 State:0 no info available¦1 Off¦2 Startup¦3 Ready¦4 On¦5 Charge¦6 Discharge¦7 Batt Low or Full¦8 Batt Full¦9 Batt low¦10 Finished¦11 Island¦12 Waiting¦91 Maintenance¦99 ERROR | Prec1 Spec Signal | Prec1 V:kV | Prec1 I:mA | Prec1 Info:0 Bit0¦1 Bit1¦2 Bit2¦3 Bit3¦4 HS Ein¦5 Freigabe / Abdeckung vorhanden¦6 Temp. Fühler aktiv¦7 Temp. Fühler unterbrochen¦8 Bit8¦9 Bit9¦10 Bit10¦11 Bit11¦12 Bit12¦13 Bit13¦14 Bit14¦15 Bit15¦ | Prec2 P:W | Prec2 WTotal:kWh | Prec2 WDay:kWh | Prec2 WMonth:kWh | Prec2 WYear:kWh | Prec2 State:0 no info available¦1 Off¦2 Startup¦3 Ready¦4 On¦5 Charge¦6 Discharge¦7 Batt Low or Full¦8 Batt Full¦9 Batt low¦10 Finished¦11 Island¦12 Waiting¦91 Maintenance¦99 ERROR | Prec2 Spec Signal | Prec2 V:kV | Prec2 I:mA | Prec2 Info:0 Bit0¦1 Bit1¦2 Bit2¦3 Bit3¦4 HS Ein¦5 Freigabe / Abdeckung vorhanden¦6 Temp. Fühler aktiv¦7 Temp. Fühler unterbrochen¦8 Bit8¦9 Bit9¦10 Bit10¦11 Bit11¦12 Bit12¦13 Bit13¦14 Bit14¦15 Bit15¦
12.06.2025¦12:08:24.260 | 0 | 0 | 0 | 0 | 0 | 4 | 20.382 | 20.382 | 0 | 30 | 0 | 0 | 0 | 0 | 0 | 4 | 19.908 | 19.908 | 0.602 | 30
12.06.2025¦12:08:25.259 | 0 | 0 | 0 | 0 | 0 | 4 | 20.382 | 20.382 | 0 | 30 | 0 | 0 | 0 | 0 | 0 | 4 | 19.908 | 19.908 | 0.602 | 30
12.06.2025¦12:08:26.259 | 0 | 0 | 0 | 0 | 0 | 4 | 20.382 | 20.382 | 0 | 30 | 0 | 0 | 0 | 0 | 0 | 4 | 19.9554 | 19.9554 | 0.6149 | 30
12.06.2025¦12:08:27.259 | 0 | 0 | 0 | 0 | 0 | 4 | 20.382 | 20.382 | 0 | 30 | 0 | 0 | 0 | 0 | 0 | 4 | 20.0028 | 20.0028 | 0.6321 | 30
12.06.2025¦12:08:28.260 | 0 | 0 | 0 | 0 | 0 | 4 | 20.382 | 20.382 | 0 | 30 | 0 | 0 | 0 | 0 | 0 | 4 | 20.0028 | 20.0028 | 0.6321 | 30
12.06.2025¦12:08:29.259 | 0 | 0 | 0 | 0 | 0 | 4 | 20.382 | 20.382 | 0 | 30 | 0 | 0 | 0 | 0 | 0 | 4 | 20.0028 | 20.0028 | 0.6321 | 30
12.06.2025¦12:08:30.260 | 0 | 0 | 0 | 0 | 0 | 4 | 20.382 | 20.382 | 0 | 30 | 0 | 0 | 0 | 0 | 0 | 4 | 19.9554 | 19.9554 | 0.6321 | 30
12.06.2025¦12:08:31.260 | 0 | 0 | 0 | 0 | 0 | 4 | 20.382 | 20.382 | 0 | 30 | 0 | 0 | 0 | 0 | 0 | 4 | 19.908 | 19.908 | 0.6321 | 30
12.06.2025¦12:08:32.259 | 0 | 0 | 0 | 0 | 0 | 4 | 20.382 | 20.382 | 0 | 30 | 0 | 0 | 0 | 0 | 0 | 4 | 19.908 | 19.908 | 0.6321 | 30
12.06.2025¦12:08:33.260 | 0 | 0 | 0 | 0 | 0 | 4 | 20.382 | 20.382 | 0 | 30 | 0 | 0 | 0 | 0 | 0 | 4 | 19.908 | 19.908 | 0.6751 | 30
12.06.2025¦12:08:34.261 | 0 | 0 | 0 | 0 | 0 | 4 | 20.382 | 20.382 | 0 | 30 | 0 | 0 | 0 | 0 | 0 | 4 | 19.9554 | 19.9554 | 0.6665 | 30
12.06.2025¦12:08:35.259 | 0 | 0 | 0 | 0 | 0 | 4 | 20.382 | 20.382 | 0 | 30 | 0 | 0 | 0 | 0 | 0 | 4 | 19.9554 | 19.9554 | 0.6665 | 30
12.06.2025¦12:08:36.259 | 0 | 0 | 0 | 0 | 0 | 4 | 20.382 | 20.382 | 0 | 30 | 0 | 0 | 0 | 0 | 0 | 4 | 19.908 | 19.908 | 0.688 | 30
12.06.2025¦12:08:37.259 | 0 | 0 | 0 | 0 | 0 | 4 | 20.382 | 20.382 | 0 | 30 | 0 | 0 | 0 | 0 | 0 | 4 | 19.908 | 19.908 | 0.688 | 30
12.06.2025¦12:08:38.259 | 0 | 0 | 0 | 0 | 0 | 4 | 20.382 | 20.382 | 0 | 30 | 0 | 0 | 0 | 0 | 0 | 4 | 20.0028 | 20.0028 | 0.645 | 30
12.06.2025¦12:08:39.260 | 0 | 0 | 0 | 0 | 0 | 4 | 20.382 | 20.382 | 0 | 30 | 0 | 0 | 0 | 0 | 0 | 4 | 19.908 | 19.908 | 0.645 | 30
12.06.2025¦12:08:40.259 | 0 | 0 | 0 | 0 | 0 | 4 | 20.382 | 20.382 | 0 | 30 | 0 | 0 | 0 | 0 | 0 | 4 | 20.0028 | 20.0028 | 0.6536 | 30
12.06.2025¦12:08:41.260 | 0 | 0 | 0 | 0 | 0 | 4 | 20.382 | 20.382 | 0 | 30 | 0 | 0 | 0 | 0 | 0 | 4 | 20.0028 | 20.0028 | 0.6536 | 30
12.06.2025¦12:08:42.259 | 0 | 0 | 0 | 0 | 0 | 4 | 20.382 | 20.382 | 0 | 30 | 0 | 0 | 0 | 0 | 0 | 4 | 19.908 | 19.908 | 0.6321 | 30
12.06.2025¦12:08:43.260 | 0 | 0 | 0 | 0 | 0 | 4 | 20.4768 | 20.4768 | 0 | 30 | 0 | 0 | 0 | 0 | 0 | 4 | 20.0028 | 20.0028 | 0.6364 | 30
12.06.2025¦12:08:44.259 | 0 | 0 | 0 | 0 | 0 | 4 | 20.4768 | 20.4768 | 0 | 30 | 0 | 0 | 0 | 0 | 0 | 4 | 20.0028 | 20.0028 | 0.6364 | 30
12.06.2025¦12:08:45.259 | 0 | 0 | 0 | 0 | 0 | 4 | 20.382 | 20.382 | 0 | 30 | 0 | 0 | 0 | 0 | 0 | 4 | 19.9554 | 19.9554 | 0.6364 | 30
12.06.2025¦12:08:46.259 | 0 | 0 | 0 | 0 | 0 | 99 | 0 | 0 | 0 | 30 | 0 | 0 | 0 | 0 | 0 | 4 | 20.0028 | 20.0028 | 0.6149 | 30
12.06.2025¦12:08:47.259 | 0 | 0 | 0 | 0 | 0 | 4 | 20.382 | 20.382 | 0 | 30 | 0 | 0 | 0 | 0 | 0 | 4 | 19.908 | 19.908 | 0.645 | 30
12.06.2025¦12:08:48.261 | 0 | 0 | 0 | 0 | 0 | 4 | 20.382 | 20.382 | 0 | 30 | 0 | 0 | 0 | 0 | 0 | 4 | 19.908 | 19.908 | 0.602 | 30
12.06.2025¦12:08:49.259 | 0 | 0 | 0 | 0 | 0 | 4 | 20.382 | 20.382 | 0 | 30 | 0 | 0 | 0 | 0 | 0 | 4 | 19.908 | 19.908 | 0.602 | 30
12.06.2025¦12:08:50.259 | 0 | 0 | 0 | 0 | 0 | 4 | 20.382 | 20.382 | 0 | 30 | 0 | 0 | 0 | 0 | 0 | 4 | 19.9554 | 19.9554 | 0.6407 | 30
12.06.2025¦12:08:51.260 | 0 | 0 | 0 | 0 | 0 | 4 | 20.382 | 20.382 | 0 | 30 | 0 | 0 | 0 | 0 | 0 | 4 | 19.8606 | 19.8606 | 0.6536 | 30
12.06.2025¦12:08:52.259 | 0 | 0 | 0 | 0 | 0 | 4 | 20.382 | 20.382 | 0 | 30 | 0 | 0 | 0 | 0 | 0 | 4 | 19.8606 | 19.8606 | 0.6536 | 30
| OekoSolve | OekoSolve | OekoSolve | OekoSolve | OekoSolve | OekoSolve | OekoSolve | OekoSolve | OekoSolve | OekoSolve | OekoSolve | OekoSolve | OekoSolve | OekoSolve | OekoSolve | OekoSolve | OekoSolve | OekoSolve | OekoSolve | OekoSolve
| EnMeter_Prec1 | EnMeter_Prec1 | EnMeter_Prec1 | EnMeter_Prec1 | EnMeter_Prec1 | EnMeter_Prec1 | EnMeter_Prec1 | EnMeter_Prec1 | EnMeter_Prec1 | EnMeter_Prec1 | EnMeter_Prec2 | EnMeter_Prec2 | EnMeter_Prec2 | EnMeter_Prec2 | EnMeter_Prec2 | EnMeter_Prec2 | EnMeter_Prec2 | EnMeter_Prec2 | EnMeter_Prec2 | EnMeter_Prec2
| Prec1 P:W | Prec1 WTotal:kWh | Prec1 WDay:kWh | Prec1 WMonth:kWh | Prec1 WYear:kWh | Prec1 State:0 no info available¦1 Off¦2 Startup¦3 Ready¦4 On¦5 Charge¦6 Discharge¦7 Batt Low or Full¦8 Batt Full¦9 Batt low¦10 Finished¦11 Island¦12 Waiting¦91 Maintenance¦99 ERROR | Prec1 Spec Signal | Prec1 V:kV | Prec1 I:mA | Prec1 Info:0 Bit0¦1 Bit1¦2 Bit2¦3 Bit3¦4 HS Ein¦5 Freigabe / Abdeckung vorhanden¦6 Temp. Fühler aktiv¦7 Temp. Fühler unterbrochen¦8 Bit8¦9 Bit9¦10 Bit10¦11 Bit11¦12 Bit12¦13 Bit13¦14 Bit14¦15 Bit15¦ | Prec2 P:W | Prec2 WTotal:kWh | Prec2 WDay:kWh | Prec2 WMonth:kWh | Prec2 WYear:kWh | Prec2 State:0 no info available¦1 Off¦2 Startup¦3 Ready¦4 On¦5 Charge¦6 Discharge¦7 Batt Low or Full¦8 Batt Full¦9 Batt low¦10 Finished¦11 Island¦12 Waiting¦91 Maintenance¦99 ERROR | Prec2 Spec Signal | Prec2 V:kV | Prec2 I:mA | Prec2 Info:0 Bit0¦1 Bit1¦2 Bit2¦3 Bit3¦4 HS Ein¦5 Freigabe / Abdeckung vorhanden¦6 Temp. Fühler aktiv¦7 Temp. Fühler unterbrochen¦8 Bit8¦9 Bit9¦10 Bit10¦11 Bit11¦12 Bit12¦13 Bit13¦14 Bit14¦15 Bit15¦
12.06.2025¦12:09:19.260 | 0 | 0 | 0 | 0 | 0 | 4 | 20.3346 | 20.3346 | 0 | 30 | 0 | 0 | 0 | 0 | 0 | 4 | 20.0028 | 20.0028 | 0.7611 | 30
12.06.2025¦12:09:20.259 | 0 | 0 | 0 | 0 | 0 | 4 | 20.3346 | 20.3346 | 0 | 30 | 0 | 0 | 0 | 0 | 0 | 4 | 20.0028 | 20.0028 | 0.7611 | 30
12.06.2025¦12:09:21.260 | 0 | 0 | 0 | 0 | 0 | 4 | 20.3346 | 20.3346 | 0 | 30 | 0 | 0 | 0 | 0 | 0 | 4 | 20.0028 | 20.0028 | 0.7224 | 30
12.06.2025¦12:09:22.259 | 0 | 0 | 0 | 0 | 0 | 4 | 20.2872 | 20.2872 | 0 | 30 | 0 | 0 | 0 | 0 | 0 | 4 | 19.908 | 19.908 | 0.7052 | 30
| OekoSolve | OekoSolve | OekoSolve | OekoSolve | OekoSolve | OekoSolve | OekoSolve | OekoSolve | OekoSolve | OekoSolve | OekoSolve | OekoSolve | OekoSolve | OekoSolve | OekoSolve | OekoSolve | OekoSolve | OekoSolve | OekoSolve | OekoSolve
| EnMeter_Prec1 | EnMeter_Prec1 | EnMeter_Prec1 | EnMeter_Prec1 | EnMeter_Prec1 | EnMeter_Prec1 | EnMeter_Prec1 | EnMeter_Prec1 | EnMeter_Prec1 | EnMeter_Prec1 | EnMeter_Prec2 | EnMeter_Prec2 | EnMeter_Prec2 | EnMeter_Prec2 | EnMeter_Prec2 | EnMeter_Prec2 | EnMeter_Prec2 | EnMeter_Prec2 | EnMeter_Prec2 | EnMeter_Prec2
| Prec1 P:W | Prec1 WTotal:kWh | Prec1 WDay:kWh | Prec1 WMonth:kWh | Prec1 WYear:kWh | Prec1 State:0 no info available¦1 Off¦2 Startup¦3 Ready¦4 On¦5 Charge¦6 Discharge¦7 Batt Low or Full¦8 Batt Full¦9 Batt low¦10 Finished¦11 Island¦12 Waiting¦91 Maintenance¦99 ERROR | Prec1 Spec Signal | Prec1 V:kV | Prec1 I:mA | Prec1 Info:0 Bit0¦1 Bit1¦2 Bit2¦3 Bit3¦4 HS Ein¦5 Freigabe / Abdeckung vorhanden¦6 Temp. Fühler aktiv¦7 Temp. Fühler unterbrochen¦8 Bit8¦9 Bit9¦10 Bit10¦11 Bit11¦12 Bit12¦13 Bit13¦14 Bit14¦15 Bit15¦ | Prec2 P:W | Prec2 WTotal:kWh | Prec2 WDay:kWh | Prec2 WMonth:kWh | Prec2 WYear:kWh | Prec2 State:0 no info available¦1 Off¦2 Startup¦3 Ready¦4 On¦5 Charge¦6 Discharge¦7 Batt Low or Full¦8 Batt Full¦9 Batt low¦10 Finished¦11 Island¦12 Waiting¦91 Maintenance¦99 ERROR | Prec2 Spec Signal | Prec2 V:kV | Prec2 I:mA | Prec2 Info:0 Bit0¦1 Bit1¦2 Bit2¦3 Bit3¦4 HS Ein¦5 Freigabe / Abdeckung vorhanden¦6 Temp. Fühler aktiv¦7 Temp. Fühler unterbrochen¦8 Bit8¦9 Bit9¦10 Bit10¦11 Bit11¦12 Bit12¦13 Bit13¦14 Bit14¦15 Bit15¦
12.06.2025¦12:09:48.259 | 0 | 0 | 0 | 0 | 0 | 4 | 20.382 | 20.382 | 0 | 30 | 0 | 0 | 0 | 0 | 0 | 4 | 20.0028 | 20.0028 | 0.6622 | 30
12.06.2025¦12:09:49.259 | 0 | 0 | 0 | 0 | 0 | 4 | 20.2872 | 20.2872 | 0 | 30 | 0 | 0 | 0 | 0 | 0 | 4 | 19.908 | 19.908 | 0.7138 | 30
12.06.2025¦12:09:50.259 | 0 | 0 | 0 | 0 | 0 | 4 | 20.2872 | 20.2872 | 0 | 30 | 0 | 0 | 0 | 0 | 0 | 4 | 19.908 | 19.908 | 0.7138 | 30
12.06.2025¦12:09:51.261 | 0 | 0 | 0 | 0 | 0 | 4 | 20.382 | 20.382 | 0 | 30 | 0 | 0 | 0 | 0 | 0 | 4 | 19.908 | 19.908 | 0.6407 | 30
12.06.2025¦12:09:52.259 | 0 | 0 | 0 | 0 | 0 | 4 | 20.382 | 20.382 | 0 | 30 | 0 | 0 | 0 | 0 | 0 | 4 | 19.908 | 19.908 | 0.6407 | 30
| OekoSolve | OekoSolve | OekoSolve | OekoSolve | OekoSolve | OekoSolve | OekoSolve | OekoSolve | OekoSolve | OekoSolve | OekoSolve | OekoSolve | OekoSolve | OekoSolve | OekoSolve | OekoSolve | OekoSolve | OekoSolve | OekoSolve | OekoSolve
| EnMeter_Prec1 | EnMeter_Prec1 | EnMeter_Prec1 | EnMeter_Prec1 | EnMeter_Prec1 | EnMeter_Prec1 | EnMeter_Prec1 | EnMeter_Prec1 | EnMeter_Prec1 | EnMeter_Prec1 | EnMeter_Prec2 | EnMeter_Prec2 | EnMeter_Prec2 | EnMeter_Prec2 | EnMeter_Prec2 | EnMeter_Prec2 | EnMeter_Prec2 | EnMeter_Prec2 | EnMeter_Prec2 | EnMeter_Prec2
| Prec1 P:W | Prec1 WTotal:kWh | Prec1 WDay:kWh | Prec1 WMonth:kWh | Prec1 WYear:kWh | Prec1 State:0 no info available¦1 Off¦2 Startup¦3 Ready¦4 On¦5 Charge¦6 Discharge¦7 Batt Low or Full¦8 Batt Full¦9 Batt low¦10 Finished¦11 Island¦12 Waiting¦91 Maintenance¦99 ERROR | Prec1 Spec Signal | Prec1 V:kV | Prec1 I:mA | Prec1 Info:0 Bit0¦1 Bit1¦2 Bit2¦3 Bit3¦4 HS Ein¦5 Freigabe / Abdeckung vorhanden¦6 Temp. Fühler aktiv¦7 Temp. Fühler unterbrochen¦8 Bit8¦9 Bit9¦10 Bit10¦11 Bit11¦12 Bit12¦13 Bit13¦14 Bit14¦15 Bit15¦ | Prec2 P:W | Prec2 WTotal:kWh | Prec2 WDay:kWh | Prec2 WMonth:kWh | Prec2 WYear:kWh | Prec2 State:0 no info available¦1 Off¦2 Startup¦3 Ready¦4 On¦5 Charge¦6 Discharge¦7 Batt Low or Full¦8 Batt Full¦9 Batt low¦10 Finished¦11 Island¦12 Waiting¦91 Maintenance¦99 ERROR | Prec2 Spec Signal | Prec2 V:kV | Prec2 I:mA | Prec2 Info:0 Bit0¦1 Bit1¦2 Bit2¦3 Bit3¦4 HS Ein¦5 Freigabe / Abdeckung vorhanden¦6 Temp. Fühler aktiv¦7 Temp. Fühler unterbrochen¦8 Bit8¦9 Bit9¦10 Bit10¦11 Bit11¦12 Bit12¦13 Bit13¦14 Bit14¦15 Bit15¦
12.06.2025¦12:09:52.259 | 0 | 0 | 0 | 0 | 0 | 4 | 20.382 | 20.382 | 0 | 30 | 0 | 0 | 0 | 0 | 0 | 4 | 19.908 | 19.908 | 0.6407 | 30
12.06.2025¦12:09:53.259 | 0 | 0 | 0 | 0 | 0 | 4 | 20.4294 | 20.4294 | 0 | 30 | 0 | 0 | 0 | 0 | 0 | 4 | 20.0028 | 20.0028 | 0.6235 | 30
12.06.2025¦12:09:54.259 | 0 | 0 | 0 | 0 | 0 | 4 | 20.382 | 20.382 | 0 | 30 | 0 | 0 | 0 | 0 | 0 | 4 | 19.9554 | 19.9554 | 0.6966 | 30
12.06.2025¦12:09:55.259 | 0 | 0 | 0 | 0 | 0 | 4 | 20.382 | 20.382 | 0 | 30 | 0 | 0 | 0 | 0 | 0 | 4 | 19.8132 | 19.8132 | 0.6407 | 30
12.06.2025¦12:09:56.261 | 0 | 0 | 0 | 0 | 0 | 4 | 20.382 | 20.382 | 0 | 30 | 0 | 0 | 0 | 0 | 0 | 4 | 20.0028 | 20.0028 | 0.7181 | 30
12.06.2025¦12:09:57.259 | 0 | 0 | 0 | 0 | 0 | 4 | 20.382 | 20.382 | 0 | 30 | 0 | 0 | 0 | 0 | 0 | 4 | 20.0028 | 20.0028 | 0.7181 | 30
12.06.2025¦12:09:58.260 | 0 | 0 | 0 | 0 | 0 | 4 | 20.382 | 20.382 | 0 | 30 | 0 | 0 | 0 | 0 | 0 | 4 | 20.0028 | 20.0028 | 0.7138 | 30
12.06.2025¦12:09:59.259 | 0 | 0 | 0 | 0 | 0 | 4 | 20.2872 | 20.2872 | 0 | 30 | 0 | 0 | 0 | 0 | 0 | 4 | 19.9554 | 19.9554 | 0.6837 | 30
12.06.2025¦12:10:00.260 | 0 | 0 | 0 | 0 | 0 | 4 | 20.382 | 20.382 | 0 | 30 | 0 | 0 | 0 | 0 | 0 | 4 | 20.0028 | 20.0028 | 0.688 | 30
12.06.2025¦12:10:01.260 | 0 | 0 | 0 | 0 | 0 | 4 | 20.382 | 20.382 | 0 | 30 | 0 | 0 | 0 | 0 | 0 | 4 | 19.9554 | 19.9554 | 0.6665 | 30
12.06.2025¦12:10:02.260 | 0 | 0 | 0 | 0 | 0 | 4 | 20.382 | 20.382 | 0 | 30 | 0 | 0 | 0 | 0 | 0 | 4 | 19.9554 | 19.9554 | 0.7095 | 30
12.06.2025¦12:10:03.260 | 0 | 0 | 0 | 0 | 0 | 4 | 20.382 | 20.382 | 0 | 30 | 0 | 0 | 0 | 0 | 0 | 4 | 19.8606 | 19.8606 | 0.7009 | 30
12.06.2025¦12:10:04.260 | 0 | 0 | 0 | 0 | 0 | 4 | 20.2872 | 20.2872 | 0 | 30 | 0 | 0 | 0 | 0 | 0 | 4 | 19.9554 | 19.9554 | 0.6966 | 30
12.06.2025¦12:10:05.261 | 0 | 0 | 0 | 0 | 0 | 4 | 20.382 | 20.382 | 0 | 30 | 0 | 0 | 0 | 0 | 0 | 4 | 19.908 | 19.908 | 0.688 | 30
12.06.2025¦12:10:06.260 | 0 | 0 | 0 | 0 | 0 | 4 | 20.382 | 20.382 | 0 | 30 | 0 | 0 | 0 | 0 | 0 | 4 | 20.0028 | 20.0028 | 0.7482 | 30
12.06.2025¦12:10:07.259 | 0 | 0 | 0 | 0 | 0 | 4 | 20.382 | 20.382 | 0 | 30 | 0 | 0 | 0 | 0 | 0 | 4 | 20.0028 | 20.0028 | 0.7482 | 30
12.06.2025¦12:10:08.260 | 0 | 0 | 0 | 0 | 0 | 4 | 20.382 | 20.382 | 0 | 30 | 0 | 0 | 0 | 0 | 0 | 4 | 19.9554 | 19.9554 | 0.7267 | 30
12.06.2025¦12:10:09.259 | 0 | 0 | 0 | 0 | 0 | 4 | 20.382 | 20.382 | 0 | 30 | 0 | 0 | 0 | 0 | 0 | 4 | 19.9554 | 19.9554 | 0.7267 | 30
12.06.2025¦12:10:10.260 | 0 | 0 | 0 | 0 | 0 | 4 | 20.382 | 20.382 | 0 | 30 | 0 | 0 | 0 | 0 | 0 | 4 | 19.908 | 19.908 | 0.7439 | 30
12.06.2025¦12:10:11.259 | 0 | 0 | 0 | 0 | 0 | 4 | 20.3346 | 20.3346 | 0 | 30 | 0 | 0 | 0 | 0 | 0 | 4 | 19.9554 | 19.9554 | 0.7095 | 30
12.06.2025¦12:10:12.260 | 0 | 0 | 0 | 0 | 0 | 4 | 20.382 | 20.382 | 0 | 30 | 0 | 0 | 0 | 0 | 0 | 4 | 19.9554 | 19.9554 | 0.7095 | 30
12.06.2025¦12:10:13.260 | 0 | 0 | 0 | 0 | 0 | 4 | 20.382 | 20.382 | 0 | 30 | 0 | 0 | 0 | 0 | 0 | 4 | 19.908 | 19.908 | 0.7439 | 30
12.06.2025¦12:10:14.259 | 0 | 0 | 0 | 0 | 0 | 4 | 20.382 | 20.382 | 0 | 30 | 0 | 0 | 0 | 0 | 0 | 4 | 19.908 | 19.908 | 0.7439 | 30
12.06.2025¦12:10:15.259 | 0 | 0 | 0 | 0 | 0 | 4 | 20.382 | 20.382 | 0 | 30 | 0 | 0 | 0 | 0 | 0 | 4 | 19.908 | 19.908 | 0.7568 | 30
12.06.2025¦12:10:16.259 | 0 | 0 | 0 | 0 | 0 | 4 | 20.382 | 20.382 | 0 | 30 | 0 | 0 | 0 | 0 | 0 | 4 | 19.908 | 19.908 | 0.7869 | 30
12.06.2025¦12:10:17.261 | 0 | 0 | 0 | 0 | 0 | 4 | 20.3346 | 20.3346 | 0 | 30 | 0 | 0 | 0 | 0 | 0 | 4 | 19.908 | 19.908 | 0.7654 | 30
12.06.2025¦12:10:18.260 | 0 | 0 | 0 | 0 | 0 | 4 | 20.382 | 20.382 | 0 | 30 | 0 | 0 | 0 | 0 | 0 | 4 | 20.0028 | 20.0028 | 0.731 | 30
12.06.2025¦12:10:19.261 | 0 | 0 | 0 | 0 | 0 | 4 | 20.382 | 20.382 | 0 | 30 | 0 | 0 | 0 | 0 | 0 | 4 | 19.908 | 19.908 | 0.731 | 30
12.06.2025¦12:10:20.259 | 0 | 0 | 0 | 0 | 0 | 4 | 20.382 | 20.382 | 0 | 30 | 0 | 0 | 0 | 0 | 0 | 4 | 19.908 | 19.908 | 0.731 | 30
12.06.2025¦12:10:21.259 | 0 | 0 | 0 | 0 | 0 | 4 | 20.382 | 20.382 | 0 | 30 | 0 | 0 | 0 | 0 | 0 | 4 | 19.908 | 19.908 | 0.7267 | 30
12.06.2025¦12:10:22.260 | 0 | 0 | 0 | 0 | 0 | 4 | 20.382 | 20.382 | 0 | 30 | 0 | 0 | 0 | 0 | 0 | 4 | 19.9554 | 19.9554 | 0.7439 | 30
| OekoSolve | OekoSolve | OekoSolve | OekoSolve | OekoSolve | OekoSolve | OekoSolve | OekoSolve | OekoSolve | OekoSolve | OekoSolve | OekoSolve | OekoSolve | OekoSolve | OekoSolve | OekoSolve | OekoSolve | OekoSolve | OekoSolve | OekoSolve
| EnMeter_Prec1 | EnMeter_Prec1 | EnMeter_Prec1 | EnMeter_Prec1 | EnMeter_Prec1 | EnMeter_Prec1 | EnMeter_Prec1 | EnMeter_Prec1 | EnMeter_Prec1 | EnMeter_Prec1 | EnMeter_Prec2 | EnMeter_Prec2 | EnMeter_Prec2 | EnMeter_Prec2 | EnMeter_Prec2 | EnMeter_Prec2 | EnMeter_Prec2 | EnMeter_Prec2 | EnMeter_Prec2 | EnMeter_Prec2
| Prec1 P:W | Prec1 WTotal:kWh | Prec1 WDay:kWh | Prec1 WMonth:kWh | Prec1 WYear:kWh | Prec1 State:0 no info available¦1 Off¦2 Startup¦3 Ready¦4 On¦5 Charge¦6 Discharge¦7 Batt Low or Full¦8 Batt Full¦9 Batt low¦10 Finished¦11 Island¦12 Waiting¦91 Maintenance¦99 ERROR | Prec1 Spec Signal | Prec1 V:kV | Prec1 I:mA | Prec1 Info:0 Bit0¦1 Bit1¦2 Bit2¦3 Bit3¦4 HS Ein¦5 Freigabe / Abdeckung vorhanden¦6 Temp. Fühler aktiv¦7 Temp. Fühler unterbrochen¦8 Bit8¦9 Bit9¦10 Bit10¦11 Bit11¦12 Bit12¦13 Bit13¦14 Bit14¦15 Bit15¦ | Prec2 P:W | Prec2 WTotal:kWh | Prec2 WDay:kWh | Prec2 WMonth:kWh | Prec2 WYear:kWh | Prec2 State:0 no info available¦1 Off¦2 Startup¦3 Ready¦4 On¦5 Charge¦6 Discharge¦7 Batt Low or Full¦8 Batt Full¦9 Batt low¦10 Finished¦11 Island¦12 Waiting¦91 Maintenance¦99 ERROR | Prec2 Spec Signal | Prec2 V:kV | Prec2 I:mA | Prec2 Info:0 Bit0¦1 Bit1¦2 Bit2¦3 Bit3¦4 HS Ein¦5 Freigabe / Abdeckung vorhanden¦6 Temp. Fühler aktiv¦7 Temp. Fühler unterbrochen¦8 Bit8¦9 Bit9¦10 Bit10¦11 Bit11¦12 Bit12¦13 Bit13¦14 Bit14¦15 Bit15¦
12.06.2025¦12:09:57.259 | 0 | 0 | 0 | 0 | 0 | 4 | 20.382 | 20.382 | 0 | 30 | 0 | 0 | 0 | 0 | 0 | 4 | 20.0028 | 20.0028 | 0.7181 | 30
12.06.2025¦12:09:58.260 | 0 | 0 | 0 | 0 | 0 | 4 | 20.382 | 20.382 | 0 | 30 | 0 | 0 | 0 | 0 | 0 | 4 | 20.0028 | 20.0028 | 0.7138 | 30
12.06.2025¦12:09:59.259 | 0 | 0 | 0 | 0 | 0 | 4 | 20.2872 | 20.2872 | 0 | 30 | 0 | 0 | 0 | 0 | 0 | 4 | 19.9554 | 19.9554 | 0.6837 | 30
12.06.2025¦12:10:00.260 | 0 | 0 | 0 | 0 | 0 | 4 | 20.382 | 20.382 | 0 | 30 | 0 | 0 | 0 | 0 | 0 | 4 | 20.0028 | 20.0028 | 0.688 | 30
12.06.2025¦12:10:01.260 | 0 | 0 | 0 | 0 | 0 | 4 | 20.382 | 20.382 | 0 | 30 | 0 | 0 | 0 | 0 | 0 | 4 | 19.9554 | 19.9554 | 0.6665 | 30
12.06.2025¦12:10:02.260 | 0 | 0 | 0 | 0 | 0 | 4 | 20.382 | 20.382 | 0 | 30 | 0 | 0 | 0 | 0 | 0 | 4 | 19.9554 | 19.9554 | 0.7095 | 30
12.06.2025¦12:10:03.260 | 0 | 0 | 0 | 0 | 0 | 4 | 20.382 | 20.382 | 0 | 30 | 0 | 0 | 0 | 0 | 0 | 4 | 19.8606 | 19.8606 | 0.7009 | 30
12.06.2025¦12:10:04.260 | 0 | 0 | 0 | 0 | 0 | 4 | 20.2872 | 20.2872 | 0 | 30 | 0 | 0 | 0 | 0 | 0 | 4 | 19.9554 | 19.9554 | 0.6966 | 30
12.06.2025¦12:10:05.261 | 0 | 0 | 0 | 0 | 0 | 4 | 20.382 | 20.382 | 0 | 30 | 0 | 0 | 0 | 0 | 0 | 4 | 19.908 | 19.908 | 0.688 | 30
12.06.2025¦12:10:06.260 | 0 | 0 | 0 | 0 | 0 | 4 | 20.382 | 20.382 | 0 | 30 | 0 | 0 | 0 | 0 | 0 | 4 | 20.0028 | 20.0028 | 0.7482 | 30
12.06.2025¦12:10:07.259 | 0 | 0 | 0 | 0 | 0 | 4 | 20.382 | 20.382 | 0 | 30 | 0 | 0 | 0 | 0 | 0 | 4 | 20.0028 | 20.0028 | 0.7482 | 30
12.06.2025¦12:10:08.260 | 0 | 0 | 0 | 0 | 0 | 4 | 20.382 | 20.382 | 0 | 30 | 0 | 0 | 0 | 0 | 0 | 4 | 19.9554 | 19.9554 | 0.7267 | 30
12.06.2025¦12:10:09.259 | 0 | 0 | 0 | 0 | 0 | 4 | 20.382 | 20.382 | 0 | 30 | 0 | 0 | 0 | 0 | 0 | 4 | 19.9554 | 19.9554 | 0.7267 | 30
12.06.2025¦12:10:10.260 | 0 | 0 | 0 | 0 | 0 | 4 | 20.382 | 20.382 | 0 | 30 | 0 | 0 | 0 | 0 | 0 | 4 | 19.908 | 19.908 | 0.7439 | 30
12.06.2025¦12:10:11.259 | 0 | 0 | 0 | 0 | 0 | 4 | 20.3346 | 20.3346 | 0 | 30 | 0 | 0 | 0 | 0 | 0 | 4 | 19.9554 | 19.9554 | 0.7095 | 30
12.06.2025¦12:10:12.260 | 0 | 0 | 0 | 0 | 0 | 4 | 20.382 | 20.382 | 0 | 30 | 0 | 0 | 0 | 0 | 0 | 4 | 19.9554 | 19.9554 | 0.7095 | 30
12.06.2025¦12:10:13.260 | 0 | 0 | 0 | 0 | 0 | 4 | 20.382 | 20.382 | 0 | 30 | 0 | 0 | 0 | 0 | 0 | 4 | 19.908 | 19.908 | 0.7439 | 30
12.06.2025¦12:10:14.259 | 0 | 0 | 0 | 0 | 0 | 4 | 20.382 | 20.382 | 0 | 30 | 0 | 0 | 0 | 0 | 0 | 4 | 19.908 | 19.908 | 0.7439 | 30
12.06.2025¦12:10:15.259 | 0 | 0 | 0 | 0 | 0 | 4 | 20.382 | 20.382 | 0 | 30 | 0 | 0 | 0 | 0 | 0 | 4 | 19.908 | 19.908 | 0.7568 | 30
12.06.2025¦12:10:16.259 | 0 | 0 | 0 | 0 | 0 | 4 | 20.382 | 20.382 | 0 | 30 | 0 | 0 | 0 | 0 | 0 | 4 | 19.908 | 19.908 | 0.7869 | 30
12.06.2025¦12:10:17.261 | 0 | 0 | 0 | 0 | 0 | 4 | 20.3346 | 20.3346 | 0 | 30 | 0 | 0 | 0 | 0 | 0 | 4 | 19.908 | 19.908 | 0.7654 | 30
12.06.2025¦12:10:18.260 | 0 | 0 | 0 | 0 | 0 | 4 | 20.382 | 20.382 | 0 | 30 | 0 | 0 | 0 | 0 | 0 | 4 | 20.0028 | 20.0028 | 0.731 | 30
12.06.2025¦12:10:19.261 | 0 | 0 | 0 | 0 | 0 | 4 | 20.382 | 20.382 | 0 | 30 | 0 | 0 | 0 | 0 | 0 | 4 | 19.908 | 19.908 | 0.731 | 30
12.06.2025¦12:10:20.259 | 0 | 0 | 0 | 0 | 0 | 4 | 20.382 | 20.382 | 0 | 30 | 0 | 0 | 0 | 0 | 0 | 4 | 19.908 | 19.908 | 0.731 | 30
12.06.2025¦12:10:21.259 | 0 | 0 | 0 | 0 | 0 | 4 | 20.382 | 20.382 | 0 | 30 | 0 | 0 | 0 | 0 | 0 | 4 | 19.908 | 19.908 | 0.7267 | 30
12.06.2025¦12:10:22.260 | 0 | 0 | 0 | 0 | 0 | 4 | 20.382 | 20.382 | 0 | 30 | 0 | 0 | 0 | 0 | 0 | 4 | 19.9554 | 19.9554 | 0.7439 | 30
12.06.2025¦12:10:23.260 | 0 | 0 | 0 | 0 | 0 | 4 | 20.3346 | 20.3346 | 0 | 30 | 0 | 0 | 0 | 0 | 0 | 4 | 20.0028 | 20.0028 | 0.7697 | 30
12.06.2025¦12:10:24.260 | 0 | 0 | 0 | 0 | 0 | 4 | 20.382 | 20.382 | 0 | 30 | 0 | 0 | 0 | 0 | 0 | 4 | 20.0028 | 20.0028 | 0.731 | 30
12.06.2025¦12:10:25.259 | 0 | 0 | 0 | 0 | 0 | 4 | 20.382 | 20.382 | 0 | 30 | 0 | 0 | 0 | 0 | 0 | 4 | 20.0028 | 20.0028 | 0.731 | 30
12.06.2025¦12:10:26.261 | 0 | 0 | 0 | 0 | 0 | 4 | 20.382 | 20.382 | 0 | 30 | 0 | 0 | 0 | 0 | 0 | 4 | 19.908 | 19.908 | 0.7396 | 30
12.06.2025¦12:10:27.260 | 0 | 0 | 0 | 0 | 0 | 4 | 20.382 | 20.382 | 0 | 30 | 0 | 0 | 0 | 0 | 0 | 4 | 19.908 | 19.908 | 0.6837 | 30
12.06.2025¦12:10:28.260 | 0 | 0 | 0 | 0 | 0 | 4 | 20.382 | 20.382 | 0 | 30 | 0 | 0 | 0 | 0 | 0 | 4 | 19.908 | 19.908 | 0.7009 | 30
12.06.2025¦12:10:29.260 | 0 | 0 | 0 | 0 | 0 | 4 | 20.382 | 20.382 | 0 | 30 | 0 | 0 | 0 | 0 | 0 | 4 | 19.908 | 19.908 | 0.7439 | 30
12.06.2025¦12:10:30.259 | 0 | 0 | 0 | 0 | 0 | 4 | 20.382 | 20.382 | 0 | 30 | 0 | 0 | 0 | 0 | 0 | 4 | 19.908 | 19.908 | 0.7439 | 30
12.06.2025¦12:10:31.261 | 0 | 0 | 0 | 0 | 0 | 4 | 20.382 | 20.382 | 0 | 30 | 0 | 0 | 0 | 0 | 0 | 4 | 19.9554 | 19.9554 | 0.7568 | 30
12.06.2025¦12:10:32.260 | 0 | 0 | 0 | 0 | 0 | 4 | 20.382 | 20.382 | 0 | 30 | 0 | 0 | 0 | 0 | 0 | 4 | 19.8606 | 19.8606 | 0.7482 | 30
12.06.2025¦12:10:33.261 | 0 | 0 | 0 | 0 | 0 | 4 | 20.382 | 20.382 | 0 | 30 | 0 | 0 | 0 | 0 | 0 | 4 | 20.0028 | 20.0028 | 0.7181 | 30
12.06.2025¦12:10:34.259 | 0 | 0 | 0 | 0 | 0 | 4 | 20.382 | 20.382 | 0 | 30 | 0 | 0 | 0 | 0 | 0 | 4 | 20.0028 | 20.0028 | 0.7181 | 30
12.06.2025¦12:10:35.260 | 0 | 0 | 0 | 0 | 0 | 4 | 20.382 | 20.382 | 0 | 30 | 0 | 0 | 0 | 0 | 0 | 4 | 19.9554 | 19.9554 | 0.731 | 30
12.06.2025¦12:10:36.259 | 0 | 0 | 0 | 0 | 0 | 4 | 20.382 | 20.382 | 0 | 30 | 0 | 0 | 0 | 0 | 0 | 4 | 19.9554 | 19.9554 | 0.731 | 30
12.06.2025¦12:10:37.260 | 0 | 0 | 0 | 0 | 0 | 4 | 20.382 | 20.382 | 0 | 30 | 0 | 0 | 0 | 0 | 0 | 4 | 19.908 | 19.908 | 0.817 | 30
12.06.2025¦12:10:38.259 | 0 | 0 | 0 | 0 | 0 | 4 | 20.382 | 20.382 | 0 | 30 | 0 | 0 | 0 | 0 | 0 | 4 | 19.908 | 19.908 | 0.817 | 30
12.06.2025¦12:10:39.260 | 0 | 0 | 0 | 0 | 0 | 4 | 20.382 | 20.382 | 0 | 30 | 0 | 0 | 0 | 0 | 0 | 4 | 19.9554 | 19.9554 | 0.7697 | 30
12.06.2025¦12:10:40.260 | 0 | 0 | 0 | 0 | 0 | 4 | 20.382 | 20.382 | 0 | 30 | 0 | 0 | 0 | 0 | 0 | 4 | 19.9554 | 19.9554 | 0.7697 | 30
12.06.2025¦12:10:41.260 | 0 | 0 | 0 | 0 | 0 | 4 | 20.3346 | 20.3346 | 0 | 30 | 0 | 0 | 0 | 0 | 0 | 4 | 20.0028 | 20.0028 | 0.7525 | 30
12.06.2025¦12:10:42.260 | 0 | 0 | 0 | 0 | 0 | 4 | 20.382 | 20.382 | 0 | 30 | 0 | 0 | 0 | 0 | 0 | 4 | 20.0028 | 20.0028 | 0.7181 | 30
12.06.2025¦12:10:43.259 | 0 | 0 | 0 | 0 | 0 | 4 | 20.382 | 20.382 | 0 | 30 | 0 | 0 | 0 | 0 | 0 | 4 | 20.0028 | 20.0028 | 0.7181 | 30
12.06.2025¦12:10:44.260 | 0 | 0 | 0 | 0 | 0 | 4 | 20.3346 | 20.3346 | 0 | 30 | 0 | 0 | 0 | 0 | 0 | 4 | 19.908 | 19.908 | 0.7439 | 30
12.06.2025¦12:10:45.260 | 0 | 0 | 0 | 0 | 0 | 4 | 20.382 | 20.382 | 0 | 30 | 0 | 0 | 0 | 0 | 0 | 4 | 19.9554 | 19.9554 | 0.7568 | 30
12.06.2025¦12:10:46.259 | 0 | 0 | 0 | 0 | 0 | 4 | 20.382 | 20.382 | 0 | 30 | 0 | 0 | 0 | 0 | 0 | 4 | 19.9554 | 19.9554 | 0.7568 | 30
12.06.2025¦12:10:47.261 | 0 | 0 | 0 | 0 | 0 | 4 | 20.382 | 20.382 | 0 | 30 | 0 | 0 | 0 | 0 | 0 | 4 | 20.0028 | 20.0028 | 0.7224 | 30
12.06.2025¦12:10:48.259 | 0 | 0 | 0 | 0 | 0 | 4 | 20.382 | 20.382 | 0 | 30 | 0 | 0 | 0 | 0 | 0 | 4 | 20.0028 | 20.0028 | 0.7224 | 30
12.06.2025¦12:10:49.260 | 0 | 0 | 0 | 0 | 0 | 4 | 20.382 | 20.382 | 0 | 30 | 0 | 0 | 0 | 0 | 0 | 4 | 19.908 | 19.908 | 0.7138 | 30
12.06.2025¦12:10:50.259 | 0 | 0 | 0 | 0 | 0 | 4 | 20.382 | 20.382 | 0 | 30 | 0 | 0 | 0 | 0 | 0 | 4 | 19.908 | 19.908 | 0.7138 | 30
12.06.2025¦12:10:51.259 | 0 | 0 | 0 | 0 | 0 | 4 | 20.382 | 20.382 | 0 | 30 | 0 | 0 | 0 | 0 | 0 | 4 | 19.908 | 19.908 | 0.7697 | 30
12.06.2025¦12:10:52.260 | 0 | 0 | 0 | 0 | 0 | 4 | 20.3346 | 20.3346 | 0 | 30 | 0 | 0 | 0 | 0 | 0 | 4 | 20.0028 | 20.0028 | 0.7783 | 30
| OekoSolve | OekoSolve | OekoSolve | OekoSolve | OekoSolve | OekoSolve | OekoSolve | OekoSolve | OekoSolve | OekoSolve | OekoSolve | OekoSolve | OekoSolve | OekoSolve | OekoSolve | OekoSolve | OekoSolve | OekoSolve | OekoSolve | OekoSolve
| EnMeter_Prec1 | EnMeter_Prec1 | EnMeter_Prec1 | EnMeter_Prec1 | EnMeter_Prec1 | EnMeter_Prec1 | EnMeter_Prec1 | EnMeter_Prec1 | EnMeter_Prec1 | EnMeter_Prec1 | EnMeter_Prec2 | EnMeter_Prec2 | EnMeter_Prec2 | EnMeter_Prec2 | EnMeter_Prec2 | EnMeter_Prec2 | EnMeter_Prec2 | EnMeter_Prec2 | EnMeter_Prec2 | EnMeter_Prec2
| Prec1 P:W | Prec1 WTotal:kWh | Prec1 WDay:kWh | Prec1 WMonth:kWh | Prec1 WYear:kWh | Prec1 State:0 no info available¦1 Off¦2 Startup¦3 Ready¦4 On¦5 Charge¦6 Discharge¦7 Batt Low or Full¦8 Batt Full¦9 Batt low¦10 Finished¦11 Island¦12 Waiting¦91 Maintenance¦99 ERROR | Prec1 Spec Signal | Prec1 V:kV | Prec1 I:mA | Prec1 Info:0 Bit0¦1 Bit1¦2 Bit2¦3 Bit3¦4 HS Ein¦5 Freigabe / Abdeckung vorhanden¦6 Temp. Fühler aktiv¦7 Temp. Fühler unterbrochen¦8 Bit8¦9 Bit9¦10 Bit10¦11 Bit11¦12 Bit12¦13 Bit13¦14 Bit14¦15 Bit15¦ | Prec2 P:W | Prec2 WTotal:kWh | Prec2 WDay:kWh | Prec2 WMonth:kWh | Prec2 WYear:kWh | Prec2 State:0 no info available¦1 Off¦2 Startup¦3 Ready¦4 On¦5 Charge¦6 Discharge¦7 Batt Low or Full¦8 Batt Full¦9 Batt low¦10 Finished¦11 Island¦12 Waiting¦91 Maintenance¦99 ERROR | Prec2 Spec Signal | Prec2 V:kV | Prec2 I:mA | Prec2 Info:0 Bit0¦1 Bit1¦2 Bit2¦3 Bit3¦4 HS Ein¦5 Freigabe / Abdeckung vorhanden¦6 Temp. Fühler aktiv¦7 Temp. Fühler unterbrochen¦8 Bit8¦9 Bit9¦10 Bit10¦11 Bit11¦12 Bit12¦13 Bit13¦14 Bit14¦15 Bit15¦
12.06.2025¦12:10:28.260 | 0 | 0 | 0 | 0 | 0 | 4 | 20.382 | 20.382 | 0 | 30 | 0 | 0 | 0 | 0 | 0 | 4 | 19.908 | 19.908 | 0.7009 | 30
12.06.2025¦12:10:29.260 | 0 | 0 | 0 | 0 | 0 | 4 | 20.382 | 20.382 | 0 | 30 | 0 | 0 | 0 | 0 | 0 | 4 | 19.908 | 19.908 | 0.7439 | 30
12.06.2025¦12:10:30.259 | 0 | 0 | 0 | 0 | 0 | 4 | 20.382 | 20.382 | 0 | 30 | 0 | 0 | 0 | 0 | 0 | 4 | 19.908 | 19.908 | 0.7439 | 30
12.06.2025¦12:10:31.261 | 0 | 0 | 0 | 0 | 0 | 4 | 20.382 | 20.382 | 0 | 30 | 0 | 0 | 0 | 0 | 0 | 4 | 19.9554 | 19.9554 | 0.7568 | 30
12.06.2025¦12:10:32.260 | 0 | 0 | 0 | 0 | 0 | 4 | 20.382 | 20.382 | 0 | 30 | 0 | 0 | 0 | 0 | 0 | 4 | 19.8606 | 19.8606 | 0.7482 | 30
12.06.2025¦12:10:33.261 | 0 | 0 | 0 | 0 | 0 | 4 | 20.382 | 20.382 | 0 | 30 | 0 | 0 | 0 | 0 | 0 | 4 | 20.0028 | 20.0028 | 0.7181 | 30
12.06.2025¦12:10:34.259 | 0 | 0 | 0 | 0 | 0 | 4 | 20.382 | 20.382 | 0 | 30 | 0 | 0 | 0 | 0 | 0 | 4 | 20.0028 | 20.0028 | 0.7181 | 30
12.06.2025¦12:10:35.260 | 0 | 0 | 0 | 0 | 0 | 4 | 20.382 | 20.382 | 0 | 30 | 0 | 0 | 0 | 0 | 0 | 4 | 19.9554 | 19.9554 | 0.731 | 30
12.06.2025¦12:10:36.259 | 0 | 0 | 0 | 0 | 0 | 4 | 20.382 | 20.382 | 0 | 30 | 0 | 0 | 0 | 0 | 0 | 4 | 19.9554 | 19.9554 | 0.731 | 30
12.06.2025¦12:10:37.260 | 0 | 0 | 0 | 0 | 0 | 4 | 20.382 | 20.382 | 0 | 30 | 0 | 0 | 0 | 0 | 0 | 4 | 19.908 | 19.908 | 0.817 | 30
12.06.2025¦12:10:38.259 | 0 | 0 | 0 | 0 | 0 | 4 | 20.382 | 20.382 | 0 | 30 | 0 | 0 | 0 | 0 | 0 | 4 | 19.908 | 19.908 | 0.817 | 30
12.06.2025¦12:10:39.260 | 0 | 0 | 0 | 0 | 0 | 4 | 20.382 | 20.382 | 0 | 30 | 0 | 0 | 0 | 0 | 0 | 4 | 19.9554 | 19.9554 | 0.7697 | 30
12.06.2025¦12:10:40.260 | 0 | 0 | 0 | 0 | 0 | 4 | 20.382 | 20.382 | 0 | 30 | 0 | 0 | 0 | 0 | 0 | 4 | 19.9554 | 19.9554 | 0.7697 | 30
12.06.2025¦12:10:41.260 | 0 | 0 | 0 | 0 | 0 | 4 | 20.3346 | 20.3346 | 0 | 30 | 0 | 0 | 0 | 0 | 0 | 4 | 20.0028 | 20.0028 | 0.7525 | 30
12.06.2025¦12:10:42.260 | 0 | 0 | 0 | 0 | 0 | 4 | 20.382 | 20.382 | 0 | 30 | 0 | 0 | 0 | 0 | 0 | 4 | 20.0028 | 20.0028 | 0.7181 | 30
12.06.2025¦12:10:43.259 | 0 | 0 | 0 | 0 | 0 | 4 | 20.382 | 20.382 | 0 | 30 | 0 | 0 | 0 | 0 | 0 | 4 | 20.0028 | 20.0028 | 0.7181 | 30
12.06.2025¦12:10:44.260 | 0 | 0 | 0 | 0 | 0 | 4 | 20.3346 | 20.3346 | 0 | 30 | 0 | 0 | 0 | 0 | 0 | 4 | 19.908 | 19.908 | 0.7439 | 30
12.06.2025¦12:10:45.260 | 0 | 0 | 0 | 0 | 0 | 4 | 20.382 | 20.382 | 0 | 30 | 0 | 0 | 0 | 0 | 0 | 4 | 19.9554 | 19.9554 | 0.7568 | 30
12.06.2025¦12:10:46.259 | 0 | 0 | 0 | 0 | 0 | 4 | 20.382 | 20.382 | 0 | 30 | 0 | 0 | 0 | 0 | 0 | 4 | 19.9554 | 19.9554 | 0.7568 | 30
12.06.2025¦12:10:47.261 | 0 | 0 | 0 | 0 | 0 | 4 | 20.382 | 20.382 | 0 | 30 | 0 | 0 | 0 | 0 | 0 | 4 | 20.0028 | 20.0028 | 0.7224 | 30
12.06.2025¦12:10:48.259 | 0 | 0 | 0 | 0 | 0 | 4 | 20.382 | 20.382 | 0 | 30 | 0 | 0 | 0 | 0 | 0 | 4 | 20.0028 | 20.0028 | 0.7224 | 30
12.06.2025¦12:10:49.260 | 0 | 0 | 0 | 0 | 0 | 4 | 20.382 | 20.382 | 0 | 30 | 0 | 0 | 0 | 0 | 0 | 4 | 19.908 | 19.908 | 0.7138 | 30
12.06.2025¦12:10:50.259 | 0 | 0 | 0 | 0 | 0 | 4 | 20.382 | 20.382 | 0 | 30 | 0 | 0 | 0 | 0 | 0 | 4 | 19.908 | 19.908 | 0.7138 | 30
12.06.2025¦12:10:51.259 | 0 | 0 | 0 | 0 | 0 | 4 | 20.382 | 20.382 | 0 | 30 | 0 | 0 | 0 | 0 | 0 | 4 | 19.908 | 19.908 | 0.7697 | 30
12.06.2025¦12:10:52.260 | 0 | 0 | 0 | 0 | 0 | 4 | 20.3346 | 20.3346 | 0 | 30 | 0 | 0 | 0 | 0 | 0 | 4 | 20.0028 | 20.0028 | 0.7783 | 30
12.06.2025¦12:10:53.259 | 0 | 0 | 0 | 0 | 0 | 4 | 20.382 | 20.382 | 0 | 30 | 0 | 0 | 0 | 0 | 0 | 4 | 19.9554 | 19.9554 | 0.7439 | 30
12.06.2025¦12:10:54.261 | 0 | 0 | 0 | 0 | 0 | 4 | 20.382 | 20.382 | 0 | 30 | 0 | 0 | 0 | 0 | 0 | 4 | 20.0028 | 20.0028 | 0.7912 | 30
12.06.2025¦12:10:55.259 | 0 | 0 | 0 | 0 | 0 | 4 | 20.382 | 20.382 | 0 | 30 | 0 | 0 | 0 | 0 | 0 | 4 | 20.0028 | 20.0028 | 0.7912 | 30
12.06.2025¦12:10:56.259 | 0 | 0 | 0 | 0 | 0 | 4 | 20.2872 | 20.2872 | 0 | 30 | 0 | 0 | 0 | 0 | 0 | 4 | 19.9554 | 19.9554 | 0.7869 | 30
12.06.2025¦12:10:57.259 | 0 | 0 | 0 | 0 | 0 | 4 | 20.382 | 20.382 | 0 | 30 | 0 | 0 | 0 | 0 | 0 | 4 | 19.908 | 19.908 | 0.7912 | 30
12.06.2025¦12:10:58.259 | 0 | 0 | 0 | 0 | 0 | 4 | 20.2872 | 20.2872 | 0 | 30 | 0 | 0 | 0 | 0 | 0 | 4 | 20.0028 | 20.0028 | 0.7783 | 30
12.06.2025¦12:10:59.259 | 0 | 0 | 0 | 0 | 0 | 4 | 20.382 | 20.382 | 0 | 30 | 0 | 0 | 0 | 0 | 0 | 4 | 20.0028 | 20.0028 | 0.731 | 30
12.06.2025¦12:11:00.259 | 0 | 0 | 0 | 0 | 0 | 4 | 20.382 | 20.382 | 0 | 30 | 0 | 0 | 0 | 0 | 0 | 4 | 20.0028 | 20.0028 | 0.731 | 30
12.06.2025¦12:11:01.260 | 0 | 0 | 0 | 0 | 0 | 4 | 20.382 | 20.382 | 0 | 30 | 0 | 0 | 0 | 0 | 0 | 4 | 19.908 | 19.908 | 0.7353 | 30
12.06.2025¦12:11:02.259 | 0 | 0 | 0 | 0 | 0 | 4 | 20.2872 | 20.2872 | 0 | 30 | 0 | 0 | 0 | 0 | 0 | 4 | 19.908 | 19.908 | 0.7009 | 30
12.06.2025¦12:11:03.259 | 0 | 0 | 0 | 0 | 0 | 4 | 20.382 | 20.382 | 0 | 30 | 0 | 0 | 0 | 0 | 0 | 4 | 20.0028 | 20.0028 | 0.7181 | 30
12.06.2025¦12:11:04.259 | 0 | 0 | 0 | 0 | 0 | 4 | 20.382 | 20.382 | 0 | 30 | 0 | 0 | 0 | 0 | 0 | 4 | 19.908 | 19.908 | 0.7009 | 30
12.06.2025¦12:11:05.260 | 0 | 0 | 0 | 0 | 0 | 4 | 20.382 | 20.382 | 0 | 30 | 0 | 0 | 0 | 0 | 0 | 4 | 19.908 | 19.908 | 0.7267 | 30
12.06.2025¦12:11:06.260 | 0 | 0 | 0 | 0 | 0 | 4 | 20.382 | 20.382 | 0 | 30 | 0 | 0 | 0 | 0 | 0 | 4 | 20.0028 | 20.0028 | 0.7181 | 30
12.06.2025¦12:11:07.259 | 0 | 0 | 0 | 0 | 0 | 4 | 20.382 | 20.382 | 0 | 30 | 0 | 0 | 0 | 0 | 0 | 4 | 20.0028 | 20.0028 | 0.7181 | 30
12.06.2025¦12:11:08.261 | 0 | 0 | 0 | 0 | 0 | 1 | 0 | 0 | 0 | 20 | 0 | 0 | 0 | 0 | 0 | 1 | 0 | 0 | 0 | 20
12.06.2025¦12:11:09.259 | 0 | 0 | 0 | 0 | 0 | 1 | 0 | 0 | 0 | 20 | 0 | 0 | 0 | 0 | 0 | 1 | 0 | 0 | 0 | 20
12.06.2025¦12:11:10.260 | 0 | 0 | 0 | 0 | 0 | 0 | 0 | 0 | 0 | 0 | 0 | 0 | 0 | 0 | 0 | 0 | 0 | 0 | 0 | 0
12.06.2025¦12:11:11.260 | 0 | 0 | 0 | 0 | 0 | 0 | 0 | 0 | 0 | 0 | 0 | 0 | 0 | 0 | 0 | 0 | 0 | 0 | 0 | 0
12.06.2025¦12:11:12.260 | 0 | 0 | 0 | 0 | 0 | 0 | 0 | 0 | 0 | 0 | 0 | 0 | 0 | 0 | 0 | 0 | 0 | 0 | 0 | 0
12.06.2025¦12:11:13.260 | 0 | 0 | 0 | 0 | 0 | 0 | 0 | 0 | 0 | 0 | 0 | 0 | 0 | 0 | 0 | 0 | 0 | 0 | 0 | 0
12.06.2025¦12:11:14.259 | 0 | 0 | 0 | 0 | 0 | 0 | 0 | 0 | 0 | 0 | 0 | 0 | 0 | 0 | 0 | 0 | 0 | 0 | 0 | 0
12.06.2025¦12:11:15.260 | 0 | 0 | 0 | 0 | 0 | 0 | 0 | 0 | 0 | 0 | 0 | 0 | 0 | 0 | 0 | 0 | 0 | 0 | 0 | 0
12.06.2025¦12:11:16.260 | 0 | 0 | 0 | 0 | 0 | 0 | 0 | 0 | 0 | 0 | 0 | 0 | 0 | 0 | 0 | 0 | 0 | 0 | 0 | 0
12.06.2025¦12:11:17.260 | 0 | 0 | 0 | 0 | 0 | 0 | 0 | 0 | 0 | 0 | 0 | 0 | 0 | 0 | 0 | 0 | 0 | 0 | 0 | 0
12.06.2025¦12:11:18.260 | 0 | 0 | 0 | 0 | 0 | 0 | 0 | 0 | 0 | 0 | 0 | 0 | 0 | 0 | 0 | 0 | 0 | 0 | 0 | 0
12.06.2025¦12:11:19.260 | 0 | 0 | 0 | 0 | 0 | 0 | 0 | 0 | 0 | 0 | 0 | 0 | 0 | 0 | 0 | 0 | 0 | 0 | 0 | 0
12.06.2025¦12:11:20.260 | 0 | 0 | 0 | 0 | 0 | 0 | 0 | 0 | 0 | 0 | 0 | 0 | 0 | 0 | 0 | 0 | 0 | 0 | 0 | 0
12.06.2025¦12:11:21.259 | 0 | 0 | 0 | 0 | 0 | 0 | 0 | 0 | 0 | 0 | 0 | 0 | 0 | 0 | 0 | 0 | 0 | 0 | 0 | 0
12.06.2025¦12:11:22.259 | 0 | 0 | 0 | 0 | 0 | 0 | 0 | 0 | 0 | 0 | 0 | 0 | 0 | 0 | 0 | 0 | 0 | 0 | 0 | 0
12.06.2025¦12:11:23.260 | 0 | 0 | 0 | 0 | 0 | 0 | 0 | 0 | 0 | 0 | 0 | 0 | 0 | 0 | 0 | 0 | 0 | 0 | 0 | 0
| OekoSolve | OekoSolve | OekoSolve | OekoSolve | OekoSolve | OekoSolve | OekoSolve | OekoSolve | OekoSolve | OekoSolve | OekoSolve | OekoSolve | OekoSolve | OekoSolve | OekoSolve | OekoSolve | OekoSolve | OekoSolve | OekoSolve | OekoSolve
| EnMeter_Prec1 | EnMeter_Prec1 | EnMeter_Prec1 | EnMeter_Prec1 | EnMeter_Prec1 | EnMeter_Prec1 | EnMeter_Prec1 | EnMeter_Prec1 | EnMeter_Prec1 | EnMeter_Prec1 | EnMeter_Prec2 | EnMeter_Prec2 | EnMeter_Prec2 | EnMeter_Prec2 | EnMeter_Prec2 | EnMeter_Prec2 | EnMeter_Prec2 | EnMeter_Prec2 | EnMeter_Prec2 | EnMeter_Prec2
| Prec1 P:W | Prec1 WTotal:kWh | Prec1 WDay:kWh | Prec1 WMonth:kWh | Prec1 WYear:kWh | Prec1 State:0 no info available¦1 Off¦2 Startup¦3 Ready¦4 On¦5 Charge¦6 Discharge¦7 Batt Low or Full¦8 Batt Full¦9 Batt low¦10 Finished¦11 Island¦12 Waiting¦91 Maintenance¦99 ERROR | Prec1 Spec Signal | Prec1 V:kV | Prec1 I:mA | Prec1 Info:0 Bit0¦1 Bit1¦2 Bit2¦3 Bit3¦4 HS Ein¦5 Freigabe / Abdeckung vorhanden¦6 Temp. Fühler aktiv¦7 Temp. Fühler unterbrochen¦8 Bit8¦9 Bit9¦10 Bit10¦11 Bit11¦12 Bit12¦13 Bit13¦14 Bit14¦15 Bit15¦ | Prec2 P:W | Prec2 WTotal:kWh | Prec2 WDay:kWh | Prec2 WMonth:kWh | Prec2 WYear:kWh | Prec2 State:0 no info available¦1 Off¦2 Startup¦3 Ready¦4 On¦5 Charge¦6 Discharge¦7 Batt Low or Full¦8 Batt Full¦9 Batt low¦10 Finished¦11 Island¦12 Waiting¦91 Maintenance¦99 ERROR | Prec2 Spec Signal | Prec2 V:kV | Prec2 I:mA | Prec2 Info:0 Bit0¦1 Bit1¦2 Bit2¦3 Bit3¦4 HS Ein¦5 Freigabe / Abdeckung vorhanden¦6 Temp. Fühler aktiv¦7 Temp. Fühler unterbrochen¦8 Bit8¦9 Bit9¦10 Bit10¦11 Bit11¦12 Bit12¦13 Bit13¦14 Bit14¦15 Bit15¦
12.06.2025¦12:11:24.260 | 0 | 0 | 0 | 0 | 0 | 0 | 0 | 0 | 0 | 0 | 0 | 0 | 0 | 0 | 0 | 0 | 0 | 0 | 0 | 0
12.06.2025¦12:11:25.260 | 0 | 0 | 0 | 0 | 0 | 0 | 0 | 0 | 0 | 0 | 0 | 0 | 0 | 0 | 0 | 0 | 0 | 0 | 0 | 0
12.06.2025¦12:11:26.260 | 0 | 0 | 0 | 0 | 0 | 0 | 0 | 0 | 0 | 0 | 0 | 0 | 0 | 0 | 0 | 0 | 0 | 0 | 0 | 0
12.06.2025¦12:11:27.260 | 0 | 0 | 0 | 0 | 0 | 0 | 0 | 0 | 0 | 0 | 0 | 0 | 0 | 0 | 0 | 0 | 0 | 0 | 0 | 0
12.06.2025¦12:11:28.259 | 0 | 0 | 0 | 0 | 0 | 0 | 0 | 0 | 0 | 0 | 0 | 0 | 0 | 0 | 0 | 0 | 0 | 0 | 0 | 0
12.06.2025¦12:11:29.261 | 0 | 0 | 0 | 0 | 0 | 0 | 0 | 0 | 0 | 0 | 0 | 0 | 0 | 0 | 0 | 0 | 0 | 0 | 0 | 0
12.06.2025¦12:11:30.260 | 0 | 0 | 0 | 0 | 0 | 0 | 0 | 0 | 0 | 0 | 0 | 0 | 0 | 0 | 0 | 0 | 0 | 0 | 0 | 0
12.06.2025¦12:11:31.259 | 0 | 0 | 0 | 0 | 0 | 0 | 0 | 0 | 0 | 0 | 0 | 0 | 0 | 0 | 0 | 0 | 0 | 0 | 0 | 0
12.06.2025¦12:11:32.260 | 0 | 0 | 0 | 0 | 0 | 0 | 0 | 0 | 0 | 0 | 0 | 0 | 0 | 0 | 0 | 0 | 0 | 0 | 0 | 0
12.06.2025¦12:11:33.259 | 0 | 0 | 0 | 0 | 0 | 0 | 0 | 0 | 0 | 0 | 0 | 0 | 0 | 0 | 0 | 0 | 0 | 0 | 0 | 0
12.06.2025¦12:11:34.260 | 0 | 0 | 0 | 0 | 0 | 0 | 0 | 0 | 0 | 0 | 0 | 0 | 0 | 0 | 0 | 0 | 0 | 0 | 0 | 0
12.06.2025¦12:11:35.259 | 0 | 0 | 0 | 0 | 0 | 0 | 0 | 0 | 0 | 0 | 0 | 0 | 0 | 0 | 0 | 0 | 0 | 0 | 0 | 0
12.06.2025¦12:11:36.261 | 0 | 0 | 0 | 0 | 0 | 0 | 0 | 0 | 0 | 0 | 0 | 0 | 0 | 0 | 0 | 0 | 0 | 0 | 0 | 0
12.06.2025¦12:11:37.259 | 0 | 0 | 0 | 0 | 0 | 0 | 0 | 0 | 0 | 0 | 0 | 0 | 0 | 0 | 0 | 0 | 0 | 0 | 0 | 0
12.06.2025¦12:11:38.259 | 0 | 0 | 0 | 0 | 0 | 0 | 0 | 0 | 0 | 0 | 0 | 0 | 0 | 0 | 0 | 0 | 0 | 0 | 0 | 0
12.06.2025¦12:11:39.259 | 0 | 0 | 0 | 0 | 0 | 0 | 0 | 0 | 0 | 0 | 0 | 0 | 0 | 0 | 0 | 0 | 0 | 0 | 0 | 0
12.06.2025¦12:11:40.260 | 0 | 0 | 0 | 0 | 0 | 0 | 0 | 0 | 0 | 0 | 0 | 0 | 0 | 0 | 0 | 0 | 0 | 0 | 0 | 0
12.06.2025¦12:11:41.260 | 0 | 0 | 0 | 0 | 0 | 0 | 0 | 0 | 0 | 0 | 0 | 0 | 0 | 0 | 0 | 0 | 0 | 0 | 0 | 0
12.06.2025¦12:11:42.260 | 0 | 0 | 0 | 0 | 0 | 0 | 0 | 0 | 0 | 0 | 0 | 0 | 0 | 0 | 0 | 0 | 0 | 0 | 0 | 0
12.06.2025¦12:11:43.260 | 0 | 0 | 0 | 0 | 0 | 0 | 0 | 0 | 0 | 0 | 0 | 0 | 0 | 0 | 0 | 0 | 0 | 0 | 0 | 0
12.06.2025¦12:11:44.260 | 0 | 0 | 0 | 0 | 0 | 0 | 0 | 0 | 0 | 0 | 0 | 0 | 0 | 0 | 0 | 0 | 0 | 0 | 0 | 0
12.06.2025¦12:11:45.259 | 0 | 0 | 0 | 0 | 0 | 0 | 0 | 0 | 0 | 0 | 0 | 0 | 0 | 0 | 0 | 0 | 0 | 0 | 0 | 0
12.06.2025¦12:11:46.260 | 0 | 0 | 0 | 0 | 0 | 0 | 0 | 0 | 0 | 0 | 0 | 0 | 0 | 0 | 0 | 0 | 0 | 0 | 0 | 0
12.06.2025¦12:11:47.260 | 0 | 0 | 0 | 0 | 0 | 0 | 0 | 0 | 0 | 0 | 0 | 0 | 0 | 0 | 0 | 0 | 0 | 0 | 0 | 0
12.06.2025¦12:11:48.260 | 0 | 0 | 0 | 0 | 0 | 0 | 0 | 0 | 0 | 0 | 0 | 0 | 0 | 0 | 0 | 0 | 0 | 0 | 0 | 0
12.06.2025¦12:11:49.259 | 0 | 0 | 0 | 0 | 0 | 0 | 0 | 0 | 0 | 0 | 0 | 0 | 0 | 0 | 0 | 0 | 0 | 0 | 0 | 0
12.06.2025¦12:11:50.260 | 0 | 0 | 0 | 0 | 0 | 0 | 0 | 0 | 0 | 0 | 0 | 0 | 0 | 0 | 0 | 0 | 0 | 0 | 0 | 0
12.06.2025¦12:11:51.259 | 0 | 0 | 0 | 0 | 0 | 0 | 0 | 0 | 0 | 0 | 0 | 0 | 0 | 0 | 0 | 0 | 0 | 0 | 0 | 0
12.06.2025¦12:11:52.259 | 0 | 0 | 0 | 0 | 0 | 0 | 0 | 0 | 0 | 0 | 0 | 0 | 0 | 0 | 0 | 0 | 0 | 0 | 0 | 0
12.06.2025¦12:11:53.259 | 0 | 0 | 0 | 0 | 0 | 0 | 0 | 0 | 0 | 0 | 0 | 0 | 0 | 0 | 0 | 0 | 0 | 0 | 0 | 0

## ZSKeysight
Keysight
|  |  |  | Keysight Importmesswerte |  |  |  |  | SVERWEISE (TEXT) |  |  | Konvertierung von Text in Zahl
Messzeitpunkt | Extrahieren der Zeit | Zeit in Sekunden | Zeit in Sekunden gerundet | T1 | T2 | T3 | Messpunkt | Zeit in Sekunden | T1 | T2 | T3 | T1 | T2 | T3
2025-06-12 11:14:55.558 | 11:14:55 | 40495 | 40495 | 25,1286139 | 28,9716072 | 33,6332793 | 1 | 40380 | #N/A | #N/A | #N/A | #N/A | #N/A | #N/A
2025-06-12 11:14:56.558 | 11:14:56 | 40496 | 40496 | 25,1799036 | 29,0452529 | 33,7513539 | 2 | 40381 | #N/A | #N/A | #N/A | #N/A | #N/A | #N/A
2025-06-12 11:14:57.558 | 11:14:57 | 40497 | 40497 | 25,1888028 | 29,0905161 | 33,8695599 | 3 | 40382 | #N/A | #N/A | #N/A | #N/A | #N/A | #N/A
2025-06-12 11:14:58.558 | 11:14:58 | 40498 | 40498 | 25,2078266 | 29,177941 | 33,97147 | 4 | 40383 | #N/A | #N/A | #N/A | #N/A | #N/A | #N/A
2025-06-12 11:14:59.558 | 11:14:59 | 40499 | 40499 | 25,2253906 | 29,2546217 | 34,104097 | 5 | 40384 | #N/A | #N/A | #N/A | #N/A | #N/A | #N/A
2025-06-12 11:15:00.558 | 11:15:00 | 40500 | 40500 | 25,2652477 | 29,3136419 | 34,1929677 | 6 | 40385 | #N/A | #N/A | #N/A | #N/A | #N/A | #N/A
2025-06-12 11:15:01.558 | 11:15:01 | 40501 | 40501 | 25,2654195 | 29,3937428 | 34,2867249 | 7 | 40386 | #N/A | #N/A | #N/A | #N/A | #N/A | #N/A
2025-06-12 11:15:02.558 | 11:15:02 | 40502 | 40502 | 25,2834404 | 29,4637935 | 34,4251732 | 8 | 40387 | #N/A | #N/A | #N/A | #N/A | #N/A | #N/A
2025-06-12 11:15:03.558 | 11:15:03 | 40503 | 40503 | 25,3206063 | 29,5374836 | 34,5388025 | 9 | 40388 | #N/A | #N/A | #N/A | #N/A | #N/A | #N/A
2025-06-12 11:15:04.558 | 11:15:04 | 40504 | 40504 | 25,3395016 | 29,6093562 | 34,6300105 | 10 | 40389 | #N/A | #N/A | #N/A | #N/A | #N/A | #N/A
2025-06-12 11:15:05.558 | 11:15:05 | 40505 | 40505 | 25,3725792 | 29,6591854 | 34,7201146 | 11 | 40390 | #N/A | #N/A | #N/A | #N/A | #N/A | #N/A
2025-06-12 11:15:06.558 | 11:15:06 | 40506 | 40506 | 25,3838133 | 29,735075 | 34,8134178 | 12 | 40391 | #N/A | #N/A | #N/A | #N/A | #N/A | #N/A
2025-06-12 11:15:07.558 | 11:15:07 | 40507 | 40507 | 25,3969726 | 29,7928749 | 34,8855345 | 13 | 40392 | #N/A | #N/A | #N/A | #N/A | #N/A | #N/A
2025-06-12 11:15:08.558 | 11:15:08 | 40508 | 40508 | 25,3994601 | 29,8565536 | 34,9469902 | 14 | 40393 | #N/A | #N/A | #N/A | #N/A | #N/A | #N/A
2025-06-12 11:15:09.558 | 11:15:09 | 40509 | 40509 | 25,4254435 | 29,9111528 | 35,0489564 | 15 | 40394 | #N/A | #N/A | #N/A | #N/A | #N/A | #N/A
2025-06-12 11:15:10.558 | 11:15:10 | 40510 | 40510 | 25,4222746 | 29,9743204 | 35,1364161 | 16 | 40395 | #N/A | #N/A | #N/A | #N/A | #N/A | #N/A
2025-06-12 11:15:11.558 | 11:15:11 | 40511 | 40511 | 25,4445074 | 30,0370448 | 35,2357428 | 17 | 40396 | #N/A | #N/A | #N/A | #N/A | #N/A | #N/A
2025-06-12 11:15:12.558 | 11:15:12 | 40512 | 40512 | 25,453646 | 30,0917761 | 35,3471014 | 18 | 40397 | #N/A | #N/A | #N/A | #N/A | #N/A | #N/A
2025-06-12 11:15:13.558 | 11:15:13 | 40513 | 40513 | 25,4849815 | 30,1724117 | 35,4687132 | 19 | 40398 | #N/A | #N/A | #N/A | #N/A | #N/A | #N/A
2025-06-12 11:15:14.558 | 11:15:14 | 40514 | 40514 | 25,4927387 | 30,2401918 | 35,5858461 | 20 | 40399 | #N/A | #N/A | #N/A | #N/A | #N/A | #N/A
2025-06-12 11:15:15.558 | 11:15:15 | 40515 | 40515 | 25,5219299 | 30,3135759 | 35,7134476 | 21 | 40400 | #N/A | #N/A | #N/A | #N/A | #N/A | #N/A
2025-06-12 11:15:16.558 | 11:15:16 | 40516 | 40516 | 25,535806 | 30,3739941 | 35,8463645 | 22 | 40401 | #N/A | #N/A | #N/A | #N/A | #N/A | #N/A
2025-06-12 11:15:17.558 | 11:15:17 | 40517 | 40517 | 25,5492636 | 30,4443906 | 35,9496889 | 23 | 40402 | #N/A | #N/A | #N/A | #N/A | #N/A | #N/A
2025-06-12 11:15:18.558 | 11:15:18 | 40518 | 40518 | 25,5732836 | 30,5205324 | 36,0797006 | 24 | 40403 | #N/A | #N/A | #N/A | #N/A | #N/A | #N/A
2025-06-12 11:15:19.558 | 11:15:19 | 40519 | 40519 | 25,5927074 | 30,5857011 | 36,2007707 | 25 | 40404 | #N/A | #N/A | #N/A | #N/A | #N/A | #N/A
2025-06-12 11:15:20.558 | 11:15:20 | 40520 | 40520 | 25,5970001 | 30,6374909 | 36,2889087 | 26 | 40405 | #N/A | #N/A | #N/A | #N/A | #N/A | #N/A
2025-06-12 11:15:21.558 | 11:15:21 | 40521 | 40521 | 25,6047199 | 30,7288909 | 36,3978794 | 27 | 40406 | #N/A | #N/A | #N/A | #N/A | #N/A | #N/A
2025-06-12 11:15:22.558 | 11:15:22 | 40522 | 40522 | 25,6415902 | 30,7831743 | 36,4948438 | 28 | 40407 | #N/A | #N/A | #N/A | #N/A | #N/A | #N/A
2025-06-12 11:15:23.558 | 11:15:23 | 40523 | 40523 | 25,6642626 | 30,8532533 | 36,5770249 | 29 | 40408 | #N/A | #N/A | #N/A | #N/A | #N/A | #N/A
2025-06-12 11:15:24.558 | 11:15:24 | 40524 | 40524 | 25,6611925 | 30,9185535 | 36,6693755 | 30 | 40409 | #N/A | #N/A | #N/A | #N/A | #N/A | #N/A
2025-06-12 11:15:25.558 | 11:15:25 | 40525 | 40525 | 25,6920063 | 30,9760865 | 36,7399671 | 31 | 40410 | #N/A | #N/A | #N/A | #N/A | #N/A | #N/A
2025-06-12 11:15:26.558 | 11:15:26 | 40526 | 40526 | 25,707207 | 31,0552053 | 36,825563 | 32 | 40411 | #N/A | #N/A | #N/A | #N/A | #N/A | #N/A
2025-06-12 11:15:27.558 | 11:15:27 | 40527 | 40527 | 25,7247285 | 31,1057422 | 36,9040266 | 33 | 40412 | #N/A | #N/A | #N/A | #N/A | #N/A | #N/A
2025-06-12 11:15:28.558 | 11:15:28 | 40528 | 40528 | 25,7388912 | 31,176153 | 36,9641322 | 34 | 40413 | #N/A | #N/A | #N/A | #N/A | #N/A | #N/A
2025-06-12 11:15:29.558 | 11:15:29 | 40529 | 40529 | 25,7254985 | 31,2307547 | 37,0167387 | 35 | 40414 | #N/A | #N/A | #N/A | #N/A | #N/A | #N/A
2025-06-12 11:15:30.558 | 11:15:30 | 40530 | 40530 | 25,7417455 | 31,2843732 | 37,0811532 | 36 | 40415 | #N/A | #N/A | #N/A | #N/A | #N/A | #N/A
2025-06-12 11:15:31.558 | 11:15:31 | 40531 | 40531 | 25,7525317 | 31,3511533 | 37,161396 | 37 | 40416 | #N/A | #N/A | #N/A | #N/A | #N/A | #N/A
2025-06-12 11:15:32.558 | 11:15:32 | 40532 | 40532 | 25,7833459 | 31,4323237 | 37,2579319 | 38 | 40417 | #N/A | #N/A | #N/A | #N/A | #N/A | #N/A
2025-06-12 11:15:33.558 | 11:15:33 | 40533 | 40533 | 25,7914858 | 31,483113 | 37,3436377 | 39 | 40418 | #N/A | #N/A | #N/A | #N/A | #N/A | #N/A
2025-06-12 11:15:34.558 | 11:15:34 | 40534 | 40534 | 25,7798894 | 31,5453688 | 37,4415308 | 40 | 40419 | #N/A | #N/A | #N/A | #N/A | #N/A | #N/A
2025-06-12 11:15:35.558 | 11:15:35 | 40535 | 40535 | 25,7970454 | 31,6217423 | 37,5401044 | 41 | 40420 | #N/A | #N/A | #N/A | #N/A | #N/A | #N/A
2025-06-12 11:15:36.558 | 11:15:36 | 40536 | 40536 | 25,7882672 | 31,6826807 | 37,6400589 | 42 | 40421 | #N/A | #N/A | #N/A | #N/A | #N/A | #N/A
2025-06-12 11:15:37.558 | 11:15:37 | 40537 | 40537 | 25,7592306 | 31,7531267 | 37,7701815 | 43 | 40422 | #N/A | #N/A | #N/A | #N/A | #N/A | #N/A
2025-06-12 11:15:38.558 | 11:15:38 | 40538 | 40538 | 25,7666503 | 31,8164644 | 37,8892691 | 44 | 40423 | #N/A | #N/A | #N/A | #N/A | #N/A | #N/A
2025-06-12 11:15:39.558 | 11:15:39 | 40539 | 40539 | 25,7385352 | 31,8923055 | 37,9894444 | 45 | 40424 | #N/A | #N/A | #N/A | #N/A | #N/A | #N/A
2025-06-12 11:15:40.558 | 11:15:40 | 40540 | 40540 | 25,7284989 | 31,9670521 | 38,0973032 | 46 | 40425 | #N/A | #N/A | #N/A | #N/A | #N/A | #N/A
2025-06-12 11:15:41.558 | 11:15:41 | 40541 | 40541 | 25,7304308 | 32,0247791 | 38,182011 | 47 | 40426 | #N/A | #N/A | #N/A | #N/A | #N/A | #N/A
2025-06-12 11:15:42.558 | 11:15:42 | 40542 | 40542 | 25,6747937 | 32,1117064 | 38,2817587 | 48 | 40427 | #N/A | #N/A | #N/A | #N/A | #N/A | #N/A
2025-06-12 11:15:43.558 | 11:15:43 | 40543 | 40543 | 25,6871639 | 32,1748225 | 38,3831659 | 49 | 40428 | #N/A | #N/A | #N/A | #N/A | #N/A | #N/A
2025-06-12 11:15:44.558 | 11:15:44 | 40544 | 40544 | 25,6635605 | 32,2489751 | 38,4928976 | 50 | 40429 | #N/A | #N/A | #N/A | #N/A | #N/A | #N/A
2025-06-12 11:15:45.558 | 11:15:45 | 40545 | 40545 | 25,6665666 | 32,2939082 | 38,5703228 | 51 | 40430 | #N/A | #N/A | #N/A | #N/A | #N/A | #N/A
2025-06-12 11:15:46.558 | 11:15:46 | 40546 | 40546 | 25,6713724 | 32,3744364 | 38,6624035 | 52 | 40431 | #N/A | #N/A | #N/A | #N/A | #N/A | #N/A
2025-06-12 11:15:47.558 | 11:15:47 | 40547 | 40547 | 25,6528574 | 32,4416105 | 38,7572099 | 53 | 40432 | #N/A | #N/A | #N/A | #N/A | #N/A | #N/A
2025-06-12 11:15:48.558 | 11:15:48 | 40548 | 40548 | 25,642306 | 32,4966018 | 38,8568066 | 54 | 40433 | #N/A | #N/A | #N/A | #N/A | #N/A | #N/A
2025-06-12 11:15:49.558 | 11:15:49 | 40549 | 40549 | 25,6325756 | 32,5654363 | 38,9632503 | 55 | 40434 | #N/A | #N/A | #N/A | #N/A | #N/A | #N/A
2025-06-12 11:15:50.558 | 11:15:50 | 40550 | 40550 | 25,6260144 | 32,6138842 | 39,0624435 | 56 | 40435 | #N/A | #N/A | #N/A | #N/A | #N/A | #N/A
2025-06-12 11:15:51.558 | 11:15:51 | 40551 | 40551 | 25,5972807 | 32,677622 | 39,1636443 | 57 | 40436 | #N/A | #N/A | #N/A | #N/A | #N/A | #N/A
2025-06-12 11:15:52.558 | 11:15:52 | 40552 | 40552 | 25,6105237 | 32,7544182 | 39,2621388 | 58 | 40437 | #N/A | #N/A | #N/A | #N/A | #N/A | #N/A
2025-06-12 11:15:53.558 | 11:15:53 | 40553 | 40553 | 25,6272511 | 32,8005675 | 39,3459946 | 59 | 40438 | #N/A | #N/A | #N/A | #N/A | #N/A | #N/A
2025-06-12 11:15:54.558 | 11:15:54 | 40554 | 40554 | 25,6202243 | 32,8647791 | 39,4587842 | 60 | 40439 | #N/A | #N/A | #N/A | #N/A | #N/A | #N/A
2025-06-12 11:15:55.558 | 11:15:55 | 40555 | 40555 | 25,5932881 | 32,9295445 | 39,5595614 | 61 | 40440 | #N/A | #N/A | #N/A | #N/A | #N/A | #N/A
2025-06-12 11:15:56.558 | 11:15:56 | 40556 | 40556 | 25,5900686 | 33,0108658 | 39,6781424 | 62 | 40441 | #N/A | #N/A | #N/A | #N/A | #N/A | #N/A
2025-06-12 11:15:57.558 | 11:15:57 | 40557 | 40557 | 25,5666068 | 33,0611609 | 39,7950202 | 63 | 40442 | #N/A | #N/A | #N/A | #N/A | #N/A | #N/A
2025-06-12 11:15:58.558 | 11:15:58 | 40558 | 40558 | 25,5835429 | 33,1256175 | 39,8751312 | 64 | 40443 | #N/A | #N/A | #N/A | #N/A | #N/A | #N/A
2025-06-12 11:15:59.558 | 11:15:59 | 40559 | 40559 | 25,60368 | 33,2089606 | 40,0069041 | 65 | 40444 | #N/A | #N/A | #N/A | #N/A | #N/A | #N/A
2025-06-12 11:16:00.558 | 11:16:00 | 40560 | 40560 | 25,5922805 | 33,2688864 | 40,1405721 | 66 | 40445 | #N/A | #N/A | #N/A | #N/A | #N/A | #N/A
2025-06-12 11:16:01.558 | 11:16:01 | 40561 | 40561 | 25,5830511 | 33,3327842 | 40,2482006 | 67 | 40446 | #N/A | #N/A | #N/A | #N/A | #N/A | #N/A
2025-06-12 11:16:02.558 | 11:16:02 | 40562 | 40562 | 25,5688993 | 33,3841429 | 40,3692279 | 68 | 40447 | #N/A | #N/A | #N/A | #N/A | #N/A | #N/A
2025-06-12 11:16:03.558 | 11:16:03 | 40563 | 40563 | 25,5493017 | 33,4557741 | 40,4869363 | 69 | 40448 | #N/A | #N/A | #N/A | #N/A | #N/A | #N/A
2025-06-12 11:16:04.558 | 11:16:04 | 40564 | 40564 | 25,5518319 | 33,5192555 | 40,5979407 | 70 | 40449 | #N/A | #N/A | #N/A | #N/A | #N/A | #N/A
2025-06-12 11:16:05.558 | 11:16:05 | 40565 | 40565 | 25,545795 | 33,5800947 | 40,7038549 | 71 | 40450 | #N/A | #N/A | #N/A | #N/A | #N/A | #N/A
2025-06-12 11:16:06.558 | 11:16:06 | 40566 | 40566 | 25,5427187 | 33,6468903 | 40,8074053 | 72 | 40451 | #N/A | #N/A | #N/A | #N/A | #N/A | #N/A
2025-06-12 11:16:07.558 | 11:16:07 | 40567 | 40567 | 25,5413212 | 33,7209688 | 40,9001459 | 73 | 40452 | #N/A | #N/A | #N/A | #N/A | #N/A | #N/A
2025-06-12 11:16:08.558 | 11:16:08 | 40568 | 40568 | 25,5448883 | 33,7824846 | 40,9906019 | 74 | 40453 | #N/A | #N/A | #N/A | #N/A | #N/A | #N/A
2025-06-12 11:16:09.558 | 11:16:09 | 40569 | 40569 | 25,5591555 | 33,8552983 | 41,0751797 | 75 | 40454 | #N/A | #N/A | #N/A | #N/A | #N/A | #N/A
2025-06-12 11:16:10.558 | 11:16:10 | 40570 | 40570 | 25,540688 | 33,9113971 | 41,1743302 | 76 | 40455 | #N/A | #N/A | #N/A | #N/A | #N/A | #N/A
2025-06-12 11:16:11.558 | 11:16:11 | 40571 | 40571 | 25,5304611 | 33,9765116 | 41,2545725 | 77 | 40456 | #N/A | #N/A | #N/A | #N/A | #N/A | #N/A
2025-06-12 11:16:12.558 | 11:16:12 | 40572 | 40572 | 25,5306969 | 34,0359744 | 41,3528032 | 78 | 40457 | #N/A | #N/A | #N/A | #N/A | #N/A | #N/A
2025-06-12 11:16:13.558 | 11:16:13 | 40573 | 40573 | 25,5191574 | 34,1014372 | 41,4779454 | 79 | 40458 | #N/A | #N/A | #N/A | #N/A | #N/A | #N/A
2025-06-12 11:16:14.558 | 11:16:14 | 40574 | 40574 | 25,5086741 | 34,1833617 | 41,5829176 | 80 | 40459 | #N/A | #N/A | #N/A | #N/A | #N/A | #N/A
2025-06-12 11:16:15.558 | 11:16:15 | 40575 | 40575 | 25,5031073 | 34,2437711 | 41,6789566 | 81 | 40460 | #N/A | #N/A | #N/A | #N/A | #N/A | #N/A
2025-06-12 11:16:16.558 | 11:16:16 | 40576 | 40576 | 25,4924739 | 34,3360871 | 41,8085204 | 82 | 40461 | #N/A | #N/A | #N/A | #N/A | #N/A | #N/A
2025-06-12 11:16:17.558 | 11:16:17 | 40577 | 40577 | 25,4983337 | 34,4027893 | 41,9260269 | 83 | 40462 | #N/A | #N/A | #N/A | #N/A | #N/A | #N/A
2025-06-12 11:16:18.558 | 11:16:18 | 40578 | 40578 | 25,4940493 | 34,4654121 | 42,0137786 | 84 | 40463 | #N/A | #N/A | #N/A | #N/A | #N/A | #N/A
2025-06-12 11:16:19.558 | 11:16:19 | 40579 | 40579 | 25,502801 | 34,5447481 | 42,1215802 | 85 | 40464 | #N/A | #N/A | #N/A | #N/A | #N/A | #N/A
2025-06-12 11:16:20.558 | 11:16:20 | 40580 | 40580 | 25,511688 | 34,6450509 | 42,2366172 | 86 | 40465 | #N/A | #N/A | #N/A | #N/A | #N/A | #N/A
2025-06-12 11:16:21.558 | 11:16:21 | 40581 | 40581 | 25,4961377 | 34,7104534 | 42,3409379 | 87 | 40466 | #N/A | #N/A | #N/A | #N/A | #N/A | #N/A
2025-06-12 11:16:22.558 | 11:16:22 | 40582 | 40582 | 25,4884537 | 34,7940071 | 42,4688919 | 88 | 40467 | #N/A | #N/A | #N/A | #N/A | #N/A | #N/A
2025-06-12 11:16:23.558 | 11:16:23 | 40583 | 40583 | 25,4865007 | 34,8875263 | 42,597798 | 89 | 40468 | #N/A | #N/A | #N/A | #N/A | #N/A | #N/A
2025-06-12 11:16:24.558 | 11:16:24 | 40584 | 40584 | 25,47686 | 34,956672 | 42,7144213 | 90 | 40469 | #N/A | #N/A | #N/A | #N/A | #N/A | #N/A
2025-06-12 11:16:25.558 | 11:16:25 | 40585 | 40585 | 25,4930751 | 35,040355 | 42,8838935 | 91 | 40470 | #N/A | #N/A | #N/A | #N/A | #N/A | #N/A
2025-06-12 11:16:26.558 | 11:16:26 | 40586 | 40586 | 25,4716815 | 35,1416391 | 43,0433623 | 92 | 40471 | #N/A | #N/A | #N/A | #N/A | #N/A | #N/A
2025-06-12 11:16:27.558 | 11:16:27 | 40587 | 40587 | 25,488435 | 35,2387272 | 43,1887816 | 93 | 40472 | #N/A | #N/A | #N/A | #N/A | #N/A | #N/A
2025-06-12 11:16:28.558 | 11:16:28 | 40588 | 40588 | 25,4751724 | 35,322578 | 43,3556261 | 94 | 40473 | #N/A | #N/A | #N/A | #N/A | #N/A | #N/A
2025-06-12 11:16:29.558 | 11:16:29 | 40589 | 40589 | 25,4815499 | 35,417667 | 43,5140818 | 95 | 40474 | #N/A | #N/A | #N/A | #N/A | #N/A | #N/A
2025-06-12 11:16:30.558 | 11:16:30 | 40590 | 40590 | 25,4709443 | 35,5434104 | 43,6696541 | 96 | 40475 | #N/A | #N/A | #N/A | #N/A | #N/A | #N/A
2025-06-12 11:16:31.558 | 11:16:31 | 40591 | 40591 | 25,4695123 | 35,6629438 | 43,8462876 | 97 | 40476 | #N/A | #N/A | #N/A | #N/A | #N/A | #N/A
2025-06-12 11:16:32.558 | 11:16:32 | 40592 | 40592 | 25,4702381 | 35,760606 | 44,0218869 | 98 | 40477 | #N/A | #N/A | #N/A | #N/A | #N/A | #N/A
2025-06-12 11:16:33.558 | 11:16:33 | 40593 | 40593 | 25,4936548 | 35,8769409 | 44,1972025 | 99 | 40478 | #N/A | #N/A | #N/A | #N/A | #N/A | #N/A
2025-06-12 11:16:34.558 | 11:16:34 | 40594 | 40594 | 25,4712376 | 35,9992579 | 44,3877854 | 100 | 40479 | #N/A | #N/A | #N/A | #N/A | #N/A | #N/A
2025-06-12 11:16:35.558 | 11:16:35 | 40595 | 40595 | 25,4750447 | 36,1342355 | 44,5690412 | 101 | 40480 | #N/A | #N/A | #N/A | #N/A | #N/A | #N/A
2025-06-12 11:16:36.558 | 11:16:36 | 40596 | 40596 | 25,4788289 | 36,2511623 | 44,7612675 | 102 | 40481 | #N/A | #N/A | #N/A | #N/A | #N/A | #N/A
2025-06-12 11:16:37.558 | 11:16:37 | 40597 | 40597 | 25,4774705 | 36,3792891 | 44,9409383 | 103 | 40482 | #N/A | #N/A | #N/A | #N/A | #N/A | #N/A
2025-06-12 11:16:38.558 | 11:16:38 | 40598 | 40598 | 25,4784513 | 36,505318 | 45,1158297 | 104 | 40483 | #N/A | #N/A | #N/A | #N/A | #N/A | #N/A
2025-06-12 11:16:39.558 | 11:16:39 | 40599 | 40599 | 25,487118 | 36,6305751 | 45,3014667 | 105 | 40484 | #N/A | #N/A | #N/A | #N/A | #N/A | #N/A
2025-06-12 11:16:40.558 | 11:16:40 | 40600 | 40600 | 25,4882346 | 36,779027 | 45,4912519 | 106 | 40485 | #N/A | #N/A | #N/A | #N/A | #N/A | #N/A
2025-06-12 11:16:41.558 | 11:16:41 | 40601 | 40601 | 25,4822938 | 36,9056169 | 45,6718776 | 107 | 40486 | #N/A | #N/A | #N/A | #N/A | #N/A | #N/A
2025-06-12 11:16:42.558 | 11:16:42 | 40602 | 40602 | 25,4862232 | 37,0352941 | 45,8426233 | 108 | 40487 | #N/A | #N/A | #N/A | #N/A | #N/A | #N/A
2025-06-12 11:16:43.558 | 11:16:43 | 40603 | 40603 | 25,4968854 | 37,1749788 | 45,9876062 | 109 | 40488 | #N/A | #N/A | #N/A | #N/A | #N/A | #N/A
2025-06-12 11:16:44.558 | 11:16:44 | 40604 | 40604 | 25,4888342 | 37,3065921 | 46,1699003 | 110 | 40489 | #N/A | #N/A | #N/A | #N/A | #N/A | #N/A
2025-06-12 11:16:45.558 | 11:16:45 | 40605 | 40605 | 25,4963046 | 37,4572863 | 46,3397229 | 111 | 40490 | #N/A | #N/A | #N/A | #N/A | #N/A | #N/A
2025-06-12 11:16:46.558 | 11:16:46 | 40606 | 40606 | 25,4983371 | 37,5773197 | 46,526779 | 112 | 40491 | #N/A | #N/A | #N/A | #N/A | #N/A | #N/A
2025-06-12 11:16:47.558 | 11:16:47 | 40607 | 40607 | 25,5127142 | 37,7090898 | 46,6971595 | 113 | 40492 | #N/A | #N/A | #N/A | #N/A | #N/A | #N/A
2025-06-12 11:16:48.558 | 11:16:48 | 40608 | 40608 | 25,5070956 | 37,8552154 | 46,8688611 | 114 | 40493 | #N/A | #N/A | #N/A | #N/A | #N/A | #N/A
2025-06-12 11:16:49.558 | 11:16:49 | 40609 | 40609 | 25,4912117 | 38,0170532 | 47,0134954 | 115 | 40494 | #N/A | #N/A | #N/A | #N/A | #N/A | #N/A
2025-06-12 11:16:50.558 | 11:16:50 | 40610 | 40610 | 25,5149464 | 38,1244232 | 47,1325893 | 116 | 40495 | 25,1286139 | 28,9716072 | 33,6332793 | 25.1286 | 28.9716 | 33.6333
2025-06-12 11:16:51.558 | 11:16:51 | 40611 | 40611 | 25,4938087 | 38,26817 | 47,2569613 | 117 | 40496 | 25,1799036 | 29,0452529 | 33,7513539 | 25.1799 | 29.0453 | 33.7514
2025-06-12 11:16:52.558 | 11:16:52 | 40612 | 40612 | 25,4784809 | 38,4106554 | 47,370903 | 118 | 40497 | 25,1888028 | 29,0905161 | 33,8695599 | 25.1888 | 29.0905 | 33.8696
2025-06-12 11:16:53.558 | 11:16:53 | 40613 | 40613 | 25,4889132 | 38,5720566 | 47,4896641 | 119 | 40498 | 25,2078266 | 29,177941 | 33,97147 | 25.2078 | 29.1779 | 33.9715
2025-06-12 11:16:54.558 | 11:16:54 | 40614 | 40614 | 25,4871246 | 38,7216856 | 47,6002728 | 120 | 40499 | 25,2253906 | 29,2546217 | 34,104097 | 25.2254 | 29.2546 | 34.1041
2025-06-12 11:16:55.558 | 11:16:55 | 40615 | 40615 | 25,4957346 | 38,8788255 | 47,7095948 | 121 | 40500 | 25,2652477 | 29,3136419 | 34,1929677 | 25.2652 | 29.3136 | 34.193
2025-06-12 11:16:56.558 | 11:16:56 | 40616 | 40616 | 25,4931213 | 39,0311983 | 47,850812 | 122 | 40501 | 25,2654195 | 29,3937428 | 34,2867249 | 25.2654 | 29.3937 | 34.2867
2025-06-12 11:16:57.558 | 11:16:57 | 40617 | 40617 | 25,4927084 | 39,1769623 | 47,9902457 | 123 | 40502 | 25,2834404 | 29,4637935 | 34,4251732 | 25.2834 | 29.4638 | 34.4252
2025-06-12 11:16:58.558 | 11:16:58 | 40618 | 40618 | 25,507549 | 39,3398892 | 48,1793126 | 124 | 40503 | 25,3206063 | 29,5374836 | 34,5388025 | 25.3206 | 29.5375 | 34.5388
2025-06-12 11:16:59.558 | 11:16:59 | 40619 | 40619 | 25,517078 | 39,4841012 | 48,3622285 | 125 | 40504 | 25,3395016 | 29,6093562 | 34,6300105 | 25.3395 | 29.6094 | 34.63
2025-06-12 11:17:00.558 | 11:17:00 | 40620 | 40620 | 25,4943955 | 39,6192629 | 48,5862644 | 126 | 40505 | 25,3725792 | 29,6591854 | 34,7201146 | 25.3726 | 29.6592 | 34.7201
2025-06-12 11:17:01.558 | 11:17:01 | 40621 | 40621 | 25,4882641 | 39,7689106 | 48,7922355 | 127 | 40506 | 25,3838133 | 29,735075 | 34,8134178 | 25.3838 | 29.7351 | 34.8134
2025-06-12 11:17:02.558 | 11:17:02 | 40622 | 40622 | 25,5055858 | 39,9376251 | 49,0242715 | 128 | 40507 | 25,3969726 | 29,7928749 | 34,8855345 | 25.397 | 29.7929 | 34.8855
2025-06-12 11:17:03.583 | 11:17:03 | 40623 | 40623 | 25,5011921 | 40,0907922 | 49,295799 | 129 | 40508 | 25,3994601 | 29,8565536 | 34,9469902 | 25.3995 | 29.8566 | 34.947
2025-06-12 11:17:04.558 | 11:17:04 | 40624 | 40624 | 25,5114114 | 40,2739838 | 49,5439522 | 130 | 40509 | 25,4254435 | 29,9111528 | 35,0489564 | 25.4254 | 29.9112 | 35.049
2025-06-12 11:17:05.558 | 11:17:05 | 40625 | 40625 | 25,5233754 | 40,4340346 | 49,8060165 | 131 | 40510 | 25,4222746 | 29,9743204 | 35,1364161 | 25.4223 | 29.9743 | 35.1364
2025-06-12 11:17:06.558 | 11:17:06 | 40626 | 40626 | 25,5351734 | 40,5993965 | 50,109238 | 132 | 40511 | 25,4445074 | 30,0370448 | 35,2357428 | 25.4445 | 30.037 | 35.2357
2025-06-12 11:17:07.558 | 11:17:07 | 40627 | 40627 | 25,5527531 | 40,7735348 | 50,4270533 | 133 | 40512 | 25,453646 | 30,0917761 | 35,3471014 | 25.4536 | 30.0918 | 35.3471
2025-06-12 11:17:08.558 | 11:17:08 | 40628 | 40628 | 25,6332295 | 40,9607317 | 50,737835 | 134 | 40513 | 25,4849815 | 30,1724117 | 35,4687132 | 25.485 | 30.1724 | 35.4687
2025-06-12 11:17:09.558 | 11:17:09 | 40629 | 40629 | 25,7151764 | 41,144899 | 51,0950881 | 135 | 40514 | 25,4927387 | 30,2401918 | 35,5858461 | 25.4927 | 30.2402 | 35.5858
2025-06-12 11:17:10.558 | 11:17:10 | 40630 | 40630 | 25,8166024 | 41,3157197 | 51,4470793 | 136 | 40515 | 25,5219299 | 30,3135759 | 35,7134476 | 25.5219 | 30.3136 | 35.7134
2025-06-12 11:17:11.558 | 11:17:11 | 40631 | 40631 | 25,856286 | 41,4803365 | 51,8086999 | 137 | 40516 | 25,535806 | 30,3739941 | 35,8463645 | 25.5358 | 30.374 | 35.8464
2025-06-12 11:17:12.558 | 11:17:12 | 40632 | 40632 | 25,8812716 | 41,6695207 | 52,1671151 | 138 | 40517 | 25,5492636 | 30,4443906 | 35,9496889 | 25.5493 | 30.4444 | 35.9497
2025-06-12 11:17:13.558 | 11:17:13 | 40633 | 40633 | 25,8679457 | 41,8494199 | 52,5018033 | 139 | 40518 | 25,5732836 | 30,5205324 | 36,0797006 | 25.5733 | 30.5205 | 36.0797
2025-06-12 11:17:14.558 | 11:17:14 | 40634 | 40634 | 25,8554993 | 42,0524068 | 52,8608446 | 140 | 40519 | 25,5927074 | 30,5857011 | 36,2007707 | 25.5927 | 30.5857 | 36.2008
2025-06-12 11:17:15.558 | 11:17:15 | 40635 | 40635 | 25,8479739 | 42,2467399 | 53,2054926 | 141 | 40520 | 25,5970001 | 30,6374909 | 36,2889087 | 25.597 | 30.6375 | 36.2889
2025-06-12 11:17:16.558 | 11:17:16 | 40636 | 40636 | 25,8429377 | 42,4370439 | 53,576537 | 142 | 40521 | 25,6047199 | 30,7288909 | 36,3978794 | 25.6047 | 30.7289 | 36.3979
2025-06-12 11:17:17.558 | 11:17:17 | 40637 | 40637 | 25,8353835 | 42,652946 | 53,958485 | 143 | 40522 | 25,6415902 | 30,7831743 | 36,4948438 | 25.6416 | 30.7832 | 36.4948
2025-06-12 11:17:18.558 | 11:17:18 | 40638 | 40638 | 25,8373944 | 42,8750033 | 54,3678358 | 144 | 40523 | 25,6642626 | 30,8532533 | 36,5770249 | 25.6643 | 30.8533 | 36.577
2025-06-12 11:17:19.558 | 11:17:19 | 40639 | 40639 | 25,8587979 | 43,1069103 | 54,7915971 | 145 | 40524 | 25,6611925 | 30,9185535 | 36,6693755 | 25.6612 | 30.9186 | 36.6694
2025-06-12 11:17:20.558 | 11:17:20 | 40640 | 40640 | 25,8667429 | 43,3246167 | 55,2031368 | 146 | 40525 | 25,6920063 | 30,9760865 | 36,7399671 | 25.692 | 30.9761 | 36.74
2025-06-12 11:17:21.558 | 11:17:21 | 40641 | 40641 | 25,8677088 | 43,5646464 | 55,6273592 | 147 | 40526 | 25,707207 | 31,0552053 | 36,825563 | 25.7072 | 31.0552 | 36.8256
2025-06-12 11:17:22.558 | 11:17:22 | 40642 | 40642 | 25,9011854 | 43,8005611 | 56,0447779 | 148 | 40527 | 25,7247285 | 31,1057422 | 36,9040266 | 25.7247 | 31.1057 | 36.904
2025-06-12 11:17:23.558 | 11:17:23 | 40643 | 40643 | 25,9152466 | 44,0489293 | 56,4760481 | 149 | 40528 | 25,7388912 | 31,176153 | 36,9641322 | 25.7389 | 31.1762 | 36.9641
2025-06-12 11:17:24.558 | 11:17:24 | 40644 | 40644 | 25,927442 | 44,2983358 | 56,9082074 | 150 | 40529 | 25,7254985 | 31,2307547 | 37,0167387 | 25.7255 | 31.2308 | 37.0167
2025-06-12 11:17:25.558 | 11:17:25 | 40645 | 40645 | 25,9627607 | 44,5592607 | 57,3622192 | 151 | 40530 | 25,7417455 | 31,2843732 | 37,0811532 | 25.7417 | 31.2844 | 37.0812
2025-06-12 11:17:26.558 | 11:17:26 | 40646 | 40646 | 26,0046644 | 44,8165953 | 57,8195701 | 152 | 40531 | 25,7525317 | 31,3511533 | 37,161396 | 25.7525 | 31.3512 | 37.1614
2025-06-12 11:17:27.558 | 11:17:27 | 40647 | 40647 | 26,0219662 | 45,106714 | 58,2910713 | 153 | 40532 | 25,7833459 | 31,4323237 | 37,2579319 | 25.7833 | 31.4323 | 37.2579
2025-06-12 11:17:28.558 | 11:17:28 | 40648 | 40648 | 26,0406965 | 45,3723731 | 58,740967 | 154 | 40533 | 25,7914858 | 31,483113 | 37,3436377 | 25.7915 | 31.4831 | 37.3436
2025-06-12 11:17:29.558 | 11:17:29 | 40649 | 40649 | 26,0473182 | 45,6488736 | 59,2003678 | 155 | 40534 | 25,7798894 | 31,5453688 | 37,4415308 | 25.7799 | 31.5454 | 37.4415
2025-06-12 11:17:30.558 | 11:17:30 | 40650 | 40650 | 26,0598253 | 45,9150389 | 59,6735969 | 156 | 40535 | 25,7970454 | 31,6217423 | 37,5401044 | 25.797 | 31.6217 | 37.5401
2025-06-12 11:17:31.558 | 11:17:31 | 40651 | 40651 | 26,0869172 | 46,1954628 | 60,1310069 | 157 | 40536 | 25,7882672 | 31,6826807 | 37,6400589 | 25.7883 | 31.6827 | 37.6401
2025-06-12 11:17:32.558 | 11:17:32 | 40652 | 40652 | 26,1017002 | 46,4457529 | 60,5782189 | 158 | 40537 | 25,7592306 | 31,7531267 | 37,7701815 | 25.7592 | 31.7531 | 37.7702
2025-06-12 11:17:33.558 | 11:17:33 | 40653 | 40653 | 26,1229606 | 46,725847 | 61,0753556 | 159 | 40538 | 25,7666503 | 31,8164644 | 37,8892691 | 25.7667 | 31.8165 | 37.8893
2025-06-12 11:17:34.558 | 11:17:34 | 40654 | 40654 | 26,1538867 | 47,0113679 | 61,5512059 | 160 | 40539 | 25,7385352 | 31,8923055 | 37,9894444 | 25.7385 | 31.8923 | 37.9894
2025-06-12 11:17:35.558 | 11:17:35 | 40655 | 40655 | 26,1856404 | 47,293927 | 62,0296635 | 161 | 40540 | 25,7284989 | 31,9670521 | 38,0973032 | 25.7285 | 31.9671 | 38.0973
2025-06-12 11:17:36.558 | 11:17:36 | 40656 | 40656 | 26,2075715 | 47,5800814 | 62,4969299 | 162 | 40541 | 25,7304308 | 32,0247791 | 38,182011 | 25.7304 | 32.0248 | 38.182
2025-06-12 11:17:37.558 | 11:17:37 | 40657 | 40657 | 26,2268471 | 47,874932 | 63,0121274 | 163 | 40542 | 25,6747937 | 32,1117064 | 38,2817587 | 25.6748 | 32.1117 | 38.2818
2025-06-12 11:17:38.558 | 11:17:38 | 40658 | 40658 | 26,2235598 | 48,17707 | 63,5302615 | 164 | 40543 | 25,6871639 | 32,1748225 | 38,3831659 | 25.6872 | 32.1748 | 38.3832
2025-06-12 11:17:39.558 | 11:17:39 | 40659 | 40659 | 26,2454039 | 48,4729714 | 64,0364579 | 165 | 40544 | 25,6635605 | 32,2489751 | 38,4928976 | 25.6636 | 32.249 | 38.4929
2025-06-12 11:17:40.558 | 11:17:40 | 40660 | 40660 | 26,2714034 | 48,779531 | 64,5394077 | 166 | 40545 | 25,6665666 | 32,2939082 | 38,5703228 | 25.6666 | 32.2939 | 38.5703
2025-06-12 11:17:41.558 | 11:17:41 | 40661 | 40661 | 26,2984242 | 49,0815518 | 65,0295468 | 167 | 40546 | 25,6713724 | 32,3744364 | 38,6624035 | 25.6714 | 32.3744 | 38.6624
2025-06-12 11:17:42.558 | 11:17:42 | 40662 | 40662 | 26,3092635 | 49,3958134 | 65,5362738 | 168 | 40547 | 25,6528574 | 32,4416105 | 38,7572099 | 25.6529 | 32.4416 | 38.7572
2025-06-12 11:17:43.558 | 11:17:43 | 40663 | 40663 | 26,3335047 | 49,701237 | 66,0156744 | 169 | 40548 | 25,642306 | 32,4966018 | 38,8568066 | 25.6423 | 32.4966 | 38.8568
2025-06-12 11:17:44.558 | 11:17:44 | 40664 | 40664 | 26,3323325 | 49,9987265 | 66,4926097 | 170 | 40549 | 25,6325756 | 32,5654363 | 38,9632503 | 25.6326 | 32.5654 | 38.9633
2025-06-12 11:17:45.558 | 11:17:45 | 40665 | 40665 | 26,3577473 | 50,2802061 | 66,9722889 | 171 | 40550 | 25,6260144 | 32,6138842 | 39,0624435 | 25.626 | 32.6139 | 39.0624
2025-06-12 11:17:46.558 | 11:17:46 | 40666 | 40666 | 26,3709234 | 50,592909 | 67,4837739 | 172 | 40551 | 25,5972807 | 32,677622 | 39,1636443 | 25.5973 | 32.6776 | 39.1636
2025-06-12 11:17:47.558 | 11:17:47 | 40667 | 40667 | 26,3977061 | 50,8968093 | 67,9892839 | 173 | 40552 | 25,6105237 | 32,7544182 | 39,2621388 | 25.6105 | 32.7544 | 39.2621
2025-06-12 11:17:48.558 | 11:17:48 | 40668 | 40668 | 26,4218795 | 51,2025055 | 68,4991615 | 174 | 40553 | 25,6272511 | 32,8005675 | 39,3459946 | 25.6273 | 32.8006 | 39.346
2025-06-12 11:17:49.558 | 11:17:49 | 40669 | 40669 | 26,4444193 | 51,5047176 | 68,9874137 | 175 | 40554 | 25,6202243 | 32,8647791 | 39,4587842 | 25.6202 | 32.8648 | 39.4588
2025-06-12 11:17:50.558 | 11:17:50 | 40670 | 40670 | 26,4871855 | 51,7950649 | 69,4845342 | 176 | 40555 | 25,5932881 | 32,9295445 | 39,5595614 | 25.5933 | 32.9295 | 39.5596
2025-06-12 11:17:51.558 | 11:17:51 | 40671 | 40671 | 26,7913019 | 52,1056658 | 70,0146421 | 177 | 40556 | 25,5900686 | 33,0108658 | 39,6781424 | 25.5901 | 33.0109 | 39.6781
2025-06-12 11:17:52.558 | 11:17:52 | 40672 | 40672 | 27,0417614 | 52,4005368 | 70,5206864 | 178 | 40557 | 25,5666068 | 33,0611609 | 39,7950202 | 25.5666 | 33.0612 | 39.795
2025-06-12 11:17:53.558 | 11:17:53 | 40673 | 40673 | 27,1882058 | 52,7149153 | 71,0188615 | 179 | 40558 | 25,5835429 | 33,1256175 | 39,8751312 | 25.5835 | 33.1256 | 39.8751
2025-06-12 11:17:54.558 | 11:17:54 | 40674 | 40674 | 27,2506864 | 53,014688 | 71,4876993 | 180 | 40559 | 25,60368 | 33,2089606 | 40,0069041 | 25.6037 | 33.209 | 40.0069
2025-06-12 11:17:55.558 | 11:17:55 | 40675 | 40675 | 27,2706598 | 53,2859928 | 71,9679204 | 181 | 40560 | 25,5922805 | 33,2688864 | 40,1405721 | 25.5923 | 33.2689 | 40.1406
2025-06-12 11:17:56.558 | 11:17:56 | 40676 | 40676 | 27,2706072 | 53,5688137 | 72,4442745 | 182 | 40561 | 25,5830511 | 33,3327842 | 40,2482006 | 25.5831 | 33.3328 | 40.2482
2025-06-12 11:17:57.558 | 11:17:57 | 40677 | 40677 | 27,2431485 | 53,8611131 | 72,9127282 | 183 | 40562 | 25,5688993 | 33,3841429 | 40,3692279 | 25.5689 | 33.3841 | 40.3692
2025-06-12 11:17:58.558 | 11:17:58 | 40678 | 40678 | 27,2265267 | 54,1557114 | 73,3722699 | 184 | 40563 | 25,5493017 | 33,4557741 | 40,4869363 | 25.5493 | 33.4558 | 40.4869
2025-06-12 11:17:59.558 | 11:17:59 | 40679 | 40679 | 27,2202693 | 54,4348481 | 73,8324562 | 185 | 40564 | 25,5518319 | 33,5192555 | 40,5979407 | 25.5518 | 33.5193 | 40.5979
2025-06-12 11:18:00.558 | 11:18:00 | 40680 | 40680 | 27,1778858 | 54,7416523 | 74,3027883 | 186 | 40565 | 25,545795 | 33,5800947 | 40,7038549 | 25.5458 | 33.5801 | 40.7039
2025-06-12 11:18:01.558 | 11:18:01 | 40681 | 40681 | 27,1806821 | 55,0475546 | 74,7901554 | 187 | 40566 | 25,5427187 | 33,6468903 | 40,8074053 | 25.5427 | 33.6469 | 40.8074
2025-06-12 11:18:02.558 | 11:18:02 | 40682 | 40682 | 27,2133391 | 55,3449106 | 75,2630786 | 188 | 40567 | 25,5413212 | 33,7209688 | 40,9001459 | 25.5413 | 33.721 | 40.9001
2025-06-12 11:18:03.558 | 11:18:03 | 40683 | 40683 | 27,2196607 | 55,6559131 | 75,7787395 | 189 | 40568 | 25,5448883 | 33,7824846 | 40,9906019 | 25.5449 | 33.7825 | 40.9906
2025-06-12 11:18:04.558 | 11:18:04 | 40684 | 40684 | 27,2589037 | 55,9819866 | 76,3112252 | 190 | 40569 | 25,5591555 | 33,8552983 | 41,0751797 | 25.5592 | 33.8553 | 41.0752
2025-06-12 11:18:05.558 | 11:18:05 | 40685 | 40685 | 27,2779996 | 56,2847124 | 76,8681766 | 191 | 40570 | 25,540688 | 33,9113971 | 41,1743302 | 25.5407 | 33.9114 | 41.1743
2025-06-12 11:18:06.558 | 11:18:06 | 40686 | 40686 | 27,2853991 | 56,6041203 | 77,3981242 | 192 | 40571 | 25,5304611 | 33,9765116 | 41,2545725 | 25.5305 | 33.9765 | 41.2546
2025-06-12 11:18:07.558 | 11:18:07 | 40687 | 40687 | 27,2988279 | 56,8994019 | 77,8910111 | 193 | 40572 | 25,5306969 | 34,0359744 | 41,3528032 | 25.5307 | 34.036 | 41.3528
2025-06-12 11:18:08.558 | 11:18:08 | 40688 | 40688 | 27,3411141 | 57,2134168 | 78,3681067 | 194 | 40573 | 25,5191574 | 34,1014372 | 41,4779454 | 25.5192 | 34.1014 | 41.4779
2025-06-12 11:18:09.558 | 11:18:09 | 40689 | 40689 | 27,7278009 | 57,5184612 | 78,8374171 | 195 | 40574 | 25,5086741 | 34,1833617 | 41,5829176 | 25.5087 | 34.1834 | 41.5829
2025-06-12 11:18:10.558 | 11:18:10 | 40690 | 40690 | 27,9381668 | 57,8325285 | 79,338342 | 196 | 40575 | 25,5031073 | 34,2437711 | 41,6789566 | 25.5031 | 34.2438 | 41.679
2025-06-12 11:18:11.558 | 11:18:11 | 40691 | 40691 | 28,0483662 | 58,1551317 | 79,8054116 | 197 | 40576 | 25,4924739 | 34,3360871 | 41,8085204 | 25.4925 | 34.3361 | 41.8085
2025-06-12 11:18:12.558 | 11:18:12 | 40692 | 40692 | 28,1336515 | 58,470896 | 80,2951556 | 198 | 40577 | 25,4983337 | 34,4027893 | 41,9260269 | 25.4983 | 34.4028 | 41.926
2025-06-12 11:18:13.558 | 11:18:13 | 40693 | 40693 | 28,1527757 | 58,778605 | 80,7632746 | 199 | 40578 | 25,4940493 | 34,4654121 | 42,0137786 | 25.494 | 34.4654 | 42.0138
2025-06-12 11:18:14.558 | 11:18:14 | 40694 | 40694 | 28,1238686 | 59,0904768 | 81,204355 | 200 | 40579 | 25,502801 | 34,5447481 | 42,1215802 | 25.5028 | 34.5447 | 42.1216
2025-06-12 11:18:15.558 | 11:18:15 | 40695 | 40695 | 28,0967506 | 59,4036635 | 81,6111015 | 201 | 40580 | 25,511688 | 34,6450509 | 42,2366172 | 25.5117 | 34.6451 | 42.2366
2025-06-12 11:18:16.558 | 11:18:16 | 40696 | 40696 | 28,0668866 | 59,7018207 | 82,0293577 | 202 | 40581 | 25,4961377 | 34,7104534 | 42,3409379 | 25.4961 | 34.7105 | 42.3409
2025-06-12 11:18:17.558 | 11:18:17 | 40697 | 40697 | 28,0399092 | 60,0105011 | 82,4597823 | 203 | 40582 | 25,4884537 | 34,7940071 | 42,4688919 | 25.4885 | 34.794 | 42.4689
2025-06-12 11:18:18.558 | 11:18:18 | 40698 | 40698 | 28,0354629 | 60,2821153 | 82,9349595 | 204 | 40583 | 25,4865007 | 34,8875263 | 42,597798 | 25.4865 | 34.8875 | 42.5978
2025-06-12 11:18:19.558 | 11:18:19 | 40699 | 40699 | 27,9984841 | 60,5778572 | 83,4119832 | 205 | 40584 | 25,47686 | 34,956672 | 42,7144213 | 25.4769 | 34.9567 | 42.7144
2025-06-12 11:18:20.558 | 11:18:20 | 40700 | 40700 | 28,0203853 | 60,8783481 | 83,8567467 | 206 | 40585 | 25,4930751 | 35,040355 | 42,8838935 | 25.4931 | 35.0404 | 42.8839
2025-06-12 11:18:21.558 | 11:18:21 | 40701 | 40701 | 27,9932302 | 61,1744549 | 84,3013264 | 207 | 40586 | 25,4716815 | 35,1416391 | 43,0433623 | 25.4717 | 35.1416 | 43.0434
2025-06-12 11:18:22.558 | 11:18:22 | 40702 | 40702 | 28,0099788 | 61,4533008 | 84,7436224 | 208 | 40587 | 25,488435 | 35,2387272 | 43,1887816 | 25.4884 | 35.2387 | 43.1888
2025-06-12 11:18:23.558 | 11:18:23 | 40703 | 40703 | 27,9943372 | 61,7745907 | 85,2295848 | 209 | 40588 | 25,4751724 | 35,322578 | 43,3556261 | 25.4752 | 35.3226 | 43.3556
2025-06-12 11:18:24.558 | 11:18:24 | 40704 | 40704 | 28,0208784 | 62,0523786 | 85,7008325 | 210 | 40589 | 25,4815499 | 35,417667 | 43,5140818 | 25.4815 | 35.4177 | 43.5141
2025-06-12 11:18:25.558 | 11:18:25 | 40705 | 40705 | 28,0401097 | 62,3508807 | 86,2359792 | 211 | 40590 | 25,4709443 | 35,5434104 | 43,6696541 | 25.4709 | 35.5434 | 43.6697
2025-06-12 11:18:26.558 | 11:18:26 | 40706 | 40706 | 28,0424232 | 62,6513691 | 86,71507 | 212 | 40591 | 25,4695123 | 35,6629438 | 43,8462876 | 25.4695 | 35.6629 | 43.8463
2025-06-12 11:18:27.558 | 11:18:27 | 40707 | 40707 | 28,0673567 | 62,9389257 | 87,1917988 | 213 | 40592 | 25,4702381 | 35,760606 | 44,0218869 | 25.4702 | 35.7606 | 44.0219
2025-06-12 11:18:28.558 | 11:18:28 | 40708 | 40708 | 28,0867306 | 63,2508419 | 87,6057481 | 214 | 40593 | 25,4936548 | 35,8769409 | 44,1972025 | 25.4937 | 35.8769 | 44.1972
2025-06-12 11:18:29.558 | 11:18:29 | 40709 | 40709 | 28,1064885 | 63,5349139 | 88,0122183 | 215 | 40594 | 25,4712376 | 35,9992579 | 44,3877854 | 25.4712 | 35.9993 | 44.3878
2025-06-12 11:18:30.558 | 11:18:30 | 40710 | 40710 | 28,1361462 | 63,8338564 | 88,4450087 | 216 | 40595 | 25,4750447 | 36,1342355 | 44,5690412 | 25.475 | 36.1342 | 44.569
2025-06-12 11:18:31.558 | 11:18:31 | 40711 | 40711 | 28,130507 | 64,1216388 | 88,8813345 | 217 | 40596 | 25,4788289 | 36,2511623 | 44,7612675 | 25.4788 | 36.2512 | 44.7613
2025-06-12 11:18:32.558 | 11:18:32 | 40712 | 40712 | 28,1381942 | 64,4217112 | 89,3213261 | 218 | 40597 | 25,4774705 | 36,3792891 | 44,9409383 | 25.4775 | 36.3793 | 44.9409
2025-06-12 11:18:33.558 | 11:18:33 | 40713 | 40713 | 28,1537618 | 64,72713 | 89,8132416 | 219 | 40598 | 25,4784513 | 36,505318 | 45,1158297 | 25.4785 | 36.5053 | 45.1158
2025-06-12 11:18:34.558 | 11:18:34 | 40714 | 40714 | 28,1934181 | 65,0529099 | 90,3128126 | 220 | 40599 | 25,487118 | 36,6305751 | 45,3014667 | 25.4871 | 36.6306 | 45.3015
2025-06-12 11:18:35.558 | 11:18:35 | 40715 | 40715 | 28,2254509 | 65,38446 | 90,8042619 | 221 | 40600 | 25,4882346 | 36,779027 | 45,4912519 | 25.4882 | 36.779 | 45.4913
2025-06-12 11:18:36.558 | 11:18:36 | 40716 | 40716 | 28,2599736 | 65,7006678 | 91,2526469 | 222 | 40601 | 25,4822938 | 36,9056169 | 45,6718776 | 25.4823 | 36.9056 | 45.6719
2025-06-12 11:18:37.558 | 11:18:37 | 40717 | 40717 | 28,2600883 | 66,0333923 | 91,7241158 | 223 | 40602 | 25,4862232 | 37,0352941 | 45,8426233 | 25.4862 | 37.0353 | 45.8426
2025-06-12 11:18:38.558 | 11:18:38 | 40718 | 40718 | 28,280722 | 66,3682556 | 92,1672164 | 224 | 40603 | 25,4968854 | 37,1749788 | 45,9876062 | 25.4969 | 37.175 | 45.9876
2025-06-12 11:18:39.558 | 11:18:39 | 40719 | 40719 | 28,3030789 | 66,6674626 | 92,6428465 | 225 | 40604 | 25,4888342 | 37,3065921 | 46,1699003 | 25.4888 | 37.3066 | 46.1699
2025-06-12 11:18:40.558 | 11:18:40 | 40720 | 40720 | 28,3301629 | 66,9945402 | 93,1234457 | 226 | 40605 | 25,4963046 | 37,4572863 | 46,3397229 | 25.4963 | 37.4573 | 46.3397
2025-06-12 11:18:41.558 | 11:18:41 | 40721 | 40721 | 28,3275265 | 67,3134823 | 93,5479472 | 227 | 40606 | 25,4983371 | 37,5773197 | 46,526779 | 25.4983 | 37.5773 | 46.5268
2025-06-12 11:18:42.558 | 11:18:42 | 40722 | 40722 | 28,3515758 | 67,6243979 | 94,0038842 | 228 | 40607 | 25,5127142 | 37,7090898 | 46,6971595 | 25.5127 | 37.7091 | 46.6972
2025-06-12 11:18:43.558 | 11:18:43 | 40723 | 40723 | 28,3618036 | 67,9356221 | 94,4683612 | 229 | 40608 | 25,5070956 | 37,8552154 | 46,8688611 | 25.5071 | 37.8552 | 46.8689
2025-06-12 11:18:44.558 | 11:18:44 | 40724 | 40724 | 28,3823738 | 68,2532526 | 94,9829362 | 230 | 40609 | 25,4912117 | 38,0170532 | 47,0134954 | 25.4912 | 38.0171 | 47.0135
2025-06-12 11:18:45.558 | 11:18:45 | 40725 | 40725 | 28,3959419 | 68,5764665 | 95,4592808 | 231 | 40610 | 25,5149464 | 38,1244232 | 47,1325893 | 25.5149 | 38.1244 | 47.1326
2025-06-12 11:18:46.558 | 11:18:46 | 40726 | 40726 | 28,4297667 | 68,89577 | 95,9523146 | 232 | 40611 | 25,4938087 | 38,26817 | 47,2569613 | 25.4938 | 38.2682 | 47.257
2025-06-12 11:18:47.558 | 11:18:47 | 40727 | 40727 | 28,4581966 | 69,2209889 | 96,4127157 | 233 | 40612 | 25,4784809 | 38,4106554 | 47,370903 | 25.4785 | 38.4107 | 47.3709
2025-06-12 11:18:48.558 | 11:18:48 | 40728 | 40728 | 28,4572101 | 69,5651657 | 96,9079271 | 234 | 40613 | 25,4889132 | 38,5720566 | 47,4896641 | 25.4889 | 38.5721 | 47.4897
2025-06-12 11:18:49.558 | 11:18:49 | 40729 | 40729 | 28,484468 | 69,8868345 | 97,4001078 | 235 | 40614 | 25,4871246 | 38,7216856 | 47,6002728 | 25.4871 | 38.7217 | 47.6003
2025-06-12 11:18:50.558 | 11:18:50 | 40730 | 40730 | 28,4892347 | 70,2169398 | 97,9125504 | 236 | 40615 | 25,4957346 | 38,8788255 | 47,7095948 | 25.4957 | 38.8788 | 47.7096
2025-06-12 11:18:51.558 | 11:18:51 | 40731 | 40731 | 28,5081879 | 70,5719096 | 98,4074367 | 237 | 40616 | 25,4931213 | 39,0311983 | 47,850812 | 25.4931 | 39.0312 | 47.8508
2025-06-12 11:18:52.558 | 11:18:52 | 40732 | 40732 | 28,5301859 | 70,9331721 | 98,9068314 | 238 | 40617 | 25,4927084 | 39,1769623 | 47,9902457 | 25.4927 | 39.177 | 47.9902
2025-06-12 11:18:53.558 | 11:18:53 | 40733 | 40733 | 28,5587734 | 71,2792226 | 99,4195376 | 239 | 40618 | 25,507549 | 39,3398892 | 48,1793126 | 25.5075 | 39.3399 | 48.1793
2025-06-12 11:18:54.558 | 11:18:54 | 40734 | 40734 | 28,5831604 | 71,6129214 | 99,9258987 | 240 | 40619 | 25,517078 | 39,4841012 | 48,3622285 | 25.5171 | 39.4841 | 48.3622
2025-06-12 11:18:55.558 | 11:18:55 | 40735 | 40735 | 28,612164 | 71,9732494 | 100,416003 | 241 | 40620 | 25,4943955 | 39,6192629 | 48,5862644 | 25.4944 | 39.6193 | 48.5863
2025-06-12 11:18:56.558 | 11:18:56 | 40736 | 40736 | 28,6291895 | 72,3198195 | 100,946143 | 242 | 40621 | 25,4882641 | 39,7689106 | 48,7922355 | 25.4883 | 39.7689 | 48.7922
2025-06-12 11:18:57.558 | 11:18:57 | 40737 | 40737 | 28,6717866 | 72,6662966 | 101,578147 | 243 | 40622 | 25,5055858 | 39,9376251 | 49,0242715 | 25.5056 | 39.9376 | 49.0243
2025-06-12 11:18:58.558 | 11:18:58 | 40738 | 40738 | 28,6867402 | 73,0383852 | 102,164578 | 244 | 40623 | 25,5011921 | 40,0907922 | 49,295799 | 25.5012 | 40.0908 | 49.2958
2025-06-12 11:18:59.558 | 11:18:59 | 40739 | 40739 | 28,7039269 | 73,4071194 | 102,707293 | 245 | 40624 | 25,5114114 | 40,2739838 | 49,5439522 | 25.5114 | 40.274 | 49.544
2025-06-12 11:19:00.558 | 11:19:00 | 40740 | 40740 | 28,7184647 | 73,7263064 | 103,273909 | 246 | 40625 | 25,5233754 | 40,4340346 | 49,8060165 | 25.5234 | 40.434 | 49.806
2025-06-12 11:19:01.558 | 11:19:01 | 40741 | 40741 | 28,7153113 | 74,0805931 | 103,780106 | 247 | 40626 | 25,5351734 | 40,5993965 | 50,109238 | 25.5352 | 40.5994 | 50.1092
2025-06-12 11:19:02.558 | 11:19:02 | 40742 | 40742 | 28,7083278 | 74,4126148 | 104,244659 | 248 | 40627 | 25,5527531 | 40,7735348 | 50,4270533 | 25.5528 | 40.7735 | 50.4271
2025-06-12 11:19:03.558 | 11:19:03 | 40743 | 40743 | 28,7084454 | 74,7372341 | 104,749105 | 249 | 40628 | 25,6332295 | 40,9607317 | 50,737835 | 25.6332 | 40.9607 | 50.7378
2025-06-12 11:19:04.558 | 11:19:04 | 40744 | 40744 | 28,7285941 | 75,0650795 | 105,246325 | 250 | 40629 | 25,7151764 | 41,144899 | 51,0950881 | 25.7152 | 41.1449 | 51.0951
2025-06-12 11:19:05.558 | 11:19:05 | 40745 | 40745 | 28,7504312 | 75,3868474 | 105,781591 | 251 | 40630 | 25,8166024 | 41,3157197 | 51,4470793 | 25.8166 | 41.3157 | 51.4471
2025-06-12 11:19:06.558 | 11:19:06 | 40746 | 40746 | 28,75738 | 75,7160542 | 106,293188 | 252 | 40631 | 25,856286 | 41,4803365 | 51,8086999 | 25.8563 | 41.4803 | 51.8087
2025-06-12 11:19:07.558 | 11:19:07 | 40747 | 40747 | 28,7630158 | 76,0389999 | 106,789354 | 253 | 40632 | 25,8812716 | 41,6695207 | 52,1671151 | 25.8813 | 41.6695 | 52.1671
2025-06-12 11:19:08.558 | 11:19:08 | 40748 | 40748 | 28,8003446 | 76,3534025 | 107,270562 | 254 | 40633 | 25,8679457 | 41,8494199 | 52,5018033 | 25.8679 | 41.8494 | 52.5018
2025-06-12 11:19:09.558 | 11:19:09 | 40749 | 40749 | 28,8058642 | 76,6764045 | 107,815467 | 255 | 40634 | 25,8554993 | 42,0524068 | 52,8608446 | 25.8555 | 42.0524 | 52.8608
2025-06-12 11:19:10.558 | 11:19:10 | 40750 | 40750 | 28,8383426 | 77,0068862 | 108,352946 | 256 | 40635 | 25,8479739 | 42,2467399 | 53,2054926 | 25.848 | 42.2467 | 53.2055
2025-06-12 11:19:11.558 | 11:19:11 | 40751 | 40751 | 28,8436068 | 77,3095709 | 108,841365 | 257 | 40636 | 25,8429377 | 42,4370439 | 53,576537 | 25.8429 | 42.437 | 53.5765
2025-06-12 11:19:12.558 | 11:19:12 | 40752 | 40752 | 28,8780378 | 77,6325145 | 109,273609 | 258 | 40637 | 25,8353835 | 42,652946 | 53,958485 | 25.8354 | 42.6529 | 53.9585
2025-06-12 11:19:13.558 | 11:19:13 | 40753 | 40753 | 28,9211204 | 77,9554672 | 109,676809 | 259 | 40638 | 25,8373944 | 42,8750033 | 54,3678358 | 25.8374 | 42.875 | 54.3678
2025-06-12 11:19:14.558 | 11:19:14 | 40754 | 40754 | 28,9582075 | 78,2478675 | 110,067932 | 260 | 40639 | 25,8587979 | 43,1069103 | 54,7915971 | 25.8588 | 43.1069 | 54.7916
2025-06-12 11:19:15.558 | 11:19:15 | 40755 | 40755 | 29,0169957 | 78,562062 | 110,499669 | 261 | 40640 | 25,8667429 | 43,3246167 | 55,2031368 | 25.8667 | 43.3246 | 55.2031
2025-06-12 11:19:16.558 | 11:19:16 | 40756 | 40756 | 29,0105558 | 78,8694569 | 110,935784 | 262 | 40641 | 25,8677088 | 43,5646464 | 55,6273592 | 25.8677 | 43.5646 | 55.6274
2025-06-12 11:19:17.558 | 11:19:17 | 40757 | 40757 | 29,02807 | 79,1774159 | 111,404833 | 263 | 40642 | 25,9011854 | 43,8005611 | 56,0447779 | 25.9012 | 43.8006 | 56.0448
2025-06-12 11:19:18.558 | 11:19:18 | 40758 | 40758 | 29,0735352 | 79,4857141 | 111,891676 | 264 | 40643 | 25,9152466 | 44,0489293 | 56,4760481 | 25.9152 | 44.0489 | 56.476
2025-06-12 11:19:19.558 | 11:19:19 | 40759 | 40759 | 29,1008689 | 79,8187203 | 112,371075 | 265 | 40644 | 25,927442 | 44,2983358 | 56,9082074 | 25.9274 | 44.2983 | 56.9082
2025-06-12 11:19:20.558 | 11:19:20 | 40760 | 40760 | 29,1424573 | 80,1367332 | 112,880996 | 266 | 40645 | 25,9627607 | 44,5592607 | 57,3622192 | 25.9628 | 44.5593 | 57.3622
2025-06-12 11:19:21.558 | 11:19:21 | 40761 | 40761 | 29,1879104 | 80,4746227 | 113,383658 | 267 | 40646 | 26,0046644 | 44,8165953 | 57,8195701 | 26.0047 | 44.8166 | 57.8196
2025-06-12 11:19:22.558 | 11:19:22 | 40762 | 40762 | 29,2370754 | 80,8231058 | 113,917096 | 268 | 40647 | 26,0219662 | 45,106714 | 58,2910713 | 26.022 | 45.1067 | 58.2911
2025-06-12 11:19:23.558 | 11:19:23 | 40763 | 40763 | 29,3274479 | 81,1705052 | 114,495156 | 269 | 40648 | 26,0406965 | 45,3723731 | 58,740967 | 26.0407 | 45.3724 | 58.741
2025-06-12 11:19:24.558 | 11:19:24 | 40764 | 40764 | 29,4033508 | 81,5402952 | 115,093969 | 270 | 40649 | 26,0473182 | 45,6488736 | 59,2003678 | 26.0473 | 45.6489 | 59.2004
2025-06-12 11:19:25.558 | 11:19:25 | 40765 | 40765 | 29,4889966 | 81,8928868 | 115,69404 | 271 | 40650 | 26,0598253 | 45,9150389 | 59,6735969 | 26.0598 | 45.915 | 59.6736
2025-06-12 11:19:26.558 | 11:19:26 | 40766 | 40766 | 29,5334984 | 82,2498122 | 116,272095 | 272 | 40651 | 26,0869172 | 46,1954628 | 60,1310069 | 26.0869 | 46.1955 | 60.131
2025-06-12 11:19:27.558 | 11:19:27 | 40767 | 40767 | 29,5937612 | 82,6225837 | 116,847013 | 273 | 40652 | 26,1017002 | 46,4457529 | 60,5782189 | 26.1017 | 46.4458 | 60.5782
2025-06-12 11:19:28.558 | 11:19:28 | 40768 | 40768 | 29,6471407 | 82,9815838 | 117,393003 | 274 | 40653 | 26,1229606 | 46,725847 | 61,0753556 | 26.123 | 46.7258 | 61.0754
2025-06-12 11:19:29.558 | 11:19:29 | 40769 | 40769 | 29,7435207 | 83,3363483 | 117,950061 | 275 | 40654 | 26,1538867 | 47,0113679 | 61,5512059 | 26.1539 | 47.0114 | 61.5512
2025-06-12 11:19:30.558 | 11:19:30 | 40770 | 40770 | 29,8167045 | 83,6952872 | 118,475141 | 276 | 40655 | 26,1856404 | 47,293927 | 62,0296635 | 26.1856 | 47.2939 | 62.0297
2025-06-12 11:19:31.558 | 11:19:31 | 40771 | 40771 | 29,8955846 | 84,0698268 | 119,05126 | 277 | 40656 | 26,2075715 | 47,5800814 | 62,4969299 | 26.2076 | 47.5801 | 62.4969
2025-06-12 11:19:32.558 | 11:19:32 | 40772 | 40772 | 29,9525249 | 84,4314868 | 119,640125 | 278 | 40657 | 26,2268471 | 47,874932 | 63,0121274 | 26.2268 | 47.8749 | 63.0121
2025-06-12 11:19:33.558 | 11:19:33 | 40773 | 40773 | 30,0819939 | 84,8116315 | 120,236031 | 279 | 40658 | 26,2235598 | 48,17707 | 63,5302615 | 26.2236 | 48.1771 | 63.5303
2025-06-12 11:19:34.558 | 11:19:34 | 40774 | 40774 | 30,1839414 | 85,1900759 | 120,81395 | 280 | 40659 | 26,2454039 | 48,4729714 | 64,0364579 | 26.2454 | 48.473 | 64.0365
2025-06-12 11:19:35.558 | 11:19:35 | 40775 | 40775 | 30,2826172 | 85,5495502 | 121,423927 | 281 | 40660 | 26,2714034 | 48,779531 | 64,5394077 | 26.2714 | 48.7795 | 64.5394
2025-06-12 11:19:36.558 | 11:19:36 | 40776 | 40776 | 30,3563836 | 85,935933 | 121,959145 | 282 | 40661 | 26,2984242 | 49,0815518 | 65,0295468 | 26.2984 | 49.0816 | 65.0295
2025-06-12 11:19:37.558 | 11:19:37 | 40777 | 40777 | 30,4852459 | 86,3087447 | 122,502167 | 283 | 40662 | 26,3092635 | 49,3958134 | 65,5362738 | 26.3093 | 49.3958 | 65.5363
2025-06-12 11:19:38.558 | 11:19:38 | 40778 | 40778 | 30,547801 | 86,6850605 | 123,092652 | 284 | 40663 | 26,3335047 | 49,701237 | 66,0156744 | 26.3335 | 49.7012 | 66.0157
2025-06-12 11:19:39.558 | 11:19:39 | 40779 | 40779 | 30,5994954 | 87,0579975 | 123,694861 | 285 | 40664 | 26,3323325 | 49,9987265 | 66,4926097 | 26.3323 | 49.9987 | 66.4926
2025-06-12 11:19:40.558 | 11:19:40 | 40780 | 40780 | 30,6371856 | 87,4128932 | 124,273791 | 286 | 40665 | 26,3577473 | 50,2802061 | 66,9722889 | 26.3577 | 50.2802 | 66.9723
2025-06-12 11:19:41.558 | 11:19:41 | 40781 | 40781 | 30,6880572 | 87,7822245 | 124,829605 | 287 | 40666 | 26,3709234 | 50,592909 | 67,4837739 | 26.3709 | 50.5929 | 67.4838
2025-06-12 11:19:42.558 | 11:19:42 | 40782 | 40782 | 30,7350535 | 88,1314836 | 125,405485 | 288 | 40667 | 26,3977061 | 50,8968093 | 67,9892839 | 26.3977 | 50.8968 | 67.9893
2025-06-12 11:19:43.558 | 11:19:43 | 40783 | 40783 | 30,7388934 | 88,4932062 | 125,948429 | 289 | 40668 | 26,4218795 | 51,2025055 | 68,4991615 | 26.4219 | 51.2025 | 68.4992
2025-06-12 11:19:44.558 | 11:19:44 | 40784 | 40784 | 30,8003749 | 88,8591736 | 126,480324 | 290 | 40669 | 26,4444193 | 51,5047176 | 68,9874137 | 26.4444 | 51.5047 | 68.9874
2025-06-12 11:19:45.558 | 11:19:45 | 40785 | 40785 | 30,8583425 | 89,21987 | 126,959696 | 291 | 40670 | 26,4871855 | 51,7950649 | 69,4845342 | 26.4872 | 51.7951 | 69.4845
2025-06-12 11:19:46.558 | 11:19:46 | 40786 | 40786 | 30,9033527 | 89,5768693 | 127,45933 | 292 | 40671 | 26,7913019 | 52,1056658 | 70,0146421 | 26.7913 | 52.1057 | 70.0146
2025-06-12 11:19:47.558 | 11:19:47 | 40787 | 40787 | 30,963749 | 89,935898 | 127,948058 | 293 | 40672 | 27,0417614 | 52,4005368 | 70,5206864 | 27.0418 | 52.4005 | 70.5207
2025-06-12 11:19:48.558 | 11:19:48 | 40788 | 40788 | 31,0449578 | 90,2968569 | 128,447398 | 294 | 40673 | 27,1882058 | 52,7149153 | 71,0188615 | 27.1882 | 52.7149 | 71.0189
2025-06-12 11:19:49.558 | 11:19:49 | 40789 | 40789 | 31,0495574 | 90,6151098 | 128,897631 | 295 | 40674 | 27,2506864 | 53,014688 | 71,4876993 | 27.2507 | 53.0147 | 71.4877
2025-06-12 11:19:50.558 | 11:19:50 | 40790 | 40790 | 31,1298012 | 90,9576571 | 129,364451 | 296 | 40675 | 27,2706598 | 53,2859928 | 71,9679204 | 27.2707 | 53.286 | 71.9679
2025-06-12 11:19:51.558 | 11:19:51 | 40791 | 40791 | 31,1578338 | 91,3104294 | 129,854113 | 297 | 40676 | 27,2706072 | 53,5688137 | 72,4442745 | 27.2706 | 53.5688 | 72.4443
2025-06-12 11:19:52.558 | 11:19:52 | 40792 | 40792 | 31,180995 | 91,6535538 | 130,351509 | 298 | 40677 | 27,2431485 | 53,8611131 | 72,9127282 | 27.2431 | 53.8611 | 72.9127
2025-06-12 11:19:53.558 | 11:19:53 | 40793 | 40793 | 31,2145662 | 91,9854431 | 130,800065 | 299 | 40678 | 27,2265267 | 54,1557114 | 73,3722699 | 27.2265 | 54.1557 | 73.3723
2025-06-12 11:19:54.558 | 11:19:54 | 40794 | 40794 | 31,23734 | 92,3142275 | 131,268847 | 300 | 40679 | 27,2202693 | 54,4348481 | 73,8324562 | 27.2203 | 54.4348 | 73.8325
2025-06-12 11:19:55.558 | 11:19:55 | 40795 | 40795 | 31,2961229 | 92,655519 | 131,7311 | 301 | 40680 | 27,1778858 | 54,7416523 | 74,3027883 | 27.1779 | 54.7417 | 74.3028
2025-06-12 11:19:56.558 | 11:19:56 | 40796 | 40796 | 31,3380322 | 92,9982524 | 132,205776 | 302 | 40681 | 27,1806821 | 55,0475546 | 74,7901554 | 27.1807 | 55.0476 | 74.7902
2025-06-12 11:19:57.558 | 11:19:57 | 40797 | 40797 | 31,4095614 | 93,3454637 | 132,732818 | 303 | 40682 | 27,2133391 | 55,3449106 | 75,2630786 | 27.2133 | 55.3449 | 75.2631
2025-06-12 11:19:58.558 | 11:19:58 | 40798 | 40798 | 31,4654243 | 93,682898 | 133,201298 | 304 | 40683 | 27,2196607 | 55,6559131 | 75,7787395 | 27.2197 | 55.6559 | 75.7787
2025-06-12 11:19:59.558 | 11:19:59 | 40799 | 40799 | 31,520133 | 94,0306036 | 133,616129 | 305 | 40684 | 27,2589037 | 55,9819866 | 76,3112252 | 27.2589 | 55.982 | 76.3112
2025-06-12 11:20:00.558 | 11:20:00 | 40800 | 40800 | 31,5721542 | 94,3623483 | 134,0515 | 306 | 40685 | 27,2779996 | 56,2847124 | 76,8681766 | 27.278 | 56.2847 | 76.8682
2025-06-12 11:20:01.558 | 11:20:01 | 40801 | 40801 | 31,6214084 | 94,6785297 | 134,502589 | 307 | 40686 | 27,2853991 | 56,6041203 | 77,3981242 | 27.2854 | 56.6041 | 77.3981
2025-06-12 11:20:02.558 | 11:20:02 | 40802 | 40802 | 31,6776498 | 94,9973214 | 134,956665 | 308 | 40687 | 27,2988279 | 56,8994019 | 77,8910111 | 27.2988 | 56.8994 | 77.891
2025-06-12 11:20:03.558 | 11:20:03 | 40803 | 40803 | 31,7297663 | 95,3202579 | 135,413175 | 309 | 40688 | 27,3411141 | 57,2134168 | 78,3681067 | 27.3411 | 57.2134 | 78.3681
2025-06-12 11:20:04.558 | 11:20:04 | 40804 | 40804 | 31,8043572 | 95,6292601 | 135,85717 | 310 | 40689 | 27,7278009 | 57,5184612 | 78,8374171 | 27.7278 | 57.5185 | 78.8374
2025-06-12 11:20:05.558 | 11:20:05 | 40805 | 40805 | 31,8529374 | 95,9429916 | 136,261201 | 311 | 40690 | 27,9381668 | 57,8325285 | 79,338342 | 27.9382 | 57.8325 | 79.3383
2025-06-12 11:20:06.558 | 11:20:06 | 40806 | 40806 | 31,8972698 | 96,2638392 | 136,693361 | 312 | 40691 | 28,0483662 | 58,1551317 | 79,8054116 | 28.0484 | 58.1551 | 79.8054
2025-06-12 11:20:07.558 | 11:20:07 | 40807 | 40807 | 31,9308194 | 96,5771609 | 137,096869 | 313 | 40692 | 28,1336515 | 58,470896 | 80,2951556 | 28.1337 | 58.4709 | 80.2952
2025-06-12 11:20:08.558 | 11:20:08 | 40808 | 40808 | 31,9497282 | 96,8679503 | 137,451021 | 314 | 40693 | 28,1527757 | 58,778605 | 80,7632746 | 28.1528 | 58.7786 | 80.7633
2025-06-12 11:20:09.558 | 11:20:09 | 40809 | 40809 | 31,9802456 | 97,1544487 | 137,858672 | 315 | 40694 | 28,1238686 | 59,0904768 | 81,204355 | 28.1239 | 59.0905 | 81.2044
2025-06-12 11:20:10.558 | 11:20:10 | 40810 | 40810 | 32,3022719 | 97,4593251 | 138,273605 | 316 | 40695 | 28,0967506 | 59,4036635 | 81,6111015 | 28.0968 | 59.4037 | 81.6111
2025-06-12 11:20:11.558 | 11:20:11 | 40811 | 40811 | 33,0522804 | 97,7653717 | 138,68105 | 317 | 40696 | 28,0668866 | 59,7018207 | 82,0293577 | 28.0669 | 59.7018 | 82.0294
2025-06-12 11:20:12.558 | 11:20:12 | 40812 | 40812 | 33,6522977 | 98,0774782 | 139,050829 | 318 | 40697 | 28,0399092 | 60,0105011 | 82,4597823 | 28.0399 | 60.0105 | 82.4598
2025-06-12 11:20:13.558 | 11:20:13 | 40813 | 40813 | 34,0453246 | 98,3826338 | 139,447484 | 319 | 40698 | 28,0354629 | 60,2821153 | 82,9349595 | 28.0355 | 60.2821 | 82.935
2025-06-12 11:20:14.558 | 11:20:14 | 40814 | 40814 | 34,2203233 | 98,686425 | 139,834632 | 320 | 40699 | 27,9984841 | 60,5778572 | 83,4119832 | 27.9985 | 60.5779 | 83.412
2025-06-12 11:20:15.558 | 11:20:15 | 40815 | 40815 | 34,265622 | 98,9860595 | 140,255484 | 321 | 40700 | 28,0203853 | 60,8783481 | 83,8567467 | 28.0204 | 60.8783 | 83.8567
2025-06-12 11:20:16.558 | 11:20:16 | 40816 | 40816 | 34,1922901 | 99,2878819 | 140,644532 | 322 | 40701 | 27,9932302 | 61,1744549 | 84,3013264 | 27.9932 | 61.1745 | 84.3013
2025-06-12 11:20:17.558 | 11:20:17 | 40817 | 40817 | 34,437082 | 99,6020402 | 141,127435 | 323 | 40702 | 28,0099788 | 61,4533008 | 84,7436224 | 28.01 | 61.4533 | 84.7436
2025-06-12 11:20:18.558 | 11:20:18 | 40818 | 40818 | 35,0520589 | 99,9146001 | 141,561459 | 324 | 40703 | 27,9943372 | 61,7745907 | 85,2295848 | 27.9943 | 61.7746 | 85.2296
2025-06-12 11:20:19.558 | 11:20:19 | 40819 | 40819 | 35,4040778 | 100,222451 | 141,985039 | 325 | 40704 | 28,0208784 | 62,0523786 | 85,7008325 | 28.0209 | 62.0524 | 85.7008
2025-06-12 11:20:20.558 | 11:20:20 | 40820 | 40820 | 35,5967495 | 100,527282 | 142,432519 | 326 | 40705 | 28,0401097 | 62,3508807 | 86,2359792 | 28.0401 | 62.3509 | 86.236
2025-06-12 11:20:21.558 | 11:20:21 | 40821 | 40821 | 35,616918 | 100,843551 | 142,907247 | 327 | 40706 | 28,0424232 | 62,6513691 | 86,71507 | 28.0424 | 62.6514 | 86.7151
2025-06-12 11:20:22.558 | 11:20:22 | 40822 | 40822 | 35,6456731 | 101,20257 | 143,38578 | 328 | 40707 | 28,0673567 | 62,9389257 | 87,1917988 | 28.0674 | 62.9389 | 87.1918
2025-06-12 11:20:23.558 | 11:20:23 | 40823 | 40823 | 36,1392529 | 101,522065 | 143,834488 | 329 | 40708 | 28,0867306 | 63,2508419 | 87,6057481 | 28.0867 | 63.2508 | 87.6057
2025-06-12 11:20:24.558 | 11:20:24 | 40824 | 40824 | 36,2555525 | 101,849204 | 144,267581 | 330 | 40709 | 28,1064885 | 63,5349139 | 88,0122183 | 28.1065 | 63.5349 | 88.0122
2025-06-12 11:20:25.558 | 11:20:25 | 40825 | 40825 | 36,4758632 | 102,180464 | 144,723313 | 331 | 40710 | 28,1361462 | 63,8338564 | 88,4450087 | 28.1361 | 63.8339 | 88.445
2025-06-12 11:20:26.558 | 11:20:26 | 40826 | 40826 | 36,6138891 | 102,509517 | 145,164542 | 332 | 40711 | 28,130507 | 64,1216388 | 88,8813345 | 28.1305 | 64.1216 | 88.8813
2025-06-12 11:20:27.558 | 11:20:27 | 40827 | 40827 | 36,5983892 | 102,844449 | 145,555914 | 333 | 40712 | 28,1381942 | 64,4217112 | 89,3213261 | 28.1382 | 64.4217 | 89.3213
2025-06-12 11:20:28.558 | 11:20:28 | 40828 | 40828 | 36,4688454 | 103,188704 | 145,978034 | 334 | 40713 | 28,1537618 | 64,72713 | 89,8132416 | 28.1538 | 64.7271 | 89.8132
2025-06-12 11:20:29.558 | 11:20:29 | 40829 | 40829 | 36,4265591 | 103,515566 | 146,445706 | 335 | 40714 | 28,1934181 | 65,0529099 | 90,3128126 | 28.1934 | 65.0529 | 90.3128
2025-06-12 11:20:30.558 | 11:20:30 | 40830 | 40830 | 36,3404319 | 103,843845 | 146,899041 | 336 | 40715 | 28,2254509 | 65,38446 | 90,8042619 | 28.2255 | 65.3845 | 90.8043
2025-06-12 11:20:31.558 | 11:20:31 | 40831 | 40831 | 36,324595 | 104,176215 | 147,307719 | 337 | 40716 | 28,2599736 | 65,7006678 | 91,2526469 | 28.26 | 65.7007 | 91.2526
2025-06-12 11:20:32.558 | 11:20:32 | 40832 | 40832 | 36,3165367 | 104,518913 | 147,754036 | 338 | 40717 | 28,2600883 | 66,0333923 | 91,7241158 | 28.2601 | 66.0334 | 91.7241
2025-06-12 11:20:33.558 | 11:20:33 | 40833 | 40833 | 36,3776694 | 104,850334 | 148,218759 | 339 | 40718 | 28,280722 | 66,3682556 | 92,1672164 | 28.2807 | 66.3683 | 92.1672
2025-06-12 11:20:34.558 | 11:20:34 | 40834 | 40834 | 36,4401957 | 105,200261 | 148,668119 | 340 | 40719 | 28,3030789 | 66,6674626 | 92,6428465 | 28.3031 | 66.6675 | 92.6428
2025-06-12 11:20:35.558 | 11:20:35 | 40835 | 40835 | 36,5152662 | 105,523045 | 149,14709 | 341 | 40720 | 28,3301629 | 66,9945402 | 93,1234457 | 28.3302 | 66.9945 | 93.1234
2025-06-12 11:20:36.558 | 11:20:36 | 40836 | 40836 | 36,5813506 | 105,849527 | 149,612317 | 342 | 40721 | 28,3275265 | 67,3134823 | 93,5479472 | 28.3275 | 67.3135 | 93.5479
2025-06-12 11:20:37.558 | 11:20:37 | 40837 | 40837 | 36,607875 | 106,189305 | 150,062323 | 343 | 40722 | 28,3515758 | 67,6243979 | 94,0038842 | 28.3516 | 67.6244 | 94.0039
2025-06-12 11:20:38.558 | 11:20:38 | 40838 | 40838 | 36,9577768 | 106,533633 | 150,500853 | 344 | 40723 | 28,3618036 | 67,9356221 | 94,4683612 | 28.3618 | 67.9356 | 94.4684
2025-06-12 11:20:39.558 | 11:20:39 | 40839 | 40839 | 37,4631589 | 106,855952 | 150,957794 | 345 | 40724 | 28,3823738 | 68,2532526 | 94,9829362 | 28.3824 | 68.2533 | 94.9829
2025-06-12 11:20:40.558 | 11:20:40 | 40840 | 40840 | 37,6990221 | 107,229582 | 151,47836 | 346 | 40725 | 28,3959419 | 68,5764665 | 95,4592808 | 28.3959 | 68.5765 | 95.4593
2025-06-12 11:20:41.558 | 11:20:41 | 40841 | 40841 | 37,9761072 | 107,610696 | 151,943499 | 347 | 40726 | 28,4297667 | 68,89577 | 95,9523146 | 28.4298 | 68.8958 | 95.9523
2025-06-12 11:20:42.558 | 11:20:42 | 40842 | 40842 | 38,1864984 | 107,968502 | 152,462017 | 348 | 40727 | 28,4581966 | 69,2209889 | 96,4127157 | 28.4582 | 69.221 | 96.4127
2025-06-12 11:20:43.558 | 11:20:43 | 40843 | 40843 | 38,4695884 | 108,358797 | 153,0251 | 349 | 40728 | 28,4572101 | 69,5651657 | 96,9079271 | 28.4572 | 69.5652 | 96.9079
2025-06-12 11:20:44.558 | 11:20:44 | 40844 | 40844 | 38,8955074 | 108,762971 | 153,592991 | 350 | 40729 | 28,484468 | 69,8868345 | 97,4001078 | 28.4845 | 69.8868 | 97.4001
2025-06-12 11:20:45.558 | 11:20:45 | 40845 | 40845 | 39,187742 | 109,177076 | 154,153834 | 351 | 40730 | 28,4892347 | 70,2169398 | 97,9125504 | 28.4892 | 70.2169 | 97.9126
2025-06-12 11:20:46.558 | 11:20:46 | 40846 | 40846 | 39,4274527 | 109,611803 | 154,751228 | 352 | 40731 | 28,5081879 | 70,5719096 | 98,4074367 | 28.5082 | 70.5719 | 98.4074
2025-06-12 11:20:47.558 | 11:20:47 | 40847 | 40847 | 39,719834 | 110,028117 | 155,37349 | 353 | 40732 | 28,5301859 | 70,9331721 | 98,9068314 | 28.5302 | 70.9332 | 98.9068
2025-06-12 11:20:48.558 | 11:20:48 | 40848 | 40848 | 39,8330531 | 110,474661 | 155,963189 | 354 | 40733 | 28,5587734 | 71,2792226 | 99,4195376 | 28.5588 | 71.2792 | 99.4195
2025-06-12 11:20:49.558 | 11:20:49 | 40849 | 40849 | 39,8989413 | 110,919985 | 156,649157 | 355 | 40734 | 28,5831604 | 71,6129214 | 99,9258987 | 28.5832 | 71.6129 | 99.9259
2025-06-12 11:20:50.558 | 11:20:50 | 40850 | 40850 | 39,9368312 | 111,396706 | 157,30865 | 356 | 40735 | 28,612164 | 71,9732494 | 100,416003 | 28.6122 | 71.9732 | 100.416
2025-06-12 11:20:51.558 | 11:20:51 | 40851 | 40851 | 39,9678714 | 111,841552 | 157,960196 | 357 | 40736 | 28,6291895 | 72,3198195 | 100,946143 | 28.6292 | 72.3198 | 100.9461
2025-06-12 11:20:52.558 | 11:20:52 | 40852 | 40852 | 40,0433746 | 112,275294 | 158,553143 | 358 | 40737 | 28,6717866 | 72,6662966 | 101,578147 | 28.6718 | 72.6663 | 101.5781
2025-06-12 11:20:53.558 | 11:20:53 | 40853 | 40853 | 40,1482947 | 112,718475 | 159,143865 | 359 | 40738 | 28,6867402 | 73,0383852 | 102,164578 | 28.6867 | 73.0384 | 102.1646
2025-06-12 11:20:54.558 | 11:20:54 | 40854 | 40854 | 40,2054568 | 113,149023 | 159,745419 | 360 | 40739 | 28,7039269 | 73,4071194 | 102,707293 | 28.7039 | 73.4071 | 102.7073
2025-06-12 11:20:55.558 | 11:20:55 | 40855 | 40855 | 40,6287804 | 113,55518 | 160,403061 | 361 | 40740 | 28,7184647 | 73,7263064 | 103,273909 | 28.7185 | 73.7263 | 103.2739
2025-06-12 11:20:56.558 | 11:20:56 | 40856 | 40856 | 40,9589275 | 113,991445 | 161,061569 | 362 | 40741 | 28,7153113 | 74,0805931 | 103,780106 | 28.7153 | 74.0806 | 103.7801
2025-06-12 11:20:57.558 | 11:20:57 | 40857 | 40857 | 41,2628533 | 114,392777 | 161,725807 | 363 | 40742 | 28,7083278 | 74,4126148 | 104,244659 | 28.7083 | 74.4126 | 104.2447
2025-06-12 11:20:58.558 | 11:20:58 | 40858 | 40858 | 41,4234744 | 114,800271 | 162,447935 | 364 | 40743 | 28,7084454 | 74,7372341 | 104,749105 | 28.7084 | 74.7372 | 104.7491
2025-06-12 11:20:59.558 | 11:20:59 | 40859 | 40859 | 41,5978073 | 115,215587 | 163,080341 | 365 | 40744 | 28,7285941 | 75,0650795 | 105,246325 | 28.7286 | 75.0651 | 105.2463
2025-06-12 11:21:00.558 | 11:21:00 | 40860 | 40860 | 41,6692783 | 115,62862 | 163,722179 | 366 | 40745 | 28,7504312 | 75,3868474 | 105,781591 | 28.7504 | 75.3868 | 105.7816
2025-06-12 11:21:01.558 | 11:21:01 | 40861 | 40861 | 41,6784327 | 116,03631 | 164,379519 | 367 | 40746 | 28,75738 | 75,7160542 | 106,293188 | 28.7574 | 75.7161 | 106.2932
2025-06-12 11:21:02.558 | 11:21:02 | 40862 | 40862 | 41,7571392 | 116,442221 | 165,043498 | 368 | 40747 | 28,7630158 | 76,0389999 | 106,789354 | 28.763 | 76.039 | 106.7894
2025-06-12 11:21:03.558 | 11:21:03 | 40863 | 40863 | 41,8124085 | 116,857634 | 165,718133 | 369 | 40748 | 28,8003446 | 76,3534025 | 107,270562 | 28.8003 | 76.3534 | 107.2706
2025-06-12 11:21:04.558 | 11:21:04 | 40864 | 40864 | 41,8976587 | 117,269461 | 166,337793 | 370 | 40749 | 28,8058642 | 76,6764045 | 107,815467 | 28.8059 | 76.6764 | 107.8155
2025-06-12 11:21:05.558 | 11:21:05 | 40865 | 40865 | 41,9468673 | 117,685226 | 166,935464 | 371 | 40750 | 28,8383426 | 77,0068862 | 108,352946 | 28.8383 | 77.0069 | 108.3529
2025-06-12 11:21:06.558 | 11:21:06 | 40866 | 40866 | 41,9947654 | 118,075402 | 167,579983 | 372 | 40751 | 28,8436068 | 77,3095709 | 108,841365 | 28.8436 | 77.3096 | 108.8414
2025-06-12 11:21:07.558 | 11:21:07 | 40867 | 40867 | 42,0364239 | 118,462225 | 168,128326 | 373 | 40752 | 28,8780378 | 77,6325145 | 109,273609 | 28.878 | 77.6325 | 109.2736
2025-06-12 11:21:08.558 | 11:21:08 | 40868 | 40868 | 42,0798496 | 118,862446 | 168,709543 | 374 | 40753 | 28,9211204 | 77,9554672 | 109,676809 | 28.9211 | 77.9555 | 109.6768
2025-06-12 11:21:09.558 | 11:21:09 | 40869 | 40869 | 42,1841087 | 119,262785 | 169,323698 | 375 | 40754 | 28,9582075 | 78,2478675 | 110,067932 | 28.9582 | 78.2479 | 110.0679
2025-06-12 11:21:10.558 | 11:21:10 | 40870 | 40870 | 42,2150486 | 119,653791 | 169,902881 | 376 | 40755 | 29,0169957 | 78,562062 | 110,499669 | 29.017 | 78.5621 | 110.4997
2025-06-12 11:21:11.558 | 11:21:11 | 40871 | 40871 | 42,3140207 | 120,024821 | 170,565341 | 377 | 40756 | 29,0105558 | 78,8694569 | 110,935784 | 29.0106 | 78.8695 | 110.9358
2025-06-12 11:21:12.558 | 11:21:12 | 40872 | 40872 | 42,3434869 | 120,433191 | 171,252221 | 378 | 40757 | 29,02807 | 79,1774159 | 111,404833 | 29.0281 | 79.1774 | 111.4048
2025-06-12 11:21:13.558 | 11:21:13 | 40873 | 40873 | 42,3790631 | 120,80455 | 171,884474 | 379 | 40758 | 29,0735352 | 79,4857141 | 111,891676 | 29.0735 | 79.4857 | 111.8917
2025-06-12 11:21:14.558 | 11:21:14 | 40874 | 40874 | 42,3543632 | 121,194824 | 172,503333 | 380 | 40759 | 29,1008689 | 79,8187203 | 112,371075 | 29.1009 | 79.8187 | 112.3711
2025-06-12 11:21:15.558 | 11:21:15 | 40875 | 40875 | 42,4351267 | 121,582434 | 173,087755 | 381 | 40760 | 29,1424573 | 80,1367332 | 112,880996 | 29.1425 | 80.1367 | 112.881
2025-06-12 11:21:16.558 | 11:21:16 | 40876 | 40876 | 42,4724399 | 122,00953 | 173,702613 | 382 | 40761 | 29,1879104 | 80,4746227 | 113,383658 | 29.1879 | 80.4746 | 113.3837
2025-06-12 11:21:17.558 | 11:21:17 | 40877 | 40877 | 42,5391394 | 122,411272 | 174,34777 | 383 | 40762 | 29,2370754 | 80,8231058 | 113,917096 | 29.2371 | 80.8231 | 113.9171
2025-06-12 11:21:18.558 | 11:21:18 | 40878 | 40878 | 42,6304148 | 122,805995 | 174,944483 | 384 | 40763 | 29,3274479 | 81,1705052 | 114,495156 | 29.3274 | 81.1705 | 114.4952
2025-06-12 11:21:19.558 | 11:21:19 | 40879 | 40879 | 42,7246656 | 123,219417 | 175,593267 | 385 | 40764 | 29,4033508 | 81,5402952 | 115,093969 | 29.4034 | 81.5403 | 115.094
2025-06-12 11:21:20.558 | 11:21:20 | 40880 | 40880 | 42,8235577 | 123,611054 | 176,273662 | 386 | 40765 | 29,4889966 | 81,8928868 | 115,69404 | 29.489 | 81.8929 | 115.694
2025-06-12 11:21:21.558 | 11:21:21 | 40881 | 40881 | 42,92788 | 124,020527 | 176,93999 | 387 | 40766 | 29,5334984 | 82,2498122 | 116,272095 | 29.5335 | 82.2498 | 116.2721
2025-06-12 11:21:22.558 | 11:21:22 | 40882 | 40882 | 43,0123846 | 124,409039 | 177,55084 | 388 | 40767 | 29,5937612 | 82,6225837 | 116,847013 | 29.5938 | 82.6226 | 116.847
2025-06-12 11:21:23.558 | 11:21:23 | 40883 | 40883 | 43,0487284 | 124,799064 | 178,117359 | 389 | 40768 | 29,6471407 | 82,9815838 | 117,393003 | 29.6471 | 82.9816 | 117.393
2025-06-12 11:21:24.558 | 11:21:24 | 40884 | 40884 | 43,0641217 | 125,185865 | 178,693211 | 390 | 40769 | 29,7435207 | 83,3363483 | 117,950061 | 29.7435 | 83.3363 | 117.9501
2025-06-12 11:21:25.558 | 11:21:25 | 40885 | 40885 | 43,0867083 | 125,559218 | 179,18914 | 391 | 40770 | 29,8167045 | 83,6952872 | 118,475141 | 29.8167 | 83.6953 | 118.4751
2025-06-12 11:21:26.558 | 11:21:26 | 40886 | 40886 | 43,1409103 | 125,940878 | 179,666873 | 392 | 40771 | 29,8955846 | 84,0698268 | 119,05126 | 29.8956 | 84.0698 | 119.0513
2025-06-12 11:21:27.558 | 11:21:27 | 40887 | 40887 | 43,1536314 | 126,310103 | 180,202017 | 393 | 40772 | 29,9525249 | 84,4314868 | 119,640125 | 29.9525 | 84.4315 | 119.6401
2025-06-12 11:21:28.558 | 11:21:28 | 40888 | 40888 | 43,1632202 | 126,666216 | 180,714283 | 394 | 40773 | 30,0819939 | 84,8116315 | 120,236031 | 30.082 | 84.8116 | 120.236
2025-06-12 11:21:29.558 | 11:21:29 | 40889 | 40889 | 43,1870322 | 127,011012 | 181,24623 | 395 | 40774 | 30,1839414 | 85,1900759 | 120,81395 | 30.1839 | 85.1901 | 120.814
2025-06-12 11:21:30.558 | 11:21:30 | 40890 | 40890 | 43,2432092 | 127,34459 | 181,76664 | 396 | 40775 | 30,2826172 | 85,5495502 | 121,423927 | 30.2826 | 85.5496 | 121.4239
2025-06-12 11:21:31.558 | 11:21:31 | 40891 | 40891 | 43,2632694 | 127,696273 | 182,221829 | 397 | 40776 | 30,3563836 | 85,935933 | 121,959145 | 30.3564 | 85.9359 | 121.9591
2025-06-12 11:21:32.558 | 11:21:32 | 40892 | 40892 | 43,3149853 | 128,028797 | 182,695414 | 398 | 40777 | 30,4852459 | 86,3087447 | 122,502167 | 30.4852 | 86.3087 | 122.5022
2025-06-12 11:21:33.558 | 11:21:33 | 40893 | 40893 | 43,3234834 | 128,363604 | 183,183488 | 399 | 40778 | 30,547801 | 86,6850605 | 123,092652 | 30.5478 | 86.6851 | 123.0927
2025-06-12 11:21:34.558 | 11:21:34 | 40894 | 40894 | 43,3477011 | 128,688021 | 183,702236 | 400 | 40779 | 30,5994954 | 87,0579975 | 123,694861 | 30.5995 | 87.058 | 123.6949
2025-06-12 11:21:35.558 | 11:21:35 | 40895 | 40895 | 43,4154642 | 129,03432 | 184,183522 | 401 | 40780 | 30,6371856 | 87,4128932 | 124,273791 | 30.6372 | 87.4129 | 124.2738
2025-06-12 11:21:36.558 | 11:21:36 | 40896 | 40896 | 43,4725296 | 129,36177 | 184,569666 | 402 | 40781 | 30,6880572 | 87,7822245 | 124,829605 | 30.6881 | 87.7822 | 124.8296
2025-06-12 11:21:37.558 | 11:21:37 | 40897 | 40897 | 43,4957245 | 129,658443 | 184,929027 | 403 | 40782 | 30,7350535 | 88,1314836 | 125,405485 | 30.7351 | 88.1315 | 125.4055
2025-06-12 11:21:38.558 | 11:21:38 | 40898 | 40898 | 43,513918 | 129,968819 | 185,320114 | 404 | 40783 | 30,7388934 | 88,4932062 | 125,948429 | 30.7389 | 88.4932 | 125.9484
2025-06-12 11:21:39.558 | 11:21:39 | 40899 | 40899 | 43,5382109 | 130,266311 | 185,693859 | 405 | 40784 | 30,8003749 | 88,8591736 | 126,480324 | 30.8004 | 88.8592 | 126.4803
2025-06-12 11:21:40.558 | 11:21:40 | 40900 | 40900 | 43,4951754 | 130,551937 | 186,035804 | 406 | 40785 | 30,8583425 | 89,21987 | 126,959696 | 30.8583 | 89.2199 | 126.9597
2025-06-12 11:21:41.558 | 11:21:41 | 40901 | 40901 | 43,4658014 | 130,821342 | 186,312988 | 407 | 40786 | 30,9033527 | 89,5768693 | 127,45933 | 30.9034 | 89.5769 | 127.4593
2025-06-12 11:21:42.558 | 11:21:42 | 40902 | 40902 | 43,4369824 | 131,09569 | 186,680893 | 408 | 40787 | 30,963749 | 89,935898 | 127,948058 | 30.9637 | 89.9359 | 127.9481
2025-06-12 11:21:43.558 | 11:21:43 | 40903 | 40903 | 43,440271 | 131,357217 | 187,005892 | 409 | 40788 | 31,0449578 | 90,2968569 | 128,447398 | 31.045 | 90.2969 | 128.4474
2025-06-12 11:21:44.558 | 11:21:44 | 40904 | 40904 | 43,4562703 | 131,621739 | 187,304451 | 410 | 40789 | 31,0495574 | 90,6151098 | 128,897631 | 31.0496 | 90.6151 | 128.8976
2025-06-12 11:21:45.558 | 11:21:45 | 40905 | 40905 | 43,4722128 | 131,864576 | 187,621281 | 411 | 40790 | 31,1298012 | 90,9576571 | 129,364451 | 31.1298 | 90.9577 | 129.3645
2025-06-12 11:21:46.558 | 11:21:46 | 40906 | 40906 | 43,4695312 | 132,124345 | 187,886189 | 412 | 40791 | 31,1578338 | 91,3104294 | 129,854113 | 31.1578 | 91.3104 | 129.8541
2025-06-12 11:21:47.558 | 11:21:47 | 40907 | 40907 | 43,4762109 | 132,363617 | 188,146894 | 413 | 40792 | 31,180995 | 91,6535538 | 130,351509 | 31.181 | 91.6536 | 130.3515
2025-06-12 11:21:48.558 | 11:21:48 | 40908 | 40908 | 43,5085058 | 132,63682 | 188,428795 | 414 | 40793 | 31,2145662 | 91,9854431 | 130,800065 | 31.2146 | 91.9854 | 130.8001
2025-06-12 11:21:49.558 | 11:21:49 | 40909 | 40909 | 43,4980117 | 132,884799 | 188,732029 | 415 | 40794 | 31,23734 | 92,3142275 | 131,268847 | 31.2373 | 92.3142 | 131.2688
2025-06-12 11:21:50.558 | 11:21:50 | 40910 | 40910 | 43,5432271 | 133,12825 | 188,968227 | 416 | 40795 | 31,2961229 | 92,655519 | 131,7311 | 31.2961 | 92.6555 | 131.7311
2025-06-12 11:21:51.558 | 11:21:51 | 40911 | 40911 | 43,5807233 | 133,36193 | 189,146391 | 417 | 40796 | 31,3380322 | 92,9982524 | 132,205776 | 31.338 | 92.9983 | 132.2058
2025-06-12 11:21:52.558 | 11:21:52 | 40912 | 40912 | 43,6310116 | 133,610299 | 189,317235 | 418 | 40797 | 31,4095614 | 93,3454637 | 132,732818 | 31.4096 | 93.3455 | 132.7328
2025-06-12 11:21:53.558 | 11:21:53 | 40913 | 40913 | 43,6702566 | 133,827353 | 189,507272 | 419 | 40798 | 31,4654243 | 93,682898 | 133,201298 | 31.4654 | 93.6829 | 133.2013
2025-06-12 11:21:54.558 | 11:21:54 | 40914 | 40914 | 43,7418197 | 134,055894 | 189,733924 | 420 | 40799 | 31,520133 | 94,0306036 | 133,616129 | 31.5201 | 94.0306 | 133.6161
2025-06-12 11:21:55.558 | 11:21:55 | 40915 | 40915 | 43,7740814 | 134,281435 | 189,957445 | 421 | 40800 | 31,5721542 | 94,3623483 | 134,0515 | 31.5722 | 94.3623 | 134.0515
2025-06-12 11:21:56.558 | 11:21:56 | 40916 | 40916 | 43,8128428 | 134,532263 | 190,19751 | 422 | 40801 | 31,6214084 | 94,6785297 | 134,502589 | 31.6214 | 94.6785 | 134.5026
2025-06-12 11:21:57.558 | 11:21:57 | 40917 | 40917 | 43,8365572 | 134,777277 | 190,365889 | 423 | 40802 | 31,6776498 | 94,9973214 | 134,956665 | 31.6776 | 94.9973 | 134.9567
2025-06-12 11:21:58.558 | 11:21:58 | 40918 | 40918 | 43,8415695 | 135,007152 | 190,549452 | 424 | 40803 | 31,7297663 | 95,3202579 | 135,413175 | 31.7298 | 95.3203 | 135.4132
2025-06-12 11:21:59.558 | 11:21:59 | 40919 | 40919 | 43,9269652 | 135,244885 | 190,769885 | 425 | 40804 | 31,8043572 | 95,6292601 | 135,85717 | 31.8044 | 95.6293 | 135.8572
2025-06-12 11:22:00.558 | 11:22:00 | 40920 | 40920 | 44,0040327 | 135,491965 | 190,993395 | 426 | 40805 | 31,8529374 | 95,9429916 | 136,261201 | 31.8529 | 95.943 | 136.2612
2025-06-12 11:22:01.558 | 11:22:01 | 40921 | 40921 | 44,0782682 | 135,718963 | 191,183179 | 427 | 40806 | 31,8972698 | 96,2638392 | 136,693361 | 31.8973 | 96.2638 | 136.6934
2025-06-12 11:22:02.558 | 11:22:02 | 40922 | 40922 | 44,1285985 | 135,963102 | 191,383888 | 428 | 40807 | 31,9308194 | 96,5771609 | 137,096869 | 31.9308 | 96.5772 | 137.0969
2025-06-12 11:22:03.558 | 11:22:03 | 40923 | 40923 | 44,203635 | 136,209571 | 191,569463 | 429 | 40808 | 31,9497282 | 96,8679503 | 137,451021 | 31.9497 | 96.868 | 137.451
2025-06-12 11:22:04.558 | 11:22:04 | 40924 | 40924 | 44,4668168 | 136,430421 | 191,757108 | 430 | 40809 | 31,9802456 | 97,1544487 | 137,858672 | 31.9802 | 97.1544 | 137.8587
2025-06-12 11:22:05.558 | 11:22:05 | 40925 | 40925 | 44,8682694 | 136,658796 | 191,988692 | 431 | 40810 | 32,3022719 | 97,4593251 | 138,273605 | 32.3023 | 97.4593 | 138.2736
2025-06-12 11:22:06.558 | 11:22:06 | 40926 | 40926 | 45,2091867 | 136,882532 | 192,169424 | 432 | 40811 | 33,0522804 | 97,7653717 | 138,68105 | 33.0523 | 97.7654 | 138.681
2025-06-12 11:22:07.558 | 11:22:07 | 40927 | 40927 | 45,474923 | 137,118671 | 192,405271 | 433 | 40812 | 33,6522977 | 98,0774782 | 139,050829 | 33.6523 | 98.0775 | 139.0508
2025-06-12 11:22:08.558 | 11:22:08 | 40928 | 40928 | 45,6452936 | 137,348927 | 192,618988 | 434 | 40813 | 34,0453246 | 98,3826338 | 139,447484 | 34.0453 | 98.3826 | 139.4475
2025-06-12 11:22:09.558 | 11:22:09 | 40929 | 40929 | 45,7447865 | 137,599302 | 192,831613 | 435 | 40814 | 34,2203233 | 98,686425 | 139,834632 | 34.2203 | 98.6864 | 139.8346
2025-06-12 11:22:10.558 | 11:22:10 | 40930 | 40930 | 45,7950686 | 137,832659 | 193,105197 | 436 | 40815 | 34,265622 | 98,9860595 | 140,255484 | 34.2656 | 98.9861 | 140.2555
2025-06-12 11:22:11.558 | 11:22:11 | 40931 | 40931 | 45,8421575 | 138,101983 | 193,347803 | 437 | 40816 | 34,1922901 | 99,2878819 | 140,644532 | 34.1923 | 99.2879 | 140.6445
2025-06-12 11:22:12.558 | 11:22:12 | 40932 | 40932 | 45,9273623 | 138,347654 | 193,606347 | 438 | 40817 | 34,437082 | 99,6020402 | 141,127435 | 34.4371 | 99.602 | 141.1274
2025-06-12 11:22:13.558 | 11:22:13 | 40933 | 40933 | 45,9802234 | 138,59522 | 193,863647 | 439 | 40818 | 35,0520589 | 99,9146001 | 141,561459 | 35.0521 | 99.9146 | 141.5615
2025-06-12 11:22:14.558 | 11:22:14 | 40934 | 40934 | 46,0332444 | 138,875601 | 194,150797 | 440 | 40819 | 35,4040778 | 100,222451 | 141,985039 | 35.4041 | 100.2225 | 141.985
2025-06-12 11:22:15.558 | 11:22:15 | 40935 | 40935 | 46,1217804 | 139,139114 | 194,391506 | 441 | 40820 | 35,5967495 | 100,527282 | 142,432519 | 35.5967 | 100.5273 | 142.4325
2025-06-12 11:22:16.558 | 11:22:16 | 40936 | 40936 | 46,195391 | 139,404506 | 194,643225 | 442 | 40821 | 35,616918 | 100,843551 | 142,907247 | 35.6169 | 100.8436 | 142.9072
2025-06-12 11:22:17.558 | 11:22:17 | 40937 | 40937 | 46,2668274 | 139,668223 | 194,936562 | 443 | 40822 | 35,6456731 | 101,20257 | 143,38578 | 35.6457 | 101.2026 | 143.3858
2025-06-12 11:22:18.558 | 11:22:18 | 40938 | 40938 | 46,3351176 | 139,957059 | 195,205764 | 444 | 40823 | 36,1392529 | 101,522065 | 143,834488 | 36.1393 | 101.5221 | 143.8345
2025-06-12 11:22:19.558 | 11:22:19 | 40939 | 40939 | 46,3897266 | 140,220453 | 195,497939 | 445 | 40824 | 36,2555525 | 101,849204 | 144,267581 | 36.2556 | 101.8492 | 144.2676
2025-06-12 11:22:20.558 | 11:22:20 | 40940 | 40940 | 46,4587667 | 140,507017 | 195,767623 | 446 | 40825 | 36,4758632 | 102,180464 | 144,723313 | 36.4759 | 102.1805 | 144.7233
2025-06-12 11:22:21.558 | 11:22:21 | 40941 | 40941 | 46,525487 | 140,804494 | 196,064939 | 447 | 40826 | 36,6138891 | 102,509517 | 145,164542 | 36.6139 | 102.5095 | 145.1645
2025-06-12 11:22:22.558 | 11:22:22 | 40942 | 40942 | 46,6069844 | 141,083991 | 196,370341 | 448 | 40827 | 36,5983892 | 102,844449 | 145,555914 | 36.5984 | 102.8444 | 145.5559
2025-06-12 11:22:23.558 | 11:22:23 | 40943 | 40943 | 46,7213642 | 141,378907 | 196,665039 | 449 | 40828 | 36,4688454 | 103,188704 | 145,978034 | 36.4688 | 103.1887 | 145.978
2025-06-12 11:22:24.558 | 11:22:24 | 40944 | 40944 | 46,8014523 | 141,677599 | 196,971959 | 450 | 40829 | 36,4265591 | 103,515566 | 146,445706 | 36.4266 | 103.5156 | 146.4457
2025-06-12 11:22:25.558 | 11:22:25 | 40945 | 40945 | 46,889666 | 141,975777 | 197,264692 | 451 | 40830 | 36,3404319 | 103,843845 | 146,899041 | 36.3404 | 103.8438 | 146.899
2025-06-12 11:22:26.558 | 11:22:26 | 40946 | 40946 | 46,9793519 | 142,256192 | 197,570219 | 452 | 40831 | 36,324595 | 104,176215 | 147,307719 | 36.3246 | 104.1762 | 147.3077
2025-06-12 11:22:27.558 | 11:22:27 | 40947 | 40947 | 47,0192939 | 142,541102 | 197,933025 | 453 | 40832 | 36,3165367 | 104,518913 | 147,754036 | 36.3165 | 104.5189 | 147.754
2025-06-12 11:22:28.558 | 11:22:28 | 40948 | 40948 | 47,0439535 | 142,848921 | 198,301456 | 454 | 40833 | 36,3776694 | 104,850334 | 148,218759 | 36.3777 | 104.8503 | 148.2188
2025-06-12 11:22:29.558 | 11:22:29 | 40949 | 40949 | 47,1284299 | 143,135579 | 198,665085 | 455 | 40834 | 36,4401957 | 105,200261 | 148,668119 | 36.4402 | 105.2003 | 148.6681
2025-06-12 11:22:30.558 | 11:22:30 | 40950 | 40950 | 47,1950366 | 143,438044 | 199,021523 | 456 | 40835 | 36,5152662 | 105,523045 | 149,14709 | 36.5153 | 105.523 | 149.1471
2025-06-12 11:22:31.558 | 11:22:31 | 40951 | 40951 | 47,255864 | 143,712533 | 199,367115 | 457 | 40836 | 36,5813506 | 105,849527 | 149,612317 | 36.5814 | 105.8495 | 149.6123
2025-06-12 11:22:32.558 | 11:22:32 | 40952 | 40952 | 47,3099939 | 144,018151 | 199,71721 | 458 | 40837 | 36,607875 | 106,189305 | 150,062323 | 36.6079 | 106.1893 | 150.0623
2025-06-12 11:22:33.558 | 11:22:33 | 40953 | 40953 | 47,3649397 | 144,311974 | 200,091672 | 459 | 40838 | 36,9577768 | 106,533633 | 150,500853 | 36.9578 | 106.5336 | 150.5009
2025-06-12 11:22:34.558 | 11:22:34 | 40954 | 40954 | 47,4454875 | 144,600348 | 200,417119 | 460 | 40839 | 37,4631589 | 106,855952 | 150,957794 | 37.4632 | 106.856 | 150.9578
2025-06-12 11:22:35.558 | 11:22:35 | 40955 | 40955 | 47,5330952 | 144,894012 | 200,770298 | 461 | 40840 | 37,6990221 | 107,229582 | 151,47836 | 37.699 | 107.2296 | 151.4784
2025-06-12 11:22:36.558 | 11:22:36 | 40956 | 40956 | 47,6416636 | 145,189397 | 201,068504 | 462 | 40841 | 37,9761072 | 107,610696 | 151,943499 | 37.9761 | 107.6107 | 151.9435
2025-06-12 11:22:37.558 | 11:22:37 | 40957 | 40957 | 47,7553733 | 145,480467 | 201,400083 | 463 | 40842 | 38,1864984 | 107,968502 | 152,462017 | 38.1865 | 107.9685 | 152.462
2025-06-12 11:22:38.558 | 11:22:38 | 40958 | 40958 | 47,7942963 | 145,770236 | 201,741287 | 464 | 40843 | 38,4695884 | 108,358797 | 153,0251 | 38.4696 | 108.3588 | 153.0251
2025-06-12 11:22:39.558 | 11:22:39 | 40959 | 40959 | 47,8805229 | 146,079129 | 202,110483 | 465 | 40844 | 38,8955074 | 108,762971 | 153,592991 | 38.8955 | 108.763 | 153.593
2025-06-12 11:22:40.558 | 11:22:40 | 40960 | 40960 | 47,9693448 | 146,395998 | 202,471899 | 466 | 40845 | 39,187742 | 109,177076 | 154,153834 | 39.1877 | 109.1771 | 154.1538
2025-06-12 11:22:41.558 | 11:22:41 | 40961 | 40961 | 48,037639 | 146,671747 | 202,805199 | 467 | 40846 | 39,4274527 | 109,611803 | 154,751228 | 39.4275 | 109.6118 | 154.7512
2025-06-12 11:22:42.558 | 11:22:42 | 40962 | 40962 | 48,1255204 | 146,988474 | 203,186231 | 468 | 40847 | 39,719834 | 110,028117 | 155,37349 | 39.7198 | 110.0281 | 155.3735
2025-06-12 11:22:43.558 | 11:22:43 | 40963 | 40963 | 48,2261226 | 147,28933 | 203,50787 | 469 | 40848 | 39,8330531 | 110,474661 | 155,963189 | 39.8331 | 110.4747 | 155.9632
2025-06-12 11:22:44.558 | 11:22:44 | 40964 | 40964 | 48,3022444 | 147,589781 | 203,798244 | 470 | 40849 | 39,8989413 | 110,919985 | 156,649157 | 39.8989 | 110.92 | 156.6492
2025-06-12 11:22:45.558 | 11:22:45 | 40965 | 40965 | 48,4066777 | 147,897697 | 204,187636 | 471 | 40850 | 39,9368312 | 111,396706 | 157,30865 | 39.9368 | 111.3967 | 157.3087
2025-06-12 11:22:46.558 | 11:22:46 | 40966 | 40966 | 48,4636381 | 148,203274 | 204,571265 | 472 | 40851 | 39,9678714 | 111,841552 | 157,960196 | 39.9679 | 111.8416 | 157.9602
2025-06-12 11:22:47.558 | 11:22:47 | 40967 | 40967 | 48,5185407 | 148,522014 | 204,955342 | 473 | 40852 | 40,0433746 | 112,275294 | 158,553143 | 40.0434 | 112.2753 | 158.5531
2025-06-12 11:22:48.558 | 11:22:48 | 40968 | 40968 | 48,7229944 | 148,834682 | 205,395326 | 474 | 40853 | 40,1482947 | 112,718475 | 159,143865 | 40.1483 | 112.7185 | 159.1439
2025-06-12 11:22:49.558 | 11:22:49 | 40969 | 40969 | 49,1027581 | 149,153028 | 205,841812 | 475 | 40854 | 40,2054568 | 113,149023 | 159,745419 | 40.2055 | 113.149 | 159.7454
2025-06-12 11:22:50.558 | 11:22:50 | 40970 | 40970 | 49,4151385 | 149,507444 | 206,344815 | 476 | 40855 | 40,6287804 | 113,55518 | 160,403061 | 40.6288 | 113.5552 | 160.4031
2025-06-12 11:22:51.558 | 11:22:51 | 40971 | 40971 | 49,6663774 | 149,85386 | 206,766164 | 477 | 40856 | 40,9589275 | 113,991445 | 161,061569 | 40.9589 | 113.9914 | 161.0616
2025-06-12 11:22:52.558 | 11:22:52 | 40972 | 40972 | 49,917643 | 150,162603 | 207,1143 | 478 | 40857 | 41,2628533 | 114,392777 | 161,725807 | 41.2629 | 114.3928 | 161.7258
2025-06-12 11:22:53.558 | 11:22:53 | 40973 | 40973 | 50,0600191 | 150,468287 | 207,471974 | 479 | 40858 | 41,4234744 | 114,800271 | 162,447935 | 41.4235 | 114.8003 | 162.4479
2025-06-12 11:22:54.558 | 11:22:54 | 40974 | 40974 | 50,1067941 | 150,783423 | 207,879439 | 480 | 40859 | 41,5978073 | 115,215587 | 163,080341 | 41.5978 | 115.2156 | 163.0803
2025-06-12 11:22:55.558 | 11:22:55 | 40975 | 40975 | 50,1855275 | 151,101229 | 208,268043 | 481 | 40860 | 41,6692783 | 115,62862 | 163,722179 | 41.6693 | 115.6286 | 163.7222
2025-06-12 11:22:56.558 | 11:22:56 | 40976 | 40976 | 50,5107198 | 151,413444 | 208,635352 | 482 | 40861 | 41,6784327 | 116,03631 | 164,379519 | 41.6784 | 116.0363 | 164.3795
2025-06-12 11:22:57.558 | 11:22:57 | 40977 | 40977 | 50,8506674 | 151,721999 | 208,964245 | 483 | 40862 | 41,7571392 | 116,442221 | 165,043498 | 41.7571 | 116.4422 | 165.0435
2025-06-12 11:22:58.558 | 11:22:58 | 40978 | 40978 | 51,1050364 | 152,014987 | 209,290535 | 484 | 40863 | 41,8124085 | 116,857634 | 165,718133 | 41.8124 | 116.8576 | 165.7181
2025-06-12 11:22:59.558 | 11:22:59 | 40979 | 40979 | 51,3286781 | 152,319353 | 209,682689 | 485 | 40864 | 41,8976587 | 117,269461 | 166,337793 | 41.8977 | 117.2695 | 166.3378
2025-06-12 11:23:00.558 | 11:23:00 | 40980 | 40980 | 51,4997528 | 152,626885 | 210,042279 | 486 | 40865 | 41,9468673 | 117,685226 | 166,935464 | 41.9469 | 117.6852 | 166.9355
2025-06-12 11:23:01.558 | 11:23:01 | 40981 | 40981 | 51,5888929 | 152,956268 | 210,412172 | 487 | 40866 | 41,9947654 | 118,075402 | 167,579983 | 41.9948 | 118.0754 | 167.58
2025-06-12 11:23:02.558 | 11:23:02 | 40982 | 40982 | 51,6227595 | 153,258982 | 210,795568 | 488 | 40867 | 42,0364239 | 118,462225 | 168,128326 | 42.0364 | 118.4622 | 168.1283
2025-06-12 11:23:03.558 | 11:23:03 | 40983 | 40983 | 51,6653363 | 153,561489 | 211,213539 | 489 | 40868 | 42,0798496 | 118,862446 | 168,709543 | 42.0798 | 118.8624 | 168.7095
2025-06-12 11:23:04.558 | 11:23:04 | 40984 | 40984 | 51,7608888 | 153,875248 | 211,624754 | 490 | 40869 | 42,1841087 | 119,262785 | 169,323698 | 42.1841 | 119.2628 | 169.3237
2025-06-12 11:23:05.558 | 11:23:05 | 40985 | 40985 | 51,8280014 | 154,174788 | 212,008392 | 491 | 40870 | 42,2150486 | 119,653791 | 169,902881 | 42.215 | 119.6538 | 169.9029
2025-06-12 11:23:06.558 | 11:23:06 | 40986 | 40986 | 51,9229427 | 154,490451 | 212,379589 | 492 | 40871 | 42,3140207 | 120,024821 | 170,565341 | 42.314 | 120.0248 | 170.5653
2025-06-12 11:23:07.558 | 11:23:07 | 40987 | 40987 | 51,9961094 | 154,794273 | 212,75761 | 493 | 40872 | 42,3434869 | 120,433191 | 171,252221 | 42.3435 | 120.4332 | 171.2522
2025-06-12 11:23:08.558 | 11:23:08 | 40988 | 40988 | 52,0684401 | 155,107487 | 213,107462 | 494 | 40873 | 42,3790631 | 120,80455 | 171,884474 | 42.3791 | 120.8046 | 171.8845
2025-06-12 11:23:09.558 | 11:23:09 | 40989 | 40989 | 52,1587218 | 155,388756 | 213,501153 | 495 | 40874 | 42,3543632 | 121,194824 | 172,503333 | 42.3544 | 121.1948 | 172.5033
2025-06-12 11:23:10.558 | 11:23:10 | 40990 | 40990 | 52,2236086 | 155,670472 | 213,89676 | 496 | 40875 | 42,4351267 | 121,582434 | 173,087755 | 42.4351 | 121.5824 | 173.0878
2025-06-12 11:23:11.558 | 11:23:11 | 40991 | 40991 | 52,3166696 | 155,95128 | 214,30372 | 497 | 40876 | 42,4724399 | 122,00953 | 173,702613 | 42.4724 | 122.0095 | 173.7026
2025-06-12 11:23:12.558 | 11:23:12 | 40992 | 40992 | 52,406872 | 156,251656 | 214,698507 | 498 | 40877 | 42,5391394 | 122,411272 | 174,34777 | 42.5391 | 122.4113 | 174.3478
2025-06-12 11:23:13.558 | 11:23:13 | 40993 | 40993 | 52,5078067 | 156,552141 | 215,087691 | 499 | 40878 | 42,6304148 | 122,805995 | 174,944483 | 42.6304 | 122.806 | 174.9445
2025-06-12 11:23:14.558 | 11:23:14 | 40994 | 40994 | 52,6208157 | 156,848226 | 215,450775 | 500 | 40879 | 42,7246656 | 123,219417 | 175,593267 | 42.7247 | 123.2194 | 175.5933
2025-06-12 11:23:15.558 | 11:23:15 | 40995 | 40995 | 52,7139797 | 157,138645 | 215,826129 | 501 | 40880 | 42,8235577 | 123,611054 | 176,273662 | 42.8236 | 123.6111 | 176.2737
2025-06-12 11:23:16.558 | 11:23:16 | 40996 | 40996 | 52,8188967 | 157,435667 | 216,217031 | 502 | 40881 | 42,92788 | 124,020527 | 176,93999 | 42.9279 | 124.0205 | 176.94
2025-06-12 11:23:17.558 | 11:23:17 | 40997 | 40997 | 52,9209427 | 157,722942 | 216,578843 | 503 | 40882 | 43,0123846 | 124,409039 | 177,55084 | 43.0124 | 124.409 | 177.5508
2025-06-12 11:23:18.558 | 11:23:18 | 40998 | 40998 | 52,9968565 | 158,022986 | 216,887337 | 504 | 40883 | 43,0487284 | 124,799064 | 178,117359 | 43.0487 | 124.7991 | 178.1174
2025-06-12 11:23:19.558 | 11:23:19 | 40999 | 40999 | 53,0723535 | 158,286913 | 217,231797 | 505 | 40884 | 43,0641217 | 125,185865 | 178,693211 | 43.0641 | 125.1859 | 178.6932
2025-06-12 11:23:20.558 | 11:23:20 | 41000 | 41000 | 53,1732527 | 158,589147 | 217,622975 | 506 | 40885 | 43,0867083 | 125,559218 | 179,18914 | 43.0867 | 125.5592 | 179.1891
2025-06-12 11:23:21.558 | 11:23:21 | 41001 | 41001 | 53,2590597 | 158,884813 | 217,940705 | 507 | 40886 | 43,1409103 | 125,940878 | 179,666873 | 43.1409 | 125.9409 | 179.6669
2025-06-12 11:23:22.558 | 11:23:22 | 41002 | 41002 | 53,3681617 | 159,157429 | 218,334978 | 508 | 40887 | 43,1536314 | 126,310103 | 180,202017 | 43.1536 | 126.3101 | 180.202
2025-06-12 11:23:23.558 | 11:23:23 | 41003 | 41003 | 53,477665 | 159,463402 | 218,733107 | 509 | 40888 | 43,1632202 | 126,666216 | 180,714283 | 43.1632 | 126.6662 | 180.7143
2025-06-12 11:23:24.558 | 11:23:24 | 41004 | 41004 | 53,5658887 | 159,751715 | 219,079561 | 510 | 40889 | 43,1870322 | 127,011012 | 181,24623 | 43.187 | 127.011 | 181.2462
2025-06-12 11:23:25.558 | 11:23:25 | 41005 | 41005 | 53,6282761 | 160,02714 | 219,442129 | 511 | 40890 | 43,2432092 | 127,34459 | 181,76664 | 43.2432 | 127.3446 | 181.7666
2025-06-12 11:23:26.558 | 11:23:26 | 41006 | 41006 | 53,7105985 | 160,285901 | 219,818006 | 512 | 40891 | 43,2632694 | 127,696273 | 182,221829 | 43.2633 | 127.6963 | 182.2218
2025-06-12 11:23:27.558 | 11:23:27 | 41007 | 41007 | 53,7722842 | 160,569688 | 220,127512 | 513 | 40892 | 43,3149853 | 128,028797 | 182,695414 | 43.315 | 128.0288 | 182.6954
2025-06-12 11:23:28.558 | 11:23:28 | 41008 | 41008 | 53,8097393 | 160,822252 | 220,44212 | 514 | 40893 | 43,3234834 | 128,363604 | 183,183488 | 43.3235 | 128.3636 | 183.1835
2025-06-12 11:23:29.558 | 11:23:29 | 41009 | 41009 | 53,8449065 | 161,085772 | 220,751569 | 515 | 40894 | 43,3477011 | 128,688021 | 183,702236 | 43.3477 | 128.688 | 183.7022
2025-06-12 11:23:30.558 | 11:23:30 | 41010 | 41010 | 53,9040433 | 161,337813 | 221,038122 | 516 | 40895 | 43,4154642 | 129,03432 | 184,183522 | 43.4155 | 129.0343 | 184.1835
2025-06-12 11:23:31.558 | 11:23:31 | 41011 | 41011 | 53,9801433 | 161,612714 | 221,300483 | 517 | 40896 | 43,4725296 | 129,36177 | 184,569666 | 43.4725 | 129.3618 | 184.5697
2025-06-12 11:23:32.558 | 11:23:32 | 41012 | 41012 | 54,0851364 | 161,868923 | 221,635876 | 518 | 40897 | 43,4957245 | 129,658443 | 184,929027 | 43.4957 | 129.6584 | 184.929
2025-06-12 11:23:33.558 | 11:23:33 | 41013 | 41013 | 54,1613477 | 162,104657 | 221,963091 | 519 | 40898 | 43,513918 | 129,968819 | 185,320114 | 43.5139 | 129.9688 | 185.3201
2025-06-12 11:23:34.558 | 11:23:34 | 41014 | 41014 | 54,2220817 | 162,367634 | 222,280648 | 520 | 40899 | 43,5382109 | 130,266311 | 185,693859 | 43.5382 | 130.2663 | 185.6939
2025-06-12 11:23:35.558 | 11:23:35 | 41015 | 41015 | 54,2463717 | 162,617608 | 222,644806 | 521 | 40900 | 43,4951754 | 130,551937 | 186,035804 | 43.4952 | 130.5519 | 186.0358
2025-06-12 11:23:36.558 | 11:23:36 | 41016 | 41016 | 54,3276505 | 162,894973 | 222,987129 | 522 | 40901 | 43,4658014 | 130,821342 | 186,312988 | 43.4658 | 130.8213 | 186.313
2025-06-12 11:23:37.558 | 11:23:37 | 41017 | 41017 | 54,3691076 | 163,158254 | 223,360539 | 523 | 40902 | 43,4369824 | 131,09569 | 186,680893 | 43.437 | 131.0957 | 186.6809
2025-06-12 11:23:38.558 | 11:23:38 | 41018 | 41018 | 54,4176494 | 163,43829 | 223,675366 | 524 | 40903 | 43,440271 | 131,357217 | 187,005892 | 43.4403 | 131.3572 | 187.0059
2025-06-12 11:23:39.558 | 11:23:39 | 41019 | 41019 | 54,4948104 | 163,726732 | 224,007339 | 525 | 40904 | 43,4562703 | 131,621739 | 187,304451 | 43.4563 | 131.6217 | 187.3045
2025-06-12 11:23:40.558 | 11:23:40 | 41020 | 41020 | 54,5484493 | 164,015957 | 224,384926 | 526 | 40905 | 43,4722128 | 131,864576 | 187,621281 | 43.4722 | 131.8646 | 187.6213
2025-06-12 11:23:41.558 | 11:23:41 | 41021 | 41021 | 54,5823328 | 164,306534 | 224,748325 | 527 | 40906 | 43,4695312 | 132,124345 | 187,886189 | 43.4695 | 132.1243 | 187.8862
2025-06-12 11:23:42.558 | 11:23:42 | 41022 | 41022 | 54,6649986 | 164,604814 | 225,118511 | 528 | 40907 | 43,4762109 | 132,363617 | 188,146894 | 43.4762 | 132.3636 | 188.1469
2025-06-12 11:23:43.558 | 11:23:43 | 41023 | 41023 | 54,7195049 | 164,911383 | 225,526221 | 529 | 40908 | 43,5085058 | 132,63682 | 188,428795 | 43.5085 | 132.6368 | 188.4288
2025-06-12 11:23:44.558 | 11:23:44 | 41024 | 41024 | 54,8078959 | 165,232548 | 225,938372 | 530 | 40909 | 43,4980117 | 132,884799 | 188,732029 | 43.498 | 132.8848 | 188.732
2025-06-12 11:23:45.558 | 11:23:45 | 41025 | 41025 | 54,8687087 | 165,533629 | 226,335932 | 531 | 40910 | 43,5432271 | 133,12825 | 188,968227 | 43.5432 | 133.1283 | 188.9682
2025-06-12 11:23:46.558 | 11:23:46 | 41026 | 41026 | 54,9745922 | 165,831795 | 226,737471 | 532 | 40911 | 43,5807233 | 133,36193 | 189,146391 | 43.5807 | 133.3619 | 189.1464
2025-06-12 11:23:47.558 | 11:23:47 | 41027 | 41027 | 55,0542268 | 166,125535 | 227,099616 | 533 | 40912 | 43,6310116 | 133,610299 | 189,317235 | 43.631 | 133.6103 | 189.3172
2025-06-12 11:23:48.558 | 11:23:48 | 41028 | 41028 | 55,1064504 | 166,435831 | 227,51335 | 534 | 40913 | 43,6702566 | 133,827353 | 189,507272 | 43.6703 | 133.8274 | 189.5073
2025-06-12 11:23:49.558 | 11:23:49 | 41029 | 41029 | 55,1405252 | 166,7476 | 227,949047 | 535 | 40914 | 43,7418197 | 134,055894 | 189,733924 | 43.7418 | 134.0559 | 189.7339
2025-06-12 11:23:50.558 | 11:23:50 | 41030 | 41030 | 55,1741157 | 167,050789 | 228,407112 | 536 | 40915 | 43,7740814 | 134,281435 | 189,957445 | 43.7741 | 134.2814 | 189.9574
2025-06-12 11:23:51.558 | 11:23:51 | 41031 | 41031 | 55,1808139 | 167,39765 | 228,886506 | 537 | 40916 | 43,8128428 | 134,532263 | 190,19751 | 43.8128 | 134.5323 | 190.1975
2025-06-12 11:23:52.558 | 11:23:52 | 41032 | 41032 | 55,2335594 | 167,733288 | 229,372866 | 538 | 40917 | 43,8365572 | 134,777277 | 190,365889 | 43.8366 | 134.7773 | 190.3659
2025-06-12 11:23:53.558 | 11:23:53 | 41033 | 41033 | 55,2905549 | 168,085965 | 229,867443 | 539 | 40918 | 43,8415695 | 135,007152 | 190,549452 | 43.8416 | 135.0072 | 190.5495
2025-06-12 11:23:54.558 | 11:23:54 | 41034 | 41034 | 55,3617882 | 168,405051 | 230,282796 | 540 | 40919 | 43,9269652 | 135,244885 | 190,769885 | 43.927 | 135.2449 | 190.7699
2025-06-12 11:23:55.558 | 11:23:55 | 41035 | 41035 | 55,4296618 | 168,725842 | 230,777093 | 541 | 40920 | 44,0040327 | 135,491965 | 190,993395 | 44.004 | 135.492 | 190.9934
2025-06-12 11:23:56.558 | 11:23:56 | 41036 | 41036 | 55,5102136 | 169,066648 | 231,232807 | 542 | 40921 | 44,0782682 | 135,718963 | 191,183179 | 44.0783 | 135.719 | 191.1832
2025-06-12 11:23:57.558 | 11:23:57 | 41037 | 41037 | 55,5982948 | 169,413322 | 231,738734 | 543 | 40922 | 44,1285985 | 135,963102 | 191,383888 | 44.1286 | 135.9631 | 191.3839
2025-06-12 11:23:58.558 | 11:23:58 | 41038 | 41038 | 55,7238713 | 169,762292 | 232,209348 | 544 | 40923 | 44,203635 | 136,209571 | 191,569463 | 44.2036 | 136.2096 | 191.5695
2025-06-12 11:23:59.558 | 11:23:59 | 41039 | 41039 | 55,7794067 | 170,122746 | 232,643751 | 545 | 40924 | 44,4668168 | 136,430421 | 191,757108 | 44.4668 | 136.4304 | 191.7571
2025-06-12 11:24:00.558 | 11:24:00 | 41040 | 41040 | 55,867636 | 170,492518 | 233,113633 | 546 | 40925 | 44,8682694 | 136,658796 | 191,988692 | 44.8683 | 136.6588 | 191.9887
2025-06-12 11:24:01.558 | 11:24:01 | 41041 | 41041 | 55,9765476 | 170,849901 | 233,618492 | 547 | 40926 | 45,2091867 | 136,882532 | 192,169424 | 45.2092 | 136.8825 | 192.1694
2025-06-12 11:24:02.558 | 11:24:02 | 41042 | 41042 | 56,0941173 | 171,227188 | 234,110725 | 548 | 40927 | 45,474923 | 137,118671 | 192,405271 | 45.4749 | 137.1187 | 192.4053
2025-06-12 11:24:03.558 | 11:24:03 | 41043 | 41043 | 56,1990635 | 171,57795 | 234,555071 | 549 | 40928 | 45,6452936 | 137,348927 | 192,618988 | 45.6453 | 137.3489 | 192.619
2025-06-12 11:24:04.558 | 11:24:04 | 41044 | 41044 | 56,2926154 | 171,928802 | 234,931356 | 550 | 40929 | 45,7447865 | 137,599302 | 192,831613 | 45.7448 | 137.5993 | 192.8316
2025-06-12 11:24:05.558 | 11:24:05 | 41045 | 41045 | 56,3924644 | 172,262422 | 235,285403 | 551 | 40930 | 45,7950686 | 137,832659 | 193,105197 | 45.7951 | 137.8327 | 193.1052
2025-06-12 11:24:06.558 | 11:24:06 | 41046 | 41046 | 56,5104649 | 172,601134 | 235,667198 | 552 | 40931 | 45,8421575 | 138,101983 | 193,347803 | 45.8422 | 138.102 | 193.3478
2025-06-12 11:24:07.558 | 11:24:07 | 41047 | 41047 | 56,6206112 | 172,936121 | 236,016768 | 553 | 40932 | 45,9273623 | 138,347654 | 193,606347 | 45.9274 | 138.3477 | 193.6063
2025-06-12 11:24:08.558 | 11:24:08 | 41048 | 41048 | 56,7482719 | 173,247646 | 236,38246 | 554 | 40933 | 45,9802234 | 138,59522 | 193,863647 | 45.9802 | 138.5952 | 193.8636
2025-06-12 11:24:09.558 | 11:24:09 | 41049 | 41049 | 56,8613957 | 173,57984 | 236,7698 | 555 | 40934 | 46,0332444 | 138,875601 | 194,150797 | 46.0332 | 138.8756 | 194.1508
2025-06-12 11:24:10.558 | 11:24:10 | 41050 | 41050 | 57,0119924 | 173,9032 | 237,196622 | 556 | 40935 | 46,1217804 | 139,139114 | 194,391506 | 46.1218 | 139.1391 | 194.3915
2025-06-12 11:24:11.558 | 11:24:11 | 41051 | 41051 | 57,1549147 | 174,240427 | 237,60602 | 557 | 40936 | 46,195391 | 139,404506 | 194,643225 | 46.1954 | 139.4045 | 194.6432
2025-06-12 11:24:12.558 | 11:24:12 | 41052 | 41052 | 57,2789773 | 174,560796 | 237,993537 | 558 | 40937 | 46,2668274 | 139,668223 | 194,936562 | 46.2668 | 139.6682 | 194.9366
2025-06-12 11:24:13.558 | 11:24:13 | 41053 | 41053 | 57,3911234 | 174,868106 | 238,378198 | 559 | 40938 | 46,3351176 | 139,957059 | 195,205764 | 46.3351 | 139.9571 | 195.2058
2025-06-12 11:24:14.558 | 11:24:14 | 41054 | 41054 | 57,5126635 | 175,170601 | 238,713264 | 560 | 40939 | 46,3897266 | 140,220453 | 195,497939 | 46.3897 | 140.2205 | 195.4979
2025-06-12 11:24:15.558 | 11:24:15 | 41055 | 41055 | 57,5965878 | 175,464463 | 239,004285 | 561 | 40940 | 46,4587667 | 140,507017 | 195,767623 | 46.4588 | 140.507 | 195.7676
2025-06-12 11:24:16.558 | 11:24:16 | 41056 | 41056 | 57,7046124 | 175,776297 | 239,332997 | 562 | 40941 | 46,525487 | 140,804494 | 196,064939 | 46.5255 | 140.8045 | 196.0649
2025-06-12 11:24:17.558 | 11:24:17 | 41057 | 41057 | 57,7448421 | 176,071302 | 239,623906 | 563 | 40942 | 46,6069844 | 141,083991 | 196,370341 | 46.607 | 141.084 | 196.3703
2025-06-12 11:24:18.558 | 11:24:18 | 41058 | 41058 | 57,8143674 | 176,365518 | 239,96814 | 564 | 40943 | 46,7213642 | 141,378907 | 196,665039 | 46.7214 | 141.3789 | 196.665
2025-06-12 11:24:19.558 | 11:24:19 | 41059 | 41059 | 57,8903307 | 176,646168 | 240,396432 | 565 | 40944 | 46,8014523 | 141,677599 | 196,971959 | 46.8015 | 141.6776 | 196.972
2025-06-12 11:24:20.558 | 11:24:20 | 41060 | 41060 | 57,9664728 | 176,959918 | 240,778322 | 566 | 40945 | 46,889666 | 141,975777 | 197,264692 | 46.8897 | 141.9758 | 197.2647
2025-06-12 11:24:21.558 | 11:24:21 | 41061 | 41061 | 58,0440354 | 177,277492 | 241,131217 | 567 | 40946 | 46,9793519 | 142,256192 | 197,570219 | 46.9794 | 142.2562 | 197.5702
2025-06-12 11:24:22.558 | 11:24:22 | 41062 | 41062 | 58,1540726 | 177,59576 | 241,540504 | 568 | 40947 | 47,0192939 | 142,541102 | 197,933025 | 47.0193 | 142.5411 | 197.933
2025-06-12 11:24:23.558 | 11:24:23 | 41063 | 41063 | 58,2429918 | 177,910394 | 241,87764 | 569 | 40948 | 47,0439535 | 142,848921 | 198,301456 | 47.044 | 142.8489 | 198.3015
2025-06-12 11:24:24.558 | 11:24:24 | 41064 | 41064 | 58,3432141 | 178,204825 | 242,274712 | 570 | 40949 | 47,1284299 | 143,135579 | 198,665085 | 47.1284 | 143.1356 | 198.6651
2025-06-12 11:24:25.558 | 11:24:25 | 41065 | 41065 | 58,4832498 | 178,498812 | 242,660333 | 571 | 40950 | 47,1950366 | 143,438044 | 199,021523 | 47.195 | 143.438 | 199.0215
2025-06-12 11:24:26.558 | 11:24:26 | 41066 | 41066 | 58,5847682 | 178,780865 | 243,008188 | 572 | 40951 | 47,255864 | 143,712533 | 199,367115 | 47.2559 | 143.7125 | 199.3671
2025-06-12 11:24:27.558 | 11:24:27 | 41067 | 41067 | 58,5992278 | 179,054472 | 243,361087 | 573 | 40952 | 47,3099939 | 144,018151 | 199,71721 | 47.31 | 144.0182 | 199.7172
2025-06-12 11:24:28.558 | 11:24:28 | 41068 | 41068 | 58,6467122 | 179,354378 | 243,708071 | 574 | 40953 | 47,3649397 | 144,311974 | 200,091672 | 47.3649 | 144.312 | 200.0917
2025-06-12 11:24:29.558 | 11:24:29 | 41069 | 41069 | 58,6867955 | 179,606528 | 244,055112 | 575 | 40954 | 47,4454875 | 144,600348 | 200,417119 | 47.4455 | 144.6003 | 200.4171
2025-06-12 11:24:30.558 | 11:24:30 | 41070 | 41070 | 58,7293032 | 179,889298 | 244,456946 | 576 | 40955 | 47,5330952 | 144,894012 | 200,770298 | 47.5331 | 144.894 | 200.7703
2025-06-12 11:24:31.558 | 11:24:31 | 41071 | 41071 | 58,7743929 | 180,1605 | 244,772032 | 577 | 40956 | 47,6416636 | 145,189397 | 201,068504 | 47.6417 | 145.1894 | 201.0685
2025-06-12 11:24:32.558 | 11:24:32 | 41072 | 41072 | 58,7659435 | 180,418448 | 245,150006 | 578 | 40957 | 47,7553733 | 145,480467 | 201,400083 | 47.7554 | 145.4805 | 201.4001
2025-06-12 11:24:33.558 | 11:24:33 | 41073 | 41073 | 58,7821553 | 180,672477 | 245,535504 | 579 | 40958 | 47,7942963 | 145,770236 | 201,741287 | 47.7943 | 145.7702 | 201.7413
2025-06-12 11:24:34.558 | 11:24:34 | 41074 | 41074 | 58,798274 | 180,913748 | 245,816772 | 580 | 40959 | 47,8805229 | 146,079129 | 202,110483 | 47.8805 | 146.0791 | 202.1105
2025-06-12 11:24:35.595 | 11:24:35 | 41075 | 41075 | 58,8210825 | 181,191259 | 246,176003 | 581 | 40960 | 47,9693448 | 146,395998 | 202,471899 | 47.9693 | 146.396 | 202.4719
2025-06-12 11:24:36.558 | 11:24:36 | 41076 | 41076 | 58,860524 | 181,451776 | 246,601221 | 582 | 40961 | 48,037639 | 146,671747 | 202,805199 | 48.0376 | 146.6717 | 202.8052
2025-06-12 11:24:37.558 | 11:24:37 | 41077 | 41077 | 58,8900592 | 181,738242 | 247,040368 | 583 | 40962 | 48,1255204 | 146,988474 | 203,186231 | 48.1255 | 146.9885 | 203.1862
2025-06-12 11:24:38.558 | 11:24:38 | 41078 | 41078 | 58,9404222 | 182,017581 | 247,516795 | 584 | 40963 | 48,2261226 | 147,28933 | 203,50787 | 48.2261 | 147.2893 | 203.5079
2025-06-12 11:24:39.558 | 11:24:39 | 41079 | 41079 | 59,0178532 | 182,332781 | 247,940103 | 585 | 40964 | 48,3022444 | 147,589781 | 203,798244 | 48.3022 | 147.5898 | 203.7982
2025-06-12 11:24:40.558 | 11:24:40 | 41080 | 41080 | 59,0694121 | 182,611296 | 248,311422 | 586 | 40965 | 48,4066777 | 147,897697 | 204,187636 | 48.4067 | 147.8977 | 204.1876
2025-06-12 11:24:41.558 | 11:24:41 | 41081 | 41081 | 59,0830787 | 182,913392 | 248,712564 | 587 | 40966 | 48,4636381 | 148,203274 | 204,571265 | 48.4636 | 148.2033 | 204.5713
2025-06-12 11:24:42.558 | 11:24:42 | 41082 | 41082 | 59,1495681 | 183,224233 | 249,166886 | 588 | 40967 | 48,5185407 | 148,522014 | 204,955342 | 48.5185 | 148.522 | 204.9553
2025-06-12 11:24:43.558 | 11:24:43 | 41083 | 41083 | 59,2081168 | 183,539366 | 249,570609 | 589 | 40968 | 48,7229944 | 148,834682 | 205,395326 | 48.723 | 148.8347 | 205.3953
2025-06-12 11:24:44.558 | 11:24:44 | 41084 | 41084 | 59,2124854 | 183,830216 | 249,901195 | 590 | 40969 | 49,1027581 | 149,153028 | 205,841812 | 49.1028 | 149.153 | 205.8418
2025-06-12 11:24:45.558 | 11:24:45 | 41085 | 41085 | 59,2584839 | 184,11118 | 250,356747 | 591 | 40970 | 49,4151385 | 149,507444 | 206,344815 | 49.4151 | 149.5074 | 206.3448
2025-06-12 11:24:46.558 | 11:24:46 | 41086 | 41086 | 59,2989706 | 184,408138 | 250,83192 | 592 | 40971 | 49,6663774 | 149,85386 | 206,766164 | 49.6664 | 149.8539 | 206.7662
2025-06-12 11:24:47.558 | 11:24:47 | 41087 | 41087 | 59,3102374 | 184,688554 | 251,338884 | 593 | 40972 | 49,917643 | 150,162603 | 207,1143 | 49.9176 | 150.1626 | 207.1143
2025-06-12 11:24:48.558 | 11:24:48 | 41088 | 41088 | 59,3183635 | 185,003362 | 251,833682 | 594 | 40973 | 50,0600191 | 150,468287 | 207,471974 | 50.06 | 150.4683 | 207.472
2025-06-12 11:24:49.558 | 11:24:49 | 41089 | 41089 | 59,3315544 | 185,324872 | 252,282927 | 595 | 40974 | 50,1067941 | 150,783423 | 207,879439 | 50.1068 | 150.7834 | 207.8794
2025-06-12 11:24:50.558 | 11:24:50 | 41090 | 41090 | 59,3560283 | 185,627601 | 252,708933 | 596 | 40975 | 50,1855275 | 151,101229 | 208,268043 | 50.1855 | 151.1012 | 208.268
2025-06-12 11:24:51.558 | 11:24:51 | 41091 | 41091 | 59,3916896 | 185,944773 | 253,124996 | 597 | 40976 | 50,5107198 | 151,413444 | 208,635352 | 50.5107 | 151.4134 | 208.6354
2025-06-12 11:24:52.558 | 11:24:52 | 41092 | 41092 | 59,4502833 | 186,261807 | 253,614222 | 598 | 40977 | 50,8506674 | 151,721999 | 208,964245 | 50.8507 | 151.722 | 208.9642
2025-06-12 11:24:53.558 | 11:24:53 | 41093 | 41093 | 59,5039155 | 186,562764 | 254,109104 | 599 | 40978 | 51,1050364 | 152,014987 | 209,290535 | 51.105 | 152.015 | 209.2905
2025-06-12 11:24:54.558 | 11:24:54 | 41094 | 41094 | 59,5769839 | 186,862892 | 254,59984 | 600 | 40979 | 51,3286781 | 152,319353 | 209,682689 | 51.3287 | 152.3194 | 209.6827
2025-06-12 11:24:55.558 | 11:24:55 | 41095 | 41095 | 59,6683104 | 187,177909 | 255,062952 | 601 | 40980 | 51,4997528 | 152,626885 | 210,042279 | 51.4998 | 152.6269 | 210.0423
2025-06-12 11:24:56.558 | 11:24:56 | 41096 | 41096 | 59,7593384 | 187,484902 | 255,541431 | 602 | 40981 | 51,5888929 | 152,956268 | 210,412172 | 51.5889 | 152.9563 | 210.4122
2025-06-12 11:24:57.558 | 11:24:57 | 41097 | 41097 | 59,8052422 | 187,799957 | 255,940019 | 603 | 40982 | 51,6227595 | 153,258982 | 210,795568 | 51.6228 | 153.259 | 210.7956
2025-06-12 11:24:58.558 | 11:24:58 | 41098 | 41098 | 59,8568716 | 188,09785 | 256,319099 | 604 | 40983 | 51,6653363 | 153,561489 | 211,213539 | 51.6653 | 153.5615 | 211.2135
2025-06-12 11:24:59.558 | 11:24:59 | 41099 | 41099 | 59,9046547 | 188,395405 | 256,72392 | 605 | 40984 | 51,7608888 | 153,875248 | 211,624754 | 51.7609 | 153.8752 | 211.6248
2025-06-12 11:25:00.558 | 11:25:00 | 41100 | 41100 | 59,9891082 | 188,704315 | 257,157295 | 606 | 40985 | 51,8280014 | 154,174788 | 212,008392 | 51.828 | 154.1748 | 212.0084
2025-06-12 11:25:01.558 | 11:25:01 | 41101 | 41101 | 60,0411771 | 189,00837 | 257,651174 | 607 | 40986 | 51,9229427 | 154,490451 | 212,379589 | 51.9229 | 154.4905 | 212.3796
2025-06-12 11:25:02.558 | 11:25:02 | 41102 | 41102 | 60,1387092 | 189,322582 | 258,091922 | 608 | 40987 | 51,9961094 | 154,794273 | 212,75761 | 51.9961 | 154.7943 | 212.7576
2025-06-12 11:25:03.558 | 11:25:03 | 41103 | 41103 | 60,2145684 | 189,642279 | 258,483918 | 609 | 40988 | 52,0684401 | 155,107487 | 213,107462 | 52.0684 | 155.1075 | 213.1075
2025-06-12 11:25:04.558 | 11:25:04 | 41104 | 41104 | 60,2638504 | 189,93666 | 258,906307 | 610 | 40989 | 52,1587218 | 155,388756 | 213,501153 | 52.1587 | 155.3888 | 213.5012
2025-06-12 11:25:05.558 | 11:25:05 | 41105 | 41105 | 60,332587 | 190,228845 | 259,294485 | 611 | 40990 | 52,2236086 | 155,670472 | 213,89676 | 52.2236 | 155.6705 | 213.8968
2025-06-12 11:25:06.558 | 11:25:06 | 41106 | 41106 | 60,3876529 | 190,533077 | 259,661929 | 612 | 40991 | 52,3166696 | 155,95128 | 214,30372 | 52.3167 | 155.9513 | 214.3037
2025-06-12 11:25:07.558 | 11:25:07 | 41107 | 41107 | 60,4506238 | 190,835621 | 260,1117 | 613 | 40992 | 52,406872 | 156,251656 | 214,698507 | 52.4069 | 156.2517 | 214.6985
2025-06-12 11:25:08.558 | 11:25:08 | 41108 | 41108 | 60,4987278 | 191,160814 | 260,576366 | 614 | 40993 | 52,5078067 | 156,552141 | 215,087691 | 52.5078 | 156.5521 | 215.0877
2025-06-12 11:25:09.558 | 11:25:09 | 41109 | 41109 | 60,58979 | 191,451662 | 260,95195 | 615 | 40994 | 52,6208157 | 156,848226 | 215,450775 | 52.6208 | 156.8482 | 215.4508
2025-06-12 11:25:10.558 | 11:25:10 | 41110 | 41110 | 60,6602 | 191,777235 | 261,279671 | 616 | 40995 | 52,7139797 | 157,138645 | 215,826129 | 52.714 | 157.1386 | 215.8261
2025-06-12 11:25:11.558 | 11:25:11 | 41111 | 41111 | 60,7305524 | 192,071885 | 261,662014 | 617 | 40996 | 52,8188967 | 157,435667 | 216,217031 | 52.8189 | 157.4357 | 216.217
2025-06-12 11:25:12.558 | 11:25:12 | 41112 | 41112 | 60,8042625 | 192,373984 | 262,030299 | 618 | 40997 | 52,9209427 | 157,722942 | 216,578843 | 52.9209 | 157.7229 | 216.5788
2025-06-12 11:25:13.558 | 11:25:13 | 41113 | 41113 | 60,8664506 | 192,685911 | 262,371906 | 619 | 40998 | 52,9968565 | 158,022986 | 216,887337 | 52.9969 | 158.023 | 216.8873
2025-06-12 11:25:14.558 | 11:25:14 | 41114 | 41114 | 60,9241281 | 192,956964 | 262,738073 | 620 | 40999 | 53,0723535 | 158,286913 | 217,231797 | 53.0724 | 158.2869 | 217.2318
2025-06-12 11:25:15.558 | 11:25:15 | 41115 | 41115 | 60,989634 | 193,259945 | 263,1957 | 621 | 41000 | 53,1732527 | 158,589147 | 217,622975 | 53.1733 | 158.5891 | 217.623
2025-06-12 11:25:16.558 | 11:25:16 | 41116 | 41116 | 61,062298 | 193,573643 | 263,676147 | 622 | 41001 | 53,2590597 | 158,884813 | 217,940705 | 53.2591 | 158.8848 | 217.9407
2025-06-12 11:25:17.558 | 11:25:17 | 41117 | 41117 | 61,1157828 | 193,891544 | 264,064895 | 623 | 41002 | 53,3681617 | 159,157429 | 218,334978 | 53.3682 | 159.1574 | 218.335
2025-06-12 11:25:18.558 | 11:25:18 | 41118 | 41118 | 61,2119508 | 194,17856 | 264,473337 | 624 | 41003 | 53,477665 | 159,463402 | 218,733107 | 53.4777 | 159.4634 | 218.7331
2025-06-12 11:25:19.558 | 11:25:19 | 41119 | 41119 | 61,2891543 | 194,461026 | 264,846224 | 625 | 41004 | 53,5658887 | 159,751715 | 219,079561 | 53.5659 | 159.7517 | 219.0796
2025-06-12 11:25:20.558 | 11:25:20 | 41120 | 41120 | 61,34954 | 194,803127 | 265,295236 | 626 | 41005 | 53,6282761 | 160,02714 | 219,442129 | 53.6283 | 160.0271 | 219.4421
2025-06-12 11:25:21.558 | 11:25:21 | 41121 | 41121 | 61,4372594 | 195,113037 | 265,73072 | 627 | 41006 | 53,7105985 | 160,285901 | 219,818006 | 53.7106 | 160.2859 | 219.818
2025-06-12 11:25:22.558 | 11:25:22 | 41122 | 41122 | 61,497267 | 195,430549 | 266,120354 | 628 | 41007 | 53,7722842 | 160,569688 | 220,127512 | 53.7723 | 160.5697 | 220.1275
2025-06-12 11:25:23.558 | 11:25:23 | 41123 | 41123 | 61,5926752 | 195,752315 | 266,592952 | 629 | 41008 | 53,8097393 | 160,822252 | 220,44212 | 53.8097 | 160.8223 | 220.4421
2025-06-12 11:25:24.558 | 11:25:24 | 41124 | 41124 | 61,6808451 | 196,124863 | 267,100421 | 630 | 41009 | 53,8449065 | 161,085772 | 220,751569 | 53.8449 | 161.0858 | 220.7516
2025-06-12 11:25:25.558 | 11:25:25 | 41125 | 41125 | 61,8315637 | 196,445884 | 267,567959 | 631 | 41010 | 53,9040433 | 161,337813 | 221,038122 | 53.904 | 161.3378 | 221.0381
2025-06-12 11:25:26.558 | 11:25:26 | 41126 | 41126 | 62,1149625 | 196,783027 | 268,058568 | 632 | 41011 | 53,9801433 | 161,612714 | 221,300483 | 53.9801 | 161.6127 | 221.3005
2025-06-12 11:25:27.558 | 11:25:27 | 41127 | 41127 | 62,5703028 | 197,125036 | 268,512756 | 633 | 41012 | 54,0851364 | 161,868923 | 221,635876 | 54.0851 | 161.8689 | 221.6359
2025-06-12 11:25:28.558 | 11:25:28 | 41128 | 41128 | 62,9450344 | 197,448714 | 268,960814 | 634 | 41013 | 54,1613477 | 162,104657 | 221,963091 | 54.1613 | 162.1047 | 221.9631
2025-06-12 11:25:29.558 | 11:25:29 | 41129 | 41129 | 63,1770339 | 197,762461 | 269,479113 | 635 | 41014 | 54,2220817 | 162,367634 | 222,280648 | 54.2221 | 162.3676 | 222.2806
2025-06-12 11:25:30.558 | 11:25:30 | 41130 | 41130 | 63,3839163 | 198,101752 | 269,948286 | 636 | 41015 | 54,2463717 | 162,617608 | 222,644806 | 54.2464 | 162.6176 | 222.6448
2025-06-12 11:25:31.558 | 11:25:31 | 41131 | 41131 | 63,5163308 | 198,426389 | 270,466332 | 637 | 41016 | 54,3276505 | 162,894973 | 222,987129 | 54.3277 | 162.895 | 222.9871
2025-06-12 11:25:32.558 | 11:25:32 | 41132 | 41132 | 63,7996839 | 198,752458 | 271,05557 | 638 | 41017 | 54,3691076 | 163,158254 | 223,360539 | 54.3691 | 163.1583 | 223.3605
2025-06-12 11:25:33.558 | 11:25:33 | 41133 | 41133 | 64,2227321 | 199,118071 | 271,587866 | 639 | 41018 | 54,4176494 | 163,43829 | 223,675366 | 54.4176 | 163.4383 | 223.6754
2025-06-12 11:25:34.558 | 11:25:34 | 41134 | 41134 | 64,5885306 | 199,48393 | 272,146378 | 640 | 41019 | 54,4948104 | 163,726732 | 224,007339 | 54.4948 | 163.7267 | 224.0073
2025-06-12 11:25:35.558 | 11:25:35 | 41135 | 41135 | 64,8941584 | 199,830863 | 272,70395 | 641 | 41020 | 54,5484493 | 164,015957 | 224,384926 | 54.5484 | 164.016 | 224.3849
2025-06-12 11:25:36.558 | 11:25:36 | 41136 | 41136 | 65,1199209 | 200,185899 | 273,23392 | 642 | 41021 | 54,5823328 | 164,306534 | 224,748325 | 54.5823 | 164.3065 | 224.7483
2025-06-12 11:25:37.558 | 11:25:37 | 41137 | 41137 | 65,2187159 | 200,501861 | 273,848162 | 643 | 41022 | 54,6649986 | 164,604814 | 225,118511 | 54.665 | 164.6048 | 225.1185
2025-06-12 11:25:38.558 | 11:25:38 | 41138 | 41138 | 65,2377586 | 200,824714 | 274,433756 | 644 | 41023 | 54,7195049 | 164,911383 | 225,526221 | 54.7195 | 164.9114 | 225.5262
2025-06-12 11:25:39.558 | 11:25:39 | 41139 | 41139 | 65,229191 | 201,156097 | 275,006081 | 645 | 41024 | 54,8078959 | 165,232548 | 225,938372 | 54.8079 | 165.2325 | 225.9384
2025-06-12 11:25:40.558 | 11:25:40 | 41140 | 41140 | 65,2554359 | 201,476362 | 275,561684 | 646 | 41025 | 54,8687087 | 165,533629 | 226,335932 | 54.8687 | 165.5336 | 226.3359
2025-06-12 11:25:41.558 | 11:25:41 | 41141 | 41141 | 65,287864 | 201,813094 | 276,075859 | 647 | 41026 | 54,9745922 | 165,831795 | 226,737471 | 54.9746 | 165.8318 | 226.7375
2025-06-12 11:25:42.558 | 11:25:42 | 41142 | 41142 | 65,2936484 | 202,144115 | 276,700641 | 648 | 41027 | 55,0542268 | 166,125535 | 227,099616 | 55.0542 | 166.1255 | 227.0996
2025-06-12 11:25:43.558 | 11:25:43 | 41143 | 41143 | 65,3519509 | 202,496392 | 277,345433 | 649 | 41028 | 55,1064504 | 166,435831 | 227,51335 | 55.1065 | 166.4358 | 227.5134
2025-06-12 11:25:44.558 | 11:25:44 | 41144 | 41144 | 65,3721185 | 202,825062 | 277,864474 | 650 | 41029 | 55,1405252 | 166,7476 | 227,949047 | 55.1405 | 166.7476 | 227.949
2025-06-12 11:25:45.558 | 11:25:45 | 41145 | 41145 | 65,3733235 | 203,173871 | 278,403442 | 651 | 41030 | 55,1741157 | 167,050789 | 228,407112 | 55.1741 | 167.0508 | 228.4071
2025-06-12 11:25:46.558 | 11:25:46 | 41146 | 41146 | 65,4399542 | 203,510638 | 278,953031 | 652 | 41031 | 55,1808139 | 167,39765 | 228,886506 | 55.1808 | 167.3976 | 228.8865
2025-06-12 11:25:47.558 | 11:25:47 | 41147 | 41147 | 65,414532 | 203,84604 | 279,548449 | 653 | 41032 | 55,2335594 | 167,733288 | 229,372866 | 55.2336 | 167.7333 | 229.3729
2025-06-12 11:25:48.558 | 11:25:48 | 41148 | 41148 | 65,4552144 | 204,192239 | 280,175622 | 654 | 41033 | 55,2905549 | 168,085965 | 229,867443 | 55.2906 | 168.086 | 229.8674
2025-06-12 11:25:49.558 | 11:25:49 | 41149 | 41149 | 65,4593611 | 204,58137 | 280,680108 | 655 | 41034 | 55,3617882 | 168,405051 | 230,282796 | 55.3618 | 168.4051 | 230.2828
2025-06-12 11:25:50.558 | 11:25:50 | 41150 | 41150 | 65,4866103 | 204,920191 | 281,181113 | 656 | 41035 | 55,4296618 | 168,725842 | 230,777093 | 55.4297 | 168.7258 | 230.7771
2025-06-12 11:25:51.558 | 11:25:51 | 41151 | 41151 | 65,5200457 | 205,253779 | 281,689722 | 657 | 41036 | 55,5102136 | 169,066648 | 231,232807 | 55.5102 | 169.0666 | 231.2328
2025-06-12 11:25:52.558 | 11:25:52 | 41152 | 41152 | 65,5255764 | 205,569661 | 282,269349 | 658 | 41037 | 55,5982948 | 169,413322 | 231,738734 | 55.5983 | 169.4133 | 231.7387
2025-06-12 11:25:53.558 | 11:25:53 | 41153 | 41153 | 65,5204447 | 205,932241 | 282,804509 | 659 | 41038 | 55,7238713 | 169,762292 | 232,209348 | 55.7239 | 169.7623 | 232.2093
2025-06-12 11:25:54.558 | 11:25:54 | 41154 | 41154 | 65,5531366 | 206,272268 | 283,340345 | 660 | 41039 | 55,7794067 | 170,122746 | 232,643751 | 55.7794 | 170.1227 | 232.6438
2025-06-12 11:25:55.558 | 11:25:55 | 41155 | 41155 | 65,5802268 | 206,612343 | 283,827553 | 661 | 41040 | 55,867636 | 170,492518 | 233,113633 | 55.8676 | 170.4925 | 233.1136
2025-06-12 11:25:56.558 | 11:25:56 | 41156 | 41156 | 65,6442179 | 206,930222 | 284,309339 | 662 | 41041 | 55,9765476 | 170,849901 | 233,618492 | 55.9765 | 170.8499 | 233.6185
2025-06-12 11:25:57.558 | 11:25:57 | 41157 | 41157 | 65,6785332 | 207,26582 | 284,801764 | 663 | 41042 | 56,0941173 | 171,227188 | 234,110725 | 56.0941 | 171.2272 | 234.1107
2025-06-12 11:25:58.558 | 11:25:58 | 41158 | 41158 | 65,7551962 | 207,605302 | 285,352899 | 664 | 41043 | 56,1990635 | 171,57795 | 234,555071 | 56.1991 | 171.5779 | 234.5551
2025-06-12 11:25:59.558 | 11:25:59 | 41159 | 41159 | 65,8104874 | 207,935843 | 285,892115 | 665 | 41044 | 56,2926154 | 171,928802 | 234,931356 | 56.2926 | 171.9288 | 234.9314
2025-06-12 11:26:00.558 | 11:26:00 | 41160 | 41160 | 65,9426308 | 208,257244 | 286,416455 | 666 | 41045 | 56,3924644 | 172,262422 | 235,285403 | 56.3925 | 172.2624 | 235.2854
2025-06-12 11:26:01.558 | 11:26:01 | 41161 | 41161 | 66,0673199 | 208,585442 | 286,929647 | 667 | 41046 | 56,5104649 | 172,601134 | 235,667198 | 56.5105 | 172.6011 | 235.6672
2025-06-12 11:26:02.558 | 11:26:02 | 41162 | 41162 | 66,1346703 | 208,930564 | 287,426206 | 668 | 41047 | 56,6206112 | 172,936121 | 236,016768 | 56.6206 | 172.9361 | 236.0168
2025-06-12 11:26:03.558 | 11:26:03 | 41163 | 41163 | 66,2521402 | 209,253788 | 287,845936 | 669 | 41048 | 56,7482719 | 173,247646 | 236,38246 | 56.7483 | 173.2476 | 236.3825
2025-06-12 11:26:04.558 | 11:26:04 | 41164 | 41164 | 66,3457851 | 209,571651 | 288,283047 | 670 | 41049 | 56,8613957 | 173,57984 | 236,7698 | 56.8614 | 173.5798 | 236.7698
2025-06-12 11:26:05.558 | 11:26:05 | 41165 | 41165 | 66,463033 | 209,882161 | 288,768679 | 671 | 41050 | 57,0119924 | 173,9032 | 237,196622 | 57.012 | 173.9032 | 237.1966
2025-06-12 11:26:06.561 | 11:26:06 | 41166 | 41166 | 66,5750558 | 210,19957 | 289,238225 | 672 | 41051 | 57,1549147 | 174,240427 | 237,60602 | 57.1549 | 174.2404 | 237.606
2025-06-12 11:26:07.558 | 11:26:07 | 41167 | 41167 | 66,6727995 | 210,536156 | 289,688433 | 673 | 41052 | 57,2789773 | 174,560796 | 237,993537 | 57.279 | 174.5608 | 237.9935
2025-06-12 11:26:08.558 | 11:26:08 | 41168 | 41168 | 66,7590081 | 210,8396 | 290,188151 | 674 | 41053 | 57,3911234 | 174,868106 | 238,378198 | 57.3911 | 174.8681 | 238.3782
2025-06-12 11:26:09.558 | 11:26:09 | 41169 | 41169 | 66,8588464 | 211,135142 | 290,737746 | 675 | 41054 | 57,5126635 | 175,170601 | 238,713264 | 57.5127 | 175.1706 | 238.7133
2025-06-12 11:26:10.558 | 11:26:10 | 41170 | 41170 | 66,9149517 | 211,463279 | 291,261166 | 676 | 41055 | 57,5965878 | 175,464463 | 239,004285 | 57.5966 | 175.4645 | 239.0043
2025-06-12 11:26:11.558 | 11:26:11 | 41171 | 41171 | 66,9911636 | 211,811913 | 291,730173 | 677 | 41056 | 57,7046124 | 175,776297 | 239,332997 | 57.7046 | 175.7763 | 239.333
2025-06-12 11:26:12.558 | 11:26:12 | 41172 | 41172 | 67,0687185 | 212,112484 | 292,240328 | 678 | 41057 | 57,7448421 | 176,071302 | 239,623906 | 57.7448 | 176.0713 | 239.6239
2025-06-12 11:26:13.558 | 11:26:13 | 41173 | 41173 | 67,1885224 | 212,43018 | 292,627017 | 679 | 41058 | 57,8143674 | 176,365518 | 239,96814 | 57.8144 | 176.3655 | 239.9681
2025-06-12 11:26:14.558 | 11:26:14 | 41174 | 41174 | 67,2535781 | 212,750476 | 292,966782 | 680 | 41059 | 57,8903307 | 176,646168 | 240,396432 | 57.8903 | 176.6462 | 240.3964
2025-06-12 11:26:15.558 | 11:26:15 | 41175 | 41175 | 67,3441329 | 213,033687 | 293,31349 | 681 | 41060 | 57,9664728 | 176,959918 | 240,778322 | 57.9665 | 176.9599 | 240.7783
2025-06-12 11:26:16.558 | 11:26:16 | 41176 | 41176 | 67,3940359 | 213,321855 | 293,695665 | 682 | 41061 | 58,0440354 | 177,277492 | 241,131217 | 58.044 | 177.2775 | 241.1312
2025-06-12 11:26:17.558 | 11:26:17 | 41177 | 41177 | 67,4552197 | 213,601594 | 294,06178 | 683 | 41062 | 58,1540726 | 177,59576 | 241,540504 | 58.1541 | 177.5958 | 241.5405
2025-06-12 11:26:18.558 | 11:26:18 | 41178 | 41178 | 67,5090764 | 213,918053 | 294,509361 | 684 | 41063 | 58,2429918 | 177,910394 | 241,87764 | 58.243 | 177.9104 | 241.8776
2025-06-12 11:26:19.558 | 11:26:19 | 41179 | 41179 | 67,5879522 | 214,199415 | 295,004974 | 685 | 41064 | 58,3432141 | 178,204825 | 242,274712 | 58.3432 | 178.2048 | 242.2747
2025-06-12 11:26:20.558 | 11:26:20 | 41180 | 41180 | 67,6380867 | 214,495193 | 295,449115 | 686 | 41065 | 58,4832498 | 178,498812 | 242,660333 | 58.4832 | 178.4988 | 242.6603
2025-06-12 11:26:21.558 | 11:26:21 | 41181 | 41181 | 67,7173959 | 214,809915 | 295,851744 | 687 | 41066 | 58,5847682 | 178,780865 | 243,008188 | 58.5848 | 178.7809 | 243.0082
2025-06-12 11:26:22.558 | 11:26:22 | 41182 | 41182 | 67,8438908 | 215,120693 | 296,274727 | 688 | 41067 | 58,5992278 | 179,054472 | 243,361087 | 58.5992 | 179.0545 | 243.3611
2025-06-12 11:26:23.558 | 11:26:23 | 41183 | 41183 | 67,9710794 | 215,432183 | 296,692255 | 689 | 41068 | 58,6467122 | 179,354378 | 243,708071 | 58.6467 | 179.3544 | 243.7081
2025-06-12 11:26:24.558 | 11:26:24 | 41184 | 41184 | 68,052657 | 215,77524 | 297,114118 | 690 | 41069 | 58,6867955 | 179,606528 | 244,055112 | 58.6868 | 179.6065 | 244.0551
2025-06-12 11:26:25.558 | 11:26:25 | 41185 | 41185 | 68,1751587 | 216,096934 | 297,521575 | 691 | 41070 | 58,7293032 | 179,889298 | 244,456946 | 58.7293 | 179.8893 | 244.4569
2025-06-12 11:26:26.558 | 11:26:26 | 41186 | 41186 | 68,3104261 | 216,412359 | 297,948139 | 692 | 41071 | 58,7743929 | 180,1605 | 244,772032 | 58.7744 | 180.1605 | 244.772
2025-06-12 11:26:27.558 | 11:26:27 | 41187 | 41187 | 68,4447925 | 216,728637 | 298,399476 | 693 | 41072 | 58,7659435 | 180,418448 | 245,150006 | 58.7659 | 180.4184 | 245.15
2025-06-12 11:26:28.558 | 11:26:28 | 41188 | 41188 | 68,604661 | 217,040869 | 298,858808 | 694 | 41073 | 58,7821553 | 180,672477 | 245,535504 | 58.7822 | 180.6725 | 245.5355
2025-06-12 11:26:29.558 | 11:26:29 | 41189 | 41189 | 68,6936409 | 217,357951 | 299,325581 | 695 | 41074 | 58,798274 | 180,913748 | 245,816772 | 58.7983 | 180.9137 | 245.8168
2025-06-12 11:26:30.558 | 11:26:30 | 41190 | 41190 | 68,8000843 | 217,627616 | 299,686939 | 696 | 41075 | 58,8210825 | 181,191259 | 246,176003 | 58.8211 | 181.1913 | 246.176
2025-06-12 11:26:31.558 | 11:26:31 | 41191 | 41191 | 68,8809512 | 217,900234 | 300,047564 | 697 | 41076 | 58,860524 | 181,451776 | 246,601221 | 58.8605 | 181.4518 | 246.6012
2025-06-12 11:26:32.558 | 11:26:32 | 41192 | 41192 | 68,9744431 | 218,159115 | 300,321091 | 698 | 41077 | 58,8900592 | 181,738242 | 247,040368 | 58.8901 | 181.7382 | 247.0404
2025-06-12 11:26:33.558 | 11:26:33 | 41193 | 41193 | 69,074284 | 218,403225 | 300,613888 | 699 | 41078 | 58,9404222 | 182,017581 | 247,516795 | 58.9404 | 182.0176 | 247.5168
2025-06-12 11:26:34.558 | 11:26:34 | 41194 | 41194 | 69,1805434 | 218,654403 | 300,920282 | 700 | 41079 | 59,0178532 | 182,332781 | 247,940103 | 59.0179 | 182.3328 | 247.9401
2025-06-12 11:26:35.558 | 11:26:35 | 41195 | 41195 | 69,2362662 | 218,916373 | 301,225165 | 701 | 41080 | 59,0694121 | 182,611296 | 248,311422 | 59.0694 | 182.6113 | 248.3114
2025-06-12 11:26:36.558 | 11:26:36 | 41196 | 41196 | 69,3368887 | 219,166453 | 301,539682 | 702 | 41081 | 59,0830787 | 182,913392 | 248,712564 | 59.0831 | 182.9134 | 248.7126
2025-06-12 11:26:37.558 | 11:26:37 | 41197 | 41197 | 69,4126546 | 219,446433 | 301,838543 | 703 | 41082 | 59,1495681 | 183,224233 | 249,166886 | 59.1496 | 183.2242 | 249.1669
2025-06-12 11:26:38.558 | 11:26:38 | 41198 | 41198 | 69,4674691 | 219,71284 | 302,176038 | 704 | 41083 | 59,2081168 | 183,539366 | 249,570609 | 59.2081 | 183.5394 | 249.5706
2025-06-12 11:26:39.558 | 11:26:39 | 41199 | 41199 | 69,5776137 | 219,977191 | 302,562452 | 705 | 41084 | 59,2124854 | 183,830216 | 249,901195 | 59.2125 | 183.8302 | 249.9012
2025-06-12 11:26:40.558 | 11:26:40 | 41200 | 41200 | 69,649484 | 220,240856 | 302,928699 | 706 | 41085 | 59,2584839 | 184,11118 | 250,356747 | 59.2585 | 184.1112 | 250.3567
2025-06-12 11:26:41.558 | 11:26:41 | 41201 | 41201 | 69,7580064 | 220,484436 | 303,334885 | 707 | 41086 | 59,2989706 | 184,408138 | 250,83192 | 59.299 | 184.4081 | 250.8319
2025-06-12 11:26:42.558 | 11:26:42 | 41202 | 41202 | 69,7373585 | 220,727586 | 303,691062 | 708 | 41087 | 59,3102374 | 184,688554 | 251,338884 | 59.3102 | 184.6886 | 251.3389
2025-06-12 11:26:43.558 | 11:26:43 | 41203 | 41203 | 69,8382619 | 220,966197 | 303,951691 | 709 | 41088 | 59,3183635 | 185,003362 | 251,833682 | 59.3184 | 185.0034 | 251.8337
2025-06-12 11:26:44.558 | 11:26:44 | 41204 | 41204 | 69,9176472 | 221,212879 | 304,184106 | 710 | 41089 | 59,3315544 | 185,324872 | 252,282927 | 59.3316 | 185.3249 | 252.2829
2025-06-12 11:26:45.558 | 11:26:45 | 41205 | 41205 | 70,0139139 | 221,444598 | 304,471706 | 711 | 41090 | 59,3560283 | 185,627601 | 252,708933 | 59.356 | 185.6276 | 252.7089
2025-06-12 11:26:46.558 | 11:26:46 | 41206 | 41206 | 70,0962507 | 221,707306 | 304,724832 | 712 | 41091 | 59,3916896 | 185,944773 | 253,124996 | 59.3917 | 185.9448 | 253.125
2025-06-12 11:26:47.558 | 11:26:47 | 41207 | 41207 | 70,1698115 | 221,945998 | 304,971609 | 713 | 41092 | 59,4502833 | 186,261807 | 253,614222 | 59.4503 | 186.2618 | 253.6142
2025-06-12 11:26:48.558 | 11:26:48 | 41208 | 41208 | 70,2122773 | 222,196482 | 305,268492 | 714 | 41093 | 59,5039155 | 186,562764 | 254,109104 | 59.5039 | 186.5628 | 254.1091
2025-06-12 11:26:49.558 | 11:26:49 | 41209 | 41209 | 70,2579684 | 222,462639 | 305,538332 | 715 | 41094 | 59,5769839 | 186,862892 | 254,59984 | 59.577 | 186.8629 | 254.5998
2025-06-12 11:26:50.558 | 11:26:50 | 41210 | 41210 | 70,2798613 | 222,694379 | 305,906094 | 716 | 41095 | 59,6683104 | 187,177909 | 255,062952 | 59.6683 | 187.1779 | 255.063
2025-06-12 11:26:51.558 | 11:26:51 | 41211 | 41211 | 70,3068501 | 222,956303 | 306,304181 | 717 | 41096 | 59,7593384 | 187,484902 | 255,541431 | 59.7593 | 187.4849 | 255.5414
2025-06-12 11:26:52.558 | 11:26:52 | 41212 | 41212 | 70,3679007 | 223,233511 | 306,676072 | 718 | 41097 | 59,8052422 | 187,799957 | 255,940019 | 59.8052 | 187.8 | 255.94
2025-06-12 11:26:53.558 | 11:26:53 | 41213 | 41213 | 70,4226315 | 223,550487 | 307,03903 | 719 | 41098 | 59,8568716 | 188,09785 | 256,319099 | 59.8569 | 188.0978 | 256.3191
2025-06-12 11:26:54.558 | 11:26:54 | 41214 | 41214 | 70,4629631 | 223,825545 | 307,480861 | 720 | 41099 | 59,9046547 | 188,395405 | 256,72392 | 59.9047 | 188.3954 | 256.7239
2025-06-12 11:26:55.558 | 11:26:55 | 41215 | 41215 | 70,5570903 | 224,119684 | 307,896885 | 721 | 41100 | 59,9891082 | 188,704315 | 257,157295 | 59.9891 | 188.7043 | 257.1573
2025-06-12 11:26:56.558 | 11:26:56 | 41216 | 41216 | 70,6239757 | 224,422571 | 308,327634 | 722 | 41101 | 60,0411771 | 189,00837 | 257,651174 | 60.0412 | 189.0084 | 257.6512
2025-06-12 11:26:57.558 | 11:26:57 | 41217 | 41217 | 70,7137367 | 224,734034 | 308,736926 | 723 | 41102 | 60,1387092 | 189,322582 | 258,091922 | 60.1387 | 189.3226 | 258.0919
2025-06-12 11:26:58.558 | 11:26:58 | 41218 | 41218 | 70,8094107 | 225,028197 | 309,182573 | 724 | 41103 | 60,2145684 | 189,642279 | 258,483918 | 60.2146 | 189.6423 | 258.4839
2025-06-12 11:26:59.558 | 11:26:59 | 41219 | 41219 | 70,8811971 | 225,341585 | 309,623118 | 725 | 41104 | 60,2638504 | 189,93666 | 258,906307 | 60.2639 | 189.9367 | 258.9063
2025-06-12 11:27:00.558 | 11:27:00 | 41220 | 41220 | 70,9647028 | 225,632425 | 309,928534 | 726 | 41105 | 60,332587 | 190,228845 | 259,294485 | 60.3326 | 190.2288 | 259.2945
2025-06-12 11:27:01.558 | 11:27:01 | 41221 | 41221 | 71,033985 | 225,918274 | 310,257267 | 727 | 41106 | 60,3876529 | 190,533077 | 259,661929 | 60.3877 | 190.5331 | 259.6619
2025-06-12 11:27:02.558 | 11:27:02 | 41222 | 41222 | 71,0962923 | 226,191689 | 310,592191 | 728 | 41107 | 60,4506238 | 190,835621 | 260,1117 | 60.4506 | 190.8356 | 260.1117
2025-06-12 11:27:03.558 | 11:27:03 | 41223 | 41223 | 71,1775239 | 226,459876 | 310,975357 | 729 | 41108 | 60,4987278 | 191,160814 | 260,576366 | 60.4987 | 191.1608 | 260.5764
2025-06-12 11:27:04.558 | 11:27:04 | 41224 | 41224 | 71,2385077 | 226,724197 | 311,350891 | 730 | 41109 | 60,58979 | 191,451662 | 260,95195 | 60.5898 | 191.4517 | 260.952
2025-06-12 11:27:05.558 | 11:27:05 | 41225 | 41225 | 71,3128996 | 227,003138 | 311,596238 | 731 | 41110 | 60,6602 | 191,777235 | 261,279671 | 60.6602 | 191.7772 | 261.2797
2025-06-12 11:27:06.558 | 11:27:06 | 41226 | 41226 | 71,3792244 | 227,29918 | 311,858125 | 732 | 41111 | 60,7305524 | 192,071885 | 261,662014 | 60.7306 | 192.0719 | 261.662
2025-06-12 11:27:07.558 | 11:27:07 | 41227 | 41227 | 71,4749473 | 227,575304 | 312,184919 | 733 | 41112 | 60,8042625 | 192,373984 | 262,030299 | 60.8043 | 192.374 | 262.0303
2025-06-12 11:27:08.558 | 11:27:08 | 41228 | 41228 | 71,5317141 | 227,841272 | 312,529006 | 734 | 41113 | 60,8664506 | 192,685911 | 262,371906 | 60.8665 | 192.6859 | 262.3719
2025-06-12 11:27:09.558 | 11:27:09 | 41229 | 41229 | 71,618243 | 228,116959 | 312,856178 | 735 | 41114 | 60,9241281 | 192,956964 | 262,738073 | 60.9241 | 192.957 | 262.7381
2025-06-12 11:27:10.558 | 11:27:10 | 41230 | 41230 | 71,7110925 | 228,383093 | 313,157418 | 736 | 41115 | 60,989634 | 193,259945 | 263,1957 | 60.9896 | 193.2599 | 263.1957
2025-06-12 11:27:11.558 | 11:27:11 | 41231 | 41231 | 71,7827683 | 228,666681 | 313,418706 | 737 | 41116 | 61,062298 | 193,573643 | 263,676147 | 61.0623 | 193.5736 | 263.6761
2025-06-12 11:27:12.558 | 11:27:12 | 41232 | 41232 | 71,8495458 | 228,960285 | 313,757542 | 738 | 41117 | 61,1157828 | 193,891544 | 264,064895 | 61.1158 | 193.8915 | 264.0649
2025-06-12 11:27:13.558 | 11:27:13 | 41233 | 41233 | 71,9541939 | 229,263541 | 314,085788 | 739 | 41118 | 61,2119508 | 194,17856 | 264,473337 | 61.212 | 194.1786 | 264.4733
2025-06-12 11:27:14.558 | 11:27:14 | 41234 | 41234 | 72,0493311 | 229,541744 | 314,328178 | 740 | 41119 | 61,2891543 | 194,461026 | 264,846224 | 61.2892 | 194.461 | 264.8462
2025-06-12 11:27:15.558 | 11:27:15 | 41235 | 41235 | 72,1157016 | 229,828272 | 314,622268 | 741 | 41120 | 61,34954 | 194,803127 | 265,295236 | 61.3495 | 194.8031 | 265.2952
2025-06-12 11:27:16.558 | 11:27:16 | 41236 | 41236 | 72,2022815 | 230,07301 | 314,951497 | 742 | 41121 | 61,4372594 | 195,113037 | 265,73072 | 61.4373 | 195.113 | 265.7307
2025-06-12 11:27:17.558 | 11:27:17 | 41237 | 41237 | 72,3294775 | 230,343108 | 315,175335 | 743 | 41122 | 61,497267 | 195,430549 | 266,120354 | 61.4973 | 195.4305 | 266.1204
2025-06-12 11:27:18.558 | 11:27:18 | 41238 | 41238 | 72,4380999 | 230,59394 | 315,415177 | 744 | 41123 | 61,5926752 | 195,752315 | 266,592952 | 61.5927 | 195.7523 | 266.593
2025-06-12 11:27:19.558 | 11:27:19 | 41239 | 41239 | 72,5229833 | 230,849402 | 315,651063 | 745 | 41124 | 61,6808451 | 196,124863 | 267,100421 | 61.6808 | 196.1249 | 267.1004
2025-06-12 11:27:20.558 | 11:27:20 | 41240 | 41240 | 72,6328671 | 231,104517 | 315,900523 | 746 | 41125 | 61,8315637 | 196,445884 | 267,567959 | 61.8316 | 196.4459 | 267.568
2025-06-12 11:27:21.558 | 11:27:21 | 41241 | 41241 | 72,7109972 | 231,346145 | 316,156135 | 747 | 41126 | 62,1149625 | 196,783027 | 268,058568 | 62.115 | 196.783 | 268.0586
2025-06-12 11:27:22.558 | 11:27:22 | 41242 | 41242 | 72,8072043 | 231,611746 | 316,437413 | 748 | 41127 | 62,5703028 | 197,125036 | 268,512756 | 62.5703 | 197.125 | 268.5128
2025-06-12 11:27:23.558 | 11:27:23 | 41243 | 41243 | 72,9022331 | 231,855846 | 316,688161 | 749 | 41128 | 62,9450344 | 197,448714 | 268,960814 | 62.945 | 197.4487 | 268.9608
2025-06-12 11:27:24.558 | 11:27:24 | 41244 | 41244 | 72,9633972 | 232,11225 | 316,813264 | 750 | 41129 | 63,1770339 | 197,762461 | 269,479113 | 63.177 | 197.7625 | 269.4791
2025-06-12 11:27:25.558 | 11:27:25 | 41245 | 41245 | 73,0537661 | 232,341278 | 316,977816 | 751 | 41130 | 63,3839163 | 198,101752 | 269,948286 | 63.3839 | 198.1018 | 269.9483
2025-06-12 11:27:26.558 | 11:27:26 | 41246 | 41246 | 73,145305 | 232,600356 | 317,133052 | 752 | 41131 | 63,5163308 | 198,426389 | 270,466332 | 63.5163 | 198.4264 | 270.4663
2025-06-12 11:27:27.558 | 11:27:27 | 41247 | 41247 | 73,2441459 | 232,841662 | 317,338693 | 753 | 41132 | 63,7996839 | 198,752458 | 271,05557 | 63.7997 | 198.7525 | 271.0556
2025-06-12 11:27:28.558 | 11:27:28 | 41248 | 41248 | 73,3370756 | 233,095557 | 317,590907 | 754 | 41133 | 64,2227321 | 199,118071 | 271,587866 | 64.2227 | 199.1181 | 271.5879
2025-06-12 11:27:29.558 | 11:27:29 | 41249 | 41249 | 73,6102523 | 233,335474 | 317,824509 | 755 | 41134 | 64,5885306 | 199,48393 | 272,146378 | 64.5885 | 199.4839 | 272.1464
2025-06-12 11:27:30.558 | 11:27:30 | 41250 | 41250 | 74,0816997 | 233,558879 | 318,091801 | 756 | 41135 | 64,8941584 | 199,830863 | 272,70395 | 64.8942 | 199.8309 | 272.704
2025-06-12 11:27:31.558 | 11:27:31 | 41251 | 41251 | 74,3813713 | 233,815073 | 318,333568 | 757 | 41136 | 65,1199209 | 200,185899 | 273,23392 | 65.1199 | 200.1859 | 273.2339
2025-06-12 11:27:32.558 | 11:27:32 | 41252 | 41252 | 74,6262522 | 234,055101 | 318,591398 | 758 | 41137 | 65,2187159 | 200,501861 | 273,848162 | 65.2187 | 200.5019 | 273.8482
2025-06-12 11:27:33.558 | 11:27:33 | 41253 | 41253 | 74,8025993 | 234,292767 | 318,826374 | 759 | 41138 | 65,2377586 | 200,824714 | 274,433756 | 65.2378 | 200.8247 | 274.4338
2025-06-12 11:27:34.558 | 11:27:34 | 41254 | 41254 | 74,9099165 | 234,54242 | 319,10467 | 760 | 41139 | 65,229191 | 201,156097 | 275,006081 | 65.2292 | 201.1561 | 275.0061
2025-06-12 11:27:35.558 | 11:27:35 | 41255 | 41255 | 74,9859449 | 234,788094 | 319,287404 | 761 | 41140 | 65,2554359 | 201,476362 | 275,561684 | 65.2554 | 201.4764 | 275.5617
2025-06-12 11:27:36.558 | 11:27:36 | 41256 | 41256 | 74,9924544 | 235,039784 | 319,465947 | 762 | 41141 | 65,287864 | 201,813094 | 276,075859 | 65.2879 | 201.8131 | 276.0759
2025-06-12 11:27:37.580 | 11:27:37 | 41257 | 41257 | 75,0151536 | 235,262017 | 319,612486 | 763 | 41142 | 65,2936484 | 202,144115 | 276,700641 | 65.2936 | 202.1441 | 276.7006
2025-06-12 11:27:38.558 | 11:27:38 | 41258 | 41258 | 75,013922 | 235,456496 | 319,748006 | 764 | 41143 | 65,3519509 | 202,496392 | 277,345433 | 65.352 | 202.4964 | 277.3454
2025-06-12 11:27:39.558 | 11:27:39 | 41259 | 41259 | 74,9936856 | 235,640167 | 319,880047 | 765 | 41144 | 65,3721185 | 202,825062 | 277,864474 | 65.3721 | 202.8251 | 277.8645
2025-06-12 11:27:40.558 | 11:27:40 | 41260 | 41260 | 75,0300762 | 235,847121 | 319,987069 | 766 | 41145 | 65,3733235 | 203,173871 | 278,403442 | 65.3733 | 203.1739 | 278.4034
2025-06-12 11:27:41.558 | 11:27:41 | 41261 | 41261 | 75,03005 | 236,03537 | 320,144046 | 767 | 41146 | 65,4399542 | 203,510638 | 278,953031 | 65.44 | 203.5106 | 278.953
2025-06-12 11:27:42.558 | 11:27:42 | 41262 | 41262 | 75,0478432 | 236,242116 | 320,220788 | 768 | 41147 | 65,414532 | 203,84604 | 279,548449 | 65.4145 | 203.846 | 279.5484
2025-06-12 11:27:43.558 | 11:27:43 | 41263 | 41263 | 75,0789198 | 236,474092 | 320,331527 | 769 | 41148 | 65,4552144 | 204,192239 | 280,175622 | 65.4552 | 204.1922 | 280.1756
2025-06-12 11:27:44.558 | 11:27:44 | 41264 | 41264 | 75,1397304 | 236,680943 | 320,427033 | 770 | 41149 | 65,4593611 | 204,58137 | 280,680108 | 65.4594 | 204.5814 | 280.6801
2025-06-12 11:27:45.558 | 11:27:45 | 41265 | 41265 | 75,1895036 | 236,85331 | 320,544274 | 771 | 41150 | 65,4866103 | 204,920191 | 281,181113 | 65.4866 | 204.9202 | 281.1811
2025-06-12 11:27:46.558 | 11:27:46 | 41266 | 41266 | 75,2907258 | 237,063085 | 320,708546 | 772 | 41151 | 65,5200457 | 205,253779 | 281,689722 | 65.52 | 205.2538 | 281.6897
2025-06-12 11:27:47.558 | 11:27:47 | 41267 | 41267 | 75,3555971 | 237,273439 | 320,89993 | 773 | 41152 | 65,5255764 | 205,569661 | 282,269349 | 65.5256 | 205.5697 | 282.2693
2025-06-12 11:27:48.558 | 11:27:48 | 41268 | 41268 | 75,4012241 | 237,475363 | 321,035523 | 774 | 41153 | 65,5204447 | 205,932241 | 282,804509 | 65.5204 | 205.9322 | 282.8045
2025-06-12 11:27:49.558 | 11:27:49 | 41269 | 41269 | 75,4692432 | 237,692142 | 321,189598 | 775 | 41154 | 65,5531366 | 206,272268 | 283,340345 | 65.5531 | 206.2723 | 283.3403
2025-06-12 11:27:50.558 | 11:27:50 | 41270 | 41270 | 75,5505291 | 237,865202 | 321,319622 | 776 | 41155 | 65,5802268 | 206,612343 | 283,827553 | 65.5802 | 206.6123 | 283.8276
2025-06-12 11:27:51.558 | 11:27:51 | 41271 | 41271 | 75,6532081 | 238,065476 | 321,51564 | 777 | 41156 | 65,6442179 | 206,930222 | 284,309339 | 65.6442 | 206.9302 | 284.3093
2025-06-12 11:27:52.558 | 11:27:52 | 41272 | 41272 | 75,7063611 | 238,248263 | 321,67835 | 778 | 41157 | 65,6785332 | 207,26582 | 284,801764 | 65.6785 | 207.2658 | 284.8018
2025-06-12 11:27:53.558 | 11:27:53 | 41273 | 41273 | 75,7867429 | 238,456995 | 321,823207 | 779 | 41158 | 65,7551962 | 207,605302 | 285,352899 | 65.7552 | 207.6053 | 285.3529
2025-06-12 11:27:54.558 | 11:27:54 | 41274 | 41274 | 75,8512034 | 238,652915 | 321,920382 | 780 | 41159 | 65,8104874 | 207,935843 | 285,892115 | 65.8105 | 207.9358 | 285.8921
2025-06-12 11:27:55.558 | 11:27:55 | 41275 | 41275 | 75,9465489 | 238,831039 | 321,992069 | 781 | 41160 | 65,9426308 | 208,257244 | 286,416455 | 65.9426 | 208.2572 | 286.4165
2025-06-12 11:27:56.558 | 11:27:56 | 41276 | 41276 | 76,0311338 | 239,032582 | 322,128143 | 782 | 41161 | 66,0673199 | 208,585442 | 286,929647 | 66.0673 | 208.5854 | 286.9296
2025-06-12 11:27:57.558 | 11:27:57 | 41277 | 41277 | 76,1292033 | 239,217444 | 322,242795 | 783 | 41162 | 66,1346703 | 208,930564 | 287,426206 | 66.1347 | 208.9306 | 287.4262
2025-06-12 11:27:58.558 | 11:27:58 | 41278 | 41278 | 76,4088011 | 239,422961 | 322,294035 | 784 | 41163 | 66,2521402 | 209,253788 | 287,845936 | 66.2521 | 209.2538 | 287.8459
2025-06-12 11:27:59.558 | 11:27:59 | 41279 | 41279 | 76,7884593 | 239,610886 | 322,404422 | 785 | 41164 | 66,3457851 | 209,571651 | 288,283047 | 66.3458 | 209.5717 | 288.283
2025-06-12 11:28:00.558 | 11:28:00 | 41280 | 41280 | 77,058366 | 239,800886 | 322,54755 | 786 | 41165 | 66,463033 | 209,882161 | 288,768679 | 66.463 | 209.8822 | 288.7687
2025-06-12 11:28:01.558 | 11:28:01 | 41281 | 41281 | 77,2845349 | 240,005321 | 322,68607 | 787 | 41166 | 66,5750558 | 210,19957 | 289,238225 | 66.5751 | 210.1996 | 289.2382
2025-06-12 11:28:02.558 | 11:28:02 | 41282 | 41282 | 77,4469255 | 240,219742 | 322,824246 | 788 | 41167 | 66,6727995 | 210,536156 | 289,688433 | 66.6728 | 210.5362 | 289.6884
2025-06-12 11:28:03.558 | 11:28:03 | 41283 | 41283 | 77,5255259 | 240,439399 | 322,997782 | 789 | 41168 | 66,7590081 | 210,8396 | 290,188151 | 66.759 | 210.8396 | 290.1882
2025-06-12 11:28:04.558 | 11:28:04 | 41284 | 41284 | 77,5685908 | 240,667066 | 323,241718 | 790 | 41169 | 66,8588464 | 211,135142 | 290,737746 | 66.8588 | 211.1351 | 290.7377
2025-06-12 11:28:05.558 | 11:28:05 | 41285 | 41285 | 77,6123286 | 240,878028 | 323,387068 | 791 | 41170 | 66,9149517 | 211,463279 | 291,261166 | 66.915 | 211.4633 | 291.2612
2025-06-12 11:28:06.558 | 11:28:06 | 41286 | 41286 | 77,6756268 | 241,077584 | 323,502509 | 792 | 41171 | 66,9911636 | 211,811913 | 291,730173 | 66.9912 | 211.8119 | 291.7302
2025-06-12 11:28:07.558 | 11:28:07 | 41287 | 41287 | 77,7405418 | 241,270793 | 323,668982 | 793 | 41172 | 67,0687185 | 212,112484 | 292,240328 | 67.0687 | 212.1125 | 292.2403
2025-06-12 11:28:08.558 | 11:28:08 | 41288 | 41288 | 77,8174887 | 241,455001 | 323,797667 | 794 | 41173 | 67,1885224 | 212,43018 | 292,627017 | 67.1885 | 212.4302 | 292.627
2025-06-12 11:28:09.558 | 11:28:09 | 41289 | 41289 | 77,8852833 | 241,677799 | 323,959946 | 795 | 41174 | 67,2535781 | 212,750476 | 292,966782 | 67.2536 | 212.7505 | 292.9668
2025-06-12 11:28:10.558 | 11:28:10 | 41290 | 41290 | 77,9560042 | 241,868374 | 324,157282 | 796 | 41175 | 67,3441329 | 213,033687 | 293,31349 | 67.3441 | 213.0337 | 293.3135
2025-06-12 11:28:11.558 | 11:28:11 | 41291 | 41291 | 78,0616013 | 242,085294 | 324,344235 | 797 | 41176 | 67,3940359 | 213,321855 | 293,695665 | 67.394 | 213.3219 | 293.6957
2025-06-12 11:28:12.558 | 11:28:12 | 41292 | 41292 | 78,1404837 | 242,265017 | 324,550192 | 798 | 41177 | 67,4552197 | 213,601594 | 294,06178 | 67.4552 | 213.6016 | 294.0618
2025-06-12 11:28:13.558 | 11:28:13 | 41293 | 41293 | 78,2157152 | 242,458993 | 324,80123 | 799 | 41178 | 67,5090764 | 213,918053 | 294,509361 | 67.5091 | 213.9181 | 294.5094
2025-06-12 11:28:14.558 | 11:28:14 | 41294 | 41294 | 78,2654833 | 242,689344 | 325,088963 | 800 | 41179 | 67,5879522 | 214,199415 | 295,004974 | 67.588 | 214.1994 | 295.005
2025-06-12 11:28:15.558 | 11:28:15 | 41295 | 41295 | 78,3578696 | 242,930176 | 325,371341 | 801 | 41180 | 67,6380867 | 214,495193 | 295,449115 | 67.6381 | 214.4952 | 295.4491
2025-06-12 11:28:16.558 | 11:28:16 | 41296 | 41296 | 78,4242546 | 243,144747 | 325,585892 | 802 | 41181 | 67,7173959 | 214,809915 | 295,851744 | 67.7174 | 214.8099 | 295.8517
2025-06-12 11:28:17.558 | 11:28:17 | 41297 | 41297 | 78,5225682 | 243,349369 | 325,757736 | 803 | 41182 | 67,8438908 | 215,120693 | 296,274727 | 67.8439 | 215.1207 | 296.2747
2025-06-12 11:28:18.558 | 11:28:18 | 41298 | 41298 | 78,5633672 | 243,55904 | 325,947589 | 804 | 41183 | 67,9710794 | 215,432183 | 296,692255 | 67.9711 | 215.4322 | 296.6923
2025-06-12 11:28:19.558 | 11:28:19 | 41299 | 41299 | 78,6025384 | 243,782629 | 326,092931 | 805 | 41184 | 68,052657 | 215,77524 | 297,114118 | 68.0527 | 215.7752 | 297.1141
2025-06-12 11:28:20.558 | 11:28:20 | 41300 | 41300 | 78,6851156 | 243,987683 | 326,235446 | 806 | 41185 | 68,1751587 | 216,096934 | 297,521575 | 68.1752 | 216.0969 | 297.5216
2025-06-12 11:28:21.558 | 11:28:21 | 41301 | 41301 | 78,7161464 | 244,212567 | 326,443723 | 807 | 41186 | 68,3104261 | 216,412359 | 297,948139 | 68.3104 | 216.4124 | 297.9481
2025-06-12 11:28:22.558 | 11:28:22 | 41302 | 41302 | 78,7868201 | 244,467873 | 326,708549 | 808 | 41187 | 68,4447925 | 216,728637 | 298,399476 | 68.4448 | 216.7286 | 298.3995
2025-06-12 11:28:23.558 | 11:28:23 | 41303 | 41303 | 78,8645125 | 244,752821 | 327,078135 | 809 | 41188 | 68,604661 | 217,040869 | 298,858808 | 68.6047 | 217.0409 | 298.8588
2025-06-12 11:28:24.558 | 11:28:24 | 41304 | 41304 | 78,9364886 | 245,030104 | 327,340124 | 810 | 41189 | 68,6936409 | 217,357951 | 299,325581 | 68.6936 | 217.358 | 299.3256
2025-06-12 11:28:25.558 | 11:28:25 | 41305 | 41305 | 79,0346361 | 245,304347 | 327,621919 | 811 | 41190 | 68,8000843 | 217,627616 | 299,686939 | 68.8001 | 217.6276 | 299.6869
2025-06-12 11:28:26.558 | 11:28:26 | 41306 | 41306 | 79,1046582 | 245,56589 | 327,963206 | 812 | 41191 | 68,8809512 | 217,900234 | 300,047564 | 68.881 | 217.9002 | 300.0476
2025-06-12 11:28:27.558 | 11:28:27 | 41307 | 41307 | 79,1490031 | 245,846016 | 328,332863 | 813 | 41192 | 68,9744431 | 218,159115 | 300,321091 | 68.9744 | 218.1591 | 300.3211
2025-06-12 11:28:28.558 | 11:28:28 | 41308 | 41308 | 79,2048878 | 246,173591 | 328,669029 | 814 | 41193 | 69,074284 | 218,403225 | 300,613888 | 69.0743 | 218.4032 | 300.6139
2025-06-12 11:28:29.558 | 11:28:29 | 41309 | 41309 | 79,2852033 | 246,476143 | 328,972992 | 815 | 41194 | 69,1805434 | 218,654403 | 300,920282 | 69.1805 | 218.6544 | 300.9203
2025-06-12 11:28:30.558 | 11:28:30 | 41310 | 41310 | 79,3274675 | 246,760192 | 329,20511 | 816 | 41195 | 69,2362662 | 218,916373 | 301,225165 | 69.2363 | 218.9164 | 301.2252
2025-06-12 11:28:31.558 | 11:28:31 | 41311 | 41311 | 79,4513477 | 247,007135 | 329,414251 | 817 | 41196 | 69,3368887 | 219,166453 | 301,539682 | 69.3369 | 219.1665 | 301.5397
2025-06-12 11:28:32.558 | 11:28:32 | 41312 | 41312 | 79,51491 | 247,264427 | 329,6519 | 818 | 41197 | 69,4126546 | 219,446433 | 301,838543 | 69.4127 | 219.4464 | 301.8385
2025-06-12 11:28:33.558 | 11:28:33 | 41313 | 41313 | 79,592524 | 247,523784 | 329,840385 | 819 | 41198 | 69,4674691 | 219,71284 | 302,176038 | 69.4675 | 219.7128 | 302.176
2025-06-12 11:28:34.558 | 11:28:34 | 41314 | 41314 | 79,6982695 | 247,77907 | 330,040266 | 820 | 41199 | 69,5776137 | 219,977191 | 302,562452 | 69.5776 | 219.9772 | 302.5625
2025-06-12 11:28:35.558 | 11:28:35 | 41315 | 41315 | 79,7569613 | 248,018612 | 330,214011 | 821 | 41200 | 69,649484 | 220,240856 | 302,928699 | 69.6495 | 220.2409 | 302.9287
2025-06-12 11:28:36.558 | 11:28:36 | 41316 | 41316 | 79,7834399 | 248,257237 | 330,392438 | 822 | 41201 | 69,7580064 | 220,484436 | 303,334885 | 69.758 | 220.4844 | 303.3349
2025-06-12 11:28:37.558 | 11:28:37 | 41317 | 41317 | 79,8828512 | 248,508915 | 330,618661 | 823 | 41202 | 69,7373585 | 220,727586 | 303,691062 | 69.7374 | 220.7276 | 303.6911
2025-06-12 11:28:38.558 | 11:28:38 | 41318 | 41318 | 79,9417157 | 248,752245 | 330,865154 | 824 | 41203 | 69,8382619 | 220,966197 | 303,951691 | 69.8383 | 220.9662 | 303.9517
2025-06-12 11:28:39.558 | 11:28:39 | 41319 | 41319 | 80,0132202 | 249,01714 | 331,130786 | 825 | 41204 | 69,9176472 | 221,212879 | 304,184106 | 69.9176 | 221.2129 | 304.1841
2025-06-12 11:28:40.558 | 11:28:40 | 41320 | 41320 | 80,0912821 | 249,263077 | 331,2804 | 826 | 41205 | 70,0139139 | 221,444598 | 304,471706 | 70.0139 | 221.4446 | 304.4717
2025-06-12 11:28:41.558 | 11:28:41 | 41321 | 41321 | 80,1326345 | 249,510528 | 331,394014 | 827 | 41206 | 70,0962507 | 221,707306 | 304,724832 | 70.0963 | 221.7073 | 304.7248
2025-06-12 11:28:42.558 | 11:28:42 | 41322 | 41322 | 80,207723 | 249,731883 | 331,588587 | 828 | 41207 | 70,1698115 | 221,945998 | 304,971609 | 70.1698 | 221.946 | 304.9716
2025-06-12 11:28:43.558 | 11:28:43 | 41323 | 41323 | 80,2537433 | 249,97208 | 331,898255 | 829 | 41208 | 70,2122773 | 222,196482 | 305,268492 | 70.2123 | 222.1965 | 305.2685
2025-06-12 11:28:44.558 | 11:28:44 | 41324 | 41324 | 80,3079542 | 250,202268 | 332,145885 | 830 | 41209 | 70,2579684 | 222,462639 | 305,538332 | 70.258 | 222.4626 | 305.5383
2025-06-12 11:28:45.558 | 11:28:45 | 41325 | 41325 | 80,3676536 | 250,435414 | 332,399703 | 831 | 41210 | 70,2798613 | 222,694379 | 305,906094 | 70.2799 | 222.6944 | 305.9061
2025-06-12 11:28:46.558 | 11:28:46 | 41326 | 41326 | 80,470617 | 250,673146 | 332,610045 | 832 | 41211 | 70,3068501 | 222,956303 | 306,304181 | 70.3069 | 222.9563 | 306.3042
2025-06-12 11:28:47.558 | 11:28:47 | 41327 | 41327 | 80,5699375 | 250,923213 | 332,822584 | 833 | 41212 | 70,3679007 | 223,233511 | 306,676072 | 70.3679 | 223.2335 | 306.6761
2025-06-12 11:28:48.558 | 11:28:48 | 41328 | 41328 | 80,6636855 | 251,173429 | 333,043845 | 834 | 41213 | 70,4226315 | 223,550487 | 307,03903 | 70.4226 | 223.5505 | 307.039
2025-06-12 11:28:49.558 | 11:28:49 | 41329 | 41329 | 80,7456494 | 251,425951 | 333,287936 | 835 | 41214 | 70,4629631 | 223,825545 | 307,480861 | 70.463 | 223.8255 | 307.4809
2025-06-12 11:28:50.558 | 11:28:50 | 41330 | 41330 | 80,82752 | 251,686397 | 333,474267 | 836 | 41215 | 70,5570903 | 224,119684 | 307,896885 | 70.5571 | 224.1197 | 307.8969
2025-06-12 11:28:51.558 | 11:28:51 | 41331 | 41331 | 80,8797416 | 251,927762 | 333,704398 | 837 | 41216 | 70,6239757 | 224,422571 | 308,327634 | 70.624 | 224.4226 | 308.3276
2025-06-12 11:28:52.558 | 11:28:52 | 41332 | 41332 | 80,9479723 | 252,151206 | 334,021999 | 838 | 41217 | 70,7137367 | 224,734034 | 308,736926 | 70.7137 | 224.734 | 308.7369
2025-06-12 11:28:53.558 | 11:28:53 | 41333 | 41333 | 81,0559825 | 252,396653 | 334,267936 | 839 | 41218 | 70,8094107 | 225,028197 | 309,182573 | 70.8094 | 225.0282 | 309.1826
2025-06-12 11:28:54.558 | 11:28:54 | 41334 | 41334 | 81,1090657 | 252,659067 | 334,519969 | 840 | 41219 | 70,8811971 | 225,341585 | 309,623118 | 70.8812 | 225.3416 | 309.6231
2025-06-12 11:28:55.558 | 11:28:55 | 41335 | 41335 | 81,1846457 | 252,925474 | 334,799774 | 841 | 41220 | 70,9647028 | 225,632425 | 309,928534 | 70.9647 | 225.6324 | 309.9285
2025-06-12 11:28:56.558 | 11:28:56 | 41336 | 41336 | 81,2722875 | 253,193938 | 335,066042 | 842 | 41221 | 71,033985 | 225,918274 | 310,257267 | 71.034 | 225.9183 | 310.2573
2025-06-12 11:28:57.558 | 11:28:57 | 41337 | 41337 | 81,4164852 | 253,457476 | 335,42007 | 843 | 41222 | 71,0962923 | 226,191689 | 310,592191 | 71.0963 | 226.1917 | 310.5922
2025-06-12 11:28:58.558 | 11:28:58 | 41338 | 41338 | 81,5410185 | 253,726992 | 335,718985 | 844 | 41223 | 71,1775239 | 226,459876 | 310,975357 | 71.1775 | 226.4599 | 310.9754
2025-06-12 11:28:59.558 | 11:28:59 | 41339 | 41339 | 81,6298877 | 254,004785 | 336,046736 | 845 | 41224 | 71,2385077 | 226,724197 | 311,350891 | 71.2385 | 226.7242 | 311.3509
2025-06-12 11:29:00.558 | 11:29:00 | 41340 | 41340 | 81,7264119 | 254,26395 | 336,305052 | 846 | 41225 | 71,3128996 | 227,003138 | 311,596238 | 71.3129 | 227.0031 | 311.5962
2025-06-12 11:29:01.558 | 11:29:01 | 41341 | 41341 | 81,8090797 | 254,527526 | 336,526477 | 847 | 41226 | 71,3792244 | 227,29918 | 311,858125 | 71.3792 | 227.2992 | 311.8581
2025-06-12 11:29:02.558 | 11:29:02 | 41342 | 41342 | 81,8888717 | 254,777207 | 336,751379 | 848 | 41227 | 71,4749473 | 227,575304 | 312,184919 | 71.4749 | 227.5753 | 312.1849
2025-06-12 11:29:03.558 | 11:29:03 | 41343 | 41343 | 81,9455912 | 255,014407 | 337,046204 | 849 | 41228 | 71,5317141 | 227,841272 | 312,529006 | 71.5317 | 227.8413 | 312.529
2025-06-12 11:29:04.558 | 11:29:04 | 41344 | 41344 | 82,0565824 | 255,230563 | 337,350122 | 850 | 41229 | 71,618243 | 228,116959 | 312,856178 | 71.6182 | 228.117 | 312.8562
2025-06-12 11:29:05.558 | 11:29:05 | 41345 | 41345 | 82,1232996 | 255,528178 | 337,582897 | 851 | 41230 | 71,7110925 | 228,383093 | 313,157418 | 71.7111 | 228.3831 | 313.1574
2025-06-12 11:29:06.558 | 11:29:06 | 41346 | 41346 | 82,2193958 | 255,793127 | 337,782919 | 852 | 41231 | 71,7827683 | 228,666681 | 313,418706 | 71.7828 | 228.6667 | 313.4187
2025-06-12 11:29:07.558 | 11:29:07 | 41347 | 41347 | 82,3330556 | 256,030622 | 337,991018 | 853 | 41232 | 71,8495458 | 228,960285 | 313,757542 | 71.8495 | 228.9603 | 313.7575
2025-06-12 11:29:08.562 | 11:29:08 | 41348 | 41348 | 82,4168125 | 256,265758 | 338,246298 | 854 | 41233 | 71,9541939 | 229,263541 | 314,085788 | 71.9542 | 229.2635 | 314.0858
2025-06-12 11:29:09.558 | 11:29:09 | 41349 | 41349 | 82,5034492 | 256,527973 | 338,626576 | 855 | 41234 | 72,0493311 | 229,541744 | 314,328178 | 72.0493 | 229.5417 | 314.3282
2025-06-12 11:29:10.558 | 11:29:10 | 41350 | 41350 | 82,5985194 | 256,814432 | 338,923939 | 856 | 41235 | 72,1157016 | 229,828272 | 314,622268 | 72.1157 | 229.8283 | 314.6223
2025-06-12 11:29:11.558 | 11:29:11 | 41351 | 41351 | 82,6815732 | 257,084097 | 339,195474 | 857 | 41236 | 72,2022815 | 230,07301 | 314,951497 | 72.2023 | 230.073 | 314.9515
2025-06-12 11:29:12.558 | 11:29:12 | 41352 | 41352 | 83,0108966 | 257,350547 | 339,513026 | 858 | 41237 | 72,3294775 | 230,343108 | 315,175335 | 72.3295 | 230.3431 | 315.1753
2025-06-12 11:29:13.558 | 11:29:13 | 41353 | 41353 | 83,4137702 | 257,631059 | 339,842189 | 859 | 41238 | 72,4380999 | 230,59394 | 315,415177 | 72.4381 | 230.5939 | 315.4152
2025-06-12 11:29:14.558 | 11:29:14 | 41354 | 41354 | 83,7992033 | 257,903224 | 340,12688 | 860 | 41239 | 72,5229833 | 230,849402 | 315,651063 | 72.523 | 230.8494 | 315.6511
2025-06-12 11:29:15.558 | 11:29:15 | 41355 | 41355 | 84,0019759 | 258,183437 | 340,453278 | 861 | 41240 | 72,6328671 | 231,104517 | 315,900523 | 72.6329 | 231.1045 | 315.9005
2025-06-12 11:29:16.558 | 11:29:16 | 41356 | 41356 | 84,2146603 | 258,442908 | 340,808375 | 862 | 41241 | 72,7109972 | 231,346145 | 316,156135 | 72.711 | 231.3461 | 316.1561
2025-06-12 11:29:17.558 | 11:29:17 | 41357 | 41357 | 84,284019 | 258,740406 | 341,149227 | 863 | 41242 | 72,8072043 | 231,611746 | 316,437413 | 72.8072 | 231.6117 | 316.4374
2025-06-12 11:29:18.558 | 11:29:18 | 41358 | 41358 | 84,6940341 | 259,0175 | 341,460689 | 864 | 41243 | 72,9022331 | 231,855846 | 316,688161 | 72.9022 | 231.8558 | 316.6882
2025-06-12 11:29:19.558 | 11:29:19 | 41359 | 41359 | 84,9945359 | 259,289805 | 341,783997 | 865 | 41244 | 72,9633972 | 232,11225 | 316,813264 | 72.9634 | 232.1122 | 316.8133
2025-06-12 11:29:20.558 | 11:29:20 | 41360 | 41360 | 85,205648 | 259,570451 | 342,095485 | 866 | 41245 | 73,0537661 | 232,341278 | 316,977816 | 73.0538 | 232.3413 | 316.9778
2025-06-12 11:29:21.558 | 11:29:21 | 41361 | 41361 | 85,340502 | 259,859943 | 342,391656 | 867 | 41246 | 73,145305 | 232,600356 | 317,133052 | 73.1453 | 232.6004 | 317.1331
2025-06-12 11:29:22.558 | 11:29:22 | 41362 | 41362 | 85,4733095 | 260,145304 | 342,728417 | 868 | 41247 | 73,2441459 | 232,841662 | 317,338693 | 73.2441 | 232.8417 | 317.3387
2025-06-12 11:29:23.558 | 11:29:23 | 41363 | 41363 | 85,8381173 | 260,455736 | 343,107239 | 869 | 41248 | 73,3370756 | 233,095557 | 317,590907 | 73.3371 | 233.0956 | 317.5909
2025-06-12 11:29:24.558 | 11:29:24 | 41364 | 41364 | 86,1313224 | 260,762415 | 343,510727 | 870 | 41249 | 73,6102523 | 233,335474 | 317,824509 | 73.6103 | 233.3355 | 317.8245
2025-06-12 11:29:25.558 | 11:29:25 | 41365 | 41365 | 86,4056228 | 261,072175 | 343,910654 | 871 | 41250 | 74,0816997 | 233,558879 | 318,091801 | 74.0817 | 233.5589 | 318.0918
2025-06-12 11:29:26.558 | 11:29:26 | 41366 | 41366 | 86,4970288 | 261,383246 | 344,320993 | 872 | 41251 | 74,3813713 | 233,815073 | 318,333568 | 74.3814 | 233.8151 | 318.3336
2025-06-12 11:29:27.558 | 11:29:27 | 41367 | 41367 | 86,4975151 | 261,682067 | 344,685565 | 873 | 41252 | 74,6262522 | 234,055101 | 318,591398 | 74.6263 | 234.0551 | 318.5914
2025-06-12 11:29:28.558 | 11:29:28 | 41368 | 41368 | 86,8528415 | 261,946507 | 345,022373 | 874 | 41253 | 74,8025993 | 234,292767 | 318,826374 | 74.8026 | 234.2928 | 318.8264
2025-06-12 11:29:29.558 | 11:29:29 | 41369 | 41369 | 87,1756859 | 262,231272 | 345,365688 | 875 | 41254 | 74,9099165 | 234,54242 | 319,10467 | 74.9099 | 234.5424 | 319.1047
2025-06-12 11:29:30.558 | 11:29:30 | 41370 | 41370 | 87,4320808 | 262,53991 | 345,716955 | 876 | 41255 | 74,9859449 | 234,788094 | 319,287404 | 74.9859 | 234.7881 | 319.2874
2025-06-12 11:29:31.558 | 11:29:31 | 41371 | 41371 | 87,6134746 | 262,851138 | 346,060349 | 877 | 41256 | 74,9924544 | 235,039784 | 319,465947 | 74.9925 | 235.0398 | 319.4659
2025-06-12 11:29:32.558 | 11:29:32 | 41372 | 41372 | 87,6995312 | 263,119644 | 346,428867 | 878 | 41257 | 75,0151536 | 235,262017 | 319,612486 | 75.0152 | 235.262 | 319.6125
2025-06-12 11:29:33.558 | 11:29:33 | 41373 | 41373 | 87,8630655 | 263,422755 | 346,746887 | 879 | 41258 | 75,013922 | 235,456496 | 319,748006 | 75.0139 | 235.4565 | 319.748
2025-06-12 11:29:34.558 | 11:29:34 | 41374 | 41374 | 88,1909863 | 263,69114 | 347,033825 | 880 | 41259 | 74,9936856 | 235,640167 | 319,880047 | 74.9937 | 235.6402 | 319.88
2025-06-12 11:29:35.558 | 11:29:35 | 41375 | 41375 | 88,3246036 | 263,950548 | 347,319474 | 881 | 41260 | 75,0300762 | 235,847121 | 319,987069 | 75.0301 | 235.8471 | 319.9871
2025-06-12 11:29:36.558 | 11:29:36 | 41376 | 41376 | 88,3806356 | 264,222246 | 347,648124 | 882 | 41261 | 75,03005 | 236,03537 | 320,144046 | 75.0301 | 236.0354 | 320.144
2025-06-12 11:29:37.558 | 11:29:37 | 41377 | 41377 | 88,4437422 | 264,511826 | 348,081779 | 883 | 41262 | 75,0478432 | 236,242116 | 320,220788 | 75.0478 | 236.2421 | 320.2208
2025-06-12 11:29:38.558 | 11:29:38 | 41378 | 41378 | 88,4613198 | 264,79817 | 348,385338 | 884 | 41263 | 75,0789198 | 236,474092 | 320,331527 | 75.0789 | 236.4741 | 320.3315
2025-06-12 11:29:39.558 | 11:29:39 | 41379 | 41379 | 88,4061357 | 265,113696 | 348,644308 | 885 | 41264 | 75,1397304 | 236,680943 | 320,427033 | 75.1397 | 236.6809 | 320.427
2025-06-12 11:29:40.558 | 11:29:40 | 41380 | 41380 | 88,4489983 | 265,419508 | 348,899576 | 886 | 41265 | 75,1895036 | 236,85331 | 320,544274 | 75.1895 | 236.8533 | 320.5443
2025-06-12 11:29:41.558 | 11:29:41 | 41381 | 41381 | 88,4759626 | 265,6775 | 349,183648 | 887 | 41266 | 75,2907258 | 237,063085 | 320,708546 | 75.2907 | 237.0631 | 320.7085
2025-06-12 11:29:42.558 | 11:29:42 | 41382 | 41382 | 88,4898325 | 265,972059 | 349,456134 | 888 | 41267 | 75,3555971 | 237,273439 | 320,89993 | 75.3556 | 237.2734 | 320.8999
2025-06-12 11:29:43.558 | 11:29:43 | 41383 | 41383 | 88,5420315 | 266,249687 | 349,802723 | 889 | 41268 | 75,4012241 | 237,475363 | 321,035523 | 75.4012 | 237.4754 | 321.0355
2025-06-12 11:29:44.558 | 11:29:44 | 41384 | 41384 | 88,5927069 | 266,534677 | 350,076922 | 890 | 41269 | 75,4692432 | 237,692142 | 321,189598 | 75.4692 | 237.6921 | 321.1896
2025-06-12 11:29:45.558 | 11:29:45 | 41385 | 41385 | 88,654445 | 266,832448 | 350,349766 | 891 | 41270 | 75,5505291 | 237,865202 | 321,319622 | 75.5505 | 237.8652 | 321.3196
2025-06-12 11:29:46.558 | 11:29:46 | 41386 | 41386 | 88,7360074 | 267,114817 | 350,639289 | 892 | 41271 | 75,6532081 | 238,065476 | 321,51564 | 75.6532 | 238.0655 | 321.5156
2025-06-12 11:29:47.558 | 11:29:47 | 41387 | 41387 | 88,8490237 | 267,401265 | 350,946001 | 893 | 41272 | 75,7063611 | 238,248263 | 321,67835 | 75.7064 | 238.2483 | 321.6784
2025-06-12 11:29:48.558 | 11:29:48 | 41388 | 41388 | 88,9047857 | 267,678392 | 351,302005 | 894 | 41273 | 75,7867429 | 238,456995 | 321,823207 | 75.7867 | 238.457 | 321.8232
2025-06-12 11:29:49.558 | 11:29:49 | 41389 | 41389 | 88,959429 | 267,943562 | 351,629338 | 895 | 41274 | 75,8512034 | 238,652915 | 321,920382 | 75.8512 | 238.6529 | 321.9204
2025-06-12 11:29:50.558 | 11:29:50 | 41390 | 41390 | 89,0451167 | 268,236678 | 351,931377 | 896 | 41275 | 75,9465489 | 238,831039 | 321,992069 | 75.9465 | 238.831 | 321.9921
2025-06-12 11:29:51.558 | 11:29:51 | 41391 | 41391 | 89,1087505 | 268,528557 | 352,209979 | 897 | 41276 | 76,0311338 | 239,032582 | 322,128143 | 76.0311 | 239.0326 | 322.1281
2025-06-12 11:29:52.558 | 11:29:52 | 41392 | 41392 | 89,1853243 | 268,809451 | 352,594746 | 898 | 41277 | 76,1292033 | 239,217444 | 322,242795 | 76.1292 | 239.2174 | 322.2428
2025-06-12 11:29:53.558 | 11:29:53 | 41393 | 41393 | 89,2421453 | 269,101936 | 353,027746 | 899 | 41278 | 76,4088011 | 239,422961 | 322,294035 | 76.4088 | 239.423 | 322.294
2025-06-12 11:29:54.558 | 11:29:54 | 41394 | 41394 | 89,3364498 | 269,416391 | 353,389074 | 900 | 41279 | 76,7884593 | 239,610886 | 322,404422 | 76.7885 | 239.6109 | 322.4044
2025-06-12 11:29:55.558 | 11:29:55 | 41395 | 41395 | 89,4350806 | 269,707793 | 353,771702 | 901 | 41280 | 77,058366 | 239,800886 | 322,54755 | 77.0584 | 239.8009 | 322.5476
2025-06-12 11:29:56.558 | 11:29:56 | 41396 | 41396 | 89,47985 | 270,005446 | 354,037964 | 902 | 41281 | 77,2845349 | 240,005321 | 322,68607 | 77.2845 | 240.0053 | 322.6861
2025-06-12 11:29:57.558 | 11:29:57 | 41397 | 41397 | 89,5222019 | 270,283155 | 354,321536 | 903 | 41282 | 77,4469255 | 240,219742 | 322,824246 | 77.4469 | 240.2197 | 322.8242
2025-06-12 11:29:58.558 | 11:29:58 | 41398 | 41398 | 89,6507706 | 270,57931 | 354,555891 | 904 | 41283 | 77,5255259 | 240,439399 | 322,997782 | 77.5255 | 240.4394 | 322.9978
2025-06-12 11:29:59.558 | 11:29:59 | 41399 | 41399 | 89,7028129 | 270,840914 | 354,797667 | 905 | 41284 | 77,5685908 | 240,667066 | 323,241718 | 77.5686 | 240.6671 | 323.2417
2025-06-12 11:30:00.558 | 11:30:00 | 41400 | 41400 | 89,7973605 | 271,113507 | 354,99405 | 906 | 41285 | 77,6123286 | 240,878028 | 323,387068 | 77.6123 | 240.878 | 323.3871
2025-06-12 11:30:01.558 | 11:30:01 | 41401 | 41401 | 89,8782197 | 271,382429 | 355,241623 | 907 | 41286 | 77,6756268 | 241,077584 | 323,502509 | 77.6756 | 241.0776 | 323.5025
2025-06-12 11:30:02.558 | 11:30:02 | 41402 | 41402 | 89,9515126 | 271,64999 | 355,479228 | 908 | 41287 | 77,7405418 | 241,270793 | 323,668982 | 77.7405 | 241.2708 | 323.669
2025-06-12 11:30:03.558 | 11:30:03 | 41403 | 41403 | 90,0062422 | 271,895599 | 355,695182 | 909 | 41288 | 77,8174887 | 241,455001 | 323,797667 | 77.8175 | 241.455 | 323.7977
2025-06-12 11:30:04.558 | 11:30:04 | 41404 | 41404 | 90,1158229 | 272,133509 | 355,895453 | 910 | 41289 | 77,8852833 | 241,677799 | 323,959946 | 77.8853 | 241.6778 | 323.9599
2025-06-12 11:30:05.558 | 11:30:05 | 41405 | 41405 | 90,2130101 | 272,377275 | 356,16463 | 911 | 41290 | 77,9560042 | 241,868374 | 324,157282 | 77.956 | 241.8684 | 324.1573
2025-06-12 11:30:06.558 | 11:30:06 | 41406 | 41406 | 90,2789366 | 272,644938 | 356,393156 | 912 | 41291 | 78,0616013 | 242,085294 | 324,344235 | 78.0616 | 242.0853 | 324.3442
2025-06-12 11:30:07.558 | 11:30:07 | 41407 | 41407 | 90,4009559 | 272,905523 | 356,633005 | 913 | 41292 | 78,1404837 | 242,265017 | 324,550192 | 78.1405 | 242.265 | 324.5502
2025-06-12 11:30:08.558 | 11:30:08 | 41408 | 41408 | 90,4660603 | 273,159427 | 356,920391 | 914 | 41293 | 78,2157152 | 242,458993 | 324,80123 | 78.2157 | 242.459 | 324.8012
2025-06-12 11:30:09.558 | 11:30:09 | 41409 | 41409 | 90,5593408 | 273,40378 | 357,194469 | 915 | 41294 | 78,2654833 | 242,689344 | 325,088963 | 78.2655 | 242.6893 | 325.089
2025-06-12 11:30:10.558 | 11:30:10 | 41410 | 41410 | 90,6175999 | 273,66023 | 357,428888 | 916 | 41295 | 78,3578696 | 242,930176 | 325,371341 | 78.3579 | 242.9302 | 325.3713
2025-06-12 11:30:11.558 | 11:30:11 | 41411 | 41411 | 90,7018836 | 273,903262 | 357,673072 | 917 | 41296 | 78,4242546 | 243,144747 | 325,585892 | 78.4243 | 243.1447 | 325.5859
2025-06-12 11:30:12.558 | 11:30:12 | 41412 | 41412 | 90,7909493 | 274,134176 | 357,88422 | 918 | 41297 | 78,5225682 | 243,349369 | 325,757736 | 78.5226 | 243.3494 | 325.7577
2025-06-12 11:30:13.558 | 11:30:13 | 41413 | 41413 | 90,8485161 | 274,362293 | 358,094728 | 919 | 41298 | 78,5633672 | 243,55904 | 325,947589 | 78.5634 | 243.559 | 325.9476
2025-06-12 11:30:14.558 | 11:30:14 | 41414 | 41414 | 90,9444146 | 274,594979 | 358,276241 | 920 | 41299 | 78,6025384 | 243,782629 | 326,092931 | 78.6025 | 243.7826 | 326.0929
2025-06-12 11:30:15.558 | 11:30:15 | 41415 | 41415 | 90,9852977 | 274,828955 | 358,484141 | 921 | 41300 | 78,6851156 | 243,987683 | 326,235446 | 78.6851 | 243.9877 | 326.2354
2025-06-12 11:30:16.558 | 11:30:16 | 41416 | 41416 | 91,0397919 | 275,057024 | 358,710439 | 922 | 41301 | 78,7161464 | 244,212567 | 326,443723 | 78.7161 | 244.2126 | 326.4437
2025-06-12 11:30:17.558 | 11:30:17 | 41417 | 41417 | 91,1326965 | 275,279659 | 358,958981 | 923 | 41302 | 78,7868201 | 244,467873 | 326,708549 | 78.7868 | 244.4679 | 326.7085
2025-06-12 11:30:18.558 | 11:30:18 | 41418 | 41418 | 91,2236113 | 275,51448 | 359,201224 | 924 | 41303 | 78,8645125 | 244,752821 | 327,078135 | 78.8645 | 244.7528 | 327.0781
2025-06-12 11:30:19.558 | 11:30:19 | 41419 | 41419 | 91,3020887 | 275,729858 | 359,444049 | 925 | 41304 | 78,9364886 | 245,030104 | 327,340124 | 78.9365 | 245.0301 | 327.3401
2025-06-12 11:30:20.558 | 11:30:20 | 41420 | 41420 | 91,4013609 | 275,970423 | 359,688812 | 926 | 41305 | 79,0346361 | 245,304347 | 327,621919 | 79.0346 | 245.3043 | 327.6219
2025-06-12 11:30:21.558 | 11:30:21 | 41421 | 41421 | 91,4114282 | 276,197969 | 359,93882 | 927 | 41306 | 79,1046582 | 245,56589 | 327,963206 | 79.1047 | 245.5659 | 327.9632
2025-06-12 11:30:22.558 | 11:30:22 | 41422 | 41422 | 91,4313906 | 276,466582 | 360,185265 | 928 | 41307 | 79,1490031 | 245,846016 | 328,332863 | 79.149 | 245.846 | 328.3329
2025-06-12 11:30:23.558 | 11:30:23 | 41423 | 41423 | 91,5013833 | 276,727365 | 360,423459 | 929 | 41308 | 79,2048878 | 246,173591 | 328,669029 | 79.2049 | 246.1736 | 328.669
2025-06-12 11:30:24.558 | 11:30:24 | 41424 | 41424 | 91,6068206 | 276,965931 | 360,710711 | 930 | 41309 | 79,2852033 | 246,476143 | 328,972992 | 79.2852 | 246.4761 | 328.973
2025-06-12 11:30:25.558 | 11:30:25 | 41425 | 41425 | 91,6981279 | 277,229068 | 361,009937 | 931 | 41310 | 79,3274675 | 246,760192 | 329,20511 | 79.3275 | 246.7602 | 329.2051
2025-06-12 11:30:26.558 | 11:30:26 | 41426 | 41426 | 91,7918767 | 277,479094 | 361,216757 | 932 | 41311 | 79,4513477 | 247,007135 | 329,414251 | 79.4513 | 247.0071 | 329.4143
2025-06-12 11:30:27.558 | 11:30:27 | 41427 | 41427 | 91,8665012 | 277,75118 | 361,453814 | 933 | 41312 | 79,51491 | 247,264427 | 329,6519 | 79.5149 | 247.2644 | 329.6519
2025-06-12 11:30:28.558 | 11:30:28 | 41428 | 41428 | 91,9717841 | 277,999236 | 361,740997 | 934 | 41313 | 79,592524 | 247,523784 | 329,840385 | 79.5925 | 247.5238 | 329.8404
2025-06-12 11:30:29.558 | 11:30:29 | 41429 | 41429 | 91,9795668 | 278,243209 | 362,031893 | 935 | 41314 | 79,6982695 | 247,77907 | 330,040266 | 79.6983 | 247.7791 | 330.0403
2025-06-12 11:30:30.558 | 11:30:30 | 41430 | 41430 | 91,9817953 | 278,491465 | 362,282342 | 936 | 41315 | 79,7569613 | 248,018612 | 330,214011 | 79.757 | 248.0186 | 330.214
2025-06-12 11:30:31.558 | 11:30:31 | 41431 | 41431 | 91,9753003 | 278,738072 | 362,521539 | 937 | 41316 | 79,7834399 | 248,257237 | 330,392438 | 79.7834 | 248.2572 | 330.3924
2025-06-12 11:30:32.558 | 11:30:32 | 41432 | 41432 | 92,0242003 | 278,993559 | 362,781412 | 938 | 41317 | 79,8828512 | 248,508915 | 330,618661 | 79.8829 | 248.5089 | 330.6187
2025-06-12 11:30:33.558 | 11:30:33 | 41433 | 41433 | 92,0131053 | 279,252921 | 363,072549 | 939 | 41318 | 79,9417157 | 248,752245 | 330,865154 | 79.9417 | 248.7522 | 330.8652
2025-06-12 11:30:34.558 | 11:30:34 | 41434 | 41434 | 92,0331279 | 279,496661 | 363,290384 | 940 | 41319 | 80,0132202 | 249,01714 | 331,130786 | 80.0132 | 249.0171 | 331.1308
2025-06-12 11:30:35.558 | 11:30:35 | 41435 | 41435 | 92,0547801 | 279,744305 | 363,570623 | 941 | 41320 | 80,0912821 | 249,263077 | 331,2804 | 80.0913 | 249.2631 | 331.2804
2025-06-12 11:30:36.558 | 11:30:36 | 41436 | 41436 | 92,0529569 | 279,977055 | 363,831507 | 942 | 41321 | 80,1326345 | 249,510528 | 331,394014 | 80.1326 | 249.5105 | 331.394
2025-06-12 11:30:37.558 | 11:30:37 | 41437 | 41437 | 92,0417493 | 280,215386 | 364,026457 | 943 | 41322 | 80,207723 | 249,731883 | 331,588587 | 80.2077 | 249.7319 | 331.5886
2025-06-12 11:30:38.558 | 11:30:38 | 41438 | 41438 | 92,0871593 | 280,429741 | 364,149383 | 944 | 41323 | 80,2537433 | 249,97208 | 331,898255 | 80.2537 | 249.9721 | 331.8983
2025-06-12 11:30:39.558 | 11:30:39 | 41439 | 41439 | 92,093773 | 280,626911 | 364,239999 | 945 | 41324 | 80,3079542 | 250,202268 | 332,145885 | 80.308 | 250.2023 | 332.1459
2025-06-12 11:30:40.558 | 11:30:40 | 41440 | 41440 | 92,1464329 | 280,8039 | 364,349221 | 946 | 41325 | 80,3676536 | 250,435414 | 332,399703 | 80.3677 | 250.4354 | 332.3997
2025-06-12 11:30:41.558 | 11:30:41 | 41441 | 41441 | 92,1970633 | 281,026006 | 364,505974 | 947 | 41326 | 80,470617 | 250,673146 | 332,610045 | 80.4706 | 250.6731 | 332.61
2025-06-12 11:30:42.558 | 11:30:42 | 41442 | 41442 | 92,2905207 | 281,238901 | 364,67551 | 948 | 41327 | 80,5699375 | 250,923213 | 332,822584 | 80.5699 | 250.9232 | 332.8226
2025-06-12 11:30:43.558 | 11:30:43 | 41443 | 41443 | 92,3508267 | 281,449372 | 364,814697 | 949 | 41328 | 80,6636855 | 251,173429 | 333,043845 | 80.6637 | 251.1734 | 333.0438
2025-06-12 11:30:44.558 | 11:30:44 | 41444 | 41444 | 92,3858237 | 281,657075 | 365,004112 | 950 | 41329 | 80,7456494 | 251,425951 | 333,287936 | 80.7456 | 251.426 | 333.2879
2025-06-12 11:30:45.558 | 11:30:45 | 41445 | 41445 | 92,3298476 | 281,853194 | 365,211977 | 951 | 41330 | 80,82752 | 251,686397 | 333,474267 | 80.8275 | 251.6864 | 333.4743
2025-06-12 11:30:46.558 | 11:30:46 | 41446 | 41446 | 92,3984369 | 282,04471 | 365,451866 | 952 | 41331 | 80,8797416 | 251,927762 | 333,704398 | 80.8797 | 251.9278 | 333.7044
2025-06-12 11:30:47.558 | 11:30:47 | 41447 | 41447 | 92,4405871 | 282,245105 | 365,580229 | 953 | 41332 | 80,9479723 | 252,151206 | 334,021999 | 80.948 | 252.1512 | 334.022
2025-06-12 11:30:48.558 | 11:30:48 | 41448 | 41448 | 92,5257255 | 282,441445 | 365,710754 | 954 | 41333 | 81,0559825 | 252,396653 | 334,267936 | 81.056 | 252.3967 | 334.2679
2025-06-12 11:30:49.558 | 11:30:49 | 41449 | 41449 | 92,6086502 | 282,660316 | 365,846315 | 955 | 41334 | 81,1090657 | 252,659067 | 334,519969 | 81.1091 | 252.6591 | 334.52
2025-06-12 11:30:50.558 | 11:30:50 | 41450 | 41450 | 92,6569538 | 282,862352 | 365,971737 | 956 | 41335 | 81,1846457 | 252,925474 | 334,799774 | 81.1846 | 252.9255 | 334.7998
2025-06-12 11:30:51.558 | 11:30:51 | 41451 | 41451 | 92,6919464 | 283,071089 | 366,138976 | 957 | 41336 | 81,2722875 | 253,193938 | 335,066042 | 81.2723 | 253.1939 | 335.066
2025-06-12 11:30:52.558 | 11:30:52 | 41452 | 41452 | 92,739622 | 283,283071 | 366,291381 | 958 | 41337 | 81,4164852 | 253,457476 | 335,42007 | 81.4165 | 253.4575 | 335.4201
2025-06-12 11:30:53.558 | 11:30:53 | 41453 | 41453 | 92,8131677 | 283,491966 | 366,470917 | 959 | 41338 | 81,5410185 | 253,726992 | 335,718985 | 81.541 | 253.727 | 335.719
2025-06-12 11:30:54.558 | 11:30:54 | 41454 | 41454 | 92,9297077 | 283,687138 | 366,642302 | 960 | 41339 | 81,6298877 | 254,004785 | 336,046736 | 81.6299 | 254.0048 | 336.0467
2025-06-12 11:30:55.558 | 11:30:55 | 41455 | 41455 | 93,0326546 | 283,882499 | 366,7522 | 961 | 41340 | 81,7264119 | 254,26395 | 336,305052 | 81.7264 | 254.2639 | 336.3051
2025-06-12 11:30:56.558 | 11:30:56 | 41456 | 41456 | 93,0842762 | 284,096687 | 366,900126 | 962 | 41341 | 81,8090797 | 254,527526 | 336,526477 | 81.8091 | 254.5275 | 336.5265
2025-06-12 11:30:57.558 | 11:30:57 | 41457 | 41457 | 93,1995761 | 284,296309 | 367,089926 | 963 | 41342 | 81,8888717 | 254,777207 | 336,751379 | 81.8889 | 254.7772 | 336.7514
2025-06-12 11:30:58.558 | 11:30:58 | 41458 | 41458 | 93,2374412 | 284,512125 | 367,363193 | 964 | 41343 | 81,9455912 | 255,014407 | 337,046204 | 81.9456 | 255.0144 | 337.0462
2025-06-12 11:30:59.558 | 11:30:59 | 41459 | 41459 | 93,3288649 | 284,708675 | 367,579188 | 965 | 41344 | 82,0565824 | 255,230563 | 337,350122 | 82.0566 | 255.2306 | 337.3501
2025-06-12 11:31:00.558 | 11:31:00 | 41460 | 41460 | 93,3828899 | 284,92242 | 367,849948 | 966 | 41345 | 82,1232996 | 255,528178 | 337,582897 | 82.1233 | 255.5282 | 337.5829
2025-06-12 11:31:01.558 | 11:31:01 | 41461 | 41461 | 93,4131428 | 285,151501 | 368,124001 | 967 | 41346 | 82,2193958 | 255,793127 | 337,782919 | 82.2194 | 255.7931 | 337.7829
2025-06-12 11:31:02.558 | 11:31:02 | 41462 | 41462 | 93,4377749 | 285,380187 | 368,366228 | 968 | 41347 | 82,3330556 | 256,030622 | 337,991018 | 82.3331 | 256.0306 | 337.991
2025-06-12 11:31:03.558 | 11:31:03 | 41463 | 41463 | 93,4269237 | 285,607468 | 368,56085 | 969 | 41348 | 82,4168125 | 256,265758 | 338,246298 | 82.4168 | 256.2658 | 338.2463
2025-06-12 11:31:04.558 | 11:31:04 | 41464 | 41464 | 93,4169388 | 285,787268 | 368,682953 | 970 | 41349 | 82,5034492 | 256,527973 | 338,626576 | 82.5034 | 256.528 | 338.6266
2025-06-12 11:31:05.558 | 11:31:05 | 41465 | 41465 | 93,4718171 | 285,973455 | 368,87039 | 971 | 41350 | 82,5985194 | 256,814432 | 338,923939 | 82.5985 | 256.8144 | 338.9239
2025-06-12 11:31:06.558 | 11:31:06 | 41466 | 41466 | 93,5472794 | 286,162219 | 369,084778 | 972 | 41351 | 82,6815732 | 257,084097 | 339,195474 | 82.6816 | 257.0841 | 339.1955
2025-06-12 11:31:07.558 | 11:31:07 | 41467 | 41467 | 93,58444 | 286,335555 | 369,289549 | 973 | 41352 | 83,0108966 | 257,350547 | 339,513026 | 83.0109 | 257.3505 | 339.513
2025-06-12 11:31:08.558 | 11:31:08 | 41468 | 41468 | 93,6290825 | 286,515515 | 369,426285 | 974 | 41353 | 83,4137702 | 257,631059 | 339,842189 | 83.4138 | 257.6311 | 339.8422
2025-06-12 11:31:09.558 | 11:31:09 | 41469 | 41469 | 93,9939578 | 286,695509 | 369,501435 | 975 | 41354 | 83,7992033 | 257,903224 | 340,12688 | 83.7992 | 257.9032 | 340.1269
2025-06-12 11:31:10.558 | 11:31:10 | 41470 | 41470 | 94,2237071 | 286,84132 | 369,621348 | 976 | 41355 | 84,0019759 | 258,183437 | 340,453278 | 84.002 | 258.1834 | 340.4533
2025-06-12 11:31:11.558 | 11:31:11 | 41471 | 41471 | 94,4102199 | 287,001831 | 369,833171 | 977 | 41356 | 84,2146603 | 258,442908 | 340,808375 | 84.2147 | 258.4429 | 340.8084
2025-06-12 11:31:12.558 | 11:31:12 | 41472 | 41472 | 94,5371808 | 287,160222 | 370,050432 | 978 | 41357 | 84,284019 | 258,740406 | 341,149227 | 84.284 | 258.7404 | 341.1492
2025-06-12 11:31:13.558 | 11:31:13 | 41473 | 41473 | 94,6153157 | 287,352824 | 370,199578 | 979 | 41358 | 84,6940341 | 259,0175 | 341,460689 | 84.694 | 259.0175 | 341.4607
2025-06-12 11:31:14.558 | 11:31:14 | 41474 | 41474 | 94,5722867 | 287,517525 | 370,297084 | 980 | 41359 | 84,9945359 | 259,289805 | 341,783997 | 84.9945 | 259.2898 | 341.784
2025-06-12 11:31:15.558 | 11:31:15 | 41475 | 41475 | 94,607607 | 287,684275 | 370,477436 | 981 | 41360 | 85,205648 | 259,570451 | 342,095485 | 85.2056 | 259.5705 | 342.0955
2025-06-12 11:31:16.558 | 11:31:16 | 41476 | 41476 | 94,6485857 | 287,846559 | 370,689279 | 982 | 41361 | 85,340502 | 259,859943 | 342,391656 | 85.3405 | 259.8599 | 342.3917
2025-06-12 11:31:17.558 | 11:31:17 | 41477 | 41477 | 94,6284591 | 288,047794 | 370,809511 | 983 | 41362 | 85,4733095 | 260,145304 | 342,728417 | 85.4733 | 260.1453 | 342.7284
2025-06-12 11:31:18.558 | 11:31:18 | 41478 | 41478 | 94,6122055 | 288,233093 | 370,964985 | 984 | 41363 | 85,8381173 | 260,455736 | 343,107239 | 85.8381 | 260.4557 | 343.1072
2025-06-12 11:31:19.558 | 11:31:19 | 41479 | 41479 | 94,6579828 | 288,391747 | 371,117204 | 985 | 41364 | 86,1313224 | 260,762415 | 343,510727 | 86.1313 | 260.7624 | 343.5107
2025-06-12 11:31:20.558 | 11:31:20 | 41480 | 41480 | 94,640969 | 288,598723 | 371,331441 | 986 | 41365 | 86,4056228 | 261,072175 | 343,910654 | 86.4056 | 261.0722 | 343.9107
2025-06-12 11:31:21.558 | 11:31:21 | 41481 | 41481 | 94,6972748 | 288,792014 | 371,466117 | 987 | 41366 | 86,4970288 | 261,383246 | 344,320993 | 86.497 | 261.3832 | 344.321
2025-06-12 11:31:22.558 | 11:31:22 | 41482 | 41482 | 94,7569106 | 288,96521 | 371,652609 | 988 | 41367 | 86,4975151 | 261,682067 | 344,685565 | 86.4975 | 261.6821 | 344.6856
2025-06-12 11:31:23.558 | 11:31:23 | 41483 | 41483 | 94,7680442 | 289,128062 | 371,834838 | 989 | 41368 | 86,8528415 | 261,946507 | 345,022373 | 86.8528 | 261.9465 | 345.0224
2025-06-12 11:31:24.558 | 11:31:24 | 41484 | 41484 | 94,798715 | 289,259326 | 371,961532 | 990 | 41369 | 87,1756859 | 262,231272 | 345,365688 | 87.1757 | 262.2313 | 345.3657
2025-06-12 11:31:25.558 | 11:31:25 | 41485 | 41485 | 94,8695307 | 289,399501 | 371,981018 | 991 | 41370 | 87,4320808 | 262,53991 | 345,716955 | 87.4321 | 262.5399 | 345.717
2025-06-12 11:31:26.558 | 11:31:26 | 41486 | 41486 | 94,8687186 | 289,537571 | 372,033661 | 992 | 41371 | 87,6134746 | 262,851138 | 346,060349 | 87.6135 | 262.8511 | 346.0603
2025-06-12 11:31:27.558 | 11:31:27 | 41487 | 41487 | 94,9449659 | 289,664877 | 372,158401 | 993 | 41372 | 87,6995312 | 263,119644 | 346,428867 | 87.6995 | 263.1196 | 346.4289
2025-06-12 11:31:28.558 | 11:31:28 | 41488 | 41488 | 94,9701036 | 289,833258 | 372,291207 | 994 | 41373 | 87,8630655 | 263,422755 | 346,746887 | 87.8631 | 263.4228 | 346.7469
2025-06-12 11:31:29.558 | 11:31:29 | 41489 | 41489 | 94,9856665 | 290,008571 | 372,44423 | 995 | 41374 | 88,1909863 | 263,69114 | 347,033825 | 88.191 | 263.6911 | 347.0338
2025-06-12 11:31:30.558 | 11:31:30 | 41490 | 41490 | 95,0044058 | 290,157365 | 372,481788 | 996 | 41375 | 88,3246036 | 263,950548 | 347,319474 | 88.3246 | 263.9505 | 347.3195
2025-06-12 11:31:31.558 | 11:31:31 | 41491 | 41491 | 95,0158956 | 290,272903 | 372,562465 | 997 | 41376 | 88,3806356 | 264,222246 | 347,648124 | 88.3806 | 264.2222 | 347.6481
2025-06-12 11:31:32.558 | 11:31:32 | 41492 | 41492 | 95,0510023 | 290,403978 | 372,691333 | 998 | 41377 | 88,4437422 | 264,511826 | 348,081779 | 88.4437 | 264.5118 | 348.0818
2025-06-12 11:31:33.558 | 11:31:33 | 41493 | 41493 | 95,0938615 | 290,508582 | 372,92286 | 999 | 41378 | 88,4613198 | 264,79817 | 348,385338 | 88.4613 | 264.7982 | 348.3853
2025-06-12 11:31:34.558 | 11:31:34 | 41494 | 41494 | 95,134348 | 290,681655 | 373,152284 | 1000 | 41379 | 88,4061357 | 265,113696 | 348,644308 | 88.4061 | 265.1137 | 348.6443
2025-06-12 11:31:35.558 | 11:31:35 | 41495 | 41495 | 95,1587896 | 290,831486 | 373,345073 | 1001 | 41380 | 88,4489983 | 265,419508 | 348,899576 | 88.449 | 265.4195 | 348.8996
2025-06-12 11:31:36.558 | 11:31:36 | 41496 | 41496 | 95,2112816 | 291,014831 | 373,510042 | 1002 | 41381 | 88,4759626 | 265,6775 | 349,183648 | 88.476 | 265.6775 | 349.1836
2025-06-12 11:31:37.558 | 11:31:37 | 41497 | 41497 | 95,2421519 | 291,191905 | 373,62929 | 1003 | 41382 | 88,4898325 | 265,972059 | 349,456134 | 88.4898 | 265.9721 | 349.4561
2025-06-12 11:31:38.558 | 11:31:38 | 41498 | 41498 | 95,3305729 | 291,348496 | 373,678169 | 1004 | 41383 | 88,5420315 | 266,249687 | 349,802723 | 88.542 | 266.2497 | 349.8027
2025-06-12 11:31:39.558 | 11:31:39 | 41499 | 41499 | 95,3248634 | 291,487244 | 373,722609 | 1005 | 41384 | 88,5927069 | 266,534677 | 350,076922 | 88.5927 | 266.5347 | 350.0769
2025-06-12 11:31:40.558 | 11:31:40 | 41500 | 41500 | 95,3504527 | 291,606946 | 373,900028 | 1006 | 41385 | 88,654445 | 266,832448 | 350,349766 | 88.6544 | 266.8324 | 350.3498
2025-06-12 11:31:41.558 | 11:31:41 | 41501 | 41501 | 95,3847245 | 291,740243 | 374,057865 | 1007 | 41386 | 88,7360074 | 267,114817 | 350,639289 | 88.736 | 267.1148 | 350.6393
2025-06-12 11:31:42.558 | 11:31:42 | 41502 | 41502 | 95,4304027 | 291,862682 | 374,263258 | 1008 | 41387 | 88,8490237 | 267,401265 | 350,946001 | 88.849 | 267.4013 | 350.946
2025-06-12 11:31:43.558 | 11:31:43 | 41503 | 41503 | 95,4488014 | 291,990554 | 374,397407 | 1009 | 41388 | 88,9047857 | 267,678392 | 351,302005 | 88.9048 | 267.6784 | 351.302
2025-06-12 11:31:44.558 | 11:31:44 | 41504 | 41504 | 95,4874982 | 292,13112 | 374,50334 | 1010 | 41389 | 88,959429 | 267,943562 | 351,629338 | 88.9594 | 267.9436 | 351.6293
2025-06-12 11:31:45.558 | 11:31:45 | 41505 | 41505 | 95,5081035 | 292,272716 | 374,569483 | 1011 | 41390 | 89,0451167 | 268,236678 | 351,931377 | 89.0451 | 268.2367 | 351.9314
2025-06-12 11:31:46.558 | 11:31:46 | 41506 | 41506 | 95,563511 | 292,414787 | 374,642039 | 1012 | 41391 | 89,1087505 | 268,528557 | 352,209979 | 89.1088 | 268.5286 | 352.21
2025-06-12 11:31:47.558 | 11:31:47 | 41507 | 41507 | 95,6079231 | 292,552786 | 374,717525 | 1013 | 41392 | 89,1853243 | 268,809451 | 352,594746 | 89.1853 | 268.8095 | 352.5947
2025-06-12 11:31:48.558 | 11:31:48 | 41508 | 41508 | 95,667493 | 292,664949 | 374,854452 | 1014 | 41393 | 89,2421453 | 269,101936 | 353,027746 | 89.2421 | 269.1019 | 353.0277
2025-06-12 11:31:49.558 | 11:31:49 | 41509 | 41509 | 95,6800585 | 292,787614 | 374,922729 | 1015 | 41394 | 89,3364498 | 269,416391 | 353,389074 | 89.3364 | 269.4164 | 353.3891
2025-06-12 11:31:50.558 | 11:31:50 | 41510 | 41510 | 95,7089666 | 292,908748 | 374,948329 | 1016 | 41395 | 89,4350806 | 269,707793 | 353,771702 | 89.4351 | 269.7078 | 353.7717
2025-06-12 11:31:51.558 | 11:31:51 | 41511 | 41511 | 95,739226 | 293,023019 | 375,052856 | 1017 | 41396 | 89,47985 | 270,005446 | 354,037964 | 89.4798 | 270.0054 | 354.038
2025-06-12 11:31:52.558 | 11:31:52 | 41512 | 41512 | 95,8174988 | 293,136316 | 375,169267 | 1018 | 41397 | 89,5222019 | 270,283155 | 354,321536 | 89.5222 | 270.2832 | 354.3215
2025-06-12 11:31:53.558 | 11:31:53 | 41513 | 41513 | 95,8467451 | 293,248761 | 375,309645 | 1019 | 41398 | 89,6507706 | 270,57931 | 354,555891 | 89.6508 | 270.5793 | 354.5559
2025-06-12 11:31:54.558 | 11:31:54 | 41514 | 41514 | 95,8683756 | 293,378138 | 375,420402 | 1020 | 41399 | 89,7028129 | 270,840914 | 354,797667 | 89.7028 | 270.8409 | 354.7977
2025-06-12 11:31:55.558 | 11:31:55 | 41515 | 41515 | 95,8985219 | 293,509649 | 375,451382 | 1021 | 41400 | 89,7973605 | 271,113507 | 354,99405 | 89.7974 | 271.1135 | 354.9941
2025-06-12 11:31:56.558 | 11:31:56 | 41516 | 41516 | 95,9323417 | 293,631393 | 375,49877 | 1022 | 41401 | 89,8782197 | 271,382429 | 355,241623 | 89.8782 | 271.3824 | 355.2416
2025-06-12 11:31:57.558 | 11:31:57 | 41517 | 41517 | 95,9762655 | 293,722905 | 375,491004 | 1023 | 41402 | 89,9515126 | 271,64999 | 355,479228 | 89.9515 | 271.65 | 355.4792
2025-06-12 11:31:58.558 | 11:31:58 | 41518 | 41518 | 96,0744881 | 293,836293 | 375,54587 | 1024 | 41403 | 90,0062422 | 271,895599 | 355,695182 | 90.0062 | 271.8956 | 355.6952
2025-06-12 11:31:59.558 | 11:31:59 | 41519 | 41519 | 96,1150395 | 293,943457 | 375,662348 | 1025 | 41404 | 90,1158229 | 272,133509 | 355,895453 | 90.1158 | 272.1335 | 355.8955
2025-06-12 11:32:00.558 | 11:32:00 | 41520 | 41520 | 96,1468939 | 294,07496 | 375,751736 | 1026 | 41405 | 90,2130101 | 272,377275 | 356,16463 | 90.213 | 272.3773 | 356.1646
2025-06-12 11:32:01.558 | 11:32:01 | 41521 | 41521 | 96,2065731 | 294,191392 | 375,778423 | 1027 | 41406 | 90,2789366 | 272,644938 | 356,393156 | 90.2789 | 272.6449 | 356.3932
2025-06-12 11:32:02.558 | 11:32:02 | 41522 | 41522 | 96,2754614 | 294,288038 | 375,73149 | 1028 | 41407 | 90,4009559 | 272,905523 | 356,633005 | 90.401 | 272.9055 | 356.633
2025-06-12 11:32:03.558 | 11:32:03 | 41523 | 41523 | 96,2969981 | 294,386561 | 375,76545 | 1029 | 41408 | 90,4660603 | 273,159427 | 356,920391 | 90.4661 | 273.1594 | 356.9204
2025-06-12 11:32:04.558 | 11:32:04 | 41524 | 41524 | 96,330674 | 294,486919 | 375,828162 | 1030 | 41409 | 90,5593408 | 273,40378 | 357,194469 | 90.5593 | 273.4038 | 357.1945
2025-06-12 11:32:05.558 | 11:32:05 | 41525 | 41525 | 96,3465072 | 294,580379 | 375,826447 | 1031 | 41410 | 90,6175999 | 273,66023 | 357,428888 | 90.6176 | 273.6602 | 357.4289
2025-06-12 11:32:06.558 | 11:32:06 | 41526 | 41526 | 96,390801 | 294,658721 | 375,813397 | 1032 | 41411 | 90,7018836 | 273,903262 | 357,673072 | 90.7019 | 273.9033 | 357.6731
2025-06-12 11:32:07.558 | 11:32:07 | 41527 | 41527 | 96,4126524 | 294,772662 | 375,803371 | 1033 | 41412 | 90,7909493 | 274,134176 | 357,88422 | 90.7909 | 274.1342 | 357.8842
2025-06-12 11:32:08.558 | 11:32:08 | 41528 | 41528 | 96,4459354 | 294,871676 | 375,81477 | 1034 | 41413 | 90,8485161 | 274,362293 | 358,094728 | 90.8485 | 274.3623 | 358.0947
2025-06-12 11:32:09.558 | 11:32:09 | 41529 | 41529 | 96,458206 | 294,98354 | 375,830587 | 1035 | 41414 | 90,9444146 | 274,594979 | 358,276241 | 90.9444 | 274.595 | 358.2762
2025-06-12 11:32:10.558 | 11:32:10 | 41530 | 41530 | 96,4850795 | 295,117909 | 375,835399 | 1036 | 41415 | 90,9852977 | 274,828955 | 358,484141 | 90.9853 | 274.829 | 358.4841
2025-06-12 11:32:11.558 | 11:32:11 | 41531 | 41531 | 96,4746748 | 295,2056 | 375,842468 | 1037 | 41416 | 91,0397919 | 275,057024 | 358,710439 | 91.0398 | 275.057 | 358.7104
2025-06-12 11:32:12.558 | 11:32:12 | 41532 | 41532 | 96,4891835 | 295,317704 | 375,889622 | 1038 | 41417 | 91,1326965 | 275,279659 | 358,958981 | 91.1327 | 275.2797 | 358.959
2025-06-12 11:32:13.558 | 11:32:13 | 41533 | 41533 | 96,4676365 | 295,411358 | 375,950236 | 1039 | 41418 | 91,2236113 | 275,51448 | 359,201224 | 91.2236 | 275.5145 | 359.2012
2025-06-12 11:32:14.592 | 11:32:14 | 41534 | 41534 | 96,4678947 | 295,529344 | 375,974043 | 1040 | 41419 | 91,3020887 | 275,729858 | 359,444049 | 91.3021 | 275.7299 | 359.444
2025-06-12 11:32:15.558 | 11:32:15 | 41535 | 41535 | 96,4751634 | 295,644089 | 376,044654 | 1041 | 41420 | 91,4013609 | 275,970423 | 359,688812 | 91.4014 | 275.9704 | 359.6888
2025-06-12 11:32:16.558 | 11:32:16 | 41536 | 41536 | 96,5042339 | 295,743201 | 376,083316 | 1042 | 41421 | 91,4114282 | 276,197969 | 359,93882 | 91.4114 | 276.198 | 359.9388
2025-06-12 11:32:17.558 | 11:32:17 | 41537 | 41537 | 96,4924885 | 295,811392 | 376,087109 | 1043 | 41422 | 91,4313906 | 276,466582 | 360,185265 | 91.4314 | 276.4666 | 360.1853
2025-06-12 11:32:18.558 | 11:32:18 | 41538 | 41538 | 96,4707121 | 295,883249 | 376,102246 | 1044 | 41423 | 91,5013833 | 276,727365 | 360,423459 | 91.5014 | 276.7274 | 360.4235
2025-06-12 11:32:19.558 | 11:32:19 | 41539 | 41539 | 96,4067745 | 295,977516 | 376,13542 | 1045 | 41424 | 91,6068206 | 276,965931 | 360,710711 | 91.6068 | 276.9659 | 360.7107
2025-06-12 11:32:20.558 | 11:32:20 | 41540 | 41540 | 96,3796279 | 296,102716 | 376,156172 | 1046 | 41425 | 91,6981279 | 277,229068 | 361,009937 | 91.6981 | 277.2291 | 361.0099
2025-06-12 11:32:21.558 | 11:32:21 | 41541 | 41541 | 96,3656673 | 296,196761 | 376,197276 | 1047 | 41426 | 91,7918767 | 277,479094 | 361,216757 | 91.7919 | 277.4791 | 361.2168
2025-06-12 11:32:22.558 | 11:32:22 | 41542 | 41542 | 96,387092 | 296,290702 | 376,16539 | 1048 | 41427 | 91,8665012 | 277,75118 | 361,453814 | 91.8665 | 277.7512 | 361.4538
2025-06-12 11:32:23.558 | 11:32:23 | 41543 | 41543 | 96,4052141 | 296,382026 | 376,130363 | 1049 | 41428 | 91,9717841 | 277,999236 | 361,740997 | 91.9718 | 277.9992 | 361.741
2025-06-12 11:32:24.558 | 11:32:24 | 41544 | 41544 | 96,387634 | 296,487061 | 376,075888 | 1050 | 41429 | 91,9795668 | 278,243209 | 362,031893 | 91.9796 | 278.2432 | 362.0319
2025-06-12 11:32:25.558 | 11:32:25 | 41545 | 41545 | 96,4120991 | 296,588193 | 376,128075 | 1051 | 41430 | 91,9817953 | 278,491465 | 362,282342 | 91.9818 | 278.4915 | 362.2823
2025-06-12 11:32:26.558 | 11:32:26 | 41546 | 41546 | 96,4734044 | 296,684275 | 376,247162 | 1052 | 41431 | 91,9753003 | 278,738072 | 362,521539 | 91.9753 | 278.7381 | 362.5215
2025-06-12 11:32:27.558 | 11:32:27 | 41547 | 41547 | 96,5118598 | 296,768926 | 376,333593 | 1053 | 41432 | 92,0242003 | 278,993559 | 362,781412 | 92.0242 | 278.9936 | 362.7814
2025-06-12 11:32:28.558 | 11:32:28 | 41548 | 41548 | 96,5065984 | 296,872821 | 376,318198 | 1054 | 41433 | 92,0131053 | 279,252921 | 363,072549 | 92.0131 | 279.2529 | 363.0725
2025-06-12 11:32:29.558 | 11:32:29 | 41549 | 41549 | 96,4839996 | 296,970437 | 376,327956 | 1055 | 41434 | 92,0331279 | 279,496661 | 363,290384 | 92.0331 | 279.4967 | 363.2904
2025-06-12 11:32:30.558 | 11:32:30 | 41550 | 41550 | 96,5150288 | 297,068112 | 376,391629 | 1056 | 41435 | 92,0547801 | 279,744305 | 363,570623 | 92.0548 | 279.7443 | 363.5706
2025-06-12 11:32:31.558 | 11:32:31 | 41551 | 41551 | 96,5275483 | 297,161292 | 376,41295 | 1057 | 41436 | 92,0529569 | 279,977055 | 363,831507 | 92.053 | 279.9771 | 363.8315
2025-06-12 11:32:32.558 | 11:32:32 | 41552 | 41552 | 96,5000886 | 297,253897 | 376,419849 | 1058 | 41437 | 92,0417493 | 280,215386 | 364,026457 | 92.0417 | 280.2154 | 364.0265
2025-06-12 11:32:33.558 | 11:32:33 | 41553 | 41553 | 96,5093716 | 297,326512 | 376,401641 | 1059 | 41438 | 92,0871593 | 280,429741 | 364,149383 | 92.0872 | 280.4297 | 364.1494
2025-06-12 11:32:34.558 | 11:32:34 | 41554 | 41554 | 96,5565812 | 297,43974 | 376,382484 | 1060 | 41439 | 92,093773 | 280,626911 | 364,239999 | 92.0938 | 280.6269 | 364.24
2025-06-12 11:32:35.558 | 11:32:35 | 41555 | 41555 | 96,5386039 | 297,528312 | 376,407356 | 1061 | 41440 | 92,1464329 | 280,8039 | 364,349221 | 92.1464 | 280.8039 | 364.3492
2025-06-12 11:32:36.558 | 11:32:36 | 41556 | 41556 | 96,5474046 | 297,634182 | 376,428175 | 1062 | 41441 | 92,1970633 | 281,026006 | 364,505974 | 92.1971 | 281.026 | 364.506
2025-06-12 11:32:37.558 | 11:32:37 | 41557 | 41557 | 96,5621511 | 297,746833 | 376,428733 | 1063 | 41442 | 92,2905207 | 281,238901 | 364,67551 | 92.2905 | 281.2389 | 364.6755
2025-06-12 11:32:38.558 | 11:32:38 | 41558 | 41558 | 96,5576077 | 297,840935 | 376,411226 | 1064 | 41443 | 92,3508267 | 281,449372 | 364,814697 | 92.3508 | 281.4494 | 364.8147
2025-06-12 11:32:39.558 | 11:32:39 | 41559 | 41559 | 96,5398711 | 297,912352 | 376,434745 | 1065 | 41444 | 92,3858237 | 281,657075 | 365,004112 | 92.3858 | 281.6571 | 365.0041
2025-06-12 11:32:40.558 | 11:32:40 | 41560 | 41560 | 96,5354073 | 297,983479 | 376,399205 | 1066 | 41445 | 92,3298476 | 281,853194 | 365,211977 | 92.3298 | 281.8532 | 365.212
2025-06-12 11:32:41.558 | 11:32:41 | 41561 | 41561 | 96,5381912 | 298,061614 | 376,377503 | 1067 | 41446 | 92,3984369 | 282,04471 | 365,451866 | 92.3984 | 282.0447 | 365.4519
2025-06-12 11:32:42.558 | 11:32:42 | 41562 | 41562 | 96,5654746 | 298,116744 | 376,362683 | 1068 | 41447 | 92,4405871 | 282,245105 | 365,580229 | 92.4406 | 282.2451 | 365.5802
2025-06-12 11:32:43.558 | 11:32:43 | 41563 | 41563 | 96,6074618 | 298,18149 | 376,333928 | 1069 | 41448 | 92,5257255 | 282,441445 | 365,710754 | 92.5257 | 282.4414 | 365.7108
2025-06-12 11:32:44.558 | 11:32:44 | 41564 | 41564 | 96,6191011 | 298,224068 | 376,236756 | 1070 | 41449 | 92,6086502 | 282,660316 | 365,846315 | 92.6087 | 282.6603 | 365.8463
2025-06-12 11:32:45.558 | 11:32:45 | 41565 | 41565 | 96,6566955 | 298,284958 | 376,109005 | 1071 | 41450 | 92,6569538 | 282,862352 | 365,971737 | 92.657 | 282.8624 | 365.9717
2025-06-12 11:32:46.558 | 11:32:46 | 41566 | 41566 | 96,6563533 | 298,362353 | 376,053093 | 1072 | 41451 | 92,6919464 | 283,071089 | 366,138976 | 92.6919 | 283.0711 | 366.139
2025-06-12 11:32:47.558 | 11:32:47 | 41567 | 41567 | 96,6306544 | 298,407955 | 375,971286 | 1073 | 41452 | 92,739622 | 283,283071 | 366,291381 | 92.7396 | 283.2831 | 366.2914
2025-06-12 11:32:48.558 | 11:32:48 | 41568 | 41568 | 96,6170517 | 298,477461 | 375,905411 | 1074 | 41453 | 92,8131677 | 283,491966 | 366,470917 | 92.8132 | 283.492 | 366.4709
2025-06-12 11:32:49.558 | 11:32:49 | 41569 | 41569 | 96,5995619 | 298,515377 | 375,896807 | 1075 | 41454 | 92,9297077 | 283,687138 | 366,642302 | 92.9297 | 283.6871 | 366.6423
2025-06-12 11:32:50.558 | 11:32:50 | 41570 | 41570 | 96,5999205 | 298,568105 | 375,960631 | 1076 | 41455 | 93,0326546 | 283,882499 | 366,7522 | 93.0327 | 283.8825 | 366.7522
2025-06-12 11:32:51.558 | 11:32:51 | 41571 | 41571 | 96,6354107 | 298,653126 | 375,989614 | 1077 | 41456 | 93,0842762 | 284,096687 | 366,900126 | 93.0843 | 284.0967 | 366.9001
2025-06-12 11:32:52.558 | 11:32:52 | 41572 | 41572 | 96,6410121 | 298,758237 | 376,009941 | 1078 | 41457 | 93,1995761 | 284,296309 | 367,089926 | 93.1996 | 284.2963 | 367.0899
2025-06-12 11:32:53.558 | 11:32:53 | 41573 | 41573 | 96,66267 | 298,826188 | 376,027475 | 1079 | 41458 | 93,2374412 | 284,512125 | 367,363193 | 93.2374 | 284.5121 | 367.3632
2025-06-12 11:32:54.558 | 11:32:54 | 41574 | 41574 | 96,7220859 | 298,914896 | 376,096072 | 1080 | 41459 | 93,3288649 | 284,708675 | 367,579188 | 93.3289 | 284.7087 | 367.5792
2025-06-12 11:32:55.558 | 11:32:55 | 41575 | 41575 | 96,7559964 | 298,970012 | 376,183186 | 1081 | 41460 | 93,3828899 | 284,92242 | 367,849948 | 93.3829 | 284.9224 | 367.8499
2025-06-12 11:32:56.558 | 11:32:56 | 41576 | 41576 | 96,7784239 | 299,062602 | 376,249638 | 1082 | 41461 | 93,4131428 | 285,151501 | 368,124001 | 93.4131 | 285.1515 | 368.124
2025-06-12 11:32:57.558 | 11:32:57 | 41577 | 41577 | 96,8056824 | 299,144483 | 376,352967 | 1083 | 41462 | 93,4377749 | 285,380187 | 368,366228 | 93.4378 | 285.3802 | 368.3662
2025-06-12 11:32:58.558 | 11:32:58 | 41578 | 41578 | 96,8699391 | 299,221389 | 376,361717 | 1084 | 41463 | 93,4269237 | 285,607468 | 368,56085 | 93.4269 | 285.6075 | 368.5609
2025-06-12 11:32:59.558 | 11:32:59 | 41579 | 41579 | 96,8717399 | 299,304745 | 376,368572 | 1085 | 41464 | 93,4169388 | 285,787268 | 368,682953 | 93.4169 | 285.7873 | 368.683
2025-06-12 11:33:00.558 | 11:33:00 | 41580 | 41580 | 96,8782997 | 299,392418 | 376,312531 | 1086 | 41465 | 93,4718171 | 285,973455 | 368,87039 | 93.4718 | 285.9735 | 368.8704
2025-06-12 11:33:01.558 | 11:33:01 | 41581 | 41581 | 96,9270563 | 299,444998 | 376,268451 | 1087 | 41466 | 93,5472794 | 286,162219 | 369,084778 | 93.5473 | 286.1622 | 369.0848
2025-06-12 11:33:02.558 | 11:33:02 | 41582 | 41582 | 97,0083421 | 299,505052 | 376,230722 | 1088 | 41467 | 93,58444 | 286,335555 | 369,289549 | 93.5844 | 286.3356 | 369.2895
2025-06-12 11:33:03.558 | 11:33:03 | 41583 | 41583 | 97,0840875 | 299,56757 | 376,162464 | 1089 | 41468 | 93,6290825 | 286,515515 | 369,426285 | 93.6291 | 286.5155 | 369.4263
2025-06-12 11:33:04.558 | 11:33:04 | 41584 | 41584 | 97,1319339 | 299,600335 | 376,085518 | 1090 | 41469 | 93,9939578 | 286,695509 | 369,501435 | 93.994 | 286.6955 | 369.5014
2025-06-12 11:33:05.558 | 11:33:05 | 41585 | 41585 | 97,1831253 | 299,637471 | 376,025888 | 1091 | 41470 | 94,2237071 | 286,84132 | 369,621348 | 94.2237 | 286.8413 | 369.6213
2025-06-12 11:33:06.558 | 11:33:06 | 41586 | 41586 | 97,1961842 | 299,648783 | 375,94196 | 1092 | 41471 | 94,4102199 | 287,001831 | 369,833171 | 94.4102 | 287.0018 | 369.8332
2025-06-12 11:33:07.558 | 11:33:07 | 41587 | 41587 | 97,2290521 | 299,65443 | 375,954729 | 1093 | 41472 | 94,5371808 | 287,160222 | 370,050432 | 94.5372 | 287.1602 | 370.0504
2025-06-12 11:33:08.558 | 11:33:08 | 41588 | 41588 | 97,2862017 | 299,692641 | 375,892512 | 1094 | 41473 | 94,6153157 | 287,352824 | 370,199578 | 94.6153 | 287.3528 | 370.1996
2025-06-12 11:33:09.558 | 11:33:09 | 41589 | 41589 | 97,3007622 | 299,729859 | 375,825377 | 1095 | 41474 | 94,5722867 | 287,517525 | 370,297084 | 94.5723 | 287.5175 | 370.2971
2025-06-12 11:33:10.558 | 11:33:10 | 41590 | 41590 | 97,3421435 | 299,765296 | 375,753882 | 1096 | 41475 | 94,607607 | 287,684275 | 370,477436 | 94.6076 | 287.6843 | 370.4774
2025-06-12 11:33:11.558 | 11:33:11 | 41591 | 41591 | 97,3814473 | 299,804603 | 375,663665 | 1097 | 41476 | 94,6485857 | 287,846559 | 370,689279 | 94.6486 | 287.8466 | 370.6893
2025-06-12 11:33:12.558 | 11:33:12 | 41592 | 41592 | 97,4231843 | 299,876107 | 375,533245 | 1098 | 41477 | 94,6284591 | 288,047794 | 370,809511 | 94.6285 | 288.0478 | 370.8095
2025-06-12 11:33:13.558 | 11:33:13 | 41593 | 41593 | 97,4459688 | 299,903447 | 375,390058 | 1099 | 41478 | 94,6122055 | 288,233093 | 370,964985 | 94.6122 | 288.2331 | 370.965
2025-06-12 11:33:14.558 | 11:33:14 | 41594 | 41594 | 97,4870326 | 299,946813 | 375,256704 | 1100 | 41479 | 94,6579828 | 288,391747 | 371,117204 | 94.658 | 288.3917 | 371.1172
2025-06-12 11:33:15.558 | 11:33:15 | 41595 | 41595 | 97,4810564 | 299,962886 | 375,166241 | 1101 | 41480 | 94,640969 | 288,598723 | 371,331441 | 94.641 | 288.5987 | 371.3314
2025-06-12 11:33:16.558 | 11:33:16 | 41596 | 41596 | 97,5404002 | 300,017826 | 375,130548 | 1102 | 41481 | 94,6972748 | 288,792014 | 371,466117 | 94.6973 | 288.792 | 371.4661
2025-06-12 11:33:17.558 | 11:33:17 | 41597 | 41597 | 97,6078015 | 300,041293 | 375,115043 | 1103 | 41482 | 94,7569106 | 288,96521 | 371,652609 | 94.7569 | 288.9652 | 371.6526
2025-06-12 11:33:18.558 | 11:33:18 | 41598 | 41598 | 97,6199734 | 300,068255 | 375,082599 | 1104 | 41483 | 94,7680442 | 289,128062 | 371,834838 | 94.768 | 289.1281 | 371.8348
2025-06-12 11:33:19.558 | 11:33:19 | 41599 | 41599 | 97,6510292 | 300,1105 | 375,053783 | 1105 | 41484 | 94,798715 | 289,259326 | 371,961532 | 94.7987 | 289.2593 | 371.9615
2025-06-12 11:33:20.558 | 11:33:20 | 41600 | 41600 | 97,6675505 | 300,129542 | 374,974929 | 1106 | 41485 | 94,8695307 | 289,399501 | 371,981018 | 94.8695 | 289.3995 | 371.981
2025-06-12 11:33:21.558 | 11:33:21 | 41601 | 41601 | 97,7222422 | 300,152482 | 374,860638 | 1107 | 41486 | 94,8687186 | 289,537571 | 372,033661 | 94.8687 | 289.5376 | 372.0337
2025-06-12 11:33:22.558 | 11:33:22 | 41602 | 41602 | 97,7921491 | 300,152476 | 374,716946 | 1108 | 41487 | 94,9449659 | 289,664877 | 372,158401 | 94.945 | 289.6649 | 372.1584
2025-06-12 11:33:23.558 | 11:33:23 | 41603 | 41603 | 97,8525674 | 300,140795 | 374,563774 | 1109 | 41488 | 94,9701036 | 289,833258 | 372,291207 | 94.9701 | 289.8333 | 372.2912
2025-06-12 11:33:24.558 | 11:33:24 | 41604 | 41604 | 97,8938466 | 300,132612 | 374,405605 | 1110 | 41489 | 94,9856665 | 290,008571 | 372,44423 | 94.9857 | 290.0086 | 372.4442
2025-06-12 11:33:25.558 | 11:33:25 | 41605 | 41605 | 97,9268761 | 300,138022 | 374,324937 | 1111 | 41490 | 95,0044058 | 290,157365 | 372,481788 | 95.0044 | 290.1574 | 372.4818
2025-06-12 11:33:26.558 | 11:33:26 | 41606 | 41606 | 97,8972309 | 300,15275 | 374,227139 | 1112 | 41491 | 95,0158956 | 290,272903 | 372,562465 | 95.0159 | 290.2729 | 372.5625
2025-06-12 11:33:27.558 | 11:33:27 | 41607 | 41607 | 97,8999005 | 300,158767 | 374,157671 | 1113 | 41492 | 95,0510023 | 290,403978 | 372,691333 | 95.051 | 290.404 | 372.6913
2025-06-12 11:33:28.558 | 11:33:28 | 41608 | 41608 | 97,9622334 | 300,170873 | 374,069522 | 1114 | 41493 | 95,0938615 | 290,508582 | 372,92286 | 95.0939 | 290.5086 | 372.9229
2025-06-12 11:33:29.558 | 11:33:29 | 41609 | 41609 | 98,0017801 | 300,171893 | 373,941691 | 1115 | 41494 | 95,134348 | 290,681655 | 373,152284 | 95.1343 | 290.6817 | 373.1523
2025-06-12 11:33:30.558 | 11:33:30 | 41610 | 41610 | 98,0788666 | 300,185276 | 373,843043 | 1116 | 41495 | 95,1587896 | 290,831486 | 373,345073 | 95.1588 | 290.8315 | 373.3451
2025-06-12 11:33:31.558 | 11:33:31 | 41611 | 41611 | 98,1206158 | 300,217581 | 373,758889 | 1117 | 41496 | 95,2112816 | 291,014831 | 373,510042 | 95.2113 | 291.0148 | 373.51
2025-06-12 11:33:32.558 | 11:33:32 | 41612 | 41612 | 98,1749561 | 300,232107 | 373,676093 | 1118 | 41497 | 95,2421519 | 291,191905 | 373,62929 | 95.2422 | 291.1919 | 373.6293
2025-06-12 11:33:33.558 | 11:33:33 | 41613 | 41613 | 98,233866 | 300,258367 | 373,684881 | 1119 | 41498 | 95,3305729 | 291,348496 | 373,678169 | 95.3306 | 291.3485 | 373.6782
2025-06-12 11:33:34.558 | 11:33:34 | 41614 | 41614 | 98,2513403 | 300,273665 | 373,628669 | 1120 | 41499 | 95,3248634 | 291,487244 | 373,722609 | 95.3249 | 291.4872 | 373.7226
2025-06-12 11:33:35.558 | 11:33:35 | 41615 | 41615 | 98,2846917 | 300,303903 | 373,523323 | 1121 | 41500 | 95,3504527 | 291,606946 | 373,900028 | 95.3505 | 291.6069 | 373.9
2025-06-12 11:33:36.558 | 11:33:36 | 41616 | 41616 | 98,3124559 | 300,317593 | 373,476346 | 1122 | 41501 | 95,3847245 | 291,740243 | 374,057865 | 95.3847 | 291.7402 | 374.0579
2025-06-12 11:33:37.558 | 11:33:37 | 41617 | 41617 | 98,2908391 | 300,333619 | 373,385419 | 1123 | 41502 | 95,4304027 | 291,862682 | 374,263258 | 95.4304 | 291.8627 | 374.2633
2025-06-12 11:33:38.558 | 11:33:38 | 41618 | 41618 | 98,2440234 | 300,322719 | 373,300531 | 1124 | 41503 | 95,4488014 | 291,990554 | 374,397407 | 95.4488 | 291.9906 | 374.3974
2025-06-12 11:33:39.558 | 11:33:39 | 41619 | 41619 | 98,2789442 | 300,322651 | 373,254709 | 1125 | 41504 | 95,4874982 | 292,13112 | 374,50334 | 95.4875 | 292.1311 | 374.5033
2025-06-12 11:33:40.558 | 11:33:40 | 41620 | 41620 | 98,3209579 | 300,345169 | 373,175532 | 1126 | 41505 | 95,5081035 | 292,272716 | 374,569483 | 95.5081 | 292.2727 | 374.5695
2025-06-12 11:33:41.558 | 11:33:41 | 41621 | 41621 | 98,3664457 | 300,329407 | 373,050089 | 1127 | 41506 | 95,563511 | 292,414787 | 374,642039 | 95.5635 | 292.4148 | 374.642
2025-06-12 11:33:42.558 | 11:33:42 | 41622 | 41622 | 98,4276264 | 300,318214 | 372,97305 | 1128 | 41507 | 95,6079231 | 292,552786 | 374,717525 | 95.6079 | 292.5528 | 374.7175
2025-06-12 11:33:43.558 | 11:33:43 | 41623 | 41623 | 98,4064704 | 300,324852 | 372,95579 | 1129 | 41508 | 95,667493 | 292,664949 | 374,854452 | 95.6675 | 292.6649 | 374.8545
2025-06-12 11:33:44.616 | 11:33:44 | 41624 | 41624 | 98,4390141 | 300,338268 | 372,873464 | 1130 | 41509 | 95,6800585 | 292,787614 | 374,922729 | 95.6801 | 292.7876 | 374.9227
2025-06-12 11:33:45.558 | 11:33:45 | 41625 | 41625 | 98,444482 | 300,346177 | 372,778634 | 1131 | 41510 | 95,7089666 | 292,908748 | 374,948329 | 95.709 | 292.9087 | 374.9483
2025-06-12 11:33:46.558 | 11:33:46 | 41626 | 41626 | 98,4485533 | 300,326042 | 372,672601 | 1132 | 41511 | 95,739226 | 293,023019 | 375,052856 | 95.7392 | 293.023 | 375.0529
2025-06-12 11:33:47.558 | 11:33:47 | 41627 | 41627 | 98,4894752 | 300,338751 | 372,578473 | 1133 | 41512 | 95,8174988 | 293,136316 | 375,169267 | 95.8175 | 293.1363 | 375.1693
2025-06-12 11:33:48.558 | 11:33:48 | 41628 | 41628 | 98,5331803 | 300,307601 | 372,458136 | 1134 | 41513 | 95,8467451 | 293,248761 | 375,309645 | 95.8467 | 293.2488 | 375.3096
2025-06-12 11:33:49.558 | 11:33:49 | 41629 | 41629 | 98,5532597 | 300,289989 | 372,245246 | 1135 | 41514 | 95,8683756 | 293,378138 | 375,420402 | 95.8684 | 293.3781 | 375.4204
2025-06-12 11:33:50.558 | 11:33:50 | 41630 | 41630 | 98,5981806 | 300,268674 | 372,019645 | 1136 | 41515 | 95,8985219 | 293,509649 | 375,451382 | 95.8985 | 293.5096 | 375.4514
2025-06-12 11:33:51.558 | 11:33:51 | 41631 | 41631 | 98,6689457 | 300,22791 | 371,87384 | 1137 | 41516 | 95,9323417 | 293,631393 | 375,49877 | 95.9323 | 293.6314 | 375.4988
2025-06-12 11:33:52.558 | 11:33:52 | 41632 | 41632 | 98,7038676 | 300,213939 | 371,711255 | 1138 | 41517 | 95,9762655 | 293,722905 | 375,491004 | 95.9763 | 293.7229 | 375.491
2025-06-12 11:33:53.558 | 11:33:53 | 41633 | 41633 | 98,8097956 | 300,22266 | 371,53843 | 1139 | 41518 | 96,0744881 | 293,836293 | 375,54587 | 96.0745 | 293.8363 | 375.5459
2025-06-12 11:33:54.558 | 11:33:54 | 41634 | 41634 | 98,87584 | 300,195811 | 371,39558 | 1140 | 41519 | 96,1150395 | 293,943457 | 375,662348 | 96.115 | 293.9435 | 375.6623
2025-06-12 11:33:55.558 | 11:33:55 | 41635 | 41635 | 98,9427801 | 300,146274 | 371,242561 | 1141 | 41520 | 96,1468939 | 294,07496 | 375,751736 | 96.1469 | 294.075 | 375.7517
2025-06-12 11:33:56.558 | 11:33:56 | 41636 | 41636 | 99,0086014 | 300,109727 | 371,147537 | 1142 | 41521 | 96,2065731 | 294,191392 | 375,778423 | 96.2066 | 294.1914 | 375.7784
2025-06-12 11:33:57.558 | 11:33:57 | 41637 | 41637 | 99,097802 | 300,078725 | 371,051468 | 1143 | 41522 | 96,2754614 | 294,288038 | 375,73149 | 96.2755 | 294.288 | 375.7315
2025-06-12 11:33:58.558 | 11:33:58 | 41638 | 41638 | 99,1755255 | 300,04987 | 370,909287 | 1144 | 41523 | 96,2969981 | 294,386561 | 375,76545 | 96.297 | 294.3866 | 375.7654
2025-06-12 11:33:59.558 | 11:33:59 | 41639 | 41639 | 99,2104396 | 299,998489 | 370,814194 | 1145 | 41524 | 96,330674 | 294,486919 | 375,828162 | 96.3307 | 294.4869 | 375.8282
2025-06-12 11:34:00.558 | 11:34:00 | 41640 | 41640 | 99,1933901 | 299,97162 | 370,731085 | 1146 | 41525 | 96,3465072 | 294,580379 | 375,826447 | 96.3465 | 294.5804 | 375.8264
2025-06-12 11:34:01.558 | 11:34:01 | 41641 | 41641 | 99,198152 | 299,944427 | 370,632652 | 1147 | 41526 | 96,390801 | 294,658721 | 375,813397 | 96.3908 | 294.6587 | 375.8134
2025-06-12 11:34:02.558 | 11:34:02 | 41642 | 41642 | 99,2190113 | 299,917748 | 370,557728 | 1148 | 41527 | 96,4126524 | 294,772662 | 375,803371 | 96.4127 | 294.7727 | 375.8034
2025-06-12 11:34:03.558 | 11:34:03 | 41643 | 41643 | 99,2905965 | 299,90377 | 370,445018 | 1149 | 41528 | 96,4459354 | 294,871676 | 375,81477 | 96.4459 | 294.8717 | 375.8148
2025-06-12 11:34:04.558 | 11:34:04 | 41644 | 41644 | 99,33083 | 299,87643 | 370,297912 | 1150 | 41529 | 96,458206 | 294,98354 | 375,830587 | 96.4582 | 294.9835 | 375.8306
2025-06-12 11:34:05.558 | 11:34:05 | 41645 | 41645 | 99,362449 | 299,847606 | 370,114865 | 1151 | 41530 | 96,4850795 | 295,117909 | 375,835399 | 96.4851 | 295.1179 | 375.8354
2025-06-12 11:34:06.558 | 11:34:06 | 41646 | 41646 | 99,3994462 | 299,794595 | 369,93588 | 1152 | 41531 | 96,4746748 | 295,2056 | 375,842468 | 96.4747 | 295.2056 | 375.8425
2025-06-12 11:34:07.558 | 11:34:07 | 41647 | 41647 | 99,461451 | 299,767479 | 369,823631 | 1153 | 41532 | 96,4891835 | 295,317704 | 375,889622 | 96.4892 | 295.3177 | 375.8896
2025-06-12 11:34:08.558 | 11:34:08 | 41648 | 41648 | 99,5003341 | 299,744189 | 369,731849 | 1154 | 41533 | 96,4676365 | 295,411358 | 375,950236 | 96.4676 | 295.4114 | 375.9502
2025-06-12 11:34:09.558 | 11:34:09 | 41649 | 41649 | 99,5400604 | 299,723011 | 369,650442 | 1155 | 41534 | 96,4678947 | 295,529344 | 375,974043 | 96.4679 | 295.5293 | 375.974
2025-06-12 11:34:10.558 | 11:34:10 | 41650 | 41650 | 99,5487471 | 299,697704 | 369,567986 | 1156 | 41535 | 96,4751634 | 295,644089 | 376,044654 | 96.4752 | 295.6441 | 376.0447
2025-06-12 11:34:11.558 | 11:34:11 | 41651 | 41651 | 99,601002 | 299,673344 | 369,504927 | 1157 | 41536 | 96,5042339 | 295,743201 | 376,083316 | 96.5042 | 295.7432 | 376.0833
2025-06-12 11:34:12.558 | 11:34:12 | 41652 | 41652 | 99,6788187 | 299,659342 | 369,395848 | 1158 | 41537 | 96,4924885 | 295,811392 | 376,087109 | 96.4925 | 295.8114 | 376.0871
2025-06-12 11:34:13.558 | 11:34:13 | 41653 | 41653 | 99,7187393 | 299,6411 | 369,292136 | 1159 | 41538 | 96,4707121 | 295,883249 | 376,102246 | 96.4707 | 295.8832 | 376.1022
2025-06-12 11:34:14.558 | 11:34:14 | 41654 | 41654 | 99,7454065 | 299,620011 | 369,165287 | 1160 | 41539 | 96,4067745 | 295,977516 | 376,13542 | 96.4068 | 295.9775 | 376.1354
2025-06-12 11:34:15.558 | 11:34:15 | 41655 | 41655 | 99,77772 | 299,548966 | 369,010205 | 1161 | 41540 | 96,3796279 | 296,102716 | 376,156172 | 96.3796 | 296.1027 | 376.1562
2025-06-12 11:34:16.558 | 11:34:16 | 41656 | 41656 | 99,7937766 | 299,5169 | 368,85542 | 1162 | 41541 | 96,3656673 | 296,196761 | 376,197276 | 96.3657 | 296.1968 | 376.1973
2025-06-12 11:34:17.558 | 11:34:17 | 41657 | 41657 | 99,8335533 | 299,478104 | 368,639559 | 1163 | 41542 | 96,387092 | 296,290702 | 376,16539 | 96.3871 | 296.2907 | 376.1654
2025-06-12 11:34:18.558 | 11:34:18 | 41658 | 41658 | 99,8700725 | 299,440766 | 368,437547 | 1164 | 41543 | 96,4052141 | 296,382026 | 376,130363 | 96.4052 | 296.382 | 376.1304
2025-06-12 11:34:19.558 | 11:34:19 | 41659 | 41659 | 99,9257654 | 299,425407 | 368,241512 | 1165 | 41544 | 96,387634 | 296,487061 | 376,075888 | 96.3876 | 296.4871 | 376.0759
2025-06-12 11:34:20.558 | 11:34:20 | 41660 | 41660 | 99,9278362 | 299,384555 | 368,127442 | 1166 | 41545 | 96,4120991 | 296,588193 | 376,128075 | 96.4121 | 296.5882 | 376.1281
2025-06-12 11:34:21.558 | 11:34:21 | 41661 | 41661 | 99,8986831 | 299,358057 | 368,03658 | 1167 | 41546 | 96,4734044 | 296,684275 | 376,247162 | 96.4734 | 296.6843 | 376.2472
2025-06-12 11:34:22.558 | 11:34:22 | 41662 | 41662 | 99,8781902 | 299,308955 | 367,941856 | 1168 | 41547 | 96,5118598 | 296,768926 | 376,333593 | 96.5119 | 296.7689 | 376.3336
2025-06-12 11:34:23.558 | 11:34:23 | 41663 | 41663 | 99,9089823 | 299,295323 | 367,87227 | 1169 | 41548 | 96,5065984 | 296,872821 | 376,318198 | 96.5066 | 296.8728 | 376.3182
2025-06-12 11:34:24.558 | 11:34:24 | 41664 | 41664 | 99,9040588 | 299,283315 | 367,740655 | 1170 | 41549 | 96,4839996 | 296,970437 | 376,327956 | 96.484 | 296.9704 | 376.328
2025-06-12 11:34:25.558 | 11:34:25 | 41665 | 41665 | 99,9945831 | 299,273329 | 367,59175 | 1171 | 41550 | 96,5150288 | 297,068112 | 376,391629 | 96.515 | 297.0681 | 376.3916
2025-06-12 11:34:26.558 | 11:34:26 | 41666 | 41666 | 100,063917 | 299,257572 | 367,388668 | 1172 | 41551 | 96,5275483 | 297,161292 | 376,41295 | 96.5275 | 297.1613 | 376.413
2025-06-12 11:34:27.558 | 11:34:27 | 41667 | 41667 | 100,045666 | 299,220465 | 367,278309 | 1173 | 41552 | 96,5000886 | 297,253897 | 376,419849 | 96.5001 | 297.2539 | 376.4198
2025-06-12 11:34:28.558 | 11:34:28 | 41668 | 41668 | 100,053192 | 299,153049 | 367,143906 | 1174 | 41553 | 96,5093716 | 297,326512 | 376,401641 | 96.5094 | 297.3265 | 376.4016
2025-06-12 11:34:29.558 | 11:34:29 | 41669 | 41669 | 100,034577 | 299,129604 | 367,001137 | 1175 | 41554 | 96,5565812 | 297,43974 | 376,382484 | 96.5566 | 297.4397 | 376.3825
2025-06-12 11:34:30.558 | 11:34:30 | 41670 | 41670 | 100,084948 | 299,109274 | 366,893685 | 1176 | 41555 | 96,5386039 | 297,528312 | 376,407356 | 96.5386 | 297.5283 | 376.4074
2025-06-12 11:34:31.558 | 11:34:31 | 41671 | 41671 | 100,139703 | 299,092049 | 366,796553 | 1177 | 41556 | 96,5474046 | 297,634182 | 376,428175 | 96.5474 | 297.6342 | 376.4282
2025-06-12 11:34:32.558 | 11:34:32 | 41672 | 41672 | 100,120924 | 299,071433 | 366,736065 | 1178 | 41557 | 96,5621511 | 297,746833 | 376,428733 | 96.5622 | 297.7468 | 376.4287
2025-06-12 11:34:33.558 | 11:34:33 | 41673 | 41673 | 100,124762 | 299,030671 | 366,690646 | 1179 | 41558 | 96,5576077 | 297,840935 | 376,411226 | 96.5576 | 297.8409 | 376.4112
2025-06-12 11:34:34.558 | 11:34:34 | 41674 | 41674 | 100,129683 | 299,028636 | 366,628885 | 1180 | 41559 | 96,5398711 | 297,912352 | 376,434745 | 96.5399 | 297.9124 | 376.4347
2025-06-12 11:34:35.558 | 11:34:35 | 41675 | 41675 | 100,113053 | 299,041032 | 366,626657 | 1181 | 41560 | 96,5354073 | 297,983479 | 376,399205 | 96.5354 | 297.9835 | 376.3992
2025-06-12 11:34:36.558 | 11:34:36 | 41676 | 41676 | 100,12675 | 299,018863 | 366,50728 | 1182 | 41561 | 96,5381912 | 298,061614 | 376,377503 | 96.5382 | 298.0616 | 376.3775
2025-06-12 11:34:37.558 | 11:34:37 | 41677 | 41677 | 100,148072 | 299,033612 | 366,409628 | 1183 | 41562 | 96,5654746 | 298,116744 | 376,362683 | 96.5655 | 298.1167 | 376.3627
2025-06-12 11:34:38.558 | 11:34:38 | 41678 | 41678 | 100,168777 | 299,027172 | 366,342505 | 1184 | 41563 | 96,6074618 | 298,18149 | 376,333928 | 96.6075 | 298.1815 | 376.3339
2025-06-12 11:34:39.558 | 11:34:39 | 41679 | 41679 | 100,184169 | 299,020443 | 366,267295 | 1185 | 41564 | 96,6191011 | 298,224068 | 376,236756 | 96.6191 | 298.2241 | 376.2368
2025-06-12 11:34:40.558 | 11:34:40 | 41680 | 41680 | 100,256872 | 298,99629 | 366,158958 | 1186 | 41565 | 96,6566955 | 298,284958 | 376,109005 | 96.6567 | 298.285 | 376.109
2025-06-12 11:34:41.558 | 11:34:41 | 41681 | 41681 | 100,277801 | 298,972474 | 366,045067 | 1187 | 41566 | 96,6563533 | 298,362353 | 376,053093 | 96.6564 | 298.3624 | 376.0531
2025-06-12 11:34:42.558 | 11:34:42 | 41682 | 41682 | 100,299483 | 298,938425 | 365,966666 | 1188 | 41567 | 96,6306544 | 298,407955 | 375,971286 | 96.6307 | 298.408 | 375.9713
2025-06-12 11:34:43.558 | 11:34:43 | 41683 | 41683 | 100,298253 | 298,906902 | 365,85229 | 1189 | 41568 | 96,6170517 | 298,477461 | 375,905411 | 96.6171 | 298.4775 | 375.9054
2025-06-12 11:34:44.558 | 11:34:44 | 41684 | 41684 | 100,323402 | 298,884694 | 365,766739 | 1190 | 41569 | 96,5995619 | 298,515377 | 375,896807 | 96.5996 | 298.5154 | 375.8968
2025-06-12 11:34:45.558 | 11:34:45 | 41685 | 41685 | 100,425666 | 298,864059 | 365,696009 | 1191 | 41570 | 96,5999205 | 298,568105 | 375,960631 | 96.5999 | 298.5681 | 375.9606
2025-06-12 11:34:46.558 | 11:34:46 | 41686 | 41686 | 100,46725 | 298,855861 | 365,598426 | 1192 | 41571 | 96,6354107 | 298,653126 | 375,989614 | 96.6354 | 298.6531 | 375.9896
2025-06-12 11:34:47.558 | 11:34:47 | 41687 | 41687 | 100,492092 | 298,836191 | 365,491492 | 1193 | 41572 | 96,6410121 | 298,758237 | 376,009941 | 96.641 | 298.7582 | 376.0099
2025-06-12 11:34:48.558 | 11:34:48 | 41688 | 41688 | 100,52561 | 298,855355 | 365,344969 | 1194 | 41573 | 96,66267 | 298,826188 | 376,027475 | 96.6627 | 298.8262 | 376.0275
2025-06-12 11:34:49.558 | 11:34:49 | 41689 | 41689 | 100,558446 | 298,807995 | 365,254189 | 1195 | 41574 | 96,7220859 | 298,914896 | 376,096072 | 96.7221 | 298.9149 | 376.0961
2025-06-12 11:34:50.558 | 11:34:50 | 41690 | 41690 | 100,580135 | 298,774448 | 365,145808 | 1196 | 41575 | 96,7559964 | 298,970012 | 376,183186 | 96.756 | 298.97 | 376.1832
2025-06-12 11:34:51.558 | 11:34:51 | 41691 | 41691 | 100,596771 | 298,755309 | 365,030564 | 1197 | 41576 | 96,7784239 | 299,062602 | 376,249638 | 96.7784 | 299.0626 | 376.2496
2025-06-12 11:34:52.558 | 11:34:52 | 41692 | 41692 | 100,615732 | 298,720282 | 364,949063 | 1198 | 41577 | 96,8056824 | 299,144483 | 376,352967 | 96.8057 | 299.1445 | 376.353
2025-06-12 11:34:53.558 | 11:34:53 | 41693 | 41693 | 100,616237 | 298,711741 | 364,903129 | 1199 | 41578 | 96,8699391 | 299,221389 | 376,361717 | 96.8699 | 299.2214 | 376.3617
2025-06-12 11:34:54.558 | 11:34:54 | 41694 | 41694 | 100,585931 | 298,698301 | 364,842725 | 1200 | 41579 | 96,8717399 | 299,304745 | 376,368572 | 96.8717 | 299.3047 | 376.3686
2025-06-12 11:34:55.558 | 11:34:55 | 41695 | 41695 | 100,577114 | 298,67701 | 364,797238 | 1201 | 41580 | 96,8782997 | 299,392418 | 376,312531 | 96.8783 | 299.3924 | 376.3125
2025-06-12 11:34:56.558 | 11:34:56 | 41696 | 41696 | 100,598221 | 298,66927 | 364,752852 | 1202 | 41581 | 96,9270563 | 299,444998 | 376,268451 | 96.9271 | 299.445 | 376.2685
2025-06-12 11:34:57.558 | 11:34:57 | 41697 | 41697 | 100,601317 | 298,656347 | 364,681877 | 1203 | 41582 | 97,0083421 | 299,505052 | 376,230722 | 97.0083 | 299.5051 | 376.2307
2025-06-12 11:34:58.558 | 11:34:58 | 41698 | 41698 | 100,562813 | 298,626525 | 364,561532 | 1204 | 41583 | 97,0840875 | 299,56757 | 376,162464 | 97.0841 | 299.5676 | 376.1625
2025-06-12 11:34:59.558 | 11:34:59 | 41699 | 41699 | 100,537779 | 298,606679 | 364,510241 | 1205 | 41584 | 97,1319339 | 299,600335 | 376,085518 | 97.1319 | 299.6003 | 376.0855
2025-06-12 11:35:00.558 | 11:35:00 | 41700 | 41700 | 100,535953 | 298,585354 | 364,401793 | 1206 | 41585 | 97,1831253 | 299,637471 | 376,025888 | 97.1831 | 299.6375 | 376.0259
2025-06-12 11:35:01.558 | 11:35:01 | 41701 | 41701 | 100,552575 | 298,568249 | 364,279758 | 1207 | 41586 | 97,1961842 | 299,648783 | 375,94196 | 97.1962 | 299.6488 | 375.942
2025-06-12 11:35:02.558 | 11:35:02 | 41702 | 41702 | 100,481013 | 298,539127 | 364,200483 | 1208 | 41587 | 97,2290521 | 299,65443 | 375,954729 | 97.2291 | 299.6544 | 375.9547
2025-06-12 11:35:03.558 | 11:35:03 | 41703 | 41703 | 100,480867 | 298,523019 | 364,154655 | 1209 | 41588 | 97,2862017 | 299,692641 | 375,892512 | 97.2862 | 299.6926 | 375.8925
2025-06-12 11:35:04.558 | 11:35:04 | 41704 | 41704 | 100,458166 | 298,483646 | 364,02388 | 1210 | 41589 | 97,3007622 | 299,729859 | 375,825377 | 97.3008 | 299.7299 | 375.8254
2025-06-12 11:35:05.558 | 11:35:05 | 41705 | 41705 | 100,463091 | 298,465581 | 363,938797 | 1211 | 41590 | 97,3421435 | 299,765296 | 375,753882 | 97.3421 | 299.7653 | 375.7539
2025-06-12 11:35:06.558 | 11:35:06 | 41706 | 41706 | 100,418919 | 298,435253 | 363,868813 | 1212 | 41591 | 97,3814473 | 299,804603 | 375,663665 | 97.3814 | 299.8046 | 375.6637
2025-06-12 11:35:07.558 | 11:35:07 | 41707 | 41707 | 100,354718 | 298,415266 | 363,804095 | 1213 | 41592 | 97,4231843 | 299,876107 | 375,533245 | 97.4232 | 299.8761 | 375.5332
2025-06-12 11:35:08.558 | 11:35:08 | 41708 | 41708 | 100,326116 | 298,397202 | 363,776802 | 1214 | 41593 | 97,4459688 | 299,903447 | 375,390058 | 97.446 | 299.9034 | 375.3901
2025-06-12 11:35:09.558 | 11:35:09 | 41709 | 41709 | 100,283633 | 298,381301 | 363,727768 | 1215 | 41594 | 97,4870326 | 299,946813 | 375,256704 | 97.487 | 299.9468 | 375.2567
2025-06-12 11:35:10.558 | 11:35:10 | 41710 | 41710 | 100,258928 | 298,348064 | 363,598169 | 1216 | 41595 | 97,4810564 | 299,962886 | 375,166241 | 97.4811 | 299.9629 | 375.1662
2025-06-12 11:35:11.558 | 11:35:11 | 41711 | 41711 | 100,234774 | 298,340043 | 363,508961 | 1217 | 41596 | 97,5404002 | 300,017826 | 375,130548 | 97.5404 | 300.0178 | 375.1305
2025-06-12 11:35:12.558 | 11:35:12 | 41712 | 41712 | 100,244272 | 298,309871 | 363,376594 | 1218 | 41597 | 97,6078015 | 300,041293 | 375,115043 | 97.6078 | 300.0413 | 375.115
2025-06-12 11:35:13.558 | 11:35:13 | 41713 | 41713 | 100,217854 | 298,273034 | 363,278504 | 1219 | 41598 | 97,6199734 | 300,068255 | 375,082599 | 97.62 | 300.0683 | 375.0826
2025-06-12 11:35:14.558 | 11:35:14 | 41714 | 41714 | 100,199274 | 298,246847 | 363,291896 | 1220 | 41599 | 97,6510292 | 300,1105 | 375,053783 | 97.651 | 300.1105 | 375.0538
2025-06-12 11:35:15.558 | 11:35:15 | 41715 | 41715 | 100,229998 | 298,240378 | 363,234388 | 1221 | 41600 | 97,6675505 | 300,129542 | 374,974929 | 97.6676 | 300.1295 | 374.9749
2025-06-12 11:35:16.558 | 11:35:16 | 41716 | 41716 | 100,254318 | 298,223567 | 363,133053 | 1222 | 41601 | 97,7222422 | 300,152482 | 374,860638 | 97.7222 | 300.1525 | 374.8606
2025-06-12 11:35:17.558 | 11:35:17 | 41717 | 41717 | 100,305742 | 298,174913 | 362,982332 | 1223 | 41602 | 97,7921491 | 300,152476 | 374,716946 | 97.7921 | 300.1525 | 374.7169
2025-06-12 11:35:18.590 | 11:35:18 | 41718 | 41718 | 100,344183 | 298,149253 | 362,883797 | 1224 | 41603 | 97,8525674 | 300,140795 | 374,563774 | 97.8526 | 300.1408 | 374.5638
2025-06-12 11:35:19.558 | 11:35:19 | 41719 | 41719 | 100,351538 | 298,11738 | 362,7554 | 1225 | 41604 | 97,8938466 | 300,132612 | 374,405605 | 97.8938 | 300.1326 | 374.4056
2025-06-12 11:35:20.558 | 11:35:20 | 41720 | 41720 | 100,349437 | 298,073906 | 362,592983 | 1226 | 41605 | 97,9268761 | 300,138022 | 374,324937 | 97.9269 | 300.138 | 374.3249
2025-06-12 11:35:21.558 | 11:35:21 | 41721 | 41721 | 100,346802 | 298,034006 | 362,449696 | 1227 | 41606 | 97,8972309 | 300,15275 | 374,227139 | 97.8972 | 300.1528 | 374.2271
2025-06-12 11:35:22.558 | 11:35:22 | 41722 | 41722 | 100,423738 | 298,016504 | 362,317717 | 1228 | 41607 | 97,8999005 | 300,158767 | 374,157671 | 97.8999 | 300.1588 | 374.1577
2025-06-12 11:35:23.558 | 11:35:23 | 41723 | 41723 | 100,444253 | 297,987506 | 362,248239 | 1229 | 41608 | 97,9622334 | 300,170873 | 374,069522 | 97.9622 | 300.1709 | 374.0695
2025-06-12 11:35:24.558 | 11:35:24 | 41724 | 41724 | 100,504667 | 297,966316 | 362,15301 | 1230 | 41609 | 98,0017801 | 300,171893 | 373,941691 | 98.0018 | 300.1719 | 373.9417
2025-06-12 11:35:25.558 | 11:35:25 | 41725 | 41725 | 100,542844 | 297,940171 | 362,06275 | 1231 | 41610 | 98,0788666 | 300,185276 | 373,843043 | 98.0789 | 300.1853 | 373.843
2025-06-12 11:35:26.558 | 11:35:26 | 41726 | 41726 | 100,564538 | 297,901823 | 361,967389 | 1232 | 41611 | 98,1206158 | 300,217581 | 373,758889 | 98.1206 | 300.2176 | 373.7589
2025-06-12 11:35:27.558 | 11:35:27 | 41727 | 41727 | 100,545752 | 297,834967 | 361,927241 | 1233 | 41612 | 98,1749561 | 300,232107 | 373,676093 | 98.175 | 300.2321 | 373.6761
2025-06-12 11:35:28.558 | 11:35:28 | 41728 | 41728 | 100,531497 | 297,793012 | 361,887075 | 1234 | 41613 | 98,233866 | 300,258367 | 373,684881 | 98.2339 | 300.2584 | 373.6849
2025-06-12 11:35:29.558 | 11:35:29 | 41729 | 41729 | 100,479681 | 297,748382 | 361,81784 | 1235 | 41614 | 98,2513403 | 300,273665 | 373,628669 | 98.2513 | 300.2737 | 373.6287
2025-06-12 11:35:30.558 | 11:35:30 | 41730 | 41730 | 100,366436 | 297,719931 | 361,753142 | 1236 | 41615 | 98,2846917 | 300,303903 | 373,523323 | 98.2847 | 300.3039 | 373.5233
2025-06-12 11:35:31.558 | 11:35:31 | 41731 | 41731 | 100,292924 | 297,703954 | 361,657444 | 1237 | 41616 | 98,3124559 | 300,317593 | 373,476346 | 98.3125 | 300.3176 | 373.4763
2025-06-12 11:35:32.558 | 11:35:32 | 41732 | 41732 | 100,207797 | 297,671662 | 361,571934 | 1238 | 41617 | 98,2908391 | 300,333619 | 373,385419 | 98.2908 | 300.3336 | 373.3854
2025-06-12 11:35:33.558 | 11:35:33 | 41733 | 41733 | 100,157431 | 297,632379 | 361,4864 | 1239 | 41618 | 98,2440234 | 300,322719 | 373,300531 | 98.244 | 300.3227 | 373.3005
2025-06-12 11:35:34.558 | 11:35:34 | 41734 | 41734 | 100,112831 | 297,607139 | 361,441224 | 1240 | 41619 | 98,2789442 | 300,322651 | 373,254709 | 98.2789 | 300.3227 | 373.2547
2025-06-12 11:35:35.558 | 11:35:35 | 41735 | 41735 | 100,055074 | 297,568568 | 361,343628 | 1241 | 41620 | 98,3209579 | 300,345169 | 373,175532 | 98.321 | 300.3452 | 373.1755
2025-06-12 11:35:36.558 | 11:35:36 | 41736 | 41736 | 99,9763164 | 297,532748 | 361,244091 | 1242 | 41621 | 98,3664457 | 300,329407 | 373,050089 | 98.3664 | 300.3294 | 373.0501
2025-06-12 11:35:37.558 | 11:35:37 | 41737 | 41737 | 99,944287 | 297,499536 | 361,158739 | 1243 | 41622 | 98,4276264 | 300,318214 | 372,97305 | 98.4276 | 300.3182 | 372.9731
2025-06-12 11:35:38.558 | 11:35:38 | 41738 | 41738 | 99,8979188 | 297,456926 | 361,070828 | 1244 | 41623 | 98,4064704 | 300,324852 | 372,95579 | 98.4065 | 300.3249 | 372.9558
2025-06-12 11:35:39.558 | 11:35:39 | 41739 | 41739 | 99,8615562 | 297,410286 | 361,021009 | 1245 | 41624 | 98,4390141 | 300,338268 | 372,873464 | 98.439 | 300.3383 | 372.8735
2025-06-12 11:35:40.558 | 11:35:40 | 41740 | 41740 | 99,8676006 | 297,370411 | 360,893333 | 1246 | 41625 | 98,444482 | 300,346177 | 372,778634 | 98.4445 | 300.3462 | 372.7786
2025-06-12 11:35:41.558 | 11:35:41 | 41741 | 41741 | 99,8260731 | 297,329582 | 360,808691 | 1247 | 41626 | 98,4485533 | 300,326042 | 372,672601 | 98.4486 | 300.326 | 372.6726
2025-06-12 11:35:42.558 | 11:35:42 | 41742 | 41742 | 99,8150993 | 297,299226 | 360,686112 | 1248 | 41627 | 98,4894752 | 300,338751 | 372,578473 | 98.4895 | 300.3388 | 372.5785
2025-06-12 11:35:43.558 | 11:35:43 | 41743 | 41743 | 99,7714278 | 297,261329 | 360,546762 | 1249 | 41628 | 98,5331803 | 300,307601 | 372,458136 | 98.5332 | 300.3076 | 372.4581
2025-06-12 11:35:44.558 | 11:35:44 | 41744 | 41744 | 99,705673 | 297,245904 | 360,422828 | 1250 | 41629 | 98,5532597 | 300,289989 | 372,245246 | 98.5533 | 300.29 | 372.2452
2025-06-12 11:35:45.558 | 11:35:45 | 41745 | 41745 | 99,72162 | 297,227894 | 360,330995 | 1251 | 41630 | 98,5981806 | 300,268674 | 372,019645 | 98.5982 | 300.2687 | 372.0196
2025-06-12 11:35:46.558 | 11:35:46 | 41746 | 41746 | 99,7667485 | 297,177919 | 360,201303 | 1252 | 41631 | 98,6689457 | 300,22791 | 371,87384 | 98.6689 | 300.2279 | 371.8738
2025-06-12 11:35:47.558 | 11:35:47 | 41747 | 41747 | 99,822661 | 297,134155 | 360,070858 | 1253 | 41632 | 98,7038676 | 300,213939 | 371,711255 | 98.7039 | 300.2139 | 371.7113
2025-06-12 11:35:48.558 | 11:35:48 | 41748 | 41748 | 99,8487346 | 297,071411 | 359,948458 | 1254 | 41633 | 98,8097956 | 300,22266 | 371,53843 | 98.8098 | 300.2227 | 371.5384
2025-06-12 11:35:49.558 | 11:35:49 | 41749 | 41749 | 99,8585989 | 297,010387 | 359,795861 | 1255 | 41634 | 98,87584 | 300,195811 | 371,39558 | 98.8758 | 300.1958 | 371.3956
2025-06-12 11:35:50.558 | 11:35:50 | 41750 | 41750 | 99,8582362 | 296,940984 | 359,615658 | 1256 | 41635 | 98,9427801 | 300,146274 | 371,242561 | 98.9428 | 300.1463 | 371.2426
2025-06-12 11:35:51.558 | 11:35:51 | 41751 | 41751 | 99,8508773 | 296,849025 | 359,477524 | 1257 | 41636 | 99,0086014 | 300,109727 | 371,147537 | 99.0086 | 300.1097 | 371.1475
2025-06-12 11:35:52.558 | 11:35:52 | 41752 | 41752 | 99,8823298 | 296,799481 | 359,354706 | 1258 | 41637 | 99,097802 | 300,078725 | 371,051468 | 99.0978 | 300.0787 | 371.0515
2025-06-12 11:35:53.558 | 11:35:53 | 41753 | 41753 | 99,8528827 | 296,734178 | 359,199079 | 1259 | 41638 | 99,1755255 | 300,04987 | 370,909287 | 99.1755 | 300.0499 | 370.9093
2025-06-12 11:35:54.558 | 11:35:54 | 41754 | 41754 | 99,8075582 | 296,665991 | 359,039245 | 1260 | 41639 | 99,2104396 | 299,998489 | 370,814194 | 99.2104 | 299.9985 | 370.8142
2025-06-12 11:35:55.558 | 11:35:55 | 41755 | 41755 | 99,805064 | 296,613685 | 358,908801 | 1261 | 41640 | 99,1933901 | 299,97162 | 370,731085 | 99.1934 | 299.9716 | 370.7311
2025-06-12 11:35:56.558 | 11:35:56 | 41756 | 41756 | 99,7922759 | 296,561444 | 358,801377 | 1262 | 41641 | 99,198152 | 299,944427 | 370,632652 | 99.1982 | 299.9444 | 370.6327
2025-06-12 11:35:57.558 | 11:35:57 | 41757 | 41757 | 99,7816311 | 296,523247 | 358,705116 | 1263 | 41642 | 99,2190113 | 299,917748 | 370,557728 | 99.219 | 299.9177 | 370.5577
2025-06-12 11:35:58.558 | 11:35:58 | 41758 | 41758 | 99,7615637 | 296,46514 | 358,584414 | 1264 | 41643 | 99,2905965 | 299,90377 | 370,445018 | 99.2906 | 299.9038 | 370.445
2025-06-12 11:35:59.558 | 11:35:59 | 41759 | 41759 | 99,6729904 | 296,388635 | 358,522252 | 1265 | 41644 | 99,33083 | 299,87643 | 370,297912 | 99.3308 | 299.8764 | 370.2979
2025-06-12 11:36:00.558 | 11:36:00 | 41760 | 41760 | 99,6311047 | 296,338579 | 358,457457 | 1266 | 41645 | 99,362449 | 299,847606 | 370,114865 | 99.3624 | 299.8476 | 370.1149
2025-06-12 11:36:01.558 | 11:36:01 | 41761 | 41761 | 99,5947357 | 296,289688 | 358,396376 | 1267 | 41646 | 99,3994462 | 299,794595 | 369,93588 | 99.3994 | 299.7946 | 369.9359
2025-06-12 11:36:02.558 | 11:36:02 | 41762 | 41762 | 99,5795704 | 296,234487 | 358,284931 | 1268 | 41647 | 99,461451 | 299,767479 | 369,823631 | 99.4615 | 299.7675 | 369.8236
2025-06-12 11:36:03.558 | 11:36:03 | 41763 | 41763 | 99,6126446 | 296,157921 | 358,130178 | 1269 | 41648 | 99,5003341 | 299,744189 | 369,731849 | 99.5003 | 299.7442 | 369.7318
2025-06-12 11:36:04.558 | 11:36:04 | 41764 | 41764 | 99,5779583 | 296,084433 | 358,028435 | 1270 | 41649 | 99,5400604 | 299,723011 | 369,650442 | 99.5401 | 299.723 | 369.6504
2025-06-12 11:36:05.558 | 11:36:05 | 41765 | 41765 | 99,5880179 | 296,018924 | 357,948919 | 1271 | 41650 | 99,5487471 | 299,697704 | 369,567986 | 99.5487 | 299.6977 | 369.568
2025-06-12 11:36:06.558 | 11:36:06 | 41766 | 41766 | 99,5522224 | 295,954227 | 357,818999 | 1272 | 41651 | 99,601002 | 299,673344 | 369,504927 | 99.601 | 299.6733 | 369.5049
2025-06-12 11:36:07.558 | 11:36:07 | 41767 | 41767 | 99,5059974 | 295,878704 | 357,683668 | 1273 | 41652 | 99,6788187 | 299,659342 | 369,395848 | 99.6788 | 299.6593 | 369.3958
2025-06-12 11:36:08.558 | 11:36:08 | 41768 | 41768 | 99,4268869 | 295,823636 | 357,525545 | 1274 | 41653 | 99,7187393 | 299,6411 | 369,292136 | 99.7187 | 299.6411 | 369.2921
2025-06-12 11:36:09.558 | 11:36:09 | 41769 | 41769 | 99,4237021 | 295,780424 | 357,349377 | 1275 | 41654 | 99,7454065 | 299,620011 | 369,165287 | 99.7454 | 299.62 | 369.1653
2025-06-12 11:36:10.558 | 11:36:10 | 41770 | 41770 | 99,3821302 | 295,701945 | 357,23333 | 1276 | 41655 | 99,77772 | 299,548966 | 369,010205 | 99.7777 | 299.549 | 369.0102
2025-06-12 11:36:11.558 | 11:36:11 | 41771 | 41771 | 99,3490531 | 295,632215 | 357,118225 | 1277 | 41656 | 99,7937766 | 299,5169 | 368,85542 | 99.7938 | 299.5169 | 368.8554
2025-06-12 11:36:12.558 | 11:36:12 | 41772 | 41772 | 99,3386296 | 295,579224 | 356,992652 | 1278 | 41657 | 99,8335533 | 299,478104 | 368,639559 | 99.8336 | 299.4781 | 368.6396
2025-06-12 11:36:13.558 | 11:36:13 | 41773 | 41773 | 99,3365514 | 295,513935 | 356,838115 | 1279 | 41658 | 99,8700725 | 299,440766 | 368,437547 | 99.8701 | 299.4408 | 368.4375
2025-06-12 11:36:14.558 | 11:36:14 | 41774 | 41774 | 99,3014904 | 295,469054 | 356,665524 | 1280 | 41659 | 99,9257654 | 299,425407 | 368,241512 | 99.9258 | 299.4254 | 368.2415
2025-06-12 11:36:15.558 | 11:36:15 | 41775 | 41775 | 99,3071345 | 295,430635 | 356,530041 | 1281 | 41660 | 99,9278362 | 299,384555 | 368,127442 | 99.9278 | 299.3846 | 368.1274
2025-06-12 11:36:16.558 | 11:36:16 | 41776 | 41776 | 99,3392956 | 295,360068 | 356,425863 | 1282 | 41661 | 99,8986831 | 299,358057 | 368,03658 | 99.8987 | 299.3581 | 368.0366
2025-06-12 11:36:17.558 | 11:36:17 | 41777 | 41777 | 99,3353812 | 295,291778 | 356,332561 | 1283 | 41662 | 99,8781902 | 299,308955 | 367,941856 | 99.8782 | 299.309 | 367.9419
2025-06-12 11:36:18.558 | 11:36:18 | 41778 | 41778 | 99,3237869 | 295,213562 | 356,195059 | 1284 | 41663 | 99,9089823 | 299,295323 | 367,87227 | 99.909 | 299.2953 | 367.8723
2025-06-12 11:36:19.558 | 11:36:19 | 41779 | 41779 | 99,3430446 | 295,141959 | 356,053385 | 1285 | 41664 | 99,9040588 | 299,283315 | 367,740655 | 99.9041 | 299.2833 | 367.7407
2025-06-12 11:36:20.558 | 11:36:20 | 41780 | 41780 | 99,3041274 | 295,082053 | 355,966407 | 1286 | 41665 | 99,9945831 | 299,273329 | 367,59175 | 99.9946 | 299.2733 | 367.5917
2025-06-12 11:36:21.558 | 11:36:21 | 41781 | 41781 | 99,2566611 | 295,034887 | 355,841589 | 1287 | 41666 | 100,063917 | 299,257572 | 367,388668 | 100.0639 | 299.2576 | 367.3887
2025-06-12 11:36:22.558 | 11:36:22 | 41782 | 41782 | 99,2173275 | 294,972005 | 355,738797 | 1288 | 41667 | 100,045666 | 299,220465 | 367,278309 | 100.0457 | 299.2205 | 367.2783
2025-06-12 11:36:23.558 | 11:36:23 | 41783 | 41783 | 99,1699078 | 294,929709 | 355,632253 | 1289 | 41668 | 100,053192 | 299,153049 | 367,143906 | 100.0532 | 299.153 | 367.1439
2025-06-12 11:36:24.558 | 11:36:24 | 41784 | 41784 | 99,1142039 | 294,89033 | 355,537441 | 1290 | 41669 | 100,034577 | 299,129604 | 367,001137 | 100.0346 | 299.1296 | 367.0011
2025-06-12 11:36:25.558 | 11:36:25 | 41785 | 41785 | 99,1188675 | 294,870028 | 355,423136 | 1291 | 41670 | 100,084948 | 299,109274 | 366,893685 | 100.0849 | 299.1093 | 366.8937
2025-06-12 11:36:26.558 | 11:36:26 | 41786 | 41786 | 99,1537408 | 294,842952 | 355,307506 | 1292 | 41671 | 100,139703 | 299,092049 | 366,796553 | 100.1397 | 299.092 | 366.7966
2025-06-12 11:36:27.558 | 11:36:27 | 41787 | 41787 | 99,1505343 | 294,783528 | 355,271264 | 1293 | 41672 | 100,120924 | 299,071433 | 366,736065 | 100.1209 | 299.0714 | 366.7361
2025-06-12 11:36:28.558 | 11:36:28 | 41788 | 41788 | 99,1186377 | 294,738036 | 355,188642 | 1294 | 41673 | 100,124762 | 299,030671 | 366,690646 | 100.1248 | 299.0307 | 366.6906
2025-06-12 11:36:29.558 | 11:36:29 | 41789 | 41789 | 99,1154593 | 294,668986 | 355,093786 | 1295 | 41674 | 100,129683 | 299,028636 | 366,628885 | 100.1297 | 299.0286 | 366.6289
2025-06-12 11:36:30.558 | 11:36:30 | 41790 | 41790 | 99,1093076 | 294,613004 | 354,985047 | 1296 | 41675 | 100,113053 | 299,041032 | 366,626657 | 100.1131 | 299.041 | 366.6267
2025-06-12 11:36:31.558 | 11:36:31 | 41791 | 41791 | 99,0742073 | 294,549434 | 354,88781 | 1297 | 41676 | 100,12675 | 299,018863 | 366,50728 | 100.1268 | 299.0189 | 366.5073
2025-06-12 11:36:32.558 | 11:36:32 | 41792 | 41792 | 99,0380273 | 294,518418 | 354,795634 | 1298 | 41677 | 100,148072 | 299,033612 | 366,409628 | 100.1481 | 299.0336 | 366.4096
2025-06-12 11:36:33.558 | 11:36:33 | 41793 | 41793 | 99,0058122 | 294,464896 | 354,619963 | 1299 | 41678 | 100,168777 | 299,027172 | 366,342505 | 100.1688 | 299.0272 | 366.3425
2025-06-12 11:36:34.558 | 11:36:34 | 41794 | 41794 | 99,0112055 | 294,40249 | 354,486714 | 1300 | 41679 | 100,184169 | 299,020443 | 366,267295 | 100.1842 | 299.0204 | 366.2673
2025-06-12 11:36:35.558 | 11:36:35 | 41795 | 41795 | 98,9917487 | 294,34084 | 354,340828 | 1301 | 41680 | 100,256872 | 298,99629 | 366,158958 | 100.2569 | 298.9963 | 366.159
2025-06-12 11:36:36.558 | 11:36:36 | 41796 | 41796 | 98,9871804 | 294,249337 | 354,206234 | 1302 | 41681 | 100,277801 | 298,972474 | 366,045067 | 100.2778 | 298.9725 | 366.0451
2025-06-12 11:36:37.558 | 11:36:37 | 41797 | 41797 | 98,9740183 | 294,181971 | 354,075955 | 1303 | 41682 | 100,299483 | 298,938425 | 365,966666 | 100.2995 | 298.9384 | 365.9667
2025-06-12 11:36:38.558 | 11:36:38 | 41798 | 41798 | 98,961744 | 294,101582 | 353,953453 | 1304 | 41683 | 100,298253 | 298,906902 | 365,85229 | 100.2983 | 298.9069 | 365.8523
2025-06-12 11:36:39.558 | 11:36:39 | 41799 | 41799 | 98,9542141 | 294,062647 | 353,830055 | 1305 | 41684 | 100,323402 | 298,884694 | 365,766739 | 100.3234 | 298.8847 | 365.7667
2025-06-12 11:36:40.558 | 11:36:40 | 41800 | 41800 | 98,9604188 | 294,018693 | 353,702783 | 1306 | 41685 | 100,425666 | 298,864059 | 365,696009 | 100.4257 | 298.8641 | 365.696
2025-06-12 11:36:41.558 | 11:36:41 | 41801 | 41801 | 98,9737248 | 293,955025 | 353,559691 | 1307 | 41686 | 100,46725 | 298,855861 | 365,598426 | 100.4673 | 298.8559 | 365.5984
2025-06-12 11:36:42.558 | 11:36:42 | 41802 | 41802 | 98,9955086 | 293,882308 | 353,389361 | 1308 | 41687 | 100,492092 | 298,836191 | 365,491492 | 100.4921 | 298.8362 | 365.4915
2025-06-12 11:36:43.558 | 11:36:43 | 41803 | 41803 | 99,0111022 | 293,805313 | 353,19934 | 1309 | 41688 | 100,52561 | 298,855355 | 365,344969 | 100.5256 | 298.8554 | 365.345
2025-06-12 11:36:44.558 | 11:36:44 | 41804 | 41804 | 99,0405858 | 293,720984 | 353,017422 | 1310 | 41689 | 100,558446 | 298,807995 | 365,254189 | 100.5584 | 298.808 | 365.2542
2025-06-12 11:36:45.558 | 11:36:45 | 41805 | 41805 | 99,0783518 | 293,655818 | 352,887292 | 1311 | 41690 | 100,580135 | 298,774448 | 365,145808 | 100.5801 | 298.7744 | 365.1458
2025-06-12 11:36:46.558 | 11:36:46 | 41806 | 41806 | 99,0861322 | 293,579065 | 352,70966 | 1312 | 41691 | 100,596771 | 298,755309 | 365,030564 | 100.5968 | 298.7553 | 365.0306
2025-06-12 11:36:47.558 | 11:36:47 | 41807 | 41807 | 99,114485 | 293,513496 | 352,58652 | 1313 | 41692 | 100,615732 | 298,720282 | 364,949063 | 100.6157 | 298.7203 | 364.9491
2025-06-12 11:36:48.558 | 11:36:48 | 41808 | 41808 | 99,1069405 | 293,431512 | 352,454849 | 1314 | 41693 | 100,616237 | 298,711741 | 364,903129 | 100.6162 | 298.7117 | 364.9031
2025-06-12 11:36:49.587 | 11:36:49 | 41809 | 41809 | 99,1213363 | 293,374479 | 352,340264 | 1315 | 41694 | 100,585931 | 298,698301 | 364,842725 | 100.5859 | 298.6983 | 364.8427
2025-06-12 11:36:50.558 | 11:36:50 | 41810 | 41810 | 99,1281143 | 293,304432 | 352,217486 | 1316 | 41695 | 100,577114 | 298,67701 | 364,797238 | 100.5771 | 298.677 | 364.7972
2025-06-12 11:36:51.558 | 11:36:51 | 41811 | 41811 | 99,124798 | 293,258772 | 352,129511 | 1317 | 41696 | 100,598221 | 298,66927 | 364,752852 | 100.5982 | 298.6693 | 364.7529
2025-06-12 11:36:52.558 | 11:36:52 | 41812 | 41812 | 99,1233941 | 293,212527 | 352,009977 | 1318 | 41697 | 100,601317 | 298,656347 | 364,681877 | 100.6013 | 298.6563 | 364.6819
2025-06-12 11:36:53.558 | 11:36:53 | 41813 | 41813 | 99,1066316 | 293,151313 | 351,879147 | 1319 | 41698 | 100,562813 | 298,626525 | 364,561532 | 100.5628 | 298.6265 | 364.5615
2025-06-12 11:36:54.558 | 11:36:54 | 41814 | 41814 | 99,1255168 | 293,070111 | 351,7529 | 1320 | 41699 | 100,537779 | 298,606679 | 364,510241 | 100.5378 | 298.6067 | 364.5102
2025-06-12 11:36:55.558 | 11:36:55 | 41815 | 41815 | 99,1176801 | 293,006687 | 351,630871 | 1321 | 41700 | 100,535953 | 298,585354 | 364,401793 | 100.536 | 298.5854 | 364.4018
2025-06-12 11:36:56.558 | 11:36:56 | 41816 | 41816 | 99,1013255 | 292,949843 | 351,511008 | 1322 | 41701 | 100,552575 | 298,568249 | 364,279758 | 100.5526 | 298.5682 | 364.2798
2025-06-12 11:36:57.558 | 11:36:57 | 41817 | 41817 | 99,0855709 | 292,893773 | 351,393573 | 1323 | 41702 | 100,481013 | 298,539127 | 364,200483 | 100.481 | 298.5391 | 364.2005
2025-06-12 11:36:58.558 | 11:36:58 | 41818 | 41818 | 99,0749745 | 292,829341 | 351,288823 | 1324 | 41703 | 100,480867 | 298,523019 | 364,154655 | 100.4809 | 298.523 | 364.1547
2025-06-12 11:36:59.558 | 11:36:59 | 41819 | 41819 | 99,0362589 | 292,761 | 351,155984 | 1325 | 41704 | 100,458166 | 298,483646 | 364,02388 | 100.4582 | 298.4836 | 364.0239
2025-06-12 11:37:00.558 | 11:37:00 | 41820 | 41820 | 99,0359979 | 292,713439 | 351,038482 | 1326 | 41705 | 100,463091 | 298,465581 | 363,938797 | 100.4631 | 298.4656 | 363.9388
2025-06-12 11:37:01.558 | 11:37:01 | 41821 | 41821 | 99,0367953 | 292,64395 | 350,919123 | 1327 | 41706 | 100,418919 | 298,435253 | 363,868813 | 100.4189 | 298.4353 | 363.8688
2025-06-12 11:37:02.558 | 11:37:02 | 41822 | 41822 | 99,0089295 | 292,582135 | 350,777872 | 1328 | 41707 | 100,354718 | 298,415266 | 363,804095 | 100.3547 | 298.4153 | 363.8041
2025-06-12 11:37:03.558 | 11:37:03 | 41823 | 41823 | 99,001916 | 292,531556 | 350,636365 | 1329 | 41708 | 100,326116 | 298,397202 | 363,776802 | 100.3261 | 298.3972 | 363.7768
2025-06-12 11:37:04.558 | 11:37:04 | 41824 | 41824 | 98,991235 | 292,47404 | 350,496696 | 1330 | 41709 | 100,283633 | 298,381301 | 363,727768 | 100.2836 | 298.3813 | 363.7278
2025-06-12 11:37:05.558 | 11:37:05 | 41825 | 41825 | 98,9831606 | 292,406914 | 350,375785 | 1331 | 41710 | 100,258928 | 298,348064 | 363,598169 | 100.2589 | 298.3481 | 363.5982
2025-06-12 11:37:06.558 | 11:37:06 | 41826 | 41826 | 98,9823124 | 292,348049 | 350,244681 | 1332 | 41711 | 100,234774 | 298,340043 | 363,508961 | 100.2348 | 298.34 | 363.509
2025-06-12 11:37:07.558 | 11:37:07 | 41827 | 41827 | 98,9176317 | 292,307018 | 350,129085 | 1333 | 41712 | 100,244272 | 298,309871 | 363,376594 | 100.2443 | 298.3099 | 363.3766
2025-06-12 11:37:08.558 | 11:37:08 | 41828 | 41828 | 98,9124463 | 292,232773 | 350,002321 | 1334 | 41713 | 100,217854 | 298,273034 | 363,278504 | 100.2179 | 298.273 | 363.2785
2025-06-12 11:37:09.558 | 11:37:09 | 41829 | 41829 | 98,9103856 | 292,176464 | 349,853126 | 1335 | 41714 | 100,199274 | 298,246847 | 363,291896 | 100.1993 | 298.2468 | 363.2919
2025-06-12 11:37:10.558 | 11:37:10 | 41830 | 41830 | 98,8735681 | 292,109877 | 349,73394 | 1336 | 41715 | 100,229998 | 298,240378 | 363,234388 | 100.23 | 298.2404 | 363.2344
2025-06-12 11:37:11.558 | 11:37:11 | 41831 | 41831 | 98,8576981 | 292,054735 | 349,626524 | 1337 | 41716 | 100,254318 | 298,223567 | 363,133053 | 100.2543 | 298.2236 | 363.1331
2025-06-12 11:37:12.558 | 11:37:12 | 41832 | 41832 | 98,8444919 | 292,002119 | 349,552721 | 1338 | 41717 | 100,305742 | 298,174913 | 362,982332 | 100.3057 | 298.1749 | 362.9823
2025-06-12 11:37:13.558 | 11:37:13 | 41833 | 41833 | 98,8383744 | 291,944054 | 349,424203 | 1339 | 41718 | 100,344183 | 298,149253 | 362,883797 | 100.3442 | 298.1493 | 362.8838
2025-06-12 11:37:14.558 | 11:37:14 | 41834 | 41834 | 98,8159825 | 291,881792 | 349,290352 | 1340 | 41719 | 100,351538 | 298,11738 | 362,7554 | 100.3515 | 298.1174 | 362.7554
2025-06-12 11:37:15.558 | 11:37:15 | 41835 | 41835 | 98,812973 | 291,811681 | 349,184972 | 1341 | 41720 | 100,349437 | 298,073906 | 362,592983 | 100.3494 | 298.0739 | 362.593
2025-06-12 11:37:16.558 | 11:37:16 | 41836 | 41836 | 98,7710984 | 291,729813 | 349,076857 | 1342 | 41721 | 100,346802 | 298,034006 | 362,449696 | 100.3468 | 298.034 | 362.4497
2025-06-12 11:37:17.558 | 11:37:17 | 41837 | 41837 | 98,8061541 | 291,678167 | 348,952885 | 1343 | 41722 | 100,423738 | 298,016504 | 362,317717 | 100.4237 | 298.0165 | 362.3177
2025-06-12 11:37:18.558 | 11:37:18 | 41838 | 41838 | 98,8347896 | 291,607226 | 348,878659 | 1344 | 41723 | 100,444253 | 297,987506 | 362,248239 | 100.4443 | 297.9875 | 362.2482
2025-06-12 11:37:19.558 | 11:37:19 | 41839 | 41839 | 98,8247618 | 291,564967 | 348,79015 | 1345 | 41724 | 100,504667 | 297,966316 | 362,15301 | 100.5047 | 297.9663 | 362.153
2025-06-12 11:37:20.558 | 11:37:20 | 41840 | 41840 | 98,8519376 | 291,54221 | 348,722048 | 1346 | 41725 | 100,542844 | 297,940171 | 362,06275 | 100.5428 | 297.9402 | 362.0627
2025-06-12 11:37:21.558 | 11:37:21 | 41841 | 41841 | 98,8113424 | 291,496259 | 348,635979 | 1347 | 41726 | 100,564538 | 297,901823 | 361,967389 | 100.5645 | 297.9018 | 361.9674
2025-06-12 11:37:22.558 | 11:37:22 | 41842 | 41842 | 98,7553949 | 291,471333 | 348,540425 | 1348 | 41727 | 100,545752 | 297,834967 | 361,927241 | 100.5458 | 297.835 | 361.9272
2025-06-12 11:37:23.558 | 11:37:23 | 41843 | 41843 | 98,6872733 | 291,430111 | 348,44736 | 1349 | 41728 | 100,531497 | 297,793012 | 361,887075 | 100.5315 | 297.793 | 361.8871
2025-06-12 11:37:24.558 | 11:37:24 | 41844 | 41844 | 98,6251221 | 291,394736 | 348,401373 | 1350 | 41729 | 100,479681 | 297,748382 | 361,81784 | 100.4797 | 297.7484 | 361.8178
2025-06-12 11:37:25.558 | 11:37:25 | 41845 | 41845 | 98,6486911 | 291,378321 | 348,351878 | 1351 | 41730 | 100,366436 | 297,719931 | 361,753142 | 100.3664 | 297.7199 | 361.7531
2025-06-12 11:37:26.558 | 11:37:26 | 41846 | 41846 | 98,6319348 | 291,355114 | 348,274879 | 1352 | 41731 | 100,292924 | 297,703954 | 361,657444 | 100.2929 | 297.704 | 361.6574
2025-06-12 11:37:27.558 | 11:37:27 | 41847 | 41847 | 98,6096099 | 291,318687 | 348,17942 | 1353 | 41732 | 100,207797 | 297,671662 | 361,571934 | 100.2078 | 297.6717 | 361.5719
2025-06-12 11:37:28.558 | 11:37:28 | 41848 | 41848 | 98,5754025 | 291,240006 | 348,074001 | 1354 | 41733 | 100,157431 | 297,632379 | 361,4864 | 100.1574 | 297.6324 | 361.4864
2025-06-12 11:37:29.558 | 11:37:29 | 41849 | 41849 | 98,5469445 | 291,184651 | 347,983546 | 1355 | 41734 | 100,112831 | 297,607139 | 361,441224 | 100.1128 | 297.6071 | 361.4412
2025-06-12 11:37:30.558 | 11:37:30 | 41850 | 41850 | 98,490456 | 291,143144 | 347,916302 | 1356 | 41735 | 100,055074 | 297,568568 | 361,343628 | 100.0551 | 297.5686 | 361.3436
2025-06-12 11:37:31.558 | 11:37:31 | 41851 | 41851 | 98,4920335 | 291,080489 | 347,838505 | 1357 | 41736 | 99,9763164 | 297,532748 | 361,244091 | 99.9763 | 297.5327 | 361.2441
2025-06-12 11:37:32.558 | 11:37:32 | 41852 | 41852 | 98,4558799 | 291,050576 | 347,708243 | 1358 | 41737 | 99,944287 | 297,499536 | 361,158739 | 99.9443 | 297.4995 | 361.1587
2025-06-12 11:37:33.558 | 11:37:33 | 41853 | 41853 | 98,4418759 | 291,002174 | 347,602732 | 1359 | 41738 | 99,8979188 | 297,456926 | 361,070828 | 99.8979 | 297.4569 | 361.0708
2025-06-12 11:37:34.558 | 11:37:34 | 41854 | 41854 | 98,4050299 | 290,962277 | 347,494468 | 1360 | 41739 | 99,8615562 | 297,410286 | 361,021009 | 99.8616 | 297.4103 | 361.021
2025-06-12 11:37:35.558 | 11:37:35 | 41855 | 41855 | 98,4086396 | 290,92294 | 347,411668 | 1361 | 41740 | 99,8676006 | 297,370411 | 360,893333 | 99.8676 | 297.3704 | 360.8933
2025-06-12 11:37:36.558 | 11:37:36 | 41856 | 41856 | 98,3891091 | 290,86178 | 347,317361 | 1362 | 41741 | 99,8260731 | 297,329582 | 360,808691 | 99.8261 | 297.3296 | 360.8087
2025-06-12 11:37:37.558 | 11:37:37 | 41857 | 41857 | 98,4233192 | 290,822706 | 347,255716 | 1363 | 41742 | 99,8150993 | 297,299226 | 360,686112 | 99.8151 | 297.2992 | 360.6861
2025-06-12 11:37:38.558 | 11:37:38 | 41858 | 41858 | 98,4195338 | 290,776175 | 347,122909 | 1364 | 41743 | 99,7714278 | 297,261329 | 360,546762 | 99.7714 | 297.2613 | 360.5468
2025-06-12 11:37:39.558 | 11:37:39 | 41859 | 41859 | 98,4736232 | 290,708662 | 346,982381 | 1365 | 41744 | 99,705673 | 297,245904 | 360,422828 | 99.7057 | 297.2459 | 360.4228
2025-06-12 11:37:40.558 | 11:37:40 | 41860 | 41860 | 98,4665808 | 290,659972 | 346,844449 | 1366 | 41745 | 99,72162 | 297,227894 | 360,330995 | 99.7216 | 297.2279 | 360.331
2025-06-12 11:37:41.558 | 11:37:41 | 41861 | 41861 | 98,4881745 | 290,619643 | 346,717809 | 1367 | 41746 | 99,7667485 | 297,177919 | 360,201303 | 99.7667 | 297.1779 | 360.2013
2025-06-12 11:37:42.558 | 11:37:42 | 41862 | 41862 | 98,5086516 | 290,557882 | 346,61374 | 1368 | 41747 | 99,822661 | 297,134155 | 360,070858 | 99.8227 | 297.1342 | 360.0709
2025-06-12 11:37:43.558 | 11:37:43 | 41863 | 41863 | 98,512514 | 290,494151 | 346,472977 | 1369 | 41748 | 99,8487346 | 297,071411 | 359,948458 | 99.8487 | 297.0714 | 359.9485
2025-06-12 11:37:44.558 | 11:37:44 | 41864 | 41864 | 98,4454444 | 290,42312 | 346,361641 | 1370 | 41749 | 99,8585989 | 297,010387 | 359,795861 | 99.8586 | 297.0104 | 359.7959
2025-06-12 11:37:45.558 | 11:37:45 | 41865 | 41865 | 98,4520327 | 290,365551 | 346,291034 | 1371 | 41750 | 99,8582362 | 296,940984 | 359,615658 | 99.8582 | 296.941 | 359.6157
2025-06-12 11:37:46.558 | 11:37:46 | 41866 | 41866 | 98,4775948 | 290,298956 | 346,206612 | 1372 | 41751 | 99,8508773 | 296,849025 | 359,477524 | 99.8509 | 296.849 | 359.4775
2025-06-12 11:37:47.558 | 11:37:47 | 41867 | 41867 | 98,499585 | 290,238963 | 346,09323 | 1373 | 41752 | 99,8823298 | 296,799481 | 359,354706 | 99.8823 | 296.7995 | 359.3547
2025-06-12 11:37:48.558 | 11:37:48 | 41868 | 41868 | 98,4839389 | 290,177823 | 346,019799 | 1374 | 41753 | 99,8528827 | 296,734178 | 359,199079 | 99.8529 | 296.7342 | 359.1991
2025-06-12 11:37:49.558 | 11:37:49 | 41869 | 41869 | 98,5062652 | 290,112454 | 345,926836 | 1375 | 41754 | 99,8075582 | 296,665991 | 359,039245 | 99.8076 | 296.666 | 359.0392
2025-06-12 11:37:50.558 | 11:37:50 | 41870 | 41870 | 98,5029136 | 290,052957 | 345,820666 | 1376 | 41755 | 99,805064 | 296,613685 | 358,908801 | 99.8051 | 296.6137 | 358.9088
2025-06-12 11:37:51.558 | 11:37:51 | 41871 | 41871 | 98,50722 | 289,991784 | 345,747407 | 1377 | 41756 | 99,7922759 | 296,561444 | 358,801377 | 99.7923 | 296.5614 | 358.8014
2025-06-12 11:37:52.558 | 11:37:52 | 41872 | 41872 | 98,4803066 | 289,919335 | 345,661364 | 1378 | 41757 | 99,7816311 | 296,523247 | 358,705116 | 99.7816 | 296.5232 | 358.7051
2025-06-12 11:37:53.558 | 11:37:53 | 41873 | 41873 | 98,4927471 | 289,86215 | 345,501449 | 1379 | 41758 | 99,7615637 | 296,46514 | 358,584414 | 99.7616 | 296.4651 | 358.5844
2025-06-12 11:37:54.558 | 11:37:54 | 41874 | 41874 | 98,5184395 | 289,803727 | 345,400221 | 1380 | 41759 | 99,6729904 | 296,388635 | 358,522252 | 99.673 | 296.3886 | 358.5223
2025-06-12 11:37:55.558 | 11:37:55 | 41875 | 41875 | 98,4915484 | 289,749283 | 345,314474 | 1381 | 41760 | 99,6311047 | 296,338579 | 358,457457 | 99.6311 | 296.3386 | 358.4575
2025-06-12 11:37:56.558 | 11:37:56 | 41876 | 41876 | 98,5534375 | 289,680936 | 345,231562 | 1382 | 41761 | 99,5947357 | 296,289688 | 358,396376 | 99.5947 | 296.2897 | 358.3964
2025-06-12 11:37:57.558 | 11:37:57 | 41877 | 41877 | 98,5746366 | 289,628553 | 345,161412 | 1383 | 41762 | 99,5795704 | 296,234487 | 358,284931 | 99.5796 | 296.2345 | 358.2849
2025-06-12 11:37:58.558 | 11:37:58 | 41878 | 41878 | 98,5586193 | 289,595444 | 344,992664 | 1384 | 41763 | 99,6126446 | 296,157921 | 358,130178 | 99.6126 | 296.1579 | 358.1302
2025-06-12 11:37:59.558 | 11:37:59 | 41879 | 41879 | 98,5792182 | 289,550934 | 344,847638 | 1385 | 41764 | 99,5779583 | 296,084433 | 358,028435 | 99.578 | 296.0844 | 358.0284
2025-06-12 11:38:00.558 | 11:38:00 | 41880 | 41880 | 98,5854331 | 289,476872 | 344,740856 | 1386 | 41765 | 99,5880179 | 296,018924 | 357,948919 | 99.588 | 296.0189 | 357.9489
2025-06-12 11:38:01.558 | 11:38:01 | 41881 | 41881 | 98,5502829 | 289,406787 | 344,662006 | 1387 | 41766 | 99,5522224 | 295,954227 | 357,818999 | 99.5522 | 295.9542 | 357.819
2025-06-12 11:38:02.558 | 11:38:02 | 41882 | 41882 | 98,5265971 | 289,351779 | 344,601463 | 1388 | 41767 | 99,5059974 | 295,878704 | 357,683668 | 99.506 | 295.8787 | 357.6837
2025-06-12 11:38:03.558 | 11:38:03 | 41883 | 41883 | 98,479754 | 289,297618 | 344,521284 | 1389 | 41768 | 99,4268869 | 295,823636 | 357,525545 | 99.4269 | 295.8236 | 357.5255
2025-06-12 11:38:04.558 | 11:38:04 | 41884 | 41884 | 98,4824291 | 289,231207 | 344,418845 | 1390 | 41769 | 99,4237021 | 295,780424 | 357,349377 | 99.4237 | 295.7804 | 357.3494
2025-06-12 11:38:05.558 | 11:38:05 | 41885 | 41885 | 98,4931854 | 289,170174 | 344,300626 | 1391 | 41770 | 99,3821302 | 295,701945 | 357,23333 | 99.3821 | 295.7019 | 357.2333
2025-06-12 11:38:06.558 | 11:38:06 | 41886 | 41886 | 98,4611433 | 289,096676 | 344,21357 | 1392 | 41771 | 99,3490531 | 295,632215 | 357,118225 | 99.3491 | 295.6322 | 357.1182
2025-06-12 11:38:07.558 | 11:38:07 | 41887 | 41887 | 98,4163842 | 289,035954 | 344,122579 | 1393 | 41772 | 99,3386296 | 295,579224 | 356,992652 | 99.3386 | 295.5792 | 356.9927
2025-06-12 11:38:08.558 | 11:38:08 | 41888 | 41888 | 98,3816435 | 288,999162 | 344,053411 | 1394 | 41773 | 99,3365514 | 295,513935 | 356,838115 | 99.3366 | 295.5139 | 356.8381
2025-06-12 11:38:09.558 | 11:38:09 | 41889 | 41889 | 98,3505336 | 288,9465 | 343,938025 | 1395 | 41774 | 99,3014904 | 295,469054 | 356,665524 | 99.3015 | 295.4691 | 356.6655
2025-06-12 11:38:10.558 | 11:38:10 | 41890 | 41890 | 98,3010054 | 288,886625 | 343,813989 | 1396 | 41775 | 99,3071345 | 295,430635 | 356,530041 | 99.3071 | 295.4306 | 356.53
2025-06-12 11:38:11.558 | 11:38:11 | 41891 | 41891 | 98,3219606 | 288,821744 | 343,73388 | 1397 | 41776 | 99,3392956 | 295,360068 | 356,425863 | 99.3393 | 295.3601 | 356.4259
2025-06-12 11:38:12.558 | 11:38:12 | 41892 | 41892 | 98,2954981 | 288,755563 | 343,669122 | 1398 | 41777 | 99,3353812 | 295,291778 | 356,332561 | 99.3354 | 295.2918 | 356.3326
2025-06-12 11:38:13.558 | 11:38:13 | 41893 | 41893 | 98,3472013 | 288,701521 | 343,566458 | 1399 | 41778 | 99,3237869 | 295,213562 | 356,195059 | 99.3238 | 295.2136 | 356.1951
2025-06-12 11:38:14.558 | 11:38:14 | 41894 | 41894 | 98,3753704 | 288,666214 | 343,496537 | 1400 | 41779 | 99,3430446 | 295,141959 | 356,053385 | 99.343 | 295.142 | 356.0534
2025-06-12 11:38:15.558 | 11:38:15 | 41895 | 41895 | 98,385397 | 288,641376 | 343,395637 | 1401 | 41780 | 99,3041274 | 295,082053 | 355,966407 | 99.3041 | 295.0821 | 355.9664
2025-06-12 11:38:16.558 | 11:38:16 | 41896 | 41896 | 98,3940175 | 288,585998 | 343,304296 | 1402 | 41781 | 99,2566611 | 295,034887 | 355,841589 | 99.2567 | 295.0349 | 355.8416
2025-06-12 11:38:17.558 | 11:38:17 | 41897 | 41897 | 98,4289153 | 288,557601 | 343,2477 | 1403 | 41782 | 99,2173275 | 294,972005 | 355,738797 | 99.2173 | 294.972 | 355.7388
2025-06-12 11:38:18.558 | 11:38:18 | 41898 | 41898 | 98,3862676 | 288,486729 | 343,216341 | 1404 | 41783 | 99,1699078 | 294,929709 | 355,632253 | 99.1699 | 294.9297 | 355.6323
2025-06-12 11:38:19.558 | 11:38:19 | 41899 | 41899 | 98,3697046 | 288,460226 | 343,121985 | 1405 | 41784 | 99,1142039 | 294,89033 | 355,537441 | 99.1142 | 294.8903 | 355.5374
2025-06-12 11:38:20.575 | 11:38:20 | 41900 | 41900 | 98,3571688 | 288,399846 | 343,011196 | 1406 | 41785 | 99,1188675 | 294,870028 | 355,423136 | 99.1189 | 294.87 | 355.4231
2025-06-12 11:38:21.558 | 11:38:21 | 41901 | 41901 | 98,3015814 | 288,354726 | 342,904973 | 1407 | 41786 | 99,1537408 | 294,842952 | 355,307506 | 99.1537 | 294.843 | 355.3075
2025-06-12 11:38:22.558 | 11:38:22 | 41902 | 41902 | 98,2315875 | 288,296543 | 342,818387 | 1408 | 41787 | 99,1505343 | 294,783528 | 355,271264 | 99.1505 | 294.7835 | 355.2713
2025-06-12 11:38:23.558 | 11:38:23 | 41903 | 41903 | 98,1954438 | 288,247474 | 342,716535 | 1409 | 41788 | 99,1186377 | 294,738036 | 355,188642 | 99.1186 | 294.738 | 355.1886
2025-06-12 11:38:24.558 | 11:38:24 | 41904 | 41904 | 98,172068 | 288,189361 | 342,618547 | 1410 | 41789 | 99,1154593 | 294,668986 | 355,093786 | 99.1155 | 294.669 | 355.0938
2025-06-12 11:38:25.558 | 11:38:25 | 41905 | 41905 | 98,167033 | 288,14177 | 342,547218 | 1411 | 41790 | 99,1093076 | 294,613004 | 354,985047 | 99.1093 | 294.613 | 354.985
2025-06-12 11:38:26.558 | 11:38:26 | 41906 | 41906 | 98,1570275 | 288,089465 | 342,511371 | 1412 | 41791 | 99,0742073 | 294,549434 | 354,88781 | 99.0742 | 294.5494 | 354.8878
2025-06-12 11:38:27.558 | 11:38:27 | 41907 | 41907 | 98,1636903 | 288,042963 | 342,446484 | 1413 | 41792 | 99,0380273 | 294,518418 | 354,795634 | 99.038 | 294.5184 | 354.7956
2025-06-12 11:38:28.558 | 11:38:28 | 41908 | 41908 | 98,1627753 | 288,014251 | 342,399999 | 1414 | 41793 | 99,0058122 | 294,464896 | 354,619963 | 99.0058 | 294.4649 | 354.62
2025-06-12 11:38:29.558 | 11:38:29 | 41909 | 41909 | 98,2063785 | 287,952219 | 342,316081 | 1415 | 41794 | 99,0112055 | 294,40249 | 354,486714 | 99.0112 | 294.4025 | 354.4867
2025-06-12 11:38:30.558 | 11:38:30 | 41910 | 41910 | 98,2201793 | 287,906654 | 342,270341 | 1416 | 41795 | 98,9917487 | 294,34084 | 354,340828 | 98.9917 | 294.3408 | 354.3408
2025-06-12 11:38:31.558 | 11:38:31 | 41911 | 41911 | 98,2018801 | 287,876781 | 342,250303 | 1417 | 41796 | 98,9871804 | 294,249337 | 354,206234 | 98.9872 | 294.2493 | 354.2062
2025-06-12 11:38:32.558 | 11:38:32 | 41912 | 41912 | 98,2283326 | 287,842262 | 342,203123 | 1418 | 41797 | 98,9740183 | 294,181971 | 354,075955 | 98.974 | 294.182 | 354.076
2025-06-12 11:38:33.558 | 11:38:33 | 41913 | 41913 | 98,2097695 | 287,79813 | 342,147535 | 1419 | 41798 | 98,961744 | 294,101582 | 353,953453 | 98.9617 | 294.1016 | 353.9535
2025-06-12 11:38:34.558 | 11:38:34 | 41914 | 41914 | 98,1731984 | 287,747405 | 342,033861 | 1420 | 41799 | 98,9542141 | 294,062647 | 353,830055 | 98.9542 | 294.0626 | 353.8301
2025-06-12 11:38:35.558 | 11:38:35 | 41915 | 41915 | 98,1290794 | 287,724247 | 341,915443 | 1421 | 41800 | 98,9604188 | 294,018693 | 353,702783 | 98.9604 | 294.0187 | 353.7028
2025-06-12 11:38:36.558 | 11:38:36 | 41916 | 41916 | 98,1504708 | 287,684101 | 341,839118 | 1422 | 41801 | 98,9737248 | 293,955025 | 353,559691 | 98.9737 | 293.955 | 353.5597
2025-06-12 11:38:37.558 | 11:38:37 | 41917 | 41917 | 98,1317211 | 287,629649 | 341,763956 | 1423 | 41802 | 98,9955086 | 293,882308 | 353,389361 | 98.9955 | 293.8823 | 353.3894
2025-06-12 11:38:38.558 | 11:38:38 | 41918 | 41918 | 98,0858662 | 287,603976 | 341,722325 | 1424 | 41803 | 99,0111022 | 293,805313 | 353,19934 | 99.0111 | 293.8053 | 353.1993
2025-06-12 11:38:39.558 | 11:38:39 | 41919 | 41919 | 98,1126288 | 287,563323 | 341,696494 | 1425 | 41804 | 99,0405858 | 293,720984 | 353,017422 | 99.0406 | 293.721 | 353.0174
2025-06-12 11:38:40.558 | 11:38:40 | 41920 | 41920 | 98,1735818 | 287,537412 | 341,659501 | 1426 | 41805 | 99,0783518 | 293,655818 | 352,887292 | 99.0784 | 293.6558 | 352.8873
2025-06-12 11:38:41.558 | 11:38:41 | 41921 | 41921 | 98,1494932 | 287,491199 | 341,615655 | 1427 | 41806 | 99,0861322 | 293,579065 | 352,70966 | 99.0861 | 293.5791 | 352.7097
2025-06-12 11:38:42.558 | 11:38:42 | 41922 | 41922 | 98,1382277 | 287,481546 | 341,586285 | 1428 | 41807 | 99,114485 | 293,513496 | 352,58652 | 99.1145 | 293.5135 | 352.5865
2025-06-12 11:38:43.558 | 11:38:43 | 41923 | 41923 | 98,15581 | 287,427209 | 341,515906 | 1429 | 41808 | 99,1069405 | 293,431512 | 352,454849 | 99.1069 | 293.4315 | 352.4548
2025-06-12 11:38:44.558 | 11:38:44 | 41924 | 41924 | 98,1518838 | 287,385095 | 341,386022 | 1430 | 41809 | 99,1213363 | 293,374479 | 352,340264 | 99.1213 | 293.3745 | 352.3403
2025-06-12 11:38:45.558 | 11:38:45 | 41925 | 41925 | 98,1662982 | 287,33722 | 341,284246 | 1431 | 41810 | 99,1281143 | 293,304432 | 352,217486 | 99.1281 | 293.3044 | 352.2175
2025-06-12 11:38:46.558 | 11:38:46 | 41926 | 41926 | 98,1561413 | 287,283489 | 341,22892 | 1432 | 41811 | 99,124798 | 293,258772 | 352,129511 | 99.1248 | 293.2588 | 352.1295
2025-06-12 11:38:47.558 | 11:38:47 | 41927 | 41927 | 98,1972541 | 287,227865 | 341,19794 | 1433 | 41812 | 99,1233941 | 293,212527 | 352,009977 | 99.1234 | 293.2125 | 352.01
2025-06-12 11:38:48.558 | 11:38:48 | 41928 | 41928 | 98,2267967 | 287,187554 | 341,153635 | 1434 | 41813 | 99,1066316 | 293,151313 | 351,879147 | 99.1066 | 293.1513 | 351.8791
2025-06-12 11:38:49.558 | 11:38:49 | 41929 | 41929 | 98,2107286 | 287,154625 | 341,074907 | 1435 | 41814 | 99,1255168 | 293,070111 | 351,7529 | 99.1255 | 293.0701 | 351.7529
2025-06-12 11:38:50.558 | 11:38:50 | 41930 | 41930 | 98,2392048 | 287,089153 | 340,989838 | 1436 | 41815 | 99,1176801 | 293,006687 | 351,630871 | 99.1177 | 293.0067 | 351.6309
2025-06-12 11:38:51.558 | 11:38:51 | 41931 | 41931 | 98,2589251 | 287,047349 | 340,920205 | 1437 | 41816 | 99,1013255 | 292,949843 | 351,511008 | 99.1013 | 292.9498 | 351.511
2025-06-12 11:38:52.558 | 11:38:52 | 41932 | 41932 | 98,324726 | 286,989419 | 340,818647 | 1438 | 41817 | 99,0855709 | 292,893773 | 351,393573 | 99.0856 | 292.8938 | 351.3936
2025-06-12 11:38:53.558 | 11:38:53 | 41933 | 41933 | 98,3517273 | 286,949229 | 340,734008 | 1439 | 41818 | 99,0749745 | 292,829341 | 351,288823 | 99.075 | 292.8293 | 351.2888
2025-06-12 11:38:54.558 | 11:38:54 | 41934 | 41934 | 98,3676307 | 286,890622 | 340,652412 | 1440 | 41819 | 99,0362589 | 292,761 | 351,155984 | 99.0363 | 292.761 | 351.156
2025-06-12 11:38:55.558 | 11:38:55 | 41935 | 41935 | 98,3774968 | 286,838653 | 340,59681 | 1441 | 41820 | 99,0359979 | 292,713439 | 351,038482 | 99.036 | 292.7134 | 351.0385
2025-06-12 11:38:56.558 | 11:38:56 | 41936 | 41936 | 98,4110785 | 286,807307 | 340,529317 | 1442 | 41821 | 99,0367953 | 292,64395 | 350,919123 | 99.0368 | 292.644 | 350.9191
2025-06-12 11:38:57.558 | 11:38:57 | 41937 | 41937 | 98,4094786 | 286,747914 | 340,469185 | 1443 | 41822 | 99,0089295 | 292,582135 | 350,777872 | 99.0089 | 292.5821 | 350.7779
2025-06-12 11:38:58.558 | 11:38:58 | 41938 | 41938 | 98,482827 | 286,704288 | 340,405298 | 1444 | 41823 | 99,001916 | 292,531556 | 350,636365 | 99.0019 | 292.5316 | 350.6364
2025-06-12 11:38:59.558 | 11:38:59 | 41939 | 41939 | 98,6164587 | 286,642109 | 340,348675 | 1445 | 41824 | 98,991235 | 292,47404 | 350,496696 | 98.9912 | 292.474 | 350.4967
2025-06-12 11:39:00.558 | 11:39:00 | 41940 | 41940 | 98,7376208 | 286,610597 | 340,258032 | 1446 | 41825 | 98,9831606 | 292,406914 | 350,375785 | 98.9832 | 292.4069 | 350.3758
2025-06-12 11:39:01.558 | 11:39:01 | 41941 | 41941 | 98,8153168 | 286,558584 | 340,167331 | 1447 | 41826 | 98,9823124 | 292,348049 | 350,244681 | 98.9823 | 292.348 | 350.2447
2025-06-12 11:39:02.558 | 11:39:02 | 41942 | 41942 | 98,8919342 | 286,489986 | 340,080223 | 1448 | 41827 | 98,9176317 | 292,307018 | 350,129085 | 98.9176 | 292.307 | 350.1291
2025-06-12 11:39:03.558 | 11:39:03 | 41943 | 41943 | 98,9910724 | 286,459973 | 339,992144 | 1449 | 41828 | 98,9124463 | 292,232773 | 350,002321 | 98.9124 | 292.2328 | 350.0023
2025-06-12 11:39:04.558 | 11:39:04 | 41944 | 41944 | 99,0620782 | 286,414441 | 339,894164 | 1450 | 41829 | 98,9103856 | 292,176464 | 349,853126 | 98.9104 | 292.1765 | 349.8531
2025-06-12 11:39:05.558 | 11:39:05 | 41945 | 41945 | 99,1391737 | 286,355839 | 339,807469 | 1451 | 41830 | 98,8735681 | 292,109877 | 349,73394 | 98.8736 | 292.1099 | 349.7339
2025-06-12 11:39:06.558 | 11:39:06 | 41946 | 41946 | 99,1381354 | 286,333492 | 339,74316 | 1452 | 41831 | 98,8576981 | 292,054735 | 349,626524 | 98.8577 | 292.0547 | 349.6265
2025-06-12 11:39:07.558 | 11:39:07 | 41947 | 41947 | 99,1503502 | 286,282087 | 339,706315 | 1453 | 41832 | 98,8444919 | 292,002119 | 349,552721 | 98.8445 | 292.0021 | 349.5527
2025-06-12 11:39:08.558 | 11:39:08 | 41948 | 41948 | 99,1703757 | 286,237536 | 339,658447 | 1454 | 41833 | 98,8383744 | 291,944054 | 349,424203 | 98.8384 | 291.9441 | 349.4242
2025-06-12 11:39:09.558 | 11:39:09 | 41949 | 41949 | 99,1890501 | 286,196716 | 339,593178 | 1455 | 41834 | 98,8159825 | 291,881792 | 349,290352 | 98.816 | 291.8818 | 349.2904
2025-06-12 11:39:10.558 | 11:39:10 | 41950 | 41950 | 99,1985435 | 286,147222 | 339,520399 | 1456 | 41835 | 98,812973 | 291,811681 | 349,184972 | 98.813 | 291.8117 | 349.185
2025-06-12 11:39:11.558 | 11:39:11 | 41951 | 41951 | 99,1897605 | 286,116261 | 339,427647 | 1457 | 41836 | 98,7710984 | 291,729813 | 349,076857 | 98.7711 | 291.7298 | 349.0769
2025-06-12 11:39:12.558 | 11:39:12 | 41952 | 41952 | 99,1985464 | 286,067908 | 339,365095 | 1458 | 41837 | 98,8061541 | 291,678167 | 348,952885 | 98.8062 | 291.6782 | 348.9529
2025-06-12 11:39:13.558 | 11:39:13 | 41953 | 41953 | 99,178953 | 286,053989 | 339,365854 | 1459 | 41838 | 98,8347896 | 291,607226 | 348,878659 | 98.8348 | 291.6072 | 348.8787
2025-06-12 11:39:14.558 | 11:39:14 | 41954 | 41954 | 99,2027272 | 286,007245 | 339,298952 | 1460 | 41839 | 98,8247618 | 291,564967 | 348,79015 | 98.8248 | 291.565 | 348.7901
2025-06-12 11:39:15.558 | 11:39:15 | 41955 | 41955 | 99,2356023 | 285,97447 | 339,233748 | 1461 | 41840 | 98,8519376 | 291,54221 | 348,722048 | 98.8519 | 291.5422 | 348.722
2025-06-12 11:39:16.558 | 11:39:16 | 41956 | 41956 | 99,2439904 | 285,946001 | 339,235215 | 1462 | 41841 | 98,8113424 | 291,496259 | 348,635979 | 98.8113 | 291.4963 | 348.636
2025-06-12 11:39:17.558 | 11:39:17 | 41957 | 41957 | 99,2487471 | 285,890114 | 339,188673 | 1463 | 41842 | 98,7553949 | 291,471333 | 348,540425 | 98.7554 | 291.4713 | 348.5404
2025-06-12 11:39:18.558 | 11:39:18 | 41958 | 41958 | 99,2586143 | 285,846012 | 339,103473 | 1464 | 41843 | 98,6872733 | 291,430111 | 348,44736 | 98.6873 | 291.4301 | 348.4474
2025-06-12 11:39:19.558 | 11:39:19 | 41959 | 41959 | 99,231804 | 285,789605 | 339,003779 | 1465 | 41844 | 98,6251221 | 291,394736 | 348,401373 | 98.6251 | 291.3947 | 348.4014
2025-06-12 11:39:20.558 | 11:39:20 | 41960 | 41960 | 99,214698 | 285,740848 | 338,914552 | 1466 | 41845 | 98,6486911 | 291,378321 | 348,351878 | 98.6487 | 291.3783 | 348.3519
2025-06-12 11:39:21.558 | 11:39:21 | 41961 | 41961 | 99,2153832 | 285,709038 | 338,824221 | 1467 | 41846 | 98,6319348 | 291,355114 | 348,274879 | 98.6319 | 291.3551 | 348.2749
2025-06-12 11:39:22.558 | 11:39:22 | 41962 | 41962 | 99,2084055 | 285,689956 | 338,759867 | 1468 | 41847 | 98,6096099 | 291,318687 | 348,17942 | 98.6096 | 291.3187 | 348.1794
2025-06-12 11:39:23.558 | 11:39:23 | 41963 | 41963 | 99,2142066 | 285,647168 | 338,708996 | 1469 | 41848 | 98,5754025 | 291,240006 | 348,074001 | 98.5754 | 291.24 | 348.074
2025-06-12 11:39:24.558 | 11:39:24 | 41964 | 41964 | 99,2405056 | 285,610066 | 338,650294 | 1470 | 41849 | 98,5469445 | 291,184651 | 347,983546 | 98.5469 | 291.1847 | 347.9835
2025-06-12 11:39:25.558 | 11:39:25 | 41965 | 41965 | 99,273634 | 285,59226 | 338,629189 | 1471 | 41850 | 98,490456 | 291,143144 | 347,916302 | 98.4905 | 291.1431 | 347.9163
2025-06-12 11:39:26.558 | 11:39:26 | 41966 | 41966 | 99,3176889 | 285,555039 | 338,580076 | 1472 | 41851 | 98,4920335 | 291,080489 | 347,838505 | 98.492 | 291.0805 | 347.8385
2025-06-12 11:39:27.558 | 11:39:27 | 41967 | 41967 | 99,2941823 | 285,494173 | 338,512102 | 1473 | 41852 | 98,4558799 | 291,050576 | 347,708243 | 98.4559 | 291.0506 | 347.7082
2025-06-12 11:39:28.558 | 11:39:28 | 41968 | 41968 | 99,3033701 | 285,454209 | 338,437098 | 1474 | 41853 | 98,4418759 | 291,002174 | 347,602732 | 98.4419 | 291.0022 | 347.6027
2025-06-12 11:39:29.558 | 11:39:29 | 41969 | 41969 | 99,3201312 | 285,436138 | 338,363683 | 1475 | 41854 | 98,4050299 | 290,962277 | 347,494468 | 98.405 | 290.9623 | 347.4945
2025-06-12 11:39:30.558 | 11:39:30 | 41970 | 41970 | 99,3474432 | 285,407426 | 338,297324 | 1476 | 41855 | 98,4086396 | 290,92294 | 347,411668 | 98.4086 | 290.9229 | 347.4117
2025-06-12 11:39:31.558 | 11:39:31 | 41971 | 41971 | 99,3618907 | 285,376288 | 338,245386 | 1477 | 41856 | 98,3891091 | 290,86178 | 347,317361 | 98.3891 | 290.8618 | 347.3174
2025-06-12 11:39:32.558 | 11:39:32 | 41972 | 41972 | 99,3785484 | 285,340381 | 338,170119 | 1478 | 41857 | 98,4233192 | 290,822706 | 347,255716 | 98.4233 | 290.8227 | 347.2557
2025-06-12 11:39:33.558 | 11:39:33 | 41973 | 41973 | 99,3724604 | 285,294267 | 338,076942 | 1479 | 41858 | 98,4195338 | 290,776175 | 347,122909 | 98.4195 | 290.7762 | 347.1229
2025-06-12 11:39:34.558 | 11:39:34 | 41974 | 41974 | 99,3469453 | 285,270863 | 338,018734 | 1480 | 41859 | 98,4736232 | 290,708662 | 346,982381 | 98.4736 | 290.7087 | 346.9824
2025-06-12 11:39:35.558 | 11:39:35 | 41975 | 41975 | 99,3497478 | 285,23487 | 337,964696 | 1481 | 41860 | 98,4665808 | 290,659972 | 346,844449 | 98.4666 | 290.66 | 346.8444
2025-06-12 11:39:36.558 | 11:39:36 | 41976 | 41976 | 99,3819062 | 285,201912 | 337,914418 | 1482 | 41861 | 98,4881745 | 290,619643 | 346,717809 | 98.4882 | 290.6196 | 346.7178
2025-06-12 11:39:37.558 | 11:39:37 | 41977 | 41977 | 99,4221814 | 285,181165 | 337,892396 | 1483 | 41862 | 98,5086516 | 290,557882 | 346,61374 | 98.5087 | 290.5579 | 346.6137
2025-06-12 11:39:38.558 | 11:39:38 | 41978 | 41978 | 99,4197776 | 285,151026 | 337,900057 | 1484 | 41863 | 98,512514 | 290,494151 | 346,472977 | 98.5125 | 290.4942 | 346.473
2025-06-12 11:39:39.558 | 11:39:39 | 41979 | 41979 | 99,50232 | 285,14039 | 337,851766 | 1485 | 41864 | 98,4454444 | 290,42312 | 346,361641 | 98.4454 | 290.4231 | 346.3616
2025-06-12 11:39:40.558 | 11:39:40 | 41980 | 41980 | 99,612691 | 285,124051 | 337,768917 | 1486 | 41865 | 98,4520327 | 290,365551 | 346,291034 | 98.452 | 290.3656 | 346.291
2025-06-12 11:39:41.558 | 11:39:41 | 41981 | 41981 | 99,6909521 | 285,079578 | 337,728999 | 1487 | 41866 | 98,4775948 | 290,298956 | 346,206612 | 98.4776 | 290.299 | 346.2066
2025-06-12 11:39:42.558 | 11:39:42 | 41982 | 41982 | 99,7287355 | 285,034973 | 337,682334 | 1488 | 41867 | 98,499585 | 290,238963 | 346,09323 | 98.4996 | 290.239 | 346.0932
2025-06-12 11:39:43.558 | 11:39:43 | 41983 | 41983 | 99,7376732 | 284,991388 | 337,651197 | 1489 | 41868 | 98,4839389 | 290,177823 | 346,019799 | 98.4839 | 290.1778 | 346.0198
2025-06-12 11:39:44.558 | 11:39:44 | 41984 | 41984 | 99,7621137 | 284,970076 | 337,581455 | 1490 | 41869 | 98,5062652 | 290,112454 | 345,926836 | 98.5063 | 290.1125 | 345.9268
2025-06-12 11:39:45.558 | 11:39:45 | 41985 | 41985 | 99,7338704 | 284,937288 | 337,49651 | 1491 | 41870 | 98,5029136 | 290,052957 | 345,820666 | 98.5029 | 290.053 | 345.8207
2025-06-12 11:39:46.558 | 11:39:46 | 41986 | 41986 | 99,7591646 | 284,896449 | 337,395151 | 1492 | 41871 | 98,50722 | 289,991784 | 345,747407 | 98.5072 | 289.9918 | 345.7474
2025-06-12 11:39:47.558 | 11:39:47 | 41987 | 41987 | 99,8183899 | 284,843001 | 337,326037 | 1493 | 41872 | 98,4803066 | 289,919335 | 345,661364 | 98.4803 | 289.9193 | 345.6614
2025-06-12 11:39:48.558 | 11:39:48 | 41988 | 41988 | 99,8890242 | 284,782519 | 337,242671 | 1494 | 41873 | 98,4927471 | 289,86215 | 345,501449 | 98.4927 | 289.8621 | 345.5014
2025-06-12 11:39:49.558 | 11:39:49 | 41989 | 41989 | 99,9669752 | 284,737747 | 337,203957 | 1495 | 41874 | 98,5184395 | 289,803727 | 345,400221 | 98.5184 | 289.8037 | 345.4002
2025-06-12 11:39:50.558 | 11:39:50 | 41990 | 41990 | 100,01821 | 284,689544 | 337,165387 | 1496 | 41875 | 98,4915484 | 289,749283 | 345,314474 | 98.4915 | 289.7493 | 345.3145
2025-06-12 11:39:51.558 | 11:39:51 | 41991 | 41991 | 100,040534 | 284,657012 | 337,126973 | 1497 | 41876 | 98,5534375 | 289,680936 | 345,231562 | 98.5534 | 289.6809 | 345.2316
2025-06-12 11:39:52.610 | 11:39:52 | 41992 | 41992 | 100,019064 | 284,599432 | 337,073443 | 1498 | 41877 | 98,5746366 | 289,628553 | 345,161412 | 98.5746 | 289.6286 | 345.1614
2025-06-12 11:39:53.558 | 11:39:53 | 41993 | 41993 | 100,008755 | 284,591988 | 337,048846 | 1499 | 41878 | 98,5586193 | 289,595444 | 344,992664 | 98.5586 | 289.5954 | 344.9927
2025-06-12 11:39:54.558 | 11:39:54 | 41994 | 41994 | 100,024115 | 284,575116 | 336,993039 | 1500 | 41879 | 98,5792182 | 289,550934 | 344,847638 | 98.5792 | 289.5509 | 344.8476
2025-06-12 11:39:55.558 | 11:39:55 | 41995 | 41995 | 99,9619537 | 284,541631 | 336,93202 | 1501 | 41880 | 98,5854331 | 289,476872 | 344,740856 | 98.5854 | 289.4769 | 344.7409
2025-06-12 11:39:56.558 | 11:39:56 | 41996 | 41996 | 99,9326741 | 284,515788 | 336,863603 | 1502 | 41881 | 98,5502829 | 289,406787 | 344,662006 | 98.5503 | 289.4068 | 344.662
2025-06-12 11:39:57.558 | 11:39:57 | 41997 | 41997 | 99,9293765 | 284,497745 | 336,811867 | 1503 | 41882 | 98,5265971 | 289,351779 | 344,601463 | 98.5266 | 289.3518 | 344.6015
2025-06-12 11:39:58.558 | 11:39:58 | 41998 | 41998 | 99,9243299 | 284,488396 | 336,752046 | 1504 | 41883 | 98,479754 | 289,297618 | 344,521284 | 98.4798 | 289.2976 | 344.5213
2025-06-12 11:39:59.558 | 11:39:59 | 41999 | 41999 | 99,9024512 | 284,460158 | 336,702155 | 1505 | 41884 | 98,4824291 | 289,231207 | 344,418845 | 98.4824 | 289.2312 | 344.4188
2025-06-12 11:40:00.558 | 11:40:00 | 42000 | 42000 | 99,855744 | 284,435554 | 336,663496 | 1506 | 41885 | 98,4931854 | 289,170174 | 344,300626 | 98.4932 | 289.1702 | 344.3006
2025-06-12 11:40:01.558 | 11:40:01 | 42001 | 42001 | 99,8385714 | 284,402214 | 336,593632 | 1507 | 41886 | 98,4611433 | 289,096676 | 344,21357 | 98.4611 | 289.0967 | 344.2136
2025-06-12 11:40:02.558 | 11:40:02 | 42002 | 42002 | 99,840048 | 284,383291 | 336,568237 | 1508 | 41887 | 98,4163842 | 289,035954 | 344,122579 | 98.4164 | 289.036 | 344.1226
2025-06-12 11:40:03.558 | 11:40:03 | 42003 | 42003 | 99,8617575 | 284,368744 | 336,537051 | 1509 | 41888 | 98,3816435 | 288,999162 | 344,053411 | 98.3816 | 288.9992 | 344.0534
2025-06-12 11:40:04.558 | 11:40:04 | 42004 | 42004 | 99,8770961 | 284,335105 | 336,521422 | 1510 | 41889 | 98,3505336 | 288,9465 | 343,938025 | 98.3505 | 288.9465 | 343.938
2025-06-12 11:40:05.558 | 11:40:05 | 42005 | 42005 | 99,8750465 | 284,313602 | 336,472686 | 1511 | 41890 | 98,3010054 | 288,886625 | 343,813989 | 98.301 | 288.8866 | 343.814
2025-06-12 11:40:06.558 | 11:40:06 | 42006 | 42006 | 99,8339546 | 284,295096 | 336,40943 | 1512 | 41891 | 98,3219606 | 288,821744 | 343,73388 | 98.322 | 288.8217 | 343.7339
2025-06-12 11:40:07.558 | 11:40:07 | 42007 | 42007 | 99,8459423 | 284,274437 | 336,373289 | 1513 | 41892 | 98,2954981 | 288,755563 | 343,669122 | 98.2955 | 288.7556 | 343.6691
2025-06-12 11:40:08.558 | 11:40:08 | 42008 | 42008 | 99,8512648 | 284,248766 | 336,362112 | 1514 | 41893 | 98,3472013 | 288,701521 | 343,566458 | 98.3472 | 288.7015 | 343.5665
2025-06-12 11:40:09.558 | 11:40:09 | 42009 | 42009 | 99,8348956 | 284,233159 | 336,334036 | 1515 | 41894 | 98,3753704 | 288,666214 | 343,496537 | 98.3754 | 288.6662 | 343.4965
2025-06-12 11:40:10.558 | 11:40:10 | 42010 | 42010 | 99,8372352 | 284,20786 | 336,279609 | 1516 | 41895 | 98,385397 | 288,641376 | 343,395637 | 98.3854 | 288.6414 | 343.3956
2025-06-12 11:40:11.558 | 11:40:11 | 42011 | 42011 | 99,8605308 | 284,193886 | 336,257471 | 1517 | 41896 | 98,3940175 | 288,585998 | 343,304296 | 98.394 | 288.586 | 343.3043
2025-06-12 11:40:12.558 | 11:40:12 | 42012 | 42012 | 99,8569188 | 284,195294 | 336,256763 | 1518 | 41897 | 98,4289153 | 288,557601 | 343,2477 | 98.4289 | 288.5576 | 343.2477
2025-06-12 11:40:13.558 | 11:40:13 | 42013 | 42013 | 99,8666623 | 284,17672 | 336,233925 | 1519 | 41898 | 98,3862676 | 288,486729 | 343,216341 | 98.3863 | 288.4867 | 343.2163
2025-06-12 11:40:14.558 | 11:40:14 | 42014 | 42014 | 99,9489811 | 284,17035 | 336,244861 | 1520 | 41899 | 98,3697046 | 288,460226 | 343,121985 | 98.3697 | 288.4602 | 343.122
2025-06-12 11:40:15.558 | 11:40:15 | 42015 | 42015 | 99,9990695 | 284,156833 | 336,256927 | 1521 | 41900 | 98,3571688 | 288,399846 | 343,011196 | 98.3572 | 288.3998 | 343.0112
2025-06-12 11:40:16.558 | 11:40:16 | 42016 | 42016 | 100,080002 | 284,134923 | 336,214374 | 1522 | 41901 | 98,3015814 | 288,354726 | 342,904973 | 98.3016 | 288.3547 | 342.905
2025-06-12 11:40:17.558 | 11:40:17 | 42017 | 42017 | 100,150835 | 284,107718 | 336,167586 | 1523 | 41902 | 98,2315875 | 288,296543 | 342,818387 | 98.2316 | 288.2965 | 342.8184
2025-06-12 11:40:18.558 | 11:40:18 | 42018 | 42018 | 100,221846 | 284,088005 | 336,131131 | 1524 | 41903 | 98,1954438 | 288,247474 | 342,716535 | 98.1954 | 288.2475 | 342.7165
2025-06-12 11:40:19.558 | 11:40:19 | 42019 | 42019 | 100,279953 | 284,083747 | 336,077885 | 1525 | 41904 | 98,172068 | 288,189361 | 342,618547 | 98.1721 | 288.1894 | 342.6185
2025-06-12 11:40:20.558 | 11:40:20 | 42020 | 42020 | 100,325 | 284,062766 | 336,062486 | 1526 | 41905 | 98,167033 | 288,14177 | 342,547218 | 98.167 | 288.1418 | 342.5472
2025-06-12 11:40:21.558 | 11:40:21 | 42021 | 42021 | 100,380186 | 284,074966 | 336,06617 | 1527 | 41906 | 98,1570275 | 288,089465 | 342,511371 | 98.157 | 288.0895 | 342.5114
2025-06-12 11:40:22.558 | 11:40:22 | 42022 | 42022 | 100,419099 | 284,031573 | 336,038747 | 1528 | 41907 | 98,1636903 | 288,042963 | 342,446484 | 98.1637 | 288.043 | 342.4465
2025-06-12 11:40:23.558 | 11:40:23 | 42023 | 42023 | 100,462776 | 284,006181 | 336,028302 | 1529 | 41908 | 98,1627753 | 288,014251 | 342,399999 | 98.1628 | 288.0143 | 342.4
2025-06-12 11:40:24.558 | 11:40:24 | 42024 | 42024 | 100,533309 | 284,005201 | 336,008546 | 1530 | 41909 | 98,2063785 | 287,952219 | 342,316081 | 98.2064 | 287.9522 | 342.3161
2025-06-12 11:40:25.558 | 11:40:25 | 42025 | 42025 | 100,659565 | 283,986996 | 335,969009 | 1531 | 41910 | 98,2201793 | 287,906654 | 342,270341 | 98.2202 | 287.9067 | 342.2703
2025-06-12 11:40:26.558 | 11:40:26 | 42026 | 42026 | 100,956505 | 283,966944 | 335,906167 | 1532 | 41911 | 98,2018801 | 287,876781 | 342,250303 | 98.2019 | 287.8768 | 342.2503
2025-06-12 11:40:27.558 | 11:40:27 | 42027 | 42027 | 101,054974 | 283,940206 | 335,857359 | 1533 | 41912 | 98,2283326 | 287,842262 | 342,203123 | 98.2283 | 287.8423 | 342.2031
2025-06-12 11:40:28.558 | 11:40:28 | 42028 | 42028 | 101,181125 | 283,922254 | 335,827536 | 1534 | 41913 | 98,2097695 | 287,79813 | 342,147535 | 98.2098 | 287.7981 | 342.1475
2025-06-12 11:40:29.558 | 11:40:29 | 42029 | 42029 | 101,261442 | 283,90134 | 335,798372 | 1535 | 41914 | 98,1731984 | 287,747405 | 342,033861 | 98.1732 | 287.7474 | 342.0339
2025-06-12 11:40:30.558 | 11:40:30 | 42030 | 42030 | 101,249222 | 283,858755 | 335,755155 | 1536 | 41915 | 98,1290794 | 287,724247 | 341,915443 | 98.1291 | 287.7242 | 341.9154
2025-06-12 11:40:31.558 | 11:40:31 | 42031 | 42031 | 101,247788 | 283,833762 | 335,768315 | 1537 | 41916 | 98,1504708 | 287,684101 | 341,839118 | 98.1505 | 287.6841 | 341.8391
2025-06-12 11:40:32.558 | 11:40:32 | 42032 | 42032 | 101,267513 | 283,80638 | 335,711429 | 1538 | 41917 | 98,1317211 | 287,629649 | 341,763956 | 98.1317 | 287.6296 | 341.764
2025-06-12 11:40:33.558 | 11:40:33 | 42033 | 42033 | 101,563725 | 283,775257 | 335,702596 | 1539 | 41918 | 98,0858662 | 287,603976 | 341,722325 | 98.0859 | 287.604 | 341.7223
2025-06-12 11:40:34.558 | 11:40:34 | 42034 | 42034 | 101,789866 | 283,76376 | 335,71015 | 1540 | 41919 | 98,1126288 | 287,563323 | 341,696494 | 98.1126 | 287.5633 | 341.6965
2025-06-12 11:40:35.558 | 11:40:35 | 42035 | 42035 | 101,936877 | 283,745537 | 335,689071 | 1541 | 41920 | 98,1735818 | 287,537412 | 341,659501 | 98.1736 | 287.5374 | 341.6595
2025-06-12 11:40:36.558 | 11:40:36 | 42036 | 42036 | 101,932491 | 283,713974 | 335,689665 | 1542 | 41921 | 98,1494932 | 287,491199 | 341,615655 | 98.1495 | 287.4912 | 341.6157
2025-06-12 11:40:37.558 | 11:40:37 | 42037 | 42037 | 101,872361 | 283,687695 | 335,660756 | 1543 | 41922 | 98,1382277 | 287,481546 | 341,586285 | 98.1382 | 287.4815 | 341.5863
2025-06-12 11:40:38.558 | 11:40:38 | 42038 | 42038 | 101,908617 | 283,661117 | 335,629188 | 1544 | 41923 | 98,15581 | 287,427209 | 341,515906 | 98.1558 | 287.4272 | 341.5159
2025-06-12 11:40:39.558 | 11:40:39 | 42039 | 42039 | 101,990799 | 283,639823 | 335,595046 | 1545 | 41924 | 98,1518838 | 287,385095 | 341,386022 | 98.1519 | 287.3851 | 341.386
2025-06-12 11:40:40.558 | 11:40:40 | 42040 | 42040 | 102,04894 | 283,620179 | 335,579723 | 1546 | 41925 | 98,1662982 | 287,33722 | 341,284246 | 98.1663 | 287.3372 | 341.2842
2025-06-12 11:40:41.558 | 11:40:41 | 42041 | 42041 | 102,060291 | 283,599504 | 335,579369 | 1547 | 41926 | 98,1561413 | 287,283489 | 341,22892 | 98.1561 | 287.2835 | 341.2289
2025-06-12 11:40:42.558 | 11:40:42 | 42042 | 42042 | 102,045878 | 283,562222 | 335,537164 | 1548 | 41927 | 98,1972541 | 287,227865 | 341,19794 | 98.1973 | 287.2279 | 341.1979
2025-06-12 11:40:43.558 | 11:40:43 | 42043 | 42043 | 102,095733 | 283,550189 | 335,530713 | 1549 | 41928 | 98,2267967 | 287,187554 | 341,153635 | 98.2268 | 287.1876 | 341.1536
2025-06-12 11:40:44.558 | 11:40:44 | 42044 | 42044 | 102,128892 | 283,510827 | 335,527706 | 1550 | 41929 | 98,2107286 | 287,154625 | 341,074907 | 98.2107 | 287.1546 | 341.0749
2025-06-12 11:40:45.558 | 11:40:45 | 42045 | 42045 | 102,149236 | 283,486168 | 335,545215 | 1551 | 41930 | 98,2392048 | 287,089153 | 340,989838 | 98.2392 | 287.0892 | 340.9898
2025-06-12 11:40:46.558 | 11:40:46 | 42046 | 42046 | 102,196914 | 283,469126 | 335,497064 | 1552 | 41931 | 98,2589251 | 287,047349 | 340,920205 | 98.2589 | 287.0473 | 340.9202
2025-06-12 11:40:47.558 | 11:40:47 | 42047 | 42047 | 102,202152 | 283,447268 | 335,467629 | 1553 | 41932 | 98,324726 | 286,989419 | 340,818647 | 98.3247 | 286.9894 | 340.8186
2025-06-12 11:40:48.558 | 11:40:48 | 42048 | 42048 | 102,203132 | 283,397989 | 335,464323 | 1554 | 41933 | 98,3517273 | 286,949229 | 340,734008 | 98.3517 | 286.9492 | 340.734
2025-06-12 11:40:49.558 | 11:40:49 | 42049 | 42049 | 102,220982 | 283,36214 | 335,418269 | 1555 | 41934 | 98,3676307 | 286,890622 | 340,652412 | 98.3676 | 286.8906 | 340.6524
2025-06-12 11:40:50.558 | 11:40:50 | 42050 | 42050 | 102,24679 | 283,335007 | 335,375881 | 1556 | 41935 | 98,3774968 | 286,838653 | 340,59681 | 98.3775 | 286.8387 | 340.5968
2025-06-12 11:40:51.558 | 11:40:51 | 42051 | 42051 | 102,209492 | 283,288086 | 335,355242 | 1557 | 41936 | 98,4110785 | 286,807307 | 340,529317 | 98.4111 | 286.8073 | 340.5293
2025-06-12 11:40:52.558 | 11:40:52 | 42052 | 42052 | 102,191549 | 283,271572 | 335,314337 | 1558 | 41937 | 98,4094786 | 286,747914 | 340,469185 | 98.4095 | 286.7479 | 340.4692
2025-06-12 11:40:53.558 | 11:40:53 | 42053 | 42053 | 102,170366 | 283,250376 | 335,289386 | 1559 | 41938 | 98,482827 | 286,704288 | 340,405298 | 98.4828 | 286.7043 | 340.4053
2025-06-12 11:40:54.558 | 11:40:54 | 42054 | 42054 | 102,098518 | 283,242094 | 335,28944 | 1560 | 41939 | 98,6164587 | 286,642109 | 340,348675 | 98.6165 | 286.6421 | 340.3487
2025-06-12 11:40:55.558 | 11:40:55 | 42055 | 42055 | 102,115886 | 283,219298 | 335,298136 | 1561 | 41940 | 98,7376208 | 286,610597 | 340,258032 | 98.7376 | 286.6106 | 340.258
2025-06-12 11:40:56.558 | 11:40:56 | 42056 | 42056 | 102,080001 | 283,200259 | 335,317161 | 1562 | 41941 | 98,8153168 | 286,558584 | 340,167331 | 98.8153 | 286.5586 | 340.1673
2025-06-12 11:40:57.558 | 11:40:57 | 42057 | 42057 | 102,052238 | 283,205105 | 335,315062 | 1563 | 41942 | 98,8919342 | 286,489986 | 340,080223 | 98.8919 | 286.49 | 340.0802
2025-06-12 11:40:58.558 | 11:40:58 | 42058 | 42058 | 102,028772 | 283,186709 | 335,313073 | 1564 | 41943 | 98,9910724 | 286,459973 | 339,992144 | 98.9911 | 286.46 | 339.9921
2025-06-12 11:40:59.558 | 11:40:59 | 42059 | 42059 | 101,964455 | 283,173772 | 335,310391 | 1565 | 41944 | 99,0620782 | 286,414441 | 339,894164 | 99.0621 | 286.4144 | 339.8942
2025-06-12 11:41:00.558 | 11:41:00 | 42060 | 42060 | 101,971816 | 283,151787 | 335,311803 | 1566 | 41945 | 99,1391737 | 286,355839 | 339,807469 | 99.1392 | 286.3558 | 339.8075
2025-06-12 11:41:01.558 | 11:41:01 | 42061 | 42061 | 101,987173 | 283,147595 | 335,27617 | 1567 | 41946 | 99,1381354 | 286,333492 | 339,74316 | 99.1381 | 286.3335 | 339.7432
2025-06-12 11:41:02.558 | 11:41:02 | 42062 | 42062 | 101,983962 | 283,123282 | 335,3012 | 1568 | 41947 | 99,1503502 | 286,282087 | 339,706315 | 99.1504 | 286.2821 | 339.7063
2025-06-12 11:41:03.558 | 11:41:03 | 42063 | 42063 | 101,989183 | 283,115462 | 335,296866 | 1569 | 41948 | 99,1703757 | 286,237536 | 339,658447 | 99.1704 | 286.2375 | 339.6584
2025-06-12 11:41:04.558 | 11:41:04 | 42064 | 42064 | 101,966285 | 283,091425 | 335,284653 | 1570 | 41949 | 99,1890501 | 286,196716 | 339,593178 | 99.1891 | 286.1967 | 339.5932
2025-06-12 11:41:05.558 | 11:41:05 | 42065 | 42065 | 102,003733 | 283,094795 | 335,293402 | 1571 | 41950 | 99,1985435 | 286,147222 | 339,520399 | 99.1985 | 286.1472 | 339.5204
2025-06-12 11:41:06.558 | 11:41:06 | 42066 | 42066 | 102,041978 | 283,087323 | 335,300394 | 1572 | 41951 | 99,1897605 | 286,116261 | 339,427647 | 99.1898 | 286.1163 | 339.4276
2025-06-12 11:41:07.558 | 11:41:07 | 42067 | 42067 | 101,996134 | 283,08965 | 335,348168 | 1573 | 41952 | 99,1985464 | 286,067908 | 339,365095 | 99.1985 | 286.0679 | 339.3651
2025-06-12 11:41:08.558 | 11:41:08 | 42068 | 42068 | 101,964186 | 283,13383 | 335,373902 | 1574 | 41953 | 99,178953 | 286,053989 | 339,365854 | 99.179 | 286.054 | 339.3659
2025-06-12 11:41:09.558 | 11:41:09 | 42069 | 42069 | 101,944621 | 283,154887 | 335,405489 | 1575 | 41954 | 99,2027272 | 286,007245 | 339,298952 | 99.2027 | 286.0072 | 339.299
2025-06-12 11:41:10.558 | 11:41:10 | 42070 | 42070 | 102,032172 | 283,184788 | 335,43375 | 1576 | 41955 | 99,2356023 | 285,97447 | 339,233748 | 99.2356 | 285.9745 | 339.2337
2025-06-12 11:41:11.558 | 11:41:11 | 42071 | 42071 | 102,113131 | 283,177621 | 335,432408 | 1577 | 41956 | 99,2439904 | 285,946001 | 339,235215 | 99.244 | 285.946 | 339.2352
2025-06-12 11:41:12.558 | 11:41:12 | 42072 | 42072 | 102,186126 | 283,160825 | 335,436481 | 1578 | 41957 | 99,2487471 | 285,890114 | 339,188673 | 99.2487 | 285.8901 | 339.1887
2025-06-12 11:41:13.558 | 11:41:13 | 42073 | 42073 | 102,195704 | 283,152278 | 335,413701 | 1579 | 41958 | 99,2586143 | 285,846012 | 339,103473 | 99.2586 | 285.846 | 339.1035
2025-06-12 11:41:14.558 | 11:41:14 | 42074 | 42074 | 102,241572 | 283,148537 | 335,4094 | 1580 | 41959 | 99,231804 | 285,789605 | 339,003779 | 99.2318 | 285.7896 | 339.0038
2025-06-12 11:41:15.558 | 11:41:15 | 42075 | 42075 | 102,237956 | 283,141285 | 335,41319 | 1581 | 41960 | 99,214698 | 285,740848 | 338,914552 | 99.2147 | 285.7408 | 338.9146
2025-06-12 11:41:16.558 | 11:41:16 | 42076 | 42076 | 102,200254 | 283,13138 | 335,442315 | 1582 | 41961 | 99,2153832 | 285,709038 | 338,824221 | 99.2154 | 285.709 | 338.8242
2025-06-12 11:41:17.558 | 11:41:17 | 42077 | 42077 | 102,181955 | 283,121689 | 335,469539 | 1583 | 41962 | 99,2084055 | 285,689956 | 338,759867 | 99.2084 | 285.69 | 338.7599
2025-06-12 11:41:18.558 | 11:41:18 | 42078 | 42078 | 102,186971 | 283,144948 | 335,503813 | 1584 | 41963 | 99,2142066 | 285,647168 | 338,708996 | 99.2142 | 285.6472 | 338.709
2025-06-12 11:41:19.558 | 11:41:19 | 42079 | 42079 | 102,214475 | 283,127363 | 335,461207 | 1585 | 41964 | 99,2405056 | 285,610066 | 338,650294 | 99.2405 | 285.6101 | 338.6503
2025-06-12 11:41:20.558 | 11:41:20 | 42080 | 42080 | 102,167861 | 283,105265 | 335,472919 | 1586 | 41965 | 99,273634 | 285,59226 | 338,629189 | 99.2736 | 285.5923 | 338.6292
2025-06-12 11:41:21.558 | 11:41:21 | 42081 | 42081 | 102,075204 | 283,109361 | 335,456253 | 1587 | 41966 | 99,3176889 | 285,555039 | 338,580076 | 99.3177 | 285.555 | 338.5801
2025-06-12 11:41:22.558 | 11:41:22 | 42082 | 42082 | 102,035783 | 283,10247 | 335,460986 | 1588 | 41967 | 99,2941823 | 285,494173 | 338,512102 | 99.2942 | 285.4942 | 338.5121
2025-06-12 11:41:23.558 | 11:41:23 | 42083 | 42083 | 101,935571 | 283,086051 | 335,434995 | 1589 | 41968 | 99,3033701 | 285,454209 | 338,437098 | 99.3034 | 285.4542 | 338.4371
2025-06-12 11:41:24.558 | 11:41:24 | 42084 | 42084 | 101,887948 | 283,044377 | 335,404892 | 1590 | 41969 | 99,3201312 | 285,436138 | 338,363683 | 99.3201 | 285.4361 | 338.3637
2025-06-12 11:41:25.558 | 11:41:25 | 42085 | 42085 | 101,855549 | 283,03273 | 335,425695 | 1591 | 41970 | 99,3474432 | 285,407426 | 338,297324 | 99.3474 | 285.4074 | 338.2973
2025-06-12 11:41:26.558 | 11:41:26 | 42086 | 42086 | 101,873885 | 283,01364 | 335,470705 | 1592 | 41971 | 99,3618907 | 285,376288 | 338,245386 | 99.3619 | 285.3763 | 338.2454
2025-06-12 11:41:27.558 | 11:41:27 | 42087 | 42087 | 101,803217 | 283,005712 | 335,523626 | 1593 | 41972 | 99,3785484 | 285,340381 | 338,170119 | 99.3785 | 285.3404 | 338.1701
2025-06-12 11:41:28.558 | 11:41:28 | 42088 | 42088 | 101,784672 | 283,002569 | 335,542504 | 1594 | 41973 | 99,3724604 | 285,294267 | 338,076942 | 99.3725 | 285.2943 | 338.0769
2025-06-12 11:41:29.558 | 11:41:29 | 42089 | 42089 | 101,806252 | 282,989389 | 335,548302 | 1595 | 41974 | 99,3469453 | 285,270863 | 338,018734 | 99.3469 | 285.2709 | 338.0187
2025-06-12 11:41:30.558 | 11:41:30 | 42090 | 42090 | 101,758035 | 282,968907 | 335,521821 | 1596 | 41975 | 99,3497478 | 285,23487 | 337,964696 | 99.3497 | 285.2349 | 337.9647
2025-06-12 11:41:31.558 | 11:41:31 | 42091 | 42091 | 101,737773 | 282,942463 | 335,541703 | 1597 | 41976 | 99,3819062 | 285,201912 | 337,914418 | 99.3819 | 285.2019 | 337.9144
2025-06-12 11:41:32.558 | 11:41:32 | 42092 | 42092 | 101,743337 | 282,940305 | 335,554126 | 1598 | 41977 | 99,4221814 | 285,181165 | 337,892396 | 99.4222 | 285.1812 | 337.8924
2025-06-12 11:41:33.558 | 11:41:33 | 42093 | 42093 | 101,689008 | 282,929807 | 335,588115 | 1599 | 41978 | 99,4197776 | 285,151026 | 337,900057 | 99.4198 | 285.151 | 337.9001
2025-06-12 11:41:34.558 | 11:41:34 | 42094 | 42094 | 101,664494 | 282,916187 | 335,631185 | 1600 | 41979 | 99,50232 | 285,14039 | 337,851766 | 99.5023 | 285.1404 | 337.8518
2025-06-12 11:41:35.558 | 11:41:35 | 42095 | 42095 | 101,667767 | 282,914294 | 335,630446 | 1601 | 41980 | 99,612691 | 285,124051 | 337,768917 | 99.6127 | 285.1241 | 337.7689
2025-06-12 11:41:36.558 | 11:41:36 | 42096 | 42096 | 101,672568 | 282,879284 | 335,575314 | 1602 | 41981 | 99,6909521 | 285,079578 | 337,728999 | 99.691 | 285.0796 | 337.729
2025-06-12 11:41:37.558 | 11:41:37 | 42097 | 42097 | 101,702355 | 282,839523 | 335,536489 | 1603 | 41982 | 99,7287355 | 285,034973 | 337,682334 | 99.7287 | 285.035 | 337.6823
2025-06-12 11:41:38.558 | 11:41:38 | 42098 | 42098 | 101,670386 | 282,787505 | 335,47331 | 1604 | 41983 | 99,7376732 | 284,991388 | 337,651197 | 99.7377 | 284.9914 | 337.6512
2025-06-12 11:41:39.558 | 11:41:39 | 42099 | 42099 | 101,667605 | 282,746825 | 335,420832 | 1605 | 41984 | 99,7621137 | 284,970076 | 337,581455 | 99.7621 | 284.9701 | 337.5815
2025-06-12 11:41:40.558 | 11:41:40 | 42100 | 42100 | 101,590259 | 282,715847 | 335,394596 | 1606 | 41985 | 99,7338704 | 284,937288 | 337,49651 | 99.7339 | 284.9373 | 337.4965
2025-06-12 11:41:41.558 | 11:41:41 | 42101 | 42101 | 101,599975 | 282,71516 | 335,392274 | 1607 | 41986 | 99,7591646 | 284,896449 | 337,395151 | 99.7592 | 284.8964 | 337.3952
2025-06-12 11:41:42.558 | 11:41:42 | 42102 | 42102 | 101,584013 | 282,713356 | 335,344857 | 1608 | 41987 | 99,8183899 | 284,843001 | 337,326037 | 99.8184 | 284.843 | 337.326
2025-06-12 11:41:43.558 | 11:41:43 | 42103 | 42103 | 101,569986 | 282,68536 | 335,30693 | 1609 | 41988 | 99,8890242 | 284,782519 | 337,242671 | 99.889 | 284.7825 | 337.2427
2025-06-12 11:41:44.558 | 11:41:44 | 42104 | 42104 | 101,572909 | 282,683523 | 335,236927 | 1610 | 41989 | 99,9669752 | 284,737747 | 337,203957 | 99.967 | 284.7377 | 337.204
2025-06-12 11:41:45.558 | 11:41:45 | 42105 | 42105 | 101,605985 | 282,654652 | 335,214936 | 1611 | 41990 | 100,01821 | 284,689544 | 337,165387 | 100.0182 | 284.6895 | 337.1654
2025-06-12 11:41:46.558 | 11:41:46 | 42106 | 42106 | 101,545409 | 282,643545 | 335,181096 | 1612 | 41991 | 100,040534 | 284,657012 | 337,126973 | 100.0405 | 284.657 | 337.127
2025-06-12 11:41:47.558 | 11:41:47 | 42107 | 42107 | 101,472648 | 282,633954 | 335,13515 | 1613 | 41992 | 100,019064 | 284,599432 | 337,073443 | 100.0191 | 284.5994 | 337.0734
2025-06-12 11:41:48.558 | 11:41:48 | 42108 | 42108 | 101,391133 | 282,633153 | 335,126182 | 1614 | 41993 | 100,008755 | 284,591988 | 337,048846 | 100.0088 | 284.592 | 337.0488
2025-06-12 11:41:49.558 | 11:41:49 | 42109 | 42109 | 101,396665 | 282,620028 | 335,122592 | 1615 | 41994 | 100,024115 | 284,575116 | 336,993039 | 100.0241 | 284.5751 | 336.993
2025-06-12 11:41:50.558 | 11:41:50 | 42110 | 42110 | 101,360923 | 282,615238 | 335,14013 | 1616 | 41995 | 99,9619537 | 284,541631 | 336,93202 | 99.962 | 284.5416 | 336.932
2025-06-12 11:41:51.558 | 11:41:51 | 42111 | 42111 | 101,370339 | 282,585951 | 335,14557 | 1617 | 41996 | 99,9326741 | 284,515788 | 336,863603 | 99.9327 | 284.5158 | 336.8636
2025-06-12 11:41:52.558 | 11:41:52 | 42112 | 42112 | 101,38595 | 282,552407 | 335,078732 | 1618 | 41997 | 99,9293765 | 284,497745 | 336,811867 | 99.9294 | 284.4977 | 336.8119
2025-06-12 11:41:53.558 | 11:41:53 | 42113 | 42113 | 101,378102 | 282,516074 | 335,000049 | 1619 | 41998 | 99,9243299 | 284,488396 | 336,752046 | 99.9243 | 284.4884 | 336.752
2025-06-12 11:41:54.558 | 11:41:54 | 42114 | 42114 | 101,40379 | 282,486897 | 334,9153 | 1620 | 41999 | 99,9024512 | 284,460158 | 336,702155 | 99.9025 | 284.4602 | 336.7022
2025-06-12 11:41:55.558 | 11:41:55 | 42115 | 42115 | 101,361662 | 282,466372 | 334,896702 | 1621 | 42000 | 99,855744 | 284,435554 | 336,663496 | 99.8557 | 284.4356 | 336.6635
2025-06-12 11:41:56.558 | 11:41:56 | 42116 | 42116 | 101,313345 | 282,429715 | 334,884301 | 1622 | 42001 | 99,8385714 | 284,402214 | 336,593632 | 99.8386 | 284.4022 | 336.5936
2025-06-12 11:41:57.558 | 11:41:57 | 42117 | 42117 | 101,254091 | 282,407792 | 334,848715 | 1623 | 42002 | 99,840048 | 284,383291 | 336,568237 | 99.84 | 284.3833 | 336.5682
2025-06-12 11:41:58.558 | 11:41:58 | 42118 | 42118 | 101,244788 | 282,371304 | 334,793914 | 1624 | 42003 | 99,8617575 | 284,368744 | 336,537051 | 99.8618 | 284.3687 | 336.5371
2025-06-12 11:41:59.558 | 11:41:59 | 42119 | 42119 | 101,181331 | 282,315715 | 334,704344 | 1625 | 42004 | 99,8770961 | 284,335105 | 336,521422 | 99.8771 | 284.3351 | 336.5214
2025-06-12 11:42:00.558 | 11:42:00 | 42120 | 42120 | 101,12835 | 282,285229 | 334,610948 | 1626 | 42005 | 99,8750465 | 284,313602 | 336,472686 | 99.875 | 284.3136 | 336.4727
2025-06-12 11:42:01.558 | 11:42:01 | 42121 | 42121 | 101,060886 | 282,238301 | 334,544872 | 1627 | 42006 | 99,8339546 | 284,295096 | 336,40943 | 99.834 | 284.2951 | 336.4094
2025-06-12 11:42:02.558 | 11:42:02 | 42122 | 42122 | 101,0218 | 282,198502 | 334,485479 | 1628 | 42007 | 99,8459423 | 284,274437 | 336,373289 | 99.8459 | 284.2744 | 336.3733
2025-06-12 11:42:03.558 | 11:42:03 | 42123 | 42123 | 101,029933 | 282,181908 | 334,420472 | 1629 | 42008 | 99,8512648 | 284,248766 | 336,362112 | 99.8513 | 284.2488 | 336.3621
2025-06-12 11:42:04.558 | 11:42:04 | 42124 | 42124 | 101,045012 | 282,17218 | 334,334638 | 1630 | 42009 | 99,8348956 | 284,233159 | 336,334036 | 99.8349 | 284.2332 | 336.334
2025-06-12 11:42:05.558 | 11:42:05 | 42125 | 42125 | 101,046377 | 282,137296 | 334,313822 | 1631 | 42010 | 99,8372352 | 284,20786 | 336,279609 | 99.8372 | 284.2079 | 336.2796
2025-06-12 11:42:06.558 | 11:42:06 | 42126 | 42126 | 101,030515 | 282,117438 | 334,210422 | 1632 | 42011 | 99,8605308 | 284,193886 | 336,257471 | 99.8605 | 284.1939 | 336.2575
2025-06-12 11:42:07.558 | 11:42:07 | 42127 | 42127 | 101,003421 | 282,088488 | 334,114359 | 1633 | 42012 | 99,8569188 | 284,195294 | 336,256763 | 99.8569 | 284.1953 | 336.2568
2025-06-12 11:42:08.558 | 11:42:08 | 42128 | 42128 | 100,997563 | 282,038012 | 334,071156 | 1634 | 42013 | 99,8666623 | 284,17672 | 336,233925 | 99.8667 | 284.1767 | 336.2339
2025-06-12 11:42:09.558 | 11:42:09 | 42129 | 42129 | 100,950644 | 282,001964 | 333,999274 | 1635 | 42014 | 99,9489811 | 284,17035 | 336,244861 | 99.949 | 284.1703 | 336.2449
2025-06-12 11:42:10.558 | 11:42:10 | 42130 | 42130 | 100,971139 | 281,970048 | 333,91116 | 1636 | 42015 | 99,9990695 | 284,156833 | 336,256927 | 99.9991 | 284.1568 | 336.2569
2025-06-12 11:42:11.558 | 11:42:11 | 42131 | 42131 | 101,017406 | 281,94803 | 333,86759 | 1637 | 42016 | 100,080002 | 284,134923 | 336,214374 | 100.08 | 284.1349 | 336.2144
2025-06-12 11:42:12.558 | 11:42:12 | 42132 | 42132 | 101,033554 | 281,910115 | 333,78024 | 1638 | 42017 | 100,150835 | 284,107718 | 336,167586 | 100.1508 | 284.1077 | 336.1676
2025-06-12 11:42:13.558 | 11:42:13 | 42133 | 42133 | 101,04429 | 281,869539 | 333,774398 | 1639 | 42018 | 100,221846 | 284,088005 | 336,131131 | 100.2218 | 284.088 | 336.1311
2025-06-12 11:42:14.558 | 11:42:14 | 42134 | 42134 | 101,093439 | 281,847217 | 333,728669 | 1640 | 42019 | 100,279953 | 284,083747 | 336,077885 | 100.28 | 284.0837 | 336.0779
2025-06-12 11:42:15.558 | 11:42:15 | 42135 | 42135 | 101,138369 | 281,820632 | 333,664819 | 1641 | 42020 | 100,325 | 284,062766 | 336,062486 | 100.325 | 284.0628 | 336.0625
2025-06-12 11:42:16.558 | 11:42:16 | 42136 | 42136 | 101,206327 | 281,788144 | 333,588572 | 1642 | 42021 | 100,380186 | 284,074966 | 336,06617 | 100.3802 | 284.075 | 336.0662
2025-06-12 11:42:17.558 | 11:42:17 | 42137 | 42137 | 101,26266 | 281,763244 | 333,535044 | 1643 | 42022 | 100,419099 | 284,031573 | 336,038747 | 100.4191 | 284.0316 | 336.0387
2025-06-12 11:42:18.558 | 11:42:18 | 42138 | 42138 | 101,253603 | 281,722412 | 333,449418 | 1644 | 42023 | 100,462776 | 284,006181 | 336,028302 | 100.4628 | 284.0062 | 336.0283
2025-06-12 11:42:19.558 | 11:42:19 | 42139 | 42139 | 101,251161 | 281,680176 | 333,413872 | 1645 | 42024 | 100,533309 | 284,005201 | 336,008546 | 100.5333 | 284.0052 | 336.0085
2025-06-12 11:42:20.558 | 11:42:20 | 42140 | 42140 | 101,251048 | 281,632645 | 333,329577 | 1646 | 42025 | 100,659565 | 283,986996 | 335,969009 | 100.6596 | 283.987 | 335.969
2025-06-12 11:42:21.558 | 11:42:21 | 42141 | 42141 | 101,216406 | 281,592968 | 333,26668 | 1647 | 42026 | 100,956505 | 283,966944 | 335,906167 | 100.9565 | 283.9669 | 335.9062
2025-06-12 11:42:22.558 | 11:42:22 | 42142 | 42142 | 101,215001 | 281,539572 | 333,18679 | 1648 | 42027 | 101,054974 | 283,940206 | 335,857359 | 101.055 | 283.9402 | 335.8574
2025-06-12 11:42:23.558 | 11:42:23 | 42143 | 42143 | 101,177806 | 281,494593 | 333,097762 | 1649 | 42028 | 101,181125 | 283,922254 | 335,827536 | 101.1811 | 283.9223 | 335.8275
2025-06-12 11:42:24.558 | 11:42:24 | 42144 | 42144 | 101,140388 | 281,454277 | 333,041934 | 1650 | 42029 | 101,261442 | 283,90134 | 335,798372 | 101.2614 | 283.9013 | 335.7984
2025-06-12 11:42:25.558 | 11:42:25 | 42145 | 42145 | 101,088057 | 281,41821 | 332,989785 | 1651 | 42030 | 101,249222 | 283,858755 | 335,755155 | 101.2492 | 283.8588 | 335.7552
2025-06-12 11:42:26.558 | 11:42:26 | 42146 | 42146 | 101,097032 | 281,377925 | 332,941143 | 1652 | 42031 | 101,247788 | 283,833762 | 335,768315 | 101.2478 | 283.8338 | 335.7683
2025-06-12 11:42:27.558 | 11:42:27 | 42147 | 42147 | 101,134608 | 281,339754 | 332,865094 | 1653 | 42032 | 101,267513 | 283,80638 | 335,711429 | 101.2675 | 283.8064 | 335.7114
2025-06-12 11:42:28.558 | 11:42:28 | 42148 | 42148 | 101,13669 | 281,293977 | 332,772426 | 1654 | 42033 | 101,563725 | 283,775257 | 335,702596 | 101.5637 | 283.7753 | 335.7026
2025-06-12 11:42:29.558 | 11:42:29 | 42149 | 42149 | 101,134159 | 281,236605 | 332,680817 | 1655 | 42034 | 101,789866 | 283,76376 | 335,71015 | 101.7899 | 283.7638 | 335.7101
2025-06-12 11:42:30.558 | 11:42:30 | 42150 | 42150 | 101,078291 | 281,18998 | 332,578619 | 1656 | 42035 | 101,936877 | 283,745537 | 335,689071 | 101.9369 | 283.7455 | 335.6891
2025-06-12 11:42:31.558 | 11:42:31 | 42151 | 42151 | 101,053236 | 281,162081 | 332,482575 | 1657 | 42036 | 101,932491 | 283,713974 | 335,689665 | 101.9325 | 283.714 | 335.6897
2025-06-12 11:42:32.558 | 11:42:32 | 42152 | 42152 | 101,017438 | 281,111315 | 332,40133 | 1658 | 42037 | 101,872361 | 283,687695 | 335,660756 | 101.8724 | 283.6877 | 335.6608
2025-06-12 11:42:33.558 | 11:42:33 | 42153 | 42153 | 100,990387 | 281,060583 | 332,278583 | 1659 | 42038 | 101,908617 | 283,661117 | 335,629188 | 101.9086 | 283.6611 | 335.6292
2025-06-12 11:42:34.558 | 11:42:34 | 42154 | 42154 | 100,938782 | 281,017845 | 332,185545 | 1660 | 42039 | 101,990799 | 283,639823 | 335,595046 | 101.9908 | 283.6398 | 335.595
2025-06-12 11:42:35.558 | 11:42:35 | 42155 | 42155 | 100,941677 | 280,967285 | 332,148158 | 1661 | 42040 | 102,04894 | 283,620179 | 335,579723 | 102.0489 | 283.6202 | 335.5797
2025-06-12 11:42:36.558 | 11:42:36 | 42156 | 42156 | 100,922354 | 280,909281 | 332,12174 | 1662 | 42041 | 102,060291 | 283,599504 | 335,579369 | 102.0603 | 283.5995 | 335.5794
2025-06-12 11:42:37.558 | 11:42:37 | 42157 | 42157 | 100,903388 | 280,8581 | 332,043528 | 1663 | 42042 | 102,045878 | 283,562222 | 335,537164 | 102.0459 | 283.5622 | 335.5372
2025-06-12 11:42:38.558 | 11:42:38 | 42158 | 42158 | 100,889708 | 280,807549 | 331,956292 | 1664 | 42043 | 102,095733 | 283,550189 | 335,530713 | 102.0957 | 283.5502 | 335.5307
2025-06-12 11:42:39.558 | 11:42:39 | 42159 | 42159 | 100,866202 | 280,758435 | 331,834436 | 1665 | 42044 | 102,128892 | 283,510827 | 335,527706 | 102.1289 | 283.5108 | 335.5277
2025-06-12 11:42:40.558 | 11:42:40 | 42160 | 42160 | 100,832111 | 280,711751 | 331,715725 | 1666 | 42045 | 102,149236 | 283,486168 | 335,545215 | 102.1492 | 283.4862 | 335.5452
2025-06-12 11:42:41.558 | 11:42:41 | 42161 | 42161 | 100,817756 | 280,641942 | 331,62649 | 1667 | 42046 | 102,196914 | 283,469126 | 335,497064 | 102.1969 | 283.4691 | 335.4971
2025-06-12 11:42:42.558 | 11:42:42 | 42162 | 42162 | 100,81933 | 280,605661 | 331,554257 | 1668 | 42047 | 102,202152 | 283,447268 | 335,467629 | 102.2022 | 283.4473 | 335.4676
2025-06-12 11:42:43.558 | 11:42:43 | 42163 | 42163 | 100,808381 | 280,544868 | 331,477751 | 1669 | 42048 | 102,203132 | 283,397989 | 335,464323 | 102.2031 | 283.398 | 335.4643
2025-06-12 11:42:44.558 | 11:42:44 | 42164 | 42164 | 100,771362 | 280,502196 | 331,395457 | 1670 | 42049 | 102,220982 | 283,36214 | 335,418269 | 102.221 | 283.3621 | 335.4183
2025-06-12 11:42:45.558 | 11:42:45 | 42165 | 42165 | 100,729533 | 280,435755 | 331,316519 | 1671 | 42050 | 102,24679 | 283,335007 | 335,375881 | 102.2468 | 283.335 | 335.3759
2025-06-12 11:42:46.558 | 11:42:46 | 42166 | 42166 | 100,715897 | 280,395946 | 331,232157 | 1672 | 42051 | 102,209492 | 283,288086 | 335,355242 | 102.2095 | 283.2881 | 335.3552
2025-06-12 11:42:47.558 | 11:42:47 | 42167 | 42167 | 100,721421 | 280,343401 | 331,193079 | 1673 | 42052 | 102,191549 | 283,271572 | 335,314337 | 102.1915 | 283.2716 | 335.3143
2025-06-12 11:42:48.558 | 11:42:48 | 42168 | 42168 | 100,680066 | 280,321961 | 331,150222 | 1674 | 42053 | 102,170366 | 283,250376 | 335,289386 | 102.1704 | 283.2504 | 335.2894
2025-06-12 11:42:49.558 | 11:42:49 | 42169 | 42169 | 100,691295 | 280,298002 | 331,096086 | 1675 | 42054 | 102,098518 | 283,242094 | 335,28944 | 102.0985 | 283.2421 | 335.2894
2025-06-12 11:42:50.558 | 11:42:50 | 42170 | 42170 | 100,697548 | 280,262236 | 331,017964 | 1676 | 42055 | 102,115886 | 283,219298 | 335,298136 | 102.1159 | 283.2193 | 335.2981
2025-06-12 11:42:51.558 | 11:42:51 | 42171 | 42171 | 100,696374 | 280,219011 | 330,940455 | 1677 | 42056 | 102,080001 | 283,200259 | 335,317161 | 102.08 | 283.2003 | 335.3172
2025-06-12 11:42:52.558 | 11:42:52 | 42172 | 42172 | 100,690373 | 280,177054 | 330,818368 | 1678 | 42057 | 102,052238 | 283,205105 | 335,315062 | 102.0522 | 283.2051 | 335.3151
2025-06-12 11:42:53.558 | 11:42:53 | 42173 | 42173 | 100,668806 | 280,159861 | 330,727453 | 1679 | 42058 | 102,028772 | 283,186709 | 335,313073 | 102.0288 | 283.1867 | 335.3131
2025-06-12 11:42:54.558 | 11:42:54 | 42174 | 42174 | 100,700529 | 280,112421 | 330,659377 | 1680 | 42059 | 101,964455 | 283,173772 | 335,310391 | 101.9645 | 283.1738 | 335.3104
2025-06-12 11:42:55.558 | 11:42:55 | 42175 | 42175 | 100,703047 | 280,083821 | 330,602907 | 1681 | 42060 | 101,971816 | 283,151787 | 335,311803 | 101.9718 | 283.1518 | 335.3118
2025-06-12 11:42:56.558 | 11:42:56 | 42176 | 42176 | 100,731886 | 280,043132 | 330,551201 | 1682 | 42061 | 101,987173 | 283,147595 | 335,27617 | 101.9872 | 283.1476 | 335.2762
2025-06-12 11:42:57.586 | 11:42:57 | 42177 | 42177 | 100,727565 | 279,991544 | 330,503777 | 1683 | 42062 | 101,983962 | 283,123282 | 335,3012 | 101.984 | 283.1233 | 335.3012
2025-06-12 11:42:58.558 | 11:42:58 | 42178 | 42178 | 100,783078 | 279,932627 | 330,453038 | 1684 | 42063 | 101,989183 | 283,115462 | 335,296866 | 101.9892 | 283.1155 | 335.2969
2025-06-12 11:42:59.558 | 11:42:59 | 42179 | 42179 | 100,769829 | 279,902463 | 330,370937 | 1685 | 42064 | 101,966285 | 283,091425 | 335,284653 | 101.9663 | 283.0914 | 335.2847
2025-06-12 11:43:00.558 | 11:43:00 | 42180 | 42180 | 100,74432 | 279,844926 | 330,31285 | 1686 | 42065 | 102,003733 | 283,094795 | 335,293402 | 102.0037 | 283.0948 | 335.2934
2025-06-12 11:43:01.558 | 11:43:01 | 42181 | 42181 | 100,738908 | 279,815127 | 330,243957 | 1687 | 42066 | 102,041978 | 283,087323 | 335,300394 | 102.042 | 283.0873 | 335.3004
2025-06-12 11:43:02.558 | 11:43:02 | 42182 | 42182 | 100,71995 | 279,762559 | 330,207846 | 1688 | 42067 | 101,996134 | 283,08965 | 335,348168 | 101.9961 | 283.0897 | 335.3482
2025-06-12 11:43:03.558 | 11:43:03 | 42183 | 42183 | 100,685242 | 279,735778 | 330,197674 | 1689 | 42068 | 101,964186 | 283,13383 | 335,373902 | 101.9642 | 283.1338 | 335.3739
2025-06-12 11:43:04.558 | 11:43:04 | 42184 | 42184 | 100,692149 | 279,705312 | 330,134608 | 1690 | 42069 | 101,944621 | 283,154887 | 335,405489 | 101.9446 | 283.1549 | 335.4055
2025-06-12 11:43:05.558 | 11:43:05 | 42185 | 42185 | 100,688715 | 279,652312 | 330,054534 | 1691 | 42070 | 102,032172 | 283,184788 | 335,43375 | 102.0322 | 283.1848 | 335.4337
2025-06-12 11:43:06.558 | 11:43:06 | 42186 | 42186 | 100,716414 | 279,636014 | 329,98766 | 1692 | 42071 | 102,113131 | 283,177621 | 335,432408 | 102.1131 | 283.1776 | 335.4324
2025-06-12 11:43:07.558 | 11:43:07 | 42187 | 42187 | 100,690304 | 279,590426 | 329,938812 | 1693 | 42072 | 102,186126 | 283,160825 | 335,436481 | 102.1861 | 283.1608 | 335.4365
2025-06-12 11:43:08.558 | 11:43:08 | 42188 | 42188 | 100,698605 | 279,561996 | 329,899631 | 1694 | 42073 | 102,195704 | 283,152278 | 335,413701 | 102.1957 | 283.1523 | 335.4137
2025-06-12 11:43:09.558 | 11:43:09 | 42189 | 42189 | 100,689304 | 279,514674 | 329,865398 | 1695 | 42074 | 102,241572 | 283,148537 | 335,4094 | 102.2416 | 283.1485 | 335.4094
2025-06-12 11:43:10.558 | 11:43:10 | 42190 | 42190 | 100,683937 | 279,477937 | 329,854825 | 1696 | 42075 | 102,237956 | 283,141285 | 335,41319 | 102.238 | 283.1413 | 335.4132
2025-06-12 11:43:11.558 | 11:43:11 | 42191 | 42191 | 100,700487 | 279,443875 | 329,820333 | 1697 | 42076 | 102,200254 | 283,13138 | 335,442315 | 102.2003 | 283.1314 | 335.4423
2025-06-12 11:43:12.558 | 11:43:12 | 42192 | 42192 | 100,607646 | 279,375256 | 329,761041 | 1698 | 42077 | 102,181955 | 283,121689 | 335,469539 | 102.182 | 283.1217 | 335.4695
2025-06-12 11:43:13.558 | 11:43:13 | 42193 | 42193 | 100,571176 | 279,337885 | 329,68677 | 1699 | 42078 | 102,186971 | 283,144948 | 335,503813 | 102.187 | 283.1449 | 335.5038
2025-06-12 11:43:14.558 | 11:43:14 | 42194 | 42194 | 100,576463 | 279,314813 | 329,611266 | 1700 | 42079 | 102,214475 | 283,127363 | 335,461207 | 102.2145 | 283.1274 | 335.4612
2025-06-12 11:43:15.558 | 11:43:15 | 42195 | 42195 | 100,518057 | 279,27054 | 329,51853 | 1701 | 42080 | 102,167861 | 283,105265 | 335,472919 | 102.1679 | 283.1053 | 335.4729
2025-06-12 11:43:16.558 | 11:43:16 | 42196 | 42196 | 100,458928 | 279,234077 | 329,465184 | 1702 | 42081 | 102,075204 | 283,109361 | 335,456253 | 102.0752 | 283.1094 | 335.4563
2025-06-12 11:43:17.558 | 11:43:17 | 42197 | 42197 | 100,490078 | 279,215547 | 329,415535 | 1703 | 42082 | 102,035783 | 283,10247 | 335,460986 | 102.0358 | 283.1025 | 335.461
2025-06-12 11:43:18.558 | 11:43:18 | 42198 | 42198 | 100,497574 | 279,169816 | 329,383976 | 1704 | 42083 | 101,935571 | 283,086051 | 335,434995 | 101.9356 | 283.0861 | 335.435
2025-06-12 11:43:19.558 | 11:43:19 | 42199 | 42199 | 100,50891 | 279,147339 | 329,381907 | 1705 | 42084 | 101,887948 | 283,044377 | 335,404892 | 101.8879 | 283.0444 | 335.4049
2025-06-12 11:43:20.558 | 11:43:20 | 42200 | 42200 | 100,536214 | 279,126178 | 329,376801 | 1706 | 42085 | 101,855549 | 283,03273 | 335,425695 | 101.8555 | 283.0327 | 335.4257
2025-06-12 11:43:21.558 | 11:43:21 | 42201 | 42201 | 100,512372 | 279,101574 | 329,390351 | 1707 | 42086 | 101,873885 | 283,01364 | 335,470705 | 101.8739 | 283.0136 | 335.4707
2025-06-12 11:43:22.558 | 11:43:22 | 42202 | 42202 | 100,519958 | 279,09114 | 329,342799 | 1708 | 42087 | 101,803217 | 283,005712 | 335,523626 | 101.8032 | 283.0057 | 335.5236
2025-06-12 11:43:23.558 | 11:43:23 | 42203 | 42203 | 100,540912 | 279,041367 | 329,284367 | 1709 | 42088 | 101,784672 | 283,002569 | 335,542504 | 101.7847 | 283.0026 | 335.5425
2025-06-12 11:43:24.558 | 11:43:24 | 42204 | 42204 | 100,630573 | 278,985718 | 329,240629 | 1710 | 42089 | 101,806252 | 282,989389 | 335,548302 | 101.8063 | 282.9894 | 335.5483
2025-06-12 11:43:25.558 | 11:43:25 | 42205 | 42205 | 100,700484 | 278,946309 | 329,162251 | 1711 | 42090 | 101,758035 | 282,968907 | 335,521821 | 101.758 | 282.9689 | 335.5218
2025-06-12 11:43:26.558 | 11:43:26 | 42206 | 42206 | 100,693252 | 278,880353 | 329,095 | 1712 | 42091 | 101,737773 | 282,942463 | 335,541703 | 101.7378 | 282.9425 | 335.5417
2025-06-12 11:43:27.558 | 11:43:27 | 42207 | 42207 | 100,644873 | 278,829684 | 329,008139 | 1713 | 42092 | 101,743337 | 282,940305 | 335,554126 | 101.7433 | 282.9403 | 335.5541
2025-06-12 11:43:28.558 | 11:43:28 | 42208 | 42208 | 100,648821 | 278,789101 | 328,940041 | 1714 | 42093 | 101,689008 | 282,929807 | 335,588115 | 101.689 | 282.9298 | 335.5881
2025-06-12 11:43:29.558 | 11:43:29 | 42209 | 42209 | 100,682195 | 278,748969 | 328,907386 | 1715 | 42094 | 101,664494 | 282,916187 | 335,631185 | 101.6645 | 282.9162 | 335.6312
2025-06-12 11:43:30.558 | 11:43:30 | 42210 | 42210 | 100,658255 | 278,705612 | 328,822738 | 1716 | 42095 | 101,667767 | 282,914294 | 335,630446 | 101.6678 | 282.9143 | 335.6304
2025-06-12 11:43:31.558 | 11:43:31 | 42211 | 42211 | 100,625049 | 278,671104 | 328,766066 | 1717 | 42096 | 101,672568 | 282,879284 | 335,575314 | 101.6726 | 282.8793 | 335.5753
2025-06-12 11:43:32.558 | 11:43:32 | 42212 | 42212 | 100,656516 | 278,627418 | 328,723549 | 1718 | 42097 | 101,702355 | 282,839523 | 335,536489 | 101.7024 | 282.8395 | 335.5365
2025-06-12 11:43:33.558 | 11:43:33 | 42213 | 42213 | 100,636242 | 278,575033 | 328,661759 | 1719 | 42098 | 101,670386 | 282,787505 | 335,47331 | 101.6704 | 282.7875 | 335.4733
2025-06-12 11:43:34.558 | 11:43:34 | 42214 | 42214 | 100,650409 | 278,533192 | 328,592866 | 1720 | 42099 | 101,667605 | 282,746825 | 335,420832 | 101.6676 | 282.7468 | 335.4208
2025-06-12 11:43:35.558 | 11:43:35 | 42215 | 42215 | 100,631567 | 278,461412 | 328,510412 | 1721 | 42100 | 101,590259 | 282,715847 | 335,394596 | 101.5903 | 282.7158 | 335.3946
2025-06-12 11:43:36.558 | 11:43:36 | 42216 | 42216 | 100,596884 | 278,435091 | 328,479685 | 1722 | 42101 | 101,599975 | 282,71516 | 335,392274 | 101.6 | 282.7152 | 335.3923
2025-06-12 11:43:37.558 | 11:43:37 | 42217 | 42217 | 100,620216 | 278,383126 | 328,435433 | 1723 | 42102 | 101,584013 | 282,713356 | 335,344857 | 101.584 | 282.7134 | 335.3449
2025-06-12 11:43:38.558 | 11:43:38 | 42218 | 42218 | 100,626323 | 278,349394 | 328,329264 | 1724 | 42103 | 101,569986 | 282,68536 | 335,30693 | 101.57 | 282.6854 | 335.3069
2025-06-12 11:43:39.558 | 11:43:39 | 42219 | 42219 | 100,611597 | 278,291748 | 328,237803 | 1725 | 42104 | 101,572909 | 282,683523 | 335,236927 | 101.5729 | 282.6835 | 335.2369
2025-06-12 11:43:40.558 | 11:43:40 | 42220 | 42220 | 100,568057 | 278,243811 | 328,154813 | 1726 | 42105 | 101,605985 | 282,654652 | 335,214936 | 101.606 | 282.6547 | 335.2149
2025-06-12 11:43:41.558 | 11:43:41 | 42221 | 42221 | 100,496805 | 278,185857 | 328,088099 | 1727 | 42106 | 101,545409 | 282,643545 | 335,181096 | 101.5454 | 282.6435 | 335.1811
2025-06-12 11:43:42.558 | 11:43:42 | 42222 | 42222 | 100,454009 | 278,134582 | 328,018426 | 1728 | 42107 | 101,472648 | 282,633954 | 335,13515 | 101.4726 | 282.634 | 335.1352
2025-06-12 11:43:43.558 | 11:43:43 | 42223 | 42223 | 100,423654 | 278,083764 | 327,995346 | 1729 | 42108 | 101,391133 | 282,633153 | 335,126182 | 101.3911 | 282.6332 | 335.1262
2025-06-12 11:43:44.558 | 11:43:44 | 42224 | 42224 | 100,396873 | 278,019874 | 327,955927 | 1730 | 42109 | 101,396665 | 282,620028 | 335,122592 | 101.3967 | 282.62 | 335.1226
2025-06-12 11:43:45.558 | 11:43:45 | 42225 | 42225 | 100,3722 | 277,986712 | 327,935518 | 1731 | 42110 | 101,360923 | 282,615238 | 335,14013 | 101.3609 | 282.6152 | 335.1401
2025-06-12 11:43:46.558 | 11:43:46 | 42226 | 42226 | 100,384561 | 277,935011 | 327,893421 | 1732 | 42111 | 101,370339 | 282,585951 | 335,14557 | 101.3703 | 282.586 | 335.1456
2025-06-12 11:43:47.558 | 11:43:47 | 42227 | 42227 | 100,325583 | 277,865958 | 327,81462 | 1733 | 42112 | 101,38595 | 282,552407 | 335,078732 | 101.3859 | 282.5524 | 335.0787
2025-06-12 11:43:48.558 | 11:43:48 | 42228 | 42228 | 100,249644 | 277,816782 | 327,751056 | 1734 | 42113 | 101,378102 | 282,516074 | 335,000049 | 101.3781 | 282.5161 | 335
2025-06-12 11:43:49.558 | 11:43:49 | 42229 | 42229 | 100,115997 | 277,75083 | 327,674666 | 1735 | 42114 | 101,40379 | 282,486897 | 334,9153 | 101.4038 | 282.4869 | 334.9153
2025-06-12 11:43:50.558 | 11:43:50 | 42230 | 42230 | 100,076732 | 277,69897 | 327,617166 | 1736 | 42115 | 101,361662 | 282,466372 | 334,896702 | 101.3617 | 282.4664 | 334.8967
2025-06-12 11:43:51.558 | 11:43:51 | 42231 | 42231 | 100,029969 | 277,651412 | 327,538909 | 1737 | 42116 | 101,313345 | 282,429715 | 334,884301 | 101.3133 | 282.4297 | 334.8843
2025-06-12 11:43:52.558 | 11:43:52 | 42232 | 42232 | 99,9751137 | 277,613768 | 327,456247 | 1738 | 42117 | 101,254091 | 282,407792 | 334,848715 | 101.2541 | 282.4078 | 334.8487
2025-06-12 11:43:53.558 | 11:43:53 | 42233 | 42233 | 99,9205777 | 277,545393 | 327,380875 | 1739 | 42118 | 101,244788 | 282,371304 | 334,793914 | 101.2448 | 282.3713 | 334.7939
2025-06-12 11:43:54.558 | 11:43:54 | 42234 | 42234 | 99,9133365 | 277,473896 | 327,354087 | 1740 | 42119 | 101,181331 | 282,315715 | 334,704344 | 101.1813 | 282.3157 | 334.7043
2025-06-12 11:43:55.558 | 11:43:55 | 42235 | 42235 | 99,9646518 | 277,437903 | 327,291843 | 1741 | 42120 | 101,12835 | 282,285229 | 334,610948 | 101.1283 | 282.2852 | 334.6109
2025-06-12 11:43:56.558 | 11:43:56 | 42236 | 42236 | 99,9624088 | 277,388668 | 327,208053 | 1742 | 42121 | 101,060886 | 282,238301 | 334,544872 | 101.0609 | 282.2383 | 334.5449
2025-06-12 11:43:57.558 | 11:43:57 | 42237 | 42237 | 100,000762 | 277,354854 | 327,102476 | 1743 | 42122 | 101,0218 | 282,198502 | 334,485479 | 101.0218 | 282.1985 | 334.4855
2025-06-12 11:43:58.558 | 11:43:58 | 42238 | 42238 | 100,009353 | 277,292076 | 327,009117 | 1744 | 42123 | 101,029933 | 282,181908 | 334,420472 | 101.0299 | 282.1819 | 334.4205
2025-06-12 11:43:59.558 | 11:43:59 | 42239 | 42239 | 100,062822 | 277,239787 | 326,932119 | 1745 | 42124 | 101,045012 | 282,17218 | 334,334638 | 101.045 | 282.1722 | 334.3346
2025-06-12 11:44:00.558 | 11:44:00 | 42240 | 42240 | 100,106266 | 277,217125 | 326,878555 | 1746 | 42125 | 101,046377 | 282,137296 | 334,313822 | 101.0464 | 282.1373 | 334.3138
2025-06-12 11:44:01.558 | 11:44:01 | 42241 | 42241 | 100,191056 | 277,181153 | 326,820914 | 1747 | 42126 | 101,030515 | 282,117438 | 334,210422 | 101.0305 | 282.1174 | 334.2104
2025-06-12 11:44:02.558 | 11:44:02 | 42242 | 42242 | 100,264167 | 277,145326 | 326,774228 | 1748 | 42127 | 101,003421 | 282,088488 | 334,114359 | 101.0034 | 282.0885 | 334.1144
2025-06-12 11:44:03.558 | 11:44:03 | 42243 | 42243 | 100,351706 | 277,106567 | 326,720213 | 1749 | 42128 | 100,997563 | 282,038012 | 334,071156 | 100.9976 | 282.038 | 334.0712
2025-06-12 11:44:04.558 | 11:44:04 | 42244 | 42244 | 100,442269 | 277,050436 | 326,663675 | 1750 | 42129 | 100,950644 | 282,001964 | 333,999274 | 100.9506 | 282.002 | 333.9993
2025-06-12 11:44:05.558 | 11:44:05 | 42245 | 42245 | 100,457761 | 277,010263 | 326,603517 | 1751 | 42130 | 100,971139 | 281,970048 | 333,91116 | 100.9711 | 281.97 | 333.9112
2025-06-12 11:44:06.558 | 11:44:06 | 42246 | 42246 | 100,448739 | 276,957636 | 326,5233 | 1752 | 42131 | 101,017406 | 281,94803 | 333,86759 | 101.0174 | 281.948 | 333.8676
2025-06-12 11:44:07.558 | 11:44:07 | 42247 | 42247 | 100,450812 | 276,934532 | 326,488587 | 1753 | 42132 | 101,033554 | 281,910115 | 333,78024 | 101.0336 | 281.9101 | 333.7802
2025-06-12 11:44:08.558 | 11:44:08 | 42248 | 42248 | 100,444316 | 276,877559 | 326,460245 | 1754 | 42133 | 101,04429 | 281,869539 | 333,774398 | 101.0443 | 281.8695 | 333.7744
2025-06-12 11:44:09.558 | 11:44:09 | 42249 | 42249 | 100,428128 | 276,851544 | 326,368917 | 1755 | 42134 | 101,093439 | 281,847217 | 333,728669 | 101.0934 | 281.8472 | 333.7287
2025-06-12 11:44:10.558 | 11:44:10 | 42250 | 42250 | 100,399792 | 276,790719 | 326,290888 | 1756 | 42135 | 101,138369 | 281,820632 | 333,664819 | 101.1384 | 281.8206 | 333.6648
2025-06-12 11:44:11.558 | 11:44:11 | 42251 | 42251 | 100,401434 | 276,752389 | 326,187187 | 1757 | 42136 | 101,206327 | 281,788144 | 333,588572 | 101.2063 | 281.7881 | 333.5886
2025-06-12 11:44:12.558 | 11:44:12 | 42252 | 42252 | 100,444751 | 276,715664 | 326,142411 | 1758 | 42137 | 101,26266 | 281,763244 | 333,535044 | 101.2627 | 281.7632 | 333.535
2025-06-12 11:44:13.558 | 11:44:13 | 42253 | 42253 | 100,505316 | 276,689765 | 326,118167 | 1759 | 42138 | 101,253603 | 281,722412 | 333,449418 | 101.2536 | 281.7224 | 333.4494
2025-06-12 11:44:14.558 | 11:44:14 | 42254 | 42254 | 100,596349 | 276,651807 | 326,106661 | 1760 | 42139 | 101,251161 | 281,680176 | 333,413872 | 101.2512 | 281.6802 | 333.4139
2025-06-12 11:44:15.558 | 11:44:15 | 42255 | 42255 | 100,616924 | 276,637618 | 326,055423 | 1761 | 42140 | 101,251048 | 281,632645 | 333,329577 | 101.251 | 281.6326 | 333.3296
2025-06-12 11:44:16.558 | 11:44:16 | 42256 | 42256 | 100,652598 | 276,610172 | 326,012025 | 1762 | 42141 | 101,216406 | 281,592968 | 333,26668 | 101.2164 | 281.593 | 333.2667
2025-06-12 11:44:17.558 | 11:44:17 | 42257 | 42257 | 100,608442 | 276,565089 | 325,986069 | 1763 | 42142 | 101,215001 | 281,539572 | 333,18679 | 101.215 | 281.5396 | 333.1868
2025-06-12 11:44:18.558 | 11:44:18 | 42258 | 42258 | 100,632555 | 276,521978 | 325,957828 | 1764 | 42143 | 101,177806 | 281,494593 | 333,097762 | 101.1778 | 281.4946 | 333.0978
2025-06-12 11:44:19.558 | 11:44:19 | 42259 | 42259 | 100,64846 | 276,502744 | 325,947414 | 1765 | 42144 | 101,140388 | 281,454277 | 333,041934 | 101.1404 | 281.4543 | 333.0419
2025-06-12 11:44:20.558 | 11:44:20 | 42260 | 42260 | 100,654866 | 276,469042 | 325,89983 | 1766 | 42145 | 101,088057 | 281,41821 | 332,989785 | 101.0881 | 281.4182 | 332.9898
2025-06-12 11:44:21.558 | 11:44:21 | 42261 | 42261 | 100,667185 | 276,438566 | 325,863679 | 1767 | 42146 | 101,097032 | 281,377925 | 332,941143 | 101.097 | 281.3779 | 332.9411
2025-06-12 11:44:22.558 | 11:44:22 | 42262 | 42262 | 100,687109 | 276,386238 | 325,830168 | 1768 | 42147 | 101,134608 | 281,339754 | 332,865094 | 101.1346 | 281.3398 | 332.8651
2025-06-12 11:44:23.558 | 11:44:23 | 42263 | 42263 | 100,682097 | 276,363778 | 325,769222 | 1769 | 42148 | 101,13669 | 281,293977 | 332,772426 | 101.1367 | 281.294 | 332.7724
2025-06-12 11:44:24.558 | 11:44:24 | 42264 | 42264 | 100,67274 | 276,313646 | 325,702648 | 1770 | 42149 | 101,134159 | 281,236605 | 332,680817 | 101.1342 | 281.2366 | 332.6808
2025-06-12 11:44:25.558 | 11:44:25 | 42265 | 42265 | 100,609338 | 276,280287 | 325,63587 | 1771 | 42150 | 101,078291 | 281,18998 | 332,578619 | 101.0783 | 281.19 | 332.5786
2025-06-12 11:44:26.558 | 11:44:26 | 42266 | 42266 | 100,604855 | 276,250701 | 325,587451 | 1772 | 42151 | 101,053236 | 281,162081 | 332,482575 | 101.0532 | 281.1621 | 332.4826
2025-06-12 11:44:27.558 | 11:44:27 | 42267 | 42267 | 100,588508 | 276,227046 | 325,541852 | 1773 | 42152 | 101,017438 | 281,111315 | 332,40133 | 101.0174 | 281.1113 | 332.4013
2025-06-12 11:44:28.558 | 11:44:28 | 42268 | 42268 | 100,569357 | 276,196657 | 325,472828 | 1774 | 42153 | 100,990387 | 281,060583 | 332,278583 | 100.9904 | 281.0606 | 332.2786
2025-06-12 11:44:29.558 | 11:44:29 | 42269 | 42269 | 100,575162 | 276,156788 | 325,453256 | 1775 | 42154 | 100,938782 | 281,017845 | 332,185545 | 100.9388 | 281.0178 | 332.1855
2025-06-12 11:44:30.558 | 11:44:30 | 42270 | 42270 | 100,56149 | 276,109816 | 325,421756 | 1776 | 42155 | 100,941677 | 280,967285 | 332,148158 | 100.9417 | 280.9673 | 332.1482
2025-06-12 11:44:31.558 | 11:44:31 | 42271 | 42271 | 100,531826 | 276,059617 | 325,421639 | 1777 | 42156 | 100,922354 | 280,909281 | 332,12174 | 100.9224 | 280.9093 | 332.1217
2025-06-12 11:44:32.558 | 11:44:32 | 42272 | 42272 | 100,505149 | 276,047464 | 325,418785 | 1778 | 42157 | 100,903388 | 280,8581 | 332,043528 | 100.9034 | 280.8581 | 332.0435
2025-06-12 11:44:33.558 | 11:44:33 | 42273 | 42273 | 100,504227 | 276,002095 | 325,404407 | 1779 | 42158 | 100,889708 | 280,807549 | 331,956292 | 100.8897 | 280.8075 | 331.9563
2025-06-12 11:44:34.558 | 11:44:34 | 42274 | 42274 | 100,460122 | 275,965284 | 325,341282 | 1780 | 42159 | 100,866202 | 280,758435 | 331,834436 | 100.8662 | 280.7584 | 331.8344
2025-06-12 11:44:35.558 | 11:44:35 | 42275 | 42275 | 100,441226 | 275,919541 | 325,281419 | 1781 | 42160 | 100,832111 | 280,711751 | 331,715725 | 100.8321 | 280.7118 | 331.7157
2025-06-12 11:44:36.558 | 11:44:36 | 42276 | 42276 | 100,450401 | 275,900953 | 325,235976 | 1782 | 42161 | 100,817756 | 280,641942 | 331,62649 | 100.8178 | 280.6419 | 331.6265
2025-06-12 11:44:37.558 | 11:44:37 | 42277 | 42277 | 100,445762 | 275,885415 | 325,202473 | 1783 | 42162 | 100,81933 | 280,605661 | 331,554257 | 100.8193 | 280.6057 | 331.5543
2025-06-12 11:44:38.558 | 11:44:38 | 42278 | 42278 | 100,439407 | 275,843099 | 325,115492 | 1784 | 42163 | 100,808381 | 280,544868 | 331,477751 | 100.8084 | 280.5449 | 331.4778
2025-06-12 11:44:39.558 | 11:44:39 | 42279 | 42279 | 100,417323 | 275,821516 | 325,073872 | 1785 | 42164 | 100,771362 | 280,502196 | 331,395457 | 100.7714 | 280.5022 | 331.3955
2025-06-12 11:44:40.558 | 11:44:40 | 42280 | 42280 | 100,389729 | 275,801452 | 324,992479 | 1786 | 42165 | 100,729533 | 280,435755 | 331,316519 | 100.7295 | 280.4358 | 331.3165
2025-06-12 11:44:41.558 | 11:44:41 | 42281 | 42281 | 100,334565 | 275,753575 | 324,976651 | 1787 | 42166 | 100,715897 | 280,395946 | 331,232157 | 100.7159 | 280.3959 | 331.2322
2025-06-12 11:44:42.558 | 11:44:42 | 42282 | 42282 | 100,289169 | 275,72079 | 324,916388 | 1788 | 42167 | 100,721421 | 280,343401 | 331,193079 | 100.7214 | 280.3434 | 331.1931
2025-06-12 11:44:43.558 | 11:44:43 | 42283 | 42283 | 100,238083 | 275,656166 | 324,864546 | 1789 | 42168 | 100,680066 | 280,321961 | 331,150222 | 100.6801 | 280.322 | 331.1502
2025-06-12 11:44:44.558 | 11:44:44 | 42284 | 42284 | 100,228121 | 275,619085 | 324,83082 | 1790 | 42169 | 100,691295 | 280,298002 | 331,096086 | 100.6913 | 280.298 | 331.0961
2025-06-12 11:44:45.558 | 11:44:45 | 42285 | 42285 | 100,276432 | 275,569544 | 324,781292 | 1791 | 42170 | 100,697548 | 280,262236 | 331,017964 | 100.6975 | 280.2622 | 331.018
2025-06-12 11:44:46.558 | 11:44:46 | 42286 | 42286 | 100,281257 | 275,535492 | 324,724644 | 1792 | 42171 | 100,696374 | 280,219011 | 330,940455 | 100.6964 | 280.219 | 330.9405
2025-06-12 11:44:47.558 | 11:44:47 | 42287 | 42287 | 100,231744 | 275,496821 | 324,636554 | 1793 | 42172 | 100,690373 | 280,177054 | 330,818368 | 100.6904 | 280.1771 | 330.8184
2025-06-12 11:44:48.558 | 11:44:48 | 42288 | 42288 | 100,229218 | 275,461643 | 324,590971 | 1794 | 42173 | 100,668806 | 280,159861 | 330,727453 | 100.6688 | 280.1599 | 330.7275
2025-06-12 11:44:49.558 | 11:44:49 | 42289 | 42289 | 100,255867 | 275,399613 | 324,514019 | 1795 | 42174 | 100,700529 | 280,112421 | 330,659377 | 100.7005 | 280.1124 | 330.6594
2025-06-12 11:44:50.558 | 11:44:50 | 42290 | 42290 | 100,245291 | 275,337362 | 324,458798 | 1796 | 42175 | 100,703047 | 280,083821 | 330,602907 | 100.703 | 280.0838 | 330.6029
2025-06-12 11:44:51.558 | 11:44:51 | 42291 | 42291 | 100,209339 | 275,299621 | 324,410071 | 1797 | 42176 | 100,731886 | 280,043132 | 330,551201 | 100.7319 | 280.0431 | 330.5512
2025-06-12 11:44:52.558 | 11:44:52 | 42292 | 42292 | 100,186376 | 275,271267 | 324,353338 | 1798 | 42177 | 100,727565 | 279,991544 | 330,503777 | 100.7276 | 279.9915 | 330.5038
2025-06-12 11:44:53.558 | 11:44:53 | 42293 | 42293 | 100,186864 | 275,218944 | 324,322546 | 1799 | 42178 | 100,783078 | 279,932627 | 330,453038 | 100.7831 | 279.9326 | 330.453
2025-06-12 11:44:54.558 | 11:44:54 | 42294 | 42294 | 100,201268 | 275,197077 | 324,278127 | 1800 | 42179 | 100,769829 | 279,902463 | 330,370937 | 100.7698 | 279.9025 | 330.3709
2025-06-12 11:44:55.558 | 11:44:55 | 42295 | 42295 | 100,229717 | 275,133187 | 324,190478 | 1801 | 42180 | 100,74432 | 279,844926 | 330,31285 | 100.7443 | 279.8449 | 330.3129
2025-06-12 11:44:56.558 | 11:44:56 | 42296 | 42296 | 100,207348 | 275,096477 | 324,125417 | 1802 | 42181 | 100,738908 | 279,815127 | 330,243957 | 100.7389 | 279.8151 | 330.244
2025-06-12 11:44:57.558 | 11:44:57 | 42297 | 42297 | 100,173745 | 275,050785 | 324,064258 | 1803 | 42182 | 100,71995 | 279,762559 | 330,207846 | 100.7199 | 279.7626 | 330.2078
2025-06-12 11:44:58.558 | 11:44:58 | 42298 | 42298 | 100,171284 | 275,009598 | 324,036773 | 1804 | 42183 | 100,685242 | 279,735778 | 330,197674 | 100.6852 | 279.7358 | 330.1977
2025-06-12 11:44:59.558 | 11:44:59 | 42299 | 42299 | 100,155854 | 274,970218 | 324,009378 | 1805 | 42184 | 100,692149 | 279,705312 | 330,134608 | 100.6921 | 279.7053 | 330.1346
2025-06-12 11:45:00.558 | 11:45:00 | 42300 | 42300 | 100,128997 | 274,950148 | 323,974161 | 1806 | 42185 | 100,688715 | 279,652312 | 330,054534 | 100.6887 | 279.6523 | 330.0545
2025-06-12 11:45:01.558 | 11:45:01 | 42301 | 42301 | 100,089997 | 274,902842 | 323,85876 | 1807 | 42186 | 100,716414 | 279,636014 | 329,98766 | 100.7164 | 279.636 | 329.9877
2025-06-12 11:45:02.558 | 11:45:02 | 42302 | 42302 | 100,03596 | 274,855688 | 323,756616 | 1808 | 42187 | 100,690304 | 279,590426 | 329,938812 | 100.6903 | 279.5904 | 329.9388
2025-06-12 11:45:03.558 | 11:45:03 | 42303 | 42303 | 99,9973876 | 274,805182 | 323,666146 | 1809 | 42188 | 100,698605 | 279,561996 | 329,899631 | 100.6986 | 279.562 | 329.8996
2025-06-12 11:45:04.558 | 11:45:04 | 42304 | 42304 | 99,9585461 | 274,755092 | 323,614065 | 1810 | 42189 | 100,689304 | 279,514674 | 329,865398 | 100.6893 | 279.5147 | 329.8654
2025-06-12 11:45:05.558 | 11:45:05 | 42305 | 42305 | 99,9198545 | 274,722407 | 323,581499 | 1811 | 42190 | 100,683937 | 279,477937 | 329,854825 | 100.6839 | 279.4779 | 329.8548
2025-06-12 11:45:06.558 | 11:45:06 | 42306 | 42306 | 99,8684904 | 274,6855 | 323,520132 | 1812 | 42191 | 100,700487 | 279,443875 | 329,820333 | 100.7005 | 279.4439 | 329.8203
2025-06-12 11:45:07.558 | 11:45:07 | 42307 | 42307 | 99,8328837 | 274,636787 | 323,428328 | 1813 | 42192 | 100,607646 | 279,375256 | 329,761041 | 100.6076 | 279.3753 | 329.761
2025-06-12 11:45:08.558 | 11:45:08 | 42308 | 42308 | 99,8129948 | 274,563555 | 323,354956 | 1814 | 42193 | 100,571176 | 279,337885 | 329,68677 | 100.5712 | 279.3379 | 329.6868
2025-06-12 11:45:09.558 | 11:45:09 | 42309 | 42309 | 99,8486542 | 274,508571 | 323,310024 | 1815 | 42194 | 100,576463 | 279,314813 | 329,611266 | 100.5765 | 279.3148 | 329.6113
2025-06-12 11:45:10.558 | 11:45:10 | 42310 | 42310 | 99,9174791 | 274,449696 | 323,262927 | 1816 | 42195 | 100,518057 | 279,27054 | 329,51853 | 100.5181 | 279.2705 | 329.5185
2025-06-12 11:45:11.558 | 11:45:11 | 42311 | 42311 | 99,9570802 | 274,380615 | 323,168587 | 1817 | 42196 | 100,458928 | 279,234077 | 329,465184 | 100.4589 | 279.2341 | 329.4652
2025-06-12 11:45:12.558 | 11:45:12 | 42312 | 42312 | 99,9271433 | 274,303424 | 323,068035 | 1818 | 42197 | 100,490078 | 279,215547 | 329,415535 | 100.4901 | 279.2155 | 329.4155
2025-06-12 11:45:13.558 | 11:45:13 | 42313 | 42313 | 99,9427555 | 274,251339 | 322,976281 | 1819 | 42198 | 100,497574 | 279,169816 | 329,383976 | 100.4976 | 279.1698 | 329.384
2025-06-12 11:45:14.558 | 11:45:14 | 42314 | 42314 | 99,9429521 | 274,199 | 322,908808 | 1820 | 42199 | 100,50891 | 279,147339 | 329,381907 | 100.5089 | 279.1473 | 329.3819
2025-06-12 11:45:15.558 | 11:45:15 | 42315 | 42315 | 99,9458204 | 274,15587 | 322,874057 | 1821 | 42200 | 100,536214 | 279,126178 | 329,376801 | 100.5362 | 279.1262 | 329.3768
2025-06-12 11:45:16.558 | 11:45:16 | 42316 | 42316 | 99,9855156 | 274,098433 | 322,802044 | 1822 | 42201 | 100,512372 | 279,101574 | 329,390351 | 100.5124 | 279.1016 | 329.3904
2025-06-12 11:45:17.558 | 11:45:17 | 42317 | 42317 | 100,020515 | 274,040567 | 322,74229 | 1823 | 42202 | 100,519958 | 279,09114 | 329,342799 | 100.52 | 279.0911 | 329.3428
2025-06-12 11:45:18.558 | 11:45:18 | 42318 | 42318 | 100,028099 | 273,986113 | 322,636766 | 1824 | 42203 | 100,540912 | 279,041367 | 329,284367 | 100.5409 | 279.0414 | 329.2844
2025-06-12 11:45:19.558 | 11:45:19 | 42319 | 42319 | 100,024324 | 273,930889 | 322,555637 | 1825 | 42204 | 100,630573 | 278,985718 | 329,240629 | 100.6306 | 278.9857 | 329.2406
2025-06-12 11:45:20.558 | 11:45:20 | 42320 | 42320 | 100,008334 | 273,883034 | 322,471262 | 1826 | 42205 | 100,700484 | 278,946309 | 329,162251 | 100.7005 | 278.9463 | 329.1623
2025-06-12 11:45:21.558 | 11:45:21 | 42321 | 42321 | 100,00857 | 273,813953 | 322,374124 | 1827 | 42206 | 100,693252 | 278,880353 | 329,095 | 100.6933 | 278.8804 | 329.095
2025-06-12 11:45:22.558 | 11:45:22 | 42322 | 42322 | 99,9643158 | 273,743351 | 322,302222 | 1828 | 42207 | 100,644873 | 278,829684 | 329,008139 | 100.6449 | 278.8297 | 329.0081
2025-06-12 11:45:23.558 | 11:45:23 | 42323 | 42323 | 99,9384461 | 273,69449 | 322,23611 | 1829 | 42208 | 100,648821 | 278,789101 | 328,940041 | 100.6488 | 278.7891 | 328.94
2025-06-12 11:45:24.558 | 11:45:24 | 42324 | 42324 | 99,9445914 | 273,652748 | 322,133776 | 1830 | 42209 | 100,682195 | 278,748969 | 328,907386 | 100.6822 | 278.749 | 328.9074
2025-06-12 11:45:25.558 | 11:45:25 | 42325 | 42325 | 99,9797025 | 273,602132 | 322,062042 | 1831 | 42210 | 100,658255 | 278,705612 | 328,822738 | 100.6583 | 278.7056 | 328.8227
2025-06-12 11:45:26.558 | 11:45:26 | 42326 | 42326 | 99,9717369 | 273,539953 | 321,999971 | 1832 | 42211 | 100,625049 | 278,671104 | 328,766066 | 100.625 | 278.6711 | 328.7661
2025-06-12 11:45:27.558 | 11:45:27 | 42327 | 42327 | 99,9437436 | 273,501591 | 321,925649 | 1833 | 42212 | 100,656516 | 278,627418 | 328,723549 | 100.6565 | 278.6274 | 328.7235
2025-06-12 11:45:28.558 | 11:45:28 | 42328 | 42328 | 99,9508108 | 273,436657 | 321,85076 | 1834 | 42213 | 100,636242 | 278,575033 | 328,661759 | 100.6362 | 278.575 | 328.6618
2025-06-12 11:45:29.558 | 11:45:29 | 42329 | 42329 | 99,9290178 | 273,399492 | 321,796842 | 1835 | 42214 | 100,650409 | 278,533192 | 328,592866 | 100.6504 | 278.5332 | 328.5929
2025-06-12 11:45:30.558 | 11:45:30 | 42330 | 42330 | 99,9275723 | 273,33107 | 321,707821 | 1836 | 42215 | 100,631567 | 278,461412 | 328,510412 | 100.6316 | 278.4614 | 328.5104
2025-06-12 11:45:31.558 | 11:45:31 | 42331 | 42331 | 99,9358752 | 273,269373 | 321,656777 | 1837 | 42216 | 100,596884 | 278,435091 | 328,479685 | 100.5969 | 278.4351 | 328.4797
2025-06-12 11:45:32.558 | 11:45:32 | 42332 | 42332 | 99,9526315 | 273,218998 | 321,610689 | 1838 | 42217 | 100,620216 | 278,383126 | 328,435433 | 100.6202 | 278.3831 | 328.4354
2025-06-12 11:45:33.558 | 11:45:33 | 42333 | 42333 | 99,9275638 | 273,148366 | 321,55272 | 1839 | 42218 | 100,626323 | 278,349394 | 328,329264 | 100.6263 | 278.3494 | 328.3293
2025-06-12 11:45:34.558 | 11:45:34 | 42334 | 42334 | 99,9612476 | 273,100761 | 321,501688 | 1840 | 42219 | 100,611597 | 278,291748 | 328,237803 | 100.6116 | 278.2917 | 328.2378
2025-06-12 11:45:35.558 | 11:45:35 | 42335 | 42335 | 99,9572735 | 273,056922 | 321,43703 | 1841 | 42220 | 100,568057 | 278,243811 | 328,154813 | 100.5681 | 278.2438 | 328.1548
2025-06-12 11:45:36.558 | 11:45:36 | 42336 | 42336 | 99,9193442 | 273,001411 | 321,376736 | 1842 | 42221 | 100,496805 | 278,185857 | 328,088099 | 100.4968 | 278.1859 | 328.0881
0 |  | #VALUE! | #VALUE! | 0 | 0 | 0 | 1843 | 42222 | 100,454009 | 278,134582 | 328,018426 | 100.454 | 278.1346 | 328.0184
0 |  | #VALUE! | #VALUE! | 0 | 0 | 0 | 1844 | 42223 | 100,423654 | 278,083764 | 327,995346 | 100.4237 | 278.0838 | 327.9953
0 |  | #VALUE! | #VALUE! | 0 | 0 | 0 | 1845 | 42224 | 100,396873 | 278,019874 | 327,955927 | 100.3969 | 278.0199 | 327.9559
0 |  | #VALUE! | #VALUE! | 0 | 0 | 0 | 1846 | 42225 | 100,3722 | 277,986712 | 327,935518 | 100.3722 | 277.9867 | 327.9355
0 |  | #VALUE! | #VALUE! | 0 | 0 | 0 | 1847 | 42226 | 100,384561 | 277,935011 | 327,893421 | 100.3846 | 277.935 | 327.8934
0 |  | #VALUE! | #VALUE! | 0 | 0 | 0 | 1848 | 42227 | 100,325583 | 277,865958 | 327,81462 | 100.3256 | 277.866 | 327.8146
0 |  | #VALUE! | #VALUE! | 0 | 0 | 0 | 1849 | 42228 | 100,249644 | 277,816782 | 327,751056 | 100.2496 | 277.8168 | 327.7511
0 |  | #VALUE! | #VALUE! | 0 | 0 | 0 | 1850 | 42229 | 100,115997 | 277,75083 | 327,674666 | 100.116 | 277.7508 | 327.6747
0 |  | #VALUE! | #VALUE! | 0 | 0 | 0 | 1851 | 42230 | 100,076732 | 277,69897 | 327,617166 | 100.0767 | 277.699 | 327.6172
0 |  | #VALUE! | #VALUE! | 0 | 0 | 0 | 1852 | 42231 | 100,029969 | 277,651412 | 327,538909 | 100.03 | 277.6514 | 327.5389
0 |  | #VALUE! | #VALUE! | 0 | 0 | 0 | 1853 | 42232 | 99,9751137 | 277,613768 | 327,456247 | 99.9751 | 277.6138 | 327.4562
0 |  | #VALUE! | #VALUE! | 0 | 0 | 0 | 1854 | 42233 | 99,9205777 | 277,545393 | 327,380875 | 99.9206 | 277.5454 | 327.3809
0 |  | #VALUE! | #VALUE! | 0 | 0 | 0 | 1855 | 42234 | 99,9133365 | 277,473896 | 327,354087 | 99.9133 | 277.4739 | 327.3541
0 |  | #VALUE! | #VALUE! | 0 | 0 | 0 | 1856 | 42235 | 99,9646518 | 277,437903 | 327,291843 | 99.9647 | 277.4379 | 327.2918
0 |  | #VALUE! | #VALUE! | 0 | 0 | 0 | 1857 | 42236 | 99,9624088 | 277,388668 | 327,208053 | 99.9624 | 277.3887 | 327.2081
0 |  | #VALUE! | #VALUE! | 0 | 0 | 0 | 1858 | 42237 | 100,000762 | 277,354854 | 327,102476 | 100.0008 | 277.3549 | 327.1025
0 |  | #VALUE! | #VALUE! | 0 | 0 | 0 | 1859 | 42238 | 100,009353 | 277,292076 | 327,009117 | 100.0094 | 277.2921 | 327.0091
0 |  | #VALUE! | #VALUE! | 0 | 0 | 0 | 1860 | 42239 | 100,062822 | 277,239787 | 326,932119 | 100.0628 | 277.2398 | 326.9321
0 |  | #VALUE! | #VALUE! | 0 | 0 | 0 | 1861 | 42240 | 100,106266 | 277,217125 | 326,878555 | 100.1063 | 277.2171 | 326.8786
0 |  | #VALUE! | #VALUE! | 0 | 0 | 0 | 1862 | 42241 | 100,191056 | 277,181153 | 326,820914 | 100.1911 | 277.1812 | 326.8209
0 |  | #VALUE! | #VALUE! | 0 | 0 | 0 | 1863 | 42242 | 100,264167 | 277,145326 | 326,774228 | 100.2642 | 277.1453 | 326.7742
0 |  | #VALUE! | #VALUE! | 0 | 0 | 0 | 1864 | 42243 | 100,351706 | 277,106567 | 326,720213 | 100.3517 | 277.1066 | 326.7202
0 |  | #VALUE! | #VALUE! | 0 | 0 | 0 | 1865 | 42244 | 100,442269 | 277,050436 | 326,663675 | 100.4423 | 277.0504 | 326.6637
0 |  | #VALUE! | #VALUE! | 0 | 0 | 0 | 1866 | 42245 | 100,457761 | 277,010263 | 326,603517 | 100.4578 | 277.0103 | 326.6035
0 |  | #VALUE! | #VALUE! | 0 | 0 | 0 | 1867 | 42246 | 100,448739 | 276,957636 | 326,5233 | 100.4487 | 276.9576 | 326.5233
0 |  | #VALUE! | #VALUE! | 0 | 0 | 0 | 1868 | 42247 | 100,450812 | 276,934532 | 326,488587 | 100.4508 | 276.9345 | 326.4886
0 |  | #VALUE! | #VALUE! | 0 | 0 | 0 | 1869 | 42248 | 100,444316 | 276,877559 | 326,460245 | 100.4443 | 276.8776 | 326.4602
0 |  | #VALUE! | #VALUE! | 0 | 0 | 0 | 1870 | 42249 | 100,428128 | 276,851544 | 326,368917 | 100.4281 | 276.8515 | 326.3689
0 |  | #VALUE! | #VALUE! | 0 | 0 | 0 | 1871 | 42250 | 100,399792 | 276,790719 | 326,290888 | 100.3998 | 276.7907 | 326.2909
0 |  | #VALUE! | #VALUE! | 0 | 0 | 0 | 1872 | 42251 | 100,401434 | 276,752389 | 326,187187 | 100.4014 | 276.7524 | 326.1872
0 |  | #VALUE! | #VALUE! | 0 | 0 | 0 | 1873 | 42252 | 100,444751 | 276,715664 | 326,142411 | 100.4448 | 276.7157 | 326.1424
0 |  | #VALUE! | #VALUE! | 0 | 0 | 0 | 1874 | 42253 | 100,505316 | 276,689765 | 326,118167 | 100.5053 | 276.6898 | 326.1182
0 |  | #VALUE! | #VALUE! | 0 | 0 | 0 | 1875 | 42254 | 100,596349 | 276,651807 | 326,106661 | 100.5963 | 276.6518 | 326.1067
0 |  | #VALUE! | #VALUE! | 0 | 0 | 0 | 1876 | 42255 | 100,616924 | 276,637618 | 326,055423 | 100.6169 | 276.6376 | 326.0554
0 |  | #VALUE! | #VALUE! | 0 | 0 | 0 | 1877 | 42256 | 100,652598 | 276,610172 | 326,012025 | 100.6526 | 276.6102 | 326.012
0 |  | #VALUE! | #VALUE! | 0 | 0 | 0 | 1878 | 42257 | 100,608442 | 276,565089 | 325,986069 | 100.6084 | 276.5651 | 325.9861
0 |  | #VALUE! | #VALUE! | 0 | 0 | 0 | 1879 | 42258 | 100,632555 | 276,521978 | 325,957828 | 100.6326 | 276.522 | 325.9578
0 |  | #VALUE! | #VALUE! | 0 | 0 | 0 | 1880 | 42259 | 100,64846 | 276,502744 | 325,947414 | 100.6485 | 276.5027 | 325.9474
0 |  | #VALUE! | #VALUE! | 0 | 0 | 0 | 1881 | 42260 | 100,654866 | 276,469042 | 325,89983 | 100.6549 | 276.469 | 325.8998
0 |  | #VALUE! | #VALUE! | 0 | 0 | 0 | 1882 | 42261 | 100,667185 | 276,438566 | 325,863679 | 100.6672 | 276.4386 | 325.8637
0 |  | #VALUE! | #VALUE! | 0 | 0 | 0 | 1883 | 42262 | 100,687109 | 276,386238 | 325,830168 | 100.6871 | 276.3862 | 325.8302
0 |  | #VALUE! | #VALUE! | 0 | 0 | 0 | 1884 | 42263 | 100,682097 | 276,363778 | 325,769222 | 100.6821 | 276.3638 | 325.7692
0 |  | #VALUE! | #VALUE! | 0 | 0 | 0 | 1885 | 42264 | 100,67274 | 276,313646 | 325,702648 | 100.6727 | 276.3136 | 325.7026
0 |  | #VALUE! | #VALUE! | 0 | 0 | 0 | 1886 | 42265 | 100,609338 | 276,280287 | 325,63587 | 100.6093 | 276.2803 | 325.6359
0 |  | #VALUE! | #VALUE! | 0 | 0 | 0 | 1887 | 42266 | 100,604855 | 276,250701 | 325,587451 | 100.6049 | 276.2507 | 325.5875
0 |  | #VALUE! | #VALUE! | 0 | 0 | 0 | 1888 | 42267 | 100,588508 | 276,227046 | 325,541852 | 100.5885 | 276.227 | 325.5419
0 |  | #VALUE! | #VALUE! | 0 | 0 | 0 | 1889 | 42268 | 100,569357 | 276,196657 | 325,472828 | 100.5694 | 276.1967 | 325.4728
0 |  | #VALUE! | #VALUE! | 0 | 0 | 0 | 1890 | 42269 | 100,575162 | 276,156788 | 325,453256 | 100.5752 | 276.1568 | 325.4533
0 |  | #VALUE! | #VALUE! | 0 | 0 | 0 | 1891 | 42270 | 100,56149 | 276,109816 | 325,421756 | 100.5615 | 276.1098 | 325.4218
0 |  | #VALUE! | #VALUE! | 0 | 0 | 0 | 1892 | 42271 | 100,531826 | 276,059617 | 325,421639 | 100.5318 | 276.0596 | 325.4216
0 |  | #VALUE! | #VALUE! | 0 | 0 | 0 | 1893 | 42272 | 100,505149 | 276,047464 | 325,418785 | 100.5051 | 276.0475 | 325.4188
0 |  | #VALUE! | #VALUE! | 0 | 0 | 0 | 1894 | 42273 | 100,504227 | 276,002095 | 325,404407 | 100.5042 | 276.0021 | 325.4044
0 |  | #VALUE! | #VALUE! | 0 | 0 | 0 | 1895 | 42274 | 100,460122 | 275,965284 | 325,341282 | 100.4601 | 275.9653 | 325.3413
0 |  | #VALUE! | #VALUE! | 0 | 0 | 0 | 1896 | 42275 | 100,441226 | 275,919541 | 325,281419 | 100.4412 | 275.9195 | 325.2814
0 |  | #VALUE! | #VALUE! | 0 | 0 | 0 | 1897 | 42276 | 100,450401 | 275,900953 | 325,235976 | 100.4504 | 275.901 | 325.236
0 |  | #VALUE! | #VALUE! | 0 | 0 | 0 | 1898 | 42277 | 100,445762 | 275,885415 | 325,202473 | 100.4458 | 275.8854 | 325.2025
0 |  | #VALUE! | #VALUE! | 0 | 0 | 0 | 1899 | 42278 | 100,439407 | 275,843099 | 325,115492 | 100.4394 | 275.8431 | 325.1155
0 |  | #VALUE! | #VALUE! | 0 | 0 | 0 | 1900 | 42279 | 100,417323 | 275,821516 | 325,073872 | 100.4173 | 275.8215 | 325.0739
0 |  | #VALUE! | #VALUE! | 0 | 0 | 0 | 1901 | 42280 | 100,389729 | 275,801452 | 324,992479 | 100.3897 | 275.8015 | 324.9925
0 |  | #VALUE! | #VALUE! | 0 | 0 | 0 | 1902 | 42281 | 100,334565 | 275,753575 | 324,976651 | 100.3346 | 275.7536 | 324.9767
0 |  | #VALUE! | #VALUE! | 0 | 0 | 0 | 1903 | 42282 | 100,289169 | 275,72079 | 324,916388 | 100.2892 | 275.7208 | 324.9164
0 |  | #VALUE! | #VALUE! | 0 | 0 | 0 | 1904 | 42283 | 100,238083 | 275,656166 | 324,864546 | 100.2381 | 275.6562 | 324.8645
0 |  | #VALUE! | #VALUE! | 0 | 0 | 0 | 1905 | 42284 | 100,228121 | 275,619085 | 324,83082 | 100.2281 | 275.6191 | 324.8308
0 |  | #VALUE! | #VALUE! | 0 | 0 | 0 | 1906 | 42285 | 100,276432 | 275,569544 | 324,781292 | 100.2764 | 275.5695 | 324.7813
0 |  | #VALUE! | #VALUE! | 0 | 0 | 0 | 1907 | 42286 | 100,281257 | 275,535492 | 324,724644 | 100.2813 | 275.5355 | 324.7246
0 |  | #VALUE! | #VALUE! | 0 | 0 | 0 | 1908 | 42287 | 100,231744 | 275,496821 | 324,636554 | 100.2317 | 275.4968 | 324.6366
0 |  | #VALUE! | #VALUE! | 0 | 0 | 0 | 1909 | 42288 | 100,229218 | 275,461643 | 324,590971 | 100.2292 | 275.4616 | 324.591
0 |  | #VALUE! | #VALUE! | 0 | 0 | 0 | 1910 | 42289 | 100,255867 | 275,399613 | 324,514019 | 100.2559 | 275.3996 | 324.514
0 |  | #VALUE! | #VALUE! | 0 | 0 | 0 | 1911 | 42290 | 100,245291 | 275,337362 | 324,458798 | 100.2453 | 275.3374 | 324.4588
0 |  | #VALUE! | #VALUE! | 0 | 0 | 0 | 1912 | 42291 | 100,209339 | 275,299621 | 324,410071 | 100.2093 | 275.2996 | 324.4101
0 |  | #VALUE! | #VALUE! | 0 | 0 | 0 | 1913 | 42292 | 100,186376 | 275,271267 | 324,353338 | 100.1864 | 275.2713 | 324.3533
0 |  | #VALUE! | #VALUE! | 0 | 0 | 0 | 1914 | 42293 | 100,186864 | 275,218944 | 324,322546 | 100.1869 | 275.2189 | 324.3225
0 |  | #VALUE! | #VALUE! | 0 | 0 | 0 | 1915 | 42294 | 100,201268 | 275,197077 | 324,278127 | 100.2013 | 275.1971 | 324.2781
0 |  | #VALUE! | #VALUE! | 0 | 0 | 0 | 1916 | 42295 | 100,229717 | 275,133187 | 324,190478 | 100.2297 | 275.1332 | 324.1905
0 |  | #VALUE! | #VALUE! | 0 | 0 | 0 | 1917 | 42296 | 100,207348 | 275,096477 | 324,125417 | 100.2073 | 275.0965 | 324.1254
0 |  | #VALUE! | #VALUE! | 0 | 0 | 0 | 1918 | 42297 | 100,173745 | 275,050785 | 324,064258 | 100.1737 | 275.0508 | 324.0643
0 |  | #VALUE! | #VALUE! | 0 | 0 | 0 | 1919 | 42298 | 100,171284 | 275,009598 | 324,036773 | 100.1713 | 275.0096 | 324.0368
0 |  | #VALUE! | #VALUE! | 0 | 0 | 0 | 1920 | 42299 | 100,155854 | 274,970218 | 324,009378 | 100.1559 | 274.9702 | 324.0094
0 |  | #VALUE! | #VALUE! | 0 | 0 | 0 | 1921 | 42300 | 100,128997 | 274,950148 | 323,974161 | 100.129 | 274.9501 | 323.9742
0 |  | #VALUE! | #VALUE! | 0 | 0 | 0 | 1922 | 42301 | 100,089997 | 274,902842 | 323,85876 | 100.09 | 274.9028 | 323.8588
0 |  | #VALUE! | #VALUE! | 0 | 0 | 0 | 1923 | 42302 | 100,03596 | 274,855688 | 323,756616 | 100.036 | 274.8557 | 323.7566
0 |  | #VALUE! | #VALUE! | 0 | 0 | 0 | 1924 | 42303 | 99,9973876 | 274,805182 | 323,666146 | 99.9974 | 274.8052 | 323.6661
0 |  | #VALUE! | #VALUE! | 0 | 0 | 0 | 1925 | 42304 | 99,9585461 | 274,755092 | 323,614065 | 99.9585 | 274.7551 | 323.6141
0 |  | #VALUE! | #VALUE! | 0 | 0 | 0 | 1926 | 42305 | 99,9198545 | 274,722407 | 323,581499 | 99.9199 | 274.7224 | 323.5815
0 |  | #VALUE! | #VALUE! | 0 | 0 | 0 | 1927 | 42306 | 99,8684904 | 274,6855 | 323,520132 | 99.8685 | 274.6855 | 323.5201
0 |  | #VALUE! | #VALUE! | 0 | 0 | 0 | 1928 | 42307 | 99,8328837 | 274,636787 | 323,428328 | 99.8329 | 274.6368 | 323.4283
0 |  | #VALUE! | #VALUE! | 0 | 0 | 0 | 1929 | 42308 | 99,8129948 | 274,563555 | 323,354956 | 99.813 | 274.5636 | 323.355
0 |  | #VALUE! | #VALUE! | 0 | 0 | 0 | 1930 | 42309 | 99,8486542 | 274,508571 | 323,310024 | 99.8487 | 274.5086 | 323.31
0 |  | #VALUE! | #VALUE! | 0 | 0 | 0 | 1931 | 42310 | 99,9174791 | 274,449696 | 323,262927 | 99.9175 | 274.4497 | 323.2629
0 |  | #VALUE! | #VALUE! | 0 | 0 | 0 | 1932 | 42311 | 99,9570802 | 274,380615 | 323,168587 | 99.9571 | 274.3806 | 323.1686
0 |  | #VALUE! | #VALUE! | 0 | 0 | 0 | 1933 | 42312 | 99,9271433 | 274,303424 | 323,068035 | 99.9271 | 274.3034 | 323.068
0 |  | #VALUE! | #VALUE! | 0 | 0 | 0 | 1934 | 42313 | 99,9427555 | 274,251339 | 322,976281 | 99.9428 | 274.2513 | 322.9763
0 |  | #VALUE! | #VALUE! | 0 | 0 | 0 | 1935 | 42314 | 99,9429521 | 274,199 | 322,908808 | 99.943 | 274.199 | 322.9088
0 |  | #VALUE! | #VALUE! | 0 | 0 | 0 | 1936 | 42315 | 99,9458204 | 274,15587 | 322,874057 | 99.9458 | 274.1559 | 322.8741
0 |  | #VALUE! | #VALUE! | 0 | 0 | 0 | 1937 | 42316 | 99,9855156 | 274,098433 | 322,802044 | 99.9855 | 274.0984 | 322.802
0 |  | #VALUE! | #VALUE! | 0 | 0 | 0 | 1938 | 42317 | 100,020515 | 274,040567 | 322,74229 | 100.0205 | 274.0406 | 322.7423
0 |  | #VALUE! | #VALUE! | 0 | 0 | 0 | 1939 | 42318 | 100,028099 | 273,986113 | 322,636766 | 100.0281 | 273.9861 | 322.6368
0 |  | #VALUE! | #VALUE! | 0 | 0 | 0 | 1940 | 42319 | 100,024324 | 273,930889 | 322,555637 | 100.0243 | 273.9309 | 322.5556
0 |  | #VALUE! | #VALUE! | 0 | 0 | 0 | 1941 | 42320 | 100,008334 | 273,883034 | 322,471262 | 100.0083 | 273.883 | 322.4713
0 |  | #VALUE! | #VALUE! | 0 | 0 | 0 | 1942 | 42321 | 100,00857 | 273,813953 | 322,374124 | 100.0086 | 273.814 | 322.3741
0 |  | #VALUE! | #VALUE! | 0 | 0 | 0 | 1943 | 42322 | 99,9643158 | 273,743351 | 322,302222 | 99.9643 | 273.7434 | 322.3022
0 |  | #VALUE! | #VALUE! | 0 | 0 | 0 | 1944 | 42323 | 99,9384461 | 273,69449 | 322,23611 | 99.9384 | 273.6945 | 322.2361
0 |  | #VALUE! | #VALUE! | 0 | 0 | 0 | 1945 | 42324 | 99,9445914 | 273,652748 | 322,133776 | 99.9446 | 273.6527 | 322.1338
0 |  | #VALUE! | #VALUE! | 0 | 0 | 0 | 1946 | 42325 | 99,9797025 | 273,602132 | 322,062042 | 99.9797 | 273.6021 | 322.062
0 |  | #VALUE! | #VALUE! | 0 | 0 | 0 | 1947 | 42326 | 99,9717369 | 273,539953 | 321,999971 | 99.9717 | 273.54 | 322
0 |  | #VALUE! | #VALUE! | 0 | 0 | 0 | 1948 | 42327 | 99,9437436 | 273,501591 | 321,925649 | 99.9437 | 273.5016 | 321.9256
0 |  | #VALUE! | #VALUE! | 0 | 0 | 0 | 1949 | 42328 | 99,9508108 | 273,436657 | 321,85076 | 99.9508 | 273.4367 | 321.8508
0 |  | #VALUE! | #VALUE! | 0 | 0 | 0 | 1950 | 42329 | 99,9290178 | 273,399492 | 321,796842 | 99.929 | 273.3995 | 321.7968
0 |  | #VALUE! | #VALUE! | 0 | 0 | 0 | 1951 | 42330 | 99,9275723 | 273,33107 | 321,707821 | 99.9276 | 273.3311 | 321.7078
0 |  | #VALUE! | #VALUE! | 0 | 0 | 0 | 1952 | 42331 | 99,9358752 | 273,269373 | 321,656777 | 99.9359 | 273.2694 | 321.6568
0 |  | #VALUE! | #VALUE! | 0 | 0 | 0 | 1953 | 42332 | 99,9526315 | 273,218998 | 321,610689 | 99.9526 | 273.219 | 321.6107
0 |  | #VALUE! | #VALUE! | 0 | 0 | 0 | 1954 | 42333 | 99,9275638 | 273,148366 | 321,55272 | 99.9276 | 273.1484 | 321.5527
0 |  | #VALUE! | #VALUE! | 0 | 0 | 0 | 1955 | 42334 | 99,9612476 | 273,100761 | 321,501688 | 99.9612 | 273.1008 | 321.5017
0 |  | #VALUE! | #VALUE! | 0 | 0 | 0 | 1956 | 42335 | 99,9572735 | 273,056922 | 321,43703 | 99.9573 | 273.0569 | 321.437
0 |  | #VALUE! | #VALUE! | 0 | 0 | 0 | 1957 | 42336 | 99,9193442 | 273,001411 | 321,376736 | 99.9193 | 273.0014 | 321.3767
0 |  | #VALUE! | #VALUE! | 0 | 0 | 0 | 1958 | 42337 | #N/A | #N/A | #N/A | #N/A | #N/A | #N/A
0 |  | #VALUE! | #VALUE! | 0 | 0 | 0 | 1959 | 42338 | #N/A | #N/A | #N/A | #N/A | #N/A | #N/A
0 |  | #VALUE! | #VALUE! | 0 | 0 | 0 | 1960 | 42339 | #N/A | #N/A | #N/A | #N/A | #N/A | #N/A
0 |  | #VALUE! | #VALUE! | 0 | 0 | 0 | 1961 | 42340 | #N/A | #N/A | #N/A | #N/A | #N/A | #N/A
0 |  | #VALUE! | #VALUE! | 0 | 0 | 0 | 1962 | 42341 | #N/A | #N/A | #N/A | #N/A | #N/A | #N/A
0 |  | #VALUE! | #VALUE! | 0 | 0 | 0 | 1963 | 42342 | #N/A | #N/A | #N/A | #N/A | #N/A | #N/A
0 |  | #VALUE! | #VALUE! | 0 | 0 | 0 | 1964 | 42343 | #N/A | #N/A | #N/A | #N/A | #N/A | #N/A
0 |  | #VALUE! | #VALUE! | 0 | 0 | 0 | 1965 | 42344 | #N/A | #N/A | #N/A | #N/A | #N/A | #N/A
0 |  | #VALUE! | #VALUE! | 0 | 0 | 0 | 1966 | 42345 | #N/A | #N/A | #N/A | #N/A | #N/A | #N/A
0 |  | #VALUE! | #VALUE! | 0 | 0 | 0 | 1967 | 42346 | #N/A | #N/A | #N/A | #N/A | #N/A | #N/A
0 |  | #VALUE! | #VALUE! | 0 | 0 | 0 | 1968 | 42347 | #N/A | #N/A | #N/A | #N/A | #N/A | #N/A
0 |  | #VALUE! | #VALUE! | 0 | 0 | 0 | 1969 | 42348 | #N/A | #N/A | #N/A | #N/A | #N/A | #N/A
0 |  | #VALUE! | #VALUE! | 0 | 0 | 0 | 1970 | 42349 | #N/A | #N/A | #N/A | #N/A | #N/A | #N/A
0 |  | #VALUE! | #VALUE! | 0 | 0 | 0 | 1971 | 42350 | #N/A | #N/A | #N/A | #N/A | #N/A | #N/A
0 |  | #VALUE! | #VALUE! | 0 | 0 | 0 | 1972 | 42351 | #N/A | #N/A | #N/A | #N/A | #N/A | #N/A
0 |  | #VALUE! | #VALUE! | 0 | 0 | 0 | 1973 | 42352 | #N/A | #N/A | #N/A | #N/A | #N/A | #N/A
0 |  | #VALUE! | #VALUE! | 0 | 0 | 0 | 1974 | 42353 | #N/A | #N/A | #N/A | #N/A | #N/A | #N/A
0 |  | #VALUE! | #VALUE! | 0 | 0 | 0 | 1975 | 42354 | #N/A | #N/A | #N/A | #N/A | #N/A | #N/A
0 |  | #VALUE! | #VALUE! | 0 | 0 | 0 | 1976 | 42355 | #N/A | #N/A | #N/A | #N/A | #N/A | #N/A
0 |  | #VALUE! | #VALUE! | 0 | 0 | 0 | 1977 | 42356 | #N/A | #N/A | #N/A | #N/A | #N/A | #N/A
0 |  | #VALUE! | #VALUE! | 0 | 0 | 0 | 1978 | 42357 | #N/A | #N/A | #N/A | #N/A | #N/A | #N/A
0 |  | #VALUE! | #VALUE! | 0 | 0 | 0 | 1979 | 42358 | #N/A | #N/A | #N/A | #N/A | #N/A | #N/A
0 |  | #VALUE! | #VALUE! | 0 | 0 | 0 | 1980 | 42359 | #N/A | #N/A | #N/A | #N/A | #N/A | #N/A
0 |  | #VALUE! | #VALUE! | 0 | 0 | 0 | 1981 | 42360 | #N/A | #N/A | #N/A | #N/A | #N/A | #N/A
0 |  | #VALUE! | #VALUE! | 0 | 0 | 0 | 1982 | 42361 | #N/A | #N/A | #N/A | #N/A | #N/A | #N/A
0 |  | #VALUE! | #VALUE! | 0 | 0 | 0 | 1983 | 42362 | #N/A | #N/A | #N/A | #N/A | #N/A | #N/A
0 |  | #VALUE! | #VALUE! | 0 | 0 | 0 | 1984 | 42363 | #N/A | #N/A | #N/A | #N/A | #N/A | #N/A
0 |  | #VALUE! | #VALUE! | 0 | 0 | 0 | 1985 | 42364 | #N/A | #N/A | #N/A | #N/A | #N/A | #N/A
0 |  | #VALUE! | #VALUE! | 0 | 0 | 0 | 1986 | 42365 | #N/A | #N/A | #N/A | #N/A | #N/A | #N/A
0 |  | #VALUE! | #VALUE! | 0 | 0 | 0 | 1987 | 42366 | #N/A | #N/A | #N/A | #N/A | #N/A | #N/A
0 |  | #VALUE! | #VALUE! | 0 | 0 | 0 | 1988 | 42367 | #N/A | #N/A | #N/A | #N/A | #N/A | #N/A
0 |  | #VALUE! | #VALUE! | 0 | 0 | 0 | 1989 | 42368 | #N/A | #N/A | #N/A | #N/A | #N/A | #N/A
0 |  | #VALUE! | #VALUE! | 0 | 0 | 0 | 1990 | 42369 | #N/A | #N/A | #N/A | #N/A | #N/A | #N/A
0 |  | #VALUE! | #VALUE! | 0 | 0 | 0 | 1991 | 42370 | #N/A | #N/A | #N/A | #N/A | #N/A | #N/A
0 |  | #VALUE! | #VALUE! | 0 | 0 | 0 | 1992 | 42371 | #N/A | #N/A | #N/A | #N/A | #N/A | #N/A
0 |  | #VALUE! | #VALUE! | 0 | 0 | 0 | 1993 | 42372 | #N/A | #N/A | #N/A | #N/A | #N/A | #N/A
0 |  | #VALUE! | #VALUE! | 0 | 0 | 0 | 1994 | 42373 | #N/A | #N/A | #N/A | #N/A | #N/A | #N/A
0 |  | #VALUE! | #VALUE! | 0 | 0 | 0 | 1995 | 42374 | #N/A | #N/A | #N/A | #N/A | #N/A | #N/A
0 |  | #VALUE! | #VALUE! | 0 | 0 | 0 | 1996 | 42375 | #N/A | #N/A | #N/A | #N/A | #N/A | #N/A
0 |  | #VALUE! | #VALUE! | 0 | 0 | 0 | 1997 | 42376 | #N/A | #N/A | #N/A | #N/A | #N/A | #N/A
0 |  | #VALUE! | #VALUE! | 0 | 0 | 0 | 1998 | 42377 | #N/A | #N/A | #N/A | #N/A | #N/A | #N/A
0 |  | #VALUE! | #VALUE! | 0 | 0 | 0 | 1999 | 42378 | #N/A | #N/A | #N/A | #N/A | #N/A | #N/A
0 |  | #VALUE! | #VALUE! | 0 | 0 | 0 | 2000 | 42379 | #N/A | #N/A | #N/A | #N/A | #N/A | #N/A
0 |  | #VALUE! | #VALUE! | 0 | 0 | 0 | 2001 | 42380 | #N/A | #N/A | #N/A | #N/A | #N/A | #N/A
0 |  | #VALUE! | #VALUE! | 0 | 0 | 0 | 2002 | 42381 | #N/A | #N/A | #N/A | #N/A | #N/A | #N/A
0 |  | #VALUE! | #VALUE! | 0 | 0 | 0 | 2003 | 42382 | #N/A | #N/A | #N/A | #N/A | #N/A | #N/A
0 |  | #VALUE! | #VALUE! | 0 | 0 | 0 | 2004 | 42383 | #N/A | #N/A | #N/A | #N/A | #N/A | #N/A
0 |  | #VALUE! | #VALUE! | 0 | 0 | 0 | 2005 | 42384 | #N/A | #N/A | #N/A | #N/A | #N/A | #N/A
0 |  | #VALUE! | #VALUE! | 0 | 0 | 0 | 2006 | 42385 | #N/A | #N/A | #N/A | #N/A | #N/A | #N/A
0 |  | #VALUE! | #VALUE! | 0 | 0 | 0 | 2007 | 42386 | #N/A | #N/A | #N/A | #N/A | #N/A | #N/A
0 |  | #VALUE! | #VALUE! | 0 | 0 | 0 | 2008 | 42387 | #N/A | #N/A | #N/A | #N/A | #N/A | #N/A
0 |  | #VALUE! | #VALUE! | 0 | 0 | 0 | 2009 | 42388 | #N/A | #N/A | #N/A | #N/A | #N/A | #N/A
0 |  | #VALUE! | #VALUE! | 0 | 0 | 0 | 2010 | 42389 | #N/A | #N/A | #N/A | #N/A | #N/A | #N/A
0 |  | #VALUE! | #VALUE! | 0 | 0 | 0 | 2011 | 42390 | #N/A | #N/A | #N/A | #N/A | #N/A | #N/A
0 |  | #VALUE! | #VALUE! | 0 | 0 | 0 | 2012 | 42391 | #N/A | #N/A | #N/A | #N/A | #N/A | #N/A
0 |  | #VALUE! | #VALUE! | 0 | 0 | 0 | 2013 | 42392 | #N/A | #N/A | #N/A | #N/A | #N/A | #N/A
0 |  | #VALUE! | #VALUE! | 0 | 0 | 0 | 2014 | 42393 | #N/A | #N/A | #N/A | #N/A | #N/A | #N/A
0 |  | #VALUE! | #VALUE! | 0 | 0 | 0 | 2015 | 42394 | #N/A | #N/A | #N/A | #N/A | #N/A | #N/A
0 |  | #VALUE! | #VALUE! | 0 | 0 | 0 | 2016 | 42395 | #N/A | #N/A | #N/A | #N/A | #N/A | #N/A
0 |  | #VALUE! | #VALUE! | 0 | 0 | 0 | 2017 | 42396 | #N/A | #N/A | #N/A | #N/A | #N/A | #N/A
0 |  | #VALUE! | #VALUE! | 0 | 0 | 0 | 2018 | 42397 | #N/A | #N/A | #N/A | #N/A | #N/A | #N/A
0 |  | #VALUE! | #VALUE! | 0 | 0 | 0 | 2019 | 42398 | #N/A | #N/A | #N/A | #N/A | #N/A | #N/A
0 |  | #VALUE! | #VALUE! | 0 | 0 | 0 | 2020 | 42399 | #N/A | #N/A | #N/A | #N/A | #N/A | #N/A
0 |  | #VALUE! | #VALUE! | 0 | 0 | 0 | 2021 | 42400 | #N/A | #N/A | #N/A | #N/A | #N/A | #N/A
0 |  | #VALUE! | #VALUE! | 0 | 0 | 0 | 2022 | 42401 | #N/A | #N/A | #N/A | #N/A | #N/A | #N/A
0 |  | #VALUE! | #VALUE! | 0 | 0 | 0 | 2023 | 42402 | #N/A | #N/A | #N/A | #N/A | #N/A | #N/A
0 |  | #VALUE! | #VALUE! | 0 | 0 | 0 | 2024 | 42403 | #N/A | #N/A | #N/A | #N/A | #N/A | #N/A
0 |  | #VALUE! | #VALUE! | 0 | 0 | 0 | 2025 | 42404 | #N/A | #N/A | #N/A | #N/A | #N/A | #N/A
0 |  | #VALUE! | #VALUE! | 0 | 0 | 0 | 2026 | 42405 | #N/A | #N/A | #N/A | #N/A | #N/A | #N/A
0 |  | #VALUE! | #VALUE! | 0 | 0 | 0 | 2027 | 42406 | #N/A | #N/A | #N/A | #N/A | #N/A | #N/A
0 |  | #VALUE! | #VALUE! | 0 | 0 | 0 | 2028 | 42407 | #N/A | #N/A | #N/A | #N/A | #N/A | #N/A
0 |  | #VALUE! | #VALUE! | 0 | 0 | 0 | 2029 | 42408 | #N/A | #N/A | #N/A | #N/A | #N/A | #N/A
0 |  | #VALUE! | #VALUE! | 0 | 0 | 0 | 2030 | 42409 | #N/A | #N/A | #N/A | #N/A | #N/A | #N/A
0 |  | #VALUE! | #VALUE! | 0 | 0 | 0 | 2031 | 42410 | #N/A | #N/A | #N/A | #N/A | #N/A | #N/A
0 |  | #VALUE! | #VALUE! | 0 | 0 | 0 | 2032 | 42411 | #N/A | #N/A | #N/A | #N/A | #N/A | #N/A
0 |  | #VALUE! | #VALUE! | 0 | 0 | 0 | 2033 | 42412 | #N/A | #N/A | #N/A | #N/A | #N/A | #N/A
0 |  | #VALUE! | #VALUE! | 0 | 0 | 0 | 2034 | 42413 | #N/A | #N/A | #N/A | #N/A | #N/A | #N/A
0 |  | #VALUE! | #VALUE! | 0 | 0 | 0 | 2035 | 42414 | #N/A | #N/A | #N/A | #N/A | #N/A | #N/A
0 |  | #VALUE! | #VALUE! | 0 | 0 | 0 | 2036 | 42415 | #N/A | #N/A | #N/A | #N/A | #N/A | #N/A
0 |  | #VALUE! | #VALUE! | 0 | 0 | 0 | 2037 | 42416 | #N/A | #N/A | #N/A | #N/A | #N/A | #N/A
0 |  | #VALUE! | #VALUE! | 0 | 0 | 0 | 2038 | 42417 | #N/A | #N/A | #N/A | #N/A | #N/A | #N/A
0 |  | #VALUE! | #VALUE! | 0 | 0 | 0 | 2039 | 42418 | #N/A | #N/A | #N/A | #N/A | #N/A | #N/A
0 |  | #VALUE! | #VALUE! | 0 | 0 | 0 | 2040 | 42419 | #N/A | #N/A | #N/A | #N/A | #N/A | #N/A
0 |  | #VALUE! | #VALUE! | 0 | 0 | 0 | 2041 | 42420 | #N/A | #N/A | #N/A | #N/A | #N/A | #N/A
0 |  | #VALUE! | #VALUE! | 0 | 0 | 0 | 2042 | 42421 | #N/A | #N/A | #N/A | #N/A | #N/A | #N/A
0 |  | #VALUE! | #VALUE! | 0 | 0 | 0 | 2043 | 42422 | #N/A | #N/A | #N/A | #N/A | #N/A | #N/A
0 |  | #VALUE! | #VALUE! | 0 | 0 | 0 | 2044 | 42423 | #N/A | #N/A | #N/A | #N/A | #N/A | #N/A
0 |  | #VALUE! | #VALUE! | 0 | 0 | 0 | 2045 | 42424 | #N/A | #N/A | #N/A | #N/A | #N/A | #N/A
0 |  | #VALUE! | #VALUE! | 0 | 0 | 0 | 2046 | 42425 | #N/A | #N/A | #N/A | #N/A | #N/A | #N/A
0 |  | #VALUE! | #VALUE! | 0 | 0 | 0 | 2047 | 42426 | #N/A | #N/A | #N/A | #N/A | #N/A | #N/A
0 |  | #VALUE! | #VALUE! | 0 | 0 | 0 | 2048 | 42427 | #N/A | #N/A | #N/A | #N/A | #N/A | #N/A
0 |  | #VALUE! | #VALUE! | 0 | 0 | 0 | 2049 | 42428 | #N/A | #N/A | #N/A | #N/A | #N/A | #N/A
0 |  | #VALUE! | #VALUE! | 0 | 0 | 0 | 2050 | 42429 | #N/A | #N/A | #N/A | #N/A | #N/A | #N/A
0 |  | #VALUE! | #VALUE! | 0 | 0 | 0 | 2051 | 42430 | #N/A | #N/A | #N/A | #N/A | #N/A | #N/A
0 |  | #VALUE! | #VALUE! | 0 | 0 | 0 | 2052 | 42431 | #N/A | #N/A | #N/A | #N/A | #N/A | #N/A
0 |  | #VALUE! | #VALUE! | 0 | 0 | 0 | 2053 | 42432 | #N/A | #N/A | #N/A | #N/A | #N/A | #N/A
0 |  | #VALUE! | #VALUE! | 0 | 0 | 0 | 2054 | 42433 | #N/A | #N/A | #N/A | #N/A | #N/A | #N/A
0 |  | #VALUE! | #VALUE! | 0 | 0 | 0 | 2055 | 42434 | #N/A | #N/A | #N/A | #N/A | #N/A | #N/A
0 |  | #VALUE! | #VALUE! | 0 | 0 | 0 | 2056 | 42435 | #N/A | #N/A | #N/A | #N/A | #N/A | #N/A
0 |  | #VALUE! | #VALUE! | 0 | 0 | 0 | 2057 | 42436 | #N/A | #N/A | #N/A | #N/A | #N/A | #N/A
0 |  | #VALUE! | #VALUE! | 0 | 0 | 0 | 2058 | 42437 | #N/A | #N/A | #N/A | #N/A | #N/A | #N/A
0 |  | #VALUE! | #VALUE! | 0 | 0 | 0 | 2059 | 42438 | #N/A | #N/A | #N/A | #N/A | #N/A | #N/A
0 |  | #VALUE! | #VALUE! | 0 | 0 | 0 | 2060 | 42439 | #N/A | #N/A | #N/A | #N/A | #N/A | #N/A
0 |  | #VALUE! | #VALUE! | 0 | 0 | 0 | 2061 | 42440 | #N/A | #N/A | #N/A | #N/A | #N/A | #N/A
0 |  | #VALUE! | #VALUE! | 0 | 0 | 0 | 2062 | 42441 | #N/A | #N/A | #N/A | #N/A | #N/A | #N/A
0 |  | #VALUE! | #VALUE! | 0 | 0 | 0 | 2063 | 42442 | #N/A | #N/A | #N/A | #N/A | #N/A | #N/A
0 |  | #VALUE! | #VALUE! | 0 | 0 | 0 | 2064 | 42443 | #N/A | #N/A | #N/A | #N/A | #N/A | #N/A
0 |  | #VALUE! | #VALUE! | 0 | 0 | 0 | 2065 | 42444 | #N/A | #N/A | #N/A | #N/A | #N/A | #N/A
0 |  | #VALUE! | #VALUE! | 0 | 0 | 0 | 2066 | 42445 | #N/A | #N/A | #N/A | #N/A | #N/A | #N/A
0 |  | #VALUE! | #VALUE! | 0 | 0 | 0 | 2067 | 42446 | #N/A | #N/A | #N/A | #N/A | #N/A | #N/A
0 |  | #VALUE! | #VALUE! | 0 | 0 | 0 | 2068 | 42447 | #N/A | #N/A | #N/A | #N/A | #N/A | #N/A
0 |  | #VALUE! | #VALUE! | 0 | 0 | 0 | 2069 | 42448 | #N/A | #N/A | #N/A | #N/A | #N/A | #N/A
0 |  | #VALUE! | #VALUE! | 0 | 0 | 0 | 2070 | 42449 | #N/A | #N/A | #N/A | #N/A | #N/A | #N/A
0 |  | #VALUE! | #VALUE! | 0 | 0 | 0 | 2071 | 42450 | #N/A | #N/A | #N/A | #N/A | #N/A | #N/A
0 |  | #VALUE! | #VALUE! | 0 | 0 | 0 | 2072 | 42451 | #N/A | #N/A | #N/A | #N/A | #N/A | #N/A
0 |  | #VALUE! | #VALUE! | 0 | 0 | 0 | 2073 | 42452 | #N/A | #N/A | #N/A | #N/A | #N/A | #N/A
0 |  | #VALUE! | #VALUE! | 0 | 0 | 0 | 2074 | 42453 | #N/A | #N/A | #N/A | #N/A | #N/A | #N/A
0 |  | #VALUE! | #VALUE! | 0 | 0 | 0 | 2075 | 42454 | #N/A | #N/A | #N/A | #N/A | #N/A | #N/A
0 |  | #VALUE! | #VALUE! | 0 | 0 | 0 | 2076 | 42455 | #N/A | #N/A | #N/A | #N/A | #N/A | #N/A
0 |  | #VALUE! | #VALUE! | 0 | 0 | 0 | 2077 | 42456 | #N/A | #N/A | #N/A | #N/A | #N/A | #N/A
0 |  | #VALUE! | #VALUE! | 0 | 0 | 0 | 2078 | 42457 | #N/A | #N/A | #N/A | #N/A | #N/A | #N/A
0 |  | #VALUE! | #VALUE! | 0 | 0 | 0 | 2079 | 42458 | #N/A | #N/A | #N/A | #N/A | #N/A | #N/A
0 |  | #VALUE! | #VALUE! | 0 | 0 | 0 | 2080 | 42459 | #N/A | #N/A | #N/A | #N/A | #N/A | #N/A
0 |  | #VALUE! | #VALUE! | 0 | 0 | 0 | 2081 | 42460 | #N/A | #N/A | #N/A | #N/A | #N/A | #N/A
0 |  | #VALUE! | #VALUE! | 0 | 0 | 0 | 2082 | 42461 | #N/A | #N/A | #N/A | #N/A | #N/A | #N/A
0 |  | #VALUE! | #VALUE! | 0 | 0 | 0 | 2083 | 42462 | #N/A | #N/A | #N/A | #N/A | #N/A | #N/A
0 |  | #VALUE! | #VALUE! | 0 | 0 | 0 | 2084 | 42463 | #N/A | #N/A | #N/A | #N/A | #N/A | #N/A
0 |  | #VALUE! | #VALUE! | 0 | 0 | 0 | 2085 | 42464 | #N/A | #N/A | #N/A | #N/A | #N/A | #N/A
0 |  | #VALUE! | #VALUE! | 0 | 0 | 0 | 2086 | 42465 | #N/A | #N/A | #N/A | #N/A | #N/A | #N/A
0 |  | #VALUE! | #VALUE! | 0 | 0 | 0 | 2087 | 42466 | #N/A | #N/A | #N/A | #N/A | #N/A | #N/A
0 |  | #VALUE! | #VALUE! | 0 | 0 | 0 | 2088 | 42467 | #N/A | #N/A | #N/A | #N/A | #N/A | #N/A
0 |  | #VALUE! | #VALUE! | 0 | 0 | 0 | 2089 | 42468 | #N/A | #N/A | #N/A | #N/A | #N/A | #N/A
0 |  | #VALUE! | #VALUE! | 0 | 0 | 0 | 2090 | 42469 | #N/A | #N/A | #N/A | #N/A | #N/A | #N/A
0 |  | #VALUE! | #VALUE! | 0 | 0 | 0 | 2091 | 42470 | #N/A | #N/A | #N/A | #N/A | #N/A | #N/A
0 |  | #VALUE! | #VALUE! | 0 | 0 | 0 | 2092 | 42471 | #N/A | #N/A | #N/A | #N/A | #N/A | #N/A
0 |  | #VALUE! | #VALUE! | 0 | 0 | 0 | 2093 | 42472 | #N/A | #N/A | #N/A | #N/A | #N/A | #N/A
0 |  | #VALUE! | #VALUE! | 0 | 0 | 0 | 2094 | 42473 | #N/A | #N/A | #N/A | #N/A | #N/A | #N/A
0 |  | #VALUE! | #VALUE! | 0 | 0 | 0 | 2095 | 42474 | #N/A | #N/A | #N/A | #N/A | #N/A | #N/A
0 |  | #VALUE! | #VALUE! | 0 | 0 | 0 | 2096 | 42475 | #N/A | #N/A | #N/A | #N/A | #N/A | #N/A
0 |  | #VALUE! | #VALUE! | 0 | 0 | 0 | 2097 | 42476 | #N/A | #N/A | #N/A | #N/A | #N/A | #N/A
0 |  | #VALUE! | #VALUE! | 0 | 0 | 0 | 2098 | 42477 | #N/A | #N/A | #N/A | #N/A | #N/A | #N/A
0 |  | #VALUE! | #VALUE! | 0 | 0 | 0 | 2099 | 42478 | #N/A | #N/A | #N/A | #N/A | #N/A | #N/A
0 |  | #VALUE! | #VALUE! | 0 | 0 | 0 | 2100 | 42479 | #N/A | #N/A | #N/A | #N/A | #N/A | #N/A
0 |  | #VALUE! | #VALUE! | 0 | 0 | 0 | 2101 | 42480 | #N/A | #N/A | #N/A | #N/A | #N/A | #N/A
0 |  | #VALUE! | #VALUE! | 0 | 0 | 0 | 2102 | 42481 | #N/A | #N/A | #N/A | #N/A | #N/A | #N/A
0 |  | #VALUE! | #VALUE! | 0 | 0 | 0 | 2103 | 42482 | #N/A | #N/A | #N/A | #N/A | #N/A | #N/A
0 |  | #VALUE! | #VALUE! | 0 | 0 | 0 | 2104 | 42483 | #N/A | #N/A | #N/A | #N/A | #N/A | #N/A
0 |  | #VALUE! | #VALUE! | 0 | 0 | 0 | 2105 | 42484 | #N/A | #N/A | #N/A | #N/A | #N/A | #N/A
0 |  | #VALUE! | #VALUE! | 0 | 0 | 0 | 2106 | 42485 | #N/A | #N/A | #N/A | #N/A | #N/A | #N/A
0 |  | #VALUE! | #VALUE! | 0 | 0 | 0 | 2107 | 42486 | #N/A | #N/A | #N/A | #N/A | #N/A | #N/A
0 |  | #VALUE! | #VALUE! | 0 | 0 | 0 | 2108 | 42487 | #N/A | #N/A | #N/A | #N/A | #N/A | #N/A
0 |  | #VALUE! | #VALUE! | 0 | 0 | 0 | 2109 | 42488 | #N/A | #N/A | #N/A | #N/A | #N/A | #N/A
0 |  | #VALUE! | #VALUE! | 0 | 0 | 0 | 2110 | 42489 | #N/A | #N/A | #N/A | #N/A | #N/A | #N/A
0 |  | #VALUE! | #VALUE! | 0 | 0 | 0 | 2111 | 42490 | #N/A | #N/A | #N/A | #N/A | #N/A | #N/A
0 |  | #VALUE! | #VALUE! | 0 | 0 | 0 | 2112 | 42491 | #N/A | #N/A | #N/A | #N/A | #N/A | #N/A
0 |  | #VALUE! | #VALUE! | 0 | 0 | 0 | 2113 | 42492 | #N/A | #N/A | #N/A | #N/A | #N/A | #N/A
0 |  | #VALUE! | #VALUE! | 0 | 0 | 0 | 2114 | 42493 | #N/A | #N/A | #N/A | #N/A | #N/A | #N/A
0 |  | #VALUE! | #VALUE! | 0 | 0 | 0 | 2115 | 42494 | #N/A | #N/A | #N/A | #N/A | #N/A | #N/A
0 |  | #VALUE! | #VALUE! | 0 | 0 | 0 | 2116 | 42495 | #N/A | #N/A | #N/A | #N/A | #N/A | #N/A
0 |  | #VALUE! | #VALUE! | 0 | 0 | 0 | 2117 | 42496 | #N/A | #N/A | #N/A | #N/A | #N/A | #N/A
0 |  | #VALUE! | #VALUE! | 0 | 0 | 0 | 2118 | 42497 | #N/A | #N/A | #N/A | #N/A | #N/A | #N/A
0 |  | #VALUE! | #VALUE! | 0 | 0 | 0 | 2119 | 42498 | #N/A | #N/A | #N/A | #N/A | #N/A | #N/A
0 |  | #VALUE! | #VALUE! | 0 | 0 | 0 | 2120 | 42499 | #N/A | #N/A | #N/A | #N/A | #N/A | #N/A
0 |  | #VALUE! | #VALUE! | 0 | 0 | 0 | 2121 | 42500 | #N/A | #N/A | #N/A | #N/A | #N/A | #N/A
0 |  | #VALUE! | #VALUE! | 0 | 0 | 0 | 2122 | 42501 | #N/A | #N/A | #N/A | #N/A | #N/A | #N/A
0 |  | #VALUE! | #VALUE! | 0 | 0 | 0 | 2123 | 42502 | #N/A | #N/A | #N/A | #N/A | #N/A | #N/A
0 |  | #VALUE! | #VALUE! | 0 | 0 | 0 | 2124 | 42503 | #N/A | #N/A | #N/A | #N/A | #N/A | #N/A
0 |  | #VALUE! | #VALUE! | 0 | 0 | 0 | 2125 | 42504 | #N/A | #N/A | #N/A | #N/A | #N/A | #N/A
0 |  | #VALUE! | #VALUE! | 0 | 0 | 0 | 2126 | 42505 | #N/A | #N/A | #N/A | #N/A | #N/A | #N/A
0 |  | #VALUE! | #VALUE! | 0 | 0 | 0 | 2127 | 42506 | #N/A | #N/A | #N/A | #N/A | #N/A | #N/A
0 |  | #VALUE! | #VALUE! | 0 | 0 | 0 | 2128 | 42507 | #N/A | #N/A | #N/A | #N/A | #N/A | #N/A
0 |  | #VALUE! | #VALUE! | 0 | 0 | 0 | 2129 | 42508 | #N/A | #N/A | #N/A | #N/A | #N/A | #N/A
0 |  | #VALUE! | #VALUE! | 0 | 0 | 0 | 2130 | 42509 | #N/A | #N/A | #N/A | #N/A | #N/A | #N/A
0 |  | #VALUE! | #VALUE! | 0 | 0 | 0 | 2131 | 42510 | #N/A | #N/A | #N/A | #N/A | #N/A | #N/A
0 |  | #VALUE! | #VALUE! | 0 | 0 | 0 | 2132 | 42511 | #N/A | #N/A | #N/A | #N/A | #N/A | #N/A
0 |  | #VALUE! | #VALUE! | 0 | 0 | 0 | 2133 | 42512 | #N/A | #N/A | #N/A | #N/A | #N/A | #N/A
0 |  | #VALUE! | #VALUE! | 0 | 0 | 0 | 2134 | 42513 | #N/A | #N/A | #N/A | #N/A | #N/A | #N/A
0 |  | #VALUE! | #VALUE! | 0 | 0 | 0 | 2135 | 42514 | #N/A | #N/A | #N/A | #N/A | #N/A | #N/A
0 |  | #VALUE! | #VALUE! | 0 | 0 | 0 | 2136 | 42515 | #N/A | #N/A | #N/A | #N/A | #N/A | #N/A
0 |  | #VALUE! | #VALUE! | 0 | 0 | 0 | 2137 | 42516 | #N/A | #N/A | #N/A | #N/A | #N/A | #N/A
0 |  | #VALUE! | #VALUE! | 0 | 0 | 0 | 2138 | 42517 | #N/A | #N/A | #N/A | #N/A | #N/A | #N/A
0 |  | #VALUE! | #VALUE! | 0 | 0 | 0 | 2139 | 42518 | #N/A | #N/A | #N/A | #N/A | #N/A | #N/A
0 |  | #VALUE! | #VALUE! | 0 | 0 | 0 | 2140 | 42519 | #N/A | #N/A | #N/A | #N/A | #N/A | #N/A
0 |  | #VALUE! | #VALUE! | 0 | 0 | 0 | 2141 | 42520 | #N/A | #N/A | #N/A | #N/A | #N/A | #N/A
0 |  | #VALUE! | #VALUE! | 0 | 0 | 0 | 2142 | 42521 | #N/A | #N/A | #N/A | #N/A | #N/A | #N/A
0 |  | #VALUE! | #VALUE! | 0 | 0 | 0 | 2143 | 42522 | #N/A | #N/A | #N/A | #N/A | #N/A | #N/A
0 |  | #VALUE! | #VALUE! | 0 | 0 | 0 | 2144 | 42523 | #N/A | #N/A | #N/A | #N/A | #N/A | #N/A
0 |  | #VALUE! | #VALUE! | 0 | 0 | 0 | 2145 | 42524 | #N/A | #N/A | #N/A | #N/A | #N/A | #N/A
0 |  | #VALUE! | #VALUE! | 0 | 0 | 0 | 2146 | 42525 | #N/A | #N/A | #N/A | #N/A | #N/A | #N/A
0 |  | #VALUE! | #VALUE! | 0 | 0 | 0 | 2147 | 42526 | #N/A | #N/A | #N/A | #N/A | #N/A | #N/A
0 |  | #VALUE! | #VALUE! | 0 | 0 | 0 | 2148 | 42527 | #N/A | #N/A | #N/A | #N/A | #N/A | #N/A
0 |  | #VALUE! | #VALUE! | 0 | 0 | 0 | 2149 | 42528 | #N/A | #N/A | #N/A | #N/A | #N/A | #N/A
0 |  | #VALUE! | #VALUE! | 0 | 0 | 0 | 2150 | 42529 | #N/A | #N/A | #N/A | #N/A | #N/A | #N/A
0 |  | #VALUE! | #VALUE! | 0 | 0 | 0 | 2151 | 42530 | #N/A | #N/A | #N/A | #N/A | #N/A | #N/A
0 |  | #VALUE! | #VALUE! | 0 | 0 | 0 | 2152 | 42531 | #N/A | #N/A | #N/A | #N/A | #N/A | #N/A
0 |  | #VALUE! | #VALUE! | 0 | 0 | 0 | 2153 | 42532 | #N/A | #N/A | #N/A | #N/A | #N/A | #N/A
0 |  | #VALUE! | #VALUE! | 0 | 0 | 0 | 2154 | 42533 | #N/A | #N/A | #N/A | #N/A | #N/A | #N/A
0 |  | #VALUE! | #VALUE! | 0 | 0 | 0 | 2155 | 42534 | #N/A | #N/A | #N/A | #N/A | #N/A | #N/A
0 |  | #VALUE! | #VALUE! | 0 | 0 | 0 | 2156 | 42535 | #N/A | #N/A | #N/A | #N/A | #N/A | #N/A
0 |  | #VALUE! | #VALUE! | 0 | 0 | 0 | 2157 | 42536 | #N/A | #N/A | #N/A | #N/A | #N/A | #N/A
0 |  | #VALUE! | #VALUE! | 0 | 0 | 0 | 2158 | 42537 | #N/A | #N/A | #N/A | #N/A | #N/A | #N/A
0 |  | #VALUE! | #VALUE! | 0 | 0 | 0 | 2159 | 42538 | #N/A | #N/A | #N/A | #N/A | #N/A | #N/A
0 |  | #VALUE! | #VALUE! | 0 | 0 | 0 | 2160 | 42539 | #N/A | #N/A | #N/A | #N/A | #N/A | #N/A
0 |  | #VALUE! | #VALUE! | 0 | 0 | 0 | 2161 | 42540 | #N/A | #N/A | #N/A | #N/A | #N/A | #N/A
0 |  | #VALUE! | #VALUE! | 0 | 0 | 0 | 2162 | 42541 | #N/A | #N/A | #N/A | #N/A | #N/A | #N/A
0 |  | #VALUE! | #VALUE! | 0 | 0 | 0 | 2163 | 42542 | #N/A | #N/A | #N/A | #N/A | #N/A | #N/A
0 |  | #VALUE! | #VALUE! | 0 | 0 | 0 | 2164 | 42543 | #N/A | #N/A | #N/A | #N/A | #N/A | #N/A
0 |  | #VALUE! | #VALUE! | 0 | 0 | 0 | 2165 | 42544 | #N/A | #N/A | #N/A | #N/A | #N/A | #N/A
0 |  | #VALUE! | #VALUE! | 0 | 0 | 0 | 2166 | 42545 | #N/A | #N/A | #N/A | #N/A | #N/A | #N/A
0 |  | #VALUE! | #VALUE! | 0 | 0 | 0 | 2167 | 42546 | #N/A | #N/A | #N/A | #N/A | #N/A | #N/A
0 |  | #VALUE! | #VALUE! | 0 | 0 | 0 | 2168 | 42547 | #N/A | #N/A | #N/A | #N/A | #N/A | #N/A
0 |  | #VALUE! | #VALUE! | 0 | 0 | 0 | 2169 | 42548 | #N/A | #N/A | #N/A | #N/A | #N/A | #N/A
0 |  | #VALUE! | #VALUE! | 0 | 0 | 0 | 2170 | 42549 | #N/A | #N/A | #N/A | #N/A | #N/A | #N/A
0 |  | #VALUE! | #VALUE! | 0 | 0 | 0 | 2171 | 42550 | #N/A | #N/A | #N/A | #N/A | #N/A | #N/A
0 |  | #VALUE! | #VALUE! | 0 | 0 | 0 | 2172 | 42551 | #N/A | #N/A | #N/A | #N/A | #N/A | #N/A
0 |  | #VALUE! | #VALUE! | 0 | 0 | 0 | 2173 | 42552 | #N/A | #N/A | #N/A | #N/A | #N/A | #N/A
0 |  | #VALUE! | #VALUE! | 0 | 0 | 0 | 2174 | 42553 | #N/A | #N/A | #N/A | #N/A | #N/A | #N/A
0 |  | #VALUE! | #VALUE! | 0 | 0 | 0 | 2175 | 42554 | #N/A | #N/A | #N/A | #N/A | #N/A | #N/A
0 |  | #VALUE! | #VALUE! | 0 | 0 | 0 | 2176 | 42555 | #N/A | #N/A | #N/A | #N/A | #N/A | #N/A
0 |  | #VALUE! | #VALUE! | 0 | 0 | 0 | 2177 | 42556 | #N/A | #N/A | #N/A | #N/A | #N/A | #N/A
0 |  | #VALUE! | #VALUE! | 0 | 0 | 0 | 2178 | 42557 | #N/A | #N/A | #N/A | #N/A | #N/A | #N/A
0 |  | #VALUE! | #VALUE! | 0 | 0 | 0 | 2179 | 42558 | #N/A | #N/A | #N/A | #N/A | #N/A | #N/A
0 |  | #VALUE! | #VALUE! | 0 | 0 | 0 | 2180 | 42559 | #N/A | #N/A | #N/A | #N/A | #N/A | #N/A
0 |  | #VALUE! | #VALUE! | 0 | 0 | 0 | 2181 | 42560 | #N/A | #N/A | #N/A | #N/A | #N/A | #N/A
0 |  | #VALUE! | #VALUE! | 0 | 0 | 0 | 2182 | 42561 | #N/A | #N/A | #N/A | #N/A | #N/A | #N/A
0 |  | #VALUE! | #VALUE! | 0 | 0 | 0 | 2183 | 42562 | #N/A | #N/A | #N/A | #N/A | #N/A | #N/A
0 |  | #VALUE! | #VALUE! | 0 | 0 | 0 | 2184 | 42563 | #N/A | #N/A | #N/A | #N/A | #N/A | #N/A
0 |  | #VALUE! | #VALUE! | 0 | 0 | 0 | 2185 | 42564 | #N/A | #N/A | #N/A | #N/A | #N/A | #N/A
0 |  | #VALUE! | #VALUE! | 0 | 0 | 0 | 2186 | 42565 | #N/A | #N/A | #N/A | #N/A | #N/A | #N/A
0 |  | #VALUE! | #VALUE! | 0 | 0 | 0 | 2187 | 42566 | #N/A | #N/A | #N/A | #N/A | #N/A | #N/A
0 |  | #VALUE! | #VALUE! | 0 | 0 | 0 | 2188 | 42567 | #N/A | #N/A | #N/A | #N/A | #N/A | #N/A
0 |  | #VALUE! | #VALUE! | 0 | 0 | 0 | 2189 | 42568 | #N/A | #N/A | #N/A | #N/A | #N/A | #N/A
0 |  | #VALUE! | #VALUE! | 0 | 0 | 0 | 2190 | 42569 | #N/A | #N/A | #N/A | #N/A | #N/A | #N/A
0 |  | #VALUE! | #VALUE! | 0 | 0 | 0 | 2191 | 42570 | #N/A | #N/A | #N/A | #N/A | #N/A | #N/A
0 |  | #VALUE! | #VALUE! | 0 | 0 | 0 | 2192 | 42571 | #N/A | #N/A | #N/A | #N/A | #N/A | #N/A
0 |  | #VALUE! | #VALUE! | 0 | 0 | 0 | 2193 | 42572 | #N/A | #N/A | #N/A | #N/A | #N/A | #N/A
0 |  | #VALUE! | #VALUE! | 0 | 0 | 0 | 2194 | 42573 | #N/A | #N/A | #N/A | #N/A | #N/A | #N/A
0 |  | #VALUE! | #VALUE! | 0 | 0 | 0 | 2195 | 42574 | #N/A | #N/A | #N/A | #N/A | #N/A | #N/A
0 |  | #VALUE! | #VALUE! | 0 | 0 | 0 | 2196 | 42575 | #N/A | #N/A | #N/A | #N/A | #N/A | #N/A
0 |  | #VALUE! | #VALUE! | 0 | 0 | 0 | 2197 | 42576 | #N/A | #N/A | #N/A | #N/A | #N/A | #N/A
0 |  | #VALUE! | #VALUE! | 0 | 0 | 0 | 2198 | 42577 | #N/A | #N/A | #N/A | #N/A | #N/A | #N/A
0 |  | #VALUE! | #VALUE! | 0 | 0 | 0 | 2199 | 42578 | #N/A | #N/A | #N/A | #N/A | #N/A | #N/A
0 |  | #VALUE! | #VALUE! | 0 | 0 | 0 | 2200 | 42579 | #N/A | #N/A | #N/A | #N/A | #N/A | #N/A
0 |  | #VALUE! | #VALUE! | 0 | 0 | 0 | 2201 | 42580 | #N/A | #N/A | #N/A | #N/A | #N/A | #N/A
0 |  | #VALUE! | #VALUE! | 0 | 0 | 0 | 2202 | 42581 | #N/A | #N/A | #N/A | #N/A | #N/A | #N/A
0 |  | #VALUE! | #VALUE! | 0 | 0 | 0 | 2203 | 42582 | #N/A | #N/A | #N/A | #N/A | #N/A | #N/A
0 |  | #VALUE! | #VALUE! | 0 | 0 | 0 | 2204 | 42583 | #N/A | #N/A | #N/A | #N/A | #N/A | #N/A
0 |  | #VALUE! | #VALUE! | 0 | 0 | 0 | 2205 | 42584 | #N/A | #N/A | #N/A | #N/A | #N/A | #N/A
0 |  | #VALUE! | #VALUE! | 0 | 0 | 0 | 2206 | 42585 | #N/A | #N/A | #N/A | #N/A | #N/A | #N/A
0 |  | #VALUE! | #VALUE! | 0 | 0 | 0 | 2207 | 42586 | #N/A | #N/A | #N/A | #N/A | #N/A | #N/A
0 |  | #VALUE! | #VALUE! | 0 | 0 | 0 | 2208 | 42587 | #N/A | #N/A | #N/A | #N/A | #N/A | #N/A
0 |  | #VALUE! | #VALUE! | 0 | 0 | 0 | 2209 | 42588 | #N/A | #N/A | #N/A | #N/A | #N/A | #N/A
0 |  | #VALUE! | #VALUE! | 0 | 0 | 0 | 2210 | 42589 | #N/A | #N/A | #N/A | #N/A | #N/A | #N/A
0 |  | #VALUE! | #VALUE! | 0 | 0 | 0 | 2211 | 42590 | #N/A | #N/A | #N/A | #N/A | #N/A | #N/A
0 |  | #VALUE! | #VALUE! | 0 | 0 | 0 | 2212 | 42591 | #N/A | #N/A | #N/A | #N/A | #N/A | #N/A
0 |  | #VALUE! | #VALUE! | 0 | 0 | 0 | 2213 | 42592 | #N/A | #N/A | #N/A | #N/A | #N/A | #N/A
0 |  | #VALUE! | #VALUE! | 0 | 0 | 0 | 2214 | 42593 | #N/A | #N/A | #N/A | #N/A | #N/A | #N/A
0 |  | #VALUE! | #VALUE! | 0 | 0 | 0 | 2215 | 42594 | #N/A | #N/A | #N/A | #N/A | #N/A | #N/A
0 |  | #VALUE! | #VALUE! | 0 | 0 | 0 | 2216 | 42595 | #N/A | #N/A | #N/A | #N/A | #N/A | #N/A
0 |  | #VALUE! | #VALUE! | 0 | 0 | 0 | 2217 | 42596 | #N/A | #N/A | #N/A | #N/A | #N/A | #N/A
0 |  | #VALUE! | #VALUE! | 0 | 0 | 0 | 2218 | 42597 | #N/A | #N/A | #N/A | #N/A | #N/A | #N/A
0 |  | #VALUE! | #VALUE! | 0 | 0 | 0 | 2219 | 42598 | #N/A | #N/A | #N/A | #N/A | #N/A | #N/A
0 |  | #VALUE! | #VALUE! | 0 | 0 | 0 | 2220 | 42599 | #N/A | #N/A | #N/A | #N/A | #N/A | #N/A
0 |  | #VALUE! | #VALUE! | 0 | 0 | 0 | 2221 | 42600 | #N/A | #N/A | #N/A | #N/A | #N/A | #N/A
0 |  | #VALUE! | #VALUE! | 0 | 0 | 0 | 2222 | 42601 | #N/A | #N/A | #N/A | #N/A | #N/A | #N/A
0 |  | #VALUE! | #VALUE! | 0 | 0 | 0 | 2223 | 42602 | #N/A | #N/A | #N/A | #N/A | #N/A | #N/A
0 |  | #VALUE! | #VALUE! | 0 | 0 | 0 | 2224 | 42603 | #N/A | #N/A | #N/A | #N/A | #N/A | #N/A
0 |  | #VALUE! | #VALUE! | 0 | 0 | 0 | 2225 | 42604 | #N/A | #N/A | #N/A | #N/A | #N/A | #N/A
0 |  | #VALUE! | #VALUE! | 0 | 0 | 0 | 2226 | 42605 | #N/A | #N/A | #N/A | #N/A | #N/A | #N/A
0 |  | #VALUE! | #VALUE! | 0 | 0 | 0 | 2227 | 42606 | #N/A | #N/A | #N/A | #N/A | #N/A | #N/A
0 |  | #VALUE! | #VALUE! | 0 | 0 | 0 | 2228 | 42607 | #N/A | #N/A | #N/A | #N/A | #N/A | #N/A
0 |  | #VALUE! | #VALUE! | 0 | 0 | 0 | 2229 | 42608 | #N/A | #N/A | #N/A | #N/A | #N/A | #N/A
0 |  | #VALUE! | #VALUE! | 0 | 0 | 0 | 2230 | 42609 | #N/A | #N/A | #N/A | #N/A | #N/A | #N/A
0 |  | #VALUE! | #VALUE! | 0 | 0 | 0 | 2231 | 42610 | #N/A | #N/A | #N/A | #N/A | #N/A | #N/A
0 |  | #VALUE! | #VALUE! | 0 | 0 | 0 | 2232 | 42611 | #N/A | #N/A | #N/A | #N/A | #N/A | #N/A
0 |  | #VALUE! | #VALUE! | 0 | 0 | 0 | 2233 | 42612 | #N/A | #N/A | #N/A | #N/A | #N/A | #N/A
0 |  | #VALUE! | #VALUE! | 0 | 0 | 0 | 2234 | 42613 | #N/A | #N/A | #N/A | #N/A | #N/A | #N/A
0 |  | #VALUE! | #VALUE! | 0 | 0 | 0 | 2235 | 42614 | #N/A | #N/A | #N/A | #N/A | #N/A | #N/A
0 |  | #VALUE! | #VALUE! | 0 | 0 | 0 | 2236 | 42615 | #N/A | #N/A | #N/A | #N/A | #N/A | #N/A
0 |  | #VALUE! | #VALUE! | 0 | 0 | 0 | 2237 | 42616 | #N/A | #N/A | #N/A | #N/A | #N/A | #N/A
0 |  | #VALUE! | #VALUE! | 0 | 0 | 0 | 2238 | 42617 | #N/A | #N/A | #N/A | #N/A | #N/A | #N/A
0 |  | #VALUE! | #VALUE! | 0 | 0 | 0 | 2239 | 42618 | #N/A | #N/A | #N/A | #N/A | #N/A | #N/A
0 |  | #VALUE! | #VALUE! | 0 | 0 | 0 | 2240 | 42619 | #N/A | #N/A | #N/A | #N/A | #N/A | #N/A
0 |  | #VALUE! | #VALUE! | 0 | 0 | 0 | 2241 | 42620 | #N/A | #N/A | #N/A | #N/A | #N/A | #N/A
0 |  | #VALUE! | #VALUE! | 0 | 0 | 0 | 2242 | 42621 | #N/A | #N/A | #N/A | #N/A | #N/A | #N/A
0 |  | #VALUE! | #VALUE! | 0 | 0 | 0 | 2243 | 42622 | #N/A | #N/A | #N/A | #N/A | #N/A | #N/A
0 |  | #VALUE! | #VALUE! | 0 | 0 | 0 | 2244 | 42623 | #N/A | #N/A | #N/A | #N/A | #N/A | #N/A
0 |  | #VALUE! | #VALUE! | 0 | 0 | 0 | 2245 | 42624 | #N/A | #N/A | #N/A | #N/A | #N/A | #N/A
0 |  | #VALUE! | #VALUE! | 0 | 0 | 0 | 2246 | 42625 | #N/A | #N/A | #N/A | #N/A | #N/A | #N/A
0 |  | #VALUE! | #VALUE! | 0 | 0 | 0 | 2247 | 42626 | #N/A | #N/A | #N/A | #N/A | #N/A | #N/A
0 |  | #VALUE! | #VALUE! | 0 | 0 | 0 | 2248 | 42627 | #N/A | #N/A | #N/A | #N/A | #N/A | #N/A
0 |  | #VALUE! | #VALUE! | 0 | 0 | 0 | 2249 | 42628 | #N/A | #N/A | #N/A | #N/A | #N/A | #N/A
0 |  | #VALUE! | #VALUE! | 0 | 0 | 0 | 2250 | 42629 | #N/A | #N/A | #N/A | #N/A | #N/A | #N/A
0 |  | #VALUE! | #VALUE! | 0 | 0 | 0 | 2251 | 42630 | #N/A | #N/A | #N/A | #N/A | #N/A | #N/A
0 |  | #VALUE! | #VALUE! | 0 | 0 | 0 | 2252 | 42631 | #N/A | #N/A | #N/A | #N/A | #N/A | #N/A
0 |  | #VALUE! | #VALUE! | 0 | 0 | 0 | 2253 | 42632 | #N/A | #N/A | #N/A | #N/A | #N/A | #N/A
0 |  | #VALUE! | #VALUE! | 0 | 0 | 0 | 2254 | 42633 | #N/A | #N/A | #N/A | #N/A | #N/A | #N/A
0 |  | #VALUE! | #VALUE! | 0 | 0 | 0 | 2255 | 42634 | #N/A | #N/A | #N/A | #N/A | #N/A | #N/A
0 |  | #VALUE! | #VALUE! | 0 | 0 | 0 | 2256 | 42635 | #N/A | #N/A | #N/A | #N/A | #N/A | #N/A
0 |  | #VALUE! | #VALUE! | 0 | 0 | 0 | 2257 | 42636 | #N/A | #N/A | #N/A | #N/A | #N/A | #N/A
0 |  | #VALUE! | #VALUE! | 0 | 0 | 0 | 2258 | 42637 | #N/A | #N/A | #N/A | #N/A | #N/A | #N/A
0 |  | #VALUE! | #VALUE! | 0 | 0 | 0 | 2259 | 42638 | #N/A | #N/A | #N/A | #N/A | #N/A | #N/A
0 |  | #VALUE! | #VALUE! | 0 | 0 | 0 | 2260 | 42639 | #N/A | #N/A | #N/A | #N/A | #N/A | #N/A
0 |  | #VALUE! | #VALUE! | 0 | 0 | 0 | 2261 | 42640 | #N/A | #N/A | #N/A | #N/A | #N/A | #N/A
0 |  | #VALUE! | #VALUE! | 0 | 0 | 0 | 2262 | 42641 | #N/A | #N/A | #N/A | #N/A | #N/A | #N/A
0 |  | #VALUE! | #VALUE! | 0 | 0 | 0 | 2263 | 42642 | #N/A | #N/A | #N/A | #N/A | #N/A | #N/A
0 |  | #VALUE! | #VALUE! | 0 | 0 | 0 | 2264 | 42643 | #N/A | #N/A | #N/A | #N/A | #N/A | #N/A
0 |  | #VALUE! | #VALUE! | 0 | 0 | 0 | 2265 | 42644 | #N/A | #N/A | #N/A | #N/A | #N/A | #N/A
0 |  | #VALUE! | #VALUE! | 0 | 0 | 0 | 2266 | 42645 | #N/A | #N/A | #N/A | #N/A | #N/A | #N/A
0 |  | #VALUE! | #VALUE! | 0 | 0 | 0 | 2267 | 42646 | #N/A | #N/A | #N/A | #N/A | #N/A | #N/A
0 |  | #VALUE! | #VALUE! | 0 | 0 | 0 | 2268 | 42647 | #N/A | #N/A | #N/A | #N/A | #N/A | #N/A
0 |  | #VALUE! | #VALUE! | 0 | 0 | 0 | 2269 | 42648 | #N/A | #N/A | #N/A | #N/A | #N/A | #N/A
0 |  | #VALUE! | #VALUE! | 0 | 0 | 0 | 2270 | 42649 | #N/A | #N/A | #N/A | #N/A | #N/A | #N/A
0 |  | #VALUE! | #VALUE! | 0 | 0 | 0 | 2271 | 42650 | #N/A | #N/A | #N/A | #N/A | #N/A | #N/A
0 |  | #VALUE! | #VALUE! | 0 | 0 | 0 | 2272 | 42651 | #N/A | #N/A | #N/A | #N/A | #N/A | #N/A
0 |  | #VALUE! | #VALUE! | 0 | 0 | 0 | 2273 | 42652 | #N/A | #N/A | #N/A | #N/A | #N/A | #N/A
0 |  | #VALUE! | #VALUE! | 0 | 0 | 0 | 2274 | 42653 | #N/A | #N/A | #N/A | #N/A | #N/A | #N/A
0 |  | #VALUE! | #VALUE! | 0 | 0 | 0 | 2275 | 42654 | #N/A | #N/A | #N/A | #N/A | #N/A | #N/A
0 |  | #VALUE! | #VALUE! | 0 | 0 | 0 | 2276 | 42655 | #N/A | #N/A | #N/A | #N/A | #N/A | #N/A
0 |  | #VALUE! | #VALUE! | 0 | 0 | 0 | 2277 | 42656 | #N/A | #N/A | #N/A | #N/A | #N/A | #N/A
0 |  | #VALUE! | #VALUE! | 0 | 0 | 0 | 2278 | 42657 | #N/A | #N/A | #N/A | #N/A | #N/A | #N/A
0 |  | #VALUE! | #VALUE! | 0 | 0 | 0 | 2279 | 42658 | #N/A | #N/A | #N/A | #N/A | #N/A | #N/A
0 |  | #VALUE! | #VALUE! | 0 | 0 | 0 | 2280 | 42659 | #N/A | #N/A | #N/A | #N/A | #N/A | #N/A
0 |  | #VALUE! | #VALUE! | 0 | 0 | 0 | 2281 | 42660 | #N/A | #N/A | #N/A | #N/A | #N/A | #N/A
0 |  | #VALUE! | #VALUE! | 0 | 0 | 0 | 2282 | 42661 | #N/A | #N/A | #N/A | #N/A | #N/A | #N/A
0 |  | #VALUE! | #VALUE! | 0 | 0 | 0 | 2283 | 42662 | #N/A | #N/A | #N/A | #N/A | #N/A | #N/A
0 |  | #VALUE! | #VALUE! | 0 | 0 | 0 | 2284 | 42663 | #N/A | #N/A | #N/A | #N/A | #N/A | #N/A
0 |  | #VALUE! | #VALUE! | 0 | 0 | 0 | 2285 | 42664 | #N/A | #N/A | #N/A | #N/A | #N/A | #N/A
0 |  | #VALUE! | #VALUE! | 0 | 0 | 0 | 2286 | 42665 | #N/A | #N/A | #N/A | #N/A | #N/A | #N/A
0 |  | #VALUE! | #VALUE! | 0 | 0 | 0 | 2287 | 42666 | #N/A | #N/A | #N/A | #N/A | #N/A | #N/A
0 |  | #VALUE! | #VALUE! | 0 | 0 | 0 | 2288 | 42667 | #N/A | #N/A | #N/A | #N/A | #N/A | #N/A
0 |  | #VALUE! | #VALUE! | 0 | 0 | 0 | 2289 | 42668 | #N/A | #N/A | #N/A | #N/A | #N/A | #N/A
0 |  | #VALUE! | #VALUE! | 0 | 0 | 0 | 2290 | 42669 | #N/A | #N/A | #N/A | #N/A | #N/A | #N/A
0 |  | #VALUE! | #VALUE! | 0 | 0 | 0 | 2291 | 42670 | #N/A | #N/A | #N/A | #N/A | #N/A | #N/A
0 |  | #VALUE! | #VALUE! | 0 | 0 | 0 | 2292 | 42671 | #N/A | #N/A | #N/A | #N/A | #N/A | #N/A
0 |  | #VALUE! | #VALUE! | 0 | 0 | 0 | 2293 | 42672 | #N/A | #N/A | #N/A | #N/A | #N/A | #N/A
0 |  | #VALUE! | #VALUE! | 0 | 0 | 0 | 2294 | 42673 | #N/A | #N/A | #N/A | #N/A | #N/A | #N/A
0 |  | #VALUE! | #VALUE! | 0 | 0 | 0 | 2295 | 42674 | #N/A | #N/A | #N/A | #N/A | #N/A | #N/A
0 |  | #VALUE! | #VALUE! | 0 | 0 | 0 | 2296 | 42675 | #N/A | #N/A | #N/A | #N/A | #N/A | #N/A
0 |  | #VALUE! | #VALUE! | 0 | 0 | 0 | 2297 | 42676 | #N/A | #N/A | #N/A | #N/A | #N/A | #N/A
0 |  | #VALUE! | #VALUE! | 0 | 0 | 0 | 2298 | 42677 | #N/A | #N/A | #N/A | #N/A | #N/A | #N/A
0 |  | #VALUE! | #VALUE! | 0 | 0 | 0 | 2299 | 42678 | #N/A | #N/A | #N/A | #N/A | #N/A | #N/A
0 |  | #VALUE! | #VALUE! | 0 | 0 | 0 | 2300 | 42679 | #N/A | #N/A | #N/A | #N/A | #N/A | #N/A
0 |  | #VALUE! | #VALUE! | 0 | 0 | 0 | 2301 | 42680 | #N/A | #N/A | #N/A | #N/A | #N/A | #N/A
0 |  | #VALUE! | #VALUE! | 0 | 0 | 0 | 2302 | 42681 | #N/A | #N/A | #N/A | #N/A | #N/A | #N/A
0 |  | #VALUE! | #VALUE! | 0 | 0 | 0 | 2303 | 42682 | #N/A | #N/A | #N/A | #N/A | #N/A | #N/A
0 |  | #VALUE! | #VALUE! | 0 | 0 | 0 | 2304 | 42683 | #N/A | #N/A | #N/A | #N/A | #N/A | #N/A
0 |  | #VALUE! | #VALUE! | 0 | 0 | 0 | 2305 | 42684 | #N/A | #N/A | #N/A | #N/A | #N/A | #N/A
0 |  | #VALUE! | #VALUE! | 0 | 0 | 0 | 2306 | 42685 | #N/A | #N/A | #N/A | #N/A | #N/A | #N/A
0 |  | #VALUE! | #VALUE! | 0 | 0 | 0 | 2307 | 42686 | #N/A | #N/A | #N/A | #N/A | #N/A | #N/A
0 |  | #VALUE! | #VALUE! | 0 | 0 | 0 | 2308 | 42687 | #N/A | #N/A | #N/A | #N/A | #N/A | #N/A
0 |  | #VALUE! | #VALUE! | 0 | 0 | 0 | 2309 | 42688 | #N/A | #N/A | #N/A | #N/A | #N/A | #N/A
0 |  | #VALUE! | #VALUE! | 0 | 0 | 0 | 2310 | 42689 | #N/A | #N/A | #N/A | #N/A | #N/A | #N/A
0 |  | #VALUE! | #VALUE! | 0 | 0 | 0 | 2311 | 42690 | #N/A | #N/A | #N/A | #N/A | #N/A | #N/A
0 |  | #VALUE! | #VALUE! | 0 | 0 | 0 | 2312 | 42691 | #N/A | #N/A | #N/A | #N/A | #N/A | #N/A
0 |  | #VALUE! | #VALUE! | 0 | 0 | 0 | 2313 | 42692 | #N/A | #N/A | #N/A | #N/A | #N/A | #N/A
0 |  | #VALUE! | #VALUE! | 0 | 0 | 0 | 2314 | 42693 | #N/A | #N/A | #N/A | #N/A | #N/A | #N/A
0 |  | #VALUE! | #VALUE! | 0 | 0 | 0 | 2315 | 42694 | #N/A | #N/A | #N/A | #N/A | #N/A | #N/A
0 |  | #VALUE! | #VALUE! | 0 | 0 | 0 | 2316 | 42695 | #N/A | #N/A | #N/A | #N/A | #N/A | #N/A
0 |  | #VALUE! | #VALUE! | 0 | 0 | 0 | 2317 | 42696 | #N/A | #N/A | #N/A | #N/A | #N/A | #N/A
0 |  | #VALUE! | #VALUE! | 0 | 0 | 0 | 2318 | 42697 | #N/A | #N/A | #N/A | #N/A | #N/A | #N/A
0 |  | #VALUE! | #VALUE! | 0 | 0 | 0 | 2319 | 42698 | #N/A | #N/A | #N/A | #N/A | #N/A | #N/A
0 |  | #VALUE! | #VALUE! | 0 | 0 | 0 | 2320 | 42699 | #N/A | #N/A | #N/A | #N/A | #N/A | #N/A
0 |  | #VALUE! | #VALUE! | 0 | 0 | 0 | 2321 | 42700 | #N/A | #N/A | #N/A | #N/A | #N/A | #N/A
0 |  | #VALUE! | #VALUE! | 0 | 0 | 0 | 2322 | 42701 | #N/A | #N/A | #N/A | #N/A | #N/A | #N/A
0 |  | #VALUE! | #VALUE! | 0 | 0 | 0 | 2323 | 42702 | #N/A | #N/A | #N/A | #N/A | #N/A | #N/A
0 |  | #VALUE! | #VALUE! | 0 | 0 | 0 | 2324 | 42703 | #N/A | #N/A | #N/A | #N/A | #N/A | #N/A
0 |  | #VALUE! | #VALUE! | 0 | 0 | 0 | 2325 | 42704 | #N/A | #N/A | #N/A | #N/A | #N/A | #N/A
0 |  | #VALUE! | #VALUE! | 0 | 0 | 0 | 2326 | 42705 | #N/A | #N/A | #N/A | #N/A | #N/A | #N/A
0 |  | #VALUE! | #VALUE! | 0 | 0 | 0 | 2327 | 42706 | #N/A | #N/A | #N/A | #N/A | #N/A | #N/A
0 |  | #VALUE! | #VALUE! | 0 | 0 | 0 | 2328 | 42707 | #N/A | #N/A | #N/A | #N/A | #N/A | #N/A
0 |  | #VALUE! | #VALUE! | 0 | 0 | 0 | 2329 | 42708 | #N/A | #N/A | #N/A | #N/A | #N/A | #N/A
0 |  | #VALUE! | #VALUE! | 0 | 0 | 0 | 2330 | 42709 | #N/A | #N/A | #N/A | #N/A | #N/A | #N/A
0 |  | #VALUE! | #VALUE! | 0 | 0 | 0 | 2331 | 42710 | #N/A | #N/A | #N/A | #N/A | #N/A | #N/A
0 |  | #VALUE! | #VALUE! | 0 | 0 | 0 | 2332 | 42711 | #N/A | #N/A | #N/A | #N/A | #N/A | #N/A
0 |  | #VALUE! | #VALUE! | 0 | 0 | 0 | 2333 | 42712 | #N/A | #N/A | #N/A | #N/A | #N/A | #N/A
0 |  | #VALUE! | #VALUE! | 0 | 0 | 0 | 2334 | 42713 | #N/A | #N/A | #N/A | #N/A | #N/A | #N/A
0 |  | #VALUE! | #VALUE! | 0 | 0 | 0 | 2335 | 42714 | #N/A | #N/A | #N/A | #N/A | #N/A | #N/A
0 |  | #VALUE! | #VALUE! | 0 | 0 | 0 | 2336 | 42715 | #N/A | #N/A | #N/A | #N/A | #N/A | #N/A
0 |  | #VALUE! | #VALUE! | 0 | 0 | 0 | 2337 | 42716 | #N/A | #N/A | #N/A | #N/A | #N/A | #N/A
0 |  | #VALUE! | #VALUE! | 0 | 0 | 0 | 2338 | 42717 | #N/A | #N/A | #N/A | #N/A | #N/A | #N/A
0 |  | #VALUE! | #VALUE! | 0 | 0 | 0 | 2339 | 42718 | #N/A | #N/A | #N/A | #N/A | #N/A | #N/A
0 |  | #VALUE! | #VALUE! | 0 | 0 | 0 | 2340 | 42719 | #N/A | #N/A | #N/A | #N/A | #N/A | #N/A
0 |  | #VALUE! | #VALUE! | 0 | 0 | 0 | 2341 | 42720 | #N/A | #N/A | #N/A | #N/A | #N/A | #N/A
0 |  | #VALUE! | #VALUE! | 0 | 0 | 0 | 2342 | 42721 | #N/A | #N/A | #N/A | #N/A | #N/A | #N/A
0 |  | #VALUE! | #VALUE! | 0 | 0 | 0 | 2343 | 42722 | #N/A | #N/A | #N/A | #N/A | #N/A | #N/A
0 |  | #VALUE! | #VALUE! | 0 | 0 | 0 | 2344 | 42723 | #N/A | #N/A | #N/A | #N/A | #N/A | #N/A
0 |  | #VALUE! | #VALUE! | 0 | 0 | 0 | 2345 | 42724 | #N/A | #N/A | #N/A | #N/A | #N/A | #N/A
0 |  | #VALUE! | #VALUE! | 0 | 0 | 0 | 2346 | 42725 | #N/A | #N/A | #N/A | #N/A | #N/A | #N/A
0 |  | #VALUE! | #VALUE! | 0 | 0 | 0 | 2347 | 42726 | #N/A | #N/A | #N/A | #N/A | #N/A | #N/A
0 |  | #VALUE! | #VALUE! | 0 | 0 | 0 | 2348 | 42727 | #N/A | #N/A | #N/A | #N/A | #N/A | #N/A
0 |  | #VALUE! | #VALUE! | 0 | 0 | 0 | 2349 | 42728 | #N/A | #N/A | #N/A | #N/A | #N/A | #N/A
0 |  | #VALUE! | #VALUE! | 0 | 0 | 0 | 2350 | 42729 | #N/A | #N/A | #N/A | #N/A | #N/A | #N/A
0 |  | #VALUE! | #VALUE! | 0 | 0 | 0 | 2351 | 42730 | #N/A | #N/A | #N/A | #N/A | #N/A | #N/A
0 |  | #VALUE! | #VALUE! | 0 | 0 | 0 | 2352 | 42731 | #N/A | #N/A | #N/A | #N/A | #N/A | #N/A
0 |  | #VALUE! | #VALUE! | 0 | 0 | 0 | 2353 | 42732 | #N/A | #N/A | #N/A | #N/A | #N/A | #N/A
0 |  | #VALUE! | #VALUE! | 0 | 0 | 0 | 2354 | 42733 | #N/A | #N/A | #N/A | #N/A | #N/A | #N/A
0 |  | #VALUE! | #VALUE! | 0 | 0 | 0 | 2355 | 42734 | #N/A | #N/A | #N/A | #N/A | #N/A | #N/A
0 |  | #VALUE! | #VALUE! | 0 | 0 | 0 | 2356 | 42735 | #N/A | #N/A | #N/A | #N/A | #N/A | #N/A
0 |  | #VALUE! | #VALUE! | 0 | 0 | 0 | 2357 | 42736 | #N/A | #N/A | #N/A | #N/A | #N/A | #N/A
0 |  | #VALUE! | #VALUE! | 0 | 0 | 0 | 2358 | 42737 | #N/A | #N/A | #N/A | #N/A | #N/A | #N/A
0 |  | #VALUE! | #VALUE! | 0 | 0 | 0 | 2359 | 42738 | #N/A | #N/A | #N/A | #N/A | #N/A | #N/A
0 |  | #VALUE! | #VALUE! | 0 | 0 | 0 | 2360 | 42739 | #N/A | #N/A | #N/A | #N/A | #N/A | #N/A
0 |  | #VALUE! | #VALUE! | 0 | 0 | 0 | 2361 | 42740 | #N/A | #N/A | #N/A | #N/A | #N/A | #N/A
0 |  | #VALUE! | #VALUE! | 0 | 0 | 0 | 2362 | 42741 | #N/A | #N/A | #N/A | #N/A | #N/A | #N/A
0 |  | #VALUE! | #VALUE! | 0 | 0 | 0 | 2363 | 42742 | #N/A | #N/A | #N/A | #N/A | #N/A | #N/A
0 |  | #VALUE! | #VALUE! | 0 | 0 | 0 | 2364 | 42743 | #N/A | #N/A | #N/A | #N/A | #N/A | #N/A
0 |  | #VALUE! | #VALUE! | 0 | 0 | 0 | 2365 | 42744 | #N/A | #N/A | #N/A | #N/A | #N/A | #N/A
0 |  | #VALUE! | #VALUE! | 0 | 0 | 0 | 2366 | 42745 | #N/A | #N/A | #N/A | #N/A | #N/A | #N/A
0 |  | #VALUE! | #VALUE! | 0 | 0 | 0 | 2367 | 42746 | #N/A | #N/A | #N/A | #N/A | #N/A | #N/A
0 |  | #VALUE! | #VALUE! | 0 | 0 | 0 | 2368 | 42747 | #N/A | #N/A | #N/A | #N/A | #N/A | #N/A
0 |  | #VALUE! | #VALUE! | 0 | 0 | 0 | 2369 | 42748 | #N/A | #N/A | #N/A | #N/A | #N/A | #N/A
0 |  | #VALUE! | #VALUE! | 0 | 0 | 0 | 2370 | 42749 | #N/A | #N/A | #N/A | #N/A | #N/A | #N/A
0 |  | #VALUE! | #VALUE! | 0 | 0 | 0 | 2371 | 42750 | #N/A | #N/A | #N/A | #N/A | #N/A | #N/A
0 |  | #VALUE! | #VALUE! | 0 | 0 | 0 | 2372 | 42751 | #N/A | #N/A | #N/A | #N/A | #N/A | #N/A
0 |  | #VALUE! | #VALUE! | 0 | 0 | 0 | 2373 | 42752 | #N/A | #N/A | #N/A | #N/A | #N/A | #N/A
0 |  | #VALUE! | #VALUE! | 0 | 0 | 0 | 2374 | 42753 | #N/A | #N/A | #N/A | #N/A | #N/A | #N/A
0 |  | #VALUE! | #VALUE! | 0 | 0 | 0 | 2375 | 42754 | #N/A | #N/A | #N/A | #N/A | #N/A | #N/A
0 |  | #VALUE! | #VALUE! | 0 | 0 | 0 | 2376 | 42755 | #N/A | #N/A | #N/A | #N/A | #N/A | #N/A
0 |  | #VALUE! | #VALUE! | 0 | 0 | 0 | 2377 | 42756 | #N/A | #N/A | #N/A | #N/A | #N/A | #N/A
0 |  | #VALUE! | #VALUE! | 0 | 0 | 0 | 2378 | 42757 | #N/A | #N/A | #N/A | #N/A | #N/A | #N/A
0 |  | #VALUE! | #VALUE! | 0 | 0 | 0 | 2379 | 42758 | #N/A | #N/A | #N/A | #N/A | #N/A | #N/A
0 |  | #VALUE! | #VALUE! | 0 | 0 | 0 | 2380 | 42759 | #N/A | #N/A | #N/A | #N/A | #N/A | #N/A
0 |  | #VALUE! | #VALUE! | 0 | 0 | 0 | 2381 | 42760 | #N/A | #N/A | #N/A | #N/A | #N/A | #N/A
0 |  | #VALUE! | #VALUE! | 0 | 0 | 0 | 2382 | 42761 | #N/A | #N/A | #N/A | #N/A | #N/A | #N/A
0 |  | #VALUE! | #VALUE! | 0 | 0 | 0 | 2383 | 42762 | #N/A | #N/A | #N/A | #N/A | #N/A | #N/A
0 |  | #VALUE! | #VALUE! | 0 | 0 | 0 | 2384 | 42763 | #N/A | #N/A | #N/A | #N/A | #N/A | #N/A
0 |  | #VALUE! | #VALUE! | 0 | 0 | 0 | 2385 | 42764 | #N/A | #N/A | #N/A | #N/A | #N/A | #N/A
0 |  | #VALUE! | #VALUE! | 0 | 0 | 0 | 2386 | 42765 | #N/A | #N/A | #N/A | #N/A | #N/A | #N/A
0 |  | #VALUE! | #VALUE! | 0 | 0 | 0 | 2387 | 42766 | #N/A | #N/A | #N/A | #N/A | #N/A | #N/A
0 |  | #VALUE! | #VALUE! | 0 | 0 | 0 | 2388 | 42767 | #N/A | #N/A | #N/A | #N/A | #N/A | #N/A
0 |  | #VALUE! | #VALUE! | 0 | 0 | 0 | 2389 | 42768 | #N/A | #N/A | #N/A | #N/A | #N/A | #N/A
0 |  | #VALUE! | #VALUE! | 0 | 0 | 0 | 2390 | 42769 | #N/A | #N/A | #N/A | #N/A | #N/A | #N/A
0 |  | #VALUE! | #VALUE! | 0 | 0 | 0 | 2391 | 42770 | #N/A | #N/A | #N/A | #N/A | #N/A | #N/A
0 |  | #VALUE! | #VALUE! | 0 | 0 | 0 | 2392 | 42771 | #N/A | #N/A | #N/A | #N/A | #N/A | #N/A
0 |  | #VALUE! | #VALUE! | 0 | 0 | 0 | 2393 | 42772 | #N/A | #N/A | #N/A | #N/A | #N/A | #N/A
0 |  | #VALUE! | #VALUE! | 0 | 0 | 0 | 2394 | 42773 | #N/A | #N/A | #N/A | #N/A | #N/A | #N/A
0 |  | #VALUE! | #VALUE! | 0 | 0 | 0 | 2395 | 42774 | #N/A | #N/A | #N/A | #N/A | #N/A | #N/A
0 |  | #VALUE! | #VALUE! | 0 | 0 | 0 | 2396 | 42775 | #N/A | #N/A | #N/A | #N/A | #N/A | #N/A
0 |  | #VALUE! | #VALUE! | 0 | 0 | 0 | 2397 | 42776 | #N/A | #N/A | #N/A | #N/A | #N/A | #N/A
0 |  | #VALUE! | #VALUE! | 0 | 0 | 0 | 2398 | 42777 | #N/A | #N/A | #N/A | #N/A | #N/A | #N/A
0 |  | #VALUE! | #VALUE! | 0 | 0 | 0 | 2399 | 42778 | #N/A | #N/A | #N/A | #N/A | #N/A | #N/A
0 |  | #VALUE! | #VALUE! | 0 | 0 | 0 | 2400 | 42779 | #N/A | #N/A | #N/A | #N/A | #N/A | #N/A
0 |  | #VALUE! | #VALUE! | 0 | 0 | 0 | 2401 | 42780 | #N/A | #N/A | #N/A | #N/A | #N/A | #N/A
0 |  | #VALUE! | #VALUE! | 0 | 0 | 0 | 2402 | 42781 | #N/A | #N/A | #N/A | #N/A | #N/A | #N/A
0 |  | #VALUE! | #VALUE! | 0 | 0 | 0 | 2403 | 42782 | #N/A | #N/A | #N/A | #N/A | #N/A | #N/A
0 |  | #VALUE! | #VALUE! | 0 | 0 | 0 | 2404 | 42783 | #N/A | #N/A | #N/A | #N/A | #N/A | #N/A
0 |  | #VALUE! | #VALUE! | 0 | 0 | 0 | 2405 | 42784 | #N/A | #N/A | #N/A | #N/A | #N/A | #N/A
0 |  | #VALUE! | #VALUE! | 0 | 0 | 0 | 2406 | 42785 | #N/A | #N/A | #N/A | #N/A | #N/A | #N/A
0 |  | #VALUE! | #VALUE! | 0 | 0 | 0 | 2407 | 42786 | #N/A | #N/A | #N/A | #N/A | #N/A | #N/A
0 |  | #VALUE! | #VALUE! | 0 | 0 | 0 | 2408 | 42787 | #N/A | #N/A | #N/A | #N/A | #N/A | #N/A
0 |  | #VALUE! | #VALUE! | 0 | 0 | 0 | 2409 | 42788 | #N/A | #N/A | #N/A | #N/A | #N/A | #N/A
0 |  | #VALUE! | #VALUE! | 0 | 0 | 0 | 2410 | 42789 | #N/A | #N/A | #N/A | #N/A | #N/A | #N/A
0 |  | #VALUE! | #VALUE! | 0 | 0 | 0 | 2411 | 42790 | #N/A | #N/A | #N/A | #N/A | #N/A | #N/A
0 |  | #VALUE! | #VALUE! | 0 | 0 | 0 | 2412 | 42791 | #N/A | #N/A | #N/A | #N/A | #N/A | #N/A
0 |  | #VALUE! | #VALUE! | 0 | 0 | 0 | 2413 | 42792 | #N/A | #N/A | #N/A | #N/A | #N/A | #N/A
0 |  | #VALUE! | #VALUE! | 0 | 0 | 0 | 2414 | 42793 | #N/A | #N/A | #N/A | #N/A | #N/A | #N/A
0 |  | #VALUE! | #VALUE! | 0 | 0 | 0 | 2415 | 42794 | #N/A | #N/A | #N/A | #N/A | #N/A | #N/A
0 |  | #VALUE! | #VALUE! | 0 | 0 | 0 | 2416 | 42795 | #N/A | #N/A | #N/A | #N/A | #N/A | #N/A
0 |  | #VALUE! | #VALUE! | 0 | 0 | 0 | 2417 | 42796 | #N/A | #N/A | #N/A | #N/A | #N/A | #N/A
0 |  | #VALUE! | #VALUE! | 0 | 0 | 0 | 2418 | 42797 | #N/A | #N/A | #N/A | #N/A | #N/A | #N/A
0 |  | #VALUE! | #VALUE! | 0 | 0 | 0 | 2419 | 42798 | #N/A | #N/A | #N/A | #N/A | #N/A | #N/A
0 |  | #VALUE! | #VALUE! | 0 | 0 | 0 | 2420 | 42799 | #N/A | #N/A | #N/A | #N/A | #N/A | #N/A
0 |  | #VALUE! | #VALUE! | 0 | 0 | 0 | 2421 | 42800 | #N/A | #N/A | #N/A | #N/A | #N/A | #N/A
0 |  | #VALUE! | #VALUE! | 0 | 0 | 0 | 2422 | 42801 | #N/A | #N/A | #N/A | #N/A | #N/A | #N/A
0 |  | #VALUE! | #VALUE! | 0 | 0 | 0 | 2423 | 42802 | #N/A | #N/A | #N/A | #N/A | #N/A | #N/A
0 |  | #VALUE! | #VALUE! | 0 | 0 | 0 | 2424 | 42803 | #N/A | #N/A | #N/A | #N/A | #N/A | #N/A
0 |  | #VALUE! | #VALUE! | 0 | 0 | 0 | 2425 | 42804 | #N/A | #N/A | #N/A | #N/A | #N/A | #N/A
0 |  | #VALUE! | #VALUE! | 0 | 0 | 0 | 2426 | 42805 | #N/A | #N/A | #N/A | #N/A | #N/A | #N/A
0 |  | #VALUE! | #VALUE! | 0 | 0 | 0 | 2427 | 42806 | #N/A | #N/A | #N/A | #N/A | #N/A | #N/A
0 |  | #VALUE! | #VALUE! | 0 | 0 | 0 | 2428 | 42807 | #N/A | #N/A | #N/A | #N/A | #N/A | #N/A
0 |  | #VALUE! | #VALUE! | 0 | 0 | 0 | 2429 | 42808 | #N/A | #N/A | #N/A | #N/A | #N/A | #N/A
0 |  | #VALUE! | #VALUE! | 0 | 0 | 0 | 2430 | 42809 | #N/A | #N/A | #N/A | #N/A | #N/A | #N/A
0 |  | #VALUE! | #VALUE! | 0 | 0 | 0 | 2431 | 42810 | #N/A | #N/A | #N/A | #N/A | #N/A | #N/A
0 |  | #VALUE! | #VALUE! | 0 | 0 | 0 | 2432 | 42811 | #N/A | #N/A | #N/A | #N/A | #N/A | #N/A
0 |  | #VALUE! | #VALUE! | 0 | 0 | 0 | 2433 | 42812 | #N/A | #N/A | #N/A | #N/A | #N/A | #N/A
0 |  | #VALUE! | #VALUE! | 0 | 0 | 0 | 2434 | 42813 | #N/A | #N/A | #N/A | #N/A | #N/A | #N/A
0 |  | #VALUE! | #VALUE! | 0 | 0 | 0 | 2435 | 42814 | #N/A | #N/A | #N/A | #N/A | #N/A | #N/A
0 |  | #VALUE! | #VALUE! | 0 | 0 | 0 | 2436 | 42815 | #N/A | #N/A | #N/A | #N/A | #N/A | #N/A
0 |  | #VALUE! | #VALUE! | 0 | 0 | 0 | 2437 | 42816 | #N/A | #N/A | #N/A | #N/A | #N/A | #N/A
0 |  | #VALUE! | #VALUE! | 0 | 0 | 0 | 2438 | 42817 | #N/A | #N/A | #N/A | #N/A | #N/A | #N/A
0 |  | #VALUE! | #VALUE! | 0 | 0 | 0 | 2439 | 42818 | #N/A | #N/A | #N/A | #N/A | #N/A | #N/A
0 |  | #VALUE! | #VALUE! | 0 | 0 | 0 | 2440 | 42819 | #N/A | #N/A | #N/A | #N/A | #N/A | #N/A
0 |  | #VALUE! | #VALUE! | 0 | 0 | 0 | 2441 | 42820 | #N/A | #N/A | #N/A | #N/A | #N/A | #N/A
0 |  | #VALUE! | #VALUE! | 0 | 0 | 0 | 2442 | 42821 | #N/A | #N/A | #N/A | #N/A | #N/A | #N/A
0 |  | #VALUE! | #VALUE! | 0 | 0 | 0 | 2443 | 42822 | #N/A | #N/A | #N/A | #N/A | #N/A | #N/A
0 |  | #VALUE! | #VALUE! | 0 | 0 | 0 | 2444 | 42823 | #N/A | #N/A | #N/A | #N/A | #N/A | #N/A
0 |  | #VALUE! | #VALUE! | 0 | 0 | 0 | 2445 | 42824 | #N/A | #N/A | #N/A | #N/A | #N/A | #N/A
0 |  | #VALUE! | #VALUE! | 0 | 0 | 0 | 2446 | 42825 | #N/A | #N/A | #N/A | #N/A | #N/A | #N/A
0 |  | #VALUE! | #VALUE! | 0 | 0 | 0 | 2447 | 42826 | #N/A | #N/A | #N/A | #N/A | #N/A | #N/A
0 |  | #VALUE! | #VALUE! | 0 | 0 | 0 | 2448 | 42827 | #N/A | #N/A | #N/A | #N/A | #N/A | #N/A
0 |  | #VALUE! | #VALUE! | 0 | 0 | 0 | 2449 | 42828 | #N/A | #N/A | #N/A | #N/A | #N/A | #N/A
0 |  | #VALUE! | #VALUE! | 0 | 0 | 0 | 2450 | 42829 | #N/A | #N/A | #N/A | #N/A | #N/A | #N/A
0 |  | #VALUE! | #VALUE! | 0 | 0 | 0 | 2451 | 42830 | #N/A | #N/A | #N/A | #N/A | #N/A | #N/A
0 |  | #VALUE! | #VALUE! | 0 | 0 | 0 | 2452 | 42831 | #N/A | #N/A | #N/A | #N/A | #N/A | #N/A
0 |  | #VALUE! | #VALUE! | 0 | 0 | 0 | 2453 | 42832 | #N/A | #N/A | #N/A | #N/A | #N/A | #N/A
0 |  | #VALUE! | #VALUE! | 0 | 0 | 0 | 2454 | 42833 | #N/A | #N/A | #N/A | #N/A | #N/A | #N/A
0 |  | #VALUE! | #VALUE! | 0 | 0 | 0 | 2455 | 42834 | #N/A | #N/A | #N/A | #N/A | #N/A | #N/A
0 |  | #VALUE! | #VALUE! | 0 | 0 | 0 | 2456 | 42835 | #N/A | #N/A | #N/A | #N/A | #N/A | #N/A
0 |  | #VALUE! | #VALUE! | 0 | 0 | 0 | 2457 | 42836 | #N/A | #N/A | #N/A | #N/A | #N/A | #N/A
0 |  | #VALUE! | #VALUE! | 0 | 0 | 0 | 2458 | 42837 | #N/A | #N/A | #N/A | #N/A | #N/A | #N/A
0 |  | #VALUE! | #VALUE! | 0 | 0 | 0 | 2459 | 42838 | #N/A | #N/A | #N/A | #N/A | #N/A | #N/A
0 |  | #VALUE! | #VALUE! | 0 | 0 | 0 | 2460 | 42839 | #N/A | #N/A | #N/A | #N/A | #N/A | #N/A
0 |  | #VALUE! | #VALUE! | 0 | 0 | 0 | 2461 | 42840 | #N/A | #N/A | #N/A | #N/A | #N/A | #N/A
0 |  | #VALUE! | #VALUE! | 0 | 0 | 0 | 2462 | 42841 | #N/A | #N/A | #N/A | #N/A | #N/A | #N/A
0 |  | #VALUE! | #VALUE! | 0 | 0 | 0 | 2463 | 42842 | #N/A | #N/A | #N/A | #N/A | #N/A | #N/A
0 |  | #VALUE! | #VALUE! | 0 | 0 | 0 | 2464 | 42843 | #N/A | #N/A | #N/A | #N/A | #N/A | #N/A
0 |  | #VALUE! | #VALUE! | 0 | 0 | 0 | 2465 | 42844 | #N/A | #N/A | #N/A | #N/A | #N/A | #N/A
0 |  | #VALUE! | #VALUE! | 0 | 0 | 0 | 2466 | 42845 | #N/A | #N/A | #N/A | #N/A | #N/A | #N/A
0 |  | #VALUE! | #VALUE! | 0 | 0 | 0 | 2467 | 42846 | #N/A | #N/A | #N/A | #N/A | #N/A | #N/A
0 |  | #VALUE! | #VALUE! | 0 | 0 | 0 | 2468 | 42847 | #N/A | #N/A | #N/A | #N/A | #N/A | #N/A
0 |  | #VALUE! | #VALUE! | 0 | 0 | 0 | 2469 | 42848 | #N/A | #N/A | #N/A | #N/A | #N/A | #N/A
0 |  | #VALUE! | #VALUE! | 0 | 0 | 0 | 2470 | 42849 | #N/A | #N/A | #N/A | #N/A | #N/A | #N/A
0 |  | #VALUE! | #VALUE! | 0 | 0 | 0 | 2471 | 42850 | #N/A | #N/A | #N/A | #N/A | #N/A | #N/A
0 |  | #VALUE! | #VALUE! | 0 | 0 | 0 | 2472 | 42851 | #N/A | #N/A | #N/A | #N/A | #N/A | #N/A
0 |  | #VALUE! | #VALUE! | 0 | 0 | 0 | 2473 | 42852 | #N/A | #N/A | #N/A | #N/A | #N/A | #N/A
0 |  | #VALUE! | #VALUE! | 0 | 0 | 0 | 2474 | 42853 | #N/A | #N/A | #N/A | #N/A | #N/A | #N/A
0 |  | #VALUE! | #VALUE! | 0 | 0 | 0 | 2475 | 42854 | #N/A | #N/A | #N/A | #N/A | #N/A | #N/A
0 |  | #VALUE! | #VALUE! | 0 | 0 | 0 | 2476 | 42855 | #N/A | #N/A | #N/A | #N/A | #N/A | #N/A
0 |  | #VALUE! | #VALUE! | 0 | 0 | 0 | 2477 | 42856 | #N/A | #N/A | #N/A | #N/A | #N/A | #N/A
0 |  | #VALUE! | #VALUE! | 0 | 0 | 0 | 2478 | 42857 | #N/A | #N/A | #N/A | #N/A | #N/A | #N/A
0 |  | #VALUE! | #VALUE! | 0 | 0 | 0 | 2479 | 42858 | #N/A | #N/A | #N/A | #N/A | #N/A | #N/A
0 |  | #VALUE! | #VALUE! | 0 | 0 | 0 | 2480 | 42859 | #N/A | #N/A | #N/A | #N/A | #N/A | #N/A
0 |  | #VALUE! | #VALUE! | 0 | 0 | 0 | 2481 | 42860 | #N/A | #N/A | #N/A | #N/A | #N/A | #N/A
0 |  | #VALUE! | #VALUE! | 0 | 0 | 0 | 2482 | 42861 | #N/A | #N/A | #N/A | #N/A | #N/A | #N/A
0 |  | #VALUE! | #VALUE! | 0 | 0 | 0 | 2483 | 42862 | #N/A | #N/A | #N/A | #N/A | #N/A | #N/A
0 |  | #VALUE! | #VALUE! | 0 | 0 | 0 | 2484 | 42863 | #N/A | #N/A | #N/A | #N/A | #N/A | #N/A
0 |  | #VALUE! | #VALUE! | 0 | 0 | 0 | 2485 | 42864 | #N/A | #N/A | #N/A | #N/A | #N/A | #N/A
0 |  | #VALUE! | #VALUE! | 0 | 0 | 0 | 2486 | 42865 | #N/A | #N/A | #N/A | #N/A | #N/A | #N/A
0 |  | #VALUE! | #VALUE! | 0 | 0 | 0 | 2487 | 42866 | #N/A | #N/A | #N/A | #N/A | #N/A | #N/A
0 |  | #VALUE! | #VALUE! | 0 | 0 | 0 | 2488 | 42867 | #N/A | #N/A | #N/A | #N/A | #N/A | #N/A
0 |  | #VALUE! | #VALUE! | 0 | 0 | 0 | 2489 | 42868 | #N/A | #N/A | #N/A | #N/A | #N/A | #N/A
0 |  | #VALUE! | #VALUE! | 0 | 0 | 0 | 2490 | 42869 | #N/A | #N/A | #N/A | #N/A | #N/A | #N/A
0 |  | #VALUE! | #VALUE! | 0 | 0 | 0 | 2491 | 42870 | #N/A | #N/A | #N/A | #N/A | #N/A | #N/A
0 |  | #VALUE! | #VALUE! | 0 | 0 | 0 | 2492 | 42871 | #N/A | #N/A | #N/A | #N/A | #N/A | #N/A
0 |  | #VALUE! | #VALUE! | 0 | 0 | 0 | 2493 | 42872 | #N/A | #N/A | #N/A | #N/A | #N/A | #N/A
0 |  | #VALUE! | #VALUE! | 0 | 0 | 0 | 2494 | 42873 | #N/A | #N/A | #N/A | #N/A | #N/A | #N/A
0 |  | #VALUE! | #VALUE! | 0 | 0 | 0 | 2495 | 42874 | #N/A | #N/A | #N/A | #N/A | #N/A | #N/A
0 |  | #VALUE! | #VALUE! | 0 | 0 | 0 | 2496 | 42875 | #N/A | #N/A | #N/A | #N/A | #N/A | #N/A
0 |  | #VALUE! | #VALUE! | 0 | 0 | 0 | 2497 | 42876 | #N/A | #N/A | #N/A | #N/A | #N/A | #N/A
0 |  | #VALUE! | #VALUE! | 0 | 0 | 0 | 2498 | 42877 | #N/A | #N/A | #N/A | #N/A | #N/A | #N/A
0 |  | #VALUE! | #VALUE! | 0 | 0 | 0 | 2499 | 42878 | #N/A | #N/A | #N/A | #N/A | #N/A | #N/A
0 |  | #VALUE! | #VALUE! | 0 | 0 | 0 | 2500 | 42879 | #N/A | #N/A | #N/A | #N/A | #N/A | #N/A
0 |  | #VALUE! | #VALUE! | 0 | 0 | 0 | 2501 | 42880 | #N/A | #N/A | #N/A | #N/A | #N/A | #N/A
0 |  | #VALUE! | #VALUE! | 0 | 0 | 0 | 2502 | 42881 | #N/A | #N/A | #N/A | #N/A | #N/A | #N/A
0 |  | #VALUE! | #VALUE! | 0 | 0 | 0 | 2503 | 42882 | #N/A | #N/A | #N/A | #N/A | #N/A | #N/A
0 |  | #VALUE! | #VALUE! | 0 | 0 | 0 | 2504 | 42883 | #N/A | #N/A | #N/A | #N/A | #N/A | #N/A
0 |  | #VALUE! | #VALUE! | 0 | 0 | 0 | 2505 | 42884 | #N/A | #N/A | #N/A | #N/A | #N/A | #N/A
0 |  | #VALUE! | #VALUE! | 0 | 0 | 0 | 2506 | 42885 | #N/A | #N/A | #N/A | #N/A | #N/A | #N/A
0 |  | #VALUE! | #VALUE! | 0 | 0 | 0 | 2507 | 42886 | #N/A | #N/A | #N/A | #N/A | #N/A | #N/A
0 |  | #VALUE! | #VALUE! | 0 | 0 | 0 | 2508 | 42887 | #N/A | #N/A | #N/A | #N/A | #N/A | #N/A
0 |  | #VALUE! | #VALUE! | 0 | 0 | 0 | 2509 | 42888 | #N/A | #N/A | #N/A | #N/A | #N/A | #N/A
0 |  | #VALUE! | #VALUE! | 0 | 0 | 0 | 2510 | 42889 | #N/A | #N/A | #N/A | #N/A | #N/A | #N/A
0 |  | #VALUE! | #VALUE! | 0 | 0 | 0 | 2511 | 42890 | #N/A | #N/A | #N/A | #N/A | #N/A | #N/A
0 |  | #VALUE! | #VALUE! | 0 | 0 | 0 | 2512 | 42891 | #N/A | #N/A | #N/A | #N/A | #N/A | #N/A
0 |  | #VALUE! | #VALUE! | 0 | 0 | 0 | 2513 | 42892 | #N/A | #N/A | #N/A | #N/A | #N/A | #N/A
0 |  | #VALUE! | #VALUE! | 0 | 0 | 0 | 2514 | 42893 | #N/A | #N/A | #N/A | #N/A | #N/A | #N/A
0 |  | #VALUE! | #VALUE! | 0 | 0 | 0 | 2515 | 42894 | #N/A | #N/A | #N/A | #N/A | #N/A | #N/A
0 |  | #VALUE! | #VALUE! | 0 | 0 | 0 | 2516 | 42895 | #N/A | #N/A | #N/A | #N/A | #N/A | #N/A
0 |  | #VALUE! | #VALUE! | 0 | 0 | 0 | 2517 | 42896 | #N/A | #N/A | #N/A | #N/A | #N/A | #N/A
0 |  | #VALUE! | #VALUE! | 0 | 0 | 0 | 2518 | 42897 | #N/A | #N/A | #N/A | #N/A | #N/A | #N/A
0 |  | #VALUE! | #VALUE! | 0 | 0 | 0 | 2519 | 42898 | #N/A | #N/A | #N/A | #N/A | #N/A | #N/A
0 |  | #VALUE! | #VALUE! | 0 | 0 | 0 | 2520 | 42899 | #N/A | #N/A | #N/A | #N/A | #N/A | #N/A
0 |  | #VALUE! | #VALUE! | 0 | 0 | 0 | 2521 | 42900 | #N/A | #N/A | #N/A | #N/A | #N/A | #N/A
0 |  | #VALUE! | #VALUE! | 0 | 0 | 0 | 2522 | 42901 | #N/A | #N/A | #N/A | #N/A | #N/A | #N/A
0 |  | #VALUE! | #VALUE! | 0 | 0 | 0 | 2523 | 42902 | #N/A | #N/A | #N/A | #N/A | #N/A | #N/A
0 |  | #VALUE! | #VALUE! | 0 | 0 | 0 | 2524 | 42903 | #N/A | #N/A | #N/A | #N/A | #N/A | #N/A
0 |  | #VALUE! | #VALUE! | 0 | 0 | 0 | 2525 | 42904 | #N/A | #N/A | #N/A | #N/A | #N/A | #N/A
0 |  | #VALUE! | #VALUE! | 0 | 0 | 0 | 2526 | 42905 | #N/A | #N/A | #N/A | #N/A | #N/A | #N/A
0 |  | #VALUE! | #VALUE! | 0 | 0 | 0 | 2527 | 42906 | #N/A | #N/A | #N/A | #N/A | #N/A | #N/A
0 |  | #VALUE! | #VALUE! | 0 | 0 | 0 | 2528 | 42907 | #N/A | #N/A | #N/A | #N/A | #N/A | #N/A
0 |  | #VALUE! | #VALUE! | 0 | 0 | 0 | 2529 | 42908 | #N/A | #N/A | #N/A | #N/A | #N/A | #N/A
0 |  | #VALUE! | #VALUE! | 0 | 0 | 0 | 2530 | 42909 | #N/A | #N/A | #N/A | #N/A | #N/A | #N/A
0 |  | #VALUE! | #VALUE! | 0 | 0 | 0 | 2531 | 42910 | #N/A | #N/A | #N/A | #N/A | #N/A | #N/A
0 |  | #VALUE! | #VALUE! | 0 | 0 | 0 | 2532 | 42911 | #N/A | #N/A | #N/A | #N/A | #N/A | #N/A
0 |  | #VALUE! | #VALUE! | 0 | 0 | 0 | 2533 | 42912 | #N/A | #N/A | #N/A | #N/A | #N/A | #N/A
0 |  | #VALUE! | #VALUE! | 0 | 0 | 0 | 2534 | 42913 | #N/A | #N/A | #N/A | #N/A | #N/A | #N/A
0 |  | #VALUE! | #VALUE! | 0 | 0 | 0 | 2535 | 42914 | #N/A | #N/A | #N/A | #N/A | #N/A | #N/A
0 |  | #VALUE! | #VALUE! | 0 | 0 | 0 | 2536 | 42915 | #N/A | #N/A | #N/A | #N/A | #N/A | #N/A
0 |  | #VALUE! | #VALUE! | 0 | 0 | 0 | 2537 | 42916 | #N/A | #N/A | #N/A | #N/A | #N/A | #N/A
0 |  | #VALUE! | #VALUE! | 0 | 0 | 0 | 2538 | 42917 | #N/A | #N/A | #N/A | #N/A | #N/A | #N/A
0 |  | #VALUE! | #VALUE! | 0 | 0 | 0 | 2539 | 42918 | #N/A | #N/A | #N/A | #N/A | #N/A | #N/A
0 |  | #VALUE! | #VALUE! | 0 | 0 | 0 | 2540 | 42919 | #N/A | #N/A | #N/A | #N/A | #N/A | #N/A
0 |  | #VALUE! | #VALUE! | 0 | 0 | 0 | 2541 | 42920 | #N/A | #N/A | #N/A | #N/A | #N/A | #N/A
0 |  | #VALUE! | #VALUE! | 0 | 0 | 0 | 2542 | 42921 | #N/A | #N/A | #N/A | #N/A | #N/A | #N/A
0 |  | #VALUE! | #VALUE! | 0 | 0 | 0 | 2543 | 42922 | #N/A | #N/A | #N/A | #N/A | #N/A | #N/A
0 |  | #VALUE! | #VALUE! | 0 | 0 | 0 | 2544 | 42923 | #N/A | #N/A | #N/A | #N/A | #N/A | #N/A
0 |  | #VALUE! | #VALUE! | 0 | 0 | 0 | 2545 | 42924 | #N/A | #N/A | #N/A | #N/A | #N/A | #N/A
0 |  | #VALUE! | #VALUE! | 0 | 0 | 0 | 2546 | 42925 | #N/A | #N/A | #N/A | #N/A | #N/A | #N/A
0 |  | #VALUE! | #VALUE! | 0 | 0 | 0 | 2547 | 42926 | #N/A | #N/A | #N/A | #N/A | #N/A | #N/A
0 |  | #VALUE! | #VALUE! | 0 | 0 | 0 | 2548 | 42927 | #N/A | #N/A | #N/A | #N/A | #N/A | #N/A
0 |  | #VALUE! | #VALUE! | 0 | 0 | 0 | 2549 | 42928 | #N/A | #N/A | #N/A | #N/A | #N/A | #N/A
0 |  | #VALUE! | #VALUE! | 0 | 0 | 0 | 2550 | 42929 | #N/A | #N/A | #N/A | #N/A | #N/A | #N/A
0 |  | #VALUE! | #VALUE! | 0 | 0 | 0 | 2551 | 42930 | #N/A | #N/A | #N/A | #N/A | #N/A | #N/A
0 |  | #VALUE! | #VALUE! | 0 | 0 | 0 | 2552 | 42931 | #N/A | #N/A | #N/A | #N/A | #N/A | #N/A
0 |  | #VALUE! | #VALUE! | 0 | 0 | 0 | 2553 | 42932 | #N/A | #N/A | #N/A | #N/A | #N/A | #N/A
0 |  | #VALUE! | #VALUE! | 0 | 0 | 0 | 2554 | 42933 | #N/A | #N/A | #N/A | #N/A | #N/A | #N/A
0 |  | #VALUE! | #VALUE! | 0 | 0 | 0 | 2555 | 42934 | #N/A | #N/A | #N/A | #N/A | #N/A | #N/A
0 |  | #VALUE! | #VALUE! | 0 | 0 | 0 | 2556 | 42935 | #N/A | #N/A | #N/A | #N/A | #N/A | #N/A
0 |  | #VALUE! | #VALUE! | 0 | 0 | 0 | 2557 | 42936 | #N/A | #N/A | #N/A | #N/A | #N/A | #N/A
0 |  | #VALUE! | #VALUE! | 0 | 0 | 0 | 2558 | 42937 | #N/A | #N/A | #N/A | #N/A | #N/A | #N/A
0 |  | #VALUE! | #VALUE! | 0 | 0 | 0 | 2559 | 42938 | #N/A | #N/A | #N/A | #N/A | #N/A | #N/A
0 |  | #VALUE! | #VALUE! | 0 | 0 | 0 | 2560 | 42939 | #N/A | #N/A | #N/A | #N/A | #N/A | #N/A
0 |  | #VALUE! | #VALUE! | 0 | 0 | 0 | 2561 | 42940 | #N/A | #N/A | #N/A | #N/A | #N/A | #N/A
0 |  | #VALUE! | #VALUE! | 0 | 0 | 0 | 2562 | 42941 | #N/A | #N/A | #N/A | #N/A | #N/A | #N/A
0 |  | #VALUE! | #VALUE! | 0 | 0 | 0 | 2563 | 42942 | #N/A | #N/A | #N/A | #N/A | #N/A | #N/A
0 |  | #VALUE! | #VALUE! | 0 | 0 | 0 | 2564 | 42943 | #N/A | #N/A | #N/A | #N/A | #N/A | #N/A
0 |  | #VALUE! | #VALUE! | 0 | 0 | 0 | 2565 | 42944 | #N/A | #N/A | #N/A | #N/A | #N/A | #N/A
0 |  | #VALUE! | #VALUE! | 0 | 0 | 0 | 2566 | 42945 | #N/A | #N/A | #N/A | #N/A | #N/A | #N/A
0 |  | #VALUE! | #VALUE! | 0 | 0 | 0 | 2567 | 42946 | #N/A | #N/A | #N/A | #N/A | #N/A | #N/A
0 |  | #VALUE! | #VALUE! | 0 | 0 | 0 | 2568 | 42947 | #N/A | #N/A | #N/A | #N/A | #N/A | #N/A
0 |  | #VALUE! | #VALUE! | 0 | 0 | 0 | 2569 | 42948 | #N/A | #N/A | #N/A | #N/A | #N/A | #N/A
0 |  | #VALUE! | #VALUE! | 0 | 0 | 0 | 2570 | 42949 | #N/A | #N/A | #N/A | #N/A | #N/A | #N/A
0 |  | #VALUE! | #VALUE! | 0 | 0 | 0 | 2571 | 42950 | #N/A | #N/A | #N/A | #N/A | #N/A | #N/A
0 |  | #VALUE! | #VALUE! | 0 | 0 | 0 | 2572 | 42951 | #N/A | #N/A | #N/A | #N/A | #N/A | #N/A
0 |  | #VALUE! | #VALUE! | 0 | 0 | 0 | 2573 | 42952 | #N/A | #N/A | #N/A | #N/A | #N/A | #N/A
0 |  | #VALUE! | #VALUE! | 0 | 0 | 0 | 2574 | 42953 | #N/A | #N/A | #N/A | #N/A | #N/A | #N/A
0 |  | #VALUE! | #VALUE! | 0 | 0 | 0 | 2575 | 42954 | #N/A | #N/A | #N/A | #N/A | #N/A | #N/A
0 |  | #VALUE! | #VALUE! | 0 | 0 | 0 | 2576 | 42955 | #N/A | #N/A | #N/A | #N/A | #N/A | #N/A
0 |  | #VALUE! | #VALUE! | 0 | 0 | 0 | 2577 | 42956 | #N/A | #N/A | #N/A | #N/A | #N/A | #N/A
0 |  | #VALUE! | #VALUE! | 0 | 0 | 0 | 2578 | 42957 | #N/A | #N/A | #N/A | #N/A | #N/A | #N/A
0 |  | #VALUE! | #VALUE! | 0 | 0 | 0 | 2579 | 42958 | #N/A | #N/A | #N/A | #N/A | #N/A | #N/A
0 |  | #VALUE! | #VALUE! | 0 | 0 | 0 | 2580 | 42959 | #N/A | #N/A | #N/A | #N/A | #N/A | #N/A
0 |  | #VALUE! | #VALUE! | 0 | 0 | 0 | 2581 | 42960 | #N/A | #N/A | #N/A | #N/A | #N/A | #N/A
0 |  | #VALUE! | #VALUE! | 0 | 0 | 0 | 2582 | 42961 | #N/A | #N/A | #N/A | #N/A | #N/A | #N/A
0 |  | #VALUE! | #VALUE! | 0 | 0 | 0 | 2583 | 42962 | #N/A | #N/A | #N/A | #N/A | #N/A | #N/A
0 |  | #VALUE! | #VALUE! | 0 | 0 | 0 | 2584 | 42963 | #N/A | #N/A | #N/A | #N/A | #N/A | #N/A
0 |  | #VALUE! | #VALUE! | 0 | 0 | 0 | 2585 | 42964 | #N/A | #N/A | #N/A | #N/A | #N/A | #N/A
0 |  | #VALUE! | #VALUE! | 0 | 0 | 0 | 2586 | 42965 | #N/A | #N/A | #N/A | #N/A | #N/A | #N/A
0 |  | #VALUE! | #VALUE! | 0 | 0 | 0 | 2587 | 42966 | #N/A | #N/A | #N/A | #N/A | #N/A | #N/A
0 |  | #VALUE! | #VALUE! | 0 | 0 | 0 | 2588 | 42967 | #N/A | #N/A | #N/A | #N/A | #N/A | #N/A
0 |  | #VALUE! | #VALUE! | 0 | 0 | 0 | 2589 | 42968 | #N/A | #N/A | #N/A | #N/A | #N/A | #N/A
0 |  | #VALUE! | #VALUE! | 0 | 0 | 0 | 2590 | 42969 | #N/A | #N/A | #N/A | #N/A | #N/A | #N/A
0 |  | #VALUE! | #VALUE! | 0 | 0 | 0 | 2591 | 42970 | #N/A | #N/A | #N/A | #N/A | #N/A | #N/A
0 |  | #VALUE! | #VALUE! | 0 | 0 | 0 | 2592 | 42971 | #N/A | #N/A | #N/A | #N/A | #N/A | #N/A
0 |  | #VALUE! | #VALUE! | 0 | 0 | 0 | 2593 | 42972 | #N/A | #N/A | #N/A | #N/A | #N/A | #N/A
0 |  | #VALUE! | #VALUE! | 0 | 0 | 0 | 2594 | 42973 | #N/A | #N/A | #N/A | #N/A | #N/A | #N/A
0 |  | #VALUE! | #VALUE! | 0 | 0 | 0 | 2595 | 42974 | #N/A | #N/A | #N/A | #N/A | #N/A | #N/A
0 |  | #VALUE! | #VALUE! | 0 | 0 | 0 | 2596 | 42975 | #N/A | #N/A | #N/A | #N/A | #N/A | #N/A
0 |  | #VALUE! | #VALUE! | 0 | 0 | 0 | 2597 | 42976 | #N/A | #N/A | #N/A | #N/A | #N/A | #N/A
0 |  | #VALUE! | #VALUE! | 0 | 0 | 0 | 2598 | 42977 | #N/A | #N/A | #N/A | #N/A | #N/A | #N/A
0 |  | #VALUE! | #VALUE! | 0 | 0 | 0 | 2599 | 42978 | #N/A | #N/A | #N/A | #N/A | #N/A | #N/A
0 |  | #VALUE! | #VALUE! | 0 | 0 | 0 | 2600 | 42979 | #N/A | #N/A | #N/A | #N/A | #N/A | #N/A
0 |  | #VALUE! | #VALUE! | 0 | 0 | 0 | 2601 | 42980 | #N/A | #N/A | #N/A | #N/A | #N/A | #N/A
0 |  | #VALUE! | #VALUE! | 0 | 0 | 0 | 2602 | 42981 | #N/A | #N/A | #N/A | #N/A | #N/A | #N/A
0 |  | #VALUE! | #VALUE! | 0 | 0 | 0 | 2603 | 42982 | #N/A | #N/A | #N/A | #N/A | #N/A | #N/A
0 |  | #VALUE! | #VALUE! | 0 | 0 | 0 | 2604 | 42983 | #N/A | #N/A | #N/A | #N/A | #N/A | #N/A
0 |  | #VALUE! | #VALUE! | 0 | 0 | 0 | 2605 | 42984 | #N/A | #N/A | #N/A | #N/A | #N/A | #N/A
0 |  | #VALUE! | #VALUE! | 0 | 0 | 0 | 2606 | 42985 | #N/A | #N/A | #N/A | #N/A | #N/A | #N/A
0 |  | #VALUE! | #VALUE! | 0 | 0 | 0 | 2607 | 42986 | #N/A | #N/A | #N/A | #N/A | #N/A | #N/A
0 |  | #VALUE! | #VALUE! | 0 | 0 | 0 | 2608 | 42987 | #N/A | #N/A | #N/A | #N/A | #N/A | #N/A
0 |  | #VALUE! | #VALUE! | 0 | 0 | 0 | 2609 | 42988 | #N/A | #N/A | #N/A | #N/A | #N/A | #N/A
0 |  | #VALUE! | #VALUE! | 0 | 0 | 0 | 2610 | 42989 | #N/A | #N/A | #N/A | #N/A | #N/A | #N/A
0 |  | #VALUE! | #VALUE! | 0 | 0 | 0 | 2611 | 42990 | #N/A | #N/A | #N/A | #N/A | #N/A | #N/A
0 |  | #VALUE! | #VALUE! | 0 | 0 | 0 | 2612 | 42991 | #N/A | #N/A | #N/A | #N/A | #N/A | #N/A
0 |  | #VALUE! | #VALUE! | 0 | 0 | 0 | 2613 | 42992 | #N/A | #N/A | #N/A | #N/A | #N/A | #N/A
0 |  | #VALUE! | #VALUE! | 0 | 0 | 0 | 2614 | 42993 | #N/A | #N/A | #N/A | #N/A | #N/A | #N/A
0 |  | #VALUE! | #VALUE! | 0 | 0 | 0 | 2615 | 42994 | #N/A | #N/A | #N/A | #N/A | #N/A | #N/A
0 |  | #VALUE! | #VALUE! | 0 | 0 | 0 | 2616 | 42995 | #N/A | #N/A | #N/A | #N/A | #N/A | #N/A
0 |  | #VALUE! | #VALUE! | 0 | 0 | 0 | 2617 | 42996 | #N/A | #N/A | #N/A | #N/A | #N/A | #N/A
0 |  | #VALUE! | #VALUE! | 0 | 0 | 0 | 2618 | 42997 | #N/A | #N/A | #N/A | #N/A | #N/A | #N/A
0 |  | #VALUE! | #VALUE! | 0 | 0 | 0 | 2619 | 42998 | #N/A | #N/A | #N/A | #N/A | #N/A | #N/A
0 |  | #VALUE! | #VALUE! | 0 | 0 | 0 | 2620 | 42999 | #N/A | #N/A | #N/A | #N/A | #N/A | #N/A
0 |  | #VALUE! | #VALUE! | 0 | 0 | 0 | 2621 | 43000 | #N/A | #N/A | #N/A | #N/A | #N/A | #N/A
0 |  | #VALUE! | #VALUE! | 0 | 0 | 0 | 2622 | 43001 | #N/A | #N/A | #N/A | #N/A | #N/A | #N/A
0 |  | #VALUE! | #VALUE! | 0 | 0 | 0 | 2623 | 43002 | #N/A | #N/A | #N/A | #N/A | #N/A | #N/A
0 |  | #VALUE! | #VALUE! | 0 | 0 | 0 | 2624 | 43003 | #N/A | #N/A | #N/A | #N/A | #N/A | #N/A
0 |  | #VALUE! | #VALUE! | 0 | 0 | 0 | 2625 | 43004 | #N/A | #N/A | #N/A | #N/A | #N/A | #N/A
0 |  | #VALUE! | #VALUE! | 0 | 0 | 0 | 2626 | 43005 | #N/A | #N/A | #N/A | #N/A | #N/A | #N/A
0 |  | #VALUE! | #VALUE! | 0 | 0 | 0 | 2627 | 43006 | #N/A | #N/A | #N/A | #N/A | #N/A | #N/A
0 |  | #VALUE! | #VALUE! | 0 | 0 | 0 | 2628 | 43007 | #N/A | #N/A | #N/A | #N/A | #N/A | #N/A
0 |  | #VALUE! | #VALUE! | 0 | 0 | 0 | 2629 | 43008 | #N/A | #N/A | #N/A | #N/A | #N/A | #N/A
0 |  | #VALUE! | #VALUE! | 0 | 0 | 0 | 2630 | 43009 | #N/A | #N/A | #N/A | #N/A | #N/A | #N/A
0 |  | #VALUE! | #VALUE! | 0 | 0 | 0 | 2631 | 43010 | #N/A | #N/A | #N/A | #N/A | #N/A | #N/A
0 |  | #VALUE! | #VALUE! | 0 | 0 | 0 | 2632 | 43011 | #N/A | #N/A | #N/A | #N/A | #N/A | #N/A
0 |  | #VALUE! | #VALUE! | 0 | 0 | 0 | 2633 | 43012 | #N/A | #N/A | #N/A | #N/A | #N/A | #N/A
0 |  | #VALUE! | #VALUE! | 0 | 0 | 0 | 2634 | 43013 | #N/A | #N/A | #N/A | #N/A | #N/A | #N/A
0 |  | #VALUE! | #VALUE! | 0 | 0 | 0 | 2635 | 43014 | #N/A | #N/A | #N/A | #N/A | #N/A | #N/A
0 |  | #VALUE! | #VALUE! | 0 | 0 | 0 | 2636 | 43015 | #N/A | #N/A | #N/A | #N/A | #N/A | #N/A
0 |  | #VALUE! | #VALUE! | 0 | 0 | 0 | 2637 | 43016 | #N/A | #N/A | #N/A | #N/A | #N/A | #N/A
0 |  | #VALUE! | #VALUE! | 0 | 0 | 0 | 2638 | 43017 | #N/A | #N/A | #N/A | #N/A | #N/A | #N/A
0 |  | #VALUE! | #VALUE! | 0 | 0 | 0 | 2639 | 43018 | #N/A | #N/A | #N/A | #N/A | #N/A | #N/A
0 |  | #VALUE! | #VALUE! | 0 | 0 | 0 | 2640 | 43019 | #N/A | #N/A | #N/A | #N/A | #N/A | #N/A
0 |  | #VALUE! | #VALUE! | 0 | 0 | 0 | 2641 | 43020 | #N/A | #N/A | #N/A | #N/A | #N/A | #N/A
0 |  | #VALUE! | #VALUE! | 0 | 0 | 0 | 2642 | 43021 | #N/A | #N/A | #N/A | #N/A | #N/A | #N/A
0 |  | #VALUE! | #VALUE! | 0 | 0 | 0 | 2643 | 43022 | #N/A | #N/A | #N/A | #N/A | #N/A | #N/A
0 |  | #VALUE! | #VALUE! | 0 | 0 | 0 | 2644 | 43023 | #N/A | #N/A | #N/A | #N/A | #N/A | #N/A
0 |  | #VALUE! | #VALUE! | 0 | 0 | 0 | 2645 | 43024 | #N/A | #N/A | #N/A | #N/A | #N/A | #N/A
0 |  | #VALUE! | #VALUE! | 0 | 0 | 0 | 2646 | 43025 | #N/A | #N/A | #N/A | #N/A | #N/A | #N/A
0 |  | #VALUE! | #VALUE! | 0 | 0 | 0 | 2647 | 43026 | #N/A | #N/A | #N/A | #N/A | #N/A | #N/A
0 |  | #VALUE! | #VALUE! | 0 | 0 | 0 | 2648 | 43027 | #N/A | #N/A | #N/A | #N/A | #N/A | #N/A
0 |  | #VALUE! | #VALUE! | 0 | 0 | 0 | 2649 | 43028 | #N/A | #N/A | #N/A | #N/A | #N/A | #N/A
0 |  | #VALUE! | #VALUE! | 0 | 0 | 0 | 2650 | 43029 | #N/A | #N/A | #N/A | #N/A | #N/A | #N/A
0 |  | #VALUE! | #VALUE! | 0 | 0 | 0 | 2651 | 43030 | #N/A | #N/A | #N/A | #N/A | #N/A | #N/A
0 |  | #VALUE! | #VALUE! | 0 | 0 | 0 | 2652 | 43031 | #N/A | #N/A | #N/A | #N/A | #N/A | #N/A
0 |  | #VALUE! | #VALUE! | 0 | 0 | 0 | 2653 | 43032 | #N/A | #N/A | #N/A | #N/A | #N/A | #N/A
0 |  | #VALUE! | #VALUE! | 0 | 0 | 0 | 2654 | 43033 | #N/A | #N/A | #N/A | #N/A | #N/A | #N/A
0 |  | #VALUE! | #VALUE! | 0 | 0 | 0 | 2655 | 43034 | #N/A | #N/A | #N/A | #N/A | #N/A | #N/A
0 |  | #VALUE! | #VALUE! | 0 | 0 | 0 | 2656 | 43035 | #N/A | #N/A | #N/A | #N/A | #N/A | #N/A
0 |  | #VALUE! | #VALUE! | 0 | 0 | 0 | 2657 | 43036 | #N/A | #N/A | #N/A | #N/A | #N/A | #N/A
0 |  | #VALUE! | #VALUE! | 0 | 0 | 0 | 2658 | 43037 | #N/A | #N/A | #N/A | #N/A | #N/A | #N/A
0 |  | #VALUE! | #VALUE! | 0 | 0 | 0 | 2659 | 43038 | #N/A | #N/A | #N/A | #N/A | #N/A | #N/A
0 |  | #VALUE! | #VALUE! | 0 | 0 | 0 | 2660 | 43039 | #N/A | #N/A | #N/A | #N/A | #N/A | #N/A
0 |  | #VALUE! | #VALUE! | 0 | 0 | 0 | 2661 | 43040 | #N/A | #N/A | #N/A | #N/A | #N/A | #N/A
0 |  | #VALUE! | #VALUE! | 0 | 0 | 0 | 2662 | 43041 | #N/A | #N/A | #N/A | #N/A | #N/A | #N/A
0 |  | #VALUE! | #VALUE! | 0 | 0 | 0 | 2663 | 43042 | #N/A | #N/A | #N/A | #N/A | #N/A | #N/A
0 |  | #VALUE! | #VALUE! | 0 | 0 | 0 | 2664 | 43043 | #N/A | #N/A | #N/A | #N/A | #N/A | #N/A
0 |  | #VALUE! | #VALUE! | 0 | 0 | 0 | 2665 | 43044 | #N/A | #N/A | #N/A | #N/A | #N/A | #N/A
0 |  | #VALUE! | #VALUE! | 0 | 0 | 0 | 2666 | 43045 | #N/A | #N/A | #N/A | #N/A | #N/A | #N/A
0 |  | #VALUE! | #VALUE! | 0 | 0 | 0 | 2667 | 43046 | #N/A | #N/A | #N/A | #N/A | #N/A | #N/A
0 |  | #VALUE! | #VALUE! | 0 | 0 | 0 | 2668 | 43047 | #N/A | #N/A | #N/A | #N/A | #N/A | #N/A
0 |  | #VALUE! | #VALUE! | 0 | 0 | 0 | 2669 | 43048 | #N/A | #N/A | #N/A | #N/A | #N/A | #N/A
0 |  | #VALUE! | #VALUE! | 0 | 0 | 0 | 2670 | 43049 | #N/A | #N/A | #N/A | #N/A | #N/A | #N/A
0 |  | #VALUE! | #VALUE! | 0 | 0 | 0 | 2671 | 43050 | #N/A | #N/A | #N/A | #N/A | #N/A | #N/A
0 |  | #VALUE! | #VALUE! | 0 | 0 | 0 | 2672 | 43051 | #N/A | #N/A | #N/A | #N/A | #N/A | #N/A
0 |  | #VALUE! | #VALUE! | 0 | 0 | 0 | 2673 | 43052 | #N/A | #N/A | #N/A | #N/A | #N/A | #N/A
0 |  | #VALUE! | #VALUE! | 0 | 0 | 0 | 2674 | 43053 | #N/A | #N/A | #N/A | #N/A | #N/A | #N/A
0 |  | #VALUE! | #VALUE! | 0 | 0 | 0 | 2675 | 43054 | #N/A | #N/A | #N/A | #N/A | #N/A | #N/A
0 |  | #VALUE! | #VALUE! | 0 | 0 | 0 | 2676 | 43055 | #N/A | #N/A | #N/A | #N/A | #N/A | #N/A
0 |  | #VALUE! | #VALUE! | 0 | 0 | 0 | 2677 | 43056 | #N/A | #N/A | #N/A | #N/A | #N/A | #N/A
0 |  | #VALUE! | #VALUE! | 0 | 0 | 0 | 2678 | 43057 | #N/A | #N/A | #N/A | #N/A | #N/A | #N/A
0 |  | #VALUE! | #VALUE! | 0 | 0 | 0 | 2679 | 43058 | #N/A | #N/A | #N/A | #N/A | #N/A | #N/A
0 |  | #VALUE! | #VALUE! | 0 | 0 | 0 | 2680 | 43059 | #N/A | #N/A | #N/A | #N/A | #N/A | #N/A
0 |  | #VALUE! | #VALUE! | 0 | 0 | 0 | 2681 | 43060 | #N/A | #N/A | #N/A | #N/A | #N/A | #N/A
0 |  | #VALUE! | #VALUE! | 0 | 0 | 0 | 2682 | 43061 | #N/A | #N/A | #N/A | #N/A | #N/A | #N/A
0 |  | #VALUE! | #VALUE! | 0 | 0 | 0 | 2683 | 43062 | #N/A | #N/A | #N/A | #N/A | #N/A | #N/A
0 |  | #VALUE! | #VALUE! | 0 | 0 | 0 | 2684 | 43063 | #N/A | #N/A | #N/A | #N/A | #N/A | #N/A
0 |  | #VALUE! | #VALUE! | 0 | 0 | 0 | 2685 | 43064 | #N/A | #N/A | #N/A | #N/A | #N/A | #N/A
0 |  | #VALUE! | #VALUE! | 0 | 0 | 0 | 2686 | 43065 | #N/A | #N/A | #N/A | #N/A | #N/A | #N/A
0 |  | #VALUE! | #VALUE! | 0 | 0 | 0 | 2687 | 43066 | #N/A | #N/A | #N/A | #N/A | #N/A | #N/A
0 |  | #VALUE! | #VALUE! | 0 | 0 | 0 | 2688 | 43067 | #N/A | #N/A | #N/A | #N/A | #N/A | #N/A
0 |  | #VALUE! | #VALUE! | 0 | 0 | 0 | 2689 | 43068 | #N/A | #N/A | #N/A | #N/A | #N/A | #N/A
0 |  | #VALUE! | #VALUE! | 0 | 0 | 0 | 2690 | 43069 | #N/A | #N/A | #N/A | #N/A | #N/A | #N/A
0 |  | #VALUE! | #VALUE! | 0 | 0 | 0 | 2691 | 43070 | #N/A | #N/A | #N/A | #N/A | #N/A | #N/A
0 |  | #VALUE! | #VALUE! | 0 | 0 | 0 | 2692 | 43071 | #N/A | #N/A | #N/A | #N/A | #N/A | #N/A
0 |  | #VALUE! | #VALUE! | 0 | 0 | 0 | 2693 | 43072 | #N/A | #N/A | #N/A | #N/A | #N/A | #N/A
0 |  | #VALUE! | #VALUE! | 0 | 0 | 0 | 2694 | 43073 | #N/A | #N/A | #N/A | #N/A | #N/A | #N/A
0 |  | #VALUE! | #VALUE! | 0 | 0 | 0 | 2695 | 43074 | #N/A | #N/A | #N/A | #N/A | #N/A | #N/A
0 |  | #VALUE! | #VALUE! | 0 | 0 | 0 | 2696 | 43075 | #N/A | #N/A | #N/A | #N/A | #N/A | #N/A
0 |  | #VALUE! | #VALUE! | 0 | 0 | 0 | 2697 | 43076 | #N/A | #N/A | #N/A | #N/A | #N/A | #N/A
0 |  | #VALUE! | #VALUE! | 0 | 0 | 0 | 2698 | 43077 | #N/A | #N/A | #N/A | #N/A | #N/A | #N/A
0 |  | #VALUE! | #VALUE! | 0 | 0 | 0 | 2699 | 43078 | #N/A | #N/A | #N/A | #N/A | #N/A | #N/A
0 |  | #VALUE! | #VALUE! | 0 | 0 | 0 | 2700 | 43079 | #N/A | #N/A | #N/A | #N/A | #N/A | #N/A
0 |  | #VALUE! | #VALUE! | 0 | 0 | 0 | 2701 | 43080 | #N/A | #N/A | #N/A | #N/A | #N/A | #N/A
0 |  | #VALUE! | #VALUE! | 0 | 0 | 0 | 2702 | 43081 | #N/A | #N/A | #N/A | #N/A | #N/A | #N/A
0 |  | #VALUE! | #VALUE! | 0 | 0 | 0 | 2703 | 43082 | #N/A | #N/A | #N/A | #N/A | #N/A | #N/A
0 |  | #VALUE! | #VALUE! | 0 | 0 | 0 | 2704 | 43083 | #N/A | #N/A | #N/A | #N/A | #N/A | #N/A
0 |  | #VALUE! | #VALUE! | 0 | 0 | 0 | 2705 | 43084 | #N/A | #N/A | #N/A | #N/A | #N/A | #N/A
0 |  | #VALUE! | #VALUE! | 0 | 0 | 0 | 2706 | 43085 | #N/A | #N/A | #N/A | #N/A | #N/A | #N/A
0 |  | #VALUE! | #VALUE! | 0 | 0 | 0 | 2707 | 43086 | #N/A | #N/A | #N/A | #N/A | #N/A | #N/A
0 |  | #VALUE! | #VALUE! | 0 | 0 | 0 | 2708 | 43087 | #N/A | #N/A | #N/A | #N/A | #N/A | #N/A
0 |  | #VALUE! | #VALUE! | 0 | 0 | 0 | 2709 | 43088 | #N/A | #N/A | #N/A | #N/A | #N/A | #N/A
0 |  | #VALUE! | #VALUE! | 0 | 0 | 0 | 2710 | 43089 | #N/A | #N/A | #N/A | #N/A | #N/A | #N/A
0 |  | #VALUE! | #VALUE! | 0 | 0 | 0 | 2711 | 43090 | #N/A | #N/A | #N/A | #N/A | #N/A | #N/A
0 |  | #VALUE! | #VALUE! | 0 | 0 | 0 | 2712 | 43091 | #N/A | #N/A | #N/A | #N/A | #N/A | #N/A
0 |  | #VALUE! | #VALUE! | 0 | 0 | 0 | 2713 | 43092 | #N/A | #N/A | #N/A | #N/A | #N/A | #N/A
0 |  | #VALUE! | #VALUE! | 0 | 0 | 0 | 2714 | 43093 | #N/A | #N/A | #N/A | #N/A | #N/A | #N/A
0 |  | #VALUE! | #VALUE! | 0 | 0 | 0 | 2715 | 43094 | #N/A | #N/A | #N/A | #N/A | #N/A | #N/A
0 |  | #VALUE! | #VALUE! | 0 | 0 | 0 | 2716 | 43095 | #N/A | #N/A | #N/A | #N/A | #N/A | #N/A
0 |  | #VALUE! | #VALUE! | 0 | 0 | 0 | 2717 | 43096 | #N/A | #N/A | #N/A | #N/A | #N/A | #N/A
0 |  | #VALUE! | #VALUE! | 0 | 0 | 0 | 2718 | 43097 | #N/A | #N/A | #N/A | #N/A | #N/A | #N/A
0 |  | #VALUE! | #VALUE! | 0 | 0 | 0 | 2719 | 43098 | #N/A | #N/A | #N/A | #N/A | #N/A | #N/A
0 |  | #VALUE! | #VALUE! | 0 | 0 | 0 | 2720 | 43099 | #N/A | #N/A | #N/A | #N/A | #N/A | #N/A
0 |  | #VALUE! | #VALUE! | 0 | 0 | 0 | 2721 | 43100 | #N/A | #N/A | #N/A | #N/A | #N/A | #N/A
0 |  | #VALUE! | #VALUE! | 0 | 0 | 0 | 2722 | 43101 | #N/A | #N/A | #N/A | #N/A | #N/A | #N/A
0 |  | #VALUE! | #VALUE! | 0 | 0 | 0 | 2723 | 43102 | #N/A | #N/A | #N/A | #N/A | #N/A | #N/A
0 |  | #VALUE! | #VALUE! | 0 | 0 | 0 | 2724 | 43103 | #N/A | #N/A | #N/A | #N/A | #N/A | #N/A
0 |  | #VALUE! | #VALUE! | 0 | 0 | 0 | 2725 | 43104 | #N/A | #N/A | #N/A | #N/A | #N/A | #N/A
0 |  | #VALUE! | #VALUE! | 0 | 0 | 0 | 2726 | 43105 | #N/A | #N/A | #N/A | #N/A | #N/A | #N/A
0 |  | #VALUE! | #VALUE! | 0 | 0 | 0 | 2727 | 43106 | #N/A | #N/A | #N/A | #N/A | #N/A | #N/A
0 |  | #VALUE! | #VALUE! | 0 | 0 | 0 | 2728 | 43107 | #N/A | #N/A | #N/A | #N/A | #N/A | #N/A
0 |  | #VALUE! | #VALUE! | 0 | 0 | 0 | 2729 | 43108 | #N/A | #N/A | #N/A | #N/A | #N/A | #N/A
0 |  | #VALUE! | #VALUE! | 0 | 0 | 0 | 2730 | 43109 | #N/A | #N/A | #N/A | #N/A | #N/A | #N/A
0 |  | #VALUE! | #VALUE! | 0 | 0 | 0 | 2731 | 43110 | #N/A | #N/A | #N/A | #N/A | #N/A | #N/A
0 |  | #VALUE! | #VALUE! | 0 | 0 | 0 | 2732 | 43111 | #N/A | #N/A | #N/A | #N/A | #N/A | #N/A
0 |  | #VALUE! | #VALUE! | 0 | 0 | 0 | 2733 | 43112 | #N/A | #N/A | #N/A | #N/A | #N/A | #N/A
0 |  | #VALUE! | #VALUE! | 0 | 0 | 0 | 2734 | 43113 | #N/A | #N/A | #N/A | #N/A | #N/A | #N/A
0 |  | #VALUE! | #VALUE! | 0 | 0 | 0 | 2735 | 43114 | #N/A | #N/A | #N/A | #N/A | #N/A | #N/A
0 |  | #VALUE! | #VALUE! | 0 | 0 | 0 | 2736 | 43115 | #N/A | #N/A | #N/A | #N/A | #N/A | #N/A
0 |  | #VALUE! | #VALUE! | 0 | 0 | 0 | 2737 | 43116 | #N/A | #N/A | #N/A | #N/A | #N/A | #N/A
0 |  | #VALUE! | #VALUE! | 0 | 0 | 0 | 2738 | 43117 | #N/A | #N/A | #N/A | #N/A | #N/A | #N/A
0 |  | #VALUE! | #VALUE! | 0 | 0 | 0 | 2739 | 43118 | #N/A | #N/A | #N/A | #N/A | #N/A | #N/A
0 |  | #VALUE! | #VALUE! | 0 | 0 | 0 | 2740 | 43119 | #N/A | #N/A | #N/A | #N/A | #N/A | #N/A
0 |  | #VALUE! | #VALUE! | 0 | 0 | 0 | 2741 | 43120 | #N/A | #N/A | #N/A | #N/A | #N/A | #N/A
0 |  | #VALUE! | #VALUE! | 0 | 0 | 0 | 2742 | 43121 | #N/A | #N/A | #N/A | #N/A | #N/A | #N/A
0 |  | #VALUE! | #VALUE! | 0 | 0 | 0 | 2743 | 43122 | #N/A | #N/A | #N/A | #N/A | #N/A | #N/A
0 |  | #VALUE! | #VALUE! | 0 | 0 | 0 | 2744 | 43123 | #N/A | #N/A | #N/A | #N/A | #N/A | #N/A
0 |  | #VALUE! | #VALUE! | 0 | 0 | 0 | 2745 | 43124 | #N/A | #N/A | #N/A | #N/A | #N/A | #N/A
0 |  | #VALUE! | #VALUE! | 0 | 0 | 0 | 2746 | 43125 | #N/A | #N/A | #N/A | #N/A | #N/A | #N/A
0 |  | #VALUE! | #VALUE! | 0 | 0 | 0 | 2747 | 43126 | #N/A | #N/A | #N/A | #N/A | #N/A | #N/A
0 |  | #VALUE! | #VALUE! | 0 | 0 | 0 | 2748 | 43127 | #N/A | #N/A | #N/A | #N/A | #N/A | #N/A
0 |  | #VALUE! | #VALUE! | 0 | 0 | 0 | 2749 | 43128 | #N/A | #N/A | #N/A | #N/A | #N/A | #N/A
0 |  | #VALUE! | #VALUE! | 0 | 0 | 0 | 2750 | 43129 | #N/A | #N/A | #N/A | #N/A | #N/A | #N/A
0 |  | #VALUE! | #VALUE! | 0 | 0 | 0 | 2751 | 43130 | #N/A | #N/A | #N/A | #N/A | #N/A | #N/A
0 |  | #VALUE! | #VALUE! | 0 | 0 | 0 | 2752 | 43131 | #N/A | #N/A | #N/A | #N/A | #N/A | #N/A
0 |  | #VALUE! | #VALUE! | 0 | 0 | 0 | 2753 | 43132 | #N/A | #N/A | #N/A | #N/A | #N/A | #N/A
0 |  | #VALUE! | #VALUE! | 0 | 0 | 0 | 2754 | 43133 | #N/A | #N/A | #N/A | #N/A | #N/A | #N/A
0 |  | #VALUE! | #VALUE! | 0 | 0 | 0 | 2755 | 43134 | #N/A | #N/A | #N/A | #N/A | #N/A | #N/A
0 |  | #VALUE! | #VALUE! | 0 | 0 | 0 | 2756 | 43135 | #N/A | #N/A | #N/A | #N/A | #N/A | #N/A
0 |  | #VALUE! | #VALUE! | 0 | 0 | 0 | 2757 | 43136 | #N/A | #N/A | #N/A | #N/A | #N/A | #N/A
0 |  | #VALUE! | #VALUE! | 0 | 0 | 0 | 2758 | 43137 | #N/A | #N/A | #N/A | #N/A | #N/A | #N/A
0 |  | #VALUE! | #VALUE! | 0 | 0 | 0 | 2759 | 43138 | #N/A | #N/A | #N/A | #N/A | #N/A | #N/A
0 |  | #VALUE! | #VALUE! | 0 | 0 | 0 | 2760 | 43139 | #N/A | #N/A | #N/A | #N/A | #N/A | #N/A
0 |  | #VALUE! | #VALUE! | 0 | 0 | 0 | 2761 | 43140 | #N/A | #N/A | #N/A | #N/A | #N/A | #N/A
0 |  | #VALUE! | #VALUE! | 0 | 0 | 0 | 2762 | 43141 | #N/A | #N/A | #N/A | #N/A | #N/A | #N/A
0 |  | #VALUE! | #VALUE! | 0 | 0 | 0 | 2763 | 43142 | #N/A | #N/A | #N/A | #N/A | #N/A | #N/A
0 |  | #VALUE! | #VALUE! | 0 | 0 | 0 | 2764 | 43143 | #N/A | #N/A | #N/A | #N/A | #N/A | #N/A
0 |  | #VALUE! | #VALUE! | 0 | 0 | 0 | 2765 | 43144 | #N/A | #N/A | #N/A | #N/A | #N/A | #N/A
0 |  | #VALUE! | #VALUE! | 0 | 0 | 0 | 2766 | 43145 | #N/A | #N/A | #N/A | #N/A | #N/A | #N/A
0 |  | #VALUE! | #VALUE! | 0 | 0 | 0 | 2767 | 43146 | #N/A | #N/A | #N/A | #N/A | #N/A | #N/A
0 |  | #VALUE! | #VALUE! | 0 | 0 | 0 | 2768 | 43147 | #N/A | #N/A | #N/A | #N/A | #N/A | #N/A
0 |  | #VALUE! | #VALUE! | 0 | 0 | 0 | 2769 | 43148 | #N/A | #N/A | #N/A | #N/A | #N/A | #N/A
0 |  | #VALUE! | #VALUE! | 0 | 0 | 0 | 2770 | 43149 | #N/A | #N/A | #N/A | #N/A | #N/A | #N/A
0 |  | #VALUE! | #VALUE! | 0 | 0 | 0 | 2771 | 43150 | #N/A | #N/A | #N/A | #N/A | #N/A | #N/A
0 |  | #VALUE! | #VALUE! | 0 | 0 | 0 | 2772 | 43151 | #N/A | #N/A | #N/A | #N/A | #N/A | #N/A
0 |  | #VALUE! | #VALUE! | 0 | 0 | 0 | 2773 | 43152 | #N/A | #N/A | #N/A | #N/A | #N/A | #N/A
0 |  | #VALUE! | #VALUE! | 0 | 0 | 0 | 2774 | 43153 | #N/A | #N/A | #N/A | #N/A | #N/A | #N/A
0 |  | #VALUE! | #VALUE! | 0 | 0 | 0 | 2775 | 43154 | #N/A | #N/A | #N/A | #N/A | #N/A | #N/A
0 |  | #VALUE! | #VALUE! | 0 | 0 | 0 | 2776 | 43155 | #N/A | #N/A | #N/A | #N/A | #N/A | #N/A
0 |  | #VALUE! | #VALUE! | 0 | 0 | 0 | 2777 | 43156 | #N/A | #N/A | #N/A | #N/A | #N/A | #N/A
0 |  | #VALUE! | #VALUE! | 0 | 0 | 0 | 2778 | 43157 | #N/A | #N/A | #N/A | #N/A | #N/A | #N/A
0 |  | #VALUE! | #VALUE! | 0 | 0 | 0 | 2779 | 43158 | #N/A | #N/A | #N/A | #N/A | #N/A | #N/A
0 |  | #VALUE! | #VALUE! | 0 | 0 | 0 | 2780 | 43159 | #N/A | #N/A | #N/A | #N/A | #N/A | #N/A
0 |  | #VALUE! | #VALUE! | 0 | 0 | 0 | 2781 | 43160 | #N/A | #N/A | #N/A | #N/A | #N/A | #N/A
0 |  | #VALUE! | #VALUE! | 0 | 0 | 0 | 2782 | 43161 | #N/A | #N/A | #N/A | #N/A | #N/A | #N/A
0 |  | #VALUE! | #VALUE! | 0 | 0 | 0 | 2783 | 43162 | #N/A | #N/A | #N/A | #N/A | #N/A | #N/A
0 |  | #VALUE! | #VALUE! | 0 | 0 | 0 | 2784 | 43163 | #N/A | #N/A | #N/A | #N/A | #N/A | #N/A
0 |  | #VALUE! | #VALUE! | 0 | 0 | 0 | 2785 | 43164 | #N/A | #N/A | #N/A | #N/A | #N/A | #N/A
0 |  | #VALUE! | #VALUE! | 0 | 0 | 0 | 2786 | 43165 | #N/A | #N/A | #N/A | #N/A | #N/A | #N/A
0 |  | #VALUE! | #VALUE! | 0 | 0 | 0 | 2787 | 43166 | #N/A | #N/A | #N/A | #N/A | #N/A | #N/A
0 |  | #VALUE! | #VALUE! | 0 | 0 | 0 | 2788 | 43167 | #N/A | #N/A | #N/A | #N/A | #N/A | #N/A
0 |  | #VALUE! | #VALUE! | 0 | 0 | 0 | 2789 | 43168 | #N/A | #N/A | #N/A | #N/A | #N/A | #N/A
0 |  | #VALUE! | #VALUE! | 0 | 0 | 0 | 2790 | 43169 | #N/A | #N/A | #N/A | #N/A | #N/A | #N/A
0 |  | #VALUE! | #VALUE! | 0 | 0 | 0 | 2791 | 43170 | #N/A | #N/A | #N/A | #N/A | #N/A | #N/A
0 |  | #VALUE! | #VALUE! | 0 | 0 | 0 | 2792 | 43171 | #N/A | #N/A | #N/A | #N/A | #N/A | #N/A
0 |  | #VALUE! | #VALUE! | 0 | 0 | 0 | 2793 | 43172 | #N/A | #N/A | #N/A | #N/A | #N/A | #N/A
0 |  | #VALUE! | #VALUE! | 0 | 0 | 0 | 2794 | 43173 | #N/A | #N/A | #N/A | #N/A | #N/A | #N/A
0 |  | #VALUE! | #VALUE! | 0 | 0 | 0 | 2795 | 43174 | #N/A | #N/A | #N/A | #N/A | #N/A | #N/A
0 |  | #VALUE! | #VALUE! | 0 | 0 | 0 | 2796 | 43175 | #N/A | #N/A | #N/A | #N/A | #N/A | #N/A
0 |  | #VALUE! | #VALUE! | 0 | 0 | 0 | 2797 | 43176 | #N/A | #N/A | #N/A | #N/A | #N/A | #N/A
0 |  | #VALUE! | #VALUE! | 0 | 0 | 0 | 2798 | 43177 | #N/A | #N/A | #N/A | #N/A | #N/A | #N/A
0 |  | #VALUE! | #VALUE! | 0 | 0 | 0 | 2799 | 43178 | #N/A | #N/A | #N/A | #N/A | #N/A | #N/A
0 |  | #VALUE! | #VALUE! | 0 | 0 | 0 | 2800 | 43179 | #N/A | #N/A | #N/A | #N/A | #N/A | #N/A
0 |  | #VALUE! | #VALUE! | 0 | 0 | 0 | 2801 | 43180 | #N/A | #N/A | #N/A | #N/A | #N/A | #N/A
0 |  | #VALUE! | #VALUE! | 0 | 0 | 0 | 2802 | 43181 | #N/A | #N/A | #N/A | #N/A | #N/A | #N/A
0 |  | #VALUE! | #VALUE! | 0 | 0 | 0 | 2803 | 43182 | #N/A | #N/A | #N/A | #N/A | #N/A | #N/A
0 |  | #VALUE! | #VALUE! | 0 | 0 | 0 | 2804 | 43183 | #N/A | #N/A | #N/A | #N/A | #N/A | #N/A
0 |  | #VALUE! | #VALUE! | 0 | 0 | 0 | 2805 | 43184 | #N/A | #N/A | #N/A | #N/A | #N/A | #N/A
0 |  | #VALUE! | #VALUE! | 0 | 0 | 0 | 2806 | 43185 | #N/A | #N/A | #N/A | #N/A | #N/A | #N/A
0 |  | #VALUE! | #VALUE! | 0 | 0 | 0 | 2807 | 43186 | #N/A | #N/A | #N/A | #N/A | #N/A | #N/A
0 |  | #VALUE! | #VALUE! | 0 | 0 | 0 | 2808 | 43187 | #N/A | #N/A | #N/A | #N/A | #N/A | #N/A
0 |  | #VALUE! | #VALUE! | 0 | 0 | 0 | 2809 | 43188 | #N/A | #N/A | #N/A | #N/A | #N/A | #N/A
0 |  | #VALUE! | #VALUE! | 0 | 0 | 0 | 2810 | 43189 | #N/A | #N/A | #N/A | #N/A | #N/A | #N/A
0 |  | #VALUE! | #VALUE! | 0 | 0 | 0 | 2811 | 43190 | #N/A | #N/A | #N/A | #N/A | #N/A | #N/A
0 |  | #VALUE! | #VALUE! | 0 | 0 | 0 | 2812 | 43191 | #N/A | #N/A | #N/A | #N/A | #N/A | #N/A
0 |  | #VALUE! | #VALUE! | 0 | 0 | 0 | 2813 | 43192 | #N/A | #N/A | #N/A | #N/A | #N/A | #N/A
0 |  | #VALUE! | #VALUE! | 0 | 0 | 0 | 2814 | 43193 | #N/A | #N/A | #N/A | #N/A | #N/A | #N/A
0 |  | #VALUE! | #VALUE! | 0 | 0 | 0 | 2815 | 43194 | #N/A | #N/A | #N/A | #N/A | #N/A | #N/A
0 |  | #VALUE! | #VALUE! | 0 | 0 | 0 | 2816 | 43195 | #N/A | #N/A | #N/A | #N/A | #N/A | #N/A
0 |  | #VALUE! | #VALUE! | 0 | 0 | 0 | 2817 | 43196 | #N/A | #N/A | #N/A | #N/A | #N/A | #N/A
0 |  | #VALUE! | #VALUE! | 0 | 0 | 0 | 2818 | 43197 | #N/A | #N/A | #N/A | #N/A | #N/A | #N/A
0 |  | #VALUE! | #VALUE! | 0 | 0 | 0 | 2819 | 43198 | #N/A | #N/A | #N/A | #N/A | #N/A | #N/A
0 |  | #VALUE! | #VALUE! | 0 | 0 | 0 | 2820 | 43199 | #N/A | #N/A | #N/A | #N/A | #N/A | #N/A
0 |  | #VALUE! | #VALUE! | 0 | 0 | 0 | 2821 | 43200 | #N/A | #N/A | #N/A | #N/A | #N/A | #N/A
0 |  | #VALUE! | #VALUE! | 0 | 0 | 0 | 2822 | 43201 | #N/A | #N/A | #N/A | #N/A | #N/A | #N/A
0 |  | #VALUE! | #VALUE! | 0 | 0 | 0 | 2823 | 43202 | #N/A | #N/A | #N/A | #N/A | #N/A | #N/A
0 |  | #VALUE! | #VALUE! | 0 | 0 | 0 | 2824 | 43203 | #N/A | #N/A | #N/A | #N/A | #N/A | #N/A
0 |  | #VALUE! | #VALUE! | 0 | 0 | 0 | 2825 | 43204 | #N/A | #N/A | #N/A | #N/A | #N/A | #N/A
0 |  | #VALUE! | #VALUE! | 0 | 0 | 0 | 2826 | 43205 | #N/A | #N/A | #N/A | #N/A | #N/A | #N/A
0 |  | #VALUE! | #VALUE! | 0 | 0 | 0 | 2827 | 43206 | #N/A | #N/A | #N/A | #N/A | #N/A | #N/A
0 |  | #VALUE! | #VALUE! | 0 | 0 | 0 | 2828 | 43207 | #N/A | #N/A | #N/A | #N/A | #N/A | #N/A
0 |  | #VALUE! | #VALUE! | 0 | 0 | 0 | 2829 | 43208 | #N/A | #N/A | #N/A | #N/A | #N/A | #N/A
0 |  | #VALUE! | #VALUE! | 0 | 0 | 0 | 2830 | 43209 | #N/A | #N/A | #N/A | #N/A | #N/A | #N/A
0 |  | #VALUE! | #VALUE! | 0 | 0 | 0 | 2831 | 43210 | #N/A | #N/A | #N/A | #N/A | #N/A | #N/A
0 |  | #VALUE! | #VALUE! | 0 | 0 | 0 | 2832 | 43211 | #N/A | #N/A | #N/A | #N/A | #N/A | #N/A
0 |  | #VALUE! | #VALUE! | 0 | 0 | 0 | 2833 | 43212 | #N/A | #N/A | #N/A | #N/A | #N/A | #N/A
0 |  | #VALUE! | #VALUE! | 0 | 0 | 0 | 2834 | 43213 | #N/A | #N/A | #N/A | #N/A | #N/A | #N/A
0 |  | #VALUE! | #VALUE! | 0 | 0 | 0 | 2835 | 43214 | #N/A | #N/A | #N/A | #N/A | #N/A | #N/A
0 |  | #VALUE! | #VALUE! | 0 | 0 | 0 | 2836 | 43215 | #N/A | #N/A | #N/A | #N/A | #N/A | #N/A
0 |  | #VALUE! | #VALUE! | 0 | 0 | 0 | 2837 | 43216 | #N/A | #N/A | #N/A | #N/A | #N/A | #N/A
0 |  | #VALUE! | #VALUE! | 0 | 0 | 0 | 2838 | 43217 | #N/A | #N/A | #N/A | #N/A | #N/A | #N/A
0 |  | #VALUE! | #VALUE! | 0 | 0 | 0 | 2839 | 43218 | #N/A | #N/A | #N/A | #N/A | #N/A | #N/A
0 |  | #VALUE! | #VALUE! | 0 | 0 | 0 | 2840 | 43219 | #N/A | #N/A | #N/A | #N/A | #N/A | #N/A
0 |  | #VALUE! | #VALUE! | 0 | 0 | 0 | 2841 | 43220 | #N/A | #N/A | #N/A | #N/A | #N/A | #N/A
0 |  | #VALUE! | #VALUE! | 0 | 0 | 0 | 2842 | 43221 | #N/A | #N/A | #N/A | #N/A | #N/A | #N/A
0 |  | #VALUE! | #VALUE! | 0 | 0 | 0 | 2843 | 43222 | #N/A | #N/A | #N/A | #N/A | #N/A | #N/A
0 |  | #VALUE! | #VALUE! | 0 | 0 | 0 | 2844 | 43223 | #N/A | #N/A | #N/A | #N/A | #N/A | #N/A
0 |  | #VALUE! | #VALUE! | 0 | 0 | 0 | 2845 | 43224 | #N/A | #N/A | #N/A | #N/A | #N/A | #N/A
0 |  | #VALUE! | #VALUE! | 0 | 0 | 0 | 2846 | 43225 | #N/A | #N/A | #N/A | #N/A | #N/A | #N/A
0 |  | #VALUE! | #VALUE! | 0 | 0 | 0 | 2847 | 43226 | #N/A | #N/A | #N/A | #N/A | #N/A | #N/A
0 |  | #VALUE! | #VALUE! | 0 | 0 | 0 | 2848 | 43227 | #N/A | #N/A | #N/A | #N/A | #N/A | #N/A
0 |  | #VALUE! | #VALUE! | 0 | 0 | 0 | 2849 | 43228 | #N/A | #N/A | #N/A | #N/A | #N/A | #N/A
0 |  | #VALUE! | #VALUE! | 0 | 0 | 0 | 2850 | 43229 | #N/A | #N/A | #N/A | #N/A | #N/A | #N/A
0 |  | #VALUE! | #VALUE! | 0 | 0 | 0 | 2851 | 43230 | #N/A | #N/A | #N/A | #N/A | #N/A | #N/A
0 |  | #VALUE! | #VALUE! | 0 | 0 | 0 | 2852 | 43231 | #N/A | #N/A | #N/A | #N/A | #N/A | #N/A
0 |  | #VALUE! | #VALUE! | 0 | 0 | 0 | 2853 | 43232 | #N/A | #N/A | #N/A | #N/A | #N/A | #N/A
0 |  | #VALUE! | #VALUE! | 0 | 0 | 0 | 2854 | 43233 | #N/A | #N/A | #N/A | #N/A | #N/A | #N/A
0 |  | #VALUE! | #VALUE! | 0 | 0 | 0 | 2855 | 43234 | #N/A | #N/A | #N/A | #N/A | #N/A | #N/A
0 |  | #VALUE! | #VALUE! | 0 | 0 | 0 | 2856 | 43235 | #N/A | #N/A | #N/A | #N/A | #N/A | #N/A
0 |  | #VALUE! | #VALUE! | 0 | 0 | 0 | 2857 | 43236 | #N/A | #N/A | #N/A | #N/A | #N/A | #N/A
0 |  | #VALUE! | #VALUE! | 0 | 0 | 0 | 2858 | 43237 | #N/A | #N/A | #N/A | #N/A | #N/A | #N/A
0 |  | #VALUE! | #VALUE! | 0 | 0 | 0 | 2859 | 43238 | #N/A | #N/A | #N/A | #N/A | #N/A | #N/A
0 |  | #VALUE! | #VALUE! | 0 | 0 | 0 | 2860 | 43239 | #N/A | #N/A | #N/A | #N/A | #N/A | #N/A
0 |  | #VALUE! | #VALUE! | 0 | 0 | 0 | 2861 | 43240 | #N/A | #N/A | #N/A | #N/A | #N/A | #N/A
0 |  | #VALUE! | #VALUE! | 0 | 0 | 0 | 2862 | 43241 | #N/A | #N/A | #N/A | #N/A | #N/A | #N/A
0 |  | #VALUE! | #VALUE! | 0 | 0 | 0 | 2863 | 43242 | #N/A | #N/A | #N/A | #N/A | #N/A | #N/A
0 |  | #VALUE! | #VALUE! | 0 | 0 | 0 | 2864 | 43243 | #N/A | #N/A | #N/A | #N/A | #N/A | #N/A
0 |  | #VALUE! | #VALUE! | 0 | 0 | 0 | 2865 | 43244 | #N/A | #N/A | #N/A | #N/A | #N/A | #N/A
0 |  | #VALUE! | #VALUE! | 0 | 0 | 0 | 2866 | 43245 | #N/A | #N/A | #N/A | #N/A | #N/A | #N/A
0 |  | #VALUE! | #VALUE! | 0 | 0 | 0 | 2867 | 43246 | #N/A | #N/A | #N/A | #N/A | #N/A | #N/A
0 |  | #VALUE! | #VALUE! | 0 | 0 | 0 | 2868 | 43247 | #N/A | #N/A | #N/A | #N/A | #N/A | #N/A
0 |  | #VALUE! | #VALUE! | 0 | 0 | 0 | 2869 | 43248 | #N/A | #N/A | #N/A | #N/A | #N/A | #N/A
0 |  | #VALUE! | #VALUE! | 0 | 0 | 0 | 2870 | 43249 | #N/A | #N/A | #N/A | #N/A | #N/A | #N/A
0 |  | #VALUE! | #VALUE! | 0 | 0 | 0 | 2871 | 43250 | #N/A | #N/A | #N/A | #N/A | #N/A | #N/A
0 |  | #VALUE! | #VALUE! | 0 | 0 | 0 | 2872 | 43251 | #N/A | #N/A | #N/A | #N/A | #N/A | #N/A
0 |  | #VALUE! | #VALUE! | 0 | 0 | 0 | 2873 | 43252 | #N/A | #N/A | #N/A | #N/A | #N/A | #N/A
0 |  | #VALUE! | #VALUE! | 0 | 0 | 0 | 2874 | 43253 | #N/A | #N/A | #N/A | #N/A | #N/A | #N/A
0 |  | #VALUE! | #VALUE! | 0 | 0 | 0 | 2875 | 43254 | #N/A | #N/A | #N/A | #N/A | #N/A | #N/A
0 |  | #VALUE! | #VALUE! | 0 | 0 | 0 | 2876 | 43255 | #N/A | #N/A | #N/A | #N/A | #N/A | #N/A
0 |  | #VALUE! | #VALUE! | 0 | 0 | 0 | 2877 | 43256 | #N/A | #N/A | #N/A | #N/A | #N/A | #N/A
0 |  | #VALUE! | #VALUE! | 0 | 0 | 0 | 2878 | 43257 | #N/A | #N/A | #N/A | #N/A | #N/A | #N/A
0 |  | #VALUE! | #VALUE! | 0 | 0 | 0 | 2879 | 43258 | #N/A | #N/A | #N/A | #N/A | #N/A | #N/A
0 |  | #VALUE! | #VALUE! | 0 | 0 | 0 | 2880 | 43259 | #N/A | #N/A | #N/A | #N/A | #N/A | #N/A
0 |  | #VALUE! | #VALUE! | 0 | 0 | 0 | 2881 | 43260 | #N/A | #N/A | #N/A | #N/A | #N/A | #N/A
0 |  | #VALUE! | #VALUE! | 0 | 0 | 0 | 2882 | 43261 | #N/A | #N/A | #N/A | #N/A | #N/A | #N/A
0 |  | #VALUE! | #VALUE! | 0 | 0 | 0 | 2883 | 43262 | #N/A | #N/A | #N/A | #N/A | #N/A | #N/A
0 |  | #VALUE! | #VALUE! | 0 | 0 | 0 | 2884 | 43263 | #N/A | #N/A | #N/A | #N/A | #N/A | #N/A
0 |  | #VALUE! | #VALUE! | 0 | 0 | 0 | 2885 | 43264 | #N/A | #N/A | #N/A | #N/A | #N/A | #N/A
0 |  | #VALUE! | #VALUE! | 0 | 0 | 0 | 2886 | 43265 | #N/A | #N/A | #N/A | #N/A | #N/A | #N/A
0 |  | #VALUE! | #VALUE! | 0 | 0 | 0 | 2887 | 43266 | #N/A | #N/A | #N/A | #N/A | #N/A | #N/A
0 |  | #VALUE! | #VALUE! | 0 | 0 | 0 | 2888 | 43267 | #N/A | #N/A | #N/A | #N/A | #N/A | #N/A
0 |  | #VALUE! | #VALUE! | 0 | 0 | 0 | 2889 | 43268 | #N/A | #N/A | #N/A | #N/A | #N/A | #N/A
0 |  | #VALUE! | #VALUE! | 0 | 0 | 0 | 2890 | 43269 | #N/A | #N/A | #N/A | #N/A | #N/A | #N/A
0 |  | #VALUE! | #VALUE! | 0 | 0 | 0 | 2891 | 43270 | #N/A | #N/A | #N/A | #N/A | #N/A | #N/A
0 |  | #VALUE! | #VALUE! | 0 | 0 | 0 | 2892 | 43271 | #N/A | #N/A | #N/A | #N/A | #N/A | #N/A
0 |  | #VALUE! | #VALUE! | 0 | 0 | 0 | 2893 | 43272 | #N/A | #N/A | #N/A | #N/A | #N/A | #N/A
0 |  | #VALUE! | #VALUE! | 0 | 0 | 0 | 2894 | 43273 | #N/A | #N/A | #N/A | #N/A | #N/A | #N/A
0 |  | #VALUE! | #VALUE! | 0 | 0 | 0 | 2895 | 43274 | #N/A | #N/A | #N/A | #N/A | #N/A | #N/A
0 |  | #VALUE! | #VALUE! | 0 | 0 | 0 | 2896 | 43275 | #N/A | #N/A | #N/A | #N/A | #N/A | #N/A
0 |  | #VALUE! | #VALUE! | 0 | 0 | 0 | 2897 | 43276 | #N/A | #N/A | #N/A | #N/A | #N/A | #N/A
0 |  | #VALUE! | #VALUE! | 0 | 0 | 0 | 2898 | 43277 | #N/A | #N/A | #N/A | #N/A | #N/A | #N/A
0 |  | #VALUE! | #VALUE! | 0 | 0 | 0 | 2899 | 43278 | #N/A | #N/A | #N/A | #N/A | #N/A | #N/A
0 |  | #VALUE! | #VALUE! | 0 | 0 | 0 | 2900 | 43279 | #N/A | #N/A | #N/A | #N/A | #N/A | #N/A
0 |  | #VALUE! | #VALUE! | 0 | 0 | 0 | 2901 | 43280 | #N/A | #N/A | #N/A | #N/A | #N/A | #N/A
0 |  | #VALUE! | #VALUE! | 0 | 0 | 0 | 2902 | 43281 | #N/A | #N/A | #N/A | #N/A | #N/A | #N/A
0 |  | #VALUE! | #VALUE! | 0 | 0 | 0 | 2903 | 43282 | #N/A | #N/A | #N/A | #N/A | #N/A | #N/A
0 |  | #VALUE! | #VALUE! | 0 | 0 | 0 | 2904 | 43283 | #N/A | #N/A | #N/A | #N/A | #N/A | #N/A
0 |  | #VALUE! | #VALUE! | 0 | 0 | 0 | 2905 | 43284 | #N/A | #N/A | #N/A | #N/A | #N/A | #N/A
0 |  | #VALUE! | #VALUE! | 0 | 0 | 0 | 2906 | 43285 | #N/A | #N/A | #N/A | #N/A | #N/A | #N/A
0 |  | #VALUE! | #VALUE! | 0 | 0 | 0 | 2907 | 43286 | #N/A | #N/A | #N/A | #N/A | #N/A | #N/A
0 |  | #VALUE! | #VALUE! | 0 | 0 | 0 | 2908 | 43287 | #N/A | #N/A | #N/A | #N/A | #N/A | #N/A
0 |  | #VALUE! | #VALUE! | 0 | 0 | 0 | 2909 | 43288 | #N/A | #N/A | #N/A | #N/A | #N/A | #N/A
0 |  | #VALUE! | #VALUE! | 0 | 0 | 0 | 2910 | 43289 | #N/A | #N/A | #N/A | #N/A | #N/A | #N/A
0 |  | #VALUE! | #VALUE! | 0 | 0 | 0 | 2911 | 43290 | #N/A | #N/A | #N/A | #N/A | #N/A | #N/A
0 |  | #VALUE! | #VALUE! | 0 | 0 | 0 | 2912 | 43291 | #N/A | #N/A | #N/A | #N/A | #N/A | #N/A
0 |  | #VALUE! | #VALUE! | 0 | 0 | 0 | 2913 | 43292 | #N/A | #N/A | #N/A | #N/A | #N/A | #N/A
0 |  | #VALUE! | #VALUE! | 0 | 0 | 0 | 2914 | 43293 | #N/A | #N/A | #N/A | #N/A | #N/A | #N/A
0 |  | #VALUE! | #VALUE! | 0 | 0 | 0 | 2915 | 43294 | #N/A | #N/A | #N/A | #N/A | #N/A | #N/A
0 |  | #VALUE! | #VALUE! | 0 | 0 | 0 | 2916 | 43295 | #N/A | #N/A | #N/A | #N/A | #N/A | #N/A
0 |  | #VALUE! | #VALUE! | 0 | 0 | 0 | 2917 | 43296 | #N/A | #N/A | #N/A | #N/A | #N/A | #N/A
0 |  | #VALUE! | #VALUE! | 0 | 0 | 0 | 2918 | 43297 | #N/A | #N/A | #N/A | #N/A | #N/A | #N/A
0 |  | #VALUE! | #VALUE! | 0 | 0 | 0 | 2919 | 43298 | #N/A | #N/A | #N/A | #N/A | #N/A | #N/A
0 |  | #VALUE! | #VALUE! | 0 | 0 | 0 | 2920 | 43299 | #N/A | #N/A | #N/A | #N/A | #N/A | #N/A
0 |  | #VALUE! | #VALUE! | 0 | 0 | 0 | 2921 | 43300 | #N/A | #N/A | #N/A | #N/A | #N/A | #N/A
0 |  | #VALUE! | #VALUE! | 0 | 0 | 0 | 2922 | 43301 | #N/A | #N/A | #N/A | #N/A | #N/A | #N/A
0 |  | #VALUE! | #VALUE! | 0 | 0 | 0 | 2923 | 43302 | #N/A | #N/A | #N/A | #N/A | #N/A | #N/A
0 |  | #VALUE! | #VALUE! | 0 | 0 | 0 | 2924 | 43303 | #N/A | #N/A | #N/A | #N/A | #N/A | #N/A
0 |  | #VALUE! | #VALUE! | 0 | 0 | 0 | 2925 | 43304 | #N/A | #N/A | #N/A | #N/A | #N/A | #N/A
0 |  | #VALUE! | #VALUE! | 0 | 0 | 0 | 2926 | 43305 | #N/A | #N/A | #N/A | #N/A | #N/A | #N/A
0 |  | #VALUE! | #VALUE! | 0 | 0 | 0 | 2927 | 43306 | #N/A | #N/A | #N/A | #N/A | #N/A | #N/A
0 |  | #VALUE! | #VALUE! | 0 | 0 | 0 | 2928 | 43307 | #N/A | #N/A | #N/A | #N/A | #N/A | #N/A
0 |  | #VALUE! | #VALUE! | 0 | 0 | 0 | 2929 | 43308 | #N/A | #N/A | #N/A | #N/A | #N/A | #N/A
0 |  | #VALUE! | #VALUE! | 0 | 0 | 0 | 2930 | 43309 | #N/A | #N/A | #N/A | #N/A | #N/A | #N/A
0 |  | #VALUE! | #VALUE! | 0 | 0 | 0 | 2931 | 43310 | #N/A | #N/A | #N/A | #N/A | #N/A | #N/A
0 |  | #VALUE! | #VALUE! | 0 | 0 | 0 | 2932 | 43311 | #N/A | #N/A | #N/A | #N/A | #N/A | #N/A
0 |  | #VALUE! | #VALUE! | 0 | 0 | 0 | 2933 | 43312 | #N/A | #N/A | #N/A | #N/A | #N/A | #N/A
0 |  | #VALUE! | #VALUE! | 0 | 0 | 0 | 2934 | 43313 | #N/A | #N/A | #N/A | #N/A | #N/A | #N/A
0 |  | #VALUE! | #VALUE! | 0 | 0 | 0 | 2935 | 43314 | #N/A | #N/A | #N/A | #N/A | #N/A | #N/A
0 |  | #VALUE! | #VALUE! | 0 | 0 | 0 | 2936 | 43315 | #N/A | #N/A | #N/A | #N/A | #N/A | #N/A
0 |  | #VALUE! | #VALUE! | 0 | 0 | 0 | 2937 | 43316 | #N/A | #N/A | #N/A | #N/A | #N/A | #N/A
0 |  | #VALUE! | #VALUE! | 0 | 0 | 0 | 2938 | 43317 | #N/A | #N/A | #N/A | #N/A | #N/A | #N/A
0 |  | #VALUE! | #VALUE! | 0 | 0 | 0 | 2939 | 43318 | #N/A | #N/A | #N/A | #N/A | #N/A | #N/A
0 |  | #VALUE! | #VALUE! | 0 | 0 | 0 | 2940 | 43319 | #N/A | #N/A | #N/A | #N/A | #N/A | #N/A
0 |  | #VALUE! | #VALUE! | 0 | 0 | 0 | 2941 | 43320 | #N/A | #N/A | #N/A | #N/A | #N/A | #N/A
0 |  | #VALUE! | #VALUE! | 0 | 0 | 0 | 2942 | 43321 | #N/A | #N/A | #N/A | #N/A | #N/A | #N/A
0 |  | #VALUE! | #VALUE! | 0 | 0 | 0 | 2943 | 43322 | #N/A | #N/A | #N/A | #N/A | #N/A | #N/A
0 |  | #VALUE! | #VALUE! | 0 | 0 | 0 | 2944 | 43323 | #N/A | #N/A | #N/A | #N/A | #N/A | #N/A
0 |  | #VALUE! | #VALUE! | 0 | 0 | 0 | 2945 | 43324 | #N/A | #N/A | #N/A | #N/A | #N/A | #N/A
0 |  | #VALUE! | #VALUE! | 0 | 0 | 0 | 2946 | 43325 | #N/A | #N/A | #N/A | #N/A | #N/A | #N/A
0 |  | #VALUE! | #VALUE! | 0 | 0 | 0 | 2947 | 43326 | #N/A | #N/A | #N/A | #N/A | #N/A | #N/A
0 |  | #VALUE! | #VALUE! | 0 | 0 | 0 | 2948 | 43327 | #N/A | #N/A | #N/A | #N/A | #N/A | #N/A
0 |  | #VALUE! | #VALUE! | 0 | 0 | 0 | 2949 | 43328 | #N/A | #N/A | #N/A | #N/A | #N/A | #N/A
0 |  | #VALUE! | #VALUE! | 0 | 0 | 0 | 2950 | 43329 | #N/A | #N/A | #N/A | #N/A | #N/A | #N/A
0 |  | #VALUE! | #VALUE! | 0 | 0 | 0 | 2951 | 43330 | #N/A | #N/A | #N/A | #N/A | #N/A | #N/A
0 |  | #VALUE! | #VALUE! | 0 | 0 | 0 | 2952 | 43331 | #N/A | #N/A | #N/A | #N/A | #N/A | #N/A
0 |  | #VALUE! | #VALUE! | 0 | 0 | 0 | 2953 | 43332 | #N/A | #N/A | #N/A | #N/A | #N/A | #N/A
0 |  | #VALUE! | #VALUE! | 0 | 0 | 0 | 2954 | 43333 | #N/A | #N/A | #N/A | #N/A | #N/A | #N/A
0 |  | #VALUE! | #VALUE! | 0 | 0 | 0 | 2955 | 43334 | #N/A | #N/A | #N/A | #N/A | #N/A | #N/A
0 |  | #VALUE! | #VALUE! | 0 | 0 | 0 | 2956 | 43335 | #N/A | #N/A | #N/A | #N/A | #N/A | #N/A
0 |  | #VALUE! | #VALUE! | 0 | 0 | 0 | 2957 | 43336 | #N/A | #N/A | #N/A | #N/A | #N/A | #N/A
0 |  | #VALUE! | #VALUE! | 0 | 0 | 0 | 2958 | 43337 | #N/A | #N/A | #N/A | #N/A | #N/A | #N/A
0 |  | #VALUE! | #VALUE! | 0 | 0 | 0 | 2959 | 43338 | #N/A | #N/A | #N/A | #N/A | #N/A | #N/A
0 |  | #VALUE! | #VALUE! | 0 | 0 | 0 | 2960 | 43339 | #N/A | #N/A | #N/A | #N/A | #N/A | #N/A
0 |  | #VALUE! | #VALUE! | 0 | 0 | 0 | 2961 | 43340 | #N/A | #N/A | #N/A | #N/A | #N/A | #N/A
0 |  | #VALUE! | #VALUE! | 0 | 0 | 0 | 2962 | 43341 | #N/A | #N/A | #N/A | #N/A | #N/A | #N/A
0 |  | #VALUE! | #VALUE! | 0 | 0 | 0 | 2963 | 43342 | #N/A | #N/A | #N/A | #N/A | #N/A | #N/A
0 |  | #VALUE! | #VALUE! | 0 | 0 | 0 | 2964 | 43343 | #N/A | #N/A | #N/A | #N/A | #N/A | #N/A
0 |  | #VALUE! | #VALUE! | 0 | 0 | 0 | 2965 | 43344 | #N/A | #N/A | #N/A | #N/A | #N/A | #N/A
0 |  | #VALUE! | #VALUE! | 0 | 0 | 0 | 2966 | 43345 | #N/A | #N/A | #N/A | #N/A | #N/A | #N/A
0 |  | #VALUE! | #VALUE! | 0 | 0 | 0 | 2967 | 43346 | #N/A | #N/A | #N/A | #N/A | #N/A | #N/A
0 |  | #VALUE! | #VALUE! | 0 | 0 | 0 | 2968 | 43347 | #N/A | #N/A | #N/A | #N/A | #N/A | #N/A
0 |  | #VALUE! | #VALUE! | 0 | 0 | 0 | 2969 | 43348 | #N/A | #N/A | #N/A | #N/A | #N/A | #N/A
0 |  | #VALUE! | #VALUE! | 0 | 0 | 0 | 2970 | 43349 | #N/A | #N/A | #N/A | #N/A | #N/A | #N/A
0 |  | #VALUE! | #VALUE! | 0 | 0 | 0 | 2971 | 43350 | #N/A | #N/A | #N/A | #N/A | #N/A | #N/A
0 |  | #VALUE! | #VALUE! | 0 | 0 | 0 | 2972 | 43351 | #N/A | #N/A | #N/A | #N/A | #N/A | #N/A
0 |  | #VALUE! | #VALUE! | 0 | 0 | 0 | 2973 | 43352 | #N/A | #N/A | #N/A | #N/A | #N/A | #N/A
0 |  | #VALUE! | #VALUE! | 0 | 0 | 0 | 2974 | 43353 | #N/A | #N/A | #N/A | #N/A | #N/A | #N/A
0 |  | #VALUE! | #VALUE! | 0 | 0 | 0 | 2975 | 43354 | #N/A | #N/A | #N/A | #N/A | #N/A | #N/A
0 |  | #VALUE! | #VALUE! | 0 | 0 | 0 | 2976 | 43355 | #N/A | #N/A | #N/A | #N/A | #N/A | #N/A
0 |  | #VALUE! | #VALUE! | 0 | 0 | 0 | 2977 | 43356 | #N/A | #N/A | #N/A | #N/A | #N/A | #N/A
0 |  | #VALUE! | #VALUE! | 0 | 0 | 0 | 2978 | 43357 | #N/A | #N/A | #N/A | #N/A | #N/A | #N/A
0 |  | #VALUE! | #VALUE! | 0 | 0 | 0 | 2979 | 43358 | #N/A | #N/A | #N/A | #N/A | #N/A | #N/A
0 |  | #VALUE! | #VALUE! | 0 | 0 | 0 | 2980 | 43359 | #N/A | #N/A | #N/A | #N/A | #N/A | #N/A
0 |  | #VALUE! | #VALUE! | 0 | 0 | 0 | 2981 | 43360 | #N/A | #N/A | #N/A | #N/A | #N/A | #N/A
0 |  | #VALUE! | #VALUE! | 0 | 0 | 0 | 2982 | 43361 | #N/A | #N/A | #N/A | #N/A | #N/A | #N/A
0 |  | #VALUE! | #VALUE! | 0 | 0 | 0 | 2983 | 43362 | #N/A | #N/A | #N/A | #N/A | #N/A | #N/A
0 |  | #VALUE! | #VALUE! | 0 | 0 | 0 | 2984 | 43363 | #N/A | #N/A | #N/A | #N/A | #N/A | #N/A
0 |  | #VALUE! | #VALUE! | 0 | 0 | 0 | 2985 | 43364 | #N/A | #N/A | #N/A | #N/A | #N/A | #N/A
0 |  | #VALUE! | #VALUE! | 0 | 0 | 0 | 2986 | 43365 | #N/A | #N/A | #N/A | #N/A | #N/A | #N/A
0 |  | #VALUE! | #VALUE! | 0 | 0 | 0 | 2987 | 43366 | #N/A | #N/A | #N/A | #N/A | #N/A | #N/A
0 |  | #VALUE! | #VALUE! | 0 | 0 | 0 | 2988 | 43367 | #N/A | #N/A | #N/A | #N/A | #N/A | #N/A
0 |  | #VALUE! | #VALUE! | 0 | 0 | 0 | 2989 | 43368 | #N/A | #N/A | #N/A | #N/A | #N/A | #N/A
0 |  | #VALUE! | #VALUE! | 0 | 0 | 0 | 2990 | 43369 | #N/A | #N/A | #N/A | #N/A | #N/A | #N/A
0 |  | #VALUE! | #VALUE! | 0 | 0 | 0 | 2991 | 43370 | #N/A | #N/A | #N/A | #N/A | #N/A | #N/A
0 |  | #VALUE! | #VALUE! | 0 | 0 | 0 | 2992 | 43371 | #N/A | #N/A | #N/A | #N/A | #N/A | #N/A
0 |  | #VALUE! | #VALUE! | 0 | 0 | 0 | 2993 | 43372 | #N/A | #N/A | #N/A | #N/A | #N/A | #N/A
0 |  | #VALUE! | #VALUE! | 0 | 0 | 0 | 2994 | 43373 | #N/A | #N/A | #N/A | #N/A | #N/A | #N/A
0 |  | #VALUE! | #VALUE! | 0 | 0 | 0 | 2995 | 43374 | #N/A | #N/A | #N/A | #N/A | #N/A | #N/A
0 |  | #VALUE! | #VALUE! | 0 | 0 | 0 | 2996 | 43375 | #N/A | #N/A | #N/A | #N/A | #N/A | #N/A
0 |  | #VALUE! | #VALUE! | 0 | 0 | 0 | 2997 | 43376 | #N/A | #N/A | #N/A | #N/A | #N/A | #N/A
0 |  | #VALUE! | #VALUE! | 0 | 0 | 0 | 2998 | 43377 | #N/A | #N/A | #N/A | #N/A | #N/A | #N/A
0 |  | #VALUE! | #VALUE! | 0 | 0 | 0 | 2999 | 43378 | #N/A | #N/A | #N/A | #N/A | #N/A | #N/A
0 |  | #VALUE! | #VALUE! | 0 | 0 | 0 | 3000 | 43379 | #N/A | #N/A | #N/A | #N/A | #N/A | #N/A
0 |  | #VALUE! | #VALUE! | 0 | 0 | 0 | 3001 | 43380 | #N/A | #N/A | #N/A | #N/A | #N/A | #N/A
0 |  | #VALUE! | #VALUE! | 0 | 0 | 0 | 3002 | 43381 | #N/A | #N/A | #N/A | #N/A | #N/A | #N/A
0 |  | #VALUE! | #VALUE! | 0 | 0 | 0 | 3003 | 43382 | #N/A | #N/A | #N/A | #N/A | #N/A | #N/A
0 |  | #VALUE! | #VALUE! | 0 | 0 | 0 | 3004 | 43383 | #N/A | #N/A | #N/A | #N/A | #N/A | #N/A
0 |  | #VALUE! | #VALUE! | 0 | 0 | 0 | 3005 | 43384 | #N/A | #N/A | #N/A | #N/A | #N/A | #N/A
0 |  | #VALUE! | #VALUE! | 0 | 0 | 0 | 3006 | 43385 | #N/A | #N/A | #N/A | #N/A | #N/A | #N/A
0 |  | #VALUE! | #VALUE! | 0 | 0 | 0 | 3007 | 43386 | #N/A | #N/A | #N/A | #N/A | #N/A | #N/A
0 |  | #VALUE! | #VALUE! | 0 | 0 | 0 | 3008 | 43387 | #N/A | #N/A | #N/A | #N/A | #N/A | #N/A
0 |  | #VALUE! | #VALUE! | 0 | 0 | 0 | 3009 | 43388 | #N/A | #N/A | #N/A | #N/A | #N/A | #N/A
0 |  | #VALUE! | #VALUE! | 0 | 0 | 0 | 3010 | 43389 | #N/A | #N/A | #N/A | #N/A | #N/A | #N/A
0 |  | #VALUE! | #VALUE! | 0 | 0 | 0 | 3011 | 43390 | #N/A | #N/A | #N/A | #N/A | #N/A | #N/A
0 |  | #VALUE! | #VALUE! | 0 | 0 | 0 | 3012 | 43391 | #N/A | #N/A | #N/A | #N/A | #N/A | #N/A
0 |  | #VALUE! | #VALUE! | 0 | 0 | 0 | 3013 | 43392 | #N/A | #N/A | #N/A | #N/A | #N/A | #N/A
0 |  | #VALUE! | #VALUE! | 0 | 0 | 0 | 3014 | 43393 | #N/A | #N/A | #N/A | #N/A | #N/A | #N/A
0 |  | #VALUE! | #VALUE! | 0 | 0 | 0 | 3015 | 43394 | #N/A | #N/A | #N/A | #N/A | #N/A | #N/A
0 |  | #VALUE! | #VALUE! | 0 | 0 | 0 | 3016 | 43395 | #N/A | #N/A | #N/A | #N/A | #N/A | #N/A
0 |  | #VALUE! | #VALUE! | 0 | 0 | 0 | 3017 | 43396 | #N/A | #N/A | #N/A | #N/A | #N/A | #N/A
0 |  | #VALUE! | #VALUE! | 0 | 0 | 0 | 3018 | 43397 | #N/A | #N/A | #N/A | #N/A | #N/A | #N/A
0 |  | #VALUE! | #VALUE! | 0 | 0 | 0 | 3019 | 43398 | #N/A | #N/A | #N/A | #N/A | #N/A | #N/A
0 |  | #VALUE! | #VALUE! | 0 | 0 | 0 | 3020 | 43399 | #N/A | #N/A | #N/A | #N/A | #N/A | #N/A
0 |  | #VALUE! | #VALUE! | 0 | 0 | 0 | 3021 | 43400 | #N/A | #N/A | #N/A | #N/A | #N/A | #N/A
0 |  | #VALUE! | #VALUE! | 0 | 0 | 0 | 3022 | 43401 | #N/A | #N/A | #N/A | #N/A | #N/A | #N/A
0 |  | #VALUE! | #VALUE! | 0 | 0 | 0 | 3023 | 43402 | #N/A | #N/A | #N/A | #N/A | #N/A | #N/A
0 |  | #VALUE! | #VALUE! | 0 | 0 | 0 | 3024 | 43403 | #N/A | #N/A | #N/A | #N/A | #N/A | #N/A
0 |  | #VALUE! | #VALUE! | 0 | 0 | 0 | 3025 | 43404 | #N/A | #N/A | #N/A | #N/A | #N/A | #N/A
0 |  | #VALUE! | #VALUE! | 0 | 0 | 0 | 3026 | 43405 | #N/A | #N/A | #N/A | #N/A | #N/A | #N/A
0 |  | #VALUE! | #VALUE! | 0 | 0 | 0 | 3027 | 43406 | #N/A | #N/A | #N/A | #N/A | #N/A | #N/A
0 |  | #VALUE! | #VALUE! | 0 | 0 | 0 | 3028 | 43407 | #N/A | #N/A | #N/A | #N/A | #N/A | #N/A
0 |  | #VALUE! | #VALUE! | 0 | 0 | 0 | 3029 | 43408 | #N/A | #N/A | #N/A | #N/A | #N/A | #N/A
0 |  | #VALUE! | #VALUE! | 0 | 0 | 0 | 3030 | 43409 | #N/A | #N/A | #N/A | #N/A | #N/A | #N/A
0 |  | #VALUE! | #VALUE! | 0 | 0 | 0 | 3031 | 43410 | #N/A | #N/A | #N/A | #N/A | #N/A | #N/A
0 |  | #VALUE! | #VALUE! | 0 | 0 | 0 | 3032 | 43411 | #N/A | #N/A | #N/A | #N/A | #N/A | #N/A
0 |  | #VALUE! | #VALUE! | 0 | 0 | 0 | 3033 | 43412 | #N/A | #N/A | #N/A | #N/A | #N/A | #N/A
0 |  | #VALUE! | #VALUE! | 0 | 0 | 0 | 3034 | 43413 | #N/A | #N/A | #N/A | #N/A | #N/A | #N/A
0 |  | #VALUE! | #VALUE! | 0 | 0 | 0 | 3035 | 43414 | #N/A | #N/A | #N/A | #N/A | #N/A | #N/A
0 |  | #VALUE! | #VALUE! | 0 | 0 | 0 | 3036 | 43415 | #N/A | #N/A | #N/A | #N/A | #N/A | #N/A
0 |  | #VALUE! | #VALUE! | 0 | 0 | 0 | 3037 | 43416 | #N/A | #N/A | #N/A | #N/A | #N/A | #N/A
0 |  | #VALUE! | #VALUE! | 0 | 0 | 0 | 3038 | 43417 | #N/A | #N/A | #N/A | #N/A | #N/A | #N/A
0 |  | #VALUE! | #VALUE! | 0 | 0 | 0 | 3039 | 43418 | #N/A | #N/A | #N/A | #N/A | #N/A | #N/A
0 |  | #VALUE! | #VALUE! | 0 | 0 | 0 | 3040 | 43419 | #N/A | #N/A | #N/A | #N/A | #N/A | #N/A
0 |  | #VALUE! | #VALUE! | 0 | 0 | 0 | 3041 | 43420 | #N/A | #N/A | #N/A | #N/A | #N/A | #N/A
0 |  | #VALUE! | #VALUE! | 0 | 0 | 0 | 3042 | 43421 | #N/A | #N/A | #N/A | #N/A | #N/A | #N/A
0 |  | #VALUE! | #VALUE! | 0 | 0 | 0 | 3043 | 43422 | #N/A | #N/A | #N/A | #N/A | #N/A | #N/A
0 |  | #VALUE! | #VALUE! | 0 | 0 | 0 | 3044 | 43423 | #N/A | #N/A | #N/A | #N/A | #N/A | #N/A
0 |  | #VALUE! | #VALUE! | 0 | 0 | 0 | 3045 | 43424 | #N/A | #N/A | #N/A | #N/A | #N/A | #N/A
0 |  | #VALUE! | #VALUE! | 0 | 0 | 0 | 3046 | 43425 | #N/A | #N/A | #N/A | #N/A | #N/A | #N/A
0 |  | #VALUE! | #VALUE! | 0 | 0 | 0 | 3047 | 43426 | #N/A | #N/A | #N/A | #N/A | #N/A | #N/A
0 |  | #VALUE! | #VALUE! | 0 | 0 | 0 | 3048 | 43427 | #N/A | #N/A | #N/A | #N/A | #N/A | #N/A
0 |  | #VALUE! | #VALUE! | 0 | 0 | 0 | 3049 | 43428 | #N/A | #N/A | #N/A | #N/A | #N/A | #N/A
0 |  | #VALUE! | #VALUE! | 0 | 0 | 0 | 3050 | 43429 | #N/A | #N/A | #N/A | #N/A | #N/A | #N/A
0 |  | #VALUE! | #VALUE! | 0 | 0 | 0 | 3051 | 43430 | #N/A | #N/A | #N/A | #N/A | #N/A | #N/A
0 |  | #VALUE! | #VALUE! | 0 | 0 | 0 | 3052 | 43431 | #N/A | #N/A | #N/A | #N/A | #N/A | #N/A
0 |  | #VALUE! | #VALUE! | 0 | 0 | 0 | 3053 | 43432 | #N/A | #N/A | #N/A | #N/A | #N/A | #N/A
0 |  | #VALUE! | #VALUE! | 0 | 0 | 0 | 3054 | 43433 | #N/A | #N/A | #N/A | #N/A | #N/A | #N/A
0 |  | #VALUE! | #VALUE! | 0 | 0 | 0 | 3055 | 43434 | #N/A | #N/A | #N/A | #N/A | #N/A | #N/A
0 |  | #VALUE! | #VALUE! | 0 | 0 | 0 | 3056 | 43435 | #N/A | #N/A | #N/A | #N/A | #N/A | #N/A
0 |  | #VALUE! | #VALUE! | 0 | 0 | 0 | 3057 | 43436 | #N/A | #N/A | #N/A | #N/A | #N/A | #N/A
0 |  | #VALUE! | #VALUE! | 0 | 0 | 0 | 3058 | 43437 | #N/A | #N/A | #N/A | #N/A | #N/A | #N/A
0 |  | #VALUE! | #VALUE! | 0 | 0 | 0 | 3059 | 43438 | #N/A | #N/A | #N/A | #N/A | #N/A | #N/A
0 |  | #VALUE! | #VALUE! | 0 | 0 | 0 | 3060 | 43439 | #N/A | #N/A | #N/A | #N/A | #N/A | #N/A
0 |  | #VALUE! | #VALUE! | 0 | 0 | 0 | 3061 | 43440 | #N/A | #N/A | #N/A | #N/A | #N/A | #N/A
0 |  | #VALUE! | #VALUE! | 0 | 0 | 0 | 3062 | 43441 | #N/A | #N/A | #N/A | #N/A | #N/A | #N/A
0 |  | #VALUE! | #VALUE! | 0 | 0 | 0 | 3063 | 43442 | #N/A | #N/A | #N/A | #N/A | #N/A | #N/A
0 |  | #VALUE! | #VALUE! | 0 | 0 | 0 | 3064 | 43443 | #N/A | #N/A | #N/A | #N/A | #N/A | #N/A
0 |  | #VALUE! | #VALUE! | 0 | 0 | 0 | 3065 | 43444 | #N/A | #N/A | #N/A | #N/A | #N/A | #N/A
0 |  | #VALUE! | #VALUE! | 0 | 0 | 0 | 3066 | 43445 | #N/A | #N/A | #N/A | #N/A | #N/A | #N/A
0 |  | #VALUE! | #VALUE! | 0 | 0 | 0 | 3067 | 43446 | #N/A | #N/A | #N/A | #N/A | #N/A | #N/A
0 |  | #VALUE! | #VALUE! | 0 | 0 | 0 | 3068 | 43447 | #N/A | #N/A | #N/A | #N/A | #N/A | #N/A
0 |  | #VALUE! | #VALUE! | 0 | 0 | 0 | 3069 | 43448 | #N/A | #N/A | #N/A | #N/A | #N/A | #N/A
0 |  | #VALUE! | #VALUE! | 0 | 0 | 0 | 3070 | 43449 | #N/A | #N/A | #N/A | #N/A | #N/A | #N/A
0 |  | #VALUE! | #VALUE! | 0 | 0 | 0 | 3071 | 43450 | #N/A | #N/A | #N/A | #N/A | #N/A | #N/A
0 |  | #VALUE! | #VALUE! | 0 | 0 | 0 | 3072 | 43451 | #N/A | #N/A | #N/A | #N/A | #N/A | #N/A
0 |  | #VALUE! | #VALUE! | 0 | 0 | 0 | 3073 | 43452 | #N/A | #N/A | #N/A | #N/A | #N/A | #N/A
0 |  | #VALUE! | #VALUE! | 0 | 0 | 0 | 3074 | 43453 | #N/A | #N/A | #N/A | #N/A | #N/A | #N/A
0 |  | #VALUE! | #VALUE! | 0 | 0 | 0 | 3075 | 43454 | #N/A | #N/A | #N/A | #N/A | #N/A | #N/A
0 |  | #VALUE! | #VALUE! | 0 | 0 | 0 | 3076 | 43455 | #N/A | #N/A | #N/A | #N/A | #N/A | #N/A
0 |  | #VALUE! | #VALUE! | 0 | 0 | 0 | 3077 | 43456 | #N/A | #N/A | #N/A | #N/A | #N/A | #N/A
0 |  | #VALUE! | #VALUE! | 0 | 0 | 0 | 3078 | 43457 | #N/A | #N/A | #N/A | #N/A | #N/A | #N/A
0 |  | #VALUE! | #VALUE! | 0 | 0 | 0 | 3079 | 43458 | #N/A | #N/A | #N/A | #N/A | #N/A | #N/A
0 |  | #VALUE! | #VALUE! | 0 | 0 | 0 | 3080 | 43459 | #N/A | #N/A | #N/A | #N/A | #N/A | #N/A
0 |  | #VALUE! | #VALUE! | 0 | 0 | 0 | 3081 | 43460 | #N/A | #N/A | #N/A | #N/A | #N/A | #N/A
0 |  | #VALUE! | #VALUE! | 0 | 0 | 0 | 3082 | 43461 | #N/A | #N/A | #N/A | #N/A | #N/A | #N/A
0 |  | #VALUE! | #VALUE! | 0 | 0 | 0 | 3083 | 43462 | #N/A | #N/A | #N/A | #N/A | #N/A | #N/A
0 |  | #VALUE! | #VALUE! | 0 | 0 | 0 | 3084 | 43463 | #N/A | #N/A | #N/A | #N/A | #N/A | #N/A
0 |  | #VALUE! | #VALUE! | 0 | 0 | 0 | 3085 | 43464 | #N/A | #N/A | #N/A | #N/A | #N/A | #N/A
0 |  | #VALUE! | #VALUE! | 0 | 0 | 0 | 3086 | 43465 | #N/A | #N/A | #N/A | #N/A | #N/A | #N/A
0 |  | #VALUE! | #VALUE! | 0 | 0 | 0 | 3087 | 43466 | #N/A | #N/A | #N/A | #N/A | #N/A | #N/A
0 |  | #VALUE! | #VALUE! | 0 | 0 | 0 | 3088 | 43467 | #N/A | #N/A | #N/A | #N/A | #N/A | #N/A
0 |  | #VALUE! | #VALUE! | 0 | 0 | 0 | 3089 | 43468 | #N/A | #N/A | #N/A | #N/A | #N/A | #N/A
0 |  | #VALUE! | #VALUE! | 0 | 0 | 0 | 3090 | 43469 | #N/A | #N/A | #N/A | #N/A | #N/A | #N/A
0 |  | #VALUE! | #VALUE! | 0 | 0 | 0 | 3091 | 43470 | #N/A | #N/A | #N/A | #N/A | #N/A | #N/A
0 |  | #VALUE! | #VALUE! | 0 | 0 | 0 | 3092 | 43471 | #N/A | #N/A | #N/A | #N/A | #N/A | #N/A
0 |  | #VALUE! | #VALUE! | 0 | 0 | 0 | 3093 | 43472 | #N/A | #N/A | #N/A | #N/A | #N/A | #N/A
0 |  | #VALUE! | #VALUE! | 0 | 0 | 0 | 3094 | 43473 | #N/A | #N/A | #N/A | #N/A | #N/A | #N/A
0 |  | #VALUE! | #VALUE! | 0 | 0 | 0 | 3095 | 43474 | #N/A | #N/A | #N/A | #N/A | #N/A | #N/A
0 |  | #VALUE! | #VALUE! | 0 | 0 | 0 | 3096 | 43475 | #N/A | #N/A | #N/A | #N/A | #N/A | #N/A
0 |  | #VALUE! | #VALUE! | 0 | 0 | 0 | 3097 | 43476 | #N/A | #N/A | #N/A | #N/A | #N/A | #N/A
0 |  | #VALUE! | #VALUE! | 0 | 0 | 0 | 3098 | 43477 | #N/A | #N/A | #N/A | #N/A | #N/A | #N/A
0 |  | #VALUE! | #VALUE! | 0 | 0 | 0 | 3099 | 43478 | #N/A | #N/A | #N/A | #N/A | #N/A | #N/A
0 |  | #VALUE! | #VALUE! | 0 | 0 | 0 | 3100 | 43479 | #N/A | #N/A | #N/A | #N/A | #N/A | #N/A
0 |  | #VALUE! | #VALUE! | 0 | 0 | 0 | 3101 | 43480 | #N/A | #N/A | #N/A | #N/A | #N/A | #N/A
0 |  | #VALUE! | #VALUE! | 0 | 0 | 0 | 3102 | 43481 | #N/A | #N/A | #N/A | #N/A | #N/A | #N/A
0 |  | #VALUE! | #VALUE! | 0 | 0 | 0 | 3103 | 43482 | #N/A | #N/A | #N/A | #N/A | #N/A | #N/A
0 |  | #VALUE! | #VALUE! | 0 | 0 | 0 | 3104 | 43483 | #N/A | #N/A | #N/A | #N/A | #N/A | #N/A
0 |  | #VALUE! | #VALUE! | 0 | 0 | 0 | 3105 | 43484 | #N/A | #N/A | #N/A | #N/A | #N/A | #N/A
0 |  | #VALUE! | #VALUE! | 0 | 0 | 0 | 3106 | 43485 | #N/A | #N/A | #N/A | #N/A | #N/A | #N/A
0 |  | #VALUE! | #VALUE! | 0 | 0 | 0 | 3107 | 43486 | #N/A | #N/A | #N/A | #N/A | #N/A | #N/A
0 |  | #VALUE! | #VALUE! | 0 | 0 | 0 | 3108 | 43487 | #N/A | #N/A | #N/A | #N/A | #N/A | #N/A
0 |  | #VALUE! | #VALUE! | 0 | 0 | 0 | 3109 | 43488 | #N/A | #N/A | #N/A | #N/A | #N/A | #N/A
0 |  | #VALUE! | #VALUE! | 0 | 0 | 0 | 3110 | 43489 | #N/A | #N/A | #N/A | #N/A | #N/A | #N/A
0 |  | #VALUE! | #VALUE! | 0 | 0 | 0 | 3111 | 43490 | #N/A | #N/A | #N/A | #N/A | #N/A | #N/A
0 |  | #VALUE! | #VALUE! | 0 | 0 | 0 | 3112 | 43491 | #N/A | #N/A | #N/A | #N/A | #N/A | #N/A
0 |  | #VALUE! | #VALUE! | 0 | 0 | 0 | 3113 | 43492 | #N/A | #N/A | #N/A | #N/A | #N/A | #N/A
0 |  | #VALUE! | #VALUE! | 0 | 0 | 0 | 3114 | 43493 | #N/A | #N/A | #N/A | #N/A | #N/A | #N/A
0 |  | #VALUE! | #VALUE! | 0 | 0 | 0 | 3115 | 43494 | #N/A | #N/A | #N/A | #N/A | #N/A | #N/A
0 |  | #VALUE! | #VALUE! | 0 | 0 | 0 | 3116 | 43495 | #N/A | #N/A | #N/A | #N/A | #N/A | #N/A
0 |  | #VALUE! | #VALUE! | 0 | 0 | 0 | 3117 | 43496 | #N/A | #N/A | #N/A | #N/A | #N/A | #N/A
0 |  | #VALUE! | #VALUE! | 0 | 0 | 0 | 3118 | 43497 | #N/A | #N/A | #N/A | #N/A | #N/A | #N/A
0 |  | #VALUE! | #VALUE! | 0 | 0 | 0 | 3119 | 43498 | #N/A | #N/A | #N/A | #N/A | #N/A | #N/A
0 |  | #VALUE! | #VALUE! | 0 | 0 | 0 | 3120 | 43499 | #N/A | #N/A | #N/A | #N/A | #N/A | #N/A
0 |  | #VALUE! | #VALUE! | 0 | 0 | 0 | 3121 | 43500 | #N/A | #N/A | #N/A | #N/A | #N/A | #N/A
0 |  | #VALUE! | #VALUE! | 0 | 0 | 0 | 3122 | 43501 | #N/A | #N/A | #N/A | #N/A | #N/A | #N/A
0 |  | #VALUE! | #VALUE! | 0 | 0 | 0 | 3123 | 43502 | #N/A | #N/A | #N/A | #N/A | #N/A | #N/A
0 |  | #VALUE! | #VALUE! | 0 | 0 | 0 | 3124 | 43503 | #N/A | #N/A | #N/A | #N/A | #N/A | #N/A
0 |  | #VALUE! | #VALUE! | 0 | 0 | 0 | 3125 | 43504 | #N/A | #N/A | #N/A | #N/A | #N/A | #N/A
0 |  | #VALUE! | #VALUE! | 0 | 0 | 0 | 3126 | 43505 | #N/A | #N/A | #N/A | #N/A | #N/A | #N/A
0 |  | #VALUE! | #VALUE! | 0 | 0 | 0 | 3127 | 43506 | #N/A | #N/A | #N/A | #N/A | #N/A | #N/A
0 |  | #VALUE! | #VALUE! | 0 | 0 | 0 | 3128 | 43507 | #N/A | #N/A | #N/A | #N/A | #N/A | #N/A
0 |  | #VALUE! | #VALUE! | 0 | 0 | 0 | 3129 | 43508 | #N/A | #N/A | #N/A | #N/A | #N/A | #N/A
0 |  | #VALUE! | #VALUE! | 0 | 0 | 0 | 3130 | 43509 | #N/A | #N/A | #N/A | #N/A | #N/A | #N/A
0 |  | #VALUE! | #VALUE! | 0 | 0 | 0 | 3131 | 43510 | #N/A | #N/A | #N/A | #N/A | #N/A | #N/A
0 |  | #VALUE! | #VALUE! | 0 | 0 | 0 | 3132 | 43511 | #N/A | #N/A | #N/A | #N/A | #N/A | #N/A
0 |  | #VALUE! | #VALUE! | 0 | 0 | 0 | 3133 | 43512 | #N/A | #N/A | #N/A | #N/A | #N/A | #N/A
0 |  | #VALUE! | #VALUE! | 0 | 0 | 0 | 3134 | 43513 | #N/A | #N/A | #N/A | #N/A | #N/A | #N/A
0 |  | #VALUE! | #VALUE! | 0 | 0 | 0 | 3135 | 43514 | #N/A | #N/A | #N/A | #N/A | #N/A | #N/A
0 |  | #VALUE! | #VALUE! | 0 | 0 | 0 | 3136 | 43515 | #N/A | #N/A | #N/A | #N/A | #N/A | #N/A
0 |  | #VALUE! | #VALUE! | 0 | 0 | 0 | 3137 | 43516 | #N/A | #N/A | #N/A | #N/A | #N/A | #N/A
0 |  | #VALUE! | #VALUE! | 0 | 0 | 0 | 3138 | 43517 | #N/A | #N/A | #N/A | #N/A | #N/A | #N/A
0 |  | #VALUE! | #VALUE! | 0 | 0 | 0 | 3139 | 43518 | #N/A | #N/A | #N/A | #N/A | #N/A | #N/A
0 |  | #VALUE! | #VALUE! | 0 | 0 | 0 | 3140 | 43519 | #N/A | #N/A | #N/A | #N/A | #N/A | #N/A
0 |  | #VALUE! | #VALUE! | 0 | 0 | 0 | 3141 | 43520 | #N/A | #N/A | #N/A | #N/A | #N/A | #N/A
0 |  | #VALUE! | #VALUE! | 0 | 0 | 0 | 3142 | 43521 | #N/A | #N/A | #N/A | #N/A | #N/A | #N/A
0 |  | #VALUE! | #VALUE! | 0 | 0 | 0 | 3143 | 43522 | #N/A | #N/A | #N/A | #N/A | #N/A | #N/A
0 |  | #VALUE! | #VALUE! | 0 | 0 | 0 | 3144 | 43523 | #N/A | #N/A | #N/A | #N/A | #N/A | #N/A
0 |  | #VALUE! | #VALUE! | 0 | 0 | 0 | 3145 | 43524 | #N/A | #N/A | #N/A | #N/A | #N/A | #N/A
0 |  | #VALUE! | #VALUE! | 0 | 0 | 0 | 3146 | 43525 | #N/A | #N/A | #N/A | #N/A | #N/A | #N/A
0 |  | #VALUE! | #VALUE! | 0 | 0 | 0 | 3147 | 43526 | #N/A | #N/A | #N/A | #N/A | #N/A | #N/A
0 |  | #VALUE! | #VALUE! | 0 | 0 | 0 | 3148 | 43527 | #N/A | #N/A | #N/A | #N/A | #N/A | #N/A
0 |  | #VALUE! | #VALUE! | 0 | 0 | 0 | 3149 | 43528 | #N/A | #N/A | #N/A | #N/A | #N/A | #N/A
0 |  | #VALUE! | #VALUE! | 0 | 0 | 0 | 3150 | 43529 | #N/A | #N/A | #N/A | #N/A | #N/A | #N/A
0 |  | #VALUE! | #VALUE! | 0 | 0 | 0 | 3151 | 43530 | #N/A | #N/A | #N/A | #N/A | #N/A | #N/A
0 |  | #VALUE! | #VALUE! | 0 | 0 | 0 | 3152 | 43531 | #N/A | #N/A | #N/A | #N/A | #N/A | #N/A
0 |  | #VALUE! | #VALUE! | 0 | 0 | 0 | 3153 | 43532 | #N/A | #N/A | #N/A | #N/A | #N/A | #N/A
0 |  | #VALUE! | #VALUE! | 0 | 0 | 0 | 3154 | 43533 | #N/A | #N/A | #N/A | #N/A | #N/A | #N/A
0 |  | #VALUE! | #VALUE! | 0 | 0 | 0 | 3155 | 43534 | #N/A | #N/A | #N/A | #N/A | #N/A | #N/A
0 |  | #VALUE! | #VALUE! | 0 | 0 | 0 | 3156 | 43535 | #N/A | #N/A | #N/A | #N/A | #N/A | #N/A
0 |  | #VALUE! | #VALUE! | 0 | 0 | 0 | 3157 | 43536 | #N/A | #N/A | #N/A | #N/A | #N/A | #N/A
0 |  | #VALUE! | #VALUE! | 0 | 0 | 0 | 3158 | 43537 | #N/A | #N/A | #N/A | #N/A | #N/A | #N/A
0 |  | #VALUE! | #VALUE! | 0 | 0 | 0 | 3159 | 43538 | #N/A | #N/A | #N/A | #N/A | #N/A | #N/A
0 |  | #VALUE! | #VALUE! | 0 | 0 | 0 | 3160 | 43539 | #N/A | #N/A | #N/A | #N/A | #N/A | #N/A
0 |  | #VALUE! | #VALUE! | 0 | 0 | 0 | 3161 | 43540 | #N/A | #N/A | #N/A | #N/A | #N/A | #N/A
0 |  | #VALUE! | #VALUE! | 0 | 0 | 0 | 3162 | 43541 | #N/A | #N/A | #N/A | #N/A | #N/A | #N/A
0 |  | #VALUE! | #VALUE! | 0 | 0 | 0 | 3163 | 43542 | #N/A | #N/A | #N/A | #N/A | #N/A | #N/A
0 |  | #VALUE! | #VALUE! | 0 | 0 | 0 | 3164 | 43543 | #N/A | #N/A | #N/A | #N/A | #N/A | #N/A
0 |  | #VALUE! | #VALUE! | 0 | 0 | 0 | 3165 | 43544 | #N/A | #N/A | #N/A | #N/A | #N/A | #N/A
0 |  | #VALUE! | #VALUE! | 0 | 0 | 0 | 3166 | 43545 | #N/A | #N/A | #N/A | #N/A | #N/A | #N/A
0 |  | #VALUE! | #VALUE! | 0 | 0 | 0 | 3167 | 43546 | #N/A | #N/A | #N/A | #N/A | #N/A | #N/A
0 |  | #VALUE! | #VALUE! | 0 | 0 | 0 | 3168 | 43547 | #N/A | #N/A | #N/A | #N/A | #N/A | #N/A
0 |  | #VALUE! | #VALUE! | 0 | 0 | 0 | 3169 | 43548 | #N/A | #N/A | #N/A | #N/A | #N/A | #N/A
0 |  | #VALUE! | #VALUE! | 0 | 0 | 0 | 3170 | 43549 | #N/A | #N/A | #N/A | #N/A | #N/A | #N/A
0 |  | #VALUE! | #VALUE! | 0 | 0 | 0 | 3171 | 43550 | #N/A | #N/A | #N/A | #N/A | #N/A | #N/A
0 |  | #VALUE! | #VALUE! | 0 | 0 | 0 | 3172 | 43551 | #N/A | #N/A | #N/A | #N/A | #N/A | #N/A
0 |  | #VALUE! | #VALUE! | 0 | 0 | 0 | 3173 | 43552 | #N/A | #N/A | #N/A | #N/A | #N/A | #N/A
0 |  | #VALUE! | #VALUE! | 0 | 0 | 0 | 3174 | 43553 | #N/A | #N/A | #N/A | #N/A | #N/A | #N/A
0 |  | #VALUE! | #VALUE! | 0 | 0 | 0 | 3175 | 43554 | #N/A | #N/A | #N/A | #N/A | #N/A | #N/A
0 |  | #VALUE! | #VALUE! | 0 | 0 | 0 | 3176 | 43555 | #N/A | #N/A | #N/A | #N/A | #N/A | #N/A
0 |  | #VALUE! | #VALUE! | 0 | 0 | 0 | 3177 | 43556 | #N/A | #N/A | #N/A | #N/A | #N/A | #N/A
0 |  | #VALUE! | #VALUE! | 0 | 0 | 0 | 3178 | 43557 | #N/A | #N/A | #N/A | #N/A | #N/A | #N/A
0 |  | #VALUE! | #VALUE! | 0 | 0 | 0 | 3179 | 43558 | #N/A | #N/A | #N/A | #N/A | #N/A | #N/A
0 |  | #VALUE! | #VALUE! | 0 | 0 | 0 | 3180 | 43559 | #N/A | #N/A | #N/A | #N/A | #N/A | #N/A
0 |  | #VALUE! | #VALUE! | 0 | 0 | 0 | 3181 | 43560 | #N/A | #N/A | #N/A | #N/A | #N/A | #N/A
0 |  | #VALUE! | #VALUE! | 0 | 0 | 0 | 3182 | 43561 | #N/A | #N/A | #N/A | #N/A | #N/A | #N/A
0 |  | #VALUE! | #VALUE! | 0 | 0 | 0 | 3183 | 43562 | #N/A | #N/A | #N/A | #N/A | #N/A | #N/A
0 |  | #VALUE! | #VALUE! | 0 | 0 | 0 | 3184 | 43563 | #N/A | #N/A | #N/A | #N/A | #N/A | #N/A
0 |  | #VALUE! | #VALUE! | 0 | 0 | 0 | 3185 | 43564 | #N/A | #N/A | #N/A | #N/A | #N/A | #N/A
0 |  | #VALUE! | #VALUE! | 0 | 0 | 0 | 3186 | 43565 | #N/A | #N/A | #N/A | #N/A | #N/A | #N/A
0 |  | #VALUE! | #VALUE! | 0 | 0 | 0 | 3187 | 43566 | #N/A | #N/A | #N/A | #N/A | #N/A | #N/A
0 |  | #VALUE! | #VALUE! | 0 | 0 | 0 | 3188 | 43567 | #N/A | #N/A | #N/A | #N/A | #N/A | #N/A
0 |  | #VALUE! | #VALUE! | 0 | 0 | 0 | 3189 | 43568 | #N/A | #N/A | #N/A | #N/A | #N/A | #N/A
0 |  | #VALUE! | #VALUE! | 0 | 0 | 0 | 3190 | 43569 | #N/A | #N/A | #N/A | #N/A | #N/A | #N/A
0 |  | #VALUE! | #VALUE! | 0 | 0 | 0 | 3191 | 43570 | #N/A | #N/A | #N/A | #N/A | #N/A | #N/A
0 |  | #VALUE! | #VALUE! | 0 | 0 | 0 | 3192 | 43571 | #N/A | #N/A | #N/A | #N/A | #N/A | #N/A
0 |  | #VALUE! | #VALUE! | 0 | 0 | 0 | 3193 | 43572 | #N/A | #N/A | #N/A | #N/A | #N/A | #N/A
0 |  | #VALUE! | #VALUE! | 0 | 0 | 0 | 3194 | 43573 | #N/A | #N/A | #N/A | #N/A | #N/A | #N/A
0 |  | #VALUE! | #VALUE! | 0 | 0 | 0 | 3195 | 43574 | #N/A | #N/A | #N/A | #N/A | #N/A | #N/A
0 |  | #VALUE! | #VALUE! | 0 | 0 | 0 | 3196 | 43575 | #N/A | #N/A | #N/A | #N/A | #N/A | #N/A
0 |  | #VALUE! | #VALUE! | 0 | 0 | 0 | 3197 | 43576 | #N/A | #N/A | #N/A | #N/A | #N/A | #N/A
0 |  | #VALUE! | #VALUE! | 0 | 0 | 0 | 3198 | 43577 | #N/A | #N/A | #N/A | #N/A | #N/A | #N/A
0 |  | #VALUE! | #VALUE! | 0 | 0 | 0 | 3199 | 43578 | #N/A | #N/A | #N/A | #N/A | #N/A | #N/A
0 |  | #VALUE! | #VALUE! | 0 | 0 | 0 | 3200 | 43579 | #N/A | #N/A | #N/A | #N/A | #N/A | #N/A
0 |  | #VALUE! | #VALUE! | 0 | 0 | 0 | 3201 | 43580 | #N/A | #N/A | #N/A | #N/A | #N/A | #N/A
0 |  | #VALUE! | #VALUE! | 0 | 0 | 0 | 3202 | 43581 | #N/A | #N/A | #N/A | #N/A | #N/A | #N/A
0 |  | #VALUE! | #VALUE! | 0 | 0 | 0 | 3203 | 43582 | #N/A | #N/A | #N/A | #N/A | #N/A | #N/A
0 |  | #VALUE! | #VALUE! | 0 | 0 | 0 | 3204 | 43583 | #N/A | #N/A | #N/A | #N/A | #N/A | #N/A
0 |  | #VALUE! | #VALUE! | 0 | 0 | 0 | 3205 | 43584 | #N/A | #N/A | #N/A | #N/A | #N/A | #N/A
0 |  | #VALUE! | #VALUE! | 0 | 0 | 0 | 3206 | 43585 | #N/A | #N/A | #N/A | #N/A | #N/A | #N/A
0 |  | #VALUE! | #VALUE! | 0 | 0 | 0 | 3207 | 43586 | #N/A | #N/A | #N/A | #N/A | #N/A | #N/A
0 |  | #VALUE! | #VALUE! | 0 | 0 | 0 | 3208 | 43587 | #N/A | #N/A | #N/A | #N/A | #N/A | #N/A
0 |  | #VALUE! | #VALUE! | 0 | 0 | 0 | 3209 | 43588 | #N/A | #N/A | #N/A | #N/A | #N/A | #N/A
0 |  | #VALUE! | #VALUE! | 0 | 0 | 0 | 3210 | 43589 | #N/A | #N/A | #N/A | #N/A | #N/A | #N/A
0 |  | #VALUE! | #VALUE! | 0 | 0 | 0 | 3211 | 43590 | #N/A | #N/A | #N/A | #N/A | #N/A | #N/A
0 |  | #VALUE! | #VALUE! | 0 | 0 | 0 | 3212 | 43591 | #N/A | #N/A | #N/A | #N/A | #N/A | #N/A
0 |  | #VALUE! | #VALUE! | 0 | 0 | 0 | 3213 | 43592 | #N/A | #N/A | #N/A | #N/A | #N/A | #N/A
0 |  | #VALUE! | #VALUE! | 0 | 0 | 0 | 3214 | 43593 | #N/A | #N/A | #N/A | #N/A | #N/A | #N/A
0 |  | #VALUE! | #VALUE! | 0 | 0 | 0 | 3215 | 43594 | #N/A | #N/A | #N/A | #N/A | #N/A | #N/A
0 |  | #VALUE! | #VALUE! | 0 | 0 | 0 | 3216 | 43595 | #N/A | #N/A | #N/A | #N/A | #N/A | #N/A
0 |  | #VALUE! | #VALUE! | 0 | 0 | 0 | 3217 | 43596 | #N/A | #N/A | #N/A | #N/A | #N/A | #N/A
0 |  | #VALUE! | #VALUE! | 0 | 0 | 0 | 3218 | 43597 | #N/A | #N/A | #N/A | #N/A | #N/A | #N/A
0 |  | #VALUE! | #VALUE! | 0 | 0 | 0 | 3219 | 43598 | #N/A | #N/A | #N/A | #N/A | #N/A | #N/A
0 |  | #VALUE! | #VALUE! | 0 | 0 | 0 | 3220 | 43599 | #N/A | #N/A | #N/A | #N/A | #N/A | #N/A
0 |  | #VALUE! | #VALUE! | 0 | 0 | 0 | 3221 | 43600 | #N/A | #N/A | #N/A | #N/A | #N/A | #N/A
0 |  | #VALUE! | #VALUE! | 0 | 0 | 0 | 3222 | 43601 | #N/A | #N/A | #N/A | #N/A | #N/A | #N/A
0 |  | #VALUE! | #VALUE! | 0 | 0 | 0 | 3223 | 43602 | #N/A | #N/A | #N/A | #N/A | #N/A | #N/A
0 |  | #VALUE! | #VALUE! | 0 | 0 | 0 | 3224 | 43603 | #N/A | #N/A | #N/A | #N/A | #N/A | #N/A
0 |  | #VALUE! | #VALUE! | 0 | 0 | 0 | 3225 | 43604 | #N/A | #N/A | #N/A | #N/A | #N/A | #N/A
0 |  | #VALUE! | #VALUE! | 0 | 0 | 0 | 3226 | 43605 | #N/A | #N/A | #N/A | #N/A | #N/A | #N/A
0 |  | #VALUE! | #VALUE! | 0 | 0 | 0 | 3227 | 43606 | #N/A | #N/A | #N/A | #N/A | #N/A | #N/A
0 |  | #VALUE! | #VALUE! | 0 | 0 | 0 | 3228 | 43607 | #N/A | #N/A | #N/A | #N/A | #N/A | #N/A
0 |  | #VALUE! | #VALUE! | 0 | 0 | 0 | 3229 | 43608 | #N/A | #N/A | #N/A | #N/A | #N/A | #N/A
0 |  | #VALUE! | #VALUE! | 0 | 0 | 0 | 3230 | 43609 | #N/A | #N/A | #N/A | #N/A | #N/A | #N/A
0 |  | #VALUE! | #VALUE! | 0 | 0 | 0 | 3231 | 43610 | #N/A | #N/A | #N/A | #N/A | #N/A | #N/A
0 |  | #VALUE! | #VALUE! | 0 | 0 | 0 | 3232 | 43611 | #N/A | #N/A | #N/A | #N/A | #N/A | #N/A
0 |  | #VALUE! | #VALUE! | 0 | 0 | 0 | 3233 | 43612 | #N/A | #N/A | #N/A | #N/A | #N/A | #N/A
0 |  | #VALUE! | #VALUE! | 0 | 0 | 0 | 3234 | 43613 | #N/A | #N/A | #N/A | #N/A | #N/A | #N/A
0 |  | #VALUE! | #VALUE! | 0 | 0 | 0 | 3235 | 43614 | #N/A | #N/A | #N/A | #N/A | #N/A | #N/A
0 |  | #VALUE! | #VALUE! | 0 | 0 | 0 | 3236 | 43615 | #N/A | #N/A | #N/A | #N/A | #N/A | #N/A
0 |  | #VALUE! | #VALUE! | 0 | 0 | 0 | 3237 | 43616 | #N/A | #N/A | #N/A | #N/A | #N/A | #N/A
0 |  | #VALUE! | #VALUE! | 0 | 0 | 0 | 3238 | 43617 | #N/A | #N/A | #N/A | #N/A | #N/A | #N/A
0 |  | #VALUE! | #VALUE! | 0 | 0 | 0 | 3239 | 43618 | #N/A | #N/A | #N/A | #N/A | #N/A | #N/A
0 |  | #VALUE! | #VALUE! | 0 | 0 | 0 | 3240 | 43619 | #N/A | #N/A | #N/A | #N/A | #N/A | #N/A
0 |  | #VALUE! | #VALUE! | 0 | 0 | 0 | 3241 | 43620 | #N/A | #N/A | #N/A | #N/A | #N/A | #N/A
0 |  | #VALUE! | #VALUE! | 0 | 0 | 0 | 3242 | 43621 | #N/A | #N/A | #N/A | #N/A | #N/A | #N/A
0 |  | #VALUE! | #VALUE! | 0 | 0 | 0 | 3243 | 43622 | #N/A | #N/A | #N/A | #N/A | #N/A | #N/A
0 |  | #VALUE! | #VALUE! | 0 | 0 | 0 | 3244 | 43623 | #N/A | #N/A | #N/A | #N/A | #N/A | #N/A
0 |  | #VALUE! | #VALUE! | 0 | 0 | 0 | 3245 | 43624 | #N/A | #N/A | #N/A | #N/A | #N/A | #N/A
0 |  | #VALUE! | #VALUE! | 0 | 0 | 0 | 3246 | 43625 | #N/A | #N/A | #N/A | #N/A | #N/A | #N/A
0 |  | #VALUE! | #VALUE! | 0 | 0 | 0 | 3247 | 43626 | #N/A | #N/A | #N/A | #N/A | #N/A | #N/A
0 |  | #VALUE! | #VALUE! | 0 | 0 | 0 | 3248 | 43627 | #N/A | #N/A | #N/A | #N/A | #N/A | #N/A
0 |  | #VALUE! | #VALUE! | 0 | 0 | 0 | 3249 | 43628 | #N/A | #N/A | #N/A | #N/A | #N/A | #N/A
0 |  | #VALUE! | #VALUE! | 0 | 0 | 0 | 3250 | 43629 | #N/A | #N/A | #N/A | #N/A | #N/A | #N/A
0 |  | #VALUE! | #VALUE! | 0 | 0 | 0 | 3251 | 43630 | #N/A | #N/A | #N/A | #N/A | #N/A | #N/A
0 |  | #VALUE! | #VALUE! | 0 | 0 | 0 | 3252 | 43631 | #N/A | #N/A | #N/A | #N/A | #N/A | #N/A
0 |  | #VALUE! | #VALUE! | 0 | 0 | 0 | 3253 | 43632 | #N/A | #N/A | #N/A | #N/A | #N/A | #N/A
0 |  | #VALUE! | #VALUE! | 0 | 0 | 0 | 3254 | 43633 | #N/A | #N/A | #N/A | #N/A | #N/A | #N/A
0 |  | #VALUE! | #VALUE! | 0 | 0 | 0 | 3255 | 43634 | #N/A | #N/A | #N/A | #N/A | #N/A | #N/A
0 |  | #VALUE! | #VALUE! | 0 | 0 | 0 | 3256 | 43635 | #N/A | #N/A | #N/A | #N/A | #N/A | #N/A
0 |  | #VALUE! | #VALUE! | 0 | 0 | 0 | 3257 | 43636 | #N/A | #N/A | #N/A | #N/A | #N/A | #N/A
0 |  | #VALUE! | #VALUE! | 0 | 0 | 0 | 3258 | 43637 | #N/A | #N/A | #N/A | #N/A | #N/A | #N/A
0 |  | #VALUE! | #VALUE! | 0 | 0 | 0 | 3259 | 43638 | #N/A | #N/A | #N/A | #N/A | #N/A | #N/A
0 |  | #VALUE! | #VALUE! | 0 | 0 | 0 | 3260 | 43639 | #N/A | #N/A | #N/A | #N/A | #N/A | #N/A
0 |  | #VALUE! | #VALUE! | 0 | 0 | 0 | 3261 | 43640 | #N/A | #N/A | #N/A | #N/A | #N/A | #N/A
0 |  | #VALUE! | #VALUE! | 0 | 0 | 0 | 3262 | 43641 | #N/A | #N/A | #N/A | #N/A | #N/A | #N/A
0 |  | #VALUE! | #VALUE! | 0 | 0 | 0 | 3263 | 43642 | #N/A | #N/A | #N/A | #N/A | #N/A | #N/A
0 |  | #VALUE! | #VALUE! | 0 | 0 | 0 | 3264 | 43643 | #N/A | #N/A | #N/A | #N/A | #N/A | #N/A
0 |  | #VALUE! | #VALUE! | 0 | 0 | 0 | 3265 | 43644 | #N/A | #N/A | #N/A | #N/A | #N/A | #N/A
0 |  | #VALUE! | #VALUE! | 0 | 0 | 0 | 3266 | 43645 | #N/A | #N/A | #N/A | #N/A | #N/A | #N/A
0 |  | #VALUE! | #VALUE! | 0 | 0 | 0 | 3267 | 43646 | #N/A | #N/A | #N/A | #N/A | #N/A | #N/A
0 |  | #VALUE! | #VALUE! | 0 | 0 | 0 | 3268 | 43647 | #N/A | #N/A | #N/A | #N/A | #N/A | #N/A
0 |  | #VALUE! | #VALUE! | 0 | 0 | 0 | 3269 | 43648 | #N/A | #N/A | #N/A | #N/A | #N/A | #N/A
0 |  | #VALUE! | #VALUE! | 0 | 0 | 0 | 3270 | 43649 | #N/A | #N/A | #N/A | #N/A | #N/A | #N/A
0 |  | #VALUE! | #VALUE! | 0 | 0 | 0 | 3271 | 43650 | #N/A | #N/A | #N/A | #N/A | #N/A | #N/A
0 |  | #VALUE! | #VALUE! | 0 | 0 | 0 | 3272 | 43651 | #N/A | #N/A | #N/A | #N/A | #N/A | #N/A
0 |  | #VALUE! | #VALUE! | 0 | 0 | 0 | 3273 | 43652 | #N/A | #N/A | #N/A | #N/A | #N/A | #N/A
0 |  | #VALUE! | #VALUE! | 0 | 0 | 0 | 3274 | 43653 | #N/A | #N/A | #N/A | #N/A | #N/A | #N/A
0 |  | #VALUE! | #VALUE! | 0 | 0 | 0 | 3275 | 43654 | #N/A | #N/A | #N/A | #N/A | #N/A | #N/A
0 |  | #VALUE! | #VALUE! | 0 | 0 | 0 | 3276 | 43655 | #N/A | #N/A | #N/A | #N/A | #N/A | #N/A
0 |  | #VALUE! | #VALUE! | 0 | 0 | 0 | 3277 | 43656 | #N/A | #N/A | #N/A | #N/A | #N/A | #N/A
0 |  | #VALUE! | #VALUE! | 0 | 0 | 0 | 3278 | 43657 | #N/A | #N/A | #N/A | #N/A | #N/A | #N/A
0 |  | #VALUE! | #VALUE! | 0 | 0 | 0 | 3279 | 43658 | #N/A | #N/A | #N/A | #N/A | #N/A | #N/A
0 |  | #VALUE! | #VALUE! | 0 | 0 | 0 | 3280 | 43659 | #N/A | #N/A | #N/A | #N/A | #N/A | #N/A
0 |  | #VALUE! | #VALUE! | 0 | 0 | 0 | 3281 | 43660 | #N/A | #N/A | #N/A | #N/A | #N/A | #N/A
0 |  | #VALUE! | #VALUE! | 0 | 0 | 0 | 3282 | 43661 | #N/A | #N/A | #N/A | #N/A | #N/A | #N/A
0 |  | #VALUE! | #VALUE! | 0 | 0 | 0 | 3283 | 43662 | #N/A | #N/A | #N/A | #N/A | #N/A | #N/A
0 |  | #VALUE! | #VALUE! | 0 | 0 | 0 | 3284 | 43663 | #N/A | #N/A | #N/A | #N/A | #N/A | #N/A
0 |  | #VALUE! | #VALUE! | 0 | 0 | 0 | 3285 | 43664 | #N/A | #N/A | #N/A | #N/A | #N/A | #N/A
0 |  | #VALUE! | #VALUE! | 0 | 0 | 0 | 3286 | 43665 | #N/A | #N/A | #N/A | #N/A | #N/A | #N/A
0 |  | #VALUE! | #VALUE! | 0 | 0 | 0 | 3287 | 43666 | #N/A | #N/A | #N/A | #N/A | #N/A | #N/A
0 |  | #VALUE! | #VALUE! | 0 | 0 | 0 | 3288 | 43667 | #N/A | #N/A | #N/A | #N/A | #N/A | #N/A
0 |  | #VALUE! | #VALUE! | 0 | 0 | 0 | 3289 | 43668 | #N/A | #N/A | #N/A | #N/A | #N/A | #N/A
0 |  | #VALUE! | #VALUE! | 0 | 0 | 0 | 3290 | 43669 | #N/A | #N/A | #N/A | #N/A | #N/A | #N/A
0 |  | #VALUE! | #VALUE! | 0 | 0 | 0 | 3291 | 43670 | #N/A | #N/A | #N/A | #N/A | #N/A | #N/A
0 |  | #VALUE! | #VALUE! | 0 | 0 | 0 | 3292 | 43671 | #N/A | #N/A | #N/A | #N/A | #N/A | #N/A
0 |  | #VALUE! | #VALUE! | 0 | 0 | 0 | 3293 | 43672 | #N/A | #N/A | #N/A | #N/A | #N/A | #N/A
0 |  | #VALUE! | #VALUE! | 0 | 0 | 0 | 3294 | 43673 | #N/A | #N/A | #N/A | #N/A | #N/A | #N/A
0 |  | #VALUE! | #VALUE! | 0 | 0 | 0 | 3295 | 43674 | #N/A | #N/A | #N/A | #N/A | #N/A | #N/A
0 |  | #VALUE! | #VALUE! | 0 | 0 | 0 | 3296 | 43675 | #N/A | #N/A | #N/A | #N/A | #N/A | #N/A
0 |  | #VALUE! | #VALUE! | 0 | 0 | 0 | 3297 | 43676 | #N/A | #N/A | #N/A | #N/A | #N/A | #N/A
0 |  | #VALUE! | #VALUE! | 0 | 0 | 0 | 3298 | 43677 | #N/A | #N/A | #N/A | #N/A | #N/A | #N/A
0 |  | #VALUE! | #VALUE! | 0 | 0 | 0 | 3299 | 43678 | #N/A | #N/A | #N/A | #N/A | #N/A | #N/A
0 |  | #VALUE! | #VALUE! | 0 | 0 | 0 | 3300 | 43679 | #N/A | #N/A | #N/A | #N/A | #N/A | #N/A
0 |  | #VALUE! | #VALUE! | 0 | 0 | 0 | 3301 | 43680 | #N/A | #N/A | #N/A | #N/A | #N/A | #N/A
0 |  | #VALUE! | #VALUE! | 0 | 0 | 0 | 3302 | 43681 | #N/A | #N/A | #N/A | #N/A | #N/A | #N/A
0 |  | #VALUE! | #VALUE! | 0 | 0 | 0 | 3303 | 43682 | #N/A | #N/A | #N/A | #N/A | #N/A | #N/A
0 |  | #VALUE! | #VALUE! | 0 | 0 | 0 | 3304 | 43683 | #N/A | #N/A | #N/A | #N/A | #N/A | #N/A
0 |  | #VALUE! | #VALUE! | 0 | 0 | 0 | 3305 | 43684 | #N/A | #N/A | #N/A | #N/A | #N/A | #N/A
0 |  | #VALUE! | #VALUE! | 0 | 0 | 0 | 3306 | 43685 | #N/A | #N/A | #N/A | #N/A | #N/A | #N/A
0 |  | #VALUE! | #VALUE! | 0 | 0 | 0 | 3307 | 43686 | #N/A | #N/A | #N/A | #N/A | #N/A | #N/A
0 |  | #VALUE! | #VALUE! | 0 | 0 | 0 | 3308 | 43687 | #N/A | #N/A | #N/A | #N/A | #N/A | #N/A
0 |  | #VALUE! | #VALUE! | 0 | 0 | 0 | 3309 | 43688 | #N/A | #N/A | #N/A | #N/A | #N/A | #N/A
0 |  | #VALUE! | #VALUE! | 0 | 0 | 0 | 3310 | 43689 | #N/A | #N/A | #N/A | #N/A | #N/A | #N/A
0 |  | #VALUE! | #VALUE! | 0 | 0 | 0 | 3311 | 43690 | #N/A | #N/A | #N/A | #N/A | #N/A | #N/A
0 |  | #VALUE! | #VALUE! | 0 | 0 | 0 | 3312 | 43691 | #N/A | #N/A | #N/A | #N/A | #N/A | #N/A
0 |  | #VALUE! | #VALUE! | 0 | 0 | 0 | 3313 | 43692 | #N/A | #N/A | #N/A | #N/A | #N/A | #N/A
0 |  | #VALUE! | #VALUE! | 0 | 0 | 0 | 3314 | 43693 | #N/A | #N/A | #N/A | #N/A | #N/A | #N/A
0 |  | #VALUE! | #VALUE! | 0 | 0 | 0 | 3315 | 43694 | #N/A | #N/A | #N/A | #N/A | #N/A | #N/A
0 |  | #VALUE! | #VALUE! | 0 | 0 | 0 | 3316 | 43695 | #N/A | #N/A | #N/A | #N/A | #N/A | #N/A
0 |  | #VALUE! | #VALUE! | 0 | 0 | 0 | 3317 | 43696 | #N/A | #N/A | #N/A | #N/A | #N/A | #N/A
0 |  | #VALUE! | #VALUE! | 0 | 0 | 0 | 3318 | 43697 | #N/A | #N/A | #N/A | #N/A | #N/A | #N/A
0 |  | #VALUE! | #VALUE! | 0 | 0 | 0 | 3319 | 43698 | #N/A | #N/A | #N/A | #N/A | #N/A | #N/A
0 |  | #VALUE! | #VALUE! | 0 | 0 | 0 | 3320 | 43699 | #N/A | #N/A | #N/A | #N/A | #N/A | #N/A
0 |  | #VALUE! | #VALUE! | 0 | 0 | 0 | 3321 | 43700 | #N/A | #N/A | #N/A | #N/A | #N/A | #N/A
0 |  | #VALUE! | #VALUE! | 0 | 0 | 0 | 3322 | 43701 | #N/A | #N/A | #N/A | #N/A | #N/A | #N/A
0 |  | #VALUE! | #VALUE! | 0 | 0 | 0 | 3323 | 43702 | #N/A | #N/A | #N/A | #N/A | #N/A | #N/A
0 |  | #VALUE! | #VALUE! | 0 | 0 | 0 | 3324 | 43703 | #N/A | #N/A | #N/A | #N/A | #N/A | #N/A
0 |  | #VALUE! | #VALUE! | 0 | 0 | 0 | 3325 | 43704 | #N/A | #N/A | #N/A | #N/A | #N/A | #N/A
0 |  | #VALUE! | #VALUE! | 0 | 0 | 0 | 3326 | 43705 | #N/A | #N/A | #N/A | #N/A | #N/A | #N/A
0 |  | #VALUE! | #VALUE! | 0 | 0 | 0 | 3327 | 43706 | #N/A | #N/A | #N/A | #N/A | #N/A | #N/A
0 |  | #VALUE! | #VALUE! | 0 | 0 | 0 | 3328 | 43707 | #N/A | #N/A | #N/A | #N/A | #N/A | #N/A
0 |  | #VALUE! | #VALUE! | 0 | 0 | 0 | 3329 | 43708 | #N/A | #N/A | #N/A | #N/A | #N/A | #N/A
0 |  | #VALUE! | #VALUE! | 0 | 0 | 0 | 3330 | 43709 | #N/A | #N/A | #N/A | #N/A | #N/A | #N/A
0 |  | #VALUE! | #VALUE! | 0 | 0 | 0 | 3331 | 43710 | #N/A | #N/A | #N/A | #N/A | #N/A | #N/A
0 |  | #VALUE! | #VALUE! | 0 | 0 | 0 | 3332 | 43711 | #N/A | #N/A | #N/A | #N/A | #N/A | #N/A
0 |  | #VALUE! | #VALUE! | 0 | 0 | 0 | 3333 | 43712 | #N/A | #N/A | #N/A | #N/A | #N/A | #N/A
0 |  | #VALUE! | #VALUE! | 0 | 0 | 0 | 3334 | 43713 | #N/A | #N/A | #N/A | #N/A | #N/A | #N/A
0 |  | #VALUE! | #VALUE! | 0 | 0 | 0 | 3335 | 43714 | #N/A | #N/A | #N/A | #N/A | #N/A | #N/A
0 |  | #VALUE! | #VALUE! | 0 | 0 | 0 | 3336 | 43715 | #N/A | #N/A | #N/A | #N/A | #N/A | #N/A
0 |  | #VALUE! | #VALUE! | 0 | 0 | 0 | 3337 | 43716 | #N/A | #N/A | #N/A | #N/A | #N/A | #N/A
0 |  | #VALUE! | #VALUE! | 0 | 0 | 0 | 3338 | 43717 | #N/A | #N/A | #N/A | #N/A | #N/A | #N/A
0 |  | #VALUE! | #VALUE! | 0 | 0 | 0 | 3339 | 43718 | #N/A | #N/A | #N/A | #N/A | #N/A | #N/A
0 |  | #VALUE! | #VALUE! | 0 | 0 | 0 | 3340 | 43719 | #N/A | #N/A | #N/A | #N/A | #N/A | #N/A
0 |  | #VALUE! | #VALUE! | 0 | 0 | 0 | 3341 | 43720 | #N/A | #N/A | #N/A | #N/A | #N/A | #N/A
0 |  | #VALUE! | #VALUE! | 0 | 0 | 0 | 3342 | 43721 | #N/A | #N/A | #N/A | #N/A | #N/A | #N/A
0 |  | #VALUE! | #VALUE! | 0 | 0 | 0 | 3343 | 43722 | #N/A | #N/A | #N/A | #N/A | #N/A | #N/A
0 |  | #VALUE! | #VALUE! | 0 | 0 | 0 | 3344 | 43723 | #N/A | #N/A | #N/A | #N/A | #N/A | #N/A
0 |  | #VALUE! | #VALUE! | 0 | 0 | 0 | 3345 | 43724 | #N/A | #N/A | #N/A | #N/A | #N/A | #N/A
0 |  | #VALUE! | #VALUE! | 0 | 0 | 0 | 3346 | 43725 | #N/A | #N/A | #N/A | #N/A | #N/A | #N/A
0 |  | #VALUE! | #VALUE! | 0 | 0 | 0 | 3347 | 43726 | #N/A | #N/A | #N/A | #N/A | #N/A | #N/A
0 |  | #VALUE! | #VALUE! | 0 | 0 | 0 | 3348 | 43727 | #N/A | #N/A | #N/A | #N/A | #N/A | #N/A
0 |  | #VALUE! | #VALUE! | 0 | 0 | 0 | 3349 | 43728 | #N/A | #N/A | #N/A | #N/A | #N/A | #N/A
0 |  | #VALUE! | #VALUE! | 0 | 0 | 0 | 3350 | 43729 | #N/A | #N/A | #N/A | #N/A | #N/A | #N/A
0 |  | #VALUE! | #VALUE! | 0 | 0 | 0 | 3351 | 43730 | #N/A | #N/A | #N/A | #N/A | #N/A | #N/A
0 |  | #VALUE! | #VALUE! | 0 | 0 | 0 | 3352 | 43731 | #N/A | #N/A | #N/A | #N/A | #N/A | #N/A
0 |  | #VALUE! | #VALUE! | 0 | 0 | 0 | 3353 | 43732 | #N/A | #N/A | #N/A | #N/A | #N/A | #N/A
0 |  | #VALUE! | #VALUE! | 0 | 0 | 0 | 3354 | 43733 | #N/A | #N/A | #N/A | #N/A | #N/A | #N/A
0 |  | #VALUE! | #VALUE! | 0 | 0 | 0 | 3355 | 43734 | #N/A | #N/A | #N/A | #N/A | #N/A | #N/A
0 |  | #VALUE! | #VALUE! | 0 | 0 | 0 | 3356 | 43735 | #N/A | #N/A | #N/A | #N/A | #N/A | #N/A
0 |  | #VALUE! | #VALUE! | 0 | 0 | 0 | 3357 | 43736 | #N/A | #N/A | #N/A | #N/A | #N/A | #N/A
0 |  | #VALUE! | #VALUE! | 0 | 0 | 0 | 3358 | 43737 | #N/A | #N/A | #N/A | #N/A | #N/A | #N/A
0 |  | #VALUE! | #VALUE! | 0 | 0 | 0 | 3359 | 43738 | #N/A | #N/A | #N/A | #N/A | #N/A | #N/A
0 |  | #VALUE! | #VALUE! | 0 | 0 | 0 | 3360 | 43739 | #N/A | #N/A | #N/A | #N/A | #N/A | #N/A
0 |  | #VALUE! | #VALUE! | 0 | 0 | 0 | 3361 | 43740 | #N/A | #N/A | #N/A | #N/A | #N/A | #N/A
0 |  | #VALUE! | #VALUE! | 0 | 0 | 0 | 3362 | 43741 | #N/A | #N/A | #N/A | #N/A | #N/A | #N/A
0 |  | #VALUE! | #VALUE! | 0 | 0 | 0 | 3363 | 43742 | #N/A | #N/A | #N/A | #N/A | #N/A | #N/A
0 |  | #VALUE! | #VALUE! | 0 | 0 | 0 | 3364 | 43743 | #N/A | #N/A | #N/A | #N/A | #N/A | #N/A
0 |  | #VALUE! | #VALUE! | 0 | 0 | 0 | 3365 | 43744 | #N/A | #N/A | #N/A | #N/A | #N/A | #N/A
0 |  | #VALUE! | #VALUE! | 0 | 0 | 0 | 3366 | 43745 | #N/A | #N/A | #N/A | #N/A | #N/A | #N/A
0 |  | #VALUE! | #VALUE! | 0 | 0 | 0 | 3367 | 43746 | #N/A | #N/A | #N/A | #N/A | #N/A | #N/A
0 |  | #VALUE! | #VALUE! | 0 | 0 | 0 | 3368 | 43747 | #N/A | #N/A | #N/A | #N/A | #N/A | #N/A
0 |  | #VALUE! | #VALUE! | 0 | 0 | 0 | 3369 | 43748 | #N/A | #N/A | #N/A | #N/A | #N/A | #N/A
0 |  | #VALUE! | #VALUE! | 0 | 0 | 0 | 3370 | 43749 | #N/A | #N/A | #N/A | #N/A | #N/A | #N/A
0 |  | #VALUE! | #VALUE! | 0 | 0 | 0 | 3371 | 43750 | #N/A | #N/A | #N/A | #N/A | #N/A | #N/A
0 |  | #VALUE! | #VALUE! | 0 | 0 | 0 | 3372 | 43751 | #N/A | #N/A | #N/A | #N/A | #N/A | #N/A
0 |  | #VALUE! | #VALUE! | 0 | 0 | 0 | 3373 | 43752 | #N/A | #N/A | #N/A | #N/A | #N/A | #N/A
0 |  | #VALUE! | #VALUE! | 0 | 0 | 0 | 3374 | 43753 | #N/A | #N/A | #N/A | #N/A | #N/A | #N/A
0 |  | #VALUE! | #VALUE! | 0 | 0 | 0 | 3375 | 43754 | #N/A | #N/A | #N/A | #N/A | #N/A | #N/A
0 |  | #VALUE! | #VALUE! | 0 | 0 | 0 | 3376 | 43755 | #N/A | #N/A | #N/A | #N/A | #N/A | #N/A
0 |  | #VALUE! | #VALUE! | 0 | 0 | 0 | 3377 | 43756 | #N/A | #N/A | #N/A | #N/A | #N/A | #N/A
0 |  | #VALUE! | #VALUE! | 0 | 0 | 0 | 3378 | 43757 | #N/A | #N/A | #N/A | #N/A | #N/A | #N/A
0 |  | #VALUE! | #VALUE! | 0 | 0 | 0 | 3379 | 43758 | #N/A | #N/A | #N/A | #N/A | #N/A | #N/A
0 |  | #VALUE! | #VALUE! | 0 | 0 | 0 | 3380 | 43759 | #N/A | #N/A | #N/A | #N/A | #N/A | #N/A
0 |  | #VALUE! | #VALUE! | 0 | 0 | 0 | 3381 | 43760 | #N/A | #N/A | #N/A | #N/A | #N/A | #N/A
0 |  | #VALUE! | #VALUE! | 0 | 0 | 0 | 3382 | 43761 | #N/A | #N/A | #N/A | #N/A | #N/A | #N/A
0 |  | #VALUE! | #VALUE! | 0 | 0 | 0 | 3383 | 43762 | #N/A | #N/A | #N/A | #N/A | #N/A | #N/A
0 |  | #VALUE! | #VALUE! | 0 | 0 | 0 | 3384 | 43763 | #N/A | #N/A | #N/A | #N/A | #N/A | #N/A
0 |  | #VALUE! | #VALUE! | 0 | 0 | 0 | 3385 | 43764 | #N/A | #N/A | #N/A | #N/A | #N/A | #N/A
0 |  | #VALUE! | #VALUE! | 0 | 0 | 0 | 3386 | 43765 | #N/A | #N/A | #N/A | #N/A | #N/A | #N/A
0 |  | #VALUE! | #VALUE! | 0 | 0 | 0 | 3387 | 43766 | #N/A | #N/A | #N/A | #N/A | #N/A | #N/A
0 |  | #VALUE! | #VALUE! | 0 | 0 | 0 | 3388 | 43767 | #N/A | #N/A | #N/A | #N/A | #N/A | #N/A
0 |  | #VALUE! | #VALUE! | 0 | 0 | 0 | 3389 | 43768 | #N/A | #N/A | #N/A | #N/A | #N/A | #N/A
0 |  | #VALUE! | #VALUE! | 0 | 0 | 0 | 3390 | 43769 | #N/A | #N/A | #N/A | #N/A | #N/A | #N/A
0 |  | #VALUE! | #VALUE! | 0 | 0 | 0 | 3391 | 43770 | #N/A | #N/A | #N/A | #N/A | #N/A | #N/A
0 |  | #VALUE! | #VALUE! | 0 | 0 | 0 | 3392 | 43771 | #N/A | #N/A | #N/A | #N/A | #N/A | #N/A
0 |  | #VALUE! | #VALUE! | 0 | 0 | 0 | 3393 | 43772 | #N/A | #N/A | #N/A | #N/A | #N/A | #N/A
0 |  | #VALUE! | #VALUE! | 0 | 0 | 0 | 3394 | 43773 | #N/A | #N/A | #N/A | #N/A | #N/A | #N/A
0 |  | #VALUE! | #VALUE! | 0 | 0 | 0 | 3395 | 43774 | #N/A | #N/A | #N/A | #N/A | #N/A | #N/A
0 |  | #VALUE! | #VALUE! | 0 | 0 | 0 | 3396 | 43775 | #N/A | #N/A | #N/A | #N/A | #N/A | #N/A
0 |  | #VALUE! | #VALUE! | 0 | 0 | 0 | 3397 | 43776 | #N/A | #N/A | #N/A | #N/A | #N/A | #N/A
0 |  | #VALUE! | #VALUE! | 0 | 0 | 0 | 3398 | 43777 | #N/A | #N/A | #N/A | #N/A | #N/A | #N/A
0 |  | #VALUE! | #VALUE! | 0 | 0 | 0 | 3399 | 43778 | #N/A | #N/A | #N/A | #N/A | #N/A | #N/A
0 |  | #VALUE! | #VALUE! | 0 | 0 | 0 | 3400 | 43779 | #N/A | #N/A | #N/A | #N/A | #N/A | #N/A
0 |  | #VALUE! | #VALUE! | 0 | 0 | 0 | 3401 | 43780 | #N/A | #N/A | #N/A | #N/A | #N/A | #N/A
0 |  | #VALUE! | #VALUE! | 0 | 0 | 0 | 3402 | 43781 | #N/A | #N/A | #N/A | #N/A | #N/A | #N/A
0 |  | #VALUE! | #VALUE! | 0 | 0 | 0 | 3403 | 43782 | #N/A | #N/A | #N/A | #N/A | #N/A | #N/A
0 |  | #VALUE! | #VALUE! | 0 | 0 | 0 | 3404 | 43783 | #N/A | #N/A | #N/A | #N/A | #N/A | #N/A
0 |  | #VALUE! | #VALUE! | 0 | 0 | 0 | 3405 | 43784 | #N/A | #N/A | #N/A | #N/A | #N/A | #N/A
0 |  | #VALUE! | #VALUE! | 0 | 0 | 0 | 3406 | 43785 | #N/A | #N/A | #N/A | #N/A | #N/A | #N/A
0 |  | #VALUE! | #VALUE! | 0 | 0 | 0 | 3407 | 43786 | #N/A | #N/A | #N/A | #N/A | #N/A | #N/A
0 |  | #VALUE! | #VALUE! | 0 | 0 | 0 | 3408 | 43787 | #N/A | #N/A | #N/A | #N/A | #N/A | #N/A
0 |  | #VALUE! | #VALUE! | 0 | 0 | 0 | 3409 | 43788 | #N/A | #N/A | #N/A | #N/A | #N/A | #N/A
0 |  | #VALUE! | #VALUE! | 0 | 0 | 0 | 3410 | 43789 | #N/A | #N/A | #N/A | #N/A | #N/A | #N/A
0 |  | #VALUE! | #VALUE! | 0 | 0 | 0 | 3411 | 43790 | #N/A | #N/A | #N/A | #N/A | #N/A | #N/A
0 |  | #VALUE! | #VALUE! | 0 | 0 | 0 | 3412 | 43791 | #N/A | #N/A | #N/A | #N/A | #N/A | #N/A
0 |  | #VALUE! | #VALUE! | 0 | 0 | 0 | 3413 | 43792 | #N/A | #N/A | #N/A | #N/A | #N/A | #N/A
0 |  | #VALUE! | #VALUE! | 0 | 0 | 0 | 3414 | 43793 | #N/A | #N/A | #N/A | #N/A | #N/A | #N/A
0 |  | #VALUE! | #VALUE! | 0 | 0 | 0 | 3415 | 43794 | #N/A | #N/A | #N/A | #N/A | #N/A | #N/A
0 |  | #VALUE! | #VALUE! | 0 | 0 | 0 | 3416 | 43795 | #N/A | #N/A | #N/A | #N/A | #N/A | #N/A
0 |  | #VALUE! | #VALUE! | 0 | 0 | 0 | 3417 | 43796 | #N/A | #N/A | #N/A | #N/A | #N/A | #N/A
0 |  | #VALUE! | #VALUE! | 0 | 0 | 0 | 3418 | 43797 | #N/A | #N/A | #N/A | #N/A | #N/A | #N/A
0 |  | #VALUE! | #VALUE! | 0 | 0 | 0 | 3419 | 43798 | #N/A | #N/A | #N/A | #N/A | #N/A | #N/A
0 |  | #VALUE! | #VALUE! | 0 | 0 | 0 | 3420 | 43799 | #N/A | #N/A | #N/A | #N/A | #N/A | #N/A
0 |  | #VALUE! | #VALUE! | 0 | 0 | 0 | 3421 | 43800 | #N/A | #N/A | #N/A | #N/A | #N/A | #N/A
0 |  | #VALUE! | #VALUE! | 0 | 0 | 0 | 3422 | 43801 | #N/A | #N/A | #N/A | #N/A | #N/A | #N/A
0 |  | #VALUE! | #VALUE! | 0 | 0 | 0 | 3423 | 43802 | #N/A | #N/A | #N/A | #N/A | #N/A | #N/A
0 |  | #VALUE! | #VALUE! | 0 | 0 | 0 | 3424 | 43803 | #N/A | #N/A | #N/A | #N/A | #N/A | #N/A
0 |  | #VALUE! | #VALUE! | 0 | 0 | 0 | 3425 | 43804 | #N/A | #N/A | #N/A | #N/A | #N/A | #N/A
0 |  | #VALUE! | #VALUE! | 0 | 0 | 0 | 3426 | 43805 | #N/A | #N/A | #N/A | #N/A | #N/A | #N/A
0 |  | #VALUE! | #VALUE! | 0 | 0 | 0 | 3427 | 43806 | #N/A | #N/A | #N/A | #N/A | #N/A | #N/A
0 |  | #VALUE! | #VALUE! | 0 | 0 | 0 | 3428 | 43807 | #N/A | #N/A | #N/A | #N/A | #N/A | #N/A
0 |  | #VALUE! | #VALUE! | 0 | 0 | 0 | 3429 | 43808 | #N/A | #N/A | #N/A | #N/A | #N/A | #N/A
0 |  | #VALUE! | #VALUE! | 0 | 0 | 0 | 3430 | 43809 | #N/A | #N/A | #N/A | #N/A | #N/A | #N/A
0 |  | #VALUE! | #VALUE! | 0 | 0 | 0 | 3431 | 43810 | #N/A | #N/A | #N/A | #N/A | #N/A | #N/A
0 |  | #VALUE! | #VALUE! | 0 | 0 | 0 | 3432 | 43811 | #N/A | #N/A | #N/A | #N/A | #N/A | #N/A
0 |  | #VALUE! | #VALUE! | 0 | 0 | 0 | 3433 | 43812 | #N/A | #N/A | #N/A | #N/A | #N/A | #N/A
0 |  | #VALUE! | #VALUE! | 0 | 0 | 0 | 3434 | 43813 | #N/A | #N/A | #N/A | #N/A | #N/A | #N/A
0 |  | #VALUE! | #VALUE! | 0 | 0 | 0 | 3435 | 43814 | #N/A | #N/A | #N/A | #N/A | #N/A | #N/A
0 |  | #VALUE! | #VALUE! | 0 | 0 | 0 | 3436 | 43815 | #N/A | #N/A | #N/A | #N/A | #N/A | #N/A
0 |  | #VALUE! | #VALUE! | 0 | 0 | 0 | 3437 | 43816 | #N/A | #N/A | #N/A | #N/A | #N/A | #N/A
0 |  | #VALUE! | #VALUE! | 0 | 0 | 0 | 3438 | 43817 | #N/A | #N/A | #N/A | #N/A | #N/A | #N/A
0 |  | #VALUE! | #VALUE! | 0 | 0 | 0 | 3439 | 43818 | #N/A | #N/A | #N/A | #N/A | #N/A | #N/A
0 |  | #VALUE! | #VALUE! | 0 | 0 | 0 | 3440 | 43819 | #N/A | #N/A | #N/A | #N/A | #N/A | #N/A
0 |  | #VALUE! | #VALUE! | 0 | 0 | 0 | 3441 | 43820 | #N/A | #N/A | #N/A | #N/A | #N/A | #N/A
0 |  | #VALUE! | #VALUE! | 0 | 0 | 0 | 3442 | 43821 | #N/A | #N/A | #N/A | #N/A | #N/A | #N/A
0 |  | #VALUE! | #VALUE! | 0 | 0 | 0 | 3443 | 43822 | #N/A | #N/A | #N/A | #N/A | #N/A | #N/A
0 |  | #VALUE! | #VALUE! | 0 | 0 | 0 | 3444 | 43823 | #N/A | #N/A | #N/A | #N/A | #N/A | #N/A
0 |  | #VALUE! | #VALUE! | 0 | 0 | 0 | 3445 | 43824 | #N/A | #N/A | #N/A | #N/A | #N/A | #N/A
0 |  | #VALUE! | #VALUE! | 0 | 0 | 0 | 3446 | 43825 | #N/A | #N/A | #N/A | #N/A | #N/A | #N/A
0 |  | #VALUE! | #VALUE! | 0 | 0 | 0 | 3447 | 43826 | #N/A | #N/A | #N/A | #N/A | #N/A | #N/A
0 |  | #VALUE! | #VALUE! | 0 | 0 | 0 | 3448 | 43827 | #N/A | #N/A | #N/A | #N/A | #N/A | #N/A
0 |  | #VALUE! | #VALUE! | 0 | 0 | 0 | 3449 | 43828 | #N/A | #N/A | #N/A | #N/A | #N/A | #N/A
0 |  | #VALUE! | #VALUE! | 0 | 0 | 0 | 3450 | 43829 | #N/A | #N/A | #N/A | #N/A | #N/A | #N/A
0 |  | #VALUE! | #VALUE! | 0 | 0 | 0 | 3451 | 43830 | #N/A | #N/A | #N/A | #N/A | #N/A | #N/A
0 |  | #VALUE! | #VALUE! | 0 | 0 | 0 | 3452 | 43831 | #N/A | #N/A | #N/A | #N/A | #N/A | #N/A
0 |  | #VALUE! | #VALUE! | 0 | 0 | 0 | 3453 | 43832 | #N/A | #N/A | #N/A | #N/A | #N/A | #N/A
0 |  | #VALUE! | #VALUE! | 0 | 0 | 0 | 3454 | 43833 | #N/A | #N/A | #N/A | #N/A | #N/A | #N/A
0 |  | #VALUE! | #VALUE! | 0 | 0 | 0 | 3455 | 43834 | #N/A | #N/A | #N/A | #N/A | #N/A | #N/A
0 |  | #VALUE! | #VALUE! | 0 | 0 | 0 | 3456 | 43835 | #N/A | #N/A | #N/A | #N/A | #N/A | #N/A
0 |  | #VALUE! | #VALUE! | 0 | 0 | 0 | 3457 | 43836 | #N/A | #N/A | #N/A | #N/A | #N/A | #N/A
0 |  | #VALUE! | #VALUE! | 0 | 0 | 0 | 3458 | 43837 | #N/A | #N/A | #N/A | #N/A | #N/A | #N/A
0 |  | #VALUE! | #VALUE! | 0 | 0 | 0 | 3459 | 43838 | #N/A | #N/A | #N/A | #N/A | #N/A | #N/A
0 |  | #VALUE! | #VALUE! | 0 | 0 | 0 | 3460 | 43839 | #N/A | #N/A | #N/A | #N/A | #N/A | #N/A
0 |  | #VALUE! | #VALUE! | 0 | 0 | 0 | 3461 | 43840 | #N/A | #N/A | #N/A | #N/A | #N/A | #N/A
0 |  | #VALUE! | #VALUE! | 0 | 0 | 0 | 3462 | 43841 | #N/A | #N/A | #N/A | #N/A | #N/A | #N/A
0 |  | #VALUE! | #VALUE! | 0 | 0 | 0 | 3463 | 43842 | #N/A | #N/A | #N/A | #N/A | #N/A | #N/A
0 |  | #VALUE! | #VALUE! | 0 | 0 | 0 | 3464 | 43843 | #N/A | #N/A | #N/A | #N/A | #N/A | #N/A
0 |  | #VALUE! | #VALUE! | 0 | 0 | 0 | 3465 | 43844 | #N/A | #N/A | #N/A | #N/A | #N/A | #N/A
0 |  | #VALUE! | #VALUE! | 0 | 0 | 0 | 3466 | 43845 | #N/A | #N/A | #N/A | #N/A | #N/A | #N/A
0 |  | #VALUE! | #VALUE! | 0 | 0 | 0 | 3467 | 43846 | #N/A | #N/A | #N/A | #N/A | #N/A | #N/A
0 |  | #VALUE! | #VALUE! | 0 | 0 | 0 | 3468 | 43847 | #N/A | #N/A | #N/A | #N/A | #N/A | #N/A
0 |  | #VALUE! | #VALUE! | 0 | 0 | 0 | 3469 | 43848 | #N/A | #N/A | #N/A | #N/A | #N/A | #N/A
0 |  | #VALUE! | #VALUE! | 0 | 0 | 0 | 3470 | 43849 | #N/A | #N/A | #N/A | #N/A | #N/A | #N/A
0 |  | #VALUE! | #VALUE! | 0 | 0 | 0 | 3471 | 43850 | #N/A | #N/A | #N/A | #N/A | #N/A | #N/A
0 |  | #VALUE! | #VALUE! | 0 | 0 | 0 | 3472 | 43851 | #N/A | #N/A | #N/A | #N/A | #N/A | #N/A
0 |  | #VALUE! | #VALUE! | 0 | 0 | 0 | 3473 | 43852 | #N/A | #N/A | #N/A | #N/A | #N/A | #N/A
0 |  | #VALUE! | #VALUE! | 0 | 0 | 0 | 3474 | 43853 | #N/A | #N/A | #N/A | #N/A | #N/A | #N/A
0 |  | #VALUE! | #VALUE! | 0 | 0 | 0 | 3475 | 43854 | #N/A | #N/A | #N/A | #N/A | #N/A | #N/A
0 |  | #VALUE! | #VALUE! | 0 | 0 | 0 | 3476 | 43855 | #N/A | #N/A | #N/A | #N/A | #N/A | #N/A
0 |  | #VALUE! | #VALUE! | 0 | 0 | 0 | 3477 | 43856 | #N/A | #N/A | #N/A | #N/A | #N/A | #N/A
0 |  | #VALUE! | #VALUE! | 0 | 0 | 0 | 3478 | 43857 | #N/A | #N/A | #N/A | #N/A | #N/A | #N/A
0 |  | #VALUE! | #VALUE! | 0 | 0 | 0 | 3479 | 43858 | #N/A | #N/A | #N/A | #N/A | #N/A | #N/A
0 |  | #VALUE! | #VALUE! | 0 | 0 | 0 | 3480 | 43859 | #N/A | #N/A | #N/A | #N/A | #N/A | #N/A
0 |  | #VALUE! | #VALUE! | 0 | 0 | 0 | 3481 | 43860 | #N/A | #N/A | #N/A | #N/A | #N/A | #N/A
0 |  | #VALUE! | #VALUE! | 0 | 0 | 0 | 3482 | 43861 | #N/A | #N/A | #N/A | #N/A | #N/A | #N/A
0 |  | #VALUE! | #VALUE! | 0 | 0 | 0 | 3483 | 43862 | #N/A | #N/A | #N/A | #N/A | #N/A | #N/A
0 |  | #VALUE! | #VALUE! | 0 | 0 | 0 | 3484 | 43863 | #N/A | #N/A | #N/A | #N/A | #N/A | #N/A
0 |  | #VALUE! | #VALUE! | 0 | 0 | 0 | 3485 | 43864 | #N/A | #N/A | #N/A | #N/A | #N/A | #N/A
0 |  | #VALUE! | #VALUE! | 0 | 0 | 0 | 3486 | 43865 | #N/A | #N/A | #N/A | #N/A | #N/A | #N/A
0 |  | #VALUE! | #VALUE! | 0 | 0 | 0 | 3487 | 43866 | #N/A | #N/A | #N/A | #N/A | #N/A | #N/A
0 |  | #VALUE! | #VALUE! | 0 | 0 | 0 | 3488 | 43867 | #N/A | #N/A | #N/A | #N/A | #N/A | #N/A
0 |  | #VALUE! | #VALUE! | 0 | 0 | 0 | 3489 | 43868 | #N/A | #N/A | #N/A | #N/A | #N/A | #N/A
0 |  | #VALUE! | #VALUE! | 0 | 0 | 0 | 3490 | 43869 | #N/A | #N/A | #N/A | #N/A | #N/A | #N/A
0 |  | #VALUE! | #VALUE! | 0 | 0 | 0 | 3491 | 43870 | #N/A | #N/A | #N/A | #N/A | #N/A | #N/A
0 |  | #VALUE! | #VALUE! | 0 | 0 | 0 | 3492 | 43871 | #N/A | #N/A | #N/A | #N/A | #N/A | #N/A
0 |  | #VALUE! | #VALUE! | 0 | 0 | 0 | 3493 | 43872 | #N/A | #N/A | #N/A | #N/A | #N/A | #N/A
0 |  | #VALUE! | #VALUE! | 0 | 0 | 0 | 3494 | 43873 | #N/A | #N/A | #N/A | #N/A | #N/A | #N/A
0 |  | #VALUE! | #VALUE! | 0 | 0 | 0 | 3495 | 43874 | #N/A | #N/A | #N/A | #N/A | #N/A | #N/A
0 |  | #VALUE! | #VALUE! | 0 | 0 | 0 | 3496 | 43875 | #N/A | #N/A | #N/A | #N/A | #N/A | #N/A
0 |  | #VALUE! | #VALUE! | 0 | 0 | 0 | 3497 | 43876 | #N/A | #N/A | #N/A | #N/A | #N/A | #N/A
0 |  | #VALUE! | #VALUE! | 0 | 0 | 0 | 3498 | 43877 | #N/A | #N/A | #N/A | #N/A | #N/A | #N/A
0 |  | #VALUE! | #VALUE! | 0 | 0 | 0 | 3499 | 43878 | #N/A | #N/A | #N/A | #N/A | #N/A | #N/A
0 |  | #VALUE! | #VALUE! | 0 | 0 | 0 | 3500 | 43879 | #N/A | #N/A | #N/A | #N/A | #N/A | #N/A
0 |  | #VALUE! | #VALUE! | 0 | 0 | 0 | 3501 | 43880 | #N/A | #N/A | #N/A | #N/A | #N/A | #N/A
0 |  | #VALUE! | #VALUE! | 0 | 0 | 0 | 3502 | 43881 | #N/A | #N/A | #N/A | #N/A | #N/A | #N/A
0 |  | #VALUE! | #VALUE! | 0 | 0 | 0 | 3503 | 43882 | #N/A | #N/A | #N/A | #N/A | #N/A | #N/A
0 |  | #VALUE! | #VALUE! | 0 | 0 | 0 | 3504 | 43883 | #N/A | #N/A | #N/A | #N/A | #N/A | #N/A
0 |  | #VALUE! | #VALUE! | 0 | 0 | 0 | 3505 | 43884 | #N/A | #N/A | #N/A | #N/A | #N/A | #N/A
0 |  | #VALUE! | #VALUE! | 0 | 0 | 0 | 3506 | 43885 | #N/A | #N/A | #N/A | #N/A | #N/A | #N/A
0 |  | #VALUE! | #VALUE! | 0 | 0 | 0 | 3507 | 43886 | #N/A | #N/A | #N/A | #N/A | #N/A | #N/A
0 |  | #VALUE! | #VALUE! | 0 | 0 | 0 | 3508 | 43887 | #N/A | #N/A | #N/A | #N/A | #N/A | #N/A
0 |  | #VALUE! | #VALUE! | 0 | 0 | 0 | 3509 | 43888 | #N/A | #N/A | #N/A | #N/A | #N/A | #N/A
0 |  | #VALUE! | #VALUE! | 0 | 0 | 0 | 3510 | 43889 | #N/A | #N/A | #N/A | #N/A | #N/A | #N/A
0 |  | #VALUE! | #VALUE! | 0 | 0 | 0 | 3511 | 43890 | #N/A | #N/A | #N/A | #N/A | #N/A | #N/A
0 |  | #VALUE! | #VALUE! | 0 | 0 | 0 | 3512 | 43891 | #N/A | #N/A | #N/A | #N/A | #N/A | #N/A
0 |  | #VALUE! | #VALUE! | 0 | 0 | 0 | 3513 | 43892 | #N/A | #N/A | #N/A | #N/A | #N/A | #N/A
0 |  | #VALUE! | #VALUE! | 0 | 0 | 0 | 3514 | 43893 | #N/A | #N/A | #N/A | #N/A | #N/A | #N/A
0 |  | #VALUE! | #VALUE! | 0 | 0 | 0 | 3515 | 43894 | #N/A | #N/A | #N/A | #N/A | #N/A | #N/A
0 |  | #VALUE! | #VALUE! | 0 | 0 | 0 | 3516 | 43895 | #N/A | #N/A | #N/A | #N/A | #N/A | #N/A
0 |  | #VALUE! | #VALUE! | 0 | 0 | 0 | 3517 | 43896 | #N/A | #N/A | #N/A | #N/A | #N/A | #N/A
0 |  | #VALUE! | #VALUE! | 0 | 0 | 0 | 3518 | 43897 | #N/A | #N/A | #N/A | #N/A | #N/A | #N/A
0 |  | #VALUE! | #VALUE! | 0 | 0 | 0 | 3519 | 43898 | #N/A | #N/A | #N/A | #N/A | #N/A | #N/A
0 |  | #VALUE! | #VALUE! | 0 | 0 | 0 | 3520 | 43899 | #N/A | #N/A | #N/A | #N/A | #N/A | #N/A
0 |  | #VALUE! | #VALUE! | 0 | 0 | 0 | 3521 | 43900 | #N/A | #N/A | #N/A | #N/A | #N/A | #N/A
0 |  | #VALUE! | #VALUE! | 0 | 0 | 0 | 3522 | 43901 | #N/A | #N/A | #N/A | #N/A | #N/A | #N/A
0 |  | #VALUE! | #VALUE! | 0 | 0 | 0 | 3523 | 43902 | #N/A | #N/A | #N/A | #N/A | #N/A | #N/A
0 |  | #VALUE! | #VALUE! | 0 | 0 | 0 | 3524 | 43903 | #N/A | #N/A | #N/A | #N/A | #N/A | #N/A
0 |  | #VALUE! | #VALUE! | 0 | 0 | 0 | 3525 | 43904 | #N/A | #N/A | #N/A | #N/A | #N/A | #N/A
0 |  | #VALUE! | #VALUE! | 0 | 0 | 0 | 3526 | 43905 | #N/A | #N/A | #N/A | #N/A | #N/A | #N/A
0 |  | #VALUE! | #VALUE! | 0 | 0 | 0 | 3527 | 43906 | #N/A | #N/A | #N/A | #N/A | #N/A | #N/A
0 |  | #VALUE! | #VALUE! | 0 | 0 | 0 | 3528 | 43907 | #N/A | #N/A | #N/A | #N/A | #N/A | #N/A
0 |  | #VALUE! | #VALUE! | 0 | 0 | 0 | 3529 | 43908 | #N/A | #N/A | #N/A | #N/A | #N/A | #N/A
0 |  | #VALUE! | #VALUE! | 0 | 0 | 0 | 3530 | 43909 | #N/A | #N/A | #N/A | #N/A | #N/A | #N/A
0 |  | #VALUE! | #VALUE! | 0 | 0 | 0 | 3531 | 43910 | #N/A | #N/A | #N/A | #N/A | #N/A | #N/A
0 |  | #VALUE! | #VALUE! | 0 | 0 | 0 | 3532 | 43911 | #N/A | #N/A | #N/A | #N/A | #N/A | #N/A
0 |  | #VALUE! | #VALUE! | 0 | 0 | 0 | 3533 | 43912 | #N/A | #N/A | #N/A | #N/A | #N/A | #N/A
0 |  | #VALUE! | #VALUE! | 0 | 0 | 0 | 3534 | 43913 | #N/A | #N/A | #N/A | #N/A | #N/A | #N/A
0 |  | #VALUE! | #VALUE! | 0 | 0 | 0 | 3535 | 43914 | #N/A | #N/A | #N/A | #N/A | #N/A | #N/A
0 |  | #VALUE! | #VALUE! | 0 | 0 | 0 | 3536 | 43915 | #N/A | #N/A | #N/A | #N/A | #N/A | #N/A
0 |  | #VALUE! | #VALUE! | 0 | 0 | 0 | 3537 | 43916 | #N/A | #N/A | #N/A | #N/A | #N/A | #N/A
0 |  | #VALUE! | #VALUE! | 0 | 0 | 0 | 3538 | 43917 | #N/A | #N/A | #N/A | #N/A | #N/A | #N/A
0 |  | #VALUE! | #VALUE! | 0 | 0 | 0 | 3539 | 43918 | #N/A | #N/A | #N/A | #N/A | #N/A | #N/A
0 |  | #VALUE! | #VALUE! | 0 | 0 | 0 | 3540 | 43919 | #N/A | #N/A | #N/A | #N/A | #N/A | #N/A
0 |  | #VALUE! | #VALUE! | 0 | 0 | 0 | 3541 | 43920 | #N/A | #N/A | #N/A | #N/A | #N/A | #N/A
0 |  | #VALUE! | #VALUE! | 0 | 0 | 0 | 3542 | 43921 | #N/A | #N/A | #N/A | #N/A | #N/A | #N/A
0 |  | #VALUE! | #VALUE! | 0 | 0 | 0 | 3543 | 43922 | #N/A | #N/A | #N/A | #N/A | #N/A | #N/A
0 |  | #VALUE! | #VALUE! | 0 | 0 | 0 | 3544 | 43923 | #N/A | #N/A | #N/A | #N/A | #N/A | #N/A
0 |  | #VALUE! | #VALUE! | 0 | 0 | 0 | 3545 | 43924 | #N/A | #N/A | #N/A | #N/A | #N/A | #N/A
0 |  | #VALUE! | #VALUE! | 0 | 0 | 0 | 3546 | 43925 | #N/A | #N/A | #N/A | #N/A | #N/A | #N/A
0 |  | #VALUE! | #VALUE! | 0 | 0 | 0 | 3547 | 43926 | #N/A | #N/A | #N/A | #N/A | #N/A | #N/A
0 |  | #VALUE! | #VALUE! | 0 | 0 | 0 | 3548 | 43927 | #N/A | #N/A | #N/A | #N/A | #N/A | #N/A
0 |  | #VALUE! | #VALUE! | 0 | 0 | 0 | 3549 | 43928 | #N/A | #N/A | #N/A | #N/A | #N/A | #N/A
0 |  | #VALUE! | #VALUE! | 0 | 0 | 0 | 3550 | 43929 | #N/A | #N/A | #N/A | #N/A | #N/A | #N/A
0 |  | #VALUE! | #VALUE! | 0 | 0 | 0 | 3551 | 43930 | #N/A | #N/A | #N/A | #N/A | #N/A | #N/A
0 |  | #VALUE! | #VALUE! | 0 | 0 | 0 | 3552 | 43931 | #N/A | #N/A | #N/A | #N/A | #N/A | #N/A
0 |  | #VALUE! | #VALUE! | 0 | 0 | 0 | 3553 | 43932 | #N/A | #N/A | #N/A | #N/A | #N/A | #N/A
0 |  | #VALUE! | #VALUE! | 0 | 0 | 0 | 3554 | 43933 | #N/A | #N/A | #N/A | #N/A | #N/A | #N/A
0 |  | #VALUE! | #VALUE! | 0 | 0 | 0 | 3555 | 43934 | #N/A | #N/A | #N/A | #N/A | #N/A | #N/A
0 |  | #VALUE! | #VALUE! | 0 | 0 | 0 | 3556 | 43935 | #N/A | #N/A | #N/A | #N/A | #N/A | #N/A
0 |  | #VALUE! | #VALUE! | 0 | 0 | 0 | 3557 | 43936 | #N/A | #N/A | #N/A | #N/A | #N/A | #N/A
0 |  | #VALUE! | #VALUE! | 0 | 0 | 0 | 3558 | 43937 | #N/A | #N/A | #N/A | #N/A | #N/A | #N/A
0 |  | #VALUE! | #VALUE! | 0 | 0 | 0 | 3559 | 43938 | #N/A | #N/A | #N/A | #N/A | #N/A | #N/A
0 |  | #VALUE! | #VALUE! | 0 | 0 | 0 | 3560 | 43939 | #N/A | #N/A | #N/A | #N/A | #N/A | #N/A
0 |  | #VALUE! | #VALUE! | 0 | 0 | 0 | 3561 | 43940 | #N/A | #N/A | #N/A | #N/A | #N/A | #N/A
0 |  | #VALUE! | #VALUE! | 0 | 0 | 0 | 3562 | 43941 | #N/A | #N/A | #N/A | #N/A | #N/A | #N/A
0 |  | #VALUE! | #VALUE! | 0 | 0 | 0 | 3563 | 43942 | #N/A | #N/A | #N/A | #N/A | #N/A | #N/A
0 |  | #VALUE! | #VALUE! | 0 | 0 | 0 | 3564 | 43943 | #N/A | #N/A | #N/A | #N/A | #N/A | #N/A
0 |  | #VALUE! | #VALUE! | 0 | 0 | 0 | 3565 | 43944 | #N/A | #N/A | #N/A | #N/A | #N/A | #N/A
0 |  | #VALUE! | #VALUE! | 0 | 0 | 0 | 3566 | 43945 | #N/A | #N/A | #N/A | #N/A | #N/A | #N/A
0 |  | #VALUE! | #VALUE! | 0 | 0 | 0 | 3567 | 43946 | #N/A | #N/A | #N/A | #N/A | #N/A | #N/A
0 |  | #VALUE! | #VALUE! | 0 | 0 | 0 | 3568 | 43947 | #N/A | #N/A | #N/A | #N/A | #N/A | #N/A
0 |  | #VALUE! | #VALUE! | 0 | 0 | 0 | 3569 | 43948 | #N/A | #N/A | #N/A | #N/A | #N/A | #N/A
0 |  | #VALUE! | #VALUE! | 0 | 0 | 0 | 3570 | 43949 | #N/A | #N/A | #N/A | #N/A | #N/A | #N/A
0 |  | #VALUE! | #VALUE! | 0 | 0 | 0 | 3571 | 43950 | #N/A | #N/A | #N/A | #N/A | #N/A | #N/A
0 |  | #VALUE! | #VALUE! | 0 | 0 | 0 | 3572 | 43951 | #N/A | #N/A | #N/A | #N/A | #N/A | #N/A
0 |  | #VALUE! | #VALUE! | 0 | 0 | 0 | 3573 | 43952 | #N/A | #N/A | #N/A | #N/A | #N/A | #N/A
0 |  | #VALUE! | #VALUE! | 0 | 0 | 0 | 3574 | 43953 | #N/A | #N/A | #N/A | #N/A | #N/A | #N/A
0 |  | #VALUE! | #VALUE! | 0 | 0 | 0 | 3575 | 43954 | #N/A | #N/A | #N/A | #N/A | #N/A | #N/A
0 |  | #VALUE! | #VALUE! | 0 | 0 | 0 | 3576 | 43955 | #N/A | #N/A | #N/A | #N/A | #N/A | #N/A
0 |  | #VALUE! | #VALUE! | 0 | 0 | 0 | 3577 | 43956 | #N/A | #N/A | #N/A | #N/A | #N/A | #N/A
0 |  | #VALUE! | #VALUE! | 0 | 0 | 0 | 3578 | 43957 | #N/A | #N/A | #N/A | #N/A | #N/A | #N/A
0 |  | #VALUE! | #VALUE! | 0 | 0 | 0 | 3579 | 43958 | #N/A | #N/A | #N/A | #N/A | #N/A | #N/A
0 |  | #VALUE! | #VALUE! | 0 | 0 | 0 | 3580 | 43959 | #N/A | #N/A | #N/A | #N/A | #N/A | #N/A
0 |  | #VALUE! | #VALUE! | 0 | 0 | 0 | 3581 | 43960 | #N/A | #N/A | #N/A | #N/A | #N/A | #N/A
0 |  | #VALUE! | #VALUE! | 0 | 0 | 0 | 3582 | 43961 | #N/A | #N/A | #N/A | #N/A | #N/A | #N/A
0 |  | #VALUE! | #VALUE! | 0 | 0 | 0 | 3583 | 43962 | #N/A | #N/A | #N/A | #N/A | #N/A | #N/A
0 |  | #VALUE! | #VALUE! | 0 | 0 | 0 | 3584 | 43963 | #N/A | #N/A | #N/A | #N/A | #N/A | #N/A
0 |  | #VALUE! | #VALUE! | 0 | 0 | 0 | 3585 | 43964 | #N/A | #N/A | #N/A | #N/A | #N/A | #N/A
0 |  | #VALUE! | #VALUE! | 0 | 0 | 0 | 3586 | 43965 | #N/A | #N/A | #N/A | #N/A | #N/A | #N/A
0 |  | #VALUE! | #VALUE! | 0 | 0 | 0 | 3587 | 43966 | #N/A | #N/A | #N/A | #N/A | #N/A | #N/A
0 |  | #VALUE! | #VALUE! | 0 | 0 | 0 | 3588 | 43967 | #N/A | #N/A | #N/A | #N/A | #N/A | #N/A
0 |  | #VALUE! | #VALUE! | 0 | 0 | 0 | 3589 | 43968 | #N/A | #N/A | #N/A | #N/A | #N/A | #N/A
0 |  | #VALUE! | #VALUE! | 0 | 0 | 0 | 3590 | 43969 | #N/A | #N/A | #N/A | #N/A | #N/A | #N/A
0 |  | #VALUE! | #VALUE! | 0 | 0 | 0 | 3591 | 43970 | #N/A | #N/A | #N/A | #N/A | #N/A | #N/A
0 |  | #VALUE! | #VALUE! | 0 | 0 | 0 | 3592 | 43971 | #N/A | #N/A | #N/A | #N/A | #N/A | #N/A
0 |  | #VALUE! | #VALUE! | 0 | 0 | 0 | 3593 | 43972 | #N/A | #N/A | #N/A | #N/A | #N/A | #N/A
0 |  | #VALUE! | #VALUE! | 0 | 0 | 0 | 3594 | 43973 | #N/A | #N/A | #N/A | #N/A | #N/A | #N/A
0 |  | #VALUE! | #VALUE! | 0 | 0 | 0 | 3595 | 43974 | #N/A | #N/A | #N/A | #N/A | #N/A | #N/A
0 |  | #VALUE! | #VALUE! | 0 | 0 | 0 | 3596 | 43975 | #N/A | #N/A | #N/A | #N/A | #N/A | #N/A
0 |  | #VALUE! | #VALUE! | 0 | 0 | 0 | 3597 | 43976 | #N/A | #N/A | #N/A | #N/A | #N/A | #N/A
0 |  | #VALUE! | #VALUE! | 0 | 0 | 0 | 3598 | 43977 | #N/A | #N/A | #N/A | #N/A | #N/A | #N/A
0 |  | #VALUE! | #VALUE! | 0 | 0 | 0 | 3599 | 43978 | #N/A | #N/A | #N/A | #N/A | #N/A | #N/A
0 |  | #VALUE! | #VALUE! | 0 | 0 | 0 | 3600 | 43979 | #N/A | #N/A | #N/A | #N/A | #N/A | #N/A
0 |  | #VALUE! | #VALUE! | 0 | 0 | 0 | 3601 | 43980 | #N/A | #N/A | #N/A | #N/A | #N/A | #N/A
0 |  | #VALUE! | #VALUE! | 0 | 0 | 0 | 3602 | 43981 | #N/A | #N/A | #N/A | #N/A | #N/A | #N/A
0 |  | #VALUE! | #VALUE! | 0 | 0 | 0 | 3603 | 43982 | #N/A | #N/A | #N/A | #N/A | #N/A | #N/A
0 |  | #VALUE! | #VALUE! | 0 | 0 | 0 | 3604 | 43983 | #N/A | #N/A | #N/A | #N/A | #N/A | #N/A
0 |  | #VALUE! | #VALUE! | 0 | 0 | 0 | 3605 | 43984 | #N/A | #N/A | #N/A | #N/A | #N/A | #N/A
0 |  | #VALUE! | #VALUE! | 0 | 0 | 0 | 3606 | 43985 | #N/A | #N/A | #N/A | #N/A | #N/A | #N/A
0 |  | #VALUE! | #VALUE! | 0 | 0 | 0 | 3607 | 43986 | #N/A | #N/A | #N/A | #N/A | #N/A | #N/A
0 |  | #VALUE! | #VALUE! | 0 | 0 | 0 | 3608 | 43987 | #N/A | #N/A | #N/A | #N/A | #N/A | #N/A
0 |  | #VALUE! | #VALUE! | 0 | 0 | 0 | 3609 | 43988 | #N/A | #N/A | #N/A | #N/A | #N/A | #N/A
0 |  | #VALUE! | #VALUE! | 0 | 0 | 0 | 3610 | 43989 | #N/A | #N/A | #N/A | #N/A | #N/A | #N/A
0 |  | #VALUE! | #VALUE! | 0 | 0 | 0 | 3611 | 43990 | #N/A | #N/A | #N/A | #N/A | #N/A | #N/A
0 |  | #VALUE! | #VALUE! | 0 | 0 | 0 | 3612 | 43991 | #N/A | #N/A | #N/A | #N/A | #N/A | #N/A
0 |  | #VALUE! | #VALUE! | 0 | 0 | 0 | 3613 | 43992 | #N/A | #N/A | #N/A | #N/A | #N/A | #N/A
0 |  | #VALUE! | #VALUE! | 0 | 0 | 0 | 3614 | 43993 | #N/A | #N/A | #N/A | #N/A | #N/A | #N/A
0 |  | #VALUE! | #VALUE! | 0 | 0 | 0 | 3615 | 43994 | #N/A | #N/A | #N/A | #N/A | #N/A | #N/A
0 |  | #VALUE! | #VALUE! | 0 | 0 | 0 | 3616 | 43995 | #N/A | #N/A | #N/A | #N/A | #N/A | #N/A
0 |  | #VALUE! | #VALUE! | 0 | 0 | 0 | 3617 | 43996 | #N/A | #N/A | #N/A | #N/A | #N/A | #N/A
0 |  | #VALUE! | #VALUE! | 0 | 0 | 0 | 3618 | 43997 | #N/A | #N/A | #N/A | #N/A | #N/A | #N/A
0 |  | #VALUE! | #VALUE! | 0 | 0 | 0 | 3619 | 43998 | #N/A | #N/A | #N/A | #N/A | #N/A | #N/A
0 |  | #VALUE! | #VALUE! | 0 | 0 | 0 | 3620 | 43999 | #N/A | #N/A | #N/A | #N/A | #N/A | #N/A
0 |  | #VALUE! | #VALUE! | 0 | 0 | 0 | 3621 | 44000 | #N/A | #N/A | #N/A | #N/A | #N/A | #N/A
0 |  | #VALUE! | #VALUE! | 0 | 0 | 0 | 3622 | 44001 | #N/A | #N/A | #N/A | #N/A | #N/A | #N/A
0 |  | #VALUE! | #VALUE! | 0 | 0 | 0 | 3623 | 44002 | #N/A | #N/A | #N/A | #N/A | #N/A | #N/A
0 |  | #VALUE! | #VALUE! | 0 | 0 | 0 | 3624 | 44003 | #N/A | #N/A | #N/A | #N/A | #N/A | #N/A
0 |  | #VALUE! | #VALUE! | 0 | 0 | 0 | 3625 | 44004 | #N/A | #N/A | #N/A | #N/A | #N/A | #N/A
0 |  | #VALUE! | #VALUE! | 0 | 0 | 0 | 3626 | 44005 | #N/A | #N/A | #N/A | #N/A | #N/A | #N/A
0 |  | #VALUE! | #VALUE! | 0 | 0 | 0 | 3627 | 44006 | #N/A | #N/A | #N/A | #N/A | #N/A | #N/A
0 |  | #VALUE! | #VALUE! | 0 | 0 | 0 | 3628 | 44007 | #N/A | #N/A | #N/A | #N/A | #N/A | #N/A
0 |  | #VALUE! | #VALUE! | 0 | 0 | 0 | 3629 | 44008 | #N/A | #N/A | #N/A | #N/A | #N/A | #N/A
0 |  | #VALUE! | #VALUE! | 0 | 0 | 0 | 3630 | 44009 | #N/A | #N/A | #N/A | #N/A | #N/A | #N/A
0 |  | #VALUE! | #VALUE! | 0 | 0 | 0 | 3631 | 44010 | #N/A | #N/A | #N/A | #N/A | #N/A | #N/A
0 |  | #VALUE! | #VALUE! | 0 | 0 | 0 | 3632 | 44011 | #N/A | #N/A | #N/A | #N/A | #N/A | #N/A
0 |  | #VALUE! | #VALUE! | 0 | 0 | 0 | 3633 | 44012 | #N/A | #N/A | #N/A | #N/A | #N/A | #N/A
0 |  | #VALUE! | #VALUE! | 0 | 0 | 0 | 3634 | 44013 | #N/A | #N/A | #N/A | #N/A | #N/A | #N/A
0 |  | #VALUE! | #VALUE! | 0 | 0 | 0 | 3635 | 44014 | #N/A | #N/A | #N/A | #N/A | #N/A | #N/A
0 |  | #VALUE! | #VALUE! | 0 | 0 | 0 | 3636 | 44015 | #N/A | #N/A | #N/A | #N/A | #N/A | #N/A
0 |  | #VALUE! | #VALUE! | 0 | 0 | 0 | 3637 | 44016 | #N/A | #N/A | #N/A | #N/A | #N/A | #N/A
0 |  | #VALUE! | #VALUE! | 0 | 0 | 0 | 3638 | 44017 | #N/A | #N/A | #N/A | #N/A | #N/A | #N/A
0 |  | #VALUE! | #VALUE! | 0 | 0 | 0 | 3639 | 44018 | #N/A | #N/A | #N/A | #N/A | #N/A | #N/A
0 |  | #VALUE! | #VALUE! | 0 | 0 | 0 | 3640 | 44019 | #N/A | #N/A | #N/A | #N/A | #N/A | #N/A
0 |  | #VALUE! | #VALUE! | 0 | 0 | 0 | 3641 | 44020 | #N/A | #N/A | #N/A | #N/A | #N/A | #N/A
0 |  | #VALUE! | #VALUE! | 0 | 0 | 0 | 3642 | 44021 | #N/A | #N/A | #N/A | #N/A | #N/A | #N/A
0 |  | #VALUE! | #VALUE! | 0 | 0 | 0 | 3643 | 44022 | #N/A | #N/A | #N/A | #N/A | #N/A | #N/A
0 |  | #VALUE! | #VALUE! | 0 | 0 | 0 | 3644 | 44023 | #N/A | #N/A | #N/A | #N/A | #N/A | #N/A
0 |  | #VALUE! | #VALUE! | 0 | 0 | 0 | 3645 | 44024 | #N/A | #N/A | #N/A | #N/A | #N/A | #N/A
0 |  | #VALUE! | #VALUE! | 0 | 0 | 0 | 3646 | 44025 | #N/A | #N/A | #N/A | #N/A | #N/A | #N/A
0 |  | #VALUE! | #VALUE! | 0 | 0 | 0 | 3647 | 44026 | #N/A | #N/A | #N/A | #N/A | #N/A | #N/A
0 |  | #VALUE! | #VALUE! | 0 | 0 | 0 | 3648 | 44027 | #N/A | #N/A | #N/A | #N/A | #N/A | #N/A
0 |  | #VALUE! | #VALUE! | 0 | 0 | 0 | 3649 | 44028 | #N/A | #N/A | #N/A | #N/A | #N/A | #N/A
0 |  | #VALUE! | #VALUE! | 0 | 0 | 0 | 3650 | 44029 | #N/A | #N/A | #N/A | #N/A | #N/A | #N/A
0 |  | #VALUE! | #VALUE! | 0 | 0 | 0 | 3651 | 44030 | #N/A | #N/A | #N/A | #N/A | #N/A | #N/A
0 |  | #VALUE! | #VALUE! | 0 | 0 | 0 | 3652 | 44031 | #N/A | #N/A | #N/A | #N/A | #N/A | #N/A
0 |  | #VALUE! | #VALUE! | 0 | 0 | 0 | 3653 | 44032 | #N/A | #N/A | #N/A | #N/A | #N/A | #N/A
0 |  | #VALUE! | #VALUE! | 0 | 0 | 0 | 3654 | 44033 | #N/A | #N/A | #N/A | #N/A | #N/A | #N/A
0 |  | #VALUE! | #VALUE! | 0 | 0 | 0 | 3655 | 44034 | #N/A | #N/A | #N/A | #N/A | #N/A | #N/A
0 |  | #VALUE! | #VALUE! | 0 | 0 | 0 | 3656 | 44035 | #N/A | #N/A | #N/A | #N/A | #N/A | #N/A
0 |  | #VALUE! | #VALUE! | 0 | 0 | 0 | 3657 | 44036 | #N/A | #N/A | #N/A | #N/A | #N/A | #N/A
0 |  | #VALUE! | #VALUE! | 0 | 0 | 0 | 3658 | 44037 | #N/A | #N/A | #N/A | #N/A | #N/A | #N/A
0 |  | #VALUE! | #VALUE! | 0 | 0 | 0 | 3659 | 44038 | #N/A | #N/A | #N/A | #N/A | #N/A | #N/A
0 |  | #VALUE! | #VALUE! | 0 | 0 | 0 | 3660 | 44039 | #N/A | #N/A | #N/A | #N/A | #N/A | #N/A
0 |  | #VALUE! | #VALUE! | 0 | 0 | 0 | 3661 | 44040 | #N/A | #N/A | #N/A | #N/A | #N/A | #N/A
0 |  | #VALUE! | #VALUE! | 0 | 0 | 0 | 3662 | 44041 | #N/A | #N/A | #N/A | #N/A | #N/A | #N/A
0 |  | #VALUE! | #VALUE! | 0 | 0 | 0 | 3663 | 44042 | #N/A | #N/A | #N/A | #N/A | #N/A | #N/A
0 |  | #VALUE! | #VALUE! | 0 | 0 | 0 | 3664 | 44043 | #N/A | #N/A | #N/A | #N/A | #N/A | #N/A
0 |  | #VALUE! | #VALUE! | 0 | 0 | 0 | 3665 | 44044 | #N/A | #N/A | #N/A | #N/A | #N/A | #N/A
0 |  | #VALUE! | #VALUE! | 0 | 0 | 0 | 3666 | 44045 | #N/A | #N/A | #N/A | #N/A | #N/A | #N/A
0 |  | #VALUE! | #VALUE! | 0 | 0 | 0 | 3667 | 44046 | #N/A | #N/A | #N/A | #N/A | #N/A | #N/A
0 |  | #VALUE! | #VALUE! | 0 | 0 | 0 | 3668 | 44047 | #N/A | #N/A | #N/A | #N/A | #N/A | #N/A
0 |  | #VALUE! | #VALUE! | 0 | 0 | 0 | 3669 | 44048 | #N/A | #N/A | #N/A | #N/A | #N/A | #N/A
0 |  | #VALUE! | #VALUE! | 0 | 0 | 0 | 3670 | 44049 | #N/A | #N/A | #N/A | #N/A | #N/A | #N/A
0 |  | #VALUE! | #VALUE! | 0 | 0 | 0 | 3671 | 44050 | #N/A | #N/A | #N/A | #N/A | #N/A | #N/A
0 |  | #VALUE! | #VALUE! | 0 | 0 | 0 | 3672 | 44051 | #N/A | #N/A | #N/A | #N/A | #N/A | #N/A
0 |  | #VALUE! | #VALUE! | 0 | 0 | 0 | 3673 | 44052 | #N/A | #N/A | #N/A | #N/A | #N/A | #N/A
0 |  | #VALUE! | #VALUE! | 0 | 0 | 0 | 3674 | 44053 | #N/A | #N/A | #N/A | #N/A | #N/A | #N/A
0 |  | #VALUE! | #VALUE! | 0 | 0 | 0 | 3675 | 44054 | #N/A | #N/A | #N/A | #N/A | #N/A | #N/A
0 |  | #VALUE! | #VALUE! | 0 | 0 | 0 | 3676 | 44055 | #N/A | #N/A | #N/A | #N/A | #N/A | #N/A
0 |  | #VALUE! | #VALUE! | 0 | 0 | 0 | 3677 | 44056 | #N/A | #N/A | #N/A | #N/A | #N/A | #N/A
0 |  | #VALUE! | #VALUE! | 0 | 0 | 0 | 3678 | 44057 | #N/A | #N/A | #N/A | #N/A | #N/A | #N/A
0 |  | #VALUE! | #VALUE! | 0 | 0 | 0 | 3679 | 44058 | #N/A | #N/A | #N/A | #N/A | #N/A | #N/A
0 |  | #VALUE! | #VALUE! | 0 | 0 | 0 | 3680 | 44059 | #N/A | #N/A | #N/A | #N/A | #N/A | #N/A
0 |  | #VALUE! | #VALUE! | 0 | 0 | 0 | 3681 | 44060 | #N/A | #N/A | #N/A | #N/A | #N/A | #N/A
0 |  | #VALUE! | #VALUE! | 0 | 0 | 0 | 3682 | 44061 | #N/A | #N/A | #N/A | #N/A | #N/A | #N/A
0 |  | #VALUE! | #VALUE! | 0 | 0 | 0 | 3683 | 44062 | #N/A | #N/A | #N/A | #N/A | #N/A | #N/A
0 |  | #VALUE! | #VALUE! | 0 | 0 | 0 | 3684 | 44063 | #N/A | #N/A | #N/A | #N/A | #N/A | #N/A
0 |  | #VALUE! | #VALUE! | 0 | 0 | 0 | 3685 | 44064 | #N/A | #N/A | #N/A | #N/A | #N/A | #N/A
0 |  | #VALUE! | #VALUE! | 0 | 0 | 0 | 3686 | 44065 | #N/A | #N/A | #N/A | #N/A | #N/A | #N/A
0 |  | #VALUE! | #VALUE! | 0 | 0 | 0 | 3687 | 44066 | #N/A | #N/A | #N/A | #N/A | #N/A | #N/A
0 |  | #VALUE! | #VALUE! | 0 | 0 | 0 | 3688 | 44067 | #N/A | #N/A | #N/A | #N/A | #N/A | #N/A
0 |  | #VALUE! | #VALUE! | 0 | 0 | 0 | 3689 | 44068 | #N/A | #N/A | #N/A | #N/A | #N/A | #N/A
0 |  | #VALUE! | #VALUE! | 0 | 0 | 0 | 3690 | 44069 | #N/A | #N/A | #N/A | #N/A | #N/A | #N/A
0 |  | #VALUE! | #VALUE! | 0 | 0 | 0 | 3691 | 44070 | #N/A | #N/A | #N/A | #N/A | #N/A | #N/A
0 |  | #VALUE! | #VALUE! | 0 | 0 | 0 | 3692 | 44071 | #N/A | #N/A | #N/A | #N/A | #N/A | #N/A
0 |  | #VALUE! | #VALUE! | 0 | 0 | 0 | 3693 | 44072 | #N/A | #N/A | #N/A | #N/A | #N/A | #N/A
0 |  | #VALUE! | #VALUE! | 0 | 0 | 0 | 3694 | 44073 | #N/A | #N/A | #N/A | #N/A | #N/A | #N/A
0 |  | #VALUE! | #VALUE! | 0 | 0 | 0 | 3695 | 44074 | #N/A | #N/A | #N/A | #N/A | #N/A | #N/A
0 |  | #VALUE! | #VALUE! | 0 | 0 | 0 | 3696 | 44075 | #N/A | #N/A | #N/A | #N/A | #N/A | #N/A
0 |  | #VALUE! | #VALUE! | 0 | 0 | 0 | 3697 | 44076 | #N/A | #N/A | #N/A | #N/A | #N/A | #N/A
0 |  | #VALUE! | #VALUE! | 0 | 0 | 0 | 3698 | 44077 | #N/A | #N/A | #N/A | #N/A | #N/A | #N/A
0 |  | #VALUE! | #VALUE! | 0 | 0 | 0 | 3699 | 44078 | #N/A | #N/A | #N/A | #N/A | #N/A | #N/A
0 |  | #VALUE! | #VALUE! | 0 | 0 | 0 | 3700 | 44079 | #N/A | #N/A | #N/A | #N/A | #N/A | #N/A
0 |  | #VALUE! | #VALUE! | 0 | 0 | 0 | 3701 | 44080 | #N/A | #N/A | #N/A | #N/A | #N/A | #N/A
0 |  | #VALUE! | #VALUE! | 0 | 0 | 0 | 3702 | 44081 | #N/A | #N/A | #N/A | #N/A | #N/A | #N/A
0 |  | #VALUE! | #VALUE! | 0 | 0 | 0 | 3703 | 44082 | #N/A | #N/A | #N/A | #N/A | #N/A | #N/A
0 |  | #VALUE! | #VALUE! | 0 | 0 | 0 | 3704 | 44083 | #N/A | #N/A | #N/A | #N/A | #N/A | #N/A
0 |  | #VALUE! | #VALUE! | 0 | 0 | 0 | 3705 | 44084 | #N/A | #N/A | #N/A | #N/A | #N/A | #N/A
0 |  | #VALUE! | #VALUE! | 0 | 0 | 0 | 3706 | 44085 | #N/A | #N/A | #N/A | #N/A | #N/A | #N/A
0 |  | #VALUE! | #VALUE! | 0 | 0 | 0 | 3707 | 44086 | #N/A | #N/A | #N/A | #N/A | #N/A | #N/A
0 |  | #VALUE! | #VALUE! | 0 | 0 | 0 | 3708 | 44087 | #N/A | #N/A | #N/A | #N/A | #N/A | #N/A
0 |  | #VALUE! | #VALUE! | 0 | 0 | 0 | 3709 | 44088 | #N/A | #N/A | #N/A | #N/A | #N/A | #N/A
0 |  | #VALUE! | #VALUE! | 0 | 0 | 0 | 3710 | 44089 | #N/A | #N/A | #N/A | #N/A | #N/A | #N/A
0 |  | #VALUE! | #VALUE! | 0 | 0 | 0 | 3711 | 44090 | #N/A | #N/A | #N/A | #N/A | #N/A | #N/A
0 |  | #VALUE! | #VALUE! | 0 | 0 | 0 | 3712 | 44091 | #N/A | #N/A | #N/A | #N/A | #N/A | #N/A
0 |  | #VALUE! | #VALUE! | 0 | 0 | 0 | 3713 | 44092 | #N/A | #N/A | #N/A | #N/A | #N/A | #N/A
0 |  | #VALUE! | #VALUE! | 0 | 0 | 0 | 3714 | 44093 | #N/A | #N/A | #N/A | #N/A | #N/A | #N/A
0 |  | #VALUE! | #VALUE! | 0 | 0 | 0 | 3715 | 44094 | #N/A | #N/A | #N/A | #N/A | #N/A | #N/A
0 |  | #VALUE! | #VALUE! | 0 | 0 | 0 | 3716 | 44095 | #N/A | #N/A | #N/A | #N/A | #N/A | #N/A
0 |  | #VALUE! | #VALUE! | 0 | 0 | 0 | 3717 | 44096 | #N/A | #N/A | #N/A | #N/A | #N/A | #N/A
0 |  | #VALUE! | #VALUE! | 0 | 0 | 0 | 3718 | 44097 | #N/A | #N/A | #N/A | #N/A | #N/A | #N/A
0 |  | #VALUE! | #VALUE! | 0 | 0 | 0 | 3719 | 44098 | #N/A | #N/A | #N/A | #N/A | #N/A | #N/A
0 |  | #VALUE! | #VALUE! | 0 | 0 | 0 | 3720 | 44099 | #N/A | #N/A | #N/A | #N/A | #N/A | #N/A
0 |  | #VALUE! | #VALUE! | 0 | 0 | 0 | 3721 | 44100 | #N/A | #N/A | #N/A | #N/A | #N/A | #N/A
0 |  | #VALUE! | #VALUE! | 0 | 0 | 0 | 3722 | 44101 | #N/A | #N/A | #N/A | #N/A | #N/A | #N/A
0 |  | #VALUE! | #VALUE! | 0 | 0 | 0 | 3723 | 44102 | #N/A | #N/A | #N/A | #N/A | #N/A | #N/A
0 |  | #VALUE! | #VALUE! | 0 | 0 | 0 | 3724 | 44103 | #N/A | #N/A | #N/A | #N/A | #N/A | #N/A
0 |  | #VALUE! | #VALUE! | 0 | 0 | 0 | 3725 | 44104 | #N/A | #N/A | #N/A | #N/A | #N/A | #N/A
0 |  | #VALUE! | #VALUE! | 0 | 0 | 0 | 3726 | 44105 | #N/A | #N/A | #N/A | #N/A | #N/A | #N/A
0 |  | #VALUE! | #VALUE! | 0 | 0 | 0 | 3727 | 44106 | #N/A | #N/A | #N/A | #N/A | #N/A | #N/A
0 |  | #VALUE! | #VALUE! | 0 | 0 | 0 | 3728 | 44107 | #N/A | #N/A | #N/A | #N/A | #N/A | #N/A
0 |  | #VALUE! | #VALUE! | 0 | 0 | 0 | 3729 | 44108 | #N/A | #N/A | #N/A | #N/A | #N/A | #N/A
0 |  | #VALUE! | #VALUE! | 0 | 0 | 0 | 3730 | 44109 | #N/A | #N/A | #N/A | #N/A | #N/A | #N/A
0 |  | #VALUE! | #VALUE! | 0 | 0 | 0 | 3731 | 44110 | #N/A | #N/A | #N/A | #N/A | #N/A | #N/A
0 |  | #VALUE! | #VALUE! | 0 | 0 | 0 | 3732 | 44111 | #N/A | #N/A | #N/A | #N/A | #N/A | #N/A
0 |  | #VALUE! | #VALUE! | 0 | 0 | 0 | 3733 | 44112 | #N/A | #N/A | #N/A | #N/A | #N/A | #N/A
0 |  | #VALUE! | #VALUE! | 0 | 0 | 0 | 3734 | 44113 | #N/A | #N/A | #N/A | #N/A | #N/A | #N/A
0 |  | #VALUE! | #VALUE! | 0 | 0 | 0 | 3735 | 44114 | #N/A | #N/A | #N/A | #N/A | #N/A | #N/A
0 |  | #VALUE! | #VALUE! | 0 | 0 | 0 | 3736 | 44115 | #N/A | #N/A | #N/A | #N/A | #N/A | #N/A
0 |  | #VALUE! | #VALUE! | 0 | 0 | 0 | 3737 | 44116 | #N/A | #N/A | #N/A | #N/A | #N/A | #N/A
0 |  | #VALUE! | #VALUE! | 0 | 0 | 0 | 3738 | 44117 | #N/A | #N/A | #N/A | #N/A | #N/A | #N/A
0 |  | #VALUE! | #VALUE! | 0 | 0 | 0 | 3739 | 44118 | #N/A | #N/A | #N/A | #N/A | #N/A | #N/A
0 |  | #VALUE! | #VALUE! | 0 | 0 | 0 | 3740 | 44119 | #N/A | #N/A | #N/A | #N/A | #N/A | #N/A
0 |  | #VALUE! | #VALUE! | 0 | 0 | 0 | 3741 | 44120 | #N/A | #N/A | #N/A | #N/A | #N/A | #N/A
0 |  | #VALUE! | #VALUE! | 0 | 0 | 0 | 3742 | 44121 | #N/A | #N/A | #N/A | #N/A | #N/A | #N/A
0 |  | #VALUE! | #VALUE! | 0 | 0 | 0 | 3743 | 44122 | #N/A | #N/A | #N/A | #N/A | #N/A | #N/A
0 |  | #VALUE! | #VALUE! | 0 | 0 | 0 | 3744 | 44123 | #N/A | #N/A | #N/A | #N/A | #N/A | #N/A
0 |  | #VALUE! | #VALUE! | 0 | 0 | 0 | 3745 | 44124 | #N/A | #N/A | #N/A | #N/A | #N/A | #N/A
0 |  | #VALUE! | #VALUE! | 0 | 0 | 0 | 3746 | 44125 | #N/A | #N/A | #N/A | #N/A | #N/A | #N/A
0 |  | #VALUE! | #VALUE! | 0 | 0 | 0 | 3747 | 44126 | #N/A | #N/A | #N/A | #N/A | #N/A | #N/A
0 |  | #VALUE! | #VALUE! | 0 | 0 | 0 | 3748 | 44127 | #N/A | #N/A | #N/A | #N/A | #N/A | #N/A
0 |  | #VALUE! | #VALUE! | 0 | 0 | 0 | 3749 | 44128 | #N/A | #N/A | #N/A | #N/A | #N/A | #N/A
0 |  | #VALUE! | #VALUE! | 0 | 0 | 0 | 3750 | 44129 | #N/A | #N/A | #N/A | #N/A | #N/A | #N/A
0 |  | #VALUE! | #VALUE! | 0 | 0 | 0 | 3751 | 44130 | #N/A | #N/A | #N/A | #N/A | #N/A | #N/A
0 |  | #VALUE! | #VALUE! | 0 | 0 | 0 | 3752 | 44131 | #N/A | #N/A | #N/A | #N/A | #N/A | #N/A
0 |  | #VALUE! | #VALUE! | 0 | 0 | 0 | 3753 | 44132 | #N/A | #N/A | #N/A | #N/A | #N/A | #N/A
0 |  | #VALUE! | #VALUE! | 0 | 0 | 0 | 3754 | 44133 | #N/A | #N/A | #N/A | #N/A | #N/A | #N/A
0 |  | #VALUE! | #VALUE! | 0 | 0 | 0 | 3755 | 44134 | #N/A | #N/A | #N/A | #N/A | #N/A | #N/A
0 |  | #VALUE! | #VALUE! | 0 | 0 | 0 | 3756 | 44135 | #N/A | #N/A | #N/A | #N/A | #N/A | #N/A
0 |  | #VALUE! | #VALUE! | 0 | 0 | 0 | 3757 | 44136 | #N/A | #N/A | #N/A | #N/A | #N/A | #N/A
0 |  | #VALUE! | #VALUE! | 0 | 0 | 0 | 3758 | 44137 | #N/A | #N/A | #N/A | #N/A | #N/A | #N/A
0 |  | #VALUE! | #VALUE! | 0 | 0 | 0 | 3759 | 44138 | #N/A | #N/A | #N/A | #N/A | #N/A | #N/A
0 |  | #VALUE! | #VALUE! | 0 | 0 | 0 | 3760 | 44139 | #N/A | #N/A | #N/A | #N/A | #N/A | #N/A
0 |  | #VALUE! | #VALUE! | 0 | 0 | 0 | 3761 | 44140 | #N/A | #N/A | #N/A | #N/A | #N/A | #N/A
0 |  | #VALUE! | #VALUE! | 0 | 0 | 0 | 3762 | 44141 | #N/A | #N/A | #N/A | #N/A | #N/A | #N/A
0 |  | #VALUE! | #VALUE! | 0 | 0 | 0 | 3763 | 44142 | #N/A | #N/A | #N/A | #N/A | #N/A | #N/A
0 |  | #VALUE! | #VALUE! | 0 | 0 | 0 | 3764 | 44143 | #N/A | #N/A | #N/A | #N/A | #N/A | #N/A
0 |  | #VALUE! | #VALUE! | 0 | 0 | 0 | 3765 | 44144 | #N/A | #N/A | #N/A | #N/A | #N/A | #N/A
0 |  | #VALUE! | #VALUE! | 0 | 0 | 0 | 3766 | 44145 | #N/A | #N/A | #N/A | #N/A | #N/A | #N/A
0 |  | #VALUE! | #VALUE! | 0 | 0 | 0 | 3767 | 44146 | #N/A | #N/A | #N/A | #N/A | #N/A | #N/A
0 |  | #VALUE! | #VALUE! | 0 | 0 | 0 | 3768 | 44147 | #N/A | #N/A | #N/A | #N/A | #N/A | #N/A
0 |  | #VALUE! | #VALUE! | 0 | 0 | 0 | 3769 | 44148 | #N/A | #N/A | #N/A | #N/A | #N/A | #N/A
0 |  | #VALUE! | #VALUE! | 0 | 0 | 0 | 3770 | 44149 | #N/A | #N/A | #N/A | #N/A | #N/A | #N/A
0 |  | #VALUE! | #VALUE! | 0 | 0 | 0 | 3771 | 44150 | #N/A | #N/A | #N/A | #N/A | #N/A | #N/A
0 |  | #VALUE! | #VALUE! | 0 | 0 | 0 | 3772 | 44151 | #N/A | #N/A | #N/A | #N/A | #N/A | #N/A
0 |  | #VALUE! | #VALUE! | 0 | 0 | 0 | 3773 | 44152 | #N/A | #N/A | #N/A | #N/A | #N/A | #N/A
0 |  | #VALUE! | #VALUE! | 0 | 0 | 0 | 3774 | 44153 | #N/A | #N/A | #N/A | #N/A | #N/A | #N/A
0 |  | #VALUE! | #VALUE! | 0 | 0 | 0 | 3775 | 44154 | #N/A | #N/A | #N/A | #N/A | #N/A | #N/A
0 |  | #VALUE! | #VALUE! | 0 | 0 | 0 | 3776 | 44155 | #N/A | #N/A | #N/A | #N/A | #N/A | #N/A
0 |  | #VALUE! | #VALUE! | 0 | 0 | 0 | 3777 | 44156 | #N/A | #N/A | #N/A | #N/A | #N/A | #N/A
0 |  | #VALUE! | #VALUE! | 0 | 0 | 0 | 3778 | 44157 | #N/A | #N/A | #N/A | #N/A | #N/A | #N/A
0 |  | #VALUE! | #VALUE! | 0 | 0 | 0 | 3779 | 44158 | #N/A | #N/A | #N/A | #N/A | #N/A | #N/A
0 |  | #VALUE! | #VALUE! | 0 | 0 | 0 | 3780 | 44159 | #N/A | #N/A | #N/A | #N/A | #N/A | #N/A
0 |  | #VALUE! | #VALUE! | 0 | 0 | 0 | 3781 | 44160 | #N/A | #N/A | #N/A | #N/A | #N/A | #N/A
0 |  | #VALUE! | #VALUE! | 0 | 0 | 0 | 3782 | 44161 | #N/A | #N/A | #N/A | #N/A | #N/A | #N/A
0 |  | #VALUE! | #VALUE! | 0 | 0 | 0 | 3783 | 44162 | #N/A | #N/A | #N/A | #N/A | #N/A | #N/A
0 |  | #VALUE! | #VALUE! | 0 | 0 | 0 | 3784 | 44163 | #N/A | #N/A | #N/A | #N/A | #N/A | #N/A
0 |  | #VALUE! | #VALUE! | 0 | 0 | 0 | 3785 | 44164 | #N/A | #N/A | #N/A | #N/A | #N/A | #N/A
0 |  | #VALUE! | #VALUE! | 0 | 0 | 0 | 3786 | 44165 | #N/A | #N/A | #N/A | #N/A | #N/A | #N/A
0 |  | #VALUE! | #VALUE! | 0 | 0 | 0 | 3787 | 44166 | #N/A | #N/A | #N/A | #N/A | #N/A | #N/A
0 |  | #VALUE! | #VALUE! | 0 | 0 | 0 | 3788 | 44167 | #N/A | #N/A | #N/A | #N/A | #N/A | #N/A
0 |  | #VALUE! | #VALUE! | 0 | 0 | 0 | 3789 | 44168 | #N/A | #N/A | #N/A | #N/A | #N/A | #N/A
0 |  | #VALUE! | #VALUE! | 0 | 0 | 0 | 3790 | 44169 | #N/A | #N/A | #N/A | #N/A | #N/A | #N/A
0 |  | #VALUE! | #VALUE! | 0 | 0 | 0 | 3791 | 44170 | #N/A | #N/A | #N/A | #N/A | #N/A | #N/A
0 |  | #VALUE! | #VALUE! | 0 | 0 | 0 | 3792 | 44171 | #N/A | #N/A | #N/A | #N/A | #N/A | #N/A
0 |  | #VALUE! | #VALUE! | 0 | 0 | 0 | 3793 | 44172 | #N/A | #N/A | #N/A | #N/A | #N/A | #N/A
0 |  | #VALUE! | #VALUE! | 0 | 0 | 0 | 3794 | 44173 | #N/A | #N/A | #N/A | #N/A | #N/A | #N/A
0 |  | #VALUE! | #VALUE! | 0 | 0 | 0 | 3795 | 44174 | #N/A | #N/A | #N/A | #N/A | #N/A | #N/A
0 |  | #VALUE! | #VALUE! | 0 | 0 | 0 | 3796 | 44175 | #N/A | #N/A | #N/A | #N/A | #N/A | #N/A
0 |  | #VALUE! | #VALUE! | 0 | 0 | 0 | 3797 | 44176 | #N/A | #N/A | #N/A | #N/A | #N/A | #N/A
0 |  | #VALUE! | #VALUE! | 0 | 0 | 0 | 3798 | 44177 | #N/A | #N/A | #N/A | #N/A | #N/A | #N/A
0 |  | #VALUE! | #VALUE! | 0 | 0 | 0 | 3799 | 44178 | #N/A | #N/A | #N/A | #N/A | #N/A | #N/A
0 |  | #VALUE! | #VALUE! | 0 | 0 | 0 | 3800 | 44179 | #N/A | #N/A | #N/A | #N/A | #N/A | #N/A
0 |  | #VALUE! | #VALUE! | 0 | 0 | 0 | 3801 | 44180 | #N/A | #N/A | #N/A | #N/A | #N/A | #N/A
0 |  | #VALUE! | #VALUE! | 0 | 0 | 0 | 3802 | 44181 | #N/A | #N/A | #N/A | #N/A | #N/A | #N/A
0 |  | #VALUE! | #VALUE! | 0 | 0 | 0 | 3803 | 44182 | #N/A | #N/A | #N/A | #N/A | #N/A | #N/A
0 |  | #VALUE! | #VALUE! | 0 | 0 | 0 | 3804 | 44183 | #N/A | #N/A | #N/A | #N/A | #N/A | #N/A
0 |  | #VALUE! | #VALUE! | 0 | 0 | 0 | 3805 | 44184 | #N/A | #N/A | #N/A | #N/A | #N/A | #N/A
0 |  | #VALUE! | #VALUE! | 0 | 0 | 0 | 3806 | 44185 | #N/A | #N/A | #N/A | #N/A | #N/A | #N/A
0 |  | #VALUE! | #VALUE! | 0 | 0 | 0 | 3807 | 44186 | #N/A | #N/A | #N/A | #N/A | #N/A | #N/A
0 |  | #VALUE! | #VALUE! | 0 | 0 | 0 | 3808 | 44187 | #N/A | #N/A | #N/A | #N/A | #N/A | #N/A
0 |  | #VALUE! | #VALUE! | 0 | 0 | 0 | 3809 | 44188 | #N/A | #N/A | #N/A | #N/A | #N/A | #N/A
0 |  | #VALUE! | #VALUE! | 0 | 0 | 0 | 3810 | 44189 | #N/A | #N/A | #N/A | #N/A | #N/A | #N/A
0 |  | #VALUE! | #VALUE! | 0 | 0 | 0 | 3811 | 44190 | #N/A | #N/A | #N/A | #N/A | #N/A | #N/A
0 |  | #VALUE! | #VALUE! | 0 | 0 | 0 | 3812 | 44191 | #N/A | #N/A | #N/A | #N/A | #N/A | #N/A
0 |  | #VALUE! | #VALUE! | 0 | 0 | 0 | 3813 | 44192 | #N/A | #N/A | #N/A | #N/A | #N/A | #N/A
0 |  | #VALUE! | #VALUE! | 0 | 0 | 0 | 3814 | 44193 | #N/A | #N/A | #N/A | #N/A | #N/A | #N/A
0 |  | #VALUE! | #VALUE! | 0 | 0 | 0 | 3815 | 44194 | #N/A | #N/A | #N/A | #N/A | #N/A | #N/A
0 |  | #VALUE! | #VALUE! | 0 | 0 | 0 | 3816 | 44195 | #N/A | #N/A | #N/A | #N/A | #N/A | #N/A
0 |  | #VALUE! | #VALUE! | 0 | 0 | 0 | 3817 | 44196 | #N/A | #N/A | #N/A | #N/A | #N/A | #N/A
0 |  | #VALUE! | #VALUE! | 0 | 0 | 0 | 3818 | 44197 | #N/A | #N/A | #N/A | #N/A | #N/A | #N/A
0 |  | #VALUE! | #VALUE! | 0 | 0 | 0 | 3819 | 44198 | #N/A | #N/A | #N/A | #N/A | #N/A | #N/A
0 |  | #VALUE! | #VALUE! | 0 | 0 | 0 | 3820 | 44199 | #N/A | #N/A | #N/A | #N/A | #N/A | #N/A
0 |  | #VALUE! | #VALUE! | 0 | 0 | 0 | 3821 | 44200 | #N/A | #N/A | #N/A | #N/A | #N/A | #N/A
0 |  | #VALUE! | #VALUE! | 0 | 0 | 0 | 3822 | 44201 | #N/A | #N/A | #N/A | #N/A | #N/A | #N/A
0 |  | #VALUE! | #VALUE! | 0 | 0 | 0 | 3823 | 44202 | #N/A | #N/A | #N/A | #N/A | #N/A | #N/A
0 |  | #VALUE! | #VALUE! | 0 | 0 | 0 | 3824 | 44203 | #N/A | #N/A | #N/A | #N/A | #N/A | #N/A
0 |  | #VALUE! | #VALUE! | 0 | 0 | 0 | 3825 | 44204 | #N/A | #N/A | #N/A | #N/A | #N/A | #N/A
0 |  | #VALUE! | #VALUE! | 0 | 0 | 0 | 3826 | 44205 | #N/A | #N/A | #N/A | #N/A | #N/A | #N/A
0 |  | #VALUE! | #VALUE! | 0 | 0 | 0 | 3827 | 44206 | #N/A | #N/A | #N/A | #N/A | #N/A | #N/A
0 |  | #VALUE! | #VALUE! | 0 | 0 | 0 | 3828 | 44207 | #N/A | #N/A | #N/A | #N/A | #N/A | #N/A
0 |  | #VALUE! | #VALUE! | 0 | 0 | 0 | 3829 | 44208 | #N/A | #N/A | #N/A | #N/A | #N/A | #N/A
0 |  | #VALUE! | #VALUE! | 0 | 0 | 0 | 3830 | 44209 | #N/A | #N/A | #N/A | #N/A | #N/A | #N/A
0 |  | #VALUE! | #VALUE! | 0 | 0 | 0 | 3831 | 44210 | #N/A | #N/A | #N/A | #N/A | #N/A | #N/A
0 |  | #VALUE! | #VALUE! | 0 | 0 | 0 | 3832 | 44211 | #N/A | #N/A | #N/A | #N/A | #N/A | #N/A
0 |  | #VALUE! | #VALUE! | 0 | 0 | 0 | 3833 | 44212 | #N/A | #N/A | #N/A | #N/A | #N/A | #N/A
0 |  | #VALUE! | #VALUE! | 0 | 0 | 0 | 3834 | 44213 | #N/A | #N/A | #N/A | #N/A | #N/A | #N/A
0 |  | #VALUE! | #VALUE! | 0 | 0 | 0 | 3835 | 44214 | #N/A | #N/A | #N/A | #N/A | #N/A | #N/A
0 |  | #VALUE! | #VALUE! | 0 | 0 | 0 | 3836 | 44215 | #N/A | #N/A | #N/A | #N/A | #N/A | #N/A
0 |  | #VALUE! | #VALUE! | 0 | 0 | 0 | 3837 | 44216 | #N/A | #N/A | #N/A | #N/A | #N/A | #N/A
0 |  | #VALUE! | #VALUE! | 0 | 0 | 0 | 3838 | 44217 | #N/A | #N/A | #N/A | #N/A | #N/A | #N/A
0 |  | #VALUE! | #VALUE! | 0 | 0 | 0 | 3839 | 44218 | #N/A | #N/A | #N/A | #N/A | #N/A | #N/A
0 |  | #VALUE! | #VALUE! | 0 | 0 | 0 | 3840 | 44219 | #N/A | #N/A | #N/A | #N/A | #N/A | #N/A
0 |  | #VALUE! | #VALUE! | 0 | 0 | 0 | 3841 | 44220 | #N/A | #N/A | #N/A | #N/A | #N/A | #N/A
0 |  | #VALUE! | #VALUE! | 0 | 0 | 0 | 3842 | 44221 | #N/A | #N/A | #N/A | #N/A | #N/A | #N/A
0 |  | #VALUE! | #VALUE! | 0 | 0 | 0 | 3843 | 44222 | #N/A | #N/A | #N/A | #N/A | #N/A | #N/A
0 |  | #VALUE! | #VALUE! | 0 | 0 | 0 | 3844 | 44223 | #N/A | #N/A | #N/A | #N/A | #N/A | #N/A
0 |  | #VALUE! | #VALUE! | 0 | 0 | 0 | 3845 | 44224 | #N/A | #N/A | #N/A | #N/A | #N/A | #N/A
0 |  | #VALUE! | #VALUE! | 0 | 0 | 0 | 3846 | 44225 | #N/A | #N/A | #N/A | #N/A | #N/A | #N/A
0 |  | #VALUE! | #VALUE! | 0 | 0 | 0 | 3847 | 44226 | #N/A | #N/A | #N/A | #N/A | #N/A | #N/A
0 |  | #VALUE! | #VALUE! | 0 | 0 | 0 | 3848 | 44227 | #N/A | #N/A | #N/A | #N/A | #N/A | #N/A
0 |  | #VALUE! | #VALUE! | 0 | 0 | 0 | 3849 | 44228 | #N/A | #N/A | #N/A | #N/A | #N/A | #N/A
0 |  | #VALUE! | #VALUE! | 0 | 0 | 0 | 3850 | 44229 | #N/A | #N/A | #N/A | #N/A | #N/A | #N/A
0 |  | #VALUE! | #VALUE! | 0 | 0 | 0 | 3851 | 44230 | #N/A | #N/A | #N/A | #N/A | #N/A | #N/A
0 |  | #VALUE! | #VALUE! | 0 | 0 | 0 | 3852 | 44231 | #N/A | #N/A | #N/A | #N/A | #N/A | #N/A
0 |  | #VALUE! | #VALUE! | 0 | 0 | 0 | 3853 | 44232 | #N/A | #N/A | #N/A | #N/A | #N/A | #N/A
0 |  | #VALUE! | #VALUE! | 0 | 0 | 0 | 3854 | 44233 | #N/A | #N/A | #N/A | #N/A | #N/A | #N/A
0 |  | #VALUE! | #VALUE! | 0 | 0 | 0 | 3855 | 44234 | #N/A | #N/A | #N/A | #N/A | #N/A | #N/A
0 |  | #VALUE! | #VALUE! | 0 | 0 | 0 | 3856 | 44235 | #N/A | #N/A | #N/A | #N/A | #N/A | #N/A
0 |  | #VALUE! | #VALUE! | 0 | 0 | 0 | 3857 | 44236 | #N/A | #N/A | #N/A | #N/A | #N/A | #N/A
0 |  | #VALUE! | #VALUE! | 0 | 0 | 0 | 3858 | 44237 | #N/A | #N/A | #N/A | #N/A | #N/A | #N/A
0 |  | #VALUE! | #VALUE! | 0 | 0 | 0 | 3859 | 44238 | #N/A | #N/A | #N/A | #N/A | #N/A | #N/A
0 |  | #VALUE! | #VALUE! | 0 | 0 | 0 | 3860 | 44239 | #N/A | #N/A | #N/A | #N/A | #N/A | #N/A
0 |  | #VALUE! | #VALUE! | 0 | 0 | 0 | 3861 | 44240 | #N/A | #N/A | #N/A | #N/A | #N/A | #N/A
0 |  | #VALUE! | #VALUE! | 0 | 0 | 0 | 3862 | 44241 | #N/A | #N/A | #N/A | #N/A | #N/A | #N/A
0 |  | #VALUE! | #VALUE! | 0 | 0 | 0 | 3863 | 44242 | #N/A | #N/A | #N/A | #N/A | #N/A | #N/A
0 |  | #VALUE! | #VALUE! | 0 | 0 | 0 | 3864 | 44243 | #N/A | #N/A | #N/A | #N/A | #N/A | #N/A
0 |  | #VALUE! | #VALUE! | 0 | 0 | 0 | 3865 | 44244 | #N/A | #N/A | #N/A | #N/A | #N/A | #N/A
0 |  | #VALUE! | #VALUE! | 0 | 0 | 0 | 3866 | 44245 | #N/A | #N/A | #N/A | #N/A | #N/A | #N/A
0 |  | #VALUE! | #VALUE! | 0 | 0 | 0 | 3867 | 44246 | #N/A | #N/A | #N/A | #N/A | #N/A | #N/A
0 |  | #VALUE! | #VALUE! | 0 | 0 | 0 | 3868 | 44247 | #N/A | #N/A | #N/A | #N/A | #N/A | #N/A
0 |  | #VALUE! | #VALUE! | 0 | 0 | 0 | 3869 | 44248 | #N/A | #N/A | #N/A | #N/A | #N/A | #N/A
0 |  | #VALUE! | #VALUE! | 0 | 0 | 0 | 3870 | 44249 | #N/A | #N/A | #N/A | #N/A | #N/A | #N/A
0 |  | #VALUE! | #VALUE! | 0 | 0 | 0 | 3871 | 44250 | #N/A | #N/A | #N/A | #N/A | #N/A | #N/A
0 |  | #VALUE! | #VALUE! | 0 | 0 | 0 | 3872 | 44251 | #N/A | #N/A | #N/A | #N/A | #N/A | #N/A
0 |  | #VALUE! | #VALUE! | 0 | 0 | 0 | 3873 | 44252 | #N/A | #N/A | #N/A | #N/A | #N/A | #N/A
0 |  | #VALUE! | #VALUE! | 0 | 0 | 0 | 3874 | 44253 | #N/A | #N/A | #N/A | #N/A | #N/A | #N/A
0 |  | #VALUE! | #VALUE! | 0 | 0 | 0 | 3875 | 44254 | #N/A | #N/A | #N/A | #N/A | #N/A | #N/A
0 |  | #VALUE! | #VALUE! | 0 | 0 | 0 | 3876 | 44255 | #N/A | #N/A | #N/A | #N/A | #N/A | #N/A
0 |  | #VALUE! | #VALUE! | 0 | 0 | 0 | 3877 | 44256 | #N/A | #N/A | #N/A | #N/A | #N/A | #N/A
0 |  | #VALUE! | #VALUE! | 0 | 0 | 0 | 3878 | 44257 | #N/A | #N/A | #N/A | #N/A | #N/A | #N/A
0 |  | #VALUE! | #VALUE! | 0 | 0 | 0 | 3879 | 44258 | #N/A | #N/A | #N/A | #N/A | #N/A | #N/A
0 |  | #VALUE! | #VALUE! | 0 | 0 | 0 | 3880 | 44259 | #N/A | #N/A | #N/A | #N/A | #N/A | #N/A
0 |  | #VALUE! | #VALUE! | 0 | 0 | 0 | 3881 | 44260 | #N/A | #N/A | #N/A | #N/A | #N/A | #N/A
0 |  | #VALUE! | #VALUE! | 0 | 0 | 0 | 3882 | 44261 | #N/A | #N/A | #N/A | #N/A | #N/A | #N/A
0 |  | #VALUE! | #VALUE! | 0 | 0 | 0 | 3883 | 44262 | #N/A | #N/A | #N/A | #N/A | #N/A | #N/A
0 |  | #VALUE! | #VALUE! | 0 | 0 | 0 | 3884 | 44263 | #N/A | #N/A | #N/A | #N/A | #N/A | #N/A
0 |  | #VALUE! | #VALUE! | 0 | 0 | 0 | 3885 | 44264 | #N/A | #N/A | #N/A | #N/A | #N/A | #N/A
0 |  | #VALUE! | #VALUE! | 0 | 0 | 0 | 3886 | 44265 | #N/A | #N/A | #N/A | #N/A | #N/A | #N/A
0 |  | #VALUE! | #VALUE! | 0 | 0 | 0 | 3887 | 44266 | #N/A | #N/A | #N/A | #N/A | #N/A | #N/A
0 |  | #VALUE! | #VALUE! | 0 | 0 | 0 | 3888 | 44267 | #N/A | #N/A | #N/A | #N/A | #N/A | #N/A
0 |  | #VALUE! | #VALUE! | 0 | 0 | 0 | 3889 | 44268 | #N/A | #N/A | #N/A | #N/A | #N/A | #N/A
0 |  | #VALUE! | #VALUE! | 0 | 0 | 0 | 3890 | 44269 | #N/A | #N/A | #N/A | #N/A | #N/A | #N/A
0 |  | #VALUE! | #VALUE! | 0 | 0 | 0 | 3891 | 44270 | #N/A | #N/A | #N/A | #N/A | #N/A | #N/A
0 |  | #VALUE! | #VALUE! | 0 | 0 | 0 | 3892 | 44271 | #N/A | #N/A | #N/A | #N/A | #N/A | #N/A
0 |  | #VALUE! | #VALUE! | 0 | 0 | 0 | 3893 | 44272 | #N/A | #N/A | #N/A | #N/A | #N/A | #N/A
0 |  | #VALUE! | #VALUE! | 0 | 0 | 0 | 3894 | 44273 | #N/A | #N/A | #N/A | #N/A | #N/A | #N/A
0 |  | #VALUE! | #VALUE! | 0 | 0 | 0 | 3895 | 44274 | #N/A | #N/A | #N/A | #N/A | #N/A | #N/A
0 |  | #VALUE! | #VALUE! | 0 | 0 | 0 | 3896 | 44275 | #N/A | #N/A | #N/A | #N/A | #N/A | #N/A
0 |  | #VALUE! | #VALUE! | 0 | 0 | 0 | 3897 | 44276 | #N/A | #N/A | #N/A | #N/A | #N/A | #N/A
0 |  | #VALUE! | #VALUE! | 0 | 0 | 0 | 3898 | 44277 | #N/A | #N/A | #N/A | #N/A | #N/A | #N/A
0 |  | #VALUE! | #VALUE! | 0 | 0 | 0 | 3899 | 44278 | #N/A | #N/A | #N/A | #N/A | #N/A | #N/A
0 |  | #VALUE! | #VALUE! | 0 | 0 | 0 | 3900 | 44279 | #N/A | #N/A | #N/A | #N/A | #N/A | #N/A
0 |  | #VALUE! | #VALUE! | 0 | 0 | 0 | 3901 | 44280 | #N/A | #N/A | #N/A | #N/A | #N/A | #N/A
0 |  | #VALUE! | #VALUE! | 0 | 0 | 0 | 3902 | 44281 | #N/A | #N/A | #N/A | #N/A | #N/A | #N/A
0 |  | #VALUE! | #VALUE! | 0 | 0 | 0 | 3903 | 44282 | #N/A | #N/A | #N/A | #N/A | #N/A | #N/A
0 |  | #VALUE! | #VALUE! | 0 | 0 | 0 | 3904 | 44283 | #N/A | #N/A | #N/A | #N/A | #N/A | #N/A
0 |  | #VALUE! | #VALUE! | 0 | 0 | 0 | 3905 | 44284 | #N/A | #N/A | #N/A | #N/A | #N/A | #N/A
0 |  | #VALUE! | #VALUE! | 0 | 0 | 0 | 3906 | 44285 | #N/A | #N/A | #N/A | #N/A | #N/A | #N/A
0 |  | #VALUE! | #VALUE! | 0 | 0 | 0 | 3907 | 44286 | #N/A | #N/A | #N/A | #N/A | #N/A | #N/A
0 |  | #VALUE! | #VALUE! | 0 | 0 | 0 | 3908 | 44287 | #N/A | #N/A | #N/A | #N/A | #N/A | #N/A
0 |  | #VALUE! | #VALUE! | 0 | 0 | 0 | 3909 | 44288 | #N/A | #N/A | #N/A | #N/A | #N/A | #N/A
0 |  | #VALUE! | #VALUE! | 0 | 0 | 0 | 3910 | 44289 | #N/A | #N/A | #N/A | #N/A | #N/A | #N/A
0 |  | #VALUE! | #VALUE! | 0 | 0 | 0 | 3911 | 44290 | #N/A | #N/A | #N/A | #N/A | #N/A | #N/A
0 |  | #VALUE! | #VALUE! | 0 | 0 | 0 | 3912 | 44291 | #N/A | #N/A | #N/A | #N/A | #N/A | #N/A
0 |  | #VALUE! | #VALUE! | 0 | 0 | 0 | 3913 | 44292 | #N/A | #N/A | #N/A | #N/A | #N/A | #N/A
0 |  | #VALUE! | #VALUE! | 0 | 0 | 0 | 3914 | 44293 | #N/A | #N/A | #N/A | #N/A | #N/A | #N/A
0 |  | #VALUE! | #VALUE! | 0 | 0 | 0 | 3915 | 44294 | #N/A | #N/A | #N/A | #N/A | #N/A | #N/A
0 |  | #VALUE! | #VALUE! | 0 | 0 | 0 | 3916 | 44295 | #N/A | #N/A | #N/A | #N/A | #N/A | #N/A
0 |  | #VALUE! | #VALUE! | 0 | 0 | 0 | 3917 | 44296 | #N/A | #N/A | #N/A | #N/A | #N/A | #N/A
0 |  | #VALUE! | #VALUE! | 0 | 0 | 0 | 3918 | 44297 | #N/A | #N/A | #N/A | #N/A | #N/A | #N/A
0 |  | #VALUE! | #VALUE! | 0 | 0 | 0 | 3919 | 44298 | #N/A | #N/A | #N/A | #N/A | #N/A | #N/A
0 |  | #VALUE! | #VALUE! | 0 | 0 | 0 | 3920 | 44299 | #N/A | #N/A | #N/A | #N/A | #N/A | #N/A
0 |  | #VALUE! | #VALUE! | 0 | 0 | 0 | 3921 | 44300 | #N/A | #N/A | #N/A | #N/A | #N/A | #N/A
0 |  | #VALUE! | #VALUE! | 0 | 0 | 0 | 3922 | 44301 | #N/A | #N/A | #N/A | #N/A | #N/A | #N/A
0 |  | #VALUE! | #VALUE! | 0 | 0 | 0 | 3923 | 44302 | #N/A | #N/A | #N/A | #N/A | #N/A | #N/A
0 |  | #VALUE! | #VALUE! | 0 | 0 | 0 | 3924 | 44303 | #N/A | #N/A | #N/A | #N/A | #N/A | #N/A
0 |  | #VALUE! | #VALUE! | 0 | 0 | 0 | 3925 | 44304 | #N/A | #N/A | #N/A | #N/A | #N/A | #N/A
0 |  | #VALUE! | #VALUE! | 0 | 0 | 0 | 3926 | 44305 | #N/A | #N/A | #N/A | #N/A | #N/A | #N/A
0 |  | #VALUE! | #VALUE! | 0 | 0 | 0 | 3927 | 44306 | #N/A | #N/A | #N/A | #N/A | #N/A | #N/A
0 |  | #VALUE! | #VALUE! | 0 | 0 | 0 | 3928 | 44307 | #N/A | #N/A | #N/A | #N/A | #N/A | #N/A
0 |  | #VALUE! | #VALUE! | 0 | 0 | 0 | 3929 | 44308 | #N/A | #N/A | #N/A | #N/A | #N/A | #N/A
0 |  | #VALUE! | #VALUE! | 0 | 0 | 0 | 3930 | 44309 | #N/A | #N/A | #N/A | #N/A | #N/A | #N/A
0 |  | #VALUE! | #VALUE! | 0 | 0 | 0 | 3931 | 44310 | #N/A | #N/A | #N/A | #N/A | #N/A | #N/A
0 |  | #VALUE! | #VALUE! | 0 | 0 | 0 | 3932 | 44311 | #N/A | #N/A | #N/A | #N/A | #N/A | #N/A
0 |  | #VALUE! | #VALUE! | 0 | 0 | 0 | 3933 | 44312 | #N/A | #N/A | #N/A | #N/A | #N/A | #N/A
0 |  | #VALUE! | #VALUE! | 0 | 0 | 0 | 3934 | 44313 | #N/A | #N/A | #N/A | #N/A | #N/A | #N/A
0 |  | #VALUE! | #VALUE! | 0 | 0 | 0 | 3935 | 44314 | #N/A | #N/A | #N/A | #N/A | #N/A | #N/A
0 |  | #VALUE! | #VALUE! | 0 | 0 | 0 | 3936 | 44315 | #N/A | #N/A | #N/A | #N/A | #N/A | #N/A
0 |  | #VALUE! | #VALUE! | 0 | 0 | 0 | 3937 | 44316 | #N/A | #N/A | #N/A | #N/A | #N/A | #N/A
0 |  | #VALUE! | #VALUE! | 0 | 0 | 0 | 3938 | 44317 | #N/A | #N/A | #N/A | #N/A | #N/A | #N/A
0 |  | #VALUE! | #VALUE! | 0 | 0 | 0 | 3939 | 44318 | #N/A | #N/A | #N/A | #N/A | #N/A | #N/A
0 |  | #VALUE! | #VALUE! | 0 | 0 | 0 | 3940 | 44319 | #N/A | #N/A | #N/A | #N/A | #N/A | #N/A
0 |  | #VALUE! | #VALUE! | 0 | 0 | 0 | 3941 | 44320 | #N/A | #N/A | #N/A | #N/A | #N/A | #N/A
0 |  | #VALUE! | #VALUE! | 0 | 0 | 0 | 3942 | 44321 | #N/A | #N/A | #N/A | #N/A | #N/A | #N/A
0 |  | #VALUE! | #VALUE! | 0 | 0 | 0 | 3943 | 44322 | #N/A | #N/A | #N/A | #N/A | #N/A | #N/A
0 |  | #VALUE! | #VALUE! | 0 | 0 | 0 | 3944 | 44323 | #N/A | #N/A | #N/A | #N/A | #N/A | #N/A
0 |  | #VALUE! | #VALUE! | 0 | 0 | 0 | 3945 | 44324 | #N/A | #N/A | #N/A | #N/A | #N/A | #N/A
0 |  | #VALUE! | #VALUE! | 0 | 0 | 0 | 3946 | 44325 | #N/A | #N/A | #N/A | #N/A | #N/A | #N/A
0 |  | #VALUE! | #VALUE! | 0 | 0 | 0 | 3947 | 44326 | #N/A | #N/A | #N/A | #N/A | #N/A | #N/A
0 |  | #VALUE! | #VALUE! | 0 | 0 | 0 | 3948 | 44327 | #N/A | #N/A | #N/A | #N/A | #N/A | #N/A
0 |  | #VALUE! | #VALUE! | 0 | 0 | 0 | 3949 | 44328 | #N/A | #N/A | #N/A | #N/A | #N/A | #N/A
0 |  | #VALUE! | #VALUE! | 0 | 0 | 0 | 3950 | 44329 | #N/A | #N/A | #N/A | #N/A | #N/A | #N/A
0 |  | #VALUE! | #VALUE! | 0 | 0 | 0 | 3951 | 44330 | #N/A | #N/A | #N/A | #N/A | #N/A | #N/A
0 |  | #VALUE! | #VALUE! | 0 | 0 | 0 | 3952 | 44331 | #N/A | #N/A | #N/A | #N/A | #N/A | #N/A
0 |  | #VALUE! | #VALUE! | 0 | 0 | 0 | 3953 | 44332 | #N/A | #N/A | #N/A | #N/A | #N/A | #N/A
0 |  | #VALUE! | #VALUE! | 0 | 0 | 0 | 3954 | 44333 | #N/A | #N/A | #N/A | #N/A | #N/A | #N/A
0 |  | #VALUE! | #VALUE! | 0 | 0 | 0 | 3955 | 44334 | #N/A | #N/A | #N/A | #N/A | #N/A | #N/A
0 |  | #VALUE! | #VALUE! | 0 | 0 | 0 | 3956 | 44335 | #N/A | #N/A | #N/A | #N/A | #N/A | #N/A
0 |  | #VALUE! | #VALUE! | 0 | 0 | 0 | 3957 | 44336 | #N/A | #N/A | #N/A | #N/A | #N/A | #N/A
0 |  | #VALUE! | #VALUE! | 0 | 0 | 0 | 3958 | 44337 | #N/A | #N/A | #N/A | #N/A | #N/A | #N/A
0 |  | #VALUE! | #VALUE! | 0 | 0 | 0 | 3959 | 44338 | #N/A | #N/A | #N/A | #N/A | #N/A | #N/A
0 |  | #VALUE! | #VALUE! | 0 | 0 | 0 | 3960 | 44339 | #N/A | #N/A | #N/A | #N/A | #N/A | #N/A
0 |  | #VALUE! | #VALUE! | 0 | 0 | 0 | 3961 | 44340 | #N/A | #N/A | #N/A | #N/A | #N/A | #N/A
0 |  | #VALUE! | #VALUE! | 0 | 0 | 0 | 3962 | 44341 | #N/A | #N/A | #N/A | #N/A | #N/A | #N/A
0 |  | #VALUE! | #VALUE! | 0 | 0 | 0 | 3963 | 44342 | #N/A | #N/A | #N/A | #N/A | #N/A | #N/A
0 |  | #VALUE! | #VALUE! | 0 | 0 | 0 | 3964 | 44343 | #N/A | #N/A | #N/A | #N/A | #N/A | #N/A
0 |  | #VALUE! | #VALUE! | 0 | 0 | 0 | 3965 | 44344 | #N/A | #N/A | #N/A | #N/A | #N/A | #N/A
0 |  | #VALUE! | #VALUE! | 0 | 0 | 0 | 3966 | 44345 | #N/A | #N/A | #N/A | #N/A | #N/A | #N/A
0 |  | #VALUE! | #VALUE! | 0 | 0 | 0 | 3967 | 44346 | #N/A | #N/A | #N/A | #N/A | #N/A | #N/A
0 |  | #VALUE! | #VALUE! | 0 | 0 | 0 | 3968 | 44347 | #N/A | #N/A | #N/A | #N/A | #N/A | #N/A
0 |  | #VALUE! | #VALUE! | 0 | 0 | 0 | 3969 | 44348 | #N/A | #N/A | #N/A | #N/A | #N/A | #N/A
0 |  | #VALUE! | #VALUE! | 0 | 0 | 0 | 3970 | 44349 | #N/A | #N/A | #N/A | #N/A | #N/A | #N/A
0 |  | #VALUE! | #VALUE! | 0 | 0 | 0 | 3971 | 44350 | #N/A | #N/A | #N/A | #N/A | #N/A | #N/A
0 |  | #VALUE! | #VALUE! | 0 | 0 | 0 | 3972 | 44351 | #N/A | #N/A | #N/A | #N/A | #N/A | #N/A
0 |  | #VALUE! | #VALUE! | 0 | 0 | 0 | 3973 | 44352 | #N/A | #N/A | #N/A | #N/A | #N/A | #N/A
0 |  | #VALUE! | #VALUE! | 0 | 0 | 0 | 3974 | 44353 | #N/A | #N/A | #N/A | #N/A | #N/A | #N/A
0 |  | #VALUE! | #VALUE! | 0 | 0 | 0 | 3975 | 44354 | #N/A | #N/A | #N/A | #N/A | #N/A | #N/A
0 |  | #VALUE! | #VALUE! | 0 | 0 | 0 | 3976 | 44355 | #N/A | #N/A | #N/A | #N/A | #N/A | #N/A
0 |  | #VALUE! | #VALUE! | 0 | 0 | 0 | 3977 | 44356 | #N/A | #N/A | #N/A | #N/A | #N/A | #N/A
0 |  | #VALUE! | #VALUE! | 0 | 0 | 0 | 3978 | 44357 | #N/A | #N/A | #N/A | #N/A | #N/A | #N/A
0 |  | #VALUE! | #VALUE! | 0 | 0 | 0 | 3979 | 44358 | #N/A | #N/A | #N/A | #N/A | #N/A | #N/A
0 |  | #VALUE! | #VALUE! | 0 | 0 | 0 | 3980 | 44359 | #N/A | #N/A | #N/A | #N/A | #N/A | #N/A
0 |  | #VALUE! | #VALUE! | 0 | 0 | 0 | 3981 | 44360 | #N/A | #N/A | #N/A | #N/A | #N/A | #N/A
0 |  | #VALUE! | #VALUE! | 0 | 0 | 0 | 3982 | 44361 | #N/A | #N/A | #N/A | #N/A | #N/A | #N/A
0 |  | #VALUE! | #VALUE! | 0 | 0 | 0 | 3983 | 44362 | #N/A | #N/A | #N/A | #N/A | #N/A | #N/A
0 |  | #VALUE! | #VALUE! | 0 | 0 | 0 | 3984 | 44363 | #N/A | #N/A | #N/A | #N/A | #N/A | #N/A
0 |  | #VALUE! | #VALUE! | 0 | 0 | 0 | 3985 | 44364 | #N/A | #N/A | #N/A | #N/A | #N/A | #N/A
0 |  | #VALUE! | #VALUE! | 0 | 0 | 0 | 3986 | 44365 | #N/A | #N/A | #N/A | #N/A | #N/A | #N/A
0 |  | #VALUE! | #VALUE! | 0 | 0 | 0 | 3987 | 44366 | #N/A | #N/A | #N/A | #N/A | #N/A | #N/A
0 |  | #VALUE! | #VALUE! | 0 | 0 | 0 | 3988 | 44367 | #N/A | #N/A | #N/A | #N/A | #N/A | #N/A
0 |  | #VALUE! | #VALUE! | 0 | 0 | 0 | 3989 | 44368 | #N/A | #N/A | #N/A | #N/A | #N/A | #N/A
0 |  | #VALUE! | #VALUE! | 0 | 0 | 0 | 3990 | 44369 | #N/A | #N/A | #N/A | #N/A | #N/A | #N/A
0 |  | #VALUE! | #VALUE! | 0 | 0 | 0 | 3991 | 44370 | #N/A | #N/A | #N/A | #N/A | #N/A | #N/A
0 |  | #VALUE! | #VALUE! | 0 | 0 | 0 | 3992 | 44371 | #N/A | #N/A | #N/A | #N/A | #N/A | #N/A
0 |  | #VALUE! | #VALUE! | 0 | 0 | 0 | 3993 | 44372 | #N/A | #N/A | #N/A | #N/A | #N/A | #N/A
0 |  | #VALUE! | #VALUE! | 0 | 0 | 0 | 3994 | 44373 | #N/A | #N/A | #N/A | #N/A | #N/A | #N/A
0 |  | #VALUE! | #VALUE! | 0 | 0 | 0 | 3995 | 44374 | #N/A | #N/A | #N/A | #N/A | #N/A | #N/A
0 |  | #VALUE! | #VALUE! | 0 | 0 | 0 | 3996 | 44375 | #N/A | #N/A | #N/A | #N/A | #N/A | #N/A
0 |  | #VALUE! | #VALUE! | 0 | 0 | 0 | 3997 | 44376 | #N/A | #N/A | #N/A | #N/A | #N/A | #N/A
0 |  | #VALUE! | #VALUE! | 0 | 0 | 0 | 3998 | 44377 | #N/A | #N/A | #N/A | #N/A | #N/A | #N/A
0 |  | #VALUE! | #VALUE! | 0 | 0 | 0 | 3999 | 44378 | #N/A | #N/A | #N/A | #N/A | #N/A | #N/A
0 |  | #VALUE! | #VALUE! | 0 | 0 | 0 | 4000 | 44379 | #N/A | #N/A | #N/A | #N/A | #N/A | #N/A
0 |  | #VALUE! | #VALUE! | 0 | 0 | 0 | 4001 | 44380 | #N/A | #N/A | #N/A | #N/A | #N/A | #N/A
0 |  | #VALUE! | #VALUE! | 0 | 0 | 0 | 4002 | 44381 | #N/A | #N/A | #N/A | #N/A | #N/A | #N/A
0 |  | #VALUE! | #VALUE! | 0 | 0 | 0 | 4003 | 44382 | #N/A | #N/A | #N/A | #N/A | #N/A | #N/A
0 |  | #VALUE! | #VALUE! | 0 | 0 | 0 | 4004 | 44383 | #N/A | #N/A | #N/A | #N/A | #N/A | #N/A
0 |  | #VALUE! | #VALUE! | 0 | 0 | 0 | 4005 | 44384 | #N/A | #N/A | #N/A | #N/A | #N/A | #N/A
0 |  | #VALUE! | #VALUE! | 0 | 0 | 0 | 4006 | 44385 | #N/A | #N/A | #N/A | #N/A | #N/A | #N/A
0 |  | #VALUE! | #VALUE! | 0 | 0 | 0 | 4007 | 44386 | #N/A | #N/A | #N/A | #N/A | #N/A | #N/A
0 |  | #VALUE! | #VALUE! | 0 | 0 | 0 | 4008 | 44387 | #N/A | #N/A | #N/A | #N/A | #N/A | #N/A
0 |  | #VALUE! | #VALUE! | 0 | 0 | 0 | 4009 | 44388 | #N/A | #N/A | #N/A | #N/A | #N/A | #N/A
0 |  | #VALUE! | #VALUE! | 0 | 0 | 0 | 4010 | 44389 | #N/A | #N/A | #N/A | #N/A | #N/A | #N/A
0 |  | #VALUE! | #VALUE! | 0 | 0 | 0 | 4011 | 44390 | #N/A | #N/A | #N/A | #N/A | #N/A | #N/A
0 |  | #VALUE! | #VALUE! | 0 | 0 | 0 | 4012 | 44391 | #N/A | #N/A | #N/A | #N/A | #N/A | #N/A
0 |  | #VALUE! | #VALUE! | 0 | 0 | 0 | 4013 | 44392 | #N/A | #N/A | #N/A | #N/A | #N/A | #N/A
0 |  | #VALUE! | #VALUE! | 0 | 0 | 0 | 4014 | 44393 | #N/A | #N/A | #N/A | #N/A | #N/A | #N/A
0 |  | #VALUE! | #VALUE! | 0 | 0 | 0 | 4015 | 44394 | #N/A | #N/A | #N/A | #N/A | #N/A | #N/A
0 |  | #VALUE! | #VALUE! | 0 | 0 | 0 | 4016 | 44395 | #N/A | #N/A | #N/A | #N/A | #N/A | #N/A
0 |  | #VALUE! | #VALUE! | 0 | 0 | 0 | 4017 | 44396 | #N/A | #N/A | #N/A | #N/A | #N/A | #N/A
0 |  | #VALUE! | #VALUE! | 0 | 0 | 0 | 4018 | 44397 | #N/A | #N/A | #N/A | #N/A | #N/A | #N/A
0 |  | #VALUE! | #VALUE! | 0 | 0 | 0 | 4019 | 44398 | #N/A | #N/A | #N/A | #N/A | #N/A | #N/A
0 |  | #VALUE! | #VALUE! | 0 | 0 | 0 | 4020 | 44399 | #N/A | #N/A | #N/A | #N/A | #N/A | #N/A
0 |  | #VALUE! | #VALUE! | 0 | 0 | 0 | 4021 | 44400 | #N/A | #N/A | #N/A | #N/A | #N/A | #N/A
0 |  | #VALUE! | #VALUE! | 0 | 0 | 0 | 4022 | 44401 | #N/A | #N/A | #N/A | #N/A | #N/A | #N/A
0 |  | #VALUE! | #VALUE! | 0 | 0 | 0 | 4023 | 44402 | #N/A | #N/A | #N/A | #N/A | #N/A | #N/A
0 |  | #VALUE! | #VALUE! | 0 | 0 | 0 | 4024 | 44403 | #N/A | #N/A | #N/A | #N/A | #N/A | #N/A
0 |  | #VALUE! | #VALUE! | 0 | 0 | 0 | 4025 | 44404 | #N/A | #N/A | #N/A | #N/A | #N/A | #N/A
0 |  | #VALUE! | #VALUE! | 0 | 0 | 0 | 4026 | 44405 | #N/A | #N/A | #N/A | #N/A | #N/A | #N/A
0 |  | #VALUE! | #VALUE! | 0 | 0 | 0 | 4027 | 44406 | #N/A | #N/A | #N/A | #N/A | #N/A | #N/A
0 |  | #VALUE! | #VALUE! | 0 | 0 | 0 | 4028 | 44407 | #N/A | #N/A | #N/A | #N/A | #N/A | #N/A
0 |  | #VALUE! | #VALUE! | 0 | 0 | 0 | 4029 | 44408 | #N/A | #N/A | #N/A | #N/A | #N/A | #N/A
0 |  | #VALUE! | #VALUE! | 0 | 0 | 0 | 4030 | 44409 | #N/A | #N/A | #N/A | #N/A | #N/A | #N/A
0 |  | #VALUE! | #VALUE! | 0 | 0 | 0 | 4031 | 44410 | #N/A | #N/A | #N/A | #N/A | #N/A | #N/A
0 |  | #VALUE! | #VALUE! | 0 | 0 | 0 | 4032 | 44411 | #N/A | #N/A | #N/A | #N/A | #N/A | #N/A
0 |  | #VALUE! | #VALUE! | 0 | 0 | 0 | 4033 | 44412 | #N/A | #N/A | #N/A | #N/A | #N/A | #N/A
0 |  | #VALUE! | #VALUE! | 0 | 0 | 0 | 4034 | 44413 | #N/A | #N/A | #N/A | #N/A | #N/A | #N/A
0 |  | #VALUE! | #VALUE! | 0 | 0 | 0 | 4035 | 44414 | #N/A | #N/A | #N/A | #N/A | #N/A | #N/A
0 |  | #VALUE! | #VALUE! | 0 | 0 | 0 | 4036 | 44415 | #N/A | #N/A | #N/A | #N/A | #N/A | #N/A
0 |  | #VALUE! | #VALUE! | 0 | 0 | 0 | 4037 | 44416 | #N/A | #N/A | #N/A | #N/A | #N/A | #N/A
0 |  | #VALUE! | #VALUE! | 0 | 0 | 0 | 4038 | 44417 | #N/A | #N/A | #N/A | #N/A | #N/A | #N/A
0 |  | #VALUE! | #VALUE! | 0 | 0 | 0 | 4039 | 44418 | #N/A | #N/A | #N/A | #N/A | #N/A | #N/A
0 |  | #VALUE! | #VALUE! | 0 | 0 | 0 | 4040 | 44419 | #N/A | #N/A | #N/A | #N/A | #N/A | #N/A
0 |  | #VALUE! | #VALUE! | 0 | 0 | 0 | 4041 | 44420 | #N/A | #N/A | #N/A | #N/A | #N/A | #N/A
0 |  | #VALUE! | #VALUE! | 0 | 0 | 0 | 4042 | 44421 | #N/A | #N/A | #N/A | #N/A | #N/A | #N/A
0 |  | #VALUE! | #VALUE! | 0 | 0 | 0 | 4043 | 44422 | #N/A | #N/A | #N/A | #N/A | #N/A | #N/A
0 |  | #VALUE! | #VALUE! | 0 | 0 | 0 | 4044 | 44423 | #N/A | #N/A | #N/A | #N/A | #N/A | #N/A
0 |  | #VALUE! | #VALUE! | 0 | 0 | 0 | 4045 | 44424 | #N/A | #N/A | #N/A | #N/A | #N/A | #N/A
0 |  | #VALUE! | #VALUE! | 0 | 0 | 0 | 4046 | 44425 | #N/A | #N/A | #N/A | #N/A | #N/A | #N/A
0 |  | #VALUE! | #VALUE! | 0 | 0 | 0 | 4047 | 44426 | #N/A | #N/A | #N/A | #N/A | #N/A | #N/A
0 |  | #VALUE! | #VALUE! | 0 | 0 | 0 | 4048 | 44427 | #N/A | #N/A | #N/A | #N/A | #N/A | #N/A
0 |  | #VALUE! | #VALUE! | 0 | 0 | 0 | 4049 | 44428 | #N/A | #N/A | #N/A | #N/A | #N/A | #N/A
0 |  | #VALUE! | #VALUE! | 0 | 0 | 0 | 4050 | 44429 | #N/A | #N/A | #N/A | #N/A | #N/A | #N/A
0 |  | #VALUE! | #VALUE! | 0 | 0 | 0 | 4051 | 44430 | #N/A | #N/A | #N/A | #N/A | #N/A | #N/A
0 |  | #VALUE! | #VALUE! | 0 | 0 | 0 | 4052 | 44431 | #N/A | #N/A | #N/A | #N/A | #N/A | #N/A
0 |  | #VALUE! | #VALUE! | 0 | 0 | 0 | 4053 | 44432 | #N/A | #N/A | #N/A | #N/A | #N/A | #N/A
0 |  | #VALUE! | #VALUE! | 0 | 0 | 0 | 4054 | 44433 | #N/A | #N/A | #N/A | #N/A | #N/A | #N/A
0 |  | #VALUE! | #VALUE! | 0 | 0 | 0 | 4055 | 44434 | #N/A | #N/A | #N/A | #N/A | #N/A | #N/A
0 |  | #VALUE! | #VALUE! | 0 | 0 | 0 | 4056 | 44435 | #N/A | #N/A | #N/A | #N/A | #N/A | #N/A
0 |  | #VALUE! | #VALUE! | 0 | 0 | 0 | 4057 | 44436 | #N/A | #N/A | #N/A | #N/A | #N/A | #N/A
0 |  | #VALUE! | #VALUE! | 0 | 0 | 0 | 4058 | 44437 | #N/A | #N/A | #N/A | #N/A | #N/A | #N/A
0 |  | #VALUE! | #VALUE! | 0 | 0 | 0 | 4059 | 44438 | #N/A | #N/A | #N/A | #N/A | #N/A | #N/A
0 |  | #VALUE! | #VALUE! | 0 | 0 | 0 | 4060 | 44439 | #N/A | #N/A | #N/A | #N/A | #N/A | #N/A
0 |  | #VALUE! | #VALUE! | 0 | 0 | 0 | 4061 | 44440 | #N/A | #N/A | #N/A | #N/A | #N/A | #N/A
0 |  | #VALUE! | #VALUE! | 0 | 0 | 0 | 4062 | 44441 | #N/A | #N/A | #N/A | #N/A | #N/A | #N/A
0 |  | #VALUE! | #VALUE! | 0 | 0 | 0 | 4063 | 44442 | #N/A | #N/A | #N/A | #N/A | #N/A | #N/A
0 |  | #VALUE! | #VALUE! | 0 | 0 | 0 | 4064 | 44443 | #N/A | #N/A | #N/A | #N/A | #N/A | #N/A
0 |  | #VALUE! | #VALUE! | 0 | 0 | 0 | 4065 | 44444 | #N/A | #N/A | #N/A | #N/A | #N/A | #N/A
0 |  | #VALUE! | #VALUE! | 0 | 0 | 0 | 4066 | 44445 | #N/A | #N/A | #N/A | #N/A | #N/A | #N/A
0 |  | #VALUE! | #VALUE! | 0 | 0 | 0 | 4067 | 44446 | #N/A | #N/A | #N/A | #N/A | #N/A | #N/A
0 |  | #VALUE! | #VALUE! | 0 | 0 | 0 | 4068 | 44447 | #N/A | #N/A | #N/A | #N/A | #N/A | #N/A
0 |  | #VALUE! | #VALUE! | 0 | 0 | 0 | 4069 | 44448 | #N/A | #N/A | #N/A | #N/A | #N/A | #N/A
0 |  | #VALUE! | #VALUE! | 0 | 0 | 0 | 4070 | 44449 | #N/A | #N/A | #N/A | #N/A | #N/A | #N/A
0 |  | #VALUE! | #VALUE! | 0 | 0 | 0 | 4071 | 44450 | #N/A | #N/A | #N/A | #N/A | #N/A | #N/A
0 |  | #VALUE! | #VALUE! | 0 | 0 | 0 | 4072 | 44451 | #N/A | #N/A | #N/A | #N/A | #N/A | #N/A
0 |  | #VALUE! | #VALUE! | 0 | 0 | 0 | 4073 | 44452 | #N/A | #N/A | #N/A | #N/A | #N/A | #N/A
0 |  | #VALUE! | #VALUE! | 0 | 0 | 0 | 4074 | 44453 | #N/A | #N/A | #N/A | #N/A | #N/A | #N/A
0 |  | #VALUE! | #VALUE! | 0 | 0 | 0 | 4075 | 44454 | #N/A | #N/A | #N/A | #N/A | #N/A | #N/A
0 |  | #VALUE! | #VALUE! | 0 | 0 | 0 | 4076 | 44455 | #N/A | #N/A | #N/A | #N/A | #N/A | #N/A
0 |  | #VALUE! | #VALUE! | 0 | 0 | 0 | 4077 | 44456 | #N/A | #N/A | #N/A | #N/A | #N/A | #N/A
0 |  | #VALUE! | #VALUE! | 0 | 0 | 0 | 4078 | 44457 | #N/A | #N/A | #N/A | #N/A | #N/A | #N/A
0 |  | #VALUE! | #VALUE! | 0 | 0 | 0 | 4079 | 44458 | #N/A | #N/A | #N/A | #N/A | #N/A | #N/A
0 |  | #VALUE! | #VALUE! | 0 | 0 | 0 | 4080 | 44459 | #N/A | #N/A | #N/A | #N/A | #N/A | #N/A
0 |  | #VALUE! | #VALUE! | 0 | 0 | 0 | 4081 | 44460 | #N/A | #N/A | #N/A | #N/A | #N/A | #N/A
0 |  | #VALUE! | #VALUE! | 0 | 0 | 0 | 4082 | 44461 | #N/A | #N/A | #N/A | #N/A | #N/A | #N/A
0 |  | #VALUE! | #VALUE! | 0 | 0 | 0 | 4083 | 44462 | #N/A | #N/A | #N/A | #N/A | #N/A | #N/A
0 |  | #VALUE! | #VALUE! | 0 | 0 | 0 | 4084 | 44463 | #N/A | #N/A | #N/A | #N/A | #N/A | #N/A
0 |  | #VALUE! | #VALUE! | 0 | 0 | 0 | 4085 | 44464 | #N/A | #N/A | #N/A | #N/A | #N/A | #N/A
0 |  | #VALUE! | #VALUE! | 0 | 0 | 0 | 4086 | 44465 | #N/A | #N/A | #N/A | #N/A | #N/A | #N/A
0 |  | #VALUE! | #VALUE! | 0 | 0 | 0 | 4087 | 44466 | #N/A | #N/A | #N/A | #N/A | #N/A | #N/A
0 |  | #VALUE! | #VALUE! | 0 | 0 | 0 | 4088 | 44467 | #N/A | #N/A | #N/A | #N/A | #N/A | #N/A
0 |  | #VALUE! | #VALUE! | 0 | 0 | 0 | 4089 | 44468 | #N/A | #N/A | #N/A | #N/A | #N/A | #N/A
0 |  | #VALUE! | #VALUE! | 0 | 0 | 0 | 4090 | 44469 | #N/A | #N/A | #N/A | #N/A | #N/A | #N/A
0 |  | #VALUE! | #VALUE! | 0 | 0 | 0 | 4091 | 44470 | #N/A | #N/A | #N/A | #N/A | #N/A | #N/A
0 |  | #VALUE! | #VALUE! | 0 | 0 | 0 | 4092 | 44471 | #N/A | #N/A | #N/A | #N/A | #N/A | #N/A
0 |  | #VALUE! | #VALUE! | 0 | 0 | 0 | 4093 | 44472 | #N/A | #N/A | #N/A | #N/A | #N/A | #N/A
0 |  | #VALUE! | #VALUE! | 0 | 0 | 0 | 4094 | 44473 | #N/A | #N/A | #N/A | #N/A | #N/A | #N/A
0 |  | #VALUE! | #VALUE! | 0 | 0 | 0 | 4095 | 44474 | #N/A | #N/A | #N/A | #N/A | #N/A | #N/A
0 |  | #VALUE! | #VALUE! | 0 | 0 | 0 | 4096 | 44475 | #N/A | #N/A | #N/A | #N/A | #N/A | #N/A
0 |  | #VALUE! | #VALUE! | 0 | 0 | 0 | 4097 | 44476 | #N/A | #N/A | #N/A | #N/A | #N/A | #N/A
0 |  | #VALUE! | #VALUE! | 0 | 0 | 0 | 4098 | 44477 | #N/A | #N/A | #N/A | #N/A | #N/A | #N/A
0 |  | #VALUE! | #VALUE! | 0 | 0 | 0 | 4099 | 44478 | #N/A | #N/A | #N/A | #N/A | #N/A | #N/A
0 |  | #VALUE! | #VALUE! | 0 | 0 | 0 | 4100 | 44479 | #N/A | #N/A | #N/A | #N/A | #N/A | #N/A
0 |  | #VALUE! | #VALUE! | 0 | 0 | 0 | 4101 | 44480 | #N/A | #N/A | #N/A | #N/A | #N/A | #N/A
0 |  | #VALUE! | #VALUE! | 0 | 0 | 0 | 4102 | 44481 | #N/A | #N/A | #N/A | #N/A | #N/A | #N/A
0 |  | #VALUE! | #VALUE! | 0 | 0 | 0 | 4103 | 44482 | #N/A | #N/A | #N/A | #N/A | #N/A | #N/A
0 |  | #VALUE! | #VALUE! | 0 | 0 | 0 | 4104 | 44483 | #N/A | #N/A | #N/A | #N/A | #N/A | #N/A
0 |  | #VALUE! | #VALUE! | 0 | 0 | 0 | 4105 | 44484 | #N/A | #N/A | #N/A | #N/A | #N/A | #N/A
0 |  | #VALUE! | #VALUE! | 0 | 0 | 0 | 4106 | 44485 | #N/A | #N/A | #N/A | #N/A | #N/A | #N/A
0 |  | #VALUE! | #VALUE! | 0 | 0 | 0 | 4107 | 44486 | #N/A | #N/A | #N/A | #N/A | #N/A | #N/A
0 |  | #VALUE! | #VALUE! | 0 | 0 | 0 | 4108 | 44487 | #N/A | #N/A | #N/A | #N/A | #N/A | #N/A
0 |  | #VALUE! | #VALUE! | 0 | 0 | 0 | 4109 | 44488 | #N/A | #N/A | #N/A | #N/A | #N/A | #N/A
0 |  | #VALUE! | #VALUE! | 0 | 0 | 0 | 4110 | 44489 | #N/A | #N/A | #N/A | #N/A | #N/A | #N/A
0 |  | #VALUE! | #VALUE! | 0 | 0 | 0 | 4111 | 44490 | #N/A | #N/A | #N/A | #N/A | #N/A | #N/A
0 |  | #VALUE! | #VALUE! | 0 | 0 | 0 | 4112 | 44491 | #N/A | #N/A | #N/A | #N/A | #N/A | #N/A
0 |  | #VALUE! | #VALUE! | 0 | 0 | 0 | 4113 | 44492 | #N/A | #N/A | #N/A | #N/A | #N/A | #N/A
0 |  | #VALUE! | #VALUE! | 0 | 0 | 0 | 4114 | 44493 | #N/A | #N/A | #N/A | #N/A | #N/A | #N/A
0 |  | #VALUE! | #VALUE! | 0 | 0 | 0 | 4115 | 44494 | #N/A | #N/A | #N/A | #N/A | #N/A | #N/A
0 |  | #VALUE! | #VALUE! | 0 | 0 | 0 | 4116 | 44495 | #N/A | #N/A | #N/A | #N/A | #N/A | #N/A
0 |  | #VALUE! | #VALUE! | 0 | 0 | 0 | 4117 | 44496 | #N/A | #N/A | #N/A | #N/A | #N/A | #N/A
0 |  | #VALUE! | #VALUE! | 0 | 0 | 0 | 4118 | 44497 | #N/A | #N/A | #N/A | #N/A | #N/A | #N/A
0 |  | #VALUE! | #VALUE! | 0 | 0 | 0 | 4119 | 44498 | #N/A | #N/A | #N/A | #N/A | #N/A | #N/A
0 |  | #VALUE! | #VALUE! | 0 | 0 | 0 | 4120 | 44499 | #N/A | #N/A | #N/A | #N/A | #N/A | #N/A
0 |  | #VALUE! | #VALUE! | 0 | 0 | 0 | 4121 | 44500 | #N/A | #N/A | #N/A | #N/A | #N/A | #N/A
0 |  | #VALUE! | #VALUE! | 0 | 0 | 0 | 4122 | 44501 | #N/A | #N/A | #N/A | #N/A | #N/A | #N/A
0 |  | #VALUE! | #VALUE! | 0 | 0 | 0 | 4123 | 44502 | #N/A | #N/A | #N/A | #N/A | #N/A | #N/A
0 |  | #VALUE! | #VALUE! | 0 | 0 | 0 | 4124 | 44503 | #N/A | #N/A | #N/A | #N/A | #N/A | #N/A
0 |  | #VALUE! | #VALUE! | 0 | 0 | 0 | 4125 | 44504 | #N/A | #N/A | #N/A | #N/A | #N/A | #N/A
0 |  | #VALUE! | #VALUE! | 0 | 0 | 0 | 4126 | 44505 | #N/A | #N/A | #N/A | #N/A | #N/A | #N/A
0 |  | #VALUE! | #VALUE! | 0 | 0 | 0 | 4127 | 44506 | #N/A | #N/A | #N/A | #N/A | #N/A | #N/A
0 |  | #VALUE! | #VALUE! | 0 | 0 | 0 | 4128 | 44507 | #N/A | #N/A | #N/A | #N/A | #N/A | #N/A
0 |  | #VALUE! | #VALUE! | 0 | 0 | 0 | 4129 | 44508 | #N/A | #N/A | #N/A | #N/A | #N/A | #N/A
0 |  | #VALUE! | #VALUE! | 0 | 0 | 0 | 4130 | 44509 | #N/A | #N/A | #N/A | #N/A | #N/A | #N/A
0 |  | #VALUE! | #VALUE! | 0 | 0 | 0 | 4131 | 44510 | #N/A | #N/A | #N/A | #N/A | #N/A | #N/A
0 |  | #VALUE! | #VALUE! | 0 | 0 | 0 | 4132 | 44511 | #N/A | #N/A | #N/A | #N/A | #N/A | #N/A
0 |  | #VALUE! | #VALUE! | 0 | 0 | 0 | 4133 | 44512 | #N/A | #N/A | #N/A | #N/A | #N/A | #N/A
0 |  | #VALUE! | #VALUE! | 0 | 0 | 0 | 4134 | 44513 | #N/A | #N/A | #N/A | #N/A | #N/A | #N/A
0 |  | #VALUE! | #VALUE! | 0 | 0 | 0 | 4135 | 44514 | #N/A | #N/A | #N/A | #N/A | #N/A | #N/A
0 |  | #VALUE! | #VALUE! | 0 | 0 | 0 | 4136 | 44515 | #N/A | #N/A | #N/A | #N/A | #N/A | #N/A
0 |  | #VALUE! | #VALUE! | 0 | 0 | 0 | 4137 | 44516 | #N/A | #N/A | #N/A | #N/A | #N/A | #N/A
0 |  | #VALUE! | #VALUE! | 0 | 0 | 0 | 4138 | 44517 | #N/A | #N/A | #N/A | #N/A | #N/A | #N/A
0 |  | #VALUE! | #VALUE! | 0 | 0 | 0 | 4139 | 44518 | #N/A | #N/A | #N/A | #N/A | #N/A | #N/A
0 |  | #VALUE! | #VALUE! | 0 | 0 | 0 | 4140 | 44519 | #N/A | #N/A | #N/A | #N/A | #N/A | #N/A
0 |  | #VALUE! | #VALUE! | 0 | 0 | 0 | 4141 | 44520 | #N/A | #N/A | #N/A | #N/A | #N/A | #N/A
0 |  | #VALUE! | #VALUE! | 0 | 0 | 0 | 4142 | 44521 | #N/A | #N/A | #N/A | #N/A | #N/A | #N/A
0 |  | #VALUE! | #VALUE! | 0 | 0 | 0 | 4143 | 44522 | #N/A | #N/A | #N/A | #N/A | #N/A | #N/A
0 |  | #VALUE! | #VALUE! | 0 | 0 | 0 | 4144 | 44523 | #N/A | #N/A | #N/A | #N/A | #N/A | #N/A
0 |  | #VALUE! | #VALUE! | 0 | 0 | 0 | 4145 | 44524 | #N/A | #N/A | #N/A | #N/A | #N/A | #N/A
0 |  | #VALUE! | #VALUE! | 0 | 0 | 0 | 4146 | 44525 | #N/A | #N/A | #N/A | #N/A | #N/A | #N/A
0 |  | #VALUE! | #VALUE! | 0 | 0 | 0 | 4147 | 44526 | #N/A | #N/A | #N/A | #N/A | #N/A | #N/A
0 |  | #VALUE! | #VALUE! | 0 | 0 | 0 | 4148 | 44527 | #N/A | #N/A | #N/A | #N/A | #N/A | #N/A
0 |  | #VALUE! | #VALUE! | 0 | 0 | 0 | 4149 | 44528 | #N/A | #N/A | #N/A | #N/A | #N/A | #N/A
0 |  | #VALUE! | #VALUE! | 0 | 0 | 0 | 4150 | 44529 | #N/A | #N/A | #N/A | #N/A | #N/A | #N/A
0 |  | #VALUE! | #VALUE! | 0 | 0 | 0 | 4151 | 44530 | #N/A | #N/A | #N/A | #N/A | #N/A | #N/A
0 |  | #VALUE! | #VALUE! | 0 | 0 | 0 | 4152 | 44531 | #N/A | #N/A | #N/A | #N/A | #N/A | #N/A
0 |  | #VALUE! | #VALUE! | 0 | 0 | 0 | 4153 | 44532 | #N/A | #N/A | #N/A | #N/A | #N/A | #N/A
0 |  | #VALUE! | #VALUE! | 0 | 0 | 0 | 4154 | 44533 | #N/A | #N/A | #N/A | #N/A | #N/A | #N/A
0 |  | #VALUE! | #VALUE! | 0 | 0 | 0 | 4155 | 44534 | #N/A | #N/A | #N/A | #N/A | #N/A | #N/A
0 |  | #VALUE! | #VALUE! | 0 | 0 | 0 | 4156 | 44535 | #N/A | #N/A | #N/A | #N/A | #N/A | #N/A
0 |  | #VALUE! | #VALUE! | 0 | 0 | 0 | 4157 | 44536 | #N/A | #N/A | #N/A | #N/A | #N/A | #N/A
0 |  | #VALUE! | #VALUE! | 0 | 0 | 0 | 4158 | 44537 | #N/A | #N/A | #N/A | #N/A | #N/A | #N/A
0 |  | #VALUE! | #VALUE! | 0 | 0 | 0 | 4159 | 44538 | #N/A | #N/A | #N/A | #N/A | #N/A | #N/A
0 |  | #VALUE! | #VALUE! | 0 | 0 | 0 | 4160 | 44539 | #N/A | #N/A | #N/A | #N/A | #N/A | #N/A
0 |  | #VALUE! | #VALUE! | 0 | 0 | 0 | 4161 | 44540 | #N/A | #N/A | #N/A | #N/A | #N/A | #N/A
0 |  | #VALUE! | #VALUE! | 0 | 0 | 0 | 4162 | 44541 | #N/A | #N/A | #N/A | #N/A | #N/A | #N/A
0 |  | #VALUE! | #VALUE! | 0 | 0 | 0 | 4163 | 44542 | #N/A | #N/A | #N/A | #N/A | #N/A | #N/A
0 |  | #VALUE! | #VALUE! | 0 | 0 | 0 | 4164 | 44543 | #N/A | #N/A | #N/A | #N/A | #N/A | #N/A
0 |  | #VALUE! | #VALUE! | 0 | 0 | 0 | 4165 | 44544 | #N/A | #N/A | #N/A | #N/A | #N/A | #N/A
0 |  | #VALUE! | #VALUE! | 0 | 0 | 0 | 4166 | 44545 | #N/A | #N/A | #N/A | #N/A | #N/A | #N/A
0 |  | #VALUE! | #VALUE! | 0 | 0 | 0 | 4167 | 44546 | #N/A | #N/A | #N/A | #N/A | #N/A | #N/A
0 |  | #VALUE! | #VALUE! | 0 | 0 | 0 | 4168 | 44547 | #N/A | #N/A | #N/A | #N/A | #N/A | #N/A
0 |  | #VALUE! | #VALUE! | 0 | 0 | 0 | 4169 | 44548 | #N/A | #N/A | #N/A | #N/A | #N/A | #N/A
0 |  | #VALUE! | #VALUE! | 0 | 0 | 0 | 4170 | 44549 | #N/A | #N/A | #N/A | #N/A | #N/A | #N/A
0 |  | #VALUE! | #VALUE! | 0 | 0 | 0 | 4171 | 44550 | #N/A | #N/A | #N/A | #N/A | #N/A | #N/A
0 |  | #VALUE! | #VALUE! | 0 | 0 | 0 | 4172 | 44551 | #N/A | #N/A | #N/A | #N/A | #N/A | #N/A
0 |  | #VALUE! | #VALUE! | 0 | 0 | 0 | 4173 | 44552 | #N/A | #N/A | #N/A | #N/A | #N/A | #N/A
0 |  | #VALUE! | #VALUE! | 0 | 0 | 0 | 4174 | 44553 | #N/A | #N/A | #N/A | #N/A | #N/A | #N/A
0 |  | #VALUE! | #VALUE! | 0 | 0 | 0 | 4175 | 44554 | #N/A | #N/A | #N/A | #N/A | #N/A | #N/A
0 |  | #VALUE! | #VALUE! | 0 | 0 | 0 | 4176 | 44555 | #N/A | #N/A | #N/A | #N/A | #N/A | #N/A
0 |  | #VALUE! | #VALUE! | 0 | 0 | 0 | 4177 | 44556 | #N/A | #N/A | #N/A | #N/A | #N/A | #N/A
0 |  | #VALUE! | #VALUE! | 0 | 0 | 0 | 4178 | 44557 | #N/A | #N/A | #N/A | #N/A | #N/A | #N/A
0 |  | #VALUE! | #VALUE! | 0 | 0 | 0 | 4179 | 44558 | #N/A | #N/A | #N/A | #N/A | #N/A | #N/A
0 |  | #VALUE! | #VALUE! | 0 | 0 | 0 | 4180 | 44559 | #N/A | #N/A | #N/A | #N/A | #N/A | #N/A
0 |  | #VALUE! | #VALUE! | 0 | 0 | 0 | 4181 | 44560 | #N/A | #N/A | #N/A | #N/A | #N/A | #N/A
0 |  | #VALUE! | #VALUE! | 0 | 0 | 0 | 4182 | 44561 | #N/A | #N/A | #N/A | #N/A | #N/A | #N/A
0 |  | #VALUE! | #VALUE! | 0 | 0 | 0 | 4183 | 44562 | #N/A | #N/A | #N/A | #N/A | #N/A | #N/A
0 |  | #VALUE! | #VALUE! | 0 | 0 | 0 | 4184 | 44563 | #N/A | #N/A | #N/A | #N/A | #N/A | #N/A
0 |  | #VALUE! | #VALUE! | 0 | 0 | 0 | 4185 | 44564 | #N/A | #N/A | #N/A | #N/A | #N/A | #N/A
0 |  | #VALUE! | #VALUE! | 0 | 0 | 0 | 4186 | 44565 | #N/A | #N/A | #N/A | #N/A | #N/A | #N/A
0 |  | #VALUE! | #VALUE! | 0 | 0 | 0 | 4187 | 44566 | #N/A | #N/A | #N/A | #N/A | #N/A | #N/A
0 |  | #VALUE! | #VALUE! | 0 | 0 | 0 | 4188 | 44567 | #N/A | #N/A | #N/A | #N/A | #N/A | #N/A
0 |  | #VALUE! | #VALUE! | 0 | 0 | 0 | 4189 | 44568 | #N/A | #N/A | #N/A | #N/A | #N/A | #N/A
0 |  | #VALUE! | #VALUE! | 0 | 0 | 0 | 4190 | 44569 | #N/A | #N/A | #N/A | #N/A | #N/A | #N/A
0 |  | #VALUE! | #VALUE! | 0 | 0 | 0 | 4191 | 44570 | #N/A | #N/A | #N/A | #N/A | #N/A | #N/A
0 |  | #VALUE! | #VALUE! | 0 | 0 | 0 | 4192 | 44571 | #N/A | #N/A | #N/A | #N/A | #N/A | #N/A
0 |  | #VALUE! | #VALUE! | 0 | 0 | 0 | 4193 | 44572 | #N/A | #N/A | #N/A | #N/A | #N/A | #N/A
0 |  | #VALUE! | #VALUE! | 0 | 0 | 0 | 4194 | 44573 | #N/A | #N/A | #N/A | #N/A | #N/A | #N/A
0 |  | #VALUE! | #VALUE! | 0 | 0 | 0 | 4195 | 44574 | #N/A | #N/A | #N/A | #N/A | #N/A | #N/A
0 |  | #VALUE! | #VALUE! | 0 | 0 | 0 | 4196 | 44575 | #N/A | #N/A | #N/A | #N/A | #N/A | #N/A
0 |  | #VALUE! | #VALUE! | 0 | 0 | 0 | 4197 | 44576 | #N/A | #N/A | #N/A | #N/A | #N/A | #N/A
0 |  | #VALUE! | #VALUE! | 0 | 0 | 0 | 4198 | 44577 | #N/A | #N/A | #N/A | #N/A | #N/A | #N/A
0 |  | #VALUE! | #VALUE! | 0 | 0 | 0 | 4199 | 44578 | #N/A | #N/A | #N/A | #N/A | #N/A | #N/A
0 |  | #VALUE! | #VALUE! | 0 | 0 | 0 | 4200 | 44579 | #N/A | #N/A | #N/A | #N/A | #N/A | #N/A
0 |  | #VALUE! | #VALUE! | 0 | 0 | 0 | 4201 | 44580 | #N/A | #N/A | #N/A | #N/A | #N/A | #N/A
0 |  | #VALUE! | #VALUE! | 0 | 0 | 0 | 4202 | 44581 | #N/A | #N/A | #N/A | #N/A | #N/A | #N/A
0 |  | #VALUE! | #VALUE! | 0 | 0 | 0 | 4203 | 44582 | #N/A | #N/A | #N/A | #N/A | #N/A | #N/A
0 |  | #VALUE! | #VALUE! | 0 | 0 | 0 | 4204 | 44583 | #N/A | #N/A | #N/A | #N/A | #N/A | #N/A
0 |  | #VALUE! | #VALUE! | 0 | 0 | 0 | 4205 | 44584 | #N/A | #N/A | #N/A | #N/A | #N/A | #N/A
0 |  | #VALUE! | #VALUE! | 0 | 0 | 0 | 4206 | 44585 | #N/A | #N/A | #N/A | #N/A | #N/A | #N/A
0 |  | #VALUE! | #VALUE! | 0 | 0 | 0 | 4207 | 44586 | #N/A | #N/A | #N/A | #N/A | #N/A | #N/A
0 |  | #VALUE! | #VALUE! | 0 | 0 | 0 | 4208 | 44587 | #N/A | #N/A | #N/A | #N/A | #N/A | #N/A
0 |  | #VALUE! | #VALUE! | 0 | 0 | 0 | 4209 | 44588 | #N/A | #N/A | #N/A | #N/A | #N/A | #N/A
0 |  | #VALUE! | #VALUE! | 0 | 0 | 0 | 4210 | 44589 | #N/A | #N/A | #N/A | #N/A | #N/A | #N/A
0 |  | #VALUE! | #VALUE! | 0 | 0 | 0 | 4211 | 44590 | #N/A | #N/A | #N/A | #N/A | #N/A | #N/A
0 |  | #VALUE! | #VALUE! | 0 | 0 | 0 | 4212 | 44591 | #N/A | #N/A | #N/A | #N/A | #N/A | #N/A
0 |  | #VALUE! | #VALUE! | 0 | 0 | 0 | 4213 | 44592 | #N/A | #N/A | #N/A | #N/A | #N/A | #N/A
0 |  | #VALUE! | #VALUE! | 0 | 0 | 0 | 4214 | 44593 | #N/A | #N/A | #N/A | #N/A | #N/A | #N/A
0 |  | #VALUE! | #VALUE! | 0 | 0 | 0 | 4215 | 44594 | #N/A | #N/A | #N/A | #N/A | #N/A | #N/A
0 |  | #VALUE! | #VALUE! | 0 | 0 | 0 | 4216 | 44595 | #N/A | #N/A | #N/A | #N/A | #N/A | #N/A
0 |  | #VALUE! | #VALUE! | 0 | 0 | 0 | 4217 | 44596 | #N/A | #N/A | #N/A | #N/A | #N/A | #N/A
0 |  | #VALUE! | #VALUE! | 0 | 0 | 0 | 4218 | 44597 | #N/A | #N/A | #N/A | #N/A | #N/A | #N/A
0 |  | #VALUE! | #VALUE! | 0 | 0 | 0 | 4219 | 44598 | #N/A | #N/A | #N/A | #N/A | #N/A | #N/A
0 |  | #VALUE! | #VALUE! | 0 | 0 | 0 | 4220 | 44599 | #N/A | #N/A | #N/A | #N/A | #N/A | #N/A
0 |  | #VALUE! | #VALUE! | 0 | 0 | 0 | 4221 | 44600 | #N/A | #N/A | #N/A | #N/A | #N/A | #N/A
0 |  | #VALUE! | #VALUE! | 0 | 0 | 0 | 4222 | 44601 | #N/A | #N/A | #N/A | #N/A | #N/A | #N/A
0 |  | #VALUE! | #VALUE! | 0 | 0 | 0 | 4223 | 44602 | #N/A | #N/A | #N/A | #N/A | #N/A | #N/A
0 |  | #VALUE! | #VALUE! | 0 | 0 | 0 | 4224 | 44603 | #N/A | #N/A | #N/A | #N/A | #N/A | #N/A
0 |  | #VALUE! | #VALUE! | 0 | 0 | 0 | 4225 | 44604 | #N/A | #N/A | #N/A | #N/A | #N/A | #N/A
0 |  | #VALUE! | #VALUE! | 0 | 0 | 0 | 4226 | 44605 | #N/A | #N/A | #N/A | #N/A | #N/A | #N/A
0 |  | #VALUE! | #VALUE! | 0 | 0 | 0 | 4227 | 44606 | #N/A | #N/A | #N/A | #N/A | #N/A | #N/A
0 |  | #VALUE! | #VALUE! | 0 | 0 | 0 | 4228 | 44607 | #N/A | #N/A | #N/A | #N/A | #N/A | #N/A
0 |  | #VALUE! | #VALUE! | 0 | 0 | 0 | 4229 | 44608 | #N/A | #N/A | #N/A | #N/A | #N/A | #N/A
0 |  | #VALUE! | #VALUE! | 0 | 0 | 0 | 4230 | 44609 | #N/A | #N/A | #N/A | #N/A | #N/A | #N/A
0 |  | #VALUE! | #VALUE! | 0 | 0 | 0 | 4231 | 44610 | #N/A | #N/A | #N/A | #N/A | #N/A | #N/A
0 |  | #VALUE! | #VALUE! | 0 | 0 | 0 | 4232 | 44611 | #N/A | #N/A | #N/A | #N/A | #N/A | #N/A
0 |  | #VALUE! | #VALUE! | 0 | 0 | 0 | 4233 | 44612 | #N/A | #N/A | #N/A | #N/A | #N/A | #N/A
0 |  | #VALUE! | #VALUE! | 0 | 0 | 0 | 4234 | 44613 | #N/A | #N/A | #N/A | #N/A | #N/A | #N/A
0 |  | #VALUE! | #VALUE! | 0 | 0 | 0 | 4235 | 44614 | #N/A | #N/A | #N/A | #N/A | #N/A | #N/A
0 |  | #VALUE! | #VALUE! | 0 | 0 | 0 | 4236 | 44615 | #N/A | #N/A | #N/A | #N/A | #N/A | #N/A
0 |  | #VALUE! | #VALUE! | 0 | 0 | 0 | 4237 | 44616 | #N/A | #N/A | #N/A | #N/A | #N/A | #N/A
0 |  | #VALUE! | #VALUE! | 0 | 0 | 0 | 4238 | 44617 | #N/A | #N/A | #N/A | #N/A | #N/A | #N/A
0 |  | #VALUE! | #VALUE! | 0 | 0 | 0 | 4239 | 44618 | #N/A | #N/A | #N/A | #N/A | #N/A | #N/A
0 |  | #VALUE! | #VALUE! | 0 | 0 | 0 | 4240 | 44619 | #N/A | #N/A | #N/A | #N/A | #N/A | #N/A
0 |  | #VALUE! | #VALUE! | 0 | 0 | 0 | 4241 | 44620 | #N/A | #N/A | #N/A | #N/A | #N/A | #N/A
0 |  | #VALUE! | #VALUE! | 0 | 0 | 0 | 4242 | 44621 | #N/A | #N/A | #N/A | #N/A | #N/A | #N/A
0 |  | #VALUE! | #VALUE! | 0 | 0 | 0 | 4243 | 44622 | #N/A | #N/A | #N/A | #N/A | #N/A | #N/A
0 |  | #VALUE! | #VALUE! | 0 | 0 | 0 | 4244 | 44623 | #N/A | #N/A | #N/A | #N/A | #N/A | #N/A
0 |  | #VALUE! | #VALUE! | 0 | 0 | 0 | 4245 | 44624 | #N/A | #N/A | #N/A | #N/A | #N/A | #N/A
0 |  | #VALUE! | #VALUE! | 0 | 0 | 0 | 4246 | 44625 | #N/A | #N/A | #N/A | #N/A | #N/A | #N/A
0 |  | #VALUE! | #VALUE! | 0 | 0 | 0 | 4247 | 44626 | #N/A | #N/A | #N/A | #N/A | #N/A | #N/A
0 |  | #VALUE! | #VALUE! | 0 | 0 | 0 | 4248 | 44627 | #N/A | #N/A | #N/A | #N/A | #N/A | #N/A
0 |  | #VALUE! | #VALUE! | 0 | 0 | 0 | 4249 | 44628 | #N/A | #N/A | #N/A | #N/A | #N/A | #N/A
0 |  | #VALUE! | #VALUE! | 0 | 0 | 0 | 4250 | 44629 | #N/A | #N/A | #N/A | #N/A | #N/A | #N/A
0 |  | #VALUE! | #VALUE! | 0 | 0 | 0 | 4251 | 44630 | #N/A | #N/A | #N/A | #N/A | #N/A | #N/A
0 |  | #VALUE! | #VALUE! | 0 | 0 | 0 | 4252 | 44631 | #N/A | #N/A | #N/A | #N/A | #N/A | #N/A
0 |  | #VALUE! | #VALUE! | 0 | 0 | 0 | 4253 | 44632 | #N/A | #N/A | #N/A | #N/A | #N/A | #N/A
0 |  | #VALUE! | #VALUE! | 0 | 0 | 0 | 4254 | 44633 | #N/A | #N/A | #N/A | #N/A | #N/A | #N/A
0 |  | #VALUE! | #VALUE! | 0 | 0 | 0 | 4255 | 44634 | #N/A | #N/A | #N/A | #N/A | #N/A | #N/A
0 |  | #VALUE! | #VALUE! | 0 | 0 | 0 | 4256 | 44635 | #N/A | #N/A | #N/A | #N/A | #N/A | #N/A
0 |  | #VALUE! | #VALUE! | 0 | 0 | 0 | 4257 | 44636 | #N/A | #N/A | #N/A | #N/A | #N/A | #N/A
0 |  | #VALUE! | #VALUE! | 0 | 0 | 0 | 4258 | 44637 | #N/A | #N/A | #N/A | #N/A | #N/A | #N/A
0 |  | #VALUE! | #VALUE! | 0 | 0 | 0 | 4259 | 44638 | #N/A | #N/A | #N/A | #N/A | #N/A | #N/A
0 |  | #VALUE! | #VALUE! | 0 | 0 | 0 | 4260 | 44639 | #N/A | #N/A | #N/A | #N/A | #N/A | #N/A
0 |  | #VALUE! | #VALUE! | 0 | 0 | 0 | 4261 | 44640 | #N/A | #N/A | #N/A | #N/A | #N/A | #N/A
0 |  | #VALUE! | #VALUE! | 0 | 0 | 0 | 4262 | 44641 | #N/A | #N/A | #N/A | #N/A | #N/A | #N/A
0 |  | #VALUE! | #VALUE! | 0 | 0 | 0 | 4263 | 44642 | #N/A | #N/A | #N/A | #N/A | #N/A | #N/A
0 |  | #VALUE! | #VALUE! | 0 | 0 | 0 | 4264 | 44643 | #N/A | #N/A | #N/A | #N/A | #N/A | #N/A
0 |  | #VALUE! | #VALUE! | 0 | 0 | 0 | 4265 | 44644 | #N/A | #N/A | #N/A | #N/A | #N/A | #N/A
0 |  | #VALUE! | #VALUE! | 0 | 0 | 0 | 4266 | 44645 | #N/A | #N/A | #N/A | #N/A | #N/A | #N/A
0 |  | #VALUE! | #VALUE! | 0 | 0 | 0 | 4267 | 44646 | #N/A | #N/A | #N/A | #N/A | #N/A | #N/A
0 |  | #VALUE! | #VALUE! | 0 | 0 | 0 | 4268 | 44647 | #N/A | #N/A | #N/A | #N/A | #N/A | #N/A
0 |  | #VALUE! | #VALUE! | 0 | 0 | 0 | 4269 | 44648 | #N/A | #N/A | #N/A | #N/A | #N/A | #N/A
0 |  | #VALUE! | #VALUE! | 0 | 0 | 0 | 4270 | 44649 | #N/A | #N/A | #N/A | #N/A | #N/A | #N/A
0 |  | #VALUE! | #VALUE! | 0 | 0 | 0 | 4271 | 44650 | #N/A | #N/A | #N/A | #N/A | #N/A | #N/A
0 |  | #VALUE! | #VALUE! | 0 | 0 | 0 | 4272 | 44651 | #N/A | #N/A | #N/A | #N/A | #N/A | #N/A
0 |  | #VALUE! | #VALUE! | 0 | 0 | 0 | 4273 | 44652 | #N/A | #N/A | #N/A | #N/A | #N/A | #N/A
0 |  | #VALUE! | #VALUE! | 0 | 0 | 0 | 4274 | 44653 | #N/A | #N/A | #N/A | #N/A | #N/A | #N/A
0 |  | #VALUE! | #VALUE! | 0 | 0 | 0 | 4275 | 44654 | #N/A | #N/A | #N/A | #N/A | #N/A | #N/A
0 |  | #VALUE! | #VALUE! | 0 | 0 | 0 | 4276 | 44655 | #N/A | #N/A | #N/A | #N/A | #N/A | #N/A
0 |  | #VALUE! | #VALUE! | 0 | 0 | 0 | 4277 | 44656 | #N/A | #N/A | #N/A | #N/A | #N/A | #N/A
0 |  | #VALUE! | #VALUE! | 0 | 0 | 0 | 4278 | 44657 | #N/A | #N/A | #N/A | #N/A | #N/A | #N/A
0 |  | #VALUE! | #VALUE! | 0 | 0 | 0 | 4279 | 44658 | #N/A | #N/A | #N/A | #N/A | #N/A | #N/A
0 |  | #VALUE! | #VALUE! | 0 | 0 | 0 | 4280 | 44659 | #N/A | #N/A | #N/A | #N/A | #N/A | #N/A
0 |  | #VALUE! | #VALUE! | 0 | 0 | 0 | 4281 | 44660 | #N/A | #N/A | #N/A | #N/A | #N/A | #N/A
0 |  | #VALUE! | #VALUE! | 0 | 0 | 0 | 4282 | 44661 | #N/A | #N/A | #N/A | #N/A | #N/A | #N/A
0 |  | #VALUE! | #VALUE! | 0 | 0 | 0 | 4283 | 44662 | #N/A | #N/A | #N/A | #N/A | #N/A | #N/A
0 |  | #VALUE! | #VALUE! | 0 | 0 | 0 | 4284 | 44663 | #N/A | #N/A | #N/A | #N/A | #N/A | #N/A
0 |  | #VALUE! | #VALUE! | 0 | 0 | 0 | 4285 | 44664 | #N/A | #N/A | #N/A | #N/A | #N/A | #N/A
0 |  | #VALUE! | #VALUE! | 0 | 0 | 0 | 4286 | 44665 | #N/A | #N/A | #N/A | #N/A | #N/A | #N/A
0 |  | #VALUE! | #VALUE! | 0 | 0 | 0 | 4287 | 44666 | #N/A | #N/A | #N/A | #N/A | #N/A | #N/A
0 |  | #VALUE! | #VALUE! | 0 | 0 | 0 | 4288 | 44667 | #N/A | #N/A | #N/A | #N/A | #N/A | #N/A
0 |  | #VALUE! | #VALUE! | 0 | 0 | 0 | 4289 | 44668 | #N/A | #N/A | #N/A | #N/A | #N/A | #N/A
0 |  | #VALUE! | #VALUE! | 0 | 0 | 0 | 4290 | 44669 | #N/A | #N/A | #N/A | #N/A | #N/A | #N/A
0 |  | #VALUE! | #VALUE! | 0 | 0 | 0 | 4291 | 44670 | #N/A | #N/A | #N/A | #N/A | #N/A | #N/A
0 |  | #VALUE! | #VALUE! | 0 | 0 | 0 | 4292 | 44671 | #N/A | #N/A | #N/A | #N/A | #N/A | #N/A
0 |  | #VALUE! | #VALUE! | 0 | 0 | 0 | 4293 | 44672 | #N/A | #N/A | #N/A | #N/A | #N/A | #N/A
0 |  | #VALUE! | #VALUE! | 0 | 0 | 0 | 4294 | 44673 | #N/A | #N/A | #N/A | #N/A | #N/A | #N/A
0 |  | #VALUE! | #VALUE! | 0 | 0 | 0 | 4295 | 44674 | #N/A | #N/A | #N/A | #N/A | #N/A | #N/A
0 |  | #VALUE! | #VALUE! | 0 | 0 | 0 | 4296 | 44675 | #N/A | #N/A | #N/A | #N/A | #N/A | #N/A
0 |  | #VALUE! | #VALUE! | 0 | 0 | 0 | 4297 | 44676 | #N/A | #N/A | #N/A | #N/A | #N/A | #N/A
0 |  | #VALUE! | #VALUE! | 0 | 0 | 0 | 4298 | 44677 | #N/A | #N/A | #N/A | #N/A | #N/A | #N/A
0 |  | #VALUE! | #VALUE! | 0 | 0 | 0 | 4299 | 44678 | #N/A | #N/A | #N/A | #N/A | #N/A | #N/A
0 |  | #VALUE! | #VALUE! | 0 | 0 | 0 | 4300 | 44679 | #N/A | #N/A | #N/A | #N/A | #N/A | #N/A
0 |  | #VALUE! | #VALUE! | 0 | 0 | 0 | 4301 | 44680 | #N/A | #N/A | #N/A | #N/A | #N/A | #N/A
0 |  | #VALUE! | #VALUE! | 0 | 0 | 0 | 4302 | 44681 | #N/A | #N/A | #N/A | #N/A | #N/A | #N/A
0 |  | #VALUE! | #VALUE! | 0 | 0 | 0 | 4303 | 44682 | #N/A | #N/A | #N/A | #N/A | #N/A | #N/A
0 |  | #VALUE! | #VALUE! | 0 | 0 | 0 | 4304 | 44683 | #N/A | #N/A | #N/A | #N/A | #N/A | #N/A
0 |  | #VALUE! | #VALUE! | 0 | 0 | 0 | 4305 | 44684 | #N/A | #N/A | #N/A | #N/A | #N/A | #N/A
0 |  | #VALUE! | #VALUE! | 0 | 0 | 0 | 4306 | 44685 | #N/A | #N/A | #N/A | #N/A | #N/A | #N/A
0 |  | #VALUE! | #VALUE! | 0 | 0 | 0 | 4307 | 44686 | #N/A | #N/A | #N/A | #N/A | #N/A | #N/A
0 |  | #VALUE! | #VALUE! | 0 | 0 | 0 | 4308 | 44687 | #N/A | #N/A | #N/A | #N/A | #N/A | #N/A
0 |  | #VALUE! | #VALUE! | 0 | 0 | 0 | 4309 | 44688 | #N/A | #N/A | #N/A | #N/A | #N/A | #N/A
0 |  | #VALUE! | #VALUE! | 0 | 0 | 0 | 4310 | 44689 | #N/A | #N/A | #N/A | #N/A | #N/A | #N/A
0 |  | #VALUE! | #VALUE! | 0 | 0 | 0 | 4311 | 44690 | #N/A | #N/A | #N/A | #N/A | #N/A | #N/A
0 |  | #VALUE! | #VALUE! | 0 | 0 | 0 | 4312 | 44691 | #N/A | #N/A | #N/A | #N/A | #N/A | #N/A
0 |  | #VALUE! | #VALUE! | 0 | 0 | 0 | 4313 | 44692 | #N/A | #N/A | #N/A | #N/A | #N/A | #N/A
0 |  | #VALUE! | #VALUE! | 0 | 0 | 0 | 4314 | 44693 | #N/A | #N/A | #N/A | #N/A | #N/A | #N/A
0 |  | #VALUE! | #VALUE! | 0 | 0 | 0 | 4315 | 44694 | #N/A | #N/A | #N/A | #N/A | #N/A | #N/A
0 |  | #VALUE! | #VALUE! | 0 | 0 | 0 | 4316 | 44695 | #N/A | #N/A | #N/A | #N/A | #N/A | #N/A
0 |  | #VALUE! | #VALUE! | 0 | 0 | 0 | 4317 | 44696 | #N/A | #N/A | #N/A | #N/A | #N/A | #N/A
0 |  | #VALUE! | #VALUE! | 0 | 0 | 0 | 4318 | 44697 | #N/A | #N/A | #N/A | #N/A | #N/A | #N/A
0 |  | #VALUE! | #VALUE! | 0 | 0 | 0 | 4319 | 44698 | #N/A | #N/A | #N/A | #N/A | #N/A | #N/A
0 |  | #VALUE! | #VALUE! | 0 | 0 | 0 | 4320 | 44699 | #N/A | #N/A | #N/A | #N/A | #N/A | #N/A
0 |  | #VALUE! | #VALUE! | 0 | 0 | 0 | 4321 | 44700 | #N/A | #N/A | #N/A | #N/A | #N/A | #N/A
0 |  | #VALUE! | #VALUE! | 0 | 0 | 0 | 4322 | 44701 | #N/A | #N/A | #N/A | #N/A | #N/A | #N/A
0 |  | #VALUE! | #VALUE! | 0 | 0 | 0 | 4323 | 44702 | #N/A | #N/A | #N/A | #N/A | #N/A | #N/A
0 |  | #VALUE! | #VALUE! | 0 | 0 | 0 | 4324 | 44703 | #N/A | #N/A | #N/A | #N/A | #N/A | #N/A
0 |  | #VALUE! | #VALUE! | 0 | 0 | 0 | 4325 | 44704 | #N/A | #N/A | #N/A | #N/A | #N/A | #N/A
0 |  | #VALUE! | #VALUE! | 0 | 0 | 0 | 4326 | 44705 | #N/A | #N/A | #N/A | #N/A | #N/A | #N/A
0 |  | #VALUE! | #VALUE! | 0 | 0 | 0 | 4327 | 44706 | #N/A | #N/A | #N/A | #N/A | #N/A | #N/A
0 |  | #VALUE! | #VALUE! | 0 | 0 | 0 | 4328 | 44707 | #N/A | #N/A | #N/A | #N/A | #N/A | #N/A
0 |  | #VALUE! | #VALUE! | 0 | 0 | 0 | 4329 | 44708 | #N/A | #N/A | #N/A | #N/A | #N/A | #N/A
0 |  | #VALUE! | #VALUE! | 0 | 0 | 0 | 4330 | 44709 | #N/A | #N/A | #N/A | #N/A | #N/A | #N/A
0 |  | #VALUE! | #VALUE! | 0 | 0 | 0 | 4331 | 44710 | #N/A | #N/A | #N/A | #N/A | #N/A | #N/A
0 |  | #VALUE! | #VALUE! | 0 | 0 | 0 | 4332 | 44711 | #N/A | #N/A | #N/A | #N/A | #N/A | #N/A
0 |  | #VALUE! | #VALUE! | 0 | 0 | 0 | 4333 | 44712 | #N/A | #N/A | #N/A | #N/A | #N/A | #N/A
0 |  | #VALUE! | #VALUE! | 0 | 0 | 0 | 4334 | 44713 | #N/A | #N/A | #N/A | #N/A | #N/A | #N/A
0 |  | #VALUE! | #VALUE! | 0 | 0 | 0 | 4335 | 44714 | #N/A | #N/A | #N/A | #N/A | #N/A | #N/A
0 |  | #VALUE! | #VALUE! | 0 | 0 | 0 | 4336 | 44715 | #N/A | #N/A | #N/A | #N/A | #N/A | #N/A
0 |  | #VALUE! | #VALUE! | 0 | 0 | 0 | 4337 | 44716 | #N/A | #N/A | #N/A | #N/A | #N/A | #N/A
0 |  | #VALUE! | #VALUE! | 0 | 0 | 0 | 4338 | 44717 | #N/A | #N/A | #N/A | #N/A | #N/A | #N/A
0 |  | #VALUE! | #VALUE! | 0 | 0 | 0 | 4339 | 44718 | #N/A | #N/A | #N/A | #N/A | #N/A | #N/A
0 |  | #VALUE! | #VALUE! | 0 | 0 | 0 | 4340 | 44719 | #N/A | #N/A | #N/A | #N/A | #N/A | #N/A
0 |  | #VALUE! | #VALUE! | 0 | 0 | 0 | 4341 | 44720 | #N/A | #N/A | #N/A | #N/A | #N/A | #N/A
0 |  | #VALUE! | #VALUE! | 0 | 0 | 0 | 4342 | 44721 | #N/A | #N/A | #N/A | #N/A | #N/A | #N/A
0 |  | #VALUE! | #VALUE! | 0 | 0 | 0 | 4343 | 44722 | #N/A | #N/A | #N/A | #N/A | #N/A | #N/A
0 |  | #VALUE! | #VALUE! | 0 | 0 | 0 | 4344 | 44723 | #N/A | #N/A | #N/A | #N/A | #N/A | #N/A
0 |  | #VALUE! | #VALUE! | 0 | 0 | 0 | 4345 | 44724 | #N/A | #N/A | #N/A | #N/A | #N/A | #N/A
0 |  | #VALUE! | #VALUE! | 0 | 0 | 0 | 4346 | 44725 | #N/A | #N/A | #N/A | #N/A | #N/A | #N/A
0 |  | #VALUE! | #VALUE! | 0 | 0 | 0 | 4347 | 44726 | #N/A | #N/A | #N/A | #N/A | #N/A | #N/A
0 |  | #VALUE! | #VALUE! | 0 | 0 | 0 | 4348 | 44727 | #N/A | #N/A | #N/A | #N/A | #N/A | #N/A
0 |  | #VALUE! | #VALUE! | 0 | 0 | 0 | 4349 | 44728 | #N/A | #N/A | #N/A | #N/A | #N/A | #N/A
0 |  | #VALUE! | #VALUE! | 0 | 0 | 0 | 4350 | 44729 | #N/A | #N/A | #N/A | #N/A | #N/A | #N/A
0 |  | #VALUE! | #VALUE! | 0 | 0 | 0 | 4351 | 44730 | #N/A | #N/A | #N/A | #N/A | #N/A | #N/A
0 |  | #VALUE! | #VALUE! | 0 | 0 | 0 | 4352 | 44731 | #N/A | #N/A | #N/A | #N/A | #N/A | #N/A
0 |  | #VALUE! | #VALUE! | 0 | 0 | 0 | 4353 | 44732 | #N/A | #N/A | #N/A | #N/A | #N/A | #N/A
0 |  | #VALUE! | #VALUE! | 0 | 0 | 0 | 4354 | 44733 | #N/A | #N/A | #N/A | #N/A | #N/A | #N/A
0 |  | #VALUE! | #VALUE! | 0 | 0 | 0 | 4355 | 44734 | #N/A | #N/A | #N/A | #N/A | #N/A | #N/A
0 |  | #VALUE! | #VALUE! | 0 | 0 | 0 | 4356 | 44735 | #N/A | #N/A | #N/A | #N/A | #N/A | #N/A
0 |  | #VALUE! | #VALUE! | 0 | 0 | 0 | 4357 | 44736 | #N/A | #N/A | #N/A | #N/A | #N/A | #N/A
0 |  | #VALUE! | #VALUE! | 0 | 0 | 0 | 4358 | 44737 | #N/A | #N/A | #N/A | #N/A | #N/A | #N/A
0 |  | #VALUE! | #VALUE! | 0 | 0 | 0 | 4359 | 44738 | #N/A | #N/A | #N/A | #N/A | #N/A | #N/A
0 |  | #VALUE! | #VALUE! | 0 | 0 | 0 | 4360 | 44739 | #N/A | #N/A | #N/A | #N/A | #N/A | #N/A
0 |  | #VALUE! | #VALUE! | 0 | 0 | 0 | 4361 | 44740 | #N/A | #N/A | #N/A | #N/A | #N/A | #N/A
0 |  | #VALUE! | #VALUE! | 0 | 0 | 0 | 4362 | 44741 | #N/A | #N/A | #N/A | #N/A | #N/A | #N/A
0 |  | #VALUE! | #VALUE! | 0 | 0 | 0 | 4363 | 44742 | #N/A | #N/A | #N/A | #N/A | #N/A | #N/A
0 |  | #VALUE! | #VALUE! | 0 | 0 | 0 | 4364 | 44743 | #N/A | #N/A | #N/A | #N/A | #N/A | #N/A
0 |  | #VALUE! | #VALUE! | 0 | 0 | 0 | 4365 | 44744 | #N/A | #N/A | #N/A | #N/A | #N/A | #N/A
0 |  | #VALUE! | #VALUE! | 0 | 0 | 0 | 4366 | 44745 | #N/A | #N/A | #N/A | #N/A | #N/A | #N/A
0 |  | #VALUE! | #VALUE! | 0 | 0 | 0 | 4367 | 44746 | #N/A | #N/A | #N/A | #N/A | #N/A | #N/A
0 |  | #VALUE! | #VALUE! | 0 | 0 | 0 | 4368 | 44747 | #N/A | #N/A | #N/A | #N/A | #N/A | #N/A
0 |  | #VALUE! | #VALUE! | 0 | 0 | 0 | 4369 | 44748 | #N/A | #N/A | #N/A | #N/A | #N/A | #N/A
0 |  | #VALUE! | #VALUE! | 0 | 0 | 0 | 4370 | 44749 | #N/A | #N/A | #N/A | #N/A | #N/A | #N/A
0 |  | #VALUE! | #VALUE! | 0 | 0 | 0 | 4371 | 44750 | #N/A | #N/A | #N/A | #N/A | #N/A | #N/A
0 |  | #VALUE! | #VALUE! | 0 | 0 | 0 | 4372 | 44751 | #N/A | #N/A | #N/A | #N/A | #N/A | #N/A
0 |  | #VALUE! | #VALUE! | 0 | 0 | 0 | 4373 | 44752 | #N/A | #N/A | #N/A | #N/A | #N/A | #N/A
0 |  | #VALUE! | #VALUE! | 0 | 0 | 0 | 4374 | 44753 | #N/A | #N/A | #N/A | #N/A | #N/A | #N/A
0 |  | #VALUE! | #VALUE! | 0 | 0 | 0 | 4375 | 44754 | #N/A | #N/A | #N/A | #N/A | #N/A | #N/A
0 |  | #VALUE! | #VALUE! | 0 | 0 | 0 | 4376 | 44755 | #N/A | #N/A | #N/A | #N/A | #N/A | #N/A
0 |  | #VALUE! | #VALUE! | 0 | 0 | 0 | 4377 | 44756 | #N/A | #N/A | #N/A | #N/A | #N/A | #N/A
0 |  | #VALUE! | #VALUE! | 0 | 0 | 0 | 4378 | 44757 | #N/A | #N/A | #N/A | #N/A | #N/A | #N/A
0 |  | #VALUE! | #VALUE! | 0 | 0 | 0 | 4379 | 44758 | #N/A | #N/A | #N/A | #N/A | #N/A | #N/A
0 |  | #VALUE! | #VALUE! | 0 | 0 | 0 | 4380 | 44759 | #N/A | #N/A | #N/A | #N/A | #N/A | #N/A
0 |  | #VALUE! | #VALUE! | 0 | 0 | 0 | 4381 | 44760 | #N/A | #N/A | #N/A | #N/A | #N/A | #N/A
0 |  | #VALUE! | #VALUE! | 0 | 0 | 0 | 4382 | 44761 | #N/A | #N/A | #N/A | #N/A | #N/A | #N/A
0 |  | #VALUE! | #VALUE! | 0 | 0 | 0 | 4383 | 44762 | #N/A | #N/A | #N/A | #N/A | #N/A | #N/A
0 |  | #VALUE! | #VALUE! | 0 | 0 | 0 | 4384 | 44763 | #N/A | #N/A | #N/A | #N/A | #N/A | #N/A
0 |  | #VALUE! | #VALUE! | 0 | 0 | 0 | 4385 | 44764 | #N/A | #N/A | #N/A | #N/A | #N/A | #N/A
0 |  | #VALUE! | #VALUE! | 0 | 0 | 0 | 4386 | 44765 | #N/A | #N/A | #N/A | #N/A | #N/A | #N/A
0 |  | #VALUE! | #VALUE! | 0 | 0 | 0 | 4387 | 44766 | #N/A | #N/A | #N/A | #N/A | #N/A | #N/A
0 |  | #VALUE! | #VALUE! | 0 | 0 | 0 | 4388 | 44767 | #N/A | #N/A | #N/A | #N/A | #N/A | #N/A
0 |  | #VALUE! | #VALUE! | 0 | 0 | 0 | 4389 | 44768 | #N/A | #N/A | #N/A | #N/A | #N/A | #N/A
0 |  | #VALUE! | #VALUE! | 0 | 0 | 0 | 4390 | 44769 | #N/A | #N/A | #N/A | #N/A | #N/A | #N/A
0 |  | #VALUE! | #VALUE! | 0 | 0 | 0 | 4391 | 44770 | #N/A | #N/A | #N/A | #N/A | #N/A | #N/A
0 |  | #VALUE! | #VALUE! | 0 | 0 | 0 | 4392 | 44771 | #N/A | #N/A | #N/A | #N/A | #N/A | #N/A
0 |  | #VALUE! | #VALUE! | 0 | 0 | 0 | 4393 | 44772 | #N/A | #N/A | #N/A | #N/A | #N/A | #N/A
0 |  | #VALUE! | #VALUE! | 0 | 0 | 0 | 4394 | 44773 | #N/A | #N/A | #N/A | #N/A | #N/A | #N/A
0 |  | #VALUE! | #VALUE! | 0 | 0 | 0 | 4395 | 44774 | #N/A | #N/A | #N/A | #N/A | #N/A | #N/A
0 |  | #VALUE! | #VALUE! | 0 | 0 | 0 | 4396 | 44775 | #N/A | #N/A | #N/A | #N/A | #N/A | #N/A
0 |  | #VALUE! | #VALUE! | 0 | 0 | 0 | 4397 | 44776 | #N/A | #N/A | #N/A | #N/A | #N/A | #N/A
0 |  | #VALUE! | #VALUE! | 0 | 0 | 0 | 4398 | 44777 | #N/A | #N/A | #N/A | #N/A | #N/A | #N/A
0 |  | #VALUE! | #VALUE! | 0 | 0 | 0 | 4399 | 44778 | #N/A | #N/A | #N/A | #N/A | #N/A | #N/A
0 |  | #VALUE! | #VALUE! | 0 | 0 | 0 | 4400 | 44779 | #N/A | #N/A | #N/A | #N/A | #N/A | #N/A
0 |  | #VALUE! | #VALUE! | 0 | 0 | 0 | 4401 | 44780 | #N/A | #N/A | #N/A | #N/A | #N/A | #N/A
0 |  | #VALUE! | #VALUE! | 0 | 0 | 0 | 4402 | 44781 | #N/A | #N/A | #N/A | #N/A | #N/A | #N/A
0 |  | #VALUE! | #VALUE! | 0 | 0 | 0 | 4403 | 44782 | #N/A | #N/A | #N/A | #N/A | #N/A | #N/A
0 |  | #VALUE! | #VALUE! | 0 | 0 | 0 | 4404 | 44783 | #N/A | #N/A | #N/A | #N/A | #N/A | #N/A
0 |  | #VALUE! | #VALUE! | 0 | 0 | 0 | 4405 | 44784 | #N/A | #N/A | #N/A | #N/A | #N/A | #N/A
0 |  | #VALUE! | #VALUE! | 0 | 0 | 0 | 4406 | 44785 | #N/A | #N/A | #N/A | #N/A | #N/A | #N/A
0 |  | #VALUE! | #VALUE! | 0 | 0 | 0 | 4407 | 44786 | #N/A | #N/A | #N/A | #N/A | #N/A | #N/A
0 |  | #VALUE! | #VALUE! | 0 | 0 | 0 | 4408 | 44787 | #N/A | #N/A | #N/A | #N/A | #N/A | #N/A
0 |  | #VALUE! | #VALUE! | 0 | 0 | 0 | 4409 | 44788 | #N/A | #N/A | #N/A | #N/A | #N/A | #N/A
0 |  | #VALUE! | #VALUE! | 0 | 0 | 0 | 4410 | 44789 | #N/A | #N/A | #N/A | #N/A | #N/A | #N/A
0 |  | #VALUE! | #VALUE! | 0 | 0 | 0 | 4411 | 44790 | #N/A | #N/A | #N/A | #N/A | #N/A | #N/A
0 |  | #VALUE! | #VALUE! | 0 | 0 | 0 | 4412 | 44791 | #N/A | #N/A | #N/A | #N/A | #N/A | #N/A
0 |  | #VALUE! | #VALUE! | 0 | 0 | 0 | 4413 | 44792 | #N/A | #N/A | #N/A | #N/A | #N/A | #N/A
0 |  | #VALUE! | #VALUE! | 0 | 0 | 0 | 4414 | 44793 | #N/A | #N/A | #N/A | #N/A | #N/A | #N/A
0 |  | #VALUE! | #VALUE! | 0 | 0 | 0 | 4415 | 44794 | #N/A | #N/A | #N/A | #N/A | #N/A | #N/A
0 |  | #VALUE! | #VALUE! | 0 | 0 | 0 | 4416 | 44795 | #N/A | #N/A | #N/A | #N/A | #N/A | #N/A
0 |  | #VALUE! | #VALUE! | 0 | 0 | 0 | 4417 | 44796 | #N/A | #N/A | #N/A | #N/A | #N/A | #N/A
0 |  | #VALUE! | #VALUE! | 0 | 0 | 0 | 4418 | 44797 | #N/A | #N/A | #N/A | #N/A | #N/A | #N/A
0 |  | #VALUE! | #VALUE! | 0 | 0 | 0 | 4419 | 44798 | #N/A | #N/A | #N/A | #N/A | #N/A | #N/A
0 |  | #VALUE! | #VALUE! | 0 | 0 | 0 | 4420 | 44799 | #N/A | #N/A | #N/A | #N/A | #N/A | #N/A
0 |  | #VALUE! | #VALUE! | 0 | 0 | 0 | 4421 | 44800 | #N/A | #N/A | #N/A | #N/A | #N/A | #N/A
0 |  | #VALUE! | #VALUE! | 0 | 0 | 0 | 4422 | 44801 | #N/A | #N/A | #N/A | #N/A | #N/A | #N/A
0 |  | #VALUE! | #VALUE! | 0 | 0 | 0 | 4423 | 44802 | #N/A | #N/A | #N/A | #N/A | #N/A | #N/A
0 |  | #VALUE! | #VALUE! | 0 | 0 | 0 | 4424 | 44803 | #N/A | #N/A | #N/A | #N/A | #N/A | #N/A
0 |  | #VALUE! | #VALUE! | 0 | 0 | 0 | 4425 | 44804 | #N/A | #N/A | #N/A | #N/A | #N/A | #N/A
0 |  | #VALUE! | #VALUE! | 0 | 0 | 0 | 4426 | 44805 | #N/A | #N/A | #N/A | #N/A | #N/A | #N/A
0 |  | #VALUE! | #VALUE! | 0 | 0 | 0 | 4427 | 44806 | #N/A | #N/A | #N/A | #N/A | #N/A | #N/A
0 |  | #VALUE! | #VALUE! | 0 | 0 | 0 | 4428 | 44807 | #N/A | #N/A | #N/A | #N/A | #N/A | #N/A
0 |  | #VALUE! | #VALUE! | 0 | 0 | 0 | 4429 | 44808 | #N/A | #N/A | #N/A | #N/A | #N/A | #N/A
0 |  | #VALUE! | #VALUE! | 0 | 0 | 0 | 4430 | 44809 | #N/A | #N/A | #N/A | #N/A | #N/A | #N/A
0 |  | #VALUE! | #VALUE! | 0 | 0 | 0 | 4431 | 44810 | #N/A | #N/A | #N/A | #N/A | #N/A | #N/A
0 |  | #VALUE! | #VALUE! | 0 | 0 | 0 | 4432 | 44811 | #N/A | #N/A | #N/A | #N/A | #N/A | #N/A
0 |  | #VALUE! | #VALUE! | 0 | 0 | 0 | 4433 | 44812 | #N/A | #N/A | #N/A | #N/A | #N/A | #N/A
0 |  | #VALUE! | #VALUE! | 0 | 0 | 0 | 4434 | 44813 | #N/A | #N/A | #N/A | #N/A | #N/A | #N/A
0 |  | #VALUE! | #VALUE! | 0 | 0 | 0 | 4435 | 44814 | #N/A | #N/A | #N/A | #N/A | #N/A | #N/A
0 |  | #VALUE! | #VALUE! | 0 | 0 | 0 | 4436 | 44815 | #N/A | #N/A | #N/A | #N/A | #N/A | #N/A
0 |  | #VALUE! | #VALUE! | 0 | 0 | 0 | 4437 | 44816 | #N/A | #N/A | #N/A | #N/A | #N/A | #N/A
0 |  | #VALUE! | #VALUE! | 0 | 0 | 0 | 4438 | 44817 | #N/A | #N/A | #N/A | #N/A | #N/A | #N/A
0 |  | #VALUE! | #VALUE! | 0 | 0 | 0 | 4439 | 44818 | #N/A | #N/A | #N/A | #N/A | #N/A | #N/A
0 |  | #VALUE! | #VALUE! | 0 | 0 | 0 | 4440 | 44819 | #N/A | #N/A | #N/A | #N/A | #N/A | #N/A
0 |  | #VALUE! | #VALUE! | 0 | 0 | 0 | 4441 | 44820 | #N/A | #N/A | #N/A | #N/A | #N/A | #N/A
0 |  | #VALUE! | #VALUE! | 0 | 0 | 0 | 4442 | 44821 | #N/A | #N/A | #N/A | #N/A | #N/A | #N/A
0 |  | #VALUE! | #VALUE! | 0 | 0 | 0 | 4443 | 44822 | #N/A | #N/A | #N/A | #N/A | #N/A | #N/A
0 |  | #VALUE! | #VALUE! | 0 | 0 | 0 | 4444 | 44823 | #N/A | #N/A | #N/A | #N/A | #N/A | #N/A
0 |  | #VALUE! | #VALUE! | 0 | 0 | 0 | 4445 | 44824 | #N/A | #N/A | #N/A | #N/A | #N/A | #N/A
0 |  | #VALUE! | #VALUE! | 0 | 0 | 0 | 4446 | 44825 | #N/A | #N/A | #N/A | #N/A | #N/A | #N/A
0 |  | #VALUE! | #VALUE! | 0 | 0 | 0 | 4447 | 44826 | #N/A | #N/A | #N/A | #N/A | #N/A | #N/A
0 |  | #VALUE! | #VALUE! | 0 | 0 | 0 | 4448 | 44827 | #N/A | #N/A | #N/A | #N/A | #N/A | #N/A
0 |  | #VALUE! | #VALUE! | 0 | 0 | 0 | 4449 | 44828 | #N/A | #N/A | #N/A | #N/A | #N/A | #N/A
0 |  | #VALUE! | #VALUE! | 0 | 0 | 0 | 4450 | 44829 | #N/A | #N/A | #N/A | #N/A | #N/A | #N/A
0 |  | #VALUE! | #VALUE! | 0 | 0 | 0 | 4451 | 44830 | #N/A | #N/A | #N/A | #N/A | #N/A | #N/A
0 |  | #VALUE! | #VALUE! | 0 | 0 | 0 | 4452 | 44831 | #N/A | #N/A | #N/A | #N/A | #N/A | #N/A
0 |  | #VALUE! | #VALUE! | 0 | 0 | 0 | 4453 | 44832 | #N/A | #N/A | #N/A | #N/A | #N/A | #N/A
0 |  | #VALUE! | #VALUE! | 0 | 0 | 0 | 4454 | 44833 | #N/A | #N/A | #N/A | #N/A | #N/A | #N/A
0 |  | #VALUE! | #VALUE! | 0 | 0 | 0 | 4455 | 44834 | #N/A | #N/A | #N/A | #N/A | #N/A | #N/A
0 |  | #VALUE! | #VALUE! | 0 | 0 | 0 | 4456 | 44835 | #N/A | #N/A | #N/A | #N/A | #N/A | #N/A
0 |  | #VALUE! | #VALUE! | 0 | 0 | 0 | 4457 | 44836 | #N/A | #N/A | #N/A | #N/A | #N/A | #N/A
0 |  | #VALUE! | #VALUE! | 0 | 0 | 0 | 4458 | 44837 | #N/A | #N/A | #N/A | #N/A | #N/A | #N/A
0 |  | #VALUE! | #VALUE! | 0 | 0 | 0 | 4459 | 44838 | #N/A | #N/A | #N/A | #N/A | #N/A | #N/A
0 |  | #VALUE! | #VALUE! | 0 | 0 | 0 | 4460 | 44839 | #N/A | #N/A | #N/A | #N/A | #N/A | #N/A
0 |  | #VALUE! | #VALUE! | 0 | 0 | 0 | 4461 | 44840 | #N/A | #N/A | #N/A | #N/A | #N/A | #N/A
0 |  | #VALUE! | #VALUE! | 0 | 0 | 0 | 4462 | 44841 | #N/A | #N/A | #N/A | #N/A | #N/A | #N/A
0 |  | #VALUE! | #VALUE! | 0 | 0 | 0 | 4463 | 44842 | #N/A | #N/A | #N/A | #N/A | #N/A | #N/A
0 |  | #VALUE! | #VALUE! | 0 | 0 | 0 | 4464 | 44843 | #N/A | #N/A | #N/A | #N/A | #N/A | #N/A
0 |  | #VALUE! | #VALUE! | 0 | 0 | 0 | 4465 | 44844 | #N/A | #N/A | #N/A | #N/A | #N/A | #N/A
0 |  | #VALUE! | #VALUE! | 0 | 0 | 0 | 4466 | 44845 | #N/A | #N/A | #N/A | #N/A | #N/A | #N/A
0 |  | #VALUE! | #VALUE! | 0 | 0 | 0 | 4467 | 44846 | #N/A | #N/A | #N/A | #N/A | #N/A | #N/A
0 |  | #VALUE! | #VALUE! | 0 | 0 | 0 | 4468 | 44847 | #N/A | #N/A | #N/A | #N/A | #N/A | #N/A
0 |  | #VALUE! | #VALUE! | 0 | 0 | 0 | 4469 | 44848 | #N/A | #N/A | #N/A | #N/A | #N/A | #N/A
0 |  | #VALUE! | #VALUE! | 0 | 0 | 0 | 4470 | 44849 | #N/A | #N/A | #N/A | #N/A | #N/A | #N/A
0 |  | #VALUE! | #VALUE! | 0 | 0 | 0 | 4471 | 44850 | #N/A | #N/A | #N/A | #N/A | #N/A | #N/A
0 |  | #VALUE! | #VALUE! | 0 | 0 | 0 | 4472 | 44851 | #N/A | #N/A | #N/A | #N/A | #N/A | #N/A
0 |  | #VALUE! | #VALUE! | 0 | 0 | 0 | 4473 | 44852 | #N/A | #N/A | #N/A | #N/A | #N/A | #N/A
0 |  | #VALUE! | #VALUE! | 0 | 0 | 0 | 4474 | 44853 | #N/A | #N/A | #N/A | #N/A | #N/A | #N/A
0 |  | #VALUE! | #VALUE! | 0 | 0 | 0 | 4475 | 44854 | #N/A | #N/A | #N/A | #N/A | #N/A | #N/A
0 |  | #VALUE! | #VALUE! | 0 | 0 | 0 | 4476 | 44855 | #N/A | #N/A | #N/A | #N/A | #N/A | #N/A
0 |  | #VALUE! | #VALUE! | 0 | 0 | 0 | 4477 | 44856 | #N/A | #N/A | #N/A | #N/A | #N/A | #N/A
0 |  | #VALUE! | #VALUE! | 0 | 0 | 0 | 4478 | 44857 | #N/A | #N/A | #N/A | #N/A | #N/A | #N/A
0 |  | #VALUE! | #VALUE! | 0 | 0 | 0 | 4479 | 44858 | #N/A | #N/A | #N/A | #N/A | #N/A | #N/A
0 |  | #VALUE! | #VALUE! | 0 | 0 | 0 | 4480 | 44859 | #N/A | #N/A | #N/A | #N/A | #N/A | #N/A
0 |  | #VALUE! | #VALUE! | 0 | 0 | 0 | 4481 | 44860 | #N/A | #N/A | #N/A | #N/A | #N/A | #N/A
0 |  | #VALUE! | #VALUE! | 0 | 0 | 0 | 4482 | 44861 | #N/A | #N/A | #N/A | #N/A | #N/A | #N/A
0 |  | #VALUE! | #VALUE! | 0 | 0 | 0 | 4483 | 44862 | #N/A | #N/A | #N/A | #N/A | #N/A | #N/A
0 |  | #VALUE! | #VALUE! | 0 | 0 | 0 | 4484 | 44863 | #N/A | #N/A | #N/A | #N/A | #N/A | #N/A
0 |  | #VALUE! | #VALUE! | 0 | 0 | 0 | 4485 | 44864 | #N/A | #N/A | #N/A | #N/A | #N/A | #N/A
0 |  | #VALUE! | #VALUE! | 0 | 0 | 0 | 4486 | 44865 | #N/A | #N/A | #N/A | #N/A | #N/A | #N/A
0 |  | #VALUE! | #VALUE! | 0 | 0 | 0 | 4487 | 44866 | #N/A | #N/A | #N/A | #N/A | #N/A | #N/A
0 |  | #VALUE! | #VALUE! | 0 | 0 | 0 | 4488 | 44867 | #N/A | #N/A | #N/A | #N/A | #N/A | #N/A
0 |  | #VALUE! | #VALUE! | 0 | 0 | 0 | 4489 | 44868 | #N/A | #N/A | #N/A | #N/A | #N/A | #N/A
0 |  | #VALUE! | #VALUE! | 0 | 0 | 0 | 4490 | 44869 | #N/A | #N/A | #N/A | #N/A | #N/A | #N/A
0 |  | #VALUE! | #VALUE! | 0 | 0 | 0 | 4491 | 44870 | #N/A | #N/A | #N/A | #N/A | #N/A | #N/A
0 |  | #VALUE! | #VALUE! | 0 | 0 | 0 | 4492 | 44871 | #N/A | #N/A | #N/A | #N/A | #N/A | #N/A
0 |  | #VALUE! | #VALUE! | 0 | 0 | 0 | 4493 | 44872 | #N/A | #N/A | #N/A | #N/A | #N/A | #N/A
0 |  | #VALUE! | #VALUE! | 0 | 0 | 0 | 4494 | 44873 | #N/A | #N/A | #N/A | #N/A | #N/A | #N/A
0 |  | #VALUE! | #VALUE! | 0 | 0 | 0 | 4495 | 44874 | #N/A | #N/A | #N/A | #N/A | #N/A | #N/A
0 |  | #VALUE! | #VALUE! | 0 | 0 | 0 | 4496 | 44875 | #N/A | #N/A | #N/A | #N/A | #N/A | #N/A
0 |  | #VALUE! | #VALUE! | 0 | 0 | 0 | 4497 | 44876 | #N/A | #N/A | #N/A | #N/A | #N/A | #N/A
0 |  | #VALUE! | #VALUE! | 0 | 0 | 0 | 4498 | 44877 | #N/A | #N/A | #N/A | #N/A | #N/A | #N/A
0 |  | #VALUE! | #VALUE! | 0 | 0 | 0 | 4499 | 44878 | #N/A | #N/A | #N/A | #N/A | #N/A | #N/A
0 |  | #VALUE! | #VALUE! | 0 | 0 | 0 | 4500 | 44879 | #N/A | #N/A | #N/A | #N/A | #N/A | #N/A
0 |  | #VALUE! | #VALUE! | 0 | 0 | 0 | 4501 | 44880 | #N/A | #N/A | #N/A | #N/A | #N/A | #N/A
0 |  | #VALUE! | #VALUE! | 0 | 0 | 0 | 4502 | 44881 | #N/A | #N/A | #N/A | #N/A | #N/A | #N/A
0 |  | #VALUE! | #VALUE! | 0 | 0 | 0 | 4503 | 44882 | #N/A | #N/A | #N/A | #N/A | #N/A | #N/A
0 |  | #VALUE! | #VALUE! | 0 | 0 | 0 | 4504 | 44883 | #N/A | #N/A | #N/A | #N/A | #N/A | #N/A
0 |  | #VALUE! | #VALUE! | 0 | 0 | 0 | 4505 | 44884 | #N/A | #N/A | #N/A | #N/A | #N/A | #N/A
0 |  | #VALUE! | #VALUE! | 0 | 0 | 0 | 4506 | 44885 | #N/A | #N/A | #N/A | #N/A | #N/A | #N/A
0 |  | #VALUE! | #VALUE! | 0 | 0 | 0 | 4507 | 44886 | #N/A | #N/A | #N/A | #N/A | #N/A | #N/A
0 |  | #VALUE! | #VALUE! | 0 | 0 | 0 | 4508 | 44887 | #N/A | #N/A | #N/A | #N/A | #N/A | #N/A
0 |  | #VALUE! | #VALUE! | 0 | 0 | 0 | 4509 | 44888 | #N/A | #N/A | #N/A | #N/A | #N/A | #N/A
0 |  | #VALUE! | #VALUE! | 0 | 0 | 0 | 4510 | 44889 | #N/A | #N/A | #N/A | #N/A | #N/A | #N/A
0 |  | #VALUE! | #VALUE! | 0 | 0 | 0 | 4511 | 44890 | #N/A | #N/A | #N/A | #N/A | #N/A | #N/A
0 |  | #VALUE! | #VALUE! | 0 | 0 | 0 | 4512 | 44891 | #N/A | #N/A | #N/A | #N/A | #N/A | #N/A
0 |  | #VALUE! | #VALUE! | 0 | 0 | 0 | 4513 | 44892 | #N/A | #N/A | #N/A | #N/A | #N/A | #N/A
0 |  | #VALUE! | #VALUE! | 0 | 0 | 0 | 4514 | 44893 | #N/A | #N/A | #N/A | #N/A | #N/A | #N/A
0 |  | #VALUE! | #VALUE! | 0 | 0 | 0 | 4515 | 44894 | #N/A | #N/A | #N/A | #N/A | #N/A | #N/A
0 |  | #VALUE! | #VALUE! | 0 | 0 | 0 | 4516 | 44895 | #N/A | #N/A | #N/A | #N/A | #N/A | #N/A
0 |  | #VALUE! | #VALUE! | 0 | 0 | 0 | 4517 | 44896 | #N/A | #N/A | #N/A | #N/A | #N/A | #N/A
0 |  | #VALUE! | #VALUE! | 0 | 0 | 0 | 4518 | 44897 | #N/A | #N/A | #N/A | #N/A | #N/A | #N/A
0 |  | #VALUE! | #VALUE! | 0 | 0 | 0 | 4519 | 44898 | #N/A | #N/A | #N/A | #N/A | #N/A | #N/A
0 |  | #VALUE! | #VALUE! | 0 | 0 | 0 | 4520 | 44899 | #N/A | #N/A | #N/A | #N/A | #N/A | #N/A
0 |  | #VALUE! | #VALUE! | 0 | 0 | 0 | 4521 | 44900 | #N/A | #N/A | #N/A | #N/A | #N/A | #N/A
0 |  | #VALUE! | #VALUE! | 0 | 0 | 0 | 4522 | 44901 | #N/A | #N/A | #N/A | #N/A | #N/A | #N/A
0 |  | #VALUE! | #VALUE! | 0 | 0 | 0 | 4523 | 44902 | #N/A | #N/A | #N/A | #N/A | #N/A | #N/A
0 |  | #VALUE! | #VALUE! | 0 | 0 | 0 | 4524 | 44903 | #N/A | #N/A | #N/A | #N/A | #N/A | #N/A
0 |  | #VALUE! | #VALUE! | 0 | 0 | 0 | 4525 | 44904 | #N/A | #N/A | #N/A | #N/A | #N/A | #N/A
0 |  | #VALUE! | #VALUE! | 0 | 0 | 0 | 4526 | 44905 | #N/A | #N/A | #N/A | #N/A | #N/A | #N/A
0 |  | #VALUE! | #VALUE! | 0 | 0 | 0 | 4527 | 44906 | #N/A | #N/A | #N/A | #N/A | #N/A | #N/A
0 |  | #VALUE! | #VALUE! | 0 | 0 | 0 | 4528 | 44907 | #N/A | #N/A | #N/A | #N/A | #N/A | #N/A
0 |  | #VALUE! | #VALUE! | 0 | 0 | 0 | 4529 | 44908 | #N/A | #N/A | #N/A | #N/A | #N/A | #N/A
0 |  | #VALUE! | #VALUE! | 0 | 0 | 0 | 4530 | 44909 | #N/A | #N/A | #N/A | #N/A | #N/A | #N/A
0 |  | #VALUE! | #VALUE! | 0 | 0 | 0 | 4531 | 44910 | #N/A | #N/A | #N/A | #N/A | #N/A | #N/A
0 |  | #VALUE! | #VALUE! | 0 | 0 | 0 | 4532 | 44911 | #N/A | #N/A | #N/A | #N/A | #N/A | #N/A
0 |  | #VALUE! | #VALUE! | 0 | 0 | 0 | 4533 | 44912 | #N/A | #N/A | #N/A | #N/A | #N/A | #N/A
0 |  | #VALUE! | #VALUE! | 0 | 0 | 0 | 4534 | 44913 | #N/A | #N/A | #N/A | #N/A | #N/A | #N/A
0 |  | #VALUE! | #VALUE! | 0 | 0 | 0 | 4535 | 44914 | #N/A | #N/A | #N/A | #N/A | #N/A | #N/A
0 |  | #VALUE! | #VALUE! | 0 | 0 | 0 | 4536 | 44915 | #N/A | #N/A | #N/A | #N/A | #N/A | #N/A
0 |  | #VALUE! | #VALUE! | 0 | 0 | 0 | 4537 | 44916 | #N/A | #N/A | #N/A | #N/A | #N/A | #N/A
0 |  | #VALUE! | #VALUE! | 0 | 0 | 0 | 4538 | 44917 | #N/A | #N/A | #N/A | #N/A | #N/A | #N/A
0 |  | #VALUE! | #VALUE! | 0 | 0 | 0 | 4539 | 44918 | #N/A | #N/A | #N/A | #N/A | #N/A | #N/A
0 |  | #VALUE! | #VALUE! | 0 | 0 | 0 | 4540 | 44919 | #N/A | #N/A | #N/A | #N/A | #N/A | #N/A
0 |  | #VALUE! | #VALUE! | 0 | 0 | 0 | 4541 | 44920 | #N/A | #N/A | #N/A | #N/A | #N/A | #N/A
0 |  | #VALUE! | #VALUE! | 0 | 0 | 0 | 4542 | 44921 | #N/A | #N/A | #N/A | #N/A | #N/A | #N/A
0 |  | #VALUE! | #VALUE! | 0 | 0 | 0 | 4543 | 44922 | #N/A | #N/A | #N/A | #N/A | #N/A | #N/A
0 |  | #VALUE! | #VALUE! | 0 | 0 | 0 | 4544 | 44923 | #N/A | #N/A | #N/A | #N/A | #N/A | #N/A
0 |  | #VALUE! | #VALUE! | 0 | 0 | 0 | 4545 | 44924 | #N/A | #N/A | #N/A | #N/A | #N/A | #N/A
0 |  | #VALUE! | #VALUE! | 0 | 0 | 0 | 4546 | 44925 | #N/A | #N/A | #N/A | #N/A | #N/A | #N/A
0 |  | #VALUE! | #VALUE! | 0 | 0 | 0 | 4547 | 44926 | #N/A | #N/A | #N/A | #N/A | #N/A | #N/A
0 |  | #VALUE! | #VALUE! | 0 | 0 | 0 | 4548 | 44927 | #N/A | #N/A | #N/A | #N/A | #N/A | #N/A
0 |  | #VALUE! | #VALUE! | 0 | 0 | 0 | 4549 | 44928 | #N/A | #N/A | #N/A | #N/A | #N/A | #N/A
0 |  | #VALUE! | #VALUE! | 0 | 0 | 0 | 4550 | 44929 | #N/A | #N/A | #N/A | #N/A | #N/A | #N/A
0 |  | #VALUE! | #VALUE! | 0 | 0 | 0 | 4551 | 44930 | #N/A | #N/A | #N/A | #N/A | #N/A | #N/A
0 |  | #VALUE! | #VALUE! | 0 | 0 | 0 | 4552 | 44931 | #N/A | #N/A | #N/A | #N/A | #N/A | #N/A
0 |  | #VALUE! | #VALUE! | 0 | 0 | 0 | 4553 | 44932 | #N/A | #N/A | #N/A | #N/A | #N/A | #N/A
0 |  | #VALUE! | #VALUE! | 0 | 0 | 0 | 4554 | 44933 | #N/A | #N/A | #N/A | #N/A | #N/A | #N/A
0 |  | #VALUE! | #VALUE! | 0 | 0 | 0 | 4555 | 44934 | #N/A | #N/A | #N/A | #N/A | #N/A | #N/A
0 |  | #VALUE! | #VALUE! | 0 | 0 | 0 | 4556 | 44935 | #N/A | #N/A | #N/A | #N/A | #N/A | #N/A
0 |  | #VALUE! | #VALUE! | 0 | 0 | 0 | 4557 | 44936 | #N/A | #N/A | #N/A | #N/A | #N/A | #N/A
0 |  | #VALUE! | #VALUE! | 0 | 0 | 0 | 4558 | 44937 | #N/A | #N/A | #N/A | #N/A | #N/A | #N/A
0 |  | #VALUE! | #VALUE! | 0 | 0 | 0 | 4559 | 44938 | #N/A | #N/A | #N/A | #N/A | #N/A | #N/A
0 |  | #VALUE! | #VALUE! | 0 | 0 | 0 | 4560 | 44939 | #N/A | #N/A | #N/A | #N/A | #N/A | #N/A
0 |  | #VALUE! | #VALUE! | 0 | 0 | 0 | 4561 | 44940 | #N/A | #N/A | #N/A | #N/A | #N/A | #N/A
0 |  | #VALUE! | #VALUE! | 0 | 0 | 0 | 4562 | 44941 | #N/A | #N/A | #N/A | #N/A | #N/A | #N/A
0 |  | #VALUE! | #VALUE! | 0 | 0 | 0 | 4563 | 44942 | #N/A | #N/A | #N/A | #N/A | #N/A | #N/A
0 |  | #VALUE! | #VALUE! | 0 | 0 | 0 | 4564 | 44943 | #N/A | #N/A | #N/A | #N/A | #N/A | #N/A
0 |  | #VALUE! | #VALUE! | 0 | 0 | 0 | 4565 | 44944 | #N/A | #N/A | #N/A | #N/A | #N/A | #N/A
0 |  | #VALUE! | #VALUE! | 0 | 0 | 0 | 4566 | 44945 | #N/A | #N/A | #N/A | #N/A | #N/A | #N/A
0 |  | #VALUE! | #VALUE! | 0 | 0 | 0 | 4567 | 44946 | #N/A | #N/A | #N/A | #N/A | #N/A | #N/A
0 |  | #VALUE! | #VALUE! | 0 | 0 | 0 | 4568 | 44947 | #N/A | #N/A | #N/A | #N/A | #N/A | #N/A
0 |  | #VALUE! | #VALUE! | 0 | 0 | 0 | 4569 | 44948 | #N/A | #N/A | #N/A | #N/A | #N/A | #N/A
0 |  | #VALUE! | #VALUE! | 0 | 0 | 0 | 4570 | 44949 | #N/A | #N/A | #N/A | #N/A | #N/A | #N/A
0 |  | #VALUE! | #VALUE! | 0 | 0 | 0 | 4571 | 44950 | #N/A | #N/A | #N/A | #N/A | #N/A | #N/A
0 |  | #VALUE! | #VALUE! | 0 | 0 | 0 | 4572 | 44951 | #N/A | #N/A | #N/A | #N/A | #N/A | #N/A
0 |  | #VALUE! | #VALUE! | 0 | 0 | 0 | 4573 | 44952 | #N/A | #N/A | #N/A | #N/A | #N/A | #N/A
0 |  | #VALUE! | #VALUE! | 0 | 0 | 0 | 4574 | 44953 | #N/A | #N/A | #N/A | #N/A | #N/A | #N/A
0 |  | #VALUE! | #VALUE! | 0 | 0 | 0 | 4575 | 44954 | #N/A | #N/A | #N/A | #N/A | #N/A | #N/A
0 |  | #VALUE! | #VALUE! | 0 | 0 | 0 | 4576 | 44955 | #N/A | #N/A | #N/A | #N/A | #N/A | #N/A
0 |  | #VALUE! | #VALUE! | 0 | 0 | 0 | 4577 | 44956 | #N/A | #N/A | #N/A | #N/A | #N/A | #N/A
0 |  | #VALUE! | #VALUE! | 0 | 0 | 0 | 4578 | 44957 | #N/A | #N/A | #N/A | #N/A | #N/A | #N/A
0 |  | #VALUE! | #VALUE! | 0 | 0 | 0 | 4579 | 44958 | #N/A | #N/A | #N/A | #N/A | #N/A | #N/A
0 |  | #VALUE! | #VALUE! | 0 | 0 | 0 | 4580 | 44959 | #N/A | #N/A | #N/A | #N/A | #N/A | #N/A
0 |  | #VALUE! | #VALUE! | 0 | 0 | 0 | 4581 | 44960 | #N/A | #N/A | #N/A | #N/A | #N/A | #N/A
0 |  | #VALUE! | #VALUE! | 0 | 0 | 0 | 4582 | 44961 | #N/A | #N/A | #N/A | #N/A | #N/A | #N/A
0 |  | #VALUE! | #VALUE! | 0 | 0 | 0 | 4583 | 44962 | #N/A | #N/A | #N/A | #N/A | #N/A | #N/A
0 |  | #VALUE! | #VALUE! | 0 | 0 | 0 | 4584 | 44963 | #N/A | #N/A | #N/A | #N/A | #N/A | #N/A
0 |  | #VALUE! | #VALUE! | 0 | 0 | 0 | 4585 | 44964 | #N/A | #N/A | #N/A | #N/A | #N/A | #N/A
0 |  | #VALUE! | #VALUE! | 0 | 0 | 0 | 4586 | 44965 | #N/A | #N/A | #N/A | #N/A | #N/A | #N/A
0 |  | #VALUE! | #VALUE! | 0 | 0 | 0 | 4587 | 44966 | #N/A | #N/A | #N/A | #N/A | #N/A | #N/A
0 |  | #VALUE! | #VALUE! | 0 | 0 | 0 | 4588 | 44967 | #N/A | #N/A | #N/A | #N/A | #N/A | #N/A
0 |  | #VALUE! | #VALUE! | 0 | 0 | 0 | 4589 | 44968 | #N/A | #N/A | #N/A | #N/A | #N/A | #N/A
0 |  | #VALUE! | #VALUE! | 0 | 0 | 0 | 4590 | 44969 | #N/A | #N/A | #N/A | #N/A | #N/A | #N/A
0 |  | #VALUE! | #VALUE! | 0 | 0 | 0 | 4591 | 44970 | #N/A | #N/A | #N/A | #N/A | #N/A | #N/A
0 |  | #VALUE! | #VALUE! | 0 | 0 | 0 | 4592 | 44971 | #N/A | #N/A | #N/A | #N/A | #N/A | #N/A
0 |  | #VALUE! | #VALUE! | 0 | 0 | 0 | 4593 | 44972 | #N/A | #N/A | #N/A | #N/A | #N/A | #N/A
0 |  | #VALUE! | #VALUE! | 0 | 0 | 0 | 4594 | 44973 | #N/A | #N/A | #N/A | #N/A | #N/A | #N/A
0 |  | #VALUE! | #VALUE! | 0 | 0 | 0 | 4595 | 44974 | #N/A | #N/A | #N/A | #N/A | #N/A | #N/A
0 |  | #VALUE! | #VALUE! | 0 | 0 | 0 | 4596 | 44975 | #N/A | #N/A | #N/A | #N/A | #N/A | #N/A
0 |  | #VALUE! | #VALUE! | 0 | 0 | 0 | 4597 | 44976 | #N/A | #N/A | #N/A | #N/A | #N/A | #N/A
0 |  | #VALUE! | #VALUE! | 0 | 0 | 0 | 4598 | 44977 | #N/A | #N/A | #N/A | #N/A | #N/A | #N/A
0 |  | #VALUE! | #VALUE! | 0 | 0 | 0 | 4599 | 44978 | #N/A | #N/A | #N/A | #N/A | #N/A | #N/A
0 |  | #VALUE! | #VALUE! | 0 | 0 | 0 | 4600 | 44979 | #N/A | #N/A | #N/A | #N/A | #N/A | #N/A
0 |  | #VALUE! | #VALUE! | 0 | 0 | 0 | 4601 | 44980 | #N/A | #N/A | #N/A | #N/A | #N/A | #N/A
0 |  | #VALUE! | #VALUE! | 0 | 0 | 0 | 4602 | 44981 | #N/A | #N/A | #N/A | #N/A | #N/A | #N/A
0 |  | #VALUE! | #VALUE! | 0 | 0 | 0 | 4603 | 44982 | #N/A | #N/A | #N/A | #N/A | #N/A | #N/A
0 |  | #VALUE! | #VALUE! | 0 | 0 | 0 | 4604 | 44983 | #N/A | #N/A | #N/A | #N/A | #N/A | #N/A
0 |  | #VALUE! | #VALUE! | 0 | 0 | 0 | 4605 | 44984 | #N/A | #N/A | #N/A | #N/A | #N/A | #N/A
0 |  | #VALUE! | #VALUE! | 0 | 0 | 0 | 4606 | 44985 | #N/A | #N/A | #N/A | #N/A | #N/A | #N/A
0 |  | #VALUE! | #VALUE! | 0 | 0 | 0 | 4607 | 44986 | #N/A | #N/A | #N/A | #N/A | #N/A | #N/A
0 |  | #VALUE! | #VALUE! | 0 | 0 | 0 | 4608 | 44987 | #N/A | #N/A | #N/A | #N/A | #N/A | #N/A
0 |  | #VALUE! | #VALUE! | 0 | 0 | 0 | 4609 | 44988 | #N/A | #N/A | #N/A | #N/A | #N/A | #N/A
0 |  | #VALUE! | #VALUE! | 0 | 0 | 0 | 4610 | 44989 | #N/A | #N/A | #N/A | #N/A | #N/A | #N/A
0 |  | #VALUE! | #VALUE! | 0 | 0 | 0 | 4611 | 44990 | #N/A | #N/A | #N/A | #N/A | #N/A | #N/A
0 |  | #VALUE! | #VALUE! | 0 | 0 | 0 | 4612 | 44991 | #N/A | #N/A | #N/A | #N/A | #N/A | #N/A
0 |  | #VALUE! | #VALUE! | 0 | 0 | 0 | 4613 | 44992 | #N/A | #N/A | #N/A | #N/A | #N/A | #N/A
0 |  | #VALUE! | #VALUE! | 0 | 0 | 0 | 4614 | 44993 | #N/A | #N/A | #N/A | #N/A | #N/A | #N/A
0 |  | #VALUE! | #VALUE! | 0 | 0 | 0 | 4615 | 44994 | #N/A | #N/A | #N/A | #N/A | #N/A | #N/A
0 |  | #VALUE! | #VALUE! | 0 | 0 | 0 | 4616 | 44995 | #N/A | #N/A | #N/A | #N/A | #N/A | #N/A
0 |  | #VALUE! | #VALUE! | 0 | 0 | 0 | 4617 | 44996 | #N/A | #N/A | #N/A | #N/A | #N/A | #N/A
0 |  | #VALUE! | #VALUE! | 0 | 0 | 0 | 4618 | 44997 | #N/A | #N/A | #N/A | #N/A | #N/A | #N/A
0 |  | #VALUE! | #VALUE! | 0 | 0 | 0 | 4619 | 44998 | #N/A | #N/A | #N/A | #N/A | #N/A | #N/A
0 |  | #VALUE! | #VALUE! | 0 | 0 | 0 | 4620 | 44999 | #N/A | #N/A | #N/A | #N/A | #N/A | #N/A
0 |  | #VALUE! | #VALUE! | 0 | 0 | 0 | 4621 | 45000 | #N/A | #N/A | #N/A | #N/A | #N/A | #N/A
0 |  | #VALUE! | #VALUE! | 0 | 0 | 0 | 4622 | 45001 | #N/A | #N/A | #N/A | #N/A | #N/A | #N/A
0 |  | #VALUE! | #VALUE! | 0 | 0 | 0 | 4623 | 45002 | #N/A | #N/A | #N/A | #N/A | #N/A | #N/A
0 |  | #VALUE! | #VALUE! | 0 | 0 | 0 | 4624 | 45003 | #N/A | #N/A | #N/A | #N/A | #N/A | #N/A
0 |  | #VALUE! | #VALUE! | 0 | 0 | 0 | 4625 | 45004 | #N/A | #N/A | #N/A | #N/A | #N/A | #N/A
0 |  | #VALUE! | #VALUE! | 0 | 0 | 0 | 4626 | 45005 | #N/A | #N/A | #N/A | #N/A | #N/A | #N/A
0 |  | #VALUE! | #VALUE! | 0 | 0 | 0 | 4627 | 45006 | #N/A | #N/A | #N/A | #N/A | #N/A | #N/A
0 |  | #VALUE! | #VALUE! | 0 | 0 | 0 | 4628 | 45007 | #N/A | #N/A | #N/A | #N/A | #N/A | #N/A
0 |  | #VALUE! | #VALUE! | 0 | 0 | 0 | 4629 | 45008 | #N/A | #N/A | #N/A | #N/A | #N/A | #N/A
0 |  | #VALUE! | #VALUE! | 0 | 0 | 0 | 4630 | 45009 | #N/A | #N/A | #N/A | #N/A | #N/A | #N/A
0 |  | #VALUE! | #VALUE! | 0 | 0 | 0 | 4631 | 45010 | #N/A | #N/A | #N/A | #N/A | #N/A | #N/A
0 |  | #VALUE! | #VALUE! | 0 | 0 | 0 | 4632 | 45011 | #N/A | #N/A | #N/A | #N/A | #N/A | #N/A
0 |  | #VALUE! | #VALUE! | 0 | 0 | 0 | 4633 | 45012 | #N/A | #N/A | #N/A | #N/A | #N/A | #N/A
0 |  | #VALUE! | #VALUE! | 0 | 0 | 0 | 4634 | 45013 | #N/A | #N/A | #N/A | #N/A | #N/A | #N/A
0 |  | #VALUE! | #VALUE! | 0 | 0 | 0 | 4635 | 45014 | #N/A | #N/A | #N/A | #N/A | #N/A | #N/A
0 |  | #VALUE! | #VALUE! | 0 | 0 | 0 | 4636 | 45015 | #N/A | #N/A | #N/A | #N/A | #N/A | #N/A
0 |  | #VALUE! | #VALUE! | 0 | 0 | 0 | 4637 | 45016 | #N/A | #N/A | #N/A | #N/A | #N/A | #N/A
0 |  | #VALUE! | #VALUE! | 0 | 0 | 0 | 4638 | 45017 | #N/A | #N/A | #N/A | #N/A | #N/A | #N/A
0 |  | #VALUE! | #VALUE! | 0 | 0 | 0 | 4639 | 45018 | #N/A | #N/A | #N/A | #N/A | #N/A | #N/A
0 |  | #VALUE! | #VALUE! | 0 | 0 | 0 | 4640 | 45019 | #N/A | #N/A | #N/A | #N/A | #N/A | #N/A
0 |  | #VALUE! | #VALUE! | 0 | 0 | 0 | 4641 | 45020 | #N/A | #N/A | #N/A | #N/A | #N/A | #N/A
0 |  | #VALUE! | #VALUE! | 0 | 0 | 0 | 4642 | 45021 | #N/A | #N/A | #N/A | #N/A | #N/A | #N/A
0 |  | #VALUE! | #VALUE! | 0 | 0 | 0 | 4643 | 45022 | #N/A | #N/A | #N/A | #N/A | #N/A | #N/A
0 |  | #VALUE! | #VALUE! | 0 | 0 | 0 | 4644 | 45023 | #N/A | #N/A | #N/A | #N/A | #N/A | #N/A
0 |  | #VALUE! | #VALUE! | 0 | 0 | 0 | 4645 | 45024 | #N/A | #N/A | #N/A | #N/A | #N/A | #N/A
0 |  | #VALUE! | #VALUE! | 0 | 0 | 0 | 4646 | 45025 | #N/A | #N/A | #N/A | #N/A | #N/A | #N/A
0 |  | #VALUE! | #VALUE! | 0 | 0 | 0 | 4647 | 45026 | #N/A | #N/A | #N/A | #N/A | #N/A | #N/A
0 |  | #VALUE! | #VALUE! | 0 | 0 | 0 | 4648 | 45027 | #N/A | #N/A | #N/A | #N/A | #N/A | #N/A
0 |  | #VALUE! | #VALUE! | 0 | 0 | 0 | 4649 | 45028 | #N/A | #N/A | #N/A | #N/A | #N/A | #N/A
0 |  | #VALUE! | #VALUE! | 0 | 0 | 0 | 4650 | 45029 | #N/A | #N/A | #N/A | #N/A | #N/A | #N/A
0 |  | #VALUE! | #VALUE! | 0 | 0 | 0 | 4651 | 45030 | #N/A | #N/A | #N/A | #N/A | #N/A | #N/A
0 |  | #VALUE! | #VALUE! | 0 | 0 | 0 | 4652 | 45031 | #N/A | #N/A | #N/A | #N/A | #N/A | #N/A
0 |  | #VALUE! | #VALUE! | 0 | 0 | 0 | 4653 | 45032 | #N/A | #N/A | #N/A | #N/A | #N/A | #N/A
0 |  | #VALUE! | #VALUE! | 0 | 0 | 0 | 4654 | 45033 | #N/A | #N/A | #N/A | #N/A | #N/A | #N/A
0 |  | #VALUE! | #VALUE! | 0 | 0 | 0 | 4655 | 45034 | #N/A | #N/A | #N/A | #N/A | #N/A | #N/A
0 |  | #VALUE! | #VALUE! | 0 | 0 | 0 | 4656 | 45035 | #N/A | #N/A | #N/A | #N/A | #N/A | #N/A
0 |  | #VALUE! | #VALUE! | 0 | 0 | 0 | 4657 | 45036 | #N/A | #N/A | #N/A | #N/A | #N/A | #N/A
0 |  | #VALUE! | #VALUE! | 0 | 0 | 0 | 4658 | 45037 | #N/A | #N/A | #N/A | #N/A | #N/A | #N/A
0 |  | #VALUE! | #VALUE! | 0 | 0 | 0 | 4659 | 45038 | #N/A | #N/A | #N/A | #N/A | #N/A | #N/A
0 |  | #VALUE! | #VALUE! | 0 | 0 | 0 | 4660 | 45039 | #N/A | #N/A | #N/A | #N/A | #N/A | #N/A
0 |  | #VALUE! | #VALUE! | 0 | 0 | 0 | 4661 | 45040 | #N/A | #N/A | #N/A | #N/A | #N/A | #N/A
0 |  | #VALUE! | #VALUE! | 0 | 0 | 0 | 4662 | 45041 | #N/A | #N/A | #N/A | #N/A | #N/A | #N/A
0 |  | #VALUE! | #VALUE! | 0 | 0 | 0 | 4663 | 45042 | #N/A | #N/A | #N/A | #N/A | #N/A | #N/A
0 |  | #VALUE! | #VALUE! | 0 | 0 | 0 | 4664 | 45043 | #N/A | #N/A | #N/A | #N/A | #N/A | #N/A
0 |  | #VALUE! | #VALUE! | 0 | 0 | 0 | 4665 | 45044 | #N/A | #N/A | #N/A | #N/A | #N/A | #N/A
0 |  | #VALUE! | #VALUE! | 0 | 0 | 0 | 4666 | 45045 | #N/A | #N/A | #N/A | #N/A | #N/A | #N/A
0 |  | #VALUE! | #VALUE! | 0 | 0 | 0 | 4667 | 45046 | #N/A | #N/A | #N/A | #N/A | #N/A | #N/A
0 |  | #VALUE! | #VALUE! | 0 | 0 | 0 | 4668 | 45047 | #N/A | #N/A | #N/A | #N/A | #N/A | #N/A
0 |  | #VALUE! | #VALUE! | 0 | 0 | 0 | 4669 | 45048 | #N/A | #N/A | #N/A | #N/A | #N/A | #N/A
0 |  | #VALUE! | #VALUE! | 0 | 0 | 0 | 4670 | 45049 | #N/A | #N/A | #N/A | #N/A | #N/A | #N/A
0 |  | #VALUE! | #VALUE! | 0 | 0 | 0 | 4671 | 45050 | #N/A | #N/A | #N/A | #N/A | #N/A | #N/A
0 |  | #VALUE! | #VALUE! | 0 | 0 | 0 | 4672 | 45051 | #N/A | #N/A | #N/A | #N/A | #N/A | #N/A
0 |  | #VALUE! | #VALUE! | 0 | 0 | 0 | 4673 | 45052 | #N/A | #N/A | #N/A | #N/A | #N/A | #N/A
0 |  | #VALUE! | #VALUE! | 0 | 0 | 0 | 4674 | 45053 | #N/A | #N/A | #N/A | #N/A | #N/A | #N/A
0 |  | #VALUE! | #VALUE! | 0 | 0 | 0 | 4675 | 45054 | #N/A | #N/A | #N/A | #N/A | #N/A | #N/A
0 |  | #VALUE! | #VALUE! | 0 | 0 | 0 | 4676 | 45055 | #N/A | #N/A | #N/A | #N/A | #N/A | #N/A
0 |  | #VALUE! | #VALUE! | 0 | 0 | 0 | 4677 | 45056 | #N/A | #N/A | #N/A | #N/A | #N/A | #N/A
0 |  | #VALUE! | #VALUE! | 0 | 0 | 0 | 4678 | 45057 | #N/A | #N/A | #N/A | #N/A | #N/A | #N/A
0 |  | #VALUE! | #VALUE! | 0 | 0 | 0 | 4679 | 45058 | #N/A | #N/A | #N/A | #N/A | #N/A | #N/A
0 |  | #VALUE! | #VALUE! | 0 | 0 | 0 | 4680 | 45059 | #N/A | #N/A | #N/A | #N/A | #N/A | #N/A
0 |  | #VALUE! | #VALUE! | 0 | 0 | 0 | 4681 | 45060 | #N/A | #N/A | #N/A | #N/A | #N/A | #N/A
0 |  | #VALUE! | #VALUE! | 0 | 0 | 0 | 4682 | 45061 | #N/A | #N/A | #N/A | #N/A | #N/A | #N/A
0 |  | #VALUE! | #VALUE! | 0 | 0 | 0 | 4683 | 45062 | #N/A | #N/A | #N/A | #N/A | #N/A | #N/A
0 |  | #VALUE! | #VALUE! | 0 | 0 | 0 | 4684 | 45063 | #N/A | #N/A | #N/A | #N/A | #N/A | #N/A
0 |  | #VALUE! | #VALUE! | 0 | 0 | 0 | 4685 | 45064 | #N/A | #N/A | #N/A | #N/A | #N/A | #N/A
0 |  | #VALUE! | #VALUE! | 0 | 0 | 0 | 4686 | 45065 | #N/A | #N/A | #N/A | #N/A | #N/A | #N/A
0 |  | #VALUE! | #VALUE! | 0 | 0 | 0 | 4687 | 45066 | #N/A | #N/A | #N/A | #N/A | #N/A | #N/A
0 |  | #VALUE! | #VALUE! | 0 | 0 | 0 | 4688 | 45067 | #N/A | #N/A | #N/A | #N/A | #N/A | #N/A
0 |  | #VALUE! | #VALUE! | 0 | 0 | 0 | 4689 | 45068 | #N/A | #N/A | #N/A | #N/A | #N/A | #N/A
0 |  | #VALUE! | #VALUE! | 0 | 0 | 0 | 4690 | 45069 | #N/A | #N/A | #N/A | #N/A | #N/A | #N/A
0 |  | #VALUE! | #VALUE! | 0 | 0 | 0 | 4691 | 45070 | #N/A | #N/A | #N/A | #N/A | #N/A | #N/A
0 |  | #VALUE! | #VALUE! | 0 | 0 | 0 | 4692 | 45071 | #N/A | #N/A | #N/A | #N/A | #N/A | #N/A
0 |  | #VALUE! | #VALUE! | 0 | 0 | 0 | 4693 | 45072 | #N/A | #N/A | #N/A | #N/A | #N/A | #N/A
0 |  | #VALUE! | #VALUE! | 0 | 0 | 0 | 4694 | 45073 | #N/A | #N/A | #N/A | #N/A | #N/A | #N/A
0 |  | #VALUE! | #VALUE! | 0 | 0 | 0 | 4695 | 45074 | #N/A | #N/A | #N/A | #N/A | #N/A | #N/A
0 |  | #VALUE! | #VALUE! | 0 | 0 | 0 | 4696 | 45075 | #N/A | #N/A | #N/A | #N/A | #N/A | #N/A
0 |  | #VALUE! | #VALUE! | 0 | 0 | 0 | 4697 | 45076 | #N/A | #N/A | #N/A | #N/A | #N/A | #N/A
0 |  | #VALUE! | #VALUE! | 0 | 0 | 0 | 4698 | 45077 | #N/A | #N/A | #N/A | #N/A | #N/A | #N/A
0 |  | #VALUE! | #VALUE! | 0 | 0 | 0 | 4699 | 45078 | #N/A | #N/A | #N/A | #N/A | #N/A | #N/A
0 |  | #VALUE! | #VALUE! | 0 | 0 | 0 | 4700 | 45079 | #N/A | #N/A | #N/A | #N/A | #N/A | #N/A
0 |  | #VALUE! | #VALUE! | 0 | 0 | 0 | 4701 | 45080 | #N/A | #N/A | #N/A | #N/A | #N/A | #N/A
0 |  | #VALUE! | #VALUE! | 0 | 0 | 0 | 4702 | 45081 | #N/A | #N/A | #N/A | #N/A | #N/A | #N/A
0 |  | #VALUE! | #VALUE! | 0 | 0 | 0 | 4703 | 45082 | #N/A | #N/A | #N/A | #N/A | #N/A | #N/A
0 |  | #VALUE! | #VALUE! | 0 | 0 | 0 | 4704 | 45083 | #N/A | #N/A | #N/A | #N/A | #N/A | #N/A
0 |  | #VALUE! | #VALUE! | 0 | 0 | 0 | 4705 | 45084 | #N/A | #N/A | #N/A | #N/A | #N/A | #N/A
0 |  | #VALUE! | #VALUE! | 0 | 0 | 0 | 4706 | 45085 | #N/A | #N/A | #N/A | #N/A | #N/A | #N/A
0 |  | #VALUE! | #VALUE! | 0 | 0 | 0 | 4707 | 45086 | #N/A | #N/A | #N/A | #N/A | #N/A | #N/A
0 |  | #VALUE! | #VALUE! | 0 | 0 | 0 | 4708 | 45087 | #N/A | #N/A | #N/A | #N/A | #N/A | #N/A
0 |  | #VALUE! | #VALUE! | 0 | 0 | 0 | 4709 | 45088 | #N/A | #N/A | #N/A | #N/A | #N/A | #N/A
0 |  | #VALUE! | #VALUE! | 0 | 0 | 0 | 4710 | 45089 | #N/A | #N/A | #N/A | #N/A | #N/A | #N/A
0 |  | #VALUE! | #VALUE! | 0 | 0 | 0 | 4711 | 45090 | #N/A | #N/A | #N/A | #N/A | #N/A | #N/A
0 |  | #VALUE! | #VALUE! | 0 | 0 | 0 | 4712 | 45091 | #N/A | #N/A | #N/A | #N/A | #N/A | #N/A
0 |  | #VALUE! | #VALUE! | 0 | 0 | 0 | 4713 | 45092 | #N/A | #N/A | #N/A | #N/A | #N/A | #N/A
0 |  | #VALUE! | #VALUE! | 0 | 0 | 0 | 4714 | 45093 | #N/A | #N/A | #N/A | #N/A | #N/A | #N/A
0 |  | #VALUE! | #VALUE! | 0 | 0 | 0 | 4715 | 45094 | #N/A | #N/A | #N/A | #N/A | #N/A | #N/A
0 |  | #VALUE! | #VALUE! | 0 | 0 | 0 | 4716 | 45095 | #N/A | #N/A | #N/A | #N/A | #N/A | #N/A
0 |  | #VALUE! | #VALUE! | 0 | 0 | 0 | 4717 | 45096 | #N/A | #N/A | #N/A | #N/A | #N/A | #N/A
0 |  | #VALUE! | #VALUE! | 0 | 0 | 0 | 4718 | 45097 | #N/A | #N/A | #N/A | #N/A | #N/A | #N/A
0 |  | #VALUE! | #VALUE! | 0 | 0 | 0 | 4719 | 45098 | #N/A | #N/A | #N/A | #N/A | #N/A | #N/A
0 |  | #VALUE! | #VALUE! | 0 | 0 | 0 | 4720 | 45099 | #N/A | #N/A | #N/A | #N/A | #N/A | #N/A
0 |  | #VALUE! | #VALUE! | 0 | 0 | 0 | 4721 | 45100 | #N/A | #N/A | #N/A | #N/A | #N/A | #N/A
0 |  | #VALUE! | #VALUE! | 0 | 0 | 0 | 4722 | 45101 | #N/A | #N/A | #N/A | #N/A | #N/A | #N/A
0 |  | #VALUE! | #VALUE! | 0 | 0 | 0 | 4723 | 45102 | #N/A | #N/A | #N/A | #N/A | #N/A | #N/A
0 |  | #VALUE! | #VALUE! | 0 | 0 | 0 | 4724 | 45103 | #N/A | #N/A | #N/A | #N/A | #N/A | #N/A
0 |  | #VALUE! | #VALUE! | 0 | 0 | 0 | 4725 | 45104 | #N/A | #N/A | #N/A | #N/A | #N/A | #N/A
0 |  | #VALUE! | #VALUE! | 0 | 0 | 0 | 4726 | 45105 | #N/A | #N/A | #N/A | #N/A | #N/A | #N/A
0 |  | #VALUE! | #VALUE! | 0 | 0 | 0 | 4727 | 45106 | #N/A | #N/A | #N/A | #N/A | #N/A | #N/A
0 |  | #VALUE! | #VALUE! | 0 | 0 | 0 | 4728 | 45107 | #N/A | #N/A | #N/A | #N/A | #N/A | #N/A
0 |  | #VALUE! | #VALUE! | 0 | 0 | 0 | 4729 | 45108 | #N/A | #N/A | #N/A | #N/A | #N/A | #N/A
0 |  | #VALUE! | #VALUE! | 0 | 0 | 0 | 4730 | 45109 | #N/A | #N/A | #N/A | #N/A | #N/A | #N/A
0 |  | #VALUE! | #VALUE! | 0 | 0 | 0 | 4731 | 45110 | #N/A | #N/A | #N/A | #N/A | #N/A | #N/A
0 |  | #VALUE! | #VALUE! | 0 | 0 | 0 | 4732 | 45111 | #N/A | #N/A | #N/A | #N/A | #N/A | #N/A
0 |  | #VALUE! | #VALUE! | 0 | 0 | 0 | 4733 | 45112 | #N/A | #N/A | #N/A | #N/A | #N/A | #N/A
0 |  | #VALUE! | #VALUE! | 0 | 0 | 0 | 4734 | 45113 | #N/A | #N/A | #N/A | #N/A | #N/A | #N/A
0 |  | #VALUE! | #VALUE! | 0 | 0 | 0 | 4735 | 45114 | #N/A | #N/A | #N/A | #N/A | #N/A | #N/A
0 |  | #VALUE! | #VALUE! | 0 | 0 | 0 | 4736 | 45115 | #N/A | #N/A | #N/A | #N/A | #N/A | #N/A
0 |  | #VALUE! | #VALUE! | 0 | 0 | 0 | 4737 | 45116 | #N/A | #N/A | #N/A | #N/A | #N/A | #N/A
0 |  | #VALUE! | #VALUE! | 0 | 0 | 0 | 4738 | 45117 | #N/A | #N/A | #N/A | #N/A | #N/A | #N/A
0 |  | #VALUE! | #VALUE! | 0 | 0 | 0 | 4739 | 45118 | #N/A | #N/A | #N/A | #N/A | #N/A | #N/A
0 |  | #VALUE! | #VALUE! | 0 | 0 | 0 | 4740 | 45119 | #N/A | #N/A | #N/A | #N/A | #N/A | #N/A
0 |  | #VALUE! | #VALUE! | 0 | 0 | 0 | 4741 | 45120 | #N/A | #N/A | #N/A | #N/A | #N/A | #N/A
0 |  | #VALUE! | #VALUE! | 0 | 0 | 0 | 4742 | 45121 | #N/A | #N/A | #N/A | #N/A | #N/A | #N/A
0 |  | #VALUE! | #VALUE! | 0 | 0 | 0 | 4743 | 45122 | #N/A | #N/A | #N/A | #N/A | #N/A | #N/A
0 |  | #VALUE! | #VALUE! | 0 | 0 | 0 | 4744 | 45123 | #N/A | #N/A | #N/A | #N/A | #N/A | #N/A
0 |  | #VALUE! | #VALUE! | 0 | 0 | 0 | 4745 | 45124 | #N/A | #N/A | #N/A | #N/A | #N/A | #N/A
0 |  | #VALUE! | #VALUE! | 0 | 0 | 0 | 4746 | 45125 | #N/A | #N/A | #N/A | #N/A | #N/A | #N/A
0 |  | #VALUE! | #VALUE! | 0 | 0 | 0 | 4747 | 45126 | #N/A | #N/A | #N/A | #N/A | #N/A | #N/A
0 |  | #VALUE! | #VALUE! | 0 | 0 | 0 | 4748 | 45127 | #N/A | #N/A | #N/A | #N/A | #N/A | #N/A
0 |  | #VALUE! | #VALUE! | 0 | 0 | 0 | 4749 | 45128 | #N/A | #N/A | #N/A | #N/A | #N/A | #N/A
0 |  | #VALUE! | #VALUE! | 0 | 0 | 0 | 4750 | 45129 | #N/A | #N/A | #N/A | #N/A | #N/A | #N/A
0 |  | #VALUE! | #VALUE! | 0 | 0 | 0 | 4751 | 45130 | #N/A | #N/A | #N/A | #N/A | #N/A | #N/A
0 |  | #VALUE! | #VALUE! | 0 | 0 | 0 | 4752 | 45131 | #N/A | #N/A | #N/A | #N/A | #N/A | #N/A
0 |  | #VALUE! | #VALUE! | 0 | 0 | 0 | 4753 | 45132 | #N/A | #N/A | #N/A | #N/A | #N/A | #N/A
0 |  | #VALUE! | #VALUE! | 0 | 0 | 0 | 4754 | 45133 | #N/A | #N/A | #N/A | #N/A | #N/A | #N/A
0 |  | #VALUE! | #VALUE! | 0 | 0 | 0 | 4755 | 45134 | #N/A | #N/A | #N/A | #N/A | #N/A | #N/A
0 |  | #VALUE! | #VALUE! | 0 | 0 | 0 | 4756 | 45135 | #N/A | #N/A | #N/A | #N/A | #N/A | #N/A
0 |  | #VALUE! | #VALUE! | 0 | 0 | 0 | 4757 | 45136 | #N/A | #N/A | #N/A | #N/A | #N/A | #N/A
0 |  | #VALUE! | #VALUE! | 0 | 0 | 0 | 4758 | 45137 | #N/A | #N/A | #N/A | #N/A | #N/A | #N/A
0 |  | #VALUE! | #VALUE! | 0 | 0 | 0 | 4759 | 45138 | #N/A | #N/A | #N/A | #N/A | #N/A | #N/A
0 |  | #VALUE! | #VALUE! | 0 | 0 | 0 | 4760 | 45139 | #N/A | #N/A | #N/A | #N/A | #N/A | #N/A
0 |  | #VALUE! | #VALUE! | 0 | 0 | 0 | 4761 | 45140 | #N/A | #N/A | #N/A | #N/A | #N/A | #N/A
0 |  | #VALUE! | #VALUE! | 0 | 0 | 0 | 4762 | 45141 | #N/A | #N/A | #N/A | #N/A | #N/A | #N/A
0 |  | #VALUE! | #VALUE! | 0 | 0 | 0 | 4763 | 45142 | #N/A | #N/A | #N/A | #N/A | #N/A | #N/A
0 |  | #VALUE! | #VALUE! | 0 | 0 | 0 | 4764 | 45143 | #N/A | #N/A | #N/A | #N/A | #N/A | #N/A
0 |  | #VALUE! | #VALUE! | 0 | 0 | 0 | 4765 | 45144 | #N/A | #N/A | #N/A | #N/A | #N/A | #N/A
0 |  | #VALUE! | #VALUE! | 0 | 0 | 0 | 4766 | 45145 | #N/A | #N/A | #N/A | #N/A | #N/A | #N/A
0 |  | #VALUE! | #VALUE! | 0 | 0 | 0 | 4767 | 45146 | #N/A | #N/A | #N/A | #N/A | #N/A | #N/A
0 |  | #VALUE! | #VALUE! | 0 | 0 | 0 | 4768 | 45147 | #N/A | #N/A | #N/A | #N/A | #N/A | #N/A
0 |  | #VALUE! | #VALUE! | 0 | 0 | 0 | 4769 | 45148 | #N/A | #N/A | #N/A | #N/A | #N/A | #N/A
0 |  | #VALUE! | #VALUE! | 0 | 0 | 0 | 4770 | 45149 | #N/A | #N/A | #N/A | #N/A | #N/A | #N/A
0 |  | #VALUE! | #VALUE! | 0 | 0 | 0 | 4771 | 45150 | #N/A | #N/A | #N/A | #N/A | #N/A | #N/A
0 |  | #VALUE! | #VALUE! | 0 | 0 | 0 | 4772 | 45151 | #N/A | #N/A | #N/A | #N/A | #N/A | #N/A
0 |  | #VALUE! | #VALUE! | 0 | 0 | 0 | 4773 | 45152 | #N/A | #N/A | #N/A | #N/A | #N/A | #N/A
0 |  | #VALUE! | #VALUE! | 0 | 0 | 0 | 4774 | 45153 | #N/A | #N/A | #N/A | #N/A | #N/A | #N/A
0 |  | #VALUE! | #VALUE! | 0 | 0 | 0 | 4775 | 45154 | #N/A | #N/A | #N/A | #N/A | #N/A | #N/A
0 |  | #VALUE! | #VALUE! | 0 | 0 | 0 | 4776 | 45155 | #N/A | #N/A | #N/A | #N/A | #N/A | #N/A
0 |  | #VALUE! | #VALUE! | 0 | 0 | 0 | 4777 | 45156 | #N/A | #N/A | #N/A | #N/A | #N/A | #N/A
0 |  | #VALUE! | #VALUE! | 0 | 0 | 0 | 4778 | 45157 | #N/A | #N/A | #N/A | #N/A | #N/A | #N/A
0 |  | #VALUE! | #VALUE! | 0 | 0 | 0 | 4779 | 45158 | #N/A | #N/A | #N/A | #N/A | #N/A | #N/A
0 |  | #VALUE! | #VALUE! | 0 | 0 | 0 | 4780 | 45159 | #N/A | #N/A | #N/A | #N/A | #N/A | #N/A
0 |  | #VALUE! | #VALUE! | 0 | 0 | 0 | 4781 | 45160 | #N/A | #N/A | #N/A | #N/A | #N/A | #N/A
0 |  | #VALUE! | #VALUE! | 0 | 0 | 0 | 4782 | 45161 | #N/A | #N/A | #N/A | #N/A | #N/A | #N/A
0 |  | #VALUE! | #VALUE! | 0 | 0 | 0 | 4783 | 45162 | #N/A | #N/A | #N/A | #N/A | #N/A | #N/A
0 |  | #VALUE! | #VALUE! | 0 | 0 | 0 | 4784 | 45163 | #N/A | #N/A | #N/A | #N/A | #N/A | #N/A
0 |  | #VALUE! | #VALUE! | 0 | 0 | 0 | 4785 | 45164 | #N/A | #N/A | #N/A | #N/A | #N/A | #N/A
0 |  | #VALUE! | #VALUE! | 0 | 0 | 0 | 4786 | 45165 | #N/A | #N/A | #N/A | #N/A | #N/A | #N/A
0 |  | #VALUE! | #VALUE! | 0 | 0 | 0 | 4787 | 45166 | #N/A | #N/A | #N/A | #N/A | #N/A | #N/A
0 |  | #VALUE! | #VALUE! | 0 | 0 | 0 | 4788 | 45167 | #N/A | #N/A | #N/A | #N/A | #N/A | #N/A
0 |  | #VALUE! | #VALUE! | 0 | 0 | 0 | 4789 | 45168 | #N/A | #N/A | #N/A | #N/A | #N/A | #N/A
0 |  | #VALUE! | #VALUE! | 0 | 0 | 0 | 4790 | 45169 | #N/A | #N/A | #N/A | #N/A | #N/A | #N/A
0 |  | #VALUE! | #VALUE! | 0 | 0 | 0 | 4791 | 45170 | #N/A | #N/A | #N/A | #N/A | #N/A | #N/A
0 |  | #VALUE! | #VALUE! | 0 | 0 | 0 | 4792 | 45171 | #N/A | #N/A | #N/A | #N/A | #N/A | #N/A
0 |  | #VALUE! | #VALUE! | 0 | 0 | 0 | 4793 | 45172 | #N/A | #N/A | #N/A | #N/A | #N/A | #N/A
0 |  | #VALUE! | #VALUE! | 0 | 0 | 0 | 4794 | 45173 | #N/A | #N/A | #N/A | #N/A | #N/A | #N/A
0 |  | #VALUE! | #VALUE! | 0 | 0 | 0 | 4795 | 45174 | #N/A | #N/A | #N/A | #N/A | #N/A | #N/A
0 |  | #VALUE! | #VALUE! | 0 | 0 | 0 | 4796 | 45175 | #N/A | #N/A | #N/A | #N/A | #N/A | #N/A
0 |  | #VALUE! | #VALUE! | 0 | 0 | 0 | 4797 | 45176 | #N/A | #N/A | #N/A | #N/A | #N/A | #N/A
0 |  | #VALUE! | #VALUE! | 0 | 0 | 0 | 4798 | 45177 | #N/A | #N/A | #N/A | #N/A | #N/A | #N/A
0 |  | #VALUE! | #VALUE! | 0 | 0 | 0 | 4799 | 45178 | #N/A | #N/A | #N/A | #N/A | #N/A | #N/A
0 |  | #VALUE! | #VALUE! | 0 | 0 | 0 | 4800 | 45179 | #N/A | #N/A | #N/A | #N/A | #N/A | #N/A
0 |  | #VALUE! | #VALUE! | 0 | 0 | 0 | 4801 | 45180 | #N/A | #N/A | #N/A | #N/A | #N/A | #N/A
0 |  | #VALUE! | #VALUE! | 0 | 0 | 0 | 4802 | 45181 | #N/A | #N/A | #N/A | #N/A | #N/A | #N/A
0 |  | #VALUE! | #VALUE! | 0 | 0 | 0 | 4803 | 45182 | #N/A | #N/A | #N/A | #N/A | #N/A | #N/A
0 |  | #VALUE! | #VALUE! | 0 | 0 | 0 | 4804 | 45183 | #N/A | #N/A | #N/A | #N/A | #N/A | #N/A
0 |  | #VALUE! | #VALUE! | 0 | 0 | 0 | 4805 | 45184 | #N/A | #N/A | #N/A | #N/A | #N/A | #N/A
0 |  | #VALUE! | #VALUE! | 0 | 0 | 0 | 4806 | 45185 | #N/A | #N/A | #N/A | #N/A | #N/A | #N/A
0 |  | #VALUE! | #VALUE! | 0 | 0 | 0 | 4807 | 45186 | #N/A | #N/A | #N/A | #N/A | #N/A | #N/A
0 |  | #VALUE! | #VALUE! | 0 | 0 | 0 | 4808 | 45187 | #N/A | #N/A | #N/A | #N/A | #N/A | #N/A
0 |  | #VALUE! | #VALUE! | 0 | 0 | 0 | 4809 | 45188 | #N/A | #N/A | #N/A | #N/A | #N/A | #N/A
0 |  | #VALUE! | #VALUE! | 0 | 0 | 0 | 4810 | 45189 | #N/A | #N/A | #N/A | #N/A | #N/A | #N/A
0 |  | #VALUE! | #VALUE! | 0 | 0 | 0 | 4811 | 45190 | #N/A | #N/A | #N/A | #N/A | #N/A | #N/A
0 |  | #VALUE! | #VALUE! | 0 | 0 | 0 | 4812 | 45191 | #N/A | #N/A | #N/A | #N/A | #N/A | #N/A
0 |  | #VALUE! | #VALUE! | 0 | 0 | 0 | 4813 | 45192 | #N/A | #N/A | #N/A | #N/A | #N/A | #N/A
0 |  | #VALUE! | #VALUE! | 0 | 0 | 0 | 4814 | 45193 | #N/A | #N/A | #N/A | #N/A | #N/A | #N/A
0 |  | #VALUE! | #VALUE! | 0 | 0 | 0 | 4815 | 45194 | #N/A | #N/A | #N/A | #N/A | #N/A | #N/A
0 |  | #VALUE! | #VALUE! | 0 | 0 | 0 | 4816 | 45195 | #N/A | #N/A | #N/A | #N/A | #N/A | #N/A
0 |  | #VALUE! | #VALUE! | 0 | 0 | 0 | 4817 | 45196 | #N/A | #N/A | #N/A | #N/A | #N/A | #N/A
0 |  | #VALUE! | #VALUE! | 0 | 0 | 0 | 4818 | 45197 | #N/A | #N/A | #N/A | #N/A | #N/A | #N/A
0 |  | #VALUE! | #VALUE! | 0 | 0 | 0 | 4819 | 45198 | #N/A | #N/A | #N/A | #N/A | #N/A | #N/A
0 |  | #VALUE! | #VALUE! | 0 | 0 | 0 | 4820 | 45199 | #N/A | #N/A | #N/A | #N/A | #N/A | #N/A
0 |  | #VALUE! | #VALUE! | 0 | 0 | 0 | 4821 | 45200 | #N/A | #N/A | #N/A | #N/A | #N/A | #N/A
0 |  | #VALUE! | #VALUE! | 0 | 0 | 0 | 4822 | 45201 | #N/A | #N/A | #N/A | #N/A | #N/A | #N/A
0 |  | #VALUE! | #VALUE! | 0 | 0 | 0 | 4823 | 45202 | #N/A | #N/A | #N/A | #N/A | #N/A | #N/A
0 |  | #VALUE! | #VALUE! | 0 | 0 | 0 | 4824 | 45203 | #N/A | #N/A | #N/A | #N/A | #N/A | #N/A
0 |  | #VALUE! | #VALUE! | 0 | 0 | 0 | 4825 | 45204 | #N/A | #N/A | #N/A | #N/A | #N/A | #N/A
0 |  | #VALUE! | #VALUE! | 0 | 0 | 0 | 4826 | 45205 | #N/A | #N/A | #N/A | #N/A | #N/A | #N/A
0 |  | #VALUE! | #VALUE! | 0 | 0 | 0 | 4827 | 45206 | #N/A | #N/A | #N/A | #N/A | #N/A | #N/A
0 |  | #VALUE! | #VALUE! | 0 | 0 | 0 | 4828 | 45207 | #N/A | #N/A | #N/A | #N/A | #N/A | #N/A
0 |  | #VALUE! | #VALUE! | 0 | 0 | 0 | 4829 | 45208 | #N/A | #N/A | #N/A | #N/A | #N/A | #N/A
0 |  | #VALUE! | #VALUE! | 0 | 0 | 0 | 4830 | 45209 | #N/A | #N/A | #N/A | #N/A | #N/A | #N/A
0 |  | #VALUE! | #VALUE! | 0 | 0 | 0 | 4831 | 45210 | #N/A | #N/A | #N/A | #N/A | #N/A | #N/A
0 |  | #VALUE! | #VALUE! | 0 | 0 | 0 | 4832 | 45211 | #N/A | #N/A | #N/A | #N/A | #N/A | #N/A
0 |  | #VALUE! | #VALUE! | 0 | 0 | 0 | 4833 | 45212 | #N/A | #N/A | #N/A | #N/A | #N/A | #N/A
0 |  | #VALUE! | #VALUE! | 0 | 0 | 0 | 4834 | 45213 | #N/A | #N/A | #N/A | #N/A | #N/A | #N/A
0 |  | #VALUE! | #VALUE! | 0 | 0 | 0 | 4835 | 45214 | #N/A | #N/A | #N/A | #N/A | #N/A | #N/A
0 |  | #VALUE! | #VALUE! | 0 | 0 | 0 | 4836 | 45215 | #N/A | #N/A | #N/A | #N/A | #N/A | #N/A
0 |  | #VALUE! | #VALUE! | 0 | 0 | 0 | 4837 | 45216 | #N/A | #N/A | #N/A | #N/A | #N/A | #N/A
0 |  | #VALUE! | #VALUE! | 0 | 0 | 0 | 4838 | 45217 | #N/A | #N/A | #N/A | #N/A | #N/A | #N/A
0 |  | #VALUE! | #VALUE! | 0 | 0 | 0 | 4839 | 45218 | #N/A | #N/A | #N/A | #N/A | #N/A | #N/A
0 |  | #VALUE! | #VALUE! | 0 | 0 | 0 | 4840 | 45219 | #N/A | #N/A | #N/A | #N/A | #N/A | #N/A
0 |  | #VALUE! | #VALUE! | 0 | 0 | 0 | 4841 | 45220 | #N/A | #N/A | #N/A | #N/A | #N/A | #N/A
0 |  | #VALUE! | #VALUE! | 0 | 0 | 0 | 4842 | 45221 | #N/A | #N/A | #N/A | #N/A | #N/A | #N/A
0 |  | #VALUE! | #VALUE! | 0 | 0 | 0 | 4843 | 45222 | #N/A | #N/A | #N/A | #N/A | #N/A | #N/A
0 |  | #VALUE! | #VALUE! | 0 | 0 | 0 | 4844 | 45223 | #N/A | #N/A | #N/A | #N/A | #N/A | #N/A
0 |  | #VALUE! | #VALUE! | 0 | 0 | 0 | 4845 | 45224 | #N/A | #N/A | #N/A | #N/A | #N/A | #N/A
0 |  | #VALUE! | #VALUE! | 0 | 0 | 0 | 4846 | 45225 | #N/A | #N/A | #N/A | #N/A | #N/A | #N/A
0 |  | #VALUE! | #VALUE! | 0 | 0 | 0 | 4847 | 45226 | #N/A | #N/A | #N/A | #N/A | #N/A | #N/A
0 |  | #VALUE! | #VALUE! | 0 | 0 | 0 | 4848 | 45227 | #N/A | #N/A | #N/A | #N/A | #N/A | #N/A
0 |  | #VALUE! | #VALUE! | 0 | 0 | 0 | 4849 | 45228 | #N/A | #N/A | #N/A | #N/A | #N/A | #N/A
0 |  | #VALUE! | #VALUE! | 0 | 0 | 0 | 4850 | 45229 | #N/A | #N/A | #N/A | #N/A | #N/A | #N/A
0 |  | #VALUE! | #VALUE! | 0 | 0 | 0 | 4851 | 45230 | #N/A | #N/A | #N/A | #N/A | #N/A | #N/A
0 |  | #VALUE! | #VALUE! | 0 | 0 | 0 | 4852 | 45231 | #N/A | #N/A | #N/A | #N/A | #N/A | #N/A
0 |  | #VALUE! | #VALUE! | 0 | 0 | 0 | 4853 | 45232 | #N/A | #N/A | #N/A | #N/A | #N/A | #N/A
0 |  | #VALUE! | #VALUE! | 0 | 0 | 0 | 4854 | 45233 | #N/A | #N/A | #N/A | #N/A | #N/A | #N/A
0 |  | #VALUE! | #VALUE! | 0 | 0 | 0 | 4855 | 45234 | #N/A | #N/A | #N/A | #N/A | #N/A | #N/A
0 |  | #VALUE! | #VALUE! | 0 | 0 | 0 | 4856 | 45235 | #N/A | #N/A | #N/A | #N/A | #N/A | #N/A
0 |  | #VALUE! | #VALUE! | 0 | 0 | 0 | 4857 | 45236 | #N/A | #N/A | #N/A | #N/A | #N/A | #N/A
0 |  | #VALUE! | #VALUE! | 0 | 0 | 0 | 4858 | 45237 | #N/A | #N/A | #N/A | #N/A | #N/A | #N/A
0 |  | #VALUE! | #VALUE! | 0 | 0 | 0 | 4859 | 45238 | #N/A | #N/A | #N/A | #N/A | #N/A | #N/A
0 |  | #VALUE! | #VALUE! | 0 | 0 | 0 | 4860 | 45239 | #N/A | #N/A | #N/A | #N/A | #N/A | #N/A
0 |  | #VALUE! | #VALUE! | 0 | 0 | 0 | 4861 | 45240 | #N/A | #N/A | #N/A | #N/A | #N/A | #N/A
0 |  | #VALUE! | #VALUE! | 0 | 0 | 0 | 4862 | 45241 | #N/A | #N/A | #N/A | #N/A | #N/A | #N/A
0 |  | #VALUE! | #VALUE! | 0 | 0 | 0 | 4863 | 45242 | #N/A | #N/A | #N/A | #N/A | #N/A | #N/A
0 |  | #VALUE! | #VALUE! | 0 | 0 | 0 | 4864 | 45243 | #N/A | #N/A | #N/A | #N/A | #N/A | #N/A
0 |  | #VALUE! | #VALUE! | 0 | 0 | 0 | 4865 | 45244 | #N/A | #N/A | #N/A | #N/A | #N/A | #N/A
0 |  | #VALUE! | #VALUE! | 0 | 0 | 0 | 4866 | 45245 | #N/A | #N/A | #N/A | #N/A | #N/A | #N/A
0 |  | #VALUE! | #VALUE! | 0 | 0 | 0 | 4867 | 45246 | #N/A | #N/A | #N/A | #N/A | #N/A | #N/A
0 |  | #VALUE! | #VALUE! | 0 | 0 | 0 | 4868 | 45247 | #N/A | #N/A | #N/A | #N/A | #N/A | #N/A
0 |  | #VALUE! | #VALUE! | 0 | 0 | 0 | 4869 | 45248 | #N/A | #N/A | #N/A | #N/A | #N/A | #N/A
0 |  | #VALUE! | #VALUE! | 0 | 0 | 0 | 4870 | 45249 | #N/A | #N/A | #N/A | #N/A | #N/A | #N/A
0 |  | #VALUE! | #VALUE! | 0 | 0 | 0 | 4871 | 45250 | #N/A | #N/A | #N/A | #N/A | #N/A | #N/A
0 |  | #VALUE! | #VALUE! | 0 | 0 | 0 | 4872 | 45251 | #N/A | #N/A | #N/A | #N/A | #N/A | #N/A
0 |  | #VALUE! | #VALUE! | 0 | 0 | 0 | 4873 | 45252 | #N/A | #N/A | #N/A | #N/A | #N/A | #N/A
0 |  | #VALUE! | #VALUE! | 0 | 0 | 0 | 4874 | 45253 | #N/A | #N/A | #N/A | #N/A | #N/A | #N/A
0 |  | #VALUE! | #VALUE! | 0 | 0 | 0 | 4875 | 45254 | #N/A | #N/A | #N/A | #N/A | #N/A | #N/A
0 |  | #VALUE! | #VALUE! | 0 | 0 | 0 | 4876 | 45255 | #N/A | #N/A | #N/A | #N/A | #N/A | #N/A
0 |  | #VALUE! | #VALUE! | 0 | 0 | 0 | 4877 | 45256 | #N/A | #N/A | #N/A | #N/A | #N/A | #N/A
0 |  | #VALUE! | #VALUE! | 0 | 0 | 0 | 4878 | 45257 | #N/A | #N/A | #N/A | #N/A | #N/A | #N/A
0 |  | #VALUE! | #VALUE! | 0 | 0 | 0 | 4879 | 45258 | #N/A | #N/A | #N/A | #N/A | #N/A | #N/A
0 |  | #VALUE! | #VALUE! | 0 | 0 | 0 | 4880 | 45259 | #N/A | #N/A | #N/A | #N/A | #N/A | #N/A
0 |  | #VALUE! | #VALUE! | 0 | 0 | 0 | 4881 | 45260 | #N/A | #N/A | #N/A | #N/A | #N/A | #N/A
0 |  | #VALUE! | #VALUE! | 0 | 0 | 0 | 4882 | 45261 | #N/A | #N/A | #N/A | #N/A | #N/A | #N/A
0 |  | #VALUE! | #VALUE! | 0 | 0 | 0 | 4883 | 45262 | #N/A | #N/A | #N/A | #N/A | #N/A | #N/A
0 |  | #VALUE! | #VALUE! | 0 | 0 | 0 | 4884 | 45263 | #N/A | #N/A | #N/A | #N/A | #N/A | #N/A
0 |  | #VALUE! | #VALUE! | 0 | 0 | 0 | 4885 | 45264 | #N/A | #N/A | #N/A | #N/A | #N/A | #N/A
0 |  | #VALUE! | #VALUE! | 0 | 0 | 0 | 4886 | 45265 | #N/A | #N/A | #N/A | #N/A | #N/A | #N/A
0 |  | #VALUE! | #VALUE! | 0 | 0 | 0 | 4887 | 45266 | #N/A | #N/A | #N/A | #N/A | #N/A | #N/A
0 |  | #VALUE! | #VALUE! | 0 | 0 | 0 | 4888 | 45267 | #N/A | #N/A | #N/A | #N/A | #N/A | #N/A
0 |  | #VALUE! | #VALUE! | 0 | 0 | 0 | 4889 | 45268 | #N/A | #N/A | #N/A | #N/A | #N/A | #N/A
0 |  | #VALUE! | #VALUE! | 0 | 0 | 0 | 4890 | 45269 | #N/A | #N/A | #N/A | #N/A | #N/A | #N/A
0 |  | #VALUE! | #VALUE! | 0 | 0 | 0 | 4891 | 45270 | #N/A | #N/A | #N/A | #N/A | #N/A | #N/A
0 |  | #VALUE! | #VALUE! | 0 | 0 | 0 | 4892 | 45271 | #N/A | #N/A | #N/A | #N/A | #N/A | #N/A
0 |  | #VALUE! | #VALUE! | 0 | 0 | 0 | 4893 | 45272 | #N/A | #N/A | #N/A | #N/A | #N/A | #N/A
0 |  | #VALUE! | #VALUE! | 0 | 0 | 0 | 4894 | 45273 | #N/A | #N/A | #N/A | #N/A | #N/A | #N/A
0 |  | #VALUE! | #VALUE! | 0 | 0 | 0 | 4895 | 45274 | #N/A | #N/A | #N/A | #N/A | #N/A | #N/A
0 |  | #VALUE! | #VALUE! | 0 | 0 | 0 | 4896 | 45275 | #N/A | #N/A | #N/A | #N/A | #N/A | #N/A
0 |  | #VALUE! | #VALUE! | 0 | 0 | 0 | 4897 | 45276 | #N/A | #N/A | #N/A | #N/A | #N/A | #N/A
0 |  | #VALUE! | #VALUE! | 0 | 0 | 0 | 4898 | 45277 | #N/A | #N/A | #N/A | #N/A | #N/A | #N/A
0 |  | #VALUE! | #VALUE! | 0 | 0 | 0 | 4899 | 45278 | #N/A | #N/A | #N/A | #N/A | #N/A | #N/A
0 |  | #VALUE! | #VALUE! | 0 | 0 | 0 | 4900 | 45279 | #N/A | #N/A | #N/A | #N/A | #N/A | #N/A
0 |  | #VALUE! | #VALUE! | 0 | 0 | 0 | 4901 | 45280 | #N/A | #N/A | #N/A | #N/A | #N/A | #N/A
0 |  | #VALUE! | #VALUE! | 0 | 0 | 0 | 4902 | 45281 | #N/A | #N/A | #N/A | #N/A | #N/A | #N/A
0 |  | #VALUE! | #VALUE! | 0 | 0 | 0 | 4903 | 45282 | #N/A | #N/A | #N/A | #N/A | #N/A | #N/A
0 |  | #VALUE! | #VALUE! | 0 | 0 | 0 | 4904 | 45283 | #N/A | #N/A | #N/A | #N/A | #N/A | #N/A
0 |  | #VALUE! | #VALUE! | 0 | 0 | 0 | 4905 | 45284 | #N/A | #N/A | #N/A | #N/A | #N/A | #N/A
0 |  | #VALUE! | #VALUE! | 0 | 0 | 0 | 4906 | 45285 | #N/A | #N/A | #N/A | #N/A | #N/A | #N/A
0 |  | #VALUE! | #VALUE! | 0 | 0 | 0 | 4907 | 45286 | #N/A | #N/A | #N/A | #N/A | #N/A | #N/A
0 |  | #VALUE! | #VALUE! | 0 | 0 | 0 | 4908 | 45287 | #N/A | #N/A | #N/A | #N/A | #N/A | #N/A
0 |  | #VALUE! | #VALUE! | 0 | 0 | 0 | 4909 | 45288 | #N/A | #N/A | #N/A | #N/A | #N/A | #N/A
0 |  | #VALUE! | #VALUE! | 0 | 0 | 0 | 4910 | 45289 | #N/A | #N/A | #N/A | #N/A | #N/A | #N/A
0 |  | #VALUE! | #VALUE! | 0 | 0 | 0 | 4911 | 45290 | #N/A | #N/A | #N/A | #N/A | #N/A | #N/A
0 |  | #VALUE! | #VALUE! | 0 | 0 | 0 | 4912 | 45291 | #N/A | #N/A | #N/A | #N/A | #N/A | #N/A
0 |  | #VALUE! | #VALUE! | 0 | 0 | 0 | 4913 | 45292 | #N/A | #N/A | #N/A | #N/A | #N/A | #N/A
0 |  | #VALUE! | #VALUE! | 0 | 0 | 0 | 4914 | 45293 | #N/A | #N/A | #N/A | #N/A | #N/A | #N/A
0 |  | #VALUE! | #VALUE! | 0 | 0 | 0 | 4915 | 45294 | #N/A | #N/A | #N/A | #N/A | #N/A | #N/A
0 |  | #VALUE! | #VALUE! | 0 | 0 | 0 | 4916 | 45295 | #N/A | #N/A | #N/A | #N/A | #N/A | #N/A
0 |  | #VALUE! | #VALUE! | 0 | 0 | 0 | 4917 | 45296 | #N/A | #N/A | #N/A | #N/A | #N/A | #N/A
0 |  | #VALUE! | #VALUE! | 0 | 0 | 0 | 4918 | 45297 | #N/A | #N/A | #N/A | #N/A | #N/A | #N/A
0 |  | #VALUE! | #VALUE! | 0 | 0 | 0 | 4919 | 45298 | #N/A | #N/A | #N/A | #N/A | #N/A | #N/A
0 |  | #VALUE! | #VALUE! | 0 | 0 | 0 | 4920 | 45299 | #N/A | #N/A | #N/A | #N/A | #N/A | #N/A
0 |  | #VALUE! | #VALUE! | 0 | 0 | 0 | 4921 | 45300 | #N/A | #N/A | #N/A | #N/A | #N/A | #N/A
0 |  | #VALUE! | #VALUE! | 0 | 0 | 0 | 4922 | 45301 | #N/A | #N/A | #N/A | #N/A | #N/A | #N/A
0 |  | #VALUE! | #VALUE! | 0 | 0 | 0 | 4923 | 45302 | #N/A | #N/A | #N/A | #N/A | #N/A | #N/A
0 |  | #VALUE! | #VALUE! | 0 | 0 | 0 | 4924 | 45303 | #N/A | #N/A | #N/A | #N/A | #N/A | #N/A
0 |  | #VALUE! | #VALUE! | 0 | 0 | 0 | 4925 | 45304 | #N/A | #N/A | #N/A | #N/A | #N/A | #N/A
0 |  | #VALUE! | #VALUE! | 0 | 0 | 0 | 4926 | 45305 | #N/A | #N/A | #N/A | #N/A | #N/A | #N/A
0 |  | #VALUE! | #VALUE! | 0 | 0 | 0 | 4927 | 45306 | #N/A | #N/A | #N/A | #N/A | #N/A | #N/A
0 |  | #VALUE! | #VALUE! | 0 | 0 | 0 | 4928 | 45307 | #N/A | #N/A | #N/A | #N/A | #N/A | #N/A
0 |  | #VALUE! | #VALUE! | 0 | 0 | 0 | 4929 | 45308 | #N/A | #N/A | #N/A | #N/A | #N/A | #N/A
0 |  | #VALUE! | #VALUE! | 0 | 0 | 0 | 4930 | 45309 | #N/A | #N/A | #N/A | #N/A | #N/A | #N/A
0 |  | #VALUE! | #VALUE! | 0 | 0 | 0 | 4931 | 45310 | #N/A | #N/A | #N/A | #N/A | #N/A | #N/A
0 |  | #VALUE! | #VALUE! | 0 | 0 | 0 | 4932 | 45311 | #N/A | #N/A | #N/A | #N/A | #N/A | #N/A
0 |  | #VALUE! | #VALUE! | 0 | 0 | 0 | 4933 | 45312 | #N/A | #N/A | #N/A | #N/A | #N/A | #N/A
0 |  | #VALUE! | #VALUE! | 0 | 0 | 0 | 4934 | 45313 | #N/A | #N/A | #N/A | #N/A | #N/A | #N/A
0 |  | #VALUE! | #VALUE! | 0 | 0 | 0 | 4935 | 45314 | #N/A | #N/A | #N/A | #N/A | #N/A | #N/A
0 |  | #VALUE! | #VALUE! | 0 | 0 | 0 | 4936 | 45315 | #N/A | #N/A | #N/A | #N/A | #N/A | #N/A
0 |  | #VALUE! | #VALUE! | 0 | 0 | 0 | 4937 | 45316 | #N/A | #N/A | #N/A | #N/A | #N/A | #N/A
0 |  | #VALUE! | #VALUE! | 0 | 0 | 0 | 4938 | 45317 | #N/A | #N/A | #N/A | #N/A | #N/A | #N/A
0 |  | #VALUE! | #VALUE! | 0 | 0 | 0 | 4939 | 45318 | #N/A | #N/A | #N/A | #N/A | #N/A | #N/A
0 |  | #VALUE! | #VALUE! | 0 | 0 | 0 | 4940 | 45319 | #N/A | #N/A | #N/A | #N/A | #N/A | #N/A
0 |  | #VALUE! | #VALUE! | 0 | 0 | 0 | 4941 | 45320 | #N/A | #N/A | #N/A | #N/A | #N/A | #N/A
0 |  | #VALUE! | #VALUE! | 0 | 0 | 0 | 4942 | 45321 | #N/A | #N/A | #N/A | #N/A | #N/A | #N/A
0 |  | #VALUE! | #VALUE! | 0 | 0 | 0 | 4943 | 45322 | #N/A | #N/A | #N/A | #N/A | #N/A | #N/A
0 |  | #VALUE! | #VALUE! | 0 | 0 | 0 | 4944 | 45323 | #N/A | #N/A | #N/A | #N/A | #N/A | #N/A
0 |  | #VALUE! | #VALUE! | 0 | 0 | 0 | 4945 | 45324 | #N/A | #N/A | #N/A | #N/A | #N/A | #N/A
0 |  | #VALUE! | #VALUE! | 0 | 0 | 0 | 4946 | 45325 | #N/A | #N/A | #N/A | #N/A | #N/A | #N/A
0 |  | #VALUE! | #VALUE! | 0 | 0 | 0 | 4947 | 45326 | #N/A | #N/A | #N/A | #N/A | #N/A | #N/A
0 |  | #VALUE! | #VALUE! | 0 | 0 | 0 | 4948 | 45327 | #N/A | #N/A | #N/A | #N/A | #N/A | #N/A
0 |  | #VALUE! | #VALUE! | 0 | 0 | 0 | 4949 | 45328 | #N/A | #N/A | #N/A | #N/A | #N/A | #N/A
0 |  | #VALUE! | #VALUE! | 0 | 0 | 0 | 4950 | 45329 | #N/A | #N/A | #N/A | #N/A | #N/A | #N/A
0 |  | #VALUE! | #VALUE! | 0 | 0 | 0 | 4951 | 45330 | #N/A | #N/A | #N/A | #N/A | #N/A | #N/A
0 |  | #VALUE! | #VALUE! | 0 | 0 | 0 | 4952 | 45331 | #N/A | #N/A | #N/A | #N/A | #N/A | #N/A
0 |  | #VALUE! | #VALUE! | 0 | 0 | 0 | 4953 | 45332 | #N/A | #N/A | #N/A | #N/A | #N/A | #N/A
0 |  | #VALUE! | #VALUE! | 0 | 0 | 0 | 4954 | 45333 | #N/A | #N/A | #N/A | #N/A | #N/A | #N/A
0 |  | #VALUE! | #VALUE! | 0 | 0 | 0 | 4955 | 45334 | #N/A | #N/A | #N/A | #N/A | #N/A | #N/A
0 |  | #VALUE! | #VALUE! | 0 | 0 | 0 | 4956 | 45335 | #N/A | #N/A | #N/A | #N/A | #N/A | #N/A
0 |  | #VALUE! | #VALUE! | 0 | 0 | 0 | 4957 | 45336 | #N/A | #N/A | #N/A | #N/A | #N/A | #N/A
0 |  | #VALUE! | #VALUE! | 0 | 0 | 0 | 4958 | 45337 | #N/A | #N/A | #N/A | #N/A | #N/A | #N/A
0 |  | #VALUE! | #VALUE! | 0 | 0 | 0 | 4959 | 45338 | #N/A | #N/A | #N/A | #N/A | #N/A | #N/A
0 |  | #VALUE! | #VALUE! | 0 | 0 | 0 | 4960 | 45339 | #N/A | #N/A | #N/A | #N/A | #N/A | #N/A
0 |  | #VALUE! | #VALUE! | 0 | 0 | 0 | 4961 | 45340 | #N/A | #N/A | #N/A | #N/A | #N/A | #N/A
0 |  | #VALUE! | #VALUE! | 0 | 0 | 0 | 4962 | 45341 | #N/A | #N/A | #N/A | #N/A | #N/A | #N/A
0 |  | #VALUE! | #VALUE! | 0 | 0 | 0 | 4963 | 45342 | #N/A | #N/A | #N/A | #N/A | #N/A | #N/A
0 |  | #VALUE! | #VALUE! | 0 | 0 | 0 | 4964 | 45343 | #N/A | #N/A | #N/A | #N/A | #N/A | #N/A
0 |  | #VALUE! | #VALUE! | 0 | 0 | 0 | 4965 | 45344 | #N/A | #N/A | #N/A | #N/A | #N/A | #N/A
0 |  | #VALUE! | #VALUE! | 0 | 0 | 0 | 4966 | 45345 | #N/A | #N/A | #N/A | #N/A | #N/A | #N/A
0 |  | #VALUE! | #VALUE! | 0 | 0 | 0 | 4967 | 45346 | #N/A | #N/A | #N/A | #N/A | #N/A | #N/A
0 |  | #VALUE! | #VALUE! | 0 | 0 | 0 | 4968 | 45347 | #N/A | #N/A | #N/A | #N/A | #N/A | #N/A
0 |  | #VALUE! | #VALUE! | 0 | 0 | 0 | 4969 | 45348 | #N/A | #N/A | #N/A | #N/A | #N/A | #N/A
0 |  | #VALUE! | #VALUE! | 0 | 0 | 0 | 4970 | 45349 | #N/A | #N/A | #N/A | #N/A | #N/A | #N/A
0 |  | #VALUE! | #VALUE! | 0 | 0 | 0 | 4971 | 45350 | #N/A | #N/A | #N/A | #N/A | #N/A | #N/A
0 |  | #VALUE! | #VALUE! | 0 | 0 | 0 | 4972 | 45351 | #N/A | #N/A | #N/A | #N/A | #N/A | #N/A
0 |  | #VALUE! | #VALUE! | 0 | 0 | 0 | 4973 | 45352 | #N/A | #N/A | #N/A | #N/A | #N/A | #N/A
0 |  | #VALUE! | #VALUE! | 0 | 0 | 0 | 4974 | 45353 | #N/A | #N/A | #N/A | #N/A | #N/A | #N/A
0 |  | #VALUE! | #VALUE! | 0 | 0 | 0 | 4975 | 45354 | #N/A | #N/A | #N/A | #N/A | #N/A | #N/A
0 |  | #VALUE! | #VALUE! | 0 | 0 | 0 | 4976 | 45355 | #N/A | #N/A | #N/A | #N/A | #N/A | #N/A
0 |  | #VALUE! | #VALUE! | 0 | 0 | 0 | 4977 | 45356 | #N/A | #N/A | #N/A | #N/A | #N/A | #N/A
0 |  | #VALUE! | #VALUE! | 0 | 0 | 0 | 4978 | 45357 | #N/A | #N/A | #N/A | #N/A | #N/A | #N/A
0 |  | #VALUE! | #VALUE! | 0 | 0 | 0 | 4979 | 45358 | #N/A | #N/A | #N/A | #N/A | #N/A | #N/A
0 |  | #VALUE! | #VALUE! | 0 | 0 | 0 | 4980 | 45359 | #N/A | #N/A | #N/A | #N/A | #N/A | #N/A
0 |  | #VALUE! | #VALUE! | 0 | 0 | 0 | 4981 | 45360 | #N/A | #N/A | #N/A | #N/A | #N/A | #N/A
0 |  | #VALUE! | #VALUE! | 0 | 0 | 0 | 4982 | 45361 | #N/A | #N/A | #N/A | #N/A | #N/A | #N/A
0 |  | #VALUE! | #VALUE! | 0 | 0 | 0 | 4983 | 45362 | #N/A | #N/A | #N/A | #N/A | #N/A | #N/A
0 |  | #VALUE! | #VALUE! | 0 | 0 | 0 | 4984 | 45363 | #N/A | #N/A | #N/A | #N/A | #N/A | #N/A
0 |  | #VALUE! | #VALUE! | 0 | 0 | 0 | 4985 | 45364 | #N/A | #N/A | #N/A | #N/A | #N/A | #N/A
0 |  | #VALUE! | #VALUE! | 0 | 0 | 0 | 4986 | 45365 | #N/A | #N/A | #N/A | #N/A | #N/A | #N/A
0 |  | #VALUE! | #VALUE! | 0 | 0 | 0 | 4987 | 45366 | #N/A | #N/A | #N/A | #N/A | #N/A | #N/A
0 |  | #VALUE! | #VALUE! | 0 | 0 | 0 | 4988 | 45367 | #N/A | #N/A | #N/A | #N/A | #N/A | #N/A
0 |  | #VALUE! | #VALUE! | 0 | 0 | 0 | 4989 | 45368 | #N/A | #N/A | #N/A | #N/A | #N/A | #N/A
0 |  | #VALUE! | #VALUE! | 0 | 0 | 0 | 4990 | 45369 | #N/A | #N/A | #N/A | #N/A | #N/A | #N/A
0 |  | #VALUE! | #VALUE! | 0 | 0 | 0 | 4991 | 45370 | #N/A | #N/A | #N/A | #N/A | #N/A | #N/A
0 |  | #VALUE! | #VALUE! | 0 | 0 | 0 | 4992 | 45371 | #N/A | #N/A | #N/A | #N/A | #N/A | #N/A
0 |  | #VALUE! | #VALUE! | 0 | 0 | 0 | 4993 | 45372 | #N/A | #N/A | #N/A | #N/A | #N/A | #N/A
0 |  | #VALUE! | #VALUE! | 0 | 0 | 0 | 4994 | 45373 | #N/A | #N/A | #N/A | #N/A | #N/A | #N/A
0 |  | #VALUE! | #VALUE! | 0 | 0 | 0 | 4995 | 45374 | #N/A | #N/A | #N/A | #N/A | #N/A | #N/A
0 |  | #VALUE! | #VALUE! | 0 | 0 | 0 | 4996 | 45375 | #N/A | #N/A | #N/A | #N/A | #N/A | #N/A
0 |  | #VALUE! | #VALUE! | 0 | 0 | 0 | 4997 | 45376 | #N/A | #N/A | #N/A | #N/A | #N/A | #N/A
0 |  | #VALUE! | #VALUE! | 0 | 0 | 0 | 4998 | 45377 | #N/A | #N/A | #N/A | #N/A | #N/A | #N/A
0 |  | #VALUE! | #VALUE! | 0 | 0 | 0 | 4999 | 45378 | #N/A | #N/A | #N/A | #N/A | #N/A | #N/A
0 |  | #VALUE! | #VALUE! | 0 | 0 | 0 | 5000 | 45379 | #N/A | #N/A | #N/A | #N/A | #N/A | #N/A
0 |  | #VALUE! | #VALUE! | 0 | 0 | 0 | 5001 | 45380 | #N/A | #N/A | #N/A | #N/A | #N/A | #N/A
0 |  | #VALUE! | #VALUE! | 0 | 0 | 0 | 5002 | 45381 | #N/A | #N/A | #N/A | #N/A | #N/A | #N/A
0 |  | #VALUE! | #VALUE! | 0 | 0 | 0 | 5003 | 45382 | #N/A | #N/A | #N/A | #N/A | #N/A | #N/A
0 |  | #VALUE! | #VALUE! | 0 | 0 | 0 | 5004 | 45383 | #N/A | #N/A | #N/A | #N/A | #N/A | #N/A
0 |  | #VALUE! | #VALUE! | 0 | 0 | 0 | 5005 | 45384 | #N/A | #N/A | #N/A | #N/A | #N/A | #N/A
0 |  | #VALUE! | #VALUE! | 0 | 0 | 0 | 5006 | 45385 | #N/A | #N/A | #N/A | #N/A | #N/A | #N/A
0 |  | #VALUE! | #VALUE! | 0 | 0 | 0 | 5007 | 45386 | #N/A | #N/A | #N/A | #N/A | #N/A | #N/A
0 |  | #VALUE! | #VALUE! | 0 | 0 | 0 | 5008 | 45387 | #N/A | #N/A | #N/A | #N/A | #N/A | #N/A
0 |  | #VALUE! | #VALUE! | 0 | 0 | 0 | 5009 | 45388 | #N/A | #N/A | #N/A | #N/A | #N/A | #N/A
0 |  | #VALUE! | #VALUE! | 0 | 0 | 0 | 5010 | 45389 | #N/A | #N/A | #N/A | #N/A | #N/A | #N/A
0 |  | #VALUE! | #VALUE! | 0 | 0 | 0 | 5011 | 45390 | #N/A | #N/A | #N/A | #N/A | #N/A | #N/A
0 |  | #VALUE! | #VALUE! | 0 | 0 | 0 | 5012 | 45391 | #N/A | #N/A | #N/A | #N/A | #N/A | #N/A
0 |  | #VALUE! | #VALUE! | 0 | 0 | 0 | 5013 | 45392 | #N/A | #N/A | #N/A | #N/A | #N/A | #N/A
0 |  | #VALUE! | #VALUE! | 0 | 0 | 0 | 5014 | 45393 | #N/A | #N/A | #N/A | #N/A | #N/A | #N/A
0 |  | #VALUE! | #VALUE! | 0 | 0 | 0 | 5015 | 45394 | #N/A | #N/A | #N/A | #N/A | #N/A | #N/A
0 |  | #VALUE! | #VALUE! | 0 | 0 | 0 | 5016 | 45395 | #N/A | #N/A | #N/A | #N/A | #N/A | #N/A
0 |  | #VALUE! | #VALUE! | 0 | 0 | 0 | 5017 | 45396 | #N/A | #N/A | #N/A | #N/A | #N/A | #N/A
0 |  | #VALUE! | #VALUE! | 0 | 0 | 0 | 5018 | 45397 | #N/A | #N/A | #N/A | #N/A | #N/A | #N/A
0 |  | #VALUE! | #VALUE! | 0 | 0 | 0 | 5019 | 45398 | #N/A | #N/A | #N/A | #N/A | #N/A | #N/A
0 |  | #VALUE! | #VALUE! | 0 | 0 | 0 | 5020 | 45399 | #N/A | #N/A | #N/A | #N/A | #N/A | #N/A
0 |  | #VALUE! | #VALUE! | 0 | 0 | 0 | 5021 | 45400 | #N/A | #N/A | #N/A | #N/A | #N/A | #N/A
0 |  | #VALUE! | #VALUE! | 0 | 0 | 0 | 5022 | 45401 | #N/A | #N/A | #N/A | #N/A | #N/A | #N/A
0 |  | #VALUE! | #VALUE! | 0 | 0 | 0 | 5023 | 45402 | #N/A | #N/A | #N/A | #N/A | #N/A | #N/A
0 |  | #VALUE! | #VALUE! | 0 | 0 | 0 | 5024 | 45403 | #N/A | #N/A | #N/A | #N/A | #N/A | #N/A
0 |  | #VALUE! | #VALUE! | 0 | 0 | 0 | 5025 | 45404 | #N/A | #N/A | #N/A | #N/A | #N/A | #N/A
0 |  | #VALUE! | #VALUE! | 0 | 0 | 0 | 5026 | 45405 | #N/A | #N/A | #N/A | #N/A | #N/A | #N/A
0 |  | #VALUE! | #VALUE! | 0 | 0 | 0 | 5027 | 45406 | #N/A | #N/A | #N/A | #N/A | #N/A | #N/A
0 |  | #VALUE! | #VALUE! | 0 | 0 | 0 | 5028 | 45407 | #N/A | #N/A | #N/A | #N/A | #N/A | #N/A
0 |  | #VALUE! | #VALUE! | 0 | 0 | 0 | 5029 | 45408 | #N/A | #N/A | #N/A | #N/A | #N/A | #N/A
0 |  | #VALUE! | #VALUE! | 0 | 0 | 0 | 5030 | 45409 | #N/A | #N/A | #N/A | #N/A | #N/A | #N/A
0 |  | #VALUE! | #VALUE! | 0 | 0 | 0 | 5031 | 45410 | #N/A | #N/A | #N/A | #N/A | #N/A | #N/A
0 |  | #VALUE! | #VALUE! | 0 | 0 | 0 | 5032 | 45411 | #N/A | #N/A | #N/A | #N/A | #N/A | #N/A
0 |  | #VALUE! | #VALUE! | 0 | 0 | 0 | 5033 | 45412 | #N/A | #N/A | #N/A | #N/A | #N/A | #N/A
0 |  | #VALUE! | #VALUE! | 0 | 0 | 0 | 5034 | 45413 | #N/A | #N/A | #N/A | #N/A | #N/A | #N/A
0 |  | #VALUE! | #VALUE! | 0 | 0 | 0 | 5035 | 45414 | #N/A | #N/A | #N/A | #N/A | #N/A | #N/A
0 |  | #VALUE! | #VALUE! | 0 | 0 | 0 | 5036 | 45415 | #N/A | #N/A | #N/A | #N/A | #N/A | #N/A
0 |  | #VALUE! | #VALUE! | 0 | 0 | 0 | 5037 | 45416 | #N/A | #N/A | #N/A | #N/A | #N/A | #N/A
0 |  | #VALUE! | #VALUE! | 0 | 0 | 0 | 5038 | 45417 | #N/A | #N/A | #N/A | #N/A | #N/A | #N/A
0 |  | #VALUE! | #VALUE! | 0 | 0 | 0 | 5039 | 45418 | #N/A | #N/A | #N/A | #N/A | #N/A | #N/A
0 |  | #VALUE! | #VALUE! | 0 | 0 | 0 | 5040 | 45419 | #N/A | #N/A | #N/A | #N/A | #N/A | #N/A
0 |  | #VALUE! | #VALUE! | 0 | 0 | 0 | 5041 | 45420 | #N/A | #N/A | #N/A | #N/A | #N/A | #N/A
0 |  | #VALUE! | #VALUE! | 0 | 0 | 0 | 5042 | 45421 | #N/A | #N/A | #N/A | #N/A | #N/A | #N/A
0 |  | #VALUE! | #VALUE! | 0 | 0 | 0 | 5043 | 45422 | #N/A | #N/A | #N/A | #N/A | #N/A | #N/A
0 |  | #VALUE! | #VALUE! | 0 | 0 | 0 | 5044 | 45423 | #N/A | #N/A | #N/A | #N/A | #N/A | #N/A
0 |  | #VALUE! | #VALUE! | 0 | 0 | 0 | 5045 | 45424 | #N/A | #N/A | #N/A | #N/A | #N/A | #N/A
0 |  | #VALUE! | #VALUE! | 0 | 0 | 0 | 5046 | 45425 | #N/A | #N/A | #N/A | #N/A | #N/A | #N/A
0 |  | #VALUE! | #VALUE! | 0 | 0 | 0 | 5047 | 45426 | #N/A | #N/A | #N/A | #N/A | #N/A | #N/A
0 |  | #VALUE! | #VALUE! | 0 | 0 | 0 | 5048 | 45427 | #N/A | #N/A | #N/A | #N/A | #N/A | #N/A
0 |  | #VALUE! | #VALUE! | 0 | 0 | 0 | 5049 | 45428 | #N/A | #N/A | #N/A | #N/A | #N/A | #N/A
0 |  | #VALUE! | #VALUE! | 0 | 0 | 0 | 5050 | 45429 | #N/A | #N/A | #N/A | #N/A | #N/A | #N/A
0 |  | #VALUE! | #VALUE! | 0 | 0 | 0 | 5051 | 45430 | #N/A | #N/A | #N/A | #N/A | #N/A | #N/A
0 |  | #VALUE! | #VALUE! | 0 | 0 | 0 | 5052 | 45431 | #N/A | #N/A | #N/A | #N/A | #N/A | #N/A
0 |  | #VALUE! | #VALUE! | 0 | 0 | 0 | 5053 | 45432 | #N/A | #N/A | #N/A | #N/A | #N/A | #N/A
0 |  | #VALUE! | #VALUE! | 0 | 0 | 0 | 5054 | 45433 | #N/A | #N/A | #N/A | #N/A | #N/A | #N/A
0 |  | #VALUE! | #VALUE! | 0 | 0 | 0 | 5055 | 45434 | #N/A | #N/A | #N/A | #N/A | #N/A | #N/A
0 |  | #VALUE! | #VALUE! | 0 | 0 | 0 | 5056 | 45435 | #N/A | #N/A | #N/A | #N/A | #N/A | #N/A
0 |  | #VALUE! | #VALUE! | 0 | 0 | 0 | 5057 | 45436 | #N/A | #N/A | #N/A | #N/A | #N/A | #N/A
0 |  | #VALUE! | #VALUE! | 0 | 0 | 0 | 5058 | 45437 | #N/A | #N/A | #N/A | #N/A | #N/A | #N/A
0 |  | #VALUE! | #VALUE! | 0 | 0 | 0 | 5059 | 45438 | #N/A | #N/A | #N/A | #N/A | #N/A | #N/A
0 |  | #VALUE! | #VALUE! | 0 | 0 | 0 | 5060 | 45439 | #N/A | #N/A | #N/A | #N/A | #N/A | #N/A
0 |  | #VALUE! | #VALUE! | 0 | 0 | 0 | 5061 | 45440 | #N/A | #N/A | #N/A | #N/A | #N/A | #N/A
0 |  | #VALUE! | #VALUE! | 0 | 0 | 0 | 5062 | 45441 | #N/A | #N/A | #N/A | #N/A | #N/A | #N/A
0 |  | #VALUE! | #VALUE! | 0 | 0 | 0 | 5063 | 45442 | #N/A | #N/A | #N/A | #N/A | #N/A | #N/A
0 |  | #VALUE! | #VALUE! | 0 | 0 | 0 | 5064 | 45443 | #N/A | #N/A | #N/A | #N/A | #N/A | #N/A
0 |  | #VALUE! | #VALUE! | 0 | 0 | 0 | 5065 | 45444 | #N/A | #N/A | #N/A | #N/A | #N/A | #N/A
0 |  | #VALUE! | #VALUE! | 0 | 0 | 0 | 5066 | 45445 | #N/A | #N/A | #N/A | #N/A | #N/A | #N/A
0 |  | #VALUE! | #VALUE! | 0 | 0 | 0 | 5067 | 45446 | #N/A | #N/A | #N/A | #N/A | #N/A | #N/A
0 |  | #VALUE! | #VALUE! | 0 | 0 | 0 | 5068 | 45447 | #N/A | #N/A | #N/A | #N/A | #N/A | #N/A
0 |  | #VALUE! | #VALUE! | 0 | 0 | 0 | 5069 | 45448 | #N/A | #N/A | #N/A | #N/A | #N/A | #N/A
0 |  | #VALUE! | #VALUE! | 0 | 0 | 0 | 5070 | 45449 | #N/A | #N/A | #N/A | #N/A | #N/A | #N/A
0 |  | #VALUE! | #VALUE! | 0 | 0 | 0 | 5071 | 45450 | #N/A | #N/A | #N/A | #N/A | #N/A | #N/A
0 |  | #VALUE! | #VALUE! | 0 | 0 | 0 | 5072 | 45451 | #N/A | #N/A | #N/A | #N/A | #N/A | #N/A
0 |  | #VALUE! | #VALUE! | 0 | 0 | 0 | 5073 | 45452 | #N/A | #N/A | #N/A | #N/A | #N/A | #N/A
0 |  | #VALUE! | #VALUE! | 0 | 0 | 0 | 5074 | 45453 | #N/A | #N/A | #N/A | #N/A | #N/A | #N/A
0 |  | #VALUE! | #VALUE! | 0 | 0 | 0 | 5075 | 45454 | #N/A | #N/A | #N/A | #N/A | #N/A | #N/A
0 |  | #VALUE! | #VALUE! | 0 | 0 | 0 | 5076 | 45455 | #N/A | #N/A | #N/A | #N/A | #N/A | #N/A
0 |  | #VALUE! | #VALUE! | 0 | 0 | 0 | 5077 | 45456 | #N/A | #N/A | #N/A | #N/A | #N/A | #N/A
0 |  | #VALUE! | #VALUE! | 0 | 0 | 0 | 5078 | 45457 | #N/A | #N/A | #N/A | #N/A | #N/A | #N/A
0 |  | #VALUE! | #VALUE! | 0 | 0 | 0 | 5079 | 45458 | #N/A | #N/A | #N/A | #N/A | #N/A | #N/A
0 |  | #VALUE! | #VALUE! | 0 | 0 | 0 | 5080 | 45459 | #N/A | #N/A | #N/A | #N/A | #N/A | #N/A
0 |  | #VALUE! | #VALUE! | 0 | 0 | 0 | 5081 | 45460 | #N/A | #N/A | #N/A | #N/A | #N/A | #N/A
0 |  | #VALUE! | #VALUE! | 0 | 0 | 0 | 5082 | 45461 | #N/A | #N/A | #N/A | #N/A | #N/A | #N/A
0 |  | #VALUE! | #VALUE! | 0 | 0 | 0 | 5083 | 45462 | #N/A | #N/A | #N/A | #N/A | #N/A | #N/A
0 |  | #VALUE! | #VALUE! | 0 | 0 | 0 | 5084 | 45463 | #N/A | #N/A | #N/A | #N/A | #N/A | #N/A
0 |  | #VALUE! | #VALUE! | 0 | 0 | 0 | 5085 | 45464 | #N/A | #N/A | #N/A | #N/A | #N/A | #N/A
0 |  | #VALUE! | #VALUE! | 0 | 0 | 0 | 5086 | 45465 | #N/A | #N/A | #N/A | #N/A | #N/A | #N/A
0 |  | #VALUE! | #VALUE! | 0 | 0 | 0 | 5087 | 45466 | #N/A | #N/A | #N/A | #N/A | #N/A | #N/A
0 |  | #VALUE! | #VALUE! | 0 | 0 | 0 | 5088 | 45467 | #N/A | #N/A | #N/A | #N/A | #N/A | #N/A
0 |  | #VALUE! | #VALUE! | 0 | 0 | 0 | 5089 | 45468 | #N/A | #N/A | #N/A | #N/A | #N/A | #N/A
0 |  | #VALUE! | #VALUE! | 0 | 0 | 0 | 5090 | 45469 | #N/A | #N/A | #N/A | #N/A | #N/A | #N/A
0 |  | #VALUE! | #VALUE! | 0 | 0 | 0 | 5091 | 45470 | #N/A | #N/A | #N/A | #N/A | #N/A | #N/A
0 |  | #VALUE! | #VALUE! | 0 | 0 | 0 | 5092 | 45471 | #N/A | #N/A | #N/A | #N/A | #N/A | #N/A
0 |  | #VALUE! | #VALUE! | 0 | 0 | 0 | 5093 | 45472 | #N/A | #N/A | #N/A | #N/A | #N/A | #N/A
0 |  | #VALUE! | #VALUE! | 0 | 0 | 0 | 5094 | 45473 | #N/A | #N/A | #N/A | #N/A | #N/A | #N/A
0 |  | #VALUE! | #VALUE! | 0 | 0 | 0 | 5095 | 45474 | #N/A | #N/A | #N/A | #N/A | #N/A | #N/A
0 |  | #VALUE! | #VALUE! | 0 | 0 | 0 | 5096 | 45475 | #N/A | #N/A | #N/A | #N/A | #N/A | #N/A
0 |  | #VALUE! | #VALUE! | 0 | 0 | 0 | 5097 | 45476 | #N/A | #N/A | #N/A | #N/A | #N/A | #N/A
0 |  | #VALUE! | #VALUE! | 0 | 0 | 0 | 5098 | 45477 | #N/A | #N/A | #N/A | #N/A | #N/A | #N/A
0 |  | #VALUE! | #VALUE! | 0 | 0 | 0 | 5099 | 45478 | #N/A | #N/A | #N/A | #N/A | #N/A | #N/A
0 |  | #VALUE! | #VALUE! | 0 | 0 | 0 | 5100 | 45479 | #N/A | #N/A | #N/A | #N/A | #N/A | #N/A
0 |  | #VALUE! | #VALUE! | 0 | 0 | 0 | 5101 | 45480 | #N/A | #N/A | #N/A | #N/A | #N/A | #N/A
0 |  | #VALUE! | #VALUE! | 0 | 0 | 0 | 5102 | 45481 | #N/A | #N/A | #N/A | #N/A | #N/A | #N/A
0 |  | #VALUE! | #VALUE! | 0 | 0 | 0 | 5103 | 45482 | #N/A | #N/A | #N/A | #N/A | #N/A | #N/A
0 |  | #VALUE! | #VALUE! | 0 | 0 | 0 | 5104 | 45483 | #N/A | #N/A | #N/A | #N/A | #N/A | #N/A
0 |  | #VALUE! | #VALUE! | 0 | 0 | 0 | 5105 | 45484 | #N/A | #N/A | #N/A | #N/A | #N/A | #N/A
0 |  | #VALUE! | #VALUE! | 0 | 0 | 0 | 5106 | 45485 | #N/A | #N/A | #N/A | #N/A | #N/A | #N/A
0 |  | #VALUE! | #VALUE! | 0 | 0 | 0 | 5107 | 45486 | #N/A | #N/A | #N/A | #N/A | #N/A | #N/A
0 |  | #VALUE! | #VALUE! | 0 | 0 | 0 | 5108 | 45487 | #N/A | #N/A | #N/A | #N/A | #N/A | #N/A
0 |  | #VALUE! | #VALUE! | 0 | 0 | 0 | 5109 | 45488 | #N/A | #N/A | #N/A | #N/A | #N/A | #N/A
0 |  | #VALUE! | #VALUE! | 0 | 0 | 0 | 5110 | 45489 | #N/A | #N/A | #N/A | #N/A | #N/A | #N/A
0 |  | #VALUE! | #VALUE! | 0 | 0 | 0 | 5111 | 45490 | #N/A | #N/A | #N/A | #N/A | #N/A | #N/A
0 |  | #VALUE! | #VALUE! | 0 | 0 | 0 | 5112 | 45491 | #N/A | #N/A | #N/A | #N/A | #N/A | #N/A
0 |  | #VALUE! | #VALUE! | 0 | 0 | 0 | 5113 | 45492 | #N/A | #N/A | #N/A | #N/A | #N/A | #N/A
0 |  | #VALUE! | #VALUE! | 0 | 0 | 0 | 5114 | 45493 | #N/A | #N/A | #N/A | #N/A | #N/A | #N/A
0 |  | #VALUE! | #VALUE! | 0 | 0 | 0 | 5115 | 45494 | #N/A | #N/A | #N/A | #N/A | #N/A | #N/A
0 |  | #VALUE! | #VALUE! | 0 | 0 | 0 | 5116 | 45495 | #N/A | #N/A | #N/A | #N/A | #N/A | #N/A
0 |  | #VALUE! | #VALUE! | 0 | 0 | 0 | 5117 | 45496 | #N/A | #N/A | #N/A | #N/A | #N/A | #N/A
0 |  | #VALUE! | #VALUE! | 0 | 0 | 0 | 5118 | 45497 | #N/A | #N/A | #N/A | #N/A | #N/A | #N/A
0 |  | #VALUE! | #VALUE! | 0 | 0 | 0 | 5119 | 45498 | #N/A | #N/A | #N/A | #N/A | #N/A | #N/A
0 |  | #VALUE! | #VALUE! | 0 | 0 | 0 | 5120 | 45499 | #N/A | #N/A | #N/A | #N/A | #N/A | #N/A
0 |  | #VALUE! | #VALUE! | 0 | 0 | 0 | 5121 | 45500 | #N/A | #N/A | #N/A | #N/A | #N/A | #N/A
0 |  | #VALUE! | #VALUE! | 0 | 0 | 0 | 5122 | 45501 | #N/A | #N/A | #N/A | #N/A | #N/A | #N/A
0 |  | #VALUE! | #VALUE! | 0 | 0 | 0 | 5123 | 45502 | #N/A | #N/A | #N/A | #N/A | #N/A | #N/A
0 |  | #VALUE! | #VALUE! | 0 | 0 | 0 | 5124 | 45503 | #N/A | #N/A | #N/A | #N/A | #N/A | #N/A
0 |  | #VALUE! | #VALUE! | 0 | 0 | 0 | 5125 | 45504 | #N/A | #N/A | #N/A | #N/A | #N/A | #N/A
0 |  | #VALUE! | #VALUE! | 0 | 0 | 0 | 5126 | 45505 | #N/A | #N/A | #N/A | #N/A | #N/A | #N/A
0 |  | #VALUE! | #VALUE! | 0 | 0 | 0 | 5127 | 45506 | #N/A | #N/A | #N/A | #N/A | #N/A | #N/A
0 |  | #VALUE! | #VALUE! | 0 | 0 | 0 | 5128 | 45507 | #N/A | #N/A | #N/A | #N/A | #N/A | #N/A
0 |  | #VALUE! | #VALUE! | 0 | 0 | 0 | 5129 | 45508 | #N/A | #N/A | #N/A | #N/A | #N/A | #N/A
0 |  | #VALUE! | #VALUE! | 0 | 0 | 0 | 5130 | 45509 | #N/A | #N/A | #N/A | #N/A | #N/A | #N/A
0 |  | #VALUE! | #VALUE! | 0 | 0 | 0 | 5131 | 45510 | #N/A | #N/A | #N/A | #N/A | #N/A | #N/A
0 |  | #VALUE! | #VALUE! | 0 | 0 | 0 | 5132 | 45511 | #N/A | #N/A | #N/A | #N/A | #N/A | #N/A
0 |  | #VALUE! | #VALUE! | 0 | 0 | 0 | 5133 | 45512 | #N/A | #N/A | #N/A | #N/A | #N/A | #N/A
0 |  | #VALUE! | #VALUE! | 0 | 0 | 0 | 5134 | 45513 | #N/A | #N/A | #N/A | #N/A | #N/A | #N/A
0 |  | #VALUE! | #VALUE! | 0 | 0 | 0 | 5135 | 45514 | #N/A | #N/A | #N/A | #N/A | #N/A | #N/A
0 |  | #VALUE! | #VALUE! | 0 | 0 | 0 | 5136 | 45515 | #N/A | #N/A | #N/A | #N/A | #N/A | #N/A
0 |  | #VALUE! | #VALUE! | 0 | 0 | 0 | 5137 | 45516 | #N/A | #N/A | #N/A | #N/A | #N/A | #N/A
0 |  | #VALUE! | #VALUE! | 0 | 0 | 0 | 5138 | 45517 | #N/A | #N/A | #N/A | #N/A | #N/A | #N/A
0 |  | #VALUE! | #VALUE! | 0 | 0 | 0 | 5139 | 45518 | #N/A | #N/A | #N/A | #N/A | #N/A | #N/A
0 |  | #VALUE! | #VALUE! | 0 | 0 | 0 | 5140 | 45519 | #N/A | #N/A | #N/A | #N/A | #N/A | #N/A
0 |  | #VALUE! | #VALUE! | 0 | 0 | 0 | 5141 | 45520 | #N/A | #N/A | #N/A | #N/A | #N/A | #N/A
0 |  | #VALUE! | #VALUE! | 0 | 0 | 0 | 5142 | 45521 | #N/A | #N/A | #N/A | #N/A | #N/A | #N/A
0 |  | #VALUE! | #VALUE! | 0 | 0 | 0 | 5143 | 45522 | #N/A | #N/A | #N/A | #N/A | #N/A | #N/A
0 |  | #VALUE! | #VALUE! | 0 | 0 | 0 | 5144 | 45523 | #N/A | #N/A | #N/A | #N/A | #N/A | #N/A
0 |  | #VALUE! | #VALUE! | 0 | 0 | 0 | 5145 | 45524 | #N/A | #N/A | #N/A | #N/A | #N/A | #N/A
0 |  | #VALUE! | #VALUE! | 0 | 0 | 0 | 5146 | 45525 | #N/A | #N/A | #N/A | #N/A | #N/A | #N/A
0 |  | #VALUE! | #VALUE! | 0 | 0 | 0 | 5147 | 45526 | #N/A | #N/A | #N/A | #N/A | #N/A | #N/A
0 |  | #VALUE! | #VALUE! | 0 | 0 | 0 | 5148 | 45527 | #N/A | #N/A | #N/A | #N/A | #N/A | #N/A
0 |  | #VALUE! | #VALUE! | 0 | 0 | 0 | 5149 | 45528 | #N/A | #N/A | #N/A | #N/A | #N/A | #N/A
0 |  | #VALUE! | #VALUE! | 0 | 0 | 0 | 5150 | 45529 | #N/A | #N/A | #N/A | #N/A | #N/A | #N/A
0 |  | #VALUE! | #VALUE! | 0 | 0 | 0 | 5151 | 45530 | #N/A | #N/A | #N/A | #N/A | #N/A | #N/A
0 |  | #VALUE! | #VALUE! | 0 | 0 | 0 | 5152 | 45531 | #N/A | #N/A | #N/A | #N/A | #N/A | #N/A
0 |  | #VALUE! | #VALUE! | 0 | 0 | 0 | 5153 | 45532 | #N/A | #N/A | #N/A | #N/A | #N/A | #N/A
0 |  | #VALUE! | #VALUE! | 0 | 0 | 0 | 5154 | 45533 | #N/A | #N/A | #N/A | #N/A | #N/A | #N/A
0 |  | #VALUE! | #VALUE! | 0 | 0 | 0 | 5155 | 45534 | #N/A | #N/A | #N/A | #N/A | #N/A | #N/A
0 |  | #VALUE! | #VALUE! | 0 | 0 | 0 | 5156 | 45535 | #N/A | #N/A | #N/A | #N/A | #N/A | #N/A
0 |  | #VALUE! | #VALUE! | 0 | 0 | 0 | 5157 | 45536 | #N/A | #N/A | #N/A | #N/A | #N/A | #N/A
0 |  | #VALUE! | #VALUE! | 0 | 0 | 0 | 5158 | 45537 | #N/A | #N/A | #N/A | #N/A | #N/A | #N/A
0 |  | #VALUE! | #VALUE! | 0 | 0 | 0 | 5159 | 45538 | #N/A | #N/A | #N/A | #N/A | #N/A | #N/A
0 |  | #VALUE! | #VALUE! | 0 | 0 | 0 | 5160 | 45539 | #N/A | #N/A | #N/A | #N/A | #N/A | #N/A
0 |  | #VALUE! | #VALUE! | 0 | 0 | 0 | 5161 | 45540 | #N/A | #N/A | #N/A | #N/A | #N/A | #N/A
0 |  | #VALUE! | #VALUE! | 0 | 0 | 0 | 5162 | 45541 | #N/A | #N/A | #N/A | #N/A | #N/A | #N/A
0 |  | #VALUE! | #VALUE! | 0 | 0 | 0 | 5163 | 45542 | #N/A | #N/A | #N/A | #N/A | #N/A | #N/A
0 |  | #VALUE! | #VALUE! | 0 | 0 | 0 | 5164 | 45543 | #N/A | #N/A | #N/A | #N/A | #N/A | #N/A
0 |  | #VALUE! | #VALUE! | 0 | 0 | 0 | 5165 | 45544 | #N/A | #N/A | #N/A | #N/A | #N/A | #N/A
0 |  | #VALUE! | #VALUE! | 0 | 0 | 0 | 5166 | 45545 | #N/A | #N/A | #N/A | #N/A | #N/A | #N/A
0 |  | #VALUE! | #VALUE! | 0 | 0 | 0 | 5167 | 45546 | #N/A | #N/A | #N/A | #N/A | #N/A | #N/A
0 |  | #VALUE! | #VALUE! | 0 | 0 | 0 | 5168 | 45547 | #N/A | #N/A | #N/A | #N/A | #N/A | #N/A
0 |  | #VALUE! | #VALUE! | 0 | 0 | 0 | 5169 | 45548 | #N/A | #N/A | #N/A | #N/A | #N/A | #N/A
0 |  | #VALUE! | #VALUE! | 0 | 0 | 0 | 5170 | 45549 | #N/A | #N/A | #N/A | #N/A | #N/A | #N/A
0 |  | #VALUE! | #VALUE! | 0 | 0 | 0 | 5171 | 45550 | #N/A | #N/A | #N/A | #N/A | #N/A | #N/A
0 |  | #VALUE! | #VALUE! | 0 | 0 | 0 | 5172 | 45551 | #N/A | #N/A | #N/A | #N/A | #N/A | #N/A
0 |  | #VALUE! | #VALUE! | 0 | 0 | 0 | 5173 | 45552 | #N/A | #N/A | #N/A | #N/A | #N/A | #N/A
0 |  | #VALUE! | #VALUE! | 0 | 0 | 0 | 5174 | 45553 | #N/A | #N/A | #N/A | #N/A | #N/A | #N/A
0 |  | #VALUE! | #VALUE! | 0 | 0 | 0 | 5175 | 45554 | #N/A | #N/A | #N/A | #N/A | #N/A | #N/A
0 |  | #VALUE! | #VALUE! | 0 | 0 | 0 | 5176 | 45555 | #N/A | #N/A | #N/A | #N/A | #N/A | #N/A
0 |  | #VALUE! | #VALUE! | 0 | 0 | 0 | 5177 | 45556 | #N/A | #N/A | #N/A | #N/A | #N/A | #N/A
0 |  | #VALUE! | #VALUE! | 0 | 0 | 0 | 5178 | 45557 | #N/A | #N/A | #N/A | #N/A | #N/A | #N/A
0 |  | #VALUE! | #VALUE! | 0 | 0 | 0 | 5179 | 45558 | #N/A | #N/A | #N/A | #N/A | #N/A | #N/A
0 |  | #VALUE! | #VALUE! | 0 | 0 | 0 | 5180 | 45559 | #N/A | #N/A | #N/A | #N/A | #N/A | #N/A
0 |  | #VALUE! | #VALUE! | 0 | 0 | 0 | 5181 | 45560 | #N/A | #N/A | #N/A | #N/A | #N/A | #N/A
0 |  | #VALUE! | #VALUE! | 0 | 0 | 0 | 5182 | 45561 | #N/A | #N/A | #N/A | #N/A | #N/A | #N/A
0 |  | #VALUE! | #VALUE! | 0 | 0 | 0 | 5183 | 45562 | #N/A | #N/A | #N/A | #N/A | #N/A | #N/A
0 |  | #VALUE! | #VALUE! | 0 | 0 | 0 | 5184 | 45563 | #N/A | #N/A | #N/A | #N/A | #N/A | #N/A
0 |  | #VALUE! | #VALUE! | 0 | 0 | 0 | 5185 | 45564 | #N/A | #N/A | #N/A | #N/A | #N/A | #N/A
0 |  | #VALUE! | #VALUE! | 0 | 0 | 0 | 5186 | 45565 | #N/A | #N/A | #N/A | #N/A | #N/A | #N/A
0 |  | #VALUE! | #VALUE! | 0 | 0 | 0 | 5187 | 45566 | #N/A | #N/A | #N/A | #N/A | #N/A | #N/A
0 |  | #VALUE! | #VALUE! | 0 | 0 | 0 | 5188 | 45567 | #N/A | #N/A | #N/A | #N/A | #N/A | #N/A
0 |  | #VALUE! | #VALUE! | 0 | 0 | 0 | 5189 | 45568 | #N/A | #N/A | #N/A | #N/A | #N/A | #N/A
0 |  | #VALUE! | #VALUE! | 0 | 0 | 0 | 5190 | 45569 | #N/A | #N/A | #N/A | #N/A | #N/A | #N/A
0 |  | #VALUE! | #VALUE! | 0 | 0 | 0 | 5191 | 45570 | #N/A | #N/A | #N/A | #N/A | #N/A | #N/A
0 |  | #VALUE! | #VALUE! | 0 | 0 | 0 | 5192 | 45571 | #N/A | #N/A | #N/A | #N/A | #N/A | #N/A
0 |  | #VALUE! | #VALUE! | 0 | 0 | 0 | 5193 | 45572 | #N/A | #N/A | #N/A | #N/A | #N/A | #N/A
0 |  | #VALUE! | #VALUE! | 0 | 0 | 0 | 5194 | 45573 | #N/A | #N/A | #N/A | #N/A | #N/A | #N/A
0 |  | #VALUE! | #VALUE! | 0 | 0 | 0 | 5195 | 45574 | #N/A | #N/A | #N/A | #N/A | #N/A | #N/A
0 |  | #VALUE! | #VALUE! | 0 | 0 | 0 | 5196 | 45575 | #N/A | #N/A | #N/A | #N/A | #N/A | #N/A
0 |  | #VALUE! | #VALUE! | 0 | 0 | 0 | 5197 | 45576 | #N/A | #N/A | #N/A | #N/A | #N/A | #N/A
0 |  | #VALUE! | #VALUE! | 0 | 0 | 0 | 5198 | 45577 | #N/A | #N/A | #N/A | #N/A | #N/A | #N/A
0 |  | #VALUE! | #VALUE! | 0 | 0 | 0 | 5199 | 45578 | #N/A | #N/A | #N/A | #N/A | #N/A | #N/A
0 |  | #VALUE! | #VALUE! | 0 | 0 | 0 | 5200 | 45579 | #N/A | #N/A | #N/A | #N/A | #N/A | #N/A
0 |  | #VALUE! | #VALUE! | 0 | 0 | 0 | 5201 | 45580 | #N/A | #N/A | #N/A | #N/A | #N/A | #N/A
0 |  | #VALUE! | #VALUE! | 0 | 0 | 0 | 5202 | 45581 | #N/A | #N/A | #N/A | #N/A | #N/A | #N/A
0 |  | #VALUE! | #VALUE! | 0 | 0 | 0 | 5203 | 45582 | #N/A | #N/A | #N/A | #N/A | #N/A | #N/A
0 |  | #VALUE! | #VALUE! | 0 | 0 | 0 | 5204 | 45583 | #N/A | #N/A | #N/A | #N/A | #N/A | #N/A
0 |  | #VALUE! | #VALUE! | 0 | 0 | 0 | 5205 | 45584 | #N/A | #N/A | #N/A | #N/A | #N/A | #N/A
0 |  | #VALUE! | #VALUE! | 0 | 0 | 0 | 5206 | 45585 | #N/A | #N/A | #N/A | #N/A | #N/A | #N/A
0 |  | #VALUE! | #VALUE! | 0 | 0 | 0 | 5207 | 45586 | #N/A | #N/A | #N/A | #N/A | #N/A | #N/A
0 |  | #VALUE! | #VALUE! | 0 | 0 | 0 | 5208 | 45587 | #N/A | #N/A | #N/A | #N/A | #N/A | #N/A
0 |  | #VALUE! | #VALUE! | 0 | 0 | 0 | 5209 | 45588 | #N/A | #N/A | #N/A | #N/A | #N/A | #N/A
0 |  | #VALUE! | #VALUE! | 0 | 0 | 0 | 5210 | 45589 | #N/A | #N/A | #N/A | #N/A | #N/A | #N/A
0 |  | #VALUE! | #VALUE! | 0 | 0 | 0 | 5211 | 45590 | #N/A | #N/A | #N/A | #N/A | #N/A | #N/A
0 |  | #VALUE! | #VALUE! | 0 | 0 | 0 | 5212 | 45591 | #N/A | #N/A | #N/A | #N/A | #N/A | #N/A
0 |  | #VALUE! | #VALUE! | 0 | 0 | 0 | 5213 | 45592 | #N/A | #N/A | #N/A | #N/A | #N/A | #N/A
0 |  | #VALUE! | #VALUE! | 0 | 0 | 0 | 5214 | 45593 | #N/A | #N/A | #N/A | #N/A | #N/A | #N/A
0 |  | #VALUE! | #VALUE! | 0 | 0 | 0 | 5215 | 45594 | #N/A | #N/A | #N/A | #N/A | #N/A | #N/A
0 |  | #VALUE! | #VALUE! | 0 | 0 | 0 | 5216 | 45595 | #N/A | #N/A | #N/A | #N/A | #N/A | #N/A
0 |  | #VALUE! | #VALUE! | 0 | 0 | 0 | 5217 | 45596 | #N/A | #N/A | #N/A | #N/A | #N/A | #N/A
0 |  | #VALUE! | #VALUE! | 0 | 0 | 0 | 5218 | 45597 | #N/A | #N/A | #N/A | #N/A | #N/A | #N/A
0 |  | #VALUE! | #VALUE! | 0 | 0 | 0 | 5219 | 45598 | #N/A | #N/A | #N/A | #N/A | #N/A | #N/A
0 |  | #VALUE! | #VALUE! | 0 | 0 | 0 | 5220 | 45599 | #N/A | #N/A | #N/A | #N/A | #N/A | #N/A
0 |  | #VALUE! | #VALUE! | 0 | 0 | 0 | 5221 | 45600 | #N/A | #N/A | #N/A | #N/A | #N/A | #N/A
0 |  | #VALUE! | #VALUE! | 0 | 0 | 0 | 5222 | 45601 | #N/A | #N/A | #N/A | #N/A | #N/A | #N/A
0 |  | #VALUE! | #VALUE! | 0 | 0 | 0 | 5223 | 45602 | #N/A | #N/A | #N/A | #N/A | #N/A | #N/A
0 |  | #VALUE! | #VALUE! | 0 | 0 | 0 | 5224 | 45603 | #N/A | #N/A | #N/A | #N/A | #N/A | #N/A
0 |  | #VALUE! | #VALUE! | 0 | 0 | 0 | 5225 | 45604 | #N/A | #N/A | #N/A | #N/A | #N/A | #N/A
0 |  | #VALUE! | #VALUE! | 0 | 0 | 0 | 5226 | 45605 | #N/A | #N/A | #N/A | #N/A | #N/A | #N/A
0 |  | #VALUE! | #VALUE! | 0 | 0 | 0 | 5227 | 45606 | #N/A | #N/A | #N/A | #N/A | #N/A | #N/A
0 |  | #VALUE! | #VALUE! | 0 | 0 | 0 | 5228 | 45607 | #N/A | #N/A | #N/A | #N/A | #N/A | #N/A
0 |  | #VALUE! | #VALUE! | 0 | 0 | 0 | 5229 | 45608 | #N/A | #N/A | #N/A | #N/A | #N/A | #N/A
0 |  | #VALUE! | #VALUE! | 0 | 0 | 0 | 5230 | 45609 | #N/A | #N/A | #N/A | #N/A | #N/A | #N/A
0 |  | #VALUE! | #VALUE! | 0 | 0 | 0 | 5231 | 45610 | #N/A | #N/A | #N/A | #N/A | #N/A | #N/A
0 |  | #VALUE! | #VALUE! | 0 | 0 | 0 | 5232 | 45611 | #N/A | #N/A | #N/A | #N/A | #N/A | #N/A
0 |  | #VALUE! | #VALUE! | 0 | 0 | 0 | 5233 | 45612 | #N/A | #N/A | #N/A | #N/A | #N/A | #N/A
0 |  | #VALUE! | #VALUE! | 0 | 0 | 0 | 5234 | 45613 | #N/A | #N/A | #N/A | #N/A | #N/A | #N/A
0 |  | #VALUE! | #VALUE! | 0 | 0 | 0 | 5235 | 45614 | #N/A | #N/A | #N/A | #N/A | #N/A | #N/A
0 |  | #VALUE! | #VALUE! | 0 | 0 | 0 | 5236 | 45615 | #N/A | #N/A | #N/A | #N/A | #N/A | #N/A
0 |  | #VALUE! | #VALUE! | 0 | 0 | 0 | 5237 | 45616 | #N/A | #N/A | #N/A | #N/A | #N/A | #N/A
0 |  | #VALUE! | #VALUE! | 0 | 0 | 0 | 5238 | 45617 | #N/A | #N/A | #N/A | #N/A | #N/A | #N/A
0 |  | #VALUE! | #VALUE! | 0 | 0 | 0 | 5239 | 45618 | #N/A | #N/A | #N/A | #N/A | #N/A | #N/A
0 |  | #VALUE! | #VALUE! | 0 | 0 | 0 | 5240 | 45619 | #N/A | #N/A | #N/A | #N/A | #N/A | #N/A
0 |  | #VALUE! | #VALUE! | 0 | 0 | 0 | 5241 | 45620 | #N/A | #N/A | #N/A | #N/A | #N/A | #N/A
0 |  | #VALUE! | #VALUE! | 0 | 0 | 0 | 5242 | 45621 | #N/A | #N/A | #N/A | #N/A | #N/A | #N/A
0 |  | #VALUE! | #VALUE! | 0 | 0 | 0 | 5243 | 45622 | #N/A | #N/A | #N/A | #N/A | #N/A | #N/A
0 |  | #VALUE! | #VALUE! | 0 | 0 | 0 | 5244 | 45623 | #N/A | #N/A | #N/A | #N/A | #N/A | #N/A
0 |  | #VALUE! | #VALUE! | 0 | 0 | 0 | 5245 | 45624 | #N/A | #N/A | #N/A | #N/A | #N/A | #N/A
0 |  | #VALUE! | #VALUE! | 0 | 0 | 0 | 5246 | 45625 | #N/A | #N/A | #N/A | #N/A | #N/A | #N/A
0 |  | #VALUE! | #VALUE! | 0 | 0 | 0 | 5247 | 45626 | #N/A | #N/A | #N/A | #N/A | #N/A | #N/A
0 |  | #VALUE! | #VALUE! | 0 | 0 | 0 | 5248 | 45627 | #N/A | #N/A | #N/A | #N/A | #N/A | #N/A
0 |  | #VALUE! | #VALUE! | 0 | 0 | 0 | 5249 | 45628 | #N/A | #N/A | #N/A | #N/A | #N/A | #N/A
0 |  | #VALUE! | #VALUE! | 0 | 0 | 0 | 5250 | 45629 | #N/A | #N/A | #N/A | #N/A | #N/A | #N/A
0 |  | #VALUE! | #VALUE! | 0 | 0 | 0 | 5251 | 45630 | #N/A | #N/A | #N/A | #N/A | #N/A | #N/A
0 |  | #VALUE! | #VALUE! | 0 | 0 | 0 | 5252 | 45631 | #N/A | #N/A | #N/A | #N/A | #N/A | #N/A
0 |  | #VALUE! | #VALUE! | 0 | 0 | 0 | 5253 | 45632 | #N/A | #N/A | #N/A | #N/A | #N/A | #N/A
0 |  | #VALUE! | #VALUE! | 0 | 0 | 0 | 5254 | 45633 | #N/A | #N/A | #N/A | #N/A | #N/A | #N/A
0 |  | #VALUE! | #VALUE! | 0 | 0 | 0 | 5255 | 45634 | #N/A | #N/A | #N/A | #N/A | #N/A | #N/A
0 |  | #VALUE! | #VALUE! | 0 | 0 | 0 | 5256 | 45635 | #N/A | #N/A | #N/A | #N/A | #N/A | #N/A
0 |  | #VALUE! | #VALUE! | 0 | 0 | 0 | 5257 | 45636 | #N/A | #N/A | #N/A | #N/A | #N/A | #N/A
0 |  | #VALUE! | #VALUE! | 0 | 0 | 0 | 5258 | 45637 | #N/A | #N/A | #N/A | #N/A | #N/A | #N/A
0 |  | #VALUE! | #VALUE! | 0 | 0 | 0 | 5259 | 45638 | #N/A | #N/A | #N/A | #N/A | #N/A | #N/A
0 |  | #VALUE! | #VALUE! | 0 | 0 | 0 | 5260 | 45639 | #N/A | #N/A | #N/A | #N/A | #N/A | #N/A
0 |  | #VALUE! | #VALUE! | 0 | 0 | 0 | 5261 | 45640 | #N/A | #N/A | #N/A | #N/A | #N/A | #N/A
0 |  | #VALUE! | #VALUE! | 0 | 0 | 0 | 5262 | 45641 | #N/A | #N/A | #N/A | #N/A | #N/A | #N/A
0 |  | #VALUE! | #VALUE! | 0 | 0 | 0 | 5263 | 45642 | #N/A | #N/A | #N/A | #N/A | #N/A | #N/A
0 |  | #VALUE! | #VALUE! | 0 | 0 | 0 | 5264 | 45643 | #N/A | #N/A | #N/A | #N/A | #N/A | #N/A
0 |  | #VALUE! | #VALUE! | 0 | 0 | 0 | 5265 | 45644 | #N/A | #N/A | #N/A | #N/A | #N/A | #N/A
0 |  | #VALUE! | #VALUE! | 0 | 0 | 0 | 5266 | 45645 | #N/A | #N/A | #N/A | #N/A | #N/A | #N/A
0 |  | #VALUE! | #VALUE! | 0 | 0 | 0 | 5267 | 45646 | #N/A | #N/A | #N/A | #N/A | #N/A | #N/A
0 |  | #VALUE! | #VALUE! | 0 | 0 | 0 | 5268 | 45647 | #N/A | #N/A | #N/A | #N/A | #N/A | #N/A
0 |  | #VALUE! | #VALUE! | 0 | 0 | 0 | 5269 | 45648 | #N/A | #N/A | #N/A | #N/A | #N/A | #N/A
0 |  | #VALUE! | #VALUE! | 0 | 0 | 0 | 5270 | 45649 | #N/A | #N/A | #N/A | #N/A | #N/A | #N/A
0 |  | #VALUE! | #VALUE! | 0 | 0 | 0 | 5271 | 45650 | #N/A | #N/A | #N/A | #N/A | #N/A | #N/A
0 |  | #VALUE! | #VALUE! | 0 | 0 | 0 | 5272 | 45651 | #N/A | #N/A | #N/A | #N/A | #N/A | #N/A
0 |  | #VALUE! | #VALUE! | 0 | 0 | 0 | 5273 | 45652 | #N/A | #N/A | #N/A | #N/A | #N/A | #N/A
0 |  | #VALUE! | #VALUE! | 0 | 0 | 0 | 5274 | 45653 | #N/A | #N/A | #N/A | #N/A | #N/A | #N/A
0 |  | #VALUE! | #VALUE! | 0 | 0 | 0 | 5275 | 45654 | #N/A | #N/A | #N/A | #N/A | #N/A | #N/A
0 |  | #VALUE! | #VALUE! | 0 | 0 | 0 | 5276 | 45655 | #N/A | #N/A | #N/A | #N/A | #N/A | #N/A
0 |  | #VALUE! | #VALUE! | 0 | 0 | 0 | 5277 | 45656 | #N/A | #N/A | #N/A | #N/A | #N/A | #N/A
0 |  | #VALUE! | #VALUE! | 0 | 0 | 0 | 5278 | 45657 | #N/A | #N/A | #N/A | #N/A | #N/A | #N/A
0 |  | #VALUE! | #VALUE! | 0 | 0 | 0 | 5279 | 45658 | #N/A | #N/A | #N/A | #N/A | #N/A | #N/A
0 |  | #VALUE! | #VALUE! | 0 | 0 | 0 | 5280 | 45659 | #N/A | #N/A | #N/A | #N/A | #N/A | #N/A
0 |  | #VALUE! | #VALUE! | 0 | 0 | 0 | 5281 | 45660 | #N/A | #N/A | #N/A | #N/A | #N/A | #N/A
0 |  | #VALUE! | #VALUE! | 0 | 0 | 0 | 5282 | 45661 | #N/A | #N/A | #N/A | #N/A | #N/A | #N/A
0 |  | #VALUE! | #VALUE! | 0 | 0 | 0 | 5283 | 45662 | #N/A | #N/A | #N/A | #N/A | #N/A | #N/A
0 |  | #VALUE! | #VALUE! | 0 | 0 | 0 | 5284 | 45663 | #N/A | #N/A | #N/A | #N/A | #N/A | #N/A
0 |  | #VALUE! | #VALUE! | 0 | 0 | 0 | 5285 | 45664 | #N/A | #N/A | #N/A | #N/A | #N/A | #N/A
0 |  | #VALUE! | #VALUE! | 0 | 0 | 0 | 5286 | 45665 | #N/A | #N/A | #N/A | #N/A | #N/A | #N/A
0 |  | #VALUE! | #VALUE! | 0 | 0 | 0 | 5287 | 45666 | #N/A | #N/A | #N/A | #N/A | #N/A | #N/A
0 |  | #VALUE! | #VALUE! | 0 | 0 | 0 | 5288 | 45667 | #N/A | #N/A | #N/A | #N/A | #N/A | #N/A
0 |  | #VALUE! | #VALUE! | 0 | 0 | 0 | 5289 | 45668 | #N/A | #N/A | #N/A | #N/A | #N/A | #N/A
0 |  | #VALUE! | #VALUE! | 0 | 0 | 0 | 5290 | 45669 | #N/A | #N/A | #N/A | #N/A | #N/A | #N/A
0 |  | #VALUE! | #VALUE! | 0 | 0 | 0 | 5291 | 45670 | #N/A | #N/A | #N/A | #N/A | #N/A | #N/A
0 |  | #VALUE! | #VALUE! | 0 | 0 | 0 | 5292 | 45671 | #N/A | #N/A | #N/A | #N/A | #N/A | #N/A
0 |  | #VALUE! | #VALUE! | 0 | 0 | 0 | 5293 | 45672 | #N/A | #N/A | #N/A | #N/A | #N/A | #N/A
0 |  | #VALUE! | #VALUE! | 0 | 0 | 0 | 5294 | 45673 | #N/A | #N/A | #N/A | #N/A | #N/A | #N/A
0 |  | #VALUE! | #VALUE! | 0 | 0 | 0 | 5295 | 45674 | #N/A | #N/A | #N/A | #N/A | #N/A | #N/A
0 |  | #VALUE! | #VALUE! | 0 | 0 | 0 | 5296 | 45675 | #N/A | #N/A | #N/A | #N/A | #N/A | #N/A
0 |  | #VALUE! | #VALUE! | 0 | 0 | 0 | 5297 | 45676 | #N/A | #N/A | #N/A | #N/A | #N/A | #N/A
0 |  | #VALUE! | #VALUE! | 0 | 0 | 0 | 5298 | 45677 | #N/A | #N/A | #N/A | #N/A | #N/A | #N/A
0 |  | #VALUE! | #VALUE! | 0 | 0 | 0 | 5299 | 45678 | #N/A | #N/A | #N/A | #N/A | #N/A | #N/A
0 |  | #VALUE! | #VALUE! | 0 | 0 | 0 | 5300 | 45679 | #N/A | #N/A | #N/A | #N/A | #N/A | #N/A
0 |  | #VALUE! | #VALUE! | 0 | 0 | 0 | 5301 | 45680 | #N/A | #N/A | #N/A | #N/A | #N/A | #N/A
0 |  | #VALUE! | #VALUE! | 0 | 0 | 0 | 5302 | 45681 | #N/A | #N/A | #N/A | #N/A | #N/A | #N/A
0 |  | #VALUE! | #VALUE! | 0 | 0 | 0 | 5303 | 45682 | #N/A | #N/A | #N/A | #N/A | #N/A | #N/A
0 |  | #VALUE! | #VALUE! | 0 | 0 | 0 | 5304 | 45683 | #N/A | #N/A | #N/A | #N/A | #N/A | #N/A
0 |  | #VALUE! | #VALUE! | 0 | 0 | 0 | 5305 | 45684 | #N/A | #N/A | #N/A | #N/A | #N/A | #N/A
0 |  | #VALUE! | #VALUE! | 0 | 0 | 0 | 5306 | 45685 | #N/A | #N/A | #N/A | #N/A | #N/A | #N/A
0 |  | #VALUE! | #VALUE! | 0 | 0 | 0 | 5307 | 45686 | #N/A | #N/A | #N/A | #N/A | #N/A | #N/A
0 |  | #VALUE! | #VALUE! | 0 | 0 | 0 | 5308 | 45687 | #N/A | #N/A | #N/A | #N/A | #N/A | #N/A
0 |  | #VALUE! | #VALUE! | 0 | 0 | 0 | 5309 | 45688 | #N/A | #N/A | #N/A | #N/A | #N/A | #N/A
0 |  | #VALUE! | #VALUE! | 0 | 0 | 0 | 5310 | 45689 | #N/A | #N/A | #N/A | #N/A | #N/A | #N/A
0 |  | #VALUE! | #VALUE! | 0 | 0 | 0 | 5311 | 45690 | #N/A | #N/A | #N/A | #N/A | #N/A | #N/A
0 |  | #VALUE! | #VALUE! | 0 | 0 | 0 | 5312 | 45691 | #N/A | #N/A | #N/A | #N/A | #N/A | #N/A
0 |  | #VALUE! | #VALUE! | 0 | 0 | 0 | 5313 | 45692 | #N/A | #N/A | #N/A | #N/A | #N/A | #N/A
0 |  | #VALUE! | #VALUE! | 0 | 0 | 0 | 5314 | 45693 | #N/A | #N/A | #N/A | #N/A | #N/A | #N/A
0 |  | #VALUE! | #VALUE! | 0 | 0 | 0 | 5315 | 45694 | #N/A | #N/A | #N/A | #N/A | #N/A | #N/A
0 |  | #VALUE! | #VALUE! | 0 | 0 | 0 | 5316 | 45695 | #N/A | #N/A | #N/A | #N/A | #N/A | #N/A
0 |  | #VALUE! | #VALUE! | 0 | 0 | 0 | 5317 | 45696 | #N/A | #N/A | #N/A | #N/A | #N/A | #N/A
0 |  | #VALUE! | #VALUE! | 0 | 0 | 0 | 5318 | 45697 | #N/A | #N/A | #N/A | #N/A | #N/A | #N/A
0 |  | #VALUE! | #VALUE! | 0 | 0 | 0 | 5319 | 45698 | #N/A | #N/A | #N/A | #N/A | #N/A | #N/A
0 |  | #VALUE! | #VALUE! | 0 | 0 | 0 | 5320 | 45699 | #N/A | #N/A | #N/A | #N/A | #N/A | #N/A
0 |  | #VALUE! | #VALUE! | 0 | 0 | 0 | 5321 | 45700 | #N/A | #N/A | #N/A | #N/A | #N/A | #N/A
0 |  | #VALUE! | #VALUE! | 0 | 0 | 0 | 5322 | 45701 | #N/A | #N/A | #N/A | #N/A | #N/A | #N/A
0 |  | #VALUE! | #VALUE! | 0 | 0 | 0 | 5323 | 45702 | #N/A | #N/A | #N/A | #N/A | #N/A | #N/A
0 |  | #VALUE! | #VALUE! | 0 | 0 | 0 | 5324 | 45703 | #N/A | #N/A | #N/A | #N/A | #N/A | #N/A
0 |  | #VALUE! | #VALUE! | 0 | 0 | 0 | 5325 | 45704 | #N/A | #N/A | #N/A | #N/A | #N/A | #N/A
0 |  | #VALUE! | #VALUE! | 0 | 0 | 0 | 5326 | 45705 | #N/A | #N/A | #N/A | #N/A | #N/A | #N/A
0 |  | #VALUE! | #VALUE! | 0 | 0 | 0 | 5327 | 45706 | #N/A | #N/A | #N/A | #N/A | #N/A | #N/A
0 |  | #VALUE! | #VALUE! | 0 | 0 | 0 | 5328 | 45707 | #N/A | #N/A | #N/A | #N/A | #N/A | #N/A
0 |  | #VALUE! | #VALUE! | 0 | 0 | 0 | 5329 | 45708 | #N/A | #N/A | #N/A | #N/A | #N/A | #N/A
0 |  | #VALUE! | #VALUE! | 0 | 0 | 0 | 5330 | 45709 | #N/A | #N/A | #N/A | #N/A | #N/A | #N/A
0 |  | #VALUE! | #VALUE! | 0 | 0 | 0 | 5331 | 45710 | #N/A | #N/A | #N/A | #N/A | #N/A | #N/A
0 |  | #VALUE! | #VALUE! | 0 | 0 | 0 | 5332 | 45711 | #N/A | #N/A | #N/A | #N/A | #N/A | #N/A
0 |  | #VALUE! | #VALUE! | 0 | 0 | 0 | 5333 | 45712 | #N/A | #N/A | #N/A | #N/A | #N/A | #N/A
0 |  | #VALUE! | #VALUE! | 0 | 0 | 0 | 5334 | 45713 | #N/A | #N/A | #N/A | #N/A | #N/A | #N/A
0 |  | #VALUE! | #VALUE! | 0 | 0 | 0 | 5335 | 45714 | #N/A | #N/A | #N/A | #N/A | #N/A | #N/A
0 |  | #VALUE! | #VALUE! | 0 | 0 | 0 | 5336 | 45715 | #N/A | #N/A | #N/A | #N/A | #N/A | #N/A
0 |  | #VALUE! | #VALUE! | 0 | 0 | 0 | 5337 | 45716 | #N/A | #N/A | #N/A | #N/A | #N/A | #N/A
0 |  | #VALUE! | #VALUE! | 0 | 0 | 0 | 5338 | 45717 | #N/A | #N/A | #N/A | #N/A | #N/A | #N/A
0 |  | #VALUE! | #VALUE! | 0 | 0 | 0 | 5339 | 45718 | #N/A | #N/A | #N/A | #N/A | #N/A | #N/A
0 |  | #VALUE! | #VALUE! | 0 | 0 | 0 | 5340 | 45719 | #N/A | #N/A | #N/A | #N/A | #N/A | #N/A
0 |  | #VALUE! | #VALUE! | 0 | 0 | 0 | 5341 | 45720 | #N/A | #N/A | #N/A | #N/A | #N/A | #N/A
0 |  | #VALUE! | #VALUE! | 0 | 0 | 0 | 5342 | 45721 | #N/A | #N/A | #N/A | #N/A | #N/A | #N/A
0 |  | #VALUE! | #VALUE! | 0 | 0 | 0 | 5343 | 45722 | #N/A | #N/A | #N/A | #N/A | #N/A | #N/A
0 |  | #VALUE! | #VALUE! | 0 | 0 | 0 | 5344 | 45723 | #N/A | #N/A | #N/A | #N/A | #N/A | #N/A
0 |  | #VALUE! | #VALUE! | 0 | 0 | 0 | 5345 | 45724 | #N/A | #N/A | #N/A | #N/A | #N/A | #N/A
0 |  | #VALUE! | #VALUE! | 0 | 0 | 0 | 5346 | 45725 | #N/A | #N/A | #N/A | #N/A | #N/A | #N/A
0 |  | #VALUE! | #VALUE! | 0 | 0 | 0 | 5347 | 45726 | #N/A | #N/A | #N/A | #N/A | #N/A | #N/A
0 |  | #VALUE! | #VALUE! | 0 | 0 | 0 | 5348 | 45727 | #N/A | #N/A | #N/A | #N/A | #N/A | #N/A
0 |  | #VALUE! | #VALUE! | 0 | 0 | 0 | 5349 | 45728 | #N/A | #N/A | #N/A | #N/A | #N/A | #N/A
0 |  | #VALUE! | #VALUE! | 0 | 0 | 0 | 5350 | 45729 | #N/A | #N/A | #N/A | #N/A | #N/A | #N/A
0 |  | #VALUE! | #VALUE! | 0 | 0 | 0 | 5351 | 45730 | #N/A | #N/A | #N/A | #N/A | #N/A | #N/A
0 |  | #VALUE! | #VALUE! | 0 | 0 | 0 | 5352 | 45731 | #N/A | #N/A | #N/A | #N/A | #N/A | #N/A
0 |  | #VALUE! | #VALUE! | 0 | 0 | 0 | 5353 | 45732 | #N/A | #N/A | #N/A | #N/A | #N/A | #N/A
0 |  | #VALUE! | #VALUE! | 0 | 0 | 0 | 5354 | 45733 | #N/A | #N/A | #N/A | #N/A | #N/A | #N/A
0 |  | #VALUE! | #VALUE! | 0 | 0 | 0 | 5355 | 45734 | #N/A | #N/A | #N/A | #N/A | #N/A | #N/A
0 |  | #VALUE! | #VALUE! | 0 | 0 | 0 | 5356 | 45735 | #N/A | #N/A | #N/A | #N/A | #N/A | #N/A
0 |  | #VALUE! | #VALUE! | 0 | 0 | 0 | 5357 | 45736 | #N/A | #N/A | #N/A | #N/A | #N/A | #N/A
0 |  | #VALUE! | #VALUE! | 0 | 0 | 0 | 5358 | 45737 | #N/A | #N/A | #N/A | #N/A | #N/A | #N/A
0 |  | #VALUE! | #VALUE! | 0 | 0 | 0 | 5359 | 45738 | #N/A | #N/A | #N/A | #N/A | #N/A | #N/A
0 |  | #VALUE! | #VALUE! | 0 | 0 | 0 | 5360 | 45739 | #N/A | #N/A | #N/A | #N/A | #N/A | #N/A
0 |  | #VALUE! | #VALUE! | 0 | 0 | 0 | 5361 | 45740 | #N/A | #N/A | #N/A | #N/A | #N/A | #N/A
0 |  | #VALUE! | #VALUE! | 0 | 0 | 0 | 5362 | 45741 | #N/A | #N/A | #N/A | #N/A | #N/A | #N/A
0 |  | #VALUE! | #VALUE! | 0 | 0 | 0 | 5363 | 45742 | #N/A | #N/A | #N/A | #N/A | #N/A | #N/A
0 |  | #VALUE! | #VALUE! | 0 | 0 | 0 | 5364 | 45743 | #N/A | #N/A | #N/A | #N/A | #N/A | #N/A
0 |  | #VALUE! | #VALUE! | 0 | 0 | 0 | 5365 | 45744 | #N/A | #N/A | #N/A | #N/A | #N/A | #N/A
0 |  | #VALUE! | #VALUE! | 0 | 0 | 0 | 5366 | 45745 | #N/A | #N/A | #N/A | #N/A | #N/A | #N/A
0 |  | #VALUE! | #VALUE! | 0 | 0 | 0 | 5367 | 45746 | #N/A | #N/A | #N/A | #N/A | #N/A | #N/A
0 |  | #VALUE! | #VALUE! | 0 | 0 | 0 | 5368 | 45747 | #N/A | #N/A | #N/A | #N/A | #N/A | #N/A
0 |  | #VALUE! | #VALUE! | 0 | 0 | 0 | 5369 | 45748 | #N/A | #N/A | #N/A | #N/A | #N/A | #N/A
0 |  | #VALUE! | #VALUE! | 0 | 0 | 0 | 5370 | 45749 | #N/A | #N/A | #N/A | #N/A | #N/A | #N/A
0 |  | #VALUE! | #VALUE! | 0 | 0 | 0 | 5371 | 45750 | #N/A | #N/A | #N/A | #N/A | #N/A | #N/A
0 |  | #VALUE! | #VALUE! | 0 | 0 | 0 | 5372 | 45751 | #N/A | #N/A | #N/A | #N/A | #N/A | #N/A
0 |  | #VALUE! | #VALUE! | 0 | 0 | 0 | 5373 | 45752 | #N/A | #N/A | #N/A | #N/A | #N/A | #N/A
0 |  | #VALUE! | #VALUE! | 0 | 0 | 0 | 5374 | 45753 | #N/A | #N/A | #N/A | #N/A | #N/A | #N/A
0 |  | #VALUE! | #VALUE! | 0 | 0 | 0 | 5375 | 45754 | #N/A | #N/A | #N/A | #N/A | #N/A | #N/A
0 |  | #VALUE! | #VALUE! | 0 | 0 | 0 | 5376 | 45755 | #N/A | #N/A | #N/A | #N/A | #N/A | #N/A
0 |  | #VALUE! | #VALUE! | 0 | 0 | 0 | 5377 | 45756 | #N/A | #N/A | #N/A | #N/A | #N/A | #N/A
0 |  | #VALUE! | #VALUE! | 0 | 0 | 0 | 5378 | 45757 | #N/A | #N/A | #N/A | #N/A | #N/A | #N/A
0 |  | #VALUE! | #VALUE! | 0 | 0 | 0 | 5379 | 45758 | #N/A | #N/A | #N/A | #N/A | #N/A | #N/A
0 |  | #VALUE! | #VALUE! | 0 | 0 | 0 | 5380 | 45759 | #N/A | #N/A | #N/A | #N/A | #N/A | #N/A
0 |  | #VALUE! | #VALUE! | 0 | 0 | 0 | 5381 | 45760 | #N/A | #N/A | #N/A | #N/A | #N/A | #N/A
0 |  | #VALUE! | #VALUE! | 0 | 0 | 0 | 5382 | 45761 | #N/A | #N/A | #N/A | #N/A | #N/A | #N/A
0 |  | #VALUE! | #VALUE! | 0 | 0 | 0 | 5383 | 45762 | #N/A | #N/A | #N/A | #N/A | #N/A | #N/A
0 |  | #VALUE! | #VALUE! | 0 | 0 | 0 | 5384 | 45763 | #N/A | #N/A | #N/A | #N/A | #N/A | #N/A
0 |  | #VALUE! | #VALUE! | 0 | 0 | 0 | 5385 | 45764 | #N/A | #N/A | #N/A | #N/A | #N/A | #N/A
0 |  | #VALUE! | #VALUE! | 0 | 0 | 0 | 5386 | 45765 | #N/A | #N/A | #N/A | #N/A | #N/A | #N/A
0 |  | #VALUE! | #VALUE! | 0 | 0 | 0 | 5387 | 45766 | #N/A | #N/A | #N/A | #N/A | #N/A | #N/A
0 |  | #VALUE! | #VALUE! | 0 | 0 | 0 | 5388 | 45767 | #N/A | #N/A | #N/A | #N/A | #N/A | #N/A
0 |  | #VALUE! | #VALUE! | 0 | 0 | 0 | 5389 | 45768 | #N/A | #N/A | #N/A | #N/A | #N/A | #N/A
0 |  | #VALUE! | #VALUE! | 0 | 0 | 0 | 5390 | 45769 | #N/A | #N/A | #N/A | #N/A | #N/A | #N/A
0 |  | #VALUE! | #VALUE! | 0 | 0 | 0 | 5391 | 45770 | #N/A | #N/A | #N/A | #N/A | #N/A | #N/A
0 |  | #VALUE! | #VALUE! | 0 | 0 | 0 | 5392 | 45771 | #N/A | #N/A | #N/A | #N/A | #N/A | #N/A
0 |  | #VALUE! | #VALUE! | 0 | 0 | 0 | 5393 | 45772 | #N/A | #N/A | #N/A | #N/A | #N/A | #N/A
0 |  | #VALUE! | #VALUE! | 0 | 0 | 0 | 5394 | 45773 | #N/A | #N/A | #N/A | #N/A | #N/A | #N/A
0 |  | #VALUE! | #VALUE! | 0 | 0 | 0 | 5395 | 45774 | #N/A | #N/A | #N/A | #N/A | #N/A | #N/A
0 |  | #VALUE! | #VALUE! | 0 | 0 | 0 | 5396 | 45775 | #N/A | #N/A | #N/A | #N/A | #N/A | #N/A
0 |  | #VALUE! | #VALUE! | 0 | 0 | 0 | 5397 | 45776 | #N/A | #N/A | #N/A | #N/A | #N/A | #N/A
0 |  | #VALUE! | #VALUE! | 0 | 0 | 0 | 5398 | 45777 | #N/A | #N/A | #N/A | #N/A | #N/A | #N/A
0 |  | #VALUE! | #VALUE! | 0 | 0 | 0 | 5399 | 45778 | #N/A | #N/A | #N/A | #N/A | #N/A | #N/A
0 |  | #VALUE! | #VALUE! | 0 | 0 | 0 | 5400 | 45779 | #N/A | #N/A | #N/A | #N/A | #N/A | #N/A
0 |  | #VALUE! | #VALUE! | 0 | 0 | 0 | 5401 | 45780 | #N/A | #N/A | #N/A | #N/A | #N/A | #N/A
0 |  | #VALUE! | #VALUE! | 0 | 0 | 0 | 5402 | 45781 | #N/A | #N/A | #N/A | #N/A | #N/A | #N/A
0 |  | #VALUE! | #VALUE! | 0 | 0 | 0 | 5403 | 45782 | #N/A | #N/A | #N/A | #N/A | #N/A | #N/A
0 |  | #VALUE! | #VALUE! | 0 | 0 | 0 | 5404 | 45783 | #N/A | #N/A | #N/A | #N/A | #N/A | #N/A
0 |  | #VALUE! | #VALUE! | 0 | 0 | 0 | 5405 | 45784 | #N/A | #N/A | #N/A | #N/A | #N/A | #N/A
0 |  | #VALUE! | #VALUE! | 0 | 0 | 0 | 5406 | 45785 | #N/A | #N/A | #N/A | #N/A | #N/A | #N/A
0 |  | #VALUE! | #VALUE! | 0 | 0 | 0 | 5407 | 45786 | #N/A | #N/A | #N/A | #N/A | #N/A | #N/A
0 |  | #VALUE! | #VALUE! | 0 | 0 | 0 | 5408 | 45787 | #N/A | #N/A | #N/A | #N/A | #N/A | #N/A
0 |  | #VALUE! | #VALUE! | 0 | 0 | 0 | 5409 | 45788 | #N/A | #N/A | #N/A | #N/A | #N/A | #N/A
0 |  | #VALUE! | #VALUE! | 0 | 0 | 0 | 5410 | 45789 | #N/A | #N/A | #N/A | #N/A | #N/A | #N/A
0 |  | #VALUE! | #VALUE! | 0 | 0 | 0 | 5411 | 45790 | #N/A | #N/A | #N/A | #N/A | #N/A | #N/A
0 |  | #VALUE! | #VALUE! | 0 | 0 | 0 | 5412 | 45791 | #N/A | #N/A | #N/A | #N/A | #N/A | #N/A
0 |  | #VALUE! | #VALUE! | 0 | 0 | 0 | 5413 | 45792 | #N/A | #N/A | #N/A | #N/A | #N/A | #N/A
0 |  | #VALUE! | #VALUE! | 0 | 0 | 0 | 5414 | 45793 | #N/A | #N/A | #N/A | #N/A | #N/A | #N/A
0 |  | #VALUE! | #VALUE! | 0 | 0 | 0 | 5415 | 45794 | #N/A | #N/A | #N/A | #N/A | #N/A | #N/A
0 |  | #VALUE! | #VALUE! | 0 | 0 | 0 | 5416 | 45795 | #N/A | #N/A | #N/A | #N/A | #N/A | #N/A
0 |  | #VALUE! | #VALUE! | 0 | 0 | 0 | 5417 | 45796 | #N/A | #N/A | #N/A | #N/A | #N/A | #N/A
0 |  | #VALUE! | #VALUE! | 0 | 0 | 0 | 5418 | 45797 | #N/A | #N/A | #N/A | #N/A | #N/A | #N/A
0 |  | #VALUE! | #VALUE! | 0 | 0 | 0 | 5419 | 45798 | #N/A | #N/A | #N/A | #N/A | #N/A | #N/A
0 |  | #VALUE! | #VALUE! | 0 | 0 | 0 | 5420 | 45799 | #N/A | #N/A | #N/A | #N/A | #N/A | #N/A
0 |  | #VALUE! | #VALUE! | 0 | 0 | 0 | 5421 | 45800 | #N/A | #N/A | #N/A | #N/A | #N/A | #N/A
0 |  | #VALUE! | #VALUE! | 0 | 0 | 0 | 5422 | 45801 | #N/A | #N/A | #N/A | #N/A | #N/A | #N/A
0 |  | #VALUE! | #VALUE! | 0 | 0 | 0 | 5423 | 45802 | #N/A | #N/A | #N/A | #N/A | #N/A | #N/A
0 |  | #VALUE! | #VALUE! | 0 | 0 | 0 | 5424 | 45803 | #N/A | #N/A | #N/A | #N/A | #N/A | #N/A
0 |  | #VALUE! | #VALUE! | 0 | 0 | 0 | 5425 | 45804 | #N/A | #N/A | #N/A | #N/A | #N/A | #N/A
0 |  | #VALUE! | #VALUE! | 0 | 0 | 0 | 5426 | 45805 | #N/A | #N/A | #N/A | #N/A | #N/A | #N/A
0 |  | #VALUE! | #VALUE! | 0 | 0 | 0 | 5427 | 45806 | #N/A | #N/A | #N/A | #N/A | #N/A | #N/A
0 |  | #VALUE! | #VALUE! | 0 | 0 | 0 | 5428 | 45807 | #N/A | #N/A | #N/A | #N/A | #N/A | #N/A
0 |  | #VALUE! | #VALUE! | 0 | 0 | 0 | 5429 | 45808 | #N/A | #N/A | #N/A | #N/A | #N/A | #N/A
0 |  | #VALUE! | #VALUE! | 0 | 0 | 0 | 5430 | 45809 | #N/A | #N/A | #N/A | #N/A | #N/A | #N/A
0 |  | #VALUE! | #VALUE! | 0 | 0 | 0 | 5431 | 45810 | #N/A | #N/A | #N/A | #N/A | #N/A | #N/A
0 |  | #VALUE! | #VALUE! | 0 | 0 | 0 | 5432 | 45811 | #N/A | #N/A | #N/A | #N/A | #N/A | #N/A
0 |  | #VALUE! | #VALUE! | 0 | 0 | 0 | 5433 | 45812 | #N/A | #N/A | #N/A | #N/A | #N/A | #N/A
0 |  | #VALUE! | #VALUE! | 0 | 0 | 0 | 5434 | 45813 | #N/A | #N/A | #N/A | #N/A | #N/A | #N/A
0 |  | #VALUE! | #VALUE! | 0 | 0 | 0 | 5435 | 45814 | #N/A | #N/A | #N/A | #N/A | #N/A | #N/A
0 |  | #VALUE! | #VALUE! | 0 | 0 | 0 | 5436 | 45815 | #N/A | #N/A | #N/A | #N/A | #N/A | #N/A
0 |  | #VALUE! | #VALUE! | 0 | 0 | 0 | 5437 | 45816 | #N/A | #N/A | #N/A | #N/A | #N/A | #N/A
0 |  | #VALUE! | #VALUE! | 0 | 0 | 0 | 5438 | 45817 | #N/A | #N/A | #N/A | #N/A | #N/A | #N/A
0 |  | #VALUE! | #VALUE! | 0 | 0 | 0 | 5439 | 45818 | #N/A | #N/A | #N/A | #N/A | #N/A | #N/A
0 |  | #VALUE! | #VALUE! | 0 | 0 | 0 | 5440 | 45819 | #N/A | #N/A | #N/A | #N/A | #N/A | #N/A
0 |  | #VALUE! | #VALUE! | 0 | 0 | 0 | 5441 | 45820 | #N/A | #N/A | #N/A | #N/A | #N/A | #N/A
0 |  | #VALUE! | #VALUE! | 0 | 0 | 0 | 5442 | 45821 | #N/A | #N/A | #N/A | #N/A | #N/A | #N/A
0 |  | #VALUE! | #VALUE! | 0 | 0 | 0 | 5443 | 45822 | #N/A | #N/A | #N/A | #N/A | #N/A | #N/A
0 |  | #VALUE! | #VALUE! | 0 | 0 | 0 | 5444 | 45823 | #N/A | #N/A | #N/A | #N/A | #N/A | #N/A
0 |  | #VALUE! | #VALUE! | 0 | 0 | 0 | 5445 | 45824 | #N/A | #N/A | #N/A | #N/A | #N/A | #N/A
0 |  | #VALUE! | #VALUE! | 0 | 0 | 0 | 5446 | 45825 | #N/A | #N/A | #N/A | #N/A | #N/A | #N/A
0 |  | #VALUE! | #VALUE! | 0 | 0 | 0 | 5447 | 45826 | #N/A | #N/A | #N/A | #N/A | #N/A | #N/A
0 |  | #VALUE! | #VALUE! | 0 | 0 | 0 | 5448 | 45827 | #N/A | #N/A | #N/A | #N/A | #N/A | #N/A
0 |  | #VALUE! | #VALUE! | 0 | 0 | 0 | 5449 | 45828 | #N/A | #N/A | #N/A | #N/A | #N/A | #N/A
0 |  | #VALUE! | #VALUE! | 0 | 0 | 0 | 5450 | 45829 | #N/A | #N/A | #N/A | #N/A | #N/A | #N/A
0 |  | #VALUE! | #VALUE! | 0 | 0 | 0 | 5451 | 45830 | #N/A | #N/A | #N/A | #N/A | #N/A | #N/A
0 |  | #VALUE! | #VALUE! | 0 | 0 | 0 | 5452 | 45831 | #N/A | #N/A | #N/A | #N/A | #N/A | #N/A
0 |  | #VALUE! | #VALUE! | 0 | 0 | 0 | 5453 | 45832 | #N/A | #N/A | #N/A | #N/A | #N/A | #N/A
0 |  | #VALUE! | #VALUE! | 0 | 0 | 0 | 5454 | 45833 | #N/A | #N/A | #N/A | #N/A | #N/A | #N/A
0 |  | #VALUE! | #VALUE! | 0 | 0 | 0 | 5455 | 45834 | #N/A | #N/A | #N/A | #N/A | #N/A | #N/A
0 |  | #VALUE! | #VALUE! | 0 | 0 | 0 | 5456 | 45835 | #N/A | #N/A | #N/A | #N/A | #N/A | #N/A
0 |  | #VALUE! | #VALUE! | 0 | 0 | 0 | 5457 | 45836 | #N/A | #N/A | #N/A | #N/A | #N/A | #N/A
0 |  | #VALUE! | #VALUE! | 0 | 0 | 0 | 5458 | 45837 | #N/A | #N/A | #N/A | #N/A | #N/A | #N/A
0 |  | #VALUE! | #VALUE! | 0 | 0 | 0 | 5459 | 45838 | #N/A | #N/A | #N/A | #N/A | #N/A | #N/A
0 |  | #VALUE! | #VALUE! | 0 | 0 | 0 | 5460 | 45839 | #N/A | #N/A | #N/A | #N/A | #N/A | #N/A
0 |  | #VALUE! | #VALUE! | 0 | 0 | 0 | 5461 | 45840 | #N/A | #N/A | #N/A | #N/A | #N/A | #N/A
0 |  | #VALUE! | #VALUE! | 0 | 0 | 0 | 5462 | 45841 | #N/A | #N/A | #N/A | #N/A | #N/A | #N/A
0 |  | #VALUE! | #VALUE! | 0 | 0 | 0 | 5463 | 45842 | #N/A | #N/A | #N/A | #N/A | #N/A | #N/A
0 |  | #VALUE! | #VALUE! | 0 | 0 | 0 | 5464 | 45843 | #N/A | #N/A | #N/A | #N/A | #N/A | #N/A
0 |  | #VALUE! | #VALUE! | 0 | 0 | 0 | 5465 | 45844 | #N/A | #N/A | #N/A | #N/A | #N/A | #N/A
0 |  | #VALUE! | #VALUE! | 0 | 0 | 0 | 5466 | 45845 | #N/A | #N/A | #N/A | #N/A | #N/A | #N/A
0 |  | #VALUE! | #VALUE! | 0 | 0 | 0 | 5467 | 45846 | #N/A | #N/A | #N/A | #N/A | #N/A | #N/A
0 |  | #VALUE! | #VALUE! | 0 | 0 | 0 | 5468 | 45847 | #N/A | #N/A | #N/A | #N/A | #N/A | #N/A
0 |  | #VALUE! | #VALUE! | 0 | 0 | 0 | 5469 | 45848 | #N/A | #N/A | #N/A | #N/A | #N/A | #N/A
0 |  | #VALUE! | #VALUE! | 0 | 0 | 0 | 5470 | 45849 | #N/A | #N/A | #N/A | #N/A | #N/A | #N/A
0 |  | #VALUE! | #VALUE! | 0 | 0 | 0 | 5471 | 45850 | #N/A | #N/A | #N/A | #N/A | #N/A | #N/A
0 |  | #VALUE! | #VALUE! | 0 | 0 | 0 | 5472 | 45851 | #N/A | #N/A | #N/A | #N/A | #N/A | #N/A
0 |  | #VALUE! | #VALUE! | 0 | 0 | 0 | 5473 | 45852 | #N/A | #N/A | #N/A | #N/A | #N/A | #N/A
0 |  | #VALUE! | #VALUE! | 0 | 0 | 0 | 5474 | 45853 | #N/A | #N/A | #N/A | #N/A | #N/A | #N/A
0 |  | #VALUE! | #VALUE! | 0 | 0 | 0 | 5475 | 45854 | #N/A | #N/A | #N/A | #N/A | #N/A | #N/A
0 |  | #VALUE! | #VALUE! | 0 | 0 | 0 | 5476 | 45855 | #N/A | #N/A | #N/A | #N/A | #N/A | #N/A
0 |  | #VALUE! | #VALUE! | 0 | 0 | 0 | 5477 | 45856 | #N/A | #N/A | #N/A | #N/A | #N/A | #N/A
0 |  | #VALUE! | #VALUE! | 0 | 0 | 0 | 5478 | 45857 | #N/A | #N/A | #N/A | #N/A | #N/A | #N/A
0 |  | #VALUE! | #VALUE! | 0 | 0 | 0 | 5479 | 45858 | #N/A | #N/A | #N/A | #N/A | #N/A | #N/A
0 |  | #VALUE! | #VALUE! | 0 | 0 | 0 | 5480 | 45859 | #N/A | #N/A | #N/A | #N/A | #N/A | #N/A
0 |  | #VALUE! | #VALUE! | 0 | 0 | 0 | 5481 | 45860 | #N/A | #N/A | #N/A | #N/A | #N/A | #N/A
0 |  | #VALUE! | #VALUE! | 0 | 0 | 0 | 5482 | 45861 | #N/A | #N/A | #N/A | #N/A | #N/A | #N/A
0 |  | #VALUE! | #VALUE! | 0 | 0 | 0 | 5483 | 45862 | #N/A | #N/A | #N/A | #N/A | #N/A | #N/A
0 |  | #VALUE! | #VALUE! | 0 | 0 | 0 | 5484 | 45863 | #N/A | #N/A | #N/A | #N/A | #N/A | #N/A
0 |  | #VALUE! | #VALUE! | 0 | 0 | 0 | 5485 | 45864 | #N/A | #N/A | #N/A | #N/A | #N/A | #N/A
0 |  | #VALUE! | #VALUE! | 0 | 0 | 0 | 5486 | 45865 | #N/A | #N/A | #N/A | #N/A | #N/A | #N/A
0 |  | #VALUE! | #VALUE! | 0 | 0 | 0 | 5487 | 45866 | #N/A | #N/A | #N/A | #N/A | #N/A | #N/A
0 |  | #VALUE! | #VALUE! | 0 | 0 | 0 | 5488 | 45867 | #N/A | #N/A | #N/A | #N/A | #N/A | #N/A
0 |  | #VALUE! | #VALUE! | 0 | 0 | 0 | 5489 | 45868 | #N/A | #N/A | #N/A | #N/A | #N/A | #N/A
0 |  | #VALUE! | #VALUE! | 0 | 0 | 0 | 5490 | 45869 | #N/A | #N/A | #N/A | #N/A | #N/A | #N/A
0 |  | #VALUE! | #VALUE! | 0 | 0 | 0 | 5491 | 45870 | #N/A | #N/A | #N/A | #N/A | #N/A | #N/A
0 |  | #VALUE! | #VALUE! | 0 | 0 | 0 | 5492 | 45871 | #N/A | #N/A | #N/A | #N/A | #N/A | #N/A
0 |  | #VALUE! | #VALUE! | 0 | 0 | 0 | 5493 | 45872 | #N/A | #N/A | #N/A | #N/A | #N/A | #N/A
0 |  | #VALUE! | #VALUE! | 0 | 0 | 0 | 5494 | 45873 | #N/A | #N/A | #N/A | #N/A | #N/A | #N/A
0 |  | #VALUE! | #VALUE! | 0 | 0 | 0 | 5495 | 45874 | #N/A | #N/A | #N/A | #N/A | #N/A | #N/A
0 |  | #VALUE! | #VALUE! | 0 | 0 | 0 | 5496 | 45875 | #N/A | #N/A | #N/A | #N/A | #N/A | #N/A
0 |  | #VALUE! | #VALUE! | 0 | 0 | 0 | 5497 | 45876 | #N/A | #N/A | #N/A | #N/A | #N/A | #N/A
0 |  | #VALUE! | #VALUE! | 0 | 0 | 0 | 5498 | 45877 | #N/A | #N/A | #N/A | #N/A | #N/A | #N/A
0 |  | #VALUE! | #VALUE! | 0 | 0 | 0 | 5499 | 45878 | #N/A | #N/A | #N/A | #N/A | #N/A | #N/A
0 |  | #VALUE! | #VALUE! | 0 | 0 | 0 | 5500 | 45879 | #N/A | #N/A | #N/A | #N/A | #N/A | #N/A
0 |  | #VALUE! | #VALUE! | 0 | 0 | 0 | 5501 | 45880 | #N/A | #N/A | #N/A | #N/A | #N/A | #N/A
0 |  | #VALUE! | #VALUE! | 0 | 0 | 0 | 5502 | 45881 | #N/A | #N/A | #N/A | #N/A | #N/A | #N/A
0 |  | #VALUE! | #VALUE! | 0 | 0 | 0 | 5503 | 45882 | #N/A | #N/A | #N/A | #N/A | #N/A | #N/A
0 |  | #VALUE! | #VALUE! | 0 | 0 | 0 | 5504 | 45883 | #N/A | #N/A | #N/A | #N/A | #N/A | #N/A
0 |  | #VALUE! | #VALUE! | 0 | 0 | 0 | 5505 | 45884 | #N/A | #N/A | #N/A | #N/A | #N/A | #N/A
0 |  | #VALUE! | #VALUE! | 0 | 0 | 0 | 5506 | 45885 | #N/A | #N/A | #N/A | #N/A | #N/A | #N/A
0 |  | #VALUE! | #VALUE! | 0 | 0 | 0 | 5507 | 45886 | #N/A | #N/A | #N/A | #N/A | #N/A | #N/A
0 |  | #VALUE! | #VALUE! | 0 | 0 | 0 | 5508 | 45887 | #N/A | #N/A | #N/A | #N/A | #N/A | #N/A
0 |  | #VALUE! | #VALUE! | 0 | 0 | 0 | 5509 | 45888 | #N/A | #N/A | #N/A | #N/A | #N/A | #N/A
0 |  | #VALUE! | #VALUE! | 0 | 0 | 0 | 5510 | 45889 | #N/A | #N/A | #N/A | #N/A | #N/A | #N/A
0 |  | #VALUE! | #VALUE! | 0 | 0 | 0 | 5511 | 45890 | #N/A | #N/A | #N/A | #N/A | #N/A | #N/A
0 |  | #VALUE! | #VALUE! | 0 | 0 | 0 | 5512 | 45891 | #N/A | #N/A | #N/A | #N/A | #N/A | #N/A
0 |  | #VALUE! | #VALUE! | 0 | 0 | 0 | 5513 | 45892 | #N/A | #N/A | #N/A | #N/A | #N/A | #N/A
0 |  | #VALUE! | #VALUE! | 0 | 0 | 0 | 5514 | 45893 | #N/A | #N/A | #N/A | #N/A | #N/A | #N/A
0 |  | #VALUE! | #VALUE! | 0 | 0 | 0 | 5515 | 45894 | #N/A | #N/A | #N/A | #N/A | #N/A | #N/A
0 |  | #VALUE! | #VALUE! | 0 | 0 | 0 | 5516 | 45895 | #N/A | #N/A | #N/A | #N/A | #N/A | #N/A
0 |  | #VALUE! | #VALUE! | 0 | 0 | 0 | 5517 | 45896 | #N/A | #N/A | #N/A | #N/A | #N/A | #N/A
0 |  | #VALUE! | #VALUE! | 0 | 0 | 0 | 5518 | 45897 | #N/A | #N/A | #N/A | #N/A | #N/A | #N/A
0 |  | #VALUE! | #VALUE! | 0 | 0 | 0 | 5519 | 45898 | #N/A | #N/A | #N/A | #N/A | #N/A | #N/A
0 |  | #VALUE! | #VALUE! | 0 | 0 | 0 | 5520 | 45899 | #N/A | #N/A | #N/A | #N/A | #N/A | #N/A
0 |  | #VALUE! | #VALUE! | 0 | 0 | 0 | 5521 | 45900 | #N/A | #N/A | #N/A | #N/A | #N/A | #N/A
0 |  | #VALUE! | #VALUE! | 0 | 0 | 0 | 5522 | 45901 | #N/A | #N/A | #N/A | #N/A | #N/A | #N/A
0 |  | #VALUE! | #VALUE! | 0 | 0 | 0 | 5523 | 45902 | #N/A | #N/A | #N/A | #N/A | #N/A | #N/A
0 |  | #VALUE! | #VALUE! | 0 | 0 | 0 | 5524 | 45903 | #N/A | #N/A | #N/A | #N/A | #N/A | #N/A
0 |  | #VALUE! | #VALUE! | 0 | 0 | 0 | 5525 | 45904 | #N/A | #N/A | #N/A | #N/A | #N/A | #N/A
0 |  | #VALUE! | #VALUE! | 0 | 0 | 0 | 5526 | 45905 | #N/A | #N/A | #N/A | #N/A | #N/A | #N/A
0 |  | #VALUE! | #VALUE! | 0 | 0 | 0 | 5527 | 45906 | #N/A | #N/A | #N/A | #N/A | #N/A | #N/A
0 |  | #VALUE! | #VALUE! | 0 | 0 | 0 | 5528 | 45907 | #N/A | #N/A | #N/A | #N/A | #N/A | #N/A
0 |  | #VALUE! | #VALUE! | 0 | 0 | 0 | 5529 | 45908 | #N/A | #N/A | #N/A | #N/A | #N/A | #N/A
0 |  | #VALUE! | #VALUE! | 0 | 0 | 0 | 5530 | 45909 | #N/A | #N/A | #N/A | #N/A | #N/A | #N/A
0 |  | #VALUE! | #VALUE! | 0 | 0 | 0 | 5531 | 45910 | #N/A | #N/A | #N/A | #N/A | #N/A | #N/A
0 |  | #VALUE! | #VALUE! | 0 | 0 | 0 | 5532 | 45911 | #N/A | #N/A | #N/A | #N/A | #N/A | #N/A
0 |  | #VALUE! | #VALUE! | 0 | 0 | 0 | 5533 | 45912 | #N/A | #N/A | #N/A | #N/A | #N/A | #N/A
0 |  | #VALUE! | #VALUE! | 0 | 0 | 0 | 5534 | 45913 | #N/A | #N/A | #N/A | #N/A | #N/A | #N/A
0 |  | #VALUE! | #VALUE! | 0 | 0 | 0 | 5535 | 45914 | #N/A | #N/A | #N/A | #N/A | #N/A | #N/A
0 |  | #VALUE! | #VALUE! | 0 | 0 | 0 | 5536 | 45915 | #N/A | #N/A | #N/A | #N/A | #N/A | #N/A
0 |  | #VALUE! | #VALUE! | 0 | 0 | 0 | 5537 | 45916 | #N/A | #N/A | #N/A | #N/A | #N/A | #N/A
0 |  | #VALUE! | #VALUE! | 0 | 0 | 0 | 5538 | 45917 | #N/A | #N/A | #N/A | #N/A | #N/A | #N/A
0 |  | #VALUE! | #VALUE! | 0 | 0 | 0 | 5539 | 45918 | #N/A | #N/A | #N/A | #N/A | #N/A | #N/A
0 |  | #VALUE! | #VALUE! | 0 | 0 | 0 | 5540 | 45919 | #N/A | #N/A | #N/A | #N/A | #N/A | #N/A
0 |  | #VALUE! | #VALUE! | 0 | 0 | 0 | 5541 | 45920 | #N/A | #N/A | #N/A | #N/A | #N/A | #N/A
0 |  | #VALUE! | #VALUE! | 0 | 0 | 0 | 5542 | 45921 | #N/A | #N/A | #N/A | #N/A | #N/A | #N/A
0 |  | #VALUE! | #VALUE! | 0 | 0 | 0 | 5543 | 45922 | #N/A | #N/A | #N/A | #N/A | #N/A | #N/A
0 |  | #VALUE! | #VALUE! | 0 | 0 | 0 | 5544 | 45923 | #N/A | #N/A | #N/A | #N/A | #N/A | #N/A
0 |  | #VALUE! | #VALUE! | 0 | 0 | 0 | 5545 | 45924 | #N/A | #N/A | #N/A | #N/A | #N/A | #N/A
0 |  | #VALUE! | #VALUE! | 0 | 0 | 0 | 5546 | 45925 | #N/A | #N/A | #N/A | #N/A | #N/A | #N/A
0 |  | #VALUE! | #VALUE! | 0 | 0 | 0 | 5547 | 45926 | #N/A | #N/A | #N/A | #N/A | #N/A | #N/A
0 |  | #VALUE! | #VALUE! | 0 | 0 | 0 | 5548 | 45927 | #N/A | #N/A | #N/A | #N/A | #N/A | #N/A
0 |  | #VALUE! | #VALUE! | 0 | 0 | 0 | 5549 | 45928 | #N/A | #N/A | #N/A | #N/A | #N/A | #N/A
0 |  | #VALUE! | #VALUE! | 0 | 0 | 0 | 5550 | 45929 | #N/A | #N/A | #N/A | #N/A | #N/A | #N/A
0 |  | #VALUE! | #VALUE! | 0 | 0 | 0 | 5551 | 45930 | #N/A | #N/A | #N/A | #N/A | #N/A | #N/A
0 |  | #VALUE! | #VALUE! | 0 | 0 | 0 | 5552 | 45931 | #N/A | #N/A | #N/A | #N/A | #N/A | #N/A
0 |  | #VALUE! | #VALUE! | 0 | 0 | 0 | 5553 | 45932 | #N/A | #N/A | #N/A | #N/A | #N/A | #N/A
0 |  | #VALUE! | #VALUE! | 0 | 0 | 0 | 5554 | 45933 | #N/A | #N/A | #N/A | #N/A | #N/A | #N/A
0 |  | #VALUE! | #VALUE! | 0 | 0 | 0 | 5555 | 45934 | #N/A | #N/A | #N/A | #N/A | #N/A | #N/A
0 |  | #VALUE! | #VALUE! | 0 | 0 | 0 | 5556 | 45935 | #N/A | #N/A | #N/A | #N/A | #N/A | #N/A
0 |  | #VALUE! | #VALUE! | 0 | 0 | 0 | 5557 | 45936 | #N/A | #N/A | #N/A | #N/A | #N/A | #N/A
0 |  | #VALUE! | #VALUE! | 0 | 0 | 0 | 5558 | 45937 | #N/A | #N/A | #N/A | #N/A | #N/A | #N/A
0 |  | #VALUE! | #VALUE! | 0 | 0 | 0 | 5559 | 45938 | #N/A | #N/A | #N/A | #N/A | #N/A | #N/A
0 |  | #VALUE! | #VALUE! | 0 | 0 | 0 | 5560 | 45939 | #N/A | #N/A | #N/A | #N/A | #N/A | #N/A
0 |  | #VALUE! | #VALUE! | 0 | 0 | 0 | 5561 | 45940 | #N/A | #N/A | #N/A | #N/A | #N/A | #N/A
0 |  | #VALUE! | #VALUE! | 0 | 0 | 0 | 5562 | 45941 | #N/A | #N/A | #N/A | #N/A | #N/A | #N/A
0 |  | #VALUE! | #VALUE! | 0 | 0 | 0 | 5563 | 45942 | #N/A | #N/A | #N/A | #N/A | #N/A | #N/A
0 |  | #VALUE! | #VALUE! | 0 | 0 | 0 | 5564 | 45943 | #N/A | #N/A | #N/A | #N/A | #N/A | #N/A
0 |  | #VALUE! | #VALUE! | 0 | 0 | 0 | 5565 | 45944 | #N/A | #N/A | #N/A | #N/A | #N/A | #N/A
0 |  | #VALUE! | #VALUE! | 0 | 0 | 0 | 5566 | 45945 | #N/A | #N/A | #N/A | #N/A | #N/A | #N/A
0 |  | #VALUE! | #VALUE! | 0 | 0 | 0 | 5567 | 45946 | #N/A | #N/A | #N/A | #N/A | #N/A | #N/A
0 |  | #VALUE! | #VALUE! | 0 | 0 | 0 | 5568 | 45947 | #N/A | #N/A | #N/A | #N/A | #N/A | #N/A
0 |  | #VALUE! | #VALUE! | 0 | 0 | 0 | 5569 | 45948 | #N/A | #N/A | #N/A | #N/A | #N/A | #N/A
0 |  | #VALUE! | #VALUE! | 0 | 0 | 0 | 5570 | 45949 | #N/A | #N/A | #N/A | #N/A | #N/A | #N/A
0 |  | #VALUE! | #VALUE! | 0 | 0 | 0 | 5571 | 45950 | #N/A | #N/A | #N/A | #N/A | #N/A | #N/A
0 |  | #VALUE! | #VALUE! | 0 | 0 | 0 | 5572 | 45951 | #N/A | #N/A | #N/A | #N/A | #N/A | #N/A
0 |  | #VALUE! | #VALUE! | 0 | 0 | 0 | 5573 | 45952 | #N/A | #N/A | #N/A | #N/A | #N/A | #N/A
0 |  | #VALUE! | #VALUE! | 0 | 0 | 0 | 5574 | 45953 | #N/A | #N/A | #N/A | #N/A | #N/A | #N/A
0 |  | #VALUE! | #VALUE! | 0 | 0 | 0 | 5575 | 45954 | #N/A | #N/A | #N/A | #N/A | #N/A | #N/A
0 |  | #VALUE! | #VALUE! | 0 | 0 | 0 | 5576 | 45955 | #N/A | #N/A | #N/A | #N/A | #N/A | #N/A
0 |  | #VALUE! | #VALUE! | 0 | 0 | 0 | 5577 | 45956 | #N/A | #N/A | #N/A | #N/A | #N/A | #N/A
0 |  | #VALUE! | #VALUE! | 0 | 0 | 0 | 5578 | 45957 | #N/A | #N/A | #N/A | #N/A | #N/A | #N/A
0 |  | #VALUE! | #VALUE! | 0 | 0 | 0 | 5579 | 45958 | #N/A | #N/A | #N/A | #N/A | #N/A | #N/A
0 |  | #VALUE! | #VALUE! | 0 | 0 | 0 | 5580 | 45959 | #N/A | #N/A | #N/A | #N/A | #N/A | #N/A
0 |  | #VALUE! | #VALUE! | 0 | 0 | 0 | 5581 | 45960 | #N/A | #N/A | #N/A | #N/A | #N/A | #N/A
0 |  | #VALUE! | #VALUE! | 0 | 0 | 0 | 5582 | 45961 | #N/A | #N/A | #N/A | #N/A | #N/A | #N/A
0 |  | #VALUE! | #VALUE! | 0 | 0 | 0 | 5583 | 45962 | #N/A | #N/A | #N/A | #N/A | #N/A | #N/A
0 |  | #VALUE! | #VALUE! | 0 | 0 | 0 | 5584 | 45963 | #N/A | #N/A | #N/A | #N/A | #N/A | #N/A
0 |  | #VALUE! | #VALUE! | 0 | 0 | 0 | 5585 | 45964 | #N/A | #N/A | #N/A | #N/A | #N/A | #N/A
0 |  | #VALUE! | #VALUE! | 0 | 0 | 0 | 5586 | 45965 | #N/A | #N/A | #N/A | #N/A | #N/A | #N/A
0 |  | #VALUE! | #VALUE! | 0 | 0 | 0 | 5587 | 45966 | #N/A | #N/A | #N/A | #N/A | #N/A | #N/A
0 |  | #VALUE! | #VALUE! | 0 | 0 | 0 | 5588 | 45967 | #N/A | #N/A | #N/A | #N/A | #N/A | #N/A
0 |  | #VALUE! | #VALUE! | 0 | 0 | 0 | 5589 | 45968 | #N/A | #N/A | #N/A | #N/A | #N/A | #N/A
0 |  | #VALUE! | #VALUE! | 0 | 0 | 0 | 5590 | 45969 | #N/A | #N/A | #N/A | #N/A | #N/A | #N/A
0 |  | #VALUE! | #VALUE! | 0 | 0 | 0 | 5591 | 45970 | #N/A | #N/A | #N/A | #N/A | #N/A | #N/A
0 |  | #VALUE! | #VALUE! | 0 | 0 | 0 | 5592 | 45971 | #N/A | #N/A | #N/A | #N/A | #N/A | #N/A
0 |  | #VALUE! | #VALUE! | 0 | 0 | 0 | 5593 | 45972 | #N/A | #N/A | #N/A | #N/A | #N/A | #N/A
0 |  | #VALUE! | #VALUE! | 0 | 0 | 0 | 5594 | 45973 | #N/A | #N/A | #N/A | #N/A | #N/A | #N/A
0 |  | #VALUE! | #VALUE! | 0 | 0 | 0 | 5595 | 45974 | #N/A | #N/A | #N/A | #N/A | #N/A | #N/A
0 |  | #VALUE! | #VALUE! | 0 | 0 | 0 | 5596 | 45975 | #N/A | #N/A | #N/A | #N/A | #N/A | #N/A
0 |  | #VALUE! | #VALUE! | 0 | 0 | 0 | 5597 | 45976 | #N/A | #N/A | #N/A | #N/A | #N/A | #N/A
0 |  | #VALUE! | #VALUE! | 0 | 0 | 0 | 5598 | 45977 | #N/A | #N/A | #N/A | #N/A | #N/A | #N/A
0 |  | #VALUE! | #VALUE! | 0 | 0 | 0 | 5599 | 45978 | #N/A | #N/A | #N/A | #N/A | #N/A | #N/A
0 |  | #VALUE! | #VALUE! | 0 | 0 | 0 | 5600 | 45979 | #N/A | #N/A | #N/A | #N/A | #N/A | #N/A
0 |  | #VALUE! | #VALUE! | 0 | 0 | 0 | 5601 | 45980 | #N/A | #N/A | #N/A | #N/A | #N/A | #N/A
0 |  | #VALUE! | #VALUE! | 0 | 0 | 0 | 5602 | 45981 | #N/A | #N/A | #N/A | #N/A | #N/A | #N/A
0 |  | #VALUE! | #VALUE! | 0 | 0 | 0 | 5603 | 45982 | #N/A | #N/A | #N/A | #N/A | #N/A | #N/A
0 |  | #VALUE! | #VALUE! | 0 | 0 | 0 | 5604 | 45983 | #N/A | #N/A | #N/A | #N/A | #N/A | #N/A
0 |  | #VALUE! | #VALUE! | 0 | 0 | 0 | 5605 | 45984 | #N/A | #N/A | #N/A | #N/A | #N/A | #N/A
0 |  | #VALUE! | #VALUE! | 0 | 0 | 0 | 5606 | 45985 | #N/A | #N/A | #N/A | #N/A | #N/A | #N/A
0 |  | #VALUE! | #VALUE! | 0 | 0 | 0 | 5607 | 45986 | #N/A | #N/A | #N/A | #N/A | #N/A | #N/A
0 |  | #VALUE! | #VALUE! | 0 | 0 | 0 | 5608 | 45987 | #N/A | #N/A | #N/A | #N/A | #N/A | #N/A
0 |  | #VALUE! | #VALUE! | 0 | 0 | 0 | 5609 | 45988 | #N/A | #N/A | #N/A | #N/A | #N/A | #N/A
0 |  | #VALUE! | #VALUE! | 0 | 0 | 0 | 5610 | 45989 | #N/A | #N/A | #N/A | #N/A | #N/A | #N/A
0 |  | #VALUE! | #VALUE! | 0 | 0 | 0 | 5611 | 45990 | #N/A | #N/A | #N/A | #N/A | #N/A | #N/A
0 |  | #VALUE! | #VALUE! | 0 | 0 | 0 | 5612 | 45991 | #N/A | #N/A | #N/A | #N/A | #N/A | #N/A
0 |  | #VALUE! | #VALUE! | 0 | 0 | 0 | 5613 | 45992 | #N/A | #N/A | #N/A | #N/A | #N/A | #N/A
0 |  | #VALUE! | #VALUE! | 0 | 0 | 0 | 5614 | 45993 | #N/A | #N/A | #N/A | #N/A | #N/A | #N/A
0 |  | #VALUE! | #VALUE! | 0 | 0 | 0 | 5615 | 45994 | #N/A | #N/A | #N/A | #N/A | #N/A | #N/A
0 |  | #VALUE! | #VALUE! | 0 | 0 | 0 | 5616 | 45995 | #N/A | #N/A | #N/A | #N/A | #N/A | #N/A
0 |  | #VALUE! | #VALUE! | 0 | 0 | 0 | 5617 | 45996 | #N/A | #N/A | #N/A | #N/A | #N/A | #N/A
0 |  | #VALUE! | #VALUE! | 0 | 0 | 0 | 5618 | 45997 | #N/A | #N/A | #N/A | #N/A | #N/A | #N/A
0 |  | #VALUE! | #VALUE! | 0 | 0 | 0 | 5619 | 45998 | #N/A | #N/A | #N/A | #N/A | #N/A | #N/A
0 |  | #VALUE! | #VALUE! | 0 | 0 | 0 | 5620 | 45999 | #N/A | #N/A | #N/A | #N/A | #N/A | #N/A
0 |  | #VALUE! | #VALUE! | 0 | 0 | 0 | 5621 | 46000 | #N/A | #N/A | #N/A | #N/A | #N/A | #N/A
0 |  | #VALUE! | #VALUE! | 0 | 0 | 0 | 5622 | 46001 | #N/A | #N/A | #N/A | #N/A | #N/A | #N/A
0 |  | #VALUE! | #VALUE! | 0 | 0 | 0 | 5623 | 46002 | #N/A | #N/A | #N/A | #N/A | #N/A | #N/A
0 |  | #VALUE! | #VALUE! | 0 | 0 | 0 | 5624 | 46003 | #N/A | #N/A | #N/A | #N/A | #N/A | #N/A
0 |  | #VALUE! | #VALUE! | 0 | 0 | 0 | 5625 | 46004 | #N/A | #N/A | #N/A | #N/A | #N/A | #N/A
0 |  | #VALUE! | #VALUE! | 0 | 0 | 0 | 5626 | 46005 | #N/A | #N/A | #N/A | #N/A | #N/A | #N/A
0 |  | #VALUE! | #VALUE! | 0 | 0 | 0 | 5627 | 46006 | #N/A | #N/A | #N/A | #N/A | #N/A | #N/A
0 |  | #VALUE! | #VALUE! | 0 | 0 | 0 | 5628 | 46007 | #N/A | #N/A | #N/A | #N/A | #N/A | #N/A
0 |  | #VALUE! | #VALUE! | 0 | 0 | 0 | 5629 | 46008 | #N/A | #N/A | #N/A | #N/A | #N/A | #N/A
0 |  | #VALUE! | #VALUE! | 0 | 0 | 0 | 5630 | 46009 | #N/A | #N/A | #N/A | #N/A | #N/A | #N/A
0 |  | #VALUE! | #VALUE! | 0 | 0 | 0 | 5631 | 46010 | #N/A | #N/A | #N/A | #N/A | #N/A | #N/A
0 |  | #VALUE! | #VALUE! | 0 | 0 | 0 | 5632 | 46011 | #N/A | #N/A | #N/A | #N/A | #N/A | #N/A
0 |  | #VALUE! | #VALUE! | 0 | 0 | 0 | 5633 | 46012 | #N/A | #N/A | #N/A | #N/A | #N/A | #N/A
0 |  | #VALUE! | #VALUE! | 0 | 0 | 0 | 5634 | 46013 | #N/A | #N/A | #N/A | #N/A | #N/A | #N/A
0 |  | #VALUE! | #VALUE! | 0 | 0 | 0 | 5635 | 46014 | #N/A | #N/A | #N/A | #N/A | #N/A | #N/A
0 |  | #VALUE! | #VALUE! | 0 | 0 | 0 | 5636 | 46015 | #N/A | #N/A | #N/A | #N/A | #N/A | #N/A
0 |  | #VALUE! | #VALUE! | 0 | 0 | 0 | 5637 | 46016 | #N/A | #N/A | #N/A | #N/A | #N/A | #N/A
0 |  | #VALUE! | #VALUE! | 0 | 0 | 0 | 5638 | 46017 | #N/A | #N/A | #N/A | #N/A | #N/A | #N/A
0 |  | #VALUE! | #VALUE! | 0 | 0 | 0 | 5639 | 46018 | #N/A | #N/A | #N/A | #N/A | #N/A | #N/A
0 |  | #VALUE! | #VALUE! | 0 | 0 | 0 | 5640 | 46019 | #N/A | #N/A | #N/A | #N/A | #N/A | #N/A
0 |  | #VALUE! | #VALUE! | 0 | 0 | 0 | 5641 | 46020 | #N/A | #N/A | #N/A | #N/A | #N/A | #N/A
0 |  | #VALUE! | #VALUE! | 0 | 0 | 0 | 5642 | 46021 | #N/A | #N/A | #N/A | #N/A | #N/A | #N/A
0 |  | #VALUE! | #VALUE! | 0 | 0 | 0 | 5643 | 46022 | #N/A | #N/A | #N/A | #N/A | #N/A | #N/A
0 |  | #VALUE! | #VALUE! | 0 | 0 | 0 | 5644 | 46023 | #N/A | #N/A | #N/A | #N/A | #N/A | #N/A
0 |  | #VALUE! | #VALUE! | 0 | 0 | 0 | 5645 | 46024 | #N/A | #N/A | #N/A | #N/A | #N/A | #N/A
0 |  | #VALUE! | #VALUE! | 0 | 0 | 0 | 5646 | 46025 | #N/A | #N/A | #N/A | #N/A | #N/A | #N/A
0 |  | #VALUE! | #VALUE! | 0 | 0 | 0 | 5647 | 46026 | #N/A | #N/A | #N/A | #N/A | #N/A | #N/A
0 |  | #VALUE! | #VALUE! | 0 | 0 | 0 | 5648 | 46027 | #N/A | #N/A | #N/A | #N/A | #N/A | #N/A
0 |  | #VALUE! | #VALUE! | 0 | 0 | 0 | 5649 | 46028 | #N/A | #N/A | #N/A | #N/A | #N/A | #N/A
0 |  | #VALUE! | #VALUE! | 0 | 0 | 0 | 5650 | 46029 | #N/A | #N/A | #N/A | #N/A | #N/A | #N/A
0 |  | #VALUE! | #VALUE! | 0 | 0 | 0 | 5651 | 46030 | #N/A | #N/A | #N/A | #N/A | #N/A | #N/A
0 |  | #VALUE! | #VALUE! | 0 | 0 | 0 | 5652 | 46031 | #N/A | #N/A | #N/A | #N/A | #N/A | #N/A
0 |  | #VALUE! | #VALUE! | 0 | 0 | 0 | 5653 | 46032 | #N/A | #N/A | #N/A | #N/A | #N/A | #N/A
0 |  | #VALUE! | #VALUE! | 0 | 0 | 0 | 5654 | 46033 | #N/A | #N/A | #N/A | #N/A | #N/A | #N/A
0 |  | #VALUE! | #VALUE! | 0 | 0 | 0 | 5655 | 46034 | #N/A | #N/A | #N/A | #N/A | #N/A | #N/A
0 |  | #VALUE! | #VALUE! | 0 | 0 | 0 | 5656 | 46035 | #N/A | #N/A | #N/A | #N/A | #N/A | #N/A
0 |  | #VALUE! | #VALUE! | 0 | 0 | 0 | 5657 | 46036 | #N/A | #N/A | #N/A | #N/A | #N/A | #N/A
0 |  | #VALUE! | #VALUE! | 0 | 0 | 0 | 5658 | 46037 | #N/A | #N/A | #N/A | #N/A | #N/A | #N/A
0 |  | #VALUE! | #VALUE! | 0 | 0 | 0 | 5659 | 46038 | #N/A | #N/A | #N/A | #N/A | #N/A | #N/A
0 |  | #VALUE! | #VALUE! | 0 | 0 | 0 | 5660 | 46039 | #N/A | #N/A | #N/A | #N/A | #N/A | #N/A
0 |  | #VALUE! | #VALUE! | 0 | 0 | 0 | 5661 | 46040 | #N/A | #N/A | #N/A | #N/A | #N/A | #N/A
0 |  | #VALUE! | #VALUE! | 0 | 0 | 0 | 5662 | 46041 | #N/A | #N/A | #N/A | #N/A | #N/A | #N/A
0 |  | #VALUE! | #VALUE! | 0 | 0 | 0 | 5663 | 46042 | #N/A | #N/A | #N/A | #N/A | #N/A | #N/A
0 |  | #VALUE! | #VALUE! | 0 | 0 | 0 | 5664 | 46043 | #N/A | #N/A | #N/A | #N/A | #N/A | #N/A
0 |  | #VALUE! | #VALUE! | 0 | 0 | 0 | 5665 | 46044 | #N/A | #N/A | #N/A | #N/A | #N/A | #N/A
0 |  | #VALUE! | #VALUE! | 0 | 0 | 0 | 5666 | 46045 | #N/A | #N/A | #N/A | #N/A | #N/A | #N/A
0 |  | #VALUE! | #VALUE! | 0 | 0 | 0 | 5667 | 46046 | #N/A | #N/A | #N/A | #N/A | #N/A | #N/A
0 |  | #VALUE! | #VALUE! | 0 | 0 | 0 | 5668 | 46047 | #N/A | #N/A | #N/A | #N/A | #N/A | #N/A
0 |  | #VALUE! | #VALUE! | 0 | 0 | 0 | 5669 | 46048 | #N/A | #N/A | #N/A | #N/A | #N/A | #N/A
0 |  | #VALUE! | #VALUE! | 0 | 0 | 0 | 5670 | 46049 | #N/A | #N/A | #N/A | #N/A | #N/A | #N/A
0 |  | #VALUE! | #VALUE! | 0 | 0 | 0 | 5671 | 46050 | #N/A | #N/A | #N/A | #N/A | #N/A | #N/A
0 |  | #VALUE! | #VALUE! | 0 | 0 | 0 | 5672 | 46051 | #N/A | #N/A | #N/A | #N/A | #N/A | #N/A
0 |  | #VALUE! | #VALUE! | 0 | 0 | 0 | 5673 | 46052 | #N/A | #N/A | #N/A | #N/A | #N/A | #N/A
0 |  | #VALUE! | #VALUE! | 0 | 0 | 0 | 5674 | 46053 | #N/A | #N/A | #N/A | #N/A | #N/A | #N/A
0 |  | #VALUE! | #VALUE! | 0 | 0 | 0 | 5675 | 46054 | #N/A | #N/A | #N/A | #N/A | #N/A | #N/A
0 |  | #VALUE! | #VALUE! | 0 | 0 | 0 | 5676 | 46055 | #N/A | #N/A | #N/A | #N/A | #N/A | #N/A
0 |  | #VALUE! | #VALUE! | 0 | 0 | 0 | 5677 | 46056 | #N/A | #N/A | #N/A | #N/A | #N/A | #N/A
0 |  | #VALUE! | #VALUE! | 0 | 0 | 0 | 5678 | 46057 | #N/A | #N/A | #N/A | #N/A | #N/A | #N/A
0 |  | #VALUE! | #VALUE! | 0 | 0 | 0 | 5679 | 46058 | #N/A | #N/A | #N/A | #N/A | #N/A | #N/A
0 |  | #VALUE! | #VALUE! | 0 | 0 | 0 | 5680 | 46059 | #N/A | #N/A | #N/A | #N/A | #N/A | #N/A
0 |  | #VALUE! | #VALUE! | 0 | 0 | 0 | 5681 | 46060 | #N/A | #N/A | #N/A | #N/A | #N/A | #N/A
0 |  | #VALUE! | #VALUE! | 0 | 0 | 0 | 5682 | 46061 | #N/A | #N/A | #N/A | #N/A | #N/A | #N/A
0 |  | #VALUE! | #VALUE! | 0 | 0 | 0 | 5683 | 46062 | #N/A | #N/A | #N/A | #N/A | #N/A | #N/A
0 |  | #VALUE! | #VALUE! | 0 | 0 | 0 | 5684 | 46063 | #N/A | #N/A | #N/A | #N/A | #N/A | #N/A
0 |  | #VALUE! | #VALUE! | 0 | 0 | 0 | 5685 | 46064 | #N/A | #N/A | #N/A | #N/A | #N/A | #N/A
0 |  | #VALUE! | #VALUE! | 0 | 0 | 0 | 5686 | 46065 | #N/A | #N/A | #N/A | #N/A | #N/A | #N/A
0 |  | #VALUE! | #VALUE! | 0 | 0 | 0 | 5687 | 46066 | #N/A | #N/A | #N/A | #N/A | #N/A | #N/A
0 |  | #VALUE! | #VALUE! | 0 | 0 | 0 | 5688 | 46067 | #N/A | #N/A | #N/A | #N/A | #N/A | #N/A
0 |  | #VALUE! | #VALUE! | 0 | 0 | 0 | 5689 | 46068 | #N/A | #N/A | #N/A | #N/A | #N/A | #N/A
0 |  | #VALUE! | #VALUE! | 0 | 0 | 0 | 5690 | 46069 | #N/A | #N/A | #N/A | #N/A | #N/A | #N/A
0 |  | #VALUE! | #VALUE! | 0 | 0 | 0 | 5691 | 46070 | #N/A | #N/A | #N/A | #N/A | #N/A | #N/A
0 |  | #VALUE! | #VALUE! | 0 | 0 | 0 | 5692 | 46071 | #N/A | #N/A | #N/A | #N/A | #N/A | #N/A
0 |  | #VALUE! | #VALUE! | 0 | 0 | 0 | 5693 | 46072 | #N/A | #N/A | #N/A | #N/A | #N/A | #N/A
0 |  | #VALUE! | #VALUE! | 0 | 0 | 0 | 5694 | 46073 | #N/A | #N/A | #N/A | #N/A | #N/A | #N/A
0 |  | #VALUE! | #VALUE! | 0 | 0 | 0 | 5695 | 46074 | #N/A | #N/A | #N/A | #N/A | #N/A | #N/A
0 |  | #VALUE! | #VALUE! | 0 | 0 | 0 | 5696 | 46075 | #N/A | #N/A | #N/A | #N/A | #N/A | #N/A
0 |  | #VALUE! | #VALUE! | 0 | 0 | 0 | 5697 | 46076 | #N/A | #N/A | #N/A | #N/A | #N/A | #N/A
0 |  | #VALUE! | #VALUE! | 0 | 0 | 0 | 5698 | 46077 | #N/A | #N/A | #N/A | #N/A | #N/A | #N/A
0 |  | #VALUE! | #VALUE! | 0 | 0 | 0 | 5699 | 46078 | #N/A | #N/A | #N/A | #N/A | #N/A | #N/A
0 |  | #VALUE! | #VALUE! | 0 | 0 | 0 | 5700 | 46079 | #N/A | #N/A | #N/A | #N/A | #N/A | #N/A
0 |  | #VALUE! | #VALUE! | 0 | 0 | 0 | 5701 | 46080 | #N/A | #N/A | #N/A | #N/A | #N/A | #N/A
0 |  | #VALUE! | #VALUE! | 0 | 0 | 0 | 5702 | 46081 | #N/A | #N/A | #N/A | #N/A | #N/A | #N/A
0 |  | #VALUE! | #VALUE! | 0 | 0 | 0 | 5703 | 46082 | #N/A | #N/A | #N/A | #N/A | #N/A | #N/A
0 |  | #VALUE! | #VALUE! | 0 | 0 | 0 | 5704 | 46083 | #N/A | #N/A | #N/A | #N/A | #N/A | #N/A
0 |  | #VALUE! | #VALUE! | 0 | 0 | 0 | 5705 | 46084 | #N/A | #N/A | #N/A | #N/A | #N/A | #N/A
0 |  | #VALUE! | #VALUE! | 0 | 0 | 0 | 5706 | 46085 | #N/A | #N/A | #N/A | #N/A | #N/A | #N/A
0 |  | #VALUE! | #VALUE! | 0 | 0 | 0 | 5707 | 46086 | #N/A | #N/A | #N/A | #N/A | #N/A | #N/A
0 |  | #VALUE! | #VALUE! | 0 | 0 | 0 | 5708 | 46087 | #N/A | #N/A | #N/A | #N/A | #N/A | #N/A
0 |  | #VALUE! | #VALUE! | 0 | 0 | 0 | 5709 | 46088 | #N/A | #N/A | #N/A | #N/A | #N/A | #N/A
0 |  | #VALUE! | #VALUE! | 0 | 0 | 0 | 5710 | 46089 | #N/A | #N/A | #N/A | #N/A | #N/A | #N/A
0 |  | #VALUE! | #VALUE! | 0 | 0 | 0 | 5711 | 46090 | #N/A | #N/A | #N/A | #N/A | #N/A | #N/A
0 |  | #VALUE! | #VALUE! | 0 | 0 | 0 | 5712 | 46091 | #N/A | #N/A | #N/A | #N/A | #N/A | #N/A
0 |  | #VALUE! | #VALUE! | 0 | 0 | 0 | 5713 | 46092 | #N/A | #N/A | #N/A | #N/A | #N/A | #N/A
0 |  | #VALUE! | #VALUE! | 0 | 0 | 0 | 5714 | 46093 | #N/A | #N/A | #N/A | #N/A | #N/A | #N/A
0 |  | #VALUE! | #VALUE! | 0 | 0 | 0 | 5715 | 46094 | #N/A | #N/A | #N/A | #N/A | #N/A | #N/A
0 |  | #VALUE! | #VALUE! | 0 | 0 | 0 | 5716 | 46095 | #N/A | #N/A | #N/A | #N/A | #N/A | #N/A
0 |  | #VALUE! | #VALUE! | 0 | 0 | 0 | 5717 | 46096 | #N/A | #N/A | #N/A | #N/A | #N/A | #N/A
0 |  | #VALUE! | #VALUE! | 0 | 0 | 0 | 5718 | 46097 | #N/A | #N/A | #N/A | #N/A | #N/A | #N/A
0 |  | #VALUE! | #VALUE! | 0 | 0 | 0 | 5719 | 46098 | #N/A | #N/A | #N/A | #N/A | #N/A | #N/A
0 |  | #VALUE! | #VALUE! | 0 | 0 | 0 | 5720 | 46099 | #N/A | #N/A | #N/A | #N/A | #N/A | #N/A
0 |  | #VALUE! | #VALUE! | 0 | 0 | 0 | 5721 | 46100 | #N/A | #N/A | #N/A | #N/A | #N/A | #N/A
0 |  | #VALUE! | #VALUE! | 0 | 0 | 0 | 5722 | 46101 | #N/A | #N/A | #N/A | #N/A | #N/A | #N/A
0 |  | #VALUE! | #VALUE! | 0 | 0 | 0 | 5723 | 46102 | #N/A | #N/A | #N/A | #N/A | #N/A | #N/A
0 |  | #VALUE! | #VALUE! | 0 | 0 | 0 | 5724 | 46103 | #N/A | #N/A | #N/A | #N/A | #N/A | #N/A
0 |  | #VALUE! | #VALUE! | 0 | 0 | 0 | 5725 | 46104 | #N/A | #N/A | #N/A | #N/A | #N/A | #N/A
0 |  | #VALUE! | #VALUE! | 0 | 0 | 0 | 5726 | 46105 | #N/A | #N/A | #N/A | #N/A | #N/A | #N/A
0 |  | #VALUE! | #VALUE! | 0 | 0 | 0 | 5727 | 46106 | #N/A | #N/A | #N/A | #N/A | #N/A | #N/A
0 |  | #VALUE! | #VALUE! | 0 | 0 | 0 | 5728 | 46107 | #N/A | #N/A | #N/A | #N/A | #N/A | #N/A
0 |  | #VALUE! | #VALUE! | 0 | 0 | 0 | 5729 | 46108 | #N/A | #N/A | #N/A | #N/A | #N/A | #N/A
0 |  | #VALUE! | #VALUE! | 0 | 0 | 0 | 5730 | 46109 | #N/A | #N/A | #N/A | #N/A | #N/A | #N/A
0 |  | #VALUE! | #VALUE! | 0 | 0 | 0 | 5731 | 46110 | #N/A | #N/A | #N/A | #N/A | #N/A | #N/A
0 |  | #VALUE! | #VALUE! | 0 | 0 | 0 | 5732 | 46111 | #N/A | #N/A | #N/A | #N/A | #N/A | #N/A
0 |  | #VALUE! | #VALUE! | 0 | 0 | 0 | 5733 | 46112 | #N/A | #N/A | #N/A | #N/A | #N/A | #N/A
0 |  | #VALUE! | #VALUE! | 0 | 0 | 0 | 5734 | 46113 | #N/A | #N/A | #N/A | #N/A | #N/A | #N/A
0 |  | #VALUE! | #VALUE! | 0 | 0 | 0 | 5735 | 46114 | #N/A | #N/A | #N/A | #N/A | #N/A | #N/A
0 |  | #VALUE! | #VALUE! | 0 | 0 | 0 | 5736 | 46115 | #N/A | #N/A | #N/A | #N/A | #N/A | #N/A
0 |  | #VALUE! | #VALUE! | 0 | 0 | 0 | 5737 | 46116 | #N/A | #N/A | #N/A | #N/A | #N/A | #N/A
0 |  | #VALUE! | #VALUE! | 0 | 0 | 0 | 5738 | 46117 | #N/A | #N/A | #N/A | #N/A | #N/A | #N/A
0 |  | #VALUE! | #VALUE! | 0 | 0 | 0 | 5739 | 46118 | #N/A | #N/A | #N/A | #N/A | #N/A | #N/A
0 |  | #VALUE! | #VALUE! | 0 | 0 | 0 | 5740 | 46119 | #N/A | #N/A | #N/A | #N/A | #N/A | #N/A
0 |  | #VALUE! | #VALUE! | 0 | 0 | 0 | 5741 | 46120 | #N/A | #N/A | #N/A | #N/A | #N/A | #N/A
0 |  | #VALUE! | #VALUE! | 0 | 0 | 0 | 5742 | 46121 | #N/A | #N/A | #N/A | #N/A | #N/A | #N/A
0 |  | #VALUE! | #VALUE! | 0 | 0 | 0 | 5743 | 46122 | #N/A | #N/A | #N/A | #N/A | #N/A | #N/A
0 |  | #VALUE! | #VALUE! | 0 | 0 | 0 | 5744 | 46123 | #N/A | #N/A | #N/A | #N/A | #N/A | #N/A
0 |  | #VALUE! | #VALUE! | 0 | 0 | 0 | 5745 | 46124 | #N/A | #N/A | #N/A | #N/A | #N/A | #N/A
0 |  | #VALUE! | #VALUE! | 0 | 0 | 0 | 5746 | 46125 | #N/A | #N/A | #N/A | #N/A | #N/A | #N/A
0 |  | #VALUE! | #VALUE! | 0 | 0 | 0 | 5747 | 46126 | #N/A | #N/A | #N/A | #N/A | #N/A | #N/A
0 |  | #VALUE! | #VALUE! | 0 | 0 | 0 | 5748 | 46127 | #N/A | #N/A | #N/A | #N/A | #N/A | #N/A
0 |  | #VALUE! | #VALUE! | 0 | 0 | 0 | 5749 | 46128 | #N/A | #N/A | #N/A | #N/A | #N/A | #N/A
0 |  | #VALUE! | #VALUE! | 0 | 0 | 0 | 5750 | 46129 | #N/A | #N/A | #N/A | #N/A | #N/A | #N/A
0 |  | #VALUE! | #VALUE! | 0 | 0 | 0 | 5751 | 46130 | #N/A | #N/A | #N/A | #N/A | #N/A | #N/A
0 |  | #VALUE! | #VALUE! | 0 | 0 | 0 | 5752 | 46131 | #N/A | #N/A | #N/A | #N/A | #N/A | #N/A
0 |  | #VALUE! | #VALUE! | 0 | 0 | 0 | 5753 | 46132 | #N/A | #N/A | #N/A | #N/A | #N/A | #N/A
0 |  | #VALUE! | #VALUE! | 0 | 0 | 0 | 5754 | 46133 | #N/A | #N/A | #N/A | #N/A | #N/A | #N/A
0 |  | #VALUE! | #VALUE! | 0 | 0 | 0 | 5755 | 46134 | #N/A | #N/A | #N/A | #N/A | #N/A | #N/A
0 |  | #VALUE! | #VALUE! | 0 | 0 | 0 | 5756 | 46135 | #N/A | #N/A | #N/A | #N/A | #N/A | #N/A
0 |  | #VALUE! | #VALUE! | 0 | 0 | 0 | 5757 | 46136 | #N/A | #N/A | #N/A | #N/A | #N/A | #N/A
0 |  | #VALUE! | #VALUE! | 0 | 0 | 0 | 5758 | 46137 | #N/A | #N/A | #N/A | #N/A | #N/A | #N/A
0 |  | #VALUE! | #VALUE! | 0 | 0 | 0 | 5759 | 46138 | #N/A | #N/A | #N/A | #N/A | #N/A | #N/A
0 |  | #VALUE! | #VALUE! | 0 | 0 | 0 | 5760 | 46139 | #N/A | #N/A | #N/A | #N/A | #N/A | #N/A
0 |  | #VALUE! | #VALUE! | 0 | 0 | 0 | 5761 | 46140 | #N/A | #N/A | #N/A | #N/A | #N/A | #N/A
0 |  | #VALUE! | #VALUE! | 0 | 0 | 0 | 5762 | 46141 | #N/A | #N/A | #N/A | #N/A | #N/A | #N/A
0 |  | #VALUE! | #VALUE! | 0 | 0 | 0 | 5763 | 46142 | #N/A | #N/A | #N/A | #N/A | #N/A | #N/A
0 |  | #VALUE! | #VALUE! | 0 | 0 | 0 | 5764 | 46143 | #N/A | #N/A | #N/A | #N/A | #N/A | #N/A
0 |  | #VALUE! | #VALUE! | 0 | 0 | 0 | 5765 | 46144 | #N/A | #N/A | #N/A | #N/A | #N/A | #N/A
0 |  | #VALUE! | #VALUE! | 0 | 0 | 0 | 5766 | 46145 | #N/A | #N/A | #N/A | #N/A | #N/A | #N/A
0 |  | #VALUE! | #VALUE! | 0 | 0 | 0 | 5767 | 46146 | #N/A | #N/A | #N/A | #N/A | #N/A | #N/A
0 |  | #VALUE! | #VALUE! | 0 | 0 | 0 | 5768 | 46147 | #N/A | #N/A | #N/A | #N/A | #N/A | #N/A
0 |  | #VALUE! | #VALUE! | 0 | 0 | 0 | 5769 | 46148 | #N/A | #N/A | #N/A | #N/A | #N/A | #N/A
0 |  | #VALUE! | #VALUE! | 0 | 0 | 0 | 5770 | 46149 | #N/A | #N/A | #N/A | #N/A | #N/A | #N/A
0 |  | #VALUE! | #VALUE! | 0 | 0 | 0 | 5771 | 46150 | #N/A | #N/A | #N/A | #N/A | #N/A | #N/A
0 |  | #VALUE! | #VALUE! | 0 | 0 | 0 | 5772 | 46151 | #N/A | #N/A | #N/A | #N/A | #N/A | #N/A
0 |  | #VALUE! | #VALUE! | 0 | 0 | 0 | 5773 | 46152 | #N/A | #N/A | #N/A | #N/A | #N/A | #N/A
0 |  | #VALUE! | #VALUE! | 0 | 0 | 0 | 5774 | 46153 | #N/A | #N/A | #N/A | #N/A | #N/A | #N/A
0 |  | #VALUE! | #VALUE! | 0 | 0 | 0 | 5775 | 46154 | #N/A | #N/A | #N/A | #N/A | #N/A | #N/A
0 |  | #VALUE! | #VALUE! | 0 | 0 | 0 | 5776 | 46155 | #N/A | #N/A | #N/A | #N/A | #N/A | #N/A
0 |  | #VALUE! | #VALUE! | 0 | 0 | 0 | 5777 | 46156 | #N/A | #N/A | #N/A | #N/A | #N/A | #N/A
0 |  | #VALUE! | #VALUE! | 0 | 0 | 0 | 5778 | 46157 | #N/A | #N/A | #N/A | #N/A | #N/A | #N/A
0 |  | #VALUE! | #VALUE! | 0 | 0 | 0 | 5779 | 46158 | #N/A | #N/A | #N/A | #N/A | #N/A | #N/A
0 |  | #VALUE! | #VALUE! | 0 | 0 | 0 | 5780 | 46159 | #N/A | #N/A | #N/A | #N/A | #N/A | #N/A
0 |  | #VALUE! | #VALUE! | 0 | 0 | 0 | 5781 | 46160 | #N/A | #N/A | #N/A | #N/A | #N/A | #N/A
0 |  | #VALUE! | #VALUE! | 0 | 0 | 0 | 5782 | 46161 | #N/A | #N/A | #N/A | #N/A | #N/A | #N/A
0 |  | #VALUE! | #VALUE! | 0 | 0 | 0 | 5783 | 46162 | #N/A | #N/A | #N/A | #N/A | #N/A | #N/A
0 |  | #VALUE! | #VALUE! | 0 | 0 | 0 | 5784 | 46163 | #N/A | #N/A | #N/A | #N/A | #N/A | #N/A
0 |  | #VALUE! | #VALUE! | 0 | 0 | 0 | 5785 | 46164 | #N/A | #N/A | #N/A | #N/A | #N/A | #N/A
0 |  | #VALUE! | #VALUE! | 0 | 0 | 0 | 5786 | 46165 | #N/A | #N/A | #N/A | #N/A | #N/A | #N/A
0 |  | #VALUE! | #VALUE! | 0 | 0 | 0 | 5787 | 46166 | #N/A | #N/A | #N/A | #N/A | #N/A | #N/A
0 |  | #VALUE! | #VALUE! | 0 | 0 | 0 | 5788 | 46167 | #N/A | #N/A | #N/A | #N/A | #N/A | #N/A
0 |  | #VALUE! | #VALUE! | 0 | 0 | 0 | 5789 | 46168 | #N/A | #N/A | #N/A | #N/A | #N/A | #N/A
0 |  | #VALUE! | #VALUE! | 0 | 0 | 0 | 5790 | 46169 | #N/A | #N/A | #N/A | #N/A | #N/A | #N/A
0 |  | #VALUE! | #VALUE! | 0 | 0 | 0 | 5791 | 46170 | #N/A | #N/A | #N/A | #N/A | #N/A | #N/A
0 |  | #VALUE! | #VALUE! | 0 | 0 | 0 | 5792 | 46171 | #N/A | #N/A | #N/A | #N/A | #N/A | #N/A
0 |  | #VALUE! | #VALUE! | 0 | 0 | 0 | 5793 | 46172 | #N/A | #N/A | #N/A | #N/A | #N/A | #N/A
0 |  | #VALUE! | #VALUE! | 0 | 0 | 0 | 5794 | 46173 | #N/A | #N/A | #N/A | #N/A | #N/A | #N/A
0 |  | #VALUE! | #VALUE! | 0 | 0 | 0 | 5795 | 46174 | #N/A | #N/A | #N/A | #N/A | #N/A | #N/A
0 |  | #VALUE! | #VALUE! | 0 | 0 | 0 | 5796 | 46175 | #N/A | #N/A | #N/A | #N/A | #N/A | #N/A
0 |  | #VALUE! | #VALUE! | 0 | 0 | 0 | 5797 | 46176 | #N/A | #N/A | #N/A | #N/A | #N/A | #N/A
0 |  | #VALUE! | #VALUE! | 0 | 0 | 0 | 5798 | 46177 | #N/A | #N/A | #N/A | #N/A | #N/A | #N/A
0 |  | #VALUE! | #VALUE! | 0 | 0 | 0 | 5799 | 46178 | #N/A | #N/A | #N/A | #N/A | #N/A | #N/A
0 |  | #VALUE! | #VALUE! | 0 | 0 | 0 | 5800 | 46179 | #N/A | #N/A | #N/A | #N/A | #N/A | #N/A
0 |  | #VALUE! | #VALUE! | 0 | 0 | 0 | 5801 | 46180 | #N/A | #N/A | #N/A | #N/A | #N/A | #N/A
0 |  | #VALUE! | #VALUE! | 0 | 0 | 0 | 5802 | 46181 | #N/A | #N/A | #N/A | #N/A | #N/A | #N/A
0 |  | #VALUE! | #VALUE! | 0 | 0 | 0 | 5803 | 46182 | #N/A | #N/A | #N/A | #N/A | #N/A | #N/A
0 |  | #VALUE! | #VALUE! | 0 | 0 | 0 | 5804 | 46183 | #N/A | #N/A | #N/A | #N/A | #N/A | #N/A
0 |  | #VALUE! | #VALUE! | 0 | 0 | 0 | 5805 | 46184 | #N/A | #N/A | #N/A | #N/A | #N/A | #N/A
0 |  | #VALUE! | #VALUE! | 0 | 0 | 0 | 5806 | 46185 | #N/A | #N/A | #N/A | #N/A | #N/A | #N/A
0 |  | #VALUE! | #VALUE! | 0 | 0 | 0 | 5807 | 46186 | #N/A | #N/A | #N/A | #N/A | #N/A | #N/A
0 |  | #VALUE! | #VALUE! | 0 | 0 | 0 | 5808 | 46187 | #N/A | #N/A | #N/A | #N/A | #N/A | #N/A
0 |  | #VALUE! | #VALUE! | 0 | 0 | 0 | 5809 | 46188 | #N/A | #N/A | #N/A | #N/A | #N/A | #N/A
0 |  | #VALUE! | #VALUE! | 0 | 0 | 0 | 5810 | 46189 | #N/A | #N/A | #N/A | #N/A | #N/A | #N/A
0 |  | #VALUE! | #VALUE! | 0 | 0 | 0 | 5811 | 46190 | #N/A | #N/A | #N/A | #N/A | #N/A | #N/A
0 |  | #VALUE! | #VALUE! | 0 | 0 | 0 | 5812 | 46191 | #N/A | #N/A | #N/A | #N/A | #N/A | #N/A
0 |  | #VALUE! | #VALUE! | 0 | 0 | 0 | 5813 | 46192 | #N/A | #N/A | #N/A | #N/A | #N/A | #N/A
0 |  | #VALUE! | #VALUE! | 0 | 0 | 0 | 5814 | 46193 | #N/A | #N/A | #N/A | #N/A | #N/A | #N/A
0 |  | #VALUE! | #VALUE! | 0 | 0 | 0 | 5815 | 46194 | #N/A | #N/A | #N/A | #N/A | #N/A | #N/A
0 |  | #VALUE! | #VALUE! | 0 | 0 | 0 | 5816 | 46195 | #N/A | #N/A | #N/A | #N/A | #N/A | #N/A
0 |  | #VALUE! | #VALUE! | 0 | 0 | 0 | 5817 | 46196 | #N/A | #N/A | #N/A | #N/A | #N/A | #N/A
0 |  | #VALUE! | #VALUE! | 0 | 0 | 0 | 5818 | 46197 | #N/A | #N/A | #N/A | #N/A | #N/A | #N/A
0 |  | #VALUE! | #VALUE! | 0 | 0 | 0 | 5819 | 46198 | #N/A | #N/A | #N/A | #N/A | #N/A | #N/A
0 |  | #VALUE! | #VALUE! | 0 | 0 | 0 | 5820 | 46199 | #N/A | #N/A | #N/A | #N/A | #N/A | #N/A
0 |  | #VALUE! | #VALUE! | 0 | 0 | 0 | 5821 | 46200 | #N/A | #N/A | #N/A | #N/A | #N/A | #N/A
0 |  | #VALUE! | #VALUE! | 0 | 0 | 0 | 5822 | 46201 | #N/A | #N/A | #N/A | #N/A | #N/A | #N/A
0 |  | #VALUE! | #VALUE! | 0 | 0 | 0 | 5823 | 46202 | #N/A | #N/A | #N/A | #N/A | #N/A | #N/A
0 |  | #VALUE! | #VALUE! | 0 | 0 | 0 | 5824 | 46203 | #N/A | #N/A | #N/A | #N/A | #N/A | #N/A
0 |  | #VALUE! | #VALUE! | 0 | 0 | 0 | 5825 | 46204 | #N/A | #N/A | #N/A | #N/A | #N/A | #N/A
0 |  | #VALUE! | #VALUE! | 0 | 0 | 0 | 5826 | 46205 | #N/A | #N/A | #N/A | #N/A | #N/A | #N/A
0 |  | #VALUE! | #VALUE! | 0 | 0 | 0 | 5827 | 46206 | #N/A | #N/A | #N/A | #N/A | #N/A | #N/A
0 |  | #VALUE! | #VALUE! | 0 | 0 | 0 | 5828 | 46207 | #N/A | #N/A | #N/A | #N/A | #N/A | #N/A
0 |  | #VALUE! | #VALUE! | 0 | 0 | 0 | 5829 | 46208 | #N/A | #N/A | #N/A | #N/A | #N/A | #N/A
0 |  | #VALUE! | #VALUE! | 0 | 0 | 0 | 5830 | 46209 | #N/A | #N/A | #N/A | #N/A | #N/A | #N/A
0 |  | #VALUE! | #VALUE! | 0 | 0 | 0 | 5831 | 46210 | #N/A | #N/A | #N/A | #N/A | #N/A | #N/A
0 |  | #VALUE! | #VALUE! | 0 | 0 | 0 | 5832 | 46211 | #N/A | #N/A | #N/A | #N/A | #N/A | #N/A
0 |  | #VALUE! | #VALUE! | 0 | 0 | 0 | 5833 | 46212 | #N/A | #N/A | #N/A | #N/A | #N/A | #N/A
0 |  | #VALUE! | #VALUE! | 0 | 0 | 0 | 5834 | 46213 | #N/A | #N/A | #N/A | #N/A | #N/A | #N/A
0 |  | #VALUE! | #VALUE! | 0 | 0 | 0 | 5835 | 46214 | #N/A | #N/A | #N/A | #N/A | #N/A | #N/A
0 |  | #VALUE! | #VALUE! | 0 | 0 | 0 | 5836 | 46215 | #N/A | #N/A | #N/A | #N/A | #N/A | #N/A
0 |  | #VALUE! | #VALUE! | 0 | 0 | 0 | 5837 | 46216 | #N/A | #N/A | #N/A | #N/A | #N/A | #N/A
0 |  | #VALUE! | #VALUE! | 0 | 0 | 0 | 5838 | 46217 | #N/A | #N/A | #N/A | #N/A | #N/A | #N/A
0 |  | #VALUE! | #VALUE! | 0 | 0 | 0 | 5839 | 46218 | #N/A | #N/A | #N/A | #N/A | #N/A | #N/A
0 |  | #VALUE! | #VALUE! | 0 | 0 | 0 | 5840 | 46219 | #N/A | #N/A | #N/A | #N/A | #N/A | #N/A
0 |  | #VALUE! | #VALUE! | 0 | 0 | 0 | 5841 | 46220 | #N/A | #N/A | #N/A | #N/A | #N/A | #N/A
0 |  | #VALUE! | #VALUE! | 0 | 0 | 0 | 5842 | 46221 | #N/A | #N/A | #N/A | #N/A | #N/A | #N/A
0 |  | #VALUE! | #VALUE! | 0 | 0 | 0 | 5843 | 46222 | #N/A | #N/A | #N/A | #N/A | #N/A | #N/A
0 |  | #VALUE! | #VALUE! | 0 | 0 | 0 | 5844 | 46223 | #N/A | #N/A | #N/A | #N/A | #N/A | #N/A
0 |  | #VALUE! | #VALUE! | 0 | 0 | 0 | 5845 | 46224 | #N/A | #N/A | #N/A | #N/A | #N/A | #N/A
0 |  | #VALUE! | #VALUE! | 0 | 0 | 0 | 5846 | 46225 | #N/A | #N/A | #N/A | #N/A | #N/A | #N/A
0 |  | #VALUE! | #VALUE! | 0 | 0 | 0 | 5847 | 46226 | #N/A | #N/A | #N/A | #N/A | #N/A | #N/A
0 |  | #VALUE! | #VALUE! | 0 | 0 | 0 | 5848 | 46227 | #N/A | #N/A | #N/A | #N/A | #N/A | #N/A
0 |  | #VALUE! | #VALUE! | 0 | 0 | 0 | 5849 | 46228 | #N/A | #N/A | #N/A | #N/A | #N/A | #N/A
0 |  | #VALUE! | #VALUE! | 0 | 0 | 0 | 5850 | 46229 | #N/A | #N/A | #N/A | #N/A | #N/A | #N/A
0 |  | #VALUE! | #VALUE! | 0 | 0 | 0 | 5851 | 46230 | #N/A | #N/A | #N/A | #N/A | #N/A | #N/A
0 |  | #VALUE! | #VALUE! | 0 | 0 | 0 | 5852 | 46231 | #N/A | #N/A | #N/A | #N/A | #N/A | #N/A
0 |  | #VALUE! | #VALUE! | 0 | 0 | 0 | 5853 | 46232 | #N/A | #N/A | #N/A | #N/A | #N/A | #N/A
0 |  | #VALUE! | #VALUE! | 0 | 0 | 0 | 5854 | 46233 | #N/A | #N/A | #N/A | #N/A | #N/A | #N/A
0 |  | #VALUE! | #VALUE! | 0 | 0 | 0 | 5855 | 46234 | #N/A | #N/A | #N/A | #N/A | #N/A | #N/A
0 |  | #VALUE! | #VALUE! | 0 | 0 | 0 | 5856 | 46235 | #N/A | #N/A | #N/A | #N/A | #N/A | #N/A
0 |  | #VALUE! | #VALUE! | 0 | 0 | 0 | 5857 | 46236 | #N/A | #N/A | #N/A | #N/A | #N/A | #N/A
0 |  | #VALUE! | #VALUE! | 0 | 0 | 0 | 5858 | 46237 | #N/A | #N/A | #N/A | #N/A | #N/A | #N/A
0 |  | #VALUE! | #VALUE! | 0 | 0 | 0 | 5859 | 46238 | #N/A | #N/A | #N/A | #N/A | #N/A | #N/A
0 |  | #VALUE! | #VALUE! | 0 | 0 | 0 | 5860 | 46239 | #N/A | #N/A | #N/A | #N/A | #N/A | #N/A
0 |  | #VALUE! | #VALUE! | 0 | 0 | 0 | 5861 | 46240 | #N/A | #N/A | #N/A | #N/A | #N/A | #N/A
0 |  | #VALUE! | #VALUE! | 0 | 0 | 0 | 5862 | 46241 | #N/A | #N/A | #N/A | #N/A | #N/A | #N/A
0 |  | #VALUE! | #VALUE! | 0 | 0 | 0 | 5863 | 46242 | #N/A | #N/A | #N/A | #N/A | #N/A | #N/A
0 |  | #VALUE! | #VALUE! | 0 | 0 | 0 | 5864 | 46243 | #N/A | #N/A | #N/A | #N/A | #N/A | #N/A
0 |  | #VALUE! | #VALUE! | 0 | 0 | 0 | 5865 | 46244 | #N/A | #N/A | #N/A | #N/A | #N/A | #N/A
0 |  | #VALUE! | #VALUE! | 0 | 0 | 0 | 5866 | 46245 | #N/A | #N/A | #N/A | #N/A | #N/A | #N/A
0 |  | #VALUE! | #VALUE! | 0 | 0 | 0 | 5867 | 46246 | #N/A | #N/A | #N/A | #N/A | #N/A | #N/A
0 |  | #VALUE! | #VALUE! | 0 | 0 | 0 | 5868 | 46247 | #N/A | #N/A | #N/A | #N/A | #N/A | #N/A
0 |  | #VALUE! | #VALUE! | 0 | 0 | 0 | 5869 | 46248 | #N/A | #N/A | #N/A | #N/A | #N/A | #N/A
0 |  | #VALUE! | #VALUE! | 0 | 0 | 0 | 5870 | 46249 | #N/A | #N/A | #N/A | #N/A | #N/A | #N/A
0 |  | #VALUE! | #VALUE! | 0 | 0 | 0 | 5871 | 46250 | #N/A | #N/A | #N/A | #N/A | #N/A | #N/A
0 |  | #VALUE! | #VALUE! | 0 | 0 | 0 | 5872 | 46251 | #N/A | #N/A | #N/A | #N/A | #N/A | #N/A
0 |  | #VALUE! | #VALUE! | 0 | 0 | 0 | 5873 | 46252 | #N/A | #N/A | #N/A | #N/A | #N/A | #N/A
0 |  | #VALUE! | #VALUE! | 0 | 0 | 0 | 5874 | 46253 | #N/A | #N/A | #N/A | #N/A | #N/A | #N/A
0 |  | #VALUE! | #VALUE! | 0 | 0 | 0 | 5875 | 46254 | #N/A | #N/A | #N/A | #N/A | #N/A | #N/A
0 |  | #VALUE! | #VALUE! | 0 | 0 | 0 | 5876 | 46255 | #N/A | #N/A | #N/A | #N/A | #N/A | #N/A
0 |  | #VALUE! | #VALUE! | 0 | 0 | 0 | 5877 | 46256 | #N/A | #N/A | #N/A | #N/A | #N/A | #N/A
0 |  | #VALUE! | #VALUE! | 0 | 0 | 0 | 5878 | 46257 | #N/A | #N/A | #N/A | #N/A | #N/A | #N/A
0 |  | #VALUE! | #VALUE! | 0 | 0 | 0 | 5879 | 46258 | #N/A | #N/A | #N/A | #N/A | #N/A | #N/A
0 |  | #VALUE! | #VALUE! | 0 | 0 | 0 | 5880 | 46259 | #N/A | #N/A | #N/A | #N/A | #N/A | #N/A
0 |  | #VALUE! | #VALUE! | 0 | 0 | 0 | 5881 | 46260 | #N/A | #N/A | #N/A | #N/A | #N/A | #N/A
0 |  | #VALUE! | #VALUE! | 0 | 0 | 0 | 5882 | 46261 | #N/A | #N/A | #N/A | #N/A | #N/A | #N/A
0 |  | #VALUE! | #VALUE! | 0 | 0 | 0 | 5883 | 46262 | #N/A | #N/A | #N/A | #N/A | #N/A | #N/A
0 |  | #VALUE! | #VALUE! | 0 | 0 | 0 | 5884 | 46263 | #N/A | #N/A | #N/A | #N/A | #N/A | #N/A
0 |  | #VALUE! | #VALUE! | 0 | 0 | 0 | 5885 | 46264 | #N/A | #N/A | #N/A | #N/A | #N/A | #N/A
0 |  | #VALUE! | #VALUE! | 0 | 0 | 0 | 5886 | 46265 | #N/A | #N/A | #N/A | #N/A | #N/A | #N/A
0 |  | #VALUE! | #VALUE! | 0 | 0 | 0 | 5887 | 46266 | #N/A | #N/A | #N/A | #N/A | #N/A | #N/A
0 |  | #VALUE! | #VALUE! | 0 | 0 | 0 | 5888 | 46267 | #N/A | #N/A | #N/A | #N/A | #N/A | #N/A
0 |  | #VALUE! | #VALUE! | 0 | 0 | 0 | 5889 | 46268 | #N/A | #N/A | #N/A | #N/A | #N/A | #N/A
0 |  | #VALUE! | #VALUE! | 0 | 0 | 0 | 5890 | 46269 | #N/A | #N/A | #N/A | #N/A | #N/A | #N/A
0 |  | #VALUE! | #VALUE! | 0 | 0 | 0 | 5891 | 46270 | #N/A | #N/A | #N/A | #N/A | #N/A | #N/A
0 |  | #VALUE! | #VALUE! | 0 | 0 | 0 | 5892 | 46271 | #N/A | #N/A | #N/A | #N/A | #N/A | #N/A
0 |  | #VALUE! | #VALUE! | 0 | 0 | 0 | 5893 | 46272 | #N/A | #N/A | #N/A | #N/A | #N/A | #N/A
0 |  | #VALUE! | #VALUE! | 0 | 0 | 0 | 5894 | 46273 | #N/A | #N/A | #N/A | #N/A | #N/A | #N/A
0 |  | #VALUE! | #VALUE! | 0 | 0 | 0 | 5895 | 46274 | #N/A | #N/A | #N/A | #N/A | #N/A | #N/A
0 |  | #VALUE! | #VALUE! | 0 | 0 | 0 | 5896 | 46275 | #N/A | #N/A | #N/A | #N/A | #N/A | #N/A
0 |  | #VALUE! | #VALUE! | 0 | 0 | 0 | 5897 | 46276 | #N/A | #N/A | #N/A | #N/A | #N/A | #N/A
0 |  | #VALUE! | #VALUE! | 0 | 0 | 0 | 5898 | 46277 | #N/A | #N/A | #N/A | #N/A | #N/A | #N/A
0 |  | #VALUE! | #VALUE! | 0 | 0 | 0 | 5899 | 46278 | #N/A | #N/A | #N/A | #N/A | #N/A | #N/A
0 |  | #VALUE! | #VALUE! | 0 | 0 | 0 | 5900 | 46279 | #N/A | #N/A | #N/A | #N/A | #N/A | #N/A
0 |  | #VALUE! | #VALUE! | 0 | 0 | 0 | 5901 | 46280 | #N/A | #N/A | #N/A | #N/A | #N/A | #N/A
0 |  | #VALUE! | #VALUE! | 0 | 0 | 0 | 5902 | 46281 | #N/A | #N/A | #N/A | #N/A | #N/A | #N/A
0 |  | #VALUE! | #VALUE! | 0 | 0 | 0 | 5903 | 46282 | #N/A | #N/A | #N/A | #N/A | #N/A | #N/A
0 |  | #VALUE! | #VALUE! | 0 | 0 | 0 | 5904 | 46283 | #N/A | #N/A | #N/A | #N/A | #N/A | #N/A
0 |  | #VALUE! | #VALUE! | 0 | 0 | 0 | 5905 | 46284 | #N/A | #N/A | #N/A | #N/A | #N/A | #N/A
0 |  | #VALUE! | #VALUE! | 0 | 0 | 0 | 5906 | 46285 | #N/A | #N/A | #N/A | #N/A | #N/A | #N/A
0 |  | #VALUE! | #VALUE! | 0 | 0 | 0 | 5907 | 46286 | #N/A | #N/A | #N/A | #N/A | #N/A | #N/A
0 |  | #VALUE! | #VALUE! | 0 | 0 | 0 | 5908 | 46287 | #N/A | #N/A | #N/A | #N/A | #N/A | #N/A
0 |  | #VALUE! | #VALUE! | 0 | 0 | 0 | 5909 | 46288 | #N/A | #N/A | #N/A | #N/A | #N/A | #N/A
0 |  | #VALUE! | #VALUE! | 0 | 0 | 0 | 5910 | 46289 | #N/A | #N/A | #N/A | #N/A | #N/A | #N/A
0 |  | #VALUE! | #VALUE! | 0 | 0 | 0 | 5911 | 46290 | #N/A | #N/A | #N/A | #N/A | #N/A | #N/A
0 |  | #VALUE! | #VALUE! | 0 | 0 | 0 | 5912 | 46291 | #N/A | #N/A | #N/A | #N/A | #N/A | #N/A
0 |  | #VALUE! | #VALUE! | 0 | 0 | 0 | 5913 | 46292 | #N/A | #N/A | #N/A | #N/A | #N/A | #N/A
0 |  | #VALUE! | #VALUE! | 0 | 0 | 0 | 5914 | 46293 | #N/A | #N/A | #N/A | #N/A | #N/A | #N/A
0 |  | #VALUE! | #VALUE! | 0 | 0 | 0 | 5915 | 46294 | #N/A | #N/A | #N/A | #N/A | #N/A | #N/A
0 |  | #VALUE! | #VALUE! | 0 | 0 | 0 | 5916 | 46295 | #N/A | #N/A | #N/A | #N/A | #N/A | #N/A
0 |  | #VALUE! | #VALUE! | 0 | 0 | 0 | 5917 | 46296 | #N/A | #N/A | #N/A | #N/A | #N/A | #N/A
0 |  | #VALUE! | #VALUE! | 0 | 0 | 0 | 5918 | 46297 | #N/A | #N/A | #N/A | #N/A | #N/A | #N/A
0 |  | #VALUE! | #VALUE! | 0 | 0 | 0 | 5919 | 46298 | #N/A | #N/A | #N/A | #N/A | #N/A | #N/A
0 |  | #VALUE! | #VALUE! | 0 | 0 | 0 | 5920 | 46299 | #N/A | #N/A | #N/A | #N/A | #N/A | #N/A
0 |  | #VALUE! | #VALUE! | 0 | 0 | 0 | 5921 | 46300 | #N/A | #N/A | #N/A | #N/A | #N/A | #N/A
0 |  | #VALUE! | #VALUE! | 0 | 0 | 0 | 5922 | 46301 | #N/A | #N/A | #N/A | #N/A | #N/A | #N/A
0 |  | #VALUE! | #VALUE! | 0 | 0 | 0 | 5923 | 46302 | #N/A | #N/A | #N/A | #N/A | #N/A | #N/A
0 |  | #VALUE! | #VALUE! | 0 | 0 | 0 | 5924 | 46303 | #N/A | #N/A | #N/A | #N/A | #N/A | #N/A
0 |  | #VALUE! | #VALUE! | 0 | 0 | 0 | 5925 | 46304 | #N/A | #N/A | #N/A | #N/A | #N/A | #N/A
0 |  | #VALUE! | #VALUE! | 0 | 0 | 0 | 5926 | 46305 | #N/A | #N/A | #N/A | #N/A | #N/A | #N/A
0 |  | #VALUE! | #VALUE! | 0 | 0 | 0 | 5927 | 46306 | #N/A | #N/A | #N/A | #N/A | #N/A | #N/A
0 |  | #VALUE! | #VALUE! | 0 | 0 | 0 | 5928 | 46307 | #N/A | #N/A | #N/A | #N/A | #N/A | #N/A
0 |  | #VALUE! | #VALUE! | 0 | 0 | 0 | 5929 | 46308 | #N/A | #N/A | #N/A | #N/A | #N/A | #N/A
0 |  | #VALUE! | #VALUE! | 0 | 0 | 0 | 5930 | 46309 | #N/A | #N/A | #N/A | #N/A | #N/A | #N/A
0 |  | #VALUE! | #VALUE! | 0 | 0 | 0 | 5931 | 46310 | #N/A | #N/A | #N/A | #N/A | #N/A | #N/A
0 |  | #VALUE! | #VALUE! | 0 | 0 | 0 | 5932 | 46311 | #N/A | #N/A | #N/A | #N/A | #N/A | #N/A
0 |  | #VALUE! | #VALUE! | 0 | 0 | 0 | 5933 | 46312 | #N/A | #N/A | #N/A | #N/A | #N/A | #N/A
0 |  | #VALUE! | #VALUE! | 0 | 0 | 0 | 5934 | 46313 | #N/A | #N/A | #N/A | #N/A | #N/A | #N/A
0 |  | #VALUE! | #VALUE! | 0 | 0 | 0 | 5935 | 46314 | #N/A | #N/A | #N/A | #N/A | #N/A | #N/A
0 |  | #VALUE! | #VALUE! | 0 | 0 | 0 | 5936 | 46315 | #N/A | #N/A | #N/A | #N/A | #N/A | #N/A
0 |  | #VALUE! | #VALUE! | 0 | 0 | 0 | 5937 | 46316 | #N/A | #N/A | #N/A | #N/A | #N/A | #N/A
0 |  | #VALUE! | #VALUE! | 0 | 0 | 0 | 5938 | 46317 | #N/A | #N/A | #N/A | #N/A | #N/A | #N/A
0 |  | #VALUE! | #VALUE! | 0 | 0 | 0 | 5939 | 46318 | #N/A | #N/A | #N/A | #N/A | #N/A | #N/A
0 |  | #VALUE! | #VALUE! | 0 | 0 | 0 | 5940 | 46319 | #N/A | #N/A | #N/A | #N/A | #N/A | #N/A
0 |  | #VALUE! | #VALUE! | 0 | 0 | 0 | 5941 | 46320 | #N/A | #N/A | #N/A | #N/A | #N/A | #N/A
0 |  | #VALUE! | #VALUE! | 0 | 0 | 0 | 5942 | 46321 | #N/A | #N/A | #N/A | #N/A | #N/A | #N/A
0 |  | #VALUE! | #VALUE! | 0 | 0 | 0 | 5943 | 46322 | #N/A | #N/A | #N/A | #N/A | #N/A | #N/A
0 |  | #VALUE! | #VALUE! | 0 | 0 | 0 | 5944 | 46323 | #N/A | #N/A | #N/A | #N/A | #N/A | #N/A
0 |  | #VALUE! | #VALUE! | 0 | 0 | 0 | 5945 | 46324 | #N/A | #N/A | #N/A | #N/A | #N/A | #N/A
0 |  | #VALUE! | #VALUE! | 0 | 0 | 0 | 5946 | 46325 | #N/A | #N/A | #N/A | #N/A | #N/A | #N/A
0 |  | #VALUE! | #VALUE! | 0 | 0 | 0 | 5947 | 46326 | #N/A | #N/A | #N/A | #N/A | #N/A | #N/A
0 |  | #VALUE! | #VALUE! | 0 | 0 | 0 | 5948 | 46327 | #N/A | #N/A | #N/A | #N/A | #N/A | #N/A
0 |  | #VALUE! | #VALUE! | 0 | 0 | 0 | 5949 | 46328 | #N/A | #N/A | #N/A | #N/A | #N/A | #N/A
0 |  | #VALUE! | #VALUE! | 0 | 0 | 0 | 5950 | 46329 | #N/A | #N/A | #N/A | #N/A | #N/A | #N/A
0 |  | #VALUE! | #VALUE! | 0 | 0 | 0 | 5951 | 46330 | #N/A | #N/A | #N/A | #N/A | #N/A | #N/A
0 |  | #VALUE! | #VALUE! | 0 | 0 | 0 | 5952 | 46331 | #N/A | #N/A | #N/A | #N/A | #N/A | #N/A
0 |  | #VALUE! | #VALUE! | 0 | 0 | 0 | 5953 | 46332 | #N/A | #N/A | #N/A | #N/A | #N/A | #N/A
0 |  | #VALUE! | #VALUE! | 0 | 0 | 0 | 5954 | 46333 | #N/A | #N/A | #N/A | #N/A | #N/A | #N/A
0 |  | #VALUE! | #VALUE! | 0 | 0 | 0 | 5955 | 46334 | #N/A | #N/A | #N/A | #N/A | #N/A | #N/A
0 |  | #VALUE! | #VALUE! | 0 | 0 | 0 | 5956 | 46335 | #N/A | #N/A | #N/A | #N/A | #N/A | #N/A
0 |  | #VALUE! | #VALUE! | 0 | 0 | 0 | 5957 | 46336 | #N/A | #N/A | #N/A | #N/A | #N/A | #N/A
0 |  | #VALUE! | #VALUE! | 0 | 0 | 0 | 5958 | 46337 | #N/A | #N/A | #N/A | #N/A | #N/A | #N/A
0 |  | #VALUE! | #VALUE! | 0 | 0 | 0 | 5959 | 46338 | #N/A | #N/A | #N/A | #N/A | #N/A | #N/A
0 |  | #VALUE! | #VALUE! | 0 | 0 | 0 | 5960 | 46339 | #N/A | #N/A | #N/A | #N/A | #N/A | #N/A
0 |  | #VALUE! | #VALUE! | 0 | 0 | 0 | 5961 | 46340 | #N/A | #N/A | #N/A | #N/A | #N/A | #N/A
0 |  | #VALUE! | #VALUE! | 0 | 0 | 0 | 5962 | 46341 | #N/A | #N/A | #N/A | #N/A | #N/A | #N/A
0 |  | #VALUE! | #VALUE! | 0 | 0 | 0 | 5963 | 46342 | #N/A | #N/A | #N/A | #N/A | #N/A | #N/A
0 |  | #VALUE! | #VALUE! | 0 | 0 | 0 | 5964 | 46343 | #N/A | #N/A | #N/A | #N/A | #N/A | #N/A
0 |  | #VALUE! | #VALUE! | 0 | 0 | 0 | 5965 | 46344 | #N/A | #N/A | #N/A | #N/A | #N/A | #N/A
0 |  | #VALUE! | #VALUE! | 0 | 0 | 0 | 5966 | 46345 | #N/A | #N/A | #N/A | #N/A | #N/A | #N/A
0 |  | #VALUE! | #VALUE! | 0 | 0 | 0 | 5967 | 46346 | #N/A | #N/A | #N/A | #N/A | #N/A | #N/A
0 |  | #VALUE! | #VALUE! | 0 | 0 | 0 | 5968 | 46347 | #N/A | #N/A | #N/A | #N/A | #N/A | #N/A
0 |  | #VALUE! | #VALUE! | 0 | 0 | 0 | 5969 | 46348 | #N/A | #N/A | #N/A | #N/A | #N/A | #N/A
0 |  | #VALUE! | #VALUE! | 0 | 0 | 0 | 5970 | 46349 | #N/A | #N/A | #N/A | #N/A | #N/A | #N/A
0 |  | #VALUE! | #VALUE! | 0 | 0 | 0 | 5971 | 46350 | #N/A | #N/A | #N/A | #N/A | #N/A | #N/A
0 |  | #VALUE! | #VALUE! | 0 | 0 | 0 | 5972 | 46351 | #N/A | #N/A | #N/A | #N/A | #N/A | #N/A
0 |  | #VALUE! | #VALUE! | 0 | 0 | 0 | 5973 | 46352 | #N/A | #N/A | #N/A | #N/A | #N/A | #N/A
0 |  | #VALUE! | #VALUE! | 0 | 0 | 0 | 5974 | 46353 | #N/A | #N/A | #N/A | #N/A | #N/A | #N/A
0 |  | #VALUE! | #VALUE! | 0 | 0 | 0 | 5975 | 46354 | #N/A | #N/A | #N/A | #N/A | #N/A | #N/A
0 |  | #VALUE! | #VALUE! | 0 | 0 | 0 | 5976 | 46355 | #N/A | #N/A | #N/A | #N/A | #N/A | #N/A
0 |  | #VALUE! | #VALUE! | 0 | 0 | 0 | 5977 | 46356 | #N/A | #N/A | #N/A | #N/A | #N/A | #N/A
0 |  | #VALUE! | #VALUE! | 0 | 0 | 0 | 5978 | 46357 | #N/A | #N/A | #N/A | #N/A | #N/A | #N/A
0 |  | #VALUE! | #VALUE! | 0 | 0 | 0 | 5979 | 46358 | #N/A | #N/A | #N/A | #N/A | #N/A | #N/A
0 |  | #VALUE! | #VALUE! | 0 | 0 | 0 | 5980 | 46359 | #N/A | #N/A | #N/A | #N/A | #N/A | #N/A
0 |  | #VALUE! | #VALUE! | 0 | 0 | 0 | 5981 | 46360 | #N/A | #N/A | #N/A | #N/A | #N/A | #N/A
0 |  | #VALUE! | #VALUE! | 0 | 0 | 0 | 5982 | 46361 | #N/A | #N/A | #N/A | #N/A | #N/A | #N/A
0 |  | #VALUE! | #VALUE! | 0 | 0 | 0 | 5983 | 46362 | #N/A | #N/A | #N/A | #N/A | #N/A | #N/A
0 |  | #VALUE! | #VALUE! | 0 | 0 | 0 | 5984 | 46363 | #N/A | #N/A | #N/A | #N/A | #N/A | #N/A
0 |  | #VALUE! | #VALUE! | 0 | 0 | 0 | 5985 | 46364 | #N/A | #N/A | #N/A | #N/A | #N/A | #N/A
0 |  | #VALUE! | #VALUE! | 0 | 0 | 0 | 5986 | 46365 | #N/A | #N/A | #N/A | #N/A | #N/A | #N/A
0 |  | #VALUE! | #VALUE! | 0 | 0 | 0 | 5987 | 46366 | #N/A | #N/A | #N/A | #N/A | #N/A | #N/A
0 |  | #VALUE! | #VALUE! | 0 | 0 | 0 | 5988 | 46367 | #N/A | #N/A | #N/A | #N/A | #N/A | #N/A
0 |  | #VALUE! | #VALUE! | 0 | 0 | 0 | 5989 | 46368 | #N/A | #N/A | #N/A | #N/A | #N/A | #N/A
0 |  | #VALUE! | #VALUE! | 0 | 0 | 0 | 5990 | 46369 | #N/A | #N/A | #N/A | #N/A | #N/A | #N/A
0 |  | #VALUE! | #VALUE! | 0 | 0 | 0 | 5991 | 46370 | #N/A | #N/A | #N/A | #N/A | #N/A | #N/A
0 |  | #VALUE! | #VALUE! | 0 | 0 | 0 | 5992 | 46371 | #N/A | #N/A | #N/A | #N/A | #N/A | #N/A
0 |  | #VALUE! | #VALUE! | 0 | 0 | 0 | 5993 | 46372 | #N/A | #N/A | #N/A | #N/A | #N/A | #N/A
0 |  | #VALUE! | #VALUE! | 0 | 0 | 0 | 5994 | 46373 | #N/A | #N/A | #N/A | #N/A | #N/A | #N/A
0 |  | #VALUE! | #VALUE! | 0 | 0 | 0 | 5995 | 46374 | #N/A | #N/A | #N/A | #N/A | #N/A | #N/A
0 |  | #VALUE! | #VALUE! | 0 | 0 | 0 | 5996 | 46375 | #N/A | #N/A | #N/A | #N/A | #N/A | #N/A
0 |  | #VALUE! | #VALUE! | 0 | 0 | 0 | 5997 | 46376 | #N/A | #N/A | #N/A | #N/A | #N/A | #N/A
0 |  | #VALUE! | #VALUE! | 0 | 0 | 0 | 5998 | 46377 | #N/A | #N/A | #N/A | #N/A | #N/A | #N/A
0 |  | #VALUE! | #VALUE! | 0 | 0 | 0 | 5999 | 46378 | #N/A | #N/A | #N/A | #N/A | #N/A | #N/A
0 |  | #VALUE! | #VALUE! | 0 | 0 | 0 | 6000 | 46379 | #N/A | #N/A | #N/A | #N/A | #N/A | #N/A
0 |  | #VALUE! | #VALUE! | 0 | 0 | 0 | 6001 | 46380 | #N/A | #N/A | #N/A | #N/A | #N/A | #N/A
0 |  | #VALUE! | #VALUE! | 0 | 0 | 0 | 6002 | 46381 | #N/A | #N/A | #N/A | #N/A | #N/A | #N/A
0 |  | #VALUE! | #VALUE! | 0 | 0 | 0 | 6003 | 46382 | #N/A | #N/A | #N/A | #N/A | #N/A | #N/A
0 |  | #VALUE! | #VALUE! | 0 | 0 | 0 | 6004 | 46383 | #N/A | #N/A | #N/A | #N/A | #N/A | #N/A
0 |  | #VALUE! | #VALUE! | 0 | 0 | 0 | 6005 | 46384 | #N/A | #N/A | #N/A | #N/A | #N/A | #N/A
0 |  | #VALUE! | #VALUE! | 0 | 0 | 0 | 6006 | 46385 | #N/A | #N/A | #N/A | #N/A | #N/A | #N/A
0 |  | #VALUE! | #VALUE! | 0 | 0 | 0 | 6007 | 46386 | #N/A | #N/A | #N/A | #N/A | #N/A | #N/A
0 |  | #VALUE! | #VALUE! | 0 | 0 | 0 | 6008 | 46387 | #N/A | #N/A | #N/A | #N/A | #N/A | #N/A
0 |  | #VALUE! | #VALUE! | 0 | 0 | 0 | 6009 | 46388 | #N/A | #N/A | #N/A | #N/A | #N/A | #N/A
0 |  | #VALUE! | #VALUE! | 0 | 0 | 0 | 6010 | 46389 | #N/A | #N/A | #N/A | #N/A | #N/A | #N/A
0 |  | #VALUE! | #VALUE! | 0 | 0 | 0 | 6011 | 46390 | #N/A | #N/A | #N/A | #N/A | #N/A | #N/A
0 |  | #VALUE! | #VALUE! | 0 | 0 | 0 | 6012 | 46391 | #N/A | #N/A | #N/A | #N/A | #N/A | #N/A
0 |  | #VALUE! | #VALUE! | 0 | 0 | 0 | 6013 | 46392 | #N/A | #N/A | #N/A | #N/A | #N/A | #N/A
0 |  | #VALUE! | #VALUE! | 0 | 0 | 0 | 6014 | 46393 | #N/A | #N/A | #N/A | #N/A | #N/A | #N/A
0 |  | #VALUE! | #VALUE! | 0 | 0 | 0 | 6015 | 46394 | #N/A | #N/A | #N/A | #N/A | #N/A | #N/A
0 |  | #VALUE! | #VALUE! | 0 | 0 | 0 | 6016 | 46395 | #N/A | #N/A | #N/A | #N/A | #N/A | #N/A
0 |  | #VALUE! | #VALUE! | 0 | 0 | 0 | 6017 | 46396 | #N/A | #N/A | #N/A | #N/A | #N/A | #N/A
0 |  | #VALUE! | #VALUE! | 0 | 0 | 0 | 6018 | 46397 | #N/A | #N/A | #N/A | #N/A | #N/A | #N/A
0 |  | #VALUE! | #VALUE! | 0 | 0 | 0 | 6019 | 46398 | #N/A | #N/A | #N/A | #N/A | #N/A | #N/A
0 |  | #VALUE! | #VALUE! | 0 | 0 | 0 | 6020 | 46399 | #N/A | #N/A | #N/A | #N/A | #N/A | #N/A
0 |  | #VALUE! | #VALUE! | 0 | 0 | 0 | 6021 | 46400 | #N/A | #N/A | #N/A | #N/A | #N/A | #N/A
0 |  | #VALUE! | #VALUE! | 0 | 0 | 0 | 6022 | 46401 | #N/A | #N/A | #N/A | #N/A | #N/A | #N/A
0 |  | #VALUE! | #VALUE! | 0 | 0 | 0 | 6023 | 46402 | #N/A | #N/A | #N/A | #N/A | #N/A | #N/A
0 |  | #VALUE! | #VALUE! | 0 | 0 | 0 | 6024 | 46403 | #N/A | #N/A | #N/A | #N/A | #N/A | #N/A
0 |  | #VALUE! | #VALUE! | 0 | 0 | 0 | 6025 | 46404 | #N/A | #N/A | #N/A | #N/A | #N/A | #N/A
0 |  | #VALUE! | #VALUE! | 0 | 0 | 0 | 6026 | 46405 | #N/A | #N/A | #N/A | #N/A | #N/A | #N/A
0 |  | #VALUE! | #VALUE! | 0 | 0 | 0 | 6027 | 46406 | #N/A | #N/A | #N/A | #N/A | #N/A | #N/A
0 |  | #VALUE! | #VALUE! | 0 | 0 | 0 | 6028 | 46407 | #N/A | #N/A | #N/A | #N/A | #N/A | #N/A
0 |  | #VALUE! | #VALUE! | 0 | 0 | 0 | 6029 | 46408 | #N/A | #N/A | #N/A | #N/A | #N/A | #N/A
0 |  | #VALUE! | #VALUE! | 0 | 0 | 0 | 6030 | 46409 | #N/A | #N/A | #N/A | #N/A | #N/A | #N/A
0 |  | #VALUE! | #VALUE! | 0 | 0 | 0 | 6031 | 46410 | #N/A | #N/A | #N/A | #N/A | #N/A | #N/A
0 |  | #VALUE! | #VALUE! | 0 | 0 | 0 | 6032 | 46411 | #N/A | #N/A | #N/A | #N/A | #N/A | #N/A
0 |  | #VALUE! | #VALUE! | 0 | 0 | 0 | 6033 | 46412 | #N/A | #N/A | #N/A | #N/A | #N/A | #N/A
0 |  | #VALUE! | #VALUE! | 0 | 0 | 0 | 6034 | 46413 | #N/A | #N/A | #N/A | #N/A | #N/A | #N/A
0 |  | #VALUE! | #VALUE! | 0 | 0 | 0 | 6035 | 46414 | #N/A | #N/A | #N/A | #N/A | #N/A | #N/A
0 |  | #VALUE! | #VALUE! | 0 | 0 | 0 | 6036 | 46415 | #N/A | #N/A | #N/A | #N/A | #N/A | #N/A
0 |  | #VALUE! | #VALUE! | 0 | 0 | 0 | 6037 | 46416 | #N/A | #N/A | #N/A | #N/A | #N/A | #N/A
0 |  | #VALUE! | #VALUE! | 0 | 0 | 0 | 6038 | 46417 | #N/A | #N/A | #N/A | #N/A | #N/A | #N/A
0 |  | #VALUE! | #VALUE! | 0 | 0 | 0 | 6039 | 46418 | #N/A | #N/A | #N/A | #N/A | #N/A | #N/A
0 |  | #VALUE! | #VALUE! | 0 | 0 | 0 | 6040 | 46419 | #N/A | #N/A | #N/A | #N/A | #N/A | #N/A
0 |  | #VALUE! | #VALUE! | 0 | 0 | 0 | 6041 | 46420 | #N/A | #N/A | #N/A | #N/A | #N/A | #N/A
0 |  | #VALUE! | #VALUE! | 0 | 0 | 0 | 6042 | 46421 | #N/A | #N/A | #N/A | #N/A | #N/A | #N/A
0 |  | #VALUE! | #VALUE! | 0 | 0 | 0 | 6043 | 46422 | #N/A | #N/A | #N/A | #N/A | #N/A | #N/A
0 |  | #VALUE! | #VALUE! | 0 | 0 | 0 | 6044 | 46423 | #N/A | #N/A | #N/A | #N/A | #N/A | #N/A
0 |  | #VALUE! | #VALUE! | 0 | 0 | 0 | 6045 | 46424 | #N/A | #N/A | #N/A | #N/A | #N/A | #N/A
0 |  | #VALUE! | #VALUE! | 0 | 0 | 0 | 6046 | 46425 | #N/A | #N/A | #N/A | #N/A | #N/A | #N/A
0 |  | #VALUE! | #VALUE! | 0 | 0 | 0 | 6047 | 46426 | #N/A | #N/A | #N/A | #N/A | #N/A | #N/A
0 |  | #VALUE! | #VALUE! | 0 | 0 | 0 | 6048 | 46427 | #N/A | #N/A | #N/A | #N/A | #N/A | #N/A
0 |  | #VALUE! | #VALUE! | 0 | 0 | 0 | 6049 | 46428 | #N/A | #N/A | #N/A | #N/A | #N/A | #N/A
0 |  | #VALUE! | #VALUE! | 0 | 0 | 0 | 6050 | 46429 | #N/A | #N/A | #N/A | #N/A | #N/A | #N/A
0 |  | #VALUE! | #VALUE! | 0 | 0 | 0 | 6051 | 46430 | #N/A | #N/A | #N/A | #N/A | #N/A | #N/A
0 |  | #VALUE! | #VALUE! | 0 | 0 | 0 | 6052 | 46431 | #N/A | #N/A | #N/A | #N/A | #N/A | #N/A
0 |  | #VALUE! | #VALUE! | 0 | 0 | 0 | 6053 | 46432 | #N/A | #N/A | #N/A | #N/A | #N/A | #N/A
0 |  | #VALUE! | #VALUE! | 0 | 0 | 0 | 6054 | 46433 | #N/A | #N/A | #N/A | #N/A | #N/A | #N/A
0 |  | #VALUE! | #VALUE! | 0 | 0 | 0 | 6055 | 46434 | #N/A | #N/A | #N/A | #N/A | #N/A | #N/A
0 |  | #VALUE! | #VALUE! | 0 | 0 | 0 | 6056 | 46435 | #N/A | #N/A | #N/A | #N/A | #N/A | #N/A
0 |  | #VALUE! | #VALUE! | 0 | 0 | 0 | 6057 | 46436 | #N/A | #N/A | #N/A | #N/A | #N/A | #N/A
0 |  | #VALUE! | #VALUE! | 0 | 0 | 0 | 6058 | 46437 | #N/A | #N/A | #N/A | #N/A | #N/A | #N/A
0 |  | #VALUE! | #VALUE! | 0 | 0 | 0 | 6059 | 46438 | #N/A | #N/A | #N/A | #N/A | #N/A | #N/A
0 |  | #VALUE! | #VALUE! | 0 | 0 | 0 | 6060 | 46439 | #N/A | #N/A | #N/A | #N/A | #N/A | #N/A
0 |  | #VALUE! | #VALUE! | 0 | 0 | 0 | 6061 | 46440 | #N/A | #N/A | #N/A | #N/A | #N/A | #N/A
0 |  | #VALUE! | #VALUE! | 0 | 0 | 0 | 6062 | 46441 | #N/A | #N/A | #N/A | #N/A | #N/A | #N/A
0 |  | #VALUE! | #VALUE! | 0 | 0 | 0 | 6063 | 46442 | #N/A | #N/A | #N/A | #N/A | #N/A | #N/A
0 |  | #VALUE! | #VALUE! | 0 | 0 | 0 | 6064 | 46443 | #N/A | #N/A | #N/A | #N/A | #N/A | #N/A
0 |  | #VALUE! | #VALUE! | 0 | 0 | 0 | 6065 | 46444 | #N/A | #N/A | #N/A | #N/A | #N/A | #N/A
0 |  | #VALUE! | #VALUE! | 0 | 0 | 0 | 6066 | 46445 | #N/A | #N/A | #N/A | #N/A | #N/A | #N/A
0 |  | #VALUE! | #VALUE! | 0 | 0 | 0 | 6067 | 46446 | #N/A | #N/A | #N/A | #N/A | #N/A | #N/A
0 |  | #VALUE! | #VALUE! | 0 | 0 | 0 | 6068 | 46447 | #N/A | #N/A | #N/A | #N/A | #N/A | #N/A
0 |  | #VALUE! | #VALUE! | 0 | 0 | 0 | 6069 | 46448 | #N/A | #N/A | #N/A | #N/A | #N/A | #N/A
0 |  | #VALUE! | #VALUE! | 0 | 0 | 0 | 6070 | 46449 | #N/A | #N/A | #N/A | #N/A | #N/A | #N/A
0 |  | #VALUE! | #VALUE! | 0 | 0 | 0 | 6071 | 46450 | #N/A | #N/A | #N/A | #N/A | #N/A | #N/A
0 |  | #VALUE! | #VALUE! | 0 | 0 | 0 | 6072 | 46451 | #N/A | #N/A | #N/A | #N/A | #N/A | #N/A
0 |  | #VALUE! | #VALUE! | 0 | 0 | 0 | 6073 | 46452 | #N/A | #N/A | #N/A | #N/A | #N/A | #N/A
0 |  | #VALUE! | #VALUE! | 0 | 0 | 0 | 6074 | 46453 | #N/A | #N/A | #N/A | #N/A | #N/A | #N/A
0 |  | #VALUE! | #VALUE! | 0 | 0 | 0 | 6075 | 46454 | #N/A | #N/A | #N/A | #N/A | #N/A | #N/A
0 |  | #VALUE! | #VALUE! | 0 | 0 | 0 | 6076 | 46455 | #N/A | #N/A | #N/A | #N/A | #N/A | #N/A
0 |  | #VALUE! | #VALUE! | 0 | 0 | 0 | 6077 | 46456 | #N/A | #N/A | #N/A | #N/A | #N/A | #N/A
0 |  | #VALUE! | #VALUE! | 0 | 0 | 0 | 6078 | 46457 | #N/A | #N/A | #N/A | #N/A | #N/A | #N/A
0 |  | #VALUE! | #VALUE! | 0 | 0 | 0 | 6079 | 46458 | #N/A | #N/A | #N/A | #N/A | #N/A | #N/A
0 |  | #VALUE! | #VALUE! | 0 | 0 | 0 | 6080 | 46459 | #N/A | #N/A | #N/A | #N/A | #N/A | #N/A
0 |  | #VALUE! | #VALUE! | 0 | 0 | 0 | 6081 | 46460 | #N/A | #N/A | #N/A | #N/A | #N/A | #N/A
0 |  | #VALUE! | #VALUE! | 0 | 0 | 0 | 6082 | 46461 | #N/A | #N/A | #N/A | #N/A | #N/A | #N/A
0 |  | #VALUE! | #VALUE! | 0 | 0 | 0 | 6083 | 46462 | #N/A | #N/A | #N/A | #N/A | #N/A | #N/A
0 |  | #VALUE! | #VALUE! | 0 | 0 | 0 | 6084 | 46463 | #N/A | #N/A | #N/A | #N/A | #N/A | #N/A
0 |  | #VALUE! | #VALUE! | 0 | 0 | 0 | 6085 | 46464 | #N/A | #N/A | #N/A | #N/A | #N/A | #N/A
0 |  | #VALUE! | #VALUE! | 0 | 0 | 0 | 6086 | 46465 | #N/A | #N/A | #N/A | #N/A | #N/A | #N/A
0 |  | #VALUE! | #VALUE! | 0 | 0 | 0 | 6087 | 46466 | #N/A | #N/A | #N/A | #N/A | #N/A | #N/A
0 |  | #VALUE! | #VALUE! | 0 | 0 | 0 | 6088 | 46467 | #N/A | #N/A | #N/A | #N/A | #N/A | #N/A
0 |  | #VALUE! | #VALUE! | 0 | 0 | 0 | 6089 | 46468 | #N/A | #N/A | #N/A | #N/A | #N/A | #N/A
0 |  | #VALUE! | #VALUE! | 0 | 0 | 0 | 6090 | 46469 | #N/A | #N/A | #N/A | #N/A | #N/A | #N/A
0 |  | #VALUE! | #VALUE! | 0 | 0 | 0 | 6091 | 46470 | #N/A | #N/A | #N/A | #N/A | #N/A | #N/A
0 |  | #VALUE! | #VALUE! | 0 | 0 | 0 | 6092 | 46471 | #N/A | #N/A | #N/A | #N/A | #N/A | #N/A
0 |  | #VALUE! | #VALUE! | 0 | 0 | 0 | 6093 | 46472 | #N/A | #N/A | #N/A | #N/A | #N/A | #N/A
0 |  | #VALUE! | #VALUE! | 0 | 0 | 0 | 6094 | 46473 | #N/A | #N/A | #N/A | #N/A | #N/A | #N/A
0 |  | #VALUE! | #VALUE! | 0 | 0 | 0 | 6095 | 46474 | #N/A | #N/A | #N/A | #N/A | #N/A | #N/A
0 |  | #VALUE! | #VALUE! | 0 | 0 | 0 | 6096 | 46475 | #N/A | #N/A | #N/A | #N/A | #N/A | #N/A
0 |  | #VALUE! | #VALUE! | 0 | 0 | 0 | 6097 | 46476 | #N/A | #N/A | #N/A | #N/A | #N/A | #N/A
0 |  | #VALUE! | #VALUE! | 0 | 0 | 0 | 6098 | 46477 | #N/A | #N/A | #N/A | #N/A | #N/A | #N/A
0 |  | #VALUE! | #VALUE! | 0 | 0 | 0 | 6099 | 46478 | #N/A | #N/A | #N/A | #N/A | #N/A | #N/A
0 |  | #VALUE! | #VALUE! | 0 | 0 | 0 | 6100 | 46479 | #N/A | #N/A | #N/A | #N/A | #N/A | #N/A
0 |  | #VALUE! | #VALUE! | 0 | 0 | 0 | 6101 | 46480 | #N/A | #N/A | #N/A | #N/A | #N/A | #N/A
0 |  | #VALUE! | #VALUE! | 0 | 0 | 0 | 6102 | 46481 | #N/A | #N/A | #N/A | #N/A | #N/A | #N/A
0 |  | #VALUE! | #VALUE! | 0 | 0 | 0 | 6103 | 46482 | #N/A | #N/A | #N/A | #N/A | #N/A | #N/A
0 |  | #VALUE! | #VALUE! | 0 | 0 | 0 | 6104 | 46483 | #N/A | #N/A | #N/A | #N/A | #N/A | #N/A
0 |  | #VALUE! | #VALUE! | 0 | 0 | 0 | 6105 | 46484 | #N/A | #N/A | #N/A | #N/A | #N/A | #N/A
0 |  | #VALUE! | #VALUE! | 0 | 0 | 0 | 6106 | 46485 | #N/A | #N/A | #N/A | #N/A | #N/A | #N/A
0 |  | #VALUE! | #VALUE! | 0 | 0 | 0 | 6107 | 46486 | #N/A | #N/A | #N/A | #N/A | #N/A | #N/A
0 |  | #VALUE! | #VALUE! | 0 | 0 | 0 | 6108 | 46487 | #N/A | #N/A | #N/A | #N/A | #N/A | #N/A
0 |  | #VALUE! | #VALUE! | 0 | 0 | 0 | 6109 | 46488 | #N/A | #N/A | #N/A | #N/A | #N/A | #N/A
0 |  | #VALUE! | #VALUE! | 0 | 0 | 0 | 6110 | 46489 | #N/A | #N/A | #N/A | #N/A | #N/A | #N/A
0 |  | #VALUE! | #VALUE! | 0 | 0 | 0 | 6111 | 46490 | #N/A | #N/A | #N/A | #N/A | #N/A | #N/A
0 |  | #VALUE! | #VALUE! | 0 | 0 | 0 | 6112 | 46491 | #N/A | #N/A | #N/A | #N/A | #N/A | #N/A
0 |  | #VALUE! | #VALUE! | 0 | 0 | 0 | 6113 | 46492 | #N/A | #N/A | #N/A | #N/A | #N/A | #N/A
0 |  | #VALUE! | #VALUE! | 0 | 0 | 0 | 6114 | 46493 | #N/A | #N/A | #N/A | #N/A | #N/A | #N/A
0 |  | #VALUE! | #VALUE! | 0 | 0 | 0 | 6115 | 46494 | #N/A | #N/A | #N/A | #N/A | #N/A | #N/A
0 |  | #VALUE! | #VALUE! | 0 | 0 | 0 | 6116 | 46495 | #N/A | #N/A | #N/A | #N/A | #N/A | #N/A
0 |  | #VALUE! | #VALUE! | 0 | 0 | 0 | 6117 | 46496 | #N/A | #N/A | #N/A | #N/A | #N/A | #N/A
0 |  | #VALUE! | #VALUE! | 0 | 0 | 0 | 6118 | 46497 | #N/A | #N/A | #N/A | #N/A | #N/A | #N/A
0 |  | #VALUE! | #VALUE! | 0 | 0 | 0 | 6119 | 46498 | #N/A | #N/A | #N/A | #N/A | #N/A | #N/A
0 |  | #VALUE! | #VALUE! | 0 | 0 | 0 | 6120 | 46499 | #N/A | #N/A | #N/A | #N/A | #N/A | #N/A
0 |  | #VALUE! | #VALUE! | 0 | 0 | 0 | 6121 | 46500 | #N/A | #N/A | #N/A | #N/A | #N/A | #N/A
0 |  | #VALUE! | #VALUE! | 0 | 0 | 0 | 6122 | 46501 | #N/A | #N/A | #N/A | #N/A | #N/A | #N/A
0 |  | #VALUE! | #VALUE! | 0 | 0 | 0 | 6123 | 46502 | #N/A | #N/A | #N/A | #N/A | #N/A | #N/A
0 |  | #VALUE! | #VALUE! | 0 | 0 | 0 | 6124 | 46503 | #N/A | #N/A | #N/A | #N/A | #N/A | #N/A
0 |  | #VALUE! | #VALUE! | 0 | 0 | 0 | 6125 | 46504 | #N/A | #N/A | #N/A | #N/A | #N/A | #N/A
0 |  | #VALUE! | #VALUE! | 0 | 0 | 0 | 6126 | 46505 | #N/A | #N/A | #N/A | #N/A | #N/A | #N/A
0 |  | #VALUE! | #VALUE! | 0 | 0 | 0 | 6127 | 46506 | #N/A | #N/A | #N/A | #N/A | #N/A | #N/A
0 |  | #VALUE! | #VALUE! | 0 | 0 | 0 | 6128 | 46507 | #N/A | #N/A | #N/A | #N/A | #N/A | #N/A
0 |  | #VALUE! | #VALUE! | 0 | 0 | 0 | 6129 | 46508 | #N/A | #N/A | #N/A | #N/A | #N/A | #N/A
0 |  | #VALUE! | #VALUE! | 0 | 0 | 0 | 6130 | 46509 | #N/A | #N/A | #N/A | #N/A | #N/A | #N/A
0 |  | #VALUE! | #VALUE! | 0 | 0 | 0 | 6131 | 46510 | #N/A | #N/A | #N/A | #N/A | #N/A | #N/A
0 |  | #VALUE! | #VALUE! | 0 | 0 | 0 | 6132 | 46511 | #N/A | #N/A | #N/A | #N/A | #N/A | #N/A
0 |  | #VALUE! | #VALUE! | 0 | 0 | 0 | 6133 | 46512 | #N/A | #N/A | #N/A | #N/A | #N/A | #N/A
0 |  | #VALUE! | #VALUE! | 0 | 0 | 0 | 6134 | 46513 | #N/A | #N/A | #N/A | #N/A | #N/A | #N/A
0 |  | #VALUE! | #VALUE! | 0 | 0 | 0 | 6135 | 46514 | #N/A | #N/A | #N/A | #N/A | #N/A | #N/A
0 |  | #VALUE! | #VALUE! | 0 | 0 | 0 | 6136 | 46515 | #N/A | #N/A | #N/A | #N/A | #N/A | #N/A
0 |  | #VALUE! | #VALUE! | 0 | 0 | 0 | 6137 | 46516 | #N/A | #N/A | #N/A | #N/A | #N/A | #N/A
0 |  | #VALUE! | #VALUE! | 0 | 0 | 0 | 6138 | 46517 | #N/A | #N/A | #N/A | #N/A | #N/A | #N/A
0 |  | #VALUE! | #VALUE! | 0 | 0 | 0 | 6139 | 46518 | #N/A | #N/A | #N/A | #N/A | #N/A | #N/A
0 |  | #VALUE! | #VALUE! | 0 | 0 | 0 | 6140 | 46519 | #N/A | #N/A | #N/A | #N/A | #N/A | #N/A
0 |  | #VALUE! | #VALUE! | 0 | 0 | 0 | 6141 | 46520 | #N/A | #N/A | #N/A | #N/A | #N/A | #N/A
0 |  | #VALUE! | #VALUE! | 0 | 0 | 0 | 6142 | 46521 | #N/A | #N/A | #N/A | #N/A | #N/A | #N/A
0 |  | #VALUE! | #VALUE! | 0 | 0 | 0 | 6143 | 46522 | #N/A | #N/A | #N/A | #N/A | #N/A | #N/A
0 |  | #VALUE! | #VALUE! | 0 | 0 | 0 | 6144 | 46523 | #N/A | #N/A | #N/A | #N/A | #N/A | #N/A
0 |  | #VALUE! | #VALUE! | 0 | 0 | 0 | 6145 | 46524 | #N/A | #N/A | #N/A | #N/A | #N/A | #N/A
0 |  | #VALUE! | #VALUE! | 0 | 0 | 0 | 6146 | 46525 | #N/A | #N/A | #N/A | #N/A | #N/A | #N/A
0 |  | #VALUE! | #VALUE! | 0 | 0 | 0 | 6147 | 46526 | #N/A | #N/A | #N/A | #N/A | #N/A | #N/A
0 |  | #VALUE! | #VALUE! | 0 | 0 | 0 | 6148 | 46527 | #N/A | #N/A | #N/A | #N/A | #N/A | #N/A
0 |  | #VALUE! | #VALUE! | 0 | 0 | 0 | 6149 | 46528 | #N/A | #N/A | #N/A | #N/A | #N/A | #N/A
0 |  | #VALUE! | #VALUE! | 0 | 0 | 0 | 6150 | 46529 | #N/A | #N/A | #N/A | #N/A | #N/A | #N/A
0 |  | #VALUE! | #VALUE! | 0 | 0 | 0 | 6151 | 46530 | #N/A | #N/A | #N/A | #N/A | #N/A | #N/A
0 |  | #VALUE! | #VALUE! | 0 | 0 | 0 | 6152 | 46531 | #N/A | #N/A | #N/A | #N/A | #N/A | #N/A
0 |  | #VALUE! | #VALUE! | 0 | 0 | 0 | 6153 | 46532 | #N/A | #N/A | #N/A | #N/A | #N/A | #N/A
0 |  | #VALUE! | #VALUE! | 0 | 0 | 0 | 6154 | 46533 | #N/A | #N/A | #N/A | #N/A | #N/A | #N/A
0 |  | #VALUE! | #VALUE! | 0 | 0 | 0 | 6155 | 46534 | #N/A | #N/A | #N/A | #N/A | #N/A | #N/A
0 |  | #VALUE! | #VALUE! | 0 | 0 | 0 | 6156 | 46535 | #N/A | #N/A | #N/A | #N/A | #N/A | #N/A
0 |  | #VALUE! | #VALUE! | 0 | 0 | 0 | 6157 | 46536 | #N/A | #N/A | #N/A | #N/A | #N/A | #N/A
0 |  | #VALUE! | #VALUE! | 0 | 0 | 0 | 6158 | 46537 | #N/A | #N/A | #N/A | #N/A | #N/A | #N/A
0 |  | #VALUE! | #VALUE! | 0 | 0 | 0 | 6159 | 46538 | #N/A | #N/A | #N/A | #N/A | #N/A | #N/A
0 |  | #VALUE! | #VALUE! | 0 | 0 | 0 | 6160 | 46539 | #N/A | #N/A | #N/A | #N/A | #N/A | #N/A
0 |  | #VALUE! | #VALUE! | 0 | 0 | 0 | 6161 | 46540 | #N/A | #N/A | #N/A | #N/A | #N/A | #N/A
0 |  | #VALUE! | #VALUE! | 0 | 0 | 0 | 6162 | 46541 | #N/A | #N/A | #N/A | #N/A | #N/A | #N/A
0 |  | #VALUE! | #VALUE! | 0 | 0 | 0 | 6163 | 46542 | #N/A | #N/A | #N/A | #N/A | #N/A | #N/A
0 |  | #VALUE! | #VALUE! | 0 | 0 | 0 | 6164 | 46543 | #N/A | #N/A | #N/A | #N/A | #N/A | #N/A
0 |  | #VALUE! | #VALUE! | 0 | 0 | 0 | 6165 | 46544 | #N/A | #N/A | #N/A | #N/A | #N/A | #N/A
0 |  | #VALUE! | #VALUE! | 0 | 0 | 0 | 6166 | 46545 | #N/A | #N/A | #N/A | #N/A | #N/A | #N/A
0 |  | #VALUE! | #VALUE! | 0 | 0 | 0 | 6167 | 46546 | #N/A | #N/A | #N/A | #N/A | #N/A | #N/A
0 |  | #VALUE! | #VALUE! | 0 | 0 | 0 | 6168 | 46547 | #N/A | #N/A | #N/A | #N/A | #N/A | #N/A
0 |  | #VALUE! | #VALUE! | 0 | 0 | 0 | 6169 | 46548 | #N/A | #N/A | #N/A | #N/A | #N/A | #N/A
0 |  | #VALUE! | #VALUE! | 0 | 0 | 0 | 6170 | 46549 | #N/A | #N/A | #N/A | #N/A | #N/A | #N/A
0 |  | #VALUE! | #VALUE! | 0 | 0 | 0 | 6171 | 46550 | #N/A | #N/A | #N/A | #N/A | #N/A | #N/A
0 |  | #VALUE! | #VALUE! | 0 | 0 | 0 | 6172 | 46551 | #N/A | #N/A | #N/A | #N/A | #N/A | #N/A
0 |  | #VALUE! | #VALUE! | 0 | 0 | 0 | 6173 | 46552 | #N/A | #N/A | #N/A | #N/A | #N/A | #N/A
0 |  | #VALUE! | #VALUE! | 0 | 0 | 0 | 6174 | 46553 | #N/A | #N/A | #N/A | #N/A | #N/A | #N/A
0 |  | #VALUE! | #VALUE! | 0 | 0 | 0 | 6175 | 46554 | #N/A | #N/A | #N/A | #N/A | #N/A | #N/A
0 |  | #VALUE! | #VALUE! | 0 | 0 | 0 | 6176 | 46555 | #N/A | #N/A | #N/A | #N/A | #N/A | #N/A
0 |  | #VALUE! | #VALUE! | 0 | 0 | 0 | 6177 | 46556 | #N/A | #N/A | #N/A | #N/A | #N/A | #N/A
0 |  | #VALUE! | #VALUE! | 0 | 0 | 0 | 6178 | 46557 | #N/A | #N/A | #N/A | #N/A | #N/A | #N/A
0 |  | #VALUE! | #VALUE! | 0 | 0 | 0 | 6179 | 46558 | #N/A | #N/A | #N/A | #N/A | #N/A | #N/A
0 |  | #VALUE! | #VALUE! | 0 | 0 | 0 | 6180 | 46559 | #N/A | #N/A | #N/A | #N/A | #N/A | #N/A
0 |  | #VALUE! | #VALUE! | 0 | 0 | 0 | 6181 | 46560 | #N/A | #N/A | #N/A | #N/A | #N/A | #N/A
0 |  | #VALUE! | #VALUE! | 0 | 0 | 0 | 6182 | 46561 | #N/A | #N/A | #N/A | #N/A | #N/A | #N/A
0 |  | #VALUE! | #VALUE! | 0 | 0 | 0 | 6183 | 46562 | #N/A | #N/A | #N/A | #N/A | #N/A | #N/A
0 |  | #VALUE! | #VALUE! | 0 | 0 | 0 | 6184 | 46563 | #N/A | #N/A | #N/A | #N/A | #N/A | #N/A
0 |  | #VALUE! | #VALUE! | 0 | 0 | 0 | 6185 | 46564 | #N/A | #N/A | #N/A | #N/A | #N/A | #N/A
0 |  | #VALUE! | #VALUE! | 0 | 0 | 0 | 6186 | 46565 | #N/A | #N/A | #N/A | #N/A | #N/A | #N/A
0 |  | #VALUE! | #VALUE! | 0 | 0 | 0 | 6187 | 46566 | #N/A | #N/A | #N/A | #N/A | #N/A | #N/A
0 |  | #VALUE! | #VALUE! | 0 | 0 | 0 | 6188 | 46567 | #N/A | #N/A | #N/A | #N/A | #N/A | #N/A
0 |  | #VALUE! | #VALUE! | 0 | 0 | 0 | 6189 | 46568 | #N/A | #N/A | #N/A | #N/A | #N/A | #N/A
0 |  | #VALUE! | #VALUE! | 0 | 0 | 0 | 6190 | 46569 | #N/A | #N/A | #N/A | #N/A | #N/A | #N/A
0 |  | #VALUE! | #VALUE! | 0 | 0 | 0 | 6191 | 46570 | #N/A | #N/A | #N/A | #N/A | #N/A | #N/A
0 |  | #VALUE! | #VALUE! | 0 | 0 | 0 | 6192 | 46571 | #N/A | #N/A | #N/A | #N/A | #N/A | #N/A
0 |  | #VALUE! | #VALUE! | 0 | 0 | 0 | 6193 | 46572 | #N/A | #N/A | #N/A | #N/A | #N/A | #N/A
0 |  | #VALUE! | #VALUE! | 0 | 0 | 0 | 6194 | 46573 | #N/A | #N/A | #N/A | #N/A | #N/A | #N/A
0 |  | #VALUE! | #VALUE! | 0 | 0 | 0 | 6195 | 46574 | #N/A | #N/A | #N/A | #N/A | #N/A | #N/A
0 |  | #VALUE! | #VALUE! | 0 | 0 | 0 | 6196 | 46575 | #N/A | #N/A | #N/A | #N/A | #N/A | #N/A
0 |  | #VALUE! | #VALUE! | 0 | 0 | 0 | 6197 | 46576 | #N/A | #N/A | #N/A | #N/A | #N/A | #N/A
0 |  | #VALUE! | #VALUE! | 0 | 0 | 0 | 6198 | 46577 | #N/A | #N/A | #N/A | #N/A | #N/A | #N/A
0 |  | #VALUE! | #VALUE! | 0 | 0 | 0 | 6199 | 46578 | #N/A | #N/A | #N/A | #N/A | #N/A | #N/A
0 |  | #VALUE! | #VALUE! | 0 | 0 | 0 | 6200 | 46579 | #N/A | #N/A | #N/A | #N/A | #N/A | #N/A
0 |  | #VALUE! | #VALUE! | 0 | 0 | 0 | 6201 | 46580 | #N/A | #N/A | #N/A | #N/A | #N/A | #N/A
0 |  | #VALUE! | #VALUE! | 0 | 0 | 0 | 6202 | 46581 | #N/A | #N/A | #N/A | #N/A | #N/A | #N/A
0 |  | #VALUE! | #VALUE! | 0 | 0 | 0 | 6203 | 46582 | #N/A | #N/A | #N/A | #N/A | #N/A | #N/A
0 |  | #VALUE! | #VALUE! | 0 | 0 | 0 | 6204 | 46583 | #N/A | #N/A | #N/A | #N/A | #N/A | #N/A
0 |  | #VALUE! | #VALUE! | 0 | 0 | 0 | 6205 | 46584 | #N/A | #N/A | #N/A | #N/A | #N/A | #N/A
0 |  | #VALUE! | #VALUE! | 0 | 0 | 0 | 6206 | 46585 | #N/A | #N/A | #N/A | #N/A | #N/A | #N/A
0 |  | #VALUE! | #VALUE! | 0 | 0 | 0 | 6207 | 46586 | #N/A | #N/A | #N/A | #N/A | #N/A | #N/A
0 |  | #VALUE! | #VALUE! | 0 | 0 | 0 | 6208 | 46587 | #N/A | #N/A | #N/A | #N/A | #N/A | #N/A
0 |  | #VALUE! | #VALUE! | 0 | 0 | 0 | 6209 | 46588 | #N/A | #N/A | #N/A | #N/A | #N/A | #N/A
0 |  | #VALUE! | #VALUE! | 0 | 0 | 0 | 6210 | 46589 | #N/A | #N/A | #N/A | #N/A | #N/A | #N/A
0 |  | #VALUE! | #VALUE! | 0 | 0 | 0 | 6211 | 46590 | #N/A | #N/A | #N/A | #N/A | #N/A | #N/A
0 |  | #VALUE! | #VALUE! | 0 | 0 | 0 | 6212 | 46591 | #N/A | #N/A | #N/A | #N/A | #N/A | #N/A
0 |  | #VALUE! | #VALUE! | 0 | 0 | 0 | 6213 | 46592 | #N/A | #N/A | #N/A | #N/A | #N/A | #N/A
0 |  | #VALUE! | #VALUE! | 0 | 0 | 0 | 6214 | 46593 | #N/A | #N/A | #N/A | #N/A | #N/A | #N/A
0 |  | #VALUE! | #VALUE! | 0 | 0 | 0 | 6215 | 46594 | #N/A | #N/A | #N/A | #N/A | #N/A | #N/A
0 |  | #VALUE! | #VALUE! | 0 | 0 | 0 | 6216 | 46595 | #N/A | #N/A | #N/A | #N/A | #N/A | #N/A
0 |  | #VALUE! | #VALUE! | 0 | 0 | 0 | 6217 | 46596 | #N/A | #N/A | #N/A | #N/A | #N/A | #N/A
0 |  | #VALUE! | #VALUE! | 0 | 0 | 0 | 6218 | 46597 | #N/A | #N/A | #N/A | #N/A | #N/A | #N/A
0 |  | #VALUE! | #VALUE! | 0 | 0 | 0 | 6219 | 46598 | #N/A | #N/A | #N/A | #N/A | #N/A | #N/A
0 |  | #VALUE! | #VALUE! | 0 | 0 | 0 | 6220 | 46599 | #N/A | #N/A | #N/A | #N/A | #N/A | #N/A
0 |  | #VALUE! | #VALUE! | 0 | 0 | 0 | 6221 | 46600 | #N/A | #N/A | #N/A | #N/A | #N/A | #N/A
0 |  | #VALUE! | #VALUE! | 0 | 0 | 0 | 6222 | 46601 | #N/A | #N/A | #N/A | #N/A | #N/A | #N/A
0 |  | #VALUE! | #VALUE! | 0 | 0 | 0 | 6223 | 46602 | #N/A | #N/A | #N/A | #N/A | #N/A | #N/A
0 |  | #VALUE! | #VALUE! | 0 | 0 | 0 | 6224 | 46603 | #N/A | #N/A | #N/A | #N/A | #N/A | #N/A
0 |  | #VALUE! | #VALUE! | 0 | 0 | 0 | 6225 | 46604 | #N/A | #N/A | #N/A | #N/A | #N/A | #N/A
0 |  | #VALUE! | #VALUE! | 0 | 0 | 0 | 6226 | 46605 | #N/A | #N/A | #N/A | #N/A | #N/A | #N/A
0 |  | #VALUE! | #VALUE! | 0 | 0 | 0 | 6227 | 46606 | #N/A | #N/A | #N/A | #N/A | #N/A | #N/A
0 |  | #VALUE! | #VALUE! | 0 | 0 | 0 | 6228 | 46607 | #N/A | #N/A | #N/A | #N/A | #N/A | #N/A
0 |  | #VALUE! | #VALUE! | 0 | 0 | 0 | 6229 | 46608 | #N/A | #N/A | #N/A | #N/A | #N/A | #N/A
0 |  | #VALUE! | #VALUE! | 0 | 0 | 0 | 6230 | 46609 | #N/A | #N/A | #N/A | #N/A | #N/A | #N/A
0 |  | #VALUE! | #VALUE! | 0 | 0 | 0 | 6231 | 46610 | #N/A | #N/A | #N/A | #N/A | #N/A | #N/A
0 |  | #VALUE! | #VALUE! | 0 | 0 | 0 | 6232 | 46611 | #N/A | #N/A | #N/A | #N/A | #N/A | #N/A
0 |  | #VALUE! | #VALUE! | 0 | 0 | 0 | 6233 | 46612 | #N/A | #N/A | #N/A | #N/A | #N/A | #N/A
0 |  | #VALUE! | #VALUE! | 0 | 0 | 0 | 6234 | 46613 | #N/A | #N/A | #N/A | #N/A | #N/A | #N/A
0 |  | #VALUE! | #VALUE! | 0 | 0 | 0 | 6235 | 46614 | #N/A | #N/A | #N/A | #N/A | #N/A | #N/A
0 |  | #VALUE! | #VALUE! | 0 | 0 | 0 | 6236 | 46615 | #N/A | #N/A | #N/A | #N/A | #N/A | #N/A
0 |  | #VALUE! | #VALUE! | 0 | 0 | 0 | 6237 | 46616 | #N/A | #N/A | #N/A | #N/A | #N/A | #N/A
0 |  | #VALUE! | #VALUE! | 0 | 0 | 0 | 6238 | 46617 | #N/A | #N/A | #N/A | #N/A | #N/A | #N/A
0 |  | #VALUE! | #VALUE! | 0 | 0 | 0 | 6239 | 46618 | #N/A | #N/A | #N/A | #N/A | #N/A | #N/A
0 |  | #VALUE! | #VALUE! | 0 | 0 | 0 | 6240 | 46619 | #N/A | #N/A | #N/A | #N/A | #N/A | #N/A
0 |  | #VALUE! | #VALUE! | 0 | 0 | 0 | 6241 | 46620 | #N/A | #N/A | #N/A | #N/A | #N/A | #N/A
0 |  | #VALUE! | #VALUE! | 0 | 0 | 0 | 6242 | 46621 | #N/A | #N/A | #N/A | #N/A | #N/A | #N/A
0 |  | #VALUE! | #VALUE! | 0 | 0 | 0 | 6243 | 46622 | #N/A | #N/A | #N/A | #N/A | #N/A | #N/A
0 |  | #VALUE! | #VALUE! | 0 | 0 | 0 | 6244 | 46623 | #N/A | #N/A | #N/A | #N/A | #N/A | #N/A
0 |  | #VALUE! | #VALUE! | 0 | 0 | 0 | 6245 | 46624 | #N/A | #N/A | #N/A | #N/A | #N/A | #N/A
0 |  | #VALUE! | #VALUE! | 0 | 0 | 0 | 6246 | 46625 | #N/A | #N/A | #N/A | #N/A | #N/A | #N/A
0 |  | #VALUE! | #VALUE! | 0 | 0 | 0 | 6247 | 46626 | #N/A | #N/A | #N/A | #N/A | #N/A | #N/A
0 |  | #VALUE! | #VALUE! | 0 | 0 | 0 | 6248 | 46627 | #N/A | #N/A | #N/A | #N/A | #N/A | #N/A
0 |  | #VALUE! | #VALUE! | 0 | 0 | 0 | 6249 | 46628 | #N/A | #N/A | #N/A | #N/A | #N/A | #N/A
0 |  | #VALUE! | #VALUE! | 0 | 0 | 0 | 6250 | 46629 | #N/A | #N/A | #N/A | #N/A | #N/A | #N/A
0 |  | #VALUE! | #VALUE! | 0 | 0 | 0 | 6251 | 46630 | #N/A | #N/A | #N/A | #N/A | #N/A | #N/A
0 |  | #VALUE! | #VALUE! | 0 | 0 | 0 | 6252 | 46631 | #N/A | #N/A | #N/A | #N/A | #N/A | #N/A
0 |  | #VALUE! | #VALUE! | 0 | 0 | 0 | 6253 | 46632 | #N/A | #N/A | #N/A | #N/A | #N/A | #N/A
0 |  | #VALUE! | #VALUE! | 0 | 0 | 0 | 6254 | 46633 | #N/A | #N/A | #N/A | #N/A | #N/A | #N/A
0 |  | #VALUE! | #VALUE! | 0 | 0 | 0 | 6255 | 46634 | #N/A | #N/A | #N/A | #N/A | #N/A | #N/A
0 |  | #VALUE! | #VALUE! | 0 | 0 | 0 | 6256 | 46635 | #N/A | #N/A | #N/A | #N/A | #N/A | #N/A
0 |  | #VALUE! | #VALUE! | 0 | 0 | 0 | 6257 | 46636 | #N/A | #N/A | #N/A | #N/A | #N/A | #N/A
0 |  | #VALUE! | #VALUE! | 0 | 0 | 0 | 6258 | 46637 | #N/A | #N/A | #N/A | #N/A | #N/A | #N/A
0 |  | #VALUE! | #VALUE! | 0 | 0 | 0 | 6259 | 46638 | #N/A | #N/A | #N/A | #N/A | #N/A | #N/A
0 |  | #VALUE! | #VALUE! | 0 | 0 | 0 | 6260 | 46639 | #N/A | #N/A | #N/A | #N/A | #N/A | #N/A
0 |  | #VALUE! | #VALUE! | 0 | 0 | 0 | 6261 | 46640 | #N/A | #N/A | #N/A | #N/A | #N/A | #N/A
0 |  | #VALUE! | #VALUE! | 0 | 0 | 0 | 6262 | 46641 | #N/A | #N/A | #N/A | #N/A | #N/A | #N/A
0 |  | #VALUE! | #VALUE! | 0 | 0 | 0 | 6263 | 46642 | #N/A | #N/A | #N/A | #N/A | #N/A | #N/A
0 |  | #VALUE! | #VALUE! | 0 | 0 | 0 | 6264 | 46643 | #N/A | #N/A | #N/A | #N/A | #N/A | #N/A
0 |  | #VALUE! | #VALUE! | 0 | 0 | 0 | 6265 | 46644 | #N/A | #N/A | #N/A | #N/A | #N/A | #N/A
0 |  | #VALUE! | #VALUE! | 0 | 0 | 0 | 6266 | 46645 | #N/A | #N/A | #N/A | #N/A | #N/A | #N/A
0 |  | #VALUE! | #VALUE! | 0 | 0 | 0 | 6267 | 46646 | #N/A | #N/A | #N/A | #N/A | #N/A | #N/A
0 |  | #VALUE! | #VALUE! | 0 | 0 | 0 | 6268 | 46647 | #N/A | #N/A | #N/A | #N/A | #N/A | #N/A
0 |  | #VALUE! | #VALUE! | 0 | 0 | 0 | 6269 | 46648 | #N/A | #N/A | #N/A | #N/A | #N/A | #N/A
0 |  | #VALUE! | #VALUE! | 0 | 0 | 0 | 6270 | 46649 | #N/A | #N/A | #N/A | #N/A | #N/A | #N/A
0 |  | #VALUE! | #VALUE! | 0 | 0 | 0 | 6271 | 46650 | #N/A | #N/A | #N/A | #N/A | #N/A | #N/A
0 |  | #VALUE! | #VALUE! | 0 | 0 | 0 | 6272 | 46651 | #N/A | #N/A | #N/A | #N/A | #N/A | #N/A
0 |  | #VALUE! | #VALUE! | 0 | 0 | 0 | 6273 | 46652 | #N/A | #N/A | #N/A | #N/A | #N/A | #N/A
0 |  | #VALUE! | #VALUE! | 0 | 0 | 0 | 6274 | 46653 | #N/A | #N/A | #N/A | #N/A | #N/A | #N/A
0 |  | #VALUE! | #VALUE! | 0 | 0 | 0 | 6275 | 46654 | #N/A | #N/A | #N/A | #N/A | #N/A | #N/A
0 |  | #VALUE! | #VALUE! | 0 | 0 | 0 | 6276 | 46655 | #N/A | #N/A | #N/A | #N/A | #N/A | #N/A
0 |  | #VALUE! | #VALUE! | 0 | 0 | 0 | 6277 | 46656 | #N/A | #N/A | #N/A | #N/A | #N/A | #N/A
0 |  | #VALUE! | #VALUE! | 0 | 0 | 0 | 6278 | 46657 | #N/A | #N/A | #N/A | #N/A | #N/A | #N/A
0 |  | #VALUE! | #VALUE! | 0 | 0 | 0 | 6279 | 46658 | #N/A | #N/A | #N/A | #N/A | #N/A | #N/A
0 |  | #VALUE! | #VALUE! | 0 | 0 | 0 | 6280 | 46659 | #N/A | #N/A | #N/A | #N/A | #N/A | #N/A
0 |  | #VALUE! | #VALUE! | 0 | 0 | 0 | 6281 | 46660 | #N/A | #N/A | #N/A | #N/A | #N/A | #N/A
0 |  | #VALUE! | #VALUE! | 0 | 0 | 0 | 6282 | 46661 | #N/A | #N/A | #N/A | #N/A | #N/A | #N/A
0 |  | #VALUE! | #VALUE! | 0 | 0 | 0 | 6283 | 46662 | #N/A | #N/A | #N/A | #N/A | #N/A | #N/A
0 |  | #VALUE! | #VALUE! | 0 | 0 | 0 | 6284 | 46663 | #N/A | #N/A | #N/A | #N/A | #N/A | #N/A
0 |  | #VALUE! | #VALUE! | 0 | 0 | 0 | 6285 | 46664 | #N/A | #N/A | #N/A | #N/A | #N/A | #N/A
0 |  | #VALUE! | #VALUE! | 0 | 0 | 0 | 6286 | 46665 | #N/A | #N/A | #N/A | #N/A | #N/A | #N/A
0 |  | #VALUE! | #VALUE! | 0 | 0 | 0 | 6287 | 46666 | #N/A | #N/A | #N/A | #N/A | #N/A | #N/A
0 |  | #VALUE! | #VALUE! | 0 | 0 | 0 | 6288 | 46667 | #N/A | #N/A | #N/A | #N/A | #N/A | #N/A
0 |  | #VALUE! | #VALUE! | 0 | 0 | 0 | 6289 | 46668 | #N/A | #N/A | #N/A | #N/A | #N/A | #N/A
0 |  | #VALUE! | #VALUE! | 0 | 0 | 0 | 6290 | 46669 | #N/A | #N/A | #N/A | #N/A | #N/A | #N/A
0 |  | #VALUE! | #VALUE! | 0 | 0 | 0 | 6291 | 46670 | #N/A | #N/A | #N/A | #N/A | #N/A | #N/A
0 |  | #VALUE! | #VALUE! | 0 | 0 | 0 | 6292 | 46671 | #N/A | #N/A | #N/A | #N/A | #N/A | #N/A
0 |  | #VALUE! | #VALUE! | 0 | 0 | 0 | 6293 | 46672 | #N/A | #N/A | #N/A | #N/A | #N/A | #N/A
0 |  | #VALUE! | #VALUE! | 0 | 0 | 0 | 6294 | 46673 | #N/A | #N/A | #N/A | #N/A | #N/A | #N/A
0 |  | #VALUE! | #VALUE! | 0 | 0 | 0 | 6295 | 46674 | #N/A | #N/A | #N/A | #N/A | #N/A | #N/A
0 |  | #VALUE! | #VALUE! | 0 | 0 | 0 | 6296 | 46675 | #N/A | #N/A | #N/A | #N/A | #N/A | #N/A
0 |  | #VALUE! | #VALUE! | 0 | 0 | 0 | 6297 | 46676 | #N/A | #N/A | #N/A | #N/A | #N/A | #N/A
0 |  | #VALUE! | #VALUE! | 0 | 0 | 0 | 6298 | 46677 | #N/A | #N/A | #N/A | #N/A | #N/A | #N/A
0 |  | #VALUE! | #VALUE! | 0 | 0 | 0 | 6299 | 46678 | #N/A | #N/A | #N/A | #N/A | #N/A | #N/A
0 |  | #VALUE! | #VALUE! | 0 | 0 | 0 | 6300 | 46679 | #N/A | #N/A | #N/A | #N/A | #N/A | #N/A
0 |  | #VALUE! | #VALUE! | 0 | 0 | 0 | 6301 | 46680 | #N/A | #N/A | #N/A | #N/A | #N/A | #N/A
0 |  | #VALUE! | #VALUE! | 0 | 0 | 0 | 6302 | 46681 | #N/A | #N/A | #N/A | #N/A | #N/A | #N/A
0 |  | #VALUE! | #VALUE! | 0 | 0 | 0 | 6303 | 46682 | #N/A | #N/A | #N/A | #N/A | #N/A | #N/A
0 |  | #VALUE! | #VALUE! | 0 | 0 | 0 | 6304 | 46683 | #N/A | #N/A | #N/A | #N/A | #N/A | #N/A
0 |  | #VALUE! | #VALUE! | 0 | 0 | 0 | 6305 | 46684 | #N/A | #N/A | #N/A | #N/A | #N/A | #N/A
0 |  | #VALUE! | #VALUE! | 0 | 0 | 0 | 6306 | 46685 | #N/A | #N/A | #N/A | #N/A | #N/A | #N/A
0 |  | #VALUE! | #VALUE! | 0 | 0 | 0 | 6307 | 46686 | #N/A | #N/A | #N/A | #N/A | #N/A | #N/A
0 |  | #VALUE! | #VALUE! | 0 | 0 | 0 | 6308 | 46687 | #N/A | #N/A | #N/A | #N/A | #N/A | #N/A
0 |  | #VALUE! | #VALUE! | 0 | 0 | 0 | 6309 | 46688 | #N/A | #N/A | #N/A | #N/A | #N/A | #N/A
0 |  | #VALUE! | #VALUE! | 0 | 0 | 0 | 6310 | 46689 | #N/A | #N/A | #N/A | #N/A | #N/A | #N/A
0 |  | #VALUE! | #VALUE! | 0 | 0 | 0 | 6311 | 46690 | #N/A | #N/A | #N/A | #N/A | #N/A | #N/A
0 |  | #VALUE! | #VALUE! | 0 | 0 | 0 | 6312 | 46691 | #N/A | #N/A | #N/A | #N/A | #N/A | #N/A
0 |  | #VALUE! | #VALUE! | 0 | 0 | 0 | 6313 | 46692 | #N/A | #N/A | #N/A | #N/A | #N/A | #N/A
0 |  | #VALUE! | #VALUE! | 0 | 0 | 0 | 6314 | 46693 | #N/A | #N/A | #N/A | #N/A | #N/A | #N/A
0 |  | #VALUE! | #VALUE! | 0 | 0 | 0 | 6315 | 46694 | #N/A | #N/A | #N/A | #N/A | #N/A | #N/A
0 |  | #VALUE! | #VALUE! | 0 | 0 | 0 | 6316 | 46695 | #N/A | #N/A | #N/A | #N/A | #N/A | #N/A
0 |  | #VALUE! | #VALUE! | 0 | 0 | 0 | 6317 | 46696 | #N/A | #N/A | #N/A | #N/A | #N/A | #N/A
0 |  | #VALUE! | #VALUE! | 0 | 0 | 0 | 6318 | 46697 | #N/A | #N/A | #N/A | #N/A | #N/A | #N/A
0 |  | #VALUE! | #VALUE! | 0 | 0 | 0 | 6319 | 46698 | #N/A | #N/A | #N/A | #N/A | #N/A | #N/A
0 |  | #VALUE! | #VALUE! | 0 | 0 | 0 | 6320 | 46699 | #N/A | #N/A | #N/A | #N/A | #N/A | #N/A
0 |  | #VALUE! | #VALUE! | 0 | 0 | 0 | 6321 | 46700 | #N/A | #N/A | #N/A | #N/A | #N/A | #N/A
0 |  | #VALUE! | #VALUE! | 0 | 0 | 0 | 6322 | 46701 | #N/A | #N/A | #N/A | #N/A | #N/A | #N/A
0 |  | #VALUE! | #VALUE! | 0 | 0 | 0 | 6323 | 46702 | #N/A | #N/A | #N/A | #N/A | #N/A | #N/A
0 |  | #VALUE! | #VALUE! | 0 | 0 | 0 | 6324 | 46703 | #N/A | #N/A | #N/A | #N/A | #N/A | #N/A
0 |  | #VALUE! | #VALUE! | 0 | 0 | 0 | 6325 | 46704 | #N/A | #N/A | #N/A | #N/A | #N/A | #N/A
0 |  | #VALUE! | #VALUE! | 0 | 0 | 0 | 6326 | 46705 | #N/A | #N/A | #N/A | #N/A | #N/A | #N/A
0 |  | #VALUE! | #VALUE! | 0 | 0 | 0 | 6327 | 46706 | #N/A | #N/A | #N/A | #N/A | #N/A | #N/A
0 |  | #VALUE! | #VALUE! | 0 | 0 | 0 | 6328 | 46707 | #N/A | #N/A | #N/A | #N/A | #N/A | #N/A
0 |  | #VALUE! | #VALUE! | 0 | 0 | 0 | 6329 | 46708 | #N/A | #N/A | #N/A | #N/A | #N/A | #N/A
0 |  | #VALUE! | #VALUE! | 0 | 0 | 0 | 6330 | 46709 | #N/A | #N/A | #N/A | #N/A | #N/A | #N/A
0 |  | #VALUE! | #VALUE! | 0 | 0 | 0 | 6331 | 46710 | #N/A | #N/A | #N/A | #N/A | #N/A | #N/A
0 |  | #VALUE! | #VALUE! | 0 | 0 | 0 | 6332 | 46711 | #N/A | #N/A | #N/A | #N/A | #N/A | #N/A
0 |  | #VALUE! | #VALUE! | 0 | 0 | 0 | 6333 | 46712 | #N/A | #N/A | #N/A | #N/A | #N/A | #N/A
0 |  | #VALUE! | #VALUE! | 0 | 0 | 0 | 6334 | 46713 | #N/A | #N/A | #N/A | #N/A | #N/A | #N/A
0 |  | #VALUE! | #VALUE! | 0 | 0 | 0 | 6335 | 46714 | #N/A | #N/A | #N/A | #N/A | #N/A | #N/A
0 |  | #VALUE! | #VALUE! | 0 | 0 | 0 | 6336 | 46715 | #N/A | #N/A | #N/A | #N/A | #N/A | #N/A
0 |  | #VALUE! | #VALUE! | 0 | 0 | 0 | 6337 | 46716 | #N/A | #N/A | #N/A | #N/A | #N/A | #N/A
0 |  | #VALUE! | #VALUE! | 0 | 0 | 0 | 6338 | 46717 | #N/A | #N/A | #N/A | #N/A | #N/A | #N/A
0 |  | #VALUE! | #VALUE! | 0 | 0 | 0 | 6339 | 46718 | #N/A | #N/A | #N/A | #N/A | #N/A | #N/A
0 |  | #VALUE! | #VALUE! | 0 | 0 | 0 | 6340 | 46719 | #N/A | #N/A | #N/A | #N/A | #N/A | #N/A
0 |  | #VALUE! | #VALUE! | 0 | 0 | 0 | 6341 | 46720 | #N/A | #N/A | #N/A | #N/A | #N/A | #N/A
0 |  | #VALUE! | #VALUE! | 0 | 0 | 0 | 6342 | 46721 | #N/A | #N/A | #N/A | #N/A | #N/A | #N/A
0 |  | #VALUE! | #VALUE! | 0 | 0 | 0 | 6343 | 46722 | #N/A | #N/A | #N/A | #N/A | #N/A | #N/A
0 |  | #VALUE! | #VALUE! | 0 | 0 | 0 | 6344 | 46723 | #N/A | #N/A | #N/A | #N/A | #N/A | #N/A
0 |  | #VALUE! | #VALUE! | 0 | 0 | 0 | 6345 | 46724 | #N/A | #N/A | #N/A | #N/A | #N/A | #N/A
0 |  | #VALUE! | #VALUE! | 0 | 0 | 0 | 6346 | 46725 | #N/A | #N/A | #N/A | #N/A | #N/A | #N/A
0 |  | #VALUE! | #VALUE! | 0 | 0 | 0 | 6347 | 46726 | #N/A | #N/A | #N/A | #N/A | #N/A | #N/A
0 |  | #VALUE! | #VALUE! | 0 | 0 | 0 | 6348 | 46727 | #N/A | #N/A | #N/A | #N/A | #N/A | #N/A
0 |  | #VALUE! | #VALUE! | 0 | 0 | 0 | 6349 | 46728 | #N/A | #N/A | #N/A | #N/A | #N/A | #N/A
0 |  | #VALUE! | #VALUE! | 0 | 0 | 0 | 6350 | 46729 | #N/A | #N/A | #N/A | #N/A | #N/A | #N/A
0 |  | #VALUE! | #VALUE! | 0 | 0 | 0 | 6351 | 46730 | #N/A | #N/A | #N/A | #N/A | #N/A | #N/A
0 |  | #VALUE! | #VALUE! | 0 | 0 | 0 | 6352 | 46731 | #N/A | #N/A | #N/A | #N/A | #N/A | #N/A
0 |  | #VALUE! | #VALUE! | 0 | 0 | 0 | 6353 | 46732 | #N/A | #N/A | #N/A | #N/A | #N/A | #N/A
0 |  | #VALUE! | #VALUE! | 0 | 0 | 0 | 6354 | 46733 | #N/A | #N/A | #N/A | #N/A | #N/A | #N/A
0 |  | #VALUE! | #VALUE! | 0 | 0 | 0 | 6355 | 46734 | #N/A | #N/A | #N/A | #N/A | #N/A | #N/A
0 |  | #VALUE! | #VALUE! | 0 | 0 | 0 | 6356 | 46735 | #N/A | #N/A | #N/A | #N/A | #N/A | #N/A
0 |  | #VALUE! | #VALUE! | 0 | 0 | 0 | 6357 | 46736 | #N/A | #N/A | #N/A | #N/A | #N/A | #N/A
0 |  | #VALUE! | #VALUE! | 0 | 0 | 0 | 6358 | 46737 | #N/A | #N/A | #N/A | #N/A | #N/A | #N/A
0 |  | #VALUE! | #VALUE! | 0 | 0 | 0 | 6359 | 46738 | #N/A | #N/A | #N/A | #N/A | #N/A | #N/A
0 |  | #VALUE! | #VALUE! | 0 | 0 | 0 | 6360 | 46739 | #N/A | #N/A | #N/A | #N/A | #N/A | #N/A
0 |  | #VALUE! | #VALUE! | 0 | 0 | 0 | 6361 | 46740 | #N/A | #N/A | #N/A | #N/A | #N/A | #N/A
0 |  | #VALUE! | #VALUE! | 0 | 0 | 0 | 6362 | 46741 | #N/A | #N/A | #N/A | #N/A | #N/A | #N/A
0 |  | #VALUE! | #VALUE! | 0 | 0 | 0 | 6363 | 46742 | #N/A | #N/A | #N/A | #N/A | #N/A | #N/A
0 |  | #VALUE! | #VALUE! | 0 | 0 | 0 | 6364 | 46743 | #N/A | #N/A | #N/A | #N/A | #N/A | #N/A
0 |  | #VALUE! | #VALUE! | 0 | 0 | 0 | 6365 | 46744 | #N/A | #N/A | #N/A | #N/A | #N/A | #N/A
0 |  | #VALUE! | #VALUE! | 0 | 0 | 0 | 6366 | 46745 | #N/A | #N/A | #N/A | #N/A | #N/A | #N/A
0 |  | #VALUE! | #VALUE! | 0 | 0 | 0 | 6367 | 46746 | #N/A | #N/A | #N/A | #N/A | #N/A | #N/A
0 |  | #VALUE! | #VALUE! | 0 | 0 | 0 | 6368 | 46747 | #N/A | #N/A | #N/A | #N/A | #N/A | #N/A
0 |  | #VALUE! | #VALUE! | 0 | 0 | 0 | 6369 | 46748 | #N/A | #N/A | #N/A | #N/A | #N/A | #N/A
0 |  | #VALUE! | #VALUE! | 0 | 0 | 0 | 6370 | 46749 | #N/A | #N/A | #N/A | #N/A | #N/A | #N/A
0 |  | #VALUE! | #VALUE! | 0 | 0 | 0 | 6371 | 46750 | #N/A | #N/A | #N/A | #N/A | #N/A | #N/A
0 |  | #VALUE! | #VALUE! | 0 | 0 | 0 | 6372 | 46751 | #N/A | #N/A | #N/A | #N/A | #N/A | #N/A
0 |  | #VALUE! | #VALUE! | 0 | 0 | 0 | 6373 | 46752 | #N/A | #N/A | #N/A | #N/A | #N/A | #N/A
0 |  | #VALUE! | #VALUE! | 0 | 0 | 0 | 6374 | 46753 | #N/A | #N/A | #N/A | #N/A | #N/A | #N/A
0 |  | #VALUE! | #VALUE! | 0 | 0 | 0 | 6375 | 46754 | #N/A | #N/A | #N/A | #N/A | #N/A | #N/A
0 |  | #VALUE! | #VALUE! | 0 | 0 | 0 | 6376 | 46755 | #N/A | #N/A | #N/A | #N/A | #N/A | #N/A
0 |  | #VALUE! | #VALUE! | 0 | 0 | 0 | 6377 | 46756 | #N/A | #N/A | #N/A | #N/A | #N/A | #N/A
0 |  | #VALUE! | #VALUE! | 0 | 0 | 0 | 6378 | 46757 | #N/A | #N/A | #N/A | #N/A | #N/A | #N/A
0 |  | #VALUE! | #VALUE! | 0 | 0 | 0 | 6379 | 46758 | #N/A | #N/A | #N/A | #N/A | #N/A | #N/A
0 |  | #VALUE! | #VALUE! | 0 | 0 | 0 | 6380 | 46759 | #N/A | #N/A | #N/A | #N/A | #N/A | #N/A
0 |  | #VALUE! | #VALUE! | 0 | 0 | 0 | 6381 | 46760 | #N/A | #N/A | #N/A | #N/A | #N/A | #N/A
0 |  | #VALUE! | #VALUE! | 0 | 0 | 0 | 6382 | 46761 | #N/A | #N/A | #N/A | #N/A | #N/A | #N/A
0 |  | #VALUE! | #VALUE! | 0 | 0 | 0 | 6383 | 46762 | #N/A | #N/A | #N/A | #N/A | #N/A | #N/A
0 |  | #VALUE! | #VALUE! | 0 | 0 | 0 | 6384 | 46763 | #N/A | #N/A | #N/A | #N/A | #N/A | #N/A
0 |  | #VALUE! | #VALUE! | 0 | 0 | 0 | 6385 | 46764 | #N/A | #N/A | #N/A | #N/A | #N/A | #N/A
0 |  | #VALUE! | #VALUE! | 0 | 0 | 0 | 6386 | 46765 | #N/A | #N/A | #N/A | #N/A | #N/A | #N/A
0 |  | #VALUE! | #VALUE! | 0 | 0 | 0 | 6387 | 46766 | #N/A | #N/A | #N/A | #N/A | #N/A | #N/A
0 |  | #VALUE! | #VALUE! | 0 | 0 | 0 | 6388 | 46767 | #N/A | #N/A | #N/A | #N/A | #N/A | #N/A
0 |  | #VALUE! | #VALUE! | 0 | 0 | 0 | 6389 | 46768 | #N/A | #N/A | #N/A | #N/A | #N/A | #N/A
0 |  | #VALUE! | #VALUE! | 0 | 0 | 0 | 6390 | 46769 | #N/A | #N/A | #N/A | #N/A | #N/A | #N/A
0 |  | #VALUE! | #VALUE! | 0 | 0 | 0 | 6391 | 46770 | #N/A | #N/A | #N/A | #N/A | #N/A | #N/A
0 |  | #VALUE! | #VALUE! | 0 | 0 | 0 | 6392 | 46771 | #N/A | #N/A | #N/A | #N/A | #N/A | #N/A
0 |  | #VALUE! | #VALUE! | 0 | 0 | 0 | 6393 | 46772 | #N/A | #N/A | #N/A | #N/A | #N/A | #N/A
0 |  | #VALUE! | #VALUE! | 0 | 0 | 0 | 6394 | 46773 | #N/A | #N/A | #N/A | #N/A | #N/A | #N/A
0 |  | #VALUE! | #VALUE! | 0 | 0 | 0 | 6395 | 46774 | #N/A | #N/A | #N/A | #N/A | #N/A | #N/A
0 |  | #VALUE! | #VALUE! | 0 | 0 | 0 | 6396 | 46775 | #N/A | #N/A | #N/A | #N/A | #N/A | #N/A
0 |  | #VALUE! | #VALUE! | 0 | 0 | 0 | 6397 | 46776 | #N/A | #N/A | #N/A | #N/A | #N/A | #N/A
0 |  | #VALUE! | #VALUE! | 0 | 0 | 0 | 6398 | 46777 | #N/A | #N/A | #N/A | #N/A | #N/A | #N/A
0 |  | #VALUE! | #VALUE! | 0 | 0 | 0 | 6399 | 46778 | #N/A | #N/A | #N/A | #N/A | #N/A | #N/A
0 |  | #VALUE! | #VALUE! | 0 | 0 | 0 | 6400 | 46779 | #N/A | #N/A | #N/A | #N/A | #N/A | #N/A
0 |  | #VALUE! | #VALUE! | 0 | 0 | 0 | 6401 | 46780 | #N/A | #N/A | #N/A | #N/A | #N/A | #N/A
0 |  | #VALUE! | #VALUE! | 0 | 0 | 0 | 6402 | 46781 | #N/A | #N/A | #N/A | #N/A | #N/A | #N/A
0 |  | #VALUE! | #VALUE! | 0 | 0 | 0 | 6403 | 46782 | #N/A | #N/A | #N/A | #N/A | #N/A | #N/A
0 |  | #VALUE! | #VALUE! | 0 | 0 | 0 | 6404 | 46783 | #N/A | #N/A | #N/A | #N/A | #N/A | #N/A
0 |  | #VALUE! | #VALUE! | 0 | 0 | 0 | 6405 | 46784 | #N/A | #N/A | #N/A | #N/A | #N/A | #N/A
0 |  | #VALUE! | #VALUE! | 0 | 0 | 0 | 6406 | 46785 | #N/A | #N/A | #N/A | #N/A | #N/A | #N/A
0 |  | #VALUE! | #VALUE! | 0 | 0 | 0 | 6407 | 46786 | #N/A | #N/A | #N/A | #N/A | #N/A | #N/A
0 |  | #VALUE! | #VALUE! | 0 | 0 | 0 | 6408 | 46787 | #N/A | #N/A | #N/A | #N/A | #N/A | #N/A
0 |  | #VALUE! | #VALUE! | 0 | 0 | 0 | 6409 | 46788 | #N/A | #N/A | #N/A | #N/A | #N/A | #N/A
0 |  | #VALUE! | #VALUE! | 0 | 0 | 0 | 6410 | 46789 | #N/A | #N/A | #N/A | #N/A | #N/A | #N/A
0 |  | #VALUE! | #VALUE! | 0 | 0 | 0 | 6411 | 46790 | #N/A | #N/A | #N/A | #N/A | #N/A | #N/A
0 |  | #VALUE! | #VALUE! | 0 | 0 | 0 | 6412 | 46791 | #N/A | #N/A | #N/A | #N/A | #N/A | #N/A
0 |  | #VALUE! | #VALUE! | 0 | 0 | 0 | 6413 | 46792 | #N/A | #N/A | #N/A | #N/A | #N/A | #N/A
0 |  | #VALUE! | #VALUE! | 0 | 0 | 0 | 6414 | 46793 | #N/A | #N/A | #N/A | #N/A | #N/A | #N/A
0 |  | #VALUE! | #VALUE! | 0 | 0 | 0 | 6415 | 46794 | #N/A | #N/A | #N/A | #N/A | #N/A | #N/A
0 |  | #VALUE! | #VALUE! | 0 | 0 | 0 | 6416 | 46795 | #N/A | #N/A | #N/A | #N/A | #N/A | #N/A
0 |  | #VALUE! | #VALUE! | 0 | 0 | 0 | 6417 | 46796 | #N/A | #N/A | #N/A | #N/A | #N/A | #N/A
0 |  | #VALUE! | #VALUE! | 0 | 0 | 0 | 6418 | 46797 | #N/A | #N/A | #N/A | #N/A | #N/A | #N/A
0 |  | #VALUE! | #VALUE! | 0 | 0 | 0 | 6419 | 46798 | #N/A | #N/A | #N/A | #N/A | #N/A | #N/A
0 |  | #VALUE! | #VALUE! | 0 | 0 | 0 | 6420 | 46799 | #N/A | #N/A | #N/A | #N/A | #N/A | #N/A
0 |  | #VALUE! | #VALUE! | 0 | 0 | 0 | 6421 | 46800 | #N/A | #N/A | #N/A | #N/A | #N/A | #N/A
0 |  | #VALUE! | #VALUE! | 0 | 0 | 0 | 6422 | 46801 | #N/A | #N/A | #N/A | #N/A | #N/A | #N/A
0 |  | #VALUE! | #VALUE! | 0 | 0 | 0 | 6423 | 46802 | #N/A | #N/A | #N/A | #N/A | #N/A | #N/A
0 |  | #VALUE! | #VALUE! | 0 | 0 | 0 | 6424 | 46803 | #N/A | #N/A | #N/A | #N/A | #N/A | #N/A
0 |  | #VALUE! | #VALUE! | 0 | 0 | 0 | 6425 | 46804 | #N/A | #N/A | #N/A | #N/A | #N/A | #N/A
0 |  | #VALUE! | #VALUE! | 0 | 0 | 0 | 6426 | 46805 | #N/A | #N/A | #N/A | #N/A | #N/A | #N/A
0 |  | #VALUE! | #VALUE! | 0 | 0 | 0 | 6427 | 46806 | #N/A | #N/A | #N/A | #N/A | #N/A | #N/A
0 |  | #VALUE! | #VALUE! | 0 | 0 | 0 | 6428 | 46807 | #N/A | #N/A | #N/A | #N/A | #N/A | #N/A
0 |  | #VALUE! | #VALUE! | 0 | 0 | 0 | 6429 | 46808 | #N/A | #N/A | #N/A | #N/A | #N/A | #N/A
0 |  | #VALUE! | #VALUE! | 0 | 0 | 0 | 6430 | 46809 | #N/A | #N/A | #N/A | #N/A | #N/A | #N/A
0 |  | #VALUE! | #VALUE! | 0 | 0 | 0 | 6431 | 46810 | #N/A | #N/A | #N/A | #N/A | #N/A | #N/A
0 |  | #VALUE! | #VALUE! | 0 | 0 | 0 | 6432 | 46811 | #N/A | #N/A | #N/A | #N/A | #N/A | #N/A
0 |  | #VALUE! | #VALUE! | 0 | 0 | 0 | 6433 | 46812 | #N/A | #N/A | #N/A | #N/A | #N/A | #N/A
0 |  | #VALUE! | #VALUE! | 0 | 0 | 0 | 6434 | 46813 | #N/A | #N/A | #N/A | #N/A | #N/A | #N/A
0 |  | #VALUE! | #VALUE! | 0 | 0 | 0 | 6435 | 46814 | #N/A | #N/A | #N/A | #N/A | #N/A | #N/A
0 |  | #VALUE! | #VALUE! | 0 | 0 | 0 | 6436 | 46815 | #N/A | #N/A | #N/A | #N/A | #N/A | #N/A
0 |  | #VALUE! | #VALUE! | 0 | 0 | 0 | 6437 | 46816 | #N/A | #N/A | #N/A | #N/A | #N/A | #N/A
0 |  | #VALUE! | #VALUE! | 0 | 0 | 0 | 6438 | 46817 | #N/A | #N/A | #N/A | #N/A | #N/A | #N/A
0 |  | #VALUE! | #VALUE! | 0 | 0 | 0 | 6439 | 46818 | #N/A | #N/A | #N/A | #N/A | #N/A | #N/A
0 |  | #VALUE! | #VALUE! | 0 | 0 | 0 | 6440 | 46819 | #N/A | #N/A | #N/A | #N/A | #N/A | #N/A
0 |  | #VALUE! | #VALUE! | 0 | 0 | 0 | 6441 | 46820 | #N/A | #N/A | #N/A | #N/A | #N/A | #N/A
0 |  | #VALUE! | #VALUE! | 0 | 0 | 0 | 6442 | 46821 | #N/A | #N/A | #N/A | #N/A | #N/A | #N/A
0 |  | #VALUE! | #VALUE! | 0 | 0 | 0 | 6443 | 46822 | #N/A | #N/A | #N/A | #N/A | #N/A | #N/A
0 |  | #VALUE! | #VALUE! | 0 | 0 | 0 | 6444 | 46823 | #N/A | #N/A | #N/A | #N/A | #N/A | #N/A
0 |  | #VALUE! | #VALUE! | 0 | 0 | 0 | 6445 | 46824 | #N/A | #N/A | #N/A | #N/A | #N/A | #N/A
0 |  | #VALUE! | #VALUE! | 0 | 0 | 0 | 6446 | 46825 | #N/A | #N/A | #N/A | #N/A | #N/A | #N/A
0 |  | #VALUE! | #VALUE! | 0 | 0 | 0 | 6447 | 46826 | #N/A | #N/A | #N/A | #N/A | #N/A | #N/A
0 |  | #VALUE! | #VALUE! | 0 | 0 | 0 | 6448 | 46827 | #N/A | #N/A | #N/A | #N/A | #N/A | #N/A
0 |  | #VALUE! | #VALUE! | 0 | 0 | 0 | 6449 | 46828 | #N/A | #N/A | #N/A | #N/A | #N/A | #N/A
0 |  | #VALUE! | #VALUE! | 0 | 0 | 0 | 6450 | 46829 | #N/A | #N/A | #N/A | #N/A | #N/A | #N/A
0 |  | #VALUE! | #VALUE! | 0 | 0 | 0 | 6451 | 46830 | #N/A | #N/A | #N/A | #N/A | #N/A | #N/A
0 |  | #VALUE! | #VALUE! | 0 | 0 | 0 | 6452 | 46831 | #N/A | #N/A | #N/A | #N/A | #N/A | #N/A
0 |  | #VALUE! | #VALUE! | 0 | 0 | 0 | 6453 | 46832 | #N/A | #N/A | #N/A | #N/A | #N/A | #N/A
0 |  | #VALUE! | #VALUE! | 0 | 0 | 0 | 6454 | 46833 | #N/A | #N/A | #N/A | #N/A | #N/A | #N/A
0 |  | #VALUE! | #VALUE! | 0 | 0 | 0 | 6455 | 46834 | #N/A | #N/A | #N/A | #N/A | #N/A | #N/A
0 |  | #VALUE! | #VALUE! | 0 | 0 | 0 | 6456 | 46835 | #N/A | #N/A | #N/A | #N/A | #N/A | #N/A
0 |  | #VALUE! | #VALUE! | 0 | 0 | 0 | 6457 | 46836 | #N/A | #N/A | #N/A | #N/A | #N/A | #N/A
0 |  | #VALUE! | #VALUE! | 0 | 0 | 0 | 6458 | 46837 | #N/A | #N/A | #N/A | #N/A | #N/A | #N/A
0 |  | #VALUE! | #VALUE! | 0 | 0 | 0 | 6459 | 46838 | #N/A | #N/A | #N/A | #N/A | #N/A | #N/A
0 |  | #VALUE! | #VALUE! | 0 | 0 | 0 | 6460 | 46839 | #N/A | #N/A | #N/A | #N/A | #N/A | #N/A
0 |  | #VALUE! | #VALUE! | 0 | 0 | 0 | 6461 | 46840 | #N/A | #N/A | #N/A | #N/A | #N/A | #N/A
0 |  | #VALUE! | #VALUE! | 0 | 0 | 0 | 6462 | 46841 | #N/A | #N/A | #N/A | #N/A | #N/A | #N/A
0 |  | #VALUE! | #VALUE! | 0 | 0 | 0 | 6463 | 46842 | #N/A | #N/A | #N/A | #N/A | #N/A | #N/A
0 |  | #VALUE! | #VALUE! | 0 | 0 | 0 | 6464 | 46843 | #N/A | #N/A | #N/A | #N/A | #N/A | #N/A
0 |  | #VALUE! | #VALUE! | 0 | 0 | 0 | 6465 | 46844 | #N/A | #N/A | #N/A | #N/A | #N/A | #N/A
0 |  | #VALUE! | #VALUE! | 0 | 0 | 0 | 6466 | 46845 | #N/A | #N/A | #N/A | #N/A | #N/A | #N/A
0 |  | #VALUE! | #VALUE! | 0 | 0 | 0 | 6467 | 46846 | #N/A | #N/A | #N/A | #N/A | #N/A | #N/A
0 |  | #VALUE! | #VALUE! | 0 | 0 | 0 | 6468 | 46847 | #N/A | #N/A | #N/A | #N/A | #N/A | #N/A
0 |  | #VALUE! | #VALUE! | 0 | 0 | 0 | 6469 | 46848 | #N/A | #N/A | #N/A | #N/A | #N/A | #N/A
0 |  | #VALUE! | #VALUE! | 0 | 0 | 0 | 6470 | 46849 | #N/A | #N/A | #N/A | #N/A | #N/A | #N/A
0 |  | #VALUE! | #VALUE! | 0 | 0 | 0 | 6471 | 46850 | #N/A | #N/A | #N/A | #N/A | #N/A | #N/A
0 |  | #VALUE! | #VALUE! | 0 | 0 | 0 | 6472 | 46851 | #N/A | #N/A | #N/A | #N/A | #N/A | #N/A
0 |  | #VALUE! | #VALUE! | 0 | 0 | 0 | 6473 | 46852 | #N/A | #N/A | #N/A | #N/A | #N/A | #N/A
0 |  | #VALUE! | #VALUE! | 0 | 0 | 0 | 6474 | 46853 | #N/A | #N/A | #N/A | #N/A | #N/A | #N/A
0 |  | #VALUE! | #VALUE! | 0 | 0 | 0 | 6475 | 46854 | #N/A | #N/A | #N/A | #N/A | #N/A | #N/A
0 |  | #VALUE! | #VALUE! | 0 | 0 | 0 | 6476 | 46855 | #N/A | #N/A | #N/A | #N/A | #N/A | #N/A
0 |  | #VALUE! | #VALUE! | 0 | 0 | 0 | 6477 | 46856 | #N/A | #N/A | #N/A | #N/A | #N/A | #N/A
0 |  | #VALUE! | #VALUE! | 0 | 0 | 0 | 6478 | 46857 | #N/A | #N/A | #N/A | #N/A | #N/A | #N/A
0 |  | #VALUE! | #VALUE! | 0 | 0 | 0 | 6479 | 46858 | #N/A | #N/A | #N/A | #N/A | #N/A | #N/A
0 |  | #VALUE! | #VALUE! | 0 | 0 | 0 | 6480 | 46859 | #N/A | #N/A | #N/A | #N/A | #N/A | #N/A
0 |  | #VALUE! | #VALUE! | 0 | 0 | 0 | 6481 | 46860 | #N/A | #N/A | #N/A | #N/A | #N/A | #N/A
0 |  | #VALUE! | #VALUE! | 0 | 0 | 0 | 6482 | 46861 | #N/A | #N/A | #N/A | #N/A | #N/A | #N/A
0 |  | #VALUE! | #VALUE! | 0 | 0 | 0 | 6483 | 46862 | #N/A | #N/A | #N/A | #N/A | #N/A | #N/A
0 |  | #VALUE! | #VALUE! | 0 | 0 | 0 | 6484 | 46863 | #N/A | #N/A | #N/A | #N/A | #N/A | #N/A
0 |  | #VALUE! | #VALUE! | 0 | 0 | 0 | 6485 | 46864 | #N/A | #N/A | #N/A | #N/A | #N/A | #N/A
0 |  | #VALUE! | #VALUE! | 0 | 0 | 0 | 6486 | 46865 | #N/A | #N/A | #N/A | #N/A | #N/A | #N/A
0 |  | #VALUE! | #VALUE! | 0 | 0 | 0 | 6487 | 46866 | #N/A | #N/A | #N/A | #N/A | #N/A | #N/A
0 |  | #VALUE! | #VALUE! | 0 | 0 | 0 | 6488 | 46867 | #N/A | #N/A | #N/A | #N/A | #N/A | #N/A
0 |  | #VALUE! | #VALUE! | 0 | 0 | 0 | 6489 | 46868 | #N/A | #N/A | #N/A | #N/A | #N/A | #N/A
0 |  | #VALUE! | #VALUE! | 0 | 0 | 0 | 6490 | 46869 | #N/A | #N/A | #N/A | #N/A | #N/A | #N/A
0 |  | #VALUE! | #VALUE! | 0 | 0 | 0 | 6491 | 46870 | #N/A | #N/A | #N/A | #N/A | #N/A | #N/A
0 |  | #VALUE! | #VALUE! | 0 | 0 | 0 | 6492 | 46871 | #N/A | #N/A | #N/A | #N/A | #N/A | #N/A
0 |  | #VALUE! | #VALUE! | 0 | 0 | 0 | 6493 | 46872 | #N/A | #N/A | #N/A | #N/A | #N/A | #N/A
0 |  | #VALUE! | #VALUE! | 0 | 0 | 0 | 6494 | 46873 | #N/A | #N/A | #N/A | #N/A | #N/A | #N/A
0 |  | #VALUE! | #VALUE! | 0 | 0 | 0 | 6495 | 46874 | #N/A | #N/A | #N/A | #N/A | #N/A | #N/A
0 |  | #VALUE! | #VALUE! | 0 | 0 | 0 | 6496 | 46875 | #N/A | #N/A | #N/A | #N/A | #N/A | #N/A
0 |  | #VALUE! | #VALUE! | 0 | 0 | 0 | 6497 | 46876 | #N/A | #N/A | #N/A | #N/A | #N/A | #N/A
0 |  | #VALUE! | #VALUE! | 0 | 0 | 0 | 6498 | 46877 | #N/A | #N/A | #N/A | #N/A | #N/A | #N/A
0 |  | #VALUE! | #VALUE! | 0 | 0 | 0 | 6499 | 46878 | #N/A | #N/A | #N/A | #N/A | #N/A | #N/A
0 |  | #VALUE! | #VALUE! | 0 | 0 | 0 | 6500 | 46879 | #N/A | #N/A | #N/A | #N/A | #N/A | #N/A
0 |  | #VALUE! | #VALUE! | 0 | 0 | 0 | 6501 | 46880 | #N/A | #N/A | #N/A | #N/A | #N/A | #N/A
0 |  | #VALUE! | #VALUE! | 0 | 0 | 0 | 6502 | 46881 | #N/A | #N/A | #N/A | #N/A | #N/A | #N/A
0 |  | #VALUE! | #VALUE! | 0 | 0 | 0 | 6503 | 46882 | #N/A | #N/A | #N/A | #N/A | #N/A | #N/A
0 |  | #VALUE! | #VALUE! | 0 | 0 | 0 | 6504 | 46883 | #N/A | #N/A | #N/A | #N/A | #N/A | #N/A
0 |  | #VALUE! | #VALUE! | 0 | 0 | 0 | 6505 | 46884 | #N/A | #N/A | #N/A | #N/A | #N/A | #N/A
0 |  | #VALUE! | #VALUE! | 0 | 0 | 0 | 6506 | 46885 | #N/A | #N/A | #N/A | #N/A | #N/A | #N/A
0 |  | #VALUE! | #VALUE! | 0 | 0 | 0 | 6507 | 46886 | #N/A | #N/A | #N/A | #N/A | #N/A | #N/A
0 |  | #VALUE! | #VALUE! | 0 | 0 | 0 | 6508 | 46887 | #N/A | #N/A | #N/A | #N/A | #N/A | #N/A
0 |  | #VALUE! | #VALUE! | 0 | 0 | 0 | 6509 | 46888 | #N/A | #N/A | #N/A | #N/A | #N/A | #N/A
0 |  | #VALUE! | #VALUE! | 0 | 0 | 0 | 6510 | 46889 | #N/A | #N/A | #N/A | #N/A | #N/A | #N/A
0 |  | #VALUE! | #VALUE! | 0 | 0 | 0 | 6511 | 46890 | #N/A | #N/A | #N/A | #N/A | #N/A | #N/A
0 |  | #VALUE! | #VALUE! | 0 | 0 | 0 | 6512 | 46891 | #N/A | #N/A | #N/A | #N/A | #N/A | #N/A
0 |  | #VALUE! | #VALUE! | 0 | 0 | 0 | 6513 | 46892 | #N/A | #N/A | #N/A | #N/A | #N/A | #N/A
0 |  | #VALUE! | #VALUE! | 0 | 0 | 0 | 6514 | 46893 | #N/A | #N/A | #N/A | #N/A | #N/A | #N/A
0 |  | #VALUE! | #VALUE! | 0 | 0 | 0 | 6515 | 46894 | #N/A | #N/A | #N/A | #N/A | #N/A | #N/A
0 |  | #VALUE! | #VALUE! | 0 | 0 | 0 | 6516 | 46895 | #N/A | #N/A | #N/A | #N/A | #N/A | #N/A
0 |  | #VALUE! | #VALUE! | 0 | 0 | 0 | 6517 | 46896 | #N/A | #N/A | #N/A | #N/A | #N/A | #N/A
0 |  | #VALUE! | #VALUE! | 0 | 0 | 0 | 6518 | 46897 | #N/A | #N/A | #N/A | #N/A | #N/A | #N/A
0 |  | #VALUE! | #VALUE! | 0 | 0 | 0 | 6519 | 46898 | #N/A | #N/A | #N/A | #N/A | #N/A | #N/A
0 |  | #VALUE! | #VALUE! | 0 | 0 | 0 | 6520 | 46899 | #N/A | #N/A | #N/A | #N/A | #N/A | #N/A
0 |  | #VALUE! | #VALUE! | 0 | 0 | 0 | 6521 | 46900 | #N/A | #N/A | #N/A | #N/A | #N/A | #N/A
0 |  | #VALUE! | #VALUE! | 0 | 0 | 0 | 6522 | 46901 | #N/A | #N/A | #N/A | #N/A | #N/A | #N/A
0 |  | #VALUE! | #VALUE! | 0 | 0 | 0 | 6523 | 46902 | #N/A | #N/A | #N/A | #N/A | #N/A | #N/A
0 |  | #VALUE! | #VALUE! | 0 | 0 | 0 | 6524 | 46903 | #N/A | #N/A | #N/A | #N/A | #N/A | #N/A
0 |  | #VALUE! | #VALUE! | 0 | 0 | 0 | 6525 | 46904 | #N/A | #N/A | #N/A | #N/A | #N/A | #N/A
0 |  | #VALUE! | #VALUE! | 0 | 0 | 0 | 6526 | 46905 | #N/A | #N/A | #N/A | #N/A | #N/A | #N/A
0 |  | #VALUE! | #VALUE! | 0 | 0 | 0 | 6527 | 46906 | #N/A | #N/A | #N/A | #N/A | #N/A | #N/A
0 |  | #VALUE! | #VALUE! | 0 | 0 | 0 | 6528 | 46907 | #N/A | #N/A | #N/A | #N/A | #N/A | #N/A
0 |  | #VALUE! | #VALUE! | 0 | 0 | 0 | 6529 | 46908 | #N/A | #N/A | #N/A | #N/A | #N/A | #N/A
0 |  | #VALUE! | #VALUE! | 0 | 0 | 0 | 6530 | 46909 | #N/A | #N/A | #N/A | #N/A | #N/A | #N/A
0 |  | #VALUE! | #VALUE! | 0 | 0 | 0 | 6531 | 46910 | #N/A | #N/A | #N/A | #N/A | #N/A | #N/A
0 |  | #VALUE! | #VALUE! | 0 | 0 | 0 | 6532 | 46911 | #N/A | #N/A | #N/A | #N/A | #N/A | #N/A
0 |  | #VALUE! | #VALUE! | 0 | 0 | 0 | 6533 | 46912 | #N/A | #N/A | #N/A | #N/A | #N/A | #N/A
0 |  | #VALUE! | #VALUE! | 0 | 0 | 0 | 6534 | 46913 | #N/A | #N/A | #N/A | #N/A | #N/A | #N/A
0 |  | #VALUE! | #VALUE! | 0 | 0 | 0 | 6535 | 46914 | #N/A | #N/A | #N/A | #N/A | #N/A | #N/A
0 |  | #VALUE! | #VALUE! | 0 | 0 | 0 | 6536 | 46915 | #N/A | #N/A | #N/A | #N/A | #N/A | #N/A
0 |  | #VALUE! | #VALUE! | 0 | 0 | 0 | 6537 | 46916 | #N/A | #N/A | #N/A | #N/A | #N/A | #N/A
0 |  | #VALUE! | #VALUE! | 0 | 0 | 0 | 6538 | 46917 | #N/A | #N/A | #N/A | #N/A | #N/A | #N/A
0 |  | #VALUE! | #VALUE! | 0 | 0 | 0 | 6539 | 46918 | #N/A | #N/A | #N/A | #N/A | #N/A | #N/A
0 |  | #VALUE! | #VALUE! | 0 | 0 | 0 | 6540 | 46919 | #N/A | #N/A | #N/A | #N/A | #N/A | #N/A
0 |  | #VALUE! | #VALUE! | 0 | 0 | 0 | 6541 | 46920 | #N/A | #N/A | #N/A | #N/A | #N/A | #N/A
0 |  | #VALUE! | #VALUE! | 0 | 0 | 0 | 6542 | 46921 | #N/A | #N/A | #N/A | #N/A | #N/A | #N/A
0 |  | #VALUE! | #VALUE! | 0 | 0 | 0 | 6543 | 46922 | #N/A | #N/A | #N/A | #N/A | #N/A | #N/A
0 |  | #VALUE! | #VALUE! | 0 | 0 | 0 | 6544 | 46923 | #N/A | #N/A | #N/A | #N/A | #N/A | #N/A
0 |  | #VALUE! | #VALUE! | 0 | 0 | 0 | 6545 | 46924 | #N/A | #N/A | #N/A | #N/A | #N/A | #N/A
0 |  | #VALUE! | #VALUE! | 0 | 0 | 0 | 6546 | 46925 | #N/A | #N/A | #N/A | #N/A | #N/A | #N/A
0 |  | #VALUE! | #VALUE! | 0 | 0 | 0 | 6547 | 46926 | #N/A | #N/A | #N/A | #N/A | #N/A | #N/A
0 |  | #VALUE! | #VALUE! | 0 | 0 | 0 | 6548 | 46927 | #N/A | #N/A | #N/A | #N/A | #N/A | #N/A
0 |  | #VALUE! | #VALUE! | 0 | 0 | 0 | 6549 | 46928 | #N/A | #N/A | #N/A | #N/A | #N/A | #N/A
0 |  | #VALUE! | #VALUE! | 0 | 0 | 0 | 6550 | 46929 | #N/A | #N/A | #N/A | #N/A | #N/A | #N/A
0 |  | #VALUE! | #VALUE! | 0 | 0 | 0 | 6551 | 46930 | #N/A | #N/A | #N/A | #N/A | #N/A | #N/A
0 |  | #VALUE! | #VALUE! | 0 | 0 | 0 | 6552 | 46931 | #N/A | #N/A | #N/A | #N/A | #N/A | #N/A
0 |  | #VALUE! | #VALUE! | 0 | 0 | 0 | 6553 | 46932 | #N/A | #N/A | #N/A | #N/A | #N/A | #N/A
0 |  | #VALUE! | #VALUE! | 0 | 0 | 0 | 6554 | 46933 | #N/A | #N/A | #N/A | #N/A | #N/A | #N/A
0 |  | #VALUE! | #VALUE! | 0 | 0 | 0 | 6555 | 46934 | #N/A | #N/A | #N/A | #N/A | #N/A | #N/A
0 |  | #VALUE! | #VALUE! | 0 | 0 | 0 | 6556 | 46935 | #N/A | #N/A | #N/A | #N/A | #N/A | #N/A
0 |  | #VALUE! | #VALUE! | 0 | 0 | 0 | 6557 | 46936 | #N/A | #N/A | #N/A | #N/A | #N/A | #N/A
0 |  | #VALUE! | #VALUE! | 0 | 0 | 0 | 6558 | 46937 | #N/A | #N/A | #N/A | #N/A | #N/A | #N/A
0 |  | #VALUE! | #VALUE! | 0 | 0 | 0 | 6559 | 46938 | #N/A | #N/A | #N/A | #N/A | #N/A | #N/A
0 |  | #VALUE! | #VALUE! | 0 | 0 | 0 | 6560 | 46939 | #N/A | #N/A | #N/A | #N/A | #N/A | #N/A
0 |  | #VALUE! | #VALUE! | 0 | 0 | 0 | 6561 | 46940 | #N/A | #N/A | #N/A | #N/A | #N/A | #N/A
0 |  | #VALUE! | #VALUE! | 0 | 0 | 0 | 6562 | 46941 | #N/A | #N/A | #N/A | #N/A | #N/A | #N/A
0 |  | #VALUE! | #VALUE! | 0 | 0 | 0 | 6563 | 46942 | #N/A | #N/A | #N/A | #N/A | #N/A | #N/A
0 |  | #VALUE! | #VALUE! | 0 | 0 | 0 | 6564 | 46943 | #N/A | #N/A | #N/A | #N/A | #N/A | #N/A
0 |  | #VALUE! | #VALUE! | 0 | 0 | 0 | 6565 | 46944 | #N/A | #N/A | #N/A | #N/A | #N/A | #N/A
0 |  | #VALUE! | #VALUE! | 0 | 0 | 0 | 6566 | 46945 | #N/A | #N/A | #N/A | #N/A | #N/A | #N/A
0 |  | #VALUE! | #VALUE! | 0 | 0 | 0 | 6567 | 46946 | #N/A | #N/A | #N/A | #N/A | #N/A | #N/A
0 |  | #VALUE! | #VALUE! | 0 | 0 | 0 | 6568 | 46947 | #N/A | #N/A | #N/A | #N/A | #N/A | #N/A
0 |  | #VALUE! | #VALUE! | 0 | 0 | 0 | 6569 | 46948 | #N/A | #N/A | #N/A | #N/A | #N/A | #N/A
0 |  | #VALUE! | #VALUE! | 0 | 0 | 0 | 6570 | 46949 | #N/A | #N/A | #N/A | #N/A | #N/A | #N/A
0 |  | #VALUE! | #VALUE! | 0 | 0 | 0 | 6571 | 46950 | #N/A | #N/A | #N/A | #N/A | #N/A | #N/A
0 |  | #VALUE! | #VALUE! | 0 | 0 | 0 | 6572 | 46951 | #N/A | #N/A | #N/A | #N/A | #N/A | #N/A
0 |  | #VALUE! | #VALUE! | 0 | 0 | 0 | 6573 | 46952 | #N/A | #N/A | #N/A | #N/A | #N/A | #N/A
0 |  | #VALUE! | #VALUE! | 0 | 0 | 0 | 6574 | 46953 | #N/A | #N/A | #N/A | #N/A | #N/A | #N/A
0 |  | #VALUE! | #VALUE! | 0 | 0 | 0 | 6575 | 46954 | #N/A | #N/A | #N/A | #N/A | #N/A | #N/A
0 |  | #VALUE! | #VALUE! | 0 | 0 | 0 | 6576 | 46955 | #N/A | #N/A | #N/A | #N/A | #N/A | #N/A
0 |  | #VALUE! | #VALUE! | 0 | 0 | 0 | 6577 | 46956 | #N/A | #N/A | #N/A | #N/A | #N/A | #N/A
0 |  | #VALUE! | #VALUE! | 0 | 0 | 0 | 6578 | 46957 | #N/A | #N/A | #N/A | #N/A | #N/A | #N/A
0 |  | #VALUE! | #VALUE! | 0 | 0 | 0 | 6579 | 46958 | #N/A | #N/A | #N/A | #N/A | #N/A | #N/A
0 |  | #VALUE! | #VALUE! | 0 | 0 | 0 | 6580 | 46959 | #N/A | #N/A | #N/A | #N/A | #N/A | #N/A
0 |  | #VALUE! | #VALUE! | 0 | 0 | 0 | 6581 | 46960 | #N/A | #N/A | #N/A | #N/A | #N/A | #N/A
0 |  | #VALUE! | #VALUE! | 0 | 0 | 0 | 6582 | 46961 | #N/A | #N/A | #N/A | #N/A | #N/A | #N/A
0 |  | #VALUE! | #VALUE! | 0 | 0 | 0 | 6583 | 46962 | #N/A | #N/A | #N/A | #N/A | #N/A | #N/A
0 |  | #VALUE! | #VALUE! | 0 | 0 | 0 | 6584 | 46963 | #N/A | #N/A | #N/A | #N/A | #N/A | #N/A
0 |  | #VALUE! | #VALUE! | 0 | 0 | 0 | 6585 | 46964 | #N/A | #N/A | #N/A | #N/A | #N/A | #N/A
0 |  | #VALUE! | #VALUE! | 0 | 0 | 0 | 6586 | 46965 | #N/A | #N/A | #N/A | #N/A | #N/A | #N/A
0 |  | #VALUE! | #VALUE! | 0 | 0 | 0 | 6587 | 46966 | #N/A | #N/A | #N/A | #N/A | #N/A | #N/A
0 |  | #VALUE! | #VALUE! | 0 | 0 | 0 | 6588 | 46967 | #N/A | #N/A | #N/A | #N/A | #N/A | #N/A
0 |  | #VALUE! | #VALUE! | 0 | 0 | 0 | 6589 | 46968 | #N/A | #N/A | #N/A | #N/A | #N/A | #N/A
0 |  | #VALUE! | #VALUE! | 0 | 0 | 0 | 6590 | 46969 | #N/A | #N/A | #N/A | #N/A | #N/A | #N/A
0 |  | #VALUE! | #VALUE! | 0 | 0 | 0 | 6591 | 46970 | #N/A | #N/A | #N/A | #N/A | #N/A | #N/A
0 |  | #VALUE! | #VALUE! | 0 | 0 | 0 | 6592 | 46971 | #N/A | #N/A | #N/A | #N/A | #N/A | #N/A
0 |  | #VALUE! | #VALUE! | 0 | 0 | 0 | 6593 | 46972 | #N/A | #N/A | #N/A | #N/A | #N/A | #N/A
0 |  | #VALUE! | #VALUE! | 0 | 0 | 0 | 6594 | 46973 | #N/A | #N/A | #N/A | #N/A | #N/A | #N/A
0 |  | #VALUE! | #VALUE! | 0 | 0 | 0 | 6595 | 46974 | #N/A | #N/A | #N/A | #N/A | #N/A | #N/A
0 |  | #VALUE! | #VALUE! | 0 | 0 | 0 | 6596 | 46975 | #N/A | #N/A | #N/A | #N/A | #N/A | #N/A
0 |  | #VALUE! | #VALUE! | 0 | 0 | 0 | 6597 | 46976 | #N/A | #N/A | #N/A | #N/A | #N/A | #N/A
0 |  | #VALUE! | #VALUE! | 0 | 0 | 0 | 6598 | 46977 | #N/A | #N/A | #N/A | #N/A | #N/A | #N/A
0 |  | #VALUE! | #VALUE! | 0 | 0 | 0 | 6599 | 46978 | #N/A | #N/A | #N/A | #N/A | #N/A | #N/A
0 |  | #VALUE! | #VALUE! | 0 | 0 | 0 | 6600 | 46979 | #N/A | #N/A | #N/A | #N/A | #N/A | #N/A
0 |  | #VALUE! | #VALUE! | 0 | 0 | 0 | 6601 | 46980 | #N/A | #N/A | #N/A | #N/A | #N/A | #N/A
0 |  | #VALUE! | #VALUE! | 0 | 0 | 0 | 6602 | 46981 | #N/A | #N/A | #N/A | #N/A | #N/A | #N/A
0 |  | #VALUE! | #VALUE! | 0 | 0 | 0 | 6603 | 46982 | #N/A | #N/A | #N/A | #N/A | #N/A | #N/A
0 |  | #VALUE! | #VALUE! | 0 | 0 | 0 | 6604 | 46983 | #N/A | #N/A | #N/A | #N/A | #N/A | #N/A
0 |  | #VALUE! | #VALUE! | 0 | 0 | 0 | 6605 | 46984 | #N/A | #N/A | #N/A | #N/A | #N/A | #N/A
0 |  | #VALUE! | #VALUE! | 0 | 0 | 0 | 6606 | 46985 | #N/A | #N/A | #N/A | #N/A | #N/A | #N/A
0 |  | #VALUE! | #VALUE! | 0 | 0 | 0 | 6607 | 46986 | #N/A | #N/A | #N/A | #N/A | #N/A | #N/A
0 |  | #VALUE! | #VALUE! | 0 | 0 | 0 | 6608 | 46987 | #N/A | #N/A | #N/A | #N/A | #N/A | #N/A
0 |  | #VALUE! | #VALUE! | 0 | 0 | 0 | 6609 | 46988 | #N/A | #N/A | #N/A | #N/A | #N/A | #N/A
0 |  | #VALUE! | #VALUE! | 0 | 0 | 0 | 6610 | 46989 | #N/A | #N/A | #N/A | #N/A | #N/A | #N/A
0 |  | #VALUE! | #VALUE! | 0 | 0 | 0 | 6611 | 46990 | #N/A | #N/A | #N/A | #N/A | #N/A | #N/A
0 |  | #VALUE! | #VALUE! | 0 | 0 | 0 | 6612 | 46991 | #N/A | #N/A | #N/A | #N/A | #N/A | #N/A
0 |  | #VALUE! | #VALUE! | 0 | 0 | 0 | 6613 | 46992 | #N/A | #N/A | #N/A | #N/A | #N/A | #N/A
0 |  | #VALUE! | #VALUE! | 0 | 0 | 0 | 6614 | 46993 | #N/A | #N/A | #N/A | #N/A | #N/A | #N/A
0 |  | #VALUE! | #VALUE! | 0 | 0 | 0 | 6615 | 46994 | #N/A | #N/A | #N/A | #N/A | #N/A | #N/A
0 |  | #VALUE! | #VALUE! | 0 | 0 | 0 | 6616 | 46995 | #N/A | #N/A | #N/A | #N/A | #N/A | #N/A
0 |  | #VALUE! | #VALUE! | 0 | 0 | 0 | 6617 | 46996 | #N/A | #N/A | #N/A | #N/A | #N/A | #N/A
0 |  | #VALUE! | #VALUE! | 0 | 0 | 0 | 6618 | 46997 | #N/A | #N/A | #N/A | #N/A | #N/A | #N/A
0 |  | #VALUE! | #VALUE! | 0 | 0 | 0 | 6619 | 46998 | #N/A | #N/A | #N/A | #N/A | #N/A | #N/A
0 |  | #VALUE! | #VALUE! | 0 | 0 | 0 | 6620 | 46999 | #N/A | #N/A | #N/A | #N/A | #N/A | #N/A
0 |  | #VALUE! | #VALUE! | 0 | 0 | 0 | 6621 | 47000 | #N/A | #N/A | #N/A | #N/A | #N/A | #N/A
0 |  | #VALUE! | #VALUE! | 0 | 0 | 0 | 6622 | 47001 | #N/A | #N/A | #N/A | #N/A | #N/A | #N/A
0 |  | #VALUE! | #VALUE! | 0 | 0 | 0 | 6623 | 47002 | #N/A | #N/A | #N/A | #N/A | #N/A | #N/A
0 |  | #VALUE! | #VALUE! | 0 | 0 | 0 | 6624 | 47003 | #N/A | #N/A | #N/A | #N/A | #N/A | #N/A
0 |  | #VALUE! | #VALUE! | 0 | 0 | 0 | 6625 | 47004 | #N/A | #N/A | #N/A | #N/A | #N/A | #N/A
0 |  | #VALUE! | #VALUE! | 0 | 0 | 0 | 6626 | 47005 | #N/A | #N/A | #N/A | #N/A | #N/A | #N/A
0 |  | #VALUE! | #VALUE! | 0 | 0 | 0 | 6627 | 47006 | #N/A | #N/A | #N/A | #N/A | #N/A | #N/A
0 |  | #VALUE! | #VALUE! | 0 | 0 | 0 | 6628 | 47007 | #N/A | #N/A | #N/A | #N/A | #N/A | #N/A
0 |  | #VALUE! | #VALUE! | 0 | 0 | 0 | 6629 | 47008 | #N/A | #N/A | #N/A | #N/A | #N/A | #N/A
0 |  | #VALUE! | #VALUE! | 0 | 0 | 0 | 6630 | 47009 | #N/A | #N/A | #N/A | #N/A | #N/A | #N/A
0 |  | #VALUE! | #VALUE! | 0 | 0 | 0 | 6631 | 47010 | #N/A | #N/A | #N/A | #N/A | #N/A | #N/A
0 |  | #VALUE! | #VALUE! | 0 | 0 | 0 | 6632 | 47011 | #N/A | #N/A | #N/A | #N/A | #N/A | #N/A
0 |  | #VALUE! | #VALUE! | 0 | 0 | 0 | 6633 | 47012 | #N/A | #N/A | #N/A | #N/A | #N/A | #N/A
0 |  | #VALUE! | #VALUE! | 0 | 0 | 0 | 6634 | 47013 | #N/A | #N/A | #N/A | #N/A | #N/A | #N/A
0 |  | #VALUE! | #VALUE! | 0 | 0 | 0 | 6635 | 47014 | #N/A | #N/A | #N/A | #N/A | #N/A | #N/A
0 |  | #VALUE! | #VALUE! | 0 | 0 | 0 | 6636 | 47015 | #N/A | #N/A | #N/A | #N/A | #N/A | #N/A
0 |  | #VALUE! | #VALUE! | 0 | 0 | 0 | 6637 | 47016 | #N/A | #N/A | #N/A | #N/A | #N/A | #N/A
0 |  | #VALUE! | #VALUE! | 0 | 0 | 0 | 6638 | 47017 | #N/A | #N/A | #N/A | #N/A | #N/A | #N/A
0 |  | #VALUE! | #VALUE! | 0 | 0 | 0 | 6639 | 47018 | #N/A | #N/A | #N/A | #N/A | #N/A | #N/A
0 |  | #VALUE! | #VALUE! | 0 | 0 | 0 | 6640 | 47019 | #N/A | #N/A | #N/A | #N/A | #N/A | #N/A
0 |  | #VALUE! | #VALUE! | 0 | 0 | 0 | 6641 | 47020 | #N/A | #N/A | #N/A | #N/A | #N/A | #N/A
0 |  | #VALUE! | #VALUE! | 0 | 0 | 0 | 6642 | 47021 | #N/A | #N/A | #N/A | #N/A | #N/A | #N/A
0 |  | #VALUE! | #VALUE! | 0 | 0 | 0 | 6643 | 47022 | #N/A | #N/A | #N/A | #N/A | #N/A | #N/A
0 |  | #VALUE! | #VALUE! | 0 | 0 | 0 | 6644 | 47023 | #N/A | #N/A | #N/A | #N/A | #N/A | #N/A
0 |  | #VALUE! | #VALUE! | 0 | 0 | 0 | 6645 | 47024 | #N/A | #N/A | #N/A | #N/A | #N/A | #N/A
0 |  | #VALUE! | #VALUE! | 0 | 0 | 0 | 6646 | 47025 | #N/A | #N/A | #N/A | #N/A | #N/A | #N/A
0 |  | #VALUE! | #VALUE! | 0 | 0 | 0 | 6647 | 47026 | #N/A | #N/A | #N/A | #N/A | #N/A | #N/A
0 |  | #VALUE! | #VALUE! | 0 | 0 | 0 | 6648 | 47027 | #N/A | #N/A | #N/A | #N/A | #N/A | #N/A
0 |  | #VALUE! | #VALUE! | 0 | 0 | 0 | 6649 | 47028 | #N/A | #N/A | #N/A | #N/A | #N/A | #N/A
0 |  | #VALUE! | #VALUE! | 0 | 0 | 0 | 6650 | 47029 | #N/A | #N/A | #N/A | #N/A | #N/A | #N/A
0 |  | #VALUE! | #VALUE! | 0 | 0 | 0 | 6651 | 47030 | #N/A | #N/A | #N/A | #N/A | #N/A | #N/A
0 |  | #VALUE! | #VALUE! | 0 | 0 | 0 | 6652 | 47031 | #N/A | #N/A | #N/A | #N/A | #N/A | #N/A
0 |  | #VALUE! | #VALUE! | 0 | 0 | 0 | 6653 | 47032 | #N/A | #N/A | #N/A | #N/A | #N/A | #N/A
0 |  | #VALUE! | #VALUE! | 0 | 0 | 0 | 6654 | 47033 | #N/A | #N/A | #N/A | #N/A | #N/A | #N/A
0 |  | #VALUE! | #VALUE! | 0 | 0 | 0 | 6655 | 47034 | #N/A | #N/A | #N/A | #N/A | #N/A | #N/A
0 |  | #VALUE! | #VALUE! | 0 | 0 | 0 | 6656 | 47035 | #N/A | #N/A | #N/A | #N/A | #N/A | #N/A
0 |  | #VALUE! | #VALUE! | 0 | 0 | 0 | 6657 | 47036 | #N/A | #N/A | #N/A | #N/A | #N/A | #N/A
0 |  | #VALUE! | #VALUE! | 0 | 0 | 0 | 6658 | 47037 | #N/A | #N/A | #N/A | #N/A | #N/A | #N/A
0 |  | #VALUE! | #VALUE! | 0 | 0 | 0 | 6659 | 47038 | #N/A | #N/A | #N/A | #N/A | #N/A | #N/A
0 |  | #VALUE! | #VALUE! | 0 | 0 | 0 | 6660 | 47039 | #N/A | #N/A | #N/A | #N/A | #N/A | #N/A
0 |  | #VALUE! | #VALUE! | 0 | 0 | 0 | 6661 | 47040 | #N/A | #N/A | #N/A | #N/A | #N/A | #N/A
0 |  | #VALUE! | #VALUE! | 0 | 0 | 0 | 6662 | 47041 | #N/A | #N/A | #N/A | #N/A | #N/A | #N/A
0 |  | #VALUE! | #VALUE! | 0 | 0 | 0 | 6663 | 47042 | #N/A | #N/A | #N/A | #N/A | #N/A | #N/A
0 |  | #VALUE! | #VALUE! | 0 | 0 | 0 | 6664 | 47043 | #N/A | #N/A | #N/A | #N/A | #N/A | #N/A
0 |  | #VALUE! | #VALUE! | 0 | 0 | 0 | 6665 | 47044 | #N/A | #N/A | #N/A | #N/A | #N/A | #N/A
0 |  | #VALUE! | #VALUE! | 0 | 0 | 0 | 6666 | 47045 | #N/A | #N/A | #N/A | #N/A | #N/A | #N/A
0 |  | #VALUE! | #VALUE! | 0 | 0 | 0 | 6667 | 47046 | #N/A | #N/A | #N/A | #N/A | #N/A | #N/A
0 |  | #VALUE! | #VALUE! | 0 | 0 | 0 | 6668 | 47047 | #N/A | #N/A | #N/A | #N/A | #N/A | #N/A
0 |  | #VALUE! | #VALUE! | 0 | 0 | 0 | 6669 | 47048 | #N/A | #N/A | #N/A | #N/A | #N/A | #N/A
0 |  | #VALUE! | #VALUE! | 0 | 0 | 0 | 6670 | 47049 | #N/A | #N/A | #N/A | #N/A | #N/A | #N/A
0 |  | #VALUE! | #VALUE! | 0 | 0 | 0 | 6671 | 47050 | #N/A | #N/A | #N/A | #N/A | #N/A | #N/A
0 |  | #VALUE! | #VALUE! | 0 | 0 | 0 | 6672 | 47051 | #N/A | #N/A | #N/A | #N/A | #N/A | #N/A
0 |  | #VALUE! | #VALUE! | 0 | 0 | 0 | 6673 | 47052 | #N/A | #N/A | #N/A | #N/A | #N/A | #N/A
0 |  | #VALUE! | #VALUE! | 0 | 0 | 0 | 6674 | 47053 | #N/A | #N/A | #N/A | #N/A | #N/A | #N/A
0 |  | #VALUE! | #VALUE! | 0 | 0 | 0 | 6675 | 47054 | #N/A | #N/A | #N/A | #N/A | #N/A | #N/A
0 |  | #VALUE! | #VALUE! | 0 | 0 | 0 | 6676 | 47055 | #N/A | #N/A | #N/A | #N/A | #N/A | #N/A
0 |  | #VALUE! | #VALUE! | 0 | 0 | 0 | 6677 | 47056 | #N/A | #N/A | #N/A | #N/A | #N/A | #N/A
0 |  | #VALUE! | #VALUE! | 0 | 0 | 0 | 6678 | 47057 | #N/A | #N/A | #N/A | #N/A | #N/A | #N/A
0 |  | #VALUE! | #VALUE! | 0 | 0 | 0 | 6679 | 47058 | #N/A | #N/A | #N/A | #N/A | #N/A | #N/A
0 |  | #VALUE! | #VALUE! | 0 | 0 | 0 | 6680 | 47059 | #N/A | #N/A | #N/A | #N/A | #N/A | #N/A
0 |  | #VALUE! | #VALUE! | 0 | 0 | 0 | 6681 | 47060 | #N/A | #N/A | #N/A | #N/A | #N/A | #N/A
0 |  | #VALUE! | #VALUE! | 0 | 0 | 0 | 6682 | 47061 | #N/A | #N/A | #N/A | #N/A | #N/A | #N/A
0 |  | #VALUE! | #VALUE! | 0 | 0 | 0 | 6683 | 47062 | #N/A | #N/A | #N/A | #N/A | #N/A | #N/A
0 |  | #VALUE! | #VALUE! | 0 | 0 | 0 | 6684 | 47063 | #N/A | #N/A | #N/A | #N/A | #N/A | #N/A
0 |  | #VALUE! | #VALUE! | 0 | 0 | 0 | 6685 | 47064 | #N/A | #N/A | #N/A | #N/A | #N/A | #N/A
0 |  | #VALUE! | #VALUE! | 0 | 0 | 0 | 6686 | 47065 | #N/A | #N/A | #N/A | #N/A | #N/A | #N/A
0 |  | #VALUE! | #VALUE! | 0 | 0 | 0 | 6687 | 47066 | #N/A | #N/A | #N/A | #N/A | #N/A | #N/A
0 |  | #VALUE! | #VALUE! | 0 | 0 | 0 | 6688 | 47067 | #N/A | #N/A | #N/A | #N/A | #N/A | #N/A
0 |  | #VALUE! | #VALUE! | 0 | 0 | 0 | 6689 | 47068 | #N/A | #N/A | #N/A | #N/A | #N/A | #N/A
0 |  | #VALUE! | #VALUE! | 0 | 0 | 0 | 6690 | 47069 | #N/A | #N/A | #N/A | #N/A | #N/A | #N/A
0 |  | #VALUE! | #VALUE! | 0 | 0 | 0 | 6691 | 47070 | #N/A | #N/A | #N/A | #N/A | #N/A | #N/A
0 |  | #VALUE! | #VALUE! | 0 | 0 | 0 | 6692 | 47071 | #N/A | #N/A | #N/A | #N/A | #N/A | #N/A
0 |  | #VALUE! | #VALUE! | 0 | 0 | 0 | 6693 | 47072 | #N/A | #N/A | #N/A | #N/A | #N/A | #N/A
0 |  | #VALUE! | #VALUE! | 0 | 0 | 0 | 6694 | 47073 | #N/A | #N/A | #N/A | #N/A | #N/A | #N/A
0 |  | #VALUE! | #VALUE! | 0 | 0 | 0 | 6695 | 47074 | #N/A | #N/A | #N/A | #N/A | #N/A | #N/A
0 |  | #VALUE! | #VALUE! | 0 | 0 | 0 | 6696 | 47075 | #N/A | #N/A | #N/A | #N/A | #N/A | #N/A
0 |  | #VALUE! | #VALUE! | 0 | 0 | 0 | 6697 | 47076 | #N/A | #N/A | #N/A | #N/A | #N/A | #N/A
0 |  | #VALUE! | #VALUE! | 0 | 0 | 0 | 6698 | 47077 | #N/A | #N/A | #N/A | #N/A | #N/A | #N/A
0 |  | #VALUE! | #VALUE! | 0 | 0 | 0 | 6699 | 47078 | #N/A | #N/A | #N/A | #N/A | #N/A | #N/A
0 |  | #VALUE! | #VALUE! | 0 | 0 | 0 | 6700 | 47079 | #N/A | #N/A | #N/A | #N/A | #N/A | #N/A
0 |  | #VALUE! | #VALUE! | 0 | 0 | 0 | 6701 | 47080 | #N/A | #N/A | #N/A | #N/A | #N/A | #N/A
0 |  | #VALUE! | #VALUE! | 0 | 0 | 0 | 6702 | 47081 | #N/A | #N/A | #N/A | #N/A | #N/A | #N/A
0 |  | #VALUE! | #VALUE! | 0 | 0 | 0 | 6703 | 47082 | #N/A | #N/A | #N/A | #N/A | #N/A | #N/A
0 |  | #VALUE! | #VALUE! | 0 | 0 | 0 | 6704 | 47083 | #N/A | #N/A | #N/A | #N/A | #N/A | #N/A
0 |  | #VALUE! | #VALUE! | 0 | 0 | 0 | 6705 | 47084 | #N/A | #N/A | #N/A | #N/A | #N/A | #N/A
0 |  | #VALUE! | #VALUE! | 0 | 0 | 0 | 6706 | 47085 | #N/A | #N/A | #N/A | #N/A | #N/A | #N/A
0 |  | #VALUE! | #VALUE! | 0 | 0 | 0 | 6707 | 47086 | #N/A | #N/A | #N/A | #N/A | #N/A | #N/A
0 |  | #VALUE! | #VALUE! | 0 | 0 | 0 | 6708 | 47087 | #N/A | #N/A | #N/A | #N/A | #N/A | #N/A
0 |  | #VALUE! | #VALUE! | 0 | 0 | 0 | 6709 | 47088 | #N/A | #N/A | #N/A | #N/A | #N/A | #N/A
0 |  | #VALUE! | #VALUE! | 0 | 0 | 0 | 6710 | 47089 | #N/A | #N/A | #N/A | #N/A | #N/A | #N/A
0 |  | #VALUE! | #VALUE! | 0 | 0 | 0 | 6711 | 47090 | #N/A | #N/A | #N/A | #N/A | #N/A | #N/A
0 |  | #VALUE! | #VALUE! | 0 | 0 | 0 | 6712 | 47091 | #N/A | #N/A | #N/A | #N/A | #N/A | #N/A
0 |  | #VALUE! | #VALUE! | 0 | 0 | 0 | 6713 | 47092 | #N/A | #N/A | #N/A | #N/A | #N/A | #N/A
0 |  | #VALUE! | #VALUE! | 0 | 0 | 0 | 6714 | 47093 | #N/A | #N/A | #N/A | #N/A | #N/A | #N/A
0 |  | #VALUE! | #VALUE! | 0 | 0 | 0 | 6715 | 47094 | #N/A | #N/A | #N/A | #N/A | #N/A | #N/A
0 |  | #VALUE! | #VALUE! | 0 | 0 | 0 | 6716 | 47095 | #N/A | #N/A | #N/A | #N/A | #N/A | #N/A
0 |  | #VALUE! | #VALUE! | 0 | 0 | 0 | 6717 | 47096 | #N/A | #N/A | #N/A | #N/A | #N/A | #N/A
0 |  | #VALUE! | #VALUE! | 0 | 0 | 0 | 6718 | 47097 | #N/A | #N/A | #N/A | #N/A | #N/A | #N/A
0 |  | #VALUE! | #VALUE! | 0 | 0 | 0 | 6719 | 47098 | #N/A | #N/A | #N/A | #N/A | #N/A | #N/A
0 |  | #VALUE! | #VALUE! | 0 | 0 | 0 | 6720 | 47099 | #N/A | #N/A | #N/A | #N/A | #N/A | #N/A
0 |  | #VALUE! | #VALUE! | 0 | 0 | 0 | 6721 | 47100 | #N/A | #N/A | #N/A | #N/A | #N/A | #N/A
0 |  | #VALUE! | #VALUE! | 0 | 0 | 0 | 6722 | 47101 | #N/A | #N/A | #N/A | #N/A | #N/A | #N/A
0 |  | #VALUE! | #VALUE! | 0 | 0 | 0 | 6723 | 47102 | #N/A | #N/A | #N/A | #N/A | #N/A | #N/A
0 |  | #VALUE! | #VALUE! | 0 | 0 | 0 | 6724 | 47103 | #N/A | #N/A | #N/A | #N/A | #N/A | #N/A
0 |  | #VALUE! | #VALUE! | 0 | 0 | 0 | 6725 | 47104 | #N/A | #N/A | #N/A | #N/A | #N/A | #N/A
0 |  | #VALUE! | #VALUE! | 0 | 0 | 0 | 6726 | 47105 | #N/A | #N/A | #N/A | #N/A | #N/A | #N/A
0 |  | #VALUE! | #VALUE! | 0 | 0 | 0 | 6727 | 47106 | #N/A | #N/A | #N/A | #N/A | #N/A | #N/A
0 |  | #VALUE! | #VALUE! | 0 | 0 | 0 | 6728 | 47107 | #N/A | #N/A | #N/A | #N/A | #N/A | #N/A
0 |  | #VALUE! | #VALUE! | 0 | 0 | 0 | 6729 | 47108 | #N/A | #N/A | #N/A | #N/A | #N/A | #N/A
0 |  | #VALUE! | #VALUE! | 0 | 0 | 0 | 6730 | 47109 | #N/A | #N/A | #N/A | #N/A | #N/A | #N/A
0 |  | #VALUE! | #VALUE! | 0 | 0 | 0 | 6731 | 47110 | #N/A | #N/A | #N/A | #N/A | #N/A | #N/A
0 |  | #VALUE! | #VALUE! | 0 | 0 | 0 | 6732 | 47111 | #N/A | #N/A | #N/A | #N/A | #N/A | #N/A
0 |  | #VALUE! | #VALUE! | 0 | 0 | 0 | 6733 | 47112 | #N/A | #N/A | #N/A | #N/A | #N/A | #N/A
0 |  | #VALUE! | #VALUE! | 0 | 0 | 0 | 6734 | 47113 | #N/A | #N/A | #N/A | #N/A | #N/A | #N/A
0 |  | #VALUE! | #VALUE! | 0 | 0 | 0 | 6735 | 47114 | #N/A | #N/A | #N/A | #N/A | #N/A | #N/A
0 |  | #VALUE! | #VALUE! | 0 | 0 | 0 | 6736 | 47115 | #N/A | #N/A | #N/A | #N/A | #N/A | #N/A
0 |  | #VALUE! | #VALUE! | 0 | 0 | 0 | 6737 | 47116 | #N/A | #N/A | #N/A | #N/A | #N/A | #N/A
0 |  | #VALUE! | #VALUE! | 0 | 0 | 0 | 6738 | 47117 | #N/A | #N/A | #N/A | #N/A | #N/A | #N/A
0 |  | #VALUE! | #VALUE! | 0 | 0 | 0 | 6739 | 47118 | #N/A | #N/A | #N/A | #N/A | #N/A | #N/A
0 |  | #VALUE! | #VALUE! | 0 | 0 | 0 | 6740 | 47119 | #N/A | #N/A | #N/A | #N/A | #N/A | #N/A
0 |  | #VALUE! | #VALUE! | 0 | 0 | 0 | 6741 | 47120 | #N/A | #N/A | #N/A | #N/A | #N/A | #N/A
0 |  | #VALUE! | #VALUE! | 0 | 0 | 0 | 6742 | 47121 | #N/A | #N/A | #N/A | #N/A | #N/A | #N/A
0 |  | #VALUE! | #VALUE! | 0 | 0 | 0 | 6743 | 47122 | #N/A | #N/A | #N/A | #N/A | #N/A | #N/A
0 |  | #VALUE! | #VALUE! | 0 | 0 | 0 | 6744 | 47123 | #N/A | #N/A | #N/A | #N/A | #N/A | #N/A
0 |  | #VALUE! | #VALUE! | 0 | 0 | 0 | 6745 | 47124 | #N/A | #N/A | #N/A | #N/A | #N/A | #N/A
0 |  | #VALUE! | #VALUE! | 0 | 0 | 0 | 6746 | 47125 | #N/A | #N/A | #N/A | #N/A | #N/A | #N/A
0 |  | #VALUE! | #VALUE! | 0 | 0 | 0 | 6747 | 47126 | #N/A | #N/A | #N/A | #N/A | #N/A | #N/A
0 |  | #VALUE! | #VALUE! | 0 | 0 | 0 | 6748 | 47127 | #N/A | #N/A | #N/A | #N/A | #N/A | #N/A
0 |  | #VALUE! | #VALUE! | 0 | 0 | 0 | 6749 | 47128 | #N/A | #N/A | #N/A | #N/A | #N/A | #N/A
0 |  | #VALUE! | #VALUE! | 0 | 0 | 0 | 6750 | 47129 | #N/A | #N/A | #N/A | #N/A | #N/A | #N/A
0 |  | #VALUE! | #VALUE! | 0 | 0 | 0 | 6751 | 47130 | #N/A | #N/A | #N/A | #N/A | #N/A | #N/A
0 |  | #VALUE! | #VALUE! | 0 | 0 | 0 | 6752 | 47131 | #N/A | #N/A | #N/A | #N/A | #N/A | #N/A
0 |  | #VALUE! | #VALUE! | 0 | 0 | 0 | 6753 | 47132 | #N/A | #N/A | #N/A | #N/A | #N/A | #N/A
0 |  | #VALUE! | #VALUE! | 0 | 0 | 0 | 6754 | 47133 | #N/A | #N/A | #N/A | #N/A | #N/A | #N/A
0 |  | #VALUE! | #VALUE! | 0 | 0 | 0 | 6755 | 47134 | #N/A | #N/A | #N/A | #N/A | #N/A | #N/A
0 |  | #VALUE! | #VALUE! | 0 | 0 | 0 | 6756 | 47135 | #N/A | #N/A | #N/A | #N/A | #N/A | #N/A
0 |  | #VALUE! | #VALUE! | 0 | 0 | 0 | 6757 | 47136 | #N/A | #N/A | #N/A | #N/A | #N/A | #N/A
0 |  | #VALUE! | #VALUE! | 0 | 0 | 0 | 6758 | 47137 | #N/A | #N/A | #N/A | #N/A | #N/A | #N/A
0 |  | #VALUE! | #VALUE! | 0 | 0 | 0 | 6759 | 47138 | #N/A | #N/A | #N/A | #N/A | #N/A | #N/A
0 |  | #VALUE! | #VALUE! | 0 | 0 | 0 | 6760 | 47139 | #N/A | #N/A | #N/A | #N/A | #N/A | #N/A
0 |  | #VALUE! | #VALUE! | 0 | 0 | 0 | 6761 | 47140 | #N/A | #N/A | #N/A | #N/A | #N/A | #N/A
0 |  | #VALUE! | #VALUE! | 0 | 0 | 0 | 6762 | 47141 | #N/A | #N/A | #N/A | #N/A | #N/A | #N/A
0 |  | #VALUE! | #VALUE! | 0 | 0 | 0 | 6763 | 47142 | #N/A | #N/A | #N/A | #N/A | #N/A | #N/A
0 |  | #VALUE! | #VALUE! | 0 | 0 | 0 | 6764 | 47143 | #N/A | #N/A | #N/A | #N/A | #N/A | #N/A
0 |  | #VALUE! | #VALUE! | 0 | 0 | 0 | 6765 | 47144 | #N/A | #N/A | #N/A | #N/A | #N/A | #N/A
0 |  | #VALUE! | #VALUE! | 0 | 0 | 0 | 6766 | 47145 | #N/A | #N/A | #N/A | #N/A | #N/A | #N/A
0 |  | #VALUE! | #VALUE! | 0 | 0 | 0 | 6767 | 47146 | #N/A | #N/A | #N/A | #N/A | #N/A | #N/A
0 |  | #VALUE! | #VALUE! | 0 | 0 | 0 | 6768 | 47147 | #N/A | #N/A | #N/A | #N/A | #N/A | #N/A
0 |  | #VALUE! | #VALUE! | 0 | 0 | 0 | 6769 | 47148 | #N/A | #N/A | #N/A | #N/A | #N/A | #N/A
0 |  | #VALUE! | #VALUE! | 0 | 0 | 0 | 6770 | 47149 | #N/A | #N/A | #N/A | #N/A | #N/A | #N/A
0 |  | #VALUE! | #VALUE! | 0 | 0 | 0 | 6771 | 47150 | #N/A | #N/A | #N/A | #N/A | #N/A | #N/A
0 |  | #VALUE! | #VALUE! | 0 | 0 | 0 | 6772 | 47151 | #N/A | #N/A | #N/A | #N/A | #N/A | #N/A
0 |  | #VALUE! | #VALUE! | 0 | 0 | 0 | 6773 | 47152 | #N/A | #N/A | #N/A | #N/A | #N/A | #N/A
0 |  | #VALUE! | #VALUE! | 0 | 0 | 0 | 6774 | 47153 | #N/A | #N/A | #N/A | #N/A | #N/A | #N/A
0 |  | #VALUE! | #VALUE! | 0 | 0 | 0 | 6775 | 47154 | #N/A | #N/A | #N/A | #N/A | #N/A | #N/A
0 |  | #VALUE! | #VALUE! | 0 | 0 | 0 | 6776 | 47155 | #N/A | #N/A | #N/A | #N/A | #N/A | #N/A
0 |  | #VALUE! | #VALUE! | 0 | 0 | 0 | 6777 | 47156 | #N/A | #N/A | #N/A | #N/A | #N/A | #N/A
0 |  | #VALUE! | #VALUE! | 0 | 0 | 0 | 6778 | 47157 | #N/A | #N/A | #N/A | #N/A | #N/A | #N/A
0 |  | #VALUE! | #VALUE! | 0 | 0 | 0 | 6779 | 47158 | #N/A | #N/A | #N/A | #N/A | #N/A | #N/A
0 |  | #VALUE! | #VALUE! | 0 | 0 | 0 | 6780 | 47159 | #N/A | #N/A | #N/A | #N/A | #N/A | #N/A
0 |  | #VALUE! | #VALUE! | 0 | 0 | 0 | 6781 | 47160 | #N/A | #N/A | #N/A | #N/A | #N/A | #N/A
0 |  | #VALUE! | #VALUE! | 0 | 0 | 0 | 6782 | 47161 | #N/A | #N/A | #N/A | #N/A | #N/A | #N/A
0 |  | #VALUE! | #VALUE! | 0 | 0 | 0 | 6783 | 47162 | #N/A | #N/A | #N/A | #N/A | #N/A | #N/A
0 |  | #VALUE! | #VALUE! | 0 | 0 | 0 | 6784 | 47163 | #N/A | #N/A | #N/A | #N/A | #N/A | #N/A
0 |  | #VALUE! | #VALUE! | 0 | 0 | 0 | 6785 | 47164 | #N/A | #N/A | #N/A | #N/A | #N/A | #N/A
0 |  | #VALUE! | #VALUE! | 0 | 0 | 0 | 6786 | 47165 | #N/A | #N/A | #N/A | #N/A | #N/A | #N/A
0 |  | #VALUE! | #VALUE! | 0 | 0 | 0 | 6787 | 47166 | #N/A | #N/A | #N/A | #N/A | #N/A | #N/A
0 |  | #VALUE! | #VALUE! | 0 | 0 | 0 | 6788 | 47167 | #N/A | #N/A | #N/A | #N/A | #N/A | #N/A
0 |  | #VALUE! | #VALUE! | 0 | 0 | 0 | 6789 | 47168 | #N/A | #N/A | #N/A | #N/A | #N/A | #N/A
0 |  | #VALUE! | #VALUE! | 0 | 0 | 0 | 6790 | 47169 | #N/A | #N/A | #N/A | #N/A | #N/A | #N/A
0 |  | #VALUE! | #VALUE! | 0 | 0 | 0 | 6791 | 47170 | #N/A | #N/A | #N/A | #N/A | #N/A | #N/A
0 |  | #VALUE! | #VALUE! | 0 | 0 | 0 | 6792 | 47171 | #N/A | #N/A | #N/A | #N/A | #N/A | #N/A
0 |  | #VALUE! | #VALUE! | 0 | 0 | 0 | 6793 | 47172 | #N/A | #N/A | #N/A | #N/A | #N/A | #N/A
0 |  | #VALUE! | #VALUE! | 0 | 0 | 0 | 6794 | 47173 | #N/A | #N/A | #N/A | #N/A | #N/A | #N/A
0 |  | #VALUE! | #VALUE! | 0 | 0 | 0 | 6795 | 47174 | #N/A | #N/A | #N/A | #N/A | #N/A | #N/A
0 |  | #VALUE! | #VALUE! | 0 | 0 | 0 | 6796 | 47175 | #N/A | #N/A | #N/A | #N/A | #N/A | #N/A
0 |  | #VALUE! | #VALUE! | 0 | 0 | 0 | 6797 | 47176 | #N/A | #N/A | #N/A | #N/A | #N/A | #N/A
0 |  | #VALUE! | #VALUE! | 0 | 0 | 0 | 6798 | 47177 | #N/A | #N/A | #N/A | #N/A | #N/A | #N/A
0 |  | #VALUE! | #VALUE! | 0 | 0 | 0 | 6799 | 47178 | #N/A | #N/A | #N/A | #N/A | #N/A | #N/A
0 |  | #VALUE! | #VALUE! | 0 | 0 | 0 | 6800 | 47179 | #N/A | #N/A | #N/A | #N/A | #N/A | #N/A
0 |  | #VALUE! | #VALUE! | 0 | 0 | 0 | 6801 | 47180 | #N/A | #N/A | #N/A | #N/A | #N/A | #N/A
0 |  | #VALUE! | #VALUE! | 0 | 0 | 0 | 6802 | 47181 | #N/A | #N/A | #N/A | #N/A | #N/A | #N/A
0 |  | #VALUE! | #VALUE! | 0 | 0 | 0 | 6803 | 47182 | #N/A | #N/A | #N/A | #N/A | #N/A | #N/A
0 |  | #VALUE! | #VALUE! | 0 | 0 | 0 | 6804 | 47183 | #N/A | #N/A | #N/A | #N/A | #N/A | #N/A
0 |  | #VALUE! | #VALUE! | 0 | 0 | 0 | 6805 | 47184 | #N/A | #N/A | #N/A | #N/A | #N/A | #N/A
0 |  | #VALUE! | #VALUE! | 0 | 0 | 0 | 6806 | 47185 | #N/A | #N/A | #N/A | #N/A | #N/A | #N/A
0 |  | #VALUE! | #VALUE! | 0 | 0 | 0 | 6807 | 47186 | #N/A | #N/A | #N/A | #N/A | #N/A | #N/A
0 |  | #VALUE! | #VALUE! | 0 | 0 | 0 | 6808 | 47187 | #N/A | #N/A | #N/A | #N/A | #N/A | #N/A
0 |  | #VALUE! | #VALUE! | 0 | 0 | 0 | 6809 | 47188 | #N/A | #N/A | #N/A | #N/A | #N/A | #N/A
0 |  | #VALUE! | #VALUE! | 0 | 0 | 0 | 6810 | 47189 | #N/A | #N/A | #N/A | #N/A | #N/A | #N/A
0 |  | #VALUE! | #VALUE! | 0 | 0 | 0 | 6811 | 47190 | #N/A | #N/A | #N/A | #N/A | #N/A | #N/A
0 |  | #VALUE! | #VALUE! | 0 | 0 | 0 | 6812 | 47191 | #N/A | #N/A | #N/A | #N/A | #N/A | #N/A
0 |  | #VALUE! | #VALUE! | 0 | 0 | 0 | 6813 | 47192 | #N/A | #N/A | #N/A | #N/A | #N/A | #N/A
0 |  | #VALUE! | #VALUE! | 0 | 0 | 0 | 6814 | 47193 | #N/A | #N/A | #N/A | #N/A | #N/A | #N/A
0 |  | #VALUE! | #VALUE! | 0 | 0 | 0 | 6815 | 47194 | #N/A | #N/A | #N/A | #N/A | #N/A | #N/A
0 |  | #VALUE! | #VALUE! | 0 | 0 | 0 | 6816 | 47195 | #N/A | #N/A | #N/A | #N/A | #N/A | #N/A
0 |  | #VALUE! | #VALUE! | 0 | 0 | 0 | 6817 | 47196 | #N/A | #N/A | #N/A | #N/A | #N/A | #N/A
0 |  | #VALUE! | #VALUE! | 0 | 0 | 0 | 6818 | 47197 | #N/A | #N/A | #N/A | #N/A | #N/A | #N/A
0 |  | #VALUE! | #VALUE! | 0 | 0 | 0 | 6819 | 47198 | #N/A | #N/A | #N/A | #N/A | #N/A | #N/A
0 |  | #VALUE! | #VALUE! | 0 | 0 | 0 | 6820 | 47199 | #N/A | #N/A | #N/A | #N/A | #N/A | #N/A
0 |  | #VALUE! | #VALUE! | 0 | 0 | 0 | 6821 | 47200 | #N/A | #N/A | #N/A | #N/A | #N/A | #N/A
0 |  | #VALUE! | #VALUE! | 0 | 0 | 0 | 6822 | 47201 | #N/A | #N/A | #N/A | #N/A | #N/A | #N/A
0 |  | #VALUE! | #VALUE! | 0 | 0 | 0 | 6823 | 47202 | #N/A | #N/A | #N/A | #N/A | #N/A | #N/A
0 |  | #VALUE! | #VALUE! | 0 | 0 | 0 | 6824 | 47203 | #N/A | #N/A | #N/A | #N/A | #N/A | #N/A
0 |  | #VALUE! | #VALUE! | 0 | 0 | 0 | 6825 | 47204 | #N/A | #N/A | #N/A | #N/A | #N/A | #N/A
0 |  | #VALUE! | #VALUE! | 0 | 0 | 0 | 6826 | 47205 | #N/A | #N/A | #N/A | #N/A | #N/A | #N/A
0 |  | #VALUE! | #VALUE! | 0 | 0 | 0 | 6827 | 47206 | #N/A | #N/A | #N/A | #N/A | #N/A | #N/A
0 |  | #VALUE! | #VALUE! | 0 | 0 | 0 | 6828 | 47207 | #N/A | #N/A | #N/A | #N/A | #N/A | #N/A
0 |  | #VALUE! | #VALUE! | 0 | 0 | 0 | 6829 | 47208 | #N/A | #N/A | #N/A | #N/A | #N/A | #N/A
0 |  | #VALUE! | #VALUE! | 0 | 0 | 0 | 6830 | 47209 | #N/A | #N/A | #N/A | #N/A | #N/A | #N/A
0 |  | #VALUE! | #VALUE! | 0 | 0 | 0 | 6831 | 47210 | #N/A | #N/A | #N/A | #N/A | #N/A | #N/A
0 |  | #VALUE! | #VALUE! | 0 | 0 | 0 | 6832 | 47211 | #N/A | #N/A | #N/A | #N/A | #N/A | #N/A
0 |  | #VALUE! | #VALUE! | 0 | 0 | 0 | 6833 | 47212 | #N/A | #N/A | #N/A | #N/A | #N/A | #N/A
0 |  | #VALUE! | #VALUE! | 0 | 0 | 0 | 6834 | 47213 | #N/A | #N/A | #N/A | #N/A | #N/A | #N/A
0 |  | #VALUE! | #VALUE! | 0 | 0 | 0 | 6835 | 47214 | #N/A | #N/A | #N/A | #N/A | #N/A | #N/A
0 |  | #VALUE! | #VALUE! | 0 | 0 | 0 | 6836 | 47215 | #N/A | #N/A | #N/A | #N/A | #N/A | #N/A
0 |  | #VALUE! | #VALUE! | 0 | 0 | 0 | 6837 | 47216 | #N/A | #N/A | #N/A | #N/A | #N/A | #N/A
0 |  | #VALUE! | #VALUE! | 0 | 0 | 0 | 6838 | 47217 | #N/A | #N/A | #N/A | #N/A | #N/A | #N/A
0 |  | #VALUE! | #VALUE! | 0 | 0 | 0 | 6839 | 47218 | #N/A | #N/A | #N/A | #N/A | #N/A | #N/A
0 |  | #VALUE! | #VALUE! | 0 | 0 | 0 | 6840 | 47219 | #N/A | #N/A | #N/A | #N/A | #N/A | #N/A
0 |  | #VALUE! | #VALUE! | 0 | 0 | 0 | 6841 | 47220 | #N/A | #N/A | #N/A | #N/A | #N/A | #N/A
0 |  | #VALUE! | #VALUE! | 0 | 0 | 0 | 6842 | 47221 | #N/A | #N/A | #N/A | #N/A | #N/A | #N/A
0 |  | #VALUE! | #VALUE! | 0 | 0 | 0 | 6843 | 47222 | #N/A | #N/A | #N/A | #N/A | #N/A | #N/A
0 |  | #VALUE! | #VALUE! | 0 | 0 | 0 | 6844 | 47223 | #N/A | #N/A | #N/A | #N/A | #N/A | #N/A
0 |  | #VALUE! | #VALUE! | 0 | 0 | 0 | 6845 | 47224 | #N/A | #N/A | #N/A | #N/A | #N/A | #N/A
0 |  | #VALUE! | #VALUE! | 0 | 0 | 0 | 6846 | 47225 | #N/A | #N/A | #N/A | #N/A | #N/A | #N/A
0 |  | #VALUE! | #VALUE! | 0 | 0 | 0 | 6847 | 47226 | #N/A | #N/A | #N/A | #N/A | #N/A | #N/A
0 |  | #VALUE! | #VALUE! | 0 | 0 | 0 | 6848 | 47227 | #N/A | #N/A | #N/A | #N/A | #N/A | #N/A
0 |  | #VALUE! | #VALUE! | 0 | 0 | 0 | 6849 | 47228 | #N/A | #N/A | #N/A | #N/A | #N/A | #N/A
0 |  | #VALUE! | #VALUE! | 0 | 0 | 0 | 6850 | 47229 | #N/A | #N/A | #N/A | #N/A | #N/A | #N/A
0 |  | #VALUE! | #VALUE! | 0 | 0 | 0 | 6851 | 47230 | #N/A | #N/A | #N/A | #N/A | #N/A | #N/A
0 |  | #VALUE! | #VALUE! | 0 | 0 | 0 | 6852 | 47231 | #N/A | #N/A | #N/A | #N/A | #N/A | #N/A
0 |  | #VALUE! | #VALUE! | 0 | 0 | 0 | 6853 | 47232 | #N/A | #N/A | #N/A | #N/A | #N/A | #N/A
0 |  | #VALUE! | #VALUE! | 0 | 0 | 0 | 6854 | 47233 | #N/A | #N/A | #N/A | #N/A | #N/A | #N/A
0 |  | #VALUE! | #VALUE! | 0 | 0 | 0 | 6855 | 47234 | #N/A | #N/A | #N/A | #N/A | #N/A | #N/A
0 |  | #VALUE! | #VALUE! | 0 | 0 | 0 | 6856 | 47235 | #N/A | #N/A | #N/A | #N/A | #N/A | #N/A
0 |  | #VALUE! | #VALUE! | 0 | 0 | 0 | 6857 | 47236 | #N/A | #N/A | #N/A | #N/A | #N/A | #N/A
0 |  | #VALUE! | #VALUE! | 0 | 0 | 0 | 6858 | 47237 | #N/A | #N/A | #N/A | #N/A | #N/A | #N/A
0 |  | #VALUE! | #VALUE! | 0 | 0 | 0 | 6859 | 47238 | #N/A | #N/A | #N/A | #N/A | #N/A | #N/A
0 |  | #VALUE! | #VALUE! | 0 | 0 | 0 | 6860 | 47239 | #N/A | #N/A | #N/A | #N/A | #N/A | #N/A
0 |  | #VALUE! | #VALUE! | 0 | 0 | 0 | 6861 | 47240 | #N/A | #N/A | #N/A | #N/A | #N/A | #N/A
0 |  | #VALUE! | #VALUE! | 0 | 0 | 0 | 6862 | 47241 | #N/A | #N/A | #N/A | #N/A | #N/A | #N/A
0 |  | #VALUE! | #VALUE! | 0 | 0 | 0 | 6863 | 47242 | #N/A | #N/A | #N/A | #N/A | #N/A | #N/A
0 |  | #VALUE! | #VALUE! | 0 | 0 | 0 | 6864 | 47243 | #N/A | #N/A | #N/A | #N/A | #N/A | #N/A
0 |  | #VALUE! | #VALUE! | 0 | 0 | 0 | 6865 | 47244 | #N/A | #N/A | #N/A | #N/A | #N/A | #N/A
0 |  | #VALUE! | #VALUE! | 0 | 0 | 0 | 6866 | 47245 | #N/A | #N/A | #N/A | #N/A | #N/A | #N/A
0 |  | #VALUE! | #VALUE! | 0 | 0 | 0 | 6867 | 47246 | #N/A | #N/A | #N/A | #N/A | #N/A | #N/A
0 |  | #VALUE! | #VALUE! | 0 | 0 | 0 | 6868 | 47247 | #N/A | #N/A | #N/A | #N/A | #N/A | #N/A
0 |  | #VALUE! | #VALUE! | 0 | 0 | 0 | 6869 | 47248 | #N/A | #N/A | #N/A | #N/A | #N/A | #N/A
0 |  | #VALUE! | #VALUE! | 0 | 0 | 0 | 6870 | 47249 | #N/A | #N/A | #N/A | #N/A | #N/A | #N/A
0 |  | #VALUE! | #VALUE! | 0 | 0 | 0 | 6871 | 47250 | #N/A | #N/A | #N/A | #N/A | #N/A | #N/A
0 |  | #VALUE! | #VALUE! | 0 | 0 | 0 | 6872 | 47251 | #N/A | #N/A | #N/A | #N/A | #N/A | #N/A
0 |  | #VALUE! | #VALUE! | 0 | 0 | 0 | 6873 | 47252 | #N/A | #N/A | #N/A | #N/A | #N/A | #N/A
0 |  | #VALUE! | #VALUE! | 0 | 0 | 0 | 6874 | 47253 | #N/A | #N/A | #N/A | #N/A | #N/A | #N/A
0 |  | #VALUE! | #VALUE! | 0 | 0 | 0 | 6875 | 47254 | #N/A | #N/A | #N/A | #N/A | #N/A | #N/A
0 |  | #VALUE! | #VALUE! | 0 | 0 | 0 | 6876 | 47255 | #N/A | #N/A | #N/A | #N/A | #N/A | #N/A
0 |  | #VALUE! | #VALUE! | 0 | 0 | 0 | 6877 | 47256 | #N/A | #N/A | #N/A | #N/A | #N/A | #N/A
0 |  | #VALUE! | #VALUE! | 0 | 0 | 0 | 6878 | 47257 | #N/A | #N/A | #N/A | #N/A | #N/A | #N/A
0 |  | #VALUE! | #VALUE! | 0 | 0 | 0 | 6879 | 47258 | #N/A | #N/A | #N/A | #N/A | #N/A | #N/A
0 |  | #VALUE! | #VALUE! | 0 | 0 | 0 | 6880 | 47259 | #N/A | #N/A | #N/A | #N/A | #N/A | #N/A
0 |  | #VALUE! | #VALUE! | 0 | 0 | 0 | 6881 | 47260 | #N/A | #N/A | #N/A | #N/A | #N/A | #N/A
0 |  | #VALUE! | #VALUE! | 0 | 0 | 0 | 6882 | 47261 | #N/A | #N/A | #N/A | #N/A | #N/A | #N/A
0 |  | #VALUE! | #VALUE! | 0 | 0 | 0 | 6883 | 47262 | #N/A | #N/A | #N/A | #N/A | #N/A | #N/A
0 |  | #VALUE! | #VALUE! | 0 | 0 | 0 | 6884 | 47263 | #N/A | #N/A | #N/A | #N/A | #N/A | #N/A
0 |  | #VALUE! | #VALUE! | 0 | 0 | 0 | 6885 | 47264 | #N/A | #N/A | #N/A | #N/A | #N/A | #N/A
0 |  | #VALUE! | #VALUE! | 0 | 0 | 0 | 6886 | 47265 | #N/A | #N/A | #N/A | #N/A | #N/A | #N/A
0 |  | #VALUE! | #VALUE! | 0 | 0 | 0 | 6887 | 47266 | #N/A | #N/A | #N/A | #N/A | #N/A | #N/A
0 |  | #VALUE! | #VALUE! | 0 | 0 | 0 | 6888 | 47267 | #N/A | #N/A | #N/A | #N/A | #N/A | #N/A
0 |  | #VALUE! | #VALUE! | 0 | 0 | 0 | 6889 | 47268 | #N/A | #N/A | #N/A | #N/A | #N/A | #N/A
0 |  | #VALUE! | #VALUE! | 0 | 0 | 0 | 6890 | 47269 | #N/A | #N/A | #N/A | #N/A | #N/A | #N/A
0 |  | #VALUE! | #VALUE! | 0 | 0 | 0 | 6891 | 47270 | #N/A | #N/A | #N/A | #N/A | #N/A | #N/A
0 |  | #VALUE! | #VALUE! | 0 | 0 | 0 | 6892 | 47271 | #N/A | #N/A | #N/A | #N/A | #N/A | #N/A
0 |  | #VALUE! | #VALUE! | 0 | 0 | 0 | 6893 | 47272 | #N/A | #N/A | #N/A | #N/A | #N/A | #N/A
0 |  | #VALUE! | #VALUE! | 0 | 0 | 0 | 6894 | 47273 | #N/A | #N/A | #N/A | #N/A | #N/A | #N/A
0 |  | #VALUE! | #VALUE! | 0 | 0 | 0 | 6895 | 47274 | #N/A | #N/A | #N/A | #N/A | #N/A | #N/A
0 |  | #VALUE! | #VALUE! | 0 | 0 | 0 | 6896 | 47275 | #N/A | #N/A | #N/A | #N/A | #N/A | #N/A
0 |  | #VALUE! | #VALUE! | 0 | 0 | 0 | 6897 | 47276 | #N/A | #N/A | #N/A | #N/A | #N/A | #N/A
0 |  | #VALUE! | #VALUE! | 0 | 0 | 0 | 6898 | 47277 | #N/A | #N/A | #N/A | #N/A | #N/A | #N/A
0 |  | #VALUE! | #VALUE! | 0 | 0 | 0 | 6899 | 47278 | #N/A | #N/A | #N/A | #N/A | #N/A | #N/A
0 |  | #VALUE! | #VALUE! | 0 | 0 | 0 | 6900 | 47279 | #N/A | #N/A | #N/A | #N/A | #N/A | #N/A
0 |  | #VALUE! | #VALUE! | 0 | 0 | 0 | 6901 | 47280 | #N/A | #N/A | #N/A | #N/A | #N/A | #N/A
0 |  | #VALUE! | #VALUE! | 0 | 0 | 0 | 6902 | 47281 | #N/A | #N/A | #N/A | #N/A | #N/A | #N/A
0 |  | #VALUE! | #VALUE! | 0 | 0 | 0 | 6903 | 47282 | #N/A | #N/A | #N/A | #N/A | #N/A | #N/A
0 |  | #VALUE! | #VALUE! | 0 | 0 | 0 | 6904 | 47283 | #N/A | #N/A | #N/A | #N/A | #N/A | #N/A
0 |  | #VALUE! | #VALUE! | 0 | 0 | 0 | 6905 | 47284 | #N/A | #N/A | #N/A | #N/A | #N/A | #N/A
0 |  | #VALUE! | #VALUE! | 0 | 0 | 0 | 6906 | 47285 | #N/A | #N/A | #N/A | #N/A | #N/A | #N/A
0 |  | #VALUE! | #VALUE! | 0 | 0 | 0 | 6907 | 47286 | #N/A | #N/A | #N/A | #N/A | #N/A | #N/A
0 |  | #VALUE! | #VALUE! | 0 | 0 | 0 | 6908 | 47287 | #N/A | #N/A | #N/A | #N/A | #N/A | #N/A
0 |  | #VALUE! | #VALUE! | 0 | 0 | 0 | 6909 | 47288 | #N/A | #N/A | #N/A | #N/A | #N/A | #N/A
0 |  | #VALUE! | #VALUE! | 0 | 0 | 0 | 6910 | 47289 | #N/A | #N/A | #N/A | #N/A | #N/A | #N/A
0 |  | #VALUE! | #VALUE! | 0 | 0 | 0 | 6911 | 47290 | #N/A | #N/A | #N/A | #N/A | #N/A | #N/A
0 |  | #VALUE! | #VALUE! | 0 | 0 | 0 | 6912 | 47291 | #N/A | #N/A | #N/A | #N/A | #N/A | #N/A
0 |  | #VALUE! | #VALUE! | 0 | 0 | 0 | 6913 | 47292 | #N/A | #N/A | #N/A | #N/A | #N/A | #N/A
0 |  | #VALUE! | #VALUE! | 0 | 0 | 0 | 6914 | 47293 | #N/A | #N/A | #N/A | #N/A | #N/A | #N/A
0 |  | #VALUE! | #VALUE! | 0 | 0 | 0 | 6915 | 47294 | #N/A | #N/A | #N/A | #N/A | #N/A | #N/A
0 |  | #VALUE! | #VALUE! | 0 | 0 | 0 | 6916 | 47295 | #N/A | #N/A | #N/A | #N/A | #N/A | #N/A
0 |  | #VALUE! | #VALUE! | 0 | 0 | 0 | 6917 | 47296 | #N/A | #N/A | #N/A | #N/A | #N/A | #N/A
0 |  | #VALUE! | #VALUE! | 0 | 0 | 0 | 6918 | 47297 | #N/A | #N/A | #N/A | #N/A | #N/A | #N/A
0 |  | #VALUE! | #VALUE! | 0 | 0 | 0 | 6919 | 47298 | #N/A | #N/A | #N/A | #N/A | #N/A | #N/A
0 |  | #VALUE! | #VALUE! | 0 | 0 | 0 | 6920 | 47299 | #N/A | #N/A | #N/A | #N/A | #N/A | #N/A
0 |  | #VALUE! | #VALUE! | 0 | 0 | 0 | 6921 | 47300 | #N/A | #N/A | #N/A | #N/A | #N/A | #N/A
0 |  | #VALUE! | #VALUE! | 0 | 0 | 0 | 6922 | 47301 | #N/A | #N/A | #N/A | #N/A | #N/A | #N/A
0 |  | #VALUE! | #VALUE! | 0 | 0 | 0 | 6923 | 47302 | #N/A | #N/A | #N/A | #N/A | #N/A | #N/A
0 |  | #VALUE! | #VALUE! | 0 | 0 | 0 | 6924 | 47303 | #N/A | #N/A | #N/A | #N/A | #N/A | #N/A
0 |  | #VALUE! | #VALUE! | 0 | 0 | 0 | 6925 | 47304 | #N/A | #N/A | #N/A | #N/A | #N/A | #N/A
0 |  | #VALUE! | #VALUE! | 0 | 0 | 0 | 6926 | 47305 | #N/A | #N/A | #N/A | #N/A | #N/A | #N/A
0 |  | #VALUE! | #VALUE! | 0 | 0 | 0 | 6927 | 47306 | #N/A | #N/A | #N/A | #N/A | #N/A | #N/A
0 |  | #VALUE! | #VALUE! | 0 | 0 | 0 | 6928 | 47307 | #N/A | #N/A | #N/A | #N/A | #N/A | #N/A
0 |  | #VALUE! | #VALUE! | 0 | 0 | 0 | 6929 | 47308 | #N/A | #N/A | #N/A | #N/A | #N/A | #N/A
0 |  | #VALUE! | #VALUE! | 0 | 0 | 0 | 6930 | 47309 | #N/A | #N/A | #N/A | #N/A | #N/A | #N/A
0 |  | #VALUE! | #VALUE! | 0 | 0 | 0 | 6931 | 47310 | #N/A | #N/A | #N/A | #N/A | #N/A | #N/A
0 |  | #VALUE! | #VALUE! | 0 | 0 | 0 | 6932 | 47311 | #N/A | #N/A | #N/A | #N/A | #N/A | #N/A
0 |  | #VALUE! | #VALUE! | 0 | 0 | 0 | 6933 | 47312 | #N/A | #N/A | #N/A | #N/A | #N/A | #N/A
0 |  | #VALUE! | #VALUE! | 0 | 0 | 0 | 6934 | 47313 | #N/A | #N/A | #N/A | #N/A | #N/A | #N/A
0 |  | #VALUE! | #VALUE! | 0 | 0 | 0 | 6935 | 47314 | #N/A | #N/A | #N/A | #N/A | #N/A | #N/A
0 |  | #VALUE! | #VALUE! | 0 | 0 | 0 | 6936 | 47315 | #N/A | #N/A | #N/A | #N/A | #N/A | #N/A
0 |  | #VALUE! | #VALUE! | 0 | 0 | 0 | 6937 | 47316 | #N/A | #N/A | #N/A | #N/A | #N/A | #N/A
0 |  | #VALUE! | #VALUE! | 0 | 0 | 0 | 6938 | 47317 | #N/A | #N/A | #N/A | #N/A | #N/A | #N/A
0 |  | #VALUE! | #VALUE! | 0 | 0 | 0 | 6939 | 47318 | #N/A | #N/A | #N/A | #N/A | #N/A | #N/A
0 |  | #VALUE! | #VALUE! | 0 | 0 | 0 | 6940 | 47319 | #N/A | #N/A | #N/A | #N/A | #N/A | #N/A
0 |  | #VALUE! | #VALUE! | 0 | 0 | 0 | 6941 | 47320 | #N/A | #N/A | #N/A | #N/A | #N/A | #N/A
0 |  | #VALUE! | #VALUE! | 0 | 0 | 0 | 6942 | 47321 | #N/A | #N/A | #N/A | #N/A | #N/A | #N/A
0 |  | #VALUE! | #VALUE! | 0 | 0 | 0 | 6943 | 47322 | #N/A | #N/A | #N/A | #N/A | #N/A | #N/A
0 |  | #VALUE! | #VALUE! | 0 | 0 | 0 | 6944 | 47323 | #N/A | #N/A | #N/A | #N/A | #N/A | #N/A
0 |  | #VALUE! | #VALUE! | 0 | 0 | 0 | 6945 | 47324 | #N/A | #N/A | #N/A | #N/A | #N/A | #N/A
0 |  | #VALUE! | #VALUE! | 0 | 0 | 0 | 6946 | 47325 | #N/A | #N/A | #N/A | #N/A | #N/A | #N/A
0 |  | #VALUE! | #VALUE! | 0 | 0 | 0 | 6947 | 47326 | #N/A | #N/A | #N/A | #N/A | #N/A | #N/A
0 |  | #VALUE! | #VALUE! | 0 | 0 | 0 | 6948 | 47327 | #N/A | #N/A | #N/A | #N/A | #N/A | #N/A
0 |  | #VALUE! | #VALUE! | 0 | 0 | 0 | 6949 | 47328 | #N/A | #N/A | #N/A | #N/A | #N/A | #N/A
0 |  | #VALUE! | #VALUE! | 0 | 0 | 0 | 6950 | 47329 | #N/A | #N/A | #N/A | #N/A | #N/A | #N/A
0 |  | #VALUE! | #VALUE! | 0 | 0 | 0 | 6951 | 47330 | #N/A | #N/A | #N/A | #N/A | #N/A | #N/A
0 |  | #VALUE! | #VALUE! | 0 | 0 | 0 | 6952 | 47331 | #N/A | #N/A | #N/A | #N/A | #N/A | #N/A
0 |  | #VALUE! | #VALUE! | 0 | 0 | 0 | 6953 | 47332 | #N/A | #N/A | #N/A | #N/A | #N/A | #N/A
0 |  | #VALUE! | #VALUE! | 0 | 0 | 0 | 6954 | 47333 | #N/A | #N/A | #N/A | #N/A | #N/A | #N/A
0 |  | #VALUE! | #VALUE! | 0 | 0 | 0 | 6955 | 47334 | #N/A | #N/A | #N/A | #N/A | #N/A | #N/A
0 |  | #VALUE! | #VALUE! | 0 | 0 | 0 | 6956 | 47335 | #N/A | #N/A | #N/A | #N/A | #N/A | #N/A
0 |  | #VALUE! | #VALUE! | 0 | 0 | 0 | 6957 | 47336 | #N/A | #N/A | #N/A | #N/A | #N/A | #N/A
0 |  | #VALUE! | #VALUE! | 0 | 0 | 0 | 6958 | 47337 | #N/A | #N/A | #N/A | #N/A | #N/A | #N/A
0 |  | #VALUE! | #VALUE! | 0 | 0 | 0 | 6959 | 47338 | #N/A | #N/A | #N/A | #N/A | #N/A | #N/A
0 |  | #VALUE! | #VALUE! | 0 | 0 | 0 | 6960 | 47339 | #N/A | #N/A | #N/A | #N/A | #N/A | #N/A
0 |  | #VALUE! | #VALUE! | 0 | 0 | 0 | 6961 | 47340 | #N/A | #N/A | #N/A | #N/A | #N/A | #N/A
0 |  | #VALUE! | #VALUE! | 0 | 0 | 0 | 6962 | 47341 | #N/A | #N/A | #N/A | #N/A | #N/A | #N/A
0 |  | #VALUE! | #VALUE! | 0 | 0 | 0 | 6963 | 47342 | #N/A | #N/A | #N/A | #N/A | #N/A | #N/A
0 |  | #VALUE! | #VALUE! | 0 | 0 | 0 | 6964 | 47343 | #N/A | #N/A | #N/A | #N/A | #N/A | #N/A
0 |  | #VALUE! | #VALUE! | 0 | 0 | 0 | 6965 | 47344 | #N/A | #N/A | #N/A | #N/A | #N/A | #N/A
0 |  | #VALUE! | #VALUE! | 0 | 0 | 0 | 6966 | 47345 | #N/A | #N/A | #N/A | #N/A | #N/A | #N/A
0 |  | #VALUE! | #VALUE! | 0 | 0 | 0 | 6967 | 47346 | #N/A | #N/A | #N/A | #N/A | #N/A | #N/A
0 |  | #VALUE! | #VALUE! | 0 | 0 | 0 | 6968 | 47347 | #N/A | #N/A | #N/A | #N/A | #N/A | #N/A
0 |  | #VALUE! | #VALUE! | 0 | 0 | 0 | 6969 | 47348 | #N/A | #N/A | #N/A | #N/A | #N/A | #N/A
0 |  | #VALUE! | #VALUE! | 0 | 0 | 0 | 6970 | 47349 | #N/A | #N/A | #N/A | #N/A | #N/A | #N/A
0 |  | #VALUE! | #VALUE! | 0 | 0 | 0 | 6971 | 47350 | #N/A | #N/A | #N/A | #N/A | #N/A | #N/A
0 |  | #VALUE! | #VALUE! | 0 | 0 | 0 | 6972 | 47351 | #N/A | #N/A | #N/A | #N/A | #N/A | #N/A
0 |  | #VALUE! | #VALUE! | 0 | 0 | 0 | 6973 | 47352 | #N/A | #N/A | #N/A | #N/A | #N/A | #N/A
0 |  | #VALUE! | #VALUE! | 0 | 0 | 0 | 6974 | 47353 | #N/A | #N/A | #N/A | #N/A | #N/A | #N/A
0 |  | #VALUE! | #VALUE! | 0 | 0 | 0 | 6975 | 47354 | #N/A | #N/A | #N/A | #N/A | #N/A | #N/A
0 |  | #VALUE! | #VALUE! | 0 | 0 | 0 | 6976 | 47355 | #N/A | #N/A | #N/A | #N/A | #N/A | #N/A
0 |  | #VALUE! | #VALUE! | 0 | 0 | 0 | 6977 | 47356 | #N/A | #N/A | #N/A | #N/A | #N/A | #N/A
0 |  | #VALUE! | #VALUE! | 0 | 0 | 0 | 6978 | 47357 | #N/A | #N/A | #N/A | #N/A | #N/A | #N/A
0 |  | #VALUE! | #VALUE! | 0 | 0 | 0 | 6979 | 47358 | #N/A | #N/A | #N/A | #N/A | #N/A | #N/A
0 |  | #VALUE! | #VALUE! | 0 | 0 | 0 | 6980 | 47359 | #N/A | #N/A | #N/A | #N/A | #N/A | #N/A
0 |  | #VALUE! | #VALUE! | 0 | 0 | 0 | 6981 | 47360 | #N/A | #N/A | #N/A | #N/A | #N/A | #N/A
0 |  | #VALUE! | #VALUE! | 0 | 0 | 0 | 6982 | 47361 | #N/A | #N/A | #N/A | #N/A | #N/A | #N/A
0 |  | #VALUE! | #VALUE! | 0 | 0 | 0 | 6983 | 47362 | #N/A | #N/A | #N/A | #N/A | #N/A | #N/A
0 |  | #VALUE! | #VALUE! | 0 | 0 | 0 | 6984 | 47363 | #N/A | #N/A | #N/A | #N/A | #N/A | #N/A
0 |  | #VALUE! | #VALUE! | 0 | 0 | 0 | 6985 | 47364 | #N/A | #N/A | #N/A | #N/A | #N/A | #N/A
0 |  | #VALUE! | #VALUE! | 0 | 0 | 0 | 6986 | 47365 | #N/A | #N/A | #N/A | #N/A | #N/A | #N/A
0 |  | #VALUE! | #VALUE! | 0 | 0 | 0 | 6987 | 47366 | #N/A | #N/A | #N/A | #N/A | #N/A | #N/A
0 |  | #VALUE! | #VALUE! | 0 | 0 | 0 | 6988 | 47367 | #N/A | #N/A | #N/A | #N/A | #N/A | #N/A
0 |  | #VALUE! | #VALUE! | 0 | 0 | 0 | 6989 | 47368 | #N/A | #N/A | #N/A | #N/A | #N/A | #N/A
0 |  | #VALUE! | #VALUE! | 0 | 0 | 0 | 6990 | 47369 | #N/A | #N/A | #N/A | #N/A | #N/A | #N/A
0 |  | #VALUE! | #VALUE! | 0 | 0 | 0 | 6991 | 47370 | #N/A | #N/A | #N/A | #N/A | #N/A | #N/A
0 |  | #VALUE! | #VALUE! | 0 | 0 | 0 | 6992 | 47371 | #N/A | #N/A | #N/A | #N/A | #N/A | #N/A
0 |  | #VALUE! | #VALUE! | 0 | 0 | 0 | 6993 | 47372 | #N/A | #N/A | #N/A | #N/A | #N/A | #N/A
0 |  | #VALUE! | #VALUE! | 0 | 0 | 0 | 6994 | 47373 | #N/A | #N/A | #N/A | #N/A | #N/A | #N/A
0 |  | #VALUE! | #VALUE! | 0 | 0 | 0 | 6995 | 47374 | #N/A | #N/A | #N/A | #N/A | #N/A | #N/A
0 |  | #VALUE! | #VALUE! | 0 | 0 | 0 | 6996 | 47375 | #N/A | #N/A | #N/A | #N/A | #N/A | #N/A
0 |  | #VALUE! | #VALUE! | 0 | 0 | 0 | 6997 | 47376 | #N/A | #N/A | #N/A | #N/A | #N/A | #N/A
0 |  | #VALUE! | #VALUE! | 0 | 0 | 0 | 6998 | 47377 | #N/A | #N/A | #N/A | #N/A | #N/A | #N/A
0 |  | #VALUE! | #VALUE! | 0 | 0 | 0 | 6999 | 47378 | #N/A | #N/A | #N/A | #N/A | #N/A | #N/A
0 |  | #VALUE! | #VALUE! | 0 | 0 | 0 | 7000 | 47379 | #N/A | #N/A | #N/A | #N/A | #N/A | #N/A
0 |  | #VALUE! | #VALUE! | 0 | 0 | 0 | 7001 | 47380 | #N/A | #N/A | #N/A | #N/A | #N/A | #N/A
0 |  | #VALUE! | #VALUE! | 0 | 0 | 0 | 7002 | 47381 | #N/A | #N/A | #N/A | #N/A | #N/A | #N/A
0 |  | #VALUE! | #VALUE! | 0 | 0 | 0 | 7003 | 47382 | #N/A | #N/A | #N/A | #N/A | #N/A | #N/A
0 |  | #VALUE! | #VALUE! | 0 | 0 | 0 | 7004 | 47383 | #N/A | #N/A | #N/A | #N/A | #N/A | #N/A
0 |  | #VALUE! | #VALUE! | 0 | 0 | 0 | 7005 | 47384 | #N/A | #N/A | #N/A | #N/A | #N/A | #N/A
0 |  | #VALUE! | #VALUE! | 0 | 0 | 0 | 7006 | 47385 | #N/A | #N/A | #N/A | #N/A | #N/A | #N/A
0 |  | #VALUE! | #VALUE! | 0 | 0 | 0 | 7007 | 47386 | #N/A | #N/A | #N/A | #N/A | #N/A | #N/A
0 |  | #VALUE! | #VALUE! | 0 | 0 | 0 | 7008 | 47387 | #N/A | #N/A | #N/A | #N/A | #N/A | #N/A
0 |  | #VALUE! | #VALUE! | 0 | 0 | 0 | 7009 | 47388 | #N/A | #N/A | #N/A | #N/A | #N/A | #N/A
0 |  | #VALUE! | #VALUE! | 0 | 0 | 0 | 7010 | 47389 | #N/A | #N/A | #N/A | #N/A | #N/A | #N/A
0 |  | #VALUE! | #VALUE! | 0 | 0 | 0 | 7011 | 47390 | #N/A | #N/A | #N/A | #N/A | #N/A | #N/A
0 |  | #VALUE! | #VALUE! | 0 | 0 | 0 | 7012 | 47391 | #N/A | #N/A | #N/A | #N/A | #N/A | #N/A
0 |  | #VALUE! | #VALUE! | 0 | 0 | 0 | 7013 | 47392 | #N/A | #N/A | #N/A | #N/A | #N/A | #N/A
0 |  | #VALUE! | #VALUE! | 0 | 0 | 0 | 7014 | 47393 | #N/A | #N/A | #N/A | #N/A | #N/A | #N/A
0 |  | #VALUE! | #VALUE! | 0 | 0 | 0 | 7015 | 47394 | #N/A | #N/A | #N/A | #N/A | #N/A | #N/A
0 |  | #VALUE! | #VALUE! | 0 | 0 | 0 | 7016 | 47395 | #N/A | #N/A | #N/A | #N/A | #N/A | #N/A
0 |  | #VALUE! | #VALUE! | 0 | 0 | 0 | 7017 | 47396 | #N/A | #N/A | #N/A | #N/A | #N/A | #N/A
0 |  | #VALUE! | #VALUE! | 0 | 0 | 0 | 7018 | 47397 | #N/A | #N/A | #N/A | #N/A | #N/A | #N/A
0 |  | #VALUE! | #VALUE! | 0 | 0 | 0 | 7019 | 47398 | #N/A | #N/A | #N/A | #N/A | #N/A | #N/A
0 |  | #VALUE! | #VALUE! | 0 | 0 | 0 | 7020 | 47399 | #N/A | #N/A | #N/A | #N/A | #N/A | #N/A
0 |  | #VALUE! | #VALUE! | 0 | 0 | 0 | 7021 | 47400 | #N/A | #N/A | #N/A | #N/A | #N/A | #N/A
0 |  | #VALUE! | #VALUE! | 0 | 0 | 0 | 7022 | 47401 | #N/A | #N/A | #N/A | #N/A | #N/A | #N/A
0 |  | #VALUE! | #VALUE! | 0 | 0 | 0 | 7023 | 47402 | #N/A | #N/A | #N/A | #N/A | #N/A | #N/A
0 |  | #VALUE! | #VALUE! | 0 | 0 | 0 | 7024 | 47403 | #N/A | #N/A | #N/A | #N/A | #N/A | #N/A
0 |  | #VALUE! | #VALUE! | 0 | 0 | 0 | 7025 | 47404 | #N/A | #N/A | #N/A | #N/A | #N/A | #N/A
0 |  | #VALUE! | #VALUE! | 0 | 0 | 0 | 7026 | 47405 | #N/A | #N/A | #N/A | #N/A | #N/A | #N/A
0 |  | #VALUE! | #VALUE! | 0 | 0 | 0 | 7027 | 47406 | #N/A | #N/A | #N/A | #N/A | #N/A | #N/A
0 |  | #VALUE! | #VALUE! | 0 | 0 | 0 | 7028 | 47407 | #N/A | #N/A | #N/A | #N/A | #N/A | #N/A
0 |  | #VALUE! | #VALUE! | 0 | 0 | 0 | 7029 | 47408 | #N/A | #N/A | #N/A | #N/A | #N/A | #N/A
0 |  | #VALUE! | #VALUE! | 0 | 0 | 0 | 7030 | 47409 | #N/A | #N/A | #N/A | #N/A | #N/A | #N/A
0 |  | #VALUE! | #VALUE! | 0 | 0 | 0 | 7031 | 47410 | #N/A | #N/A | #N/A | #N/A | #N/A | #N/A
0 |  | #VALUE! | #VALUE! | 0 | 0 | 0 | 7032 | 47411 | #N/A | #N/A | #N/A | #N/A | #N/A | #N/A
0 |  | #VALUE! | #VALUE! | 0 | 0 | 0 | 7033 | 47412 | #N/A | #N/A | #N/A | #N/A | #N/A | #N/A
0 |  | #VALUE! | #VALUE! | 0 | 0 | 0 | 7034 | 47413 | #N/A | #N/A | #N/A | #N/A | #N/A | #N/A
0 |  | #VALUE! | #VALUE! | 0 | 0 | 0 | 7035 | 47414 | #N/A | #N/A | #N/A | #N/A | #N/A | #N/A
0 |  | #VALUE! | #VALUE! | 0 | 0 | 0 | 7036 | 47415 | #N/A | #N/A | #N/A | #N/A | #N/A | #N/A
0 |  | #VALUE! | #VALUE! | 0 | 0 | 0 | 7037 | 47416 | #N/A | #N/A | #N/A | #N/A | #N/A | #N/A
0 |  | #VALUE! | #VALUE! | 0 | 0 | 0 | 7038 | 47417 | #N/A | #N/A | #N/A | #N/A | #N/A | #N/A
0 |  | #VALUE! | #VALUE! | 0 | 0 | 0 | 7039 | 47418 | #N/A | #N/A | #N/A | #N/A | #N/A | #N/A
0 |  | #VALUE! | #VALUE! | 0 | 0 | 0 | 7040 | 47419 | #N/A | #N/A | #N/A | #N/A | #N/A | #N/A
0 |  | #VALUE! | #VALUE! | 0 | 0 | 0 | 7041 | 47420 | #N/A | #N/A | #N/A | #N/A | #N/A | #N/A
0 |  | #VALUE! | #VALUE! | 0 | 0 | 0 | 7042 | 47421 | #N/A | #N/A | #N/A | #N/A | #N/A | #N/A
0 |  | #VALUE! | #VALUE! | 0 | 0 | 0 | 7043 | 47422 | #N/A | #N/A | #N/A | #N/A | #N/A | #N/A
0 |  | #VALUE! | #VALUE! | 0 | 0 | 0 | 7044 | 47423 | #N/A | #N/A | #N/A | #N/A | #N/A | #N/A
0 |  | #VALUE! | #VALUE! | 0 | 0 | 0 | 7045 | 47424 | #N/A | #N/A | #N/A | #N/A | #N/A | #N/A
0 |  | #VALUE! | #VALUE! | 0 | 0 | 0 | 7046 | 47425 | #N/A | #N/A | #N/A | #N/A | #N/A | #N/A
0 |  | #VALUE! | #VALUE! | 0 | 0 | 0 | 7047 | 47426 | #N/A | #N/A | #N/A | #N/A | #N/A | #N/A
0 |  | #VALUE! | #VALUE! | 0 | 0 | 0 | 7048 | 47427 | #N/A | #N/A | #N/A | #N/A | #N/A | #N/A
0 |  | #VALUE! | #VALUE! | 0 | 0 | 0 | 7049 | 47428 | #N/A | #N/A | #N/A | #N/A | #N/A | #N/A
0 |  | #VALUE! | #VALUE! | 0 | 0 | 0 | 7050 | 47429 | #N/A | #N/A | #N/A | #N/A | #N/A | #N/A
0 |  | #VALUE! | #VALUE! | 0 | 0 | 0 | 7051 | 47430 | #N/A | #N/A | #N/A | #N/A | #N/A | #N/A
0 |  | #VALUE! | #VALUE! | 0 | 0 | 0 | 7052 | 47431 | #N/A | #N/A | #N/A | #N/A | #N/A | #N/A
0 |  | #VALUE! | #VALUE! | 0 | 0 | 0 | 7053 | 47432 | #N/A | #N/A | #N/A | #N/A | #N/A | #N/A
0 |  | #VALUE! | #VALUE! | 0 | 0 | 0 | 7054 | 47433 | #N/A | #N/A | #N/A | #N/A | #N/A | #N/A
0 |  | #VALUE! | #VALUE! | 0 | 0 | 0 | 7055 | 47434 | #N/A | #N/A | #N/A | #N/A | #N/A | #N/A
0 |  | #VALUE! | #VALUE! | 0 | 0 | 0 | 7056 | 47435 | #N/A | #N/A | #N/A | #N/A | #N/A | #N/A
0 |  | #VALUE! | #VALUE! | 0 | 0 | 0 | 7057 | 47436 | #N/A | #N/A | #N/A | #N/A | #N/A | #N/A
0 |  | #VALUE! | #VALUE! | 0 | 0 | 0 | 7058 | 47437 | #N/A | #N/A | #N/A | #N/A | #N/A | #N/A
0 |  | #VALUE! | #VALUE! | 0 | 0 | 0 | 7059 | 47438 | #N/A | #N/A | #N/A | #N/A | #N/A | #N/A
0 |  | #VALUE! | #VALUE! | 0 | 0 | 0 | 7060 | 47439 | #N/A | #N/A | #N/A | #N/A | #N/A | #N/A
0 |  | #VALUE! | #VALUE! | 0 | 0 | 0 | 7061 | 47440 | #N/A | #N/A | #N/A | #N/A | #N/A | #N/A
0 |  | #VALUE! | #VALUE! | 0 | 0 | 0 | 7062 | 47441 | #N/A | #N/A | #N/A | #N/A | #N/A | #N/A
0 |  | #VALUE! | #VALUE! | 0 | 0 | 0 | 7063 | 47442 | #N/A | #N/A | #N/A | #N/A | #N/A | #N/A
0 |  | #VALUE! | #VALUE! | 0 | 0 | 0 | 7064 | 47443 | #N/A | #N/A | #N/A | #N/A | #N/A | #N/A
0 |  | #VALUE! | #VALUE! | 0 | 0 | 0 | 7065 | 47444 | #N/A | #N/A | #N/A | #N/A | #N/A | #N/A
0 |  | #VALUE! | #VALUE! | 0 | 0 | 0 | 7066 | 47445 | #N/A | #N/A | #N/A | #N/A | #N/A | #N/A
0 |  | #VALUE! | #VALUE! | 0 | 0 | 0 | 7067 | 47446 | #N/A | #N/A | #N/A | #N/A | #N/A | #N/A
0 |  | #VALUE! | #VALUE! | 0 | 0 | 0 | 7068 | 47447 | #N/A | #N/A | #N/A | #N/A | #N/A | #N/A
0 |  | #VALUE! | #VALUE! | 0 | 0 | 0 | 7069 | 47448 | #N/A | #N/A | #N/A | #N/A | #N/A | #N/A
0 |  | #VALUE! | #VALUE! | 0 | 0 | 0 | 7070 | 47449 | #N/A | #N/A | #N/A | #N/A | #N/A | #N/A
0 |  | #VALUE! | #VALUE! | 0 | 0 | 0 | 7071 | 47450 | #N/A | #N/A | #N/A | #N/A | #N/A | #N/A
0 |  | #VALUE! | #VALUE! | 0 | 0 | 0 | 7072 | 47451 | #N/A | #N/A | #N/A | #N/A | #N/A | #N/A
0 |  | #VALUE! | #VALUE! | 0 | 0 | 0 | 7073 | 47452 | #N/A | #N/A | #N/A | #N/A | #N/A | #N/A
0 |  | #VALUE! | #VALUE! | 0 | 0 | 0 | 7074 | 47453 | #N/A | #N/A | #N/A | #N/A | #N/A | #N/A
0 |  | #VALUE! | #VALUE! | 0 | 0 | 0 | 7075 | 47454 | #N/A | #N/A | #N/A | #N/A | #N/A | #N/A
0 |  | #VALUE! | #VALUE! | 0 | 0 | 0 | 7076 | 47455 | #N/A | #N/A | #N/A | #N/A | #N/A | #N/A
0 |  | #VALUE! | #VALUE! | 0 | 0 | 0 | 7077 | 47456 | #N/A | #N/A | #N/A | #N/A | #N/A | #N/A
0 |  | #VALUE! | #VALUE! | 0 | 0 | 0 | 7078 | 47457 | #N/A | #N/A | #N/A | #N/A | #N/A | #N/A
0 |  | #VALUE! | #VALUE! | 0 | 0 | 0 | 7079 | 47458 | #N/A | #N/A | #N/A | #N/A | #N/A | #N/A
0 |  | #VALUE! | #VALUE! | 0 | 0 | 0 | 7080 | 47459 | #N/A | #N/A | #N/A | #N/A | #N/A | #N/A
0 |  | #VALUE! | #VALUE! | 0 | 0 | 0 | 7081 | 47460 | #N/A | #N/A | #N/A | #N/A | #N/A | #N/A
0 |  | #VALUE! | #VALUE! | 0 | 0 | 0 | 7082 | 47461 | #N/A | #N/A | #N/A | #N/A | #N/A | #N/A
0 |  | #VALUE! | #VALUE! | 0 | 0 | 0 | 7083 | 47462 | #N/A | #N/A | #N/A | #N/A | #N/A | #N/A
0 |  | #VALUE! | #VALUE! | 0 | 0 | 0 | 7084 | 47463 | #N/A | #N/A | #N/A | #N/A | #N/A | #N/A
0 |  | #VALUE! | #VALUE! | 0 | 0 | 0 | 7085 | 47464 | #N/A | #N/A | #N/A | #N/A | #N/A | #N/A
0 |  | #VALUE! | #VALUE! | 0 | 0 | 0 | 7086 | 47465 | #N/A | #N/A | #N/A | #N/A | #N/A | #N/A
0 |  | #VALUE! | #VALUE! | 0 | 0 | 0 | 7087 | 47466 | #N/A | #N/A | #N/A | #N/A | #N/A | #N/A
0 |  | #VALUE! | #VALUE! | 0 | 0 | 0 | 7088 | 47467 | #N/A | #N/A | #N/A | #N/A | #N/A | #N/A
0 |  | #VALUE! | #VALUE! | 0 | 0 | 0 | 7089 | 47468 | #N/A | #N/A | #N/A | #N/A | #N/A | #N/A
0 |  | #VALUE! | #VALUE! | 0 | 0 | 0 | 7090 | 47469 | #N/A | #N/A | #N/A | #N/A | #N/A | #N/A
0 |  | #VALUE! | #VALUE! | 0 | 0 | 0 | 7091 | 47470 | #N/A | #N/A | #N/A | #N/A | #N/A | #N/A
0 |  | #VALUE! | #VALUE! | 0 | 0 | 0 | 7092 | 47471 | #N/A | #N/A | #N/A | #N/A | #N/A | #N/A
0 |  | #VALUE! | #VALUE! | 0 | 0 | 0 | 7093 | 47472 | #N/A | #N/A | #N/A | #N/A | #N/A | #N/A
0 |  | #VALUE! | #VALUE! | 0 | 0 | 0 | 7094 | 47473 | #N/A | #N/A | #N/A | #N/A | #N/A | #N/A
0 |  | #VALUE! | #VALUE! | 0 | 0 | 0 | 7095 | 47474 | #N/A | #N/A | #N/A | #N/A | #N/A | #N/A
0 |  | #VALUE! | #VALUE! | 0 | 0 | 0 | 7096 | 47475 | #N/A | #N/A | #N/A | #N/A | #N/A | #N/A
0 |  | #VALUE! | #VALUE! | 0 | 0 | 0 | 7097 | 47476 | #N/A | #N/A | #N/A | #N/A | #N/A | #N/A
0 |  | #VALUE! | #VALUE! | 0 | 0 | 0 | 7098 | 47477 | #N/A | #N/A | #N/A | #N/A | #N/A | #N/A
0 |  | #VALUE! | #VALUE! | 0 | 0 | 0 | 7099 | 47478 | #N/A | #N/A | #N/A | #N/A | #N/A | #N/A
0 |  | #VALUE! | #VALUE! | 0 | 0 | 0 | 7100 | 47479 | #N/A | #N/A | #N/A | #N/A | #N/A | #N/A
0 |  | #VALUE! | #VALUE! | 0 | 0 | 0 | 7101 | 47480 | #N/A | #N/A | #N/A | #N/A | #N/A | #N/A
0 |  | #VALUE! | #VALUE! | 0 | 0 | 0 | 7102 | 47481 | #N/A | #N/A | #N/A | #N/A | #N/A | #N/A
0 |  | #VALUE! | #VALUE! | 0 | 0 | 0 | 7103 | 47482 | #N/A | #N/A | #N/A | #N/A | #N/A | #N/A
0 |  | #VALUE! | #VALUE! | 0 | 0 | 0 | 7104 | 47483 | #N/A | #N/A | #N/A | #N/A | #N/A | #N/A
0 |  | #VALUE! | #VALUE! | 0 | 0 | 0 | 7105 | 47484 | #N/A | #N/A | #N/A | #N/A | #N/A | #N/A
0 |  | #VALUE! | #VALUE! | 0 | 0 | 0 | 7106 | 47485 | #N/A | #N/A | #N/A | #N/A | #N/A | #N/A
0 |  | #VALUE! | #VALUE! | 0 | 0 | 0 | 7107 | 47486 | #N/A | #N/A | #N/A | #N/A | #N/A | #N/A
0 |  | #VALUE! | #VALUE! | 0 | 0 | 0 | 7108 | 47487 | #N/A | #N/A | #N/A | #N/A | #N/A | #N/A
0 |  | #VALUE! | #VALUE! | 0 | 0 | 0 | 7109 | 47488 | #N/A | #N/A | #N/A | #N/A | #N/A | #N/A
0 |  | #VALUE! | #VALUE! | 0 | 0 | 0 | 7110 | 47489 | #N/A | #N/A | #N/A | #N/A | #N/A | #N/A
0 |  | #VALUE! | #VALUE! | 0 | 0 | 0 | 7111 | 47490 | #N/A | #N/A | #N/A | #N/A | #N/A | #N/A
0 |  | #VALUE! | #VALUE! | 0 | 0 | 0 | 7112 | 47491 | #N/A | #N/A | #N/A | #N/A | #N/A | #N/A
0 |  | #VALUE! | #VALUE! | 0 | 0 | 0 | 7113 | 47492 | #N/A | #N/A | #N/A | #N/A | #N/A | #N/A
0 |  | #VALUE! | #VALUE! | 0 | 0 | 0 | 7114 | 47493 | #N/A | #N/A | #N/A | #N/A | #N/A | #N/A
0 |  | #VALUE! | #VALUE! | 0 | 0 | 0 | 7115 | 47494 | #N/A | #N/A | #N/A | #N/A | #N/A | #N/A
0 |  | #VALUE! | #VALUE! | 0 | 0 | 0 | 7116 | 47495 | #N/A | #N/A | #N/A | #N/A | #N/A | #N/A
0 |  | #VALUE! | #VALUE! | 0 | 0 | 0 | 7117 | 47496 | #N/A | #N/A | #N/A | #N/A | #N/A | #N/A
0 |  | #VALUE! | #VALUE! | 0 | 0 | 0 | 7118 | 47497 | #N/A | #N/A | #N/A | #N/A | #N/A | #N/A
0 |  | #VALUE! | #VALUE! | 0 | 0 | 0 | 7119 | 47498 | #N/A | #N/A | #N/A | #N/A | #N/A | #N/A
0 |  | #VALUE! | #VALUE! | 0 | 0 | 0 | 7120 | 47499 | #N/A | #N/A | #N/A | #N/A | #N/A | #N/A
0 |  | #VALUE! | #VALUE! | 0 | 0 | 0 | 7121 | 47500 | #N/A | #N/A | #N/A | #N/A | #N/A | #N/A
0 |  | #VALUE! | #VALUE! | 0 | 0 | 0 | 7122 | 47501 | #N/A | #N/A | #N/A | #N/A | #N/A | #N/A
0 |  | #VALUE! | #VALUE! | 0 | 0 | 0 | 7123 | 47502 | #N/A | #N/A | #N/A | #N/A | #N/A | #N/A
0 |  | #VALUE! | #VALUE! | 0 | 0 | 0 | 7124 | 47503 | #N/A | #N/A | #N/A | #N/A | #N/A | #N/A
0 |  | #VALUE! | #VALUE! | 0 | 0 | 0 | 7125 | 47504 | #N/A | #N/A | #N/A | #N/A | #N/A | #N/A
0 |  | #VALUE! | #VALUE! | 0 | 0 | 0 | 7126 | 47505 | #N/A | #N/A | #N/A | #N/A | #N/A | #N/A
0 |  | #VALUE! | #VALUE! | 0 | 0 | 0 | 7127 | 47506 | #N/A | #N/A | #N/A | #N/A | #N/A | #N/A
0 |  | #VALUE! | #VALUE! | 0 | 0 | 0 | 7128 | 47507 | #N/A | #N/A | #N/A | #N/A | #N/A | #N/A
0 |  | #VALUE! | #VALUE! | 0 | 0 | 0 | 7129 | 47508 | #N/A | #N/A | #N/A | #N/A | #N/A | #N/A
0 |  | #VALUE! | #VALUE! | 0 | 0 | 0 | 7130 | 47509 | #N/A | #N/A | #N/A | #N/A | #N/A | #N/A
0 |  | #VALUE! | #VALUE! | 0 | 0 | 0 | 7131 | 47510 | #N/A | #N/A | #N/A | #N/A | #N/A | #N/A
0 |  | #VALUE! | #VALUE! | 0 | 0 | 0 | 7132 | 47511 | #N/A | #N/A | #N/A | #N/A | #N/A | #N/A
0 |  | #VALUE! | #VALUE! | 0 | 0 | 0 | 7133 | 47512 | #N/A | #N/A | #N/A | #N/A | #N/A | #N/A
0 |  | #VALUE! | #VALUE! | 0 | 0 | 0 | 7134 | 47513 | #N/A | #N/A | #N/A | #N/A | #N/A | #N/A
0 |  | #VALUE! | #VALUE! | 0 | 0 | 0 | 7135 | 47514 | #N/A | #N/A | #N/A | #N/A | #N/A | #N/A
0 |  | #VALUE! | #VALUE! | 0 | 0 | 0 | 7136 | 47515 | #N/A | #N/A | #N/A | #N/A | #N/A | #N/A
0 |  | #VALUE! | #VALUE! | 0 | 0 | 0 | 7137 | 47516 | #N/A | #N/A | #N/A | #N/A | #N/A | #N/A
0 |  | #VALUE! | #VALUE! | 0 | 0 | 0 | 7138 | 47517 | #N/A | #N/A | #N/A | #N/A | #N/A | #N/A
0 |  | #VALUE! | #VALUE! | 0 | 0 | 0 | 7139 | 47518 | #N/A | #N/A | #N/A | #N/A | #N/A | #N/A
0 |  | #VALUE! | #VALUE! | 0 | 0 | 0 | 7140 | 47519 | #N/A | #N/A | #N/A | #N/A | #N/A | #N/A
0 |  | #VALUE! | #VALUE! | 0 | 0 | 0 | 7141 | 47520 | #N/A | #N/A | #N/A | #N/A | #N/A | #N/A
0 |  | #VALUE! | #VALUE! | 0 | 0 | 0 | 7142 | 47521 | #N/A | #N/A | #N/A | #N/A | #N/A | #N/A
0 |  | #VALUE! | #VALUE! | 0 | 0 | 0 | 7143 | 47522 | #N/A | #N/A | #N/A | #N/A | #N/A | #N/A
0 |  | #VALUE! | #VALUE! | 0 | 0 | 0 | 7144 | 47523 | #N/A | #N/A | #N/A | #N/A | #N/A | #N/A
0 |  | #VALUE! | #VALUE! | 0 | 0 | 0 | 7145 | 47524 | #N/A | #N/A | #N/A | #N/A | #N/A | #N/A
0 |  | #VALUE! | #VALUE! | 0 | 0 | 0 | 7146 | 47525 | #N/A | #N/A | #N/A | #N/A | #N/A | #N/A
0 |  | #VALUE! | #VALUE! | 0 | 0 | 0 | 7147 | 47526 | #N/A | #N/A | #N/A | #N/A | #N/A | #N/A
0 |  | #VALUE! | #VALUE! | 0 | 0 | 0 | 7148 | 47527 | #N/A | #N/A | #N/A | #N/A | #N/A | #N/A
0 |  | #VALUE! | #VALUE! | 0 | 0 | 0 | 7149 | 47528 | #N/A | #N/A | #N/A | #N/A | #N/A | #N/A
0 |  | #VALUE! | #VALUE! | 0 | 0 | 0 | 7150 | 47529 | #N/A | #N/A | #N/A | #N/A | #N/A | #N/A
0 |  | #VALUE! | #VALUE! | 0 | 0 | 0 | 7151 | 47530 | #N/A | #N/A | #N/A | #N/A | #N/A | #N/A
0 |  | #VALUE! | #VALUE! | 0 | 0 | 0 | 7152 | 47531 | #N/A | #N/A | #N/A | #N/A | #N/A | #N/A
0 |  | #VALUE! | #VALUE! | 0 | 0 | 0 | 7153 | 47532 | #N/A | #N/A | #N/A | #N/A | #N/A | #N/A
0 |  | #VALUE! | #VALUE! | 0 | 0 | 0 | 7154 | 47533 | #N/A | #N/A | #N/A | #N/A | #N/A | #N/A
0 |  | #VALUE! | #VALUE! | 0 | 0 | 0 | 7155 | 47534 | #N/A | #N/A | #N/A | #N/A | #N/A | #N/A
0 |  | #VALUE! | #VALUE! | 0 | 0 | 0 | 7156 | 47535 | #N/A | #N/A | #N/A | #N/A | #N/A | #N/A
0 |  | #VALUE! | #VALUE! | 0 | 0 | 0 | 7157 | 47536 | #N/A | #N/A | #N/A | #N/A | #N/A | #N/A
0 |  | #VALUE! | #VALUE! | 0 | 0 | 0 | 7158 | 47537 | #N/A | #N/A | #N/A | #N/A | #N/A | #N/A
0 |  | #VALUE! | #VALUE! | 0 | 0 | 0 | 7159 | 47538 | #N/A | #N/A | #N/A | #N/A | #N/A | #N/A
0 |  | #VALUE! | #VALUE! | 0 | 0 | 0 | 7160 | 47539 | #N/A | #N/A | #N/A | #N/A | #N/A | #N/A
0 |  | #VALUE! | #VALUE! | 0 | 0 | 0 | 7161 | 47540 | #N/A | #N/A | #N/A | #N/A | #N/A | #N/A
0 |  | #VALUE! | #VALUE! | 0 | 0 | 0 | 7162 | 47541 | #N/A | #N/A | #N/A | #N/A | #N/A | #N/A
0 |  | #VALUE! | #VALUE! | 0 | 0 | 0 | 7163 | 47542 | #N/A | #N/A | #N/A | #N/A | #N/A | #N/A
0 |  | #VALUE! | #VALUE! | 0 | 0 | 0 | 7164 | 47543 | #N/A | #N/A | #N/A | #N/A | #N/A | #N/A
0 |  | #VALUE! | #VALUE! | 0 | 0 | 0 | 7165 | 47544 | #N/A | #N/A | #N/A | #N/A | #N/A | #N/A
0 |  | #VALUE! | #VALUE! | 0 | 0 | 0 | 7166 | 47545 | #N/A | #N/A | #N/A | #N/A | #N/A | #N/A
0 |  | #VALUE! | #VALUE! | 0 | 0 | 0 | 7167 | 47546 | #N/A | #N/A | #N/A | #N/A | #N/A | #N/A
0 |  | #VALUE! | #VALUE! | 0 | 0 | 0 | 7168 | 47547 | #N/A | #N/A | #N/A | #N/A | #N/A | #N/A
0 |  | #VALUE! | #VALUE! | 0 | 0 | 0 | 7169 | 47548 | #N/A | #N/A | #N/A | #N/A | #N/A | #N/A
0 |  | #VALUE! | #VALUE! | 0 | 0 | 0 | 7170 | 47549 | #N/A | #N/A | #N/A | #N/A | #N/A | #N/A
0 |  | #VALUE! | #VALUE! | 0 | 0 | 0 | 7171 | 47550 | #N/A | #N/A | #N/A | #N/A | #N/A | #N/A
0 |  | #VALUE! | #VALUE! | 0 | 0 | 0 | 7172 | 47551 | #N/A | #N/A | #N/A | #N/A | #N/A | #N/A
0 |  | #VALUE! | #VALUE! | 0 | 0 | 0 | 7173 | 47552 | #N/A | #N/A | #N/A | #N/A | #N/A | #N/A
0 |  | #VALUE! | #VALUE! | 0 | 0 | 0 | 7174 | 47553 | #N/A | #N/A | #N/A | #N/A | #N/A | #N/A
0 |  | #VALUE! | #VALUE! | 0 | 0 | 0 | 7175 | 47554 | #N/A | #N/A | #N/A | #N/A | #N/A | #N/A
0 |  | #VALUE! | #VALUE! | 0 | 0 | 0 | 7176 | 47555 | #N/A | #N/A | #N/A | #N/A | #N/A | #N/A
0 |  | #VALUE! | #VALUE! | 0 | 0 | 0 | 7177 | 47556 | #N/A | #N/A | #N/A | #N/A | #N/A | #N/A
0 |  | #VALUE! | #VALUE! | 0 | 0 | 0 | 7178 | 47557 | #N/A | #N/A | #N/A | #N/A | #N/A | #N/A
0 |  | #VALUE! | #VALUE! | 0 | 0 | 0 | 7179 | 47558 | #N/A | #N/A | #N/A | #N/A | #N/A | #N/A
0 |  | #VALUE! | #VALUE! | 0 | 0 | 0 | 7180 | 47559 | #N/A | #N/A | #N/A | #N/A | #N/A | #N/A
0 |  | #VALUE! | #VALUE! | 0 | 0 | 0 | 7181 | 47560 | #N/A | #N/A | #N/A | #N/A | #N/A | #N/A
0 |  | #VALUE! | #VALUE! | 0 | 0 | 0 | 7182 | 47561 | #N/A | #N/A | #N/A | #N/A | #N/A | #N/A
0 |  | #VALUE! | #VALUE! | 0 | 0 | 0 | 7183 | 47562 | #N/A | #N/A | #N/A | #N/A | #N/A | #N/A
0 |  | #VALUE! | #VALUE! | 0 | 0 | 0 | 7184 | 47563 | #N/A | #N/A | #N/A | #N/A | #N/A | #N/A
0 |  | #VALUE! | #VALUE! | 0 | 0 | 0 | 7185 | 47564 | #N/A | #N/A | #N/A | #N/A | #N/A | #N/A
0 |  | #VALUE! | #VALUE! | 0 | 0 | 0 | 7186 | 47565 | #N/A | #N/A | #N/A | #N/A | #N/A | #N/A
0 |  | #VALUE! | #VALUE! | 0 | 0 | 0 | 7187 | 47566 | #N/A | #N/A | #N/A | #N/A | #N/A | #N/A
0 |  | #VALUE! | #VALUE! | 0 | 0 | 0 | 7188 | 47567 | #N/A | #N/A | #N/A | #N/A | #N/A | #N/A
0 |  | #VALUE! | #VALUE! | 0 | 0 | 0 | 7189 | 47568 | #N/A | #N/A | #N/A | #N/A | #N/A | #N/A
0 |  | #VALUE! | #VALUE! | 0 | 0 | 0 | 7190 | 47569 | #N/A | #N/A | #N/A | #N/A | #N/A | #N/A
0 |  | #VALUE! | #VALUE! | 0 | 0 | 0 | 7191 | 47570 | #N/A | #N/A | #N/A | #N/A | #N/A | #N/A
0 |  | #VALUE! | #VALUE! | 0 | 0 | 0 | 7192 | 47571 | #N/A | #N/A | #N/A | #N/A | #N/A | #N/A
0 |  | #VALUE! | #VALUE! | 0 | 0 | 0 | 7193 | 47572 | #N/A | #N/A | #N/A | #N/A | #N/A | #N/A
0 |  | #VALUE! | #VALUE! | 0 | 0 | 0 | 7194 | 47573 | #N/A | #N/A | #N/A | #N/A | #N/A | #N/A
0 |  | #VALUE! | #VALUE! | 0 | 0 | 0 | 7195 | 47574 | #N/A | #N/A | #N/A | #N/A | #N/A | #N/A
0 |  | #VALUE! | #VALUE! | 0 | 0 | 0 | 7196 | 47575 | #N/A | #N/A | #N/A | #N/A | #N/A | #N/A
0 |  | #VALUE! | #VALUE! | 0 | 0 | 0 | 7197 | 47576 | #N/A | #N/A | #N/A | #N/A | #N/A | #N/A
0 |  | #VALUE! | #VALUE! | 0 | 0 | 0 | 7198 | 47577 | #N/A | #N/A | #N/A | #N/A | #N/A | #N/A
0 |  | #VALUE! | #VALUE! | 0 | 0 | 0 | 7199 | 47578 | #N/A | #N/A | #N/A | #N/A | #N/A | #N/A
0 |  | #VALUE! | #VALUE! | 0 | 0 | 0 | 7200 | 47579 | #N/A | #N/A | #N/A | #N/A | #N/A | #N/A
0 |  | #VALUE! | #VALUE! | 0 | 0 | 0 | 7201 | 47580 | #N/A | #N/A | #N/A | #N/A | #N/A | #N/A
0 |  | #VALUE! | #VALUE! | 0 | 0 | 0 | 7202 | 47581 | #N/A | #N/A | #N/A | #N/A | #N/A | #N/A
0 |  | #VALUE! | #VALUE! | 0 | 0 | 0 | 7203 | 47582 | #N/A | #N/A | #N/A | #N/A | #N/A | #N/A
0 |  | #VALUE! | #VALUE! | 0 | 0 | 0 | 7204 | 47583 | #N/A | #N/A | #N/A | #N/A | #N/A | #N/A
0 |  | #VALUE! | #VALUE! | 0 | 0 | 0 | 7205 | 47584 | #N/A | #N/A | #N/A | #N/A | #N/A | #N/A
0 |  | #VALUE! | #VALUE! | 0 | 0 | 0 | 7206 | 47585 | #N/A | #N/A | #N/A | #N/A | #N/A | #N/A
0 |  | #VALUE! | #VALUE! | 0 | 0 | 0 | 7207 | 47586 | #N/A | #N/A | #N/A | #N/A | #N/A | #N/A
0 |  | #VALUE! | #VALUE! | 0 | 0 | 0 | 7208 | 47587 | #N/A | #N/A | #N/A | #N/A | #N/A | #N/A
0 |  | #VALUE! | #VALUE! | 0 | 0 | 0 | 7209 | 47588 | #N/A | #N/A | #N/A | #N/A | #N/A | #N/A
0 |  | #VALUE! | #VALUE! | 0 | 0 | 0 | 7210 | 47589 | #N/A | #N/A | #N/A | #N/A | #N/A | #N/A
0 |  | #VALUE! | #VALUE! | 0 | 0 | 0 | 7211 | 47590 | #N/A | #N/A | #N/A | #N/A | #N/A | #N/A
0 |  | #VALUE! | #VALUE! | 0 | 0 | 0 | 7212 | 47591 | #N/A | #N/A | #N/A | #N/A | #N/A | #N/A
0 |  | #VALUE! | #VALUE! | 0 | 0 | 0 | 7213 | 47592 | #N/A | #N/A | #N/A | #N/A | #N/A | #N/A
0 |  | #VALUE! | #VALUE! | 0 | 0 | 0 | 7214 | 47593 | #N/A | #N/A | #N/A | #N/A | #N/A | #N/A
0 |  | #VALUE! | #VALUE! | 0 | 0 | 0 | 7215 | 47594 | #N/A | #N/A | #N/A | #N/A | #N/A | #N/A
0 |  | #VALUE! | #VALUE! | 0 | 0 | 0 | 7216 | 47595 | #N/A | #N/A | #N/A | #N/A | #N/A | #N/A
0 |  | #VALUE! | #VALUE! | 0 | 0 | 0 | 7217 | 47596 | #N/A | #N/A | #N/A | #N/A | #N/A | #N/A
0 |  | #VALUE! | #VALUE! | 0 | 0 | 0 | 7218 | 47597 | #N/A | #N/A | #N/A | #N/A | #N/A | #N/A
0 |  | #VALUE! | #VALUE! | 0 | 0 | 0 | 7219 | 47598 | #N/A | #N/A | #N/A | #N/A | #N/A | #N/A
0 |  | #VALUE! | #VALUE! | 0 | 0 | 0 | 7220 | 47599 | #N/A | #N/A | #N/A | #N/A | #N/A | #N/A
0 |  | #VALUE! | #VALUE! | 0 | 0 | 0 | 7221 | 47600 | #N/A | #N/A | #N/A | #N/A | #N/A | #N/A
0 |  | #VALUE! | #VALUE! | 0 | 0 | 0 | 7222 | 47601 | #N/A | #N/A | #N/A | #N/A | #N/A | #N/A
0 |  | #VALUE! | #VALUE! | 0 | 0 | 0 | 7223 | 47602 | #N/A | #N/A | #N/A | #N/A | #N/A | #N/A
0 |  | #VALUE! | #VALUE! | 0 | 0 | 0 | 7224 | 47603 | #N/A | #N/A | #N/A | #N/A | #N/A | #N/A
0 |  | #VALUE! | #VALUE! | 0 | 0 | 0 | 7225 | 47604 | #N/A | #N/A | #N/A | #N/A | #N/A | #N/A
0 |  | #VALUE! | #VALUE! | 0 | 0 | 0 | 7226 | 47605 | #N/A | #N/A | #N/A | #N/A | #N/A | #N/A
0 |  | #VALUE! | #VALUE! | 0 | 0 | 0 | 7227 | 47606 | #N/A | #N/A | #N/A | #N/A | #N/A | #N/A
0 |  | #VALUE! | #VALUE! | 0 | 0 | 0 | 7228 | 47607 | #N/A | #N/A | #N/A | #N/A | #N/A | #N/A
0 |  | #VALUE! | #VALUE! | 0 | 0 | 0 | 7229 | 47608 | #N/A | #N/A | #N/A | #N/A | #N/A | #N/A
0 |  | #VALUE! | #VALUE! | 0 | 0 | 0 | 7230 | 47609 | #N/A | #N/A | #N/A | #N/A | #N/A | #N/A
0 |  | #VALUE! | #VALUE! | 0 | 0 | 0 | 7231 | 47610 | #N/A | #N/A | #N/A | #N/A | #N/A | #N/A
0 |  | #VALUE! | #VALUE! | 0 | 0 | 0 | 7232 | 47611 | #N/A | #N/A | #N/A | #N/A | #N/A | #N/A
0 |  | #VALUE! | #VALUE! | 0 | 0 | 0 | 7233 | 47612 | #N/A | #N/A | #N/A | #N/A | #N/A | #N/A
0 |  | #VALUE! | #VALUE! | 0 | 0 | 0 | 7234 | 47613 | #N/A | #N/A | #N/A | #N/A | #N/A | #N/A
0 |  | #VALUE! | #VALUE! | 0 | 0 | 0 | 7235 | 47614 | #N/A | #N/A | #N/A | #N/A | #N/A | #N/A
0 |  | #VALUE! | #VALUE! | 0 | 0 | 0 | 7236 | 47615 | #N/A | #N/A | #N/A | #N/A | #N/A | #N/A
0 |  | #VALUE! | #VALUE! | 0 | 0 | 0 | 7237 | 47616 | #N/A | #N/A | #N/A | #N/A | #N/A | #N/A
0 |  | #VALUE! | #VALUE! | 0 | 0 | 0 | 7238 | 47617 | #N/A | #N/A | #N/A | #N/A | #N/A | #N/A
0 |  | #VALUE! | #VALUE! | 0 | 0 | 0 | 7239 | 47618 | #N/A | #N/A | #N/A | #N/A | #N/A | #N/A
0 |  | #VALUE! | #VALUE! | 0 | 0 | 0 | 7240 | 47619 | #N/A | #N/A | #N/A | #N/A | #N/A | #N/A
0 |  | #VALUE! | #VALUE! | 0 | 0 | 0 | 7241 | 47620 | #N/A | #N/A | #N/A | #N/A | #N/A | #N/A
0 |  | #VALUE! | #VALUE! | 0 | 0 | 0 | 7242 | 47621 | #N/A | #N/A | #N/A | #N/A | #N/A | #N/A
0 |  | #VALUE! | #VALUE! | 0 | 0 | 0 | 7243 | 47622 | #N/A | #N/A | #N/A | #N/A | #N/A | #N/A
0 |  | #VALUE! | #VALUE! | 0 | 0 | 0 | 7244 | 47623 | #N/A | #N/A | #N/A | #N/A | #N/A | #N/A
0 |  | #VALUE! | #VALUE! | 0 | 0 | 0 | 7245 | 47624 | #N/A | #N/A | #N/A | #N/A | #N/A | #N/A
0 |  | #VALUE! | #VALUE! | 0 | 0 | 0 | 7246 | 47625 | #N/A | #N/A | #N/A | #N/A | #N/A | #N/A
0 |  | #VALUE! | #VALUE! | 0 | 0 | 0 | 7247 | 47626 | #N/A | #N/A | #N/A | #N/A | #N/A | #N/A
0 |  | #VALUE! | #VALUE! | 0 | 0 | 0 | 7248 | 47627 | #N/A | #N/A | #N/A | #N/A | #N/A | #N/A
0 |  | #VALUE! | #VALUE! | 0 | 0 | 0 | 7249 | 47628 | #N/A | #N/A | #N/A | #N/A | #N/A | #N/A
0 |  | #VALUE! | #VALUE! | 0 | 0 | 0 | 7250 | 47629 | #N/A | #N/A | #N/A | #N/A | #N/A | #N/A
0 |  | #VALUE! | #VALUE! | 0 | 0 | 0 | 7251 | 47630 | #N/A | #N/A | #N/A | #N/A | #N/A | #N/A
0 |  | #VALUE! | #VALUE! | 0 | 0 | 0 | 7252 | 47631 | #N/A | #N/A | #N/A | #N/A | #N/A | #N/A
0 |  | #VALUE! | #VALUE! | 0 | 0 | 0 | 7253 | 47632 | #N/A | #N/A | #N/A | #N/A | #N/A | #N/A
0 |  | #VALUE! | #VALUE! | 0 | 0 | 0 | 7254 | 47633 | #N/A | #N/A | #N/A | #N/A | #N/A | #N/A
0 |  | #VALUE! | #VALUE! | 0 | 0 | 0 | 7255 | 47634 | #N/A | #N/A | #N/A | #N/A | #N/A | #N/A
0 |  | #VALUE! | #VALUE! | 0 | 0 | 0 | 7256 | 47635 | #N/A | #N/A | #N/A | #N/A | #N/A | #N/A
0 |  | #VALUE! | #VALUE! | 0 | 0 | 0 | 7257 | 47636 | #N/A | #N/A | #N/A | #N/A | #N/A | #N/A
0 |  | #VALUE! | #VALUE! | 0 | 0 | 0 | 7258 | 47637 | #N/A | #N/A | #N/A | #N/A | #N/A | #N/A
0 |  | #VALUE! | #VALUE! | 0 | 0 | 0 | 7259 | 47638 | #N/A | #N/A | #N/A | #N/A | #N/A | #N/A
0 |  | #VALUE! | #VALUE! | 0 | 0 | 0 | 7260 | 47639 | #N/A | #N/A | #N/A | #N/A | #N/A | #N/A
0 |  | #VALUE! | #VALUE! | 0 | 0 | 0 | 7261 | 47640 | #N/A | #N/A | #N/A | #N/A | #N/A | #N/A
0 |  | #VALUE! | #VALUE! | 0 | 0 | 0 | 7262 | 47641 | #N/A | #N/A | #N/A | #N/A | #N/A | #N/A
0 |  | #VALUE! | #VALUE! | 0 | 0 | 0 | 7263 | 47642 | #N/A | #N/A | #N/A | #N/A | #N/A | #N/A
0 |  | #VALUE! | #VALUE! | 0 | 0 | 0 | 7264 | 47643 | #N/A | #N/A | #N/A | #N/A | #N/A | #N/A
0 |  | #VALUE! | #VALUE! | 0 | 0 | 0 | 7265 | 47644 | #N/A | #N/A | #N/A | #N/A | #N/A | #N/A
0 |  | #VALUE! | #VALUE! | 0 | 0 | 0 | 7266 | 47645 | #N/A | #N/A | #N/A | #N/A | #N/A | #N/A
0 |  | #VALUE! | #VALUE! | 0 | 0 | 0 | 7267 | 47646 | #N/A | #N/A | #N/A | #N/A | #N/A | #N/A
0 |  | #VALUE! | #VALUE! | 0 | 0 | 0 | 7268 | 47647 | #N/A | #N/A | #N/A | #N/A | #N/A | #N/A
0 |  | #VALUE! | #VALUE! | 0 | 0 | 0 | 7269 | 47648 | #N/A | #N/A | #N/A | #N/A | #N/A | #N/A
0 |  | #VALUE! | #VALUE! | 0 | 0 | 0 | 7270 | 47649 | #N/A | #N/A | #N/A | #N/A | #N/A | #N/A
0 |  | #VALUE! | #VALUE! | 0 | 0 | 0 | 7271 | 47650 | #N/A | #N/A | #N/A | #N/A | #N/A | #N/A
0 |  | #VALUE! | #VALUE! | 0 | 0 | 0 | 7272 | 47651 | #N/A | #N/A | #N/A | #N/A | #N/A | #N/A
0 |  | #VALUE! | #VALUE! | 0 | 0 | 0 | 7273 | 47652 | #N/A | #N/A | #N/A | #N/A | #N/A | #N/A
0 |  | #VALUE! | #VALUE! | 0 | 0 | 0 | 7274 | 47653 | #N/A | #N/A | #N/A | #N/A | #N/A | #N/A
0 |  | #VALUE! | #VALUE! | 0 | 0 | 0 | 7275 | 47654 | #N/A | #N/A | #N/A | #N/A | #N/A | #N/A
0 |  | #VALUE! | #VALUE! | 0 | 0 | 0 | 7276 | 47655 | #N/A | #N/A | #N/A | #N/A | #N/A | #N/A
0 |  | #VALUE! | #VALUE! | 0 | 0 | 0 | 7277 | 47656 | #N/A | #N/A | #N/A | #N/A | #N/A | #N/A
0 |  | #VALUE! | #VALUE! | 0 | 0 | 0 | 7278 | 47657 | #N/A | #N/A | #N/A | #N/A | #N/A | #N/A
0 |  | #VALUE! | #VALUE! | 0 | 0 | 0 | 7279 | 47658 | #N/A | #N/A | #N/A | #N/A | #N/A | #N/A
0 |  | #VALUE! | #VALUE! | 0 | 0 | 0 | 7280 | 47659 | #N/A | #N/A | #N/A | #N/A | #N/A | #N/A
0 |  | #VALUE! | #VALUE! | 0 | 0 | 0 | 7281 | 47660 | #N/A | #N/A | #N/A | #N/A | #N/A | #N/A
0 |  | #VALUE! | #VALUE! | 0 | 0 | 0 | 7282 | 47661 | #N/A | #N/A | #N/A | #N/A | #N/A | #N/A
0 |  | #VALUE! | #VALUE! | 0 | 0 | 0 | 7283 | 47662 | #N/A | #N/A | #N/A | #N/A | #N/A | #N/A
0 |  | #VALUE! | #VALUE! | 0 | 0 | 0 | 7284 | 47663 | #N/A | #N/A | #N/A | #N/A | #N/A | #N/A
0 |  | #VALUE! | #VALUE! | 0 | 0 | 0 | 7285 | 47664 | #N/A | #N/A | #N/A | #N/A | #N/A | #N/A
0 |  | #VALUE! | #VALUE! | 0 | 0 | 0 | 7286 | 47665 | #N/A | #N/A | #N/A | #N/A | #N/A | #N/A
0 |  | #VALUE! | #VALUE! | 0 | 0 | 0 | 7287 | 47666 | #N/A | #N/A | #N/A | #N/A | #N/A | #N/A
0 |  | #VALUE! | #VALUE! | 0 | 0 | 0 | 7288 | 47667 | #N/A | #N/A | #N/A | #N/A | #N/A | #N/A
0 |  | #VALUE! | #VALUE! | 0 | 0 | 0 | 7289 | 47668 | #N/A | #N/A | #N/A | #N/A | #N/A | #N/A
0 |  | #VALUE! | #VALUE! | 0 | 0 | 0 | 7290 | 47669 | #N/A | #N/A | #N/A | #N/A | #N/A | #N/A
0 |  | #VALUE! | #VALUE! | 0 | 0 | 0 | 7291 | 47670 | #N/A | #N/A | #N/A | #N/A | #N/A | #N/A
0 |  | #VALUE! | #VALUE! | 0 | 0 | 0 | 7292 | 47671 | #N/A | #N/A | #N/A | #N/A | #N/A | #N/A
0 |  | #VALUE! | #VALUE! | 0 | 0 | 0 | 7293 | 47672 | #N/A | #N/A | #N/A | #N/A | #N/A | #N/A
0 |  | #VALUE! | #VALUE! | 0 | 0 | 0 | 7294 | 47673 | #N/A | #N/A | #N/A | #N/A | #N/A | #N/A
0 |  | #VALUE! | #VALUE! | 0 | 0 | 0 | 7295 | 47674 | #N/A | #N/A | #N/A | #N/A | #N/A | #N/A
0 |  | #VALUE! | #VALUE! | 0 | 0 | 0 | 7296 | 47675 | #N/A | #N/A | #N/A | #N/A | #N/A | #N/A
0 |  | #VALUE! | #VALUE! | 0 | 0 | 0 | 7297 | 47676 | #N/A | #N/A | #N/A | #N/A | #N/A | #N/A
0 |  | #VALUE! | #VALUE! | 0 | 0 | 0 | 7298 | 47677 | #N/A | #N/A | #N/A | #N/A | #N/A | #N/A
0 |  | #VALUE! | #VALUE! | 0 | 0 | 0 | 7299 | 47678 | #N/A | #N/A | #N/A | #N/A | #N/A | #N/A
0 |  | #VALUE! | #VALUE! | 0 | 0 | 0 | 7300 | 47679 | #N/A | #N/A | #N/A | #N/A | #N/A | #N/A
0 |  | #VALUE! | #VALUE! | 0 | 0 | 0 | 7301 | 47680 | #N/A | #N/A | #N/A | #N/A | #N/A | #N/A
0 |  | #VALUE! | #VALUE! | 0 | 0 | 0 | 7302 | 47681 | #N/A | #N/A | #N/A | #N/A | #N/A | #N/A
0 |  | #VALUE! | #VALUE! | 0 | 0 | 0 | 7303 | 47682 | #N/A | #N/A | #N/A | #N/A | #N/A | #N/A
0 |  | #VALUE! | #VALUE! | 0 | 0 | 0 | 7304 | 47683 | #N/A | #N/A | #N/A | #N/A | #N/A | #N/A
0 |  | #VALUE! | #VALUE! | 0 | 0 | 0 | 7305 | 47684 | #N/A | #N/A | #N/A | #N/A | #N/A | #N/A
0 |  | #VALUE! | #VALUE! | 0 | 0 | 0 | 7306 | 47685 | #N/A | #N/A | #N/A | #N/A | #N/A | #N/A
0 |  | #VALUE! | #VALUE! | 0 | 0 | 0 | 7307 | 47686 | #N/A | #N/A | #N/A | #N/A | #N/A | #N/A
0 |  | #VALUE! | #VALUE! | 0 | 0 | 0 | 7308 | 47687 | #N/A | #N/A | #N/A | #N/A | #N/A | #N/A
0 |  | #VALUE! | #VALUE! | 0 | 0 | 0 | 7309 | 47688 | #N/A | #N/A | #N/A | #N/A | #N/A | #N/A
0 |  | #VALUE! | #VALUE! | 0 | 0 | 0 | 7310 | 47689 | #N/A | #N/A | #N/A | #N/A | #N/A | #N/A
0 |  | #VALUE! | #VALUE! | 0 | 0 | 0 | 7311 | 47690 | #N/A | #N/A | #N/A | #N/A | #N/A | #N/A
0 |  | #VALUE! | #VALUE! | 0 | 0 | 0 | 7312 | 47691 | #N/A | #N/A | #N/A | #N/A | #N/A | #N/A
0 |  | #VALUE! | #VALUE! | 0 | 0 | 0 | 7313 | 47692 | #N/A | #N/A | #N/A | #N/A | #N/A | #N/A
0 |  | #VALUE! | #VALUE! | 0 | 0 | 0 | 7314 | 47693 | #N/A | #N/A | #N/A | #N/A | #N/A | #N/A
0 |  | #VALUE! | #VALUE! | 0 | 0 | 0 | 7315 | 47694 | #N/A | #N/A | #N/A | #N/A | #N/A | #N/A
0 |  | #VALUE! | #VALUE! | 0 | 0 | 0 | 7316 | 47695 | #N/A | #N/A | #N/A | #N/A | #N/A | #N/A
0 |  | #VALUE! | #VALUE! | 0 | 0 | 0 | 7317 | 47696 | #N/A | #N/A | #N/A | #N/A | #N/A | #N/A
0 |  | #VALUE! | #VALUE! | 0 | 0 | 0 | 7318 | 47697 | #N/A | #N/A | #N/A | #N/A | #N/A | #N/A
0 |  | #VALUE! | #VALUE! | 0 | 0 | 0 | 7319 | 47698 | #N/A | #N/A | #N/A | #N/A | #N/A | #N/A
0 |  | #VALUE! | #VALUE! | 0 | 0 | 0 | 7320 | 47699 | #N/A | #N/A | #N/A | #N/A | #N/A | #N/A
0 |  | #VALUE! | #VALUE! | 0 | 0 | 0 | 7321 | 47700 | #N/A | #N/A | #N/A | #N/A | #N/A | #N/A
0 |  | #VALUE! | #VALUE! | 0 | 0 | 0 | 7322 | 47701 | #N/A | #N/A | #N/A | #N/A | #N/A | #N/A
0 |  | #VALUE! | #VALUE! | 0 | 0 | 0 | 7323 | 47702 | #N/A | #N/A | #N/A | #N/A | #N/A | #N/A
0 |  | #VALUE! | #VALUE! | 0 | 0 | 0 | 7324 | 47703 | #N/A | #N/A | #N/A | #N/A | #N/A | #N/A
0 |  | #VALUE! | #VALUE! | 0 | 0 | 0 | 7325 | 47704 | #N/A | #N/A | #N/A | #N/A | #N/A | #N/A
0 |  | #VALUE! | #VALUE! | 0 | 0 | 0 | 7326 | 47705 | #N/A | #N/A | #N/A | #N/A | #N/A | #N/A
0 |  | #VALUE! | #VALUE! | 0 | 0 | 0 | 7327 | 47706 | #N/A | #N/A | #N/A | #N/A | #N/A | #N/A
0 |  | #VALUE! | #VALUE! | 0 | 0 | 0 | 7328 | 47707 | #N/A | #N/A | #N/A | #N/A | #N/A | #N/A
0 |  | #VALUE! | #VALUE! | 0 | 0 | 0 | 7329 | 47708 | #N/A | #N/A | #N/A | #N/A | #N/A | #N/A
0 |  | #VALUE! | #VALUE! | 0 | 0 | 0 | 7330 | 47709 | #N/A | #N/A | #N/A | #N/A | #N/A | #N/A
0 |  | #VALUE! | #VALUE! | 0 | 0 | 0 | 7331 | 47710 | #N/A | #N/A | #N/A | #N/A | #N/A | #N/A
0 |  | #VALUE! | #VALUE! | 0 | 0 | 0 | 7332 | 47711 | #N/A | #N/A | #N/A | #N/A | #N/A | #N/A
0 |  | #VALUE! | #VALUE! | 0 | 0 | 0 | 7333 | 47712 | #N/A | #N/A | #N/A | #N/A | #N/A | #N/A
0 |  | #VALUE! | #VALUE! | 0 | 0 | 0 | 7334 | 47713 | #N/A | #N/A | #N/A | #N/A | #N/A | #N/A
0 |  | #VALUE! | #VALUE! | 0 | 0 | 0 | 7335 | 47714 | #N/A | #N/A | #N/A | #N/A | #N/A | #N/A
0 |  | #VALUE! | #VALUE! | 0 | 0 | 0 | 7336 | 47715 | #N/A | #N/A | #N/A | #N/A | #N/A | #N/A
0 |  | #VALUE! | #VALUE! | 0 | 0 | 0 | 7337 | 47716 | #N/A | #N/A | #N/A | #N/A | #N/A | #N/A
0 |  | #VALUE! | #VALUE! | 0 | 0 | 0 | 7338 | 47717 | #N/A | #N/A | #N/A | #N/A | #N/A | #N/A
0 |  | #VALUE! | #VALUE! | 0 | 0 | 0 | 7339 | 47718 | #N/A | #N/A | #N/A | #N/A | #N/A | #N/A
0 |  | #VALUE! | #VALUE! | 0 | 0 | 0 | 7340 | 47719 | #N/A | #N/A | #N/A | #N/A | #N/A | #N/A
0 |  | #VALUE! | #VALUE! | 0 | 0 | 0 | 7341 | 47720 | #N/A | #N/A | #N/A | #N/A | #N/A | #N/A
0 |  | #VALUE! | #VALUE! | 0 | 0 | 0 | 7342 | 47721 | #N/A | #N/A | #N/A | #N/A | #N/A | #N/A
0 |  | #VALUE! | #VALUE! | 0 | 0 | 0 | 7343 | 47722 | #N/A | #N/A | #N/A | #N/A | #N/A | #N/A
0 |  | #VALUE! | #VALUE! | 0 | 0 | 0 | 7344 | 47723 | #N/A | #N/A | #N/A | #N/A | #N/A | #N/A
0 |  | #VALUE! | #VALUE! | 0 | 0 | 0 | 7345 | 47724 | #N/A | #N/A | #N/A | #N/A | #N/A | #N/A
0 |  | #VALUE! | #VALUE! | 0 | 0 | 0 | 7346 | 47725 | #N/A | #N/A | #N/A | #N/A | #N/A | #N/A
0 |  | #VALUE! | #VALUE! | 0 | 0 | 0 | 7347 | 47726 | #N/A | #N/A | #N/A | #N/A | #N/A | #N/A
0 |  | #VALUE! | #VALUE! | 0 | 0 | 0 | 7348 | 47727 | #N/A | #N/A | #N/A | #N/A | #N/A | #N/A
0 |  | #VALUE! | #VALUE! | 0 | 0 | 0 | 7349 | 47728 | #N/A | #N/A | #N/A | #N/A | #N/A | #N/A
0 |  | #VALUE! | #VALUE! | 0 | 0 | 0 | 7350 | 47729 | #N/A | #N/A | #N/A | #N/A | #N/A | #N/A
0 |  | #VALUE! | #VALUE! | 0 | 0 | 0 | 7351 | 47730 | #N/A | #N/A | #N/A | #N/A | #N/A | #N/A
0 |  | #VALUE! | #VALUE! | 0 | 0 | 0 | 7352 | 47731 | #N/A | #N/A | #N/A | #N/A | #N/A | #N/A
0 |  | #VALUE! | #VALUE! | 0 | 0 | 0 | 7353 | 47732 | #N/A | #N/A | #N/A | #N/A | #N/A | #N/A
0 |  | #VALUE! | #VALUE! | 0 | 0 | 0 | 7354 | 47733 | #N/A | #N/A | #N/A | #N/A | #N/A | #N/A
0 |  | #VALUE! | #VALUE! | 0 | 0 | 0 | 7355 | 47734 | #N/A | #N/A | #N/A | #N/A | #N/A | #N/A
0 |  | #VALUE! | #VALUE! | 0 | 0 | 0 | 7356 | 47735 | #N/A | #N/A | #N/A | #N/A | #N/A | #N/A
0 |  | #VALUE! | #VALUE! | 0 | 0 | 0 | 7357 | 47736 | #N/A | #N/A | #N/A | #N/A | #N/A | #N/A
0 |  | #VALUE! | #VALUE! | 0 | 0 | 0 | 7358 | 47737 | #N/A | #N/A | #N/A | #N/A | #N/A | #N/A
0 |  | #VALUE! | #VALUE! | 0 | 0 | 0 | 7359 | 47738 | #N/A | #N/A | #N/A | #N/A | #N/A | #N/A
0 |  | #VALUE! | #VALUE! | 0 | 0 | 0 | 7360 | 47739 | #N/A | #N/A | #N/A | #N/A | #N/A | #N/A
0 |  | #VALUE! | #VALUE! | 0 | 0 | 0 | 7361 | 47740 | #N/A | #N/A | #N/A | #N/A | #N/A | #N/A
0 |  | #VALUE! | #VALUE! | 0 | 0 | 0 | 7362 | 47741 | #N/A | #N/A | #N/A | #N/A | #N/A | #N/A
0 |  | #VALUE! | #VALUE! | 0 | 0 | 0 | 7363 | 47742 | #N/A | #N/A | #N/A | #N/A | #N/A | #N/A
0 |  | #VALUE! | #VALUE! | 0 | 0 | 0 | 7364 | 47743 | #N/A | #N/A | #N/A | #N/A | #N/A | #N/A
0 |  | #VALUE! | #VALUE! | 0 | 0 | 0 | 7365 | 47744 | #N/A | #N/A | #N/A | #N/A | #N/A | #N/A
0 |  | #VALUE! | #VALUE! | 0 | 0 | 0 | 7366 | 47745 | #N/A | #N/A | #N/A | #N/A | #N/A | #N/A
0 |  | #VALUE! | #VALUE! | 0 | 0 | 0 | 7367 | 47746 | #N/A | #N/A | #N/A | #N/A | #N/A | #N/A
0 |  | #VALUE! | #VALUE! | 0 | 0 | 0 | 7368 | 47747 | #N/A | #N/A | #N/A | #N/A | #N/A | #N/A
0 |  | #VALUE! | #VALUE! | 0 | 0 | 0 | 7369 | 47748 | #N/A | #N/A | #N/A | #N/A | #N/A | #N/A
0 |  | #VALUE! | #VALUE! | 0 | 0 | 0 | 7370 | 47749 | #N/A | #N/A | #N/A | #N/A | #N/A | #N/A
0 |  | #VALUE! | #VALUE! | 0 | 0 | 0 | 7371 | 47750 | #N/A | #N/A | #N/A | #N/A | #N/A | #N/A
0 |  | #VALUE! | #VALUE! | 0 | 0 | 0 | 7372 | 47751 | #N/A | #N/A | #N/A | #N/A | #N/A | #N/A
0 |  | #VALUE! | #VALUE! | 0 | 0 | 0 | 7373 | 47752 | #N/A | #N/A | #N/A | #N/A | #N/A | #N/A
0 |  | #VALUE! | #VALUE! | 0 | 0 | 0 | 7374 | 47753 | #N/A | #N/A | #N/A | #N/A | #N/A | #N/A
0 |  | #VALUE! | #VALUE! | 0 | 0 | 0 | 7375 | 47754 | #N/A | #N/A | #N/A | #N/A | #N/A | #N/A
0 |  | #VALUE! | #VALUE! | 0 | 0 | 0 | 7376 | 47755 | #N/A | #N/A | #N/A | #N/A | #N/A | #N/A
0 |  | #VALUE! | #VALUE! | 0 | 0 | 0 | 7377 | 47756 | #N/A | #N/A | #N/A | #N/A | #N/A | #N/A
0 |  | #VALUE! | #VALUE! | 0 | 0 | 0 | 7378 | 47757 | #N/A | #N/A | #N/A | #N/A | #N/A | #N/A
0 |  | #VALUE! | #VALUE! | 0 | 0 | 0 | 7379 | 47758 | #N/A | #N/A | #N/A | #N/A | #N/A | #N/A
0 |  | #VALUE! | #VALUE! | 0 | 0 | 0 | 7380 | 47759 | #N/A | #N/A | #N/A | #N/A | #N/A | #N/A
0 |  | #VALUE! | #VALUE! | 0 | 0 | 0 | 7381 | 47760 | #N/A | #N/A | #N/A | #N/A | #N/A | #N/A
0 |  | #VALUE! | #VALUE! | 0 | 0 | 0 | 7382 | 47761 | #N/A | #N/A | #N/A | #N/A | #N/A | #N/A
0 |  | #VALUE! | #VALUE! | 0 | 0 | 0 | 7383 | 47762 | #N/A | #N/A | #N/A | #N/A | #N/A | #N/A
0 |  | #VALUE! | #VALUE! | 0 | 0 | 0 | 7384 | 47763 | #N/A | #N/A | #N/A | #N/A | #N/A | #N/A
0 |  | #VALUE! | #VALUE! | 0 | 0 | 0 | 7385 | 47764 | #N/A | #N/A | #N/A | #N/A | #N/A | #N/A
0 |  | #VALUE! | #VALUE! | 0 | 0 | 0 | 7386 | 47765 | #N/A | #N/A | #N/A | #N/A | #N/A | #N/A
0 |  | #VALUE! | #VALUE! | 0 | 0 | 0 | 7387 | 47766 | #N/A | #N/A | #N/A | #N/A | #N/A | #N/A
0 |  | #VALUE! | #VALUE! | 0 | 0 | 0 | 7388 | 47767 | #N/A | #N/A | #N/A | #N/A | #N/A | #N/A
0 |  | #VALUE! | #VALUE! | 0 | 0 | 0 | 7389 | 47768 | #N/A | #N/A | #N/A | #N/A | #N/A | #N/A
0 |  | #VALUE! | #VALUE! | 0 | 0 | 0 | 7390 | 47769 | #N/A | #N/A | #N/A | #N/A | #N/A | #N/A
0 |  | #VALUE! | #VALUE! | 0 | 0 | 0 | 7391 | 47770 | #N/A | #N/A | #N/A | #N/A | #N/A | #N/A
0 |  | #VALUE! | #VALUE! | 0 | 0 | 0 | 7392 | 47771 | #N/A | #N/A | #N/A | #N/A | #N/A | #N/A
0 |  | #VALUE! | #VALUE! | 0 | 0 | 0 | 7393 | 47772 | #N/A | #N/A | #N/A | #N/A | #N/A | #N/A
0 |  | #VALUE! | #VALUE! | 0 | 0 | 0 | 7394 | 47773 | #N/A | #N/A | #N/A | #N/A | #N/A | #N/A
0 |  | #VALUE! | #VALUE! | 0 | 0 | 0 | 7395 | 47774 | #N/A | #N/A | #N/A | #N/A | #N/A | #N/A
0 |  | #VALUE! | #VALUE! | 0 | 0 | 0 | 7396 | 47775 | #N/A | #N/A | #N/A | #N/A | #N/A | #N/A
0 |  | #VALUE! | #VALUE! | 0 | 0 | 0 | 7397 | 47776 | #N/A | #N/A | #N/A | #N/A | #N/A | #N/A
0 |  | #VALUE! | #VALUE! | 0 | 0 | 0 | 7398 | 47777 | #N/A | #N/A | #N/A | #N/A | #N/A | #N/A
0 |  | #VALUE! | #VALUE! | 0 | 0 | 0 | 7399 | 47778 | #N/A | #N/A | #N/A | #N/A | #N/A | #N/A
0 |  | #VALUE! | #VALUE! | 0 | 0 | 0 | 7400 | 47779 | #N/A | #N/A | #N/A | #N/A | #N/A | #N/A
0 |  | #VALUE! | #VALUE! | 0 | 0 | 0 | 7401 | 47780 | #N/A | #N/A | #N/A | #N/A | #N/A | #N/A
0 |  | #VALUE! | #VALUE! | 0 | 0 | 0 | 7402 | 47781 | #N/A | #N/A | #N/A | #N/A | #N/A | #N/A
0 |  | #VALUE! | #VALUE! | 0 | 0 | 0 | 7403 | 47782 | #N/A | #N/A | #N/A | #N/A | #N/A | #N/A
0 |  | #VALUE! | #VALUE! | 0 | 0 | 0 | 7404 | 47783 | #N/A | #N/A | #N/A | #N/A | #N/A | #N/A
0 |  | #VALUE! | #VALUE! | 0 | 0 | 0 | 7405 | 47784 | #N/A | #N/A | #N/A | #N/A | #N/A | #N/A
0 |  | #VALUE! | #VALUE! | 0 | 0 | 0 | 7406 | 47785 | #N/A | #N/A | #N/A | #N/A | #N/A | #N/A
0 |  | #VALUE! | #VALUE! | 0 | 0 | 0 | 7407 | 47786 | #N/A | #N/A | #N/A | #N/A | #N/A | #N/A
0 |  | #VALUE! | #VALUE! | 0 | 0 | 0 | 7408 | 47787 | #N/A | #N/A | #N/A | #N/A | #N/A | #N/A
0 |  | #VALUE! | #VALUE! | 0 | 0 | 0 | 7409 | 47788 | #N/A | #N/A | #N/A | #N/A | #N/A | #N/A
0 |  | #VALUE! | #VALUE! | 0 | 0 | 0 | 7410 | 47789 | #N/A | #N/A | #N/A | #N/A | #N/A | #N/A
0 |  | #VALUE! | #VALUE! | 0 | 0 | 0 | 7411 | 47790 | #N/A | #N/A | #N/A | #N/A | #N/A | #N/A
0 |  | #VALUE! | #VALUE! | 0 | 0 | 0 | 7412 | 47791 | #N/A | #N/A | #N/A | #N/A | #N/A | #N/A
0 |  | #VALUE! | #VALUE! | 0 | 0 | 0 | 7413 | 47792 | #N/A | #N/A | #N/A | #N/A | #N/A | #N/A
0 |  | #VALUE! | #VALUE! | 0 | 0 | 0 | 7414 | 47793 | #N/A | #N/A | #N/A | #N/A | #N/A | #N/A
0 |  | #VALUE! | #VALUE! | 0 | 0 | 0 | 7415 | 47794 | #N/A | #N/A | #N/A | #N/A | #N/A | #N/A
0 |  | #VALUE! | #VALUE! | 0 | 0 | 0 | 7416 | 47795 | #N/A | #N/A | #N/A | #N/A | #N/A | #N/A
0 |  | #VALUE! | #VALUE! | 0 | 0 | 0 | 7417 | 47796 | #N/A | #N/A | #N/A | #N/A | #N/A | #N/A
0 |  | #VALUE! | #VALUE! | 0 | 0 | 0 | 7418 | 47797 | #N/A | #N/A | #N/A | #N/A | #N/A | #N/A
0 |  | #VALUE! | #VALUE! | 0 | 0 | 0 | 7419 | 47798 | #N/A | #N/A | #N/A | #N/A | #N/A | #N/A
0 |  | #VALUE! | #VALUE! | 0 | 0 | 0 | 7420 | 47799 | #N/A | #N/A | #N/A | #N/A | #N/A | #N/A
0 |  | #VALUE! | #VALUE! | 0 | 0 | 0 | 7421 | 47800 | #N/A | #N/A | #N/A | #N/A | #N/A | #N/A
0 |  | #VALUE! | #VALUE! | 0 | 0 | 0 | 7422 | 47801 | #N/A | #N/A | #N/A | #N/A | #N/A | #N/A
0 |  | #VALUE! | #VALUE! | 0 | 0 | 0 | 7423 | 47802 | #N/A | #N/A | #N/A | #N/A | #N/A | #N/A
0 |  | #VALUE! | #VALUE! | 0 | 0 | 0 | 7424 | 47803 | #N/A | #N/A | #N/A | #N/A | #N/A | #N/A
0 |  | #VALUE! | #VALUE! | 0 | 0 | 0 | 7425 | 47804 | #N/A | #N/A | #N/A | #N/A | #N/A | #N/A
0 |  | #VALUE! | #VALUE! | 0 | 0 | 0 | 7426 | 47805 | #N/A | #N/A | #N/A | #N/A | #N/A | #N/A
0 |  | #VALUE! | #VALUE! | 0 | 0 | 0 | 7427 | 47806 | #N/A | #N/A | #N/A | #N/A | #N/A | #N/A
0 |  | #VALUE! | #VALUE! | 0 | 0 | 0 | 7428 | 47807 | #N/A | #N/A | #N/A | #N/A | #N/A | #N/A
0 |  | #VALUE! | #VALUE! | 0 | 0 | 0 | 7429 | 47808 | #N/A | #N/A | #N/A | #N/A | #N/A | #N/A
0 |  | #VALUE! | #VALUE! | 0 | 0 | 0 | 7430 | 47809 | #N/A | #N/A | #N/A | #N/A | #N/A | #N/A
0 |  | #VALUE! | #VALUE! | 0 | 0 | 0 | 7431 | 47810 | #N/A | #N/A | #N/A | #N/A | #N/A | #N/A
0 |  | #VALUE! | #VALUE! | 0 | 0 | 0 | 7432 | 47811 | #N/A | #N/A | #N/A | #N/A | #N/A | #N/A
0 |  | #VALUE! | #VALUE! | 0 | 0 | 0 | 7433 | 47812 | #N/A | #N/A | #N/A | #N/A | #N/A | #N/A
0 |  | #VALUE! | #VALUE! | 0 | 0 | 0 | 7434 | 47813 | #N/A | #N/A | #N/A | #N/A | #N/A | #N/A
0 |  | #VALUE! | #VALUE! | 0 | 0 | 0 | 7435 | 47814 | #N/A | #N/A | #N/A | #N/A | #N/A | #N/A
0 |  | #VALUE! | #VALUE! | 0 | 0 | 0 | 7436 | 47815 | #N/A | #N/A | #N/A | #N/A | #N/A | #N/A
0 |  | #VALUE! | #VALUE! | 0 | 0 | 0 | 7437 | 47816 | #N/A | #N/A | #N/A | #N/A | #N/A | #N/A
0 |  | #VALUE! | #VALUE! | 0 | 0 | 0 | 7438 | 47817 | #N/A | #N/A | #N/A | #N/A | #N/A | #N/A
0 |  | #VALUE! | #VALUE! | 0 | 0 | 0 | 7439 | 47818 | #N/A | #N/A | #N/A | #N/A | #N/A | #N/A
0 |  | #VALUE! | #VALUE! | 0 | 0 | 0 | 7440 | 47819 | #N/A | #N/A | #N/A | #N/A | #N/A | #N/A
0 |  | #VALUE! | #VALUE! | 0 | 0 | 0 | 7441 | 47820 | #N/A | #N/A | #N/A | #N/A | #N/A | #N/A
0 |  | #VALUE! | #VALUE! | 0 | 0 | 0 | 7442 | 47821 | #N/A | #N/A | #N/A | #N/A | #N/A | #N/A
0 |  | #VALUE! | #VALUE! | 0 | 0 | 0 | 7443 | 47822 | #N/A | #N/A | #N/A | #N/A | #N/A | #N/A
0 |  | #VALUE! | #VALUE! | 0 | 0 | 0 | 7444 | 47823 | #N/A | #N/A | #N/A | #N/A | #N/A | #N/A
0 |  | #VALUE! | #VALUE! | 0 | 0 | 0 | 7445 | 47824 | #N/A | #N/A | #N/A | #N/A | #N/A | #N/A
0 |  | #VALUE! | #VALUE! | 0 | 0 | 0 | 7446 | 47825 | #N/A | #N/A | #N/A | #N/A | #N/A | #N/A
0 |  | #VALUE! | #VALUE! | 0 | 0 | 0 | 7447 | 47826 | #N/A | #N/A | #N/A | #N/A | #N/A | #N/A
0 |  | #VALUE! | #VALUE! | 0 | 0 | 0 | 7448 | 47827 | #N/A | #N/A | #N/A | #N/A | #N/A | #N/A
0 |  | #VALUE! | #VALUE! | 0 | 0 | 0 | 7449 | 47828 | #N/A | #N/A | #N/A | #N/A | #N/A | #N/A
0 |  | #VALUE! | #VALUE! | 0 | 0 | 0 | 7450 | 47829 | #N/A | #N/A | #N/A | #N/A | #N/A | #N/A
0 |  | #VALUE! | #VALUE! | 0 | 0 | 0 | 7451 | 47830 | #N/A | #N/A | #N/A | #N/A | #N/A | #N/A
0 |  | #VALUE! | #VALUE! | 0 | 0 | 0 | 7452 | 47831 | #N/A | #N/A | #N/A | #N/A | #N/A | #N/A
0 |  | #VALUE! | #VALUE! | 0 | 0 | 0 | 7453 | 47832 | #N/A | #N/A | #N/A | #N/A | #N/A | #N/A
0 |  | #VALUE! | #VALUE! | 0 | 0 | 0 | 7454 | 47833 | #N/A | #N/A | #N/A | #N/A | #N/A | #N/A
0 |  | #VALUE! | #VALUE! | 0 | 0 | 0 | 7455 | 47834 | #N/A | #N/A | #N/A | #N/A | #N/A | #N/A
0 |  | #VALUE! | #VALUE! | 0 | 0 | 0 | 7456 | 47835 | #N/A | #N/A | #N/A | #N/A | #N/A | #N/A
0 |  | #VALUE! | #VALUE! | 0 | 0 | 0 | 7457 | 47836 | #N/A | #N/A | #N/A | #N/A | #N/A | #N/A
0 |  | #VALUE! | #VALUE! | 0 | 0 | 0 | 7458 | 47837 | #N/A | #N/A | #N/A | #N/A | #N/A | #N/A
0 |  | #VALUE! | #VALUE! | 0 | 0 | 0 | 7459 | 47838 | #N/A | #N/A | #N/A | #N/A | #N/A | #N/A
0 |  | #VALUE! | #VALUE! | 0 | 0 | 0 | 7460 | 47839 | #N/A | #N/A | #N/A | #N/A | #N/A | #N/A
0 |  | #VALUE! | #VALUE! | 0 | 0 | 0 | 7461 | 47840 | #N/A | #N/A | #N/A | #N/A | #N/A | #N/A
0 |  | #VALUE! | #VALUE! | 0 | 0 | 0 | 7462 | 47841 | #N/A | #N/A | #N/A | #N/A | #N/A | #N/A
0 |  | #VALUE! | #VALUE! | 0 | 0 | 0 | 7463 | 47842 | #N/A | #N/A | #N/A | #N/A | #N/A | #N/A
0 |  | #VALUE! | #VALUE! | 0 | 0 | 0 | 7464 | 47843 | #N/A | #N/A | #N/A | #N/A | #N/A | #N/A
0 |  | #VALUE! | #VALUE! | 0 | 0 | 0 | 7465 | 47844 | #N/A | #N/A | #N/A | #N/A | #N/A | #N/A
0 |  | #VALUE! | #VALUE! | 0 | 0 | 0 | 7466 | 47845 | #N/A | #N/A | #N/A | #N/A | #N/A | #N/A
0 |  | #VALUE! | #VALUE! | 0 | 0 | 0 | 7467 | 47846 | #N/A | #N/A | #N/A | #N/A | #N/A | #N/A
0 |  | #VALUE! | #VALUE! | 0 | 0 | 0 | 7468 | 47847 | #N/A | #N/A | #N/A | #N/A | #N/A | #N/A
0 |  | #VALUE! | #VALUE! | 0 | 0 | 0 | 7469 | 47848 | #N/A | #N/A | #N/A | #N/A | #N/A | #N/A
0 |  | #VALUE! | #VALUE! | 0 | 0 | 0 | 7470 | 47849 | #N/A | #N/A | #N/A | #N/A | #N/A | #N/A
0 |  | #VALUE! | #VALUE! | 0 | 0 | 0 | 7471 | 47850 | #N/A | #N/A | #N/A | #N/A | #N/A | #N/A
0 |  | #VALUE! | #VALUE! | 0 | 0 | 0 | 7472 | 47851 | #N/A | #N/A | #N/A | #N/A | #N/A | #N/A
0 |  | #VALUE! | #VALUE! | 0 | 0 | 0 | 7473 | 47852 | #N/A | #N/A | #N/A | #N/A | #N/A | #N/A
0 |  | #VALUE! | #VALUE! | 0 | 0 | 0 | 7474 | 47853 | #N/A | #N/A | #N/A | #N/A | #N/A | #N/A
0 |  | #VALUE! | #VALUE! | 0 | 0 | 0 | 7475 | 47854 | #N/A | #N/A | #N/A | #N/A | #N/A | #N/A
0 |  | #VALUE! | #VALUE! | 0 | 0 | 0 | 7476 | 47855 | #N/A | #N/A | #N/A | #N/A | #N/A | #N/A
0 |  | #VALUE! | #VALUE! | 0 | 0 | 0 | 7477 | 47856 | #N/A | #N/A | #N/A | #N/A | #N/A | #N/A
0 |  | #VALUE! | #VALUE! | 0 | 0 | 0 | 7478 | 47857 | #N/A | #N/A | #N/A | #N/A | #N/A | #N/A
0 |  | #VALUE! | #VALUE! | 0 | 0 | 0 | 7479 | 47858 | #N/A | #N/A | #N/A | #N/A | #N/A | #N/A
0 |  | #VALUE! | #VALUE! | 0 | 0 | 0 | 7480 | 47859 | #N/A | #N/A | #N/A | #N/A | #N/A | #N/A
0 |  | #VALUE! | #VALUE! | 0 | 0 | 0 | 7481 | 47860 | #N/A | #N/A | #N/A | #N/A | #N/A | #N/A
0 |  | #VALUE! | #VALUE! | 0 | 0 | 0 | 7482 | 47861 | #N/A | #N/A | #N/A | #N/A | #N/A | #N/A
0 |  | #VALUE! | #VALUE! | 0 | 0 | 0 | 7483 | 47862 | #N/A | #N/A | #N/A | #N/A | #N/A | #N/A
0 |  | #VALUE! | #VALUE! | 0 | 0 | 0 | 7484 | 47863 | #N/A | #N/A | #N/A | #N/A | #N/A | #N/A
0 |  | #VALUE! | #VALUE! | 0 | 0 | 0 | 7485 | 47864 | #N/A | #N/A | #N/A | #N/A | #N/A | #N/A
0 |  | #VALUE! | #VALUE! | 0 | 0 | 0 | 7486 | 47865 | #N/A | #N/A | #N/A | #N/A | #N/A | #N/A
0 |  | #VALUE! | #VALUE! | 0 | 0 | 0 | 7487 | 47866 | #N/A | #N/A | #N/A | #N/A | #N/A | #N/A
0 |  | #VALUE! | #VALUE! | 0 | 0 | 0 | 7488 | 47867 | #N/A | #N/A | #N/A | #N/A | #N/A | #N/A
0 |  | #VALUE! | #VALUE! | 0 | 0 | 0 | 7489 | 47868 | #N/A | #N/A | #N/A | #N/A | #N/A | #N/A
0 |  | #VALUE! | #VALUE! | 0 | 0 | 0 | 7490 | 47869 | #N/A | #N/A | #N/A | #N/A | #N/A | #N/A
0 |  | #VALUE! | #VALUE! | 0 | 0 | 0 | 7491 | 47870 | #N/A | #N/A | #N/A | #N/A | #N/A | #N/A
0 |  | #VALUE! | #VALUE! | 0 | 0 | 0 | 7492 | 47871 | #N/A | #N/A | #N/A | #N/A | #N/A | #N/A
0 |  | #VALUE! | #VALUE! | 0 | 0 | 0 | 7493 | 47872 | #N/A | #N/A | #N/A | #N/A | #N/A | #N/A
0 |  | #VALUE! | #VALUE! | 0 | 0 | 0 | 7494 | 47873 | #N/A | #N/A | #N/A | #N/A | #N/A | #N/A
0 |  | #VALUE! | #VALUE! | 0 | 0 | 0 | 7495 | 47874 | #N/A | #N/A | #N/A | #N/A | #N/A | #N/A
0 |  | #VALUE! | #VALUE! | 0 | 0 | 0 | 7496 | 47875 | #N/A | #N/A | #N/A | #N/A | #N/A | #N/A
0 |  | #VALUE! | #VALUE! | 0 | 0 | 0 | 7497 | 47876 | #N/A | #N/A | #N/A | #N/A | #N/A | #N/A
0 |  | #VALUE! | #VALUE! | 0 | 0 | 0 | 7498 | 47877 | #N/A | #N/A | #N/A | #N/A | #N/A | #N/A
0 |  | #VALUE! | #VALUE! | 0 | 0 | 0 | 7499 | 47878 | #N/A | #N/A | #N/A | #N/A | #N/A | #N/A
0 |  | #VALUE! | #VALUE! | 0 | 0 | 0 | 7500 | 47879 | #N/A | #N/A | #N/A | #N/A | #N/A | #N/A
0 |  | #VALUE! | #VALUE! | 0 | 0 | 0 | 7501 | 47880 | #N/A | #N/A | #N/A | #N/A | #N/A | #N/A
0 |  | #VALUE! | #VALUE! | 0 | 0 | 0 | 7502 | 47881 | #N/A | #N/A | #N/A | #N/A | #N/A | #N/A
0 |  | #VALUE! | #VALUE! | 0 | 0 | 0 | 7503 | 47882 | #N/A | #N/A | #N/A | #N/A | #N/A | #N/A
0 |  | #VALUE! | #VALUE! | 0 | 0 | 0 | 7504 | 47883 | #N/A | #N/A | #N/A | #N/A | #N/A | #N/A
0 |  | #VALUE! | #VALUE! | 0 | 0 | 0 | 7505 | 47884 | #N/A | #N/A | #N/A | #N/A | #N/A | #N/A
0 |  | #VALUE! | #VALUE! | 0 | 0 | 0 | 7506 | 47885 | #N/A | #N/A | #N/A | #N/A | #N/A | #N/A
0 |  | #VALUE! | #VALUE! | 0 | 0 | 0 | 7507 | 47886 | #N/A | #N/A | #N/A | #N/A | #N/A | #N/A
0 |  | #VALUE! | #VALUE! | 0 | 0 | 0 | 7508 | 47887 | #N/A | #N/A | #N/A | #N/A | #N/A | #N/A
0 |  | #VALUE! | #VALUE! | 0 | 0 | 0 | 7509 | 47888 | #N/A | #N/A | #N/A | #N/A | #N/A | #N/A
0 |  | #VALUE! | #VALUE! | 0 | 0 | 0 | 7510 | 47889 | #N/A | #N/A | #N/A | #N/A | #N/A | #N/A
0 |  | #VALUE! | #VALUE! | 0 | 0 | 0 | 7511 | 47890 | #N/A | #N/A | #N/A | #N/A | #N/A | #N/A
0 |  | #VALUE! | #VALUE! | 0 | 0 | 0 | 7512 | 47891 | #N/A | #N/A | #N/A | #N/A | #N/A | #N/A
0 |  | #VALUE! | #VALUE! | 0 | 0 | 0 | 7513 | 47892 | #N/A | #N/A | #N/A | #N/A | #N/A | #N/A
0 |  | #VALUE! | #VALUE! | 0 | 0 | 0 | 7514 | 47893 | #N/A | #N/A | #N/A | #N/A | #N/A | #N/A
0 |  | #VALUE! | #VALUE! | 0 | 0 | 0 | 7515 | 47894 | #N/A | #N/A | #N/A | #N/A | #N/A | #N/A
0 |  | #VALUE! | #VALUE! | 0 | 0 | 0 | 7516 | 47895 | #N/A | #N/A | #N/A | #N/A | #N/A | #N/A
0 |  | #VALUE! | #VALUE! | 0 | 0 | 0 | 7517 | 47896 | #N/A | #N/A | #N/A | #N/A | #N/A | #N/A
0 |  | #VALUE! | #VALUE! | 0 | 0 | 0 | 7518 | 47897 | #N/A | #N/A | #N/A | #N/A | #N/A | #N/A
0 |  | #VALUE! | #VALUE! | 0 | 0 | 0 | 7519 | 47898 | #N/A | #N/A | #N/A | #N/A | #N/A | #N/A
0 |  | #VALUE! | #VALUE! | 0 | 0 | 0 | 7520 | 47899 | #N/A | #N/A | #N/A | #N/A | #N/A | #N/A
0 |  | #VALUE! | #VALUE! | 0 | 0 | 0 | 7521 | 47900 | #N/A | #N/A | #N/A | #N/A | #N/A | #N/A
0 |  | #VALUE! | #VALUE! | 0 | 0 | 0 | 7522 | 47901 | #N/A | #N/A | #N/A | #N/A | #N/A | #N/A
0 |  | #VALUE! | #VALUE! | 0 | 0 | 0 | 7523 | 47902 | #N/A | #N/A | #N/A | #N/A | #N/A | #N/A
0 |  | #VALUE! | #VALUE! | 0 | 0 | 0 | 7524 | 47903 | #N/A | #N/A | #N/A | #N/A | #N/A | #N/A
0 |  | #VALUE! | #VALUE! | 0 | 0 | 0 | 7525 | 47904 | #N/A | #N/A | #N/A | #N/A | #N/A | #N/A
0 |  | #VALUE! | #VALUE! | 0 | 0 | 0 | 7526 | 47905 | #N/A | #N/A | #N/A | #N/A | #N/A | #N/A
0 |  | #VALUE! | #VALUE! | 0 | 0 | 0 | 7527 | 47906 | #N/A | #N/A | #N/A | #N/A | #N/A | #N/A
0 |  | #VALUE! | #VALUE! | 0 | 0 | 0 | 7528 | 47907 | #N/A | #N/A | #N/A | #N/A | #N/A | #N/A
0 |  | #VALUE! | #VALUE! | 0 | 0 | 0 | 7529 | 47908 | #N/A | #N/A | #N/A | #N/A | #N/A | #N/A
0 |  | #VALUE! | #VALUE! | 0 | 0 | 0 | 7530 | 47909 | #N/A | #N/A | #N/A | #N/A | #N/A | #N/A
0 |  | #VALUE! | #VALUE! | 0 | 0 | 0 | 7531 | 47910 | #N/A | #N/A | #N/A | #N/A | #N/A | #N/A
0 |  | #VALUE! | #VALUE! | 0 | 0 | 0 | 7532 | 47911 | #N/A | #N/A | #N/A | #N/A | #N/A | #N/A
0 |  | #VALUE! | #VALUE! | 0 | 0 | 0 | 7533 | 47912 | #N/A | #N/A | #N/A | #N/A | #N/A | #N/A
0 |  | #VALUE! | #VALUE! | 0 | 0 | 0 | 7534 | 47913 | #N/A | #N/A | #N/A | #N/A | #N/A | #N/A
0 |  | #VALUE! | #VALUE! | 0 | 0 | 0 | 7535 | 47914 | #N/A | #N/A | #N/A | #N/A | #N/A | #N/A
0 |  | #VALUE! | #VALUE! | 0 | 0 | 0 | 7536 | 47915 | #N/A | #N/A | #N/A | #N/A | #N/A | #N/A
0 |  | #VALUE! | #VALUE! | 0 | 0 | 0 | 7537 | 47916 | #N/A | #N/A | #N/A | #N/A | #N/A | #N/A
0 |  | #VALUE! | #VALUE! | 0 | 0 | 0 | 7538 | 47917 | #N/A | #N/A | #N/A | #N/A | #N/A | #N/A
0 |  | #VALUE! | #VALUE! | 0 | 0 | 0 | 7539 | 47918 | #N/A | #N/A | #N/A | #N/A | #N/A | #N/A
0 |  | #VALUE! | #VALUE! | 0 | 0 | 0 | 7540 | 47919 | #N/A | #N/A | #N/A | #N/A | #N/A | #N/A
0 |  | #VALUE! | #VALUE! | 0 | 0 | 0 | 7541 | 47920 | #N/A | #N/A | #N/A | #N/A | #N/A | #N/A
0 |  | #VALUE! | #VALUE! | 0 | 0 | 0 | 7542 | 47921 | #N/A | #N/A | #N/A | #N/A | #N/A | #N/A
0 |  | #VALUE! | #VALUE! | 0 | 0 | 0 | 7543 | 47922 | #N/A | #N/A | #N/A | #N/A | #N/A | #N/A
0 |  | #VALUE! | #VALUE! | 0 | 0 | 0 | 7544 | 47923 | #N/A | #N/A | #N/A | #N/A | #N/A | #N/A
0 |  | #VALUE! | #VALUE! | 0 | 0 | 0 | 7545 | 47924 | #N/A | #N/A | #N/A | #N/A | #N/A | #N/A
0 |  | #VALUE! | #VALUE! | 0 | 0 | 0 | 7546 | 47925 | #N/A | #N/A | #N/A | #N/A | #N/A | #N/A
0 |  | #VALUE! | #VALUE! | 0 | 0 | 0 | 7547 | 47926 | #N/A | #N/A | #N/A | #N/A | #N/A | #N/A
0 |  | #VALUE! | #VALUE! | 0 | 0 | 0 | 7548 | 47927 | #N/A | #N/A | #N/A | #N/A | #N/A | #N/A
0 |  | #VALUE! | #VALUE! | 0 | 0 | 0 | 7549 | 47928 | #N/A | #N/A | #N/A | #N/A | #N/A | #N/A
0 |  | #VALUE! | #VALUE! | 0 | 0 | 0 | 7550 | 47929 | #N/A | #N/A | #N/A | #N/A | #N/A | #N/A
0 |  | #VALUE! | #VALUE! | 0 | 0 | 0 | 7551 | 47930 | #N/A | #N/A | #N/A | #N/A | #N/A | #N/A
0 |  | #VALUE! | #VALUE! | 0 | 0 | 0 | 7552 | 47931 | #N/A | #N/A | #N/A | #N/A | #N/A | #N/A
0 |  | #VALUE! | #VALUE! | 0 | 0 | 0 | 7553 | 47932 | #N/A | #N/A | #N/A | #N/A | #N/A | #N/A
0 |  | #VALUE! | #VALUE! | 0 | 0 | 0 | 7554 | 47933 | #N/A | #N/A | #N/A | #N/A | #N/A | #N/A
0 |  | #VALUE! | #VALUE! | 0 | 0 | 0 | 7555 | 47934 | #N/A | #N/A | #N/A | #N/A | #N/A | #N/A
0 |  | #VALUE! | #VALUE! | 0 | 0 | 0 | 7556 | 47935 | #N/A | #N/A | #N/A | #N/A | #N/A | #N/A
0 |  | #VALUE! | #VALUE! | 0 | 0 | 0 | 7557 | 47936 | #N/A | #N/A | #N/A | #N/A | #N/A | #N/A
0 |  | #VALUE! | #VALUE! | 0 | 0 | 0 | 7558 | 47937 | #N/A | #N/A | #N/A | #N/A | #N/A | #N/A
0 |  | #VALUE! | #VALUE! | 0 | 0 | 0 | 7559 | 47938 | #N/A | #N/A | #N/A | #N/A | #N/A | #N/A
0 |  | #VALUE! | #VALUE! | 0 | 0 | 0 | 7560 | 47939 | #N/A | #N/A | #N/A | #N/A | #N/A | #N/A
0 |  | #VALUE! | #VALUE! | 0 | 0 | 0 | 7561 | 47940 | #N/A | #N/A | #N/A | #N/A | #N/A | #N/A
0 |  | #VALUE! | #VALUE! | 0 | 0 | 0 | 7562 | 47941 | #N/A | #N/A | #N/A | #N/A | #N/A | #N/A
0 |  | #VALUE! | #VALUE! | 0 | 0 | 0 | 7563 | 47942 | #N/A | #N/A | #N/A | #N/A | #N/A | #N/A
0 |  | #VALUE! | #VALUE! | 0 | 0 | 0 | 7564 | 47943 | #N/A | #N/A | #N/A | #N/A | #N/A | #N/A
0 |  | #VALUE! | #VALUE! | 0 | 0 | 0 | 7565 | 47944 | #N/A | #N/A | #N/A | #N/A | #N/A | #N/A
0 |  | #VALUE! | #VALUE! | 0 | 0 | 0 | 7566 | 47945 | #N/A | #N/A | #N/A | #N/A | #N/A | #N/A
0 |  | #VALUE! | #VALUE! | 0 | 0 | 0 | 7567 | 47946 | #N/A | #N/A | #N/A | #N/A | #N/A | #N/A
0 |  | #VALUE! | #VALUE! | 0 | 0 | 0 | 7568 | 47947 | #N/A | #N/A | #N/A | #N/A | #N/A | #N/A
0 |  | #VALUE! | #VALUE! | 0 | 0 | 0 | 7569 | 47948 | #N/A | #N/A | #N/A | #N/A | #N/A | #N/A
0 |  | #VALUE! | #VALUE! | 0 | 0 | 0 | 7570 | 47949 | #N/A | #N/A | #N/A | #N/A | #N/A | #N/A
0 |  | #VALUE! | #VALUE! | 0 | 0 | 0 | 7571 | 47950 | #N/A | #N/A | #N/A | #N/A | #N/A | #N/A
0 |  | #VALUE! | #VALUE! | 0 | 0 | 0 | 7572 | 47951 | #N/A | #N/A | #N/A | #N/A | #N/A | #N/A
0 |  | #VALUE! | #VALUE! | 0 | 0 | 0 | 7573 | 47952 | #N/A | #N/A | #N/A | #N/A | #N/A | #N/A
0 |  | #VALUE! | #VALUE! | 0 | 0 | 0 | 7574 | 47953 | #N/A | #N/A | #N/A | #N/A | #N/A | #N/A
0 |  | #VALUE! | #VALUE! | 0 | 0 | 0 | 7575 | 47954 | #N/A | #N/A | #N/A | #N/A | #N/A | #N/A
0 |  | #VALUE! | #VALUE! | 0 | 0 | 0 | 7576 | 47955 | #N/A | #N/A | #N/A | #N/A | #N/A | #N/A
0 |  | #VALUE! | #VALUE! | 0 | 0 | 0 | 7577 | 47956 | #N/A | #N/A | #N/A | #N/A | #N/A | #N/A
0 |  | #VALUE! | #VALUE! | 0 | 0 | 0 | 7578 | 47957 | #N/A | #N/A | #N/A | #N/A | #N/A | #N/A
0 |  | #VALUE! | #VALUE! | 0 | 0 | 0 | 7579 | 47958 | #N/A | #N/A | #N/A | #N/A | #N/A | #N/A
0 |  | #VALUE! | #VALUE! | 0 | 0 | 0 | 7580 | 47959 | #N/A | #N/A | #N/A | #N/A | #N/A | #N/A
0 |  | #VALUE! | #VALUE! | 0 | 0 | 0 | 7581 | 47960 | #N/A | #N/A | #N/A | #N/A | #N/A | #N/A
0 |  | #VALUE! | #VALUE! | 0 | 0 | 0 | 7582 | 47961 | #N/A | #N/A | #N/A | #N/A | #N/A | #N/A
0 |  | #VALUE! | #VALUE! | 0 | 0 | 0 | 7583 | 47962 | #N/A | #N/A | #N/A | #N/A | #N/A | #N/A
0 |  | #VALUE! | #VALUE! | 0 | 0 | 0 | 7584 | 47963 | #N/A | #N/A | #N/A | #N/A | #N/A | #N/A
0 |  | #VALUE! | #VALUE! | 0 | 0 | 0 | 7585 | 47964 | #N/A | #N/A | #N/A | #N/A | #N/A | #N/A
0 |  | #VALUE! | #VALUE! | 0 | 0 | 0 | 7586 | 47965 | #N/A | #N/A | #N/A | #N/A | #N/A | #N/A
0 |  | #VALUE! | #VALUE! | 0 | 0 | 0 | 7587 | 47966 | #N/A | #N/A | #N/A | #N/A | #N/A | #N/A
0 |  | #VALUE! | #VALUE! | 0 | 0 | 0 | 7588 | 47967 | #N/A | #N/A | #N/A | #N/A | #N/A | #N/A
0 |  | #VALUE! | #VALUE! | 0 | 0 | 0 | 7589 | 47968 | #N/A | #N/A | #N/A | #N/A | #N/A | #N/A
0 |  | #VALUE! | #VALUE! | 0 | 0 | 0 | 7590 | 47969 | #N/A | #N/A | #N/A | #N/A | #N/A | #N/A
0 |  | #VALUE! | #VALUE! | 0 | 0 | 0 | 7591 | 47970 | #N/A | #N/A | #N/A | #N/A | #N/A | #N/A
0 |  | #VALUE! | #VALUE! | 0 | 0 | 0 | 7592 | 47971 | #N/A | #N/A | #N/A | #N/A | #N/A | #N/A
0 |  | #VALUE! | #VALUE! | 0 | 0 | 0 | 7593 | 47972 | #N/A | #N/A | #N/A | #N/A | #N/A | #N/A
0 |  | #VALUE! | #VALUE! | 0 | 0 | 0 | 7594 | 47973 | #N/A | #N/A | #N/A | #N/A | #N/A | #N/A
0 |  | #VALUE! | #VALUE! | 0 | 0 | 0 | 7595 | 47974 | #N/A | #N/A | #N/A | #N/A | #N/A | #N/A
0 |  | #VALUE! | #VALUE! | 0 | 0 | 0 | 7596 | 47975 | #N/A | #N/A | #N/A | #N/A | #N/A | #N/A
0 |  | #VALUE! | #VALUE! | 0 | 0 | 0 | 7597 | 47976 | #N/A | #N/A | #N/A | #N/A | #N/A | #N/A
0 |  | #VALUE! | #VALUE! | 0 | 0 | 0 | 7598 | 47977 | #N/A | #N/A | #N/A | #N/A | #N/A | #N/A
0 |  | #VALUE! | #VALUE! | 0 | 0 | 0 | 7599 | 47978 | #N/A | #N/A | #N/A | #N/A | #N/A | #N/A
0 |  | #VALUE! | #VALUE! | 0 | 0 | 0 | 7600 | 47979 | #N/A | #N/A | #N/A | #N/A | #N/A | #N/A
0 |  | #VALUE! | #VALUE! | 0 | 0 | 0 | 7601 | 47980 | #N/A | #N/A | #N/A | #N/A | #N/A | #N/A
0 |  | #VALUE! | #VALUE! | 0 | 0 | 0 | 7602 | 47981 | #N/A | #N/A | #N/A | #N/A | #N/A | #N/A
0 |  | #VALUE! | #VALUE! | 0 | 0 | 0 | 7603 | 47982 | #N/A | #N/A | #N/A | #N/A | #N/A | #N/A
0 |  | #VALUE! | #VALUE! | 0 | 0 | 0 | 7604 | 47983 | #N/A | #N/A | #N/A | #N/A | #N/A | #N/A
0 |  | #VALUE! | #VALUE! | 0 | 0 | 0 | 7605 | 47984 | #N/A | #N/A | #N/A | #N/A | #N/A | #N/A
0 |  | #VALUE! | #VALUE! | 0 | 0 | 0 | 7606 | 47985 | #N/A | #N/A | #N/A | #N/A | #N/A | #N/A
0 |  | #VALUE! | #VALUE! | 0 | 0 | 0 | 7607 | 47986 | #N/A | #N/A | #N/A | #N/A | #N/A | #N/A
0 |  | #VALUE! | #VALUE! | 0 | 0 | 0 | 7608 | 47987 | #N/A | #N/A | #N/A | #N/A | #N/A | #N/A
0 |  | #VALUE! | #VALUE! | 0 | 0 | 0 | 7609 | 47988 | #N/A | #N/A | #N/A | #N/A | #N/A | #N/A
0 |  | #VALUE! | #VALUE! | 0 | 0 | 0 | 7610 | 47989 | #N/A | #N/A | #N/A | #N/A | #N/A | #N/A
0 |  | #VALUE! | #VALUE! | 0 | 0 | 0 | 7611 | 47990 | #N/A | #N/A | #N/A | #N/A | #N/A | #N/A
0 |  | #VALUE! | #VALUE! | 0 | 0 | 0 | 7612 | 47991 | #N/A | #N/A | #N/A | #N/A | #N/A | #N/A
0 |  | #VALUE! | #VALUE! | 0 | 0 | 0 | 7613 | 47992 | #N/A | #N/A | #N/A | #N/A | #N/A | #N/A
0 |  | #VALUE! | #VALUE! | 0 | 0 | 0 | 7614 | 47993 | #N/A | #N/A | #N/A | #N/A | #N/A | #N/A
0 |  | #VALUE! | #VALUE! | 0 | 0 | 0 | 7615 | 47994 | #N/A | #N/A | #N/A | #N/A | #N/A | #N/A
0 |  | #VALUE! | #VALUE! | 0 | 0 | 0 | 7616 | 47995 | #N/A | #N/A | #N/A | #N/A | #N/A | #N/A
0 |  | #VALUE! | #VALUE! | 0 | 0 | 0 | 7617 | 47996 | #N/A | #N/A | #N/A | #N/A | #N/A | #N/A
0 |  | #VALUE! | #VALUE! | 0 | 0 | 0 | 7618 | 47997 | #N/A | #N/A | #N/A | #N/A | #N/A | #N/A
0 |  | #VALUE! | #VALUE! | 0 | 0 | 0 | 7619 | 47998 | #N/A | #N/A | #N/A | #N/A | #N/A | #N/A
0 |  | #VALUE! | #VALUE! | 0 | 0 | 0 | 7620 | 47999 | #N/A | #N/A | #N/A | #N/A | #N/A | #N/A
0 |  | #VALUE! | #VALUE! | 0 | 0 | 0 | 7621 | 48000 | #N/A | #N/A | #N/A | #N/A | #N/A | #N/A
0 |  | #VALUE! | #VALUE! | 0 | 0 | 0 | 7622 | 48001 | #N/A | #N/A | #N/A | #N/A | #N/A | #N/A
0 |  | #VALUE! | #VALUE! | 0 | 0 | 0 | 7623 | 48002 | #N/A | #N/A | #N/A | #N/A | #N/A | #N/A
0 |  | #VALUE! | #VALUE! | 0 | 0 | 0 | 7624 | 48003 | #N/A | #N/A | #N/A | #N/A | #N/A | #N/A
0 |  | #VALUE! | #VALUE! | 0 | 0 | 0 | 7625 | 48004 | #N/A | #N/A | #N/A | #N/A | #N/A | #N/A
0 |  | #VALUE! | #VALUE! | 0 | 0 | 0 | 7626 | 48005 | #N/A | #N/A | #N/A | #N/A | #N/A | #N/A
0 |  | #VALUE! | #VALUE! | 0 | 0 | 0 | 7627 | 48006 | #N/A | #N/A | #N/A | #N/A | #N/A | #N/A
0 |  | #VALUE! | #VALUE! | 0 | 0 | 0 | 7628 | 48007 | #N/A | #N/A | #N/A | #N/A | #N/A | #N/A
0 |  | #VALUE! | #VALUE! | 0 | 0 | 0 | 7629 | 48008 | #N/A | #N/A | #N/A | #N/A | #N/A | #N/A
0 |  | #VALUE! | #VALUE! | 0 | 0 | 0 | 7630 | 48009 | #N/A | #N/A | #N/A | #N/A | #N/A | #N/A
0 |  | #VALUE! | #VALUE! | 0 | 0 | 0 | 7631 | 48010 | #N/A | #N/A | #N/A | #N/A | #N/A | #N/A
0 |  | #VALUE! | #VALUE! | 0 | 0 | 0 | 7632 | 48011 | #N/A | #N/A | #N/A | #N/A | #N/A | #N/A
0 |  | #VALUE! | #VALUE! | 0 | 0 | 0 | 7633 | 48012 | #N/A | #N/A | #N/A | #N/A | #N/A | #N/A
0 |  | #VALUE! | #VALUE! | 0 | 0 | 0 | 7634 | 48013 | #N/A | #N/A | #N/A | #N/A | #N/A | #N/A
0 |  | #VALUE! | #VALUE! | 0 | 0 | 0 | 7635 | 48014 | #N/A | #N/A | #N/A | #N/A | #N/A | #N/A
0 |  | #VALUE! | #VALUE! | 0 | 0 | 0 | 7636 | 48015 | #N/A | #N/A | #N/A | #N/A | #N/A | #N/A
0 |  | #VALUE! | #VALUE! | 0 | 0 | 0 | 7637 | 48016 | #N/A | #N/A | #N/A | #N/A | #N/A | #N/A
0 |  | #VALUE! | #VALUE! | 0 | 0 | 0 | 7638 | 48017 | #N/A | #N/A | #N/A | #N/A | #N/A | #N/A
0 |  | #VALUE! | #VALUE! | 0 | 0 | 0 | 7639 | 48018 | #N/A | #N/A | #N/A | #N/A | #N/A | #N/A
0 |  | #VALUE! | #VALUE! | 0 | 0 | 0 | 7640 | 48019 | #N/A | #N/A | #N/A | #N/A | #N/A | #N/A
0 |  | #VALUE! | #VALUE! | 0 | 0 | 0 | 7641 | 48020 | #N/A | #N/A | #N/A | #N/A | #N/A | #N/A
0 |  | #VALUE! | #VALUE! | 0 | 0 | 0 | 7642 | 48021 | #N/A | #N/A | #N/A | #N/A | #N/A | #N/A
0 |  | #VALUE! | #VALUE! | 0 | 0 | 0 | 7643 | 48022 | #N/A | #N/A | #N/A | #N/A | #N/A | #N/A
0 |  | #VALUE! | #VALUE! | 0 | 0 | 0 | 7644 | 48023 | #N/A | #N/A | #N/A | #N/A | #N/A | #N/A
0 |  | #VALUE! | #VALUE! | 0 | 0 | 0 | 7645 | 48024 | #N/A | #N/A | #N/A | #N/A | #N/A | #N/A
0 |  | #VALUE! | #VALUE! | 0 | 0 | 0 | 7646 | 48025 | #N/A | #N/A | #N/A | #N/A | #N/A | #N/A
0 |  | #VALUE! | #VALUE! | 0 | 0 | 0 | 7647 | 48026 | #N/A | #N/A | #N/A | #N/A | #N/A | #N/A
0 |  | #VALUE! | #VALUE! | 0 | 0 | 0 | 7648 | 48027 | #N/A | #N/A | #N/A | #N/A | #N/A | #N/A
0 |  | #VALUE! | #VALUE! | 0 | 0 | 0 | 7649 | 48028 | #N/A | #N/A | #N/A | #N/A | #N/A | #N/A
0 |  | #VALUE! | #VALUE! | 0 | 0 | 0 | 7650 | 48029 | #N/A | #N/A | #N/A | #N/A | #N/A | #N/A
0 |  | #VALUE! | #VALUE! | 0 | 0 | 0 | 7651 | 48030 | #N/A | #N/A | #N/A | #N/A | #N/A | #N/A
0 |  | #VALUE! | #VALUE! | 0 | 0 | 0 | 7652 | 48031 | #N/A | #N/A | #N/A | #N/A | #N/A | #N/A
0 |  | #VALUE! | #VALUE! | 0 | 0 | 0 | 7653 | 48032 | #N/A | #N/A | #N/A | #N/A | #N/A | #N/A
0 |  | #VALUE! | #VALUE! | 0 | 0 | 0 | 7654 | 48033 | #N/A | #N/A | #N/A | #N/A | #N/A | #N/A
0 |  | #VALUE! | #VALUE! | 0 | 0 | 0 | 7655 | 48034 | #N/A | #N/A | #N/A | #N/A | #N/A | #N/A
0 |  | #VALUE! | #VALUE! | 0 | 0 | 0 | 7656 | 48035 | #N/A | #N/A | #N/A | #N/A | #N/A | #N/A
0 |  | #VALUE! | #VALUE! | 0 | 0 | 0 | 7657 | 48036 | #N/A | #N/A | #N/A | #N/A | #N/A | #N/A
0 |  | #VALUE! | #VALUE! | 0 | 0 | 0 | 7658 | 48037 | #N/A | #N/A | #N/A | #N/A | #N/A | #N/A
0 |  | #VALUE! | #VALUE! | 0 | 0 | 0 | 7659 | 48038 | #N/A | #N/A | #N/A | #N/A | #N/A | #N/A
0 |  | #VALUE! | #VALUE! | 0 | 0 | 0 | 7660 | 48039 | #N/A | #N/A | #N/A | #N/A | #N/A | #N/A
0 |  | #VALUE! | #VALUE! | 0 | 0 | 0 | 7661 | 48040 | #N/A | #N/A | #N/A | #N/A | #N/A | #N/A
0 |  | #VALUE! | #VALUE! | 0 | 0 | 0 | 7662 | 48041 | #N/A | #N/A | #N/A | #N/A | #N/A | #N/A
0 |  | #VALUE! | #VALUE! | 0 | 0 | 0 | 7663 | 48042 | #N/A | #N/A | #N/A | #N/A | #N/A | #N/A
0 |  | #VALUE! | #VALUE! | 0 | 0 | 0 | 7664 | 48043 | #N/A | #N/A | #N/A | #N/A | #N/A | #N/A
0 |  | #VALUE! | #VALUE! | 0 | 0 | 0 | 7665 | 48044 | #N/A | #N/A | #N/A | #N/A | #N/A | #N/A
0 |  | #VALUE! | #VALUE! | 0 | 0 | 0 | 7666 | 48045 | #N/A | #N/A | #N/A | #N/A | #N/A | #N/A
0 |  | #VALUE! | #VALUE! | 0 | 0 | 0 | 7667 | 48046 | #N/A | #N/A | #N/A | #N/A | #N/A | #N/A
0 |  | #VALUE! | #VALUE! | 0 | 0 | 0 | 7668 | 48047 | #N/A | #N/A | #N/A | #N/A | #N/A | #N/A
0 |  | #VALUE! | #VALUE! | 0 | 0 | 0 | 7669 | 48048 | #N/A | #N/A | #N/A | #N/A | #N/A | #N/A
0 |  | #VALUE! | #VALUE! | 0 | 0 | 0 | 7670 | 48049 | #N/A | #N/A | #N/A | #N/A | #N/A | #N/A
0 |  | #VALUE! | #VALUE! | 0 | 0 | 0 | 7671 | 48050 | #N/A | #N/A | #N/A | #N/A | #N/A | #N/A
0 |  | #VALUE! | #VALUE! | 0 | 0 | 0 | 7672 | 48051 | #N/A | #N/A | #N/A | #N/A | #N/A | #N/A
0 |  | #VALUE! | #VALUE! | 0 | 0 | 0 | 7673 | 48052 | #N/A | #N/A | #N/A | #N/A | #N/A | #N/A
0 |  | #VALUE! | #VALUE! | 0 | 0 | 0 | 7674 | 48053 | #N/A | #N/A | #N/A | #N/A | #N/A | #N/A
0 |  | #VALUE! | #VALUE! | 0 | 0 | 0 | 7675 | 48054 | #N/A | #N/A | #N/A | #N/A | #N/A | #N/A
0 |  | #VALUE! | #VALUE! | 0 | 0 | 0 | 7676 | 48055 | #N/A | #N/A | #N/A | #N/A | #N/A | #N/A
0 |  | #VALUE! | #VALUE! | 0 | 0 | 0 | 7677 | 48056 | #N/A | #N/A | #N/A | #N/A | #N/A | #N/A
0 |  | #VALUE! | #VALUE! | 0 | 0 | 0 | 7678 | 48057 | #N/A | #N/A | #N/A | #N/A | #N/A | #N/A
0 |  | #VALUE! | #VALUE! | 0 | 0 | 0 | 7679 | 48058 | #N/A | #N/A | #N/A | #N/A | #N/A | #N/A
0 |  | #VALUE! | #VALUE! | 0 | 0 | 0 | 7680 | 48059 | #N/A | #N/A | #N/A | #N/A | #N/A | #N/A
0 |  | #VALUE! | #VALUE! | 0 | 0 | 0 | 7681 | 48060 | #N/A | #N/A | #N/A | #N/A | #N/A | #N/A
0 |  | #VALUE! | #VALUE! | 0 | 0 | 0 | 7682 | 48061 | #N/A | #N/A | #N/A | #N/A | #N/A | #N/A
0 |  | #VALUE! | #VALUE! | 0 | 0 | 0 | 7683 | 48062 | #N/A | #N/A | #N/A | #N/A | #N/A | #N/A
0 |  | #VALUE! | #VALUE! | 0 | 0 | 0 | 7684 | 48063 | #N/A | #N/A | #N/A | #N/A | #N/A | #N/A
0 |  | #VALUE! | #VALUE! | 0 | 0 | 0 | 7685 | 48064 | #N/A | #N/A | #N/A | #N/A | #N/A | #N/A
0 |  | #VALUE! | #VALUE! | 0 | 0 | 0 | 7686 | 48065 | #N/A | #N/A | #N/A | #N/A | #N/A | #N/A
0 |  | #VALUE! | #VALUE! | 0 | 0 | 0 | 7687 | 48066 | #N/A | #N/A | #N/A | #N/A | #N/A | #N/A
0 |  | #VALUE! | #VALUE! | 0 | 0 | 0 | 7688 | 48067 | #N/A | #N/A | #N/A | #N/A | #N/A | #N/A
0 |  | #VALUE! | #VALUE! | 0 | 0 | 0 | 7689 | 48068 | #N/A | #N/A | #N/A | #N/A | #N/A | #N/A
0 |  | #VALUE! | #VALUE! | 0 | 0 | 0 | 7690 | 48069 | #N/A | #N/A | #N/A | #N/A | #N/A | #N/A
0 |  | #VALUE! | #VALUE! | 0 | 0 | 0 | 7691 | 48070 | #N/A | #N/A | #N/A | #N/A | #N/A | #N/A
0 |  | #VALUE! | #VALUE! | 0 | 0 | 0 | 7692 | 48071 | #N/A | #N/A | #N/A | #N/A | #N/A | #N/A
0 |  | #VALUE! | #VALUE! | 0 | 0 | 0 | 7693 | 48072 | #N/A | #N/A | #N/A | #N/A | #N/A | #N/A
0 |  | #VALUE! | #VALUE! | 0 | 0 | 0 | 7694 | 48073 | #N/A | #N/A | #N/A | #N/A | #N/A | #N/A
0 |  | #VALUE! | #VALUE! | 0 | 0 | 0 | 7695 | 48074 | #N/A | #N/A | #N/A | #N/A | #N/A | #N/A
0 |  | #VALUE! | #VALUE! | 0 | 0 | 0 | 7696 | 48075 | #N/A | #N/A | #N/A | #N/A | #N/A | #N/A
0 |  | #VALUE! | #VALUE! | 0 | 0 | 0 | 7697 | 48076 | #N/A | #N/A | #N/A | #N/A | #N/A | #N/A
0 |  | #VALUE! | #VALUE! | 0 | 0 | 0 | 7698 | 48077 | #N/A | #N/A | #N/A | #N/A | #N/A | #N/A
0 |  | #VALUE! | #VALUE! | 0 | 0 | 0 | 7699 | 48078 | #N/A | #N/A | #N/A | #N/A | #N/A | #N/A
0 |  | #VALUE! | #VALUE! | 0 | 0 | 0 | 7700 | 48079 | #N/A | #N/A | #N/A | #N/A | #N/A | #N/A
0 |  | #VALUE! | #VALUE! | 0 | 0 | 0 | 7701 | 48080 | #N/A | #N/A | #N/A | #N/A | #N/A | #N/A
0 |  | #VALUE! | #VALUE! | 0 | 0 | 0 | 7702 | 48081 | #N/A | #N/A | #N/A | #N/A | #N/A | #N/A
0 |  | #VALUE! | #VALUE! | 0 | 0 | 0 | 7703 | 48082 | #N/A | #N/A | #N/A | #N/A | #N/A | #N/A
0 |  | #VALUE! | #VALUE! | 0 | 0 | 0 | 7704 | 48083 | #N/A | #N/A | #N/A | #N/A | #N/A | #N/A
0 |  | #VALUE! | #VALUE! | 0 | 0 | 0 | 7705 | 48084 | #N/A | #N/A | #N/A | #N/A | #N/A | #N/A
0 |  | #VALUE! | #VALUE! | 0 | 0 | 0 | 7706 | 48085 | #N/A | #N/A | #N/A | #N/A | #N/A | #N/A
0 |  | #VALUE! | #VALUE! | 0 | 0 | 0 | 7707 | 48086 | #N/A | #N/A | #N/A | #N/A | #N/A | #N/A
0 |  | #VALUE! | #VALUE! | 0 | 0 | 0 | 7708 | 48087 | #N/A | #N/A | #N/A | #N/A | #N/A | #N/A
0 |  | #VALUE! | #VALUE! | 0 | 0 | 0 | 7709 | 48088 | #N/A | #N/A | #N/A | #N/A | #N/A | #N/A
0 |  | #VALUE! | #VALUE! | 0 | 0 | 0 | 7710 | 48089 | #N/A | #N/A | #N/A | #N/A | #N/A | #N/A
0 |  | #VALUE! | #VALUE! | 0 | 0 | 0 | 7711 | 48090 | #N/A | #N/A | #N/A | #N/A | #N/A | #N/A
0 |  | #VALUE! | #VALUE! | 0 | 0 | 0 | 7712 | 48091 | #N/A | #N/A | #N/A | #N/A | #N/A | #N/A
0 |  | #VALUE! | #VALUE! | 0 | 0 | 0 | 7713 | 48092 | #N/A | #N/A | #N/A | #N/A | #N/A | #N/A
0 |  | #VALUE! | #VALUE! | 0 | 0 | 0 | 7714 | 48093 | #N/A | #N/A | #N/A | #N/A | #N/A | #N/A
0 |  | #VALUE! | #VALUE! | 0 | 0 | 0 | 7715 | 48094 | #N/A | #N/A | #N/A | #N/A | #N/A | #N/A
0 |  | #VALUE! | #VALUE! | 0 | 0 | 0 | 7716 | 48095 | #N/A | #N/A | #N/A | #N/A | #N/A | #N/A
0 |  | #VALUE! | #VALUE! | 0 | 0 | 0 | 7717 | 48096 | #N/A | #N/A | #N/A | #N/A | #N/A | #N/A
0 |  | #VALUE! | #VALUE! | 0 | 0 | 0 | 7718 | 48097 | #N/A | #N/A | #N/A | #N/A | #N/A | #N/A
0 |  | #VALUE! | #VALUE! | 0 | 0 | 0 | 7719 | 48098 | #N/A | #N/A | #N/A | #N/A | #N/A | #N/A
0 |  | #VALUE! | #VALUE! | 0 | 0 | 0 | 7720 | 48099 | #N/A | #N/A | #N/A | #N/A | #N/A | #N/A
0 |  | #VALUE! | #VALUE! | 0 | 0 | 0 | 7721 | 48100 | #N/A | #N/A | #N/A | #N/A | #N/A | #N/A
0 |  | #VALUE! | #VALUE! | 0 | 0 | 0 | 7722 | 48101 | #N/A | #N/A | #N/A | #N/A | #N/A | #N/A
0 |  | #VALUE! | #VALUE! | 0 | 0 | 0 | 7723 | 48102 | #N/A | #N/A | #N/A | #N/A | #N/A | #N/A
0 |  | #VALUE! | #VALUE! | 0 | 0 | 0 | 7724 | 48103 | #N/A | #N/A | #N/A | #N/A | #N/A | #N/A
0 |  | #VALUE! | #VALUE! | 0 | 0 | 0 | 7725 | 48104 | #N/A | #N/A | #N/A | #N/A | #N/A | #N/A
0 |  | #VALUE! | #VALUE! | 0 | 0 | 0 | 7726 | 48105 | #N/A | #N/A | #N/A | #N/A | #N/A | #N/A
0 |  | #VALUE! | #VALUE! | 0 | 0 | 0 | 7727 | 48106 | #N/A | #N/A | #N/A | #N/A | #N/A | #N/A
0 |  | #VALUE! | #VALUE! | 0 | 0 | 0 | 7728 | 48107 | #N/A | #N/A | #N/A | #N/A | #N/A | #N/A
0 |  | #VALUE! | #VALUE! | 0 | 0 | 0 | 7729 | 48108 | #N/A | #N/A | #N/A | #N/A | #N/A | #N/A
0 |  | #VALUE! | #VALUE! | 0 | 0 | 0 | 7730 | 48109 | #N/A | #N/A | #N/A | #N/A | #N/A | #N/A
0 |  | #VALUE! | #VALUE! | 0 | 0 | 0 | 7731 | 48110 | #N/A | #N/A | #N/A | #N/A | #N/A | #N/A
0 |  | #VALUE! | #VALUE! | 0 | 0 | 0 | 7732 | 48111 | #N/A | #N/A | #N/A | #N/A | #N/A | #N/A
0 |  | #VALUE! | #VALUE! | 0 | 0 | 0 | 7733 | 48112 | #N/A | #N/A | #N/A | #N/A | #N/A | #N/A
0 |  | #VALUE! | #VALUE! | 0 | 0 | 0 | 7734 | 48113 | #N/A | #N/A | #N/A | #N/A | #N/A | #N/A
0 |  | #VALUE! | #VALUE! | 0 | 0 | 0 | 7735 | 48114 | #N/A | #N/A | #N/A | #N/A | #N/A | #N/A
0 |  | #VALUE! | #VALUE! | 0 | 0 | 0 | 7736 | 48115 | #N/A | #N/A | #N/A | #N/A | #N/A | #N/A
0 |  | #VALUE! | #VALUE! | 0 | 0 | 0 | 7737 | 48116 | #N/A | #N/A | #N/A | #N/A | #N/A | #N/A
0 |  | #VALUE! | #VALUE! | 0 | 0 | 0 | 7738 | 48117 | #N/A | #N/A | #N/A | #N/A | #N/A | #N/A
0 |  | #VALUE! | #VALUE! | 0 | 0 | 0 | 7739 | 48118 | #N/A | #N/A | #N/A | #N/A | #N/A | #N/A
0 |  | #VALUE! | #VALUE! | 0 | 0 | 0 | 7740 | 48119 | #N/A | #N/A | #N/A | #N/A | #N/A | #N/A
0 |  | #VALUE! | #VALUE! | 0 | 0 | 0 | 7741 | 48120 | #N/A | #N/A | #N/A | #N/A | #N/A | #N/A
0 |  | #VALUE! | #VALUE! | 0 | 0 | 0 | 7742 | 48121 | #N/A | #N/A | #N/A | #N/A | #N/A | #N/A
0 |  | #VALUE! | #VALUE! | 0 | 0 | 0 | 7743 | 48122 | #N/A | #N/A | #N/A | #N/A | #N/A | #N/A
0 |  | #VALUE! | #VALUE! | 0 | 0 | 0 | 7744 | 48123 | #N/A | #N/A | #N/A | #N/A | #N/A | #N/A
0 |  | #VALUE! | #VALUE! | 0 | 0 | 0 | 7745 | 48124 | #N/A | #N/A | #N/A | #N/A | #N/A | #N/A
0 |  | #VALUE! | #VALUE! | 0 | 0 | 0 | 7746 | 48125 | #N/A | #N/A | #N/A | #N/A | #N/A | #N/A
0 |  | #VALUE! | #VALUE! | 0 | 0 | 0 | 7747 | 48126 | #N/A | #N/A | #N/A | #N/A | #N/A | #N/A
0 |  | #VALUE! | #VALUE! | 0 | 0 | 0 | 7748 | 48127 | #N/A | #N/A | #N/A | #N/A | #N/A | #N/A
0 |  | #VALUE! | #VALUE! | 0 | 0 | 0 | 7749 | 48128 | #N/A | #N/A | #N/A | #N/A | #N/A | #N/A
0 |  | #VALUE! | #VALUE! | 0 | 0 | 0 | 7750 | 48129 | #N/A | #N/A | #N/A | #N/A | #N/A | #N/A
0 |  | #VALUE! | #VALUE! | 0 | 0 | 0 | 7751 | 48130 | #N/A | #N/A | #N/A | #N/A | #N/A | #N/A
0 |  | #VALUE! | #VALUE! | 0 | 0 | 0 | 7752 | 48131 | #N/A | #N/A | #N/A | #N/A | #N/A | #N/A
0 |  | #VALUE! | #VALUE! | 0 | 0 | 0 | 7753 | 48132 | #N/A | #N/A | #N/A | #N/A | #N/A | #N/A
0 |  | #VALUE! | #VALUE! | 0 | 0 | 0 | 7754 | 48133 | #N/A | #N/A | #N/A | #N/A | #N/A | #N/A
0 |  | #VALUE! | #VALUE! | 0 | 0 | 0 | 7755 | 48134 | #N/A | #N/A | #N/A | #N/A | #N/A | #N/A
0 |  | #VALUE! | #VALUE! | 0 | 0 | 0 | 7756 | 48135 | #N/A | #N/A | #N/A | #N/A | #N/A | #N/A
0 |  | #VALUE! | #VALUE! | 0 | 0 | 0 | 7757 | 48136 | #N/A | #N/A | #N/A | #N/A | #N/A | #N/A
0 |  | #VALUE! | #VALUE! | 0 | 0 | 0 | 7758 | 48137 | #N/A | #N/A | #N/A | #N/A | #N/A | #N/A
0 |  | #VALUE! | #VALUE! | 0 | 0 | 0 | 7759 | 48138 | #N/A | #N/A | #N/A | #N/A | #N/A | #N/A
0 |  | #VALUE! | #VALUE! | 0 | 0 | 0 | 7760 | 48139 | #N/A | #N/A | #N/A | #N/A | #N/A | #N/A
0 |  | #VALUE! | #VALUE! | 0 | 0 | 0 | 7761 | 48140 | #N/A | #N/A | #N/A | #N/A | #N/A | #N/A
0 |  | #VALUE! | #VALUE! | 0 | 0 | 0 | 7762 | 48141 | #N/A | #N/A | #N/A | #N/A | #N/A | #N/A
0 |  | #VALUE! | #VALUE! | 0 | 0 | 0 | 7763 | 48142 | #N/A | #N/A | #N/A | #N/A | #N/A | #N/A
0 |  | #VALUE! | #VALUE! | 0 | 0 | 0 | 7764 | 48143 | #N/A | #N/A | #N/A | #N/A | #N/A | #N/A
0 |  | #VALUE! | #VALUE! | 0 | 0 | 0 | 7765 | 48144 | #N/A | #N/A | #N/A | #N/A | #N/A | #N/A
0 |  | #VALUE! | #VALUE! | 0 | 0 | 0 | 7766 | 48145 | #N/A | #N/A | #N/A | #N/A | #N/A | #N/A
0 |  | #VALUE! | #VALUE! | 0 | 0 | 0 | 7767 | 48146 | #N/A | #N/A | #N/A | #N/A | #N/A | #N/A
0 |  | #VALUE! | #VALUE! | 0 | 0 | 0 | 7768 | 48147 | #N/A | #N/A | #N/A | #N/A | #N/A | #N/A
0 |  | #VALUE! | #VALUE! | 0 | 0 | 0 | 7769 | 48148 | #N/A | #N/A | #N/A | #N/A | #N/A | #N/A
0 |  | #VALUE! | #VALUE! | 0 | 0 | 0 | 7770 | 48149 | #N/A | #N/A | #N/A | #N/A | #N/A | #N/A
0 |  | #VALUE! | #VALUE! | 0 | 0 | 0 | 7771 | 48150 | #N/A | #N/A | #N/A | #N/A | #N/A | #N/A
0 |  | #VALUE! | #VALUE! | 0 | 0 | 0 | 7772 | 48151 | #N/A | #N/A | #N/A | #N/A | #N/A | #N/A
0 |  | #VALUE! | #VALUE! | 0 | 0 | 0 | 7773 | 48152 | #N/A | #N/A | #N/A | #N/A | #N/A | #N/A
0 |  | #VALUE! | #VALUE! | 0 | 0 | 0 | 7774 | 48153 | #N/A | #N/A | #N/A | #N/A | #N/A | #N/A
0 |  | #VALUE! | #VALUE! | 0 | 0 | 0 | 7775 | 48154 | #N/A | #N/A | #N/A | #N/A | #N/A | #N/A
0 |  | #VALUE! | #VALUE! | 0 | 0 | 0 | 7776 | 48155 | #N/A | #N/A | #N/A | #N/A | #N/A | #N/A
0 |  | #VALUE! | #VALUE! | 0 | 0 | 0 | 7777 | 48156 | #N/A | #N/A | #N/A | #N/A | #N/A | #N/A
0 |  | #VALUE! | #VALUE! | 0 | 0 | 0 | 7778 | 48157 | #N/A | #N/A | #N/A | #N/A | #N/A | #N/A
0 |  | #VALUE! | #VALUE! | 0 | 0 | 0 | 7779 | 48158 | #N/A | #N/A | #N/A | #N/A | #N/A | #N/A
0 |  | #VALUE! | #VALUE! | 0 | 0 | 0 | 7780 | 48159 | #N/A | #N/A | #N/A | #N/A | #N/A | #N/A
0 |  | #VALUE! | #VALUE! | 0 | 0 | 0 | 7781 | 48160 | #N/A | #N/A | #N/A | #N/A | #N/A | #N/A
0 |  | #VALUE! | #VALUE! | 0 | 0 | 0 | 7782 | 48161 | #N/A | #N/A | #N/A | #N/A | #N/A | #N/A
0 |  | #VALUE! | #VALUE! | 0 | 0 | 0 | 7783 | 48162 | #N/A | #N/A | #N/A | #N/A | #N/A | #N/A
0 |  | #VALUE! | #VALUE! | 0 | 0 | 0 | 7784 | 48163 | #N/A | #N/A | #N/A | #N/A | #N/A | #N/A
0 |  | #VALUE! | #VALUE! | 0 | 0 | 0 | 7785 | 48164 | #N/A | #N/A | #N/A | #N/A | #N/A | #N/A
0 |  | #VALUE! | #VALUE! | 0 | 0 | 0 | 7786 | 48165 | #N/A | #N/A | #N/A | #N/A | #N/A | #N/A
0 |  | #VALUE! | #VALUE! | 0 | 0 | 0 | 7787 | 48166 | #N/A | #N/A | #N/A | #N/A | #N/A | #N/A
0 |  | #VALUE! | #VALUE! | 0 | 0 | 0 | 7788 | 48167 | #N/A | #N/A | #N/A | #N/A | #N/A | #N/A
0 |  | #VALUE! | #VALUE! | 0 | 0 | 0 | 7789 | 48168 | #N/A | #N/A | #N/A | #N/A | #N/A | #N/A
0 |  | #VALUE! | #VALUE! | 0 | 0 | 0 | 7790 | 48169 | #N/A | #N/A | #N/A | #N/A | #N/A | #N/A
0 |  | #VALUE! | #VALUE! | 0 | 0 | 0 | 7791 | 48170 | #N/A | #N/A | #N/A | #N/A | #N/A | #N/A
0 |  | #VALUE! | #VALUE! | 0 | 0 | 0 | 7792 | 48171 | #N/A | #N/A | #N/A | #N/A | #N/A | #N/A
0 |  | #VALUE! | #VALUE! | 0 | 0 | 0 | 7793 | 48172 | #N/A | #N/A | #N/A | #N/A | #N/A | #N/A
0 |  | #VALUE! | #VALUE! | 0 | 0 | 0 | 7794 | 48173 | #N/A | #N/A | #N/A | #N/A | #N/A | #N/A
0 |  | #VALUE! | #VALUE! | 0 | 0 | 0 | 7795 | 48174 | #N/A | #N/A | #N/A | #N/A | #N/A | #N/A
0 |  | #VALUE! | #VALUE! | 0 | 0 | 0 | 7796 | 48175 | #N/A | #N/A | #N/A | #N/A | #N/A | #N/A
0 |  | #VALUE! | #VALUE! | 0 | 0 | 0 | 7797 | 48176 | #N/A | #N/A | #N/A | #N/A | #N/A | #N/A
0 |  | #VALUE! | #VALUE! | 0 | 0 | 0 | 7798 | 48177 | #N/A | #N/A | #N/A | #N/A | #N/A | #N/A
0 |  | #VALUE! | #VALUE! | 0 | 0 | 0 | 7799 | 48178 | #N/A | #N/A | #N/A | #N/A | #N/A | #N/A
0 |  | #VALUE! | #VALUE! | 0 | 0 | 0 | 7800 | 48179 | #N/A | #N/A | #N/A | #N/A | #N/A | #N/A
0 |  | #VALUE! | #VALUE! | 0 | 0 | 0 | 7801 | 48180 | #N/A | #N/A | #N/A | #N/A | #N/A | #N/A
0 |  | #VALUE! | #VALUE! | 0 | 0 | 0 | 7802 | 48181 | #N/A | #N/A | #N/A | #N/A | #N/A | #N/A
0 |  | #VALUE! | #VALUE! | 0 | 0 | 0 | 7803 | 48182 | #N/A | #N/A | #N/A | #N/A | #N/A | #N/A
0 |  | #VALUE! | #VALUE! | 0 | 0 | 0 | 7804 | 48183 | #N/A | #N/A | #N/A | #N/A | #N/A | #N/A
0 |  | #VALUE! | #VALUE! | 0 | 0 | 0 | 7805 | 48184 | #N/A | #N/A | #N/A | #N/A | #N/A | #N/A
0 |  | #VALUE! | #VALUE! | 0 | 0 | 0 | 7806 | 48185 | #N/A | #N/A | #N/A | #N/A | #N/A | #N/A
0 |  | #VALUE! | #VALUE! | 0 | 0 | 0 | 7807 | 48186 | #N/A | #N/A | #N/A | #N/A | #N/A | #N/A
0 |  | #VALUE! | #VALUE! | 0 | 0 | 0 | 7808 | 48187 | #N/A | #N/A | #N/A | #N/A | #N/A | #N/A
0 |  | #VALUE! | #VALUE! | 0 | 0 | 0 | 7809 | 48188 | #N/A | #N/A | #N/A | #N/A | #N/A | #N/A
0 |  | #VALUE! | #VALUE! | 0 | 0 | 0 | 7810 | 48189 | #N/A | #N/A | #N/A | #N/A | #N/A | #N/A
0 |  | #VALUE! | #VALUE! | 0 | 0 | 0 | 7811 | 48190 | #N/A | #N/A | #N/A | #N/A | #N/A | #N/A
0 |  | #VALUE! | #VALUE! | 0 | 0 | 0 | 7812 | 48191 | #N/A | #N/A | #N/A | #N/A | #N/A | #N/A
0 |  | #VALUE! | #VALUE! | 0 | 0 | 0 | 7813 | 48192 | #N/A | #N/A | #N/A | #N/A | #N/A | #N/A
0 |  | #VALUE! | #VALUE! | 0 | 0 | 0 | 7814 | 48193 | #N/A | #N/A | #N/A | #N/A | #N/A | #N/A
0 |  | #VALUE! | #VALUE! | 0 | 0 | 0 | 7815 | 48194 | #N/A | #N/A | #N/A | #N/A | #N/A | #N/A
0 |  | #VALUE! | #VALUE! | 0 | 0 | 0 | 7816 | 48195 | #N/A | #N/A | #N/A | #N/A | #N/A | #N/A
0 |  | #VALUE! | #VALUE! | 0 | 0 | 0 | 7817 | 48196 | #N/A | #N/A | #N/A | #N/A | #N/A | #N/A
0 |  | #VALUE! | #VALUE! | 0 | 0 | 0 | 7818 | 48197 | #N/A | #N/A | #N/A | #N/A | #N/A | #N/A
0 |  | #VALUE! | #VALUE! | 0 | 0 | 0 | 7819 | 48198 | #N/A | #N/A | #N/A | #N/A | #N/A | #N/A
0 |  | #VALUE! | #VALUE! | 0 | 0 | 0 | 7820 | 48199 | #N/A | #N/A | #N/A | #N/A | #N/A | #N/A
0 |  | #VALUE! | #VALUE! | 0 | 0 | 0 | 7821 | 48200 | #N/A | #N/A | #N/A | #N/A | #N/A | #N/A
0 |  | #VALUE! | #VALUE! | 0 | 0 | 0 | 7822 | 48201 | #N/A | #N/A | #N/A | #N/A | #N/A | #N/A
0 |  | #VALUE! | #VALUE! | 0 | 0 | 0 | 7823 | 48202 | #N/A | #N/A | #N/A | #N/A | #N/A | #N/A
0 |  | #VALUE! | #VALUE! | 0 | 0 | 0 | 7824 | 48203 | #N/A | #N/A | #N/A | #N/A | #N/A | #N/A
0 |  | #VALUE! | #VALUE! | 0 | 0 | 0 | 7825 | 48204 | #N/A | #N/A | #N/A | #N/A | #N/A | #N/A
0 |  | #VALUE! | #VALUE! | 0 | 0 | 0 | 7826 | 48205 | #N/A | #N/A | #N/A | #N/A | #N/A | #N/A
0 |  | #VALUE! | #VALUE! | 0 | 0 | 0 | 7827 | 48206 | #N/A | #N/A | #N/A | #N/A | #N/A | #N/A
0 |  | #VALUE! | #VALUE! | 0 | 0 | 0 | 7828 | 48207 | #N/A | #N/A | #N/A | #N/A | #N/A | #N/A
0 |  | #VALUE! | #VALUE! | 0 | 0 | 0 | 7829 | 48208 | #N/A | #N/A | #N/A | #N/A | #N/A | #N/A
0 |  | #VALUE! | #VALUE! | 0 | 0 | 0 | 7830 | 48209 | #N/A | #N/A | #N/A | #N/A | #N/A | #N/A
0 |  | #VALUE! | #VALUE! | 0 | 0 | 0 | 7831 | 48210 | #N/A | #N/A | #N/A | #N/A | #N/A | #N/A
0 |  | #VALUE! | #VALUE! | 0 | 0 | 0 | 7832 | 48211 | #N/A | #N/A | #N/A | #N/A | #N/A | #N/A
0 |  | #VALUE! | #VALUE! | 0 | 0 | 0 | 7833 | 48212 | #N/A | #N/A | #N/A | #N/A | #N/A | #N/A
0 |  | #VALUE! | #VALUE! | 0 | 0 | 0 | 7834 | 48213 | #N/A | #N/A | #N/A | #N/A | #N/A | #N/A
0 |  | #VALUE! | #VALUE! | 0 | 0 | 0 | 7835 | 48214 | #N/A | #N/A | #N/A | #N/A | #N/A | #N/A
0 |  | #VALUE! | #VALUE! | 0 | 0 | 0 | 7836 | 48215 | #N/A | #N/A | #N/A | #N/A | #N/A | #N/A
0 |  | #VALUE! | #VALUE! | 0 | 0 | 0 | 7837 | 48216 | #N/A | #N/A | #N/A | #N/A | #N/A | #N/A
0 |  | #VALUE! | #VALUE! | 0 | 0 | 0 | 7838 | 48217 | #N/A | #N/A | #N/A | #N/A | #N/A | #N/A
0 |  | #VALUE! | #VALUE! | 0 | 0 | 0 | 7839 | 48218 | #N/A | #N/A | #N/A | #N/A | #N/A | #N/A
0 |  | #VALUE! | #VALUE! | 0 | 0 | 0 | 7840 | 48219 | #N/A | #N/A | #N/A | #N/A | #N/A | #N/A
0 |  | #VALUE! | #VALUE! | 0 | 0 | 0 | 7841 | 48220 | #N/A | #N/A | #N/A | #N/A | #N/A | #N/A
0 |  | #VALUE! | #VALUE! | 0 | 0 | 0 | 7842 | 48221 | #N/A | #N/A | #N/A | #N/A | #N/A | #N/A
0 |  | #VALUE! | #VALUE! | 0 | 0 | 0 | 7843 | 48222 | #N/A | #N/A | #N/A | #N/A | #N/A | #N/A
0 |  | #VALUE! | #VALUE! | 0 | 0 | 0 | 7844 | 48223 | #N/A | #N/A | #N/A | #N/A | #N/A | #N/A
0 |  | #VALUE! | #VALUE! | 0 | 0 | 0 | 7845 | 48224 | #N/A | #N/A | #N/A | #N/A | #N/A | #N/A
0 |  | #VALUE! | #VALUE! | 0 | 0 | 0 | 7846 | 48225 | #N/A | #N/A | #N/A | #N/A | #N/A | #N/A
0 |  | #VALUE! | #VALUE! | 0 | 0 | 0 | 7847 | 48226 | #N/A | #N/A | #N/A | #N/A | #N/A | #N/A
0 |  | #VALUE! | #VALUE! | 0 | 0 | 0 | 7848 | 48227 | #N/A | #N/A | #N/A | #N/A | #N/A | #N/A
0 |  | #VALUE! | #VALUE! | 0 | 0 | 0 | 7849 | 48228 | #N/A | #N/A | #N/A | #N/A | #N/A | #N/A
0 |  | #VALUE! | #VALUE! | 0 | 0 | 0 | 7850 | 48229 | #N/A | #N/A | #N/A | #N/A | #N/A | #N/A
0 |  | #VALUE! | #VALUE! | 0 | 0 | 0 | 7851 | 48230 | #N/A | #N/A | #N/A | #N/A | #N/A | #N/A
0 |  | #VALUE! | #VALUE! | 0 | 0 | 0 | 7852 | 48231 | #N/A | #N/A | #N/A | #N/A | #N/A | #N/A
0 |  | #VALUE! | #VALUE! | 0 | 0 | 0 | 7853 | 48232 | #N/A | #N/A | #N/A | #N/A | #N/A | #N/A
0 |  | #VALUE! | #VALUE! | 0 | 0 | 0 | 7854 | 48233 | #N/A | #N/A | #N/A | #N/A | #N/A | #N/A
0 |  | #VALUE! | #VALUE! | 0 | 0 | 0 | 7855 | 48234 | #N/A | #N/A | #N/A | #N/A | #N/A | #N/A
0 |  | #VALUE! | #VALUE! | 0 | 0 | 0 | 7856 | 48235 | #N/A | #N/A | #N/A | #N/A | #N/A | #N/A
0 |  | #VALUE! | #VALUE! | 0 | 0 | 0 | 7857 | 48236 | #N/A | #N/A | #N/A | #N/A | #N/A | #N/A
0 |  | #VALUE! | #VALUE! | 0 | 0 | 0 | 7858 | 48237 | #N/A | #N/A | #N/A | #N/A | #N/A | #N/A
0 |  | #VALUE! | #VALUE! | 0 | 0 | 0 | 7859 | 48238 | #N/A | #N/A | #N/A | #N/A | #N/A | #N/A
0 |  | #VALUE! | #VALUE! | 0 | 0 | 0 | 7860 | 48239 | #N/A | #N/A | #N/A | #N/A | #N/A | #N/A
0 |  | #VALUE! | #VALUE! | 0 | 0 | 0 | 7861 | 48240 | #N/A | #N/A | #N/A | #N/A | #N/A | #N/A
0 |  | #VALUE! | #VALUE! | 0 | 0 | 0 | 7862 | 48241 | #N/A | #N/A | #N/A | #N/A | #N/A | #N/A
0 |  | #VALUE! | #VALUE! | 0 | 0 | 0 | 7863 | 48242 | #N/A | #N/A | #N/A | #N/A | #N/A | #N/A
0 |  | #VALUE! | #VALUE! | 0 | 0 | 0 | 7864 | 48243 | #N/A | #N/A | #N/A | #N/A | #N/A | #N/A
0 |  | #VALUE! | #VALUE! | 0 | 0 | 0 | 7865 | 48244 | #N/A | #N/A | #N/A | #N/A | #N/A | #N/A
0 |  | #VALUE! | #VALUE! | 0 | 0 | 0 | 7866 | 48245 | #N/A | #N/A | #N/A | #N/A | #N/A | #N/A
0 |  | #VALUE! | #VALUE! | 0 | 0 | 0 | 7867 | 48246 | #N/A | #N/A | #N/A | #N/A | #N/A | #N/A
0 |  | #VALUE! | #VALUE! | 0 | 0 | 0 | 7868 | 48247 | #N/A | #N/A | #N/A | #N/A | #N/A | #N/A
0 |  | #VALUE! | #VALUE! | 0 | 0 | 0 | 7869 | 48248 | #N/A | #N/A | #N/A | #N/A | #N/A | #N/A
0 |  | #VALUE! | #VALUE! | 0 | 0 | 0 | 7870 | 48249 | #N/A | #N/A | #N/A | #N/A | #N/A | #N/A
0 |  | #VALUE! | #VALUE! | 0 | 0 | 0 | 7871 | 48250 | #N/A | #N/A | #N/A | #N/A | #N/A | #N/A
0 |  | #VALUE! | #VALUE! | 0 | 0 | 0 | 7872 | 48251 | #N/A | #N/A | #N/A | #N/A | #N/A | #N/A
0 |  | #VALUE! | #VALUE! | 0 | 0 | 0 | 7873 | 48252 | #N/A | #N/A | #N/A | #N/A | #N/A | #N/A
0 |  | #VALUE! | #VALUE! | 0 | 0 | 0 | 7874 | 48253 | #N/A | #N/A | #N/A | #N/A | #N/A | #N/A
0 |  | #VALUE! | #VALUE! | 0 | 0 | 0 | 7875 | 48254 | #N/A | #N/A | #N/A | #N/A | #N/A | #N/A
0 |  | #VALUE! | #VALUE! | 0 | 0 | 0 | 7876 | 48255 | #N/A | #N/A | #N/A | #N/A | #N/A | #N/A
0 |  | #VALUE! | #VALUE! | 0 | 0 | 0 | 7877 | 48256 | #N/A | #N/A | #N/A | #N/A | #N/A | #N/A
0 |  | #VALUE! | #VALUE! | 0 | 0 | 0 | 7878 | 48257 | #N/A | #N/A | #N/A | #N/A | #N/A | #N/A
0 |  | #VALUE! | #VALUE! | 0 | 0 | 0 | 7879 | 48258 | #N/A | #N/A | #N/A | #N/A | #N/A | #N/A
0 |  | #VALUE! | #VALUE! | 0 | 0 | 0 | 7880 | 48259 | #N/A | #N/A | #N/A | #N/A | #N/A | #N/A
0 |  | #VALUE! | #VALUE! | 0 | 0 | 0 | 7881 | 48260 | #N/A | #N/A | #N/A | #N/A | #N/A | #N/A
0 |  | #VALUE! | #VALUE! | 0 | 0 | 0 | 7882 | 48261 | #N/A | #N/A | #N/A | #N/A | #N/A | #N/A
0 |  | #VALUE! | #VALUE! | 0 | 0 | 0 | 7883 | 48262 | #N/A | #N/A | #N/A | #N/A | #N/A | #N/A
0 |  | #VALUE! | #VALUE! | 0 | 0 | 0 | 7884 | 48263 | #N/A | #N/A | #N/A | #N/A | #N/A | #N/A
0 |  | #VALUE! | #VALUE! | 0 | 0 | 0 | 7885 | 48264 | #N/A | #N/A | #N/A | #N/A | #N/A | #N/A
0 |  | #VALUE! | #VALUE! | 0 | 0 | 0 | 7886 | 48265 | #N/A | #N/A | #N/A | #N/A | #N/A | #N/A
0 |  | #VALUE! | #VALUE! | 0 | 0 | 0 | 7887 | 48266 | #N/A | #N/A | #N/A | #N/A | #N/A | #N/A
0 |  | #VALUE! | #VALUE! | 0 | 0 | 0 | 7888 | 48267 | #N/A | #N/A | #N/A | #N/A | #N/A | #N/A
0 |  | #VALUE! | #VALUE! | 0 | 0 | 0 | 7889 | 48268 | #N/A | #N/A | #N/A | #N/A | #N/A | #N/A
0 |  | #VALUE! | #VALUE! | 0 | 0 | 0 | 7890 | 48269 | #N/A | #N/A | #N/A | #N/A | #N/A | #N/A
0 |  | #VALUE! | #VALUE! | 0 | 0 | 0 | 7891 | 48270 | #N/A | #N/A | #N/A | #N/A | #N/A | #N/A
0 |  | #VALUE! | #VALUE! | 0 | 0 | 0 | 7892 | 48271 | #N/A | #N/A | #N/A | #N/A | #N/A | #N/A
0 |  | #VALUE! | #VALUE! | 0 | 0 | 0 | 7893 | 48272 | #N/A | #N/A | #N/A | #N/A | #N/A | #N/A
0 |  | #VALUE! | #VALUE! | 0 | 0 | 0 | 7894 | 48273 | #N/A | #N/A | #N/A | #N/A | #N/A | #N/A
0 |  | #VALUE! | #VALUE! | 0 | 0 | 0 | 7895 | 48274 | #N/A | #N/A | #N/A | #N/A | #N/A | #N/A
0 |  | #VALUE! | #VALUE! | 0 | 0 | 0 | 7896 | 48275 | #N/A | #N/A | #N/A | #N/A | #N/A | #N/A
0 |  | #VALUE! | #VALUE! | 0 | 0 | 0 | 7897 | 48276 | #N/A | #N/A | #N/A | #N/A | #N/A | #N/A
0 |  | #VALUE! | #VALUE! | 0 | 0 | 0 | 7898 | 48277 | #N/A | #N/A | #N/A | #N/A | #N/A | #N/A
0 |  | #VALUE! | #VALUE! | 0 | 0 | 0 | 7899 | 48278 | #N/A | #N/A | #N/A | #N/A | #N/A | #N/A
0 |  | #VALUE! | #VALUE! | 0 | 0 | 0 | 7900 | 48279 | #N/A | #N/A | #N/A | #N/A | #N/A | #N/A
0 |  | #VALUE! | #VALUE! | 0 | 0 | 0 | 7901 | 48280 | #N/A | #N/A | #N/A | #N/A | #N/A | #N/A
0 |  | #VALUE! | #VALUE! | 0 | 0 | 0 | 7902 | 48281 | #N/A | #N/A | #N/A | #N/A | #N/A | #N/A
0 |  | #VALUE! | #VALUE! | 0 | 0 | 0 | 7903 | 48282 | #N/A | #N/A | #N/A | #N/A | #N/A | #N/A
0 |  | #VALUE! | #VALUE! | 0 | 0 | 0 | 7904 | 48283 | #N/A | #N/A | #N/A | #N/A | #N/A | #N/A
0 |  | #VALUE! | #VALUE! | 0 | 0 | 0 | 7905 | 48284 | #N/A | #N/A | #N/A | #N/A | #N/A | #N/A
0 |  | #VALUE! | #VALUE! | 0 | 0 | 0 | 7906 | 48285 | #N/A | #N/A | #N/A | #N/A | #N/A | #N/A
0 |  | #VALUE! | #VALUE! | 0 | 0 | 0 | 7907 | 48286 | #N/A | #N/A | #N/A | #N/A | #N/A | #N/A
0 |  | #VALUE! | #VALUE! | 0 | 0 | 0 | 7908 | 48287 | #N/A | #N/A | #N/A | #N/A | #N/A | #N/A
0 |  | #VALUE! | #VALUE! | 0 | 0 | 0 | 7909 | 48288 | #N/A | #N/A | #N/A | #N/A | #N/A | #N/A
0 |  | #VALUE! | #VALUE! | 0 | 0 | 0 | 7910 | 48289 | #N/A | #N/A | #N/A | #N/A | #N/A | #N/A
0 |  | #VALUE! | #VALUE! | 0 | 0 | 0 | 7911 | 48290 | #N/A | #N/A | #N/A | #N/A | #N/A | #N/A
0 |  | #VALUE! | #VALUE! | 0 | 0 | 0 | 7912 | 48291 | #N/A | #N/A | #N/A | #N/A | #N/A | #N/A
0 |  | #VALUE! | #VALUE! | 0 | 0 | 0 | 7913 | 48292 | #N/A | #N/A | #N/A | #N/A | #N/A | #N/A
0 |  | #VALUE! | #VALUE! | 0 | 0 | 0 | 7914 | 48293 | #N/A | #N/A | #N/A | #N/A | #N/A | #N/A
0 |  | #VALUE! | #VALUE! | 0 | 0 | 0 | 7915 | 48294 | #N/A | #N/A | #N/A | #N/A | #N/A | #N/A
0 |  | #VALUE! | #VALUE! | 0 | 0 | 0 | 7916 | 48295 | #N/A | #N/A | #N/A | #N/A | #N/A | #N/A
0 |  | #VALUE! | #VALUE! | 0 | 0 | 0 | 7917 | 48296 | #N/A | #N/A | #N/A | #N/A | #N/A | #N/A
0 |  | #VALUE! | #VALUE! | 0 | 0 | 0 | 7918 | 48297 | #N/A | #N/A | #N/A | #N/A | #N/A | #N/A
0 |  | #VALUE! | #VALUE! | 0 | 0 | 0 | 7919 | 48298 | #N/A | #N/A | #N/A | #N/A | #N/A | #N/A
0 |  | #VALUE! | #VALUE! | 0 | 0 | 0 | 7920 | 48299 | #N/A | #N/A | #N/A | #N/A | #N/A | #N/A
0 |  | #VALUE! | #VALUE! | 0 | 0 | 0 | 7921 | 48300 | #N/A | #N/A | #N/A | #N/A | #N/A | #N/A
0 |  | #VALUE! | #VALUE! | 0 | 0 | 0 | 7922 | 48301 | #N/A | #N/A | #N/A | #N/A | #N/A | #N/A
0 |  | #VALUE! | #VALUE! | 0 | 0 | 0 | 7923 | 48302 | #N/A | #N/A | #N/A | #N/A | #N/A | #N/A
0 |  | #VALUE! | #VALUE! | 0 | 0 | 0 | 7924 | 48303 | #N/A | #N/A | #N/A | #N/A | #N/A | #N/A
0 |  | #VALUE! | #VALUE! | 0 | 0 | 0 | 7925 | 48304 | #N/A | #N/A | #N/A | #N/A | #N/A | #N/A
0 |  | #VALUE! | #VALUE! | 0 | 0 | 0 | 7926 | 48305 | #N/A | #N/A | #N/A | #N/A | #N/A | #N/A
0 |  | #VALUE! | #VALUE! | 0 | 0 | 0 | 7927 | 48306 | #N/A | #N/A | #N/A | #N/A | #N/A | #N/A
0 |  | #VALUE! | #VALUE! | 0 | 0 | 0 | 7928 | 48307 | #N/A | #N/A | #N/A | #N/A | #N/A | #N/A
0 |  | #VALUE! | #VALUE! | 0 | 0 | 0 | 7929 | 48308 | #N/A | #N/A | #N/A | #N/A | #N/A | #N/A
0 |  | #VALUE! | #VALUE! | 0 | 0 | 0 | 7930 | 48309 | #N/A | #N/A | #N/A | #N/A | #N/A | #N/A
0 |  | #VALUE! | #VALUE! | 0 | 0 | 0 | 7931 | 48310 | #N/A | #N/A | #N/A | #N/A | #N/A | #N/A
0 |  | #VALUE! | #VALUE! | 0 | 0 | 0 | 7932 | 48311 | #N/A | #N/A | #N/A | #N/A | #N/A | #N/A
0 |  | #VALUE! | #VALUE! | 0 | 0 | 0 | 7933 | 48312 | #N/A | #N/A | #N/A | #N/A | #N/A | #N/A
0 |  | #VALUE! | #VALUE! | 0 | 0 | 0 | 7934 | 48313 | #N/A | #N/A | #N/A | #N/A | #N/A | #N/A
0 |  | #VALUE! | #VALUE! | 0 | 0 | 0 | 7935 | 48314 | #N/A | #N/A | #N/A | #N/A | #N/A | #N/A
0 |  | #VALUE! | #VALUE! | 0 | 0 | 0 | 7936 | 48315 | #N/A | #N/A | #N/A | #N/A | #N/A | #N/A
0 |  | #VALUE! | #VALUE! | 0 | 0 | 0 | 7937 | 48316 | #N/A | #N/A | #N/A | #N/A | #N/A | #N/A
0 |  | #VALUE! | #VALUE! | 0 | 0 | 0 | 7938 | 48317 | #N/A | #N/A | #N/A | #N/A | #N/A | #N/A
0 |  | #VALUE! | #VALUE! | 0 | 0 | 0 | 7939 | 48318 | #N/A | #N/A | #N/A | #N/A | #N/A | #N/A
0 |  | #VALUE! | #VALUE! | 0 | 0 | 0 | 7940 | 48319 | #N/A | #N/A | #N/A | #N/A | #N/A | #N/A
0 |  | #VALUE! | #VALUE! | 0 | 0 | 0 | 7941 | 48320 | #N/A | #N/A | #N/A | #N/A | #N/A | #N/A
0 |  | #VALUE! | #VALUE! | 0 | 0 | 0 | 7942 | 48321 | #N/A | #N/A | #N/A | #N/A | #N/A | #N/A
0 |  | #VALUE! | #VALUE! | 0 | 0 | 0 | 7943 | 48322 | #N/A | #N/A | #N/A | #N/A | #N/A | #N/A
0 |  | #VALUE! | #VALUE! | 0 | 0 | 0 | 7944 | 48323 | #N/A | #N/A | #N/A | #N/A | #N/A | #N/A
0 |  | #VALUE! | #VALUE! | 0 | 0 | 0 | 7945 | 48324 | #N/A | #N/A | #N/A | #N/A | #N/A | #N/A
0 |  | #VALUE! | #VALUE! | 0 | 0 | 0 | 7946 | 48325 | #N/A | #N/A | #N/A | #N/A | #N/A | #N/A
0 |  | #VALUE! | #VALUE! | 0 | 0 | 0 | 7947 | 48326 | #N/A | #N/A | #N/A | #N/A | #N/A | #N/A
0 |  | #VALUE! | #VALUE! | 0 | 0 | 0 | 7948 | 48327 | #N/A | #N/A | #N/A | #N/A | #N/A | #N/A
0 |  | #VALUE! | #VALUE! | 0 | 0 | 0 | 7949 | 48328 | #N/A | #N/A | #N/A | #N/A | #N/A | #N/A
0 |  | #VALUE! | #VALUE! | 0 | 0 | 0 | 7950 | 48329 | #N/A | #N/A | #N/A | #N/A | #N/A | #N/A
0 |  | #VALUE! | #VALUE! | 0 | 0 | 0 | 7951 | 48330 | #N/A | #N/A | #N/A | #N/A | #N/A | #N/A
0 |  | #VALUE! | #VALUE! | 0 | 0 | 0 | 7952 | 48331 | #N/A | #N/A | #N/A | #N/A | #N/A | #N/A
0 |  | #VALUE! | #VALUE! | 0 | 0 | 0 | 7953 | 48332 | #N/A | #N/A | #N/A | #N/A | #N/A | #N/A
0 |  | #VALUE! | #VALUE! | 0 | 0 | 0 | 7954 | 48333 | #N/A | #N/A | #N/A | #N/A | #N/A | #N/A
0 |  | #VALUE! | #VALUE! | 0 | 0 | 0 | 7955 | 48334 | #N/A | #N/A | #N/A | #N/A | #N/A | #N/A
0 |  | #VALUE! | #VALUE! | 0 | 0 | 0 | 7956 | 48335 | #N/A | #N/A | #N/A | #N/A | #N/A | #N/A
0 |  | #VALUE! | #VALUE! | 0 | 0 | 0 | 7957 | 48336 | #N/A | #N/A | #N/A | #N/A | #N/A | #N/A
0 |  | #VALUE! | #VALUE! | 0 | 0 | 0 | 7958 | 48337 | #N/A | #N/A | #N/A | #N/A | #N/A | #N/A
0 |  | #VALUE! | #VALUE! | 0 | 0 | 0 | 7959 | 48338 | #N/A | #N/A | #N/A | #N/A | #N/A | #N/A
0 |  | #VALUE! | #VALUE! | 0 | 0 | 0 | 7960 | 48339 | #N/A | #N/A | #N/A | #N/A | #N/A | #N/A
0 |  | #VALUE! | #VALUE! | 0 | 0 | 0 | 7961 | 48340 | #N/A | #N/A | #N/A | #N/A | #N/A | #N/A
0 |  | #VALUE! | #VALUE! | 0 | 0 | 0 | 7962 | 48341 | #N/A | #N/A | #N/A | #N/A | #N/A | #N/A
0 |  | #VALUE! | #VALUE! | 0 | 0 | 0 | 7963 | 48342 | #N/A | #N/A | #N/A | #N/A | #N/A | #N/A
0 |  | #VALUE! | #VALUE! | 0 | 0 | 0 | 7964 | 48343 | #N/A | #N/A | #N/A | #N/A | #N/A | #N/A
0 |  | #VALUE! | #VALUE! | 0 | 0 | 0 | 7965 | 48344 | #N/A | #N/A | #N/A | #N/A | #N/A | #N/A
0 |  | #VALUE! | #VALUE! | 0 | 0 | 0 | 7966 | 48345 | #N/A | #N/A | #N/A | #N/A | #N/A | #N/A
0 |  | #VALUE! | #VALUE! | 0 | 0 | 0 | 7967 | 48346 | #N/A | #N/A | #N/A | #N/A | #N/A | #N/A
0 |  | #VALUE! | #VALUE! | 0 | 0 | 0 | 7968 | 48347 | #N/A | #N/A | #N/A | #N/A | #N/A | #N/A
0 |  | #VALUE! | #VALUE! | 0 | 0 | 0 | 7969 | 48348 | #N/A | #N/A | #N/A | #N/A | #N/A | #N/A
0 |  | #VALUE! | #VALUE! | 0 | 0 | 0 | 7970 | 48349 | #N/A | #N/A | #N/A | #N/A | #N/A | #N/A
0 |  | #VALUE! | #VALUE! | 0 | 0 | 0 | 7971 | 48350 | #N/A | #N/A | #N/A | #N/A | #N/A | #N/A
0 |  | #VALUE! | #VALUE! | 0 | 0 | 0 | 7972 | 48351 | #N/A | #N/A | #N/A | #N/A | #N/A | #N/A
0 |  | #VALUE! | #VALUE! | 0 | 0 | 0 | 7973 | 48352 | #N/A | #N/A | #N/A | #N/A | #N/A | #N/A
0 |  | #VALUE! | #VALUE! | 0 | 0 | 0 | 7974 | 48353 | #N/A | #N/A | #N/A | #N/A | #N/A | #N/A
0 |  | #VALUE! | #VALUE! | 0 | 0 | 0 | 7975 | 48354 | #N/A | #N/A | #N/A | #N/A | #N/A | #N/A
0 |  | #VALUE! | #VALUE! | 0 | 0 | 0 | 7976 | 48355 | #N/A | #N/A | #N/A | #N/A | #N/A | #N/A
0 |  | #VALUE! | #VALUE! | 0 | 0 | 0 | 7977 | 48356 | #N/A | #N/A | #N/A | #N/A | #N/A | #N/A
0 |  | #VALUE! | #VALUE! | 0 | 0 | 0 | 7978 | 48357 | #N/A | #N/A | #N/A | #N/A | #N/A | #N/A
0 |  | #VALUE! | #VALUE! | 0 | 0 | 0 | 7979 | 48358 | #N/A | #N/A | #N/A | #N/A | #N/A | #N/A
0 |  | #VALUE! | #VALUE! | 0 | 0 | 0 | 7980 | 48359 | #N/A | #N/A | #N/A | #N/A | #N/A | #N/A
0 |  | #VALUE! | #VALUE! | 0 | 0 | 0 | 7981 | 48360 | #N/A | #N/A | #N/A | #N/A | #N/A | #N/A
0 |  | #VALUE! | #VALUE! | 0 | 0 | 0 | 7982 | 48361 | #N/A | #N/A | #N/A | #N/A | #N/A | #N/A
0 |  | #VALUE! | #VALUE! | 0 | 0 | 0 | 7983 | 48362 | #N/A | #N/A | #N/A | #N/A | #N/A | #N/A
0 |  | #VALUE! | #VALUE! | 0 | 0 | 0 | 7984 | 48363 | #N/A | #N/A | #N/A | #N/A | #N/A | #N/A
0 |  | #VALUE! | #VALUE! | 0 | 0 | 0 | 7985 | 48364 | #N/A | #N/A | #N/A | #N/A | #N/A | #N/A
0 |  | #VALUE! | #VALUE! | 0 | 0 | 0 | 7986 | 48365 | #N/A | #N/A | #N/A | #N/A | #N/A | #N/A
0 |  | #VALUE! | #VALUE! | 0 | 0 | 0 | 7987 | 48366 | #N/A | #N/A | #N/A | #N/A | #N/A | #N/A
0 |  | #VALUE! | #VALUE! | 0 | 0 | 0 | 7988 | 48367 | #N/A | #N/A | #N/A | #N/A | #N/A | #N/A
0 |  | #VALUE! | #VALUE! | 0 | 0 | 0 | 7989 | 48368 | #N/A | #N/A | #N/A | #N/A | #N/A | #N/A
0 |  | #VALUE! | #VALUE! | 0 | 0 | 0 | 7990 | 48369 | #N/A | #N/A | #N/A | #N/A | #N/A | #N/A
0 |  | #VALUE! | #VALUE! | 0 | 0 | 0 | 7991 | 48370 | #N/A | #N/A | #N/A | #N/A | #N/A | #N/A
0 |  | #VALUE! | #VALUE! | 0 | 0 | 0 | 7992 | 48371 | #N/A | #N/A | #N/A | #N/A | #N/A | #N/A
0 |  | #VALUE! | #VALUE! | 0 | 0 | 0 | 7993 | 48372 | #N/A | #N/A | #N/A | #N/A | #N/A | #N/A
0 |  | #VALUE! | #VALUE! | 0 | 0 | 0 | 7994 | 48373 | #N/A | #N/A | #N/A | #N/A | #N/A | #N/A
0 |  | #VALUE! | #VALUE! | 0 | 0 | 0 | 7995 | 48374 | #N/A | #N/A | #N/A | #N/A | #N/A | #N/A
0 |  | #VALUE! | #VALUE! | 0 | 0 | 0 | 7996 | 48375 | #N/A | #N/A | #N/A | #N/A | #N/A | #N/A
0 |  | #VALUE! | #VALUE! | 0 | 0 | 0 | 7997 | 48376 | #N/A | #N/A | #N/A | #N/A | #N/A | #N/A
0 |  | #VALUE! | #VALUE! | 0 | 0 | 0 | 7998 | 48377 | #N/A | #N/A | #N/A | #N/A | #N/A | #N/A
0 |  | #VALUE! | #VALUE! | 0 | 0 | 0 | 7999 | 48378 | #N/A | #N/A | #N/A | #N/A | #N/A | #N/A
0 |  | #VALUE! | #VALUE! | 0 | 0 | 0 | 8000 | 48379 | #N/A | #N/A | #N/A | #N/A | #N/A | #N/A
0 |  | #VALUE! | #VALUE! | 0 | 0 | 0 | 8001 | 48380 | #N/A | #N/A | #N/A | #N/A | #N/A | #N/A
0 |  | #VALUE! | #VALUE! | 0 | 0 | 0 | 8002 | 48381 | #N/A | #N/A | #N/A | #N/A | #N/A | #N/A
0 |  | #VALUE! | #VALUE! | 0 | 0 | 0 | 8003 | 48382 | #N/A | #N/A | #N/A | #N/A | #N/A | #N/A
0 |  | #VALUE! | #VALUE! | 0 | 0 | 0 | 8004 | 48383 | #N/A | #N/A | #N/A | #N/A | #N/A | #N/A
0 |  | #VALUE! | #VALUE! | 0 | 0 | 0 | 8005 | 48384 | #N/A | #N/A | #N/A | #N/A | #N/A | #N/A
0 |  | #VALUE! | #VALUE! | 0 | 0 | 0 | 8006 | 48385 | #N/A | #N/A | #N/A | #N/A | #N/A | #N/A
0 |  | #VALUE! | #VALUE! | 0 | 0 | 0 | 8007 | 48386 | #N/A | #N/A | #N/A | #N/A | #N/A | #N/A
0 |  | #VALUE! | #VALUE! | 0 | 0 | 0 | 8008 | 48387 | #N/A | #N/A | #N/A | #N/A | #N/A | #N/A
0 |  | #VALUE! | #VALUE! | 0 | 0 | 0 | 8009 | 48388 | #N/A | #N/A | #N/A | #N/A | #N/A | #N/A
0 |  | #VALUE! | #VALUE! | 0 | 0 | 0 | 8010 | 48389 | #N/A | #N/A | #N/A | #N/A | #N/A | #N/A
0 |  | #VALUE! | #VALUE! | 0 | 0 | 0 | 8011 | 48390 | #N/A | #N/A | #N/A | #N/A | #N/A | #N/A
0 |  | #VALUE! | #VALUE! | 0 | 0 | 0 | 8012 | 48391 | #N/A | #N/A | #N/A | #N/A | #N/A | #N/A
0 |  | #VALUE! | #VALUE! | 0 | 0 | 0 | 8013 | 48392 | #N/A | #N/A | #N/A | #N/A | #N/A | #N/A
0 |  | #VALUE! | #VALUE! | 0 | 0 | 0 | 8014 | 48393 | #N/A | #N/A | #N/A | #N/A | #N/A | #N/A
0 |  | #VALUE! | #VALUE! | 0 | 0 | 0 | 8015 | 48394 | #N/A | #N/A | #N/A | #N/A | #N/A | #N/A
0 |  | #VALUE! | #VALUE! | 0 | 0 | 0 | 8016 | 48395 | #N/A | #N/A | #N/A | #N/A | #N/A | #N/A
0 |  | #VALUE! | #VALUE! | 0 | 0 | 0 | 8017 | 48396 | #N/A | #N/A | #N/A | #N/A | #N/A | #N/A
0 |  | #VALUE! | #VALUE! | 0 | 0 | 0 | 8018 | 48397 | #N/A | #N/A | #N/A | #N/A | #N/A | #N/A
0 |  | #VALUE! | #VALUE! | 0 | 0 | 0 | 8019 | 48398 | #N/A | #N/A | #N/A | #N/A | #N/A | #N/A
0 |  | #VALUE! | #VALUE! | 0 | 0 | 0 | 8020 | 48399 | #N/A | #N/A | #N/A | #N/A | #N/A | #N/A
0 |  | #VALUE! | #VALUE! | 0 | 0 | 0 | 8021 | 48400 | #N/A | #N/A | #N/A | #N/A | #N/A | #N/A
0 |  | #VALUE! | #VALUE! | 0 | 0 | 0 | 8022 | 48401 | #N/A | #N/A | #N/A | #N/A | #N/A | #N/A
0 |  | #VALUE! | #VALUE! | 0 | 0 | 0 | 8023 | 48402 | #N/A | #N/A | #N/A | #N/A | #N/A | #N/A
0 |  | #VALUE! | #VALUE! | 0 | 0 | 0 | 8024 | 48403 | #N/A | #N/A | #N/A | #N/A | #N/A | #N/A
0 |  | #VALUE! | #VALUE! | 0 | 0 | 0 | 8025 | 48404 | #N/A | #N/A | #N/A | #N/A | #N/A | #N/A
0 |  | #VALUE! | #VALUE! | 0 | 0 | 0 | 8026 | 48405 | #N/A | #N/A | #N/A | #N/A | #N/A | #N/A
0 |  | #VALUE! | #VALUE! | 0 | 0 | 0 | 8027 | 48406 | #N/A | #N/A | #N/A | #N/A | #N/A | #N/A
0 |  | #VALUE! | #VALUE! | 0 | 0 | 0 | 8028 | 48407 | #N/A | #N/A | #N/A | #N/A | #N/A | #N/A
0 |  | #VALUE! | #VALUE! | 0 | 0 | 0 | 8029 | 48408 | #N/A | #N/A | #N/A | #N/A | #N/A | #N/A
0 |  | #VALUE! | #VALUE! | 0 | 0 | 0 | 8030 | 48409 | #N/A | #N/A | #N/A | #N/A | #N/A | #N/A
0 |  | #VALUE! | #VALUE! | 0 | 0 | 0 | 8031 | 48410 | #N/A | #N/A | #N/A | #N/A | #N/A | #N/A
0 |  | #VALUE! | #VALUE! | 0 | 0 | 0 | 8032 | 48411 | #N/A | #N/A | #N/A | #N/A | #N/A | #N/A
0 |  | #VALUE! | #VALUE! | 0 | 0 | 0 | 8033 | 48412 | #N/A | #N/A | #N/A | #N/A | #N/A | #N/A
0 |  | #VALUE! | #VALUE! | 0 | 0 | 0 | 8034 | 48413 | #N/A | #N/A | #N/A | #N/A | #N/A | #N/A
0 |  | #VALUE! | #VALUE! | 0 | 0 | 0 | 8035 | 48414 | #N/A | #N/A | #N/A | #N/A | #N/A | #N/A
0 |  | #VALUE! | #VALUE! | 0 | 0 | 0 | 8036 | 48415 | #N/A | #N/A | #N/A | #N/A | #N/A | #N/A
0 |  | #VALUE! | #VALUE! | 0 | 0 | 0 | 8037 | 48416 | #N/A | #N/A | #N/A | #N/A | #N/A | #N/A
0 |  | #VALUE! | #VALUE! | 0 | 0 | 0 | 8038 | 48417 | #N/A | #N/A | #N/A | #N/A | #N/A | #N/A
0 |  | #VALUE! | #VALUE! | 0 | 0 | 0 | 8039 | 48418 | #N/A | #N/A | #N/A | #N/A | #N/A | #N/A
0 |  | #VALUE! | #VALUE! | 0 | 0 | 0 | 8040 | 48419 | #N/A | #N/A | #N/A | #N/A | #N/A | #N/A
0 |  | #VALUE! | #VALUE! | 0 | 0 | 0 | 8041 | 48420 | #N/A | #N/A | #N/A | #N/A | #N/A | #N/A
0 |  | #VALUE! | #VALUE! | 0 | 0 | 0 | 8042 | 48421 | #N/A | #N/A | #N/A | #N/A | #N/A | #N/A
0 |  | #VALUE! | #VALUE! | 0 | 0 | 0 | 8043 | 48422 | #N/A | #N/A | #N/A | #N/A | #N/A | #N/A
0 |  | #VALUE! | #VALUE! | 0 | 0 | 0 | 8044 | 48423 | #N/A | #N/A | #N/A | #N/A | #N/A | #N/A
0 |  | #VALUE! | #VALUE! | 0 | 0 | 0 | 8045 | 48424 | #N/A | #N/A | #N/A | #N/A | #N/A | #N/A
0 |  | #VALUE! | #VALUE! | 0 | 0 | 0 | 8046 | 48425 | #N/A | #N/A | #N/A | #N/A | #N/A | #N/A
0 |  | #VALUE! | #VALUE! | 0 | 0 | 0 | 8047 | 48426 | #N/A | #N/A | #N/A | #N/A | #N/A | #N/A
0 |  | #VALUE! | #VALUE! | 0 | 0 | 0 | 8048 | 48427 | #N/A | #N/A | #N/A | #N/A | #N/A | #N/A
0 |  | #VALUE! | #VALUE! | 0 | 0 | 0 | 8049 | 48428 | #N/A | #N/A | #N/A | #N/A | #N/A | #N/A
0 |  | #VALUE! | #VALUE! | 0 | 0 | 0 | 8050 | 48429 | #N/A | #N/A | #N/A | #N/A | #N/A | #N/A
0 |  | #VALUE! | #VALUE! | 0 | 0 | 0 | 8051 | 48430 | #N/A | #N/A | #N/A | #N/A | #N/A | #N/A
0 |  | #VALUE! | #VALUE! | 0 | 0 | 0 | 8052 | 48431 | #N/A | #N/A | #N/A | #N/A | #N/A | #N/A
0 |  | #VALUE! | #VALUE! | 0 | 0 | 0 | 8053 | 48432 | #N/A | #N/A | #N/A | #N/A | #N/A | #N/A
0 |  | #VALUE! | #VALUE! | 0 | 0 | 0 | 8054 | 48433 | #N/A | #N/A | #N/A | #N/A | #N/A | #N/A
0 |  | #VALUE! | #VALUE! | 0 | 0 | 0 | 8055 | 48434 | #N/A | #N/A | #N/A | #N/A | #N/A | #N/A
0 |  | #VALUE! | #VALUE! | 0 | 0 | 0 | 8056 | 48435 | #N/A | #N/A | #N/A | #N/A | #N/A | #N/A
0 |  | #VALUE! | #VALUE! | 0 | 0 | 0 | 8057 | 48436 | #N/A | #N/A | #N/A | #N/A | #N/A | #N/A
0 |  | #VALUE! | #VALUE! | 0 | 0 | 0 | 8058 | 48437 | #N/A | #N/A | #N/A | #N/A | #N/A | #N/A
0 |  | #VALUE! | #VALUE! | 0 | 0 | 0 | 8059 | 48438 | #N/A | #N/A | #N/A | #N/A | #N/A | #N/A
0 |  | #VALUE! | #VALUE! | 0 | 0 | 0 | 8060 | 48439 | #N/A | #N/A | #N/A | #N/A | #N/A | #N/A
0 |  | #VALUE! | #VALUE! | 0 | 0 | 0 | 8061 | 48440 | #N/A | #N/A | #N/A | #N/A | #N/A | #N/A
0 |  | #VALUE! | #VALUE! | 0 | 0 | 0 | 8062 | 48441 | #N/A | #N/A | #N/A | #N/A | #N/A | #N/A
0 |  | #VALUE! | #VALUE! | 0 | 0 | 0 | 8063 | 48442 | #N/A | #N/A | #N/A | #N/A | #N/A | #N/A
0 |  | #VALUE! | #VALUE! | 0 | 0 | 0 | 8064 | 48443 | #N/A | #N/A | #N/A | #N/A | #N/A | #N/A
0 |  | #VALUE! | #VALUE! | 0 | 0 | 0 | 8065 | 48444 | #N/A | #N/A | #N/A | #N/A | #N/A | #N/A
0 |  | #VALUE! | #VALUE! | 0 | 0 | 0 | 8066 | 48445 | #N/A | #N/A | #N/A | #N/A | #N/A | #N/A
0 |  | #VALUE! | #VALUE! | 0 | 0 | 0 | 8067 | 48446 | #N/A | #N/A | #N/A | #N/A | #N/A | #N/A
0 |  | #VALUE! | #VALUE! | 0 | 0 | 0 | 8068 | 48447 | #N/A | #N/A | #N/A | #N/A | #N/A | #N/A
0 |  | #VALUE! | #VALUE! | 0 | 0 | 0 | 8069 | 48448 | #N/A | #N/A | #N/A | #N/A | #N/A | #N/A
0 |  | #VALUE! | #VALUE! | 0 | 0 | 0 | 8070 | 48449 | #N/A | #N/A | #N/A | #N/A | #N/A | #N/A
0 |  | #VALUE! | #VALUE! | 0 | 0 | 0 | 8071 | 48450 | #N/A | #N/A | #N/A | #N/A | #N/A | #N/A
0 |  | #VALUE! | #VALUE! | 0 | 0 | 0 | 8072 | 48451 | #N/A | #N/A | #N/A | #N/A | #N/A | #N/A
0 |  | #VALUE! | #VALUE! | 0 | 0 | 0 | 8073 | 48452 | #N/A | #N/A | #N/A | #N/A | #N/A | #N/A
0 |  | #VALUE! | #VALUE! | 0 | 0 | 0 | 8074 | 48453 | #N/A | #N/A | #N/A | #N/A | #N/A | #N/A
0 |  | #VALUE! | #VALUE! | 0 | 0 | 0 | 8075 | 48454 | #N/A | #N/A | #N/A | #N/A | #N/A | #N/A
0 |  | #VALUE! | #VALUE! | 0 | 0 | 0 | 8076 | 48455 | #N/A | #N/A | #N/A | #N/A | #N/A | #N/A
0 |  | #VALUE! | #VALUE! | 0 | 0 | 0 | 8077 | 48456 | #N/A | #N/A | #N/A | #N/A | #N/A | #N/A
0 |  | #VALUE! | #VALUE! | 0 | 0 | 0 | 8078 | 48457 | #N/A | #N/A | #N/A | #N/A | #N/A | #N/A
0 |  | #VALUE! | #VALUE! | 0 | 0 | 0 | 8079 | 48458 | #N/A | #N/A | #N/A | #N/A | #N/A | #N/A
0 |  | #VALUE! | #VALUE! | 0 | 0 | 0 | 8080 | 48459 | #N/A | #N/A | #N/A | #N/A | #N/A | #N/A
0 |  | #VALUE! | #VALUE! | 0 | 0 | 0 | 8081 | 48460 | #N/A | #N/A | #N/A | #N/A | #N/A | #N/A
0 |  | #VALUE! | #VALUE! | 0 | 0 | 0 | 8082 | 48461 | #N/A | #N/A | #N/A | #N/A | #N/A | #N/A
0 |  | #VALUE! | #VALUE! | 0 | 0 | 0 | 8083 | 48462 | #N/A | #N/A | #N/A | #N/A | #N/A | #N/A
0 |  | #VALUE! | #VALUE! | 0 | 0 | 0 | 8084 | 48463 | #N/A | #N/A | #N/A | #N/A | #N/A | #N/A
0 |  | #VALUE! | #VALUE! | 0 | 0 | 0 | 8085 | 48464 | #N/A | #N/A | #N/A | #N/A | #N/A | #N/A
0 |  | #VALUE! | #VALUE! | 0 | 0 | 0 | 8086 | 48465 | #N/A | #N/A | #N/A | #N/A | #N/A | #N/A
0 |  | #VALUE! | #VALUE! | 0 | 0 | 0 | 8087 | 48466 | #N/A | #N/A | #N/A | #N/A | #N/A | #N/A
0 |  | #VALUE! | #VALUE! | 0 | 0 | 0 | 8088 | 48467 | #N/A | #N/A | #N/A | #N/A | #N/A | #N/A
0 |  | #VALUE! | #VALUE! | 0 | 0 | 0 | 8089 | 48468 | #N/A | #N/A | #N/A | #N/A | #N/A | #N/A
0 |  | #VALUE! | #VALUE! | 0 | 0 | 0 | 8090 | 48469 | #N/A | #N/A | #N/A | #N/A | #N/A | #N/A
0 |  | #VALUE! | #VALUE! | 0 | 0 | 0 | 8091 | 48470 | #N/A | #N/A | #N/A | #N/A | #N/A | #N/A
0 |  | #VALUE! | #VALUE! | 0 | 0 | 0 | 8092 | 48471 | #N/A | #N/A | #N/A | #N/A | #N/A | #N/A
0 |  | #VALUE! | #VALUE! | 0 | 0 | 0 | 8093 | 48472 | #N/A | #N/A | #N/A | #N/A | #N/A | #N/A
0 |  | #VALUE! | #VALUE! | 0 | 0 | 0 | 8094 | 48473 | #N/A | #N/A | #N/A | #N/A | #N/A | #N/A
0 |  | #VALUE! | #VALUE! | 0 | 0 | 0 | 8095 | 48474 | #N/A | #N/A | #N/A | #N/A | #N/A | #N/A
0 |  | #VALUE! | #VALUE! | 0 | 0 | 0 | 8096 | 48475 | #N/A | #N/A | #N/A | #N/A | #N/A | #N/A
0 |  | #VALUE! | #VALUE! | 0 | 0 | 0 | 8097 | 48476 | #N/A | #N/A | #N/A | #N/A | #N/A | #N/A
0 |  | #VALUE! | #VALUE! | 0 | 0 | 0 | 8098 | 48477 | #N/A | #N/A | #N/A | #N/A | #N/A | #N/A
0 |  | #VALUE! | #VALUE! | 0 | 0 | 0 | 8099 | 48478 | #N/A | #N/A | #N/A | #N/A | #N/A | #N/A
0 |  | #VALUE! | #VALUE! | 0 | 0 | 0 | 8100 | 48479 | #N/A | #N/A | #N/A | #N/A | #N/A | #N/A
0 |  | #VALUE! | #VALUE! | 0 | 0 | 0 | 8101 | 48480 | #N/A | #N/A | #N/A | #N/A | #N/A | #N/A
0 |  | #VALUE! | #VALUE! | 0 | 0 | 0 | 8102 | 48481 | #N/A | #N/A | #N/A | #N/A | #N/A | #N/A
0 |  | #VALUE! | #VALUE! | 0 | 0 | 0 | 8103 | 48482 | #N/A | #N/A | #N/A | #N/A | #N/A | #N/A
0 |  | #VALUE! | #VALUE! | 0 | 0 | 0 | 8104 | 48483 | #N/A | #N/A | #N/A | #N/A | #N/A | #N/A
0 |  | #VALUE! | #VALUE! | 0 | 0 | 0 | 8105 | 48484 | #N/A | #N/A | #N/A | #N/A | #N/A | #N/A
0 |  | #VALUE! | #VALUE! | 0 | 0 | 0 | 8106 | 48485 | #N/A | #N/A | #N/A | #N/A | #N/A | #N/A
0 |  | #VALUE! | #VALUE! | 0 | 0 | 0 | 8107 | 48486 | #N/A | #N/A | #N/A | #N/A | #N/A | #N/A
0 |  | #VALUE! | #VALUE! | 0 | 0 | 0 | 8108 | 48487 | #N/A | #N/A | #N/A | #N/A | #N/A | #N/A
0 |  | #VALUE! | #VALUE! | 0 | 0 | 0 | 8109 | 48488 | #N/A | #N/A | #N/A | #N/A | #N/A | #N/A
0 |  | #VALUE! | #VALUE! | 0 | 0 | 0 | 8110 | 48489 | #N/A | #N/A | #N/A | #N/A | #N/A | #N/A
0 |  | #VALUE! | #VALUE! | 0 | 0 | 0 | 8111 | 48490 | #N/A | #N/A | #N/A | #N/A | #N/A | #N/A
0 |  | #VALUE! | #VALUE! | 0 | 0 | 0 | 8112 | 48491 | #N/A | #N/A | #N/A | #N/A | #N/A | #N/A
0 |  | #VALUE! | #VALUE! | 0 | 0 | 0 | 8113 | 48492 | #N/A | #N/A | #N/A | #N/A | #N/A | #N/A
0 |  | #VALUE! | #VALUE! | 0 | 0 | 0 | 8114 | 48493 | #N/A | #N/A | #N/A | #N/A | #N/A | #N/A
0 |  | #VALUE! | #VALUE! | 0 | 0 | 0 | 8115 | 48494 | #N/A | #N/A | #N/A | #N/A | #N/A | #N/A
0 |  | #VALUE! | #VALUE! | 0 | 0 | 0 | 8116 | 48495 | #N/A | #N/A | #N/A | #N/A | #N/A | #N/A
0 |  | #VALUE! | #VALUE! | 0 | 0 | 0 | 8117 | 48496 | #N/A | #N/A | #N/A | #N/A | #N/A | #N/A
0 |  | #VALUE! | #VALUE! | 0 | 0 | 0 | 8118 | 48497 | #N/A | #N/A | #N/A | #N/A | #N/A | #N/A
0 |  | #VALUE! | #VALUE! | 0 | 0 | 0 | 8119 | 48498 | #N/A | #N/A | #N/A | #N/A | #N/A | #N/A
0 |  | #VALUE! | #VALUE! | 0 | 0 | 0 | 8120 | 48499 | #N/A | #N/A | #N/A | #N/A | #N/A | #N/A
0 |  | #VALUE! | #VALUE! | 0 | 0 | 0 | 8121 | 48500 | #N/A | #N/A | #N/A | #N/A | #N/A | #N/A
0 |  | #VALUE! | #VALUE! | 0 | 0 | 0 | 8122 | 48501 | #N/A | #N/A | #N/A | #N/A | #N/A | #N/A
0 |  | #VALUE! | #VALUE! | 0 | 0 | 0 | 8123 | 48502 | #N/A | #N/A | #N/A | #N/A | #N/A | #N/A
0 |  | #VALUE! | #VALUE! | 0 | 0 | 0 | 8124 | 48503 | #N/A | #N/A | #N/A | #N/A | #N/A | #N/A
0 |  | #VALUE! | #VALUE! | 0 | 0 | 0 | 8125 | 48504 | #N/A | #N/A | #N/A | #N/A | #N/A | #N/A
0 |  | #VALUE! | #VALUE! | 0 | 0 | 0 | 8126 | 48505 | #N/A | #N/A | #N/A | #N/A | #N/A | #N/A
0 |  | #VALUE! | #VALUE! | 0 | 0 | 0 | 8127 | 48506 | #N/A | #N/A | #N/A | #N/A | #N/A | #N/A
0 |  | #VALUE! | #VALUE! | 0 | 0 | 0 | 8128 | 48507 | #N/A | #N/A | #N/A | #N/A | #N/A | #N/A
0 |  | #VALUE! | #VALUE! | 0 | 0 | 0 | 8129 | 48508 | #N/A | #N/A | #N/A | #N/A | #N/A | #N/A
0 |  | #VALUE! | #VALUE! | 0 | 0 | 0 | 8130 | 48509 | #N/A | #N/A | #N/A | #N/A | #N/A | #N/A
0 |  | #VALUE! | #VALUE! | 0 | 0 | 0 | 8131 | 48510 | #N/A | #N/A | #N/A | #N/A | #N/A | #N/A
0 |  | #VALUE! | #VALUE! | 0 | 0 | 0 | 8132 | 48511 | #N/A | #N/A | #N/A | #N/A | #N/A | #N/A
0 |  | #VALUE! | #VALUE! | 0 | 0 | 0 | 8133 | 48512 | #N/A | #N/A | #N/A | #N/A | #N/A | #N/A
0 |  | #VALUE! | #VALUE! | 0 | 0 | 0 | 8134 | 48513 | #N/A | #N/A | #N/A | #N/A | #N/A | #N/A
0 |  | #VALUE! | #VALUE! | 0 | 0 | 0 | 8135 | 48514 | #N/A | #N/A | #N/A | #N/A | #N/A | #N/A
0 |  | #VALUE! | #VALUE! | 0 | 0 | 0 | 8136 | 48515 | #N/A | #N/A | #N/A | #N/A | #N/A | #N/A
0 |  | #VALUE! | #VALUE! | 0 | 0 | 0 | 8137 | 48516 | #N/A | #N/A | #N/A | #N/A | #N/A | #N/A
0 |  | #VALUE! | #VALUE! | 0 | 0 | 0 | 8138 | 48517 | #N/A | #N/A | #N/A | #N/A | #N/A | #N/A
0 |  | #VALUE! | #VALUE! | 0 | 0 | 0 | 8139 | 48518 | #N/A | #N/A | #N/A | #N/A | #N/A | #N/A
0 |  | #VALUE! | #VALUE! | 0 | 0 | 0 | 8140 | 48519 | #N/A | #N/A | #N/A | #N/A | #N/A | #N/A
0 |  | #VALUE! | #VALUE! | 0 | 0 | 0 | 8141 | 48520 | #N/A | #N/A | #N/A | #N/A | #N/A | #N/A
0 |  | #VALUE! | #VALUE! | 0 | 0 | 0 | 8142 | 48521 | #N/A | #N/A | #N/A | #N/A | #N/A | #N/A
0 |  | #VALUE! | #VALUE! | 0 | 0 | 0 | 8143 | 48522 | #N/A | #N/A | #N/A | #N/A | #N/A | #N/A
0 |  | #VALUE! | #VALUE! | 0 | 0 | 0 | 8144 | 48523 | #N/A | #N/A | #N/A | #N/A | #N/A | #N/A
0 |  | #VALUE! | #VALUE! | 0 | 0 | 0 | 8145 | 48524 | #N/A | #N/A | #N/A | #N/A | #N/A | #N/A
0 |  | #VALUE! | #VALUE! | 0 | 0 | 0 | 8146 | 48525 | #N/A | #N/A | #N/A | #N/A | #N/A | #N/A
0 |  | #VALUE! | #VALUE! | 0 | 0 | 0 | 8147 | 48526 | #N/A | #N/A | #N/A | #N/A | #N/A | #N/A
0 |  | #VALUE! | #VALUE! | 0 | 0 | 0 | 8148 | 48527 | #N/A | #N/A | #N/A | #N/A | #N/A | #N/A
0 |  | #VALUE! | #VALUE! | 0 | 0 | 0 | 8149 | 48528 | #N/A | #N/A | #N/A | #N/A | #N/A | #N/A
0 |  | #VALUE! | #VALUE! | 0 | 0 | 0 | 8150 | 48529 | #N/A | #N/A | #N/A | #N/A | #N/A | #N/A
0 |  | #VALUE! | #VALUE! | 0 | 0 | 0 | 8151 | 48530 | #N/A | #N/A | #N/A | #N/A | #N/A | #N/A
0 |  | #VALUE! | #VALUE! | 0 | 0 | 0 | 8152 | 48531 | #N/A | #N/A | #N/A | #N/A | #N/A | #N/A
0 |  | #VALUE! | #VALUE! | 0 | 0 | 0 | 8153 | 48532 | #N/A | #N/A | #N/A | #N/A | #N/A | #N/A
0 |  | #VALUE! | #VALUE! | 0 | 0 | 0 | 8154 | 48533 | #N/A | #N/A | #N/A | #N/A | #N/A | #N/A
0 |  | #VALUE! | #VALUE! | 0 | 0 | 0 | 8155 | 48534 | #N/A | #N/A | #N/A | #N/A | #N/A | #N/A
0 |  | #VALUE! | #VALUE! | 0 | 0 | 0 | 8156 | 48535 | #N/A | #N/A | #N/A | #N/A | #N/A | #N/A
0 |  | #VALUE! | #VALUE! | 0 | 0 | 0 | 8157 | 48536 | #N/A | #N/A | #N/A | #N/A | #N/A | #N/A
0 |  | #VALUE! | #VALUE! | 0 | 0 | 0 | 8158 | 48537 | #N/A | #N/A | #N/A | #N/A | #N/A | #N/A
0 |  | #VALUE! | #VALUE! | 0 | 0 | 0 | 8159 | 48538 | #N/A | #N/A | #N/A | #N/A | #N/A | #N/A
0 |  | #VALUE! | #VALUE! | 0 | 0 | 0 | 8160 | 48539 | #N/A | #N/A | #N/A | #N/A | #N/A | #N/A
0 |  | #VALUE! | #VALUE! | 0 | 0 | 0 | 8161 | 48540 | #N/A | #N/A | #N/A | #N/A | #N/A | #N/A
0 |  | #VALUE! | #VALUE! | 0 | 0 | 0 | 8162 | 48541 | #N/A | #N/A | #N/A | #N/A | #N/A | #N/A
0 |  | #VALUE! | #VALUE! | 0 | 0 | 0 | 8163 | 48542 | #N/A | #N/A | #N/A | #N/A | #N/A | #N/A
0 |  | #VALUE! | #VALUE! | 0 | 0 | 0 | 8164 | 48543 | #N/A | #N/A | #N/A | #N/A | #N/A | #N/A
0 |  | #VALUE! | #VALUE! | 0 | 0 | 0 | 8165 | 48544 | #N/A | #N/A | #N/A | #N/A | #N/A | #N/A
0 |  | #VALUE! | #VALUE! | 0 | 0 | 0 | 8166 | 48545 | #N/A | #N/A | #N/A | #N/A | #N/A | #N/A
0 |  | #VALUE! | #VALUE! | 0 | 0 | 0 | 8167 | 48546 | #N/A | #N/A | #N/A | #N/A | #N/A | #N/A
0 |  | #VALUE! | #VALUE! | 0 | 0 | 0 | 8168 | 48547 | #N/A | #N/A | #N/A | #N/A | #N/A | #N/A
0 |  | #VALUE! | #VALUE! | 0 | 0 | 0 | 8169 | 48548 | #N/A | #N/A | #N/A | #N/A | #N/A | #N/A
0 |  | #VALUE! | #VALUE! | 0 | 0 | 0 | 8170 | 48549 | #N/A | #N/A | #N/A | #N/A | #N/A | #N/A
0 |  | #VALUE! | #VALUE! | 0 | 0 | 0 | 8171 | 48550 | #N/A | #N/A | #N/A | #N/A | #N/A | #N/A
0 |  | #VALUE! | #VALUE! | 0 | 0 | 0 | 8172 | 48551 | #N/A | #N/A | #N/A | #N/A | #N/A | #N/A
0 |  | #VALUE! | #VALUE! | 0 | 0 | 0 | 8173 | 48552 | #N/A | #N/A | #N/A | #N/A | #N/A | #N/A
0 |  | #VALUE! | #VALUE! | 0 | 0 | 0 | 8174 | 48553 | #N/A | #N/A | #N/A | #N/A | #N/A | #N/A
0 |  | #VALUE! | #VALUE! | 0 | 0 | 0 | 8175 | 48554 | #N/A | #N/A | #N/A | #N/A | #N/A | #N/A
0 |  | #VALUE! | #VALUE! | 0 | 0 | 0 | 8176 | 48555 | #N/A | #N/A | #N/A | #N/A | #N/A | #N/A
0 |  | #VALUE! | #VALUE! | 0 | 0 | 0 | 8177 | 48556 | #N/A | #N/A | #N/A | #N/A | #N/A | #N/A
0 |  | #VALUE! | #VALUE! | 0 | 0 | 0 | 8178 | 48557 | #N/A | #N/A | #N/A | #N/A | #N/A | #N/A
0 |  | #VALUE! | #VALUE! | 0 | 0 | 0 | 8179 | 48558 | #N/A | #N/A | #N/A | #N/A | #N/A | #N/A
0 |  | #VALUE! | #VALUE! | 0 | 0 | 0 | 8180 | 48559 | #N/A | #N/A | #N/A | #N/A | #N/A | #N/A
0 |  | #VALUE! | #VALUE! | 0 | 0 | 0 | 8181 | 48560 | #N/A | #N/A | #N/A | #N/A | #N/A | #N/A
0 |  | #VALUE! | #VALUE! | 0 | 0 | 0 | 8182 | 48561 | #N/A | #N/A | #N/A | #N/A | #N/A | #N/A
0 |  | #VALUE! | #VALUE! | 0 | 0 | 0 | 8183 | 48562 | #N/A | #N/A | #N/A | #N/A | #N/A | #N/A
0 |  | #VALUE! | #VALUE! | 0 | 0 | 0 | 8184 | 48563 | #N/A | #N/A | #N/A | #N/A | #N/A | #N/A
0 |  | #VALUE! | #VALUE! | 0 | 0 | 0 | 8185 | 48564 | #N/A | #N/A | #N/A | #N/A | #N/A | #N/A
0 |  | #VALUE! | #VALUE! | 0 | 0 | 0 | 8186 | 48565 | #N/A | #N/A | #N/A | #N/A | #N/A | #N/A
0 |  | #VALUE! | #VALUE! | 0 | 0 | 0 | 8187 | 48566 | #N/A | #N/A | #N/A | #N/A | #N/A | #N/A
0 |  | #VALUE! | #VALUE! | 0 | 0 | 0 | 8188 | 48567 | #N/A | #N/A | #N/A | #N/A | #N/A | #N/A
0 |  | #VALUE! | #VALUE! | 0 | 0 | 0 | 8189 | 48568 | #N/A | #N/A | #N/A | #N/A | #N/A | #N/A
0 |  | #VALUE! | #VALUE! | 0 | 0 | 0 | 8190 | 48569 | #N/A | #N/A | #N/A | #N/A | #N/A | #N/A
0 |  | #VALUE! | #VALUE! | 0 | 0 | 0 | 8191 | 48570 | #N/A | #N/A | #N/A | #N/A | #N/A | #N/A
0 |  | #VALUE! | #VALUE! | 0 | 0 | 0 | 8192 | 48571 | #N/A | #N/A | #N/A | #N/A | #N/A | #N/A
0 |  | #VALUE! | #VALUE! | 0 | 0 | 0 | 8193 | 48572 | #N/A | #N/A | #N/A | #N/A | #N/A | #N/A
0 |  | #VALUE! | #VALUE! | 0 | 0 | 0 | 8194 | 48573 | #N/A | #N/A | #N/A | #N/A | #N/A | #N/A
0 |  | #VALUE! | #VALUE! | 0 | 0 | 0 | 8195 | 48574 | #N/A | #N/A | #N/A | #N/A | #N/A | #N/A
0 |  | #VALUE! | #VALUE! | 0 | 0 | 0 | 8196 | 48575 | #N/A | #N/A | #N/A | #N/A | #N/A | #N/A
0 |  | #VALUE! | #VALUE! | 0 | 0 | 0 | 8197 | 48576 | #N/A | #N/A | #N/A | #N/A | #N/A | #N/A
0 |  | #VALUE! | #VALUE! | 0 | 0 | 0 | 8198 | 48577 | #N/A | #N/A | #N/A | #N/A | #N/A | #N/A
0 |  | #VALUE! | #VALUE! | 0 | 0 | 0 | 8199 | 48578 | #N/A | #N/A | #N/A | #N/A | #N/A | #N/A
0 |  | #VALUE! | #VALUE! | 0 | 0 | 0 | 8200 | 48579 | #N/A | #N/A | #N/A | #N/A | #N/A | #N/A
0 |  | #VALUE! | #VALUE! | 0 | 0 | 0 | 8201 | 48580 | #N/A | #N/A | #N/A | #N/A | #N/A | #N/A
0 |  | #VALUE! | #VALUE! | 0 | 0 | 0 | 8202 | 48581 | #N/A | #N/A | #N/A | #N/A | #N/A | #N/A
0 |  | #VALUE! | #VALUE! | 0 | 0 | 0 | 8203 | 48582 | #N/A | #N/A | #N/A | #N/A | #N/A | #N/A
0 |  | #VALUE! | #VALUE! | 0 | 0 | 0 | 8204 | 48583 | #N/A | #N/A | #N/A | #N/A | #N/A | #N/A
0 |  | #VALUE! | #VALUE! | 0 | 0 | 0 | 8205 | 48584 | #N/A | #N/A | #N/A | #N/A | #N/A | #N/A
0 |  | #VALUE! | #VALUE! | 0 | 0 | 0 | 8206 | 48585 | #N/A | #N/A | #N/A | #N/A | #N/A | #N/A
0 |  | #VALUE! | #VALUE! | 0 | 0 | 0 | 8207 | 48586 | #N/A | #N/A | #N/A | #N/A | #N/A | #N/A
0 |  | #VALUE! | #VALUE! | 0 | 0 | 0 | 8208 | 48587 | #N/A | #N/A | #N/A | #N/A | #N/A | #N/A
0 |  | #VALUE! | #VALUE! | 0 | 0 | 0 | 8209 | 48588 | #N/A | #N/A | #N/A | #N/A | #N/A | #N/A
0 |  | #VALUE! | #VALUE! | 0 | 0 | 0 | 8210 | 48589 | #N/A | #N/A | #N/A | #N/A | #N/A | #N/A
0 |  | #VALUE! | #VALUE! | 0 | 0 | 0 | 8211 | 48590 | #N/A | #N/A | #N/A | #N/A | #N/A | #N/A
0 |  | #VALUE! | #VALUE! | 0 | 0 | 0 | 8212 | 48591 | #N/A | #N/A | #N/A | #N/A | #N/A | #N/A
0 |  | #VALUE! | #VALUE! | 0 | 0 | 0 | 8213 | 48592 | #N/A | #N/A | #N/A | #N/A | #N/A | #N/A
0 |  | #VALUE! | #VALUE! | 0 | 0 | 0 | 8214 | 48593 | #N/A | #N/A | #N/A | #N/A | #N/A | #N/A
0 |  | #VALUE! | #VALUE! | 0 | 0 | 0 | 8215 | 48594 | #N/A | #N/A | #N/A | #N/A | #N/A | #N/A
0 |  | #VALUE! | #VALUE! | 0 | 0 | 0 | 8216 | 48595 | #N/A | #N/A | #N/A | #N/A | #N/A | #N/A
0 |  | #VALUE! | #VALUE! | 0 | 0 | 0 | 8217 | 48596 | #N/A | #N/A | #N/A | #N/A | #N/A | #N/A
0 |  | #VALUE! | #VALUE! | 0 | 0 | 0 | 8218 | 48597 | #N/A | #N/A | #N/A | #N/A | #N/A | #N/A
0 |  | #VALUE! | #VALUE! | 0 | 0 | 0 | 8219 | 48598 | #N/A | #N/A | #N/A | #N/A | #N/A | #N/A
0 |  | #VALUE! | #VALUE! | 0 | 0 | 0 | 8220 | 48599 | #N/A | #N/A | #N/A | #N/A | #N/A | #N/A
0 |  | #VALUE! | #VALUE! | 0 | 0 | 0 | 8221 | 48600 | #N/A | #N/A | #N/A | #N/A | #N/A | #N/A
0 |  | #VALUE! | #VALUE! | 0 | 0 | 0 | 8222 | 48601 | #N/A | #N/A | #N/A | #N/A | #N/A | #N/A
0 |  | #VALUE! | #VALUE! | 0 | 0 | 0 | 8223 | 48602 | #N/A | #N/A | #N/A | #N/A | #N/A | #N/A
0 |  | #VALUE! | #VALUE! | 0 | 0 | 0 | 8224 | 48603 | #N/A | #N/A | #N/A | #N/A | #N/A | #N/A
0 |  | #VALUE! | #VALUE! | 0 | 0 | 0 | 8225 | 48604 | #N/A | #N/A | #N/A | #N/A | #N/A | #N/A
0 |  | #VALUE! | #VALUE! | 0 | 0 | 0 | 8226 | 48605 | #N/A | #N/A | #N/A | #N/A | #N/A | #N/A
0 |  | #VALUE! | #VALUE! | 0 | 0 | 0 | 8227 | 48606 | #N/A | #N/A | #N/A | #N/A | #N/A | #N/A
0 |  | #VALUE! | #VALUE! | 0 | 0 | 0 | 8228 | 48607 | #N/A | #N/A | #N/A | #N/A | #N/A | #N/A
0 |  | #VALUE! | #VALUE! | 0 | 0 | 0 | 8229 | 48608 | #N/A | #N/A | #N/A | #N/A | #N/A | #N/A
0 |  | #VALUE! | #VALUE! | 0 | 0 | 0 | 8230 | 48609 | #N/A | #N/A | #N/A | #N/A | #N/A | #N/A
0 |  | #VALUE! | #VALUE! | 0 | 0 | 0 | 8231 | 48610 | #N/A | #N/A | #N/A | #N/A | #N/A | #N/A
0 |  | #VALUE! | #VALUE! | 0 | 0 | 0 | 8232 | 48611 | #N/A | #N/A | #N/A | #N/A | #N/A | #N/A
0 |  | #VALUE! | #VALUE! | 0 | 0 | 0 | 8233 | 48612 | #N/A | #N/A | #N/A | #N/A | #N/A | #N/A
0 |  | #VALUE! | #VALUE! | 0 | 0 | 0 | 8234 | 48613 | #N/A | #N/A | #N/A | #N/A | #N/A | #N/A
0 |  | #VALUE! | #VALUE! | 0 | 0 | 0 | 8235 | 48614 | #N/A | #N/A | #N/A | #N/A | #N/A | #N/A
0 |  | #VALUE! | #VALUE! | 0 | 0 | 0 | 8236 | 48615 | #N/A | #N/A | #N/A | #N/A | #N/A | #N/A
0 |  | #VALUE! | #VALUE! | 0 | 0 | 0 | 8237 | 48616 | #N/A | #N/A | #N/A | #N/A | #N/A | #N/A
0 |  | #VALUE! | #VALUE! | 0 | 0 | 0 | 8238 | 48617 | #N/A | #N/A | #N/A | #N/A | #N/A | #N/A
0 |  | #VALUE! | #VALUE! | 0 | 0 | 0 | 8239 | 48618 | #N/A | #N/A | #N/A | #N/A | #N/A | #N/A
0 |  | #VALUE! | #VALUE! | 0 | 0 | 0 | 8240 | 48619 | #N/A | #N/A | #N/A | #N/A | #N/A | #N/A
0 |  | #VALUE! | #VALUE! | 0 | 0 | 0 | 8241 | 48620 | #N/A | #N/A | #N/A | #N/A | #N/A | #N/A
0 |  | #VALUE! | #VALUE! | 0 | 0 | 0 | 8242 | 48621 | #N/A | #N/A | #N/A | #N/A | #N/A | #N/A
0 |  | #VALUE! | #VALUE! | 0 | 0 | 0 | 8243 | 48622 | #N/A | #N/A | #N/A | #N/A | #N/A | #N/A
0 |  | #VALUE! | #VALUE! | 0 | 0 | 0 | 8244 | 48623 | #N/A | #N/A | #N/A | #N/A | #N/A | #N/A
0 |  | #VALUE! | #VALUE! | 0 | 0 | 0 | 8245 | 48624 | #N/A | #N/A | #N/A | #N/A | #N/A | #N/A
0 |  | #VALUE! | #VALUE! | 0 | 0 | 0 |  | 48625 | #N/A | #N/A | #N/A | #N/A | #N/A | #N/A
0 |  | #VALUE! | #VALUE! | 0 | 0 | 0 |  | 48626 | #N/A | #N/A | #N/A | #N/A | #N/A | #N/A
0 |  | #VALUE! | #VALUE! | 0 | 0 | 0 |  | 48627 | #N/A | #N/A | #N/A | #N/A | #N/A | #N/A
0 |  | #VALUE! | #VALUE! | 0 | 0 | 0 |  | 48628 | #N/A | #N/A | #N/A | #N/A | #N/A | #N/A
0 |  | #VALUE! | #VALUE! | 0 | 0 | 0 |  | 48629 | #N/A | #N/A | #N/A | #N/A | #N/A | #N/A
0 |  | #VALUE! | #VALUE! | 0 | 0 | 0 |  | 48630 | #N/A | #N/A | #N/A | #N/A | #N/A | #N/A
0 |  | #VALUE! | #VALUE! | 0 | 0 | 0 |  | 48631 | #N/A | #N/A | #N/A | #N/A | #N/A | #N/A
0 |  | #VALUE! | #VALUE! | 0 | 0 | 0 |  | 48632 | #N/A | #N/A | #N/A | #N/A | #N/A | #N/A
0 |  | #VALUE! | #VALUE! | 0 | 0 | 0 |  | 48633 | #N/A | #N/A | #N/A | #N/A | #N/A | #N/A
0 |  | #VALUE! | #VALUE! | 0 | 0 | 0 |  | 48634 | #N/A | #N/A | #N/A | #N/A | #N/A | #N/A
0 |  | #VALUE! | #VALUE! | 0 | 0 | 0 |  | 48635 | #N/A | #N/A | #N/A | #N/A | #N/A | #N/A
0 |  | #VALUE! | #VALUE! | 0 | 0 | 0 |  | 48636 | #N/A | #N/A | #N/A | #N/A | #N/A | #N/A
0 |  | #VALUE! | #VALUE! | 0 | 0 | 0 |  | 48637 | #N/A | #N/A | #N/A | #N/A | #N/A | #N/A
0 |  | #VALUE! | #VALUE! | 0 | 0 | 0 |  | 48638 | #N/A | #N/A | #N/A | #N/A | #N/A | #N/A
0 |  | #VALUE! | #VALUE! | 0 | 0 | 0 |  | 48639 | #N/A | #N/A | #N/A | #N/A | #N/A | #N/A
0 |  | #VALUE! | #VALUE! | 0 | 0 | 0 |  | 48640 | #N/A | #N/A | #N/A | #N/A | #N/A | #N/A
0 |  | #VALUE! | #VALUE! | 0 | 0 | 0 |  | 48641 | #N/A | #N/A | #N/A | #N/A | #N/A | #N/A
0 |  | #VALUE! | #VALUE! | 0 | 0 | 0 |  | 48642 | #N/A | #N/A | #N/A | #N/A | #N/A | #N/A
0 |  | #VALUE! | #VALUE! | 0 | 0 | 0 |  | 48643 | #N/A | #N/A | #N/A | #N/A | #N/A | #N/A
0 |  | #VALUE! | #VALUE! | 0 | 0 | 0 |  | 48644 | #N/A | #N/A | #N/A | #N/A | #N/A | #N/A
0 |  | #VALUE! | #VALUE! | 0 | 0 | 0 |  | 48645 | #N/A | #N/A | #N/A | #N/A | #N/A | #N/A
0 |  | #VALUE! | #VALUE! | 0 | 0 | 0 |  | 48646 | #N/A | #N/A | #N/A | #N/A | #N/A | #N/A
0 |  | #VALUE! | #VALUE! | 0 | 0 | 0 |  | 48647 | #N/A | #N/A | #N/A | #N/A | #N/A | #N/A
0 |  | #VALUE! | #VALUE! | 0 | 0 | 0 |  | 48648 | #N/A | #N/A | #N/A | #N/A | #N/A | #N/A
0 |  | #VALUE! | #VALUE! | 0 | 0 | 0 |  | 48649 | #N/A | #N/A | #N/A | #N/A | #N/A | #N/A
0 |  | #VALUE! | #VALUE! | 0 | 0 | 0 |  | 48650 | #N/A | #N/A | #N/A | #N/A | #N/A | #N/A
0 |  | #VALUE! | #VALUE! | 0 | 0 | 0 |  | 48651 | #N/A | #N/A | #N/A | #N/A | #N/A | #N/A
0 |  | #VALUE! | #VALUE! | 0 | 0 | 0 |  | 48652 | #N/A | #N/A | #N/A | #N/A | #N/A | #N/A
0 |  | #VALUE! | #VALUE! | 0 | 0 | 0 |  | 48653 | #N/A | #N/A | #N/A | #N/A | #N/A | #N/A
0 |  | #VALUE! | #VALUE! | 0 | 0 | 0 |  | 48654 | #N/A | #N/A | #N/A | #N/A | #N/A | #N/A
0 |  | #VALUE! | #VALUE! | 0 | 0 | 0 |  | 48655 | #N/A | #N/A | #N/A | #N/A | #N/A | #N/A
0 |  | #VALUE! | #VALUE! | 0 | 0 | 0 |  | 48656 | #N/A | #N/A | #N/A | #N/A | #N/A | #N/A
0 |  | #VALUE! | #VALUE! | 0 | 0 | 0 |  | 48657 | #N/A | #N/A | #N/A | #N/A | #N/A | #N/A
0 |  | #VALUE! | #VALUE! | 0 | 0 | 0 |  | 48658 | #N/A | #N/A | #N/A | #N/A | #N/A | #N/A
0 |  | #VALUE! | #VALUE! | 0 | 0 | 0 |  | 48659 | #N/A | #N/A | #N/A | #N/A | #N/A | #N/A
0 |  | #VALUE! | #VALUE! | 0 | 0 | 0 |  | 48660 | #N/A | #N/A | #N/A | #N/A | #N/A | #N/A
0 |  | #VALUE! | #VALUE! | 0 | 0 | 0 |  | 48661 | #N/A | #N/A | #N/A | #N/A | #N/A | #N/A
0 |  | #VALUE! | #VALUE! | 0 | 0 | 0 |  | 48662 | #N/A | #N/A | #N/A | #N/A | #N/A | #N/A
0 |  | #VALUE! | #VALUE! | 0 | 0 | 0 |  | 48663 | #N/A | #N/A | #N/A | #N/A | #N/A | #N/A
0 |  | #VALUE! | #VALUE! | 0 | 0 | 0 |  | 48664 | #N/A | #N/A | #N/A | #N/A | #N/A | #N/A
0 |  | #VALUE! | #VALUE! | 0 | 0 | 0 |  | 48665 | #N/A | #N/A | #N/A | #N/A | #N/A | #N/A
0 |  | #VALUE! | #VALUE! | 0 | 0 | 0 |  | 48666 | #N/A | #N/A | #N/A | #N/A | #N/A | #N/A
0 |  | #VALUE! | #VALUE! | 0 | 0 | 0 |  | 48667 | #N/A | #N/A | #N/A | #N/A | #N/A | #N/A
0 |  | #VALUE! | #VALUE! | 0 | 0 | 0 |  | 48668 | #N/A | #N/A | #N/A | #N/A | #N/A | #N/A
0 |  | #VALUE! | #VALUE! | 0 | 0 | 0 |  | 48669 | #N/A | #N/A | #N/A | #N/A | #N/A | #N/A
0 |  | #VALUE! | #VALUE! | 0 | 0 | 0 |  | 48670 | #N/A | #N/A | #N/A | #N/A | #N/A | #N/A
0 |  | #VALUE! | #VALUE! | 0 | 0 | 0 |  | 48671 | #N/A | #N/A | #N/A | #N/A | #N/A | #N/A
0 |  | #VALUE! | #VALUE! | 0 | 0 | 0 |  | 48672 | #N/A | #N/A | #N/A | #N/A | #N/A | #N/A
0 |  | #VALUE! | #VALUE! | 0 | 0 | 0 |  | 48673 | #N/A | #N/A | #N/A | #N/A | #N/A | #N/A
0 |  | #VALUE! | #VALUE! | 0 | 0 | 0 |  | 48674 | #N/A | #N/A | #N/A | #N/A | #N/A | #N/A
0 |  | #VALUE! | #VALUE! | 0 | 0 | 0 |  | 48675 | #N/A | #N/A | #N/A | #N/A | #N/A | #N/A
0 |  | #VALUE! | #VALUE! | 0 | 0 | 0 |  | 48676 | #N/A | #N/A | #N/A | #N/A | #N/A | #N/A
0 |  | #VALUE! | #VALUE! | 0 | 0 | 0 |  | 48677 | #N/A | #N/A | #N/A | #N/A | #N/A | #N/A
0 |  | #VALUE! | #VALUE! | 0 | 0 | 0 |  | 48678 | #N/A | #N/A | #N/A | #N/A | #N/A | #N/A
0 |  | #VALUE! | #VALUE! | 0 | 0 | 0 |  | 48679 | #N/A | #N/A | #N/A | #N/A | #N/A | #N/A
0 |  | #VALUE! | #VALUE! | 0 | 0 | 0 |  | 48680 | #N/A | #N/A | #N/A | #N/A | #N/A | #N/A
0 |  | #VALUE! | #VALUE! | 0 | 0 | 0 |  | 48681 | #N/A | #N/A | #N/A | #N/A | #N/A | #N/A
0 |  | #VALUE! | #VALUE! | 0 | 0 | 0 |  | 48682 | #N/A | #N/A | #N/A | #N/A | #N/A | #N/A
0 |  | #VALUE! | #VALUE! | 0 | 0 | 0 |  | 48683 | #N/A | #N/A | #N/A | #N/A | #N/A | #N/A
0 |  | #VALUE! | #VALUE! | 0 | 0 | 0 |  | 48684 | #N/A | #N/A | #N/A | #N/A | #N/A | #N/A
0 |  | #VALUE! | #VALUE! | 0 | 0 | 0 |  | 48685 | #N/A | #N/A | #N/A | #N/A | #N/A | #N/A
0 |  | #VALUE! | #VALUE! | 0 | 0 | 0 |  | 48686 | #N/A | #N/A | #N/A | #N/A | #N/A | #N/A
0 |  | #VALUE! | #VALUE! | 0 | 0 | 0 |  | 48687 | #N/A | #N/A | #N/A | #N/A | #N/A | #N/A
0 |  | #VALUE! | #VALUE! | 0 | 0 | 0 |  | 48688 | #N/A | #N/A | #N/A | #N/A | #N/A | #N/A
0 |  | #VALUE! | #VALUE! | 0 | 0 | 0 |  | 48689 | #N/A | #N/A | #N/A | #N/A | #N/A | #N/A
0 |  | #VALUE! | #VALUE! | 0 | 0 | 0 |  | 48690 | #N/A | #N/A | #N/A | #N/A | #N/A | #N/A
0 |  | #VALUE! | #VALUE! | 0 | 0 | 0 |  | 48691 | #N/A | #N/A | #N/A | #N/A | #N/A | #N/A
0 |  | #VALUE! | #VALUE! | 0 | 0 | 0 |  | 48692 | #N/A | #N/A | #N/A | #N/A | #N/A | #N/A
0 |  | #VALUE! | #VALUE! | 0 | 0 | 0 |  | 48693 | #N/A | #N/A | #N/A | #N/A | #N/A | #N/A
0 |  | #VALUE! | #VALUE! | 0 | 0 | 0 |  | 48694 | #N/A | #N/A | #N/A | #N/A | #N/A | #N/A
0 |  | #VALUE! | #VALUE! | 0 | 0 | 0 |  | 48695 | #N/A | #N/A | #N/A | #N/A | #N/A | #N/A
0 |  | #VALUE! | #VALUE! | 0 | 0 | 0 |  | 48696 | #N/A | #N/A | #N/A | #N/A | #N/A | #N/A
0 |  | #VALUE! | #VALUE! | 0 | 0 | 0 |  | 48697 | #N/A | #N/A | #N/A | #N/A | #N/A | #N/A
0 |  | #VALUE! | #VALUE! | 0 | 0 | 0 |  | 48698 | #N/A | #N/A | #N/A | #N/A | #N/A | #N/A
0 |  | #VALUE! | #VALUE! | 0 | 0 | 0 |  | 48699 | #N/A | #N/A | #N/A | #N/A | #N/A | #N/A
0 |  | #VALUE! | #VALUE! | 0 | 0 | 0 |  | 48700 | #N/A | #N/A | #N/A | #N/A | #N/A | #N/A
0 |  | #VALUE! | #VALUE! | 0 | 0 | 0 |  | 48701 | #N/A | #N/A | #N/A | #N/A | #N/A | #N/A
0 |  | #VALUE! | #VALUE! | 0 | 0 | 0 |  | 48702 | #N/A | #N/A | #N/A | #N/A | #N/A | #N/A
0 |  | #VALUE! | #VALUE! | 0 | 0 | 0 |  | 48703 | #N/A | #N/A | #N/A | #N/A | #N/A | #N/A
0 |  | #VALUE! | #VALUE! | 0 | 0 | 0 |  | 48704 | #N/A | #N/A | #N/A | #N/A | #N/A | #N/A
0 |  | #VALUE! | #VALUE! | 0 | 0 | 0 |  | 48705 | #N/A | #N/A | #N/A | #N/A | #N/A | #N/A
0 |  | #VALUE! | #VALUE! | 0 | 0 | 0 |  | 48706 | #N/A | #N/A | #N/A | #N/A | #N/A | #N/A
0 |  | #VALUE! | #VALUE! | 0 | 0 | 0 |  | 48707 | #N/A | #N/A | #N/A | #N/A | #N/A | #N/A
0 |  | #VALUE! | #VALUE! | 0 | 0 | 0 |  | 48708 | #N/A | #N/A | #N/A | #N/A | #N/A | #N/A
0 |  | #VALUE! | #VALUE! | 0 | 0 | 0 |  | 48709 | #N/A | #N/A | #N/A | #N/A | #N/A | #N/A
0 |  | #VALUE! | #VALUE! | 0 | 0 | 0 |  | 48710 | #N/A | #N/A | #N/A | #N/A | #N/A | #N/A
0 |  | #VALUE! | #VALUE! | 0 | 0 | 0 |  | 48711 | #N/A | #N/A | #N/A | #N/A | #N/A | #N/A
0 |  | #VALUE! | #VALUE! | 0 | 0 | 0 |  | 48712 | #N/A | #N/A | #N/A | #N/A | #N/A | #N/A
0 |  | #VALUE! | #VALUE! | 0 | 0 | 0 |  | 48713 | #N/A | #N/A | #N/A | #N/A | #N/A | #N/A
0 |  | #VALUE! | #VALUE! | 0 | 0 | 0 |  | 48714 | #N/A | #N/A | #N/A | #N/A | #N/A | #N/A
0 |  | #VALUE! | #VALUE! | 0 | 0 | 0 |  | 48715 | #N/A | #N/A | #N/A | #N/A | #N/A | #N/A
0 |  | #VALUE! | #VALUE! | 0 | 0 | 0 |  | 48716 | #N/A | #N/A | #N/A | #N/A | #N/A | #N/A
0 |  | #VALUE! | #VALUE! | 0 | 0 | 0 |  | 48717 | #N/A | #N/A | #N/A | #N/A | #N/A | #N/A
0 |  | #VALUE! | #VALUE! | 0 | 0 | 0 |  | 48718 | #N/A | #N/A | #N/A | #N/A | #N/A | #N/A
0 |  | #VALUE! | #VALUE! | 0 | 0 | 0 |  | 48719 | #N/A | #N/A | #N/A | #N/A | #N/A | #N/A
0 |  | #VALUE! | #VALUE! | 0 | 0 | 0 |  | 48720 | #N/A | #N/A | #N/A | #N/A | #N/A | #N/A
0 |  | #VALUE! | #VALUE! | 0 | 0 | 0 |  | 48721 | #N/A | #N/A | #N/A | #N/A | #N/A | #N/A
0 |  | #VALUE! | #VALUE! | 0 | 0 | 0 |  | 48722 | #N/A | #N/A | #N/A | #N/A | #N/A | #N/A
0 |  | #VALUE! | #VALUE! | 0 | 0 | 0 |  | 48723 | #N/A | #N/A | #N/A | #N/A | #N/A | #N/A
0 |  | #VALUE! | #VALUE! | 0 | 0 | 0 |  | 48724 | #N/A | #N/A | #N/A | #N/A | #N/A | #N/A
0 |  | #VALUE! | #VALUE! | 0 | 0 | 0 |  | 48725 | #N/A | #N/A | #N/A | #N/A | #N/A | #N/A
0 |  | #VALUE! | #VALUE! | 0 | 0 | 0 |  | 48726 | #N/A | #N/A | #N/A | #N/A | #N/A | #N/A
0 |  | #VALUE! | #VALUE! | 0 | 0 | 0 |  | 48727 | #N/A | #N/A | #N/A | #N/A | #N/A | #N/A
0 |  | #VALUE! | #VALUE! | 0 | 0 | 0 |  | 48728 | #N/A | #N/A | #N/A | #N/A | #N/A | #N/A
0 |  | #VALUE! | #VALUE! | 0 | 0 | 0 |  | 48729 | #N/A | #N/A | #N/A | #N/A | #N/A | #N/A
0 |  | #VALUE! | #VALUE! | 0 | 0 | 0 |  | 48730 | #N/A | #N/A | #N/A | #N/A | #N/A | #N/A
0 |  | #VALUE! | #VALUE! | 0 | 0 | 0 |  | 48731 | #N/A | #N/A | #N/A | #N/A | #N/A | #N/A
0 |  | #VALUE! | #VALUE! | 0 | 0 | 0 |  | 48732 | #N/A | #N/A | #N/A | #N/A | #N/A | #N/A
0 |  | #VALUE! | #VALUE! | 0 | 0 | 0 |  | 48733 | #N/A | #N/A | #N/A | #N/A | #N/A | #N/A
0 |  | #VALUE! | #VALUE! | 0 | 0 | 0 |  | 48734 | #N/A | #N/A | #N/A | #N/A | #N/A | #N/A
0 |  | #VALUE! | #VALUE! | 0 | 0 | 0 |  | 48735 | #N/A | #N/A | #N/A | #N/A | #N/A | #N/A
0 |  | #VALUE! | #VALUE! | 0 | 0 | 0 |  | 48736 | #N/A | #N/A | #N/A | #N/A | #N/A | #N/A
0 |  | #VALUE! | #VALUE! | 0 | 0 | 0 |  | 48737 | #N/A | #N/A | #N/A | #N/A | #N/A | #N/A
0 |  | #VALUE! | #VALUE! | 0 | 0 | 0 |  | 48738 | #N/A | #N/A | #N/A | #N/A | #N/A | #N/A
0 |  | #VALUE! | #VALUE! | 0 | 0 | 0 |  | 48739 | #N/A | #N/A | #N/A | #N/A | #N/A | #N/A
0 |  | #VALUE! | #VALUE! | 0 | 0 | 0 |  | 48740 | #N/A | #N/A | #N/A | #N/A | #N/A | #N/A
0 |  | #VALUE! | #VALUE! | 0 | 0 | 0 |  | 48741 | #N/A | #N/A | #N/A | #N/A | #N/A | #N/A
0 |  | #VALUE! | #VALUE! | 0 | 0 | 0 |  | 48742 | #N/A | #N/A | #N/A | #N/A | #N/A | #N/A
0 |  | #VALUE! | #VALUE! | 0 | 0 | 0 |  | 48743 | #N/A | #N/A | #N/A | #N/A | #N/A | #N/A
0 |  | #VALUE! | #VALUE! | 0 | 0 | 0 |  | 48744 | #N/A | #N/A | #N/A | #N/A | #N/A | #N/A
0 |  | #VALUE! | #VALUE! | 0 | 0 | 0 |  | 48745 | #N/A | #N/A | #N/A | #N/A | #N/A | #N/A
0 |  | #VALUE! | #VALUE! | 0 | 0 | 0 |  | 48746 | #N/A | #N/A | #N/A | #N/A | #N/A | #N/A
0 |  | #VALUE! | #VALUE! | 0 | 0 | 0 |  | 48747 | #N/A | #N/A | #N/A | #N/A | #N/A | #N/A
0 |  | #VALUE! | #VALUE! | 0 | 0 | 0 |  | 48748 | #N/A | #N/A | #N/A | #N/A | #N/A | #N/A
0 |  | #VALUE! | #VALUE! | 0 | 0 | 0 |  | 48749 | #N/A | #N/A | #N/A | #N/A | #N/A | #N/A
0 |  | #VALUE! | #VALUE! | 0 | 0 | 0 |  | 48750 | #N/A | #N/A | #N/A | #N/A | #N/A | #N/A
0 |  | #VALUE! | #VALUE! | 0 | 0 | 0 |  | 48751 | #N/A | #N/A | #N/A | #N/A | #N/A | #N/A
0 |  | #VALUE! | #VALUE! | 0 | 0 | 0 |  | 48752 | #N/A | #N/A | #N/A | #N/A | #N/A | #N/A
0 |  | #VALUE! | #VALUE! | 0 | 0 | 0 |  | 48753 | #N/A | #N/A | #N/A | #N/A | #N/A | #N/A
0 |  | #VALUE! | #VALUE! | 0 | 0 | 0 |  | 48754 | #N/A | #N/A | #N/A | #N/A | #N/A | #N/A
0 |  | #VALUE! | #VALUE! | 0 | 0 | 0 |  | 48755 | #N/A | #N/A | #N/A | #N/A | #N/A | #N/A
0 |  | #VALUE! | #VALUE! | 0 | 0 | 0 |  | 48756 | #N/A | #N/A | #N/A | #N/A | #N/A | #N/A
0 |  | #VALUE! | #VALUE! | 0 | 0 | 0 |  | 48757 | #N/A | #N/A | #N/A | #N/A | #N/A | #N/A
0 |  | #VALUE! | #VALUE! | 0 | 0 | 0 |  | 48758 | #N/A | #N/A | #N/A | #N/A | #N/A | #N/A
0 |  | #VALUE! | #VALUE! | 0 | 0 | 0 |  | 48759 | #N/A | #N/A | #N/A | #N/A | #N/A | #N/A
0 |  | #VALUE! | #VALUE! | 0 | 0 | 0 |  | 48760 | #N/A | #N/A | #N/A | #N/A | #N/A | #N/A
0 |  | #VALUE! | #VALUE! | 0 | 0 | 0 |  | 48761 | #N/A | #N/A | #N/A | #N/A | #N/A | #N/A
0 |  | #VALUE! | #VALUE! | 0 | 0 | 0 |  | 48762 | #N/A | #N/A | #N/A | #N/A | #N/A | #N/A
0 |  | #VALUE! | #VALUE! | 0 | 0 | 0 |  | 48763 | #N/A | #N/A | #N/A | #N/A | #N/A | #N/A
0 |  | #VALUE! | #VALUE! | 0 | 0 | 0 |  | 48764 | #N/A | #N/A | #N/A | #N/A | #N/A | #N/A
0 |  | #VALUE! | #VALUE! | 0 | 0 | 0 |  | 48765 | #N/A | #N/A | #N/A | #N/A | #N/A | #N/A
0 |  | #VALUE! | #VALUE! | 0 | 0 | 0 |  | 48766 | #N/A | #N/A | #N/A | #N/A | #N/A | #N/A
0 |  | #VALUE! | #VALUE! | 0 | 0 | 0 |  | 48767 | #N/A | #N/A | #N/A | #N/A | #N/A | #N/A
0 |  | #VALUE! | #VALUE! | 0 | 0 | 0 |  | 48768 | #N/A | #N/A | #N/A | #N/A | #N/A | #N/A
0 |  | #VALUE! | #VALUE! | 0 | 0 | 0 |  | 48769 | #N/A | #N/A | #N/A | #N/A | #N/A | #N/A
0 |  | #VALUE! | #VALUE! | 0 | 0 | 0 |  | 48770 | #N/A | #N/A | #N/A | #N/A | #N/A | #N/A
0 |  | #VALUE! | #VALUE! | 0 | 0 | 0 |  | 48771 | #N/A | #N/A | #N/A | #N/A | #N/A | #N/A
0 |  | #VALUE! | #VALUE! | 0 | 0 | 0 |  | 48772 | #N/A | #N/A | #N/A | #N/A | #N/A | #N/A
0 |  | #VALUE! | #VALUE! | 0 | 0 | 0 |  | 48773 | #N/A | #N/A | #N/A | #N/A | #N/A | #N/A
0 |  | #VALUE! | #VALUE! | 0 | 0 | 0 |  | 48774 | #N/A | #N/A | #N/A | #N/A | #N/A | #N/A
0 |  | #VALUE! | #VALUE! | 0 | 0 | 0 |  | 48775 | #N/A | #N/A | #N/A | #N/A | #N/A | #N/A
0 |  | #VALUE! | #VALUE! | 0 | 0 | 0 |  | 48776 | #N/A | #N/A | #N/A | #N/A | #N/A | #N/A
0 |  | #VALUE! | #VALUE! | 0 | 0 | 0 |  | 48777 | #N/A | #N/A | #N/A | #N/A | #N/A | #N/A
0 |  | #VALUE! | #VALUE! | 0 | 0 | 0 |  | 48778 | #N/A | #N/A | #N/A | #N/A | #N/A | #N/A
0 |  | #VALUE! | #VALUE! | 0 | 0 | 0 |  | 48779 | #N/A | #N/A | #N/A | #N/A | #N/A | #N/A
0 |  | #VALUE! | #VALUE! | 0 | 0 | 0 |  | 48780 | #N/A | #N/A | #N/A | #N/A | #N/A | #N/A
0 |  | #VALUE! | #VALUE! | 0 | 0 | 0 |  | 48781 | #N/A | #N/A | #N/A | #N/A | #N/A | #N/A
0 |  | #VALUE! | #VALUE! | 0 | 0 | 0 |  | 48782 | #N/A | #N/A | #N/A | #N/A | #N/A | #N/A
0 |  | #VALUE! | #VALUE! | 0 | 0 | 0 |  | 48783 | #N/A | #N/A | #N/A | #N/A | #N/A | #N/A
0 |  | #VALUE! | #VALUE! | 0 | 0 | 0 |  | 48784 | #N/A | #N/A | #N/A | #N/A | #N/A | #N/A
0 |  | #VALUE! | #VALUE! | 0 | 0 | 0 |  | 48785 | #N/A | #N/A | #N/A | #N/A | #N/A | #N/A
0 |  | #VALUE! | #VALUE! | 0 | 0 | 0 |  | 48786 | #N/A | #N/A | #N/A | #N/A | #N/A | #N/A
0 |  | #VALUE! | #VALUE! | 0 | 0 | 0 |  | 48787 | #N/A | #N/A | #N/A | #N/A | #N/A | #N/A
0 |  | #VALUE! | #VALUE! | 0 | 0 | 0 |  | 48788 | #N/A | #N/A | #N/A | #N/A | #N/A | #N/A
0 |  | #VALUE! | #VALUE! | 0 | 0 | 0 |  | 48789 | #N/A | #N/A | #N/A | #N/A | #N/A | #N/A
0 |  | #VALUE! | #VALUE! | 0 | 0 | 0 |  | 48790 | #N/A | #N/A | #N/A | #N/A | #N/A | #N/A
0 |  | #VALUE! | #VALUE! | 0 | 0 | 0 |  | 48791 | #N/A | #N/A | #N/A | #N/A | #N/A | #N/A
0 |  | #VALUE! | #VALUE! | 0 | 0 | 0 |  | 48792 | #N/A | #N/A | #N/A | #N/A | #N/A | #N/A
0 |  | #VALUE! | #VALUE! | 0 | 0 | 0 |  | 48793 | #N/A | #N/A | #N/A | #N/A | #N/A | #N/A
0 |  | #VALUE! | #VALUE! | 0 | 0 | 0 |  | 48794 | #N/A | #N/A | #N/A | #N/A | #N/A | #N/A
0 |  | #VALUE! | #VALUE! | 0 | 0 | 0 |  | 48795 | #N/A | #N/A | #N/A | #N/A | #N/A | #N/A
0 |  | #VALUE! | #VALUE! | 0 | 0 | 0 |  | 48796 | #N/A | #N/A | #N/A | #N/A | #N/A | #N/A
0 |  | #VALUE! | #VALUE! | 0 | 0 | 0 |  | 48797 | #N/A | #N/A | #N/A | #N/A | #N/A | #N/A
0 |  | #VALUE! | #VALUE! | 0 | 0 | 0 |  | 48798 | #N/A | #N/A | #N/A | #N/A | #N/A | #N/A
0 |  | #VALUE! | #VALUE! | 0 | 0 | 0 |  | 48799 | #N/A | #N/A | #N/A | #N/A | #N/A | #N/A
0 |  | #VALUE! | #VALUE! | 0 | 0 | 0 |  | 48800 | #N/A | #N/A | #N/A | #N/A | #N/A | #N/A
0 |  | #VALUE! | #VALUE! | 0 | 0 | 0 |  | 48801 | #N/A | #N/A | #N/A | #N/A | #N/A | #N/A
0 |  | #VALUE! | #VALUE! | 0 | 0 | 0 |  | 48802 | #N/A | #N/A | #N/A | #N/A | #N/A | #N/A
0 |  | #VALUE! | #VALUE! | 0 | 0 | 0 |  | 48803 | #N/A | #N/A | #N/A | #N/A | #N/A | #N/A
0 |  | #VALUE! | #VALUE! | 0 | 0 | 0 |  | 48804 | #N/A | #N/A | #N/A | #N/A | #N/A | #N/A
0 |  | #VALUE! | #VALUE! | 0 | 0 | 0 |  | 48805 | #N/A | #N/A | #N/A | #N/A | #N/A | #N/A
0 |  | #VALUE! | #VALUE! | 0 | 0 | 0 |  | 48806 | #N/A | #N/A | #N/A | #N/A | #N/A | #N/A
0 |  | #VALUE! | #VALUE! | 0 | 0 | 0 |  | 48807 | #N/A | #N/A | #N/A | #N/A | #N/A | #N/A
0 |  | #VALUE! | #VALUE! | 0 | 0 | 0 |  | 48808 | #N/A | #N/A | #N/A | #N/A | #N/A | #N/A
0 |  | #VALUE! | #VALUE! | 0 | 0 | 0 |  | 48809 | #N/A | #N/A | #N/A | #N/A | #N/A | #N/A
0 |  | #VALUE! | #VALUE! | 0 | 0 | 0 |  | 48810 | #N/A | #N/A | #N/A | #N/A | #N/A | #N/A
0 |  | #VALUE! | #VALUE! | 0 | 0 | 0 |  | 48811 | #N/A | #N/A | #N/A | #N/A | #N/A | #N/A
0 |  | #VALUE! | #VALUE! | 0 | 0 | 0 |  | 48812 | #N/A | #N/A | #N/A | #N/A | #N/A | #N/A
0 |  | #VALUE! | #VALUE! | 0 | 0 | 0 |  | 48813 | #N/A | #N/A | #N/A | #N/A | #N/A | #N/A
0 |  | #VALUE! | #VALUE! | 0 | 0 | 0 |  | 48814 | #N/A | #N/A | #N/A | #N/A | #N/A | #N/A
0 |  | #VALUE! | #VALUE! | 0 | 0 | 0 |  | 48815 | #N/A | #N/A | #N/A | #N/A | #N/A | #N/A
0 |  | #VALUE! | #VALUE! | 0 | 0 | 0 |  | 48816 | #N/A | #N/A | #N/A | #N/A | #N/A | #N/A
0 |  | #VALUE! | #VALUE! | 0 | 0 | 0 |  | 48817 | #N/A | #N/A | #N/A | #N/A | #N/A | #N/A
0 |  | #VALUE! | #VALUE! | 0 | 0 | 0 |  | 48818 | #N/A | #N/A | #N/A | #N/A | #N/A | #N/A
0 |  | #VALUE! | #VALUE! | 0 | 0 | 0 |  | 48819 | #N/A | #N/A | #N/A | #N/A | #N/A | #N/A
0 |  | #VALUE! | #VALUE! | 0 | 0 | 0 |  | 48820 | #N/A | #N/A | #N/A | #N/A | #N/A | #N/A
0 |  | #VALUE! | #VALUE! | 0 | 0 | 0 |  | 48821 | #N/A | #N/A | #N/A | #N/A | #N/A | #N/A
0 |  | #VALUE! | #VALUE! | 0 | 0 | 0 |  | 48822 | #N/A | #N/A | #N/A | #N/A | #N/A | #N/A
0 |  | #VALUE! | #VALUE! | 0 | 0 | 0 |  | 48823 | #N/A | #N/A | #N/A | #N/A | #N/A | #N/A
0 |  | #VALUE! | #VALUE! | 0 | 0 | 0 |  | 48824 | #N/A | #N/A | #N/A | #N/A | #N/A | #N/A
0 |  | #VALUE! | #VALUE! | 0 | 0 | 0 |  | 48825 | #N/A | #N/A | #N/A | #N/A | #N/A | #N/A
0 |  | #VALUE! | #VALUE! | 0 | 0 | 0 |  | 48826 | #N/A | #N/A | #N/A | #N/A | #N/A | #N/A
0 |  | #VALUE! | #VALUE! | 0 | 0 | 0 |  | 48827 | #N/A | #N/A | #N/A | #N/A | #N/A | #N/A
0 |  | #VALUE! | #VALUE! | 0 | 0 | 0 |  | 48828 | #N/A | #N/A | #N/A | #N/A | #N/A | #N/A
0 |  | #VALUE! | #VALUE! | 0 | 0 | 0 |  | 48829 | #N/A | #N/A | #N/A | #N/A | #N/A | #N/A
0 |  | #VALUE! | #VALUE! | 0 | 0 | 0 |  | 48830 | #N/A | #N/A | #N/A | #N/A | #N/A | #N/A
0 |  | #VALUE! | #VALUE! | 0 | 0 | 0 |  | 48831 | #N/A | #N/A | #N/A | #N/A | #N/A | #N/A
0 |  | #VALUE! | #VALUE! | 0 | 0 | 0 |  | 48832 | #N/A | #N/A | #N/A | #N/A | #N/A | #N/A
0 |  | #VALUE! | #VALUE! | 0 | 0 | 0 |  | 48833 | #N/A | #N/A | #N/A | #N/A | #N/A | #N/A
0 |  | #VALUE! | #VALUE! | 0 | 0 | 0 |  | 48834 | #N/A | #N/A | #N/A | #N/A | #N/A | #N/A
0 |  | #VALUE! | #VALUE! | 0 | 0 | 0 |  | 48835 | #N/A | #N/A | #N/A | #N/A | #N/A | #N/A
0 |  | #VALUE! | #VALUE! | 0 | 0 | 0 |  | 48836 | #N/A | #N/A | #N/A | #N/A | #N/A | #N/A
0 |  | #VALUE! | #VALUE! | 0 | 0 | 0 |  | 48837 | #N/A | #N/A | #N/A | #N/A | #N/A | #N/A
0 |  | #VALUE! | #VALUE! | 0 | 0 | 0 |  | 48838 | #N/A | #N/A | #N/A | #N/A | #N/A | #N/A
0 |  | #VALUE! | #VALUE! | 0 | 0 | 0 |  | 48839 | #N/A | #N/A | #N/A | #N/A | #N/A | #N/A
0 |  | #VALUE! | #VALUE! | 0 | 0 | 0 |  | 48840 | #N/A | #N/A | #N/A | #N/A | #N/A | #N/A
0 |  | #VALUE! | #VALUE! | 0 | 0 | 0 |  | 48841 | #N/A | #N/A | #N/A | #N/A | #N/A | #N/A
0 |  | #VALUE! | #VALUE! | 0 | 0 | 0 |  | 48842 | #N/A | #N/A | #N/A | #N/A | #N/A | #N/A
0 |  | #VALUE! | #VALUE! | 0 | 0 | 0 |  | 48843 | #N/A | #N/A | #N/A | #N/A | #N/A | #N/A
0 |  | #VALUE! | #VALUE! | 0 | 0 | 0 |  | 48844 | #N/A | #N/A | #N/A | #N/A | #N/A | #N/A
0 |  | #VALUE! | #VALUE! | 0 | 0 | 0 |  | 48845 | #N/A | #N/A | #N/A | #N/A | #N/A | #N/A
0 |  | #VALUE! | #VALUE! | 0 | 0 | 0 |  | 48846 | #N/A | #N/A | #N/A | #N/A | #N/A | #N/A
0 |  | #VALUE! | #VALUE! | 0 | 0 | 0 |  | 48847 | #N/A | #N/A | #N/A | #N/A | #N/A | #N/A
0 |  | #VALUE! | #VALUE! | 0 | 0 | 0 |  | 48848 | #N/A | #N/A | #N/A | #N/A | #N/A | #N/A
0 |  | #VALUE! | #VALUE! | 0 | 0 | 0 |  | 48849 | #N/A | #N/A | #N/A | #N/A | #N/A | #N/A
0 |  | #VALUE! | #VALUE! | 0 | 0 | 0 |  | 48850 | #N/A | #N/A | #N/A | #N/A | #N/A | #N/A
0 |  | #VALUE! | #VALUE! | 0 | 0 | 0 |  | 48851 | #N/A | #N/A | #N/A | #N/A | #N/A | #N/A
0 |  | #VALUE! | #VALUE! | 0 | 0 | 0 |  | 48852 | #N/A | #N/A | #N/A | #N/A | #N/A | #N/A
0 |  | #VALUE! | #VALUE! | 0 | 0 | 0 |  | 48853 | #N/A | #N/A | #N/A | #N/A | #N/A | #N/A
0 |  | #VALUE! | #VALUE! | 0 | 0 | 0 |  | 48854 | #N/A | #N/A | #N/A | #N/A | #N/A | #N/A
0 |  | #VALUE! | #VALUE! | 0 | 0 | 0 |  | 48855 | #N/A | #N/A | #N/A | #N/A | #N/A | #N/A
0 |  | #VALUE! | #VALUE! | 0 | 0 | 0 |  | 48856 | #N/A | #N/A | #N/A | #N/A | #N/A | #N/A
0 |  | #VALUE! | #VALUE! | 0 | 0 | 0 |  | 48857 | #N/A | #N/A | #N/A | #N/A | #N/A | #N/A
0 |  | #VALUE! | #VALUE! | 0 | 0 | 0 |  | 48858 | #N/A | #N/A | #N/A | #N/A | #N/A | #N/A
0 |  | #VALUE! | #VALUE! | 0 | 0 | 0 |  | 48859 | #N/A | #N/A | #N/A | #N/A | #N/A | #N/A
0 |  | #VALUE! | #VALUE! | 0 | 0 | 0 |  | 48860 | #N/A | #N/A | #N/A | #N/A | #N/A | #N/A
0 |  | #VALUE! | #VALUE! | 0 | 0 | 0 |  | 48861 | #N/A | #N/A | #N/A | #N/A | #N/A | #N/A
0 |  | #VALUE! | #VALUE! | 0 | 0 | 0 |  | 48862 | #N/A | #N/A | #N/A | #N/A | #N/A | #N/A
0 |  | #VALUE! | #VALUE! | 0 | 0 | 0 |  | 48863 | #N/A | #N/A | #N/A | #N/A | #N/A | #N/A
0 |  | #VALUE! | #VALUE! | 0 | 0 | 0 |  | 48864 | #N/A | #N/A | #N/A | #N/A | #N/A | #N/A
0 |  | #VALUE! | #VALUE! | 0 | 0 | 0 |  | 48865 | #N/A | #N/A | #N/A | #N/A | #N/A | #N/A
0 |  | #VALUE! | #VALUE! | 0 | 0 | 0 |  | 48866 | #N/A | #N/A | #N/A | #N/A | #N/A | #N/A
0 |  | #VALUE! | #VALUE! | 0 | 0 | 0 |  | 48867 | #N/A | #N/A | #N/A | #N/A | #N/A | #N/A
0 |  | #VALUE! | #VALUE! | 0 | 0 | 0 |  | 48868 | #N/A | #N/A | #N/A | #N/A | #N/A | #N/A
0 |  | #VALUE! | #VALUE! | 0 | 0 | 0 |  | 48869 | #N/A | #N/A | #N/A | #N/A | #N/A | #N/A
0 |  | #VALUE! | #VALUE! | 0 | 0 | 0 |  | 48870 | #N/A | #N/A | #N/A | #N/A | #N/A | #N/A
0 |  | #VALUE! | #VALUE! | 0 | 0 | 0 |  | 48871 | #N/A | #N/A | #N/A | #N/A | #N/A | #N/A
0 |  | #VALUE! | #VALUE! | 0 | 0 | 0 |  | 48872 | #N/A | #N/A | #N/A | #N/A | #N/A | #N/A
0 |  | #VALUE! | #VALUE! | 0 | 0 | 0 |  | 48873 | #N/A | #N/A | #N/A | #N/A | #N/A | #N/A
0 |  | #VALUE! | #VALUE! | 0 | 0 | 0 |  | 48874 | #N/A | #N/A | #N/A | #N/A | #N/A | #N/A
0 |  | #VALUE! | #VALUE! | 0 | 0 | 0 |  | 48875 | #N/A | #N/A | #N/A | #N/A | #N/A | #N/A
0 |  | #VALUE! | #VALUE! | 0 | 0 | 0 |  | 48876 | #N/A | #N/A | #N/A | #N/A | #N/A | #N/A
0 |  | #VALUE! | #VALUE! | 0 | 0 | 0 |  | 48877 | #N/A | #N/A | #N/A | #N/A | #N/A | #N/A
0 |  | #VALUE! | #VALUE! | 0 | 0 | 0 |  | 48878 | #N/A | #N/A | #N/A | #N/A | #N/A | #N/A
0 |  | #VALUE! | #VALUE! | 0 | 0 | 0 |  | 48879 | #N/A | #N/A | #N/A | #N/A | #N/A | #N/A
0 |  | #VALUE! | #VALUE! | 0 | 0 | 0 |  | 48880 | #N/A | #N/A | #N/A | #N/A | #N/A | #N/A
0 |  | #VALUE! | #VALUE! | 0 | 0 | 0 |  | 48881 | #N/A | #N/A | #N/A | #N/A | #N/A | #N/A
0 |  | #VALUE! | #VALUE! | 0 | 0 | 0 |  | 48882 | #N/A | #N/A | #N/A | #N/A | #N/A | #N/A
0 |  | #VALUE! | #VALUE! | 0 | 0 | 0 |  | 48883 | #N/A | #N/A | #N/A | #N/A | #N/A | #N/A
0 |  | #VALUE! | #VALUE! | 0 | 0 | 0 |  | 48884 | #N/A | #N/A | #N/A | #N/A | #N/A | #N/A
0 |  | #VALUE! | #VALUE! | 0 | 0 | 0 |  | 48885 | #N/A | #N/A | #N/A | #N/A | #N/A | #N/A
0 |  | #VALUE! | #VALUE! | 0 | 0 | 0 |  | 48886 | #N/A | #N/A | #N/A | #N/A | #N/A | #N/A
0 |  | #VALUE! | #VALUE! | 0 | 0 | 0 |  | 48887 | #N/A | #N/A | #N/A | #N/A | #N/A | #N/A
0 |  | #VALUE! | #VALUE! | 0 | 0 | 0 |  | 48888 | #N/A | #N/A | #N/A | #N/A | #N/A | #N/A
0 |  | #VALUE! | #VALUE! | 0 | 0 | 0 |  | 48889 | #N/A | #N/A | #N/A | #N/A | #N/A | #N/A
0 |  | #VALUE! | #VALUE! | 0 | 0 | 0 |  | 48890 | #N/A | #N/A | #N/A | #N/A | #N/A | #N/A
0 |  | #VALUE! | #VALUE! | 0 | 0 | 0 |  | 48891 | #N/A | #N/A | #N/A | #N/A | #N/A | #N/A
0 |  | #VALUE! | #VALUE! | 0 | 0 | 0 |  | 48892 | #N/A | #N/A | #N/A | #N/A | #N/A | #N/A
0 |  | #VALUE! | #VALUE! | 0 | 0 | 0 |  | 48893 | #N/A | #N/A | #N/A | #N/A | #N/A | #N/A
0 |  | #VALUE! | #VALUE! | 0 | 0 | 0 |  | 48894 | #N/A | #N/A | #N/A | #N/A | #N/A | #N/A
0 |  | #VALUE! | #VALUE! | 0 | 0 | 0 |  | 48895 | #N/A | #N/A | #N/A | #N/A | #N/A | #N/A
0 |  | #VALUE! | #VALUE! | 0 | 0 | 0 |  | 48896 | #N/A | #N/A | #N/A | #N/A | #N/A | #N/A
0 |  | #VALUE! | #VALUE! | 0 | 0 | 0 |  | 48897 | #N/A | #N/A | #N/A | #N/A | #N/A | #N/A
0 |  | #VALUE! | #VALUE! | 0 | 0 | 0 |  | 48898 | #N/A | #N/A | #N/A | #N/A | #N/A | #N/A
0 |  | #VALUE! | #VALUE! | 0 | 0 | 0 |  | 48899 | #N/A | #N/A | #N/A | #N/A | #N/A | #N/A
0 |  | #VALUE! | #VALUE! | 0 | 0 | 0 |  | 48900 | #N/A | #N/A | #N/A | #N/A | #N/A | #N/A
0 |  | #VALUE! | #VALUE! | 0 | 0 | 0 |  | 48901 | #N/A | #N/A | #N/A | #N/A | #N/A | #N/A
0 |  | #VALUE! | #VALUE! | 0 | 0 | 0 |  | 48902 | #N/A | #N/A | #N/A | #N/A | #N/A | #N/A
0 |  | #VALUE! | #VALUE! | 0 | 0 | 0 |  | 48903 | #N/A | #N/A | #N/A | #N/A | #N/A | #N/A
0 |  | #VALUE! | #VALUE! | 0 | 0 | 0 |  | 48904 | #N/A | #N/A | #N/A | #N/A | #N/A | #N/A
0 |  | #VALUE! | #VALUE! | 0 | 0 | 0 |  | 48905 | #N/A | #N/A | #N/A | #N/A | #N/A | #N/A
0 |  | #VALUE! | #VALUE! | 0 | 0 | 0 |  | 48906 | #N/A | #N/A | #N/A | #N/A | #N/A | #N/A
0 |  | #VALUE! | #VALUE! | 0 | 0 | 0 |  | 48907 | #N/A | #N/A | #N/A | #N/A | #N/A | #N/A
0 |  | #VALUE! | #VALUE! | 0 | 0 | 0 |  | 48908 | #N/A | #N/A | #N/A | #N/A | #N/A | #N/A
0 |  | #VALUE! | #VALUE! | 0 | 0 | 0 |  | 48909 | #N/A | #N/A | #N/A | #N/A | #N/A | #N/A
0 |  | #VALUE! | #VALUE! | 0 | 0 | 0 |  | 48910 | #N/A | #N/A | #N/A | #N/A | #N/A | #N/A
0 |  | #VALUE! | #VALUE! | 0 | 0 | 0 |  | 48911 | #N/A | #N/A | #N/A | #N/A | #N/A | #N/A
0 |  | #VALUE! | #VALUE! | 0 | 0 | 0 |  | 48912 | #N/A | #N/A | #N/A | #N/A | #N/A | #N/A
0 |  | #VALUE! | #VALUE! | 0 | 0 | 0 |  | 48913 | #N/A | #N/A | #N/A | #N/A | #N/A | #N/A
0 |  | #VALUE! | #VALUE! | 0 | 0 | 0 |  | 48914 | #N/A | #N/A | #N/A | #N/A | #N/A | #N/A
0 |  | #VALUE! | #VALUE! | 0 | 0 | 0 |  | 48915 | #N/A | #N/A | #N/A | #N/A | #N/A | #N/A
0 |  | #VALUE! | #VALUE! | 0 | 0 | 0 |  | 48916 | #N/A | #N/A | #N/A | #N/A | #N/A | #N/A
0 |  | #VALUE! | #VALUE! | 0 | 0 | 0 |  | 48917 | #N/A | #N/A | #N/A | #N/A | #N/A | #N/A
0 |  | #VALUE! | #VALUE! | 0 | 0 | 0 |  | 48918 | #N/A | #N/A | #N/A | #N/A | #N/A | #N/A
0 |  | #VALUE! | #VALUE! | 0 | 0 | 0 |  | 48919 | #N/A | #N/A | #N/A | #N/A | #N/A | #N/A
0 |  | #VALUE! | #VALUE! | 0 | 0 | 0 |  | 48920 | #N/A | #N/A | #N/A | #N/A | #N/A | #N/A
0 |  | #VALUE! | #VALUE! | 0 | 0 | 0 |  | 48921 | #N/A | #N/A | #N/A | #N/A | #N/A | #N/A
0 |  | #VALUE! | #VALUE! | 0 | 0 | 0 |  | 48922 | #N/A | #N/A | #N/A | #N/A | #N/A | #N/A
0 |  | #VALUE! | #VALUE! | 0 | 0 | 0 |  | 48923 | #N/A | #N/A | #N/A | #N/A | #N/A | #N/A
0 |  | #VALUE! | #VALUE! | 0 | 0 | 0 |  | 48924 | #N/A | #N/A | #N/A | #N/A | #N/A | #N/A
0 |  | #VALUE! | #VALUE! | 0 | 0 | 0 |  | 48925 | #N/A | #N/A | #N/A | #N/A | #N/A | #N/A
0 |  | #VALUE! | #VALUE! | 0 | 0 | 0 |  | 48926 | #N/A | #N/A | #N/A | #N/A | #N/A | #N/A
0 |  | #VALUE! | #VALUE! | 0 | 0 | 0 |  | 48927 | #N/A | #N/A | #N/A | #N/A | #N/A | #N/A
0 |  | #VALUE! | #VALUE! | 0 | 0 | 0 |  | 48928 | #N/A | #N/A | #N/A | #N/A | #N/A | #N/A
0 |  | #VALUE! | #VALUE! | 0 | 0 | 0 |  | 48929 | #N/A | #N/A | #N/A | #N/A | #N/A | #N/A
0 |  | #VALUE! | #VALUE! | 0 | 0 | 0 |  | 48930 | #N/A | #N/A | #N/A | #N/A | #N/A | #N/A
0 |  | #VALUE! | #VALUE! | 0 | 0 | 0 |  | 48931 | #N/A | #N/A | #N/A | #N/A | #N/A | #N/A
0 |  | #VALUE! | #VALUE! | 0 | 0 | 0 |  | 48932 | #N/A | #N/A | #N/A | #N/A | #N/A | #N/A
0 |  | #VALUE! | #VALUE! | 0 | 0 | 0 |  | 48933 | #N/A | #N/A | #N/A | #N/A | #N/A | #N/A
0 |  | #VALUE! | #VALUE! | 0 | 0 | 0 |  | 48934 | #N/A | #N/A | #N/A | #N/A | #N/A | #N/A
0 |  | #VALUE! | #VALUE! | 0 | 0 | 0 |  | 48935 | #N/A | #N/A | #N/A | #N/A | #N/A | #N/A
0 |  | #VALUE! | #VALUE! | 0 | 0 | 0 |  | 48936 | #N/A | #N/A | #N/A | #N/A | #N/A | #N/A
0 |  | #VALUE! | #VALUE! | 0 | 0 | 0 |  | 48937 | #N/A | #N/A | #N/A | #N/A | #N/A | #N/A
0 |  | #VALUE! | #VALUE! | 0 | 0 | 0 |  | 48938 | #N/A | #N/A | #N/A | #N/A | #N/A | #N/A
0 |  | #VALUE! | #VALUE! | 0 | 0 | 0 |  | 48939 | #N/A | #N/A | #N/A | #N/A | #N/A | #N/A
0 |  | #VALUE! | #VALUE! | 0 | 0 | 0 |  | 48940 | #N/A | #N/A | #N/A | #N/A | #N/A | #N/A
0 |  | #VALUE! | #VALUE! | 0 | 0 | 0 |  | 48941 | #N/A | #N/A | #N/A | #N/A | #N/A | #N/A
0 |  | #VALUE! | #VALUE! | 0 | 0 | 0 |  | 48942 | #N/A | #N/A | #N/A | #N/A | #N/A | #N/A
0 |  | #VALUE! | #VALUE! | 0 | 0 | 0 |  | 48943 | #N/A | #N/A | #N/A | #N/A | #N/A | #N/A
0 |  | #VALUE! | #VALUE! | 0 | 0 | 0 |  | 48944 | #N/A | #N/A | #N/A | #N/A | #N/A | #N/A
0 |  | #VALUE! | #VALUE! | 0 | 0 | 0 |  | 48945 | #N/A | #N/A | #N/A | #N/A | #N/A | #N/A
0 |  | #VALUE! | #VALUE! | 0 | 0 | 0 |  | 48946 | #N/A | #N/A | #N/A | #N/A | #N/A | #N/A
0 |  | #VALUE! | #VALUE! | 0 | 0 | 0 |  | 48947 | #N/A | #N/A | #N/A | #N/A | #N/A | #N/A
0 |  | #VALUE! | #VALUE! | 0 | 0 | 0 |  | 48948 | #N/A | #N/A | #N/A | #N/A | #N/A | #N/A
0 |  | #VALUE! | #VALUE! | 0 | 0 | 0 |  | 48949 | #N/A | #N/A | #N/A | #N/A | #N/A | #N/A
0 |  | #VALUE! | #VALUE! | 0 | 0 | 0 |  | 48950 | #N/A | #N/A | #N/A | #N/A | #N/A | #N/A
0 |  | #VALUE! | #VALUE! | 0 | 0 | 0 |  | 48951 | #N/A | #N/A | #N/A | #N/A | #N/A | #N/A
0 |  | #VALUE! | #VALUE! | 0 | 0 | 0 |  | 48952 | #N/A | #N/A | #N/A | #N/A | #N/A | #N/A
0 |  | #VALUE! | #VALUE! | 0 | 0 | 0 |  | 48953 | #N/A | #N/A | #N/A | #N/A | #N/A | #N/A
0 |  | #VALUE! | #VALUE! | 0 | 0 | 0 |  | 48954 | #N/A | #N/A | #N/A | #N/A | #N/A | #N/A
0 |  | #VALUE! | #VALUE! | 0 | 0 | 0 |  | 48955 | #N/A | #N/A | #N/A | #N/A | #N/A | #N/A
0 |  | #VALUE! | #VALUE! | 0 | 0 | 0 |  | 48956 | #N/A | #N/A | #N/A | #N/A | #N/A | #N/A
0 |  | #VALUE! | #VALUE! | 0 | 0 | 0 |  | 48957 | #N/A | #N/A | #N/A | #N/A | #N/A | #N/A
0 |  | #VALUE! | #VALUE! | 0 | 0 | 0 |  | 48958 | #N/A | #N/A | #N/A | #N/A | #N/A | #N/A
0 |  | #VALUE! | #VALUE! | 0 | 0 | 0 |  | 48959 | #N/A | #N/A | #N/A | #N/A | #N/A | #N/A
0 |  | #VALUE! | #VALUE! | 0 | 0 | 0 |  | 48960 | #N/A | #N/A | #N/A | #N/A | #N/A | #N/A
0 |  | #VALUE! | #VALUE! | 0 | 0 | 0 |  | 48961 | #N/A | #N/A | #N/A | #N/A | #N/A | #N/A
0 |  | #VALUE! | #VALUE! | 0 | 0 | 0 |  | 48962 | #N/A | #N/A | #N/A | #N/A | #N/A | #N/A
0 |  | #VALUE! | #VALUE! | 0 | 0 | 0 |  | 48963 | #N/A | #N/A | #N/A | #N/A | #N/A | #N/A
0 |  | #VALUE! | #VALUE! | 0 | 0 | 0 |  | 48964 | #N/A | #N/A | #N/A | #N/A | #N/A | #N/A
0 |  | #VALUE! | #VALUE! | 0 | 0 | 0 |  | 48965 | #N/A | #N/A | #N/A | #N/A | #N/A | #N/A
0 |  | #VALUE! | #VALUE! | 0 | 0 | 0 |  | 48966 | #N/A | #N/A | #N/A | #N/A | #N/A | #N/A
0 |  | #VALUE! | #VALUE! | 0 | 0 | 0 |  | 48967 | #N/A | #N/A | #N/A | #N/A | #N/A | #N/A
0 |  | #VALUE! | #VALUE! | 0 | 0 | 0 |  | 48968 | #N/A | #N/A | #N/A | #N/A | #N/A | #N/A
0 |  | #VALUE! | #VALUE! | 0 | 0 | 0 |  | 48969 | #N/A | #N/A | #N/A | #N/A | #N/A | #N/A
0 |  | #VALUE! | #VALUE! | 0 | 0 | 0 |  | 48970 | #N/A | #N/A | #N/A | #N/A | #N/A | #N/A
0 |  | #VALUE! | #VALUE! | 0 | 0 | 0 |  | 48971 | #N/A | #N/A | #N/A | #N/A | #N/A | #N/A
0 |  | #VALUE! | #VALUE! | 0 | 0 | 0 |  | 48972 | #N/A | #N/A | #N/A | #N/A | #N/A | #N/A
0 |  | #VALUE! | #VALUE! | 0 | 0 | 0 |  | 48973 | #N/A | #N/A | #N/A | #N/A | #N/A | #N/A
0 |  | #VALUE! | #VALUE! | 0 | 0 | 0 |  | 48974 | #N/A | #N/A | #N/A | #N/A | #N/A | #N/A
0 |  | #VALUE! | #VALUE! | 0 | 0 | 0 |  | 48975 | #N/A | #N/A | #N/A | #N/A | #N/A | #N/A
0 |  | #VALUE! | #VALUE! | 0 | 0 | 0 |  | 48976 | #N/A | #N/A | #N/A | #N/A | #N/A | #N/A
0 |  | #VALUE! | #VALUE! | 0 | 0 | 0 |  | 48977 | #N/A | #N/A | #N/A | #N/A | #N/A | #N/A
0 |  | #VALUE! | #VALUE! | 0 | 0 | 0 |  | 48978 | #N/A | #N/A | #N/A | #N/A | #N/A | #N/A
0 |  | #VALUE! | #VALUE! | 0 | 0 | 0 |  | 48979 | #N/A | #N/A | #N/A | #N/A | #N/A | #N/A
0 |  | #VALUE! | #VALUE! | 0 | 0 | 0 |  | 48980 | #N/A | #N/A | #N/A | #N/A | #N/A | #N/A
0 |  | #VALUE! | #VALUE! | 0 | 0 | 0 |  | 48981 | #N/A | #N/A | #N/A | #N/A | #N/A | #N/A
0 |  | #VALUE! | #VALUE! | 0 | 0 | 0 |  | 48982 | #N/A | #N/A | #N/A | #N/A | #N/A | #N/A
0 |  | #VALUE! | #VALUE! | 0 | 0 | 0 |  | 48983 | #N/A | #N/A | #N/A | #N/A | #N/A | #N/A
0 |  | #VALUE! | #VALUE! | 0 | 0 | 0 |  | 48984 | #N/A | #N/A | #N/A | #N/A | #N/A | #N/A
0 |  | #VALUE! | #VALUE! | 0 | 0 | 0 |  | 48985 | #N/A | #N/A | #N/A | #N/A | #N/A | #N/A
0 |  | #VALUE! | #VALUE! | 0 | 0 | 0 |  | 48986 | #N/A | #N/A | #N/A | #N/A | #N/A | #N/A
0 |  | #VALUE! | #VALUE! | 0 | 0 | 0 |  | 48987 | #N/A | #N/A | #N/A | #N/A | #N/A | #N/A
0 |  | #VALUE! | #VALUE! | 0 | 0 | 0 |  | 48988 | #N/A | #N/A | #N/A | #N/A | #N/A | #N/A
0 |  | #VALUE! | #VALUE! | 0 | 0 | 0 |  | 48989 | #N/A | #N/A | #N/A | #N/A | #N/A | #N/A
0 |  | #VALUE! | #VALUE! | 0 | 0 | 0 |  | 48990 | #N/A | #N/A | #N/A | #N/A | #N/A | #N/A
0 |  | #VALUE! | #VALUE! | 0 | 0 | 0 |  | 48991 | #N/A | #N/A | #N/A | #N/A | #N/A | #N/A
0 |  | #VALUE! | #VALUE! | 0 | 0 | 0 |  | 48992 | #N/A | #N/A | #N/A | #N/A | #N/A | #N/A
0 |  | #VALUE! | #VALUE! | 0 | 0 | 0 |  | 48993 | #N/A | #N/A | #N/A | #N/A | #N/A | #N/A
0 |  | #VALUE! | #VALUE! | 0 | 0 | 0 |  | 48994 | #N/A | #N/A | #N/A | #N/A | #N/A | #N/A
0 |  | #VALUE! | #VALUE! | 0 | 0 | 0 |  | 48995 | #N/A | #N/A | #N/A | #N/A | #N/A | #N/A
0 |  | #VALUE! | #VALUE! | 0 | 0 | 0 |  | 48996 | #N/A | #N/A | #N/A | #N/A | #N/A | #N/A
0 |  | #VALUE! | #VALUE! | 0 | 0 | 0 |  | 48997 | #N/A | #N/A | #N/A | #N/A | #N/A | #N/A
0 |  | #VALUE! | #VALUE! | 0 | 0 | 0 |  | 48998 | #N/A | #N/A | #N/A | #N/A | #N/A | #N/A
0 |  | #VALUE! | #VALUE! | 0 | 0 | 0 |  | 48999 | #N/A | #N/A | #N/A | #N/A | #N/A | #N/A
0 |  | #VALUE! | #VALUE! | 0 | 0 | 0 |  | 49000 | #N/A | #N/A | #N/A | #N/A | #N/A | #N/A
0 |  | #VALUE! | #VALUE! | 0 | 0 | 0 |  | 49001 | #N/A | #N/A | #N/A | #N/A | #N/A | #N/A
0 |  | #VALUE! | #VALUE! | 0 | 0 | 0 |  | 49002 | #N/A | #N/A | #N/A | #N/A | #N/A | #N/A
0 |  | #VALUE! | #VALUE! | 0 | 0 | 0 |  | 49003 | #N/A | #N/A | #N/A | #N/A | #N/A | #N/A
0 |  | #VALUE! | #VALUE! | 0 | 0 | 0 |  | 49004 | #N/A | #N/A | #N/A | #N/A | #N/A | #N/A
0 |  | #VALUE! | #VALUE! | 0 | 0 | 0 |  | 49005 | #N/A | #N/A | #N/A | #N/A | #N/A | #N/A
0 |  | #VALUE! | #VALUE! | 0 | 0 | 0 |  | 49006 | #N/A | #N/A | #N/A | #N/A | #N/A | #N/A
0 |  | #VALUE! | #VALUE! | 0 | 0 | 0 |  | 49007 | #N/A | #N/A | #N/A | #N/A | #N/A | #N/A
0 |  | #VALUE! | #VALUE! | 0 | 0 | 0 |  | 49008 | #N/A | #N/A | #N/A | #N/A | #N/A | #N/A
0 |  | #VALUE! | #VALUE! | 0 | 0 | 0 |  | 49009 | #N/A | #N/A | #N/A | #N/A | #N/A | #N/A
0 |  | #VALUE! | #VALUE! | 0 | 0 | 0 |  | 49010 | #N/A | #N/A | #N/A | #N/A | #N/A | #N/A
0 |  | #VALUE! | #VALUE! | 0 | 0 | 0 |  | 49011 | #N/A | #N/A | #N/A | #N/A | #N/A | #N/A
0 |  | #VALUE! | #VALUE! | 0 | 0 | 0 |  | 49012 | #N/A | #N/A | #N/A | #N/A | #N/A | #N/A
0 |  | #VALUE! | #VALUE! | 0 | 0 | 0 |  | 49013 | #N/A | #N/A | #N/A | #N/A | #N/A | #N/A
0 |  | #VALUE! | #VALUE! | 0 | 0 | 0 |  | 49014 | #N/A | #N/A | #N/A | #N/A | #N/A | #N/A
0 |  | #VALUE! | #VALUE! | 0 | 0 | 0 |  | 49015 | #N/A | #N/A | #N/A | #N/A | #N/A | #N/A
0 |  | #VALUE! | #VALUE! | 0 | 0 | 0 |  | 49016 | #N/A | #N/A | #N/A | #N/A | #N/A | #N/A
0 |  | #VALUE! | #VALUE! | 0 | 0 | 0 |  | 49017 | #N/A | #N/A | #N/A | #N/A | #N/A | #N/A
0 |  | #VALUE! | #VALUE! | 0 | 0 | 0 |  | 49018 | #N/A | #N/A | #N/A | #N/A | #N/A | #N/A
0 |  | #VALUE! | #VALUE! | 0 | 0 | 0 |  | 49019 | #N/A | #N/A | #N/A | #N/A | #N/A | #N/A
0 |  | #VALUE! | #VALUE! | 0 | 0 | 0 |  | 49020 | #N/A | #N/A | #N/A | #N/A | #N/A | #N/A
0 |  | #VALUE! | #VALUE! | 0 | 0 | 0 |  | 49021 | #N/A | #N/A | #N/A | #N/A | #N/A | #N/A
0 |  | #VALUE! | #VALUE! | 0 | 0 | 0 |  | 49022 | #N/A | #N/A | #N/A | #N/A | #N/A | #N/A
0 |  | #VALUE! | #VALUE! | 0 | 0 | 0 |  | 49023 | #N/A | #N/A | #N/A | #N/A | #N/A | #N/A
0 |  | #VALUE! | #VALUE! | 0 | 0 | 0 |  | 49024 | #N/A | #N/A | #N/A | #N/A | #N/A | #N/A
0 |  | #VALUE! | #VALUE! | 0 | 0 | 0 |  | 49025 | #N/A | #N/A | #N/A | #N/A | #N/A | #N/A
0 |  | #VALUE! | #VALUE! | 0 | 0 | 0 |  | 49026 | #N/A | #N/A | #N/A | #N/A | #N/A | #N/A
0 |  | #VALUE! | #VALUE! | 0 | 0 | 0 |  | 49027 | #N/A | #N/A | #N/A | #N/A | #N/A | #N/A
0 |  | #VALUE! | #VALUE! | 0 | 0 | 0 |  | 49028 | #N/A | #N/A | #N/A | #N/A | #N/A | #N/A
0 |  | #VALUE! | #VALUE! | 0 | 0 | 0 |  | 49029 | #N/A | #N/A | #N/A | #N/A | #N/A | #N/A
0 |  | #VALUE! | #VALUE! | 0 | 0 | 0 |  | 49030 | #N/A | #N/A | #N/A | #N/A | #N/A | #N/A
0 |  | #VALUE! | #VALUE! | 0 | 0 | 0 |  | 49031 | #N/A | #N/A | #N/A | #N/A | #N/A | #N/A
0 |  | #VALUE! | #VALUE! | 0 | 0 | 0 |  | 49032 | #N/A | #N/A | #N/A | #N/A | #N/A | #N/A
0 |  | #VALUE! | #VALUE! | 0 | 0 | 0 |  | 49033 | #N/A | #N/A | #N/A | #N/A | #N/A | #N/A
0 |  | #VALUE! | #VALUE! | 0 | 0 | 0 |  | 49034 | #N/A | #N/A | #N/A | #N/A | #N/A | #N/A
0 |  | #VALUE! | #VALUE! | 0 | 0 | 0 |  | 49035 | #N/A | #N/A | #N/A | #N/A | #N/A | #N/A
0 |  | #VALUE! | #VALUE! | 0 | 0 | 0 |  | 49036 | #N/A | #N/A | #N/A | #N/A | #N/A | #N/A
0 |  | #VALUE! | #VALUE! | 0 | 0 | 0 |  | 49037 | #N/A | #N/A | #N/A | #N/A | #N/A | #N/A
0 |  | #VALUE! | #VALUE! | 0 | 0 | 0 |  | 49038 | #N/A | #N/A | #N/A | #N/A | #N/A | #N/A
0 |  | #VALUE! | #VALUE! | 0 | 0 | 0 |  | 49039 | #N/A | #N/A | #N/A | #N/A | #N/A | #N/A
0 |  | #VALUE! | #VALUE! | 0 | 0 | 0 |  | 49040 | #N/A | #N/A | #N/A | #N/A | #N/A | #N/A
0 |  | #VALUE! | #VALUE! | 0 | 0 | 0 |  | 49041 | #N/A | #N/A | #N/A | #N/A | #N/A | #N/A
0 |  | #VALUE! | #VALUE! | 0 | 0 | 0 |  | 49042 | #N/A | #N/A | #N/A | #N/A | #N/A | #N/A
0 |  | #VALUE! | #VALUE! | 0 | 0 | 0 |  | 49043 | #N/A | #N/A | #N/A | #N/A | #N/A | #N/A
0 |  | #VALUE! | #VALUE! | 0 | 0 | 0 |  | 49044 | #N/A | #N/A | #N/A | #N/A | #N/A | #N/A
0 |  | #VALUE! | #VALUE! | 0 | 0 | 0 |  | 49045 | #N/A | #N/A | #N/A | #N/A | #N/A | #N/A
0 |  | #VALUE! | #VALUE! | 0 | 0 | 0 |  | 49046 | #N/A | #N/A | #N/A | #N/A | #N/A | #N/A
0 |  | #VALUE! | #VALUE! | 0 | 0 | 0 |  | 49047 | #N/A | #N/A | #N/A | #N/A | #N/A | #N/A
0 |  | #VALUE! | #VALUE! | 0 | 0 | 0 |  | 49048 | #N/A | #N/A | #N/A | #N/A | #N/A | #N/A
0 |  | #VALUE! | #VALUE! | 0 | 0 | 0 |  | 49049 | #N/A | #N/A | #N/A | #N/A | #N/A | #N/A
0 |  | #VALUE! | #VALUE! | 0 | 0 | 0 |  | 49050 | #N/A | #N/A | #N/A | #N/A | #N/A | #N/A
0 |  | #VALUE! | #VALUE! | 0 | 0 | 0 |  | 49051 | #N/A | #N/A | #N/A | #N/A | #N/A | #N/A
0 |  | #VALUE! | #VALUE! | 0 | 0 | 0 |  | 49052 | #N/A | #N/A | #N/A | #N/A | #N/A | #N/A
0 |  | #VALUE! | #VALUE! | 0 | 0 | 0 |  | 49053 | #N/A | #N/A | #N/A | #N/A | #N/A | #N/A
0 |  | #VALUE! | #VALUE! | 0 | 0 | 0 |  | 49054 | #N/A | #N/A | #N/A | #N/A | #N/A | #N/A
0 |  | #VALUE! | #VALUE! | 0 | 0 | 0 |  | 49055 | #N/A | #N/A | #N/A | #N/A | #N/A | #N/A
0 |  | #VALUE! | #VALUE! | 0 | 0 | 0 |  | 49056 | #N/A | #N/A | #N/A | #N/A | #N/A | #N/A
0 |  | #VALUE! | #VALUE! | 0 | 0 | 0 |  | 49057 | #N/A | #N/A | #N/A | #N/A | #N/A | #N/A
0 |  | #VALUE! | #VALUE! | 0 | 0 | 0 |  | 49058 | #N/A | #N/A | #N/A | #N/A | #N/A | #N/A
0 |  | #VALUE! | #VALUE! | 0 | 0 | 0 |  | 49059 | #N/A | #N/A | #N/A | #N/A | #N/A | #N/A
0 |  | #VALUE! | #VALUE! | 0 | 0 | 0 |  | 49060 | #N/A | #N/A | #N/A | #N/A | #N/A | #N/A
0 |  | #VALUE! | #VALUE! | 0 | 0 | 0 |  | 49061 | #N/A | #N/A | #N/A | #N/A | #N/A | #N/A
0 |  | #VALUE! | #VALUE! | 0 | 0 | 0 |  | 49062 | #N/A | #N/A | #N/A | #N/A | #N/A | #N/A
0 |  | #VALUE! | #VALUE! | 0 | 0 | 0 |  | 49063 | #N/A | #N/A | #N/A | #N/A | #N/A | #N/A
0 |  | #VALUE! | #VALUE! | 0 | 0 | 0 |  | 49064 | #N/A | #N/A | #N/A | #N/A | #N/A | #N/A
0 |  | #VALUE! | #VALUE! | 0 | 0 | 0 |  | 49065 | #N/A | #N/A | #N/A | #N/A | #N/A | #N/A
0 |  | #VALUE! | #VALUE! | 0 | 0 | 0 |  | 49066 | #N/A | #N/A | #N/A | #N/A | #N/A | #N/A
0 |  | #VALUE! | #VALUE! | 0 | 0 | 0 |  | 49067 | #N/A | #N/A | #N/A | #N/A | #N/A | #N/A
0 |  | #VALUE! | #VALUE! | 0 | 0 | 0 |  | 49068 | #N/A | #N/A | #N/A | #N/A | #N/A | #N/A
0 |  | #VALUE! | #VALUE! | 0 | 0 | 0 |  | 49069 | #N/A | #N/A | #N/A | #N/A | #N/A | #N/A
0 |  | #VALUE! | #VALUE! | 0 | 0 | 0 |  | 49070 | #N/A | #N/A | #N/A | #N/A | #N/A | #N/A
0 |  | #VALUE! | #VALUE! | 0 | 0 | 0 |  | 49071 | #N/A | #N/A | #N/A | #N/A | #N/A | #N/A
0 |  | #VALUE! | #VALUE! | 0 | 0 | 0 |  | 49072 | #N/A | #N/A | #N/A | #N/A | #N/A | #N/A
0 |  | #VALUE! | #VALUE! | 0 | 0 | 0 |  | 49073 | #N/A | #N/A | #N/A | #N/A | #N/A | #N/A
0 |  | #VALUE! | #VALUE! | 0 | 0 | 0 |  | 49074 | #N/A | #N/A | #N/A | #N/A | #N/A | #N/A
0 |  | #VALUE! | #VALUE! | 0 | 0 | 0 |  | 49075 | #N/A | #N/A | #N/A | #N/A | #N/A | #N/A
0 |  | #VALUE! | #VALUE! | 0 | 0 | 0 |  | 49076 | #N/A | #N/A | #N/A | #N/A | #N/A | #N/A
0 |  | #VALUE! | #VALUE! | 0 | 0 | 0 |  | 49077 | #N/A | #N/A | #N/A | #N/A | #N/A | #N/A
0 |  | #VALUE! | #VALUE! | 0 | 0 | 0 |  | 49078 | #N/A | #N/A | #N/A | #N/A | #N/A | #N/A
0 |  | #VALUE! | #VALUE! | 0 | 0 | 0 |  | 49079 | #N/A | #N/A | #N/A | #N/A | #N/A | #N/A
0 |  | #VALUE! | #VALUE! | 0 | 0 | 0 |  | 49080 | #N/A | #N/A | #N/A | #N/A | #N/A | #N/A
0 |  | #VALUE! | #VALUE! | 0 | 0 | 0 |  | 49081 | #N/A | #N/A | #N/A | #N/A | #N/A | #N/A
0 |  | #VALUE! | #VALUE! | 0 | 0 | 0 |  | 49082 | #N/A | #N/A | #N/A | #N/A | #N/A | #N/A
0 |  | #VALUE! | #VALUE! | 0 | 0 | 0 |  | 49083 | #N/A | #N/A | #N/A | #N/A | #N/A | #N/A
0 |  | #VALUE! | #VALUE! | 0 | 0 | 0 |  | 49084 | #N/A | #N/A | #N/A | #N/A | #N/A | #N/A
0 |  | #VALUE! | #VALUE! | 0 | 0 | 0 |  | 49085 | #N/A | #N/A | #N/A | #N/A | #N/A | #N/A
0 |  | #VALUE! | #VALUE! | 0 | 0 | 0 |  | 49086 | #N/A | #N/A | #N/A | #N/A | #N/A | #N/A
0 |  | #VALUE! | #VALUE! | 0 | 0 | 0 |  | 49087 | #N/A | #N/A | #N/A | #N/A | #N/A | #N/A
0 |  | #VALUE! | #VALUE! | 0 | 0 | 0 |  | 49088 | #N/A | #N/A | #N/A | #N/A | #N/A | #N/A
0 |  | #VALUE! | #VALUE! | 0 | 0 | 0 |  | 49089 | #N/A | #N/A | #N/A | #N/A | #N/A | #N/A
0 |  | #VALUE! | #VALUE! | 0 | 0 | 0 |  | 49090 | #N/A | #N/A | #N/A | #N/A | #N/A | #N/A
0 |  | #VALUE! | #VALUE! | 0 | 0 | 0 |  | 49091 | #N/A | #N/A | #N/A | #N/A | #N/A | #N/A
0 |  | #VALUE! | #VALUE! | 0 | 0 | 0 |  | 49092 | #N/A | #N/A | #N/A | #N/A | #N/A | #N/A
0 |  | #VALUE! | #VALUE! | 0 | 0 | 0 |  | 49093 | #N/A | #N/A | #N/A | #N/A | #N/A | #N/A
0 |  | #VALUE! | #VALUE! | 0 | 0 | 0 |  | 49094 | #N/A | #N/A | #N/A | #N/A | #N/A | #N/A
0 |  | #VALUE! | #VALUE! | 0 | 0 | 0 |  | 49095 | #N/A | #N/A | #N/A | #N/A | #N/A | #N/A
0 |  | #VALUE! | #VALUE! | 0 | 0 | 0 |  | 49096 | #N/A | #N/A | #N/A | #N/A | #N/A | #N/A
0 |  | #VALUE! | #VALUE! | 0 | 0 | 0 |  | 49097 | #N/A | #N/A | #N/A | #N/A | #N/A | #N/A
0 |  | #VALUE! | #VALUE! | 0 | 0 | 0 |  | 49098 | #N/A | #N/A | #N/A | #N/A | #N/A | #N/A
0 |  | #VALUE! | #VALUE! | 0 | 0 | 0 |  | 49099 | #N/A | #N/A | #N/A | #N/A | #N/A | #N/A
0 |  | #VALUE! | #VALUE! | 0 | 0 | 0 |  | 49100 | #N/A | #N/A | #N/A | #N/A | #N/A | #N/A
0 |  | #VALUE! | #VALUE! | 0 | 0 | 0 |  | 49101 | #N/A | #N/A | #N/A | #N/A | #N/A | #N/A
0 |  | #VALUE! | #VALUE! | 0 | 0 | 0 |  | 49102 | #N/A | #N/A | #N/A | #N/A | #N/A | #N/A
0 |  | #VALUE! | #VALUE! | 0 | 0 | 0 |  | 49103 | #N/A | #N/A | #N/A | #N/A | #N/A | #N/A
0 |  | #VALUE! | #VALUE! | 0 | 0 | 0 |  | 49104 | #N/A | #N/A | #N/A | #N/A | #N/A | #N/A
0 |  | #VALUE! | #VALUE! | 0 | 0 | 0 |  | 49105 | #N/A | #N/A | #N/A | #N/A | #N/A | #N/A
0 |  | #VALUE! | #VALUE! | 0 | 0 | 0 |  | 49106 | #N/A | #N/A | #N/A | #N/A | #N/A | #N/A
0 |  | #VALUE! | #VALUE! | 0 | 0 | 0 |  | 49107 | #N/A | #N/A | #N/A | #N/A | #N/A | #N/A
0 |  | #VALUE! | #VALUE! | 0 | 0 | 0 |  | 49108 | #N/A | #N/A | #N/A | #N/A | #N/A | #N/A
0 |  | #VALUE! | #VALUE! | 0 | 0 | 0 |  | 49109 | #N/A | #N/A | #N/A | #N/A | #N/A | #N/A
0 |  | #VALUE! | #VALUE! | 0 | 0 | 0 |  | 49110 | #N/A | #N/A | #N/A | #N/A | #N/A | #N/A
0 |  | #VALUE! | #VALUE! | 0 | 0 | 0 |  | 49111 | #N/A | #N/A | #N/A | #N/A | #N/A | #N/A
0 |  | #VALUE! | #VALUE! | 0 | 0 | 0 |  | 49112 | #N/A | #N/A | #N/A | #N/A | #N/A | #N/A
0 |  | #VALUE! | #VALUE! | 0 | 0 | 0 |  | 49113 | #N/A | #N/A | #N/A | #N/A | #N/A | #N/A
0 |  | #VALUE! | #VALUE! | 0 | 0 | 0 |  | 49114 | #N/A | #N/A | #N/A | #N/A | #N/A | #N/A
0 |  | #VALUE! | #VALUE! | 0 | 0 | 0 |  | 49115 | #N/A | #N/A | #N/A | #N/A | #N/A | #N/A
0 |  | #VALUE! | #VALUE! | 0 | 0 | 0 |  | 49116 | #N/A | #N/A | #N/A | #N/A | #N/A | #N/A
0 |  | #VALUE! | #VALUE! | 0 | 0 | 0 |  | 49117 | #N/A | #N/A | #N/A | #N/A | #N/A | #N/A
0 |  | #VALUE! | #VALUE! | 0 | 0 | 0 |  | 49118 | #N/A | #N/A | #N/A | #N/A | #N/A | #N/A
0 |  | #VALUE! | #VALUE! | 0 | 0 | 0 |  | 49119 | #N/A | #N/A | #N/A | #N/A | #N/A | #N/A
0 |  | #VALUE! | #VALUE! | 0 | 0 | 0 |  | 49120 | #N/A | #N/A | #N/A | #N/A | #N/A | #N/A
0 |  | #VALUE! | #VALUE! | 0 | 0 | 0 |  | 49121 | #N/A | #N/A | #N/A | #N/A | #N/A | #N/A
0 |  | #VALUE! | #VALUE! | 0 | 0 | 0 |  | 49122 | #N/A | #N/A | #N/A | #N/A | #N/A | #N/A
0 |  | #VALUE! | #VALUE! | 0 | 0 | 0 |  | 49123 | #N/A | #N/A | #N/A | #N/A | #N/A | #N/A
0 |  | #VALUE! | #VALUE! | 0 | 0 | 0 |  | 49124 | #N/A | #N/A | #N/A | #N/A | #N/A | #N/A
0 |  | #VALUE! | #VALUE! | 0 | 0 | 0 |  | 49125 | #N/A | #N/A | #N/A | #N/A | #N/A | #N/A
0 |  | #VALUE! | #VALUE! | 0 | 0 | 0 |  | 49126 | #N/A | #N/A | #N/A | #N/A | #N/A | #N/A
0 |  | #VALUE! | #VALUE! | 0 | 0 | 0 |  | 49127 | #N/A | #N/A | #N/A | #N/A | #N/A | #N/A
0 |  | #VALUE! | #VALUE! | 0 | 0 | 0 |  | 49128 | #N/A | #N/A | #N/A | #N/A | #N/A | #N/A
0 |  | #VALUE! | #VALUE! | 0 | 0 | 0 |  | 49129 | #N/A | #N/A | #N/A | #N/A | #N/A | #N/A
0 |  | #VALUE! | #VALUE! | 0 | 0 | 0 |  | 49130 | #N/A | #N/A | #N/A | #N/A | #N/A | #N/A
0 |  | #VALUE! | #VALUE! | 0 | 0 | 0 |  | 49131 | #N/A | #N/A | #N/A | #N/A | #N/A | #N/A
0 |  | #VALUE! | #VALUE! | 0 | 0 | 0 |  | 49132 | #N/A | #N/A | #N/A | #N/A | #N/A | #N/A
0 |  | #VALUE! | #VALUE! | 0 | 0 | 0 |  | 49133 | #N/A | #N/A | #N/A | #N/A | #N/A | #N/A
0 |  | #VALUE! | #VALUE! | 0 | 0 | 0 |  | 49134 | #N/A | #N/A | #N/A | #N/A | #N/A | #N/A
0 |  | #VALUE! | #VALUE! | 0 | 0 | 0 |  | 49135 | #N/A | #N/A | #N/A | #N/A | #N/A | #N/A
0 |  | #VALUE! | #VALUE! | 0 | 0 | 0 |  | 49136 | #N/A | #N/A | #N/A | #N/A | #N/A | #N/A
0 |  | #VALUE! | #VALUE! | 0 | 0 | 0 |  | 49137 | #N/A | #N/A | #N/A | #N/A | #N/A | #N/A
0 |  | #VALUE! | #VALUE! | 0 | 0 | 0 |  | 49138 | #N/A | #N/A | #N/A | #N/A | #N/A | #N/A
0 |  | #VALUE! | #VALUE! | 0 | 0 | 0 |  | 49139 | #N/A | #N/A | #N/A | #N/A | #N/A | #N/A
0 |  | #VALUE! | #VALUE! | 0 | 0 | 0 |  | 49140 | #N/A | #N/A | #N/A | #N/A | #N/A | #N/A
0 |  | #VALUE! | #VALUE! | 0 | 0 | 0 |  | 49141 | #N/A | #N/A | #N/A | #N/A | #N/A | #N/A
0 |  | #VALUE! | #VALUE! | 0 | 0 | 0 |  | 49142 | #N/A | #N/A | #N/A | #N/A | #N/A | #N/A
0 |  | #VALUE! | #VALUE! | 0 | 0 | 0 |  | 49143 | #N/A | #N/A | #N/A | #N/A | #N/A | #N/A
0 |  | #VALUE! | #VALUE! | 0 | 0 | 0 |  | 49144 | #N/A | #N/A | #N/A | #N/A | #N/A | #N/A
0 |  | #VALUE! | #VALUE! | 0 | 0 | 0 |  | 49145 | #N/A | #N/A | #N/A | #N/A | #N/A | #N/A
0 |  | #VALUE! | #VALUE! | 0 | 0 | 0 |  | 49146 | #N/A | #N/A | #N/A | #N/A | #N/A | #N/A
0 |  | #VALUE! | #VALUE! | 0 | 0 | 0 |  | 49147 | #N/A | #N/A | #N/A | #N/A | #N/A | #N/A
0 |  | #VALUE! | #VALUE! | 0 | 0 | 0 |  | 49148 | #N/A | #N/A | #N/A | #N/A | #N/A | #N/A
0 |  | #VALUE! | #VALUE! | 0 | 0 | 0 |  | 49149 | #N/A | #N/A | #N/A | #N/A | #N/A | #N/A
0 |  | #VALUE! | #VALUE! | 0 | 0 | 0 |  | 49150 | #N/A | #N/A | #N/A | #N/A | #N/A | #N/A
0 |  | #VALUE! | #VALUE! | 0 | 0 | 0 |  | 49151 | #N/A | #N/A | #N/A | #N/A | #N/A | #N/A
0 |  | #VALUE! | #VALUE! | 0 | 0 | 0 |  | 49152 | #N/A | #N/A | #N/A | #N/A | #N/A | #N/A
0 |  | #VALUE! | #VALUE! | 0 | 0 | 0 |  | 49153 | #N/A | #N/A | #N/A | #N/A | #N/A | #N/A
0 |  | #VALUE! | #VALUE! | 0 | 0 | 0 |  | 49154 | #N/A | #N/A | #N/A | #N/A | #N/A | #N/A
0 |  | #VALUE! | #VALUE! | 0 | 0 | 0 |  | 49155 | #N/A | #N/A | #N/A | #N/A | #N/A | #N/A
0 |  | #VALUE! | #VALUE! | 0 | 0 | 0 |  | 49156 | #N/A | #N/A | #N/A | #N/A | #N/A | #N/A
0 |  | #VALUE! | #VALUE! | 0 | 0 | 0 |  | 49157 | #N/A | #N/A | #N/A | #N/A | #N/A | #N/A
0 |  | #VALUE! | #VALUE! | 0 | 0 | 0 |  | 49158 | #N/A | #N/A | #N/A | #N/A | #N/A | #N/A
0 |  | #VALUE! | #VALUE! | 0 | 0 | 0 |  | 49159 | #N/A | #N/A | #N/A | #N/A | #N/A | #N/A
0 |  | #VALUE! | #VALUE! | 0 | 0 | 0 |  | 49160 | #N/A | #N/A | #N/A | #N/A | #N/A | #N/A
0 |  | #VALUE! | #VALUE! | 0 | 0 | 0 |  | 49161 | #N/A | #N/A | #N/A | #N/A | #N/A | #N/A
0 |  | #VALUE! | #VALUE! | 0 | 0 | 0 |  | 49162 | #N/A | #N/A | #N/A | #N/A | #N/A | #N/A
0 |  | #VALUE! | #VALUE! | 0 | 0 | 0 |  | 49163 | #N/A | #N/A | #N/A | #N/A | #N/A | #N/A
0 |  | #VALUE! | #VALUE! | 0 | 0 | 0 |  | 49164 | #N/A | #N/A | #N/A | #N/A | #N/A | #N/A
0 |  | #VALUE! | #VALUE! | 0 | 0 | 0 |  | 49165 | #N/A | #N/A | #N/A | #N/A | #N/A | #N/A
0 |  | #VALUE! | #VALUE! | 0 | 0 | 0 |  | 49166 | #N/A | #N/A | #N/A | #N/A | #N/A | #N/A
0 |  | #VALUE! | #VALUE! | 0 | 0 | 0 |  | 49167 | #N/A | #N/A | #N/A | #N/A | #N/A | #N/A
0 |  | #VALUE! | #VALUE! | 0 | 0 | 0 |  | 49168 | #N/A | #N/A | #N/A | #N/A | #N/A | #N/A
0 |  | #VALUE! | #VALUE! | 0 | 0 | 0 |  | 49169 | #N/A | #N/A | #N/A | #N/A | #N/A | #N/A
0 |  | #VALUE! | #VALUE! | 0 | 0 | 0 |  | 49170 | #N/A | #N/A | #N/A | #N/A | #N/A | #N/A
0 |  | #VALUE! | #VALUE! | 0 | 0 | 0 |  | 49171 | #N/A | #N/A | #N/A | #N/A | #N/A | #N/A
0 |  | #VALUE! | #VALUE! | 0 | 0 | 0 |  | 49172 | #N/A | #N/A | #N/A | #N/A | #N/A | #N/A
0 |  | #VALUE! | #VALUE! | 0 | 0 | 0 |  | 49173 | #N/A | #N/A | #N/A | #N/A | #N/A | #N/A
0 |  | #VALUE! | #VALUE! | 0 | 0 | 0 |  | 49174 | #N/A | #N/A | #N/A | #N/A | #N/A | #N/A
0 |  | #VALUE! | #VALUE! | 0 | 0 | 0 |  | 49175 | #N/A | #N/A | #N/A | #N/A | #N/A | #N/A
0 |  | #VALUE! | #VALUE! | 0 | 0 | 0 |  | 49176 | #N/A | #N/A | #N/A | #N/A | #N/A | #N/A
0 |  | #VALUE! | #VALUE! | 0 | 0 | 0 |  | 49177 | #N/A | #N/A | #N/A | #N/A | #N/A | #N/A
0 |  | #VALUE! | #VALUE! | 0 | 0 | 0 |  | 49178 | #N/A | #N/A | #N/A | #N/A | #N/A | #N/A
0 |  | #VALUE! | #VALUE! | 0 | 0 | 0 |  | 49179 | #N/A | #N/A | #N/A | #N/A | #N/A | #N/A
0 |  | #VALUE! | #VALUE! | 0 | 0 | 0 |  | 49180 | #N/A | #N/A | #N/A | #N/A | #N/A | #N/A
0 |  | #VALUE! | #VALUE! | 0 | 0 | 0 |  | 49181 | #N/A | #N/A | #N/A | #N/A | #N/A | #N/A
0 |  | #VALUE! | #VALUE! | 0 | 0 | 0 |  | 49182 | #N/A | #N/A | #N/A | #N/A | #N/A | #N/A
0 |  | #VALUE! | #VALUE! | 0 | 0 | 0 |  | 49183 | #N/A | #N/A | #N/A | #N/A | #N/A | #N/A
0 |  | #VALUE! | #VALUE! | 0 | 0 | 0 |  | 49184 | #N/A | #N/A | #N/A | #N/A | #N/A | #N/A
0 |  | #VALUE! | #VALUE! | 0 | 0 | 0 |  | 49185 | #N/A | #N/A | #N/A | #N/A | #N/A | #N/A
0 |  | #VALUE! | #VALUE! | 0 | 0 | 0 |  | 49186 | #N/A | #N/A | #N/A | #N/A | #N/A | #N/A
0 |  | #VALUE! | #VALUE! | 0 | 0 | 0 |  | 49187 | #N/A | #N/A | #N/A | #N/A | #N/A | #N/A
0 |  | #VALUE! | #VALUE! | 0 | 0 | 0 |  | 49188 | #N/A | #N/A | #N/A | #N/A | #N/A | #N/A
0 |  | #VALUE! | #VALUE! | 0 | 0 | 0 |  | 49189 | #N/A | #N/A | #N/A | #N/A | #N/A | #N/A
0 |  | #VALUE! | #VALUE! | 0 | 0 | 0 |  | 49190 | #N/A | #N/A | #N/A | #N/A | #N/A | #N/A
0 |  | #VALUE! | #VALUE! | 0 | 0 | 0 |  | 49191 | #N/A | #N/A | #N/A | #N/A | #N/A | #N/A
0 |  | #VALUE! | #VALUE! | 0 | 0 | 0 |  | 49192 | #N/A | #N/A | #N/A | #N/A | #N/A | #N/A
0 |  | #VALUE! | #VALUE! | 0 | 0 | 0 |  | 49193 | #N/A | #N/A | #N/A | #N/A | #N/A | #N/A
0 |  | #VALUE! | #VALUE! | 0 | 0 | 0 |  | 49194 | #N/A | #N/A | #N/A | #N/A | #N/A | #N/A
0 |  | #VALUE! | #VALUE! | 0 | 0 | 0 |  | 49195 | #N/A | #N/A | #N/A | #N/A | #N/A | #N/A
0 |  | #VALUE! | #VALUE! | 0 | 0 | 0 |  | 49196 | #N/A | #N/A | #N/A | #N/A | #N/A | #N/A
0 |  | #VALUE! | #VALUE! | 0 | 0 | 0 |  | 49197 | #N/A | #N/A | #N/A | #N/A | #N/A | #N/A
0 |  | #VALUE! | #VALUE! | 0 | 0 | 0 |  | 49198 | #N/A | #N/A | #N/A | #N/A | #N/A | #N/A
0 |  | #VALUE! | #VALUE! | 0 | 0 | 0 |  | 49199 | #N/A | #N/A | #N/A | #N/A | #N/A | #N/A
0 |  | #VALUE! | #VALUE! | 0 | 0 | 0 |  | 49200 | #N/A | #N/A | #N/A | #N/A | #N/A | #N/A
0 |  | #VALUE! | #VALUE! | 0 | 0 | 0 |  | 49201 | #N/A | #N/A | #N/A | #N/A | #N/A | #N/A
0 |  | #VALUE! | #VALUE! | 0 | 0 | 0 |  | 49202 | #N/A | #N/A | #N/A | #N/A | #N/A | #N/A
0 |  | #VALUE! | #VALUE! | 0 | 0 | 0 |  | 49203 | #N/A | #N/A | #N/A | #N/A | #N/A | #N/A
0 |  | #VALUE! | #VALUE! | 0 | 0 | 0 |  | 49204 | #N/A | #N/A | #N/A | #N/A | #N/A | #N/A
0 |  | #VALUE! | #VALUE! | 0 | 0 | 0 |  | 49205 | #N/A | #N/A | #N/A | #N/A | #N/A | #N/A
0 |  | #VALUE! | #VALUE! | 0 | 0 | 0 |  | 49206 | #N/A | #N/A | #N/A | #N/A | #N/A | #N/A
0 |  | #VALUE! | #VALUE! | 0 | 0 | 0 |  | 49207 | #N/A | #N/A | #N/A | #N/A | #N/A | #N/A
0 |  | #VALUE! | #VALUE! | 0 | 0 | 0 |  | 49208 | #N/A | #N/A | #N/A | #N/A | #N/A | #N/A
0 |  | #VALUE! | #VALUE! | 0 | 0 | 0 |  | 49209 | #N/A | #N/A | #N/A | #N/A | #N/A | #N/A
0 |  | #VALUE! | #VALUE! | 0 | 0 | 0 |  | 49210 | #N/A | #N/A | #N/A | #N/A | #N/A | #N/A
0 |  | #VALUE! | #VALUE! | 0 | 0 | 0 |  | 49211 | #N/A | #N/A | #N/A | #N/A | #N/A | #N/A
0 |  | #VALUE! | #VALUE! | 0 | 0 | 0 |  | 49212 | #N/A | #N/A | #N/A | #N/A | #N/A | #N/A
0 |  | #VALUE! | #VALUE! | 0 | 0 | 0 |  | 49213 | #N/A | #N/A | #N/A | #N/A | #N/A | #N/A
0 |  | #VALUE! | #VALUE! | 0 | 0 | 0 |  | 49214 | #N/A | #N/A | #N/A | #N/A | #N/A | #N/A
0 |  | #VALUE! | #VALUE! | 0 | 0 | 0 |  | 49215 | #N/A | #N/A | #N/A | #N/A | #N/A | #N/A
0 |  | #VALUE! | #VALUE! | 0 | 0 | 0 |  | 49216 | #N/A | #N/A | #N/A | #N/A | #N/A | #N/A
0 |  | #VALUE! | #VALUE! | 0 | 0 | 0 |  | 49217 | #N/A | #N/A | #N/A | #N/A | #N/A | #N/A
0 |  | #VALUE! | #VALUE! | 0 | 0 | 0 |  | 49218 | #N/A | #N/A | #N/A | #N/A | #N/A | #N/A
0 |  | #VALUE! | #VALUE! | 0 | 0 | 0 |  | 49219 | #N/A | #N/A | #N/A | #N/A | #N/A | #N/A
0 |  | #VALUE! | #VALUE! | 0 | 0 | 0 |  | 49220 | #N/A | #N/A | #N/A | #N/A | #N/A | #N/A
0 |  | #VALUE! | #VALUE! | 0 | 0 | 0 |  | 49221 | #N/A | #N/A | #N/A | #N/A | #N/A | #N/A
0 |  | #VALUE! | #VALUE! | 0 | 0 | 0 |  | 49222 | #N/A | #N/A | #N/A | #N/A | #N/A | #N/A
0 |  | #VALUE! | #VALUE! | 0 | 0 | 0 |  | 49223 | #N/A | #N/A | #N/A | #N/A | #N/A | #N/A
0 |  | #VALUE! | #VALUE! | 0 | 0 | 0 |  | 49224 | #N/A | #N/A | #N/A | #N/A | #N/A | #N/A
0 |  | #VALUE! | #VALUE! | 0 | 0 | 0 |  | 49225 | #N/A | #N/A | #N/A | #N/A | #N/A | #N/A
0 |  | #VALUE! | #VALUE! | 0 | 0 | 0 |  | 49226 | #N/A | #N/A | #N/A | #N/A | #N/A | #N/A
0 |  | #VALUE! | #VALUE! | 0 | 0 | 0 |  | 49227 | #N/A | #N/A | #N/A | #N/A | #N/A | #N/A
0 |  | #VALUE! | #VALUE! | 0 | 0 | 0 |  | 49228 | #N/A | #N/A | #N/A | #N/A | #N/A | #N/A
0 |  | #VALUE! | #VALUE! | 0 | 0 | 0 |  | 49229 | #N/A | #N/A | #N/A | #N/A | #N/A | #N/A
0 |  | #VALUE! | #VALUE! | 0 | 0 | 0 |  | 49230 | #N/A | #N/A | #N/A | #N/A | #N/A | #N/A
0 |  | #VALUE! | #VALUE! | 0 | 0 | 0 |  | 49231 | #N/A | #N/A | #N/A | #N/A | #N/A | #N/A
0 |  | #VALUE! | #VALUE! | 0 | 0 | 0 |  | 49232 | #N/A | #N/A | #N/A | #N/A | #N/A | #N/A
0 |  | #VALUE! | #VALUE! | 0 | 0 | 0 |  | 49233 | #N/A | #N/A | #N/A | #N/A | #N/A | #N/A
0 |  | #VALUE! | #VALUE! | 0 | 0 | 0 |  | 49234 | #N/A | #N/A | #N/A | #N/A | #N/A | #N/A
0 |  | #VALUE! | #VALUE! | 0 | 0 | 0 |  | 49235 | #N/A | #N/A | #N/A | #N/A | #N/A | #N/A
0 |  | #VALUE! | #VALUE! | 0 | 0 | 0 |  | 49236 | #N/A | #N/A | #N/A | #N/A | #N/A | #N/A
0 |  | #VALUE! | #VALUE! | 0 | 0 | 0 |  | 49237 | #N/A | #N/A | #N/A | #N/A | #N/A | #N/A
0 |  | #VALUE! | #VALUE! | 0 | 0 | 0 |  | 49238 | #N/A | #N/A | #N/A | #N/A | #N/A | #N/A
0 |  | #VALUE! | #VALUE! | 0 | 0 | 0 |  | 49239 | #N/A | #N/A | #N/A | #N/A | #N/A | #N/A
0 |  | #VALUE! | #VALUE! | 0 | 0 | 0 |  | 49240 | #N/A | #N/A | #N/A | #N/A | #N/A | #N/A
0 |  | #VALUE! | #VALUE! | 0 | 0 | 0 |  | 49241 | #N/A | #N/A | #N/A | #N/A | #N/A | #N/A
0 |  | #VALUE! | #VALUE! | 0 | 0 | 0 |  | 49242 | #N/A | #N/A | #N/A | #N/A | #N/A | #N/A
0 |  | #VALUE! | #VALUE! | 0 | 0 | 0 |  | 49243 | #N/A | #N/A | #N/A | #N/A | #N/A | #N/A
0 |  | #VALUE! | #VALUE! | 0 | 0 | 0 |  | 49244 | #N/A | #N/A | #N/A | #N/A | #N/A | #N/A
0 |  | #VALUE! | #VALUE! | 0 | 0 | 0 |  | 49245 | #N/A | #N/A | #N/A | #N/A | #N/A | #N/A
0 |  | #VALUE! | #VALUE! | 0 | 0 | 0 |  | 49246 | #N/A | #N/A | #N/A | #N/A | #N/A | #N/A
0 |  | #VALUE! | #VALUE! | 0 | 0 | 0 |  | 49247 | #N/A | #N/A | #N/A | #N/A | #N/A | #N/A
0 |  | #VALUE! | #VALUE! | 0 | 0 | 0 |  | 49248 | #N/A | #N/A | #N/A | #N/A | #N/A | #N/A
0 |  | #VALUE! | #VALUE! | 0 | 0 | 0 |  | 49249 | #N/A | #N/A | #N/A | #N/A | #N/A | #N/A
0 |  | #VALUE! | #VALUE! | 0 | 0 | 0 |  | 49250 | #N/A | #N/A | #N/A | #N/A | #N/A | #N/A
0 |  | #VALUE! | #VALUE! | 0 | 0 | 0 |  | 49251 | #N/A | #N/A | #N/A | #N/A | #N/A | #N/A
0 |  | #VALUE! | #VALUE! | 0 | 0 | 0 |  | 49252 | #N/A | #N/A | #N/A | #N/A | #N/A | #N/A
0 |  | #VALUE! | #VALUE! | 0 | 0 | 0 |  | 49253 | #N/A | #N/A | #N/A | #N/A | #N/A | #N/A
0 |  | #VALUE! | #VALUE! | 0 | 0 | 0 |  | 49254 | #N/A | #N/A | #N/A | #N/A | #N/A | #N/A
0 |  | #VALUE! | #VALUE! | 0 | 0 | 0 |  | 49255 | #N/A | #N/A | #N/A | #N/A | #N/A | #N/A
0 |  | #VALUE! | #VALUE! | 0 | 0 | 0 |  | 49256 | #N/A | #N/A | #N/A | #N/A | #N/A | #N/A
0 |  | #VALUE! | #VALUE! | 0 | 0 | 0 |  | 49257 | #N/A | #N/A | #N/A | #N/A | #N/A | #N/A
0 |  | #VALUE! | #VALUE! | 0 | 0 | 0 |  | 49258 | #N/A | #N/A | #N/A | #N/A | #N/A | #N/A
0 |  | #VALUE! | #VALUE! | 0 | 0 | 0 |  | 49259 | #N/A | #N/A | #N/A | #N/A | #N/A | #N/A
0 |  | #VALUE! | #VALUE! | 0 | 0 | 0 |  | 49260 | #N/A | #N/A | #N/A | #N/A | #N/A | #N/A
0 |  | #VALUE! | #VALUE! | 0 | 0 | 0 |  | 49261 | #N/A | #N/A | #N/A | #N/A | #N/A | #N/A
0 |  | #VALUE! | #VALUE! | 0 | 0 | 0 |  | 49262 | #N/A | #N/A | #N/A | #N/A | #N/A | #N/A
0 |  | #VALUE! | #VALUE! | 0 | 0 | 0 |  | 49263 | #N/A | #N/A | #N/A | #N/A | #N/A | #N/A
0 |  | #VALUE! | #VALUE! | 0 | 0 | 0 |  | 49264 | #N/A | #N/A | #N/A | #N/A | #N/A | #N/A
0 |  | #VALUE! | #VALUE! | 0 | 0 | 0 |  | 49265 | #N/A | #N/A | #N/A | #N/A | #N/A | #N/A
0 |  | #VALUE! | #VALUE! | 0 | 0 | 0 |  | 49266 | #N/A | #N/A | #N/A | #N/A | #N/A | #N/A
0 |  | #VALUE! | #VALUE! | 0 | 0 | 0 |  | 49267 | #N/A | #N/A | #N/A | #N/A | #N/A | #N/A
0 |  | #VALUE! | #VALUE! | 0 | 0 | 0 |  | 49268 | #N/A | #N/A | #N/A | #N/A | #N/A | #N/A
0 |  | #VALUE! | #VALUE! | 0 | 0 | 0 |  | 49269 | #N/A | #N/A | #N/A | #N/A | #N/A | #N/A
0 |  | #VALUE! | #VALUE! | 0 | 0 | 0 |  | 49270 | #N/A | #N/A | #N/A | #N/A | #N/A | #N/A
0 |  | #VALUE! | #VALUE! | 0 | 0 | 0 |  | 49271 | #N/A | #N/A | #N/A | #N/A | #N/A | #N/A
0 |  | #VALUE! | #VALUE! | 0 | 0 | 0 |  | 49272 | #N/A | #N/A | #N/A | #N/A | #N/A | #N/A
0 |  | #VALUE! | #VALUE! | 0 | 0 | 0 |  | 49273 | #N/A | #N/A | #N/A | #N/A | #N/A | #N/A
0 |  | #VALUE! | #VALUE! | 0 | 0 | 0 |  | 49274 | #N/A | #N/A | #N/A | #N/A | #N/A | #N/A
0 |  | #VALUE! | #VALUE! | 0 | 0 | 0 |  | 49275 | #N/A | #N/A | #N/A | #N/A | #N/A | #N/A
0 |  | #VALUE! | #VALUE! | 0 | 0 | 0 |  | 49276 | #N/A | #N/A | #N/A | #N/A | #N/A | #N/A
0 |  | #VALUE! | #VALUE! | 0 | 0 | 0 |  | 49277 | #N/A | #N/A | #N/A | #N/A | #N/A | #N/A
0 |  | #VALUE! | #VALUE! | 0 | 0 | 0 |  | 49278 | #N/A | #N/A | #N/A | #N/A | #N/A | #N/A
0 |  | #VALUE! | #VALUE! | 0 | 0 | 0 |  | 49279 | #N/A | #N/A | #N/A | #N/A | #N/A | #N/A
0 |  | #VALUE! | #VALUE! | 0 | 0 | 0 |  | 49280 | #N/A | #N/A | #N/A | #N/A | #N/A | #N/A
0 |  | #VALUE! | #VALUE! | 0 | 0 | 0 |  | 49281 | #N/A | #N/A | #N/A | #N/A | #N/A | #N/A
0 |  | #VALUE! | #VALUE! | 0 | 0 | 0 |  | 49282 | #N/A | #N/A | #N/A | #N/A | #N/A | #N/A
0 |  | #VALUE! | #VALUE! | 0 | 0 | 0 |  | 49283 | #N/A | #N/A | #N/A | #N/A | #N/A | #N/A
0 |  | #VALUE! | #VALUE! | 0 | 0 | 0 |  | 49284 | #N/A | #N/A | #N/A | #N/A | #N/A | #N/A
0 |  | #VALUE! | #VALUE! | 0 | 0 | 0 |  | 49285 | #N/A | #N/A | #N/A | #N/A | #N/A | #N/A
0 |  | #VALUE! | #VALUE! | 0 | 0 | 0 |  | 49286 | #N/A | #N/A | #N/A | #N/A | #N/A | #N/A
0 |  | #VALUE! | #VALUE! | 0 | 0 | 0 |  | 49287 | #N/A | #N/A | #N/A | #N/A | #N/A | #N/A
0 |  | #VALUE! | #VALUE! | 0 | 0 | 0 |  | 49288 | #N/A | #N/A | #N/A | #N/A | #N/A | #N/A
0 |  | #VALUE! | #VALUE! | 0 | 0 | 0 |  | 49289 | #N/A | #N/A | #N/A | #N/A | #N/A | #N/A
0 |  | #VALUE! | #VALUE! | 0 | 0 | 0 |  | 49290 | #N/A | #N/A | #N/A | #N/A | #N/A | #N/A
0 |  | #VALUE! | #VALUE! | 0 | 0 | 0 |  | 49291 | #N/A | #N/A | #N/A | #N/A | #N/A | #N/A
0 |  | #VALUE! | #VALUE! | 0 | 0 | 0 |  | 49292 | #N/A | #N/A | #N/A | #N/A | #N/A | #N/A
0 |  | #VALUE! | #VALUE! | 0 | 0 | 0 |  | 49293 | #N/A | #N/A | #N/A | #N/A | #N/A | #N/A
0 |  | #VALUE! | #VALUE! | 0 | 0 | 0 |  | 49294 | #N/A | #N/A | #N/A | #N/A | #N/A | #N/A
0 |  | #VALUE! | #VALUE! | 0 | 0 | 0 |  | 49295 | #N/A | #N/A | #N/A | #N/A | #N/A | #N/A
0 |  | #VALUE! | #VALUE! | 0 | 0 | 0 |  | 49296 | #N/A | #N/A | #N/A | #N/A | #N/A | #N/A
0 |  | #VALUE! | #VALUE! | 0 | 0 | 0 |  | 49297 | #N/A | #N/A | #N/A | #N/A | #N/A | #N/A
0 |  | #VALUE! | #VALUE! | 0 | 0 | 0 |  | 49298 | #N/A | #N/A | #N/A | #N/A | #N/A | #N/A
0 |  | #VALUE! | #VALUE! | 0 | 0 | 0 |  | 49299 | #N/A | #N/A | #N/A | #N/A | #N/A | #N/A
0 |  | #VALUE! | #VALUE! | 0 | 0 | 0 |  | 49300 | #N/A | #N/A | #N/A | #N/A | #N/A | #N/A
0 |  | #VALUE! | #VALUE! | 0 | 0 | 0 |  | 49301 | #N/A | #N/A | #N/A | #N/A | #N/A | #N/A
0 |  | #VALUE! | #VALUE! | 0 | 0 | 0 |  | 49302 | #N/A | #N/A | #N/A | #N/A | #N/A | #N/A
0 |  | #VALUE! | #VALUE! | 0 | 0 | 0 |  | 49303 | #N/A | #N/A | #N/A | #N/A | #N/A | #N/A
0 |  | #VALUE! | #VALUE! | 0 | 0 | 0 |  | 49304 | #N/A | #N/A | #N/A | #N/A | #N/A | #N/A
0 |  | #VALUE! | #VALUE! | 0 | 0 | 0 |  | 49305 | #N/A | #N/A | #N/A | #N/A | #N/A | #N/A
0 |  | #VALUE! | #VALUE! | 0 | 0 | 0 |  | 49306 | #N/A | #N/A | #N/A | #N/A | #N/A | #N/A
0 |  | #VALUE! | #VALUE! | 0 | 0 | 0 |  | 49307 | #N/A | #N/A | #N/A | #N/A | #N/A | #N/A
0 |  | #VALUE! | #VALUE! | 0 | 0 | 0 |  | 49308 | #N/A | #N/A | #N/A | #N/A | #N/A | #N/A
0 |  | #VALUE! | #VALUE! | 0 | 0 | 0 |  | 49309 | #N/A | #N/A | #N/A | #N/A | #N/A | #N/A
0 |  | #VALUE! | #VALUE! | 0 | 0 | 0 |  | 49310 | #N/A | #N/A | #N/A | #N/A | #N/A | #N/A
0 |  | #VALUE! | #VALUE! | 0 | 0 | 0 |  | 49311 | #N/A | #N/A | #N/A | #N/A | #N/A | #N/A
0 |  | #VALUE! | #VALUE! | 0 | 0 | 0 |  | 49312 | #N/A | #N/A | #N/A | #N/A | #N/A | #N/A
0 |  | #VALUE! | #VALUE! | 0 | 0 | 0 |  | 49313 | #N/A | #N/A | #N/A | #N/A | #N/A | #N/A
0 |  | #VALUE! | #VALUE! | 0 | 0 | 0 |  | 49314 | #N/A | #N/A | #N/A | #N/A | #N/A | #N/A
0 |  | #VALUE! | #VALUE! | 0 | 0 | 0 |  | 49315 | #N/A | #N/A | #N/A | #N/A | #N/A | #N/A
0 |  | #VALUE! | #VALUE! | 0 | 0 | 0 |  | 49316 | #N/A | #N/A | #N/A | #N/A | #N/A | #N/A
0 |  | #VALUE! | #VALUE! | 0 | 0 | 0 |  | 49317 | #N/A | #N/A | #N/A | #N/A | #N/A | #N/A
0 |  | #VALUE! | #VALUE! | 0 | 0 | 0 |  | 49318 | #N/A | #N/A | #N/A | #N/A | #N/A | #N/A
0 |  | #VALUE! | #VALUE! | 0 | 0 | 0 |  | 49319 | #N/A | #N/A | #N/A | #N/A | #N/A | #N/A
0 |  | #VALUE! | #VALUE! | 0 | 0 | 0 |  | 49320 | #N/A | #N/A | #N/A | #N/A | #N/A | #N/A
0 |  | #VALUE! | #VALUE! | 0 | 0 | 0 |  | 49321 | #N/A | #N/A | #N/A | #N/A | #N/A | #N/A
0 |  | #VALUE! | #VALUE! | 0 | 0 | 0 |  | 49322 | #N/A | #N/A | #N/A | #N/A | #N/A | #N/A
0 |  | #VALUE! | #VALUE! | 0 | 0 | 0 |  | 49323 | #N/A | #N/A | #N/A | #N/A | #N/A | #N/A
0 |  | #VALUE! | #VALUE! | 0 | 0 | 0 |  | 49324 | #N/A | #N/A | #N/A | #N/A | #N/A | #N/A
0 |  | #VALUE! | #VALUE! | 0 | 0 | 0 |  | 49325 | #N/A | #N/A | #N/A | #N/A | #N/A | #N/A
0 |  | #VALUE! | #VALUE! | 0 | 0 | 0 |  | 49326 | #N/A | #N/A | #N/A | #N/A | #N/A | #N/A
0 |  | #VALUE! | #VALUE! | 0 | 0 | 0 |  | 49327 | #N/A | #N/A | #N/A | #N/A | #N/A | #N/A
0 |  | #VALUE! | #VALUE! | 0 | 0 | 0 |  | 49328 | #N/A | #N/A | #N/A | #N/A | #N/A | #N/A
0 |  | #VALUE! | #VALUE! | 0 | 0 | 0 |  | 49329 | #N/A | #N/A | #N/A | #N/A | #N/A | #N/A
0 |  | #VALUE! | #VALUE! | 0 | 0 | 0 |  | 49330 | #N/A | #N/A | #N/A | #N/A | #N/A | #N/A
0 |  | #VALUE! | #VALUE! | 0 | 0 | 0 |  | 49331 | #N/A | #N/A | #N/A | #N/A | #N/A | #N/A
0 |  | #VALUE! | #VALUE! | 0 | 0 | 0 |  | 49332 | #N/A | #N/A | #N/A | #N/A | #N/A | #N/A
0 |  | #VALUE! | #VALUE! | 0 | 0 | 0 |  | 49333 | #N/A | #N/A | #N/A | #N/A | #N/A | #N/A
0 |  | #VALUE! | #VALUE! | 0 | 0 | 0 |  | 49334 | #N/A | #N/A | #N/A | #N/A | #N/A | #N/A
0 |  | #VALUE! | #VALUE! | 0 | 0 | 0 |  | 49335 | #N/A | #N/A | #N/A | #N/A | #N/A | #N/A
0 |  | #VALUE! | #VALUE! | 0 | 0 | 0 |  | 49336 | #N/A | #N/A | #N/A | #N/A | #N/A | #N/A
0 |  | #VALUE! | #VALUE! | 0 | 0 | 0 |  | 49337 | #N/A | #N/A | #N/A | #N/A | #N/A | #N/A
0 |  | #VALUE! | #VALUE! | 0 | 0 | 0 |  | 49338 | #N/A | #N/A | #N/A | #N/A | #N/A | #N/A
0 |  | #VALUE! | #VALUE! | 0 | 0 | 0 |  | 49339 | #N/A | #N/A | #N/A | #N/A | #N/A | #N/A
0 |  | #VALUE! | #VALUE! | 0 | 0 | 0 |  | 49340 | #N/A | #N/A | #N/A | #N/A | #N/A | #N/A
0 |  | #VALUE! | #VALUE! | 0 | 0 | 0 |  | 49341 | #N/A | #N/A | #N/A | #N/A | #N/A | #N/A
0 |  | #VALUE! | #VALUE! | 0 | 0 | 0 |  | 49342 | #N/A | #N/A | #N/A | #N/A | #N/A | #N/A
0 |  | #VALUE! | #VALUE! | 0 | 0 | 0 |  | 49343 | #N/A | #N/A | #N/A | #N/A | #N/A | #N/A
0 |  | #VALUE! | #VALUE! | 0 | 0 | 0 |  | 49344 | #N/A | #N/A | #N/A | #N/A | #N/A | #N/A
0 |  | #VALUE! | #VALUE! | 0 | 0 | 0 |  | 49345 | #N/A | #N/A | #N/A | #N/A | #N/A | #N/A
0 |  | #VALUE! | #VALUE! | 0 | 0 | 0 |  | 49346 | #N/A | #N/A | #N/A | #N/A | #N/A | #N/A
0 |  | #VALUE! | #VALUE! | 0 | 0 | 0 |  | 49347 | #N/A | #N/A | #N/A | #N/A | #N/A | #N/A
0 |  | #VALUE! | #VALUE! | 0 | 0 | 0 |  | 49348 | #N/A | #N/A | #N/A | #N/A | #N/A | #N/A
0 |  | #VALUE! | #VALUE! | 0 | 0 | 0 |  | 49349 | #N/A | #N/A | #N/A | #N/A | #N/A | #N/A
0 |  | #VALUE! | #VALUE! | 0 | 0 | 0 |  | 49350 | #N/A | #N/A | #N/A | #N/A | #N/A | #N/A
0 |  | #VALUE! | #VALUE! | 0 | 0 | 0 |  | 49351 | #N/A | #N/A | #N/A | #N/A | #N/A | #N/A
0 |  | #VALUE! | #VALUE! | 0 | 0 | 0 |  | 49352 | #N/A | #N/A | #N/A | #N/A | #N/A | #N/A
0 |  | #VALUE! | #VALUE! | 0 | 0 | 0 |  | 49353 | #N/A | #N/A | #N/A | #N/A | #N/A | #N/A
0 |  | #VALUE! | #VALUE! | 0 | 0 | 0 |  | 49354 | #N/A | #N/A | #N/A | #N/A | #N/A | #N/A
0 |  | #VALUE! | #VALUE! | 0 | 0 | 0 |  | 49355 | #N/A | #N/A | #N/A | #N/A | #N/A | #N/A
0 |  | #VALUE! | #VALUE! | 0 | 0 | 0 |  | 49356 | #N/A | #N/A | #N/A | #N/A | #N/A | #N/A
0 |  | #VALUE! | #VALUE! | 0 | 0 | 0 |  | 49357 | #N/A | #N/A | #N/A | #N/A | #N/A | #N/A
0 |  | #VALUE! | #VALUE! | 0 | 0 | 0 |  | 49358 | #N/A | #N/A | #N/A | #N/A | #N/A | #N/A
0 |  | #VALUE! | #VALUE! | 0 | 0 | 0 |  | 49359 | #N/A | #N/A | #N/A | #N/A | #N/A | #N/A
0 |  | #VALUE! | #VALUE! | 0 | 0 | 0 |  | 49360 | #N/A | #N/A | #N/A | #N/A | #N/A | #N/A
0 |  | #VALUE! | #VALUE! | 0 | 0 | 0 |  | 49361 | #N/A | #N/A | #N/A | #N/A | #N/A | #N/A
0 |  | #VALUE! | #VALUE! | 0 | 0 | 0 |  | 49362 | #N/A | #N/A | #N/A | #N/A | #N/A | #N/A
0 |  | #VALUE! | #VALUE! | 0 | 0 | 0 |  | 49363 | #N/A | #N/A | #N/A | #N/A | #N/A | #N/A
0 |  | #VALUE! | #VALUE! | 0 | 0 | 0 |  | 49364 | #N/A | #N/A | #N/A | #N/A | #N/A | #N/A
0 |  | #VALUE! | #VALUE! | 0 | 0 | 0 |  | 49365 | #N/A | #N/A | #N/A | #N/A | #N/A | #N/A
0 |  | #VALUE! | #VALUE! | 0 | 0 | 0 |  | 49366 | #N/A | #N/A | #N/A | #N/A | #N/A | #N/A
0 |  | #VALUE! | #VALUE! | 0 | 0 | 0 |  | 49367 | #N/A | #N/A | #N/A | #N/A | #N/A | #N/A
0 |  | #VALUE! | #VALUE! | 0 | 0 | 0 |  | 49368 | #N/A | #N/A | #N/A | #N/A | #N/A | #N/A
0 |  | #VALUE! | #VALUE! | 0 | 0 | 0 |  | 49369 | #N/A | #N/A | #N/A | #N/A | #N/A | #N/A
0 |  | #VALUE! | #VALUE! | 0 | 0 | 0 |  | 49370 | #N/A | #N/A | #N/A | #N/A | #N/A | #N/A
0 |  | #VALUE! | #VALUE! | 0 | 0 | 0 |  | 49371 | #N/A | #N/A | #N/A | #N/A | #N/A | #N/A
0 |  | #VALUE! | #VALUE! | 0 | 0 | 0 |  | 49372 | #N/A | #N/A | #N/A | #N/A | #N/A | #N/A
0 |  | #VALUE! | #VALUE! | 0 | 0 | 0 |  | 49373 | #N/A | #N/A | #N/A | #N/A | #N/A | #N/A
0 |  | #VALUE! | #VALUE! | 0 | 0 | 0 |  | 49374 | #N/A | #N/A | #N/A | #N/A | #N/A | #N/A
0 |  | #VALUE! | #VALUE! | 0 | 0 | 0 |  | 49375 | #N/A | #N/A | #N/A | #N/A | #N/A | #N/A
0 |  | #VALUE! | #VALUE! | 0 | 0 | 0 |  | 49376 | #N/A | #N/A | #N/A | #N/A | #N/A | #N/A
0 |  | #VALUE! | #VALUE! | 0 | 0 | 0 |  | 49377 | #N/A | #N/A | #N/A | #N/A | #N/A | #N/A
0 |  | #VALUE! | #VALUE! | 0 | 0 | 0 |  | 49378 | #N/A | #N/A | #N/A | #N/A | #N/A | #N/A
0 |  | #VALUE! | #VALUE! | 0 | 0 | 0 |  | 49379 | #N/A | #N/A | #N/A | #N/A | #N/A | #N/A
0 |  | #VALUE! | #VALUE! | 0 | 0 | 0 |  | 49380 | #N/A | #N/A | #N/A | #N/A | #N/A | #N/A
0 |  | #VALUE! | #VALUE! | 0 | 0 | 0 |  | 49381 | #N/A | #N/A | #N/A | #N/A | #N/A | #N/A
0 |  | #VALUE! | #VALUE! | 0 | 0 | 0 |  | 49382 | #N/A | #N/A | #N/A | #N/A | #N/A | #N/A
0 |  | #VALUE! | #VALUE! | 0 | 0 | 0 |  | 49383 | #N/A | #N/A | #N/A | #N/A | #N/A | #N/A
0 |  | #VALUE! | #VALUE! | 0 | 0 | 0 |  | 49384 | #N/A | #N/A | #N/A | #N/A | #N/A | #N/A
0 |  | #VALUE! | #VALUE! | 0 | 0 | 0 |  | 49385 | #N/A | #N/A | #N/A | #N/A | #N/A | #N/A
0 |  | #VALUE! | #VALUE! | 0 | 0 | 0 |  | 49386 | #N/A | #N/A | #N/A | #N/A | #N/A | #N/A
0 |  | #VALUE! | #VALUE! | 0 | 0 | 0 |  | 49387 | #N/A | #N/A | #N/A | #N/A | #N/A | #N/A
0 |  | #VALUE! | #VALUE! | 0 | 0 | 0 |  | 49388 | #N/A | #N/A | #N/A | #N/A | #N/A | #N/A
0 |  | #VALUE! | #VALUE! | 0 | 0 | 0 |  | 49389 | #N/A | #N/A | #N/A | #N/A | #N/A | #N/A
0 |  | #VALUE! | #VALUE! | 0 | 0 | 0 |  | 49390 | #N/A | #N/A | #N/A | #N/A | #N/A | #N/A
0 |  | #VALUE! | #VALUE! | 0 | 0 | 0 |  | 49391 | #N/A | #N/A | #N/A | #N/A | #N/A | #N/A
0 |  | #VALUE! | #VALUE! | 0 | 0 | 0 |  | 49392 | #N/A | #N/A | #N/A | #N/A | #N/A | #N/A
0 |  | #VALUE! | #VALUE! | 0 | 0 | 0 |  | 49393 | #N/A | #N/A | #N/A | #N/A | #N/A | #N/A
0 |  | #VALUE! | #VALUE! | 0 | 0 | 0 |  | 49394 | #N/A | #N/A | #N/A | #N/A | #N/A | #N/A
0 |  | #VALUE! | #VALUE! | 0 | 0 | 0 |  | 49395 | #N/A | #N/A | #N/A | #N/A | #N/A | #N/A
0 |  | #VALUE! | #VALUE! | 0 | 0 | 0 |  | 49396 | #N/A | #N/A | #N/A | #N/A | #N/A | #N/A
0 |  | #VALUE! | #VALUE! | 0 | 0 | 0 |  | 49397 | #N/A | #N/A | #N/A | #N/A | #N/A | #N/A
0 |  | #VALUE! | #VALUE! | 0 | 0 | 0 |  | 49398 | #N/A | #N/A | #N/A | #N/A | #N/A | #N/A
0 |  | #VALUE! | #VALUE! | 0 | 0 | 0 |  | 49399 | #N/A | #N/A | #N/A | #N/A | #N/A | #N/A
0 |  | #VALUE! | #VALUE! | 0 | 0 | 0 |  | 49400 | #N/A | #N/A | #N/A | #N/A | #N/A | #N/A
0 |  | #VALUE! | #VALUE! | 0 | 0 | 0 |  | 49401 | #N/A | #N/A | #N/A | #N/A | #N/A | #N/A
0 |  | #VALUE! | #VALUE! | 0 | 0 | 0 |  | 49402 | #N/A | #N/A | #N/A | #N/A | #N/A | #N/A
0 |  | #VALUE! | #VALUE! | 0 | 0 | 0 |  | 49403 | #N/A | #N/A | #N/A | #N/A | #N/A | #N/A
0 |  | #VALUE! | #VALUE! | 0 | 0 | 0 |  | 49404 | #N/A | #N/A | #N/A | #N/A | #N/A | #N/A
0 |  | #VALUE! | #VALUE! | 0 | 0 | 0 |  | 49405 | #N/A | #N/A | #N/A | #N/A | #N/A | #N/A
0 |  | #VALUE! | #VALUE! | 0 | 0 | 0 |  | 49406 | #N/A | #N/A | #N/A | #N/A | #N/A | #N/A
0 |  | #VALUE! | #VALUE! | 0 | 0 | 0 |  | 49407 | #N/A | #N/A | #N/A | #N/A | #N/A | #N/A
0 |  | #VALUE! | #VALUE! | 0 | 0 | 0 |  | 49408 | #N/A | #N/A | #N/A | #N/A | #N/A | #N/A
0 |  | #VALUE! | #VALUE! | 0 | 0 | 0 |  | 49409 | #N/A | #N/A | #N/A | #N/A | #N/A | #N/A
0 |  | #VALUE! | #VALUE! | 0 | 0 | 0 |  | 49410 | #N/A | #N/A | #N/A | #N/A | #N/A | #N/A
0 |  | #VALUE! | #VALUE! | 0 | 0 | 0 |  | 49411 | #N/A | #N/A | #N/A | #N/A | #N/A | #N/A
0 |  | #VALUE! | #VALUE! | 0 | 0 | 0 |  | 49412 | #N/A | #N/A | #N/A | #N/A | #N/A | #N/A
0 |  | #VALUE! | #VALUE! | 0 | 0 | 0 |  | 49413 | #N/A | #N/A | #N/A | #N/A | #N/A | #N/A
0 |  | #VALUE! | #VALUE! | 0 | 0 | 0 |  | 49414 | #N/A | #N/A | #N/A | #N/A | #N/A | #N/A
0 |  | #VALUE! | #VALUE! | 0 | 0 | 0 |  | 49415 | #N/A | #N/A | #N/A | #N/A | #N/A | #N/A
0 |  | #VALUE! | #VALUE! | 0 | 0 | 0 |  | 49416 | #N/A | #N/A | #N/A | #N/A | #N/A | #N/A
0 |  | #VALUE! | #VALUE! | 0 | 0 | 0 |  | 49417 | #N/A | #N/A | #N/A | #N/A | #N/A | #N/A
0 |  | #VALUE! | #VALUE! | 0 | 0 | 0 |  | 49418 | #N/A | #N/A | #N/A | #N/A | #N/A | #N/A
0 |  | #VALUE! | #VALUE! | 0 | 0 | 0 |  | 49419 | #N/A | #N/A | #N/A | #N/A | #N/A | #N/A
0 |  | #VALUE! | #VALUE! | 0 | 0 | 0 |  | 49420 | #N/A | #N/A | #N/A | #N/A | #N/A | #N/A
0 |  | #VALUE! | #VALUE! | 0 | 0 | 0 |  | 49421 | #N/A | #N/A | #N/A | #N/A | #N/A | #N/A
0 |  | #VALUE! | #VALUE! | 0 | 0 | 0 |  | 49422 | #N/A | #N/A | #N/A | #N/A | #N/A | #N/A
0 |  | #VALUE! | #VALUE! | 0 | 0 | 0 |  | 49423 | #N/A | #N/A | #N/A | #N/A | #N/A | #N/A
0 |  | #VALUE! | #VALUE! | 0 | 0 | 0 |  | 49424 | #N/A | #N/A | #N/A | #N/A | #N/A | #N/A
0 |  | #VALUE! | #VALUE! | 0 | 0 | 0 |  | 49425 | #N/A | #N/A | #N/A | #N/A | #N/A | #N/A
0 |  | #VALUE! | #VALUE! | 0 | 0 | 0 |  | 49426 | #N/A | #N/A | #N/A | #N/A | #N/A | #N/A
0 |  | #VALUE! | #VALUE! | 0 | 0 | 0 |  | 49427 | #N/A | #N/A | #N/A | #N/A | #N/A | #N/A
0 |  | #VALUE! | #VALUE! | 0 | 0 | 0 |  | 49428 | #N/A | #N/A | #N/A | #N/A | #N/A | #N/A
0 |  | #VALUE! | #VALUE! | 0 | 0 | 0 |  | 49429 | #N/A | #N/A | #N/A | #N/A | #N/A | #N/A
0 |  | #VALUE! | #VALUE! | 0 | 0 | 0 |  | 49430 | #N/A | #N/A | #N/A | #N/A | #N/A | #N/A
0 |  | #VALUE! | #VALUE! | 0 | 0 | 0 |  | 49431 | #N/A | #N/A | #N/A | #N/A | #N/A | #N/A
0 |  | #VALUE! | #VALUE! | 0 | 0 | 0 |  | 49432 | #N/A | #N/A | #N/A | #N/A | #N/A | #N/A
0 |  | #VALUE! | #VALUE! | 0 | 0 | 0 |  | 49433 | #N/A | #N/A | #N/A | #N/A | #N/A | #N/A
0 |  | #VALUE! | #VALUE! | 0 | 0 | 0 |  | 49434 | #N/A | #N/A | #N/A | #N/A | #N/A | #N/A
0 |  | #VALUE! | #VALUE! | 0 | 0 | 0 |  | 49435 | #N/A | #N/A | #N/A | #N/A | #N/A | #N/A
0 |  | #VALUE! | #VALUE! | 0 | 0 | 0 |  | 49436 | #N/A | #N/A | #N/A | #N/A | #N/A | #N/A
0 |  | #VALUE! | #VALUE! | 0 | 0 | 0 |  | 49437 | #N/A | #N/A | #N/A | #N/A | #N/A | #N/A
0 |  | #VALUE! | #VALUE! | 0 | 0 | 0 |  | 49438 | #N/A | #N/A | #N/A | #N/A | #N/A | #N/A
0 |  | #VALUE! | #VALUE! | 0 | 0 | 0 |  | 49439 | #N/A | #N/A | #N/A | #N/A | #N/A | #N/A
0 |  | #VALUE! | #VALUE! | 0 | 0 | 0 |  | 49440 | #N/A | #N/A | #N/A | #N/A | #N/A | #N/A
0 |  | #VALUE! | #VALUE! | 0 | 0 | 0 |  | 49441 | #N/A | #N/A | #N/A | #N/A | #N/A | #N/A
0 |  | #VALUE! | #VALUE! | 0 | 0 | 0 |  | 49442 | #N/A | #N/A | #N/A | #N/A | #N/A | #N/A
0 |  | #VALUE! | #VALUE! | 0 | 0 | 0 |  | 49443 | #N/A | #N/A | #N/A | #N/A | #N/A | #N/A
0 |  | #VALUE! | #VALUE! | 0 | 0 | 0 |  | 49444 | #N/A | #N/A | #N/A | #N/A | #N/A | #N/A
0 |  | #VALUE! | #VALUE! | 0 | 0 | 0 |  | 49445 | #N/A | #N/A | #N/A | #N/A | #N/A | #N/A
0 |  | #VALUE! | #VALUE! | 0 | 0 | 0 |  | 49446 | #N/A | #N/A | #N/A | #N/A | #N/A | #N/A
0 |  | #VALUE! | #VALUE! | 0 | 0 | 0 |  | 49447 | #N/A | #N/A | #N/A | #N/A | #N/A | #N/A
0 |  | #VALUE! | #VALUE! | 0 | 0 | 0 |  | 49448 | #N/A | #N/A | #N/A | #N/A | #N/A | #N/A
0 |  | #VALUE! | #VALUE! | 0 | 0 | 0 |  | 49449 | #N/A | #N/A | #N/A | #N/A | #N/A | #N/A
0 |  | #VALUE! | #VALUE! | 0 | 0 | 0 |  | 49450 | #N/A | #N/A | #N/A | #N/A | #N/A | #N/A
0 |  | #VALUE! | #VALUE! | 0 | 0 | 0 |  | 49451 | #N/A | #N/A | #N/A | #N/A | #N/A | #N/A
0 |  | #VALUE! | #VALUE! | 0 | 0 | 0 |  | 49452 | #N/A | #N/A | #N/A | #N/A | #N/A | #N/A
0 |  | #VALUE! | #VALUE! | 0 | 0 | 0 |  | 49453 | #N/A | #N/A | #N/A | #N/A | #N/A | #N/A
0 |  | #VALUE! | #VALUE! | 0 | 0 | 0 |  | 49454 | #N/A | #N/A | #N/A | #N/A | #N/A | #N/A
0 |  | #VALUE! | #VALUE! | 0 | 0 | 0 |  | 49455 | #N/A | #N/A | #N/A | #N/A | #N/A | #N/A
0 |  | #VALUE! | #VALUE! | 0 | 0 | 0 |  | 49456 | #N/A | #N/A | #N/A | #N/A | #N/A | #N/A
0 |  | #VALUE! | #VALUE! | 0 | 0 | 0 |  | 49457 | #N/A | #N/A | #N/A | #N/A | #N/A | #N/A
0 |  | #VALUE! | #VALUE! | 0 | 0 | 0 |  | 49458 | #N/A | #N/A | #N/A | #N/A | #N/A | #N/A
0 |  | #VALUE! | #VALUE! | 0 | 0 | 0 |  | 49459 | #N/A | #N/A | #N/A | #N/A | #N/A | #N/A
0 |  | #VALUE! | #VALUE! | 0 | 0 | 0 |  | 49460 | #N/A | #N/A | #N/A | #N/A | #N/A | #N/A
0 |  | #VALUE! | #VALUE! | 0 | 0 | 0 |  | 49461 | #N/A | #N/A | #N/A | #N/A | #N/A | #N/A
0 |  | #VALUE! | #VALUE! | 0 | 0 | 0 |  | 49462 | #N/A | #N/A | #N/A | #N/A | #N/A | #N/A
0 |  | #VALUE! | #VALUE! | 0 | 0 | 0 |  | 49463 | #N/A | #N/A | #N/A | #N/A | #N/A | #N/A
0 |  | #VALUE! | #VALUE! | 0 | 0 | 0 |  | 49464 | #N/A | #N/A | #N/A | #N/A | #N/A | #N/A
0 |  | #VALUE! | #VALUE! | 0 | 0 | 0 |  | 49465 | #N/A | #N/A | #N/A | #N/A | #N/A | #N/A
0 |  | #VALUE! | #VALUE! | 0 | 0 | 0 |  | 49466 | #N/A | #N/A | #N/A | #N/A | #N/A | #N/A
0 |  | #VALUE! | #VALUE! | 0 | 0 | 0 |  | 49467 | #N/A | #N/A | #N/A | #N/A | #N/A | #N/A
0 |  | #VALUE! | #VALUE! | 0 | 0 | 0 |  | 49468 | #N/A | #N/A | #N/A | #N/A | #N/A | #N/A
0 |  | #VALUE! | #VALUE! | 0 | 0 | 0 |  | 49469 | #N/A | #N/A | #N/A | #N/A | #N/A | #N/A
0 |  | #VALUE! | #VALUE! | 0 | 0 | 0 |  | 49470 | #N/A | #N/A | #N/A | #N/A | #N/A | #N/A
0 |  | #VALUE! | #VALUE! | 0 | 0 | 0 |  | 49471 | #N/A | #N/A | #N/A | #N/A | #N/A | #N/A
0 |  | #VALUE! | #VALUE! | 0 | 0 | 0 |  | 49472 | #N/A | #N/A | #N/A | #N/A | #N/A | #N/A
0 |  | #VALUE! | #VALUE! | 0 | 0 | 0 |  | 49473 | #N/A | #N/A | #N/A | #N/A | #N/A | #N/A
0 |  | #VALUE! | #VALUE! | 0 | 0 | 0 |  | 49474 | #N/A | #N/A | #N/A | #N/A | #N/A | #N/A
0 |  | #VALUE! | #VALUE! | 0 | 0 | 0 |  | 49475 | #N/A | #N/A | #N/A | #N/A | #N/A | #N/A
0 |  | #VALUE! | #VALUE! | 0 | 0 | 0 |  | 49476 | #N/A | #N/A | #N/A | #N/A | #N/A | #N/A
0 |  | #VALUE! | #VALUE! | 0 | 0 | 0 |  | 49477 | #N/A | #N/A | #N/A | #N/A | #N/A | #N/A
0 |  | #VALUE! | #VALUE! | 0 | 0 | 0 |  | 49478 | #N/A | #N/A | #N/A | #N/A | #N/A | #N/A
0 |  | #VALUE! | #VALUE! | 0 | 0 | 0 |  | 49479 | #N/A | #N/A | #N/A | #N/A | #N/A | #N/A
0 |  | #VALUE! | #VALUE! | 0 | 0 | 0 |  | 49480 | #N/A | #N/A | #N/A | #N/A | #N/A | #N/A
0 |  | #VALUE! | #VALUE! | 0 | 0 | 0 |  | 49481 | #N/A | #N/A | #N/A | #N/A | #N/A | #N/A
0 |  | #VALUE! | #VALUE! | 0 | 0 | 0 |  | 49482 | #N/A | #N/A | #N/A | #N/A | #N/A | #N/A
0 |  | #VALUE! | #VALUE! | 0 | 0 | 0 |  | 49483 | #N/A | #N/A | #N/A | #N/A | #N/A | #N/A
0 |  | #VALUE! | #VALUE! | 0 | 0 | 0 |  | 49484 | #N/A | #N/A | #N/A | #N/A | #N/A | #N/A
0 |  | #VALUE! | #VALUE! | 0 | 0 | 0 |  | 49485 | #N/A | #N/A | #N/A | #N/A | #N/A | #N/A
0 |  | #VALUE! | #VALUE! | 0 | 0 | 0 |  | 49486 | #N/A | #N/A | #N/A | #N/A | #N/A | #N/A
0 |  | #VALUE! | #VALUE! | 0 | 0 | 0 |  | 49487 | #N/A | #N/A | #N/A | #N/A | #N/A | #N/A
0 |  | #VALUE! | #VALUE! | 0 | 0 | 0 |  | 49488 | #N/A | #N/A | #N/A | #N/A | #N/A | #N/A
0 |  | #VALUE! | #VALUE! | 0 | 0 | 0 |  | 49489 | #N/A | #N/A | #N/A | #N/A | #N/A | #N/A
0 |  | #VALUE! | #VALUE! | 0 | 0 | 0 |  | 49490 | #N/A | #N/A | #N/A | #N/A | #N/A | #N/A
0 |  | #VALUE! | #VALUE! | 0 | 0 | 0 |  | 49491 | #N/A | #N/A | #N/A | #N/A | #N/A | #N/A
0 |  | #VALUE! | #VALUE! | 0 | 0 | 0 |  | 49492 | #N/A | #N/A | #N/A | #N/A | #N/A | #N/A
0 |  | #VALUE! | #VALUE! | 0 | 0 | 0 |  | 49493 | #N/A | #N/A | #N/A | #N/A | #N/A | #N/A
0 |  | #VALUE! | #VALUE! | 0 | 0 | 0 |  | 49494 | #N/A | #N/A | #N/A | #N/A | #N/A | #N/A
0 |  | #VALUE! | #VALUE! | 0 | 0 | 0 |  | 49495 | #N/A | #N/A | #N/A | #N/A | #N/A | #N/A
0 |  | #VALUE! | #VALUE! | 0 | 0 | 0 |  | 49496 | #N/A | #N/A | #N/A | #N/A | #N/A | #N/A
0 |  | #VALUE! | #VALUE! | 0 | 0 | 0 |  | 49497 | #N/A | #N/A | #N/A | #N/A | #N/A | #N/A
0 |  | #VALUE! | #VALUE! | 0 | 0 | 0 |  | 49498 | #N/A | #N/A | #N/A | #N/A | #N/A | #N/A
0 |  | #VALUE! | #VALUE! | 0 | 0 | 0 |  | 49499 | #N/A | #N/A | #N/A | #N/A | #N/A | #N/A
0 |  | #VALUE! | #VALUE! | 0 | 0 | 0 |  | 49500 | #N/A | #N/A | #N/A | #N/A | #N/A | #N/A
0 |  | #VALUE! | #VALUE! | 0 | 0 | 0 |  | 49501 | #N/A | #N/A | #N/A | #N/A | #N/A | #N/A
0 |  | #VALUE! | #VALUE! | 0 | 0 | 0 |  | 49502 | #N/A | #N/A | #N/A | #N/A | #N/A | #N/A
0 |  | #VALUE! | #VALUE! | 0 | 0 | 0 |  | 49503 | #N/A | #N/A | #N/A | #N/A | #N/A | #N/A
0 |  | #VALUE! | #VALUE! | 0 | 0 | 0 |  | 49504 | #N/A | #N/A | #N/A | #N/A | #N/A | #N/A
0 |  | #VALUE! | #VALUE! | 0 | 0 | 0 |  | 49505 | #N/A | #N/A | #N/A | #N/A | #N/A | #N/A
0 |  | #VALUE! | #VALUE! | 0 | 0 | 0 |  | 49506 | #N/A | #N/A | #N/A | #N/A | #N/A | #N/A
0 |  | #VALUE! | #VALUE! | 0 | 0 | 0 |  | 49507 | #N/A | #N/A | #N/A | #N/A | #N/A | #N/A
0 |  | #VALUE! | #VALUE! | 0 | 0 | 0 |  | 49508 | #N/A | #N/A | #N/A | #N/A | #N/A | #N/A
0 |  | #VALUE! | #VALUE! | 0 | 0 | 0 |  | 49509 | #N/A | #N/A | #N/A | #N/A | #N/A | #N/A
0 |  | #VALUE! | #VALUE! | 0 | 0 | 0 |  | 49510 | #N/A | #N/A | #N/A | #N/A | #N/A | #N/A
0 |  | #VALUE! | #VALUE! | 0 | 0 | 0 |  | 49511 | #N/A | #N/A | #N/A | #N/A | #N/A | #N/A
0 |  | #VALUE! | #VALUE! | 0 | 0 | 0 |  | 49512 | #N/A | #N/A | #N/A | #N/A | #N/A | #N/A
0 |  | #VALUE! | #VALUE! | 0 | 0 | 0 |  | 49513 | #N/A | #N/A | #N/A | #N/A | #N/A | #N/A
0 |  | #VALUE! | #VALUE! | 0 | 0 | 0 |  | 49514 | #N/A | #N/A | #N/A | #N/A | #N/A | #N/A
0 |  | #VALUE! | #VALUE! | 0 | 0 | 0 |  | 49515 | #N/A | #N/A | #N/A | #N/A | #N/A | #N/A
0 |  | #VALUE! | #VALUE! | 0 | 0 | 0 |  | 49516 | #N/A | #N/A | #N/A | #N/A | #N/A | #N/A
0 |  | #VALUE! | #VALUE! | 0 | 0 | 0 |  | 49517 | #N/A | #N/A | #N/A | #N/A | #N/A | #N/A
0 |  | #VALUE! | #VALUE! | 0 | 0 | 0 |  | 49518 | #N/A | #N/A | #N/A | #N/A | #N/A | #N/A
0 |  | #VALUE! | #VALUE! | 0 | 0 | 0 |  | 49519 | #N/A | #N/A | #N/A | #N/A | #N/A | #N/A
0 |  | #VALUE! | #VALUE! | 0 | 0 | 0 |  | 49520 | #N/A | #N/A | #N/A | #N/A | #N/A | #N/A
0 |  | #VALUE! | #VALUE! | 0 | 0 | 0 |  | 49521 | #N/A | #N/A | #N/A | #N/A | #N/A | #N/A
0 |  | #VALUE! | #VALUE! | 0 | 0 | 0 |  | 49522 | #N/A | #N/A | #N/A | #N/A | #N/A | #N/A
0 |  | #VALUE! | #VALUE! | 0 | 0 | 0 |  | 49523 | #N/A | #N/A | #N/A | #N/A | #N/A | #N/A
0 |  | #VALUE! | #VALUE! | 0 | 0 | 0 |  | 49524 | #N/A | #N/A | #N/A | #N/A | #N/A | #N/A
0 |  | #VALUE! | #VALUE! | 0 | 0 | 0 |  | 49525 | #N/A | #N/A | #N/A | #N/A | #N/A | #N/A
0 |  | #VALUE! | #VALUE! | 0 | 0 | 0 |  | 49526 | #N/A | #N/A | #N/A | #N/A | #N/A | #N/A
0 |  | #VALUE! | #VALUE! | 0 | 0 | 0 |  | 49527 | #N/A | #N/A | #N/A | #N/A | #N/A | #N/A
0 |  | #VALUE! | #VALUE! | 0 | 0 | 0 |  | 49528 | #N/A | #N/A | #N/A | #N/A | #N/A | #N/A
0 |  | #VALUE! | #VALUE! | 0 | 0 | 0 |  | 49529 | #N/A | #N/A | #N/A | #N/A | #N/A | #N/A
0 |  | #VALUE! | #VALUE! | 0 | 0 | 0 |  | 49530 | #N/A | #N/A | #N/A | #N/A | #N/A | #N/A
0 |  | #VALUE! | #VALUE! | 0 | 0 | 0 |  | 49531 | #N/A | #N/A | #N/A | #N/A | #N/A | #N/A
0 |  | #VALUE! | #VALUE! | 0 | 0 | 0 |  | 49532 | #N/A | #N/A | #N/A | #N/A | #N/A | #N/A
0 |  | #VALUE! | #VALUE! | 0 | 0 | 0 |  | 49533 | #N/A | #N/A | #N/A | #N/A | #N/A | #N/A
0 |  | #VALUE! | #VALUE! | 0 | 0 | 0 |  | 49534 | #N/A | #N/A | #N/A | #N/A | #N/A | #N/A
0 |  | #VALUE! | #VALUE! | 0 | 0 | 0 |  | 49535 | #N/A | #N/A | #N/A | #N/A | #N/A | #N/A
0 |  | #VALUE! | #VALUE! | 0 | 0 | 0 |  | 49536 | #N/A | #N/A | #N/A | #N/A | #N/A | #N/A
0 |  | #VALUE! | #VALUE! | 0 | 0 | 0 |  | 49537 | #N/A | #N/A | #N/A | #N/A | #N/A | #N/A
0 |  | #VALUE! | #VALUE! | 0 | 0 | 0 |  | 49538 | #N/A | #N/A | #N/A | #N/A | #N/A | #N/A
0 |  | #VALUE! | #VALUE! | 0 | 0 | 0 |  | 49539 | #N/A | #N/A | #N/A | #N/A | #N/A | #N/A
0 |  | #VALUE! | #VALUE! | 0 | 0 | 0 |  | 49540 | #N/A | #N/A | #N/A | #N/A | #N/A | #N/A
0 |  | #VALUE! | #VALUE! | 0 | 0 | 0 |  | 49541 | #N/A | #N/A | #N/A | #N/A | #N/A | #N/A
0 |  | #VALUE! | #VALUE! | 0 | 0 | 0 |  | 49542 | #N/A | #N/A | #N/A | #N/A | #N/A | #N/A
0 |  | #VALUE! | #VALUE! | 0 | 0 | 0 |  | 49543 | #N/A | #N/A | #N/A | #N/A | #N/A | #N/A
0 |  | #VALUE! | #VALUE! | 0 | 0 | 0 |  | 49544 | #N/A | #N/A | #N/A | #N/A | #N/A | #N/A
0 |  | #VALUE! | #VALUE! | 0 | 0 | 0 |  | 49545 | #N/A | #N/A | #N/A | #N/A | #N/A | #N/A
0 |  | #VALUE! | #VALUE! | 0 | 0 | 0 |  | 49546 | #N/A | #N/A | #N/A | #N/A | #N/A | #N/A
0 |  | #VALUE! | #VALUE! | 0 | 0 | 0 |  | 49547 | #N/A | #N/A | #N/A | #N/A | #N/A | #N/A
0 |  | #VALUE! | #VALUE! | 0 | 0 | 0 |  | 49548 | #N/A | #N/A | #N/A | #N/A | #N/A | #N/A
0 |  | #VALUE! | #VALUE! | 0 | 0 | 0 |  | 49549 | #N/A | #N/A | #N/A | #N/A | #N/A | #N/A
0 |  | #VALUE! | #VALUE! | 0 | 0 | 0 |  | 49550 | #N/A | #N/A | #N/A | #N/A | #N/A | #N/A
0 |  | #VALUE! | #VALUE! | 0 | 0 | 0 |  | 49551 | #N/A | #N/A | #N/A | #N/A | #N/A | #N/A
0 |  | #VALUE! | #VALUE! | 0 | 0 | 0 |  | 49552 | #N/A | #N/A | #N/A | #N/A | #N/A | #N/A
0 |  | #VALUE! | #VALUE! | 0 | 0 | 0 |  | 49553 | #N/A | #N/A | #N/A | #N/A | #N/A | #N/A
0 |  | #VALUE! | #VALUE! | 0 | 0 | 0 |  | 49554 | #N/A | #N/A | #N/A | #N/A | #N/A | #N/A
0 |  | #VALUE! | #VALUE! | 0 | 0 | 0 |  | 49555 | #N/A | #N/A | #N/A | #N/A | #N/A | #N/A
0 |  | #VALUE! | #VALUE! | 0 | 0 | 0 |  | 49556 | #N/A | #N/A | #N/A | #N/A | #N/A | #N/A
0 |  | #VALUE! | #VALUE! | 0 | 0 | 0 |  | 49557 | #N/A | #N/A | #N/A | #N/A | #N/A | #N/A
0 |  | #VALUE! | #VALUE! | 0 | 0 | 0 |  | 49558 | #N/A | #N/A | #N/A | #N/A | #N/A | #N/A
0 |  | #VALUE! | #VALUE! | 0 | 0 | 0 |  | 49559 | #N/A | #N/A | #N/A | #N/A | #N/A | #N/A
0 |  | #VALUE! | #VALUE! | 0 | 0 | 0 |  | 49560 | #N/A | #N/A | #N/A | #N/A | #N/A | #N/A
0 |  | #VALUE! | #VALUE! | 0 | 0 | 0 |  | 49561 | #N/A | #N/A | #N/A | #N/A | #N/A | #N/A
0 |  | #VALUE! | #VALUE! | 0 | 0 | 0 |  | 49562 | #N/A | #N/A | #N/A | #N/A | #N/A | #N/A
0 |  | #VALUE! | #VALUE! | 0 | 0 | 0 |  | 49563 | #N/A | #N/A | #N/A | #N/A | #N/A | #N/A
0 |  | #VALUE! | #VALUE! | 0 | 0 | 0 |  | 49564 | #N/A | #N/A | #N/A | #N/A | #N/A | #N/A
0 |  | #VALUE! | #VALUE! | 0 | 0 | 0 |  | 49565 | #N/A | #N/A | #N/A | #N/A | #N/A | #N/A
0 |  | #VALUE! | #VALUE! | 0 | 0 | 0 |  | 49566 | #N/A | #N/A | #N/A | #N/A | #N/A | #N/A
0 |  | #VALUE! | #VALUE! | 0 | 0 | 0 |  | 49567 | #N/A | #N/A | #N/A | #N/A | #N/A | #N/A
0 |  | #VALUE! | #VALUE! | 0 | 0 | 0 |  | 49568 | #N/A | #N/A | #N/A | #N/A | #N/A | #N/A
0 |  | #VALUE! | #VALUE! | 0 | 0 | 0 |  | 49569 | #N/A | #N/A | #N/A | #N/A | #N/A | #N/A
0 |  | #VALUE! | #VALUE! | 0 | 0 | 0 |  | 49570 | #N/A | #N/A | #N/A | #N/A | #N/A | #N/A
0 |  | #VALUE! | #VALUE! | 0 | 0 | 0 |  | 49571 | #N/A | #N/A | #N/A | #N/A | #N/A | #N/A
0 |  | #VALUE! | #VALUE! | 0 | 0 | 0 |  | 49572 | #N/A | #N/A | #N/A | #N/A | #N/A | #N/A
0 |  | #VALUE! | #VALUE! | 0 | 0 | 0 |  | 49573 | #N/A | #N/A | #N/A | #N/A | #N/A | #N/A
0 |  | #VALUE! | #VALUE! | 0 | 0 | 0 |  | 49574 | #N/A | #N/A | #N/A | #N/A | #N/A | #N/A
0 |  | #VALUE! | #VALUE! | 0 | 0 | 0 |  | 49575 | #N/A | #N/A | #N/A | #N/A | #N/A | #N/A
0 |  | #VALUE! | #VALUE! | 0 | 0 | 0 |  | 49576 | #N/A | #N/A | #N/A | #N/A | #N/A | #N/A
0 |  | #VALUE! | #VALUE! | 0 | 0 | 0 |  | 49577 | #N/A | #N/A | #N/A | #N/A | #N/A | #N/A
0 |  | #VALUE! | #VALUE! | 0 | 0 | 0 |  | 49578 | #N/A | #N/A | #N/A | #N/A | #N/A | #N/A
0 |  | #VALUE! | #VALUE! | 0 | 0 | 0 |  | 49579 | #N/A | #N/A | #N/A | #N/A | #N/A | #N/A
0 |  | #VALUE! | #VALUE! | 0 | 0 | 0 |  | 49580 | #N/A | #N/A | #N/A | #N/A | #N/A | #N/A
0 |  | #VALUE! | #VALUE! | 0 | 0 | 0 |  | 49581 | #N/A | #N/A | #N/A | #N/A | #N/A | #N/A
0 |  | #VALUE! | #VALUE! | 0 | 0 | 0 |  | 49582 | #N/A | #N/A | #N/A | #N/A | #N/A | #N/A
0 |  | #VALUE! | #VALUE! | 0 | 0 | 0 |  | 49583 | #N/A | #N/A | #N/A | #N/A | #N/A | #N/A
0 |  | #VALUE! | #VALUE! | 0 | 0 | 0 |  | 49584 | #N/A | #N/A | #N/A | #N/A | #N/A | #N/A
0 |  | #VALUE! | #VALUE! | 0 | 0 | 0 |  | 49585 | #N/A | #N/A | #N/A | #N/A | #N/A | #N/A
0 |  | #VALUE! | #VALUE! | 0 | 0 | 0 |  | 49586 | #N/A | #N/A | #N/A | #N/A | #N/A | #N/A
0 |  | #VALUE! | #VALUE! | 0 | 0 | 0 |  | 49587 | #N/A | #N/A | #N/A | #N/A | #N/A | #N/A
0 |  | #VALUE! | #VALUE! | 0 | 0 | 0 |  | 49588 | #N/A | #N/A | #N/A | #N/A | #N/A | #N/A
0 |  | #VALUE! | #VALUE! | 0 | 0 | 0 |  | 49589 | #N/A | #N/A | #N/A | #N/A | #N/A | #N/A
0 |  | #VALUE! | #VALUE! | 0 | 0 | 0 |  | 49590 | #N/A | #N/A | #N/A | #N/A | #N/A | #N/A
0 |  | #VALUE! | #VALUE! | 0 | 0 | 0 |  | 49591 | #N/A | #N/A | #N/A | #N/A | #N/A | #N/A
0 |  | #VALUE! | #VALUE! | 0 | 0 | 0 |  | 49592 | #N/A | #N/A | #N/A | #N/A | #N/A | #N/A
0 |  | #VALUE! | #VALUE! | 0 | 0 | 0 |  | 49593 | #N/A | #N/A | #N/A | #N/A | #N/A | #N/A
0 |  | #VALUE! | #VALUE! | 0 | 0 | 0 |  | 49594 | #N/A | #N/A | #N/A | #N/A | #N/A | #N/A
0 |  | #VALUE! | #VALUE! | 0 | 0 | 0 |  | 49595 | #N/A | #N/A | #N/A | #N/A | #N/A | #N/A
0 |  | #VALUE! | #VALUE! | 0 | 0 | 0 |  | 49596 | #N/A | #N/A | #N/A | #N/A | #N/A | #N/A
0 |  | #VALUE! | #VALUE! | 0 | 0 | 0 |  | 49597 | #N/A | #N/A | #N/A | #N/A | #N/A | #N/A
0 |  | #VALUE! | #VALUE! | 0 | 0 | 0 |  | 49598 | #N/A | #N/A | #N/A | #N/A | #N/A | #N/A
0 |  | #VALUE! | #VALUE! | 0 | 0 | 0 |  | 49599 | #N/A | #N/A | #N/A | #N/A | #N/A | #N/A
0 |  | #VALUE! | #VALUE! | 0 | 0 | 0 |  | 49600 | #N/A | #N/A | #N/A | #N/A | #N/A | #N/A
0 |  | #VALUE! | #VALUE! | 0 | 0 | 0 |  | 49601 | #N/A | #N/A | #N/A | #N/A | #N/A | #N/A
0 |  | #VALUE! | #VALUE! | 0 | 0 | 0 |  | 49602 | #N/A | #N/A | #N/A | #N/A | #N/A | #N/A
0 |  | #VALUE! | #VALUE! | 0 | 0 | 0 |  | 49603 | #N/A | #N/A | #N/A | #N/A | #N/A | #N/A
0 |  | #VALUE! | #VALUE! | 0 | 0 | 0 |  | 49604 | #N/A | #N/A | #N/A | #N/A | #N/A | #N/A
0 |  | #VALUE! | #VALUE! | 0 | 0 | 0 |  | 49605 | #N/A | #N/A | #N/A | #N/A | #N/A | #N/A
0 |  | #VALUE! | #VALUE! | 0 | 0 | 0 |  | 49606 | #N/A | #N/A | #N/A | #N/A | #N/A | #N/A
0 |  | #VALUE! | #VALUE! | 0 | 0 | 0 |  | 49607 | #N/A | #N/A | #N/A | #N/A | #N/A | #N/A
0 |  | #VALUE! | #VALUE! | 0 | 0 | 0 |  | 49608 | #N/A | #N/A | #N/A | #N/A | #N/A | #N/A
0 |  | #VALUE! | #VALUE! | 0 | 0 | 0 |  | 49609 | #N/A | #N/A | #N/A | #N/A | #N/A | #N/A
0 |  | #VALUE! | #VALUE! | 0 | 0 | 0 |  | 49610 | #N/A | #N/A | #N/A | #N/A | #N/A | #N/A
0 |  | #VALUE! | #VALUE! | 0 | 0 | 0 |  | 49611 | #N/A | #N/A | #N/A | #N/A | #N/A | #N/A
0 |  | #VALUE! | #VALUE! | 0 | 0 | 0 |  | 49612 | #N/A | #N/A | #N/A | #N/A | #N/A | #N/A
0 |  | #VALUE! | #VALUE! | 0 | 0 | 0 |  | 49613 | #N/A | #N/A | #N/A | #N/A | #N/A | #N/A
0 |  | #VALUE! | #VALUE! | 0 | 0 | 0 |  | 49614 | #N/A | #N/A | #N/A | #N/A | #N/A | #N/A
0 |  | #VALUE! | #VALUE! | 0 | 0 | 0 |  | 49615 | #N/A | #N/A | #N/A | #N/A | #N/A | #N/A
0 |  | #VALUE! | #VALUE! | 0 | 0 | 0 |  | 49616 | #N/A | #N/A | #N/A | #N/A | #N/A | #N/A
0 |  | #VALUE! | #VALUE! | 0 | 0 | 0 |  | 49617 | #N/A | #N/A | #N/A | #N/A | #N/A | #N/A
0 |  | #VALUE! | #VALUE! | 0 | 0 | 0 |  | 49618 | #N/A | #N/A | #N/A | #N/A | #N/A | #N/A
0 |  | #VALUE! | #VALUE! | 0 | 0 | 0 |  | 49619 | #N/A | #N/A | #N/A | #N/A | #N/A | #N/A
0 |  | #VALUE! | #VALUE! | 0 | 0 | 0 |  | 49620 | #N/A | #N/A | #N/A | #N/A | #N/A | #N/A
0 |  | #VALUE! | #VALUE! | 0 | 0 | 0 |  | 49621 | #N/A | #N/A | #N/A | #N/A | #N/A | #N/A
0 |  | #VALUE! | #VALUE! | 0 | 0 | 0 |  | 49622 | #N/A | #N/A | #N/A | #N/A | #N/A | #N/A
0 |  | #VALUE! | #VALUE! | 0 | 0 | 0 |  | 49623 | #N/A | #N/A | #N/A | #N/A | #N/A | #N/A
0 |  | #VALUE! | #VALUE! | 0 | 0 | 0 |  | 49624 | #N/A | #N/A | #N/A | #N/A | #N/A | #N/A
0 |  | #VALUE! | #VALUE! | 0 | 0 | 0 |  | 49625 | #N/A | #N/A | #N/A | #N/A | #N/A | #N/A
0 |  | #VALUE! | #VALUE! | 0 | 0 | 0 |  | 49626 | #N/A | #N/A | #N/A | #N/A | #N/A | #N/A
0 |  | #VALUE! | #VALUE! | 0 | 0 | 0 |  | 49627 | #N/A | #N/A | #N/A | #N/A | #N/A | #N/A
0 |  | #VALUE! | #VALUE! | 0 | 0 | 0 |  | 49628 | #N/A | #N/A | #N/A | #N/A | #N/A | #N/A
0 |  | #VALUE! | #VALUE! | 0 | 0 | 0 |  | 49629 | #N/A | #N/A | #N/A | #N/A | #N/A | #N/A
0 |  | #VALUE! | #VALUE! | 0 | 0 | 0 |  | 49630 | #N/A | #N/A | #N/A | #N/A | #N/A | #N/A
0 |  | #VALUE! | #VALUE! | 0 | 0 | 0 |  | 49631 | #N/A | #N/A | #N/A | #N/A | #N/A | #N/A
0 |  | #VALUE! | #VALUE! | 0 | 0 | 0 |  | 49632 | #N/A | #N/A | #N/A | #N/A | #N/A | #N/A
0 |  | #VALUE! | #VALUE! | 0 | 0 | 0 |  | 49633 | #N/A | #N/A | #N/A | #N/A | #N/A | #N/A
0 |  | #VALUE! | #VALUE! | 0 | 0 | 0 |  | 49634 | #N/A | #N/A | #N/A | #N/A | #N/A | #N/A
0 |  | #VALUE! | #VALUE! | 0 | 0 | 0 |  | 49635 | #N/A | #N/A | #N/A | #N/A | #N/A | #N/A
0 |  | #VALUE! | #VALUE! | 0 | 0 | 0 |  | 49636 | #N/A | #N/A | #N/A | #N/A | #N/A | #N/A
0 |  | #VALUE! | #VALUE! | 0 | 0 | 0 |  | 49637 | #N/A | #N/A | #N/A | #N/A | #N/A | #N/A
0 |  | #VALUE! | #VALUE! | 0 | 0 | 0 |  | 49638 | #N/A | #N/A | #N/A | #N/A | #N/A | #N/A
0 |  | #VALUE! | #VALUE! | 0 | 0 | 0 |  | 49639 | #N/A | #N/A | #N/A | #N/A | #N/A | #N/A
0 |  | #VALUE! | #VALUE! | 0 | 0 | 0 |  | 49640 | #N/A | #N/A | #N/A | #N/A | #N/A | #N/A
0 |  | #VALUE! | #VALUE! | 0 | 0 | 0 |  | 49641 | #N/A | #N/A | #N/A | #N/A | #N/A | #N/A
0 |  | #VALUE! | #VALUE! | 0 | 0 | 0 |  | 49642 | #N/A | #N/A | #N/A | #N/A | #N/A | #N/A
0 |  | #VALUE! | #VALUE! | 0 | 0 | 0 |  | 49643 | #N/A | #N/A | #N/A | #N/A | #N/A | #N/A
0 |  | #VALUE! | #VALUE! | 0 | 0 | 0 |  | 49644 | #N/A | #N/A | #N/A | #N/A | #N/A | #N/A
0 |  | #VALUE! | #VALUE! | 0 | 0 | 0 |  | 49645 | #N/A | #N/A | #N/A | #N/A | #N/A | #N/A
0 |  | #VALUE! | #VALUE! | 0 | 0 | 0 |  | 49646 | #N/A | #N/A | #N/A | #N/A | #N/A | #N/A
0 |  | #VALUE! | #VALUE! | 0 | 0 | 0 |  | 49647 | #N/A | #N/A | #N/A | #N/A | #N/A | #N/A
0 |  | #VALUE! | #VALUE! | 0 | 0 | 0 |  | 49648 | #N/A | #N/A | #N/A | #N/A | #N/A | #N/A
0 |  | #VALUE! | #VALUE! | 0 | 0 | 0 |  | 49649 | #N/A | #N/A | #N/A | #N/A | #N/A | #N/A
0 |  | #VALUE! | #VALUE! | 0 | 0 | 0 |  | 49650 | #N/A | #N/A | #N/A | #N/A | #N/A | #N/A
0 |  | #VALUE! | #VALUE! | 0 | 0 | 0 |  | 49651 | #N/A | #N/A | #N/A | #N/A | #N/A | #N/A
0 |  | #VALUE! | #VALUE! | 0 | 0 | 0 |  | 49652 | #N/A | #N/A | #N/A | #N/A | #N/A | #N/A
0 |  | #VALUE! | #VALUE! | 0 | 0 | 0 |  | 49653 | #N/A | #N/A | #N/A | #N/A | #N/A | #N/A
0 |  | #VALUE! | #VALUE! | 0 | 0 | 0 |  | 49654 | #N/A | #N/A | #N/A | #N/A | #N/A | #N/A
0 |  | #VALUE! | #VALUE! | 0 | 0 | 0 |  | 49655 | #N/A | #N/A | #N/A | #N/A | #N/A | #N/A
0 |  | #VALUE! | #VALUE! | 0 | 0 | 0 |  | 49656 | #N/A | #N/A | #N/A | #N/A | #N/A | #N/A
0 |  | #VALUE! | #VALUE! | 0 | 0 | 0 |  | 49657 | #N/A | #N/A | #N/A | #N/A | #N/A | #N/A
0 |  | #VALUE! | #VALUE! | 0 | 0 | 0 |  | 49658 | #N/A | #N/A | #N/A | #N/A | #N/A | #N/A
0 |  | #VALUE! | #VALUE! | 0 | 0 | 0 |  | 49659 | #N/A | #N/A | #N/A | #N/A | #N/A | #N/A
0 |  | #VALUE! | #VALUE! | 0 | 0 | 0 |  | 49660 | #N/A | #N/A | #N/A | #N/A | #N/A | #N/A
0 |  | #VALUE! | #VALUE! | 0 | 0 | 0 |  | 49661 | #N/A | #N/A | #N/A | #N/A | #N/A | #N/A
0 |  | #VALUE! | #VALUE! | 0 | 0 | 0 |  | 49662 | #N/A | #N/A | #N/A | #N/A | #N/A | #N/A
0 |  | #VALUE! | #VALUE! | 0 | 0 | 0 |  | 49663 | #N/A | #N/A | #N/A | #N/A | #N/A | #N/A
0 |  | #VALUE! | #VALUE! | 0 | 0 | 0 |  | 49664 | #N/A | #N/A | #N/A | #N/A | #N/A | #N/A
0 |  | #VALUE! | #VALUE! | 0 | 0 | 0 |  | 49665 | #N/A | #N/A | #N/A | #N/A | #N/A | #N/A
0 |  | #VALUE! | #VALUE! | 0 | 0 | 0 |  | 49666 | #N/A | #N/A | #N/A | #N/A | #N/A | #N/A
0 |  | #VALUE! | #VALUE! | 0 | 0 | 0 |  | 49667 | #N/A | #N/A | #N/A | #N/A | #N/A | #N/A
0 |  | #VALUE! | #VALUE! | 0 | 0 | 0 |  | 49668 | #N/A | #N/A | #N/A | #N/A | #N/A | #N/A
0 |  | #VALUE! | #VALUE! | 0 | 0 | 0 |  | 49669 | #N/A | #N/A | #N/A | #N/A | #N/A | #N/A
0 |  | #VALUE! | #VALUE! | 0 | 0 | 0 |  | 49670 | #N/A | #N/A | #N/A | #N/A | #N/A | #N/A
0 |  | #VALUE! | #VALUE! | 0 | 0 | 0 |  | 49671 | #N/A | #N/A | #N/A | #N/A | #N/A | #N/A
0 |  | #VALUE! | #VALUE! | 0 | 0 | 0 |  | 49672 | #N/A | #N/A | #N/A | #N/A | #N/A | #N/A
0 |  | #VALUE! | #VALUE! | 0 | 0 | 0 |  | 49673 | #N/A | #N/A | #N/A | #N/A | #N/A | #N/A
0 |  | #VALUE! | #VALUE! | 0 | 0 | 0 |  | 49674 | #N/A | #N/A | #N/A | #N/A | #N/A | #N/A
0 |  | #VALUE! | #VALUE! | 0 | 0 | 0 |  | 49675 | #N/A | #N/A | #N/A | #N/A | #N/A | #N/A
0 |  | #VALUE! | #VALUE! | 0 | 0 | 0 |  | 49676 | #N/A | #N/A | #N/A | #N/A | #N/A | #N/A
0 |  | #VALUE! | #VALUE! | 0 | 0 | 0 |  | 49677 | #N/A | #N/A | #N/A | #N/A | #N/A | #N/A
0 |  | #VALUE! | #VALUE! | 0 | 0 | 0 |  | 49678 | #N/A | #N/A | #N/A | #N/A | #N/A | #N/A
0 |  | #VALUE! | #VALUE! | 0 | 0 | 0 |  | 49679 | #N/A | #N/A | #N/A | #N/A | #N/A | #N/A
0 |  | #VALUE! | #VALUE! | 0 | 0 | 0 |  | 49680 | #N/A | #N/A | #N/A | #N/A | #N/A | #N/A
0 |  | #VALUE! | #VALUE! | 0 | 0 | 0 |  | 49681 | #N/A | #N/A | #N/A | #N/A | #N/A | #N/A
0 |  | #VALUE! | #VALUE! | 0 | 0 | 0 |  | 49682 | #N/A | #N/A | #N/A | #N/A | #N/A | #N/A
0 |  | #VALUE! | #VALUE! | 0 | 0 | 0 |  | 49683 | #N/A | #N/A | #N/A | #N/A | #N/A | #N/A
0 |  | #VALUE! | #VALUE! | 0 | 0 | 0 |  | 49684 | #N/A | #N/A | #N/A | #N/A | #N/A | #N/A
0 |  | #VALUE! | #VALUE! | 0 | 0 | 0 |  | 49685 | #N/A | #N/A | #N/A | #N/A | #N/A | #N/A
0 |  | #VALUE! | #VALUE! | 0 | 0 | 0 |  | 49686 | #N/A | #N/A | #N/A | #N/A | #N/A | #N/A
0 |  | #VALUE! | #VALUE! | 0 | 0 | 0 |  | 49687 | #N/A | #N/A | #N/A | #N/A | #N/A | #N/A
0 |  | #VALUE! | #VALUE! | 0 | 0 | 0 |  | 49688 | #N/A | #N/A | #N/A | #N/A | #N/A | #N/A
0 |  | #VALUE! | #VALUE! | 0 | 0 | 0 |  | 49689 | #N/A | #N/A | #N/A | #N/A | #N/A | #N/A
0 |  | #VALUE! | #VALUE! | 0 | 0 | 0 |  | 49690 | #N/A | #N/A | #N/A | #N/A | #N/A | #N/A
0 |  | #VALUE! | #VALUE! | 0 | 0 | 0 |  | 49691 | #N/A | #N/A | #N/A | #N/A | #N/A | #N/A
0 |  | #VALUE! | #VALUE! | 0 | 0 | 0 |  | 49692 | #N/A | #N/A | #N/A | #N/A | #N/A | #N/A
0 |  | #VALUE! | #VALUE! | 0 | 0 | 0 |  | 49693 | #N/A | #N/A | #N/A | #N/A | #N/A | #N/A
0 |  | #VALUE! | #VALUE! | 0 | 0 | 0 |  | 49694 | #N/A | #N/A | #N/A | #N/A | #N/A | #N/A
0 |  | #VALUE! | #VALUE! | 0 | 0 | 0 |  | 49695 | #N/A | #N/A | #N/A | #N/A | #N/A | #N/A
0 |  | #VALUE! | #VALUE! | 0 | 0 | 0 |  | 49696 | #N/A | #N/A | #N/A | #N/A | #N/A | #N/A
0 |  | #VALUE! | #VALUE! | 0 | 0 | 0 |  | 49697 | #N/A | #N/A | #N/A | #N/A | #N/A | #N/A
0 |  | #VALUE! | #VALUE! | 0 | 0 | 0 |  | 49698 | #N/A | #N/A | #N/A | #N/A | #N/A | #N/A
0 |  | #VALUE! | #VALUE! | 0 | 0 | 0 |  | 49699 | #N/A | #N/A | #N/A | #N/A | #N/A | #N/A
0 |  | #VALUE! | #VALUE! | 0 | 0 | 0 |  | 49700 | #N/A | #N/A | #N/A | #N/A | #N/A | #N/A
0 |  | #VALUE! | #VALUE! | 0 | 0 | 0 |  | 49701 | #N/A | #N/A | #N/A | #N/A | #N/A | #N/A
0 |  | #VALUE! | #VALUE! | 0 | 0 | 0 |  | 49702 | #N/A | #N/A | #N/A | #N/A | #N/A | #N/A
0 |  | #VALUE! | #VALUE! | 0 | 0 | 0 |  | 49703 | #N/A | #N/A | #N/A | #N/A | #N/A | #N/A
0 |  | #VALUE! | #VALUE! | 0 | 0 | 0 |  | 49704 | #N/A | #N/A | #N/A | #N/A | #N/A | #N/A
0 |  | #VALUE! | #VALUE! | 0 | 0 | 0 |  | 49705 | #N/A | #N/A | #N/A | #N/A | #N/A | #N/A
0 |  | #VALUE! | #VALUE! | 0 | 0 | 0 |  | 49706 | #N/A | #N/A | #N/A | #N/A | #N/A | #N/A
0 |  | #VALUE! | #VALUE! | 0 | 0 | 0 |  | 49707 | #N/A | #N/A | #N/A | #N/A | #N/A | #N/A
0 |  | #VALUE! | #VALUE! | 0 | 0 | 0 |  | 49708 | #N/A | #N/A | #N/A | #N/A | #N/A | #N/A
0 |  | #VALUE! | #VALUE! | 0 | 0 | 0 |  | 49709 | #N/A | #N/A | #N/A | #N/A | #N/A | #N/A
0 |  | #VALUE! | #VALUE! | 0 | 0 | 0 |  | 49710 | #N/A | #N/A | #N/A | #N/A | #N/A | #N/A
0 |  | #VALUE! | #VALUE! | 0 | 0 | 0 |  | 49711 | #N/A | #N/A | #N/A | #N/A | #N/A | #N/A
0 |  | #VALUE! | #VALUE! | 0 | 0 | 0 |  | 49712 | #N/A | #N/A | #N/A | #N/A | #N/A | #N/A
0 |  | #VALUE! | #VALUE! | 0 | 0 | 0 |  | 49713 | #N/A | #N/A | #N/A | #N/A | #N/A | #N/A
0 |  | #VALUE! | #VALUE! | 0 | 0 | 0 |  | 49714 | #N/A | #N/A | #N/A | #N/A | #N/A | #N/A
0 |  | #VALUE! | #VALUE! | 0 | 0 | 0 |  | 49715 | #N/A | #N/A | #N/A | #N/A | #N/A | #N/A
0 |  | #VALUE! | #VALUE! | 0 | 0 | 0 |  | 49716 | #N/A | #N/A | #N/A | #N/A | #N/A | #N/A
0 |  | #VALUE! | #VALUE! | 0 | 0 | 0 |  | 49717 | #N/A | #N/A | #N/A | #N/A | #N/A | #N/A
0 |  | #VALUE! | #VALUE! | 0 | 0 | 0 |  | 49718 | #N/A | #N/A | #N/A | #N/A | #N/A | #N/A
0 |  | #VALUE! | #VALUE! | 0 | 0 | 0 |  | 49719 | #N/A | #N/A | #N/A | #N/A | #N/A | #N/A
0 |  | #VALUE! | #VALUE! | 0 | 0 | 0 |  | 49720 | #N/A | #N/A | #N/A | #N/A | #N/A | #N/A
0 |  | #VALUE! | #VALUE! | 0 | 0 | 0 |  | 49721 | #N/A | #N/A | #N/A | #N/A | #N/A | #N/A
0 |  | #VALUE! | #VALUE! | 0 | 0 | 0 |  | 49722 | #N/A | #N/A | #N/A | #N/A | #N/A | #N/A
0 |  | #VALUE! | #VALUE! | 0 | 0 | 0 |  | 49723 | #N/A | #N/A | #N/A | #N/A | #N/A | #N/A
0 |  | #VALUE! | #VALUE! | 0 | 0 | 0 |  | 49724 | #N/A | #N/A | #N/A | #N/A | #N/A | #N/A
0 |  | #VALUE! | #VALUE! | 0 | 0 | 0 |  | 49725 | #N/A | #N/A | #N/A | #N/A | #N/A | #N/A
0 |  | #VALUE! | #VALUE! | 0 | 0 | 0 |  | 49726 | #N/A | #N/A | #N/A | #N/A | #N/A | #N/A
0 |  | #VALUE! | #VALUE! | 0 | 0 | 0 |  | 49727 | #N/A | #N/A | #N/A | #N/A | #N/A | #N/A
0 |  | #VALUE! | #VALUE! | 0 | 0 | 0 |  | 49728 | #N/A | #N/A | #N/A | #N/A | #N/A | #N/A
0 |  | #VALUE! | #VALUE! | 0 | 0 | 0 |  | 49729 | #N/A | #N/A | #N/A | #N/A | #N/A | #N/A
0 |  | #VALUE! | #VALUE! | 0 | 0 | 0 |  | 49730 | #N/A | #N/A | #N/A | #N/A | #N/A | #N/A
0 |  | #VALUE! | #VALUE! | 0 | 0 | 0 |  | 49731 | #N/A | #N/A | #N/A | #N/A | #N/A | #N/A
0 |  | #VALUE! | #VALUE! | 0 | 0 | 0 |  | 49732 | #N/A | #N/A | #N/A | #N/A | #N/A | #N/A
0 |  | #VALUE! | #VALUE! | 0 | 0 | 0 |  | 49733 | #N/A | #N/A | #N/A | #N/A | #N/A | #N/A
0 |  | #VALUE! | #VALUE! | 0 | 0 | 0 |  | 49734 | #N/A | #N/A | #N/A | #N/A | #N/A | #N/A
0 |  | #VALUE! | #VALUE! | 0 | 0 | 0 |  | 49735 | #N/A | #N/A | #N/A | #N/A | #N/A | #N/A
0 |  | #VALUE! | #VALUE! | 0 | 0 | 0 |  | 49736 | #N/A | #N/A | #N/A | #N/A | #N/A | #N/A
0 |  | #VALUE! | #VALUE! | 0 | 0 | 0 |  | 49737 | #N/A | #N/A | #N/A | #N/A | #N/A | #N/A
0 |  | #VALUE! | #VALUE! | 0 | 0 | 0 |  | 49738 | #N/A | #N/A | #N/A | #N/A | #N/A | #N/A
0 |  | #VALUE! | #VALUE! | 0 | 0 | 0 |  | 49739 | #N/A | #N/A | #N/A | #N/A | #N/A | #N/A
0 |  | #VALUE! | #VALUE! | 0 | 0 | 0 |  | 49740 | #N/A | #N/A | #N/A | #N/A | #N/A | #N/A
0 |  | #VALUE! | #VALUE! | 0 | 0 | 0 |  | 49741 | #N/A | #N/A | #N/A | #N/A | #N/A | #N/A
0 |  | #VALUE! | #VALUE! | 0 | 0 | 0 |  | 49742 | #N/A | #N/A | #N/A | #N/A | #N/A | #N/A
0 |  | #VALUE! | #VALUE! | 0 | 0 | 0 |  | 49743 | #N/A | #N/A | #N/A | #N/A | #N/A | #N/A
0 |  | #VALUE! | #VALUE! | 0 | 0 | 0 |  | 49744 | #N/A | #N/A | #N/A | #N/A | #N/A | #N/A
0 |  | #VALUE! | #VALUE! | 0 | 0 | 0 |  | 49745 | #N/A | #N/A | #N/A | #N/A | #N/A | #N/A
0 |  | #VALUE! | #VALUE! | 0 | 0 | 0 |  | 49746 | #N/A | #N/A | #N/A | #N/A | #N/A | #N/A
0 |  | #VALUE! | #VALUE! | 0 | 0 | 0 |  | 49747 | #N/A | #N/A | #N/A | #N/A | #N/A | #N/A
0 |  | #VALUE! | #VALUE! | 0 | 0 | 0 |  | 49748 | #N/A | #N/A | #N/A | #N/A | #N/A | #N/A
0 |  | #VALUE! | #VALUE! | 0 | 0 | 0 |  | 49749 | #N/A | #N/A | #N/A | #N/A | #N/A | #N/A
0 |  | #VALUE! | #VALUE! | 0 | 0 | 0 |  | 49750 | #N/A | #N/A | #N/A | #N/A | #N/A | #N/A
0 |  | #VALUE! | #VALUE! | 0 | 0 | 0 |  | 49751 | #N/A | #N/A | #N/A | #N/A | #N/A | #N/A
0 |  | #VALUE! | #VALUE! | 0 | 0 | 0 |  | 49752 | #N/A | #N/A | #N/A | #N/A | #N/A | #N/A
0 |  | #VALUE! | #VALUE! | 0 | 0 | 0 |  | 49753 | #N/A | #N/A | #N/A | #N/A | #N/A | #N/A
0 |  | #VALUE! | #VALUE! | 0 | 0 | 0 |  | 49754 | #N/A | #N/A | #N/A | #N/A | #N/A | #N/A
0 |  | #VALUE! | #VALUE! | 0 | 0 | 0 |  | 49755 | #N/A | #N/A | #N/A | #N/A | #N/A | #N/A
0 |  | #VALUE! | #VALUE! | 0 | 0 | 0 |  | 49756 | #N/A | #N/A | #N/A | #N/A | #N/A | #N/A
0 |  | #VALUE! | #VALUE! | 0 | 0 | 0 |  | 49757 | #N/A | #N/A | #N/A | #N/A | #N/A | #N/A
0 |  | #VALUE! | #VALUE! | 0 | 0 | 0 |  | 49758 | #N/A | #N/A | #N/A | #N/A | #N/A | #N/A
0 |  | #VALUE! | #VALUE! | 0 | 0 | 0 |  | 49759 | #N/A | #N/A | #N/A | #N/A | #N/A | #N/A
0 |  | #VALUE! | #VALUE! | 0 | 0 | 0 |  | 49760 | #N/A | #N/A | #N/A | #N/A | #N/A | #N/A
0 |  | #VALUE! | #VALUE! | 0 | 0 | 0 |  | 49761 | #N/A | #N/A | #N/A | #N/A | #N/A | #N/A
0 |  | #VALUE! | #VALUE! | 0 | 0 | 0 |  | 49762 | #N/A | #N/A | #N/A | #N/A | #N/A | #N/A
0 |  | #VALUE! | #VALUE! | 0 | 0 | 0 |  | 49763 | #N/A | #N/A | #N/A | #N/A | #N/A | #N/A
0 |  | #VALUE! | #VALUE! | 0 | 0 | 0 |  | 49764 | #N/A | #N/A | #N/A | #N/A | #N/A | #N/A
0 |  | #VALUE! | #VALUE! | 0 | 0 | 0 |  | 49765 | #N/A | #N/A | #N/A | #N/A | #N/A | #N/A
0 |  | #VALUE! | #VALUE! | 0 | 0 | 0 |  | 49766 | #N/A | #N/A | #N/A | #N/A | #N/A | #N/A
0 |  | #VALUE! | #VALUE! | 0 | 0 | 0 |  | 49767 | #N/A | #N/A | #N/A | #N/A | #N/A | #N/A
0 |  | #VALUE! | #VALUE! | 0 | 0 | 0 |  | 49768 | #N/A | #N/A | #N/A | #N/A | #N/A | #N/A
0 |  | #VALUE! | #VALUE! | 0 | 0 | 0 |  | 49769 | #N/A | #N/A | #N/A | #N/A | #N/A | #N/A
0 |  | #VALUE! | #VALUE! | 0 | 0 | 0 |  | 49770 | #N/A | #N/A | #N/A | #N/A | #N/A | #N/A
0 |  | #VALUE! | #VALUE! | 0 | 0 | 0 |  | 49771 | #N/A | #N/A | #N/A | #N/A | #N/A | #N/A
0 |  | #VALUE! | #VALUE! | 0 | 0 | 0 |  | 49772 | #N/A | #N/A | #N/A | #N/A | #N/A | #N/A
0 |  | #VALUE! | #VALUE! | 0 | 0 | 0 |  | 49773 | #N/A | #N/A | #N/A | #N/A | #N/A | #N/A
0 |  | #VALUE! | #VALUE! | 0 | 0 | 0 |  | 49774 | #N/A | #N/A | #N/A | #N/A | #N/A | #N/A
0 |  | #VALUE! | #VALUE! | 0 | 0 | 0 |  | 49775 | #N/A | #N/A | #N/A | #N/A | #N/A | #N/A
0 |  | #VALUE! | #VALUE! | 0 | 0 | 0 |  | 49776 | #N/A | #N/A | #N/A | #N/A | #N/A | #N/A
0 |  | #VALUE! | #VALUE! | 0 | 0 | 0 |  | 49777 | #N/A | #N/A | #N/A | #N/A | #N/A | #N/A
0 |  | #VALUE! | #VALUE! | 0 | 0 | 0 |  | 49778 | #N/A | #N/A | #N/A | #N/A | #N/A | #N/A
0 |  | #VALUE! | #VALUE! | 0 | 0 | 0 |  | 49779 | #N/A | #N/A | #N/A | #N/A | #N/A | #N/A
0 |  | #VALUE! | #VALUE! | 0 | 0 | 0 |  | 49780 | #N/A | #N/A | #N/A | #N/A | #N/A | #N/A
0 |  | #VALUE! | #VALUE! | 0 | 0 | 0 |  | 49781 | #N/A | #N/A | #N/A | #N/A | #N/A | #N/A
0 |  | #VALUE! | #VALUE! | 0 | 0 | 0 |  | 49782 | #N/A | #N/A | #N/A | #N/A | #N/A | #N/A
0 |  | #VALUE! | #VALUE! | 0 | 0 | 0 |  | 49783 | #N/A | #N/A | #N/A | #N/A | #N/A | #N/A
0 |  | #VALUE! | #VALUE! | 0 | 0 | 0 |  | 49784 | #N/A | #N/A | #N/A | #N/A | #N/A | #N/A
0 |  | #VALUE! | #VALUE! | 0 | 0 | 0 |  | 49785 | #N/A | #N/A | #N/A | #N/A | #N/A | #N/A
0 |  | #VALUE! | #VALUE! | 0 | 0 | 0 |  | 49786 | #N/A | #N/A | #N/A | #N/A | #N/A | #N/A
0 |  | #VALUE! | #VALUE! | 0 | 0 | 0 |  | 49787 | #N/A | #N/A | #N/A | #N/A | #N/A | #N/A
0 |  | #VALUE! | #VALUE! | 0 | 0 | 0 |  | 49788 | #N/A | #N/A | #N/A | #N/A | #N/A | #N/A
0 |  | #VALUE! | #VALUE! | 0 | 0 | 0 |  | 49789 | #N/A | #N/A | #N/A | #N/A | #N/A | #N/A
0 |  | #VALUE! | #VALUE! | 0 | 0 | 0 |  | 49790 | #N/A | #N/A | #N/A | #N/A | #N/A | #N/A
0 |  | #VALUE! | #VALUE! | 0 | 0 | 0 |  | 49791 | #N/A | #N/A | #N/A | #N/A | #N/A | #N/A
0 |  | #VALUE! | #VALUE! | 0 | 0 | 0 |  | 49792 | #N/A | #N/A | #N/A | #N/A | #N/A | #N/A
0 |  | #VALUE! | #VALUE! | 0 | 0 | 0 |  | 49793 | #N/A | #N/A | #N/A | #N/A | #N/A | #N/A
0 |  | #VALUE! | #VALUE! | 0 | 0 | 0 |  | 49794 | #N/A | #N/A | #N/A | #N/A | #N/A | #N/A
0 |  | #VALUE! | #VALUE! | 0 | 0 | 0 |  | 49795 | #N/A | #N/A | #N/A | #N/A | #N/A | #N/A
0 |  | #VALUE! | #VALUE! | 0 | 0 | 0 |  | 49796 | #N/A | #N/A | #N/A | #N/A | #N/A | #N/A
0 |  | #VALUE! | #VALUE! | 0 | 0 | 0 |  | 49797 | #N/A | #N/A | #N/A | #N/A | #N/A | #N/A
0 |  | #VALUE! | #VALUE! | 0 | 0 | 0 |  | 49798 | #N/A | #N/A | #N/A | #N/A | #N/A | #N/A
0 |  | #VALUE! | #VALUE! | 0 | 0 | 0 |  | 49799 | #N/A | #N/A | #N/A | #N/A | #N/A | #N/A
0 |  | #VALUE! | #VALUE! | 0 | 0 | 0 |  | 49800 | #N/A | #N/A | #N/A | #N/A | #N/A | #N/A
0 |  | #VALUE! | #VALUE! | 0 | 0 | 0 |  | 49801 | #N/A | #N/A | #N/A | #N/A | #N/A | #N/A
0 |  | #VALUE! | #VALUE! | 0 | 0 | 0 |  | 49802 | #N/A | #N/A | #N/A | #N/A | #N/A | #N/A
0 |  | #VALUE! | #VALUE! | 0 | 0 | 0 |  | 49803 | #N/A | #N/A | #N/A | #N/A | #N/A | #N/A
0 |  | #VALUE! | #VALUE! | 0 | 0 | 0 |  | 49804 | #N/A | #N/A | #N/A | #N/A | #N/A | #N/A
0 |  | #VALUE! | #VALUE! | 0 | 0 | 0 |  | 49805 | #N/A | #N/A | #N/A | #N/A | #N/A | #N/A
0 |  | #VALUE! | #VALUE! | 0 | 0 | 0 |  | 49806 | #N/A | #N/A | #N/A | #N/A | #N/A | #N/A
0 |  | #VALUE! | #VALUE! | 0 | 0 | 0 |  | 49807 | #N/A | #N/A | #N/A | #N/A | #N/A | #N/A
0 |  | #VALUE! | #VALUE! | 0 | 0 | 0 |  | 49808 | #N/A | #N/A | #N/A | #N/A | #N/A | #N/A
0 |  | #VALUE! | #VALUE! | 0 | 0 | 0 |  | 49809 | #N/A | #N/A | #N/A | #N/A | #N/A | #N/A
0 |  | #VALUE! | #VALUE! | 0 | 0 | 0 |  | 49810 | #N/A | #N/A | #N/A | #N/A | #N/A | #N/A
0 |  | #VALUE! | #VALUE! | 0 | 0 | 0 |  | 49811 | #N/A | #N/A | #N/A | #N/A | #N/A | #N/A
0 |  | #VALUE! | #VALUE! | 0 | 0 | 0 |  | 49812 | #N/A | #N/A | #N/A | #N/A | #N/A | #N/A
0 |  | #VALUE! | #VALUE! | 0 | 0 | 0 |  | 49813 | #N/A | #N/A | #N/A | #N/A | #N/A | #N/A
0 |  | #VALUE! | #VALUE! | 0 | 0 | 0 |  | 49814 | #N/A | #N/A | #N/A | #N/A | #N/A | #N/A
0 |  | #VALUE! | #VALUE! | 0 | 0 | 0 |  | 49815 | #N/A | #N/A | #N/A | #N/A | #N/A | #N/A
0 |  | #VALUE! | #VALUE! | 0 | 0 | 0 |  | 49816 | #N/A | #N/A | #N/A | #N/A | #N/A | #N/A
0 |  | #VALUE! | #VALUE! | 0 | 0 | 0 |  | 49817 | #N/A | #N/A | #N/A | #N/A | #N/A | #N/A
0 |  | #VALUE! | #VALUE! | 0 | 0 | 0 |  | 49818 | #N/A | #N/A | #N/A | #N/A | #N/A | #N/A
0 |  | #VALUE! | #VALUE! | 0 | 0 | 0 |  | 49819 | #N/A | #N/A | #N/A | #N/A | #N/A | #N/A
0 |  | #VALUE! | #VALUE! | 0 | 0 | 0 |  | 49820 | #N/A | #N/A | #N/A | #N/A | #N/A | #N/A
0 |  | #VALUE! | #VALUE! | 0 | 0 | 0 |  | 49821 | #N/A | #N/A | #N/A | #N/A | #N/A | #N/A
0 |  | #VALUE! | #VALUE! | 0 | 0 | 0 |  | 49822 | #N/A | #N/A | #N/A | #N/A | #N/A | #N/A
0 |  | #VALUE! | #VALUE! | 0 | 0 | 0 |  | 49823 | #N/A | #N/A | #N/A | #N/A | #N/A | #N/A
0 |  | #VALUE! | #VALUE! | 0 | 0 | 0 |  | 49824 | #N/A | #N/A | #N/A | #N/A | #N/A | #N/A
0 |  | #VALUE! | #VALUE! | 0 | 0 | 0 |  | 49825 | #N/A | #N/A | #N/A | #N/A | #N/A | #N/A
0 |  | #VALUE! | #VALUE! | 0 | 0 | 0 |  | 49826 | #N/A | #N/A | #N/A | #N/A | #N/A | #N/A
0 |  | #VALUE! | #VALUE! | 0 | 0 | 0 |  | 49827 | #N/A | #N/A | #N/A | #N/A | #N/A | #N/A
0 |  | #VALUE! | #VALUE! | 0 | 0 | 0 |  | 49828 | #N/A | #N/A | #N/A | #N/A | #N/A | #N/A
0 |  | #VALUE! | #VALUE! | 0 | 0 | 0 |  | 49829 | #N/A | #N/A | #N/A | #N/A | #N/A | #N/A
0 |  | #VALUE! | #VALUE! | 0 | 0 | 0 |  | 49830 | #N/A | #N/A | #N/A | #N/A | #N/A | #N/A
0 |  | #VALUE! | #VALUE! | 0 | 0 | 0 |  | 49831 | #N/A | #N/A | #N/A | #N/A | #N/A | #N/A
0 |  | #VALUE! | #VALUE! | 0 | 0 | 0 |  | 49832 | #N/A | #N/A | #N/A | #N/A | #N/A | #N/A
0 |  | #VALUE! | #VALUE! | 0 | 0 | 0 |  | 49833 | #N/A | #N/A | #N/A | #N/A | #N/A | #N/A
0 |  | #VALUE! | #VALUE! | 0 | 0 | 0 |  | 49834 | #N/A | #N/A | #N/A | #N/A | #N/A | #N/A
0 |  | #VALUE! | #VALUE! | 0 | 0 | 0 |  | 49835 | #N/A | #N/A | #N/A | #N/A | #N/A | #N/A
0 |  | #VALUE! | #VALUE! | 0 | 0 | 0 |  | 49836 | #N/A | #N/A | #N/A | #N/A | #N/A | #N/A
0 |  | #VALUE! | #VALUE! | 0 | 0 | 0 |  | 49837 | #N/A | #N/A | #N/A | #N/A | #N/A | #N/A
0 |  | #VALUE! | #VALUE! | 0 | 0 | 0 |  | 49838 | #N/A | #N/A | #N/A | #N/A | #N/A | #N/A
0 |  | #VALUE! | #VALUE! | 0 | 0 | 0 |  | 49839 | #N/A | #N/A | #N/A | #N/A | #N/A | #N/A
0 |  | #VALUE! | #VALUE! | 0 | 0 | 0 |  | 49840 | #N/A | #N/A | #N/A | #N/A | #N/A | #N/A
0 |  | #VALUE! | #VALUE! | 0 | 0 | 0 |  | 49841 | #N/A | #N/A | #N/A | #N/A | #N/A | #N/A
0 |  | #VALUE! | #VALUE! | 0 | 0 | 0 |  | 49842 | #N/A | #N/A | #N/A | #N/A | #N/A | #N/A
0 |  | #VALUE! | #VALUE! | 0 | 0 | 0 |  | 49843 | #N/A | #N/A | #N/A | #N/A | #N/A | #N/A
0 |  | #VALUE! | #VALUE! | 0 | 0 | 0 |  | 49844 | #N/A | #N/A | #N/A | #N/A | #N/A | #N/A
0 |  | #VALUE! | #VALUE! | 0 | 0 | 0 |  | 49845 | #N/A | #N/A | #N/A | #N/A | #N/A | #N/A
0 |  | #VALUE! | #VALUE! | 0 | 0 | 0 |  | 49846 | #N/A | #N/A | #N/A | #N/A | #N/A | #N/A
0 |  | #VALUE! | #VALUE! | 0 | 0 | 0 |  | 49847 | #N/A | #N/A | #N/A | #N/A | #N/A | #N/A
0 |  | #VALUE! | #VALUE! | 0 | 0 | 0 |  | 49848 | #N/A | #N/A | #N/A | #N/A | #N/A | #N/A
0 |  | #VALUE! | #VALUE! | 0 | 0 | 0 |  | 49849 | #N/A | #N/A | #N/A | #N/A | #N/A | #N/A
0 |  | #VALUE! | #VALUE! | 0 | 0 | 0 |  | 49850 | #N/A | #N/A | #N/A | #N/A | #N/A | #N/A
0 |  | #VALUE! | #VALUE! | 0 | 0 | 0 |  | 49851 | #N/A | #N/A | #N/A | #N/A | #N/A | #N/A
0 |  | #VALUE! | #VALUE! | 0 | 0 | 0 |  | 49852 | #N/A | #N/A | #N/A | #N/A | #N/A | #N/A
0 |  | #VALUE! | #VALUE! | 0 | 0 | 0 |  | 49853 | #N/A | #N/A | #N/A | #N/A | #N/A | #N/A
0 |  | #VALUE! | #VALUE! | 0 | 0 | 0 |  | 49854 | #N/A | #N/A | #N/A | #N/A | #N/A | #N/A
0 |  | #VALUE! | #VALUE! | 0 | 0 | 0 |  | 49855 | #N/A | #N/A | #N/A | #N/A | #N/A | #N/A
0 |  | #VALUE! | #VALUE! | 0 | 0 | 0 |  | 49856 | #N/A | #N/A | #N/A | #N/A | #N/A | #N/A
0 |  | #VALUE! | #VALUE! | 0 | 0 | 0 |  | 49857 | #N/A | #N/A | #N/A | #N/A | #N/A | #N/A
0 |  | #VALUE! | #VALUE! | 0 | 0 | 0 |  | 49858 | #N/A | #N/A | #N/A | #N/A | #N/A | #N/A
0 |  | #VALUE! | #VALUE! | 0 | 0 | 0 |  | 49859 | #N/A | #N/A | #N/A | #N/A | #N/A | #N/A
0 |  | #VALUE! | #VALUE! | 0 | 0 | 0 |  | 49860 | #N/A | #N/A | #N/A | #N/A | #N/A | #N/A
0 |  | #VALUE! | #VALUE! | 0 | 0 | 0 |  | 49861 | #N/A | #N/A | #N/A | #N/A | #N/A | #N/A
0 |  | #VALUE! | #VALUE! | 0 | 0 | 0 |  | 49862 | #N/A | #N/A | #N/A | #N/A | #N/A | #N/A
0 |  | #VALUE! | #VALUE! | 0 | 0 | 0 |  | 49863 | #N/A | #N/A | #N/A | #N/A | #N/A | #N/A
0 |  | #VALUE! | #VALUE! | 0 | 0 | 0 |  | 49864 | #N/A | #N/A | #N/A | #N/A | #N/A | #N/A
0 |  | #VALUE! | #VALUE! | 0 | 0 | 0 |  | 49865 | #N/A | #N/A | #N/A | #N/A | #N/A | #N/A
0 |  | #VALUE! | #VALUE! | 0 | 0 | 0 |  | 49866 | #N/A | #N/A | #N/A | #N/A | #N/A | #N/A
0 |  | #VALUE! | #VALUE! | 0 | 0 | 0 |  | 49867 | #N/A | #N/A | #N/A | #N/A | #N/A | #N/A
0 |  | #VALUE! | #VALUE! | 0 | 0 | 0 |  | 49868 | #N/A | #N/A | #N/A | #N/A | #N/A | #N/A
0 |  | #VALUE! | #VALUE! | 0 | 0 | 0 |  | 49869 | #N/A | #N/A | #N/A | #N/A | #N/A | #N/A
0 |  | #VALUE! | #VALUE! | 0 | 0 | 0 |  | 49870 | #N/A | #N/A | #N/A | #N/A | #N/A | #N/A
0 |  | #VALUE! | #VALUE! | 0 | 0 | 0 |  | 49871 | #N/A | #N/A | #N/A | #N/A | #N/A | #N/A
0 |  | #VALUE! | #VALUE! | 0 | 0 | 0 |  | 49872 | #N/A | #N/A | #N/A | #N/A | #N/A | #N/A
0 |  | #VALUE! | #VALUE! | 0 | 0 | 0 |  | 49873 | #N/A | #N/A | #N/A | #N/A | #N/A | #N/A
0 |  | #VALUE! | #VALUE! | 0 | 0 | 0 |  | 49874 | #N/A | #N/A | #N/A | #N/A | #N/A | #N/A
0 |  | #VALUE! | #VALUE! | 0 | 0 | 0 |  | 49875 | #N/A | #N/A | #N/A | #N/A | #N/A | #N/A
0 |  | #VALUE! | #VALUE! | 0 | 0 | 0 |  | 49876 | #N/A | #N/A | #N/A | #N/A | #N/A | #N/A
0 |  | #VALUE! | #VALUE! | 0 | 0 | 0 |  | 49877 | #N/A | #N/A | #N/A | #N/A | #N/A | #N/A
0 |  | #VALUE! | #VALUE! | 0 | 0 | 0 |  | 49878 | #N/A | #N/A | #N/A | #N/A | #N/A | #N/A
0 |  | #VALUE! | #VALUE! | 0 | 0 | 0 |  | 49879 | #N/A | #N/A | #N/A | #N/A | #N/A | #N/A
0 |  | #VALUE! | #VALUE! | 0 | 0 | 0 |  | 49880 | #N/A | #N/A | #N/A | #N/A | #N/A | #N/A
0 |  | #VALUE! | #VALUE! | 0 | 0 | 0 |  | 49881 | #N/A | #N/A | #N/A | #N/A | #N/A | #N/A
0 |  | #VALUE! | #VALUE! | 0 | 0 | 0 |  | 49882 | #N/A | #N/A | #N/A | #N/A | #N/A | #N/A
0 |  | #VALUE! | #VALUE! | 0 | 0 | 0 |  | 49883 | #N/A | #N/A | #N/A | #N/A | #N/A | #N/A
0 |  | #VALUE! | #VALUE! | 0 | 0 | 0 |  | 49884 | #N/A | #N/A | #N/A | #N/A | #N/A | #N/A
0 |  | #VALUE! | #VALUE! | 0 | 0 | 0 |  | 49885 | #N/A | #N/A | #N/A | #N/A | #N/A | #N/A
0 |  | #VALUE! | #VALUE! | 0 | 0 | 0 |  | 49886 | #N/A | #N/A | #N/A | #N/A | #N/A | #N/A
0 |  | #VALUE! | #VALUE! | 0 | 0 | 0 |  | 49887 | #N/A | #N/A | #N/A | #N/A | #N/A | #N/A
0 |  | #VALUE! | #VALUE! | 0 | 0 | 0 |  | 49888 | #N/A | #N/A | #N/A | #N/A | #N/A | #N/A
0 |  | #VALUE! | #VALUE! | 0 | 0 | 0 |  | 49889 | #N/A | #N/A | #N/A | #N/A | #N/A | #N/A
0 |  | #VALUE! | #VALUE! | 0 | 0 | 0 |  | 49890 | #N/A | #N/A | #N/A | #N/A | #N/A | #N/A
0 |  | #VALUE! | #VALUE! | 0 | 0 | 0 |  | 49891 | #N/A | #N/A | #N/A | #N/A | #N/A | #N/A
0 |  | #VALUE! | #VALUE! | 0 | 0 | 0 |  | 49892 | #N/A | #N/A | #N/A | #N/A | #N/A | #N/A
0 |  | #VALUE! | #VALUE! | 0 | 0 | 0 |  | 49893 | #N/A | #N/A | #N/A | #N/A | #N/A | #N/A
0 |  | #VALUE! | #VALUE! | 0 | 0 | 0 |  | 49894 | #N/A | #N/A | #N/A | #N/A | #N/A | #N/A
0 |  | #VALUE! | #VALUE! | 0 | 0 | 0 |  | 49895 | #N/A | #N/A | #N/A | #N/A | #N/A | #N/A
0 |  | #VALUE! | #VALUE! | 0 | 0 | 0 |  | 49896 | #N/A | #N/A | #N/A | #N/A | #N/A | #N/A
0 |  | #VALUE! | #VALUE! | 0 | 0 | 0 |  | 49897 | #N/A | #N/A | #N/A | #N/A | #N/A | #N/A
0 |  | #VALUE! | #VALUE! | 0 | 0 | 0 |  | 49898 | #N/A | #N/A | #N/A | #N/A | #N/A | #N/A
0 |  | #VALUE! | #VALUE! | 0 | 0 | 0 |  | 49899 | #N/A | #N/A | #N/A | #N/A | #N/A | #N/A
0 |  | #VALUE! | #VALUE! | 0 | 0 | 0 |  | 49900 | #N/A | #N/A | #N/A | #N/A | #N/A | #N/A
0 |  | #VALUE! | #VALUE! | 0 | 0 | 0 |  | 49901 | #N/A | #N/A | #N/A | #N/A | #N/A | #N/A
0 |  | #VALUE! | #VALUE! | 0 | 0 | 0 |  | 49902 | #N/A | #N/A | #N/A | #N/A | #N/A | #N/A
0 |  | #VALUE! | #VALUE! | 0 | 0 | 0 |  | 49903 | #N/A | #N/A | #N/A | #N/A | #N/A | #N/A
0 |  | #VALUE! | #VALUE! | 0 | 0 | 0 |  | 49904 | #N/A | #N/A | #N/A | #N/A | #N/A | #N/A
0 |  | #VALUE! | #VALUE! | 0 | 0 | 0 |  | 49905 | #N/A | #N/A | #N/A | #N/A | #N/A | #N/A
0 |  | #VALUE! | #VALUE! | 0 | 0 | 0 |  | 49906 | #N/A | #N/A | #N/A | #N/A | #N/A | #N/A
0 |  | #VALUE! | #VALUE! | 0 | 0 | 0 |  | 49907 | #N/A | #N/A | #N/A | #N/A | #N/A | #N/A
0 |  | #VALUE! | #VALUE! | 0 | 0 | 0 |  | 49908 | #N/A | #N/A | #N/A | #N/A | #N/A | #N/A
0 |  | #VALUE! | #VALUE! | 0 | 0 | 0 |  | 49909 | #N/A | #N/A | #N/A | #N/A | #N/A | #N/A
0 |  | #VALUE! | #VALUE! | 0 | 0 | 0 |  | 49910 | #N/A | #N/A | #N/A | #N/A | #N/A | #N/A
0 |  | #VALUE! | #VALUE! | 0 | 0 | 0 |  | 49911 | #N/A | #N/A | #N/A | #N/A | #N/A | #N/A
0 |  | #VALUE! | #VALUE! | 0 | 0 | 0 |  | 49912 | #N/A | #N/A | #N/A | #N/A | #N/A | #N/A
0 |  | #VALUE! | #VALUE! | 0 | 0 | 0 |  | 49913 | #N/A | #N/A | #N/A | #N/A | #N/A | #N/A
0 |  | #VALUE! | #VALUE! | 0 | 0 | 0 |  | 49914 | #N/A | #N/A | #N/A | #N/A | #N/A | #N/A
0 |  | #VALUE! | #VALUE! | 0 | 0 | 0 |  | 49915 | #N/A | #N/A | #N/A | #N/A | #N/A | #N/A
0 |  | #VALUE! | #VALUE! | 0 | 0 | 0 |  | 49916 | #N/A | #N/A | #N/A | #N/A | #N/A | #N/A
0 |  | #VALUE! | #VALUE! | 0 | 0 | 0 |  | 49917 | #N/A | #N/A | #N/A | #N/A | #N/A | #N/A
0 |  | #VALUE! | #VALUE! | 0 | 0 | 0 |  | 49918 | #N/A | #N/A | #N/A | #N/A | #N/A | #N/A
0 |  | #VALUE! | #VALUE! | 0 | 0 | 0 |  | 49919 | #N/A | #N/A | #N/A | #N/A | #N/A | #N/A
0 |  | #VALUE! | #VALUE! | 0 | 0 | 0 |  | 49920 | #N/A | #N/A | #N/A | #N/A | #N/A | #N/A
0 |  | #VALUE! | #VALUE! | 0 | 0 | 0 |  | 49921 | #N/A | #N/A | #N/A | #N/A | #N/A | #N/A
0 |  | #VALUE! | #VALUE! | 0 | 0 | 0 |  | 49922 | #N/A | #N/A | #N/A | #N/A | #N/A | #N/A
0 |  | #VALUE! | #VALUE! | 0 | 0 | 0 |  | 49923 | #N/A | #N/A | #N/A | #N/A | #N/A | #N/A
0 |  | #VALUE! | #VALUE! | 0 | 0 | 0 |  | 49924 | #N/A | #N/A | #N/A | #N/A | #N/A | #N/A
0 |  | #VALUE! | #VALUE! | 0 | 0 | 0 |  | 49925 | #N/A | #N/A | #N/A | #N/A | #N/A | #N/A
0 |  | #VALUE! | #VALUE! | 0 | 0 | 0 |  | 49926 | #N/A | #N/A | #N/A | #N/A | #N/A | #N/A
0 |  | #VALUE! | #VALUE! | 0 | 0 | 0 |  | 49927 | #N/A | #N/A | #N/A | #N/A | #N/A | #N/A
0 |  | #VALUE! | #VALUE! | 0 | 0 | 0 |  | 49928 | #N/A | #N/A | #N/A | #N/A | #N/A | #N/A
0 |  | #VALUE! | #VALUE! | 0 | 0 | 0 |  | 49929 | #N/A | #N/A | #N/A | #N/A | #N/A | #N/A
0 |  | #VALUE! | #VALUE! | 0 | 0 | 0 |  | 49930 | #N/A | #N/A | #N/A | #N/A | #N/A | #N/A
0 |  | #VALUE! | #VALUE! | 0 | 0 | 0 |  | 49931 | #N/A | #N/A | #N/A | #N/A | #N/A | #N/A
0 |  | #VALUE! | #VALUE! | 0 | 0 | 0 |  | 49932 | #N/A | #N/A | #N/A | #N/A | #N/A | #N/A
0 |  | #VALUE! | #VALUE! | 0 | 0 | 0 |  | 49933 | #N/A | #N/A | #N/A | #N/A | #N/A | #N/A
0 |  | #VALUE! | #VALUE! | 0 | 0 | 0 |  | 49934 | #N/A | #N/A | #N/A | #N/A | #N/A | #N/A
0 |  | #VALUE! | #VALUE! | 0 | 0 | 0 |  | 49935 | #N/A | #N/A | #N/A | #N/A | #N/A | #N/A
0 |  | #VALUE! | #VALUE! | 0 | 0 | 0 |  | 49936 | #N/A | #N/A | #N/A | #N/A | #N/A | #N/A
0 |  | #VALUE! | #VALUE! | 0 | 0 | 0 |  | 49937 | #N/A | #N/A | #N/A | #N/A | #N/A | #N/A
0 |  | #VALUE! | #VALUE! | 0 | 0 | 0 |  | 49938 | #N/A | #N/A | #N/A | #N/A | #N/A | #N/A
0 |  | #VALUE! | #VALUE! | 0 | 0 | 0 |  | 49939 | #N/A | #N/A | #N/A | #N/A | #N/A | #N/A
0 |  | #VALUE! | #VALUE! | 0 | 0 | 0 |  | 49940 | #N/A | #N/A | #N/A | #N/A | #N/A | #N/A
0 |  | #VALUE! | #VALUE! | 0 | 0 | 0 |  | 49941 | #N/A | #N/A | #N/A | #N/A | #N/A | #N/A
0 |  | #VALUE! | #VALUE! | 0 | 0 | 0 |  | 49942 | #N/A | #N/A | #N/A | #N/A | #N/A | #N/A
0 |  | #VALUE! | #VALUE! | 0 | 0 | 0 |  | 49943 | #N/A | #N/A | #N/A | #N/A | #N/A | #N/A
0 |  | #VALUE! | #VALUE! | 0 | 0 | 0 |  | 49944 | #N/A | #N/A | #N/A | #N/A | #N/A | #N/A
0 |  | #VALUE! | #VALUE! | 0 | 0 | 0 |  | 49945 | #N/A | #N/A | #N/A | #N/A | #N/A | #N/A
0 |  | #VALUE! | #VALUE! | 0 | 0 | 0 |  | 49946 | #N/A | #N/A | #N/A | #N/A | #N/A | #N/A
0 |  | #VALUE! | #VALUE! | 0 | 0 | 0 |  | 49947 | #N/A | #N/A | #N/A | #N/A | #N/A | #N/A
0 |  | #VALUE! | #VALUE! | 0 | 0 | 0 |  | 49948 | #N/A | #N/A | #N/A | #N/A | #N/A | #N/A
0 |  | #VALUE! | #VALUE! | 0 | 0 | 0 |  | 49949 | #N/A | #N/A | #N/A | #N/A | #N/A | #N/A
0 |  | #VALUE! | #VALUE! | 0 | 0 | 0 |  | 49950 | #N/A | #N/A | #N/A | #N/A | #N/A | #N/A
0 |  | #VALUE! | #VALUE! | 0 | 0 | 0 |  | 49951 | #N/A | #N/A | #N/A | #N/A | #N/A | #N/A
0 |  | #VALUE! | #VALUE! | 0 | 0 | 0 |  | 49952 | #N/A | #N/A | #N/A | #N/A | #N/A | #N/A
0 |  | #VALUE! | #VALUE! | 0 | 0 | 0 |  | 49953 | #N/A | #N/A | #N/A | #N/A | #N/A | #N/A
0 |  | #VALUE! | #VALUE! | 0 | 0 | 0 |  | 49954 | #N/A | #N/A | #N/A | #N/A | #N/A | #N/A
0 |  | #VALUE! | #VALUE! | 0 | 0 | 0 |  | 49955 | #N/A | #N/A | #N/A | #N/A | #N/A | #N/A
0 |  | #VALUE! | #VALUE! | 0 | 0 | 0 |  | 49956 | #N/A | #N/A | #N/A | #N/A | #N/A | #N/A
0 |  | #VALUE! | #VALUE! | 0 | 0 | 0 |  | 49957 | #N/A | #N/A | #N/A | #N/A | #N/A | #N/A
0 |  | #VALUE! | #VALUE! | 0 | 0 | 0 |  | 49958 | #N/A | #N/A | #N/A | #N/A | #N/A | #N/A
0 |  | #VALUE! | #VALUE! | 0 | 0 | 0 |  | 49959 | #N/A | #N/A | #N/A | #N/A | #N/A | #N/A
0 |  | #VALUE! | #VALUE! | 0 | 0 | 0 |  | 49960 | #N/A | #N/A | #N/A | #N/A | #N/A | #N/A
0 |  | #VALUE! | #VALUE! | 0 | 0 | 0 |  | 49961 | #N/A | #N/A | #N/A | #N/A | #N/A | #N/A
0 |  | #VALUE! | #VALUE! | 0 | 0 | 0 |  | 49962 | #N/A | #N/A | #N/A | #N/A | #N/A | #N/A
0 |  | #VALUE! | #VALUE! | 0 | 0 | 0 |  | 49963 | #N/A | #N/A | #N/A | #N/A | #N/A | #N/A
0 |  | #VALUE! | #VALUE! | 0 | 0 | 0 |  | 49964 | #N/A | #N/A | #N/A | #N/A | #N/A | #N/A
0 |  | #VALUE! | #VALUE! | 0 | 0 | 0 |  | 49965 | #N/A | #N/A | #N/A | #N/A | #N/A | #N/A
0 |  | #VALUE! | #VALUE! | 0 | 0 | 0 |  | 49966 | #N/A | #N/A | #N/A | #N/A | #N/A | #N/A
0 |  | #VALUE! | #VALUE! | 0 | 0 | 0 |  | 49967 | #N/A | #N/A | #N/A | #N/A | #N/A | #N/A
0 |  | #VALUE! | #VALUE! | 0 | 0 | 0 |  | 49968 | #N/A | #N/A | #N/A | #N/A | #N/A | #N/A
0 |  | #VALUE! | #VALUE! | 0 | 0 | 0 |  | 49969 | #N/A | #N/A | #N/A | #N/A | #N/A | #N/A
0 |  | #VALUE! | #VALUE! | 0 | 0 | 0 |  | 49970 | #N/A | #N/A | #N/A | #N/A | #N/A | #N/A
0 |  | #VALUE! | #VALUE! | 0 | 0 | 0 |  | 49971 | #N/A | #N/A | #N/A | #N/A | #N/A | #N/A
0 |  | #VALUE! | #VALUE! | 0 | 0 | 0 |  | 49972 | #N/A | #N/A | #N/A | #N/A | #N/A | #N/A
0 |  | #VALUE! | #VALUE! | 0 | 0 | 0 |  | 49973 | #N/A | #N/A | #N/A | #N/A | #N/A | #N/A
0 |  | #VALUE! | #VALUE! | 0 | 0 | 0 |  | 49974 | #N/A | #N/A | #N/A | #N/A | #N/A | #N/A
0 |  | #VALUE! | #VALUE! | 0 | 0 | 0 |  | 49975 | #N/A | #N/A | #N/A | #N/A | #N/A | #N/A
0 |  | #VALUE! | #VALUE! | 0 | 0 | 0 |  | 49976 | #N/A | #N/A | #N/A | #N/A | #N/A | #N/A
0 |  | #VALUE! | #VALUE! | 0 | 0 | 0 |  | 49977 | #N/A | #N/A | #N/A | #N/A | #N/A | #N/A
0 |  | #VALUE! | #VALUE! | 0 | 0 | 0 |  | 49978 | #N/A | #N/A | #N/A | #N/A | #N/A | #N/A
0 |  | #VALUE! | #VALUE! | 0 | 0 | 0 |  | 49979 | #N/A | #N/A | #N/A | #N/A | #N/A | #N/A
0 |  | #VALUE! | #VALUE! | 0 | 0 | 0 |  | 49980 | #N/A | #N/A | #N/A | #N/A | #N/A | #N/A
0 |  | #VALUE! | #VALUE! | 0 | 0 | 0 |  | 49981 | #N/A | #N/A | #N/A | #N/A | #N/A | #N/A
0 |  | #VALUE! | #VALUE! | 0 | 0 | 0 |  | 49982 | #N/A | #N/A | #N/A | #N/A | #N/A | #N/A
0 |  | #VALUE! | #VALUE! | 0 | 0 | 0 |  | 49983 | #N/A | #N/A | #N/A | #N/A | #N/A | #N/A
0 |  | #VALUE! | #VALUE! | 0 | 0 | 0 |  | 49984 | #N/A | #N/A | #N/A | #N/A | #N/A | #N/A
0 |  | #VALUE! | #VALUE! | 0 | 0 | 0 |  | 49985 | #N/A | #N/A | #N/A | #N/A | #N/A | #N/A
0 |  | #VALUE! | #VALUE! | 0 | 0 | 0 |  | 49986 | #N/A | #N/A | #N/A | #N/A | #N/A | #N/A
0 |  | #VALUE! | #VALUE! | 0 | 0 | 0 |  | 49987 | #N/A | #N/A | #N/A | #N/A | #N/A | #N/A
0 |  | #VALUE! | #VALUE! | 0 | 0 | 0 |  | 49988 | #N/A | #N/A | #N/A | #N/A | #N/A | #N/A
0 |  | #VALUE! | #VALUE! | 0 | 0 | 0 |  | 49989 | #N/A | #N/A | #N/A | #N/A | #N/A | #N/A
0 |  | #VALUE! | #VALUE! | 0 | 0 | 0 |  | 49990 | #N/A | #N/A | #N/A | #N/A | #N/A | #N/A
0 |  | #VALUE! | #VALUE! | 0 | 0 | 0 |  | 49991 | #N/A | #N/A | #N/A | #N/A | #N/A | #N/A
0 |  | #VALUE! | #VALUE! | 0 | 0 | 0 |  | 49992 | #N/A | #N/A | #N/A | #N/A | #N/A | #N/A
0 |  | #VALUE! | #VALUE! | 0 | 0 | 0 |  | 49993 | #N/A | #N/A | #N/A | #N/A | #N/A | #N/A
0 |  | #VALUE! | #VALUE! | 0 | 0 | 0 |  | 49994 | #N/A | #N/A | #N/A | #N/A | #N/A | #N/A
0 |  | #VALUE! | #VALUE! | 0 | 0 | 0 |  | 49995 | #N/A | #N/A | #N/A | #N/A | #N/A | #N/A
0 |  | #VALUE! | #VALUE! | 0 | 0 | 0 |  | 49996 | #N/A | #N/A | #N/A | #N/A | #N/A | #N/A
0 |  | #VALUE! | #VALUE! | 0 | 0 | 0 |  | 49997 | #N/A | #N/A | #N/A | #N/A | #N/A | #N/A
0 |  | #VALUE! | #VALUE! | 0 | 0 | 0 |  | 49998 | #N/A | #N/A | #N/A | #N/A | #N/A | #N/A
0 |  | #VALUE! | #VALUE! | 0 | 0 | 0 |  | 49999 | #N/A | #N/A | #N/A | #N/A | #N/A | #N/A
0 |  | #VALUE! | #VALUE! | 0 | 0 | 0 |  | 50000 | #N/A | #N/A | #N/A | #N/A | #N/A | #N/A
0 |  | #VALUE! | #VALUE! | 0 | 0 | 0 |  | 50001 | #N/A | #N/A | #N/A | #N/A | #N/A | #N/A
0 |  | #VALUE! | #VALUE! | 0 | 0 | 0 |  | 50002 | #N/A | #N/A | #N/A | #N/A | #N/A | #N/A
0 |  | #VALUE! | #VALUE! | 0 | 0 | 0 |  | 50003 | #N/A | #N/A | #N/A | #N/A | #N/A | #N/A
0 |  | #VALUE! | #VALUE! | 0 | 0 | 0 |  | 50004 | #N/A | #N/A | #N/A | #N/A | #N/A | #N/A
0 |  | #VALUE! | #VALUE! | 0 | 0 | 0 |  | 50005 | #N/A | #N/A | #N/A | #N/A | #N/A | #N/A
0 |  | #VALUE! | #VALUE! | 0 | 0 | 0 |  | 50006 | #N/A | #N/A | #N/A | #N/A | #N/A | #N/A
0 |  | #VALUE! | #VALUE! | 0 | 0 | 0 |  | 50007 | #N/A | #N/A | #N/A | #N/A | #N/A | #N/A
0 |  | #VALUE! | #VALUE! | 0 | 0 | 0 |  | 50008 | #N/A | #N/A | #N/A | #N/A | #N/A | #N/A
0 |  | #VALUE! | #VALUE! | 0 | 0 | 0 |  | 50009 | #N/A | #N/A | #N/A | #N/A | #N/A | #N/A
0 |  | #VALUE! | #VALUE! | 0 | 0 | 0 |  | 50010 | #N/A | #N/A | #N/A | #N/A | #N/A | #N/A
0 |  | #VALUE! | #VALUE! | 0 | 0 | 0 |  | 50011 | #N/A | #N/A | #N/A | #N/A | #N/A | #N/A
0 |  | #VALUE! | #VALUE! | 0 | 0 | 0 |  | 50012 | #N/A | #N/A | #N/A | #N/A | #N/A | #N/A
0 |  | #VALUE! | #VALUE! | 0 | 0 | 0 |  | 50013 | #N/A | #N/A | #N/A | #N/A | #N/A | #N/A
0 |  | #VALUE! | #VALUE! | 0 | 0 | 0 |  | 50014 | #N/A | #N/A | #N/A | #N/A | #N/A | #N/A
0 |  | #VALUE! | #VALUE! | 0 | 0 | 0 |  | 50015 | #N/A | #N/A | #N/A | #N/A | #N/A | #N/A
0 |  | #VALUE! | #VALUE! | 0 | 0 | 0 |  | 50016 | #N/A | #N/A | #N/A | #N/A | #N/A | #N/A
0 |  | #VALUE! | #VALUE! | 0 | 0 | 0 |  | 50017 | #N/A | #N/A | #N/A | #N/A | #N/A | #N/A
0 |  | #VALUE! | #VALUE! | 0 | 0 | 0 |  | 50018 | #N/A | #N/A | #N/A | #N/A | #N/A | #N/A
0 |  | #VALUE! | #VALUE! | 0 | 0 | 0 |  | 50019 | #N/A | #N/A | #N/A | #N/A | #N/A | #N/A
0 |  | #VALUE! | #VALUE! | 0 | 0 | 0 |  | 50020 | #N/A | #N/A | #N/A | #N/A | #N/A | #N/A
0 |  | #VALUE! | #VALUE! | 0 | 0 | 0 |  | 50021 | #N/A | #N/A | #N/A | #N/A | #N/A | #N/A
0 |  | #VALUE! | #VALUE! | 0 | 0 | 0 |  | 50022 | #N/A | #N/A | #N/A | #N/A | #N/A | #N/A
0 |  | #VALUE! | #VALUE! | 0 | 0 | 0 |  | 50023 | #N/A | #N/A | #N/A | #N/A | #N/A | #N/A
0 |  | #VALUE! | #VALUE! | 0 | 0 | 0 |  | 50024 | #N/A | #N/A | #N/A | #N/A | #N/A | #N/A
0 |  | #VALUE! | #VALUE! | 0 | 0 | 0 |  | 50025 | #N/A | #N/A | #N/A | #N/A | #N/A | #N/A
0 |  | #VALUE! | #VALUE! | 0 | 0 | 0 |  | 50026 | #N/A | #N/A | #N/A | #N/A | #N/A | #N/A
0 |  | #VALUE! | #VALUE! | 0 | 0 | 0 |  | 50027 | #N/A | #N/A | #N/A | #N/A | #N/A | #N/A
0 |  | #VALUE! | #VALUE! | 0 | 0 | 0 |  | 50028 | #N/A | #N/A | #N/A | #N/A | #N/A | #N/A
0 |  | #VALUE! | #VALUE! | 0 | 0 | 0 |  | 50029 | #N/A | #N/A | #N/A | #N/A | #N/A | #N/A
0 |  | #VALUE! | #VALUE! | 0 | 0 | 0 |  | 50030 | #N/A | #N/A | #N/A | #N/A | #N/A | #N/A
0 |  | #VALUE! | #VALUE! | 0 | 0 | 0 |  | 50031 | #N/A | #N/A | #N/A | #N/A | #N/A | #N/A
0 |  | #VALUE! | #VALUE! | 0 | 0 | 0 |  | 50032 | #N/A | #N/A | #N/A | #N/A | #N/A | #N/A
0 |  | #VALUE! | #VALUE! | 0 | 0 | 0 |  | 50033 | #N/A | #N/A | #N/A | #N/A | #N/A | #N/A
0 |  | #VALUE! | #VALUE! | 0 | 0 | 0 |  | 50034 | #N/A | #N/A | #N/A | #N/A | #N/A | #N/A
0 |  | #VALUE! | #VALUE! | 0 | 0 | 0 |  | 50035 | #N/A | #N/A | #N/A | #N/A | #N/A | #N/A
0 |  | #VALUE! | #VALUE! | 0 | 0 | 0 |  | 50036 | #N/A | #N/A | #N/A | #N/A | #N/A | #N/A
0 |  | #VALUE! | #VALUE! | 0 | 0 | 0 |  | 50037 | #N/A | #N/A | #N/A | #N/A | #N/A | #N/A
0 |  | #VALUE! | #VALUE! | 0 | 0 | 0 |  | 50038 | #N/A | #N/A | #N/A | #N/A | #N/A | #N/A
0 |  | #VALUE! | #VALUE! | 0 | 0 | 0 |  | 50039 | #N/A | #N/A | #N/A | #N/A | #N/A | #N/A
0 |  | #VALUE! | #VALUE! | 0 | 0 | 0 |  | 50040 | #N/A | #N/A | #N/A | #N/A | #N/A | #N/A
0 |  | #VALUE! | #VALUE! | 0 | 0 | 0 |  | 50041 | #N/A | #N/A | #N/A | #N/A | #N/A | #N/A
0 |  | #VALUE! | #VALUE! | 0 | 0 | 0 |  | 50042 | #N/A | #N/A | #N/A | #N/A | #N/A | #N/A
0 |  | #VALUE! | #VALUE! | 0 | 0 | 0 |  | 50043 | #N/A | #N/A | #N/A | #N/A | #N/A | #N/A
0 |  | #VALUE! | #VALUE! | 0 | 0 | 0 |  | 50044 | #N/A | #N/A | #N/A | #N/A | #N/A | #N/A
0 |  | #VALUE! | #VALUE! | 0 | 0 | 0 |  | 50045 | #N/A | #N/A | #N/A | #N/A | #N/A | #N/A
0 |  | #VALUE! | #VALUE! | 0 | 0 | 0 |  | 50046 | #N/A | #N/A | #N/A | #N/A | #N/A | #N/A
0 |  | #VALUE! | #VALUE! | 0 | 0 | 0 |  | 50047 | #N/A | #N/A | #N/A | #N/A | #N/A | #N/A
0 |  | #VALUE! | #VALUE! | 0 | 0 | 0 |  | 50048 | #N/A | #N/A | #N/A | #N/A | #N/A | #N/A
0 |  | #VALUE! | #VALUE! | 0 | 0 | 0 |  | 50049 | #N/A | #N/A | #N/A | #N/A | #N/A | #N/A
0 |  | #VALUE! | #VALUE! | 0 | 0 | 0 |  | 50050 | #N/A | #N/A | #N/A | #N/A | #N/A | #N/A
0 |  | #VALUE! | #VALUE! | 0 | 0 | 0 |  | 50051 | #N/A | #N/A | #N/A | #N/A | #N/A | #N/A
0 |  | #VALUE! | #VALUE! | 0 | 0 | 0 |  | 50052 | #N/A | #N/A | #N/A | #N/A | #N/A | #N/A
0 |  | #VALUE! | #VALUE! | 0 | 0 | 0 |  | 50053 | #N/A | #N/A | #N/A | #N/A | #N/A | #N/A
0 |  | #VALUE! | #VALUE! | 0 | 0 | 0 |  | 50054 | #N/A | #N/A | #N/A | #N/A | #N/A | #N/A
0 |  | #VALUE! | #VALUE! | 0 | 0 | 0 |  | 50055 | #N/A | #N/A | #N/A | #N/A | #N/A | #N/A
0 |  | #VALUE! | #VALUE! | 0 | 0 | 0 |  | 50056 | #N/A | #N/A | #N/A | #N/A | #N/A | #N/A
0 |  | #VALUE! | #VALUE! | 0 | 0 | 0 |  | 50057 | #N/A | #N/A | #N/A | #N/A | #N/A | #N/A
0 |  | #VALUE! | #VALUE! | 0 | 0 | 0 |  | 50058 | #N/A | #N/A | #N/A | #N/A | #N/A | #N/A
0 |  | #VALUE! | #VALUE! | 0 | 0 | 0 |  | 50059 | #N/A | #N/A | #N/A | #N/A | #N/A | #N/A
0 |  | #VALUE! | #VALUE! | 0 | 0 | 0 |  | 50060 | #N/A | #N/A | #N/A | #N/A | #N/A | #N/A
0 |  | #VALUE! | #VALUE! | 0 | 0 | 0 |  | 50061 | #N/A | #N/A | #N/A | #N/A | #N/A | #N/A
0 |  | #VALUE! | #VALUE! | 0 | 0 | 0 |  | 50062 | #N/A | #N/A | #N/A | #N/A | #N/A | #N/A
0 |  | #VALUE! | #VALUE! | 0 | 0 | 0 |  | 50063 | #N/A | #N/A | #N/A | #N/A | #N/A | #N/A
0 |  | #VALUE! | #VALUE! | 0 | 0 | 0 |  | 50064 | #N/A | #N/A | #N/A | #N/A | #N/A | #N/A
0 |  | #VALUE! | #VALUE! | 0 | 0 | 0 |  | 50065 | #N/A | #N/A | #N/A | #N/A | #N/A | #N/A
0 |  | #VALUE! | #VALUE! | 0 | 0 | 0 |  | 50066 | #N/A | #N/A | #N/A | #N/A | #N/A | #N/A
0 |  | #VALUE! | #VALUE! | 0 | 0 | 0 |  | 50067 | #N/A | #N/A | #N/A | #N/A | #N/A | #N/A
0 |  | #VALUE! | #VALUE! | 0 | 0 | 0 |  | 50068 | #N/A | #N/A | #N/A | #N/A | #N/A | #N/A
0 |  | #VALUE! | #VALUE! | 0 | 0 | 0 |  | 50069 | #N/A | #N/A | #N/A | #N/A | #N/A | #N/A
0 |  | #VALUE! | #VALUE! | 0 | 0 | 0 |  | 50070 | #N/A | #N/A | #N/A | #N/A | #N/A | #N/A
0 |  | #VALUE! | #VALUE! | 0 | 0 | 0 |  | 50071 | #N/A | #N/A | #N/A | #N/A | #N/A | #N/A
0 |  | #VALUE! | #VALUE! | 0 | 0 | 0 |  | 50072 | #N/A | #N/A | #N/A | #N/A | #N/A | #N/A
0 |  | #VALUE! | #VALUE! | 0 | 0 | 0 |  | 50073 | #N/A | #N/A | #N/A | #N/A | #N/A | #N/A
0 |  | #VALUE! | #VALUE! | 0 | 0 | 0 |  | 50074 | #N/A | #N/A | #N/A | #N/A | #N/A | #N/A
0 |  | #VALUE! | #VALUE! | 0 | 0 | 0 |  | 50075 | #N/A | #N/A | #N/A | #N/A | #N/A | #N/A
0 |  | #VALUE! | #VALUE! | 0 | 0 | 0 |  | 50076 | #N/A | #N/A | #N/A | #N/A | #N/A | #N/A
0 |  | #VALUE! | #VALUE! | 0 | 0 | 0 |  | 50077 | #N/A | #N/A | #N/A | #N/A | #N/A | #N/A
0 |  | #VALUE! | #VALUE! | 0 | 0 | 0 |  | 50078 | #N/A | #N/A | #N/A | #N/A | #N/A | #N/A
0 |  | #VALUE! | #VALUE! | 0 | 0 | 0 |  | 50079 | #N/A | #N/A | #N/A | #N/A | #N/A | #N/A
0 |  | #VALUE! | #VALUE! | 0 | 0 | 0 |  | 50080 | #N/A | #N/A | #N/A | #N/A | #N/A | #N/A
0 |  | #VALUE! | #VALUE! | 0 | 0 | 0 |  | 50081 | #N/A | #N/A | #N/A | #N/A | #N/A | #N/A
0 |  | #VALUE! | #VALUE! | 0 | 0 | 0 |  | 50082 | #N/A | #N/A | #N/A | #N/A | #N/A | #N/A
0 |  | #VALUE! | #VALUE! | 0 | 0 | 0 |  | 50083 | #N/A | #N/A | #N/A | #N/A | #N/A | #N/A
0 |  | #VALUE! | #VALUE! | 0 | 0 | 0 |  | 50084 | #N/A | #N/A | #N/A | #N/A | #N/A | #N/A
0 |  | #VALUE! | #VALUE! | 0 | 0 | 0 |  | 50085 | #N/A | #N/A | #N/A | #N/A | #N/A | #N/A
0 |  | #VALUE! | #VALUE! | 0 | 0 | 0 |  | 50086 | #N/A | #N/A | #N/A | #N/A | #N/A | #N/A
0 |  | #VALUE! | #VALUE! | 0 | 0 | 0 |  | 50087 | #N/A | #N/A | #N/A | #N/A | #N/A | #N/A
0 |  | #VALUE! | #VALUE! | 0 | 0 | 0 |  | 50088 | #N/A | #N/A | #N/A | #N/A | #N/A | #N/A
0 |  | #VALUE! | #VALUE! | 0 | 0 | 0 |  | 50089 | #N/A | #N/A | #N/A | #N/A | #N/A | #N/A
0 |  | #VALUE! | #VALUE! | 0 | 0 | 0 |  | 50090 | #N/A | #N/A | #N/A | #N/A | #N/A | #N/A
0 |  | #VALUE! | #VALUE! | 0 | 0 | 0 |  | 50091 | #N/A | #N/A | #N/A | #N/A | #N/A | #N/A
0 |  | #VALUE! | #VALUE! | 0 | 0 | 0 |  | 50092 | #N/A | #N/A | #N/A | #N/A | #N/A | #N/A
0 |  | #VALUE! | #VALUE! | 0 | 0 | 0 |  | 50093 | #N/A | #N/A | #N/A | #N/A | #N/A | #N/A
0 |  | #VALUE! | #VALUE! | 0 | 0 | 0 |  | 50094 | #N/A | #N/A | #N/A | #N/A | #N/A | #N/A
0 |  | #VALUE! | #VALUE! | 0 | 0 | 0 |  | 50095 | #N/A | #N/A | #N/A | #N/A | #N/A | #N/A
0 |  | #VALUE! | #VALUE! | 0 | 0 | 0 |  | 50096 | #N/A | #N/A | #N/A | #N/A | #N/A | #N/A
0 |  | #VALUE! | #VALUE! | 0 | 0 | 0 |  | 50097 | #N/A | #N/A | #N/A | #N/A | #N/A | #N/A
0 |  | #VALUE! | #VALUE! | 0 | 0 | 0 |  | 50098 | #N/A | #N/A | #N/A | #N/A | #N/A | #N/A
0 |  | #VALUE! | #VALUE! | 0 | 0 | 0 |  | 50099 | #N/A | #N/A | #N/A | #N/A | #N/A | #N/A
0 |  | #VALUE! | #VALUE! | 0 | 0 | 0 |  | 50100 | #N/A | #N/A | #N/A | #N/A | #N/A | #N/A
0 |  | #VALUE! | #VALUE! | 0 | 0 | 0 |  | 50101 | #N/A | #N/A | #N/A | #N/A | #N/A | #N/A
0 |  | #VALUE! | #VALUE! | 0 | 0 | 0 |  | 50102 | #N/A | #N/A | #N/A | #N/A | #N/A | #N/A
0 |  | #VALUE! | #VALUE! | 0 | 0 | 0 |  | 50103 | #N/A | #N/A | #N/A | #N/A | #N/A | #N/A
0 |  | #VALUE! | #VALUE! | 0 | 0 | 0 |  | 50104 | #N/A | #N/A | #N/A | #N/A | #N/A | #N/A
0 |  | #VALUE! | #VALUE! | 0 | 0 | 0 |  | 50105 | #N/A | #N/A | #N/A | #N/A | #N/A | #N/A
0 |  | #VALUE! | #VALUE! | 0 | 0 | 0 |  | 50106 | #N/A | #N/A | #N/A | #N/A | #N/A | #N/A
0 |  | #VALUE! | #VALUE! | 0 | 0 | 0 |  | 50107 | #N/A | #N/A | #N/A | #N/A | #N/A | #N/A
0 |  | #VALUE! | #VALUE! | 0 | 0 | 0 |  | 50108 | #N/A | #N/A | #N/A | #N/A | #N/A | #N/A
0 |  | #VALUE! | #VALUE! | 0 | 0 | 0 |  | 50109 | #N/A | #N/A | #N/A | #N/A | #N/A | #N/A
0 |  | #VALUE! | #VALUE! | 0 | 0 | 0 |  | 50110 | #N/A | #N/A | #N/A | #N/A | #N/A | #N/A
0 |  | #VALUE! | #VALUE! | 0 | 0 | 0 |  | 50111 | #N/A | #N/A | #N/A | #N/A | #N/A | #N/A
0 |  | #VALUE! | #VALUE! | 0 | 0 | 0 |  | 50112 | #N/A | #N/A | #N/A | #N/A | #N/A | #N/A
0 |  | #VALUE! | #VALUE! | 0 | 0 | 0 |  | 50113 | #N/A | #N/A | #N/A | #N/A | #N/A | #N/A
0 |  | #VALUE! | #VALUE! | 0 | 0 | 0 |  | 50114 | #N/A | #N/A | #N/A | #N/A | #N/A | #N/A
0 |  | #VALUE! | #VALUE! | 0 | 0 | 0 |  | 50115 | #N/A | #N/A | #N/A | #N/A | #N/A | #N/A
0 |  | #VALUE! | #VALUE! | 0 | 0 | 0 |  | 50116 | #N/A | #N/A | #N/A | #N/A | #N/A | #N/A
0 |  | #VALUE! | #VALUE! | 0 | 0 | 0 |  | 50117 | #N/A | #N/A | #N/A | #N/A | #N/A | #N/A
0 |  | #VALUE! | #VALUE! | 0 | 0 | 0 |  | 50118 | #N/A | #N/A | #N/A | #N/A | #N/A | #N/A
0 |  | #VALUE! | #VALUE! | 0 | 0 | 0 |  | 50119 | #N/A | #N/A | #N/A | #N/A | #N/A | #N/A
0 |  | #VALUE! | #VALUE! | 0 | 0 | 0 |  | 50120 | #N/A | #N/A | #N/A | #N/A | #N/A | #N/A
0 |  | #VALUE! | #VALUE! | 0 | 0 | 0 |  | 50121 | #N/A | #N/A | #N/A | #N/A | #N/A | #N/A
0 |  | #VALUE! | #VALUE! | 0 | 0 | 0 |  | 50122 | #N/A | #N/A | #N/A | #N/A | #N/A | #N/A
0 |  | #VALUE! | #VALUE! | 0 | 0 | 0 |  | 50123 | #N/A | #N/A | #N/A | #N/A | #N/A | #N/A
0 |  | #VALUE! | #VALUE! | 0 | 0 | 0 |  | 50124 | #N/A | #N/A | #N/A | #N/A | #N/A | #N/A
0 |  | #VALUE! | #VALUE! | 0 | 0 | 0 |  | 50125 | #N/A | #N/A | #N/A | #N/A | #N/A | #N/A
0 |  | #VALUE! | #VALUE! | 0 | 0 | 0 |  | 50126 | #N/A | #N/A | #N/A | #N/A | #N/A | #N/A
0 |  | #VALUE! | #VALUE! | 0 | 0 | 0 |  | 50127 | #N/A | #N/A | #N/A | #N/A | #N/A | #N/A
0 |  | #VALUE! | #VALUE! | 0 | 0 | 0 |  | 50128 | #N/A | #N/A | #N/A | #N/A | #N/A | #N/A
0 |  | #VALUE! | #VALUE! | 0 | 0 | 0 |  | 50129 | #N/A | #N/A | #N/A | #N/A | #N/A | #N/A
0 |  | #VALUE! | #VALUE! | 0 | 0 | 0 |  | 50130 | #N/A | #N/A | #N/A | #N/A | #N/A | #N/A
0 |  | #VALUE! | #VALUE! | 0 | 0 | 0 |  | 50131 | #N/A | #N/A | #N/A | #N/A | #N/A | #N/A
0 |  | #VALUE! | #VALUE! | 0 | 0 | 0 |  | 50132 | #N/A | #N/A | #N/A | #N/A | #N/A | #N/A
0 |  | #VALUE! | #VALUE! | 0 | 0 | 0 |  | 50133 | #N/A | #N/A | #N/A | #N/A | #N/A | #N/A
0 |  | #VALUE! | #VALUE! | 0 | 0 | 0 |  | 50134 | #N/A | #N/A | #N/A | #N/A | #N/A | #N/A
0 |  | #VALUE! | #VALUE! | 0 | 0 | 0 |  | 50135 | #N/A | #N/A | #N/A | #N/A | #N/A | #N/A
0 |  | #VALUE! | #VALUE! | 0 | 0 | 0 |  | 50136 | #N/A | #N/A | #N/A | #N/A | #N/A | #N/A
0 |  | #VALUE! | #VALUE! | 0 | 0 | 0 |  | 50137 | #N/A | #N/A | #N/A | #N/A | #N/A | #N/A
0 |  | #VALUE! | #VALUE! | 0 | 0 | 0 |  | 50138 | #N/A | #N/A | #N/A | #N/A | #N/A | #N/A
0 |  | #VALUE! | #VALUE! | 0 | 0 | 0 |  | 50139 | #N/A | #N/A | #N/A | #N/A | #N/A | #N/A
0 |  | #VALUE! | #VALUE! | 0 | 0 | 0 |  | 50140 | #N/A | #N/A | #N/A | #N/A | #N/A | #N/A
0 |  | #VALUE! | #VALUE! | 0 | 0 | 0 |  | 50141 | #N/A | #N/A | #N/A | #N/A | #N/A | #N/A
0 |  | #VALUE! | #VALUE! | 0 | 0 | 0 |  | 50142 | #N/A | #N/A | #N/A | #N/A | #N/A | #N/A
0 |  | #VALUE! | #VALUE! | 0 | 0 | 0 |  | 50143 | #N/A | #N/A | #N/A | #N/A | #N/A | #N/A
0 |  | #VALUE! | #VALUE! | 0 | 0 | 0 |  | 50144 | #N/A | #N/A | #N/A | #N/A | #N/A | #N/A
0 |  | #VALUE! | #VALUE! | 0 | 0 | 0 |  | 50145 | #N/A | #N/A | #N/A | #N/A | #N/A | #N/A
0 |  | #VALUE! | #VALUE! | 0 | 0 | 0 |  | 50146 | #N/A | #N/A | #N/A | #N/A | #N/A | #N/A
0 |  | #VALUE! | #VALUE! | 0 | 0 | 0 |  | 50147 | #N/A | #N/A | #N/A | #N/A | #N/A | #N/A
0 |  | #VALUE! | #VALUE! | 0 | 0 | 0 |  | 50148 | #N/A | #N/A | #N/A | #N/A | #N/A | #N/A
0 |  | #VALUE! | #VALUE! | 0 | 0 | 0 |  | 50149 | #N/A | #N/A | #N/A | #N/A | #N/A | #N/A
0 |  | #VALUE! | #VALUE! | 0 | 0 | 0 |  | 50150 | #N/A | #N/A | #N/A | #N/A | #N/A | #N/A
0 |  | #VALUE! | #VALUE! | 0 | 0 | 0 |  | 50151 | #N/A | #N/A | #N/A | #N/A | #N/A | #N/A
0 |  | #VALUE! | #VALUE! | 0 | 0 | 0 |  | 50152 | #N/A | #N/A | #N/A | #N/A | #N/A | #N/A
0 |  | #VALUE! | #VALUE! | 0 | 0 | 0 |  | 50153 | #N/A | #N/A | #N/A | #N/A | #N/A | #N/A
0 |  | #VALUE! | #VALUE! | 0 | 0 | 0 |  | 50154 | #N/A | #N/A | #N/A | #N/A | #N/A | #N/A
0 |  | #VALUE! | #VALUE! | 0 | 0 | 0 |  | 50155 | #N/A | #N/A | #N/A | #N/A | #N/A | #N/A
0 |  | #VALUE! | #VALUE! | 0 | 0 | 0 |  | 50156 | #N/A | #N/A | #N/A | #N/A | #N/A | #N/A
0 |  | #VALUE! | #VALUE! | 0 | 0 | 0 |  | 50157 | #N/A | #N/A | #N/A | #N/A | #N/A | #N/A
0 |  | #VALUE! | #VALUE! | 0 | 0 | 0 |  | 50158 | #N/A | #N/A | #N/A | #N/A | #N/A | #N/A
0 |  | #VALUE! | #VALUE! | 0 | 0 | 0 |  | 50159 | #N/A | #N/A | #N/A | #N/A | #N/A | #N/A
0 |  | #VALUE! | #VALUE! | 0 | 0 | 0 |  | 50160 | #N/A | #N/A | #N/A | #N/A | #N/A | #N/A
0 |  | #VALUE! | #VALUE! | 0 | 0 | 0 |  | 50161 | #N/A | #N/A | #N/A | #N/A | #N/A | #N/A
0 |  | #VALUE! | #VALUE! | 0 | 0 | 0 |  | 50162 | #N/A | #N/A | #N/A | #N/A | #N/A | #N/A
0 |  | #VALUE! | #VALUE! | 0 | 0 | 0 |  | 50163 | #N/A | #N/A | #N/A | #N/A | #N/A | #N/A
0 |  | #VALUE! | #VALUE! | 0 | 0 | 0 |  | 50164 | #N/A | #N/A | #N/A | #N/A | #N/A | #N/A
0 |  | #VALUE! | #VALUE! | 0 | 0 | 0 |  | 50165 | #N/A | #N/A | #N/A | #N/A | #N/A | #N/A
0 |  | #VALUE! | #VALUE! | 0 | 0 | 0 |  | 50166 | #N/A | #N/A | #N/A | #N/A | #N/A | #N/A
0 |  | #VALUE! | #VALUE! | 0 | 0 | 0 |  | 50167 | #N/A | #N/A | #N/A | #N/A | #N/A | #N/A
0 |  | #VALUE! | #VALUE! | 0 | 0 | 0 |  | 50168 | #N/A | #N/A | #N/A | #N/A | #N/A | #N/A
0 |  | #VALUE! | #VALUE! | 0 | 0 | 0 |  | 50169 | #N/A | #N/A | #N/A | #N/A | #N/A | #N/A
0 |  | #VALUE! | #VALUE! | 0 | 0 | 0 |  | 50170 | #N/A | #N/A | #N/A | #N/A | #N/A | #N/A
0 |  | #VALUE! | #VALUE! | 0 | 0 | 0 |  | 50171 | #N/A | #N/A | #N/A | #N/A | #N/A | #N/A
0 |  | #VALUE! | #VALUE! | 0 | 0 | 0 |  | 50172 | #N/A | #N/A | #N/A | #N/A | #N/A | #N/A
0 |  | #VALUE! | #VALUE! | 0 | 0 | 0 |  | 50173 | #N/A | #N/A | #N/A | #N/A | #N/A | #N/A
0 |  | #VALUE! | #VALUE! | 0 | 0 | 0 |  | 50174 | #N/A | #N/A | #N/A | #N/A | #N/A | #N/A
0 |  | #VALUE! | #VALUE! | 0 | 0 | 0 |  | 50175 | #N/A | #N/A | #N/A | #N/A | #N/A | #N/A
0 |  | #VALUE! | #VALUE! | 0 | 0 | 0 |  | 50176 | #N/A | #N/A | #N/A | #N/A | #N/A | #N/A
0 |  | #VALUE! | #VALUE! | 0 | 0 | 0 |  | 50177 | #N/A | #N/A | #N/A | #N/A | #N/A | #N/A
0 |  | #VALUE! | #VALUE! | 0 | 0 | 0 |  | 50178 | #N/A | #N/A | #N/A | #N/A | #N/A | #N/A
0 |  | #VALUE! | #VALUE! | 0 | 0 | 0 |  | 50179 | #N/A | #N/A | #N/A | #N/A | #N/A | #N/A
0 |  | #VALUE! | #VALUE! | 0 | 0 | 0 |  | 50180 | #N/A | #N/A | #N/A | #N/A | #N/A | #N/A
0 |  | #VALUE! | #VALUE! | 0 | 0 | 0 |  | 50181 | #N/A | #N/A | #N/A | #N/A | #N/A | #N/A
0 |  | #VALUE! | #VALUE! | 0 | 0 | 0 |  | 50182 | #N/A | #N/A | #N/A | #N/A | #N/A | #N/A
0 |  | #VALUE! | #VALUE! | 0 | 0 | 0 |  | 50183 | #N/A | #N/A | #N/A | #N/A | #N/A | #N/A
0 |  | #VALUE! | #VALUE! | 0 | 0 | 0 |  | 50184 | #N/A | #N/A | #N/A | #N/A | #N/A | #N/A
0 |  | #VALUE! | #VALUE! | 0 | 0 | 0 |  | 50185 | #N/A | #N/A | #N/A | #N/A | #N/A | #N/A
0 |  | #VALUE! | #VALUE! | 0 | 0 | 0 |  | 50186 | #N/A | #N/A | #N/A | #N/A | #N/A | #N/A
0 |  | #VALUE! | #VALUE! | 0 | 0 | 0 |  | 50187 | #N/A | #N/A | #N/A | #N/A | #N/A | #N/A
0 |  | #VALUE! | #VALUE! | 0 | 0 | 0 |  | 50188 | #N/A | #N/A | #N/A | #N/A | #N/A | #N/A
0 |  | #VALUE! | #VALUE! | 0 | 0 | 0 |  | 50189 | #N/A | #N/A | #N/A | #N/A | #N/A | #N/A
0 |  | #VALUE! | #VALUE! | 0 | 0 | 0 |  | 50190 | #N/A | #N/A | #N/A | #N/A | #N/A | #N/A
0 |  | #VALUE! | #VALUE! | 0 | 0 | 0 |  | 50191 | #N/A | #N/A | #N/A | #N/A | #N/A | #N/A
0 |  | #VALUE! | #VALUE! | 0 | 0 | 0 |  | 50192 | #N/A | #N/A | #N/A | #N/A | #N/A | #N/A
0 |  | #VALUE! | #VALUE! | 0 | 0 | 0 |  | 50193 | #N/A | #N/A | #N/A | #N/A | #N/A | #N/A
0 |  | #VALUE! | #VALUE! | 0 | 0 | 0 |  | 50194 | #N/A | #N/A | #N/A | #N/A | #N/A | #N/A
0 |  | #VALUE! | #VALUE! | 0 | 0 | 0 |  | 50195 | #N/A | #N/A | #N/A | #N/A | #N/A | #N/A
0 |  | #VALUE! | #VALUE! | 0 | 0 | 0 |  | 50196 | #N/A | #N/A | #N/A | #N/A | #N/A | #N/A
0 |  | #VALUE! | #VALUE! | 0 | 0 | 0 |  | 50197 | #N/A | #N/A | #N/A | #N/A | #N/A | #N/A
0 |  | #VALUE! | #VALUE! | 0 | 0 | 0 |  | 50198 | #N/A | #N/A | #N/A | #N/A | #N/A | #N/A
0 |  | #VALUE! | #VALUE! | 0 | 0 | 0 |  | 50199 | #N/A | #N/A | #N/A | #N/A | #N/A | #N/A
0 |  | #VALUE! | #VALUE! | 0 | 0 | 0 |  | 50200 | #N/A | #N/A | #N/A | #N/A | #N/A | #N/A
0 |  | #VALUE! | #VALUE! | 0 | 0 | 0 |  | 50201 | #N/A | #N/A | #N/A | #N/A | #N/A | #N/A
0 |  | #VALUE! | #VALUE! | 0 | 0 | 0 |  | 50202 | #N/A | #N/A | #N/A | #N/A | #N/A | #N/A
0 |  | #VALUE! | #VALUE! | 0 | 0 | 0 |  | 50203 | #N/A | #N/A | #N/A | #N/A | #N/A | #N/A
0 |  | #VALUE! | #VALUE! | 0 | 0 | 0 |  | 50204 | #N/A | #N/A | #N/A | #N/A | #N/A | #N/A
0 |  | #VALUE! | #VALUE! | 0 | 0 | 0 |  | 50205 | #N/A | #N/A | #N/A | #N/A | #N/A | #N/A
0 |  | #VALUE! | #VALUE! | 0 | 0 | 0 |  | 50206 | #N/A | #N/A | #N/A | #N/A | #N/A | #N/A
0 |  | #VALUE! | #VALUE! | 0 | 0 | 0 |  | 50207 | #N/A | #N/A | #N/A | #N/A | #N/A | #N/A
0 |  | #VALUE! | #VALUE! | 0 | 0 | 0 |  | 50208 | #N/A | #N/A | #N/A | #N/A | #N/A | #N/A
0 |  | #VALUE! | #VALUE! | 0 | 0 | 0 |  | 50209 | #N/A | #N/A | #N/A | #N/A | #N/A | #N/A
0 |  | #VALUE! | #VALUE! | 0 | 0 | 0 |  | 50210 | #N/A | #N/A | #N/A | #N/A | #N/A | #N/A
0 |  | #VALUE! | #VALUE! | 0 | 0 | 0 |  | 50211 | #N/A | #N/A | #N/A | #N/A | #N/A | #N/A
0 |  | #VALUE! | #VALUE! | 0 | 0 | 0 |  | 50212 | #N/A | #N/A | #N/A | #N/A | #N/A | #N/A
0 |  | #VALUE! | #VALUE! | 0 | 0 | 0 |  | 50213 | #N/A | #N/A | #N/A | #N/A | #N/A | #N/A
0 |  | #VALUE! | #VALUE! | 0 | 0 | 0 |  | 50214 | #N/A | #N/A | #N/A | #N/A | #N/A | #N/A
0 |  | #VALUE! | #VALUE! | 0 | 0 | 0 |  | 50215 | #N/A | #N/A | #N/A | #N/A | #N/A | #N/A
0 |  | #VALUE! | #VALUE! | 0 | 0 | 0 |  | 50216 | #N/A | #N/A | #N/A | #N/A | #N/A | #N/A
0 |  | #VALUE! | #VALUE! | 0 | 0 | 0 |  | 50217 | #N/A | #N/A | #N/A | #N/A | #N/A | #N/A
0 |  | #VALUE! | #VALUE! | 0 | 0 | 0 |  | 50218 | #N/A | #N/A | #N/A | #N/A | #N/A | #N/A
0 |  | #VALUE! | #VALUE! | 0 | 0 | 0 |  | 50219 | #N/A | #N/A | #N/A | #N/A | #N/A | #N/A
0 |  | #VALUE! | #VALUE! | 0 | 0 | 0 |  | 50220 | #N/A | #N/A | #N/A | #N/A | #N/A | #N/A
0 |  | #VALUE! | #VALUE! | 0 | 0 | 0 |  | 50221 | #N/A | #N/A | #N/A | #N/A | #N/A | #N/A
0 |  | #VALUE! | #VALUE! | 0 | 0 | 0 |  | 50222 | #N/A | #N/A | #N/A | #N/A | #N/A | #N/A
0 |  | #VALUE! | #VALUE! | 0 | 0 | 0 |  | 50223 | #N/A | #N/A | #N/A | #N/A | #N/A | #N/A
0 |  | #VALUE! | #VALUE! | 0 | 0 | 0 |  | 50224 | #N/A | #N/A | #N/A | #N/A | #N/A | #N/A
0 |  | #VALUE! | #VALUE! | 0 | 0 | 0 |  | 50225 | #N/A | #N/A | #N/A | #N/A | #N/A | #N/A
0 |  | #VALUE! | #VALUE! | 0 | 0 | 0 |  | 50226 | #N/A | #N/A | #N/A | #N/A | #N/A | #N/A
0 |  | #VALUE! | #VALUE! | 0 | 0 | 0 |  | 50227 | #N/A | #N/A | #N/A | #N/A | #N/A | #N/A
0 |  | #VALUE! | #VALUE! | 0 | 0 | 0 |  | 50228 | #N/A | #N/A | #N/A | #N/A | #N/A | #N/A
0 |  | #VALUE! | #VALUE! | 0 | 0 | 0 |  | 50229 | #N/A | #N/A | #N/A | #N/A | #N/A | #N/A
0 |  | #VALUE! | #VALUE! | 0 | 0 | 0 |  | 50230 | #N/A | #N/A | #N/A | #N/A | #N/A | #N/A
0 |  | #VALUE! | #VALUE! | 0 | 0 | 0 |  | 50231 | #N/A | #N/A | #N/A | #N/A | #N/A | #N/A
0 |  | #VALUE! | #VALUE! | 0 | 0 | 0 |  | 50232 | #N/A | #N/A | #N/A | #N/A | #N/A | #N/A
0 |  | #VALUE! | #VALUE! | 0 | 0 | 0 |  | 50233 | #N/A | #N/A | #N/A | #N/A | #N/A | #N/A
0 |  | #VALUE! | #VALUE! | 0 | 0 | 0 |  | 50234 | #N/A | #N/A | #N/A | #N/A | #N/A | #N/A
0 |  | #VALUE! | #VALUE! | 0 | 0 | 0 |  | 50235 | #N/A | #N/A | #N/A | #N/A | #N/A | #N/A
0 |  | #VALUE! | #VALUE! | 0 | 0 | 0 |  | 50236 | #N/A | #N/A | #N/A | #N/A | #N/A | #N/A
0 |  | #VALUE! | #VALUE! | 0 | 0 | 0 |  | 50237 | #N/A | #N/A | #N/A | #N/A | #N/A | #N/A
0 |  | #VALUE! | #VALUE! | 0 | 0 | 0 |  | 50238 | #N/A | #N/A | #N/A | #N/A | #N/A | #N/A
0 |  | #VALUE! | #VALUE! | 0 | 0 | 0 |  | 50239 | #N/A | #N/A | #N/A | #N/A | #N/A | #N/A
0 |  | #VALUE! | #VALUE! | 0 | 0 | 0 |  | 50240 | #N/A | #N/A | #N/A | #N/A | #N/A | #N/A
0 |  | #VALUE! | #VALUE! | 0 | 0 | 0 |  | 50241 | #N/A | #N/A | #N/A | #N/A | #N/A | #N/A
0 |  | #VALUE! | #VALUE! | 0 | 0 | 0 |  | 50242 | #N/A | #N/A | #N/A | #N/A | #N/A | #N/A
0 |  | #VALUE! | #VALUE! | 0 | 0 | 0 |  | 50243 | #N/A | #N/A | #N/A | #N/A | #N/A | #N/A
0 |  | #VALUE! | #VALUE! | 0 | 0 | 0 |  | 50244 | #N/A | #N/A | #N/A | #N/A | #N/A | #N/A
0 |  | #VALUE! | #VALUE! | 0 | 0 | 0 |  | 50245 | #N/A | #N/A | #N/A | #N/A | #N/A | #N/A
0 |  | #VALUE! | #VALUE! | 0 | 0 | 0 |  | 50246 | #N/A | #N/A | #N/A | #N/A | #N/A | #N/A
0 |  | #VALUE! | #VALUE! | 0 | 0 | 0 |  | 50247 | #N/A | #N/A | #N/A | #N/A | #N/A | #N/A
0 |  | #VALUE! | #VALUE! | 0 | 0 | 0 |  | 50248 | #N/A | #N/A | #N/A | #N/A | #N/A | #N/A
0 |  | #VALUE! | #VALUE! | 0 | 0 | 0 |  | 50249 | #N/A | #N/A | #N/A | #N/A | #N/A | #N/A
0 |  | #VALUE! | #VALUE! | 0 | 0 | 0 |  | 50250 | #N/A | #N/A | #N/A | #N/A | #N/A | #N/A
0 |  | #VALUE! | #VALUE! | 0 | 0 | 0 |  | 50251 | #N/A | #N/A | #N/A | #N/A | #N/A | #N/A
0 |  | #VALUE! | #VALUE! | 0 | 0 | 0 |  | 50252 | #N/A | #N/A | #N/A | #N/A | #N/A | #N/A
0 |  | #VALUE! | #VALUE! | 0 | 0 | 0 |  | 50253 | #N/A | #N/A | #N/A | #N/A | #N/A | #N/A
0 |  | #VALUE! | #VALUE! | 0 | 0 | 0 |  | 50254 | #N/A | #N/A | #N/A | #N/A | #N/A | #N/A
0 |  | #VALUE! | #VALUE! | 0 | 0 | 0 |  | 50255 | #N/A | #N/A | #N/A | #N/A | #N/A | #N/A
0 |  | #VALUE! | #VALUE! | 0 | 0 | 0 |  | 50256 | #N/A | #N/A | #N/A | #N/A | #N/A | #N/A
0 |  | #VALUE! | #VALUE! | 0 | 0 | 0 |  | 50257 | #N/A | #N/A | #N/A | #N/A | #N/A | #N/A
0 |  | #VALUE! | #VALUE! | 0 | 0 | 0 |  | 50258 | #N/A | #N/A | #N/A | #N/A | #N/A | #N/A
0 |  | #VALUE! | #VALUE! | 0 | 0 | 0 |  | 50259 | #N/A | #N/A | #N/A | #N/A | #N/A | #N/A
0 |  | #VALUE! | #VALUE! | 0 | 0 | 0 |  | 50260 | #N/A | #N/A | #N/A | #N/A | #N/A | #N/A
0 |  | #VALUE! | #VALUE! | 0 | 0 | 0 |  | 50261 | #N/A | #N/A | #N/A | #N/A | #N/A | #N/A
0 |  | #VALUE! | #VALUE! | 0 | 0 | 0 |  | 50262 | #N/A | #N/A | #N/A | #N/A | #N/A | #N/A
0 |  | #VALUE! | #VALUE! | 0 | 0 | 0 |  | 50263 | #N/A | #N/A | #N/A | #N/A | #N/A | #N/A
0 |  | #VALUE! | #VALUE! | 0 | 0 | 0 |  | 50264 | #N/A | #N/A | #N/A | #N/A | #N/A | #N/A
0 |  | #VALUE! | #VALUE! | 0 | 0 | 0 |  | 50265 | #N/A | #N/A | #N/A | #N/A | #N/A | #N/A
0 |  | #VALUE! | #VALUE! | 0 | 0 | 0 |  | 50266 | #N/A | #N/A | #N/A | #N/A | #N/A | #N/A
0 |  | #VALUE! | #VALUE! | 0 | 0 | 0 |  | 50267 | #N/A | #N/A | #N/A | #N/A | #N/A | #N/A
0 |  | #VALUE! | #VALUE! | 0 | 0 | 0 |  | 50268 | #N/A | #N/A | #N/A | #N/A | #N/A | #N/A
0 |  | #VALUE! | #VALUE! | 0 | 0 | 0 |  | 50269 | #N/A | #N/A | #N/A | #N/A | #N/A | #N/A
0 |  | #VALUE! | #VALUE! | 0 | 0 | 0 |  | 50270 | #N/A | #N/A | #N/A | #N/A | #N/A | #N/A
0 |  | #VALUE! | #VALUE! | 0 | 0 | 0 |  | 50271 | #N/A | #N/A | #N/A | #N/A | #N/A | #N/A
0 |  | #VALUE! | #VALUE! | 0 | 0 | 0 |  | 50272 | #N/A | #N/A | #N/A | #N/A | #N/A | #N/A
0 |  | #VALUE! | #VALUE! | 0 | 0 | 0 |  | 50273 | #N/A | #N/A | #N/A | #N/A | #N/A | #N/A
0 |  | #VALUE! | #VALUE! | 0 | 0 | 0 |  | 50274 | #N/A | #N/A | #N/A | #N/A | #N/A | #N/A
0 |  | #VALUE! | #VALUE! | 0 | 0 | 0 |  | 50275 | #N/A | #N/A | #N/A | #N/A | #N/A | #N/A
0 |  | #VALUE! | #VALUE! | 0 | 0 | 0 |  | 50276 | #N/A | #N/A | #N/A | #N/A | #N/A | #N/A
0 |  | #VALUE! | #VALUE! | 0 | 0 | 0 |  | 50277 | #N/A | #N/A | #N/A | #N/A | #N/A | #N/A
0 |  | #VALUE! | #VALUE! | 0 | 0 | 0 |  | 50278 | #N/A | #N/A | #N/A | #N/A | #N/A | #N/A
0 |  | #VALUE! | #VALUE! | 0 | 0 | 0 |  | 50279 | #N/A | #N/A | #N/A | #N/A | #N/A | #N/A
0 |  | #VALUE! | #VALUE! | 0 | 0 | 0 |  | 50280 | #N/A | #N/A | #N/A | #N/A | #N/A | #N/A
0 |  | #VALUE! | #VALUE! | 0 | 0 | 0 |  | 50281 | #N/A | #N/A | #N/A | #N/A | #N/A | #N/A
0 |  | #VALUE! | #VALUE! | 0 | 0 | 0 |  | 50282 | #N/A | #N/A | #N/A | #N/A | #N/A | #N/A
0 |  | #VALUE! | #VALUE! | 0 | 0 | 0 |  | 50283 | #N/A | #N/A | #N/A | #N/A | #N/A | #N/A
0 |  | #VALUE! | #VALUE! | 0 | 0 | 0 |  | 50284 | #N/A | #N/A | #N/A | #N/A | #N/A | #N/A
0 |  | #VALUE! | #VALUE! | 0 | 0 | 0 |  | 50285 | #N/A | #N/A | #N/A | #N/A | #N/A | #N/A
0 |  | #VALUE! | #VALUE! | 0 | 0 | 0 |  | 50286 | #N/A | #N/A | #N/A | #N/A | #N/A | #N/A
0 |  | #VALUE! | #VALUE! | 0 | 0 | 0 |  | 50287 | #N/A | #N/A | #N/A | #N/A | #N/A | #N/A
0 |  | #VALUE! | #VALUE! | 0 | 0 | 0 |  | 50288 | #N/A | #N/A | #N/A | #N/A | #N/A | #N/A
0 |  | #VALUE! | #VALUE! | 0 | 0 | 0 |  | 50289 | #N/A | #N/A | #N/A | #N/A | #N/A | #N/A
0 |  | #VALUE! | #VALUE! | 0 | 0 | 0 |  | 50290 | #N/A | #N/A | #N/A | #N/A | #N/A | #N/A
0 |  | #VALUE! | #VALUE! | 0 | 0 | 0 |  | 50291 | #N/A | #N/A | #N/A | #N/A | #N/A | #N/A
0 |  | #VALUE! | #VALUE! | 0 | 0 | 0 |  | 50292 | #N/A | #N/A | #N/A | #N/A | #N/A | #N/A
0 |  | #VALUE! | #VALUE! | 0 | 0 | 0 |  | 50293 | #N/A | #N/A | #N/A | #N/A | #N/A | #N/A
0 |  | #VALUE! | #VALUE! | 0 | 0 | 0 |  | 50294 | #N/A | #N/A | #N/A | #N/A | #N/A | #N/A
0 |  | #VALUE! | #VALUE! | 0 | 0 | 0 |  | 50295 | #N/A | #N/A | #N/A | #N/A | #N/A | #N/A
0 |  | #VALUE! | #VALUE! | 0 | 0 | 0 |  | 50296 | #N/A | #N/A | #N/A | #N/A | #N/A | #N/A
0 |  | #VALUE! | #VALUE! | 0 | 0 | 0 |  | 50297 | #N/A | #N/A | #N/A | #N/A | #N/A | #N/A
0 |  | #VALUE! | #VALUE! | 0 | 0 | 0 |  | 50298 | #N/A | #N/A | #N/A | #N/A | #N/A | #N/A
0 |  | #VALUE! | #VALUE! | 0 | 0 | 0 |  | 50299 | #N/A | #N/A | #N/A | #N/A | #N/A | #N/A
0 |  | #VALUE! | #VALUE! | 0 | 0 | 0 |  | 50300 | #N/A | #N/A | #N/A | #N/A | #N/A | #N/A
0 |  | #VALUE! | #VALUE! | 0 | 0 | 0 |  | 50301 | #N/A | #N/A | #N/A | #N/A | #N/A | #N/A
0 |  | #VALUE! | #VALUE! | 0 | 0 | 0 |  | 50302 | #N/A | #N/A | #N/A | #N/A | #N/A | #N/A
0 |  | #VALUE! | #VALUE! | 0 | 0 | 0 |  | 50303 | #N/A | #N/A | #N/A | #N/A | #N/A | #N/A
0 |  | #VALUE! | #VALUE! | 0 | 0 | 0 |  | 50304 | #N/A | #N/A | #N/A | #N/A | #N/A | #N/A
0 |  | #VALUE! | #VALUE! | 0 | 0 | 0 |  | 50305 | #N/A | #N/A | #N/A | #N/A | #N/A | #N/A
0 |  | #VALUE! | #VALUE! | 0 | 0 | 0 |  | 50306 | #N/A | #N/A | #N/A | #N/A | #N/A | #N/A
0 |  | #VALUE! | #VALUE! | 0 | 0 | 0 |  | 50307 | #N/A | #N/A | #N/A | #N/A | #N/A | #N/A
0 |  | #VALUE! | #VALUE! | 0 | 0 | 0 |  | 50308 | #N/A | #N/A | #N/A | #N/A | #N/A | #N/A
0 |  | #VALUE! | #VALUE! | 0 | 0 | 0 |  | 50309 | #N/A | #N/A | #N/A | #N/A | #N/A | #N/A
0 |  | #VALUE! | #VALUE! | 0 | 0 | 0 |  | 50310 | #N/A | #N/A | #N/A | #N/A | #N/A | #N/A
0 |  | #VALUE! | #VALUE! | 0 | 0 | 0 |  | 50311 | #N/A | #N/A | #N/A | #N/A | #N/A | #N/A
0 |  | #VALUE! | #VALUE! | 0 | 0 | 0 |  | 50312 | #N/A | #N/A | #N/A | #N/A | #N/A | #N/A
0 |  | #VALUE! | #VALUE! | 0 | 0 | 0 |  | 50313 | #N/A | #N/A | #N/A | #N/A | #N/A | #N/A
0 |  | #VALUE! | #VALUE! | 0 | 0 | 0 |  | 50314 | #N/A | #N/A | #N/A | #N/A | #N/A | #N/A
0 |  | #VALUE! | #VALUE! | 0 | 0 | 0 |  | 50315 | #N/A | #N/A | #N/A | #N/A | #N/A | #N/A
0 |  | #VALUE! | #VALUE! | 0 | 0 | 0 |  | 50316 | #N/A | #N/A | #N/A | #N/A | #N/A | #N/A
0 |  | #VALUE! | #VALUE! | 0 | 0 | 0 |  | 50317 | #N/A | #N/A | #N/A | #N/A | #N/A | #N/A
0 |  | #VALUE! | #VALUE! | 0 | 0 | 0 |  | 50318 | #N/A | #N/A | #N/A | #N/A | #N/A | #N/A
0 |  | #VALUE! | #VALUE! | 0 | 0 | 0 |  | 50319 | #N/A | #N/A | #N/A | #N/A | #N/A | #N/A
0 |  | #VALUE! | #VALUE! | 0 | 0 | 0 |  | 50320 | #N/A | #N/A | #N/A | #N/A | #N/A | #N/A
0 |  | #VALUE! | #VALUE! | 0 | 0 | 0 |  | 50321 | #N/A | #N/A | #N/A | #N/A | #N/A | #N/A
0 |  | #VALUE! | #VALUE! | 0 | 0 | 0 |  | 50322 | #N/A | #N/A | #N/A | #N/A | #N/A | #N/A
0 |  | #VALUE! | #VALUE! | 0 | 0 | 0 |  | 50323 | #N/A | #N/A | #N/A | #N/A | #N/A | #N/A
0 |  | #VALUE! | #VALUE! | 0 | 0 | 0 |  | 50324 | #N/A | #N/A | #N/A | #N/A | #N/A | #N/A
0 |  | #VALUE! | #VALUE! | 0 | 0 | 0 |  | 50325 | #N/A | #N/A | #N/A | #N/A | #N/A | #N/A
0 |  | #VALUE! | #VALUE! | 0 | 0 | 0 |  | 50326 | #N/A | #N/A | #N/A | #N/A | #N/A | #N/A
0 |  | #VALUE! | #VALUE! | 0 | 0 | 0 |  | 50327 | #N/A | #N/A | #N/A | #N/A | #N/A | #N/A
0 |  | #VALUE! | #VALUE! | 0 | 0 | 0 |  | 50328 | #N/A | #N/A | #N/A | #N/A | #N/A | #N/A
0 |  | #VALUE! | #VALUE! | 0 | 0 | 0 |  | 50329 | #N/A | #N/A | #N/A | #N/A | #N/A | #N/A
0 |  | #VALUE! | #VALUE! | 0 | 0 | 0 |  | 50330 | #N/A | #N/A | #N/A | #N/A | #N/A | #N/A
0 |  | #VALUE! | #VALUE! | 0 | 0 | 0 |  | 50331 | #N/A | #N/A | #N/A | #N/A | #N/A | #N/A
0 |  | #VALUE! | #VALUE! | 0 | 0 | 0 |  | 50332 | #N/A | #N/A | #N/A | #N/A | #N/A | #N/A
0 |  | #VALUE! | #VALUE! | 0 | 0 | 0 |  | 50333 | #N/A | #N/A | #N/A | #N/A | #N/A | #N/A
0 |  | #VALUE! | #VALUE! | 0 | 0 | 0 |  | 50334 | #N/A | #N/A | #N/A | #N/A | #N/A | #N/A
0 |  | #VALUE! | #VALUE! | 0 | 0 | 0 |  | 50335 | #N/A | #N/A | #N/A | #N/A | #N/A | #N/A
0 |  | #VALUE! | #VALUE! | 0 | 0 | 0 |  | 50336 | #N/A | #N/A | #N/A | #N/A | #N/A | #N/A
0 |  | #VALUE! | #VALUE! | 0 | 0 | 0 |  | 50337 | #N/A | #N/A | #N/A | #N/A | #N/A | #N/A
0 |  | #VALUE! | #VALUE! | 0 | 0 | 0 |  | 50338 | #N/A | #N/A | #N/A | #N/A | #N/A | #N/A
0 |  | #VALUE! | #VALUE! | 0 | 0 | 0 |  | 50339 | #N/A | #N/A | #N/A | #N/A | #N/A | #N/A
0 |  | #VALUE! | #VALUE! | 0 | 0 | 0 |  | 50340 | #N/A | #N/A | #N/A | #N/A | #N/A | #N/A
0 |  | #VALUE! | #VALUE! | 0 | 0 | 0 |  | 50341 | #N/A | #N/A | #N/A | #N/A | #N/A | #N/A
0 |  | #VALUE! | #VALUE! | 0 | 0 | 0 |  | 50342 | #N/A | #N/A | #N/A | #N/A | #N/A | #N/A
0 |  | #VALUE! | #VALUE! | 0 | 0 | 0 |  | 50343 | #N/A | #N/A | #N/A | #N/A | #N/A | #N/A
0 |  | #VALUE! | #VALUE! | 0 | 0 | 0 |  | 50344 | #N/A | #N/A | #N/A | #N/A | #N/A | #N/A
0 |  | #VALUE! | #VALUE! | 0 | 0 | 0 |  | 50345 | #N/A | #N/A | #N/A | #N/A | #N/A | #N/A
0 |  | #VALUE! | #VALUE! | 0 | 0 | 0 |  | 50346 | #N/A | #N/A | #N/A | #N/A | #N/A | #N/A
0 |  | #VALUE! | #VALUE! | 0 | 0 | 0 |  | 50347 | #N/A | #N/A | #N/A | #N/A | #N/A | #N/A
0 |  | #VALUE! | #VALUE! | 0 | 0 | 0 |  | 50348 | #N/A | #N/A | #N/A | #N/A | #N/A | #N/A
0 |  | #VALUE! | #VALUE! | 0 | 0 | 0 |  | 50349 | #N/A | #N/A | #N/A | #N/A | #N/A | #N/A
0 |  | #VALUE! | #VALUE! | 0 | 0 | 0 |  | 50350 | #N/A | #N/A | #N/A | #N/A | #N/A | #N/A
0 |  | #VALUE! | #VALUE! | 0 | 0 | 0 |  | 50351 | #N/A | #N/A | #N/A | #N/A | #N/A | #N/A
0 |  | #VALUE! | #VALUE! | 0 | 0 | 0 |  | 50352 | #N/A | #N/A | #N/A | #N/A | #N/A | #N/A
0 |  | #VALUE! | #VALUE! | 0 | 0 | 0 |  | 50353 | #N/A | #N/A | #N/A | #N/A | #N/A | #N/A
0 |  | #VALUE! | #VALUE! | 0 | 0 | 0 |  | 50354 | #N/A | #N/A | #N/A | #N/A | #N/A | #N/A
0 |  | #VALUE! | #VALUE! | 0 | 0 | 0 |  | 50355 | #N/A | #N/A | #N/A | #N/A | #N/A | #N/A
0 |  | #VALUE! | #VALUE! | 0 | 0 | 0 |  | 50356 | #N/A | #N/A | #N/A | #N/A | #N/A | #N/A
0 |  | #VALUE! | #VALUE! | 0 | 0 | 0 |  | 50357 | #N/A | #N/A | #N/A | #N/A | #N/A | #N/A
0 |  | #VALUE! | #VALUE! | 0 | 0 | 0 |  | 50358 | #N/A | #N/A | #N/A | #N/A | #N/A | #N/A
0 |  | #VALUE! | #VALUE! | 0 | 0 | 0 |  | 50359 | #N/A | #N/A | #N/A | #N/A | #N/A | #N/A
0 |  | #VALUE! | #VALUE! | 0 | 0 | 0 |  | 50360 | #N/A | #N/A | #N/A | #N/A | #N/A | #N/A
0 |  | #VALUE! | #VALUE! | 0 | 0 | 0 |  | 50361 | #N/A | #N/A | #N/A | #N/A | #N/A | #N/A
0 |  | #VALUE! | #VALUE! | 0 | 0 | 0 |  | 50362 | #N/A | #N/A | #N/A | #N/A | #N/A | #N/A
0 |  | #VALUE! | #VALUE! | 0 | 0 | 0 |  | 50363 | #N/A | #N/A | #N/A | #N/A | #N/A | #N/A
0 |  | #VALUE! | #VALUE! | 0 | 0 | 0 |  | 50364 | #N/A | #N/A | #N/A | #N/A | #N/A | #N/A
0 |  | #VALUE! | #VALUE! | 0 | 0 | 0 |  | 50365 | #N/A | #N/A | #N/A | #N/A | #N/A | #N/A
0 |  | #VALUE! | #VALUE! | 0 | 0 | 0 |  | 50366 | #N/A | #N/A | #N/A | #N/A | #N/A | #N/A
0 |  | #VALUE! | #VALUE! | 0 | 0 | 0 |  | 50367 | #N/A | #N/A | #N/A | #N/A | #N/A | #N/A
0 |  | #VALUE! | #VALUE! | 0 | 0 | 0 |  | 50368 | #N/A | #N/A | #N/A | #N/A | #N/A | #N/A
0 |  | #VALUE! | #VALUE! | 0 | 0 | 0 |  | 50369 | #N/A | #N/A | #N/A | #N/A | #N/A | #N/A
0 |  | #VALUE! | #VALUE! | 0 | 0 | 0 |  | 50370 | #N/A | #N/A | #N/A | #N/A | #N/A | #N/A
0 |  | #VALUE! | #VALUE! | 0 | 0 | 0 |  | 50371 | #N/A | #N/A | #N/A | #N/A | #N/A | #N/A
0 |  | #VALUE! | #VALUE! | 0 | 0 | 0 |  | 50372 | #N/A | #N/A | #N/A | #N/A | #N/A | #N/A
0 |  | #VALUE! | #VALUE! | 0 | 0 | 0 |  | 50373 | #N/A | #N/A | #N/A | #N/A | #N/A | #N/A
0 |  | #VALUE! | #VALUE! | 0 | 0 | 0 |  | 50374 | #N/A | #N/A | #N/A | #N/A | #N/A | #N/A
0 |  | #VALUE! | #VALUE! | 0 | 0 | 0 |  | 50375 | #N/A | #N/A | #N/A | #N/A | #N/A | #N/A
0 |  | #VALUE! | #VALUE! | 0 | 0 | 0 |  | 50376 | #N/A | #N/A | #N/A | #N/A | #N/A | #N/A
0 |  | #VALUE! | #VALUE! | 0 | 0 | 0 |  | 50377 | #N/A | #N/A | #N/A | #N/A | #N/A | #N/A
0 |  | #VALUE! | #VALUE! | 0 | 0 | 0 |  | 50378 | #N/A | #N/A | #N/A | #N/A | #N/A | #N/A
0 |  | #VALUE! | #VALUE! | 0 | 0 | 0 |  | 50379 | #N/A | #N/A | #N/A | #N/A | #N/A | #N/A
0 |  | #VALUE! | #VALUE! | 0 | 0 | 0 |  | 50380 | #N/A | #N/A | #N/A | #N/A | #N/A | #N/A
0 |  | #VALUE! | #VALUE! | 0 | 0 | 0 |  | 50381 | #N/A | #N/A | #N/A | #N/A | #N/A | #N/A
0 |  | #VALUE! | #VALUE! | 0 | 0 | 0 |  | 50382 | #N/A | #N/A | #N/A | #N/A | #N/A | #N/A
0 |  | #VALUE! | #VALUE! | 0 | 0 | 0 |  | 50383 | #N/A | #N/A | #N/A | #N/A | #N/A | #N/A
0 |  | #VALUE! | #VALUE! | 0 | 0 | 0 |  | 50384 | #N/A | #N/A | #N/A | #N/A | #N/A | #N/A
0 |  | #VALUE! | #VALUE! | 0 | 0 | 0 |  | 50385 | #N/A | #N/A | #N/A | #N/A | #N/A | #N/A
0 |  | #VALUE! | #VALUE! | 0 | 0 | 0 |  | 50386 | #N/A | #N/A | #N/A | #N/A | #N/A | #N/A
0 |  | #VALUE! | #VALUE! | 0 | 0 | 0 |  | 50387 | #N/A | #N/A | #N/A | #N/A | #N/A | #N/A
0 |  | #VALUE! | #VALUE! | 0 | 0 | 0 |  | 50388 | #N/A | #N/A | #N/A | #N/A | #N/A | #N/A
0 |  | #VALUE! | #VALUE! | 0 | 0 | 0 |  | 50389 | #N/A | #N/A | #N/A | #N/A | #N/A | #N/A
0 |  | #VALUE! | #VALUE! | 0 | 0 | 0 |  | 50390 | #N/A | #N/A | #N/A | #N/A | #N/A | #N/A
0 |  | #VALUE! | #VALUE! | 0 | 0 | 0 |  | 50391 | #N/A | #N/A | #N/A | #N/A | #N/A | #N/A
0 |  | #VALUE! | #VALUE! | 0 | 0 | 0 |  | 50392 | #N/A | #N/A | #N/A | #N/A | #N/A | #N/A
0 |  | #VALUE! | #VALUE! | 0 | 0 | 0 |  | 50393 | #N/A | #N/A | #N/A | #N/A | #N/A | #N/A
0 |  | #VALUE! | #VALUE! | 0 | 0 | 0 |  | 50394 | #N/A | #N/A | #N/A | #N/A | #N/A | #N/A
0 |  | #VALUE! | #VALUE! | 0 | 0 | 0 |  | 50395 | #N/A | #N/A | #N/A | #N/A | #N/A | #N/A
0 |  | #VALUE! | #VALUE! | 0 | 0 | 0 |  | 50396 | #N/A | #N/A | #N/A | #N/A | #N/A | #N/A
0 |  | #VALUE! | #VALUE! | 0 | 0 | 0 |  | 50397 | #N/A | #N/A | #N/A | #N/A | #N/A | #N/A
0 |  | #VALUE! | #VALUE! | 0 | 0 | 0 |  | 50398 | #N/A | #N/A | #N/A | #N/A | #N/A | #N/A
0 |  | #VALUE! | #VALUE! | 0 | 0 | 0 |  | 50399 | #N/A | #N/A | #N/A | #N/A | #N/A | #N/A
0 |  | #VALUE! | #VALUE! | 0 | 0 | 0 |  | 50400 | #N/A | #N/A | #N/A | #N/A | #N/A | #N/A
0 |  | #VALUE! | #VALUE! | 0 | 0 | 0 |  | 50401 | #N/A | #N/A | #N/A | #N/A | #N/A | #N/A
0 |  | #VALUE! | #VALUE! | 0 | 0 | 0 |  | 50402 | #N/A | #N/A | #N/A | #N/A | #N/A | #N/A
0 |  | #VALUE! | #VALUE! | 0 | 0 | 0 |  | 50403 | #N/A | #N/A | #N/A | #N/A | #N/A | #N/A
0 |  | #VALUE! | #VALUE! | 0 | 0 | 0 |  | 50404 | #N/A | #N/A | #N/A | #N/A | #N/A | #N/A
0 |  | #VALUE! | #VALUE! | 0 | 0 | 0 |  | 50405 | #N/A | #N/A | #N/A | #N/A | #N/A | #N/A
0 |  | #VALUE! | #VALUE! | 0 | 0 | 0 |  | 50406 | #N/A | #N/A | #N/A | #N/A | #N/A | #N/A
0 |  | #VALUE! | #VALUE! | 0 | 0 | 0 |  | 50407 | #N/A | #N/A | #N/A | #N/A | #N/A | #N/A
0 |  | #VALUE! | #VALUE! | 0 | 0 | 0 |  | 50408 | #N/A | #N/A | #N/A | #N/A | #N/A | #N/A
0 |  | #VALUE! | #VALUE! | 0 | 0 | 0 |  | 50409 | #N/A | #N/A | #N/A | #N/A | #N/A | #N/A
0 |  | #VALUE! | #VALUE! | 0 | 0 | 0 |  | 50410 | #N/A | #N/A | #N/A | #N/A | #N/A | #N/A
0 |  | #VALUE! | #VALUE! | 0 | 0 | 0 |  | 50411 | #N/A | #N/A | #N/A | #N/A | #N/A | #N/A
0 |  | #VALUE! | #VALUE! | 0 | 0 | 0 |  | 50412 | #N/A | #N/A | #N/A | #N/A | #N/A | #N/A
0 |  | #VALUE! | #VALUE! | 0 | 0 | 0 |  | 50413 | #N/A | #N/A | #N/A | #N/A | #N/A | #N/A
0 |  | #VALUE! | #VALUE! | 0 | 0 | 0 |  | 50414 | #N/A | #N/A | #N/A | #N/A | #N/A | #N/A
0 |  | #VALUE! | #VALUE! | 0 | 0 | 0 |  | 50415 | #N/A | #N/A | #N/A | #N/A | #N/A | #N/A
0 |  | #VALUE! | #VALUE! | 0 | 0 | 0 |  | 50416 | #N/A | #N/A | #N/A | #N/A | #N/A | #N/A
0 |  | #VALUE! | #VALUE! | 0 | 0 | 0 |  | 50417 | #N/A | #N/A | #N/A | #N/A | #N/A | #N/A
0 |  | #VALUE! | #VALUE! | 0 | 0 | 0 |  | 50418 | #N/A | #N/A | #N/A | #N/A | #N/A | #N/A
0 |  | #VALUE! | #VALUE! | 0 | 0 | 0 |  | 50419 | #N/A | #N/A | #N/A | #N/A | #N/A | #N/A
0 |  | #VALUE! | #VALUE! | 0 | 0 | 0 |  | 50420 | #N/A | #N/A | #N/A | #N/A | #N/A | #N/A
0 |  | #VALUE! | #VALUE! | 0 | 0 | 0 |  | 50421 | #N/A | #N/A | #N/A | #N/A | #N/A | #N/A
0 |  | #VALUE! | #VALUE! | 0 | 0 | 0 |  | 50422 | #N/A | #N/A | #N/A | #N/A | #N/A | #N/A
0 |  | #VALUE! | #VALUE! | 0 | 0 | 0 |  | 50423 | #N/A | #N/A | #N/A | #N/A | #N/A | #N/A
0 |  | #VALUE! | #VALUE! | 0 | 0 | 0 |  | 50424 | #N/A | #N/A | #N/A | #N/A | #N/A | #N/A
0 |  | #VALUE! | #VALUE! | 0 | 0 | 0 |  | 50425 | #N/A | #N/A | #N/A | #N/A | #N/A | #N/A
0 |  | #VALUE! | #VALUE! | 0 | 0 | 0 |  | 50426 | #N/A | #N/A | #N/A | #N/A | #N/A | #N/A
0 |  | #VALUE! | #VALUE! | 0 | 0 | 0 |  | 50427 | #N/A | #N/A | #N/A | #N/A | #N/A | #N/A
0 |  | #VALUE! | #VALUE! | 0 | 0 | 0 |  | 50428 | #N/A | #N/A | #N/A | #N/A | #N/A | #N/A
0 |  | #VALUE! | #VALUE! | 0 | 0 | 0 |  | 50429 | #N/A | #N/A | #N/A | #N/A | #N/A | #N/A
0 |  | #VALUE! | #VALUE! | 0 | 0 | 0 |  | 50430 | #N/A | #N/A | #N/A | #N/A | #N/A | #N/A
0 |  | #VALUE! | #VALUE! | 0 | 0 | 0 |  | 50431 | #N/A | #N/A | #N/A | #N/A | #N/A | #N/A
0 |  | #VALUE! | #VALUE! | 0 | 0 | 0 |  | 50432 | #N/A | #N/A | #N/A | #N/A | #N/A | #N/A
0 |  | #VALUE! | #VALUE! | 0 | 0 | 0 |  | 50433 | #N/A | #N/A | #N/A | #N/A | #N/A | #N/A
0 |  | #VALUE! | #VALUE! | 0 | 0 | 0 |  | 50434 | #N/A | #N/A | #N/A | #N/A | #N/A | #N/A
0 |  | #VALUE! | #VALUE! | 0 | 0 | 0 |  | 50435 | #N/A | #N/A | #N/A | #N/A | #N/A | #N/A
0 |  | #VALUE! | #VALUE! | 0 | 0 | 0 |  | 50436 | #N/A | #N/A | #N/A | #N/A | #N/A | #N/A
0 |  | #VALUE! | #VALUE! | 0 | 0 | 0 |  | 50437 | #N/A | #N/A | #N/A | #N/A | #N/A | #N/A
0 |  | #VALUE! | #VALUE! | 0 | 0 | 0 |  | 50438 | #N/A | #N/A | #N/A | #N/A | #N/A | #N/A
0 |  | #VALUE! | #VALUE! | 0 | 0 | 0 |  | 50439 | #N/A | #N/A | #N/A | #N/A | #N/A | #N/A
0 |  | #VALUE! | #VALUE! | 0 | 0 | 0 |  | 50440 | #N/A | #N/A | #N/A | #N/A | #N/A | #N/A
0 |  | #VALUE! | #VALUE! | 0 | 0 | 0 |  | 50441 | #N/A | #N/A | #N/A | #N/A | #N/A | #N/A
0 |  | #VALUE! | #VALUE! | 0 | 0 | 0 |  | 50442 | #N/A | #N/A | #N/A | #N/A | #N/A | #N/A
0 |  | #VALUE! | #VALUE! | 0 | 0 | 0 |  | 50443 | #N/A | #N/A | #N/A | #N/A | #N/A | #N/A
0 |  | #VALUE! | #VALUE! | 0 | 0 | 0 |  | 50444 | #N/A | #N/A | #N/A | #N/A | #N/A | #N/A
0 |  | #VALUE! | #VALUE! | 0 | 0 | 0 |  | 50445 | #N/A | #N/A | #N/A | #N/A | #N/A | #N/A
0 |  | #VALUE! | #VALUE! | 0 | 0 | 0 |  | 50446 | #N/A | #N/A | #N/A | #N/A | #N/A | #N/A
0 |  | #VALUE! | #VALUE! | 0 | 0 | 0 |  | 50447 | #N/A | #N/A | #N/A | #N/A | #N/A | #N/A
0 |  | #VALUE! | #VALUE! | 0 | 0 | 0 |  | 50448 | #N/A | #N/A | #N/A | #N/A | #N/A | #N/A
0 |  | #VALUE! | #VALUE! | 0 | 0 | 0 |  | 50449 | #N/A | #N/A | #N/A | #N/A | #N/A | #N/A
0 |  | #VALUE! | #VALUE! | 0 | 0 | 0 |  | 50450 | #N/A | #N/A | #N/A | #N/A | #N/A | #N/A
0 |  | #VALUE! | #VALUE! | 0 | 0 | 0 |  | 50451 | #N/A | #N/A | #N/A | #N/A | #N/A | #N/A
0 |  | #VALUE! | #VALUE! | 0 | 0 | 0 |  | 50452 | #N/A | #N/A | #N/A | #N/A | #N/A | #N/A
0 |  | #VALUE! | #VALUE! | 0 | 0 | 0 |  | 50453 | #N/A | #N/A | #N/A | #N/A | #N/A | #N/A
0 |  | #VALUE! | #VALUE! | 0 | 0 | 0 |  | 50454 | #N/A | #N/A | #N/A | #N/A | #N/A | #N/A
0 |  | #VALUE! | #VALUE! | 0 | 0 | 0 |  | 50455 | #N/A | #N/A | #N/A | #N/A | #N/A | #N/A
0 |  | #VALUE! | #VALUE! | 0 | 0 | 0 |  | 50456 | #N/A | #N/A | #N/A | #N/A | #N/A | #N/A
0 |  | #VALUE! | #VALUE! | 0 | 0 | 0 |  | 50457 | #N/A | #N/A | #N/A | #N/A | #N/A | #N/A
0 |  | #VALUE! | #VALUE! | 0 | 0 | 0 |  | 50458 | #N/A | #N/A | #N/A | #N/A | #N/A | #N/A
0 |  | #VALUE! | #VALUE! | 0 | 0 | 0 |  | 50459 | #N/A | #N/A | #N/A | #N/A | #N/A | #N/A
0 |  | #VALUE! | #VALUE! | 0 | 0 | 0 |  | 50460 | #N/A | #N/A | #N/A | #N/A | #N/A | #N/A
0 |  | #VALUE! | #VALUE! | 0 | 0 | 0 |  | 50461 | #N/A | #N/A | #N/A | #N/A | #N/A | #N/A
0 |  | #VALUE! | #VALUE! | 0 | 0 | 0 |  | 50462 | #N/A | #N/A | #N/A | #N/A | #N/A | #N/A
0 |  | #VALUE! | #VALUE! | 0 | 0 | 0 |  | 50463 | #N/A | #N/A | #N/A | #N/A | #N/A | #N/A
0 |  | #VALUE! | #VALUE! | 0 | 0 | 0 |  | 50464 | #N/A | #N/A | #N/A | #N/A | #N/A | #N/A
0 |  | #VALUE! | #VALUE! | 0 | 0 | 0 |  | 50465 | #N/A | #N/A | #N/A | #N/A | #N/A | #N/A
0 |  | #VALUE! | #VALUE! | 0 | 0 | 0 |  | 50466 | #N/A | #N/A | #N/A | #N/A | #N/A | #N/A
0 |  | #VALUE! | #VALUE! | 0 | 0 | 0 |  | 50467 | #N/A | #N/A | #N/A | #N/A | #N/A | #N/A
0 |  | #VALUE! | #VALUE! | 0 | 0 | 0 |  | 50468 | #N/A | #N/A | #N/A | #N/A | #N/A | #N/A
0 |  | #VALUE! | #VALUE! | 0 | 0 | 0 |  | 50469 | #N/A | #N/A | #N/A | #N/A | #N/A | #N/A
0 |  | #VALUE! | #VALUE! | 0 | 0 | 0 |  | 50470 | #N/A | #N/A | #N/A | #N/A | #N/A | #N/A
0 |  | #VALUE! | #VALUE! | 0 | 0 | 0 |  | 50471 | #N/A | #N/A | #N/A | #N/A | #N/A | #N/A
0 |  | #VALUE! | #VALUE! | 0 | 0 | 0 |  | 50472 | #N/A | #N/A | #N/A | #N/A | #N/A | #N/A
0 |  | #VALUE! | #VALUE! | 0 | 0 | 0 |  | 50473 | #N/A | #N/A | #N/A | #N/A | #N/A | #N/A
0 |  | #VALUE! | #VALUE! | 0 | 0 | 0 |  | 50474 | #N/A | #N/A | #N/A | #N/A | #N/A | #N/A
0 |  | #VALUE! | #VALUE! | 0 | 0 | 0 |  | 50475 | #N/A | #N/A | #N/A | #N/A | #N/A | #N/A
0 |  | #VALUE! | #VALUE! | 0 | 0 | 0 |  | 50476 | #N/A | #N/A | #N/A | #N/A | #N/A | #N/A
0 |  | #VALUE! | #VALUE! | 0 | 0 | 0 |  | 50477 | #N/A | #N/A | #N/A | #N/A | #N/A | #N/A
0 |  | #VALUE! | #VALUE! | 0 | 0 | 0 |  | 50478 | #N/A | #N/A | #N/A | #N/A | #N/A | #N/A
0 |  | #VALUE! | #VALUE! | 0 | 0 | 0 |  | 50479 | #N/A | #N/A | #N/A | #N/A | #N/A | #N/A
0 |  | #VALUE! | #VALUE! | 0 | 0 | 0 |  | 50480 | #N/A | #N/A | #N/A | #N/A | #N/A | #N/A
0 |  | #VALUE! | #VALUE! | 0 | 0 | 0 |  | 50481 | #N/A | #N/A | #N/A | #N/A | #N/A | #N/A
0 |  | #VALUE! | #VALUE! | 0 | 0 | 0 |  | 50482 | #N/A | #N/A | #N/A | #N/A | #N/A | #N/A
0 |  | #VALUE! | #VALUE! | 0 | 0 | 0 |  | 50483 | #N/A | #N/A | #N/A | #N/A | #N/A | #N/A
0 |  | #VALUE! | #VALUE! | 0 | 0 | 0 |  | 50484 | #N/A | #N/A | #N/A | #N/A | #N/A | #N/A
0 |  | #VALUE! | #VALUE! | 0 | 0 | 0 |  | 50485 | #N/A | #N/A | #N/A | #N/A | #N/A | #N/A
0 |  | #VALUE! | #VALUE! | 0 | 0 | 0 |  | 50486 | #N/A | #N/A | #N/A | #N/A | #N/A | #N/A
0 |  | #VALUE! | #VALUE! | 0 | 0 | 0 |  | 50487 | #N/A | #N/A | #N/A | #N/A | #N/A | #N/A
0 |  | #VALUE! | #VALUE! | 0 | 0 | 0 |  | 50488 | #N/A | #N/A | #N/A | #N/A | #N/A | #N/A
0 |  | #VALUE! | #VALUE! | 0 | 0 | 0 |  | 50489 | #N/A | #N/A | #N/A | #N/A | #N/A | #N/A
0 |  | #VALUE! | #VALUE! | 0 | 0 | 0 |  | 50490 | #N/A | #N/A | #N/A | #N/A | #N/A | #N/A
0 |  | #VALUE! | #VALUE! | 0 | 0 | 0 |  | 50491 | #N/A | #N/A | #N/A | #N/A | #N/A | #N/A
0 |  | #VALUE! | #VALUE! | 0 | 0 | 0 |  | 50492 | #N/A | #N/A | #N/A | #N/A | #N/A | #N/A
0 |  | #VALUE! | #VALUE! | 0 | 0 | 0 |  | 50493 | #N/A | #N/A | #N/A | #N/A | #N/A | #N/A
0 |  | #VALUE! | #VALUE! | 0 | 0 | 0 |  | 50494 | #N/A | #N/A | #N/A | #N/A | #N/A | #N/A
0 |  | #VALUE! | #VALUE! | 0 | 0 | 0 |  | 50495 | #N/A | #N/A | #N/A | #N/A | #N/A | #N/A
0 |  | #VALUE! | #VALUE! | 0 | 0 | 0 |  | 50496 | #N/A | #N/A | #N/A | #N/A | #N/A | #N/A
0 |  | #VALUE! | #VALUE! | 0 | 0 | 0 |  | 50497 | #N/A | #N/A | #N/A | #N/A | #N/A | #N/A
0 |  | #VALUE! | #VALUE! | 0 | 0 | 0 |  | 50498 | #N/A | #N/A | #N/A | #N/A | #N/A | #N/A
0 |  | #VALUE! | #VALUE! | 0 | 0 | 0 |  | 50499 | #N/A | #N/A | #N/A | #N/A | #N/A | #N/A
0 |  | #VALUE! | #VALUE! | 0 | 0 | 0 |  | 50500 | #N/A | #N/A | #N/A | #N/A | #N/A | #N/A
0 |  | #VALUE! | #VALUE! | 0 | 0 | 0 |  | 50501 | #N/A | #N/A | #N/A | #N/A | #N/A | #N/A
0 |  | #VALUE! | #VALUE! | 0 | 0 | 0 |  | 50502 | #N/A | #N/A | #N/A | #N/A | #N/A | #N/A
0 |  | #VALUE! | #VALUE! | 0 | 0 | 0 |  | 50503 | #N/A | #N/A | #N/A | #N/A | #N/A | #N/A
0 |  | #VALUE! | #VALUE! | 0 | 0 | 0 |  | 50504 | #N/A | #N/A | #N/A | #N/A | #N/A | #N/A
0 |  | #VALUE! | #VALUE! | 0 | 0 | 0 |  | 50505 | #N/A | #N/A | #N/A | #N/A | #N/A | #N/A
0 |  | #VALUE! | #VALUE! | 0 | 0 | 0 |  | 50506 | #N/A | #N/A | #N/A | #N/A | #N/A | #N/A
0 |  | #VALUE! | #VALUE! | 0 | 0 | 0 |  | 50507 | #N/A | #N/A | #N/A | #N/A | #N/A | #N/A
0 |  | #VALUE! | #VALUE! | 0 | 0 | 0 |  | 50508 | #N/A | #N/A | #N/A | #N/A | #N/A | #N/A
0 |  | #VALUE! | #VALUE! | 0 | 0 | 0 |  | 50509 | #N/A | #N/A | #N/A | #N/A | #N/A | #N/A
0 |  | #VALUE! | #VALUE! | 0 | 0 | 0 |  | 50510 | #N/A | #N/A | #N/A | #N/A | #N/A | #N/A
0 |  | #VALUE! | #VALUE! | 0 | 0 | 0 |  | 50511 | #N/A | #N/A | #N/A | #N/A | #N/A | #N/A
0 |  | #VALUE! | #VALUE! | 0 | 0 | 0 |  | 50512 | #N/A | #N/A | #N/A | #N/A | #N/A | #N/A
0 |  | #VALUE! | #VALUE! | 0 | 0 | 0 |  | 50513 | #N/A | #N/A | #N/A | #N/A | #N/A | #N/A
0 |  | #VALUE! | #VALUE! | 0 | 0 | 0 |  | 50514 | #N/A | #N/A | #N/A | #N/A | #N/A | #N/A
0 |  | #VALUE! | #VALUE! | 0 | 0 | 0 |  | 50515 | #N/A | #N/A | #N/A | #N/A | #N/A | #N/A
0 |  | #VALUE! | #VALUE! | 0 | 0 | 0 |  | 50516 | #N/A | #N/A | #N/A | #N/A | #N/A | #N/A
0 |  | #VALUE! | #VALUE! | 0 | 0 | 0 |  | 50517 | #N/A | #N/A | #N/A | #N/A | #N/A | #N/A
0 |  | #VALUE! | #VALUE! | 0 | 0 | 0 |  | 50518 | #N/A | #N/A | #N/A | #N/A | #N/A | #N/A
0 |  | #VALUE! | #VALUE! | 0 | 0 | 0 |  | 50519 | #N/A | #N/A | #N/A | #N/A | #N/A | #N/A
0 |  | #VALUE! | #VALUE! | 0 | 0 | 0 |  | 50520 | #N/A | #N/A | #N/A | #N/A | #N/A | #N/A
0 |  | #VALUE! | #VALUE! | 0 | 0 | 0 |  | 50521 | #N/A | #N/A | #N/A | #N/A | #N/A | #N/A
0 |  | #VALUE! | #VALUE! | 0 | 0 | 0 |  | 50522 | #N/A | #N/A | #N/A | #N/A | #N/A | #N/A
0 |  | #VALUE! | #VALUE! | 0 | 0 | 0 |  | 50523 | #N/A | #N/A | #N/A | #N/A | #N/A | #N/A
0 |  | #VALUE! | #VALUE! | 0 | 0 | 0 |  | 50524 | #N/A | #N/A | #N/A | #N/A | #N/A | #N/A
0 |  | #VALUE! | #VALUE! | 0 | 0 | 0 |  | 50525 | #N/A | #N/A | #N/A | #N/A | #N/A | #N/A
0 |  | #VALUE! | #VALUE! | 0 | 0 | 0 |  | 50526 | #N/A | #N/A | #N/A | #N/A | #N/A | #N/A
0 |  | #VALUE! | #VALUE! | 0 | 0 | 0 |  | 50527 | #N/A | #N/A | #N/A | #N/A | #N/A | #N/A
0 |  | #VALUE! | #VALUE! | 0 | 0 | 0 |  | 50528 | #N/A | #N/A | #N/A | #N/A | #N/A | #N/A
0 |  | #VALUE! | #VALUE! | 0 | 0 | 0 |  | 50529 | #N/A | #N/A | #N/A | #N/A | #N/A | #N/A
0 |  | #VALUE! | #VALUE! | 0 | 0 | 0 |  | 50530 | #N/A | #N/A | #N/A | #N/A | #N/A | #N/A
0 |  | #VALUE! | #VALUE! | 0 | 0 | 0 |  | 50531 | #N/A | #N/A | #N/A | #N/A | #N/A | #N/A
0 |  | #VALUE! | #VALUE! | 0 | 0 | 0 |  | 50532 | #N/A | #N/A | #N/A | #N/A | #N/A | #N/A
0 |  | #VALUE! | #VALUE! | 0 | 0 | 0 |  | 50533 | #N/A | #N/A | #N/A | #N/A | #N/A | #N/A
0 |  | #VALUE! | #VALUE! | 0 | 0 | 0 |  | 50534 | #N/A | #N/A | #N/A | #N/A | #N/A | #N/A
0 |  | #VALUE! | #VALUE! | 0 | 0 | 0 |  | 50535 | #N/A | #N/A | #N/A | #N/A | #N/A | #N/A
0 |  | #VALUE! | #VALUE! | 0 | 0 | 0 |  | 50536 | #N/A | #N/A | #N/A | #N/A | #N/A | #N/A
0 |  | #VALUE! | #VALUE! | 0 | 0 | 0 |  | 50537 | #N/A | #N/A | #N/A | #N/A | #N/A | #N/A
0 |  | #VALUE! | #VALUE! | 0 | 0 | 0 |  | 50538 | #N/A | #N/A | #N/A | #N/A | #N/A | #N/A
0 |  | #VALUE! | #VALUE! | 0 | 0 | 0 |  | 50539 | #N/A | #N/A | #N/A | #N/A | #N/A | #N/A
0 |  | #VALUE! | #VALUE! | 0 | 0 | 0 |  | 50540 | #N/A | #N/A | #N/A | #N/A | #N/A | #N/A
0 |  | #VALUE! | #VALUE! | 0 | 0 | 0 |  | 50541 | #N/A | #N/A | #N/A | #N/A | #N/A | #N/A
0 |  | #VALUE! | #VALUE! | 0 | 0 | 0 |  | 50542 | #N/A | #N/A | #N/A | #N/A | #N/A | #N/A
0 |  | #VALUE! | #VALUE! | 0 | 0 | 0 |  | 50543 | #N/A | #N/A | #N/A | #N/A | #N/A | #N/A
0 |  | #VALUE! | #VALUE! | 0 | 0 | 0 |  | 50544 | #N/A | #N/A | #N/A | #N/A | #N/A | #N/A
0 |  | #VALUE! | #VALUE! | 0 | 0 | 0 |  | 50545 | #N/A | #N/A | #N/A | #N/A | #N/A | #N/A
0 |  | #VALUE! | #VALUE! | 0 | 0 | 0 |  | 50546 | #N/A | #N/A | #N/A | #N/A | #N/A | #N/A
0 |  | #VALUE! | #VALUE! | 0 | 0 | 0 |  | 50547 | #N/A | #N/A | #N/A | #N/A | #N/A | #N/A
0 |  | #VALUE! | #VALUE! | 0 | 0 | 0 |  | 50548 | #N/A | #N/A | #N/A | #N/A | #N/A | #N/A
0 |  | #VALUE! | #VALUE! | 0 | 0 | 0 |  | 50549 | #N/A | #N/A | #N/A | #N/A | #N/A | #N/A
0 |  | #VALUE! | #VALUE! | 0 | 0 | 0 |  | 50550 | #N/A | #N/A | #N/A | #N/A | #N/A | #N/A
0 |  | #VALUE! | #VALUE! | 0 | 0 | 0 |  | 50551 | #N/A | #N/A | #N/A | #N/A | #N/A | #N/A
0 |  | #VALUE! | #VALUE! | 0 | 0 | 0 |  | 50552 | #N/A | #N/A | #N/A | #N/A | #N/A | #N/A
0 |  | #VALUE! | #VALUE! | 0 | 0 | 0 |  | 50553 | #N/A | #N/A | #N/A | #N/A | #N/A | #N/A
0 |  | #VALUE! | #VALUE! | 0 | 0 | 0 |  | 50554 | #N/A | #N/A | #N/A | #N/A | #N/A | #N/A
0 |  | #VALUE! | #VALUE! | 0 | 0 | 0 |  | 50555 | #N/A | #N/A | #N/A | #N/A | #N/A | #N/A
0 |  | #VALUE! | #VALUE! | 0 | 0 | 0 |  | 50556 | #N/A | #N/A | #N/A | #N/A | #N/A | #N/A
0 |  | #VALUE! | #VALUE! | 0 | 0 | 0 |  | 50557 | #N/A | #N/A | #N/A | #N/A | #N/A | #N/A
0 |  | #VALUE! | #VALUE! | 0 | 0 | 0 |  | 50558 | #N/A | #N/A | #N/A | #N/A | #N/A | #N/A
0 |  | #VALUE! | #VALUE! | 0 | 0 | 0 |  | 50559 | #N/A | #N/A | #N/A | #N/A | #N/A | #N/A
0 |  | #VALUE! | #VALUE! | 0 | 0 | 0 |  | 50560 | #N/A | #N/A | #N/A | #N/A | #N/A | #N/A
0 |  | #VALUE! | #VALUE! | 0 | 0 | 0 |  | 50561 | #N/A | #N/A | #N/A | #N/A | #N/A | #N/A
0 |  | #VALUE! | #VALUE! | 0 | 0 | 0 |  | 50562 | #N/A | #N/A | #N/A | #N/A | #N/A | #N/A
0 |  | #VALUE! | #VALUE! | 0 | 0 | 0 |  | 50563 | #N/A | #N/A | #N/A | #N/A | #N/A | #N/A
0 |  | #VALUE! | #VALUE! | 0 | 0 | 0 |  | 50564 | #N/A | #N/A | #N/A | #N/A | #N/A | #N/A
0 |  | #VALUE! | #VALUE! | 0 | 0 | 0 |  | 50565 | #N/A | #N/A | #N/A | #N/A | #N/A | #N/A
0 |  | #VALUE! | #VALUE! | 0 | 0 | 0 |  | 50566 | #N/A | #N/A | #N/A | #N/A | #N/A | #N/A
0 |  | #VALUE! | #VALUE! | 0 | 0 | 0 |  | 50567 | #N/A | #N/A | #N/A | #N/A | #N/A | #N/A
0 |  | #VALUE! | #VALUE! | 0 | 0 | 0 |  | 50568 | #N/A | #N/A | #N/A | #N/A | #N/A | #N/A
0 |  | #VALUE! | #VALUE! | 0 | 0 | 0 |  | 50569 | #N/A | #N/A | #N/A | #N/A | #N/A | #N/A
0 |  | #VALUE! | #VALUE! | 0 | 0 | 0 |  | 50570 | #N/A | #N/A | #N/A | #N/A | #N/A | #N/A
0 |  | #VALUE! | #VALUE! | 0 | 0 | 0 |  | 50571 | #N/A | #N/A | #N/A | #N/A | #N/A | #N/A
0 |  | #VALUE! | #VALUE! | 0 | 0 | 0 |  | 50572 | #N/A | #N/A | #N/A | #N/A | #N/A | #N/A
0 |  | #VALUE! | #VALUE! | 0 | 0 | 0 |  | 50573 | #N/A | #N/A | #N/A | #N/A | #N/A | #N/A
0 |  | #VALUE! | #VALUE! | 0 | 0 | 0 |  | 50574 | #N/A | #N/A | #N/A | #N/A | #N/A | #N/A
0 |  | #VALUE! | #VALUE! | 0 | 0 | 0 |  | 50575 | #N/A | #N/A | #N/A | #N/A | #N/A | #N/A
0 |  | #VALUE! | #VALUE! | 0 | 0 | 0 |  | 50576 | #N/A | #N/A | #N/A | #N/A | #N/A | #N/A
0 |  | #VALUE! | #VALUE! | 0 | 0 | 0 |  | 50577 | #N/A | #N/A | #N/A | #N/A | #N/A | #N/A
0 |  | #VALUE! | #VALUE! | 0 | 0 | 0 |  | 50578 | #N/A | #N/A | #N/A | #N/A | #N/A | #N/A
0 |  | #VALUE! | #VALUE! | 0 | 0 | 0 |  | 50579 | #N/A | #N/A | #N/A | #N/A | #N/A | #N/A
0 |  | #VALUE! | #VALUE! | 0 | 0 | 0 |  | 50580 | #N/A | #N/A | #N/A | #N/A | #N/A | #N/A
0 |  | #VALUE! | #VALUE! | 0 | 0 | 0 |  | 50581 | #N/A | #N/A | #N/A | #N/A | #N/A | #N/A
0 |  | #VALUE! | #VALUE! | 0 | 0 | 0 |  | 50582 | #N/A | #N/A | #N/A | #N/A | #N/A | #N/A
0 |  | #VALUE! | #VALUE! | 0 | 0 | 0 |  | 50583 | #N/A | #N/A | #N/A | #N/A | #N/A | #N/A
0 |  | #VALUE! | #VALUE! | 0 | 0 | 0 |  | 50584 | #N/A | #N/A | #N/A | #N/A | #N/A | #N/A
0 |  | #VALUE! | #VALUE! | 0 | 0 | 0 |  | 50585 | #N/A | #N/A | #N/A | #N/A | #N/A | #N/A
0 |  | #VALUE! | #VALUE! | 0 | 0 | 0 |  | 50586 | #N/A | #N/A | #N/A | #N/A | #N/A | #N/A
0 |  | #VALUE! | #VALUE! | 0 | 0 | 0 |  | 50587 | #N/A | #N/A | #N/A | #N/A | #N/A | #N/A
0 |  | #VALUE! | #VALUE! | 0 | 0 | 0 |  | 50588 | #N/A | #N/A | #N/A | #N/A | #N/A | #N/A
0 |  | #VALUE! | #VALUE! | 0 | 0 | 0 |  | 50589 | #N/A | #N/A | #N/A | #N/A | #N/A | #N/A
0 |  | #VALUE! | #VALUE! | 0 | 0 | 0 |  | 50590 | #N/A | #N/A | #N/A | #N/A | #N/A | #N/A
0 |  | #VALUE! | #VALUE! | 0 | 0 | 0 |  | 50591 | #N/A | #N/A | #N/A | #N/A | #N/A | #N/A
0 |  | #VALUE! | #VALUE! | 0 | 0 | 0 |  | 50592 | #N/A | #N/A | #N/A | #N/A | #N/A | #N/A
0 |  | #VALUE! | #VALUE! | 0 | 0 | 0 |  | 50593 | #N/A | #N/A | #N/A | #N/A | #N/A | #N/A
0 |  | #VALUE! | #VALUE! | 0 | 0 | 0 |  | 50594 | #N/A | #N/A | #N/A | #N/A | #N/A | #N/A
0 |  | #VALUE! | #VALUE! | 0 | 0 | 0 |  | 50595 | #N/A | #N/A | #N/A | #N/A | #N/A | #N/A
0 |  | #VALUE! | #VALUE! | 0 | 0 | 0 |  | 50596 | #N/A | #N/A | #N/A | #N/A | #N/A | #N/A
0 |  | #VALUE! | #VALUE! | 0 | 0 | 0 |  | 50597 | #N/A | #N/A | #N/A | #N/A | #N/A | #N/A
0 |  | #VALUE! | #VALUE! | 0 | 0 | 0 |  | 50598 | #N/A | #N/A | #N/A | #N/A | #N/A | #N/A
0 |  | #VALUE! | #VALUE! | 0 | 0 | 0 |  | 50599 | #N/A | #N/A | #N/A | #N/A | #N/A | #N/A
0 |  | #VALUE! | #VALUE! | 0 | 0 | 0 |  | 50600 | #N/A | #N/A | #N/A | #N/A | #N/A | #N/A
0 |  | #VALUE! | #VALUE! | 0 | 0 | 0 |  | 50601 | #N/A | #N/A | #N/A | #N/A | #N/A | #N/A
0 |  | #VALUE! | #VALUE! | 0 | 0 | 0 |  | 50602 | #N/A | #N/A | #N/A | #N/A | #N/A | #N/A
0 |  | #VALUE! | #VALUE! | 0 | 0 | 0 |  | 50603 | #N/A | #N/A | #N/A | #N/A | #N/A | #N/A
0 |  | #VALUE! | #VALUE! | 0 | 0 | 0 |  | 50604 | #N/A | #N/A | #N/A | #N/A | #N/A | #N/A
0 |  | #VALUE! | #VALUE! | 0 | 0 | 0 |  | 50605 | #N/A | #N/A | #N/A | #N/A | #N/A | #N/A
0 |  | #VALUE! | #VALUE! | 0 | 0 | 0 |  | 50606 | #N/A | #N/A | #N/A | #N/A | #N/A | #N/A
0 |  | #VALUE! | #VALUE! | 0 | 0 | 0 |  | 50607 | #N/A | #N/A | #N/A | #N/A | #N/A | #N/A
0 |  | #VALUE! | #VALUE! | 0 | 0 | 0 |  | 50608 | #N/A | #N/A | #N/A | #N/A | #N/A | #N/A
0 |  | #VALUE! | #VALUE! | 0 | 0 | 0 |  | 50609 | #N/A | #N/A | #N/A | #N/A | #N/A | #N/A
0 |  | #VALUE! | #VALUE! | 0 | 0 | 0 |  | 50610 | #N/A | #N/A | #N/A | #N/A | #N/A | #N/A
0 |  | #VALUE! | #VALUE! | 0 | 0 | 0 |  | 50611 | #N/A | #N/A | #N/A | #N/A | #N/A | #N/A
0 |  | #VALUE! | #VALUE! | 0 | 0 | 0 |  | 50612 | #N/A | #N/A | #N/A | #N/A | #N/A | #N/A
0 |  | #VALUE! | #VALUE! | 0 | 0 | 0 |  | 50613 | #N/A | #N/A | #N/A | #N/A | #N/A | #N/A
0 |  | #VALUE! | #VALUE! | 0 | 0 | 0 |  | 50614 | #N/A | #N/A | #N/A | #N/A | #N/A | #N/A
0 |  | #VALUE! | #VALUE! | 0 | 0 | 0 |  | 50615 | #N/A | #N/A | #N/A | #N/A | #N/A | #N/A
0 |  | #VALUE! | #VALUE! | 0 | 0 | 0 |  | 50616 | #N/A | #N/A | #N/A | #N/A | #N/A | #N/A
0 |  | #VALUE! | #VALUE! | 0 | 0 | 0 |  | 50617 | #N/A | #N/A | #N/A | #N/A | #N/A | #N/A
0 |  | #VALUE! | #VALUE! | 0 | 0 | 0 |  | 50618 | #N/A | #N/A | #N/A | #N/A | #N/A | #N/A
0 |  | #VALUE! | #VALUE! | 0 | 0 | 0 |  | 50619 | #N/A | #N/A | #N/A | #N/A | #N/A | #N/A
0 |  | #VALUE! | #VALUE! | 0 | 0 | 0 |  | 50620 | #N/A | #N/A | #N/A | #N/A | #N/A | #N/A
0 |  | #VALUE! | #VALUE! | 0 | 0 | 0 |  | 50621 | #N/A | #N/A | #N/A | #N/A | #N/A | #N/A
0 |  | #VALUE! | #VALUE! | 0 | 0 | 0 |  | 50622 | #N/A | #N/A | #N/A | #N/A | #N/A | #N/A
0 |  | #VALUE! | #VALUE! | 0 | 0 | 0 |  | 50623 | #N/A | #N/A | #N/A | #N/A | #N/A | #N/A
0 |  | #VALUE! | #VALUE! | 0 | 0 | 0 |  | 50624 | #N/A | #N/A | #N/A | #N/A | #N/A | #N/A
0 |  | #VALUE! | #VALUE! | 0 | 0 | 0 |  | 50625 | #N/A | #N/A | #N/A | #N/A | #N/A | #N/A
0 |  | #VALUE! | #VALUE! | 0 | 0 | 0 |  | 50626 | #N/A | #N/A | #N/A | #N/A | #N/A | #N/A
0 |  | #VALUE! | #VALUE! | 0 | 0 | 0 |  | 50627 | #N/A | #N/A | #N/A | #N/A | #N/A | #N/A
0 |  | #VALUE! | #VALUE! | 0 | 0 | 0 |  | 50628 | #N/A | #N/A | #N/A | #N/A | #N/A | #N/A
0 |  | #VALUE! | #VALUE! | 0 | 0 | 0 |  | 50629 | #N/A | #N/A | #N/A | #N/A | #N/A | #N/A
0 |  | #VALUE! | #VALUE! | 0 | 0 | 0 |  | 50630 | #N/A | #N/A | #N/A | #N/A | #N/A | #N/A
0 |  | #VALUE! | #VALUE! | 0 | 0 | 0 |  | 50631 | #N/A | #N/A | #N/A | #N/A | #N/A | #N/A
0 |  | #VALUE! | #VALUE! | 0 | 0 | 0 |  | 50632 | #N/A | #N/A | #N/A | #N/A | #N/A | #N/A
0 |  | #VALUE! | #VALUE! | 0 | 0 | 0 |  | 50633 | #N/A | #N/A | #N/A | #N/A | #N/A | #N/A
0 |  | #VALUE! | #VALUE! | 0 | 0 | 0 |  | 50634 | #N/A | #N/A | #N/A | #N/A | #N/A | #N/A
0 |  | #VALUE! | #VALUE! | 0 | 0 | 0 |  | 50635 | #N/A | #N/A | #N/A | #N/A | #N/A | #N/A
0 |  | #VALUE! | #VALUE! | 0 | 0 | 0 |  | 50636 | #N/A | #N/A | #N/A | #N/A | #N/A | #N/A
0 |  | #VALUE! | #VALUE! | 0 | 0 | 0 |  | 50637 | #N/A | #N/A | #N/A | #N/A | #N/A | #N/A
0 |  | #VALUE! | #VALUE! | 0 | 0 | 0 |  | 50638 | #N/A | #N/A | #N/A | #N/A | #N/A | #N/A
0 |  | #VALUE! | #VALUE! | 0 | 0 | 0 |  | 50639 | #N/A | #N/A | #N/A | #N/A | #N/A | #N/A
0 |  | #VALUE! | #VALUE! | 0 | 0 | 0 |  | 50640 | #N/A | #N/A | #N/A | #N/A | #N/A | #N/A
0 |  | #VALUE! | #VALUE! | 0 | 0 | 0 |  | 50641 | #N/A | #N/A | #N/A | #N/A | #N/A | #N/A
0 |  | #VALUE! | #VALUE! | 0 | 0 | 0 |  | 50642 | #N/A | #N/A | #N/A | #N/A | #N/A | #N/A
0 |  | #VALUE! | #VALUE! | 0 | 0 | 0 |  | 50643 | #N/A | #N/A | #N/A | #N/A | #N/A | #N/A
0 |  | #VALUE! | #VALUE! | 0 | 0 | 0 |  | 50644 | #N/A | #N/A | #N/A | #N/A | #N/A | #N/A
0 |  | #VALUE! | #VALUE! | 0 | 0 | 0 |  | 50645 | #N/A | #N/A | #N/A | #N/A | #N/A | #N/A
0 |  | #VALUE! | #VALUE! | 0 | 0 | 0 |  | 50646 | #N/A | #N/A | #N/A | #N/A | #N/A | #N/A
0 |  | #VALUE! | #VALUE! | 0 | 0 | 0 |  | 50647 | #N/A | #N/A | #N/A | #N/A | #N/A | #N/A
0 |  | #VALUE! | #VALUE! | 0 | 0 | 0 |  | 50648 | #N/A | #N/A | #N/A | #N/A | #N/A | #N/A
0 |  | #VALUE! | #VALUE! | 0 | 0 | 0 |  | 50649 | #N/A | #N/A | #N/A | #N/A | #N/A | #N/A
0 |  | #VALUE! | #VALUE! | 0 | 0 | 0 |  | 50650 | #N/A | #N/A | #N/A | #N/A | #N/A | #N/A
0 |  | #VALUE! | #VALUE! | 0 | 0 | 0 |  | 50651 | #N/A | #N/A | #N/A | #N/A | #N/A | #N/A
0 |  | #VALUE! | #VALUE! | 0 | 0 | 0 |  | 50652 | #N/A | #N/A | #N/A | #N/A | #N/A | #N/A
0 |  | #VALUE! | #VALUE! | 0 | 0 | 0 |  | 50653 | #N/A | #N/A | #N/A | #N/A | #N/A | #N/A
0 |  | #VALUE! | #VALUE! | 0 | 0 | 0 |  | 50654 | #N/A | #N/A | #N/A | #N/A | #N/A | #N/A
0 |  | #VALUE! | #VALUE! | 0 | 0 | 0 |  | 50655 | #N/A | #N/A | #N/A | #N/A | #N/A | #N/A
0 |  | #VALUE! | #VALUE! | 0 | 0 | 0 |  | 50656 | #N/A | #N/A | #N/A | #N/A | #N/A | #N/A
0 |  | #VALUE! | #VALUE! | 0 | 0 | 0 |  | 50657 | #N/A | #N/A | #N/A | #N/A | #N/A | #N/A
0 |  | #VALUE! | #VALUE! | 0 | 0 | 0 |  | 50658 | #N/A | #N/A | #N/A | #N/A | #N/A | #N/A
0 |  | #VALUE! | #VALUE! | 0 | 0 | 0 |  | 50659 | #N/A | #N/A | #N/A | #N/A | #N/A | #N/A
0 |  | #VALUE! | #VALUE! | 0 | 0 | 0 |  | 50660 | #N/A | #N/A | #N/A | #N/A | #N/A | #N/A
0 |  | #VALUE! | #VALUE! | 0 | 0 | 0 |  | 50661 | #N/A | #N/A | #N/A | #N/A | #N/A | #N/A
0 |  | #VALUE! | #VALUE! | 0 | 0 | 0 |  | 50662 | #N/A | #N/A | #N/A | #N/A | #N/A | #N/A
0 |  | #VALUE! | #VALUE! | 0 | 0 | 0 |  | 50663 | #N/A | #N/A | #N/A | #N/A | #N/A | #N/A
0 |  | #VALUE! | #VALUE! | 0 | 0 | 0 |  | 50664 | #N/A | #N/A | #N/A | #N/A | #N/A | #N/A
0 |  | #VALUE! | #VALUE! | 0 | 0 | 0 |  | 50665 | #N/A | #N/A | #N/A | #N/A | #N/A | #N/A
0 |  | #VALUE! | #VALUE! | 0 | 0 | 0 |  | 50666 | #N/A | #N/A | #N/A | #N/A | #N/A | #N/A
0 |  | #VALUE! | #VALUE! | 0 | 0 | 0 |  | 50667 | #N/A | #N/A | #N/A | #N/A | #N/A | #N/A
0 |  | #VALUE! | #VALUE! | 0 | 0 | 0 |  | 50668 | #N/A | #N/A | #N/A | #N/A | #N/A | #N/A
0 |  | #VALUE! | #VALUE! | 0 | 0 | 0 |  | 50669 | #N/A | #N/A | #N/A | #N/A | #N/A | #N/A
0 |  | #VALUE! | #VALUE! | 0 | 0 | 0 |  | 50670 | #N/A | #N/A | #N/A | #N/A | #N/A | #N/A
0 |  | #VALUE! | #VALUE! | 0 | 0 | 0 |  | 50671 | #N/A | #N/A | #N/A | #N/A | #N/A | #N/A
0 |  | #VALUE! | #VALUE! | 0 | 0 | 0 |  | 50672 | #N/A | #N/A | #N/A | #N/A | #N/A | #N/A
0 |  | #VALUE! | #VALUE! | 0 | 0 | 0 |  | 50673 | #N/A | #N/A | #N/A | #N/A | #N/A | #N/A
0 |  | #VALUE! | #VALUE! | 0 | 0 | 0 |  | 50674 | #N/A | #N/A | #N/A | #N/A | #N/A | #N/A
0 |  | #VALUE! | #VALUE! | 0 | 0 | 0 |  | 50675 | #N/A | #N/A | #N/A | #N/A | #N/A | #N/A
0 |  | #VALUE! | #VALUE! | 0 | 0 | 0 |  | 50676 | #N/A | #N/A | #N/A | #N/A | #N/A | #N/A
0 |  | #VALUE! | #VALUE! | 0 | 0 | 0 |  | 50677 | #N/A | #N/A | #N/A | #N/A | #N/A | #N/A
0 |  | #VALUE! | #VALUE! | 0 | 0 | 0 |  | 50678 | #N/A | #N/A | #N/A | #N/A | #N/A | #N/A
0 |  | #VALUE! | #VALUE! | 0 | 0 | 0 |  | 50679 | #N/A | #N/A | #N/A | #N/A | #N/A | #N/A
0 |  | #VALUE! | #VALUE! | 0 | 0 | 0 |  | 50680 | #N/A | #N/A | #N/A | #N/A | #N/A | #N/A
0 |  | #VALUE! | #VALUE! | 0 | 0 | 0 |  | 50681 | #N/A | #N/A | #N/A | #N/A | #N/A | #N/A
0 |  | #VALUE! | #VALUE! | 0 | 0 | 0 |  | 50682 | #N/A | #N/A | #N/A | #N/A | #N/A | #N/A
0 |  | #VALUE! | #VALUE! | 0 | 0 | 0 |  | 50683 | #N/A | #N/A | #N/A | #N/A | #N/A | #N/A
0 |  | #VALUE! | #VALUE! | 0 | 0 | 0 |  | 50684 | #N/A | #N/A | #N/A | #N/A | #N/A | #N/A
0 |  | #VALUE! | #VALUE! | 0 | 0 | 0 |  | 50685 | #N/A | #N/A | #N/A | #N/A | #N/A | #N/A
0 |  | #VALUE! | #VALUE! | 0 | 0 | 0 |  | 50686 | #N/A | #N/A | #N/A | #N/A | #N/A | #N/A

## ZSWöhler836
Wöhler 836 (Reingas)
Zeit import | in Sekunden | in Sekunden gerundet | mstf | O2 | CON | mstO2 | Messpunkt | Zeit Messprotokoll | mstf | O2 | CON | mstO2
11:15 | 40508 | 40508 | 0.002 | 20.4 | #NUM! | #NUM! | 1 | 40380 | #N/A | #N/A | #N/A | #N/A
11:15 | 40509 | 40509 | 0.004 | 20.4 | #NUM! | #NUM! | 2 | 40381 | #N/A | #N/A | #N/A | #N/A
11:15 | 40510 | 40510 | 0.006 | 20.4 | #NUM! | #NUM! | 3 | 40382 | #N/A | #N/A | #N/A | #N/A
11:15 | 40511 | 40511 | 0.005 | 20.4 | #NUM! | #NUM! | 4 | 40383 | #N/A | #N/A | #N/A | #N/A
11:15 | 40512 | 40512 | 0.007 | 20.4 | #NUM! | #NUM! | 5 | 40384 | #N/A | #N/A | #N/A | #N/A
11:15 | 40513 | 40513 | 0.006 | 20.4 | #NUM! | #NUM! | 6 | 40385 | #N/A | #N/A | #N/A | #N/A
11:15 | 40514 | 40514 | 0.008 | 20.4 | #NUM! | #NUM! | 7 | 40386 | #N/A | #N/A | #N/A | #N/A
11:15 | 40515 | 40515 | 0.005 | 20.4 | #NUM! | #NUM! | 8 | 40387 | #N/A | #N/A | #N/A | #N/A
11:15 | 40516 | 40516 | 0.006 | 20.4 | #NUM! | #NUM! | 9 | 40388 | #N/A | #N/A | #N/A | #N/A
11:15 | 40517 | 40517 | 0.007 | 20.4 | #NUM! | #NUM! | 10 | 40389 | #N/A | #N/A | #N/A | #N/A
11:15 | 40518 | 40518 | 0.007 | 20.4 | #NUM! | #NUM! | 11 | 40390 | #N/A | #N/A | #N/A | #N/A
11:15 | 40519 | 40519 | 0.006 | 20.4 | #NUM! | #NUM! | 12 | 40391 | #N/A | #N/A | #N/A | #N/A
11:15 | 40520 | 40520 | 0.005 | 20.4 | #NUM! | #NUM! | 13 | 40392 | #N/A | #N/A | #N/A | #N/A
11:15 | 40521 | 40521 | 0.004 | 20.4 | #NUM! | #NUM! | 14 | 40393 | #N/A | #N/A | #N/A | #N/A
11:15 | 40522 | 40522 | 0.007 | 20.4 | #NUM! | #NUM! | 15 | 40394 | #N/A | #N/A | #N/A | #N/A
11:15 | 40523 | 40523 | 0.007 | 20.4 | #NUM! | #NUM! | 16 | 40395 | #N/A | #N/A | #N/A | #N/A
11:15 | 40524 | 40524 | 0.006 | 20.4 | #NUM! | #NUM! | 17 | 40396 | #N/A | #N/A | #N/A | #N/A
11:15 | 40525 | 40525 | 0.008 | 20.4 | #NUM! | #NUM! | 18 | 40397 | #N/A | #N/A | #N/A | #N/A
11:15 | 40526 | 40526 | 0.006 | 20.4 | #NUM! | #NUM! | 19 | 40398 | #N/A | #N/A | #N/A | #N/A
11:15 | 40527 | 40527 | 0.006 | 20.4 | #NUM! | #NUM! | 20 | 40399 | #N/A | #N/A | #N/A | #N/A
11:15 | 40528 | 40528 | 0.004 | 20.4 | #NUM! | #NUM! | 21 | 40400 | #N/A | #N/A | #N/A | #N/A
11:15 | 40529 | 40529 | 0.003 | 20.3 | #NUM! | #NUM! | 22 | 40401 | #N/A | #N/A | #N/A | #N/A
11:16 | 40530 | 40530 | 0.003 | 20.3 | #NUM! | #NUM! | 23 | 40402 | #N/A | #N/A | #N/A | #N/A
11:16 | 40531 | 40531 | 0.001 | 20.3 | #NUM! | #NUM! | 24 | 40403 | #N/A | #N/A | #N/A | #N/A
11:16 | 40532 | 40532 | 0.001 | 20.3 | #NUM! | #NUM! | 25 | 40404 | #N/A | #N/A | #N/A | #N/A
11:16 | 40533 | 40533 | 0.001 | 20.3 | #NUM! | #NUM! | 26 | 40405 | #N/A | #N/A | #N/A | #N/A
11:16 | 40534 | 40534 | 0 | 20.3 | #NUM! | #NUM! | 27 | 40406 | #N/A | #N/A | #N/A | #N/A
11:16 | 40535 | 40535 | 0.002 | 20.3 | #NUM! | #NUM! | 28 | 40407 | #N/A | #N/A | #N/A | #N/A
11:16 | 40536 | 40536 | 0.003 | 20.3 | #NUM! | #NUM! | 29 | 40408 | #N/A | #N/A | #N/A | #N/A
11:16 | 40537 | 40537 | 0.004 | 20.3 | #NUM! | #NUM! | 30 | 40409 | #N/A | #N/A | #N/A | #N/A
11:16 | 40538 | 40538 | 0.005 | 20.3 | #NUM! | #NUM! | 31 | 40410 | #N/A | #N/A | #N/A | #N/A
11:16 | 40539 | 40539 | 0.008 | 20.3 | #NUM! | #NUM! | 32 | 40411 | #N/A | #N/A | #N/A | #N/A
11:16 | 40540 | 40540 | 0.01 | 20.3 | #NUM! | #NUM! | 33 | 40412 | #N/A | #N/A | #N/A | #N/A
11:16 | 40541 | 40541 | 0.013 | 20.3 | #NUM! | #NUM! | 34 | 40413 | #N/A | #N/A | #N/A | #N/A
11:16 | 40542 | 40542 | 0.015 | 20.3 | #NUM! | #NUM! | 35 | 40414 | #N/A | #N/A | #N/A | #N/A
11:16 | 40543 | 40543 | 0.014 | 20.3 | #NUM! | #NUM! | 36 | 40415 | #N/A | #N/A | #N/A | #N/A
11:16 | 40544 | 40544 | 0.016 | 20.3 | #NUM! | #NUM! | 37 | 40416 | #N/A | #N/A | #N/A | #N/A
11:16 | 40545 | 40545 | 0.015 | 20.3 | #NUM! | #NUM! | 38 | 40417 | #N/A | #N/A | #N/A | #N/A
11:16 | 40546 | 40546 | 0.015 | 20.3 | #NUM! | #NUM! | 39 | 40418 | #N/A | #N/A | #N/A | #N/A
11:16 | 40547 | 40547 | 0.015 | 20.2 | #NUM! | #NUM! | 40 | 40419 | #N/A | #N/A | #N/A | #N/A
11:16 | 40548 | 40548 | 0.017 | 20.2 | #NUM! | #NUM! | 41 | 40420 | #N/A | #N/A | #N/A | #N/A
11:16 | 40549 | 40549 | 0.017 | 20.2 | #NUM! | #NUM! | 42 | 40421 | #N/A | #N/A | #N/A | #N/A
11:16 | 40550 | 40550 | 0.016 | 20.2 | #NUM! | #NUM! | 43 | 40422 | #N/A | #N/A | #N/A | #N/A
11:16 | 40551 | 40551 | 0.012 | 20.2 | #NUM! | #NUM! | 44 | 40423 | #N/A | #N/A | #N/A | #N/A
11:16 | 40552 | 40552 | 0.007 | 20.2 | #NUM! | #NUM! | 45 | 40424 | #N/A | #N/A | #N/A | #N/A
11:16 | 40554 | 40554 | 0.003 | 20.2 | #NUM! | #NUM! | 46 | 40425 | #N/A | #N/A | #N/A | #N/A
11:16 | 40555 | 40555 | 0.005 | 20.2 | #NUM! | #NUM! | 47 | 40426 | #N/A | #N/A | #N/A | #N/A
11:16 | 40556 | 40556 | 0.003 | 20.2 | #NUM! | #NUM! | 48 | 40427 | #N/A | #N/A | #N/A | #N/A
11:16 | 40557 | 40557 | 0.005 | 20.2 | #NUM! | #NUM! | 49 | 40428 | #N/A | #N/A | #N/A | #N/A
11:16 | 40558 | 40558 | 0.004 | 20.2 | #NUM! | #NUM! | 50 | 40429 | #N/A | #N/A | #N/A | #N/A
11:16 | 40559 | 40559 | 0.002 | 20.2 | #NUM! | #NUM! | 51 | 40430 | #N/A | #N/A | #N/A | #N/A
11:16 | 40560 | 40560 | 0.003 | 20.2 | #NUM! | #NUM! | 52 | 40431 | #N/A | #N/A | #N/A | #N/A
11:16 | 40561 | 40561 | 0.004 | 20.2 | #NUM! | #NUM! | 53 | 40432 | #N/A | #N/A | #N/A | #N/A
11:16 | 40562 | 40562 | 0.003 | 20.2 | #NUM! | #NUM! | 54 | 40433 | #N/A | #N/A | #N/A | #N/A
11:16 | 40563 | 40563 | 0.001 | 20.2 | #NUM! | #NUM! | 55 | 40434 | #N/A | #N/A | #N/A | #N/A
11:16 | 40564 | 40564 | 0.003 | 20.2 | #NUM! | #NUM! | 56 | 40435 | #N/A | #N/A | #N/A | #N/A
11:16 | 40565 | 40565 | 0.005 | 20.2 | #NUM! | #NUM! | 57 | 40436 | #N/A | #N/A | #N/A | #N/A
11:16 | 40566 | 40566 | 0.006 | 20.2 | #NUM! | #NUM! | 58 | 40437 | #N/A | #N/A | #N/A | #N/A
11:16 | 40567 | 40567 | 0.007 | 20.3 | #NUM! | #NUM! | 59 | 40438 | #N/A | #N/A | #N/A | #N/A
11:16 | 40568 | 40568 | 0.008 | 20.3 | #NUM! | #NUM! | 60 | 40439 | #N/A | #N/A | #N/A | #N/A
11:16 | 40569 | 40569 | 0.008 | 20.3 | #NUM! | #NUM! | 61 | 40440 | #N/A | #N/A | #N/A | #N/A
11:16 | 40570 | 40570 | 0.009 | 20.3 | #NUM! | #NUM! | 62 | 40441 | #N/A | #N/A | #N/A | #N/A
11:16 | 40571 | 40571 | 0.009 | 20.3 | #NUM! | #NUM! | 63 | 40442 | #N/A | #N/A | #N/A | #N/A
11:16 | 40572 | 40572 | 0.012 | 20.2 | #NUM! | #NUM! | 64 | 40443 | #N/A | #N/A | #N/A | #N/A
11:16 | 40573 | 40573 | 0.012 | 20.3 | #NUM! | #NUM! | 65 | 40444 | #N/A | #N/A | #N/A | #N/A
11:16 | 40574 | 40574 | 0.01 | 20.3 | #NUM! | #NUM! | 66 | 40445 | #N/A | #N/A | #N/A | #N/A
11:16 | 40575 | 40575 | 0.01 | 20.3 | #NUM! | #NUM! | 67 | 40446 | #N/A | #N/A | #N/A | #N/A
11:16 | 40576 | 40576 | 0.006 | 20.2 | #NUM! | #NUM! | 68 | 40447 | #N/A | #N/A | #N/A | #N/A
11:16 | 40577 | 40577 | 0.008 | 20.2 | #NUM! | #NUM! | 69 | 40448 | #N/A | #N/A | #N/A | #N/A
11:16 | 40578 | 40578 | 0.01 | 20.2 | #NUM! | #NUM! | 70 | 40449 | #N/A | #N/A | #N/A | #N/A
11:16 | 40579 | 40579 | 0.011 | 20.2 | #NUM! | #NUM! | 71 | 40450 | #N/A | #N/A | #N/A | #N/A
11:16 | 40580 | 40580 | 0.012 | 20.3 | #NUM! | #NUM! | 72 | 40451 | #N/A | #N/A | #N/A | #N/A
11:16 | 40581 | 40581 | 0.012 | 20.3 | #NUM! | #NUM! | 73 | 40452 | #N/A | #N/A | #N/A | #N/A
11:16 | 40582 | 40582 | 0.014 | 20.2 | #NUM! | #NUM! | 74 | 40453 | #N/A | #N/A | #N/A | #N/A
11:16 | 40583 | 40583 | 0.014 | 20.2 | #NUM! | #NUM! | 75 | 40454 | #N/A | #N/A | #N/A | #N/A
11:16 | 40584 | 40584 | 0.014 | 20.2 | #NUM! | #NUM! | 76 | 40455 | #N/A | #N/A | #N/A | #N/A
11:16 | 40585 | 40585 | 0.014 | 20.2 | #NUM! | #NUM! | 77 | 40456 | #N/A | #N/A | #N/A | #N/A
11:16 | 40586 | 40586 | 0.017 | 20.2 | #NUM! | #NUM! | 78 | 40457 | #N/A | #N/A | #N/A | #N/A
11:16 | 40587 | 40587 | 0.018 | 20.2 | #NUM! | #NUM! | 79 | 40458 | #N/A | #N/A | #N/A | #N/A
11:16 | 40588 | 40588 | 0.022 | 20.2 | #NUM! | #NUM! | 80 | 40459 | #N/A | #N/A | #N/A | #N/A
11:16 | 40589 | 40589 | 0.022 | 20.2 | #NUM! | #NUM! | 81 | 40460 | #N/A | #N/A | #N/A | #N/A
11:16 | 40590 | 40590 | 0.02 | 20.2 | #NUM! | #NUM! | 82 | 40461 | #N/A | #N/A | #N/A | #N/A
11:17 | 40591 | 40591 | 0.02 | 20.2 | #NUM! | #NUM! | 83 | 40462 | #N/A | #N/A | #N/A | #N/A
11:17 | 40592 | 40592 | 0.02 | 20.1 | #NUM! | #NUM! | 84 | 40463 | #N/A | #N/A | #N/A | #N/A
11:17 | 40593 | 40593 | 0.022 | 20.1 | #NUM! | #NUM! | 85 | 40464 | #N/A | #N/A | #N/A | #N/A
11:17 | 40594 | 40594 | 0.022 | 20.1 | #NUM! | #NUM! | 86 | 40465 | #N/A | #N/A | #N/A | #N/A
11:17 | 40595 | 40595 | 0.021 | 20.1 | #NUM! | #NUM! | 87 | 40466 | #N/A | #N/A | #N/A | #N/A
11:17 | 40596 | 40596 | 0.02 | 20.1 | #NUM! | #NUM! | 88 | 40467 | #N/A | #N/A | #N/A | #N/A
11:17 | 40597 | 40597 | 0.02 | 20.1 | #NUM! | #NUM! | 89 | 40468 | #N/A | #N/A | #N/A | #N/A
11:17 | 40598 | 40598 | 0.02 | 20.1 | #NUM! | #NUM! | 90 | 40469 | #N/A | #N/A | #N/A | #N/A
11:17 | 40599 | 40599 | 0.02 | 20.1 | #NUM! | #NUM! | 91 | 40470 | #N/A | #N/A | #N/A | #N/A
11:17 | 40600 | 40600 | 0.019 | 20.1 | #NUM! | #NUM! | 92 | 40471 | #N/A | #N/A | #N/A | #N/A
11:17 | 40601 | 40601 | 0.017 | 20.1 | #NUM! | #NUM! | 93 | 40472 | #N/A | #N/A | #N/A | #N/A
11:17 | 40602 | 40602 | 0.016 | 20.1 | #NUM! | #NUM! | 94 | 40473 | #N/A | #N/A | #N/A | #N/A
11:17 | 40603 | 40603 | 0.015 | 20.1 | #NUM! | #NUM! | 95 | 40474 | #N/A | #N/A | #N/A | #N/A
11:17 | 40604 | 40604 | 0.018 | 20.2 | #NUM! | #NUM! | 96 | 40475 | #N/A | #N/A | #N/A | #N/A
11:17 | 40605 | 40605 | 0.019 | 20.2 | #NUM! | #NUM! | 97 | 40476 | #N/A | #N/A | #N/A | #N/A
11:17 | 40606 | 40606 | 0.017 | 20.2 | #NUM! | #NUM! | 98 | 40477 | #N/A | #N/A | #N/A | #N/A
11:17 | 40607 | 40607 | 0.016 | 20.2 | #NUM! | #NUM! | 99 | 40478 | #N/A | #N/A | #N/A | #N/A
11:17 | 40608 | 40608 | 0.018 | 20.2 | #NUM! | #NUM! | 100 | 40479 | #N/A | #N/A | #N/A | #N/A
11:17 | 40609 | 40609 | 0.019 | 20.2 | #NUM! | #NUM! | 101 | 40480 | #N/A | #N/A | #N/A | #N/A
11:17 | 40610 | 40610 | 0.019 | 20.2 | #NUM! | #NUM! | 102 | 40481 | #N/A | #N/A | #N/A | #N/A
11:17 | 40611 | 40611 | 0.022 | 20.1 | #NUM! | #NUM! | 103 | 40482 | #N/A | #N/A | #N/A | #N/A
11:17 | 40612 | 40612 | 0.021 | 20.1 | #NUM! | #NUM! | 104 | 40483 | #N/A | #N/A | #N/A | #N/A
11:17 | 40613 | 40613 | 0.021 | 20.1 | #NUM! | #NUM! | 105 | 40484 | #N/A | #N/A | #N/A | #N/A
11:17 | 40614 | 40614 | 0.022 | 20.1 | #NUM! | #NUM! | 106 | 40485 | #N/A | #N/A | #N/A | #N/A
11:17 | 40615 | 40615 | 0.024 | 20.1 | #NUM! | #NUM! | 107 | 40486 | #N/A | #N/A | #N/A | #N/A
11:17 | 40616 | 40616 | 0.024 | 20.1 | #NUM! | #NUM! | 108 | 40487 | #N/A | #N/A | #N/A | #N/A
11:17 | 40617 | 40617 | 0.026 | 20.1 | #NUM! | #NUM! | 109 | 40488 | #N/A | #N/A | #N/A | #N/A
11:17 | 40618 | 40618 | 0.028 | 20.1 | #NUM! | #NUM! | 110 | 40489 | #N/A | #N/A | #N/A | #N/A
11:17 | 40619 | 40619 | 0.029 | 20.1 | #NUM! | #NUM! | 111 | 40490 | #N/A | #N/A | #N/A | #N/A
11:17 | 40620 | 40620 | 0.028 | 20.1 | #NUM! | #NUM! | 112 | 40491 | #N/A | #N/A | #N/A | #N/A
11:17 | 40621 | 40621 | 0.029 | 20 | 2100 | #NUM! | 113 | 40492 | #N/A | #N/A | #N/A | #N/A
11:17 | 40622 | 40622 | 0.031 | 20 | 2090 | #NUM! | 114 | 40493 | #N/A | #N/A | #N/A | #N/A
11:17 | 40623 | 40623 | 0.031 | 20 | 2090 | #NUM! | 115 | 40494 | #N/A | #N/A | #N/A | #N/A
11:17 | 40624 | 40624 | 0.032 | 20 | 2090 | #NUM! | 116 | 40495 | #N/A | #N/A | #N/A | #N/A
11:17 | 40625 | 40625 | 0.034 | 20 | 2090 | #NUM! | 117 | 40496 | #N/A | #N/A | #N/A | #N/A
11:17 | 40626 | 40626 | 0.033 | 20 | 2100 | #NUM! | 118 | 40497 | #N/A | #N/A | #N/A | #N/A
11:17 | 40627 | 40627 | 0.035 | 19.9 | 1918 | #NUM! | 119 | 40498 | #N/A | #N/A | #N/A | #N/A
11:17 | 40628 | 40628 | 0.037 | 19.9 | 1927 | #NUM! | 120 | 40499 | #N/A | #N/A | #N/A | #N/A
11:17 | 40629 | 40629 | 0.038 | 19.9 | 1936 | #NUM! | 121 | 40500 | #N/A | #N/A | #N/A | #N/A
11:17 | 40631 | 40631 | 0.038 | 19.9 | 1945 | #NUM! | 122 | 40501 | #N/A | #N/A | #N/A | #N/A
11:17 | 40632 | 40632 | 0.038 | 19.9 | 1945 | #NUM! | 123 | 40502 | #N/A | #N/A | #N/A | #N/A
11:17 | 40633 | 40633 | 0.04 | 19.8 | 1808 | #NUM! | 124 | 40503 | #N/A | #N/A | #N/A | #N/A
11:17 | 40634 | 40634 | 0.043 | 19.8 | 1825 | #NUM! | 125 | 40504 | #N/A | #N/A | #N/A | #N/A
11:17 | 40635 | 40635 | 0.046 | 19.8 | 1850 | #NUM! | 126 | 40505 | #N/A | #N/A | #N/A | #N/A
11:17 | 40636 | 40636 | 0.044 | 19.8 | 1866 | #NUM! | 127 | 40506 | #N/A | #N/A | #N/A | #N/A
11:17 | 40637 | 40637 | 0.039 | 19.7 | 1738 | #NUM! | 128 | 40507 | #N/A | #N/A | #N/A | #N/A
11:17 | 40638 | 40638 | 0.035 | 19.7 | 1769 | #NUM! | 129 | 40508 | 0.002 | 20.4 | #NUM! | #NUM!
11:17 | 40639 | 40639 | 0.034 | 19.7 | 1784 | #NUM! | 130 | 40509 | 0.004 | 20.4 | #NUM! | #NUM!
11:17 | 40640 | 40640 | 0.037 | 19.6 | 1685 | #NUM! | 131 | 40510 | 0.006 | 20.4 | #NUM! | #NUM!
11:17 | 40641 | 40641 | 0.043 | 19.6 | 1700 | #NUM! | 132 | 40511 | 0.005 | 20.4 | #NUM! | #NUM!
11:17 | 40642 | 40642 | 0.048 | 19.6 | 1721 | #NUM! | 133 | 40512 | 0.007 | 20.4 | #NUM! | #NUM!
11:17 | 40643 | 40643 | 0.053 | 19.5 | 1626 | #NUM! | 134 | 40513 | 0.006 | 20.4 | #NUM! | #NUM!
11:17 | 40644 | 40644 | 0.057 | 19.5 | 1646 | #NUM! | 135 | 40514 | 0.008 | 20.4 | #NUM! | #NUM!
11:17 | 40645 | 40645 | 0.056 | 19.5 | 1666 | #NUM! | 136 | 40515 | 0.005 | 20.4 | #NUM! | #NUM!
11:17 | 40646 | 40646 | 0.06 | 19.5 | 1693 | #NUM! | 137 | 40516 | 0.006 | 20.4 | #NUM! | #NUM!
11:17 | 40647 | 40647 | 0.062 | 19.4 | 1612 | #NUM! | 138 | 40517 | 0.007 | 20.4 | #NUM! | #NUM!
11:17 | 40648 | 40648 | 0.063 | 19.4 | 1637 | #NUM! | 139 | 40518 | 0.007 | 20.4 | #NUM! | #NUM!
11:17 | 40649 | 40649 | 0.064 | 19.4 | 1649 | #NUM! | 140 | 40519 | 0.006 | 20.4 | #NUM! | #NUM!
11:18 | 40650 | 40650 | 0.066 | 19.3 | 1570 | #NUM! | 141 | 40520 | 0.005 | 20.4 | #NUM! | #NUM!
11:18 | 40651 | 40651 | 0.066 | 19.2 | 1494 | #NUM! | 142 | 40521 | 0.004 | 20.4 | #NUM! | #NUM!
11:18 | 40652 | 40652 | 0.066 | 19.1 | 1436 | #NUM! | 143 | 40522 | 0.007 | 20.4 | #NUM! | #NUM!
11:18 | 40653 | 40653 | 0.066 | 19.1 | 1463 | #NUM! | 144 | 40523 | 0.007 | 20.4 | #NUM! | #NUM!
11:18 | 40654 | 40654 | 0.067 | 19 | 1425 | #NUM! | 145 | 40524 | 0.006 | 20.4 | #NUM! | #NUM!
11:18 | 40655 | 40655 | 0.064 | 19 | 1465 | #NUM! | 146 | 40525 | 0.008 | 20.4 | #NUM! | #NUM!
11:18 | 40656 | 40656 | 0.067 | 19.1 | 1578 | #NUM! | 147 | 40526 | 0.006 | 20.4 | #NUM! | #NUM!
11:18 | 40657 | 40657 | 0.068 | 19.1 | 1610 | #NUM! | 148 | 40527 | 0.006 | 20.4 | #NUM! | #NUM!
11:18 | 40658 | 40658 | 0.071 | 19.2 | 1716 | #NUM! | 149 | 40528 | 0.004 | 20.4 | #NUM! | #NUM!
11:18 | 40659 | 40659 | 0.073 | 19.3 | 1817 | #NUM! | 150 | 40529 | 0.003 | 20.3 | #NUM! | #NUM!
11:18 | 40660 | 40660 | 0.076 | 19.3 | 1823 | #NUM! | 151 | 40530 | 0.003 | 20.3 | #NUM! | #NUM!
11:18 | 40661 | 40661 | 0.078 | 19.3 | 1805 | #NUM! | 152 | 40531 | 0.001 | 20.3 | #NUM! | #NUM!
11:18 | 40662 | 40662 | 0.076 | 19.3 | 1788 | #NUM! | 153 | 40532 | 0.001 | 20.3 | #NUM! | #NUM!
11:18 | 40663 | 40663 | 0.075 | 19.3 | 1770 | #NUM! | 154 | 40533 | 0.001 | 20.3 | #NUM! | #NUM!
11:18 | 40664 | 40664 | 0.075 | 19.3 | 1747 | #NUM! | 155 | 40534 | 0 | 20.3 | #NUM! | #NUM!
11:18 | 40665 | 40665 | 0.081 | 19.2 | 1633 | 75 | 156 | 40535 | 0.002 | 20.3 | #NUM! | #NUM!
11:18 | 40666 | 40666 | 0.082 | 19.2 | 1616 | 74 | 157 | 40536 | 0.003 | 20.3 | #NUM! | #NUM!
11:18 | 40667 | 40667 | 0.084 | 19.2 | 1611 | 76 | 158 | 40537 | 0.004 | 20.3 | #NUM! | #NUM!
11:18 | 40668 | 40668 | 0.086 | 19.2 | 1605 | 77 | 159 | 40538 | 0.005 | 20.3 | #NUM! | #NUM!
11:18 | 40670 | 40670 | 0.086 | 19.1 | 1521 | 77 | 160 | 40539 | 0.008 | 20.3 | #NUM! | #NUM!
11:18 | 40671 | 40671 | 0.089 | 19.1 | 1521 | 79 | 161 | 40540 | 0.01 | 20.3 | #NUM! | #NUM!
11:18 | 40672 | 40672 | 0.092 | 19.2 | 1611 | 81 | 162 | 40541 | 0.013 | 20.3 | #NUM! | #NUM!
11:18 | 40673 | 40673 | 0.094 | 19.2 | 1611 | 82 | 163 | 40542 | 0.015 | 20.3 | #NUM! | #NUM!
11:18 | 40674 | 40674 | 0.098 | 19.2 | 1611 | 86 | 164 | 40543 | 0.014 | 20.3 | #NUM! | #NUM!
11:18 | 40675 | 40675 | 0.103 | 19.2 | 1583 | 89 | 165 | 40544 | 0.016 | 20.3 | #NUM! | #NUM!
11:18 | 40676 | 40676 | 0.109 | 19.2 | 1566 | 93 | 166 | 40545 | 0.015 | 20.3 | #NUM! | #NUM!
11:18 | 40677 | 40677 | 0.116 | 19.2 | 1544 | 99 | 167 | 40546 | 0.015 | 20.3 | #NUM! | #NUM!
11:18 | 40678 | 40678 | 0.121 | 19.1 | 1452 | 102 | 168 | 40547 | 0.015 | 20.2 | #NUM! | #NUM!
11:18 | 40679 | 40679 | 0.125 | 19.1 | 1442 | 106 | 169 | 40548 | 0.017 | 20.2 | #NUM! | #NUM!
11:18 | 40680 | 40680 | 0.129 | 19.1 | 1436 | 108 | 170 | 40549 | 0.017 | 20.2 | #NUM! | #NUM!
11:18 | 40681 | 40681 | 0.129 | 19 | 1360 | 108 | 171 | 40550 | 0.016 | 20.2 | #NUM! | #NUM!
11:18 | 40682 | 40682 | 0.132 | 19 | 1360 | 109 | 172 | 40551 | 0.012 | 20.2 | #NUM! | #NUM!
11:18 | 40683 | 40683 | 0.138 | 19 | 1365 | 114 | 173 | 40552 | 0.007 | 20.2 | #NUM! | #NUM!
11:18 | 40684 | 40684 | 0.144 | 19 | 1365 | 117 | 174 | 40553 | #N/A | #N/A | #N/A | #N/A
11:18 | 40685 | 40685 | 0.146 | 19 | 1365 | 108 | 175 | 40554 | 0.003 | 20.2 | #NUM! | #NUM!
11:18 | 40686 | 40686 | 0.15 | 19 | 1365 | 110 | 176 | 40555 | 0.005 | 20.2 | #NUM! | #NUM!
11:18 | 40687 | 40687 | 0.155 | 19 | 1365 | 114 | 177 | 40556 | 0.003 | 20.2 | #NUM! | #NUM!
11:18 | 40688 | 40688 | 0.156 | 19 | 1370 | 114 | 178 | 40557 | 0.005 | 20.2 | #NUM! | #NUM!
11:18 | 40689 | 40689 | 0.16 | 18.9 | 1304 | 116 | 179 | 40558 | 0.004 | 20.2 | #NUM! | #NUM!
11:18 | 40690 | 40690 | 0.162 | 18.9 | 1304 | 117 | 180 | 40559 | 0.002 | 20.2 | #NUM! | #NUM!
11:18 | 40691 | 40691 | 0.161 | 18.9 | 1299 | 115 | 181 | 40560 | 0.003 | 20.2 | #NUM! | #NUM!
11:18 | 40692 | 40692 | 0.161 | 18.8 | 1240 | 115 | 182 | 40561 | 0.004 | 20.2 | #NUM! | #NUM!
11:18 | 40693 | 40693 | 0.16 | 18.8 | 1240 | 113 | 183 | 40562 | 0.003 | 20.2 | #NUM! | #NUM!
11:18 | 40694 | 40694 | 0.159 | 18.7 | 1186 | 113 | 184 | 40563 | 0.001 | 20.2 | #NUM! | #NUM!
11:18 | 40695 | 40695 | 0.16 | 18.5 | 1096 | 112 | 185 | 40564 | 0.003 | 20.2 | #NUM! | #NUM!
11:18 | 40696 | 40696 | 0.16 | 18.4 | 1065 | 112 | 186 | 40565 | 0.005 | 20.2 | #NUM! | #NUM!
11:18 | 40697 | 40697 | 0.161 | 18.4 | 1076 | 111 | 187 | 40566 | 0.006 | 20.2 | #NUM! | #NUM!
11:18 | 40698 | 40698 | 0.163 | 18.4 | 1096 | 113 | 188 | 40567 | 0.007 | 20.3 | #NUM! | #NUM!
11:18 | 40699 | 40699 | 0.163 | 18.4 | 1115 | 112 | 189 | 40568 | 0.008 | 20.3 | #NUM! | #NUM!
11:18 | 40700 | 40700 | 0.168 | 18.4 | 1123 | 105 | 190 | 40569 | 0.008 | 20.3 | #NUM! | #NUM!
11:18 | 40701 | 40701 | 0.173 | 18.5 | 1172 | 107 | 191 | 40570 | 0.009 | 20.3 | #NUM! | #NUM!
11:18 | 40702 | 40702 | 0.177 | 18.5 | 1172 | 110 | 192 | 40571 | 0.009 | 20.3 | #NUM! | #NUM!
11:18 | 40703 | 40703 | 0.184 | 18.6 | 1220 | 113 | 193 | 40572 | 0.012 | 20.2 | #NUM! | #NUM!
11:18 | 40704 | 40704 | 0.186 | 18.6 | 1212 | 114 | 194 | 40573 | 0.012 | 20.3 | #NUM! | #NUM!
11:18 | 40705 | 40705 | 0.187 | 18.6 | 1204 | 114 | 195 | 40574 | 0.01 | 20.3 | #NUM! | #NUM!
11:18 | 40706 | 40706 | 0.188 | 18.6 | 1191 | 114 | 196 | 40575 | 0.01 | 20.3 | #NUM! | #NUM!
11:18 | 40707 | 40707 | 0.189 | 18.5 | 1136 | 114 | 197 | 40576 | 0.006 | 20.2 | #NUM! | #NUM!
11:18 | 40708 | 40708 | 0.191 | 18.5 | 1128 | 115 | 198 | 40577 | 0.008 | 20.2 | #NUM! | #NUM!
11:18 | 40709 | 40709 | 0.192 | 18.4 | 1076 | 114 | 199 | 40578 | 0.01 | 20.2 | #NUM! | #NUM!
11:18 | 40710 | 40710 | 0.192 | 18.3 | 1037 | 114 | 200 | 40579 | 0.011 | 20.2 | #NUM! | #NUM!
11:19 | 40711 | 40711 | 0.192 | 18.3 | 1037 | 113 | 201 | 40580 | 0.012 | 20.3 | #NUM! | #NUM!
11:19 | 40712 | 40712 | 0.195 | 18.1 | 972 | 115 | 202 | 40581 | 0.012 | 20.3 | #NUM! | #NUM!
11:19 | 40713 | 40713 | 0.197 | 18 | 950 | 115 | 203 | 40582 | 0.014 | 20.2 | #NUM! | #NUM!
11:19 | 40714 | 40714 | 0.199 | 17.9 | 929 | 107 | 204 | 40583 | 0.014 | 20.2 | #NUM! | #NUM!
11:19 | 40715 | 40715 | 0.2 | 17.9 | 941 | 107 | 205 | 40584 | 0.014 | 20.2 | #NUM! | #NUM!
11:19 | 40716 | 40716 | 0.202 | 18 | 990 | 108 | 206 | 40585 | 0.014 | 20.2 | #NUM! | #NUM!
11:19 | 40717 | 40717 | 0.203 | 18 | 1003 | 107 | 207 | 40586 | 0.017 | 20.2 | #NUM! | #NUM!
11:19 | 40718 | 40718 | 0.207 | 18.1 | 1041 | 109 | 208 | 40587 | 0.018 | 20.2 | #NUM! | #NUM!
11:19 | 40719 | 40719 | 0.208 | 18.2 | 1078 | 109 | 209 | 40588 | 0.022 | 20.2 | #NUM! | #NUM!
11:19 | 40720 | 40720 | 0.209 | 18.2 | 1074 | 109 | 210 | 40589 | 0.022 | 20.2 | #NUM! | #NUM!
11:19 | 40721 | 40721 | 0.208 | 18.3 | 1107 | 109 | 211 | 40590 | 0.02 | 20.2 | #NUM! | #NUM!
11:19 | 40722 | 40722 | 0.209 | 18.3 | 1096 | 108 | 212 | 40591 | 0.02 | 20.2 | #NUM! | #NUM!
11:19 | 40723 | 40723 | 0.213 | 18.3 | 1077 | 110 | 213 | 40592 | 0.02 | 20.1 | #NUM! | #NUM!
11:19 | 40724 | 40724 | 0.214 | 18.3 | 1062 | 110 | 214 | 40593 | 0.022 | 20.1 | #NUM! | #NUM!
11:19 | 40725 | 40725 | 0.217 | 18.2 | 1017 | 111 | 215 | 40594 | 0.022 | 20.1 | #NUM! | #NUM!
11:19 | 40726 | 40726 | 0.219 | 18.2 | 1014 | 111 | 216 | 40595 | 0.021 | 20.1 | #NUM! | #NUM!
11:19 | 40727 | 40727 | 0.218 | 18.1 | 979 | 111 | 217 | 40596 | 0.02 | 20.1 | #NUM! | #NUM!
11:19 | 40728 | 40728 | 0.219 | 18 | 943 | 102 | 218 | 40597 | 0.02 | 20.1 | #NUM! | #NUM!
11:19 | 40729 | 40729 | 0.222 | 17.9 | 919 | 104 | 219 | 40598 | 0.02 | 20.1 | #NUM! | #NUM!
11:19 | 40730 | 40730 | 0.223 | 17.9 | 919 | 103 | 220 | 40599 | 0.02 | 20.1 | #NUM! | #NUM!
11:19 | 40731 | 40731 | 0.221 | 17.9 | 935 | 102 | 221 | 40600 | 0.019 | 20.1 | #NUM! | #NUM!
11:19 | 40732 | 40732 | 0.218 | 17.9 | 951 | 100 | 222 | 40601 | 0.017 | 20.1 | #NUM! | #NUM!
11:19 | 40733 | 40733 | 0.219 | 17.8 | 934 | 101 | 223 | 40602 | 0.016 | 20.1 | #NUM! | #NUM!
11:19 | 40734 | 40734 | 0.218 | 17.9 | 980 | 99 | 224 | 40603 | 0.015 | 20.1 | #NUM! | #NUM!
11:19 | 40735 | 40735 | 0.218 | 17.9 | 990 | 99 | 225 | 40604 | 0.018 | 20.2 | #NUM! | #NUM!
11:19 | 40736 | 40736 | 0.219 | 17.9 | 993 | 99 | 226 | 40605 | 0.019 | 20.2 | #NUM! | #NUM!
11:19 | 40737 | 40737 | 0.219 | 17.8 | 965 | 99 | 227 | 40606 | 0.017 | 20.2 | #NUM! | #NUM!
11:19 | 40738 | 40738 | 0.219 | 17.8 | 975 | 98 | 228 | 40607 | 0.016 | 20.2 | #NUM! | #NUM!
11:19 | 40739 | 40739 | 0.219 | 17.9 | 1006 | 98 | 229 | 40608 | 0.018 | 20.2 | #NUM! | #NUM!
11:19 | 40740 | 40740 | 0.219 | 17.9 | 1009 | 97 | 230 | 40609 | 0.019 | 20.2 | #NUM! | #NUM!
11:19 | 40741 | 40741 | 0.217 | 17.9 | 1019 | 90 | 231 | 40610 | 0.019 | 20.2 | #NUM! | #NUM!
11:19 | 40742 | 40742 | 0.217 | 18 | 1050 | 89 | 232 | 40611 | 0.022 | 20.1 | #NUM! | #NUM!
11:19 | 40743 | 40743 | 0.215 | 18 | 1050 | 88 | 233 | 40612 | 0.021 | 20.1 | #NUM! | #NUM!
11:19 | 40744 | 40744 | 0.22 | 18 | 1053 | 89 | 234 | 40613 | 0.021 | 20.1 | #NUM! | #NUM!
11:19 | 40745 | 40745 | 0.22 | 18 | 1050 | 89 | 235 | 40614 | 0.022 | 20.1 | #NUM! | #NUM!
11:19 | 40746 | 40746 | 0.221 | 18.1 | 1089 | 89 | 236 | 40615 | 0.024 | 20.1 | #NUM! | #NUM!
11:19 | 40747 | 40747 | 0.223 | 18.1 | 1089 | 90 | 237 | 40616 | 0.024 | 20.1 | #NUM! | #NUM!
11:19 | 40748 | 40748 | 0.226 | 18.1 | 1089 | 90 | 238 | 40617 | 0.026 | 20.1 | #NUM! | #NUM!
11:19 | 40749 | 40749 | 0.229 | 18.1 | 1089 | 91 | 239 | 40618 | 0.028 | 20.1 | #NUM! | #NUM!
11:19 | 40750 | 40750 | 0.23 | 18.1 | 1089 | 91 | 240 | 40619 | 0.029 | 20.1 | #NUM! | #NUM!
11:19 | 40751 | 40751 | 0.229 | 18.1 | 1096 | 91 | 241 | 40620 | 0.028 | 20.1 | #NUM! | #NUM!
11:19 | 40752 | 40752 | 0.23 | 18.1 | 1096 | 90 | 242 | 40621 | 0.029 | 20 | 2100 | #NUM!
11:19 | 40753 | 40753 | 0.231 | 18.1 | 1100 | 91 | 243 | 40622 | 0.031 | 20 | 2090 | #NUM!
11:19 | 40754 | 40754 | 0.231 | 18.1 | 1106 | 90 | 244 | 40623 | 0.031 | 20 | 2090 | #NUM!
11:19 | 40755 | 40755 | 0.231 | 18.1 | 1113 | 90 | 245 | 40624 | 0.032 | 20 | 2090 | #NUM!
11:19 | 40756 | 40756 | 0.233 | 18 | 1080 | 90 | 246 | 40625 | 0.034 | 20 | 2090 | #NUM!
11:19 | 40757 | 40757 | 0.238 | 18 | 1086 | 86 | 247 | 40626 | 0.033 | 20 | 2100 | #NUM!
11:19 | 40758 | 40758 | 0.236 | 17.9 | 1061 | 85 | 248 | 40627 | 0.035 | 19.9 | 1918 | #NUM!
11:19 | 40759 | 40759 | 0.242 | 17.9 | 1067 | 87 | 249 | 40628 | 0.037 | 19.9 | 1927 | #NUM!
11:19 | 40760 | 40760 | 0.246 | 17.8 | 1050 | 88 | 250 | 40629 | 0.038 | 19.9 | 1936 | #NUM!
11:19 | 40761 | 40761 | 0.247 | 17.8 | 1065 | 88 | 251 | 40630 | #N/A | #N/A | #N/A | #N/A
11:19 | 40762 | 40762 | 0.247 | 17.8 | 1075 | 88 | 252 | 40631 | 0.038 | 19.9 | 1945 | #NUM!
11:19 | 40763 | 40763 | 0.25 | 17.8 | 1081 | 88 | 253 | 40632 | 0.038 | 19.9 | 1945 | #NUM!
11:19 | 40764 | 40764 | 0.252 | 17.8 | 1090 | 89 | 254 | 40633 | 0.04 | 19.8 | 1808 | #NUM!
11:19 | 40765 | 40765 | 0.257 | 17.7 | 1060 | 90 | 255 | 40634 | 0.043 | 19.8 | 1825 | #NUM!
11:19 | 40766 | 40766 | 0.261 | 17.7 | 1063 | 91 | 256 | 40635 | 0.046 | 19.8 | 1850 | #NUM!
11:19 | 40767 | 40767 | 0.262 | 17.7 | 1066 | 91 | 257 | 40636 | 0.044 | 19.8 | 1866 | #NUM!
11:19 | 40768 | 40768 | 0.263 | 17.7 | 1069 | 91 | 258 | 40637 | 0.039 | 19.7 | 1738 | #NUM!
11:19 | 40769 | 40769 | 0.266 | 17.6 | 1047 | 92 | 259 | 40638 | 0.035 | 19.7 | 1769 | #NUM!
11:20 | 40770 | 40770 | 0.265 | 17.5 | 1022 | 91 | 260 | 40639 | 0.034 | 19.7 | 1784 | #NUM!
11:20 | 40771 | 40771 | 0.27 | 17.4 | 997 | 92 | 261 | 40640 | 0.037 | 19.6 | 1685 | #NUM!
11:20 | 40772 | 40772 | 0.27 | 17.4 | 1005 | 87 | 262 | 40641 | 0.043 | 19.6 | 1700 | #NUM!
11:20 | 40773 | 40773 | 0.27 | 17.4 | 1013 | 86 | 263 | 40642 | 0.048 | 19.6 | 1721 | #NUM!
11:20 | 40774 | 40774 | 0.272 | 17.4 | 1024 | 87 | 264 | 40643 | 0.053 | 19.5 | 1626 | #NUM!
11:20 | 40775 | 40775 | 0.275 | 17.4 | 1036 | 87 | 265 | 40644 | 0.057 | 19.5 | 1646 | #NUM!
11:20 | 40776 | 40776 | 0.278 | 17.4 | 1044 | 88 | 266 | 40645 | 0.056 | 19.5 | 1666 | #NUM!
11:20 | 40777 | 40777 | 0.279 | 17.4 | 1049 | 88 | 267 | 40646 | 0.06 | 19.5 | 1693 | #NUM!
11:20 | 40778 | 40778 | 0.279 | 17.5 | 1085 | 88 | 268 | 40647 | 0.062 | 19.4 | 1612 | #NUM!
11:20 | 40779 | 40779 | 0.278 | 17.5 | 1088 | 87 | 269 | 40648 | 0.063 | 19.4 | 1637 | #NUM!
11:20 | 40780 | 40780 | 0.279 | 17.5 | 1091 | 87 | 270 | 40649 | 0.064 | 19.4 | 1649 | #NUM!
11:20 | 40781 | 40781 | 0.278 | 17.5 | 1091 | 86 | 271 | 40650 | 0.066 | 19.3 | 1570 | #NUM!
11:20 | 40782 | 40782 | 0.279 | 17.5 | 1091 | 86 | 272 | 40651 | 0.066 | 19.2 | 1494 | #NUM!
11:20 | 40784 | 40784 | 0.282 | 17.5 | 1088 | 87 | 273 | 40652 | 0.066 | 19.1 | 1436 | #NUM!
11:20 | 40785 | 40785 | 0.285 | 17.5 | 1085 | 88 | 274 | 40653 | 0.066 | 19.1 | 1463 | #NUM!
11:20 | 40786 | 40786 | 0.286 | 17.6 | 1117 | 87 | 275 | 40654 | 0.067 | 19 | 1425 | #NUM!
11:20 | 40787 | 40787 | 0.288 | 17.6 | 1114 | 88 | 276 | 40655 | 0.064 | 19 | 1465 | #NUM!
11:20 | 40788 | 40788 | 0.292 | 17.6 | 1114 | 83 | 277 | 40656 | 0.067 | 19.1 | 1578 | #NUM!
11:20 | 40789 | 40789 | 0.292 | 17.6 | 1117 | 83 | 278 | 40657 | 0.068 | 19.1 | 1610 | #NUM!
11:20 | 40790 | 40790 | 0.295 | 17.6 | 1114 | 84 | 279 | 40658 | 0.071 | 19.2 | 1716 | #NUM!
11:20 | 40791 | 40791 | 0.298 | 17.6 | 1111 | 85 | 280 | 40659 | 0.073 | 19.3 | 1817 | #NUM!
11:20 | 40792 | 40792 | 0.302 | 17.7 | 1142 | 85 | 281 | 40660 | 0.076 | 19.3 | 1823 | #NUM!
11:20 | 40793 | 40793 | 0.304 | 17.7 | 1139 | 86 | 282 | 40661 | 0.078 | 19.3 | 1805 | #NUM!
11:20 | 40794 | 40794 | 0.306 | 17.7 | 1139 | 86 | 283 | 40662 | 0.076 | 19.3 | 1788 | #NUM!
11:20 | 40795 | 40795 | 0.311 | 17.7 | 1136 | 87 | 284 | 40663 | 0.075 | 19.3 | 1770 | #NUM!
11:20 | 40796 | 40796 | 0.313 | 17.7 | 1130 | 88 | 285 | 40664 | 0.075 | 19.3 | 1747 | #NUM!
11:20 | 40797 | 40797 | 0.315 | 17.6 | 1097 | 87 | 286 | 40665 | 0.081 | 19.2 | 1633 | 75
11:20 | 40798 | 40798 | 0.317 | 17.6 | 1094 | 88 | 287 | 40666 | 0.082 | 19.2 | 1616 | 74
11:20 | 40799 | 40799 | 0.315 | 17.6 | 1088 | 87 | 288 | 40667 | 0.084 | 19.2 | 1611 | 76
11:20 | 40800 | 40800 | 0.318 | 17.6 | 1082 | 88 | 289 | 40668 | 0.086 | 19.2 | 1605 | 77
11:20 | 40801 | 40801 | 0.321 | 17.6 | 1076 | 88 | 290 | 40669 | #N/A | #N/A | #N/A | #N/A
11:20 | 40802 | 40802 | 0.323 | 17.6 | 1070 | 88 | 291 | 40670 | 0.086 | 19.1 | 1521 | 77
11:20 | 40803 | 40803 | 0.322 | 17.6 | 1064 | 88 | 292 | 40671 | 0.089 | 19.1 | 1521 | 79
11:20 | 40804 | 40804 | 0.325 | 17.6 | 1061 | 88 | 293 | 40672 | 0.092 | 19.2 | 1611 | 81
11:20 | 40805 | 40805 | 0.328 | 17.6 | 1050 | 89 | 294 | 40673 | 0.094 | 19.2 | 1611 | 82
11:20 | 40806 | 40806 | 0.33 | 17.5 | 1014 | 84 | 295 | 40674 | 0.098 | 19.2 | 1611 | 86
11:20 | 40807 | 40807 | 0.333 | 17.5 | 1002 | 85 | 296 | 40675 | 0.103 | 19.2 | 1583 | 89
11:20 | 40808 | 40808 | 0.337 | 17.4 | 972 | 85 | 297 | 40676 | 0.109 | 19.2 | 1566 | 93
11:20 | 40809 | 40809 | 0.337 | 17.4 | 966 | 85 | 298 | 40677 | 0.116 | 19.2 | 1544 | 99
11:20 | 40810 | 40810 | 0.339 | 17.4 | 966 | 85 | 299 | 40678 | 0.121 | 19.1 | 1452 | 102
11:20 | 40811 | 40811 | 0.342 | 17.3 | 943 | 86 | 300 | 40679 | 0.125 | 19.1 | 1442 | 106
11:20 | 40812 | 40812 | 0.344 | 17.2 | 923 | 86 | 301 | 40680 | 0.129 | 19.1 | 1436 | 108
11:20 | 40813 | 40813 | 0.345 | 17.2 | 931 | 86 | 302 | 40681 | 0.129 | 19 | 1360 | 108
11:20 | 40814 | 40814 | 0.348 | 17.2 | 939 | 86 | 303 | 40682 | 0.132 | 19 | 1360 | 109
11:20 | 40815 | 40815 | 0.352 | 17.1 | 925 | 87 | 304 | 40683 | 0.138 | 19 | 1365 | 114
11:20 | 40816 | 40816 | 0.356 | 17.1 | 933 | 87 | 305 | 40684 | 0.144 | 19 | 1365 | 117
11:20 | 40817 | 40817 | 0.36 | 17.1 | 941 | 88 | 306 | 40685 | 0.146 | 19 | 1365 | 108
11:20 | 40818 | 40818 | 0.362 | 17.1 | 951 | 88 | 307 | 40686 | 0.15 | 19 | 1365 | 110
11:20 | 40819 | 40819 | 0.363 | 17.1 | 958 | 89 | 308 | 40687 | 0.155 | 19 | 1365 | 114
11:20 | 40820 | 40820 | 0.361 | 17 | 945 | 88 | 309 | 40688 | 0.156 | 19 | 1370 | 114
11:20 | 40821 | 40821 | 0.36 | 17 | 952 | 87 | 310 | 40689 | 0.16 | 18.9 | 1304 | 116
11:20 | 40822 | 40822 | 0.361 | 17 | 957 | 83 | 311 | 40690 | 0.162 | 18.9 | 1304 | 117
11:20 | 40823 | 40823 | 0.372 | 17 | 960 | 85 | 312 | 40691 | 0.161 | 18.9 | 1299 | 115
11:20 | 40824 | 40824 | 0.379 | 17 | 967 | 86 | 313 | 40692 | 0.161 | 18.8 | 1240 | 115
11:20 | 40825 | 40825 | 0.384 | 17 | 970 | 87 | 314 | 40693 | 0.16 | 18.8 | 1240 | 113
11:20 | 40826 | 40826 | 0.389 | 17 | 972 | 88 | 315 | 40694 | 0.159 | 18.7 | 1186 | 113
11:20 | 40827 | 40827 | 0.393 | 17 | 975 | 89 | 316 | 40695 | 0.16 | 18.5 | 1096 | 112
11:20 | 40828 | 40828 | 0.397 | 17 | 975 | 89 | 317 | 40696 | 0.16 | 18.4 | 1065 | 112
11:20 | 40829 | 40829 | 0.404 | 16.9 | 956 | 91 | 318 | 40697 | 0.161 | 18.4 | 1076 | 111
11:20 | 40830 | 40830 | 0.407 | 16.9 | 953 | 91 | 319 | 40698 | 0.163 | 18.4 | 1096 | 113
11:21 | 40831 | 40831 | 0.412 | 16.9 | 956 | 92 | 320 | 40699 | 0.163 | 18.4 | 1115 | 112
11:21 | 40832 | 40832 | 0.41 | 16.9 | 958 | 91 | 321 | 40700 | 0.168 | 18.4 | 1123 | 105
11:21 | 40833 | 40833 | 0.408 | 16.8 | 933 | 90 | 322 | 40701 | 0.173 | 18.5 | 1172 | 107
11:21 | 40834 | 40834 | 0.407 | 16.6 | 893 | 90 | 323 | 40702 | 0.177 | 18.5 | 1172 | 110
11:21 | 40835 | 40835 | 0.411 | 16.6 | 895 | 90 | 324 | 40703 | 0.184 | 18.6 | 1220 | 113
11:21 | 40836 | 40836 | 0.418 | 16.7 | 920 | 92 | 325 | 40704 | 0.186 | 18.6 | 1212 | 114
11:21 | 40837 | 40837 | 0.425 | 16.8 | 945 | 89 | 326 | 40705 | 0.187 | 18.6 | 1204 | 114
11:21 | 40838 | 40838 | 0.426 | 16.9 | 965 | 89 | 327 | 40706 | 0.188 | 18.6 | 1191 | 114
11:21 | 40839 | 40839 | 0.426 | 17 | 985 | 88 | 328 | 40707 | 0.189 | 18.5 | 1136 | 114
11:21 | 40840 | 40840 | 0.429 | 16.9 | 953 | 89 | 329 | 40708 | 0.191 | 18.5 | 1128 | 115
11:21 | 40841 | 40841 | 0.43 | 16.9 | 946 | 88 | 330 | 40709 | 0.192 | 18.4 | 1076 | 114
11:21 | 40842 | 40842 | 0.431 | 17 | 960 | 89 | 331 | 40710 | 0.192 | 18.3 | 1037 | 114
11:21 | 40843 | 40843 | 0.43 | 17.1 | 982 | 88 | 332 | 40711 | 0.192 | 18.3 | 1037 | 113
11:21 | 40845 | 40845 | 0.43 | 17.2 | 1002 | 88 | 333 | 40712 | 0.195 | 18.1 | 972 | 115
11:21 | 40846 | 40846 | 0.434 | 17.2 | 994 | 88 | 334 | 40713 | 0.197 | 18 | 950 | 115
11:21 | 40847 | 40847 | 0.436 | 17.3 | 1016 | 89 | 335 | 40714 | 0.199 | 17.9 | 929 | 107
11:21 | 40848 | 40848 | 0.431 | 17.3 | 1008 | 87 | 336 | 40715 | 0.2 | 17.9 | 941 | 107
11:21 | 40849 | 40849 | 0.429 | 17.3 | 1000 | 87 | 337 | 40716 | 0.202 | 18 | 990 | 108
11:21 | 40850 | 40850 | 0.43 | 17.5 | 1037 | 86 | 338 | 40717 | 0.203 | 18 | 1003 | 107
11:21 | 40851 | 40851 | 0.433 | 17.6 | 1047 | 86 | 339 | 40718 | 0.207 | 18.1 | 1041 | 109
11:21 | 40852 | 40852 | 0.436 | 17.6 | 1032 | 87 | 340 | 40719 | 0.208 | 18.2 | 1078 | 109
11:21 | 40853 | 40853 | 0.438 | 17.7 | 1045 | 87 | 341 | 40720 | 0.209 | 18.2 | 1074 | 109
11:21 | 40854 | 40854 | 0.444 | 17.7 | 1033 | 88 | 342 | 40721 | 0.208 | 18.3 | 1107 | 109
11:21 | 40855 | 40855 | 0.453 | 17.8 | 1046 | 89 | 343 | 40722 | 0.209 | 18.3 | 1096 | 108
11:21 | 40856 | 40856 | 0.461 | 17.8 | 1031 | 91 | 344 | 40723 | 0.213 | 18.3 | 1077 | 110
11:21 | 40857 | 40857 | 0.47 | 17.8 | 1015 | 92 | 345 | 40724 | 0.214 | 18.3 | 1062 | 110
11:21 | 40858 | 40858 | 0.476 | 17.8 | 993 | 93 | 346 | 40725 | 0.217 | 18.2 | 1017 | 111
11:21 | 40859 | 40859 | 0.481 | 17.8 | 981 | 94 | 347 | 40726 | 0.219 | 18.2 | 1014 | 111
11:21 | 40860 | 40860 | 0.484 | 17.7 | 942 | 94 | 348 | 40727 | 0.218 | 18.1 | 979 | 111
11:21 | 40861 | 40861 | 0.488 | 17.6 | 911 | 90 | 349 | 40728 | 0.219 | 18 | 943 | 102
11:21 | 40862 | 40862 | 0.488 | 17.6 | 905 | 90 | 350 | 40729 | 0.222 | 17.9 | 919 | 104
11:21 | 40863 | 40863 | 0.491 | 17.6 | 905 | 90 | 351 | 40730 | 0.223 | 17.9 | 919 | 103
11:21 | 40864 | 40864 | 0.491 | 17.6 | 908 | 90 | 352 | 40731 | 0.221 | 17.9 | 935 | 102
11:21 | 40865 | 40865 | 0.491 | 17.7 | 939 | 90 | 353 | 40732 | 0.218 | 17.9 | 951 | 100
11:21 | 40867 | 40867 | 0.493 | 17.6 | 920 | 90 | 354 | 40733 | 0.219 | 17.8 | 934 | 101
11:21 | 40868 | 40868 | 0.498 | 17.6 | 920 | 91 | 355 | 40734 | 0.218 | 17.9 | 980 | 99
11:21 | 40869 | 40869 | 0.507 | 17.6 | 929 | 92 | 356 | 40735 | 0.218 | 17.9 | 990 | 99
11:21 | 40870 | 40870 | 0.513 | 17.6 | 926 | 93 | 357 | 40736 | 0.219 | 17.9 | 993 | 99
11:21 | 40871 | 40871 | 0.518 | 17.6 | 926 | 94 | 358 | 40737 | 0.219 | 17.8 | 965 | 99
11:21 | 40872 | 40872 | 0.521 | 17.6 | 923 | 94 | 359 | 40738 | 0.219 | 17.8 | 975 | 98
11:21 | 40873 | 40873 | 0.523 | 17.6 | 917 | 94 | 360 | 40739 | 0.219 | 17.9 | 1006 | 98
11:21 | 40874 | 40874 | 0.53 | 17.6 | 905 | 95 | 361 | 40740 | 0.219 | 17.9 | 1009 | 97
11:21 | 40875 | 40875 | 0.533 | 17.5 | 874 | 95 | 362 | 40741 | 0.217 | 17.9 | 1019 | 90
11:21 | 40876 | 40876 | 0.538 | 17.4 | 838 | 96 | 363 | 40742 | 0.217 | 18 | 1050 | 89
11:21 | 40877 | 40877 | 0.542 | 17.3 | 810 | 96 | 364 | 40743 | 0.215 | 18 | 1050 | 88
11:21 | 40878 | 40878 | 0.548 | 17.2 | 781 | 97 | 365 | 40744 | 0.22 | 18 | 1053 | 89
11:21 | 40879 | 40879 | 0.552 | 17 | 737 | 98 | 366 | 40745 | 0.22 | 18 | 1050 | 89
11:21 | 40880 | 40880 | 0.556 | 17 | 730 | 98 | 367 | 40746 | 0.221 | 18.1 | 1089 | 89
11:21 | 40881 | 40881 | 0.559 | 17.1 | 746 | 98 | 368 | 40747 | 0.223 | 18.1 | 1089 | 90
11:21 | 40882 | 40882 | 0.563 | 17.1 | 743 | 98 | 369 | 40748 | 0.226 | 18.1 | 1089 | 90
11:21 | 40883 | 40883 | 0.566 | 17.2 | 763 | 99 | 370 | 40749 | 0.229 | 18.1 | 1089 | 91
11:21 | 40884 | 40884 | 0.57 | 17.2 | 752 | 99 | 371 | 40750 | 0.23 | 18.1 | 1089 | 91
11:21 | 40885 | 40885 | 0.573 | 17.2 | 747 | 100 | 372 | 40751 | 0.229 | 18.1 | 1096 | 91
11:21 | 40886 | 40886 | 0.571 | 17.2 | 739 | 99 | 373 | 40752 | 0.23 | 18.1 | 1096 | 90
11:21 | 40887 | 40887 | 0.575 | 17.1 | 710 | 95 | 374 | 40753 | 0.231 | 18.1 | 1100 | 91
11:21 | 40888 | 40888 | 0.579 | 17 | 687 | 95 | 375 | 40754 | 0.231 | 18.1 | 1106 | 90
11:21 | 40889 | 40889 | 0.584 | 17 | 685 | 96 | 376 | 40755 | 0.231 | 18.1 | 1113 | 90
11:22 | 40890 | 40890 | 0.586 | 17 | 685 | 96 | 377 | 40756 | 0.233 | 18 | 1080 | 90
11:22 | 40891 | 40891 | 0.592 | 16.9 | 670 | 97 | 378 | 40757 | 0.238 | 18 | 1086 | 86
11:22 | 40892 | 40892 | 0.592 | 16.9 | 673 | 96 | 379 | 40758 | 0.236 | 17.9 | 1061 | 85
11:22 | 40893 | 40893 | 0.593 | 16.8 | 666 | 97 | 380 | 40759 | 0.242 | 17.9 | 1067 | 87
11:22 | 40894 | 40894 | 0.596 | 16.8 | 671 | 97 | 381 | 40760 | 0.246 | 17.8 | 1050 | 88
11:22 | 40895 | 40895 | 0.601 | 16.8 | 678 | 97 | 382 | 40761 | 0.247 | 17.8 | 1065 | 88
11:22 | 40896 | 40896 | 0.603 | 16.9 | 697 | 97 | 383 | 40762 | 0.247 | 17.8 | 1075 | 88
11:22 | 40897 | 40897 | 0.604 | 16.9 | 702 | 97 | 384 | 40763 | 0.25 | 17.8 | 1081 | 88
11:22 | 40898 | 40898 | 0.606 | 17 | 722 | 97 | 385 | 40764 | 0.252 | 17.8 | 1090 | 89
11:22 | 40899 | 40899 | 0.61 | 17 | 725 | 98 | 386 | 40765 | 0.257 | 17.7 | 1060 | 90
11:22 | 40900 | 40900 | 0.613 | 17 | 727 | 98 | 387 | 40766 | 0.261 | 17.7 | 1063 | 91
11:22 | 40901 | 40901 | 0.614 | 17 | 725 | 98 | 388 | 40767 | 0.262 | 17.7 | 1066 | 91
11:22 | 40902 | 40902 | 0.618 | 16.9 | 709 | 98 | 389 | 40768 | 0.263 | 17.7 | 1069 | 91
11:22 | 40903 | 40903 | 0.621 | 16.9 | 707 | 98 | 390 | 40769 | 0.266 | 17.6 | 1047 | 92
11:22 | 40904 | 40904 | 0.624 | 16.9 | 709 | 98 | 391 | 40770 | 0.265 | 17.5 | 1022 | 91
11:22 | 40905 | 40905 | 0.627 | 16.9 | 712 | 99 | 392 | 40771 | 0.27 | 17.4 | 997 | 92
11:22 | 40906 | 40906 | 0.631 | 16.8 | 697 | 99 | 393 | 40772 | 0.27 | 17.4 | 1005 | 87
11:22 | 40907 | 40907 | 0.636 | 16.8 | 700 | 100 | 394 | 40773 | 0.27 | 17.4 | 1013 | 86
11:22 | 40908 | 40908 | 0.639 | 16.8 | 697 | 100 | 395 | 40774 | 0.272 | 17.4 | 1024 | 87
11:22 | 40909 | 40909 | 0.641 | 16.7 | 679 | 96 | 396 | 40775 | 0.275 | 17.4 | 1036 | 87
11:22 | 40910 | 40910 | 0.646 | 16.7 | 674 | 97 | 397 | 40776 | 0.278 | 17.4 | 1044 | 88
11:22 | 40911 | 40911 | 0.649 | 16.7 | 674 | 97 | 398 | 40777 | 0.279 | 17.4 | 1049 | 88
11:22 | 40912 | 40912 | 0.654 | 16.7 | 672 | 97 | 399 | 40778 | 0.279 | 17.5 | 1085 | 88
11:22 | 40913 | 40913 | 0.657 | 16.6 | 654 | 97 | 400 | 40779 | 0.278 | 17.5 | 1088 | 87
11:22 | 40914 | 40914 | 0.66 | 16.6 | 656 | 98 | 401 | 40780 | 0.279 | 17.5 | 1091 | 87
11:22 | 40915 | 40915 | 0.661 | 16.5 | 642 | 97 | 402 | 40781 | 0.278 | 17.5 | 1091 | 86
11:22 | 40916 | 40916 | 0.665 | 16.5 | 644 | 98 | 403 | 40782 | 0.279 | 17.5 | 1091 | 86
11:22 | 40917 | 40917 | 0.67 | 16.5 | 653 | 98 | 404 | 40783 | #N/A | #N/A | #N/A | #N/A
11:22 | 40918 | 40918 | 0.674 | 16.4 | 645 | 99 | 405 | 40784 | 0.282 | 17.5 | 1088 | 87
11:22 | 40919 | 40919 | 0.678 | 16.3 | 644 | 99 | 406 | 40785 | 0.285 | 17.5 | 1085 | 88
11:22 | 40920 | 40920 | 0.681 | 16.3 | 661 | 99 | 407 | 40786 | 0.286 | 17.6 | 1117 | 87
11:22 | 40921 | 40921 | 0.685 | 16.3 | 676 | 99 | 408 | 40787 | 0.288 | 17.6 | 1114 | 88
11:22 | 40922 | 40922 | 0.688 | 16.3 | 695 | 100 | 409 | 40788 | 0.292 | 17.6 | 1114 | 83
11:22 | 40923 | 40923 | 0.691 | 16.2 | 697 | 100 | 410 | 40789 | 0.292 | 17.6 | 1117 | 83
11:22 | 40924 | 40924 | 0.694 | 16.2 | 716 | 100 | 411 | 40790 | 0.295 | 17.6 | 1114 | 84
11:22 | 40925 | 40925 | 0.699 | 16.1 | 718 | 101 | 412 | 40791 | 0.298 | 17.6 | 1111 | 85
11:22 | 40926 | 40926 | 0.704 | 16.1 | 740 | 101 | 413 | 40792 | 0.302 | 17.7 | 1142 | 85
11:22 | 40927 | 40927 | 0.707 | 16 | 746 | 97 | 414 | 40793 | 0.304 | 17.7 | 1139 | 86
11:22 | 40928 | 40928 | 0.71 | 15.9 | 750 | 98 | 415 | 40794 | 0.306 | 17.7 | 1139 | 86
11:22 | 40929 | 40929 | 0.713 | 15.8 | 757 | 97 | 416 | 40795 | 0.311 | 17.7 | 1136 | 87
11:22 | 40930 | 40930 | 0.712 | 15.8 | 776 | 97 | 417 | 40796 | 0.313 | 17.7 | 1130 | 88
11:22 | 40931 | 40931 | 0.721 | 15.7 | 783 | 98 | 418 | 40797 | 0.315 | 17.6 | 1097 | 87
11:22 | 40932 | 40932 | 0.725 | 15.7 | 803 | 99 | 419 | 40798 | 0.317 | 17.6 | 1094 | 88
11:22 | 40933 | 40933 | 0.729 | 15.6 | 809 | 99 | 420 | 40799 | 0.315 | 17.6 | 1088 | 87
11:22 | 40934 | 40934 | 0.734 | 15.6 | 829 | 99 | 421 | 40800 | 0.318 | 17.6 | 1082 | 88
11:22 | 40935 | 40935 | 0.738 | 15.6 | 848 | 99 | 422 | 40801 | 0.321 | 17.6 | 1076 | 88
11:22 | 40936 | 40936 | 0.745 | 15.7 | 884 | 100 | 423 | 40802 | 0.323 | 17.6 | 1070 | 88
11:22 | 40937 | 40937 | 0.751 | 15.7 | 909 | 101 | 424 | 40803 | 0.322 | 17.6 | 1064 | 88
11:22 | 40938 | 40938 | 0.753 | 15.7 | 932 | 101 | 425 | 40804 | 0.325 | 17.6 | 1061 | 88
11:22 | 40939 | 40939 | 0.755 | 15.8 | 973 | 101 | 426 | 40805 | 0.328 | 17.6 | 1050 | 89
11:22 | 40940 | 40940 | 0.759 | 15.8 | 996 | 101 | 427 | 40806 | 0.33 | 17.5 | 1014 | 84
11:22 | 40941 | 40941 | 0.76 | 15.9 | 1035 | 101 | 428 | 40807 | 0.333 | 17.5 | 1002 | 85
11:22 | 40942 | 40942 | 0.764 | 15.9 | 1054 | 101 | 429 | 40808 | 0.337 | 17.4 | 972 | 85
11:22 | 40943 | 40943 | 0.767 | 15.8 | 1051 | 97 | 430 | 40809 | 0.337 | 17.4 | 966 | 85
11:22 | 40945 | 40945 | 0.772 | 15.8 | 1069 | 98 | 431 | 40810 | 0.339 | 17.4 | 966 | 85
11:22 | 40946 | 40946 | 0.775 | 15.8 | 1090 | 98 | 432 | 40811 | 0.342 | 17.3 | 943 | 86
11:22 | 40947 | 40947 | 0.78 | 15.8 | 1103 | 99 | 433 | 40812 | 0.344 | 17.2 | 923 | 86
11:22 | 40948 | 40948 | 0.781 | 15.7 | 1099 | 99 | 434 | 40813 | 0.345 | 17.2 | 931 | 86
11:22 | 40949 | 40949 | 0.784 | 15.7 | 1115 | 99 | 435 | 40814 | 0.348 | 17.2 | 939 | 86
11:22 | 40950 | 40950 | 0.787 | 15.8 | 1144 | 99 | 436 | 40815 | 0.352 | 17.1 | 925 | 87
11:23 | 40951 | 40951 | 0.788 | 16 | 1198 | 99 | 437 | 40816 | 0.356 | 17.1 | 933 | 87
11:23 | 40952 | 40952 | 0.791 | 16.1 | 1222 | 99 | 438 | 40817 | 0.36 | 17.1 | 941 | 88
11:23 | 40953 | 40953 | 0.79 | 16.2 | 1239 | 99 | 439 | 40818 | 0.362 | 17.1 | 951 | 88
11:23 | 40954 | 40954 | 0.793 | 16.2 | 1220 | 99 | 440 | 40819 | 0.363 | 17.1 | 958 | 89
11:23 | 40955 | 40955 | 0.796 | 16.2 | 1199 | 99 | 441 | 40820 | 0.361 | 17 | 945 | 88
11:23 | 40956 | 40956 | 0.8 | 16.2 | 1185 | 99 | 442 | 40821 | 0.36 | 17 | 952 | 87
11:23 | 40957 | 40957 | 0.802 | 16.3 | 1193 | 99 | 443 | 40822 | 0.361 | 17 | 957 | 83
11:23 | 40958 | 40958 | 0.803 | 16.3 | 1182 | 99 | 444 | 40823 | 0.372 | 17 | 960 | 85
11:23 | 40959 | 40959 | 0.804 | 16.3 | 1178 | 99 | 445 | 40824 | 0.379 | 17 | 967 | 86
11:23 | 40960 | 40960 | 0.804 | 16.2 | 1149 | 99 | 446 | 40825 | 0.384 | 17 | 970 | 87
11:23 | 40961 | 40961 | 0.807 | 16.2 | 1149 | 99 | 447 | 40826 | 0.389 | 17 | 972 | 88
11:23 | 40962 | 40962 | 0.807 | 16.2 | 1147 | 95 | 448 | 40827 | 0.393 | 17 | 975 | 89
11:23 | 40963 | 40963 | 0.811 | 16.2 | 1149 | 95 | 449 | 40828 | 0.397 | 17 | 975 | 89
11:23 | 40964 | 40964 | 0.812 | 16.2 | 1149 | 95 | 450 | 40829 | 0.404 | 16.9 | 956 | 91
11:23 | 40965 | 40965 | 0.815 | 16.2 | 1154 | 95 | 451 | 40830 | 0.407 | 16.9 | 953 | 91
11:23 | 40966 | 40966 | 0.819 | 16.2 | 1160 | 96 | 452 | 40831 | 0.412 | 16.9 | 956 | 92
11:23 | 40967 | 40967 | 0.821 | 16.2 | 1168 | 95 | 453 | 40832 | 0.41 | 16.9 | 958 | 91
11:23 | 40968 | 40968 | 0.823 | 16.2 | 1172 | 96 | 454 | 40833 | 0.408 | 16.8 | 933 | 90
11:23 | 40969 | 40969 | 0.826 | 16.2 | 1185 | 96 | 455 | 40834 | 0.407 | 16.6 | 893 | 90
11:23 | 40970 | 40970 | 0.826 | 16.3 | 1219 | 95 | 456 | 40835 | 0.411 | 16.6 | 895 | 90
11:23 | 40971 | 40971 | 0.827 | 16.3 | 1221 | 95 | 457 | 40836 | 0.418 | 16.7 | 920 | 92
11:23 | 40972 | 40972 | 0.825 | 16.3 | 1221 | 95 | 458 | 40837 | 0.425 | 16.8 | 945 | 89
11:23 | 40973 | 40973 | 0.828 | 16.3 | 1214 | 95 | 459 | 40838 | 0.426 | 16.9 | 965 | 89
11:23 | 40974 | 40974 | 0.83 | 16.2 | 1185 | 95 | 460 | 40839 | 0.426 | 17 | 985 | 88
11:23 | 40975 | 40975 | 0.831 | 16.2 | 1181 | 95 | 461 | 40840 | 0.429 | 16.9 | 953 | 89
11:23 | 40976 | 40976 | 0.834 | 16.2 | 1183 | 95 | 462 | 40841 | 0.43 | 16.9 | 946 | 88
11:23 | 40977 | 40977 | 0.836 | 16.1 | 1163 | 95 | 463 | 40842 | 0.431 | 17 | 960 | 89
11:23 | 40978 | 40978 | 0.839 | 16.1 | 1173 | 95 | 464 | 40843 | 0.43 | 17.1 | 982 | 88
11:23 | 40979 | 40979 | 0.839 | 16.1 | 1181 | 95 | 465 | 40844 | #N/A | #N/A | #N/A | #N/A
11:23 | 40980 | 40980 | 0.845 | 16.2 | 1220 | 95 | 466 | 40845 | 0.43 | 17.2 | 1002 | 88
11:23 | 40981 | 40981 | 0.849 | 16.2 | 1233 | 96 | 467 | 40846 | 0.434 | 17.2 | 994 | 88
11:23 | 40982 | 40982 | 0.853 | 16.3 | 1272 | 96 | 468 | 40847 | 0.436 | 17.3 | 1016 | 89
11:23 | 40983 | 40983 | 0.856 | 16.3 | 1297 | 96 | 469 | 40848 | 0.431 | 17.3 | 1008 | 87
11:23 | 40984 | 40984 | 0.859 | 16.2 | 1300 | 93 | 470 | 40849 | 0.429 | 17.3 | 1000 | 87
11:23 | 40985 | 40985 | 0.858 | 16.2 | 1339 | 92 | 471 | 40850 | 0.43 | 17.5 | 1037 | 86
11:23 | 40986 | 40986 | 0.855 | 16.2 | 1385 | 92 | 472 | 40851 | 0.433 | 17.6 | 1047 | 86
11:23 | 40987 | 40987 | 0.854 | 16.2 | 1445 | 92 | 473 | 40852 | 0.436 | 17.6 | 1032 | 87
11:23 | 40988 | 40988 | 0.855 | 16.2 | 1508 | 92 | 474 | 40853 | 0.438 | 17.7 | 1045 | 87
11:23 | 40989 | 40989 | 0.861 | 16.2 | 1587 | 92 | 475 | 40854 | 0.444 | 17.7 | 1033 | 88
11:23 | 40990 | 40990 | 0.863 | 16.2 | 1647 | 92 | 476 | 40855 | 0.453 | 17.8 | 1046 | 89
11:23 | 40991 | 40991 | 0.87 | 16.2 | 1708 | 93 | 477 | 40856 | 0.461 | 17.8 | 1031 | 91
11:23 | 40992 | 40992 | 0.876 | 16.1 | 1732 | 93 | 478 | 40857 | 0.47 | 17.8 | 1015 | 92
11:23 | 40993 | 40993 | 0.879 | 16 | 1762 | 93 | 479 | 40858 | 0.476 | 17.8 | 993 | 93
11:23 | 40994 | 40994 | 0.884 | 16 | 1828 | 94 | 480 | 40859 | 0.481 | 17.8 | 981 | 94
11:23 | 40995 | 40995 | 0.889 | 16 | 1896 | 94 | 481 | 40860 | 0.484 | 17.7 | 942 | 94
11:23 | 40996 | 40996 | 0.895 | 16.1 | 2008 | 94 | 482 | 40861 | 0.488 | 17.6 | 911 | 90
11:23 | 40997 | 40997 | 0.901 | 16.1 | 2069 | 95 | 483 | 40862 | 0.488 | 17.6 | 905 | 90
11:23 | 40998 | 40998 | 0.901 | 16.1 | 2118 | 95 | 484 | 40863 | 0.491 | 17.6 | 905 | 90
11:23 | 40999 | 40999 | 0.905 | 16 | 2120 | 95 | 485 | 40864 | 0.491 | 17.6 | 908 | 90
11:23 | 41000 | 41000 | 0.906 | 16 | 2162 | 95 | 486 | 40865 | 0.491 | 17.7 | 939 | 90
11:23 | 41001 | 41001 | 0.911 | 15.9 | 2158 | 95 | 487 | 40866 | #N/A | #N/A | #N/A | #N/A
11:23 | 41002 | 41002 | 0.915 | 16 | 2248 | 95 | 488 | 40867 | 0.493 | 17.6 | 920 | 90
11:23 | 41003 | 41003 | 0.919 | 16 | 2292 | 95 | 489 | 40868 | 0.498 | 17.6 | 920 | 91
11:23 | 41004 | 41004 | 0.925 | 16.1 | 2385 | 96 | 490 | 40869 | 0.507 | 17.6 | 929 | 92
11:23 | 41005 | 41005 | 0.927 | 16.1 | 2426 | 96 | 491 | 40870 | 0.513 | 17.6 | 926 | 93
11:23 | 41006 | 41006 | 0.931 | 16.1 | 2463 | 96 | 492 | 40871 | 0.518 | 17.6 | 926 | 94
11:23 | 41007 | 41007 | 0.934 | 16.1 | 2500 | 93 | 493 | 40872 | 0.521 | 17.6 | 923 | 94
11:23 | 41008 | 41008 | 0.935 | 16 | 2478 | 93 | 494 | 40873 | 0.523 | 17.6 | 917 | 94
11:23 | 41009 | 41009 | 0.938 | 16 | 2512 | 93 | 495 | 40874 | 0.53 | 17.6 | 905 | 95
11:24 | 41010 | 41010 | 0.942 | 16 | 2546 | 93 | 496 | 40875 | 0.533 | 17.5 | 874 | 95
11:24 | 41011 | 41011 | 0.944 | 15.9 | 2529 | 93 | 497 | 40876 | 0.538 | 17.4 | 838 | 96
11:24 | 41012 | 41012 | 0.946 | 15.9 | 2560 | 93 | 498 | 40877 | 0.542 | 17.3 | 810 | 96
11:24 | 41013 | 41013 | 0.949 | 15.9 | 2586 | 93 | 499 | 40878 | 0.548 | 17.2 | 781 | 97
11:24 | 41014 | 41014 | 0.952 | 15.9 | 2605 | 93 | 500 | 40879 | 0.552 | 17 | 737 | 98
11:24 | 41015 | 41015 | 0.955 | 15.9 | 2619 | 94 | 501 | 40880 | 0.556 | 17 | 730 | 98
11:24 | 41016 | 41016 | 0.958 | 15.9 | 2623 | 94 | 502 | 40881 | 0.559 | 17.1 | 746 | 98
11:24 | 41017 | 41017 | 0.958 | 15.9 | 2617 | 94 | 503 | 40882 | 0.563 | 17.1 | 743 | 98
11:24 | 41018 | 41018 | 0.959 | 15.9 | 2600 | 93 | 504 | 40883 | 0.566 | 17.2 | 763 | 99
11:24 | 41019 | 41019 | 0.962 | 15.9 | 2574 | 94 | 505 | 40884 | 0.57 | 17.2 | 752 | 99
11:24 | 41020 | 41020 | 0.963 | 15.9 | 2541 | 93 | 506 | 40885 | 0.573 | 17.2 | 747 | 100
11:24 | 41021 | 41021 | 0.966 | 15.9 | 2501 | 94 | 507 | 40886 | 0.571 | 17.2 | 739 | 99
11:24 | 41022 | 41022 | 0.969 | 16 | 2512 | 94 | 508 | 40887 | 0.575 | 17.1 | 710 | 95
11:24 | 41023 | 41023 | 0.973 | 16 | 2464 | 94 | 509 | 40888 | 0.579 | 17 | 687 | 95
11:24 | 41024 | 41024 | 0.974 | 16 | 2414 | 94 | 510 | 40889 | 0.584 | 17 | 685 | 96
11:24 | 41025 | 41025 | 0.975 | 16 | 2358 | 94 | 511 | 40890 | 0.586 | 17 | 685 | 96
11:24 | 41026 | 41026 | 0.975 | 16 | 2304 | 93 | 512 | 40891 | 0.592 | 16.9 | 670 | 97
11:24 | 41027 | 41027 | 0.977 | 16 | 2252 | 94 | 513 | 40892 | 0.592 | 16.9 | 673 | 96
11:24 | 41028 | 41028 | 0.979 | 16 | 2206 | 93 | 514 | 40893 | 0.593 | 16.8 | 666 | 97
11:24 | 41029 | 41029 | 0.98 | 16 | 2166 | 94 | 515 | 40894 | 0.596 | 16.8 | 671 | 97
11:24 | 41030 | 41030 | 0.983 | 16 | 2130 | 90 | 516 | 40895 | 0.601 | 16.8 | 678 | 97
11:24 | 41031 | 41031 | 0.986 | 16.1 | 2140 | 91 | 517 | 40896 | 0.603 | 16.9 | 697 | 97
11:24 | 41032 | 41032 | 0.99 | 16.1 | 2114 | 91 | 518 | 40897 | 0.604 | 16.9 | 702 | 97
11:24 | 41033 | 41033 | 0.99 | 16.1 | 2091 | 91 | 519 | 40898 | 0.606 | 17 | 722 | 97
11:24 | 41034 | 41034 | 0.99 | 16 | 2030 | 90 | 520 | 40899 | 0.61 | 17 | 725 | 98
11:24 | 41035 | 41035 | 0.992 | 16 | 2014 | 90 | 521 | 40900 | 0.613 | 17 | 727 | 98
11:24 | 41036 | 41036 | 0.992 | 16 | 1996 | 90 | 522 | 40901 | 0.614 | 17 | 725 | 98
11:24 | 41038 | 41038 | 0.998 | 16 | 1976 | 91 | 523 | 40902 | 0.618 | 16.9 | 709 | 98
11:24 | 41039 | 41039 | 1.001 | 16 | 1964 | 91 | 524 | 40903 | 0.621 | 16.9 | 707 | 98
11:24 | 41040 | 41040 | 1.003 | 16 | 1950 | 91 | 525 | 40904 | 0.624 | 16.9 | 709 | 98
11:24 | 41041 | 41041 | 1.002 | 16 | 1940 | 90 | 526 | 40905 | 0.627 | 16.9 | 712 | 99
11:24 | 41042 | 41042 | 1.001 | 16.1 | 1965 | 90 | 527 | 40906 | 0.631 | 16.8 | 697 | 99
11:24 | 41043 | 41043 | 1 | 16 | 1914 | 90 | 528 | 40907 | 0.636 | 16.8 | 700 | 100
11:24 | 41044 | 41044 | 1.001 | 16 | 1906 | 90 | 529 | 40908 | 0.639 | 16.8 | 697 | 100
11:24 | 41045 | 41045 | 1.002 | 16.1 | 1940 | 90 | 530 | 40909 | 0.641 | 16.7 | 679 | 96
11:24 | 41046 | 41046 | 1.003 | 16.1 | 1944 | 90 | 531 | 40910 | 0.646 | 16.7 | 674 | 97
11:24 | 41047 | 41047 | 1.004 | 16.1 | 1946 | 89 | 532 | 40911 | 0.649 | 16.7 | 674 | 97
11:24 | 41048 | 41048 | 1.005 | 16.1 | 1953 | 90 | 533 | 40912 | 0.654 | 16.7 | 672 | 97
11:24 | 41049 | 41049 | 1.007 | 16.1 | 1944 | 89 | 534 | 40913 | 0.657 | 16.6 | 654 | 97
11:24 | 41050 | 41050 | 1.009 | 16.1 | 1934 | 90 | 535 | 40914 | 0.66 | 16.6 | 656 | 98
11:24 | 41051 | 41051 | 1.011 | 16.1 | 1922 | 90 | 536 | 40915 | 0.661 | 16.5 | 642 | 97
11:24 | 41052 | 41052 | 1.012 | 16.1 | 1906 | 89 | 537 | 40916 | 0.665 | 16.5 | 644 | 98
11:24 | 41053 | 41053 | 1.014 | 16.1 | 1889 | 90 | 538 | 40917 | 0.67 | 16.5 | 653 | 98
11:24 | 41054 | 41054 | 1.018 | 16.2 | 1914 | 90 | 539 | 40918 | 0.674 | 16.4 | 645 | 99
11:24 | 41055 | 41055 | 1.021 | 16.2 | 1902 | 90 | 540 | 40919 | 0.678 | 16.3 | 644 | 99
11:24 | 41056 | 41056 | 1.024 | 16.2 | 1883 | 90 | 541 | 40920 | 0.681 | 16.3 | 661 | 99
11:24 | 41057 | 41057 | 1.03 | 16.2 | 1874 | 90 | 542 | 40921 | 0.685 | 16.3 | 676 | 99
11:24 | 41058 | 41058 | 1.033 | 16.2 | 1870 | 90 | 543 | 40922 | 0.688 | 16.3 | 695 | 100
11:24 | 41059 | 41059 | 1.037 | 16.2 | 1868 | 87 | 544 | 40923 | 0.691 | 16.2 | 697 | 100
11:24 | 41060 | 41060 | 1.041 | 16.2 | 1870 | 88 | 545 | 40924 | 0.694 | 16.2 | 716 | 100
11:24 | 41061 | 41061 | 1.045 | 16.1 | 1844 | 88 | 546 | 40925 | 0.699 | 16.1 | 718 | 101
11:24 | 41062 | 41062 | 1.051 | 16.1 | 1855 | 88 | 547 | 40926 | 0.704 | 16.1 | 740 | 101
11:24 | 41063 | 41063 | 1.055 | 16.1 | 1875 | 88 | 548 | 40927 | 0.707 | 16 | 746 | 97
11:24 | 41064 | 41064 | 1.061 | 16 | 1866 | 89 | 549 | 40928 | 0.71 | 15.9 | 750 | 98
11:24 | 41065 | 41065 | 1.065 | 16 | 1906 | 89 | 550 | 40929 | 0.713 | 15.8 | 757 | 97
11:24 | 41066 | 41066 | 1.067 | 15.9 | 1927 | 89 | 551 | 40930 | 0.712 | 15.8 | 776 | 97
11:24 | 41067 | 41067 | 1.072 | 15.9 | 2001 | 89 | 552 | 40931 | 0.721 | 15.7 | 783 | 98
11:24 | 41068 | 41068 | 1.075 | 15.8 | 2042 | 89 | 553 | 40932 | 0.725 | 15.7 | 803 | 99
11:24 | 41069 | 41069 | 1.079 | 15.8 | 2142 | 89 | 554 | 40933 | 0.729 | 15.6 | 809 | 99
11:24 | 41070 | 41070 | 1.082 | 15.7 | 2216 | 90 | 555 | 40934 | 0.734 | 15.6 | 829 | 99
11:25 | 41071 | 41071 | 1.086 | 15.7 | 2341 | 90 | 556 | 40935 | 0.738 | 15.6 | 848 | 99
11:25 | 41072 | 41072 | 1.09 | 15.7 | 2477 | 90 | 557 | 40936 | 0.745 | 15.7 | 884 | 100
11:25 | 41073 | 41073 | 1.094 | 15.6 | 2574 | 90 | 558 | 40937 | 0.751 | 15.7 | 909 | 101
11:25 | 41074 | 41074 | 1.094 | 15.6 | 2724 | 90 | 559 | 40938 | 0.753 | 15.7 | 932 | 101
11:25 | 41075 | 41075 | 1.1 | 15.5 | 2829 | 90 | 560 | 40939 | 0.755 | 15.8 | 973 | 101
11:25 | 41076 | 41076 | 1.104 | 15.5 | 2985 | 90 | 561 | 40940 | 0.759 | 15.8 | 996 | 101
11:25 | 41077 | 41077 | 1.106 | 15.5 | 3140 | 90 | 562 | 40941 | 0.76 | 15.9 | 1035 | 101
11:25 | 41078 | 41078 | 1.11 | 15.5 | 3285 | 91 | 563 | 40942 | 0.764 | 15.9 | 1054 | 101
11:25 | 41079 | 41079 | 1.109 | 15.5 | 3416 | 90 | 564 | 40943 | 0.767 | 15.8 | 1051 | 97
11:25 | 41080 | 41080 | 1.107 | 15.5 | 3532 | 90 | 565 | 40944 | #N/A | #N/A | #N/A | #N/A
11:25 | 41081 | 41081 | 1.109 | 15.5 | 3632 | 90 | 566 | 40945 | 0.772 | 15.8 | 1069 | 98
11:25 | 41082 | 41082 | 1.112 | 15.5 | 3716 | 90 | 567 | 40946 | 0.775 | 15.8 | 1090 | 98
11:25 | 41083 | 41083 | 1.113 | 15.5 | 3785 | 90 | 568 | 40947 | 0.78 | 15.8 | 1103 | 99
11:25 | 41084 | 41084 | 1.113 | 15.6 | 3912 | 90 | 569 | 40948 | 0.781 | 15.7 | 1099 | 99
11:25 | 41085 | 41085 | 1.113 | 15.6 | 3959 | 87 | 570 | 40949 | 0.784 | 15.7 | 1115 | 99
11:25 | 41086 | 41086 | 1.113 | 15.6 | 3988 | 87 | 571 | 40950 | 0.787 | 15.8 | 1144 | 99
11:25 | 41087 | 41087 | 1.114 | 15.7 | 4083 | 86 | 572 | 40951 | 0.788 | 16 | 1198 | 99
11:25 | 41088 | 41088 | 1.115 | 15.7 | 4090 | 86 | 573 | 40952 | 0.791 | 16.1 | 1222 | 99
11:25 | 41089 | 41089 | 1.118 | 15.7 | 4083 | 86 | 574 | 40953 | 0.79 | 16.2 | 1239 | 99
11:25 | 41090 | 41090 | 1.119 | 15.8 | 4138 | 86 | 575 | 40954 | 0.793 | 16.2 | 1220 | 99
11:25 | 41091 | 41091 | 1.123 | 15.8 | 4096 | 87 | 576 | 40955 | 0.796 | 16.2 | 1199 | 99
11:25 | 41092 | 41092 | 1.122 | 15.8 | 4038 | 86 | 577 | 40956 | 0.8 | 16.2 | 1185 | 99
11:25 | 41093 | 41093 | 1.123 | 15.8 | 3963 | 86 | 578 | 40957 | 0.802 | 16.3 | 1193 | 99
11:25 | 41094 | 41094 | 1.127 | 15.9 | 3952 | 86 | 579 | 40958 | 0.803 | 16.3 | 1182 | 99
11:25 | 41095 | 41095 | 1.129 | 15.9 | 3856 | 87 | 580 | 40959 | 0.804 | 16.3 | 1178 | 99
11:25 | 41096 | 41096 | 1.13 | 15.9 | 3756 | 86 | 581 | 40960 | 0.804 | 16.2 | 1149 | 99
11:25 | 41097 | 41097 | 1.135 | 15.9 | 3652 | 87 | 582 | 40961 | 0.807 | 16.2 | 1149 | 99
11:25 | 41098 | 41098 | 1.138 | 15.9 | 3556 | 87 | 583 | 40962 | 0.807 | 16.2 | 1147 | 95
11:25 | 41099 | 41099 | 1.136 | 15.8 | 3398 | 87 | 584 | 40963 | 0.811 | 16.2 | 1149 | 95
11:25 | 41100 | 41100 | 1.139 | 15.8 | 3317 | 87 | 585 | 40964 | 0.812 | 16.2 | 1149 | 95
11:25 | 41101 | 41101 | 1.14 | 15.8 | 3250 | 87 | 586 | 40965 | 0.815 | 16.2 | 1154 | 95
11:25 | 41102 | 41102 | 1.141 | 15.7 | 3133 | 86 | 587 | 40966 | 0.819 | 16.2 | 1160 | 96
11:25 | 41103 | 41103 | 1.141 | 15.7 | 3092 | 86 | 588 | 40967 | 0.821 | 16.2 | 1168 | 95
11:25 | 41104 | 41104 | 1.144 | 15.7 | 3062 | 86 | 589 | 40968 | 0.823 | 16.2 | 1172 | 96
11:25 | 41105 | 41105 | 1.146 | 15.7 | 3047 | 86 | 590 | 40969 | 0.826 | 16.2 | 1185 | 96
11:25 | 41106 | 41106 | 1.146 | 15.7 | 3043 | 86 | 591 | 40970 | 0.826 | 16.3 | 1219 | 95
11:25 | 41107 | 41107 | 1.149 | 15.7 | 3050 | 86 | 592 | 40971 | 0.827 | 16.3 | 1221 | 95
11:25 | 41108 | 41108 | 1.149 | 15.7 | 3062 | 86 | 593 | 40972 | 0.825 | 16.3 | 1221 | 95
11:25 | 41109 | 41109 | 1.149 | 15.7 | 3071 | 86 | 594 | 40973 | 0.828 | 16.3 | 1214 | 95
11:25 | 41110 | 41110 | 1.152 | 15.7 | 3084 | 86 | 595 | 40974 | 0.83 | 16.2 | 1185 | 95
11:25 | 41111 | 41111 | 1.155 | 15.8 | 3155 | 86 | 596 | 40975 | 0.831 | 16.2 | 1181 | 95
11:25 | 41112 | 41112 | 1.159 | 15.8 | 3169 | 86 | 597 | 40976 | 0.834 | 16.2 | 1183 | 95
11:25 | 41113 | 41113 | 1.163 | 15.7 | 3122 | 87 | 598 | 40977 | 0.836 | 16.1 | 1163 | 95
11:25 | 41114 | 41114 | 1.163 | 15.7 | 3137 | 84 | 599 | 40978 | 0.839 | 16.1 | 1173 | 95
11:25 | 41115 | 41115 | 1.164 | 15.7 | 3156 | 84 | 600 | 40979 | 0.839 | 16.1 | 1181 | 95
11:25 | 41116 | 41116 | 1.17 | 15.6 | 3120 | 84 | 601 | 40980 | 0.845 | 16.2 | 1220 | 95
11:25 | 41117 | 41117 | 1.172 | 15.6 | 3150 | 84 | 602 | 40981 | 0.849 | 16.2 | 1233 | 96
11:25 | 41118 | 41118 | 1.171 | 15.6 | 3187 | 84 | 603 | 40982 | 0.853 | 16.3 | 1272 | 96
11:25 | 41119 | 41119 | 1.171 | 15.6 | 3227 | 84 | 604 | 40983 | 0.856 | 16.3 | 1297 | 96
11:25 | 41120 | 41120 | 1.175 | 15.5 | 3212 | 84 | 605 | 40984 | 0.859 | 16.2 | 1300 | 93
11:25 | 41121 | 41121 | 1.18 | 15.5 | 3263 | 84 | 606 | 40985 | 0.858 | 16.2 | 1339 | 92
11:25 | 41122 | 41122 | 1.182 | 15.5 | 3316 | 84 | 607 | 40986 | 0.855 | 16.2 | 1385 | 92
11:25 | 41123 | 41123 | 1.182 | 15.4 | 3317 | 84 | 608 | 40987 | 0.854 | 16.2 | 1445 | 92
11:25 | 41124 | 41124 | 1.185 | 15.4 | 3380 | 84 | 609 | 40988 | 0.855 | 16.2 | 1508 | 92
11:25 | 41125 | 41125 | 1.191 | 15.4 | 3446 | 84 | 610 | 40989 | 0.861 | 16.2 | 1587 | 92
11:25 | 41126 | 41126 | 1.196 | 15.4 | 3517 | 85 | 611 | 40990 | 0.863 | 16.2 | 1647 | 92
11:25 | 41128 | 41128 | 1.198 | 15.4 | 3582 | 84 | 612 | 40991 | 0.87 | 16.2 | 1708 | 93
11:25 | 41129 | 41129 | 1.202 | 15.4 | 3641 | 85 | 613 | 40992 | 0.876 | 16.1 | 1732 | 93
11:26 | 41130 | 41130 | 1.207 | 15.5 | 3763 | 85 | 614 | 40993 | 0.879 | 16 | 1762 | 93
11:26 | 41131 | 41131 | 1.212 | 15.5 | 3814 | 85 | 615 | 40994 | 0.884 | 16 | 1828 | 94
11:26 | 41132 | 41132 | 1.213 | 15.4 | 3794 | 85 | 616 | 40995 | 0.889 | 16 | 1896 | 94
11:26 | 41133 | 41133 | 1.216 | 15.4 | 3835 | 85 | 617 | 40996 | 0.895 | 16.1 | 2008 | 94
11:26 | 41134 | 41134 | 1.22 | 15.4 | 3876 | 85 | 618 | 40997 | 0.901 | 16.1 | 2069 | 95
11:26 | 41135 | 41135 | 1.223 | 15.3 | 3845 | 85 | 619 | 40998 | 0.901 | 16.1 | 2118 | 95
11:26 | 41136 | 41136 | 1.226 | 15.3 | 3882 | 85 | 620 | 40999 | 0.905 | 16 | 2120 | 95
11:26 | 41137 | 41137 | 1.23 | 15.3 | 3917 | 86 | 621 | 41000 | 0.906 | 16 | 2162 | 95
11:26 | 41138 | 41138 | 1.235 | 15.3 | 3952 | 86 | 622 | 41001 | 0.911 | 15.9 | 2158 | 95
11:26 | 41139 | 41139 | 1.241 | 15.3 | 3985 | 86 | 623 | 41002 | 0.915 | 16 | 2248 | 95
11:26 | 41140 | 41140 | 1.243 | 15.3 | 4010 | 86 | 624 | 41003 | 0.919 | 16 | 2292 | 95
11:26 | 41141 | 41141 | 1.249 | 15.2 | 3965 | 86 | 625 | 41004 | 0.925 | 16.1 | 2385 | 96
11:26 | 41142 | 41142 | 1.25 | 15.2 | 3991 | 84 | 626 | 41005 | 0.927 | 16.1 | 2426 | 96
11:26 | 41143 | 41143 | 1.248 | 15.2 | 4018 | 83 | 627 | 41006 | 0.931 | 16.1 | 2463 | 96
11:26 | 41144 | 41144 | 1.248 | 15.1 | 4035 | 83 | 628 | 41007 | 0.934 | 16.1 | 2500 | 93
11:26 | 41145 | 41145 | 1.251 | 15 | 4036 | 83 | 629 | 41008 | 0.935 | 16 | 2478 | 93
11:26 | 41146 | 41146 | 1.255 | 15 | 4100 | 83 | 630 | 41009 | 0.938 | 16 | 2512 | 93
11:26 | 41147 | 41147 | 1.258 | 15 | 4176 | 83 | 631 | 41010 | 0.942 | 16 | 2546 | 93
11:26 | 41148 | 41148 | 1.26 | 14.9 | 4190 | 83 | 632 | 41011 | 0.944 | 15.9 | 2529 | 93
11:26 | 41149 | 41149 | 1.262 | 14.8 | 4212 | 83 | 633 | 41012 | 0.946 | 15.9 | 2560 | 93
11:26 | 41150 | 41150 | 1.261 | 14.8 | 4308 | 83 | 634 | 41013 | 0.949 | 15.9 | 2586 | 93
11:26 | 41151 | 41151 | 1.265 | 14.9 | 4475 | 83 | 635 | 41014 | 0.952 | 15.9 | 2605 | 93
11:26 | 41152 | 41152 | 1.269 | 15 | 4640 | 83 | 636 | 41015 | 0.955 | 15.9 | 2619 | 94
11:26 | 41153 | 41153 | 1.27 | 15.1 | 4800 | 84 | 637 | 41016 | 0.958 | 15.9 | 2623 | 94
11:26 | 41154 | 41154 | 1.273 | 15.1 | 4871 | 83 | 638 | 41017 | 0.958 | 15.9 | 2617 | 94
11:26 | 41155 | 41155 | 1.274 | 15.1 | 4928 | 84 | 639 | 41018 | 0.959 | 15.9 | 2600 | 93
11:26 | 41156 | 41156 | 1.275 | 15.1 | 4984 | 83 | 640 | 41019 | 0.962 | 15.9 | 2574 | 94
11:26 | 41157 | 41157 | 1.278 | 15.1 | 5038 | 84 | 641 | 41020 | 0.963 | 15.9 | 2541 | 93
11:26 | 41158 | 41158 | 1.281 | 15.2 | 5175 | 83 | 642 | 41021 | 0.966 | 15.9 | 2501 | 94
11:26 | 41159 | 41159 | 1.283 | 15.3 | 5315 | 84 | 643 | 41022 | 0.969 | 16 | 2512 | 94
11:26 | 41160 | 41160 | 1.286 | 15.4 | 5450 | 83 | 644 | 41023 | 0.973 | 16 | 2464 | 94
11:26 | 41161 | 41161 | 1.288 | 15.4 | 5480 | 84 | 645 | 41024 | 0.974 | 16 | 2414 | 94
11:26 | 41162 | 41162 | 1.292 | 15.4 | 5503 | 84 | 646 | 41025 | 0.975 | 16 | 2358 | 94
11:26 | 41163 | 41163 | 1.295 | 15.4 | 5525 | 84 | 647 | 41026 | 0.975 | 16 | 2304 | 93
11:26 | 41164 | 41164 | 1.3 | 15.3 | 5449 | 84 | 648 | 41027 | 0.977 | 16 | 2252 | 94
11:26 | 41165 | 41165 | 1.304 | 15.3 | 5478 | 84 | 649 | 41028 | 0.979 | 16 | 2206 | 93
11:26 | 41166 | 41166 | 1.303 | 15.3 | 5524 | 84 | 650 | 41029 | 0.98 | 16 | 2166 | 94
11:26 | 41167 | 41167 | 1.304 | 15.3 | 5580 | 84 | 651 | 41030 | 0.983 | 16 | 2130 | 90
11:26 | 41168 | 41168 | 1.307 | 15.3 | 5643 | 81 | 652 | 41031 | 0.986 | 16.1 | 2140 | 91
11:26 | 41169 | 41169 | 1.308 | 15.3 | 5708 | 81 | 653 | 41032 | 0.99 | 16.1 | 2114 | 91
11:26 | 41170 | 41170 | 1.313 | 15.3 | 5768 | 82 | 654 | 41033 | 0.99 | 16.1 | 2091 | 91
11:26 | 41171 | 41171 | 1.315 | 15.3 | 5819 | 82 | 655 | 41034 | 0.99 | 16 | 2030 | 90
11:26 | 41173 | 41173 | 1.317 | 15.3 | 5863 | 82 | 656 | 41035 | 0.992 | 16 | 2014 | 90
11:26 | 41174 | 41174 | 1.319 | 15.3 | 5898 | 82 | 657 | 41036 | 0.992 | 16 | 1996 | 90
11:26 | 41175 | 41175 | 1.322 | 15.3 | 5935 | 82 | 658 | 41037 | #N/A | #N/A | #N/A | #N/A
11:26 | 41176 | 41176 | 1.324 | 15.3 | 5971 | 82 | 659 | 41038 | 0.998 | 16 | 1976 | 91
11:26 | 41177 | 41177 | 1.328 | 15.3 | 6012 | 82 | 660 | 41039 | 1.001 | 16 | 1964 | 91
11:26 | 41178 | 41178 | 1.33 | 15.2 | 5948 | 82 | 661 | 41040 | 1.003 | 16 | 1950 | 91
11:26 | 41179 | 41179 | 1.331 | 15.2 | 5987 | 82 | 662 | 41041 | 1.002 | 16 | 1940 | 90
11:26 | 41180 | 41180 | 1.335 | 15.2 | 6025 | 82 | 663 | 41042 | 1.001 | 16.1 | 1965 | 90
11:26 | 41181 | 41181 | 1.335 | 15.2 | 6058 | 82 | 664 | 41043 | 1 | 16 | 1914 | 90
11:26 | 41182 | 41182 | 1.333 | 15.2 | 6087 | 81 | 665 | 41044 | 1.001 | 16 | 1906 | 90
11:26 | 41183 | 41183 | 1.336 | 15.2 | 6117 | 81 | 666 | 41045 | 1.002 | 16.1 | 1940 | 90
11:26 | 41184 | 41184 | 1.339 | 15.3 | 6249 | 82 | 667 | 41046 | 1.003 | 16.1 | 1944 | 90
11:26 | 41185 | 41185 | 1.342 | 15.3 | 6271 | 82 | 668 | 41047 | 1.004 | 16.1 | 1946 | 89
11:26 | 41186 | 41186 | 1.343 | 15.3 | 6294 | 82 | 669 | 41048 | 1.005 | 16.1 | 1953 | 90
11:26 | 41187 | 41187 | 1.344 | 15.3 | 6315 | 81 | 670 | 41049 | 1.007 | 16.1 | 1944 | 89
11:26 | 41188 | 41188 | 1.345 | 15.3 | 6333 | 81 | 671 | 41050 | 1.009 | 16.1 | 1934 | 90
11:26 | 41189 | 41189 | 1.347 | 15.3 | 6349 | 82 | 672 | 41051 | 1.011 | 16.1 | 1922 | 90
11:26 | 41190 | 41190 | 1.348 | 15.3 | 6361 | 81 | 673 | 41052 | 1.012 | 16.1 | 1906 | 89
11:27 | 41191 | 41191 | 1.348 | 15.3 | 6373 | 81 | 674 | 41053 | 1.014 | 16.1 | 1889 | 90
11:27 | 41192 | 41192 | 1.349 | 15.3 | 6385 | 81 | 675 | 41054 | 1.018 | 16.2 | 1914 | 90
11:27 | 41193 | 41193 | 1.35 | 15.3 | 6400 | 81 | 676 | 41055 | 1.021 | 16.2 | 1902 | 90
11:27 | 41194 | 41194 | 1.352 | 15.4 | 6530 | 81 | 677 | 41056 | 1.024 | 16.2 | 1883 | 90
11:27 | 41195 | 41195 | 1.387 | 15.4 | 6548 | 83 | 678 | 41057 | 1.03 | 16.2 | 1874 | 90
11:27 | 41196 | 41196 | 1.436 | 15.4 | 6571 | 86 | 679 | 41058 | 1.033 | 16.2 | 1870 | 90
11:27 | 41197 | 41197 | 1.462 | 15.4 | 6592 | 88 | 680 | 41059 | 1.037 | 16.2 | 1868 | 87
11:27 | 41198 | 41198 | 1.479 | 15.5 | 6736 | 88 | 681 | 41060 | 1.041 | 16.2 | 1870 | 88
11:27 | 41199 | 41199 | 1.492 | 15.5 | 6760 | 87 | 682 | 41061 | 1.045 | 16.1 | 1844 | 88
11:27 | 41200 | 41200 | 1.503 | 15.5 | 6772 | 87 | 683 | 41062 | 1.051 | 16.1 | 1855 | 88
11:27 | 41201 | 41201 | 1.507 | 15.6 | 6905 | 87 | 684 | 41063 | 1.055 | 16.1 | 1875 | 88
11:27 | 41202 | 41202 | 1.511 | 15.6 | 6901 | 87 | 685 | 41064 | 1.061 | 16 | 1866 | 89
11:27 | 41203 | 41203 | 1.516 | 15.6 | 6887 | 87 | 686 | 41065 | 1.065 | 16 | 1906 | 89
11:27 | 41204 | 41204 | 1.517 | 15.7 | 6990 | 87 | 687 | 41066 | 1.067 | 15.9 | 1927 | 89
11:27 | 41205 | 41205 | 1.522 | 15.7 | 6956 | 88 | 688 | 41067 | 1.072 | 15.9 | 2001 | 89
11:27 | 41206 | 41206 | 1.524 | 15.7 | 6913 | 87 | 689 | 41068 | 1.075 | 15.8 | 2042 | 89
11:27 | 41207 | 41207 | 1.526 | 15.7 | 6862 | 88 | 690 | 41069 | 1.079 | 15.8 | 2142 | 89
11:27 | 41208 | 41208 | 1.528 | 15.7 | 6809 | 87 | 691 | 41070 | 1.082 | 15.7 | 2216 | 90
11:27 | 41209 | 41209 | 1.53 | 15.7 | 6754 | 87 | 692 | 41071 | 1.086 | 15.7 | 2341 | 90
11:27 | 41210 | 41210 | 1.528 | 15.7 | 6703 | 87 | 693 | 41072 | 1.09 | 15.7 | 2477 | 90
11:27 | 41211 | 41211 | 1.529 | 15.6 | 6507 | 87 | 694 | 41073 | 1.094 | 15.6 | 2574 | 90
11:27 | 41212 | 41212 | 1.527 | 15.5 | 6349 | 87 | 695 | 41074 | 1.094 | 15.6 | 2724 | 90
11:27 | 41213 | 41213 | 1.523 | 15.4 | 6200 | 86 | 696 | 41075 | 1.1 | 15.5 | 2829 | 90
11:27 | 41214 | 41214 | 1.523 | 15.3 | 6063 | 86 | 697 | 41076 | 1.104 | 15.5 | 2985 | 90
11:27 | 41215 | 41215 | 1.521 | 15.3 | 6035 | 86 | 698 | 41077 | 1.106 | 15.5 | 3140 | 90
11:27 | 41216 | 41216 | 1.52 | 15.2 | 5906 | 86 | 699 | 41078 | 1.11 | 15.5 | 3285 | 91
11:27 | 41217 | 41217 | 1.516 | 15.2 | 5884 | 85 | 700 | 41079 | 1.109 | 15.5 | 3416 | 90
11:27 | 41218 | 41218 | 1.513 | 15.1 | 5755 | 85 | 701 | 41080 | 1.107 | 15.5 | 3532 | 90
11:27 | 41219 | 41219 | 1.513 | 15.1 | 5727 | 85 | 702 | 41081 | 1.109 | 15.5 | 3632 | 90
11:27 | 41220 | 41220 | 1.508 | 15.1 | 5693 | 85 | 703 | 41082 | 1.112 | 15.5 | 3716 | 90
11:27 | 41221 | 41221 | 1.504 | 15.2 | 5748 | 84 | 704 | 41083 | 1.113 | 15.5 | 3785 | 90
11:27 | 41222 | 41222 | 1.501 | 15.2 | 5701 | 84 | 705 | 41084 | 1.113 | 15.6 | 3912 | 90
11:27 | 41223 | 41223 | 1.497 | 15.2 | 5650 | 84 | 706 | 41085 | 1.113 | 15.6 | 3959 | 87
11:27 | 41224 | 41224 | 1.491 | 15.2 | 5594 | 83 | 707 | 41086 | 1.113 | 15.6 | 3988 | 87
11:27 | 41225 | 41225 | 1.489 | 15.2 | 5537 | 83 | 708 | 41087 | 1.114 | 15.7 | 4083 | 86
11:27 | 41226 | 41226 | 1.484 | 15.2 | 5477 | 83 | 709 | 41088 | 1.115 | 15.7 | 4090 | 86
11:27 | 41227 | 41227 | 1.483 | 15.2 | 5413 | 82 | 710 | 41089 | 1.118 | 15.7 | 4083 | 86
11:27 | 41228 | 41228 | 1.48 | 15.2 | 5341 | 82 | 711 | 41090 | 1.119 | 15.8 | 4138 | 86
11:27 | 41229 | 41229 | 1.477 | 15.2 | 5268 | 82 | 712 | 41091 | 1.123 | 15.8 | 4096 | 87
11:27 | 41230 | 41230 | 1.473 | 15.1 | 5103 | 82 | 713 | 41092 | 1.122 | 15.8 | 4038 | 86
11:27 | 41231 | 41231 | 1.469 | 15.2 | 5117 | 81 | 714 | 41093 | 1.123 | 15.8 | 3963 | 86
11:27 | 41232 | 41232 | 1.466 | 15.2 | 5043 | 81 | 715 | 41094 | 1.127 | 15.9 | 3952 | 86
11:27 | 41233 | 41233 | 1.462 | 15.3 | 5052 | 79 | 716 | 41095 | 1.129 | 15.9 | 3856 | 87
11:27 | 41234 | 41234 | 1.46 | 15.4 | 5062 | 78 | 717 | 41096 | 1.13 | 15.9 | 3756 | 86
11:27 | 41235 | 41235 | 1.458 | 15.5 | 5072 | 78 | 718 | 41097 | 1.135 | 15.9 | 3652 | 87
11:27 | 41236 | 41236 | 1.455 | 15.6 | 5087 | 78 | 719 | 41098 | 1.138 | 15.9 | 3556 | 87
11:27 | 41237 | 41237 | 1.448 | 15.6 | 5007 | 77 | 720 | 41099 | 1.136 | 15.8 | 3398 | 87
11:27 | 41238 | 41238 | 1.447 | 15.7 | 5018 | 77 | 721 | 41100 | 1.139 | 15.8 | 3317 | 87
11:27 | 41239 | 41239 | 1.446 | 15.7 | 4928 | 77 | 722 | 41101 | 1.14 | 15.8 | 3250 | 87
11:27 | 41240 | 41240 | 1.445 | 15.8 | 4919 | 77 | 723 | 41102 | 1.141 | 15.7 | 3133 | 86
11:27 | 41241 | 41241 | 1.44 | 15.8 | 4807 | 76 | 724 | 41103 | 1.141 | 15.7 | 3092 | 86
11:27 | 41242 | 41242 | 1.442 | 15.9 | 4782 | 76 | 725 | 41104 | 1.144 | 15.7 | 3062 | 86
11:27 | 41243 | 41243 | 1.442 | 15.9 | 4658 | 76 | 726 | 41105 | 1.146 | 15.7 | 3047 | 86
11:27 | 41244 | 41244 | 1.442 | 15.9 | 4539 | 76 | 727 | 41106 | 1.146 | 15.7 | 3043 | 86
11:27 | 41245 | 41245 | 1.44 | 15.9 | 4421 | 76 | 728 | 41107 | 1.149 | 15.7 | 3050 | 86
11:27 | 41246 | 41246 | 1.445 | 15.9 | 4303 | 76 | 729 | 41108 | 1.149 | 15.7 | 3062 | 86
11:27 | 41247 | 41247 | 1.445 | 15.9 | 4194 | 76 | 730 | 41109 | 1.149 | 15.7 | 3071 | 86
11:27 | 41248 | 41248 | 1.445 | 15.9 | 4088 | 76 | 731 | 41110 | 1.152 | 15.7 | 3084 | 86
11:27 | 41249 | 41249 | 1.447 | 15.9 | 3998 | 76 | 732 | 41111 | 1.155 | 15.8 | 3155 | 86
11:28 | 41250 | 41250 | 1.447 | 15.9 | 3923 | 76 | 733 | 41112 | 1.159 | 15.8 | 3169 | 86
11:28 | 41251 | 41251 | 1.449 | 15.8 | 3796 | 76 | 734 | 41113 | 1.163 | 15.7 | 3122 | 87
11:28 | 41252 | 41252 | 1.448 | 15.8 | 3765 | 76 | 735 | 41114 | 1.163 | 15.7 | 3137 | 84
11:28 | 41253 | 41253 | 1.448 | 15.8 | 3748 | 76 | 736 | 41115 | 1.164 | 15.7 | 3156 | 84
11:28 | 41254 | 41254 | 1.446 | 15.8 | 3740 | 75 | 737 | 41116 | 1.17 | 15.6 | 3120 | 84
11:28 | 41255 | 41255 | 1.448 | 15.8 | 3736 | 75 | 738 | 41117 | 1.172 | 15.6 | 3150 | 84
11:28 | 41256 | 41256 | 1.449 | 15.8 | 3730 | 75 | 739 | 41118 | 1.171 | 15.6 | 3187 | 84
11:28 | 41257 | 41257 | 1.448 | 15.7 | 3660 | 75 | 740 | 41119 | 1.171 | 15.6 | 3227 | 84
11:28 | 41258 | 41258 | 1.45 | 15.7 | 3660 | 75 | 741 | 41120 | 1.175 | 15.5 | 3212 | 84
11:28 | 41259 | 41259 | 1.452 | 15.7 | 3662 | 75 | 742 | 41121 | 1.18 | 15.5 | 3263 | 84
11:28 | 41260 | 41260 | 1.457 | 15.7 | 3664 | 75 | 743 | 41122 | 1.182 | 15.5 | 3316 | 84
11:28 | 41261 | 41261 | 1.46 | 15.7 | 3656 | 75 | 744 | 41123 | 1.182 | 15.4 | 3317 | 84
11:28 | 41262 | 41262 | 1.461 | 15.7 | 3649 | 75 | 745 | 41124 | 1.185 | 15.4 | 3380 | 84
11:28 | 41263 | 41263 | 1.461 | 15.7 | 3635 | 75 | 746 | 41125 | 1.191 | 15.4 | 3446 | 84
11:28 | 41264 | 41264 | 1.458 | 15.7 | 3618 | 75 | 747 | 41126 | 1.196 | 15.4 | 3517 | 85
11:28 | 41265 | 41265 | 1.461 | 15.7 | 3598 | 75 | 748 | 41127 | #N/A | #N/A | #N/A | #N/A
11:28 | 41266 | 41266 | 1.462 | 15.7 | 3566 | 75 | 749 | 41128 | 1.198 | 15.4 | 3582 | 84
11:28 | 41267 | 41267 | 1.461 | 15.8 | 3596 | 75 | 750 | 41129 | 1.202 | 15.4 | 3641 | 85
11:28 | 41268 | 41268 | 1.461 | 15.8 | 3555 | 75 | 751 | 41130 | 1.207 | 15.5 | 3763 | 85
11:28 | 41269 | 41269 | 1.461 | 15.8 | 3513 | 75 | 752 | 41131 | 1.212 | 15.5 | 3814 | 85
11:28 | 41270 | 41270 | 1.462 | 15.7 | 3407 | 75 | 753 | 41132 | 1.213 | 15.4 | 3794 | 85
11:28 | 41271 | 41271 | 1.463 | 15.7 | 3375 | 75 | 754 | 41133 | 1.216 | 15.4 | 3835 | 85
11:28 | 41273 | 41273 | 1.465 | 15.6 | 3287 | 75 | 755 | 41134 | 1.22 | 15.4 | 3876 | 85
11:28 | 41274 | 41274 | 1.465 | 15.6 | 3266 | 74 | 756 | 41135 | 1.223 | 15.3 | 3845 | 85
11:28 | 41275 | 41275 | 1.468 | 15.7 | 3307 | 75 | 757 | 41136 | 1.226 | 15.3 | 3882 | 85
11:28 | 41276 | 41276 | 1.47 | 15.8 | 3351 | 74 | 758 | 41137 | 1.23 | 15.3 | 3917 | 86
11:28 | 41277 | 41277 | 1.474 | 15.9 | 3390 | 75 | 759 | 41138 | 1.235 | 15.3 | 3952 | 86
11:28 | 41278 | 41278 | 1.474 | 15.9 | 3356 | 74 | 760 | 41139 | 1.241 | 15.3 | 3985 | 86
11:28 | 41279 | 41279 | 1.475 | 15.9 | 3317 | 75 | 761 | 41140 | 1.243 | 15.3 | 4010 | 86
11:28 | 41280 | 41280 | 1.478 | 15.8 | 3209 | 74 | 762 | 41141 | 1.249 | 15.2 | 3965 | 86
11:28 | 41281 | 41281 | 1.481 | 15.8 | 3161 | 75 | 763 | 41142 | 1.25 | 15.2 | 3991 | 84
11:28 | 41282 | 41282 | 1.48 | 15.7 | 3052 | 72 | 764 | 41143 | 1.248 | 15.2 | 4018 | 83
11:28 | 41283 | 41283 | 1.48 | 15.7 | 3000 | 72 | 765 | 41144 | 1.248 | 15.1 | 4035 | 83
11:28 | 41284 | 41284 | 1.483 | 15.7 | 2949 | 72 | 766 | 41145 | 1.251 | 15 | 4036 | 83
11:28 | 41285 | 41285 | 1.484 | 15.7 | 2901 | 72 | 767 | 41146 | 1.255 | 15 | 4100 | 83
11:28 | 41286 | 41286 | 1.485 | 15.7 | 2864 | 72 | 768 | 41147 | 1.258 | 15 | 4176 | 83
11:28 | 41287 | 41287 | 1.484 | 15.7 | 2835 | 72 | 769 | 41148 | 1.26 | 14.9 | 4190 | 83
11:28 | 41288 | 41288 | 1.485 | 15.7 | 2815 | 72 | 770 | 41149 | 1.262 | 14.8 | 4212 | 83
11:28 | 41289 | 41289 | 1.486 | 15.6 | 2750 | 72 | 771 | 41150 | 1.261 | 14.8 | 4308 | 83
11:28 | 41290 | 41290 | 1.488 | 15.6 | 2737 | 72 | 772 | 41151 | 1.265 | 14.9 | 4475 | 83
11:28 | 41291 | 41291 | 1.492 | 15.6 | 2727 | 72 | 773 | 41152 | 1.269 | 15 | 4640 | 83
11:28 | 41292 | 41292 | 1.493 | 15.6 | 2714 | 72 | 774 | 41153 | 1.27 | 15.1 | 4800 | 84
11:28 | 41293 | 41293 | 1.49 | 15.6 | 2700 | 72 | 775 | 41154 | 1.273 | 15.1 | 4871 | 83
11:28 | 41294 | 41294 | 1.488 | 15.6 | 2681 | 72 | 776 | 41155 | 1.274 | 15.1 | 4928 | 84
11:28 | 41295 | 41295 | 1.487 | 15.6 | 2659 | 72 | 777 | 41156 | 1.275 | 15.1 | 4984 | 83
11:28 | 41296 | 41296 | 1.486 | 15.6 | 2629 | 71 | 778 | 41157 | 1.278 | 15.1 | 5038 | 84
11:28 | 41297 | 41297 | 1.487 | 15.7 | 2643 | 71 | 779 | 41158 | 1.281 | 15.2 | 5175 | 83
11:28 | 41298 | 41298 | 1.487 | 15.7 | 2596 | 71 | 780 | 41159 | 1.283 | 15.3 | 5315 | 84
11:28 | 41299 | 41299 | 1.488 | 15.7 | 2541 | 71 | 781 | 41160 | 1.286 | 15.4 | 5450 | 83
11:28 | 41300 | 41300 | 1.487 | 15.7 | 2484 | 71 | 782 | 41161 | 1.288 | 15.4 | 5480 | 84
11:28 | 41301 | 41301 | 1.487 | 15.7 | 2426 | 71 | 783 | 41162 | 1.292 | 15.4 | 5503 | 84
11:28 | 41302 | 41302 | 1.485 | 15.7 | 2369 | 71 | 784 | 41163 | 1.295 | 15.4 | 5525 | 84
11:28 | 41303 | 41303 | 1.485 | 15.7 | 2320 | 71 | 785 | 41164 | 1.3 | 15.3 | 5449 | 84
11:28 | 41304 | 41304 | 1.482 | 15.8 | 2315 | 71 | 786 | 41165 | 1.304 | 15.3 | 5478 | 84
11:28 | 41305 | 41305 | 1.484 | 15.9 | 2311 | 71 | 787 | 41166 | 1.303 | 15.3 | 5524 | 84
11:28 | 41306 | 41306 | 1.482 | 15.9 | 2260 | 70 | 788 | 41167 | 1.304 | 15.3 | 5580 | 84
11:28 | 41307 | 41307 | 1.481 | 16 | 2252 | 70 | 789 | 41168 | 1.307 | 15.3 | 5643 | 81
11:28 | 41308 | 41308 | 1.483 | 16 | 2196 | 70 | 790 | 41169 | 1.308 | 15.3 | 5708 | 81
11:28 | 41309 | 41309 | 1.479 | 16 | 2120 | 70 | 791 | 41170 | 1.313 | 15.3 | 5768 | 82
11:28 | 41310 | 41310 | 1.476 | 16 | 2078 | 70 | 792 | 41171 | 1.315 | 15.3 | 5819 | 82
11:29 | 41311 | 41311 | 1.475 | 15.9 | 2000 | 70 | 793 | 41172 | #N/A | #N/A | #N/A | #N/A
11:29 | 41312 | 41312 | 1.472 | 15.9 | 1966 | 69 | 794 | 41173 | 1.317 | 15.3 | 5863 | 82
11:29 | 41313 | 41313 | 1.471 | 15.9 | 1931 | 69 | 795 | 41174 | 1.319 | 15.3 | 5898 | 82
11:29 | 41314 | 41314 | 1.471 | 15.9 | 1900 | 69 | 796 | 41175 | 1.322 | 15.3 | 5935 | 82
11:29 | 41315 | 41315 | 1.47 | 15.9 | 1868 | 69 | 797 | 41176 | 1.324 | 15.3 | 5971 | 82
11:29 | 41316 | 41316 | 1.471 | 15.9 | 1843 | 69 | 798 | 41177 | 1.328 | 15.3 | 6012 | 82
11:29 | 41317 | 41317 | 1.471 | 16 | 1858 | 69 | 799 | 41178 | 1.33 | 15.2 | 5948 | 82
11:29 | 41318 | 41318 | 1.472 | 15.9 | 1807 | 69 | 800 | 41179 | 1.331 | 15.2 | 5987 | 82
11:29 | 41319 | 41319 | 1.471 | 15.9 | 1803 | 69 | 801 | 41180 | 1.335 | 15.2 | 6025 | 82
11:29 | 41320 | 41320 | 1.473 | 15.9 | 1801 | 69 | 802 | 41181 | 1.335 | 15.2 | 6058 | 82
11:29 | 41321 | 41321 | 1.473 | 15.9 | 1803 | 69 | 803 | 41182 | 1.333 | 15.2 | 6087 | 81
11:29 | 41322 | 41322 | 1.473 | 16 | 1842 | 68 | 804 | 41183 | 1.336 | 15.2 | 6117 | 81
11:29 | 41323 | 41323 | 1.477 | 16 | 1844 | 69 | 805 | 41184 | 1.339 | 15.3 | 6249 | 82
11:29 | 41324 | 41324 | 1.48 | 16 | 1844 | 69 | 806 | 41185 | 1.342 | 15.3 | 6271 | 82
11:29 | 41325 | 41325 | 1.486 | 16.1 | 1881 | 69 | 807 | 41186 | 1.343 | 15.3 | 6294 | 82
11:29 | 41326 | 41326 | 1.49 | 16 | 1846 | 69 | 808 | 41187 | 1.344 | 15.3 | 6315 | 81
11:29 | 41327 | 41327 | 1.496 | 16 | 1850 | 69 | 809 | 41188 | 1.345 | 15.3 | 6333 | 81
11:29 | 41328 | 41328 | 1.504 | 16 | 1856 | 69 | 810 | 41189 | 1.347 | 15.3 | 6349 | 82
11:29 | 41329 | 41329 | 1.507 | 15.9 | 1829 | 69 | 811 | 41190 | 1.348 | 15.3 | 6361 | 81
11:29 | 41330 | 41330 | 1.514 | 15.9 | 1843 | 70 | 812 | 41191 | 1.348 | 15.3 | 6373 | 81
11:29 | 41331 | 41331 | 1.516 | 15.8 | 1823 | 70 | 813 | 41192 | 1.349 | 15.3 | 6385 | 81
11:29 | 41332 | 41332 | 1.52 | 15.8 | 1844 | 70 | 814 | 41193 | 1.35 | 15.3 | 6400 | 81
11:29 | 41333 | 41333 | 1.525 | 15.7 | 1830 | 70 | 815 | 41194 | 1.352 | 15.4 | 6530 | 81
11:29 | 41334 | 41334 | 1.527 | 15.6 | 1822 | 70 | 816 | 41195 | 1.387 | 15.4 | 6548 | 83
11:29 | 41335 | 41335 | 1.526 | 15.5 | 1821 | 70 | 817 | 41196 | 1.436 | 15.4 | 6571 | 86
11:29 | 41336 | 41336 | 1.529 | 15.5 | 1858 | 70 | 818 | 41197 | 1.462 | 15.4 | 6592 | 88
11:29 | 41337 | 41337 | 1.535 | 15.4 | 1869 | 70 | 819 | 41198 | 1.479 | 15.5 | 6736 | 88
11:29 | 41338 | 41338 | 1.538 | 15.4 | 1923 | 68 | 820 | 41199 | 1.492 | 15.5 | 6760 | 87
11:29 | 41339 | 41339 | 1.539 | 15.3 | 1950 | 68 | 821 | 41200 | 1.503 | 15.5 | 6772 | 87
11:29 | 41340 | 41340 | 1.542 | 15.2 | 1984 | 68 | 822 | 41201 | 1.507 | 15.6 | 6905 | 87
11:29 | 41341 | 41341 | 1.545 | 15.2 | 2060 | 68 | 823 | 41202 | 1.511 | 15.6 | 6901 | 87
11:29 | 41342 | 41342 | 1.546 | 15.2 | 2139 | 68 | 824 | 41203 | 1.516 | 15.6 | 6887 | 87
11:29 | 41343 | 41343 | 1.55 | 15.2 | 2218 | 68 | 825 | 41204 | 1.517 | 15.7 | 6990 | 87
11:29 | 41344 | 41344 | 1.552 | 15.2 | 2289 | 69 | 826 | 41205 | 1.522 | 15.7 | 6956 | 88
11:29 | 41345 | 41345 | 1.552 | 15.2 | 2348 | 68 | 827 | 41206 | 1.524 | 15.7 | 6913 | 87
11:29 | 41346 | 41346 | 1.554 | 15.2 | 2394 | 68 | 828 | 41207 | 1.526 | 15.7 | 6862 | 88
11:29 | 41347 | 41347 | 1.556 | 15.2 | 2422 | 68 | 829 | 41208 | 1.528 | 15.7 | 6809 | 87
11:29 | 41348 | 41348 | 1.557 | 15.2 | 2436 | 68 | 830 | 41209 | 1.53 | 15.7 | 6754 | 87
11:29 | 41349 | 41349 | 1.558 | 15.2 | 2439 | 68 | 831 | 41210 | 1.528 | 15.7 | 6703 | 87
11:29 | 41350 | 41350 | 1.561 | 15.2 | 2431 | 68 | 832 | 41211 | 1.529 | 15.6 | 6507 | 87
11:29 | 41351 | 41351 | 1.564 | 15.2 | 2418 | 68 | 833 | 41212 | 1.527 | 15.5 | 6349 | 87
11:29 | 41352 | 41352 | 1.563 | 15.1 | 2364 | 68 | 834 | 41213 | 1.523 | 15.4 | 6200 | 86
11:29 | 41353 | 41353 | 1.565 | 15.1 | 2352 | 68 | 835 | 41214 | 1.523 | 15.3 | 6063 | 86
11:29 | 41354 | 41354 | 1.565 | 15.1 | 2337 | 68 | 836 | 41215 | 1.521 | 15.3 | 6035 | 86
11:29 | 41355 | 41355 | 1.566 | 15.2 | 2355 | 68 | 837 | 41216 | 1.52 | 15.2 | 5906 | 86
11:29 | 41356 | 41356 | 1.563 | 15.2 | 2322 | 68 | 838 | 41217 | 1.516 | 15.2 | 5884 | 85
11:29 | 41357 | 41357 | 1.563 | 15.2 | 2277 | 68 | 839 | 41218 | 1.513 | 15.1 | 5755 | 85
11:29 | 41358 | 41358 | 1.564 | 15.3 | 2257 | 68 | 840 | 41219 | 1.513 | 15.1 | 5727 | 85
11:29 | 41359 | 41359 | 1.563 | 15.3 | 2166 | 68 | 841 | 41220 | 1.508 | 15.1 | 5693 | 85
11:29 | 41360 | 41360 | 1.562 | 15.3 | 2107 | 68 | 842 | 41221 | 1.504 | 15.2 | 5748 | 84
11:29 | 41361 | 41361 | 1.561 | 15.3 | 2050 | 67 | 843 | 41222 | 1.501 | 15.2 | 5701 | 84
11:29 | 41362 | 41362 | 1.558 | 15.3 | 2003 | 67 | 844 | 41223 | 1.497 | 15.2 | 5650 | 84
11:29 | 41363 | 41363 | 1.559 | 15.3 | 1961 | 67 | 845 | 41224 | 1.491 | 15.2 | 5594 | 83
11:29 | 41364 | 41364 | 1.558 | 15.3 | 1928 | 67 | 846 | 41225 | 1.489 | 15.2 | 5537 | 83
11:29 | 41365 | 41365 | 1.561 | 15.3 | 1901 | 67 | 847 | 41226 | 1.484 | 15.2 | 5477 | 83
11:29 | 41367 | 41367 | 1.559 | 15.3 | 1878 | 67 | 848 | 41227 | 1.483 | 15.2 | 5413 | 82
11:29 | 41368 | 41368 | 1.557 | 15.4 | 1887 | 67 | 849 | 41228 | 1.48 | 15.2 | 5341 | 82
11:29 | 41369 | 41369 | 1.555 | 15.4 | 1864 | 67 | 850 | 41229 | 1.477 | 15.2 | 5268 | 82
11:30 | 41370 | 41370 | 1.556 | 15.4 | 1835 | 67 | 851 | 41230 | 1.473 | 15.1 | 5103 | 82
11:30 | 41371 | 41371 | 1.556 | 15.5 | 1840 | 67 | 852 | 41231 | 1.469 | 15.2 | 5117 | 81
11:30 | 41372 | 41372 | 1.555 | 15.5 | 1803 | 66 | 853 | 41232 | 1.466 | 15.2 | 5043 | 81
11:30 | 41373 | 41373 | 1.555 | 15.6 | 1794 | 66 | 854 | 41233 | 1.462 | 15.3 | 5052 | 79
11:30 | 41374 | 41374 | 1.555 | 15.6 | 1753 | 66 | 855 | 41234 | 1.46 | 15.4 | 5062 | 78
11:30 | 41375 | 41375 | 1.555 | 15.5 | 1685 | 66 | 856 | 41235 | 1.458 | 15.5 | 5072 | 78
11:30 | 41376 | 41376 | 1.553 | 15.5 | 1661 | 66 | 857 | 41236 | 1.455 | 15.6 | 5087 | 78
11:30 | 41377 | 41377 | 1.551 | 15.4 | 1621 | 66 | 858 | 41237 | 1.448 | 15.6 | 5007 | 77
11:30 | 41378 | 41378 | 1.55 | 15.5 | 1650 | 66 | 859 | 41238 | 1.447 | 15.7 | 5018 | 77
11:30 | 41379 | 41379 | 1.553 | 15.6 | 1683 | 66 | 860 | 41239 | 1.446 | 15.7 | 4928 | 77
11:30 | 41380 | 41380 | 1.553 | 15.7 | 1703 | 66 | 861 | 41240 | 1.445 | 15.8 | 4919 | 77
11:30 | 41381 | 41381 | 1.55 | 15.7 | 1688 | 65 | 862 | 41241 | 1.44 | 15.8 | 4807 | 76
11:30 | 41382 | 41382 | 1.551 | 15.6 | 1635 | 66 | 863 | 41242 | 1.442 | 15.9 | 4782 | 76
11:30 | 41383 | 41383 | 1.549 | 15.7 | 1645 | 65 | 864 | 41243 | 1.442 | 15.9 | 4658 | 76
11:30 | 41384 | 41384 | 1.547 | 15.7 | 1630 | 65 | 865 | 41244 | 1.442 | 15.9 | 4539 | 76
11:30 | 41385 | 41385 | 1.542 | 15.8 | 1650 | 65 | 866 | 41245 | 1.44 | 15.9 | 4421 | 76
11:30 | 41386 | 41386 | 1.542 | 15.7 | 1605 | 65 | 867 | 41246 | 1.445 | 15.9 | 4303 | 76
11:30 | 41387 | 41387 | 1.54 | 15.7 | 1594 | 65 | 868 | 41247 | 1.445 | 15.9 | 4194 | 76
11:30 | 41388 | 41388 | 1.541 | 15.7 | 1584 | 63 | 869 | 41248 | 1.445 | 15.9 | 4088 | 76
11:30 | 41389 | 41389 | 1.543 | 15.7 | 1575 | 63 | 870 | 41249 | 1.447 | 15.9 | 3998 | 76
11:30 | 41390 | 41390 | 1.544 | 15.8 | 1598 | 63 | 871 | 41250 | 1.447 | 15.9 | 3923 | 76
11:30 | 41391 | 41391 | 1.545 | 15.8 | 1590 | 63 | 872 | 41251 | 1.449 | 15.8 | 3796 | 76
11:30 | 41392 | 41392 | 1.546 | 15.7 | 1554 | 63 | 873 | 41252 | 1.448 | 15.8 | 3765 | 76
11:30 | 41393 | 41393 | 1.545 | 15.7 | 1554 | 63 | 874 | 41253 | 1.448 | 15.8 | 3748 | 76
11:30 | 41394 | 41394 | 1.548 | 15.7 | 1562 | 63 | 875 | 41254 | 1.446 | 15.8 | 3740 | 75
11:30 | 41395 | 41395 | 1.552 | 15.7 | 1579 | 63 | 876 | 41255 | 1.448 | 15.8 | 3736 | 75
11:30 | 41396 | 41396 | 1.555 | 15.8 | 1632 | 63 | 877 | 41256 | 1.449 | 15.8 | 3730 | 75
11:30 | 41397 | 41397 | 1.559 | 15.7 | 1630 | 63 | 878 | 41257 | 1.448 | 15.7 | 3660 | 75
11:30 | 41398 | 41398 | 1.561 | 15.7 | 1662 | 63 | 879 | 41258 | 1.45 | 15.7 | 3660 | 75
11:30 | 41399 | 41399 | 1.567 | 15.7 | 1690 | 63 | 880 | 41259 | 1.452 | 15.7 | 3662 | 75
11:30 | 41400 | 41400 | 1.568 | 15.8 | 1753 | 63 | 881 | 41260 | 1.457 | 15.7 | 3664 | 75
11:30 | 41401 | 41401 | 1.572 | 15.8 | 1784 | 63 | 882 | 41261 | 1.46 | 15.7 | 3656 | 75
11:30 | 41402 | 41402 | 1.574 | 15.8 | 1819 | 63 | 883 | 41262 | 1.461 | 15.7 | 3649 | 75
11:30 | 41403 | 41403 | 1.574 | 15.8 | 1853 | 63 | 884 | 41263 | 1.461 | 15.7 | 3635 | 75
11:30 | 41404 | 41404 | 1.577 | 15.8 | 1896 | 63 | 885 | 41264 | 1.458 | 15.7 | 3618 | 75
11:30 | 41405 | 41405 | 1.579 | 15.7 | 1896 | 63 | 886 | 41265 | 1.461 | 15.7 | 3598 | 75
11:30 | 41406 | 41406 | 1.58 | 15.7 | 1926 | 63 | 887 | 41266 | 1.462 | 15.7 | 3566 | 75
11:30 | 41407 | 41407 | 1.581 | 15.6 | 1911 | 63 | 888 | 41267 | 1.461 | 15.8 | 3596 | 75
11:30 | 41408 | 41408 | 1.584 | 15.6 | 1920 | 63 | 889 | 41268 | 1.461 | 15.8 | 3555 | 75
11:30 | 41409 | 41409 | 1.584 | 15.5 | 1890 | 63 | 890 | 41269 | 1.461 | 15.8 | 3513 | 75
11:30 | 41410 | 41410 | 1.586 | 15.5 | 1881 | 63 | 891 | 41270 | 1.462 | 15.7 | 3407 | 75
11:30 | 41411 | 41411 | 1.589 | 15.5 | 1872 | 63 | 892 | 41271 | 1.463 | 15.7 | 3375 | 75
11:30 | 41412 | 41412 | 1.59 | 15.5 | 1856 | 63 | 893 | 41272 | #N/A | #N/A | #N/A | #N/A
11:30 | 41413 | 41413 | 1.59 | 15.5 | 1843 | 63 | 894 | 41273 | 1.465 | 15.6 | 3287 | 75
11:30 | 41414 | 41414 | 1.593 | 15.5 | 1829 | 63 | 895 | 41274 | 1.465 | 15.6 | 3266 | 74
11:30 | 41415 | 41415 | 1.596 | 15.5 | 1820 | 63 | 896 | 41275 | 1.468 | 15.7 | 3307 | 75
11:30 | 41416 | 41416 | 1.595 | 15.5 | 1814 | 63 | 897 | 41276 | 1.47 | 15.8 | 3351 | 74
11:30 | 41417 | 41417 | 1.596 | 15.6 | 1842 | 63 | 898 | 41277 | 1.474 | 15.9 | 3390 | 75
11:30 | 41418 | 41418 | 1.598 | 15.6 | 1842 | 63 | 899 | 41278 | 1.474 | 15.9 | 3356 | 74
11:30 | 41419 | 41419 | 1.6 | 15.6 | 1833 | 63 | 900 | 41279 | 1.475 | 15.9 | 3317 | 75
11:30 | 41420 | 41420 | 1.6 | 15.6 | 1831 | 63 | 901 | 41280 | 1.478 | 15.8 | 3209 | 74
11:30 | 41421 | 41421 | 1.601 | 15.6 | 1831 | 63 | 902 | 41281 | 1.481 | 15.8 | 3161 | 75
11:30 | 41422 | 41422 | 1.601 | 15.6 | 1831 | 63 | 903 | 41282 | 1.48 | 15.7 | 3052 | 72
11:30 | 41423 | 41423 | 1.6 | 15.6 | 1825 | 63 | 904 | 41283 | 1.48 | 15.7 | 3000 | 72
11:30 | 41424 | 41424 | 1.599 | 15.6 | 1814 | 63 | 905 | 41284 | 1.483 | 15.7 | 2949 | 72
11:30 | 41425 | 41425 | 1.598 | 15.6 | 1798 | 63 | 906 | 41285 | 1.484 | 15.7 | 2901 | 72
11:30 | 41426 | 41426 | 1.6 | 15.6 | 1783 | 63 | 907 | 41286 | 1.485 | 15.7 | 2864 | 72
11:30 | 41427 | 41427 | 1.601 | 15.6 | 1762 | 63 | 908 | 41287 | 1.484 | 15.7 | 2835 | 72
11:30 | 41428 | 41428 | 1.606 | 15.6 | 1742 | 63 | 909 | 41288 | 1.485 | 15.7 | 2815 | 72
11:30 | 41429 | 41429 | 1.605 | 15.6 | 1727 | 63 | 910 | 41289 | 1.486 | 15.6 | 2750 | 72
11:30 | 41430 | 41430 | 1.611 | 15.6 | 1716 | 63 | 911 | 41290 | 1.488 | 15.6 | 2737 | 72
11:31 | 41431 | 41431 | 1.612 | 15.6 | 1701 | 63 | 912 | 41291 | 1.492 | 15.6 | 2727 | 72
11:31 | 41432 | 41432 | 1.618 | 15.6 | 1690 | 63 | 913 | 41292 | 1.493 | 15.6 | 2714 | 72
11:31 | 41433 | 41433 | 1.617 | 15.6 | 1672 | 63 | 914 | 41293 | 1.49 | 15.6 | 2700 | 72
11:31 | 41434 | 41434 | 1.617 | 15.7 | 1679 | 63 | 915 | 41294 | 1.488 | 15.6 | 2681 | 72
11:31 | 41435 | 41435 | 1.619 | 15.6 | 1616 | 63 | 916 | 41295 | 1.487 | 15.6 | 2659 | 72
11:31 | 41436 | 41436 | 1.621 | 15.6 | 1585 | 63 | 917 | 41296 | 1.486 | 15.6 | 2629 | 71
11:31 | 41437 | 41437 | 1.623 | 15.6 | 1553 | 63 | 918 | 41297 | 1.487 | 15.7 | 2643 | 71
11:31 | 41438 | 41438 | 1.627 | 15.6 | 1522 | 63 | 919 | 41298 | 1.487 | 15.7 | 2596 | 71
11:31 | 41439 | 41439 | 1.627 | 15.6 | 1503 | 63 | 920 | 41299 | 1.488 | 15.7 | 2541 | 71
11:31 | 41440 | 41440 | 1.626 | 15.6 | 1492 | 63 | 921 | 41300 | 1.487 | 15.7 | 2484 | 71
11:31 | 41441 | 41441 | 1.627 | 15.5 | 1458 | 63 | 922 | 41301 | 1.487 | 15.7 | 2426 | 71
11:31 | 41442 | 41442 | 1.629 | 15.5 | 1465 | 63 | 923 | 41302 | 1.485 | 15.7 | 2369 | 71
11:31 | 41443 | 41443 | 1.634 | 15.5 | 1476 | 63 | 924 | 41303 | 1.485 | 15.7 | 2320 | 71
11:31 | 41444 | 41444 | 1.634 | 15.5 | 1498 | 63 | 925 | 41304 | 1.482 | 15.8 | 2315 | 71
11:31 | 41445 | 41445 | 1.631 | 15.5 | 1523 | 63 | 926 | 41305 | 1.484 | 15.9 | 2311 | 71
11:31 | 41446 | 41446 | 1.629 | 15.5 | 1549 | 62 | 927 | 41306 | 1.482 | 15.9 | 2260 | 70
11:31 | 41447 | 41447 | 1.632 | 15.5 | 1580 | 62 | 928 | 41307 | 1.481 | 16 | 2252 | 70
11:31 | 41448 | 41448 | 1.633 | 15.5 | 1614 | 62 | 929 | 41308 | 1.483 | 16 | 2196 | 70
11:31 | 41449 | 41449 | 1.636 | 15.4 | 1623 | 63 | 930 | 41309 | 1.479 | 16 | 2120 | 70
11:31 | 41450 | 41450 | 1.638 | 15.4 | 1669 | 62 | 931 | 41310 | 1.476 | 16 | 2078 | 70
11:31 | 41451 | 41451 | 1.643 | 15.4 | 1723 | 63 | 932 | 41311 | 1.475 | 15.9 | 2000 | 70
11:31 | 41452 | 41452 | 1.644 | 15.5 | 1812 | 63 | 933 | 41312 | 1.472 | 15.9 | 1966 | 69
11:31 | 41453 | 41453 | 1.649 | 15.5 | 1861 | 61 | 934 | 41313 | 1.471 | 15.9 | 1931 | 69
11:31 | 41454 | 41454 | 1.652 | 15.5 | 1900 | 61 | 935 | 41314 | 1.471 | 15.9 | 1900 | 69
11:31 | 41455 | 41455 | 1.653 | 15.6 | 1961 | 61 | 936 | 41315 | 1.47 | 15.9 | 1868 | 69
11:31 | 41456 | 41456 | 1.653 | 15.6 | 1977 | 61 | 937 | 41316 | 1.471 | 15.9 | 1843 | 69
11:31 | 41457 | 41457 | 1.66 | 15.6 | 1992 | 61 | 938 | 41317 | 1.471 | 16 | 1858 | 69
11:31 | 41458 | 41458 | 1.662 | 15.6 | 2001 | 61 | 939 | 41318 | 1.472 | 15.9 | 1807 | 69
11:31 | 41459 | 41459 | 1.667 | 15.6 | 2011 | 61 | 940 | 41319 | 1.471 | 15.9 | 1803 | 69
11:31 | 41460 | 41460 | 1.668 | 15.5 | 1978 | 61 | 941 | 41320 | 1.473 | 15.9 | 1801 | 69
11:31 | 41461 | 41461 | 1.676 | 15.4 | 1948 | 62 | 942 | 41321 | 1.473 | 15.9 | 1803 | 69
11:31 | 41462 | 41462 | 1.677 | 15.4 | 1946 | 62 | 943 | 41322 | 1.473 | 16 | 1842 | 68
11:31 | 41463 | 41463 | 1.676 | 15.3 | 1907 | 62 | 944 | 41323 | 1.477 | 16 | 1844 | 69
11:31 | 41464 | 41464 | 1.68 | 15.3 | 1898 | 62 | 945 | 41324 | 1.48 | 16 | 1844 | 69
11:31 | 41465 | 41465 | 1.681 | 15.3 | 1880 | 62 | 946 | 41325 | 1.486 | 16.1 | 1881 | 69
11:31 | 41466 | 41466 | 1.682 | 15.3 | 1852 | 61 | 947 | 41326 | 1.49 | 16 | 1846 | 69
11:31 | 41467 | 41467 | 1.682 | 15.3 | 1821 | 61 | 948 | 41327 | 1.496 | 16 | 1850 | 69
11:31 | 41468 | 41468 | 1.682 | 15.3 | 1787 | 61 | 949 | 41328 | 1.504 | 16 | 1856 | 69
11:31 | 41469 | 41469 | 1.682 | 15.3 | 1750 | 61 | 950 | 41329 | 1.507 | 15.9 | 1829 | 69
11:31 | 41471 | 41471 | 1.682 | 15.3 | 1714 | 61 | 951 | 41330 | 1.514 | 15.9 | 1843 | 70
11:31 | 41472 | 41472 | 1.679 | 15.2 | 1651 | 61 | 952 | 41331 | 1.516 | 15.8 | 1823 | 70
11:31 | 41473 | 41473 | 1.678 | 15.2 | 1618 | 61 | 953 | 41332 | 1.52 | 15.8 | 1844 | 70
11:31 | 41474 | 41474 | 1.677 | 15.2 | 1589 | 61 | 954 | 41333 | 1.525 | 15.7 | 1830 | 70
11:31 | 41475 | 41475 | 1.676 | 15.3 | 1585 | 61 | 955 | 41334 | 1.527 | 15.6 | 1822 | 70
11:31 | 41476 | 41476 | 1.672 | 15.4 | 1575 | 61 | 956 | 41335 | 1.526 | 15.5 | 1821 | 70
11:31 | 41477 | 41477 | 1.671 | 15.4 | 1525 | 61 | 957 | 41336 | 1.529 | 15.5 | 1858 | 70
11:31 | 41478 | 41478 | 1.671 | 15.4 | 1473 | 60 | 958 | 41337 | 1.535 | 15.4 | 1869 | 70
11:31 | 41479 | 41479 | 1.674 | 15.4 | 1410 | 61 | 959 | 41338 | 1.538 | 15.4 | 1923 | 68
11:31 | 41480 | 41480 | 1.675 | 15.4 | 1355 | 60 | 960 | 41339 | 1.539 | 15.3 | 1950 | 68
11:31 | 41481 | 41481 | 1.678 | 15.4 | 1296 | 61 | 961 | 41340 | 1.542 | 15.2 | 1984 | 68
11:31 | 41482 | 41482 | 1.679 | 15.4 | 1248 | 60 | 962 | 41341 | 1.545 | 15.2 | 2060 | 68
11:31 | 41483 | 41483 | 1.678 | 15.5 | 1218 | 60 | 963 | 41342 | 1.546 | 15.2 | 2139 | 68
11:31 | 41484 | 41484 | 1.676 | 15.5 | 1174 | 60 | 964 | 41343 | 1.55 | 15.2 | 2218 | 68
11:31 | 41485 | 41485 | 1.675 | 15.6 | 1159 | 60 | 965 | 41344 | 1.552 | 15.2 | 2289 | 69
11:31 | 41486 | 41486 | 1.676 | 15.6 | 1125 | 60 | 966 | 41345 | 1.552 | 15.2 | 2348 | 68
11:31 | 41487 | 41487 | 1.677 | 15.7 | 1118 | 60 | 967 | 41346 | 1.554 | 15.2 | 2394 | 68
11:31 | 41488 | 41488 | 1.676 | 15.7 | 1098 | 60 | 968 | 41347 | 1.556 | 15.2 | 2422 | 68
11:31 | 41489 | 41489 | 1.674 | 15.7 | 1081 | 60 | 969 | 41348 | 1.557 | 15.2 | 2436 | 68
11:32 | 41490 | 41490 | 1.676 | 15.7 | 1071 | 60 | 970 | 41349 | 1.558 | 15.2 | 2439 | 68
11:32 | 41491 | 41491 | 1.673 | 15.6 | 1044 | 60 | 971 | 41350 | 1.561 | 15.2 | 2431 | 68
11:32 | 41492 | 41492 | 1.674 | 15.6 | 1042 | 60 | 972 | 41351 | 1.564 | 15.2 | 2418 | 68
11:32 | 41493 | 41493 | 1.674 | 15.5 | 1036 | 60 | 973 | 41352 | 1.563 | 15.1 | 2364 | 68
11:32 | 41494 | 41494 | 1.673 | 15.6 | 1077 | 59 | 974 | 41353 | 1.565 | 15.1 | 2352 | 68
11:32 | 41495 | 41495 | 1.675 | 15.6 | 1101 | 60 | 975 | 41354 | 1.565 | 15.1 | 2337 | 68
11:32 | 41496 | 41496 | 1.678 | 15.7 | 1141 | 60 | 976 | 41355 | 1.566 | 15.2 | 2355 | 68
11:32 | 41497 | 41497 | 1.678 | 15.7 | 1152 | 60 | 977 | 41356 | 1.563 | 15.2 | 2322 | 68
11:32 | 41498 | 41498 | 1.677 | 15.7 | 1152 | 59 | 978 | 41357 | 1.563 | 15.2 | 2277 | 68
11:32 | 41499 | 41499 | 1.677 | 15.7 | 1147 | 59 | 979 | 41358 | 1.564 | 15.3 | 2257 | 68
11:32 | 41500 | 41500 | 1.68 | 15.7 | 1135 | 59 | 980 | 41359 | 1.563 | 15.3 | 2166 | 68
11:32 | 41501 | 41501 | 1.68 | 15.7 | 1128 | 59 | 981 | 41360 | 1.562 | 15.3 | 2107 | 68
11:32 | 41502 | 41502 | 1.681 | 15.7 | 1116 | 59 | 982 | 41361 | 1.561 | 15.3 | 2050 | 67
11:32 | 41503 | 41503 | 1.682 | 15.8 | 1121 | 59 | 983 | 41362 | 1.558 | 15.3 | 2003 | 67
11:32 | 41504 | 41504 | 1.679 | 15.8 | 1103 | 59 | 984 | 41363 | 1.559 | 15.3 | 1961 | 67
11:32 | 41505 | 41505 | 1.678 | 15.8 | 1080 | 59 | 985 | 41364 | 1.558 | 15.3 | 1928 | 67
11:32 | 41506 | 41506 | 1.677 | 15.8 | 1048 | 59 | 986 | 41365 | 1.561 | 15.3 | 1901 | 67
11:32 | 41507 | 41507 | 1.678 | 15.8 | 1015 | 59 | 987 | 41366 | #N/A | #N/A | #N/A | #N/A
11:32 | 41508 | 41508 | 1.675 | 15.7 | 941 | 59 | 988 | 41367 | 1.559 | 15.3 | 1878 | 67
11:32 | 41509 | 41509 | 1.67 | 15.7 | 907 | 59 | 989 | 41368 | 1.557 | 15.4 | 1887 | 67
11:32 | 41510 | 41510 | 1.664 | 15.7 | 879 | 58 | 990 | 41369 | 1.555 | 15.4 | 1864 | 67
11:32 | 41511 | 41511 | 1.658 | 15.8 | 876 | 58 | 991 | 41370 | 1.556 | 15.4 | 1835 | 67
11:32 | 41512 | 41512 | 1.655 | 15.8 | 863 | 58 | 992 | 41371 | 1.556 | 15.5 | 1840 | 67
11:32 | 41513 | 41513 | 1.654 | 15.8 | 850 | 58 | 993 | 41372 | 1.555 | 15.5 | 1803 | 66
11:32 | 41514 | 41514 | 1.654 | 15.8 | 840 | 58 | 994 | 41373 | 1.555 | 15.6 | 1794 | 66
11:32 | 41515 | 41515 | 1.656 | 15.9 | 847 | 58 | 995 | 41374 | 1.555 | 15.6 | 1753 | 66
11:32 | 41516 | 41516 | 1.653 | 15.9 | 837 | 57 | 996 | 41375 | 1.555 | 15.5 | 1685 | 66
11:32 | 41517 | 41517 | 1.651 | 15.9 | 829 | 57 | 997 | 41376 | 1.553 | 15.5 | 1661 | 66
11:32 | 41518 | 41518 | 1.648 | 15.9 | 825 | 57 | 998 | 41377 | 1.551 | 15.4 | 1621 | 66
11:32 | 41519 | 41519 | 1.648 | 15.9 | 829 | 57 | 999 | 41378 | 1.55 | 15.5 | 1650 | 66
11:32 | 41520 | 41520 | 1.648 | 15.9 | 839 | 57 | 1000 | 41379 | 1.553 | 15.6 | 1683 | 66
11:32 | 41521 | 41521 | 1.647 | 15.9 | 854 | 57 | 1001 | 41380 | 1.553 | 15.7 | 1703 | 66
11:32 | 41522 | 41522 | 1.647 | 16 | 886 | 57 | 1002 | 41381 | 1.55 | 15.7 | 1688 | 65
11:32 | 41523 | 41523 | 1.645 | 16 | 890 | 57 | 1003 | 41382 | 1.551 | 15.6 | 1635 | 66
11:32 | 41524 | 41524 | 1.642 | 16 | 888 | 57 | 1004 | 41383 | 1.549 | 15.7 | 1645 | 65
11:32 | 41525 | 41525 | 1.64 | 16.1 | 889 | 57 | 1005 | 41384 | 1.547 | 15.7 | 1630 | 65
11:32 | 41526 | 41526 | 1.641 | 16 | 856 | 56 | 1006 | 41385 | 1.542 | 15.8 | 1650 | 65
11:32 | 41527 | 41527 | 1.642 | 16 | 842 | 56 | 1007 | 41386 | 1.542 | 15.7 | 1605 | 65
11:32 | 41528 | 41528 | 1.641 | 16 | 830 | 56 | 1008 | 41387 | 1.54 | 15.7 | 1594 | 65
11:32 | 41529 | 41529 | 1.643 | 16 | 828 | 56 | 1009 | 41388 | 1.541 | 15.7 | 1584 | 63
11:32 | 41530 | 41530 | 1.64 | 16 | 828 | 56 | 1010 | 41389 | 1.543 | 15.7 | 1575 | 63
11:32 | 41531 | 41531 | 1.639 | 16.1 | 848 | 55 | 1011 | 41390 | 1.544 | 15.8 | 1598 | 63
11:32 | 41532 | 41532 | 1.641 | 16.1 | 848 | 55 | 1012 | 41391 | 1.545 | 15.8 | 1590 | 63
11:32 | 41533 | 41533 | 1.639 | 16.1 | 838 | 55 | 1013 | 41392 | 1.546 | 15.7 | 1554 | 63
11:32 | 41534 | 41534 | 1.637 | 16.2 | 843 | 54 | 1014 | 41393 | 1.545 | 15.7 | 1554 | 63
11:32 | 41535 | 41535 | 1.635 | 16.2 | 820 | 54 | 1015 | 41394 | 1.548 | 15.7 | 1562 | 63
11:32 | 41536 | 41536 | 1.63 | 16.2 | 800 | 54 | 1016 | 41395 | 1.552 | 15.7 | 1579 | 63
11:32 | 41537 | 41537 | 1.629 | 16.2 | 781 | 54 | 1017 | 41396 | 1.555 | 15.8 | 1632 | 63
11:32 | 41538 | 41538 | 1.628 | 16.2 | 764 | 54 | 1018 | 41397 | 1.559 | 15.7 | 1630 | 63
11:32 | 41539 | 41539 | 1.624 | 16.2 | 754 | 54 | 1019 | 41398 | 1.561 | 15.7 | 1662 | 63
11:32 | 41540 | 41540 | 1.621 | 16.2 | 743 | 54 | 1020 | 41399 | 1.567 | 15.7 | 1690 | 63
11:32 | 41541 | 41541 | 1.621 | 16.2 | 733 | 54 | 1021 | 41400 | 1.568 | 15.8 | 1753 | 63
11:32 | 41542 | 41542 | 1.619 | 16.2 | 722 | 53 | 1022 | 41401 | 1.572 | 15.8 | 1784 | 63
11:32 | 41543 | 41543 | 1.618 | 16.3 | 723 | 53 | 1023 | 41402 | 1.574 | 15.8 | 1819 | 63
11:32 | 41544 | 41544 | 1.619 | 16.3 | 700 | 53 | 1024 | 41403 | 1.574 | 15.8 | 1853 | 63
11:32 | 41545 | 41545 | 1.617 | 16.3 | 678 | 53 | 1025 | 41404 | 1.577 | 15.8 | 1896 | 63
11:32 | 41546 | 41546 | 1.618 | 16.3 | 655 | 53 | 1026 | 41405 | 1.579 | 15.7 | 1896 | 63
11:32 | 41547 | 41547 | 1.616 | 16.3 | 636 | 53 | 1027 | 41406 | 1.58 | 15.7 | 1926 | 63
11:32 | 41548 | 41548 | 1.616 | 16.3 | 617 | 53 | 1028 | 41407 | 1.581 | 15.6 | 1911 | 63
11:32 | 41549 | 41549 | 1.612 | 16.4 | 610 | 53 | 1029 | 41408 | 1.584 | 15.6 | 1920 | 63
11:32 | 41550 | 41550 | 1.61 | 16.4 | 595 | 53 | 1030 | 41409 | 1.584 | 15.5 | 1890 | 63
11:33 | 41551 | 41551 | 1.609 | 16.4 | 578 | 53 | 1031 | 41410 | 1.586 | 15.5 | 1881 | 63
11:33 | 41552 | 41552 | 1.608 | 16.4 | 567 | 53 | 1032 | 41411 | 1.589 | 15.5 | 1872 | 63
11:33 | 41553 | 41553 | 1.609 | 16.4 | 552 | 53 | 1033 | 41412 | 1.59 | 15.5 | 1856 | 63
11:33 | 41554 | 41554 | 1.607 | 16.4 | 539 | 53 | 1034 | 41413 | 1.59 | 15.5 | 1843 | 63
11:33 | 41555 | 41555 | 1.606 | 16.4 | 526 | 52 | 1035 | 41414 | 1.593 | 15.5 | 1829 | 63
11:33 | 41556 | 41556 | 1.607 | 16.5 | 524 | 52 | 1036 | 41415 | 1.596 | 15.5 | 1820 | 63
11:33 | 41557 | 41557 | 1.605 | 16.5 | 515 | 52 | 1037 | 41416 | 1.595 | 15.5 | 1814 | 63
11:33 | 41558 | 41558 | 1.604 | 16.5 | 506 | 52 | 1038 | 41417 | 1.596 | 15.6 | 1842 | 63
11:33 | 41560 | 41560 | 1.604 | 16.5 | 497 | 52 | 1039 | 41418 | 1.598 | 15.6 | 1842 | 63
11:33 | 41561 | 41561 | 1.603 | 16.5 | 488 | 52 | 1040 | 41419 | 1.6 | 15.6 | 1833 | 63
11:33 | 41562 | 41562 | 1.604 | 16.5 | 482 | 52 | 1041 | 41420 | 1.6 | 15.6 | 1831 | 63
11:33 | 41563 | 41563 | 1.602 | 16.5 | 473 | 52 | 1042 | 41421 | 1.601 | 15.6 | 1831 | 63
11:33 | 41564 | 41564 | 1.602 | 16.5 | 464 | 52 | 1043 | 41422 | 1.601 | 15.6 | 1831 | 63
11:33 | 41565 | 41565 | 1.604 | 16.5 | 457 | 52 | 1044 | 41423 | 1.6 | 15.6 | 1825 | 63
11:33 | 41566 | 41566 | 1.603 | 16.5 | 451 | 52 | 1045 | 41424 | 1.599 | 15.6 | 1814 | 63
11:33 | 41567 | 41567 | 1.604 | 16.5 | 444 | 52 | 1046 | 41425 | 1.598 | 15.6 | 1798 | 63
11:33 | 41568 | 41568 | 1.604 | 16.5 | 440 | 52 | 1047 | 41426 | 1.6 | 15.6 | 1783 | 63
11:33 | 41569 | 41569 | 1.608 | 16.5 | 437 | 52 | 1048 | 41427 | 1.601 | 15.6 | 1762 | 63
11:33 | 41570 | 41570 | 1.605 | 16.5 | 437 | 52 | 1049 | 41428 | 1.606 | 15.6 | 1742 | 63
11:33 | 41571 | 41571 | 1.604 | 16.5 | 435 | 52 | 1050 | 41429 | 1.605 | 15.6 | 1727 | 63
11:33 | 41572 | 41572 | 1.605 | 16.5 | 435 | 52 | 1051 | 41430 | 1.611 | 15.6 | 1716 | 63
11:33 | 41573 | 41573 | 1.606 | 16.5 | 435 | 52 | 1052 | 41431 | 1.612 | 15.6 | 1701 | 63
11:33 | 41574 | 41574 | 1.607 | 16.5 | 437 | 52 | 1053 | 41432 | 1.618 | 15.6 | 1690 | 63
11:33 | 41575 | 41575 | 1.611 | 16.5 | 437 | 52 | 1054 | 41433 | 1.617 | 15.6 | 1672 | 63
11:33 | 41576 | 41576 | 1.616 | 16.5 | 437 | 52 | 1055 | 41434 | 1.617 | 15.7 | 1679 | 63
11:33 | 41577 | 41577 | 1.617 | 16.5 | 437 | 52 | 1056 | 41435 | 1.619 | 15.6 | 1616 | 63
11:33 | 41578 | 41578 | 1.619 | 16.5 | 437 | 52 | 1057 | 41436 | 1.621 | 15.6 | 1585 | 63
11:33 | 41579 | 41579 | 1.62 | 16.5 | 433 | 52 | 1058 | 41437 | 1.623 | 15.6 | 1553 | 63
11:33 | 41580 | 41580 | 1.622 | 16.5 | 431 | 52 | 1059 | 41438 | 1.627 | 15.6 | 1522 | 63
11:33 | 41581 | 41581 | 1.622 | 16.4 | 419 | 52 | 1060 | 41439 | 1.627 | 15.6 | 1503 | 63
11:33 | 41582 | 41582 | 1.622 | 16.4 | 417 | 52 | 1061 | 41440 | 1.626 | 15.6 | 1492 | 63
11:33 | 41583 | 41583 | 1.616 | 16.4 | 419 | 51 | 1062 | 41441 | 1.627 | 15.5 | 1458 | 63
11:33 | 41584 | 41584 | 1.614 | 16.4 | 419 | 51 | 1063 | 41442 | 1.629 | 15.5 | 1465 | 63
11:33 | 41585 | 41585 | 1.611 | 16.3 | 417 | 51 | 1064 | 41443 | 1.634 | 15.5 | 1476 | 63
11:33 | 41586 | 41586 | 1.61 | 16.3 | 421 | 51 | 1065 | 41444 | 1.634 | 15.5 | 1498 | 63
11:33 | 41587 | 41587 | 1.609 | 16.2 | 422 | 51 | 1066 | 41445 | 1.631 | 15.5 | 1523 | 63
11:33 | 41588 | 41588 | 1.606 | 16.2 | 433 | 51 | 1067 | 41446 | 1.629 | 15.5 | 1549 | 62
11:33 | 41589 | 41589 | 1.603 | 16.2 | 445 | 51 | 1068 | 41447 | 1.632 | 15.5 | 1580 | 62
11:33 | 41590 | 41590 | 1.598 | 16.2 | 456 | 51 | 1069 | 41448 | 1.633 | 15.5 | 1614 | 62
11:33 | 41591 | 41591 | 1.597 | 16.3 | 478 | 50 | 1070 | 41449 | 1.636 | 15.4 | 1623 | 63
11:33 | 41592 | 41592 | 1.593 | 16.3 | 489 | 50 | 1071 | 41450 | 1.638 | 15.4 | 1669 | 62
11:33 | 41593 | 41593 | 1.591 | 16.4 | 519 | 50 | 1072 | 41451 | 1.643 | 15.4 | 1723 | 63
11:33 | 41594 | 41594 | 1.588 | 16.5 | 551 | 50 | 1073 | 41452 | 1.644 | 15.5 | 1812 | 63
11:33 | 41595 | 41595 | 1.584 | 16.5 | 573 | 50 | 1074 | 41453 | 1.649 | 15.5 | 1861 | 61
11:33 | 41596 | 41596 | 1.582 | 16.5 | 593 | 50 | 1075 | 41454 | 1.652 | 15.5 | 1900 | 61
11:33 | 41597 | 41597 | 1.579 | 16.5 | 611 | 50 | 1076 | 41455 | 1.653 | 15.6 | 1961 | 61
11:33 | 41598 | 41598 | 1.579 | 16.6 | 638 | 50 | 1077 | 41456 | 1.653 | 15.6 | 1977 | 61
11:33 | 41599 | 41599 | 1.577 | 16.6 | 647 | 49 | 1078 | 41457 | 1.66 | 15.6 | 1992 | 61
11:33 | 41600 | 41600 | 1.575 | 16.6 | 656 | 49 | 1079 | 41458 | 1.662 | 15.6 | 2001 | 61
11:33 | 41601 | 41601 | 1.575 | 16.6 | 659 | 49 | 1080 | 41459 | 1.667 | 15.6 | 2011 | 61
11:33 | 41602 | 41602 | 1.575 | 16.7 | 674 | 49 | 1081 | 41460 | 1.668 | 15.5 | 1978 | 61
11:33 | 41603 | 41603 | 1.575 | 16.7 | 674 | 49 | 1082 | 41461 | 1.676 | 15.4 | 1948 | 62
11:33 | 41604 | 41604 | 1.577 | 16.7 | 672 | 49 | 1083 | 41462 | 1.677 | 15.4 | 1946 | 62
11:33 | 41605 | 41605 | 1.579 | 16.7 | 669 | 49 | 1084 | 41463 | 1.676 | 15.3 | 1907 | 62
11:33 | 41606 | 41606 | 1.578 | 16.7 | 667 | 49 | 1085 | 41464 | 1.68 | 15.3 | 1898 | 62
11:33 | 41607 | 41607 | 1.578 | 16.7 | 662 | 49 | 1086 | 41465 | 1.681 | 15.3 | 1880 | 62
11:33 | 41608 | 41608 | 1.579 | 16.7 | 658 | 49 | 1087 | 41466 | 1.682 | 15.3 | 1852 | 61
11:33 | 41609 | 41609 | 1.576 | 16.7 | 651 | 49 | 1088 | 41467 | 1.682 | 15.3 | 1821 | 61
11:34 | 41610 | 41610 | 1.575 | 16.7 | 644 | 49 | 1089 | 41468 | 1.682 | 15.3 | 1787 | 61
11:34 | 41611 | 41611 | 1.575 | 16.6 | 622 | 49 | 1090 | 41469 | 1.682 | 15.3 | 1750 | 61
11:34 | 41612 | 41612 | 1.575 | 16.6 | 620 | 49 | 1091 | 41470 | #N/A | #N/A | #N/A | #N/A
11:34 | 41613 | 41613 | 1.574 | 16.6 | 620 | 49 | 1092 | 41471 | 1.682 | 15.3 | 1714 | 61
11:34 | 41614 | 41614 | 1.573 | 16.6 | 622 | 49 | 1093 | 41472 | 1.679 | 15.2 | 1651 | 61
11:34 | 41615 | 41615 | 1.574 | 16.6 | 627 | 49 | 1094 | 41473 | 1.678 | 15.2 | 1618 | 61
11:34 | 41616 | 41616 | 1.571 | 16.6 | 629 | 48 | 1095 | 41474 | 1.677 | 15.2 | 1589 | 61
11:34 | 41617 | 41617 | 1.571 | 16.6 | 629 | 48 | 1096 | 41475 | 1.676 | 15.3 | 1585 | 61
11:34 | 41618 | 41618 | 1.569 | 16.6 | 627 | 48 | 1097 | 41476 | 1.672 | 15.4 | 1575 | 61
11:34 | 41619 | 41619 | 1.567 | 16.6 | 625 | 48 | 1098 | 41477 | 1.671 | 15.4 | 1525 | 61
11:34 | 41620 | 41620 | 1.565 | 16.7 | 637 | 48 | 1099 | 41478 | 1.671 | 15.4 | 1473 | 60
11:34 | 41621 | 41621 | 1.562 | 16.7 | 639 | 48 | 1100 | 41479 | 1.674 | 15.4 | 1410 | 61
11:34 | 41622 | 41622 | 1.56 | 16.7 | 644 | 48 | 1101 | 41480 | 1.675 | 15.4 | 1355 | 60
11:34 | 41623 | 41623 | 1.559 | 16.7 | 651 | 48 | 1102 | 41481 | 1.678 | 15.4 | 1296 | 61
11:34 | 41624 | 41624 | 1.559 | 16.8 | 676 | 48 | 1103 | 41482 | 1.679 | 15.4 | 1248 | 60
11:34 | 41625 | 41625 | 1.557 | 16.8 | 680 | 48 | 1104 | 41483 | 1.678 | 15.5 | 1218 | 60
11:34 | 41626 | 41626 | 1.555 | 16.8 | 692 | 48 | 1105 | 41484 | 1.676 | 15.5 | 1174 | 60
11:34 | 41627 | 41627 | 1.553 | 16.8 | 704 | 47 | 1106 | 41485 | 1.675 | 15.6 | 1159 | 60
11:34 | 41628 | 41628 | 1.551 | 16.8 | 716 | 47 | 1107 | 41486 | 1.676 | 15.6 | 1125 | 60
11:34 | 41629 | 41629 | 1.546 | 16.9 | 741 | 47 | 1108 | 41487 | 1.677 | 15.7 | 1118 | 60
11:34 | 41630 | 41630 | 1.542 | 16.9 | 746 | 47 | 1109 | 41488 | 1.676 | 15.7 | 1098 | 60
11:34 | 41631 | 41631 | 1.539 | 16.9 | 751 | 47 | 1110 | 41489 | 1.674 | 15.7 | 1081 | 60
11:34 | 41632 | 41632 | 1.537 | 16.9 | 756 | 47 | 1111 | 41490 | 1.676 | 15.7 | 1071 | 60
11:34 | 41633 | 41633 | 1.537 | 16.9 | 758 | 47 | 1112 | 41491 | 1.673 | 15.6 | 1044 | 60
11:34 | 41634 | 41634 | 1.534 | 16.9 | 760 | 47 | 1113 | 41492 | 1.674 | 15.6 | 1042 | 60
11:34 | 41635 | 41635 | 1.531 | 16.9 | 763 | 46 | 1114 | 41493 | 1.674 | 15.5 | 1036 | 60
11:34 | 41636 | 41636 | 1.532 | 16.9 | 768 | 46 | 1115 | 41494 | 1.673 | 15.6 | 1077 | 59
11:34 | 41637 | 41637 | 1.532 | 16.9 | 773 | 46 | 1116 | 41495 | 1.675 | 15.6 | 1101 | 60
11:34 | 41638 | 41638 | 1.529 | 16.9 | 775 | 46 | 1117 | 41496 | 1.678 | 15.7 | 1141 | 60
11:34 | 41639 | 41639 | 1.525 | 16.9 | 773 | 46 | 1118 | 41497 | 1.678 | 15.7 | 1152 | 60
11:34 | 41640 | 41640 | 1.524 | 17 | 785 | 46 | 1119 | 41498 | 1.677 | 15.7 | 1152 | 59
11:34 | 41641 | 41641 | 1.523 | 17 | 780 | 46 | 1120 | 41499 | 1.677 | 15.7 | 1147 | 59
11:34 | 41642 | 41642 | 1.522 | 17 | 775 | 46 | 1121 | 41500 | 1.68 | 15.7 | 1135 | 59
11:34 | 41643 | 41643 | 1.521 | 17 | 767 | 46 | 1122 | 41501 | 1.68 | 15.7 | 1128 | 59
11:34 | 41644 | 41644 | 1.521 | 17 | 765 | 46 | 1123 | 41502 | 1.681 | 15.7 | 1116 | 59
11:34 | 41645 | 41645 | 1.52 | 17 | 752 | 46 | 1124 | 41503 | 1.682 | 15.8 | 1121 | 59
11:34 | 41646 | 41646 | 1.521 | 17 | 747 | 46 | 1125 | 41504 | 1.679 | 15.8 | 1103 | 59
11:34 | 41647 | 41647 | 1.521 | 17.1 | 756 | 46 | 1126 | 41505 | 1.678 | 15.8 | 1080 | 59
11:34 | 41648 | 41648 | 1.523 | 17.1 | 746 | 46 | 1127 | 41506 | 1.677 | 15.8 | 1048 | 59
11:34 | 41649 | 41649 | 1.522 | 17.1 | 743 | 45 | 1128 | 41507 | 1.678 | 15.8 | 1015 | 59
11:34 | 41650 | 41650 | 1.525 | 17 | 722 | 46 | 1129 | 41508 | 1.675 | 15.7 | 941 | 59
11:34 | 41651 | 41651 | 1.525 | 17 | 720 | 46 | 1130 | 41509 | 1.67 | 15.7 | 907 | 59
11:34 | 41652 | 41652 | 1.527 | 17 | 722 | 46 | 1131 | 41510 | 1.664 | 15.7 | 879 | 58
11:34 | 41653 | 41653 | 1.531 | 17 | 725 | 46 | 1132 | 41511 | 1.658 | 15.8 | 876 | 58
11:34 | 41654 | 41654 | 1.531 | 17 | 732 | 46 | 1133 | 41512 | 1.655 | 15.8 | 863 | 58
11:34 | 41655 | 41655 | 1.531 | 17 | 740 | 46 | 1134 | 41513 | 1.654 | 15.8 | 850 | 58
11:34 | 41656 | 41656 | 1.531 | 17 | 750 | 45 | 1135 | 41514 | 1.654 | 15.8 | 840 | 58
11:34 | 41657 | 41657 | 1.529 | 17 | 762 | 45 | 1136 | 41515 | 1.656 | 15.9 | 847 | 58
11:34 | 41658 | 41658 | 1.53 | 17 | 775 | 45 | 1137 | 41516 | 1.653 | 15.9 | 837 | 57
11:34 | 41659 | 41659 | 1.534 | 17 | 792 | 45 | 1138 | 41517 | 1.651 | 15.9 | 829 | 57
11:34 | 41660 | 41660 | 1.535 | 16.9 | 787 | 45 | 1139 | 41518 | 1.648 | 15.9 | 825 | 57
11:34 | 41661 | 41661 | 1.532 | 16.9 | 809 | 45 | 1140 | 41519 | 1.648 | 15.9 | 829 | 57
11:34 | 41663 | 41663 | 1.531 | 16.9 | 836 | 45 | 1141 | 41520 | 1.648 | 15.9 | 839 | 57
11:34 | 41664 | 41664 | 1.529 | 16.9 | 856 | 45 | 1142 | 41521 | 1.647 | 15.9 | 854 | 57
11:34 | 41665 | 41665 | 1.528 | 16.9 | 868 | 45 | 1143 | 41522 | 1.647 | 16 | 886 | 57
11:34 | 41666 | 41666 | 1.529 | 16.9 | 885 | 45 | 1144 | 41523 | 1.645 | 16 | 890 | 57
11:34 | 41667 | 41667 | 1.529 | 16.9 | 897 | 45 | 1145 | 41524 | 1.642 | 16 | 888 | 57
11:34 | 41668 | 41668 | 1.529 | 16.9 | 909 | 45 | 1146 | 41525 | 1.64 | 16.1 | 889 | 57
11:34 | 41669 | 41669 | 1.529 | 16.9 | 914 | 45 | 1147 | 41526 | 1.641 | 16 | 856 | 56
11:34 | 41670 | 41670 | 1.529 | 16.9 | 919 | 45 | 1148 | 41527 | 1.642 | 16 | 842 | 56
11:35 | 41671 | 41671 | 1.528 | 16.9 | 919 | 45 | 1149 | 41528 | 1.641 | 16 | 830 | 56
11:35 | 41672 | 41672 | 1.526 | 16.9 | 919 | 45 | 1150 | 41529 | 1.643 | 16 | 828 | 56
11:35 | 41673 | 41673 | 1.52 | 16.9 | 914 | 45 | 1151 | 41530 | 1.64 | 16 | 828 | 56
11:35 | 41674 | 41674 | 1.516 | 17 | 935 | 44 | 1152 | 41531 | 1.639 | 16.1 | 848 | 55
11:35 | 41675 | 41675 | 1.514 | 17 | 935 | 44 | 1153 | 41532 | 1.641 | 16.1 | 848 | 55
11:35 | 41676 | 41676 | 1.512 | 17 | 937 | 44 | 1154 | 41533 | 1.639 | 16.1 | 838 | 55
11:35 | 41677 | 41677 | 1.512 | 17 | 945 | 44 | 1155 | 41534 | 1.637 | 16.2 | 843 | 54
11:35 | 41678 | 41678 | 1.515 | 17 | 947 | 44 | 1156 | 41535 | 1.635 | 16.2 | 820 | 54
11:35 | 41679 | 41679 | 1.518 | 17 | 955 | 44 | 1157 | 41536 | 1.63 | 16.2 | 800 | 54
11:35 | 41680 | 41680 | 1.519 | 17 | 957 | 44 | 1158 | 41537 | 1.629 | 16.2 | 781 | 54
11:35 | 41681 | 41681 | 1.516 | 17 | 960 | 44 | 1159 | 41538 | 1.628 | 16.2 | 764 | 54
11:35 | 41682 | 41682 | 1.509 | 17 | 962 | 44 | 1160 | 41539 | 1.624 | 16.2 | 754 | 54
11:35 | 41683 | 41683 | 1.505 | 17.1 | 984 | 44 | 1161 | 41540 | 1.621 | 16.2 | 743 | 54
11:35 | 41684 | 41684 | 1.501 | 17.2 | 1013 | 44 | 1162 | 41541 | 1.621 | 16.2 | 733 | 54
11:35 | 41685 | 41685 | 1.496 | 17.2 | 1021 | 43 | 1163 | 41542 | 1.619 | 16.2 | 722 | 53
11:35 | 41686 | 41686 | 1.498 | 17.2 | 1028 | 43 | 1164 | 41543 | 1.618 | 16.3 | 723 | 53
11:35 | 41687 | 41687 | 1.497 | 17.2 | 1042 | 43 | 1165 | 41544 | 1.619 | 16.3 | 700 | 53
11:35 | 41688 | 41688 | 1.497 | 17.1 | 1025 | 43 | 1166 | 41545 | 1.617 | 16.3 | 678 | 53
11:35 | 41689 | 41689 | 1.493 | 17.1 | 1038 | 43 | 1167 | 41546 | 1.618 | 16.3 | 655 | 53
11:35 | 41690 | 41690 | 1.495 | 17.1 | 1046 | 43 | 1168 | 41547 | 1.616 | 16.3 | 636 | 53
11:35 | 41691 | 41691 | 1.493 | 17.1 | 1053 | 43 | 1169 | 41548 | 1.616 | 16.3 | 617 | 53
11:35 | 41692 | 41692 | 1.493 | 17.1 | 1061 | 43 | 1170 | 41549 | 1.612 | 16.4 | 610 | 53
11:35 | 41693 | 41693 | 1.489 | 17.1 | 1061 | 43 | 1171 | 41550 | 1.61 | 16.4 | 595 | 53
11:35 | 41694 | 41694 | 1.486 | 17.1 | 1061 | 43 | 1172 | 41551 | 1.609 | 16.4 | 578 | 53
11:35 | 41695 | 41695 | 1.487 | 17.1 | 1058 | 43 | 1173 | 41552 | 1.608 | 16.4 | 567 | 53
11:35 | 41696 | 41696 | 1.488 | 17.1 | 1053 | 43 | 1174 | 41553 | 1.609 | 16.4 | 552 | 53
11:35 | 41697 | 41697 | 1.485 | 17.1 | 1051 | 43 | 1175 | 41554 | 1.607 | 16.4 | 539 | 53
11:35 | 41698 | 41698 | 1.483 | 17.1 | 1041 | 43 | 1176 | 41555 | 1.606 | 16.4 | 526 | 52
11:35 | 41699 | 41699 | 1.481 | 17.1 | 1035 | 42 | 1177 | 41556 | 1.607 | 16.5 | 524 | 52
11:35 | 41700 | 41700 | 1.478 | 17.1 | 1028 | 42 | 1178 | 41557 | 1.605 | 16.5 | 515 | 52
11:35 | 41701 | 41701 | 1.473 | 17.1 | 1023 | 42 | 1179 | 41558 | 1.604 | 16.5 | 506 | 52
11:35 | 41702 | 41702 | 1.471 | 17.1 | 1017 | 42 | 1180 | 41559 | #N/A | #N/A | #N/A | #N/A
11:35 | 41703 | 41703 | 1.464 | 17.2 | 1039 | 42 | 1181 | 41560 | 1.604 | 16.5 | 497 | 52
11:35 | 41704 | 41704 | 1.46 | 17.2 | 1034 | 42 | 1182 | 41561 | 1.603 | 16.5 | 488 | 52
11:35 | 41705 | 41705 | 1.458 | 17.2 | 1031 | 41 | 1183 | 41562 | 1.604 | 16.5 | 482 | 52
11:35 | 41706 | 41706 | 1.455 | 17.2 | 1026 | 41 | 1184 | 41563 | 1.602 | 16.5 | 473 | 52
11:35 | 41707 | 41707 | 1.449 | 17.2 | 1021 | 41 | 1185 | 41564 | 1.602 | 16.5 | 464 | 52
11:35 | 41708 | 41708 | 1.446 | 17.2 | 1015 | 41 | 1186 | 41565 | 1.604 | 16.5 | 457 | 52
11:35 | 41709 | 41709 | 1.443 | 17.2 | 1010 | 41 | 1187 | 41566 | 1.603 | 16.5 | 451 | 52
11:35 | 41710 | 41710 | 1.439 | 17.2 | 1007 | 41 | 1188 | 41567 | 1.604 | 16.5 | 444 | 52
11:35 | 41711 | 41711 | 1.435 | 17.2 | 1007 | 41 | 1189 | 41568 | 1.604 | 16.5 | 440 | 52
11:35 | 41712 | 41712 | 1.43 | 17.2 | 1007 | 40 | 1190 | 41569 | 1.608 | 16.5 | 437 | 52
11:35 | 41713 | 41713 | 1.426 | 17.3 | 1035 | 40 | 1191 | 41570 | 1.605 | 16.5 | 437 | 52
11:35 | 41715 | 41715 | 1.425 | 17.3 | 1035 | 40 | 1192 | 41571 | 1.604 | 16.5 | 435 | 52
11:35 | 41716 | 41716 | 1.421 | 17.3 | 1035 | 40 | 1193 | 41572 | 1.605 | 16.5 | 435 | 52
11:35 | 41717 | 41717 | 1.416 | 17.4 | 1069 | 40 | 1194 | 41573 | 1.606 | 16.5 | 435 | 52
11:35 | 41718 | 41718 | 1.412 | 17.4 | 1072 | 40 | 1195 | 41574 | 1.607 | 16.5 | 437 | 52
11:35 | 41719 | 41719 | 1.405 | 17.4 | 1072 | 40 | 1196 | 41575 | 1.611 | 16.5 | 437 | 52
11:35 | 41720 | 41720 | 1.404 | 17.4 | 1072 | 40 | 1197 | 41576 | 1.616 | 16.5 | 437 | 52
11:35 | 41721 | 41721 | 1.399 | 17.4 | 1066 | 39 | 1198 | 41577 | 1.617 | 16.5 | 437 | 52
11:35 | 41722 | 41722 | 1.399 | 17.5 | 1091 | 39 | 1199 | 41578 | 1.619 | 16.5 | 437 | 52
11:35 | 41723 | 41723 | 1.398 | 17.5 | 1082 | 39 | 1200 | 41579 | 1.62 | 16.5 | 433 | 52
11:35 | 41724 | 41724 | 1.398 | 17.5 | 1080 | 39 | 1201 | 41580 | 1.622 | 16.5 | 431 | 52
11:35 | 41725 | 41725 | 1.395 | 17.5 | 1077 | 39 | 1202 | 41581 | 1.622 | 16.4 | 419 | 52
11:35 | 41726 | 41726 | 1.395 | 17.5 | 1074 | 39 | 1203 | 41582 | 1.622 | 16.4 | 417 | 52
11:35 | 41727 | 41727 | 1.395 | 17.5 | 1074 | 39 | 1204 | 41583 | 1.616 | 16.4 | 419 | 51
11:35 | 41728 | 41728 | 1.393 | 17.6 | 1108 | 39 | 1205 | 41584 | 1.614 | 16.4 | 419 | 51
11:35 | 41729 | 41729 | 1.392 | 17.6 | 1108 | 39 | 1206 | 41585 | 1.611 | 16.3 | 417 | 51
11:36 | 41730 | 41730 | 1.394 | 17.6 | 1111 | 39 | 1207 | 41586 | 1.61 | 16.3 | 421 | 51
11:36 | 41731 | 41731 | 1.394 | 17.6 | 1111 | 39 | 1208 | 41587 | 1.609 | 16.2 | 422 | 51
11:36 | 41732 | 41732 | 1.393 | 17.6 | 1111 | 39 | 1209 | 41588 | 1.606 | 16.2 | 433 | 51
11:36 | 41733 | 41733 | 1.394 | 17.6 | 1111 | 39 | 1210 | 41589 | 1.603 | 16.2 | 445 | 51
11:36 | 41734 | 41734 | 1.393 | 17.5 | 1077 | 39 | 1211 | 41590 | 1.598 | 16.2 | 456 | 51
11:36 | 41735 | 41735 | 1.394 | 17.5 | 1074 | 39 | 1212 | 41591 | 1.597 | 16.3 | 478 | 50
11:36 | 41736 | 41736 | 1.393 | 17.4 | 1041 | 39 | 1213 | 41592 | 1.593 | 16.3 | 489 | 50
11:36 | 41737 | 41737 | 1.394 | 17.4 | 1044 | 39 | 1214 | 41593 | 1.591 | 16.4 | 519 | 50
11:36 | 41738 | 41738 | 1.396 | 17.4 | 1047 | 39 | 1215 | 41594 | 1.588 | 16.5 | 551 | 50
11:36 | 41739 | 41739 | 1.393 | 17.4 | 1049 | 39 | 1216 | 41595 | 1.584 | 16.5 | 573 | 50
11:36 | 41740 | 41740 | 1.39 | 17.4 | 1058 | 38 | 1217 | 41596 | 1.582 | 16.5 | 593 | 50
11:36 | 41741 | 41741 | 1.386 | 17.4 | 1063 | 38 | 1218 | 41597 | 1.579 | 16.5 | 611 | 50
11:36 | 41742 | 41742 | 1.387 | 17.4 | 1074 | 38 | 1219 | 41598 | 1.579 | 16.6 | 638 | 50
11:36 | 41743 | 41743 | 1.383 | 17.4 | 1083 | 38 | 1220 | 41599 | 1.577 | 16.6 | 647 | 49
11:36 | 41744 | 41744 | 1.379 | 17.3 | 1067 | 38 | 1221 | 41600 | 1.575 | 16.6 | 656 | 49
11:36 | 41745 | 41745 | 1.378 | 17.3 | 1078 | 38 | 1222 | 41601 | 1.575 | 16.6 | 659 | 49
11:36 | 41746 | 41746 | 1.372 | 17.3 | 1089 | 38 | 1223 | 41602 | 1.575 | 16.7 | 674 | 49
11:36 | 41747 | 41747 | 1.364 | 17.3 | 1094 | 37 | 1224 | 41603 | 1.575 | 16.7 | 674 | 49
11:36 | 41748 | 41748 | 1.365 | 17.3 | 1102 | 38 | 1225 | 41604 | 1.577 | 16.7 | 672 | 49
11:36 | 41749 | 41749 | 1.358 | 17.3 | 1105 | 37 | 1226 | 41605 | 1.579 | 16.7 | 669 | 49
11:36 | 41750 | 41750 | 1.36 | 17.3 | 1113 | 37 | 1227 | 41606 | 1.578 | 16.7 | 667 | 49
11:36 | 41751 | 41751 | 1.354 | 17.4 | 1141 | 38 | 1228 | 41607 | 1.578 | 16.7 | 662 | 49
11:36 | 41752 | 41752 | 1.35 | 17.4 | 1141 | 38 | 1229 | 41608 | 1.579 | 16.7 | 658 | 49
11:36 | 41753 | 41753 | 1.344 | 17.5 | 1174 | 38 | 1230 | 41609 | 1.576 | 16.7 | 651 | 49
11:36 | 41754 | 41754 | 1.34 | 17.5 | 1174 | 38 | 1231 | 41610 | 1.575 | 16.7 | 644 | 49
11:36 | 41755 | 41755 | 1.338 | 17.6 | 1211 | 37 | 1232 | 41611 | 1.575 | 16.6 | 622 | 49
11:36 | 41756 | 41756 | 1.334 | 17.6 | 1217 | 37 | 1233 | 41612 | 1.575 | 16.6 | 620 | 49
11:36 | 41757 | 41757 | 1.328 | 17.6 | 1223 | 37 | 1234 | 41613 | 1.574 | 16.6 | 620 | 49
11:36 | 41758 | 41758 | 1.323 | 17.7 | 1272 | 37 | 1235 | 41614 | 1.573 | 16.6 | 622 | 49
11:36 | 41759 | 41759 | 1.32 | 17.7 | 1281 | 37 | 1236 | 41615 | 1.574 | 16.6 | 627 | 49
11:36 | 41760 | 41760 | 1.318 | 17.8 | 1334 | 37 | 1237 | 41616 | 1.571 | 16.6 | 629 | 48
11:36 | 41761 | 41761 | 1.314 | 17.8 | 1346 | 37 | 1238 | 41617 | 1.571 | 16.6 | 629 | 48
11:36 | 41762 | 41762 | 1.313 | 17.8 | 1353 | 37 | 1239 | 41618 | 1.569 | 16.6 | 627 | 48
11:36 | 41763 | 41763 | 1.311 | 17.8 | 1359 | 36 | 1240 | 41619 | 1.567 | 16.6 | 625 | 48
11:36 | 41764 | 41764 | 1.306 | 17.8 | 1368 | 36 | 1241 | 41620 | 1.565 | 16.7 | 637 | 48
11:36 | 41765 | 41765 | 1.304 | 17.8 | 1371 | 36 | 1242 | 41621 | 1.562 | 16.7 | 639 | 48
11:36 | 41766 | 41766 | 1.298 | 17.8 | 1381 | 36 | 1243 | 41622 | 1.56 | 16.7 | 644 | 48
11:36 | 41767 | 41767 | 1.296 | 17.9 | 1432 | 36 | 1244 | 41623 | 1.559 | 16.7 | 651 | 48
11:36 | 41768 | 41768 | 1.294 | 17.9 | 1441 | 36 | 1245 | 41624 | 1.559 | 16.8 | 676 | 48
11:36 | 41769 | 41769 | 1.294 | 17.9 | 1451 | 36 | 1246 | 41625 | 1.557 | 16.8 | 680 | 48
11:36 | 41770 | 41770 | 1.29 | 17.9 | 1464 | 36 | 1247 | 41626 | 1.555 | 16.8 | 692 | 48
11:36 | 41771 | 41771 | 1.285 | 17.9 | 1480 | 35 | 1248 | 41627 | 1.553 | 16.8 | 704 | 47
11:36 | 41772 | 41772 | 1.282 | 17.9 | 1493 | 35 | 1249 | 41628 | 1.551 | 16.8 | 716 | 47
11:36 | 41773 | 41773 | 1.281 | 17.9 | 1503 | 35 | 1250 | 41629 | 1.546 | 16.9 | 741 | 47
11:36 | 41774 | 41774 | 1.277 | 17.9 | 1532 | 35 | 1251 | 41630 | 1.542 | 16.9 | 746 | 47
11:36 | 41775 | 41775 | 1.275 | 17.9 | 1561 | 35 | 1252 | 41631 | 1.539 | 16.9 | 751 | 47
11:36 | 41776 | 41776 | 1.272 | 17.9 | 1590 | 35 | 1253 | 41632 | 1.537 | 16.9 | 756 | 47
11:36 | 41777 | 41777 | 1.27 | 17.9 | 1616 | 35 | 1254 | 41633 | 1.537 | 16.9 | 758 | 47
11:36 | 41778 | 41778 | 1.266 | 17.9 | 1635 | 35 | 1255 | 41634 | 1.534 | 16.9 | 760 | 47
11:36 | 41779 | 41779 | 1.264 | 17.9 | 1658 | 35 | 1256 | 41635 | 1.531 | 16.9 | 763 | 46
11:36 | 41780 | 41780 | 1.262 | 17.9 | 1677 | 35 | 1257 | 41636 | 1.532 | 16.9 | 768 | 46
11:36 | 41781 | 41781 | 1.262 | 18 | 1750 | 35 | 1258 | 41637 | 1.532 | 16.9 | 773 | 46
11:36 | 41782 | 41782 | 1.262 | 18 | 1766 | 35 | 1259 | 41638 | 1.529 | 16.9 | 775 | 46
11:36 | 41783 | 41783 | 1.259 | 18 | 1776 | 34 | 1260 | 41639 | 1.525 | 16.9 | 773 | 46
11:36 | 41784 | 41784 | 1.256 | 18 | 1790 | 34 | 1261 | 41640 | 1.524 | 17 | 785 | 46
11:36 | 41785 | 41785 | 1.252 | 18 | 1803 | 34 | 1262 | 41641 | 1.523 | 17 | 780 | 46
11:36 | 41786 | 41786 | 1.248 | 18 | 1813 | 34 | 1263 | 41642 | 1.522 | 17 | 775 | 46
11:36 | 41787 | 41787 | 1.247 | 18 | 1823 | 34 | 1264 | 41643 | 1.521 | 17 | 767 | 46
11:36 | 41788 | 41788 | 1.243 | 18 | 1830 | 34 | 1265 | 41644 | 1.521 | 17 | 765 | 46
11:36 | 41789 | 41789 | 1.242 | 18 | 1836 | 34 | 1266 | 41645 | 1.52 | 17 | 752 | 46
11:36 | 41790 | 41790 | 1.245 | 18 | 1850 | 34 | 1267 | 41646 | 1.521 | 17 | 747 | 46
11:37 | 41791 | 41791 | 1.243 | 18 | 1860 | 34 | 1268 | 41647 | 1.521 | 17.1 | 756 | 46
11:37 | 41792 | 41792 | 1.243 | 18 | 1870 | 34 | 1269 | 41648 | 1.523 | 17.1 | 746 | 46
11:37 | 41793 | 41793 | 1.24 | 18 | 1886 | 34 | 1270 | 41649 | 1.522 | 17.1 | 743 | 45
11:37 | 41794 | 41794 | 1.236 | 18 | 1896 | 34 | 1271 | 41650 | 1.525 | 17 | 722 | 46
11:37 | 41795 | 41795 | 1.238 | 18 | 1913 | 34 | 1272 | 41651 | 1.525 | 17 | 720 | 46
11:37 | 41796 | 41796 | 1.237 | 18.1 | 2020 | 33 | 1273 | 41652 | 1.527 | 17 | 722 | 46
11:37 | 41797 | 41797 | 1.233 | 18.1 | 2044 | 33 | 1274 | 41653 | 1.531 | 17 | 725 | 46
11:37 | 41798 | 41798 | 1.231 | 18 | 1993 | 33 | 1275 | 41654 | 1.531 | 17 | 732 | 46
11:37 | 41799 | 41799 | 1.227 | 18 | 2006 | 33 | 1276 | 41655 | 1.531 | 17 | 740 | 46
11:37 | 41800 | 41800 | 1.226 | 18 | 2023 | 33 | 1277 | 41656 | 1.531 | 17 | 750 | 45
11:37 | 41801 | 41801 | 1.225 | 18 | 2036 | 33 | 1278 | 41657 | 1.529 | 17 | 762 | 45
11:37 | 41802 | 41802 | 1.221 | 18 | 2056 | 33 | 1279 | 41658 | 1.53 | 17 | 775 | 45
11:37 | 41803 | 41803 | 1.22 | 18 | 2080 | 33 | 1280 | 41659 | 1.534 | 17 | 792 | 45
11:37 | 41804 | 41804 | 1.216 | 18.1 | 2168 | 33 | 1281 | 41660 | 1.535 | 16.9 | 787 | 45
11:37 | 41805 | 41805 | 1.212 | 18.1 | 2182 | 33 | 1282 | 41661 | 1.532 | 16.9 | 809 | 45
11:37 | 41806 | 41806 | 1.209 | 18.1 | 2189 | 32 | 1283 | 41662 | #N/A | #N/A | #N/A | #N/A
11:37 | 41807 | 41807 | 1.207 | 18.1 | 2196 | 32 | 1284 | 41663 | 1.531 | 16.9 | 836 | 45
11:37 | 41808 | 41808 | 1.208 | 18.1 | 2193 | 32 | 1285 | 41664 | 1.529 | 16.9 | 856 | 45
11:37 | 41809 | 41809 | 1.209 | 18.2 | 2274 | 32 | 1286 | 41665 | 1.528 | 16.9 | 868 | 45
11:37 | 41810 | 41810 | 1.208 | 18.2 | 2278 | 32 | 1287 | 41666 | 1.529 | 16.9 | 885 | 45
11:37 | 41811 | 41811 | 1.203 | 18.2 | 2282 | 32 | 1288 | 41667 | 1.529 | 16.9 | 897 | 45
11:37 | 41812 | 41812 | 1.201 | 18.2 | 2282 | 32 | 1289 | 41668 | 1.529 | 16.9 | 909 | 45
11:37 | 41813 | 41813 | 1.202 | 18.2 | 2282 | 32 | 1290 | 41669 | 1.529 | 16.9 | 914 | 45
11:37 | 41814 | 41814 | 1.201 | 18.2 | 2282 | 32 | 1291 | 41670 | 1.529 | 16.9 | 919 | 45
11:37 | 41815 | 41815 | 1.202 | 18.2 | 2292 | 32 | 1292 | 41671 | 1.528 | 16.9 | 919 | 45
11:37 | 41816 | 41816 | 1.202 | 18.2 | 2299 | 32 | 1293 | 41672 | 1.526 | 16.9 | 919 | 45
11:37 | 41817 | 41817 | 1.203 | 18.2 | 2314 | 32 | 1294 | 41673 | 1.52 | 16.9 | 914 | 45
11:37 | 41818 | 41818 | 1.204 | 18.2 | 2335 | 32 | 1295 | 41674 | 1.516 | 17 | 935 | 44
11:37 | 41819 | 41819 | 1.202 | 18.1 | 2282 | 32 | 1296 | 41675 | 1.514 | 17 | 935 | 44
11:37 | 41820 | 41820 | 1.202 | 18.1 | 2313 | 32 | 1297 | 41676 | 1.512 | 17 | 937 | 44
11:37 | 41821 | 41821 | 1.202 | 18.1 | 2348 | 32 | 1298 | 41677 | 1.512 | 17 | 945 | 44
11:37 | 41822 | 41822 | 1.2 | 18.1 | 2393 | 32 | 1299 | 41678 | 1.515 | 17 | 947 | 44
11:37 | 41823 | 41823 | 1.2 | 18.1 | 2434 | 32 | 1300 | 41679 | 1.518 | 17 | 955 | 44
11:37 | 41824 | 41824 | 1.2 | 18.1 | 2482 | 32 | 1301 | 41680 | 1.519 | 17 | 957 | 44
11:37 | 41825 | 41825 | 1.202 | 18.1 | 2537 | 32 | 1302 | 41681 | 1.516 | 17 | 960 | 44
11:37 | 41826 | 41826 | 1.201 | 18.1 | 2589 | 32 | 1303 | 41682 | 1.509 | 17 | 962 | 44
11:37 | 41827 | 41827 | 1.199 | 18.1 | 2651 | 32 | 1304 | 41683 | 1.505 | 17.1 | 984 | 44
11:37 | 41828 | 41828 | 1.2 | 18.1 | 2706 | 32 | 1305 | 41684 | 1.501 | 17.2 | 1013 | 44
11:37 | 41829 | 41829 | 1.201 | 18.1 | 2765 | 32 | 1306 | 41685 | 1.496 | 17.2 | 1021 | 43
11:37 | 41830 | 41830 | 1.198 | 18.1 | 2827 | 32 | 1307 | 41686 | 1.498 | 17.2 | 1028 | 43
11:37 | 41831 | 41831 | 1.198 | 18.1 | 2889 | 31 | 1308 | 41687 | 1.497 | 17.2 | 1042 | 43
11:37 | 41833 | 41833 | 1.196 | 18.1 | 2944 | 31 | 1309 | 41688 | 1.497 | 17.1 | 1025 | 43
11:37 | 41834 | 41834 | 1.196 | 18.1 | 3003 | 31 | 1310 | 41689 | 1.493 | 17.1 | 1038 | 43
11:37 | 41835 | 41835 | 1.195 | 18.1 | 3048 | 31 | 1311 | 41690 | 1.495 | 17.1 | 1046 | 43
11:37 | 41836 | 41836 | 1.194 | 18.1 | 3086 | 31 | 1312 | 41691 | 1.493 | 17.1 | 1053 | 43
11:37 | 41837 | 41837 | 1.192 | 18.1 | 3124 | 31 | 1313 | 41692 | 1.493 | 17.1 | 1061 | 43
11:37 | 41838 | 41838 | 1.191 | 18.1 | 3151 | 31 | 1314 | 41693 | 1.489 | 17.1 | 1061 | 43
11:37 | 41839 | 41839 | 1.192 | 18.1 | 3175 | 31 | 1315 | 41694 | 1.486 | 17.1 | 1061 | 43
11:37 | 41840 | 41840 | 1.189 | 18.1 | 3200 | 31 | 1316 | 41695 | 1.487 | 17.1 | 1058 | 43
11:37 | 41841 | 41841 | 1.189 | 18.1 | 3217 | 31 | 1317 | 41696 | 1.488 | 17.1 | 1053 | 43
11:37 | 41842 | 41842 | 1.186 | 18.1 | 3241 | 31 | 1318 | 41697 | 1.485 | 17.1 | 1051 | 43
11:37 | 41843 | 41843 | 1.185 | 18.1 | 3258 | 31 | 1319 | 41698 | 1.483 | 17.1 | 1041 | 43
11:37 | 41844 | 41844 | 1.181 | 18.1 | 3289 | 31 | 1320 | 41699 | 1.481 | 17.1 | 1035 | 42
11:37 | 41845 | 41845 | 1.181 | 18.1 | 3310 | 31 | 1321 | 41700 | 1.478 | 17.1 | 1028 | 42
11:37 | 41846 | 41846 | 1.18 | 18.1 | 3334 | 31 | 1322 | 41701 | 1.473 | 17.1 | 1023 | 42
11:37 | 41847 | 41847 | 1.181 | 18.1 | 3362 | 31 | 1323 | 41702 | 1.471 | 17.1 | 1017 | 42
11:37 | 41848 | 41848 | 1.182 | 18.1 | 3389 | 31 | 1324 | 41703 | 1.464 | 17.2 | 1039 | 42
11:37 | 41849 | 41849 | 1.18 | 18.2 | 3539 | 31 | 1325 | 41704 | 1.46 | 17.2 | 1034 | 42
11:38 | 41850 | 41850 | 1.181 | 18.2 | 3571 | 31 | 1326 | 41705 | 1.458 | 17.2 | 1031 | 41
11:38 | 41851 | 41851 | 1.18 | 18.2 | 3589 | 31 | 1327 | 41706 | 1.455 | 17.2 | 1026 | 41
11:38 | 41852 | 41852 | 1.18 | 18.2 | 3607 | 31 | 1328 | 41707 | 1.449 | 17.2 | 1021 | 41
11:38 | 41853 | 41853 | 1.178 | 18.2 | 3614 | 30 | 1329 | 41708 | 1.446 | 17.2 | 1015 | 41
11:38 | 41854 | 41854 | 1.173 | 18.2 | 3621 | 30 | 1330 | 41709 | 1.443 | 17.2 | 1010 | 41
11:38 | 41855 | 41855 | 1.168 | 18.2 | 3621 | 30 | 1331 | 41710 | 1.439 | 17.2 | 1007 | 41
11:38 | 41856 | 41856 | 1.164 | 18.2 | 3614 | 30 | 1332 | 41711 | 1.435 | 17.2 | 1007 | 41
11:38 | 41857 | 41857 | 1.16 | 18.1 | 3475 | 30 | 1333 | 41712 | 1.43 | 17.2 | 1007 | 40
11:38 | 41858 | 41858 | 1.157 | 18.1 | 3455 | 30 | 1334 | 41713 | 1.426 | 17.3 | 1035 | 40
11:38 | 41859 | 41859 | 1.154 | 18.2 | 3549 | 30 | 1335 | 41714 | #N/A | #N/A | #N/A | #N/A
11:38 | 41860 | 41860 | 1.152 | 18.2 | 3521 | 30 | 1336 | 41715 | 1.425 | 17.3 | 1035 | 40
11:38 | 41861 | 41861 | 1.149 | 18.2 | 3492 | 30 | 1337 | 41716 | 1.421 | 17.3 | 1035 | 40
11:38 | 41862 | 41862 | 1.148 | 18.2 | 3467 | 30 | 1338 | 41717 | 1.416 | 17.4 | 1069 | 40
11:38 | 41863 | 41863 | 1.146 | 18.2 | 3446 | 29 | 1339 | 41718 | 1.412 | 17.4 | 1072 | 40
11:38 | 41864 | 41864 | 1.144 | 18.2 | 3417 | 29 | 1340 | 41719 | 1.405 | 17.4 | 1072 | 40
11:38 | 41865 | 41865 | 1.141 | 18.3 | 3507 | 29 | 1341 | 41720 | 1.404 | 17.4 | 1072 | 40
11:38 | 41866 | 41866 | 1.142 | 18.3 | 3474 | 30 | 1342 | 41721 | 1.399 | 17.4 | 1066 | 39
11:38 | 41867 | 41867 | 1.142 | 18.4 | 3561 | 30 | 1343 | 41722 | 1.399 | 17.5 | 1091 | 39
11:38 | 41868 | 41868 | 1.144 | 18.4 | 3519 | 30 | 1344 | 41723 | 1.398 | 17.5 | 1082 | 39
11:38 | 41869 | 41869 | 1.142 | 18.4 | 3476 | 30 | 1345 | 41724 | 1.398 | 17.5 | 1080 | 39
11:38 | 41870 | 41870 | 1.145 | 18.4 | 3430 | 30 | 1346 | 41725 | 1.395 | 17.5 | 1077 | 39
11:38 | 41871 | 41871 | 1.145 | 18.4 | 3396 | 30 | 1347 | 41726 | 1.395 | 17.5 | 1074 | 39
11:38 | 41872 | 41872 | 1.147 | 18.4 | 3365 | 30 | 1348 | 41727 | 1.395 | 17.5 | 1074 | 39
11:38 | 41873 | 41873 | 1.151 | 18.4 | 3342 | 30 | 1349 | 41728 | 1.393 | 17.6 | 1108 | 39
11:38 | 41874 | 41874 | 1.15 | 18.4 | 3319 | 30 | 1350 | 41729 | 1.392 | 17.6 | 1108 | 39
11:38 | 41875 | 41875 | 1.152 | 18.4 | 3299 | 30 | 1351 | 41730 | 1.394 | 17.6 | 1111 | 39
11:38 | 41876 | 41876 | 1.151 | 18.4 | 3280 | 30 | 1352 | 41731 | 1.394 | 17.6 | 1111 | 39
11:38 | 41877 | 41877 | 1.152 | 18.4 | 3269 | 30 | 1353 | 41732 | 1.393 | 17.6 | 1111 | 39
11:38 | 41878 | 41878 | 1.151 | 18.3 | 3137 | 30 | 1354 | 41733 | 1.394 | 17.6 | 1111 | 39
11:38 | 41879 | 41879 | 1.152 | 18.3 | 3148 | 30 | 1355 | 41734 | 1.393 | 17.5 | 1077 | 39
11:38 | 41880 | 41880 | 1.153 | 18.3 | 3155 | 30 | 1356 | 41735 | 1.394 | 17.5 | 1074 | 39
11:38 | 41881 | 41881 | 1.158 | 18.3 | 3177 | 30 | 1357 | 41736 | 1.393 | 17.4 | 1041 | 39
11:38 | 41882 | 41882 | 1.156 | 18.3 | 3196 | 30 | 1358 | 41737 | 1.394 | 17.4 | 1044 | 39
11:38 | 41883 | 41883 | 1.157 | 18.2 | 3099 | 30 | 1359 | 41738 | 1.396 | 17.4 | 1047 | 39
11:38 | 41884 | 41884 | 1.157 | 18.2 | 3124 | 30 | 1360 | 41739 | 1.393 | 17.4 | 1049 | 39
11:38 | 41885 | 41885 | 1.161 | 18.2 | 3149 | 30 | 1361 | 41740 | 1.39 | 17.4 | 1058 | 38
11:38 | 41886 | 41886 | 1.162 | 18.2 | 3174 | 30 | 1362 | 41741 | 1.386 | 17.4 | 1063 | 38
11:38 | 41887 | 41887 | 1.165 | 18.1 | 3103 | 30 | 1363 | 41742 | 1.387 | 17.4 | 1074 | 38
11:38 | 41888 | 41888 | 1.163 | 18.1 | 3127 | 30 | 1364 | 41743 | 1.383 | 17.4 | 1083 | 38
11:38 | 41889 | 41889 | 1.166 | 18.1 | 3148 | 30 | 1365 | 41744 | 1.379 | 17.3 | 1067 | 38
11:38 | 41890 | 41890 | 1.169 | 18.1 | 3162 | 30 | 1366 | 41745 | 1.378 | 17.3 | 1078 | 38
11:38 | 41891 | 41891 | 1.169 | 18.1 | 3182 | 30 | 1367 | 41746 | 1.372 | 17.3 | 1089 | 38
11:38 | 41892 | 41892 | 1.17 | 18.1 | 3213 | 30 | 1368 | 41747 | 1.364 | 17.3 | 1094 | 37
11:38 | 41893 | 41893 | 1.169 | 18.1 | 3241 | 30 | 1369 | 41748 | 1.365 | 17.3 | 1102 | 38
11:38 | 41894 | 41894 | 1.17 | 18.1 | 3282 | 30 | 1370 | 41749 | 1.358 | 17.3 | 1105 | 37
11:38 | 41895 | 41895 | 1.172 | 18.1 | 3306 | 30 | 1371 | 41750 | 1.36 | 17.3 | 1113 | 37
11:38 | 41896 | 41896 | 1.173 | 18.1 | 3331 | 30 | 1372 | 41751 | 1.354 | 17.4 | 1141 | 38
11:38 | 41897 | 41897 | 1.171 | 18 | 3243 | 30 | 1373 | 41752 | 1.35 | 17.4 | 1141 | 38
11:38 | 41898 | 41898 | 1.169 | 18.1 | 3375 | 30 | 1374 | 41753 | 1.344 | 17.5 | 1174 | 38
11:38 | 41899 | 41899 | 1.17 | 18.1 | 3396 | 30 | 1375 | 41754 | 1.34 | 17.5 | 1174 | 38
11:38 | 41900 | 41900 | 1.167 | 18.1 | 3413 | 30 | 1376 | 41755 | 1.338 | 17.6 | 1211 | 37
11:38 | 41901 | 41901 | 1.165 | 18.1 | 3434 | 30 | 1377 | 41756 | 1.334 | 17.6 | 1217 | 37
11:38 | 41902 | 41902 | 1.162 | 18.1 | 3451 | 30 | 1378 | 41757 | 1.328 | 17.6 | 1223 | 37
11:38 | 41903 | 41903 | 1.163 | 18.1 | 3462 | 30 | 1379 | 41758 | 1.323 | 17.7 | 1272 | 37
11:38 | 41904 | 41904 | 1.164 | 18.1 | 3475 | 30 | 1380 | 41759 | 1.32 | 17.7 | 1281 | 37
11:38 | 41905 | 41905 | 1.164 | 18.1 | 3489 | 30 | 1381 | 41760 | 1.318 | 17.8 | 1334 | 37
11:38 | 41906 | 41906 | 1.162 | 18.1 | 3500 | 30 | 1382 | 41761 | 1.314 | 17.8 | 1346 | 37
11:38 | 41907 | 41907 | 1.162 | 18.1 | 3510 | 30 | 1383 | 41762 | 1.313 | 17.8 | 1353 | 37
11:38 | 41908 | 41908 | 1.162 | 18.1 | 3517 | 30 | 1384 | 41763 | 1.311 | 17.8 | 1359 | 36
11:38 | 41909 | 41909 | 1.159 | 18.1 | 3520 | 29 | 1385 | 41764 | 1.306 | 17.8 | 1368 | 36
11:38 | 41910 | 41910 | 1.156 | 18.1 | 3527 | 29 | 1386 | 41765 | 1.304 | 17.8 | 1371 | 36
11:39 | 41911 | 41911 | 1.152 | 18.2 | 3660 | 29 | 1387 | 41766 | 1.298 | 17.8 | 1381 | 36
11:39 | 41912 | 41912 | 1.152 | 18.2 | 3671 | 29 | 1388 | 41767 | 1.296 | 17.9 | 1432 | 36
11:39 | 41913 | 41913 | 1.151 | 18.2 | 3682 | 29 | 1389 | 41768 | 1.294 | 17.9 | 1441 | 36
11:39 | 41914 | 41914 | 1.147 | 18.2 | 3696 | 29 | 1390 | 41769 | 1.294 | 17.9 | 1451 | 36
11:39 | 41915 | 41915 | 1.143 | 18.2 | 3714 | 29 | 1391 | 41770 | 1.29 | 17.9 | 1464 | 36
11:39 | 41917 | 41917 | 1.142 | 18.2 | 3732 | 29 | 1392 | 41771 | 1.285 | 17.9 | 1480 | 35
11:39 | 41918 | 41918 | 1.142 | 18.2 | 3753 | 29 | 1393 | 41772 | 1.282 | 17.9 | 1493 | 35
11:39 | 41919 | 41919 | 1.141 | 18.2 | 3778 | 29 | 1394 | 41773 | 1.281 | 17.9 | 1503 | 35
11:39 | 41920 | 41920 | 1.142 | 18.2 | 3796 | 29 | 1395 | 41774 | 1.277 | 17.9 | 1532 | 35
11:39 | 41921 | 41921 | 1.141 | 18.2 | 3810 | 29 | 1396 | 41775 | 1.275 | 17.9 | 1561 | 35
11:39 | 41922 | 41922 | 1.141 | 18.3 | 3951 | 29 | 1397 | 41776 | 1.272 | 17.9 | 1590 | 35
11:39 | 41923 | 41923 | 1.14 | 18.3 | 3948 | 29 | 1398 | 41777 | 1.27 | 17.9 | 1616 | 35
11:39 | 41924 | 41924 | 1.139 | 18.3 | 3940 | 29 | 1399 | 41778 | 1.266 | 17.9 | 1635 | 35
11:39 | 41925 | 41925 | 1.133 | 18.3 | 3922 | 28 | 1400 | 41779 | 1.264 | 17.9 | 1658 | 35
11:39 | 41926 | 41926 | 1.131 | 18.3 | 3903 | 28 | 1401 | 41780 | 1.262 | 17.9 | 1677 | 35
11:39 | 41927 | 41927 | 1.129 | 18.4 | 4026 | 28 | 1402 | 41781 | 1.262 | 18 | 1750 | 35
11:39 | 41928 | 41928 | 1.126 | 18.3 | 3833 | 28 | 1403 | 41782 | 1.262 | 18 | 1766 | 35
11:39 | 41929 | 41929 | 1.121 | 18.3 | 3814 | 28 | 1404 | 41783 | 1.259 | 18 | 1776 | 34
11:39 | 41930 | 41930 | 1.12 | 18.3 | 3803 | 28 | 1405 | 41784 | 1.256 | 18 | 1790 | 34
11:39 | 41931 | 41931 | 1.119 | 18.3 | 3796 | 28 | 1406 | 41785 | 1.252 | 18 | 1803 | 34
11:39 | 41932 | 41932 | 1.121 | 18.3 | 3796 | 28 | 1407 | 41786 | 1.248 | 18 | 1813 | 34
11:39 | 41933 | 41933 | 1.121 | 18.3 | 3796 | 28 | 1408 | 41787 | 1.247 | 18 | 1823 | 34
11:39 | 41934 | 41934 | 1.122 | 18.3 | 3796 | 28 | 1409 | 41788 | 1.243 | 18 | 1830 | 34
11:39 | 41935 | 41935 | 1.12 | 18.3 | 3796 | 28 | 1410 | 41789 | 1.242 | 18 | 1836 | 34
11:39 | 41936 | 41936 | 1.122 | 18.3 | 3796 | 28 | 1411 | 41790 | 1.245 | 18 | 1850 | 34
11:39 | 41937 | 41937 | 1.121 | 18.3 | 3792 | 28 | 1412 | 41791 | 1.243 | 18 | 1860 | 34
11:39 | 41938 | 41938 | 1.124 | 18.3 | 3785 | 28 | 1413 | 41792 | 1.243 | 18 | 1870 | 34
11:39 | 41939 | 41939 | 1.125 | 18.4 | 3923 | 28 | 1414 | 41793 | 1.24 | 18 | 1886 | 34
11:39 | 41940 | 41940 | 1.125 | 18.4 | 3907 | 28 | 1415 | 41794 | 1.236 | 18 | 1896 | 34
11:39 | 41941 | 41941 | 1.121 | 18.4 | 3892 | 28 | 1416 | 41795 | 1.238 | 18 | 1913 | 34
11:39 | 41942 | 41942 | 1.121 | 18.4 | 3876 | 28 | 1417 | 41796 | 1.237 | 18.1 | 2020 | 33
11:39 | 41943 | 41943 | 1.123 | 18.3 | 3711 | 28 | 1418 | 41797 | 1.233 | 18.1 | 2044 | 33
11:39 | 41944 | 41944 | 1.126 | 18.3 | 3685 | 28 | 1419 | 41798 | 1.231 | 18 | 1993 | 33
11:39 | 41945 | 41945 | 1.127 | 18.3 | 3659 | 28 | 1420 | 41799 | 1.227 | 18 | 2006 | 33
11:39 | 41946 | 41946 | 1.127 | 18.3 | 3640 | 28 | 1421 | 41800 | 1.226 | 18 | 2023 | 33
11:39 | 41947 | 41947 | 1.124 | 18.3 | 3614 | 28 | 1422 | 41801 | 1.225 | 18 | 2036 | 33
11:39 | 41948 | 41948 | 1.126 | 18.3 | 3600 | 28 | 1423 | 41802 | 1.221 | 18 | 2056 | 33
11:39 | 41949 | 41949 | 1.126 | 18.3 | 3577 | 28 | 1424 | 41803 | 1.22 | 18 | 2080 | 33
11:39 | 41950 | 41950 | 1.126 | 18.3 | 3551 | 28 | 1425 | 41804 | 1.216 | 18.1 | 2168 | 33
11:39 | 41951 | 41951 | 1.126 | 18.3 | 3525 | 28 | 1426 | 41805 | 1.212 | 18.1 | 2182 | 33
11:39 | 41952 | 41952 | 1.127 | 18.3 | 3496 | 28 | 1427 | 41806 | 1.209 | 18.1 | 2189 | 32
11:39 | 41953 | 41953 | 1.129 | 18.2 | 3339 | 28 | 1428 | 41807 | 1.207 | 18.1 | 2196 | 32
11:39 | 41954 | 41954 | 1.13 | 18.2 | 3328 | 28 | 1429 | 41808 | 1.208 | 18.1 | 2193 | 32
11:39 | 41955 | 41955 | 1.131 | 18.2 | 3310 | 28 | 1430 | 41809 | 1.209 | 18.2 | 2274 | 32
11:39 | 41956 | 41956 | 1.132 | 18.2 | 3307 | 28 | 1431 | 41810 | 1.208 | 18.2 | 2278 | 32
11:39 | 41957 | 41957 | 1.132 | 18.2 | 3296 | 28 | 1432 | 41811 | 1.203 | 18.2 | 2282 | 32
11:39 | 41958 | 41958 | 1.134 | 18.2 | 3292 | 28 | 1433 | 41812 | 1.201 | 18.2 | 2282 | 32
11:39 | 41959 | 41959 | 1.136 | 18.2 | 3292 | 28 | 1434 | 41813 | 1.202 | 18.2 | 2282 | 32
11:39 | 41960 | 41960 | 1.136 | 18.1 | 3193 | 28 | 1435 | 41814 | 1.201 | 18.2 | 2282 | 32
11:39 | 41961 | 41961 | 1.137 | 18.1 | 3210 | 28 | 1436 | 41815 | 1.202 | 18.2 | 2292 | 32
11:39 | 41962 | 41962 | 1.136 | 18.1 | 3234 | 28 | 1437 | 41816 | 1.202 | 18.2 | 2299 | 32
11:39 | 41963 | 41963 | 1.134 | 18.1 | 3258 | 28 | 1438 | 41817 | 1.203 | 18.2 | 2314 | 32
11:39 | 41964 | 41964 | 1.133 | 18.1 | 3286 | 28 | 1439 | 41818 | 1.204 | 18.2 | 2335 | 32
11:39 | 41965 | 41965 | 1.134 | 18 | 3203 | 28 | 1440 | 41819 | 1.202 | 18.1 | 2282 | 32
11:39 | 41966 | 41966 | 1.134 | 18 | 3233 | 28 | 1441 | 41820 | 1.202 | 18.1 | 2313 | 32
11:39 | 41967 | 41967 | 1.132 | 18 | 3266 | 28 | 1442 | 41821 | 1.202 | 18.1 | 2348 | 32
11:39 | 41968 | 41968 | 1.132 | 18 | 3293 | 28 | 1443 | 41822 | 1.2 | 18.1 | 2393 | 32
11:39 | 41969 | 41969 | 1.136 | 18.1 | 3431 | 28 | 1444 | 41823 | 1.2 | 18.1 | 2434 | 32
11:40 | 41970 | 41970 | 1.134 | 18.1 | 3451 | 28 | 1445 | 41824 | 1.2 | 18.1 | 2482 | 32
11:40 | 41971 | 41971 | 1.134 | 18.1 | 3462 | 28 | 1446 | 41825 | 1.202 | 18.1 | 2537 | 32
11:40 | 41972 | 41972 | 1.134 | 18.1 | 3475 | 28 | 1447 | 41826 | 1.201 | 18.1 | 2589 | 32
11:40 | 41973 | 41973 | 1.133 | 18.1 | 3486 | 28 | 1448 | 41827 | 1.199 | 18.1 | 2651 | 32
11:40 | 41974 | 41974 | 1.136 | 18.1 | 3496 | 28 | 1449 | 41828 | 1.2 | 18.1 | 2706 | 32
11:40 | 41975 | 41975 | 1.136 | 18.1 | 3503 | 28 | 1450 | 41829 | 1.201 | 18.1 | 2765 | 32
11:40 | 41976 | 41976 | 1.135 | 18.1 | 3513 | 28 | 1451 | 41830 | 1.198 | 18.1 | 2827 | 32
11:40 | 41977 | 41977 | 1.136 | 18.1 | 3517 | 28 | 1452 | 41831 | 1.198 | 18.1 | 2889 | 31
11:40 | 41978 | 41978 | 1.134 | 18.2 | 3646 | 27 | 1453 | 41832 | #N/A | #N/A | #N/A | #N/A
11:40 | 41979 | 41979 | 1.134 | 18.2 | 3653 | 27 | 1454 | 41833 | 1.196 | 18.1 | 2944 | 31
11:40 | 41980 | 41980 | 1.137 | 18.2 | 3657 | 27 | 1455 | 41834 | 1.196 | 18.1 | 3003 | 31
11:40 | 41981 | 41981 | 1.136 | 18.2 | 3660 | 27 | 1456 | 41835 | 1.195 | 18.1 | 3048 | 31
11:40 | 41982 | 41982 | 1.134 | 18.2 | 3667 | 27 | 1457 | 41836 | 1.194 | 18.1 | 3086 | 31
11:40 | 41983 | 41983 | 1.135 | 18.2 | 3667 | 28 | 1458 | 41837 | 1.192 | 18.1 | 3124 | 31
11:40 | 41984 | 41984 | 1.137 | 18.2 | 3674 | 28 | 1459 | 41838 | 1.191 | 18.1 | 3151 | 31
11:40 | 41985 | 41985 | 1.139 | 18.2 | 3678 | 28 | 1460 | 41839 | 1.192 | 18.1 | 3175 | 31
11:40 | 41986 | 41986 | 1.142 | 18.2 | 3678 | 28 | 1461 | 41840 | 1.189 | 18.1 | 3200 | 31
11:40 | 41987 | 41987 | 1.142 | 18.2 | 3685 | 28 | 1462 | 41841 | 1.189 | 18.1 | 3217 | 31
11:40 | 41988 | 41988 | 1.143 | 18.2 | 3696 | 28 | 1463 | 41842 | 1.186 | 18.1 | 3241 | 31
11:40 | 41989 | 41989 | 1.145 | 18.2 | 3707 | 28 | 1464 | 41843 | 1.185 | 18.1 | 3258 | 31
11:40 | 41990 | 41990 | 1.145 | 18.2 | 3728 | 28 | 1465 | 41844 | 1.181 | 18.1 | 3289 | 31
11:40 | 41991 | 41991 | 1.145 | 18.2 | 3746 | 28 | 1466 | 41845 | 1.181 | 18.1 | 3310 | 31
11:40 | 41992 | 41992 | 1.146 | 18.2 | 3764 | 28 | 1467 | 41846 | 1.18 | 18.1 | 3334 | 31
11:40 | 41993 | 41993 | 1.146 | 18.2 | 3782 | 28 | 1468 | 41847 | 1.181 | 18.1 | 3362 | 31
11:40 | 41994 | 41994 | 1.148 | 18.2 | 3792 | 28 | 1469 | 41848 | 1.182 | 18.1 | 3389 | 31
11:40 | 41995 | 41995 | 1.151 | 18.2 | 3803 | 28 | 1470 | 41849 | 1.18 | 18.2 | 3539 | 31
11:40 | 41996 | 41996 | 1.152 | 18.1 | 3679 | 28 | 1471 | 41850 | 1.181 | 18.2 | 3571 | 31
11:40 | 41997 | 41997 | 1.156 | 18.1 | 3686 | 28 | 1472 | 41851 | 1.18 | 18.2 | 3589 | 31
11:40 | 41998 | 41998 | 1.155 | 18.1 | 3693 | 28 | 1473 | 41852 | 1.18 | 18.2 | 3607 | 31
11:40 | 41999 | 41999 | 1.156 | 18.1 | 3696 | 28 | 1474 | 41853 | 1.178 | 18.2 | 3614 | 30
11:40 | 42000 | 42000 | 1.156 | 18.2 | 3839 | 28 | 1475 | 41854 | 1.173 | 18.2 | 3621 | 30
11:40 | 42001 | 42001 | 1.157 | 18.2 | 3846 | 28 | 1476 | 41855 | 1.168 | 18.2 | 3621 | 30
11:40 | 42002 | 42002 | 1.157 | 18.1 | 3724 | 28 | 1477 | 41856 | 1.164 | 18.2 | 3614 | 30
11:40 | 42003 | 42003 | 1.157 | 18.1 | 3734 | 28 | 1478 | 41857 | 1.16 | 18.1 | 3475 | 30
11:40 | 42004 | 42004 | 1.158 | 18.1 | 3744 | 28 | 1479 | 41858 | 1.157 | 18.1 | 3455 | 30
11:40 | 42005 | 42005 | 1.158 | 18.1 | 3758 | 28 | 1480 | 41859 | 1.154 | 18.2 | 3549 | 30
11:40 | 42006 | 42006 | 1.155 | 18.1 | 3765 | 28 | 1481 | 41860 | 1.152 | 18.2 | 3521 | 30
11:40 | 42007 | 42007 | 1.156 | 18.1 | 3772 | 28 | 1482 | 41861 | 1.149 | 18.2 | 3492 | 30
11:40 | 42009 | 42009 | 1.156 | 18.1 | 3775 | 28 | 1483 | 41862 | 1.148 | 18.2 | 3467 | 30
11:40 | 42010 | 42010 | 1.155 | 18 | 3646 | 28 | 1484 | 41863 | 1.146 | 18.2 | 3446 | 29
11:40 | 42011 | 42011 | 1.155 | 18 | 3650 | 28 | 1485 | 41864 | 1.144 | 18.2 | 3417 | 29
11:40 | 42012 | 42012 | 1.157 | 18 | 3653 | 28 | 1486 | 41865 | 1.141 | 18.3 | 3507 | 29
11:40 | 42013 | 42013 | 1.157 | 18 | 3663 | 28 | 1487 | 41866 | 1.142 | 18.3 | 3474 | 30
11:40 | 42014 | 42014 | 1.155 | 18 | 3673 | 28 | 1488 | 41867 | 1.142 | 18.4 | 3561 | 30
11:40 | 42015 | 42015 | 1.154 | 18 | 3690 | 28 | 1489 | 41868 | 1.144 | 18.4 | 3519 | 30
11:40 | 42016 | 42016 | 1.153 | 18 | 3710 | 28 | 1490 | 41869 | 1.142 | 18.4 | 3476 | 30
11:40 | 42017 | 42017 | 1.154 | 18.1 | 3855 | 28 | 1491 | 41870 | 1.145 | 18.4 | 3430 | 30
11:40 | 42018 | 42018 | 1.152 | 18.1 | 3868 | 28 | 1492 | 41871 | 1.145 | 18.4 | 3396 | 30
11:40 | 42019 | 42019 | 1.152 | 18.1 | 3875 | 28 | 1493 | 41872 | 1.147 | 18.4 | 3365 | 30
11:40 | 42020 | 42020 | 1.152 | 18.2 | 4010 | 28 | 1494 | 41873 | 1.151 | 18.4 | 3342 | 30
11:40 | 42021 | 42021 | 1.153 | 18.2 | 4003 | 28 | 1495 | 41874 | 1.15 | 18.4 | 3319 | 30
11:40 | 42022 | 42022 | 1.155 | 18.2 | 4007 | 28 | 1496 | 41875 | 1.152 | 18.4 | 3299 | 30
11:40 | 42023 | 42023 | 1.154 | 18.2 | 4032 | 28 | 1497 | 41876 | 1.151 | 18.4 | 3280 | 30
11:40 | 42024 | 42024 | 1.154 | 18.2 | 4064 | 28 | 1498 | 41877 | 1.152 | 18.4 | 3269 | 30
11:40 | 42025 | 42025 | 1.153 | 18.2 | 4114 | 28 | 1499 | 41878 | 1.151 | 18.3 | 3137 | 30
11:40 | 42026 | 42026 | 1.152 | 18.2 | 4171 | 28 | 1500 | 41879 | 1.152 | 18.3 | 3148 | 30
11:40 | 42027 | 42027 | 1.155 | 18.2 | 4232 | 28 | 1501 | 41880 | 1.153 | 18.3 | 3155 | 30
11:40 | 42028 | 42028 | 1.155 | 18.2 | 4292 | 28 | 1502 | 41881 | 1.158 | 18.3 | 3177 | 30
11:40 | 42029 | 42029 | 1.156 | 18.2 | 4349 | 28 | 1503 | 41882 | 1.156 | 18.3 | 3196 | 30
11:40 | 42030 | 42030 | 1.159 | 18.2 | 4396 | 28 | 1504 | 41883 | 1.157 | 18.2 | 3099 | 30
11:41 | 42031 | 42031 | 1.16 | 18.2 | 4442 | 28 | 1505 | 41884 | 1.157 | 18.2 | 3124 | 30
11:41 | 42032 | 42032 | 1.163 | 18.1 | 4320 | 28 | 1506 | 41885 | 1.161 | 18.2 | 3149 | 30
11:41 | 42033 | 42033 | 1.161 | 18.1 | 4337 | 28 | 1507 | 41886 | 1.162 | 18.2 | 3174 | 30
11:41 | 42034 | 42034 | 1.161 | 18.1 | 4351 | 28 | 1508 | 41887 | 1.165 | 18.1 | 3103 | 30
11:41 | 42035 | 42035 | 1.163 | 18.1 | 4355 | 28 | 1509 | 41888 | 1.163 | 18.1 | 3127 | 30
11:41 | 42036 | 42036 | 1.162 | 18.1 | 4355 | 28 | 1510 | 41889 | 1.166 | 18.1 | 3148 | 30
11:41 | 42037 | 42037 | 1.16 | 18.1 | 4355 | 28 | 1511 | 41890 | 1.169 | 18.1 | 3162 | 30
11:41 | 42038 | 42038 | 1.159 | 18.1 | 4351 | 28 | 1512 | 41891 | 1.169 | 18.1 | 3182 | 30
11:41 | 42039 | 42039 | 1.159 | 18 | 4203 | 28 | 1513 | 41892 | 1.17 | 18.1 | 3213 | 30
11:41 | 42040 | 42040 | 1.157 | 18 | 4203 | 28 | 1514 | 41893 | 1.169 | 18.1 | 3241 | 30
11:41 | 42041 | 42041 | 1.152 | 18 | 4196 | 27 | 1515 | 41894 | 1.17 | 18.1 | 3282 | 30
11:41 | 42042 | 42042 | 1.147 | 18 | 4196 | 27 | 1516 | 41895 | 1.172 | 18.1 | 3306 | 30
11:41 | 42043 | 42043 | 1.147 | 17.9 | 4064 | 27 | 1517 | 41896 | 1.173 | 18.1 | 3331 | 30
11:41 | 42044 | 42044 | 1.149 | 17.9 | 4070 | 27 | 1518 | 41897 | 1.171 | 18 | 3243 | 30
11:41 | 42045 | 42045 | 1.154 | 17.9 | 4077 | 27 | 1519 | 41898 | 1.169 | 18.1 | 3375 | 30
11:41 | 42046 | 42046 | 1.155 | 17.9 | 4083 | 27 | 1520 | 41899 | 1.17 | 18.1 | 3396 | 30
11:41 | 42047 | 42047 | 1.155 | 17.9 | 4096 | 27 | 1521 | 41900 | 1.167 | 18.1 | 3413 | 30
11:41 | 42048 | 42048 | 1.154 | 17.9 | 4116 | 27 | 1522 | 41901 | 1.165 | 18.1 | 3434 | 30
11:41 | 42049 | 42049 | 1.154 | 17.9 | 4132 | 27 | 1523 | 41902 | 1.162 | 18.1 | 3451 | 30
11:41 | 42050 | 42050 | 1.151 | 17.9 | 4151 | 27 | 1524 | 41903 | 1.163 | 18.1 | 3462 | 30
11:41 | 42051 | 42051 | 1.147 | 17.9 | 4164 | 27 | 1525 | 41904 | 1.164 | 18.1 | 3475 | 30
11:41 | 42053 | 42053 | 1.145 | 18 | 4316 | 27 | 1526 | 41905 | 1.164 | 18.1 | 3489 | 30
11:41 | 42054 | 42054 | 1.143 | 18 | 4313 | 27 | 1527 | 41906 | 1.162 | 18.1 | 3500 | 30
11:41 | 42055 | 42055 | 1.145 | 18 | 4313 | 27 | 1528 | 41907 | 1.162 | 18.1 | 3510 | 30
11:41 | 42056 | 42056 | 1.146 | 17.9 | 4180 | 27 | 1529 | 41908 | 1.162 | 18.1 | 3517 | 30
11:41 | 42057 | 42057 | 1.147 | 17.9 | 4199 | 27 | 1530 | 41909 | 1.159 | 18.1 | 3520 | 29
11:41 | 42058 | 42058 | 1.15 | 17.9 | 4229 | 27 | 1531 | 41910 | 1.156 | 18.1 | 3527 | 29
11:41 | 42059 | 42059 | 1.152 | 18 | 4403 | 27 | 1532 | 41911 | 1.152 | 18.2 | 3660 | 29
11:41 | 42060 | 42060 | 1.155 | 18.1 | 4586 | 27 | 1533 | 41912 | 1.152 | 18.2 | 3671 | 29
11:41 | 42061 | 42061 | 1.159 | 18 | 4456 | 27 | 1534 | 41913 | 1.151 | 18.2 | 3682 | 29
11:41 | 42062 | 42062 | 1.16 | 18 | 4473 | 27 | 1535 | 41914 | 1.147 | 18.2 | 3696 | 29
11:41 | 42063 | 42063 | 1.162 | 18 | 4490 | 27 | 1536 | 41915 | 1.143 | 18.2 | 3714 | 29
11:41 | 42064 | 42064 | 1.164 | 18 | 4516 | 27 | 1537 | 41916 | #N/A | #N/A | #N/A | #N/A
11:41 | 42065 | 42065 | 1.164 | 17.9 | 4399 | 27 | 1538 | 41917 | 1.142 | 18.2 | 3732 | 29
11:41 | 42066 | 42066 | 1.168 | 17.9 | 4435 | 27 | 1539 | 41918 | 1.142 | 18.2 | 3753 | 29
11:41 | 42067 | 42067 | 1.169 | 17.9 | 4474 | 27 | 1540 | 41919 | 1.141 | 18.2 | 3778 | 29
11:41 | 42068 | 42068 | 1.169 | 17.9 | 4509 | 27 | 1541 | 41920 | 1.142 | 18.2 | 3796 | 29
11:41 | 42069 | 42069 | 1.17 | 17.9 | 4541 | 27 | 1542 | 41921 | 1.141 | 18.2 | 3810 | 29
11:41 | 42070 | 42070 | 1.172 | 17.9 | 4570 | 27 | 1543 | 41922 | 1.141 | 18.3 | 3951 | 29
11:41 | 42071 | 42071 | 1.174 | 17.9 | 4606 | 27 | 1544 | 41923 | 1.14 | 18.3 | 3948 | 29
11:41 | 42072 | 42072 | 1.174 | 17.9 | 4622 | 27 | 1545 | 41924 | 1.139 | 18.3 | 3940 | 29
11:41 | 42073 | 42073 | 1.175 | 18 | 4796 | 27 | 1546 | 41925 | 1.133 | 18.3 | 3922 | 28
11:41 | 42074 | 42074 | 1.176 | 18 | 4803 | 27 | 1547 | 41926 | 1.131 | 18.3 | 3903 | 28
11:41 | 42075 | 42075 | 1.177 | 18 | 4810 | 27 | 1548 | 41927 | 1.129 | 18.4 | 4026 | 28
11:41 | 42076 | 42076 | 1.177 | 18 | 4816 | 27 | 1549 | 41928 | 1.126 | 18.3 | 3833 | 28
11:41 | 42077 | 42077 | 1.178 | 18 | 4826 | 27 | 1550 | 41929 | 1.121 | 18.3 | 3814 | 28
11:41 | 42078 | 42078 | 1.181 | 18 | 4833 | 27 | 1551 | 41930 | 1.12 | 18.3 | 3803 | 28
11:41 | 42079 | 42079 | 1.183 | 18 | 4836 | 27 | 1552 | 41931 | 1.119 | 18.3 | 3796 | 28
11:41 | 42080 | 42080 | 1.184 | 18 | 4833 | 28 | 1553 | 41932 | 1.121 | 18.3 | 3796 | 28
11:41 | 42081 | 42081 | 1.186 | 18 | 4823 | 28 | 1554 | 41933 | 1.121 | 18.3 | 3796 | 28
11:41 | 42082 | 42082 | 1.188 | 18 | 4813 | 28 | 1555 | 41934 | 1.122 | 18.3 | 3796 | 28
11:41 | 42083 | 42083 | 1.189 | 18 | 4810 | 28 | 1556 | 41935 | 1.12 | 18.3 | 3796 | 28
11:41 | 42084 | 42084 | 1.19 | 18 | 4803 | 28 | 1557 | 41936 | 1.122 | 18.3 | 3796 | 28
11:41 | 42085 | 42085 | 1.193 | 18 | 4803 | 28 | 1558 | 41937 | 1.121 | 18.3 | 3792 | 28
11:41 | 42086 | 42086 | 1.193 | 18 | 4800 | 28 | 1559 | 41938 | 1.124 | 18.3 | 3785 | 28
11:41 | 42087 | 42087 | 1.196 | 18 | 4790 | 28 | 1560 | 41939 | 1.125 | 18.4 | 3923 | 28
11:41 | 42088 | 42088 | 1.195 | 18 | 4780 | 28 | 1561 | 41940 | 1.125 | 18.4 | 3907 | 28
11:41 | 42089 | 42089 | 1.195 | 18 | 4760 | 28 | 1562 | 41941 | 1.121 | 18.4 | 3892 | 28
11:42 | 42090 | 42090 | 1.195 | 18 | 4730 | 28 | 1563 | 41942 | 1.121 | 18.4 | 3876 | 28
11:42 | 42091 | 42091 | 1.195 | 18 | 4683 | 28 | 1564 | 41943 | 1.123 | 18.3 | 3711 | 28
11:42 | 42092 | 42092 | 1.197 | 18 | 4623 | 28 | 1565 | 41944 | 1.126 | 18.3 | 3685 | 28
11:42 | 42093 | 42093 | 1.198 | 18 | 4560 | 28 | 1566 | 41945 | 1.127 | 18.3 | 3659 | 28
11:42 | 42094 | 42094 | 1.198 | 18 | 4483 | 28 | 1567 | 41946 | 1.127 | 18.3 | 3640 | 28
11:42 | 42095 | 42095 | 1.2 | 18 | 4420 | 28 | 1568 | 41947 | 1.124 | 18.3 | 3614 | 28
11:42 | 42096 | 42096 | 1.201 | 17.9 | 4212 | 28 | 1569 | 41948 | 1.126 | 18.3 | 3600 | 28
11:42 | 42097 | 42097 | 1.202 | 17.9 | 4154 | 28 | 1570 | 41949 | 1.126 | 18.3 | 3577 | 28
11:42 | 42098 | 42098 | 1.201 | 17.9 | 4099 | 28 | 1571 | 41950 | 1.126 | 18.3 | 3551 | 28
11:42 | 42099 | 42099 | 1.2 | 17.9 | 4051 | 28 | 1572 | 41951 | 1.126 | 18.3 | 3525 | 28
11:42 | 42100 | 42100 | 1.2 | 17.9 | 4006 | 28 | 1573 | 41952 | 1.127 | 18.3 | 3496 | 28
11:42 | 42101 | 42101 | 1.199 | 17.9 | 3961 | 27 | 1574 | 41953 | 1.129 | 18.2 | 3339 | 28
11:42 | 42102 | 42102 | 1.2 | 18 | 4030 | 27 | 1575 | 41954 | 1.13 | 18.2 | 3328 | 28
11:42 | 42103 | 42103 | 1.198 | 18 | 3990 | 27 | 1576 | 41955 | 1.131 | 18.2 | 3310 | 28
11:42 | 42104 | 42104 | 1.198 | 18 | 3953 | 27 | 1577 | 41956 | 1.132 | 18.2 | 3307 | 28
11:42 | 42105 | 42105 | 1.201 | 18 | 3920 | 27 | 1578 | 41957 | 1.132 | 18.2 | 3296 | 28
11:42 | 42106 | 42106 | 1.199 | 18 | 3883 | 27 | 1579 | 41958 | 1.134 | 18.2 | 3292 | 28
11:42 | 42107 | 42107 | 1.197 | 18 | 3850 | 27 | 1580 | 41959 | 1.136 | 18.2 | 3292 | 28
11:42 | 42108 | 42108 | 1.199 | 18 | 3816 | 27 | 1581 | 41960 | 1.136 | 18.1 | 3193 | 28
11:42 | 42109 | 42109 | 1.202 | 18 | 3783 | 27 | 1582 | 41961 | 1.137 | 18.1 | 3210 | 28
11:42 | 42110 | 42110 | 1.201 | 18 | 3760 | 27 | 1583 | 41962 | 1.136 | 18.1 | 3234 | 28
11:42 | 42111 | 42111 | 1.201 | 18 | 3753 | 27 | 1584 | 41963 | 1.134 | 18.1 | 3258 | 28
11:42 | 42112 | 42112 | 1.203 | 18 | 3753 | 27 | 1585 | 41964 | 1.133 | 18.1 | 3286 | 28
11:42 | 42113 | 42113 | 1.205 | 18 | 3753 | 27 | 1586 | 41965 | 1.134 | 18 | 3203 | 28
11:42 | 42114 | 42114 | 1.204 | 18 | 3763 | 27 | 1587 | 41966 | 1.134 | 18 | 3233 | 28
11:42 | 42115 | 42115 | 1.207 | 18 | 3763 | 27 | 1588 | 41967 | 1.132 | 18 | 3266 | 28
11:42 | 42116 | 42116 | 1.208 | 18 | 3760 | 27 | 1589 | 41968 | 1.132 | 18 | 3293 | 28
11:42 | 42117 | 42117 | 1.211 | 18 | 3756 | 27 | 1590 | 41969 | 1.136 | 18.1 | 3431 | 28
11:42 | 42118 | 42118 | 1.209 | 17.9 | 3632 | 27 | 1591 | 41970 | 1.134 | 18.1 | 3451 | 28
11:42 | 42119 | 42119 | 1.209 | 17.9 | 3622 | 27 | 1592 | 41971 | 1.134 | 18.1 | 3462 | 28
11:42 | 42120 | 42120 | 1.205 | 17.9 | 3616 | 27 | 1593 | 41972 | 1.134 | 18.1 | 3475 | 28
11:42 | 42121 | 42121 | 1.202 | 17.8 | 3496 | 27 | 1594 | 41973 | 1.133 | 18.1 | 3486 | 28
11:42 | 42122 | 42122 | 1.202 | 17.8 | 3509 | 27 | 1595 | 41974 | 1.136 | 18.1 | 3496 | 28
11:42 | 42124 | 42124 | 1.198 | 17.8 | 3521 | 27 | 1596 | 41975 | 1.136 | 18.1 | 3503 | 28
11:42 | 42125 | 42125 | 1.2 | 17.9 | 3658 | 27 | 1597 | 41976 | 1.135 | 18.1 | 3513 | 28
11:42 | 42126 | 42126 | 1.199 | 17.9 | 3680 | 27 | 1598 | 41977 | 1.136 | 18.1 | 3517 | 28
11:42 | 42127 | 42127 | 1.199 | 17.9 | 3690 | 27 | 1599 | 41978 | 1.134 | 18.2 | 3646 | 27
11:42 | 42128 | 42128 | 1.2 | 17.9 | 3716 | 27 | 1600 | 41979 | 1.134 | 18.2 | 3653 | 27
11:42 | 42129 | 42129 | 1.2 | 17.9 | 3738 | 27 | 1601 | 41980 | 1.137 | 18.2 | 3657 | 27
11:42 | 42130 | 42130 | 1.2 | 18 | 3886 | 27 | 1602 | 41981 | 1.136 | 18.2 | 3660 | 27
11:42 | 42131 | 42131 | 1.202 | 18 | 3913 | 27 | 1603 | 41982 | 1.134 | 18.2 | 3667 | 27
11:42 | 42132 | 42132 | 1.201 | 18 | 3933 | 27 | 1604 | 41983 | 1.135 | 18.2 | 3667 | 28
11:42 | 42133 | 42133 | 1.201 | 18 | 3943 | 27 | 1605 | 41984 | 1.137 | 18.2 | 3674 | 28
11:42 | 42134 | 42134 | 1.202 | 18 | 3953 | 27 | 1606 | 41985 | 1.139 | 18.2 | 3678 | 28
11:42 | 42135 | 42135 | 1.202 | 18 | 3963 | 27 | 1607 | 41986 | 1.142 | 18.2 | 3678 | 28
11:42 | 42136 | 42136 | 1.2 | 18 | 3970 | 27 | 1608 | 41987 | 1.142 | 18.2 | 3685 | 28
11:42 | 42137 | 42137 | 1.199 | 18 | 3983 | 27 | 1609 | 41988 | 1.143 | 18.2 | 3696 | 28
11:42 | 42138 | 42138 | 1.198 | 18 | 3993 | 27 | 1610 | 41989 | 1.145 | 18.2 | 3707 | 28
11:42 | 42139 | 42139 | 1.199 | 18 | 4000 | 27 | 1611 | 41990 | 1.145 | 18.2 | 3728 | 28
11:42 | 42140 | 42140 | 1.199 | 18 | 4013 | 27 | 1612 | 41991 | 1.145 | 18.2 | 3746 | 28
11:42 | 42141 | 42141 | 1.2 | 18 | 4026 | 27 | 1613 | 41992 | 1.146 | 18.2 | 3764 | 28
11:42 | 42142 | 42142 | 1.199 | 18 | 4046 | 27 | 1614 | 41993 | 1.146 | 18.2 | 3782 | 28
11:42 | 42143 | 42143 | 1.196 | 18.1 | 4213 | 27 | 1615 | 41994 | 1.148 | 18.2 | 3792 | 28
11:42 | 42144 | 42144 | 1.194 | 18.1 | 4231 | 27 | 1616 | 41995 | 1.151 | 18.2 | 3803 | 28
11:42 | 42145 | 42145 | 1.193 | 18.1 | 4255 | 27 | 1617 | 41996 | 1.152 | 18.1 | 3679 | 28
11:42 | 42146 | 42146 | 1.191 | 18.1 | 4303 | 27 | 1618 | 41997 | 1.156 | 18.1 | 3686 | 28
11:42 | 42147 | 42147 | 1.191 | 18.1 | 4337 | 27 | 1619 | 41998 | 1.155 | 18.1 | 3693 | 28
11:42 | 42148 | 42148 | 1.19 | 18.1 | 4379 | 26 | 1620 | 41999 | 1.156 | 18.1 | 3696 | 28
11:42 | 42149 | 42149 | 1.19 | 18.1 | 4417 | 26 | 1621 | 42000 | 1.156 | 18.2 | 3839 | 28
11:42 | 42150 | 42150 | 1.188 | 18.1 | 4448 | 26 | 1622 | 42001 | 1.157 | 18.2 | 3846 | 28
11:43 | 42151 | 42151 | 1.187 | 18.1 | 4479 | 26 | 1623 | 42002 | 1.157 | 18.1 | 3724 | 28
11:43 | 42152 | 42152 | 1.184 | 18.1 | 4500 | 27 | 1624 | 42003 | 1.157 | 18.1 | 3734 | 28
11:43 | 42153 | 42153 | 1.179 | 18.2 | 4685 | 27 | 1625 | 42004 | 1.158 | 18.1 | 3744 | 28
11:43 | 42154 | 42154 | 1.178 | 18.2 | 4703 | 27 | 1626 | 42005 | 1.158 | 18.1 | 3758 | 28
11:43 | 42155 | 42155 | 1.176 | 18.2 | 4717 | 27 | 1627 | 42006 | 1.155 | 18.1 | 3765 | 28
11:43 | 42156 | 42156 | 1.174 | 18.2 | 4746 | 27 | 1628 | 42007 | 1.156 | 18.1 | 3772 | 28
11:43 | 42157 | 42157 | 1.174 | 18.2 | 4771 | 27 | 1629 | 42008 | #N/A | #N/A | #N/A | #N/A
11:43 | 42158 | 42158 | 1.173 | 18.2 | 4821 | 27 | 1630 | 42009 | 1.156 | 18.1 | 3775 | 28
11:43 | 42159 | 42159 | 1.172 | 18.2 | 4871 | 27 | 1631 | 42010 | 1.155 | 18 | 3646 | 28
11:43 | 42160 | 42160 | 1.171 | 18.3 | 5111 | 27 | 1632 | 42011 | 1.155 | 18 | 3650 | 28
11:43 | 42161 | 42161 | 1.17 | 18.3 | 5162 | 26 | 1633 | 42012 | 1.157 | 18 | 3653 | 28
11:43 | 42162 | 42162 | 1.172 | 18.3 | 5214 | 27 | 1634 | 42013 | 1.157 | 18 | 3663 | 28
11:43 | 42163 | 42163 | 1.173 | 18.3 | 5251 | 27 | 1635 | 42014 | 1.155 | 18 | 3673 | 28
11:43 | 42164 | 42164 | 1.172 | 18.3 | 5288 | 27 | 1636 | 42015 | 1.154 | 18 | 3690 | 28
11:43 | 42165 | 42165 | 1.172 | 18.3 | 5300 | 26 | 1637 | 42016 | 1.153 | 18 | 3710 | 28
11:43 | 42166 | 42166 | 1.172 | 18.3 | 5292 | 26 | 1638 | 42017 | 1.154 | 18.1 | 3855 | 28
11:43 | 42167 | 42167 | 1.17 | 18.3 | 5288 | 26 | 1639 | 42018 | 1.152 | 18.1 | 3868 | 28
11:43 | 42168 | 42168 | 1.17 | 18.3 | 5262 | 26 | 1640 | 42019 | 1.152 | 18.1 | 3875 | 28
11:43 | 42169 | 42169 | 1.168 | 18.3 | 5251 | 26 | 1641 | 42020 | 1.152 | 18.2 | 4010 | 28
11:43 | 42170 | 42170 | 1.167 | 18.3 | 5248 | 26 | 1642 | 42021 | 1.153 | 18.2 | 4003 | 28
11:43 | 42171 | 42171 | 1.166 | 18.3 | 5255 | 26 | 1643 | 42022 | 1.155 | 18.2 | 4007 | 28
11:43 | 42172 | 42172 | 1.165 | 18.2 | 5074 | 26 | 1644 | 42023 | 1.154 | 18.2 | 4032 | 28
11:43 | 42173 | 42173 | 1.165 | 18.2 | 5096 | 26 | 1645 | 42024 | 1.154 | 18.2 | 4064 | 28
11:43 | 42174 | 42174 | 1.164 | 18.2 | 5128 | 26 | 1646 | 42025 | 1.153 | 18.2 | 4114 | 28
11:43 | 42175 | 42175 | 1.161 | 18.2 | 5153 | 26 | 1647 | 42026 | 1.152 | 18.2 | 4171 | 28
11:43 | 42176 | 42176 | 1.162 | 18.2 | 5174 | 26 | 1648 | 42027 | 1.155 | 18.2 | 4232 | 28
11:43 | 42177 | 42177 | 1.164 | 18.3 | 5385 | 26 | 1649 | 42028 | 1.155 | 18.2 | 4292 | 28
11:43 | 42178 | 42178 | 1.163 | 18.3 | 5407 | 26 | 1650 | 42029 | 1.156 | 18.2 | 4349 | 28
11:43 | 42179 | 42179 | 1.164 | 18.3 | 5440 | 26 | 1651 | 42030 | 1.159 | 18.2 | 4396 | 28
11:43 | 42180 | 42180 | 1.166 | 18.3 | 5470 | 26 | 1652 | 42031 | 1.16 | 18.2 | 4442 | 28
11:43 | 42181 | 42181 | 1.169 | 18.3 | 5507 | 26 | 1653 | 42032 | 1.163 | 18.1 | 4320 | 28
11:43 | 42182 | 42182 | 1.17 | 18.3 | 5533 | 26 | 1654 | 42033 | 1.161 | 18.1 | 4337 | 28
11:43 | 42183 | 42183 | 1.169 | 18.2 | 5374 | 26 | 1655 | 42034 | 1.161 | 18.1 | 4351 | 28
11:43 | 42184 | 42184 | 1.17 | 18.2 | 5399 | 26 | 1656 | 42035 | 1.163 | 18.1 | 4355 | 28
11:43 | 42185 | 42185 | 1.17 | 18.2 | 5428 | 26 | 1657 | 42036 | 1.162 | 18.1 | 4355 | 28
11:43 | 42186 | 42186 | 1.168 | 18.2 | 5460 | 26 | 1658 | 42037 | 1.16 | 18.1 | 4355 | 28
11:43 | 42187 | 42187 | 1.17 | 18.2 | 5485 | 26 | 1659 | 42038 | 1.159 | 18.1 | 4351 | 28
11:43 | 42188 | 42188 | 1.171 | 18.3 | 5718 | 26 | 1660 | 42039 | 1.159 | 18 | 4203 | 28
11:43 | 42189 | 42189 | 1.171 | 18.3 | 5755 | 26 | 1661 | 42040 | 1.157 | 18 | 4203 | 28
11:43 | 42190 | 42190 | 1.169 | 18.3 | 5774 | 26 | 1662 | 42041 | 1.152 | 18 | 4196 | 27
11:43 | 42191 | 42191 | 1.17 | 18.3 | 5807 | 26 | 1663 | 42042 | 1.147 | 18 | 4196 | 27
11:43 | 42192 | 42192 | 1.167 | 18.3 | 5837 | 26 | 1664 | 42043 | 1.147 | 17.9 | 4064 | 27
11:43 | 42193 | 42193 | 1.168 | 18.3 | 5859 | 26 | 1665 | 42044 | 1.149 | 17.9 | 4070 | 27
11:43 | 42194 | 42194 | 1.169 | 18.3 | 5877 | 26 | 1666 | 42045 | 1.154 | 17.9 | 4077 | 27
11:43 | 42195 | 42195 | 1.168 | 18.3 | 5888 | 26 | 1667 | 42046 | 1.155 | 17.9 | 4083 | 27
11:43 | 42196 | 42196 | 1.168 | 18.3 | 5892 | 26 | 1668 | 42047 | 1.155 | 17.9 | 4096 | 27
11:43 | 42197 | 42197 | 1.167 | 18.3 | 5877 | 26 | 1669 | 42048 | 1.154 | 17.9 | 4116 | 27
11:43 | 42198 | 42198 | 1.167 | 18.3 | 5862 | 26 | 1670 | 42049 | 1.154 | 17.9 | 4132 | 27
11:43 | 42199 | 42199 | 1.166 | 18.3 | 5844 | 26 | 1671 | 42050 | 1.151 | 17.9 | 4151 | 27
11:43 | 42200 | 42200 | 1.167 | 18.3 | 5800 | 26 | 1672 | 42051 | 1.147 | 17.9 | 4164 | 27
11:43 | 42201 | 42201 | 1.166 | 18.3 | 5762 | 26 | 1673 | 42052 | #N/A | #N/A | #N/A | #N/A
11:43 | 42202 | 42202 | 1.166 | 18.3 | 5718 | 26 | 1674 | 42053 | 1.145 | 18 | 4316 | 27
11:43 | 42203 | 42203 | 1.167 | 18.4 | 5888 | 26 | 1675 | 42054 | 1.143 | 18 | 4313 | 27
11:43 | 42204 | 42204 | 1.165 | 18.4 | 5846 | 26 | 1676 | 42055 | 1.145 | 18 | 4313 | 27
11:43 | 42205 | 42205 | 1.162 | 18.4 | 5799 | 26 | 1677 | 42056 | 1.146 | 17.9 | 4180 | 27
11:43 | 42206 | 42206 | 1.161 | 18.4 | 5765 | 26 | 1678 | 42057 | 1.147 | 17.9 | 4199 | 27
11:43 | 42207 | 42207 | 1.163 | 18.4 | 5746 | 26 | 1679 | 42058 | 1.15 | 17.9 | 4229 | 27
11:43 | 42208 | 42208 | 1.164 | 18.4 | 5734 | 26 | 1680 | 42059 | 1.152 | 18 | 4403 | 27
11:43 | 42209 | 42209 | 1.163 | 18.4 | 5734 | 26 | 1681 | 42060 | 1.155 | 18.1 | 4586 | 27
11:44 | 42210 | 42210 | 1.162 | 18.4 | 5742 | 26 | 1682 | 42061 | 1.159 | 18 | 4456 | 27
11:44 | 42211 | 42211 | 1.163 | 18.3 | 5540 | 26 | 1683 | 42062 | 1.16 | 18 | 4473 | 27
11:44 | 42212 | 42212 | 1.163 | 18.3 | 5562 | 26 | 1684 | 42063 | 1.162 | 18 | 4490 | 27
11:44 | 42213 | 42213 | 1.162 | 18.3 | 5577 | 25 | 1685 | 42064 | 1.164 | 18 | 4516 | 27
11:44 | 42214 | 42214 | 1.163 | 18.3 | 5596 | 25 | 1686 | 42065 | 1.164 | 17.9 | 4399 | 27
11:44 | 42215 | 42215 | 1.164 | 18.3 | 5592 | 26 | 1687 | 42066 | 1.168 | 17.9 | 4435 | 27
11:44 | 42216 | 42216 | 1.165 | 18.4 | 5799 | 26 | 1688 | 42067 | 1.169 | 17.9 | 4474 | 27
11:44 | 42217 | 42217 | 1.167 | 18.4 | 5784 | 26 | 1689 | 42068 | 1.169 | 17.9 | 4509 | 27
11:44 | 42218 | 42218 | 1.165 | 18.3 | 5537 | 25 | 1690 | 42069 | 1.17 | 17.9 | 4541 | 27
11:44 | 42219 | 42219 | 1.167 | 18.3 | 5503 | 26 | 1691 | 42070 | 1.172 | 17.9 | 4570 | 27
11:44 | 42220 | 42220 | 1.168 | 18.3 | 5477 | 26 | 1692 | 42071 | 1.174 | 17.9 | 4606 | 27
11:44 | 42221 | 42221 | 1.168 | 18.3 | 5455 | 26 | 1693 | 42072 | 1.174 | 17.9 | 4622 | 27
11:44 | 42222 | 42222 | 1.166 | 18.3 | 5448 | 25 | 1694 | 42073 | 1.175 | 18 | 4796 | 27
11:44 | 42223 | 42223 | 1.168 | 18.3 | 5451 | 25 | 1695 | 42074 | 1.176 | 18 | 4803 | 27
11:44 | 42224 | 42224 | 1.172 | 18.3 | 5462 | 26 | 1696 | 42075 | 1.177 | 18 | 4810 | 27
11:44 | 42225 | 42225 | 1.171 | 18.3 | 5488 | 26 | 1697 | 42076 | 1.177 | 18 | 4816 | 27
11:44 | 42226 | 42226 | 1.169 | 18.3 | 5503 | 25 | 1698 | 42077 | 1.178 | 18 | 4826 | 27
11:44 | 42228 | 42228 | 1.167 | 18.3 | 5525 | 25 | 1699 | 42078 | 1.181 | 18 | 4833 | 27
11:44 | 42229 | 42229 | 1.166 | 18.3 | 5533 | 25 | 1700 | 42079 | 1.183 | 18 | 4836 | 27
11:44 | 42230 | 42230 | 1.166 | 18.3 | 5548 | 25 | 1701 | 42080 | 1.184 | 18 | 4833 | 28
11:44 | 42231 | 42231 | 1.167 | 18.3 | 5562 | 25 | 1702 | 42081 | 1.186 | 18 | 4823 | 28
11:44 | 42232 | 42232 | 1.168 | 18.3 | 5577 | 25 | 1703 | 42082 | 1.188 | 18 | 4813 | 28
11:44 | 42233 | 42233 | 1.166 | 18.3 | 5581 | 25 | 1704 | 42083 | 1.189 | 18 | 4810 | 28
11:44 | 42234 | 42234 | 1.167 | 18.3 | 5596 | 25 | 1705 | 42084 | 1.19 | 18 | 4803 | 28
11:44 | 42235 | 42235 | 1.166 | 18.3 | 5600 | 25 | 1706 | 42085 | 1.193 | 18 | 4803 | 28
11:44 | 42236 | 42236 | 1.166 | 18.3 | 5603 | 25 | 1707 | 42086 | 1.193 | 18 | 4800 | 28
11:44 | 42237 | 42237 | 1.167 | 18.4 | 5819 | 25 | 1708 | 42087 | 1.196 | 18 | 4790 | 28
11:44 | 42238 | 42238 | 1.167 | 18.3 | 5592 | 25 | 1709 | 42088 | 1.195 | 18 | 4780 | 28
11:44 | 42239 | 42239 | 1.166 | 18.3 | 5585 | 25 | 1710 | 42089 | 1.195 | 18 | 4760 | 28
11:44 | 42240 | 42240 | 1.167 | 18.3 | 5570 | 25 | 1711 | 42090 | 1.195 | 18 | 4730 | 28
11:44 | 42241 | 42241 | 1.165 | 18.3 | 5551 | 25 | 1712 | 42091 | 1.195 | 18 | 4683 | 28
11:44 | 42242 | 42242 | 1.167 | 18.4 | 5742 | 25 | 1713 | 42092 | 1.197 | 18 | 4623 | 28
11:44 | 42243 | 42243 | 1.164 | 18.4 | 5715 | 25 | 1714 | 42093 | 1.198 | 18 | 4560 | 28
11:44 | 42244 | 42244 | 1.163 | 18.4 | 5680 | 25 | 1715 | 42094 | 1.198 | 18 | 4483 | 28
11:44 | 42245 | 42245 | 1.164 | 18.4 | 5646 | 25 | 1716 | 42095 | 1.2 | 18 | 4420 | 28
11:44 | 42246 | 42246 | 1.161 | 18.4 | 5619 | 25 | 1717 | 42096 | 1.201 | 17.9 | 4212 | 28
11:44 | 42247 | 42247 | 1.162 | 18.4 | 5607 | 25 | 1718 | 42097 | 1.202 | 17.9 | 4154 | 28
11:44 | 42248 | 42248 | 1.165 | 18.4 | 5607 | 25 | 1719 | 42098 | 1.201 | 17.9 | 4099 | 28
11:44 | 42249 | 42249 | 1.162 | 18.4 | 5626 | 25 | 1720 | 42099 | 1.2 | 17.9 | 4051 | 28
11:44 | 42250 | 42250 | 1.163 | 18.4 | 5649 | 25 | 1721 | 42100 | 1.2 | 17.9 | 4006 | 28
11:44 | 42251 | 42251 | 1.164 | 18.4 | 5680 | 25 | 1722 | 42101 | 1.199 | 17.9 | 3961 | 27
11:44 | 42252 | 42252 | 1.165 | 18.4 | 5715 | 25 | 1723 | 42102 | 1.2 | 18 | 4030 | 27
11:44 | 42253 | 42253 | 1.171 | 18.4 | 5746 | 25 | 1724 | 42103 | 1.198 | 18 | 3990 | 27
11:44 | 42254 | 42254 | 1.171 | 18.4 | 5761 | 25 | 1725 | 42104 | 1.198 | 18 | 3953 | 27
11:44 | 42255 | 42255 | 1.168 | 18.4 | 5776 | 25 | 1726 | 42105 | 1.201 | 18 | 3920 | 27
11:44 | 42256 | 42256 | 1.168 | 18.4 | 5784 | 25 | 1727 | 42106 | 1.199 | 18 | 3883 | 27
11:44 | 42257 | 42257 | 1.169 | 18.4 | 5796 | 25 | 1728 | 42107 | 1.197 | 18 | 3850 | 27
11:44 | 42258 | 42258 | 1.167 | 18.4 | 5811 | 25 | 1729 | 42108 | 1.199 | 18 | 3816 | 27
11:44 | 42259 | 42259 | 1.166 | 18.4 | 5838 | 25 | 1730 | 42109 | 1.202 | 18 | 3783 | 27
11:44 | 42260 | 42260 | 1.164 | 18.4 | 5876 | 25 | 1731 | 42110 | 1.201 | 18 | 3760 | 27
11:44 | 42261 | 42261 | 1.164 | 18.4 | 5953 | 25 | 1732 | 42111 | 1.201 | 18 | 3753 | 27
11:44 | 42262 | 42262 | 1.163 | 18.4 | 6011 | 25 | 1733 | 42112 | 1.203 | 18 | 3753 | 27
11:44 | 42263 | 42263 | 1.163 | 18.4 | 6069 | 25 | 1734 | 42113 | 1.205 | 18 | 3753 | 27
11:44 | 42264 | 42264 | 1.163 | 18.5 | 6364 | 25 | 1735 | 42114 | 1.204 | 18 | 3763 | 27
11:44 | 42265 | 42265 | 1.161 | 18.5 | 6420 | 25 | 1736 | 42115 | 1.207 | 18 | 3763 | 27
11:44 | 42266 | 42266 | 1.16 | 18.5 | 6468 | 25 | 1737 | 42116 | 1.208 | 18 | 3760 | 27
11:44 | 42267 | 42267 | 1.159 | 18.5 | 6504 | 25 | 1738 | 42117 | 1.211 | 18 | 3756 | 27
11:44 | 42268 | 42268 | 1.155 | 18.5 | 6540 | 25 | 1739 | 42118 | 1.209 | 17.9 | 3632 | 27
11:44 | 42269 | 42269 | 1.157 | 18.5 | 6568 | 25 | 1740 | 42119 | 1.209 | 17.9 | 3622 | 27
11:44 | 42270 | 42270 | 1.156 | 18.5 | 6576 | 25 | 1741 | 42120 | 1.205 | 17.9 | 3616 | 27
11:45 | 42271 | 42271 | 1.153 | 18.5 | 6576 | 24 | 1742 | 42121 | 1.202 | 17.8 | 3496 | 27
11:45 | 42272 | 42272 | 1.152 | 18.6 | 6837 | 24 | 1743 | 42122 | 1.202 | 17.8 | 3509 | 27
11:45 | 42273 | 42273 | 1.152 | 18.6 | 6804 | 24 | 1744 | 42123 | #N/A | #N/A | #N/A | #N/A
11:45 | 42274 | 42274 | 1.151 | 18.6 | 6758 | 24 | 1745 | 42124 | 1.198 | 17.8 | 3521 | 27
11:45 | 42275 | 42275 | 1.15 | 18.6 | 6704 | 24 | 1746 | 42125 | 1.2 | 17.9 | 3658 | 27
11:45 | 42276 | 42276 | 1.147 | 18.6 | 6645 | 24 | 1747 | 42126 | 1.199 | 17.9 | 3680 | 27
11:45 | 42277 | 42277 | 1.146 | 18.6 | 6583 | 24 | 1748 | 42127 | 1.199 | 17.9 | 3690 | 27
11:45 | 42278 | 42278 | 1.145 | 18.6 | 6525 | 24 | 1749 | 42128 | 1.2 | 17.9 | 3716 | 27
11:45 | 42279 | 42279 | 1.145 | 18.6 | 6466 | 24 | 1750 | 42129 | 1.2 | 17.9 | 3738 | 27
11:45 | 42280 | 42280 | 1.142 | 18.6 | 6412 | 24 | 1751 | 42130 | 1.2 | 18 | 3886 | 27
11:45 | 42281 | 42281 | 1.144 | 18.6 | 6354 | 24 | 1752 | 42131 | 1.202 | 18 | 3913 | 27
11:45 | 42282 | 42282 | 1.144 | 18.6 | 6291 | 24 | 1753 | 42132 | 1.201 | 18 | 3933 | 27
11:45 | 42283 | 42283 | 1.144 | 18.6 | 6225 | 24 | 1754 | 42133 | 1.201 | 18 | 3943 | 27
11:45 | 42284 | 42284 | 1.143 | 18.6 | 6154 | 24 | 1755 | 42134 | 1.202 | 18 | 3953 | 27
11:45 | 42285 | 42285 | 1.144 | 18.6 | 6083 | 24 | 1756 | 42135 | 1.202 | 18 | 3963 | 27
11:45 | 42286 | 42286 | 1.143 | 18.6 | 6016 | 24 | 1757 | 42136 | 1.2 | 18 | 3970 | 27
11:45 | 42287 | 42287 | 1.141 | 18.7 | 6217 | 24 | 1758 | 42137 | 1.199 | 18 | 3983 | 27
11:45 | 42288 | 42288 | 1.143 | 18.7 | 6165 | 24 | 1759 | 42138 | 1.198 | 18 | 3993 | 27
11:45 | 42289 | 42289 | 1.143 | 18.7 | 6117 | 24 | 1760 | 42139 | 1.199 | 18 | 4000 | 27
11:45 | 42290 | 42290 | 1.145 | 18.7 | 6078 | 24 | 1761 | 42140 | 1.199 | 18 | 4013 | 27
11:45 | 42291 | 42291 | 1.146 | 18.7 | 6034 | 24 | 1762 | 42141 | 1.2 | 18 | 4026 | 27
11:45 | 42292 | 42292 | 1.146 | 18.7 | 6004 | 24 | 1763 | 42142 | 1.199 | 18 | 4046 | 27
11:45 | 42293 | 42293 | 1.148 | 18.7 | 5969 | 24 | 1764 | 42143 | 1.196 | 18.1 | 4213 | 27
11:45 | 42294 | 42294 | 1.147 | 18.6 | 5691 | 24 | 1765 | 42144 | 1.194 | 18.1 | 4231 | 27
11:45 | 42295 | 42295 | 1.147 | 18.6 | 5666 | 24 | 1766 | 42145 | 1.193 | 18.1 | 4255 | 27
11:45 | 42296 | 42296 | 1.143 | 18.6 | 5645 | 24 | 1767 | 42146 | 1.191 | 18.1 | 4303 | 27
11:45 | 42297 | 42297 | 1.143 | 18.6 | 5625 | 25 | 1768 | 42147 | 1.191 | 18.1 | 4337 | 27
11:45 | 42298 | 42298 | 1.143 | 18.6 | 5604 | 25 | 1769 | 42148 | 1.19 | 18.1 | 4379 | 26
11:45 | 42299 | 42299 | 1.142 | 18.6 | 5579 | 24 | 1770 | 42149 | 1.19 | 18.1 | 4417 | 26
11:45 | 42300 | 42300 | 1.14 | 18.6 | 5558 | 24 | 1771 | 42150 | 1.188 | 18.1 | 4448 | 26
11:45 | 42301 | 42301 | 1.141 | 18.5 | 5316 | 24 | 1772 | 42151 | 1.187 | 18.1 | 4479 | 26
11:45 | 42302 | 42302 | 1.139 | 18.6 | 5525 | 24 | 1773 | 42152 | 1.184 | 18.1 | 4500 | 27
11:45 | 42303 | 42303 | 1.14 | 18.6 | 5512 | 24 | 1774 | 42153 | 1.179 | 18.2 | 4685 | 27
11:45 | 42304 | 42304 | 1.139 | 18.6 | 5500 | 24 | 1775 | 42154 | 1.178 | 18.2 | 4703 | 27
11:45 | 42305 | 42305 | 1.138 | 18.6 | 5479 | 24 | 1776 | 42155 | 1.176 | 18.2 | 4717 | 27
11:45 | 42306 | 42306 | 1.135 | 18.6 | 5454 | 24 | 1777 | 42156 | 1.174 | 18.2 | 4746 | 27
11:45 | 42307 | 42307 | 1.135 | 18.6 | 5425 | 24 | 1778 | 42157 | 1.174 | 18.2 | 4771 | 27
11:45 | 42308 | 42308 | 1.136 | 18.6 | 5395 | 24 | 1779 | 42158 | 1.173 | 18.2 | 4821 | 27
11:45 | 42309 | 42309 | 1.138 | 18.6 | 5375 | 24 | 1780 | 42159 | 1.172 | 18.2 | 4871 | 27
11:45 | 42310 | 42310 | 1.137 | 18.6 | 5358 | 24 | 1781 | 42160 | 1.171 | 18.3 | 5111 | 27
11:45 | 42311 | 42311 | 1.139 | 18.6 | 5345 | 24 | 1782 | 42161 | 1.17 | 18.3 | 5162 | 26
11:45 | 42312 | 42312 | 1.14 | 18.6 | 5333 | 24 | 1783 | 42162 | 1.172 | 18.3 | 5214 | 27
11:45 | 42313 | 42313 | 1.141 | 18.6 | 5316 | 24 | 1784 | 42163 | 1.173 | 18.3 | 5251 | 27
0:00 | 0 | 0 | 0 | 0 | 0 | 0 | 1785 | 42164 | 1.172 | 18.3 | 5288 | 27
0:00 | 0 | 0 | 0 | 0 | 0 | 0 | 1786 | 42165 | 1.172 | 18.3 | 5300 | 26
0:00 | 0 | 0 | 0 | 0 | 0 | 0 | 1787 | 42166 | 1.172 | 18.3 | 5292 | 26
0:00 | 0 | 0 | 0 | 0 | 0 | 0 | 1788 | 42167 | 1.17 | 18.3 | 5288 | 26
0:00 | 0 | 0 | 0 | 0 | 0 | 0 | 1789 | 42168 | 1.17 | 18.3 | 5262 | 26
0:00 | 0 | 0 | 0 | 0 | 0 | 0 | 1790 | 42169 | 1.168 | 18.3 | 5251 | 26
0:00 | 0 | 0 | 0 | 0 | 0 | 0 | 1791 | 42170 | 1.167 | 18.3 | 5248 | 26
0:00 | 0 | 0 | 0 | 0 | 0 | 0 | 1792 | 42171 | 1.166 | 18.3 | 5255 | 26
0:00 | 0 | 0 | 0 | 0 | 0 | 0 | 1793 | 42172 | 1.165 | 18.2 | 5074 | 26
0:00 | 0 | 0 | 0 | 0 | 0 | 0 | 1794 | 42173 | 1.165 | 18.2 | 5096 | 26
0:00 | 0 | 0 | 0 | 0 | 0 | 0 | 1795 | 42174 | 1.164 | 18.2 | 5128 | 26
0:00 | 0 | 0 | 0 | 0 | 0 | 0 | 1796 | 42175 | 1.161 | 18.2 | 5153 | 26
0:00 | 0 | 0 | 0 | 0 | 0 | 0 | 1797 | 42176 | 1.162 | 18.2 | 5174 | 26
0:00 | 0 | 0 | 0 | 0 | 0 | 0 | 1798 | 42177 | 1.164 | 18.3 | 5385 | 26
0:00 | 0 | 0 | 0 | 0 | 0 | 0 | 1799 | 42178 | 1.163 | 18.3 | 5407 | 26
0:00 | 0 | 0 | 0 | 0 | 0 | 0 | 1800 | 42179 | 1.164 | 18.3 | 5440 | 26
0:00 | 0 | 0 | 0 | 0 | 0 | 0 | 1801 | 42180 | 1.166 | 18.3 | 5470 | 26
0:00 | 0 | 0 | 0 | 0 | 0 | 0 | 1802 | 42181 | 1.169 | 18.3 | 5507 | 26
0:00 | 0 | 0 | 0 | 0 | 0 | 0 | 1803 | 42182 | 1.17 | 18.3 | 5533 | 26
0:00 | 0 | 0 | 0 | 0 | 0 | 0 | 1804 | 42183 | 1.169 | 18.2 | 5374 | 26
0:00 | 0 | 0 | 0 | 0 | 0 | 0 | 1805 | 42184 | 1.17 | 18.2 | 5399 | 26
0:00 | 0 | 0 | 0 | 0 | 0 | 0 | 1806 | 42185 | 1.17 | 18.2 | 5428 | 26
0:00 | 0 | 0 | 0 | 0 | 0 | 0 | 1807 | 42186 | 1.168 | 18.2 | 5460 | 26
0:00 | 0 | 0 | 0 | 0 | 0 | 0 | 1808 | 42187 | 1.17 | 18.2 | 5485 | 26
0:00 | 0 | 0 | 0 | 0 | 0 | 0 | 1809 | 42188 | 1.171 | 18.3 | 5718 | 26
0:00 | 0 | 0 | 0 | 0 | 0 | 0 | 1810 | 42189 | 1.171 | 18.3 | 5755 | 26
0:00 | 0 | 0 | 0 | 0 | 0 | 0 | 1811 | 42190 | 1.169 | 18.3 | 5774 | 26
0:00 | 0 | 0 | 0 | 0 | 0 | 0 | 1812 | 42191 | 1.17 | 18.3 | 5807 | 26
0:00 | 0 | 0 | 0 | 0 | 0 | 0 | 1813 | 42192 | 1.167 | 18.3 | 5837 | 26
0:00 | 0 | 0 | 0 | 0 | 0 | 0 | 1814 | 42193 | 1.168 | 18.3 | 5859 | 26
0:00 | 0 | 0 | 0 | 0 | 0 | 0 | 1815 | 42194 | 1.169 | 18.3 | 5877 | 26
0:00 | 0 | 0 | 0 | 0 | 0 | 0 | 1816 | 42195 | 1.168 | 18.3 | 5888 | 26
0:00 | 0 | 0 | 0 | 0 | 0 | 0 | 1817 | 42196 | 1.168 | 18.3 | 5892 | 26
0:00 | 0 | 0 | 0 | 0 | 0 | 0 | 1818 | 42197 | 1.167 | 18.3 | 5877 | 26
0:00 | 0 | 0 | 0 | 0 | 0 | 0 | 1819 | 42198 | 1.167 | 18.3 | 5862 | 26
0:00 | 0 | 0 | 0 | 0 | 0 | 0 | 1820 | 42199 | 1.166 | 18.3 | 5844 | 26
0:00 | 0 | 0 | 0 | 0 | 0 | 0 | 1821 | 42200 | 1.167 | 18.3 | 5800 | 26
0:00 | 0 | 0 | 0 | 0 | 0 | 0 | 1822 | 42201 | 1.166 | 18.3 | 5762 | 26
0:00 | 0 | 0 | 0 | 0 | 0 | 0 | 1823 | 42202 | 1.166 | 18.3 | 5718 | 26
0:00 | 0 | 0 | 0 | 0 | 0 | 0 | 1824 | 42203 | 1.167 | 18.4 | 5888 | 26
0:00 | 0 | 0 | 0 | 0 | 0 | 0 | 1825 | 42204 | 1.165 | 18.4 | 5846 | 26
0:00 | 0 | 0 | 0 | 0 | 0 | 0 | 1826 | 42205 | 1.162 | 18.4 | 5799 | 26
0:00 | 0 | 0 | 0 | 0 | 0 | 0 | 1827 | 42206 | 1.161 | 18.4 | 5765 | 26
0:00 | 0 | 0 | 0 | 0 | 0 | 0 | 1828 | 42207 | 1.163 | 18.4 | 5746 | 26
0:00 | 0 | 0 | 0 | 0 | 0 | 0 | 1829 | 42208 | 1.164 | 18.4 | 5734 | 26
0:00 | 0 | 0 | 0 | 0 | 0 | 0 | 1830 | 42209 | 1.163 | 18.4 | 5734 | 26
0:00 | 0 | 0 | 0 | 0 | 0 | 0 | 1831 | 42210 | 1.162 | 18.4 | 5742 | 26
0:00 | 0 | 0 | 0 | 0 | 0 | 0 | 1832 | 42211 | 1.163 | 18.3 | 5540 | 26
0:00 | 0 | 0 | 0 | 0 | 0 | 0 | 1833 | 42212 | 1.163 | 18.3 | 5562 | 26
0:00 | 0 | 0 | 0 | 0 | 0 | 0 | 1834 | 42213 | 1.162 | 18.3 | 5577 | 25
0:00 | 0 | 0 | 0 | 0 | 0 | 0 | 1835 | 42214 | 1.163 | 18.3 | 5596 | 25
0:00 | 0 | 0 | 0 | 0 | 0 | 0 | 1836 | 42215 | 1.164 | 18.3 | 5592 | 26
0:00 | 0 | 0 | 0 | 0 | 0 | 0 | 1837 | 42216 | 1.165 | 18.4 | 5799 | 26
0:00 | 0 | 0 | 0 | 0 | 0 | 0 | 1838 | 42217 | 1.167 | 18.4 | 5784 | 26
0:00 | 0 | 0 | 0 | 0 | 0 | 0 | 1839 | 42218 | 1.165 | 18.3 | 5537 | 25
0:00 | 0 | 0 | 0 | 0 | 0 | 0 | 1840 | 42219 | 1.167 | 18.3 | 5503 | 26
0:00 | 0 | 0 | 0 | 0 | 0 | 0 | 1841 | 42220 | 1.168 | 18.3 | 5477 | 26
0:00 | 0 | 0 | 0 | 0 | 0 | 0 | 1842 | 42221 | 1.168 | 18.3 | 5455 | 26
0:00 | 0 | 0 | 0 | 0 | 0 | 0 | 1843 | 42222 | 1.166 | 18.3 | 5448 | 25
0:00 | 0 | 0 | 0 | 0 | 0 | 0 | 1844 | 42223 | 1.168 | 18.3 | 5451 | 25
0:00 | 0 | 0 | 0 | 0 | 0 | 0 | 1845 | 42224 | 1.172 | 18.3 | 5462 | 26
0:00 | 0 | 0 | 0 | 0 | 0 | 0 | 1846 | 42225 | 1.171 | 18.3 | 5488 | 26
0:00 | 0 | 0 | 0 | 0 | 0 | 0 | 1847 | 42226 | 1.169 | 18.3 | 5503 | 25
0:00 | 0 | 0 | 0 | 0 | 0 | 0 | 1848 | 42227 | #N/A | #N/A | #N/A | #N/A
0:00 | 0 | 0 | 0 | 0 | 0 | 0 | 1849 | 42228 | 1.167 | 18.3 | 5525 | 25
0:00 | 0 | 0 | 0 | 0 | 0 | 0 | 1850 | 42229 | 1.166 | 18.3 | 5533 | 25
0:00 | 0 | 0 | 0 | 0 | 0 | 0 | 1851 | 42230 | 1.166 | 18.3 | 5548 | 25
0:00 | 0 | 0 | 0 | 0 | 0 | 0 | 1852 | 42231 | 1.167 | 18.3 | 5562 | 25
0:00 | 0 | 0 | 0 | 0 | 0 | 0 | 1853 | 42232 | 1.168 | 18.3 | 5577 | 25
0:00 | 0 | 0 | 0 | 0 | 0 | 0 | 1854 | 42233 | 1.166 | 18.3 | 5581 | 25
0:00 | 0 | 0 | 0 | 0 | 0 | 0 | 1855 | 42234 | 1.167 | 18.3 | 5596 | 25
0:00 | 0 | 0 | 0 | 0 | 0 | 0 | 1856 | 42235 | 1.166 | 18.3 | 5600 | 25
0:00 | 0 | 0 | 0 | 0 | 0 | 0 | 1857 | 42236 | 1.166 | 18.3 | 5603 | 25
0:00 | 0 | 0 | 0 | 0 | 0 | 0 | 1858 | 42237 | 1.167 | 18.4 | 5819 | 25
0:00 | 0 | 0 | 0 | 0 | 0 | 0 | 1859 | 42238 | 1.167 | 18.3 | 5592 | 25
0:00 | 0 | 0 | 0 | 0 | 0 | 0 | 1860 | 42239 | 1.166 | 18.3 | 5585 | 25
0:00 | 0 | 0 | 0 | 0 | 0 | 0 | 1861 | 42240 | 1.167 | 18.3 | 5570 | 25
0:00 | 0 | 0 | 0 | 0 | 0 | 0 | 1862 | 42241 | 1.165 | 18.3 | 5551 | 25
0:00 | 0 | 0 | 0 | 0 | 0 | 0 | 1863 | 42242 | 1.167 | 18.4 | 5742 | 25
0:00 | 0 | 0 | 0 | 0 | 0 | 0 | 1864 | 42243 | 1.164 | 18.4 | 5715 | 25
0:00 | 0 | 0 | 0 | 0 | 0 | 0 | 1865 | 42244 | 1.163 | 18.4 | 5680 | 25
0:00 | 0 | 0 | 0 | 0 | 0 | 0 | 1866 | 42245 | 1.164 | 18.4 | 5646 | 25
0:00 | 0 | 0 | 0 | 0 | 0 | 0 | 1867 | 42246 | 1.161 | 18.4 | 5619 | 25
0:00 | 0 | 0 | 0 | 0 | 0 | 0 | 1868 | 42247 | 1.162 | 18.4 | 5607 | 25
0:00 | 0 | 0 | 0 | 0 | 0 | 0 | 1869 | 42248 | 1.165 | 18.4 | 5607 | 25
0:00 | 0 | 0 | 0 | 0 | 0 | 0 | 1870 | 42249 | 1.162 | 18.4 | 5626 | 25
0:00 | 0 | 0 | 0 | 0 | 0 | 0 | 1871 | 42250 | 1.163 | 18.4 | 5649 | 25
0:00 | 0 | 0 | 0 | 0 | 0 | 0 | 1872 | 42251 | 1.164 | 18.4 | 5680 | 25
0:00 | 0 | 0 | 0 | 0 | 0 | 0 | 1873 | 42252 | 1.165 | 18.4 | 5715 | 25
0:00 | 0 | 0 | 0 | 0 | 0 | 0 | 1874 | 42253 | 1.171 | 18.4 | 5746 | 25
0:00 | 0 | 0 | 0 | 0 | 0 | 0 | 1875 | 42254 | 1.171 | 18.4 | 5761 | 25
0:00 | 0 | 0 | 0 | 0 | 0 | 0 | 1876 | 42255 | 1.168 | 18.4 | 5776 | 25
0:00 | 0 | 0 | 0 | 0 | 0 | 0 | 1877 | 42256 | 1.168 | 18.4 | 5784 | 25
0:00 | 0 | 0 | 0 | 0 | 0 | 0 | 1878 | 42257 | 1.169 | 18.4 | 5796 | 25
0:00 | 0 | 0 | 0 | 0 | 0 | 0 | 1879 | 42258 | 1.167 | 18.4 | 5811 | 25
0:00 | 0 | 0 | 0 | 0 | 0 | 0 | 1880 | 42259 | 1.166 | 18.4 | 5838 | 25
0:00 | 0 | 0 | 0 | 0 | 0 | 0 | 1881 | 42260 | 1.164 | 18.4 | 5876 | 25
0:00 | 0 | 0 | 0 | 0 | 0 | 0 | 1882 | 42261 | 1.164 | 18.4 | 5953 | 25
0:00 | 0 | 0 | 0 | 0 | 0 | 0 | 1883 | 42262 | 1.163 | 18.4 | 6011 | 25
0:00 | 0 | 0 | 0 | 0 | 0 | 0 | 1884 | 42263 | 1.163 | 18.4 | 6069 | 25
0:00 | 0 | 0 | 0 | 0 | 0 | 0 | 1885 | 42264 | 1.163 | 18.5 | 6364 | 25
0:00 | 0 | 0 | 0 | 0 | 0 | 0 | 1886 | 42265 | 1.161 | 18.5 | 6420 | 25
0:00 | 0 | 0 | 0 | 0 | 0 | 0 | 1887 | 42266 | 1.16 | 18.5 | 6468 | 25
0:00 | 0 | 0 | 0 | 0 | 0 | 0 | 1888 | 42267 | 1.159 | 18.5 | 6504 | 25
0:00 | 0 | 0 | 0 | 0 | 0 | 0 | 1889 | 42268 | 1.155 | 18.5 | 6540 | 25
0:00 | 0 | 0 | 0 | 0 | 0 | 0 | 1890 | 42269 | 1.157 | 18.5 | 6568 | 25
0:00 | 0 | 0 | 0 | 0 | 0 | 0 | 1891 | 42270 | 1.156 | 18.5 | 6576 | 25
0:00 | 0 | 0 | 0 | 0 | 0 | 0 | 1892 | 42271 | 1.153 | 18.5 | 6576 | 24
0:00 | 0 | 0 | 0 | 0 | 0 | 0 | 1893 | 42272 | 1.152 | 18.6 | 6837 | 24
0:00 | 0 | 0 | 0 | 0 | 0 | 0 | 1894 | 42273 | 1.152 | 18.6 | 6804 | 24
0:00 | 0 | 0 | 0 | 0 | 0 | 0 | 1895 | 42274 | 1.151 | 18.6 | 6758 | 24
0:00 | 0 | 0 | 0 | 0 | 0 | 0 | 1896 | 42275 | 1.15 | 18.6 | 6704 | 24
0:00 | 0 | 0 | 0 | 0 | 0 | 0 | 1897 | 42276 | 1.147 | 18.6 | 6645 | 24
0:00 | 0 | 0 | 0 | 0 | 0 | 0 | 1898 | 42277 | 1.146 | 18.6 | 6583 | 24
0:00 | 0 | 0 | 0 | 0 | 0 | 0 | 1899 | 42278 | 1.145 | 18.6 | 6525 | 24
0:00 | 0 | 0 | 0 | 0 | 0 | 0 | 1900 | 42279 | 1.145 | 18.6 | 6466 | 24
0:00 | 0 | 0 | 0 | 0 | 0 | 0 | 1901 | 42280 | 1.142 | 18.6 | 6412 | 24
0:00 | 0 | 0 | 0 | 0 | 0 | 0 | 1902 | 42281 | 1.144 | 18.6 | 6354 | 24
0:00 | 0 | 0 | 0 | 0 | 0 | 0 | 1903 | 42282 | 1.144 | 18.6 | 6291 | 24
0:00 | 0 | 0 | 0 | 0 | 0 | 0 | 1904 | 42283 | 1.144 | 18.6 | 6225 | 24
0:00 | 0 | 0 | 0 | 0 | 0 | 0 | 1905 | 42284 | 1.143 | 18.6 | 6154 | 24
0:00 | 0 | 0 | 0 | 0 | 0 | 0 | 1906 | 42285 | 1.144 | 18.6 | 6083 | 24
0:00 | 0 | 0 | 0 | 0 | 0 | 0 | 1907 | 42286 | 1.143 | 18.6 | 6016 | 24
0:00 | 0 | 0 | 0 | 0 | 0 | 0 | 1908 | 42287 | 1.141 | 18.7 | 6217 | 24
0:00 | 0 | 0 | 0 | 0 | 0 | 0 | 1909 | 42288 | 1.143 | 18.7 | 6165 | 24
0:00 | 0 | 0 | 0 | 0 | 0 | 0 | 1910 | 42289 | 1.143 | 18.7 | 6117 | 24
0:00 | 0 | 0 | 0 | 0 | 0 | 0 | 1911 | 42290 | 1.145 | 18.7 | 6078 | 24
0:00 | 0 | 0 | 0 | 0 | 0 | 0 | 1912 | 42291 | 1.146 | 18.7 | 6034 | 24
0:00 | 0 | 0 | 0 | 0 | 0 | 0 | 1913 | 42292 | 1.146 | 18.7 | 6004 | 24
0:00 | 0 | 0 | 0 | 0 | 0 | 0 | 1914 | 42293 | 1.148 | 18.7 | 5969 | 24
0:00 | 0 | 0 | 0 | 0 | 0 | 0 | 1915 | 42294 | 1.147 | 18.6 | 5691 | 24
0:00 | 0 | 0 | 0 | 0 | 0 | 0 | 1916 | 42295 | 1.147 | 18.6 | 5666 | 24
0:00 | 0 | 0 | 0 | 0 | 0 | 0 | 1917 | 42296 | 1.143 | 18.6 | 5645 | 24
0:00 | 0 | 0 | 0 | 0 | 0 | 0 | 1918 | 42297 | 1.143 | 18.6 | 5625 | 25
0:00 | 0 | 0 | 0 | 0 | 0 | 0 | 1919 | 42298 | 1.143 | 18.6 | 5604 | 25
0:00 | 0 | 0 | 0 | 0 | 0 | 0 | 1920 | 42299 | 1.142 | 18.6 | 5579 | 24
0:00 | 0 | 0 | 0 | 0 | 0 | 0 | 1921 | 42300 | 1.14 | 18.6 | 5558 | 24
0:00 | 0 | 0 | 0 | 0 | 0 | 0 | 1922 | 42301 | 1.141 | 18.5 | 5316 | 24
0:00 | 0 | 0 | 0 | 0 | 0 | 0 | 1923 | 42302 | 1.139 | 18.6 | 5525 | 24
0:00 | 0 | 0 | 0 | 0 | 0 | 0 | 1924 | 42303 | 1.14 | 18.6 | 5512 | 24
0:00 | 0 | 0 | 0 | 0 | 0 | 0 | 1925 | 42304 | 1.139 | 18.6 | 5500 | 24
0:00 | 0 | 0 | 0 | 0 | 0 | 0 | 1926 | 42305 | 1.138 | 18.6 | 5479 | 24
0:00 | 0 | 0 | 0 | 0 | 0 | 0 | 1927 | 42306 | 1.135 | 18.6 | 5454 | 24
0:00 | 0 | 0 | 0 | 0 | 0 | 0 | 1928 | 42307 | 1.135 | 18.6 | 5425 | 24
0:00 | 0 | 0 | 0 | 0 | 0 | 0 | 1929 | 42308 | 1.136 | 18.6 | 5395 | 24
0:00 | 0 | 0 | 0 | 0 | 0 | 0 | 1930 | 42309 | 1.138 | 18.6 | 5375 | 24
0:00 | 0 | 0 | 0 | 0 | 0 | 0 | 1931 | 42310 | 1.137 | 18.6 | 5358 | 24
0:00 | 0 | 0 | 0 | 0 | 0 | 0 | 1932 | 42311 | 1.139 | 18.6 | 5345 | 24
0:00 | 0 | 0 | 0 | 0 | 0 | 0 | 1933 | 42312 | 1.14 | 18.6 | 5333 | 24
0:00 | 0 | 0 | 0 | 0 | 0 | 0 | 1934 | 42313 | 1.141 | 18.6 | 5316 | 24
0:00 | 0 | 0 | 0 | 0 | 0 | 0 | 1935 | 42314 | #N/A | #N/A | #N/A | #N/A
0:00 | 0 | 0 | 0 | 0 | 0 | 0 | 1936 | 42315 | #N/A | #N/A | #N/A | #N/A
0:00 | 0 | 0 | 0 | 0 | 0 | 0 | 1937 | 42316 | #N/A | #N/A | #N/A | #N/A
0:00 | 0 | 0 | 0 | 0 | 0 | 0 | 1938 | 42317 | #N/A | #N/A | #N/A | #N/A
0:00 | 0 | 0 | 0 | 0 | 0 | 0 | 1939 | 42318 | #N/A | #N/A | #N/A | #N/A
0:00 | 0 | 0 | 0 | 0 | 0 | 0 | 1940 | 42319 | #N/A | #N/A | #N/A | #N/A
0:00 | 0 | 0 | 0 | 0 | 0 | 0 | 1941 | 42320 | #N/A | #N/A | #N/A | #N/A
0:00 | 0 | 0 | 0 | 0 | 0 | 0 | 1942 | 42321 | #N/A | #N/A | #N/A | #N/A
0:00 | 0 | 0 | 0 | 0 | 0 | 0 | 1943 | 42322 | #N/A | #N/A | #N/A | #N/A
0:00 | 0 | 0 | 0 | 0 | 0 | 0 | 1944 | 42323 | #N/A | #N/A | #N/A | #N/A
0:00 | 0 | 0 | 0 | 0 | 0 | 0 | 1945 | 42324 | #N/A | #N/A | #N/A | #N/A
0:00 | 0 | 0 | 0 | 0 | 0 | 0 | 1946 | 42325 | #N/A | #N/A | #N/A | #N/A
0:00 | 0 | 0 | 0 | 0 | 0 | 0 | 1947 | 42326 | #N/A | #N/A | #N/A | #N/A
0:00 | 0 | 0 | 0 | 0 | 0 | 0 | 1948 | 42327 | #N/A | #N/A | #N/A | #N/A
0:00 | 0 | 0 | 0 | 0 | 0 | 0 | 1949 | 42328 | #N/A | #N/A | #N/A | #N/A
0:00 | 0 | 0 | 0 | 0 | 0 | 0 | 1950 | 42329 | #N/A | #N/A | #N/A | #N/A
0:00 | 0 | 0 | 0 | 0 | 0 | 0 | 1951 | 42330 | #N/A | #N/A | #N/A | #N/A
0:00 | 0 | 0 | 0 | 0 | 0 | 0 | 1952 | 42331 | #N/A | #N/A | #N/A | #N/A
0:00 | 0 | 0 | 0 | 0 | 0 | 0 | 1953 | 42332 | #N/A | #N/A | #N/A | #N/A
0:00 | 0 | 0 | 0 | 0 | 0 | 0 | 1954 | 42333 | #N/A | #N/A | #N/A | #N/A
0:00 | 0 | 0 | 0 | 0 | 0 | 0 | 1955 | 42334 | #N/A | #N/A | #N/A | #N/A
0:00 | 0 | 0 | 0 | 0 | 0 | 0 | 1956 | 42335 | #N/A | #N/A | #N/A | #N/A
0:00 | 0 | 0 | 0 | 0 | 0 | 0 | 1957 | 42336 | #N/A | #N/A | #N/A | #N/A
0:00 | 0 | 0 | 0 | 0 | 0 | 0 | 1958 | 42337 | #N/A | #N/A | #N/A | #N/A
0:00 | 0 | 0 | 0 | 0 | 0 | 0 | 1959 | 42338 | #N/A | #N/A | #N/A | #N/A
0:00 | 0 | 0 | 0 | 0 | 0 | 0 | 1960 | 42339 | #N/A | #N/A | #N/A | #N/A
0:00 | 0 | 0 | 0 | 0 | 0 | 0 | 1961 | 42340 | #N/A | #N/A | #N/A | #N/A
0:00 | 0 | 0 | 0 | 0 | 0 | 0 | 1962 | 42341 | #N/A | #N/A | #N/A | #N/A
0:00 | 0 | 0 | 0 | 0 | 0 | 0 | 1963 | 42342 | #N/A | #N/A | #N/A | #N/A
0:00 | 0 | 0 | 0 | 0 | 0 | 0 | 1964 | 42343 | #N/A | #N/A | #N/A | #N/A
0:00 | 0 | 0 | 0 | 0 | 0 | 0 | 1965 | 42344 | #N/A | #N/A | #N/A | #N/A
0:00 | 0 | 0 | 0 | 0 | 0 | 0 | 1966 | 42345 | #N/A | #N/A | #N/A | #N/A
0:00 | 0 | 0 | 0 | 0 | 0 | 0 | 1967 | 42346 | #N/A | #N/A | #N/A | #N/A
0:00 | 0 | 0 | 0 | 0 | 0 | 0 | 1968 | 42347 | #N/A | #N/A | #N/A | #N/A
0:00 | 0 | 0 | 0 | 0 | 0 | 0 | 1969 | 42348 | #N/A | #N/A | #N/A | #N/A
0:00 | 0 | 0 | 0 | 0 | 0 | 0 | 1970 | 42349 | #N/A | #N/A | #N/A | #N/A
0:00 | 0 | 0 | 0 | 0 | 0 | 0 | 1971 | 42350 | #N/A | #N/A | #N/A | #N/A
0:00 | 0 | 0 | 0 | 0 | 0 | 0 | 1972 | 42351 | #N/A | #N/A | #N/A | #N/A
0:00 | 0 | 0 | 0 | 0 | 0 | 0 | 1973 | 42352 | #N/A | #N/A | #N/A | #N/A
0:00 | 0 | 0 | 0 | 0 | 0 | 0 | 1974 | 42353 | #N/A | #N/A | #N/A | #N/A
0:00 | 0 | 0 | 0 | 0 | 0 | 0 | 1975 | 42354 | #N/A | #N/A | #N/A | #N/A
0:00 | 0 | 0 | 0 | 0 | 0 | 0 | 1976 | 42355 | #N/A | #N/A | #N/A | #N/A
0:00 | 0 | 0 | 0 | 0 | 0 | 0 | 1977 | 42356 | #N/A | #N/A | #N/A | #N/A
0:00 | 0 | 0 | 0 | 0 | 0 | 0 | 1978 | 42357 | #N/A | #N/A | #N/A | #N/A
0:00 | 0 | 0 | 0 | 0 | 0 | 0 | 1979 | 42358 | #N/A | #N/A | #N/A | #N/A
0:00 | 0 | 0 | 0 | 0 | 0 | 0 | 1980 | 42359 | #N/A | #N/A | #N/A | #N/A
0:00 | 0 | 0 | 0 | 0 | 0 | 0 | 1981 | 42360 | #N/A | #N/A | #N/A | #N/A
0:00 | 0 | 0 | 0 | 0 | 0 | 0 | 1982 | 42361 | #N/A | #N/A | #N/A | #N/A
0:00 | 0 | 0 | 0 | 0 | 0 | 0 | 1983 | 42362 | #N/A | #N/A | #N/A | #N/A
0:00 | 0 | 0 | 0 | 0 | 0 | 0 | 1984 | 42363 | #N/A | #N/A | #N/A | #N/A
0:00 | 0 | 0 | 0 | 0 | 0 | 0 | 1985 | 42364 | #N/A | #N/A | #N/A | #N/A
0:00 | 0 | 0 | 0 | 0 | 0 | 0 | 1986 | 42365 | #N/A | #N/A | #N/A | #N/A
0:00 | 0 | 0 | 0 | 0 | 0 | 0 | 1987 | 42366 | #N/A | #N/A | #N/A | #N/A
0:00 | 0 | 0 | 0 | 0 | 0 | 0 | 1988 | 42367 | #N/A | #N/A | #N/A | #N/A
0:00 | 0 | 0 | 0 | 0 | 0 | 0 | 1989 | 42368 | #N/A | #N/A | #N/A | #N/A
0:00 | 0 | 0 | 0 | 0 | 0 | 0 | 1990 | 42369 | #N/A | #N/A | #N/A | #N/A
0:00 | 0 | 0 | 0 | 0 | 0 | 0 | 1991 | 42370 | #N/A | #N/A | #N/A | #N/A
0:00 | 0 | 0 | 0 | 0 | 0 | 0 | 1992 | 42371 | #N/A | #N/A | #N/A | #N/A
0:00 | 0 | 0 | 0 | 0 | 0 | 0 | 1993 | 42372 | #N/A | #N/A | #N/A | #N/A
0:00 | 0 | 0 | 0 | 0 | 0 | 0 | 1994 | 42373 | #N/A | #N/A | #N/A | #N/A
0:00 | 0 | 0 | 0 | 0 | 0 | 0 | 1995 | 42374 | #N/A | #N/A | #N/A | #N/A
0:00 | 0 | 0 | 0 | 0 | 0 | 0 | 1996 | 42375 | #N/A | #N/A | #N/A | #N/A
0:00 | 0 | 0 | 0 | 0 | 0 | 0 | 1997 | 42376 | #N/A | #N/A | #N/A | #N/A
0:00 | 0 | 0 | 0 | 0 | 0 | 0 | 1998 | 42377 | #N/A | #N/A | #N/A | #N/A
0:00 | 0 | 0 | 0 | 0 | 0 | 0 | 1999 | 42378 | #N/A | #N/A | #N/A | #N/A
0:00 | 0 | 0 | 0 | 0 | 0 | 0 | 2000 | 42379 | #N/A | #N/A | #N/A | #N/A
0:00 | 0 | 0 | 0 | 0 | 0 | 0 | 2001 | 42380 | #N/A | #N/A | #N/A | #N/A
0:00 | 0 | 0 | 0 | 0 | 0 | 0 | 2002 | 42381 | #N/A | #N/A | #N/A | #N/A
0:00 | 0 | 0 | 0 | 0 | 0 | 0 | 2003 | 42382 | #N/A | #N/A | #N/A | #N/A
0:00 | 0 | 0 | 0 | 0 | 0 | 0 | 2004 | 42383 | #N/A | #N/A | #N/A | #N/A
0:00 | 0 | 0 | 0 | 0 | 0 | 0 | 2005 | 42384 | #N/A | #N/A | #N/A | #N/A
0:00 | 0 | 0 | 0 | 0 | 0 | 0 | 2006 | 42385 | #N/A | #N/A | #N/A | #N/A
0:00 | 0 | 0 | 0 | 0 | 0 | 0 | 2007 | 42386 | #N/A | #N/A | #N/A | #N/A
0:00 | 0 | 0 | 0 | 0 | 0 | 0 | 2008 | 42387 | #N/A | #N/A | #N/A | #N/A
0:00 | 0 | 0 | 0 | 0 | 0 | 0 | 2009 | 42388 | #N/A | #N/A | #N/A | #N/A
0:00 | 0 | 0 | 0 | 0 | 0 | 0 | 2010 | 42389 | #N/A | #N/A | #N/A | #N/A
0:00 | 0 | 0 | 0 | 0 | 0 | 0 | 2011 | 42390 | #N/A | #N/A | #N/A | #N/A
0:00 | 0 | 0 | 0 | 0 | 0 | 0 | 2012 | 42391 | #N/A | #N/A | #N/A | #N/A
0:00 | 0 | 0 | 0 | 0 | 0 | 0 | 2013 | 42392 | #N/A | #N/A | #N/A | #N/A
0:00 | 0 | 0 | 0 | 0 | 0 | 0 | 2014 | 42393 | #N/A | #N/A | #N/A | #N/A
0:00 | 0 | 0 | 0 | 0 | 0 | 0 | 2015 | 42394 | #N/A | #N/A | #N/A | #N/A
0:00 | 0 | 0 | 0 | 0 | 0 | 0 | 2016 | 42395 | #N/A | #N/A | #N/A | #N/A
0:00 | 0 | 0 | 0 | 0 | 0 | 0 | 2017 | 42396 | #N/A | #N/A | #N/A | #N/A
0:00 | 0 | 0 | 0 | 0 | 0 | 0 | 2018 | 42397 | #N/A | #N/A | #N/A | #N/A
0:00 | 0 | 0 | 0 | 0 | 0 | 0 | 2019 | 42398 | #N/A | #N/A | #N/A | #N/A
0:00 | 0 | 0 | 0 | 0 | 0 | 0 | 2020 | 42399 | #N/A | #N/A | #N/A | #N/A
0:00 | 0 | 0 | 0 | 0 | 0 | 0 | 2021 | 42400 | #N/A | #N/A | #N/A | #N/A
0:00 | 0 | 0 | 0 | 0 | 0 | 0 | 2022 | 42401 | #N/A | #N/A | #N/A | #N/A
0:00 | 0 | 0 | 0 | 0 | 0 | 0 | 2023 | 42402 | #N/A | #N/A | #N/A | #N/A
0:00 | 0 | 0 | 0 | 0 | 0 | 0 | 2024 | 42403 | #N/A | #N/A | #N/A | #N/A
0:00 | 0 | 0 | 0 | 0 | 0 | 0 | 2025 | 42404 | #N/A | #N/A | #N/A | #N/A
0:00 | 0 | 0 | 0 | 0 | 0 | 0 | 2026 | 42405 | #N/A | #N/A | #N/A | #N/A
0:00 | 0 | 0 | 0 | 0 | 0 | 0 | 2027 | 42406 | #N/A | #N/A | #N/A | #N/A
0:00 | 0 | 0 | 0 | 0 | 0 | 0 | 2028 | 42407 | #N/A | #N/A | #N/A | #N/A
0:00 | 0 | 0 | 0 | 0 | 0 | 0 | 2029 | 42408 | #N/A | #N/A | #N/A | #N/A
0:00 | 0 | 0 | 0 | 0 | 0 | 0 | 2030 | 42409 | #N/A | #N/A | #N/A | #N/A
0:00 | 0 | 0 | 0 | 0 | 0 | 0 | 2031 | 42410 | #N/A | #N/A | #N/A | #N/A
0:00 | 0 | 0 | 0 | 0 | 0 | 0 | 2032 | 42411 | #N/A | #N/A | #N/A | #N/A
0:00 | 0 | 0 | 0 | 0 | 0 | 0 | 2033 | 42412 | #N/A | #N/A | #N/A | #N/A
0:00 | 0 | 0 | 0 | 0 | 0 | 0 | 2034 | 42413 | #N/A | #N/A | #N/A | #N/A
0:00 | 0 | 0 | 0 | 0 | 0 | 0 | 2035 | 42414 | #N/A | #N/A | #N/A | #N/A
0:00 | 0 | 0 | 0 | 0 | 0 | 0 | 2036 | 42415 | #N/A | #N/A | #N/A | #N/A
0:00 | 0 | 0 | 0 | 0 | 0 | 0 | 2037 | 42416 | #N/A | #N/A | #N/A | #N/A
0:00 | 0 | 0 | 0 | 0 | 0 | 0 | 2038 | 42417 | #N/A | #N/A | #N/A | #N/A
0:00 | 0 | 0 | 0 | 0 | 0 | 0 | 2039 | 42418 | #N/A | #N/A | #N/A | #N/A
0:00 | 0 | 0 | 0 | 0 | 0 | 0 | 2040 | 42419 | #N/A | #N/A | #N/A | #N/A
0:00 | 0 | 0 | 0 | 0 | 0 | 0 | 2041 | 42420 | #N/A | #N/A | #N/A | #N/A
0:00 | 0 | 0 | 0 | 0 | 0 | 0 | 2042 | 42421 | #N/A | #N/A | #N/A | #N/A
0:00 | 0 | 0 | 0 | 0 | 0 | 0 | 2043 | 42422 | #N/A | #N/A | #N/A | #N/A
0:00 | 0 | 0 | 0 | 0 | 0 | 0 | 2044 | 42423 | #N/A | #N/A | #N/A | #N/A
0:00 | 0 | 0 | 0 | 0 | 0 | 0 | 2045 | 42424 | #N/A | #N/A | #N/A | #N/A
0:00 | 0 | 0 | 0 | 0 | 0 | 0 | 2046 | 42425 | #N/A | #N/A | #N/A | #N/A
0:00 | 0 | 0 | 0 | 0 | 0 | 0 | 2047 | 42426 | #N/A | #N/A | #N/A | #N/A
0:00 | 0 | 0 | 0 | 0 | 0 | 0 | 2048 | 42427 | #N/A | #N/A | #N/A | #N/A
0:00 | 0 | 0 | 0 | 0 | 0 | 0 | 2049 | 42428 | #N/A | #N/A | #N/A | #N/A
0:00 | 0 | 0 | 0 | 0 | 0 | 0 | 2050 | 42429 | #N/A | #N/A | #N/A | #N/A
0:00 | 0 | 0 | 0 | 0 | 0 | 0 | 2051 | 42430 | #N/A | #N/A | #N/A | #N/A
0:00 | 0 | 0 | 0 | 0 | 0 | 0 | 2052 | 42431 | #N/A | #N/A | #N/A | #N/A
0:00 | 0 | 0 | 0 | 0 | 0 | 0 | 2053 | 42432 | #N/A | #N/A | #N/A | #N/A
0:00 | 0 | 0 | 0 | 0 | 0 | 0 | 2054 | 42433 | #N/A | #N/A | #N/A | #N/A
0:00 | 0 | 0 | 0 | 0 | 0 | 0 | 2055 | 42434 | #N/A | #N/A | #N/A | #N/A
0:00 | 0 | 0 | 0 | 0 | 0 | 0 | 2056 | 42435 | #N/A | #N/A | #N/A | #N/A
0:00 | 0 | 0 | 0 | 0 | 0 | 0 | 2057 | 42436 | #N/A | #N/A | #N/A | #N/A
0:00 | 0 | 0 | 0 | 0 | 0 | 0 | 2058 | 42437 | #N/A | #N/A | #N/A | #N/A
0:00 | 0 | 0 | 0 | 0 | 0 | 0 | 2059 | 42438 | #N/A | #N/A | #N/A | #N/A
0:00 | 0 | 0 | 0 | 0 | 0 | 0 | 2060 | 42439 | #N/A | #N/A | #N/A | #N/A
0:00 | 0 | 0 | 0 | 0 | 0 | 0 | 2061 | 42440 | #N/A | #N/A | #N/A | #N/A
0:00 | 0 | 0 | 0 | 0 | 0 | 0 | 2062 | 42441 | #N/A | #N/A | #N/A | #N/A
0:00 | 0 | 0 | 0 | 0 | 0 | 0 | 2063 | 42442 | #N/A | #N/A | #N/A | #N/A
0:00 | 0 | 0 | 0 | 0 | 0 | 0 | 2064 | 42443 | #N/A | #N/A | #N/A | #N/A
0:00 | 0 | 0 | 0 | 0 | 0 | 0 | 2065 | 42444 | #N/A | #N/A | #N/A | #N/A
0:00 | 0 | 0 | 0 | 0 | 0 | 0 | 2066 | 42445 | #N/A | #N/A | #N/A | #N/A
0:00 | 0 | 0 | 0 | 0 | 0 | 0 | 2067 | 42446 | #N/A | #N/A | #N/A | #N/A
0:00 | 0 | 0 | 0 | 0 | 0 | 0 | 2068 | 42447 | #N/A | #N/A | #N/A | #N/A
0:00 | 0 | 0 | 0 | 0 | 0 | 0 | 2069 | 42448 | #N/A | #N/A | #N/A | #N/A
0:00 | 0 | 0 | 0 | 0 | 0 | 0 | 2070 | 42449 | #N/A | #N/A | #N/A | #N/A
0:00 | 0 | 0 | 0 | 0 | 0 | 0 | 2071 | 42450 | #N/A | #N/A | #N/A | #N/A
0:00 | 0 | 0 | 0 | 0 | 0 | 0 | 2072 | 42451 | #N/A | #N/A | #N/A | #N/A
0:00 | 0 | 0 | 0 | 0 | 0 | 0 | 2073 | 42452 | #N/A | #N/A | #N/A | #N/A
0:00 | 0 | 0 | 0 | 0 | 0 | 0 | 2074 | 42453 | #N/A | #N/A | #N/A | #N/A
0:00 | 0 | 0 | 0 | 0 | 0 | 0 | 2075 | 42454 | #N/A | #N/A | #N/A | #N/A
0:00 | 0 | 0 | 0 | 0 | 0 | 0 | 2076 | 42455 | #N/A | #N/A | #N/A | #N/A
0:00 | 0 | 0 | 0 | 0 | 0 | 0 | 2077 | 42456 | #N/A | #N/A | #N/A | #N/A
0:00 | 0 | 0 | 0 | 0 | 0 | 0 | 2078 | 42457 | #N/A | #N/A | #N/A | #N/A
0:00 | 0 | 0 | 0 | 0 | 0 | 0 | 2079 | 42458 | #N/A | #N/A | #N/A | #N/A
0:00 | 0 | 0 | 0 | 0 | 0 | 0 | 2080 | 42459 | #N/A | #N/A | #N/A | #N/A
0:00 | 0 | 0 | 0 | 0 | 0 | 0 | 2081 | 42460 | #N/A | #N/A | #N/A | #N/A
0:00 | 0 | 0 | 0 | 0 | 0 | 0 | 2082 | 42461 | #N/A | #N/A | #N/A | #N/A
0:00 | 0 | 0 | 0 | 0 | 0 | 0 | 2083 | 42462 | #N/A | #N/A | #N/A | #N/A
0:00 | 0 | 0 | 0 | 0 | 0 | 0 | 2084 | 42463 | #N/A | #N/A | #N/A | #N/A
0:00 | 0 | 0 | 0 | 0 | 0 | 0 | 2085 | 42464 | #N/A | #N/A | #N/A | #N/A
0:00 | 0 | 0 | 0 | 0 | 0 | 0 | 2086 | 42465 | #N/A | #N/A | #N/A | #N/A
0:00 | 0 | 0 | 0 | 0 | 0 | 0 | 2087 | 42466 | #N/A | #N/A | #N/A | #N/A
0:00 | 0 | 0 | 0 | 0 | 0 | 0 | 2088 | 42467 | #N/A | #N/A | #N/A | #N/A
0:00 | 0 | 0 | 0 | 0 | 0 | 0 | 2089 | 42468 | #N/A | #N/A | #N/A | #N/A
0:00 | 0 | 0 | 0 | 0 | 0 | 0 | 2090 | 42469 | #N/A | #N/A | #N/A | #N/A
0:00 | 0 | 0 | 0 | 0 | 0 | 0 | 2091 | 42470 | #N/A | #N/A | #N/A | #N/A
0:00 | 0 | 0 | 0 | 0 | 0 | 0 | 2092 | 42471 | #N/A | #N/A | #N/A | #N/A
0:00 | 0 | 0 | 0 | 0 | 0 | 0 | 2093 | 42472 | #N/A | #N/A | #N/A | #N/A
0:00 | 0 | 0 | 0 | 0 | 0 | 0 | 2094 | 42473 | #N/A | #N/A | #N/A | #N/A
0:00 | 0 | 0 | 0 | 0 | 0 | 0 | 2095 | 42474 | #N/A | #N/A | #N/A | #N/A
0:00 | 0 | 0 | 0 | 0 | 0 | 0 | 2096 | 42475 | #N/A | #N/A | #N/A | #N/A
0:00 | 0 | 0 | 0 | 0 | 0 | 0 | 2097 | 42476 | #N/A | #N/A | #N/A | #N/A
0:00 | 0 | 0 | 0 | 0 | 0 | 0 | 2098 | 42477 | #N/A | #N/A | #N/A | #N/A
0:00 | 0 | 0 | 0 | 0 | 0 | 0 | 2099 | 42478 | #N/A | #N/A | #N/A | #N/A
0:00 | 0 | 0 | 0 | 0 | 0 | 0 | 2100 | 42479 | #N/A | #N/A | #N/A | #N/A
0:00 | 0 | 0 | 0 | 0 | 0 | 0 | 2101 | 42480 | #N/A | #N/A | #N/A | #N/A
0:00 | 0 | 0 | 0 | 0 | 0 | 0 | 2102 | 42481 | #N/A | #N/A | #N/A | #N/A
0:00 | 0 | 0 | 0 | 0 | 0 | 0 | 2103 | 42482 | #N/A | #N/A | #N/A | #N/A
0:00 | 0 | 0 | 0 | 0 | 0 | 0 | 2104 | 42483 | #N/A | #N/A | #N/A | #N/A
0:00 | 0 | 0 | 0 | 0 | 0 | 0 | 2105 | 42484 | #N/A | #N/A | #N/A | #N/A
0:00 | 0 | 0 | 0 | 0 | 0 | 0 | 2106 | 42485 | #N/A | #N/A | #N/A | #N/A
0:00 | 0 | 0 | 0 | 0 | 0 | 0 | 2107 | 42486 | #N/A | #N/A | #N/A | #N/A
0:00 | 0 | 0 | 0 | 0 | 0 | 0 | 2108 | 42487 | #N/A | #N/A | #N/A | #N/A
0:00 | 0 | 0 | 0 | 0 | 0 | 0 | 2109 | 42488 | #N/A | #N/A | #N/A | #N/A
0:00 | 0 | 0 | 0 | 0 | 0 | 0 | 2110 | 42489 | #N/A | #N/A | #N/A | #N/A
0:00 | 0 | 0 | 0 | 0 | 0 | 0 | 2111 | 42490 | #N/A | #N/A | #N/A | #N/A
0:00 | 0 | 0 | 0 | 0 | 0 | 0 | 2112 | 42491 | #N/A | #N/A | #N/A | #N/A
0:00 | 0 | 0 | 0 | 0 | 0 | 0 | 2113 | 42492 | #N/A | #N/A | #N/A | #N/A
0:00 | 0 | 0 | 0 | 0 | 0 | 0 | 2114 | 42493 | #N/A | #N/A | #N/A | #N/A
0:00 | 0 | 0 | 0 | 0 | 0 | 0 | 2115 | 42494 | #N/A | #N/A | #N/A | #N/A
0:00 | 0 | 0 | 0 | 0 | 0 | 0 | 2116 | 42495 | #N/A | #N/A | #N/A | #N/A
0:00 | 0 | 0 | 0 | 0 | 0 | 0 | 2117 | 42496 | #N/A | #N/A | #N/A | #N/A
0:00 | 0 | 0 | 0 | 0 | 0 | 0 | 2118 | 42497 | #N/A | #N/A | #N/A | #N/A
0:00 | 0 | 0 | 0 | 0 | 0 | 0 | 2119 | 42498 | #N/A | #N/A | #N/A | #N/A
0:00 | 0 | 0 | 0 | 0 | 0 | 0 | 2120 | 42499 | #N/A | #N/A | #N/A | #N/A
0:00 | 0 | 0 | 0 | 0 | 0 | 0 | 2121 | 42500 | #N/A | #N/A | #N/A | #N/A
0:00 | 0 | 0 | 0 | 0 | 0 | 0 | 2122 | 42501 | #N/A | #N/A | #N/A | #N/A
0:00 | 0 | 0 | 0 | 0 | 0 | 0 | 2123 | 42502 | #N/A | #N/A | #N/A | #N/A
0:00 | 0 | 0 | 0 | 0 | 0 | 0 | 2124 | 42503 | #N/A | #N/A | #N/A | #N/A
0:00 | 0 | 0 | 0 | 0 | 0 | 0 | 2125 | 42504 | #N/A | #N/A | #N/A | #N/A
0:00 | 0 | 0 | 0 | 0 | 0 | 0 | 2126 | 42505 | #N/A | #N/A | #N/A | #N/A
0:00 | 0 | 0 | 0 | 0 | 0 | 0 | 2127 | 42506 | #N/A | #N/A | #N/A | #N/A
0:00 | 0 | 0 | 0 | 0 | 0 | 0 | 2128 | 42507 | #N/A | #N/A | #N/A | #N/A
0:00 | 0 | 0 | 0 | 0 | 0 | 0 | 2129 | 42508 | #N/A | #N/A | #N/A | #N/A
0:00 | 0 | 0 | 0 | 0 | 0 | 0 | 2130 | 42509 | #N/A | #N/A | #N/A | #N/A
0:00 | 0 | 0 | 0 | 0 | 0 | 0 | 2131 | 42510 | #N/A | #N/A | #N/A | #N/A
0:00 | 0 | 0 | 0 | 0 | 0 | 0 | 2132 | 42511 | #N/A | #N/A | #N/A | #N/A
0:00 | 0 | 0 | 0 | 0 | 0 | 0 | 2133 | 42512 | #N/A | #N/A | #N/A | #N/A
0:00 | 0 | 0 | 0 | 0 | 0 | 0 | 2134 | 42513 | #N/A | #N/A | #N/A | #N/A
0:00 | 0 | 0 | 0 | 0 | 0 | 0 | 2135 | 42514 | #N/A | #N/A | #N/A | #N/A
0:00 | 0 | 0 | 0 | 0 | 0 | 0 | 2136 | 42515 | #N/A | #N/A | #N/A | #N/A
0:00 | 0 | 0 | 0 | 0 | 0 | 0 | 2137 | 42516 | #N/A | #N/A | #N/A | #N/A
0:00 | 0 | 0 | 0 | 0 | 0 | 0 | 2138 | 42517 | #N/A | #N/A | #N/A | #N/A
0:00 | 0 | 0 | 0 | 0 | 0 | 0 | 2139 | 42518 | #N/A | #N/A | #N/A | #N/A
0:00 | 0 | 0 | 0 | 0 | 0 | 0 | 2140 | 42519 | #N/A | #N/A | #N/A | #N/A
0:00 | 0 | 0 | 0 | 0 | 0 | 0 | 2141 | 42520 | #N/A | #N/A | #N/A | #N/A
0:00 | 0 | 0 | 0 | 0 | 0 | 0 | 2142 | 42521 | #N/A | #N/A | #N/A | #N/A
0:00 | 0 | 0 | 0 | 0 | 0 | 0 | 2143 | 42522 | #N/A | #N/A | #N/A | #N/A
0:00 | 0 | 0 | 0 | 0 | 0 | 0 | 2144 | 42523 | #N/A | #N/A | #N/A | #N/A
0:00 | 0 | 0 | 0 | 0 | 0 | 0 | 2145 | 42524 | #N/A | #N/A | #N/A | #N/A
0:00 | 0 | 0 | 0 | 0 | 0 | 0 | 2146 | 42525 | #N/A | #N/A | #N/A | #N/A
0:00 | 0 | 0 | 0 | 0 | 0 | 0 | 2147 | 42526 | #N/A | #N/A | #N/A | #N/A
0:00 | 0 | 0 | 0 | 0 | 0 | 0 | 2148 | 42527 | #N/A | #N/A | #N/A | #N/A
0:00 | 0 | 0 | 0 | 0 | 0 | 0 | 2149 | 42528 | #N/A | #N/A | #N/A | #N/A
0:00 | 0 | 0 | 0 | 0 | 0 | 0 | 2150 | 42529 | #N/A | #N/A | #N/A | #N/A
0:00 | 0 | 0 | 0 | 0 | 0 | 0 | 2151 | 42530 | #N/A | #N/A | #N/A | #N/A
0:00 | 0 | 0 | 0 | 0 | 0 | 0 | 2152 | 42531 | #N/A | #N/A | #N/A | #N/A
0:00 | 0 | 0 | 0 | 0 | 0 | 0 | 2153 | 42532 | #N/A | #N/A | #N/A | #N/A
0:00 | 0 | 0 | 0 | 0 | 0 | 0 | 2154 | 42533 | #N/A | #N/A | #N/A | #N/A
0:00 | 0 | 0 | 0 | 0 | 0 | 0 | 2155 | 42534 | #N/A | #N/A | #N/A | #N/A
0:00 | 0 | 0 | 0 | 0 | 0 | 0 | 2156 | 42535 | #N/A | #N/A | #N/A | #N/A
0:00 | 0 | 0 | 0 | 0 | 0 | 0 | 2157 | 42536 | #N/A | #N/A | #N/A | #N/A
0:00 | 0 | 0 | 0 | 0 | 0 | 0 | 2158 | 42537 | #N/A | #N/A | #N/A | #N/A
0:00 | 0 | 0 | 0 | 0 | 0 | 0 | 2159 | 42538 | #N/A | #N/A | #N/A | #N/A
0:00 | 0 | 0 | 0 | 0 | 0 | 0 | 2160 | 42539 | #N/A | #N/A | #N/A | #N/A
0:00 | 0 | 0 | 0 | 0 | 0 | 0 | 2161 | 42540 | #N/A | #N/A | #N/A | #N/A
0:00 | 0 | 0 | 0 | 0 | 0 | 0 | 2162 | 42541 | #N/A | #N/A | #N/A | #N/A
0:00 | 0 | 0 | 0 | 0 | 0 | 0 | 2163 | 42542 | #N/A | #N/A | #N/A | #N/A
0:00 | 0 | 0 | 0 | 0 | 0 | 0 | 2164 | 42543 | #N/A | #N/A | #N/A | #N/A
0:00 | 0 | 0 | 0 | 0 | 0 | 0 | 2165 | 42544 | #N/A | #N/A | #N/A | #N/A
0:00 | 0 | 0 | 0 | 0 | 0 | 0 | 2166 | 42545 | #N/A | #N/A | #N/A | #N/A
0:00 | 0 | 0 | 0 | 0 | 0 | 0 | 2167 | 42546 | #N/A | #N/A | #N/A | #N/A
0:00 | 0 | 0 | 0 | 0 | 0 | 0 | 2168 | 42547 | #N/A | #N/A | #N/A | #N/A
0:00 | 0 | 0 | 0 | 0 | 0 | 0 | 2169 | 42548 | #N/A | #N/A | #N/A | #N/A
0:00 | 0 | 0 | 0 | 0 | 0 | 0 | 2170 | 42549 | #N/A | #N/A | #N/A | #N/A
0:00 | 0 | 0 | 0 | 0 | 0 | 0 | 2171 | 42550 | #N/A | #N/A | #N/A | #N/A
0:00 | 0 | 0 | 0 | 0 | 0 | 0 | 2172 | 42551 | #N/A | #N/A | #N/A | #N/A
0:00 | 0 | 0 | 0 | 0 | 0 | 0 | 2173 | 42552 | #N/A | #N/A | #N/A | #N/A
0:00 | 0 | 0 | 0 | 0 | 0 | 0 | 2174 | 42553 | #N/A | #N/A | #N/A | #N/A
0:00 | 0 | 0 | 0 | 0 | 0 | 0 | 2175 | 42554 | #N/A | #N/A | #N/A | #N/A
0:00 | 0 | 0 | 0 | 0 | 0 | 0 | 2176 | 42555 | #N/A | #N/A | #N/A | #N/A
0:00 | 0 | 0 | 0 | 0 | 0 | 0 | 2177 | 42556 | #N/A | #N/A | #N/A | #N/A
0:00 | 0 | 0 | 0 | 0 | 0 | 0 | 2178 | 42557 | #N/A | #N/A | #N/A | #N/A
0:00 | 0 | 0 | 0 | 0 | 0 | 0 | 2179 | 42558 | #N/A | #N/A | #N/A | #N/A
0:00 | 0 | 0 | 0 | 0 | 0 | 0 | 2180 | 42559 | #N/A | #N/A | #N/A | #N/A
0:00 | 0 | 0 | 0 | 0 | 0 | 0 | 2181 | 42560 | #N/A | #N/A | #N/A | #N/A
0:00 | 0 | 0 | 0 | 0 | 0 | 0 | 2182 | 42561 | #N/A | #N/A | #N/A | #N/A
0:00 | 0 | 0 | 0 | 0 | 0 | 0 | 2183 | 42562 | #N/A | #N/A | #N/A | #N/A
0:00 | 0 | 0 | 0 | 0 | 0 | 0 | 2184 | 42563 | #N/A | #N/A | #N/A | #N/A
0:00 | 0 | 0 | 0 | 0 | 0 | 0 | 2185 | 42564 | #N/A | #N/A | #N/A | #N/A
0:00 | 0 | 0 | 0 | 0 | 0 | 0 | 2186 | 42565 | #N/A | #N/A | #N/A | #N/A
0:00 | 0 | 0 | 0 | 0 | 0 | 0 | 2187 | 42566 | #N/A | #N/A | #N/A | #N/A
0:00 | 0 | 0 | 0 | 0 | 0 | 0 | 2188 | 42567 | #N/A | #N/A | #N/A | #N/A
0:00 | 0 | 0 | 0 | 0 | 0 | 0 | 2189 | 42568 | #N/A | #N/A | #N/A | #N/A
0:00 | 0 | 0 | 0 | 0 | 0 | 0 | 2190 | 42569 | #N/A | #N/A | #N/A | #N/A
0:00 | 0 | 0 | 0 | 0 | 0 | 0 | 2191 | 42570 | #N/A | #N/A | #N/A | #N/A
0:00 | 0 | 0 | 0 | 0 | 0 | 0 | 2192 | 42571 | #N/A | #N/A | #N/A | #N/A
0:00 | 0 | 0 | 0 | 0 | 0 | 0 | 2193 | 42572 | #N/A | #N/A | #N/A | #N/A
0:00 | 0 | 0 | 0 | 0 | 0 | 0 | 2194 | 42573 | #N/A | #N/A | #N/A | #N/A
0:00 | 0 | 0 | 0 | 0 | 0 | 0 | 2195 | 42574 | #N/A | #N/A | #N/A | #N/A
0:00 | 0 | 0 | 0 | 0 | 0 | 0 | 2196 | 42575 | #N/A | #N/A | #N/A | #N/A
0:00 | 0 | 0 | 0 | 0 | 0 | 0 | 2197 | 42576 | #N/A | #N/A | #N/A | #N/A
0:00 | 0 | 0 | 0 | 0 | 0 | 0 | 2198 | 42577 | #N/A | #N/A | #N/A | #N/A
0:00 | 0 | 0 | 0 | 0 | 0 | 0 | 2199 | 42578 | #N/A | #N/A | #N/A | #N/A
0:00 | 0 | 0 | 0 | 0 | 0 | 0 | 2200 | 42579 | #N/A | #N/A | #N/A | #N/A
0:00 | 0 | 0 | 0 | 0 | 0 | 0 | 2201 | 42580 | #N/A | #N/A | #N/A | #N/A
0:00 | 0 | 0 | 0 | 0 | 0 | 0 | 2202 | 42581 | #N/A | #N/A | #N/A | #N/A
0:00 | 0 | 0 | 0 | 0 | 0 | 0 | 2203 | 42582 | #N/A | #N/A | #N/A | #N/A
0:00 | 0 | 0 | 0 | 0 | 0 | 0 | 2204 | 42583 | #N/A | #N/A | #N/A | #N/A
0:00 | 0 | 0 | 0 | 0 | 0 | 0 | 2205 | 42584 | #N/A | #N/A | #N/A | #N/A
0:00 | 0 | 0 | 0 | 0 | 0 | 0 | 2206 | 42585 | #N/A | #N/A | #N/A | #N/A
0:00 | 0 | 0 | 0 | 0 | 0 | 0 | 2207 | 42586 | #N/A | #N/A | #N/A | #N/A
0:00 | 0 | 0 | 0 | 0 | 0 | 0 | 2208 | 42587 | #N/A | #N/A | #N/A | #N/A
0:00 | 0 | 0 | 0 | 0 | 0 | 0 | 2209 | 42588 | #N/A | #N/A | #N/A | #N/A
0:00 | 0 | 0 | 0 | 0 | 0 | 0 | 2210 | 42589 | #N/A | #N/A | #N/A | #N/A
0:00 | 0 | 0 | 0 | 0 | 0 | 0 | 2211 | 42590 | #N/A | #N/A | #N/A | #N/A
0:00 | 0 | 0 | 0 | 0 | 0 | 0 | 2212 | 42591 | #N/A | #N/A | #N/A | #N/A
0:00 | 0 | 0 | 0 | 0 | 0 | 0 | 2213 | 42592 | #N/A | #N/A | #N/A | #N/A
0:00 | 0 | 0 | 0 | 0 | 0 | 0 | 2214 | 42593 | #N/A | #N/A | #N/A | #N/A
0:00 | 0 | 0 | 0 | 0 | 0 | 0 | 2215 | 42594 | #N/A | #N/A | #N/A | #N/A
0:00 | 0 | 0 | 0 | 0 | 0 | 0 | 2216 | 42595 | #N/A | #N/A | #N/A | #N/A
0:00 | 0 | 0 | 0 | 0 | 0 | 0 | 2217 | 42596 | #N/A | #N/A | #N/A | #N/A
0:00 | 0 | 0 | 0 | 0 | 0 | 0 | 2218 | 42597 | #N/A | #N/A | #N/A | #N/A
0:00 | 0 | 0 | 0 | 0 | 0 | 0 | 2219 | 42598 | #N/A | #N/A | #N/A | #N/A
0:00 | 0 | 0 | 0 | 0 | 0 | 0 | 2220 | 42599 | #N/A | #N/A | #N/A | #N/A
0:00 | 0 | 0 | 0 | 0 | 0 | 0 | 2221 | 42600 | #N/A | #N/A | #N/A | #N/A
0:00 | 0 | 0 | 0 | 0 | 0 | 0 | 2222 | 42601 | #N/A | #N/A | #N/A | #N/A
0:00 | 0 | 0 | 0 | 0 | 0 | 0 | 2223 | 42602 | #N/A | #N/A | #N/A | #N/A
0:00 | 0 | 0 | 0 | 0 | 0 | 0 | 2224 | 42603 | #N/A | #N/A | #N/A | #N/A
0:00 | 0 | 0 | 0 | 0 | 0 | 0 | 2225 | 42604 | #N/A | #N/A | #N/A | #N/A
0:00 | 0 | 0 | 0 | 0 | 0 | 0 | 2226 | 42605 | #N/A | #N/A | #N/A | #N/A
0:00 | 0 | 0 | 0 | 0 | 0 | 0 | 2227 | 42606 | #N/A | #N/A | #N/A | #N/A
0:00 | 0 | 0 | 0 | 0 | 0 | 0 | 2228 | 42607 | #N/A | #N/A | #N/A | #N/A
0:00 | 0 | 0 | 0 | 0 | 0 | 0 | 2229 | 42608 | #N/A | #N/A | #N/A | #N/A
0:00 | 0 | 0 | 0 | 0 | 0 | 0 | 2230 | 42609 | #N/A | #N/A | #N/A | #N/A
0:00 | 0 | 0 | 0 | 0 | 0 | 0 | 2231 | 42610 | #N/A | #N/A | #N/A | #N/A
0:00 | 0 | 0 | 0 | 0 | 0 | 0 | 2232 | 42611 | #N/A | #N/A | #N/A | #N/A
0:00 | 0 | 0 | 0 | 0 | 0 | 0 | 2233 | 42612 | #N/A | #N/A | #N/A | #N/A
0:00 | 0 | 0 | 0 | 0 | 0 | 0 | 2234 | 42613 | #N/A | #N/A | #N/A | #N/A
0:00 | 0 | 0 | 0 | 0 | 0 | 0 | 2235 | 42614 | #N/A | #N/A | #N/A | #N/A
0:00 | 0 | 0 | 0 | 0 | 0 | 0 | 2236 | 42615 | #N/A | #N/A | #N/A | #N/A
0:00 | 0 | 0 | 0 | 0 | 0 | 0 | 2237 | 42616 | #N/A | #N/A | #N/A | #N/A
0:00 | 0 | 0 | 0 | 0 | 0 | 0 | 2238 | 42617 | #N/A | #N/A | #N/A | #N/A
0:00 | 0 | 0 | 0 | 0 | 0 | 0 | 2239 | 42618 | #N/A | #N/A | #N/A | #N/A
0:00 | 0 | 0 | 0 | 0 | 0 | 0 | 2240 | 42619 | #N/A | #N/A | #N/A | #N/A
0:00 | 0 | 0 | 0 | 0 | 0 | 0 | 2241 | 42620 | #N/A | #N/A | #N/A | #N/A
0:00 | 0 | 0 | 0 | 0 | 0 | 0 | 2242 | 42621 | #N/A | #N/A | #N/A | #N/A
0:00 | 0 | 0 | 0 | 0 | 0 | 0 | 2243 | 42622 | #N/A | #N/A | #N/A | #N/A
0:00 | 0 | 0 | 0 | 0 | 0 | 0 | 2244 | 42623 | #N/A | #N/A | #N/A | #N/A
0:00 | 0 | 0 | 0 | 0 | 0 | 0 | 2245 | 42624 | #N/A | #N/A | #N/A | #N/A
0:00 | 0 | 0 | 0 | 0 | 0 | 0 | 2246 | 42625 | #N/A | #N/A | #N/A | #N/A
0:00 | 0 | 0 | 0 | 0 | 0 | 0 | 2247 | 42626 | #N/A | #N/A | #N/A | #N/A
0:00 | 0 | 0 | 0 | 0 | 0 | 0 | 2248 | 42627 | #N/A | #N/A | #N/A | #N/A
0:00 | 0 | 0 | 0 | 0 | 0 | 0 | 2249 | 42628 | #N/A | #N/A | #N/A | #N/A
0:00 | 0 | 0 | 0 | 0 | 0 | 0 | 2250 | 42629 | #N/A | #N/A | #N/A | #N/A
0:00 | 0 | 0 | 0 | 0 | 0 | 0 | 2251 | 42630 | #N/A | #N/A | #N/A | #N/A
0:00 | 0 | 0 | 0 | 0 | 0 | 0 | 2252 | 42631 | #N/A | #N/A | #N/A | #N/A
0:00 | 0 | 0 | 0 | 0 | 0 | 0 | 2253 | 42632 | #N/A | #N/A | #N/A | #N/A
0:00 | 0 | 0 | 0 | 0 | 0 | 0 | 2254 | 42633 | #N/A | #N/A | #N/A | #N/A
0:00 | 0 | 0 | 0 | 0 | 0 | 0 | 2255 | 42634 | #N/A | #N/A | #N/A | #N/A
0:00 | 0 | 0 | 0 | 0 | 0 | 0 | 2256 | 42635 | #N/A | #N/A | #N/A | #N/A
0:00 | 0 | 0 | 0 | 0 | 0 | 0 | 2257 | 42636 | #N/A | #N/A | #N/A | #N/A
0:00 | 0 | 0 | 0 | 0 | 0 | 0 | 2258 | 42637 | #N/A | #N/A | #N/A | #N/A
0:00 | 0 | 0 | 0 | 0 | 0 | 0 | 2259 | 42638 | #N/A | #N/A | #N/A | #N/A
0:00 | 0 | 0 | 0 | 0 | 0 | 0 | 2260 | 42639 | #N/A | #N/A | #N/A | #N/A
0:00 | 0 | 0 | 0 | 0 | 0 | 0 | 2261 | 42640 | #N/A | #N/A | #N/A | #N/A
0:00 | 0 | 0 | 0 | 0 | 0 | 0 | 2262 | 42641 | #N/A | #N/A | #N/A | #N/A
0:00 | 0 | 0 | 0 | 0 | 0 | 0 | 2263 | 42642 | #N/A | #N/A | #N/A | #N/A
0:00 | 0 | 0 | 0 | 0 | 0 | 0 | 2264 | 42643 | #N/A | #N/A | #N/A | #N/A
0:00 | 0 | 0 | 0 | 0 | 0 | 0 | 2265 | 42644 | #N/A | #N/A | #N/A | #N/A
0:00 | 0 | 0 | 0 | 0 | 0 | 0 | 2266 | 42645 | #N/A | #N/A | #N/A | #N/A
0:00 | 0 | 0 | 0 | 0 | 0 | 0 | 2267 | 42646 | #N/A | #N/A | #N/A | #N/A
0:00 | 0 | 0 | 0 | 0 | 0 | 0 | 2268 | 42647 | #N/A | #N/A | #N/A | #N/A
0:00 | 0 | 0 | 0 | 0 | 0 | 0 | 2269 | 42648 | #N/A | #N/A | #N/A | #N/A
0:00 | 0 | 0 | 0 | 0 | 0 | 0 | 2270 | 42649 | #N/A | #N/A | #N/A | #N/A
0:00 | 0 | 0 | 0 | 0 | 0 | 0 | 2271 | 42650 | #N/A | #N/A | #N/A | #N/A
0:00 | 0 | 0 | 0 | 0 | 0 | 0 | 2272 | 42651 | #N/A | #N/A | #N/A | #N/A
0:00 | 0 | 0 | 0 | 0 | 0 | 0 | 2273 | 42652 | #N/A | #N/A | #N/A | #N/A
0:00 | 0 | 0 | 0 | 0 | 0 | 0 | 2274 | 42653 | #N/A | #N/A | #N/A | #N/A
0:00 | 0 | 0 | 0 | 0 | 0 | 0 | 2275 | 42654 | #N/A | #N/A | #N/A | #N/A
0:00 | 0 | 0 | 0 | 0 | 0 | 0 | 2276 | 42655 | #N/A | #N/A | #N/A | #N/A
0:00 | 0 | 0 | 0 | 0 | 0 | 0 | 2277 | 42656 | #N/A | #N/A | #N/A | #N/A
0:00 | 0 | 0 | 0 | 0 | 0 | 0 | 2278 | 42657 | #N/A | #N/A | #N/A | #N/A
0:00 | 0 | 0 | 0 | 0 | 0 | 0 | 2279 | 42658 | #N/A | #N/A | #N/A | #N/A
0:00 | 0 | 0 | 0 | 0 | 0 | 0 | 2280 | 42659 | #N/A | #N/A | #N/A | #N/A
0:00 | 0 | 0 | 0 | 0 | 0 | 0 | 2281 | 42660 | #N/A | #N/A | #N/A | #N/A
0:00 | 0 | 0 | 0 | 0 | 0 | 0 | 2282 | 42661 | #N/A | #N/A | #N/A | #N/A
0:00 | 0 | 0 | 0 | 0 | 0 | 0 | 2283 | 42662 | #N/A | #N/A | #N/A | #N/A
0:00 | 0 | 0 | 0 | 0 | 0 | 0 | 2284 | 42663 | #N/A | #N/A | #N/A | #N/A
0:00 | 0 | 0 | 0 | 0 | 0 | 0 | 2285 | 42664 | #N/A | #N/A | #N/A | #N/A
0:00 | 0 | 0 | 0 | 0 | 0 | 0 | 2286 | 42665 | #N/A | #N/A | #N/A | #N/A
0:00 | 0 | 0 | 0 | 0 | 0 | 0 | 2287 | 42666 | #N/A | #N/A | #N/A | #N/A
0:00 | 0 | 0 | 0 | 0 | 0 | 0 | 2288 | 42667 | #N/A | #N/A | #N/A | #N/A
0:00 | 0 | 0 | 0 | 0 | 0 | 0 | 2289 | 42668 | #N/A | #N/A | #N/A | #N/A
0:00 | 0 | 0 | 0 | 0 | 0 | 0 | 2290 | 42669 | #N/A | #N/A | #N/A | #N/A
0:00 | 0 | 0 | 0 | 0 | 0 | 0 | 2291 | 42670 | #N/A | #N/A | #N/A | #N/A
0:00 | 0 | 0 | 0 | 0 | 0 | 0 | 2292 | 42671 | #N/A | #N/A | #N/A | #N/A
0:00 | 0 | 0 | 0 | 0 | 0 | 0 | 2293 | 42672 | #N/A | #N/A | #N/A | #N/A
0:00 | 0 | 0 | 0 | 0 | 0 | 0 | 2294 | 42673 | #N/A | #N/A | #N/A | #N/A
0:00 | 0 | 0 | 0 | 0 | 0 | 0 | 2295 | 42674 | #N/A | #N/A | #N/A | #N/A
0:00 | 0 | 0 | 0 | 0 | 0 | 0 | 2296 | 42675 | #N/A | #N/A | #N/A | #N/A
0:00 | 0 | 0 | 0 | 0 | 0 | 0 | 2297 | 42676 | #N/A | #N/A | #N/A | #N/A
0:00 | 0 | 0 | 0 | 0 | 0 | 0 | 2298 | 42677 | #N/A | #N/A | #N/A | #N/A
0:00 | 0 | 0 | 0 | 0 | 0 | 0 | 2299 | 42678 | #N/A | #N/A | #N/A | #N/A
0:00 | 0 | 0 | 0 | 0 | 0 | 0 | 2300 | 42679 | #N/A | #N/A | #N/A | #N/A
0:00 | 0 | 0 | 0 | 0 | 0 | 0 | 2301 | 42680 | #N/A | #N/A | #N/A | #N/A
0:00 | 0 | 0 | 0 | 0 | 0 | 0 | 2302 | 42681 | #N/A | #N/A | #N/A | #N/A
0:00 | 0 | 0 | 0 | 0 | 0 | 0 | 2303 | 42682 | #N/A | #N/A | #N/A | #N/A
0:00 | 0 | 0 | 0 | 0 | 0 | 0 | 2304 | 42683 | #N/A | #N/A | #N/A | #N/A
0:00 | 0 | 0 | 0 | 0 | 0 | 0 | 2305 | 42684 | #N/A | #N/A | #N/A | #N/A
0:00 | 0 | 0 | 0 | 0 | 0 | 0 | 2306 | 42685 | #N/A | #N/A | #N/A | #N/A
0:00 | 0 | 0 | 0 | 0 | 0 | 0 | 2307 | 42686 | #N/A | #N/A | #N/A | #N/A
0:00 | 0 | 0 | 0 | 0 | 0 | 0 | 2308 | 42687 | #N/A | #N/A | #N/A | #N/A
0:00 | 0 | 0 | 0 | 0 | 0 | 0 | 2309 | 42688 | #N/A | #N/A | #N/A | #N/A
0:00 | 0 | 0 | 0 | 0 | 0 | 0 | 2310 | 42689 | #N/A | #N/A | #N/A | #N/A
0:00 | 0 | 0 | 0 | 0 | 0 | 0 | 2311 | 42690 | #N/A | #N/A | #N/A | #N/A
0:00 | 0 | 0 | 0 | 0 | 0 | 0 | 2312 | 42691 | #N/A | #N/A | #N/A | #N/A
0:00 | 0 | 0 | 0 | 0 | 0 | 0 | 2313 | 42692 | #N/A | #N/A | #N/A | #N/A
0:00 | 0 | 0 | 0 | 0 | 0 | 0 | 2314 | 42693 | #N/A | #N/A | #N/A | #N/A
0:00 | 0 | 0 | 0 | 0 | 0 | 0 | 2315 | 42694 | #N/A | #N/A | #N/A | #N/A
0:00 | 0 | 0 | 0 | 0 | 0 | 0 | 2316 | 42695 | #N/A | #N/A | #N/A | #N/A
0:00 | 0 | 0 | 0 | 0 | 0 | 0 | 2317 | 42696 | #N/A | #N/A | #N/A | #N/A
0:00 | 0 | 0 | 0 | 0 | 0 | 0 | 2318 | 42697 | #N/A | #N/A | #N/A | #N/A
0:00 | 0 | 0 | 0 | 0 | 0 | 0 | 2319 | 42698 | #N/A | #N/A | #N/A | #N/A
0:00 | 0 | 0 | 0 | 0 | 0 | 0 | 2320 | 42699 | #N/A | #N/A | #N/A | #N/A
0:00 | 0 | 0 | 0 | 0 | 0 | 0 | 2321 | 42700 | #N/A | #N/A | #N/A | #N/A
0:00 | 0 | 0 | 0 | 0 | 0 | 0 | 2322 | 42701 | #N/A | #N/A | #N/A | #N/A
0:00 | 0 | 0 | 0 | 0 | 0 | 0 | 2323 | 42702 | #N/A | #N/A | #N/A | #N/A
0:00 | 0 | 0 | 0 | 0 | 0 | 0 | 2324 | 42703 | #N/A | #N/A | #N/A | #N/A
0:00 | 0 | 0 | 0 | 0 | 0 | 0 | 2325 | 42704 | #N/A | #N/A | #N/A | #N/A
0:00 | 0 | 0 | 0 | 0 | 0 | 0 | 2326 | 42705 | #N/A | #N/A | #N/A | #N/A
0:00 | 0 | 0 | 0 | 0 | 0 | 0 | 2327 | 42706 | #N/A | #N/A | #N/A | #N/A
0:00 | 0 | 0 | 0 | 0 | 0 | 0 | 2328 | 42707 | #N/A | #N/A | #N/A | #N/A
0:00 | 0 | 0 | 0 | 0 | 0 | 0 | 2329 | 42708 | #N/A | #N/A | #N/A | #N/A
0:00 | 0 | 0 | 0 | 0 | 0 | 0 | 2330 | 42709 | #N/A | #N/A | #N/A | #N/A
0:00 | 0 | 0 | 0 | 0 | 0 | 0 | 2331 | 42710 | #N/A | #N/A | #N/A | #N/A
0:00 | 0 | 0 | 0 | 0 | 0 | 0 | 2332 | 42711 | #N/A | #N/A | #N/A | #N/A
0:00 | 0 | 0 | 0 | 0 | 0 | 0 | 2333 | 42712 | #N/A | #N/A | #N/A | #N/A
0:00 | 0 | 0 | 0 | 0 | 0 | 0 | 2334 | 42713 | #N/A | #N/A | #N/A | #N/A
0:00 | 0 | 0 | 0 | 0 | 0 | 0 | 2335 | 42714 | #N/A | #N/A | #N/A | #N/A
0:00 | 0 | 0 | 0 | 0 | 0 | 0 | 2336 | 42715 | #N/A | #N/A | #N/A | #N/A
0:00 | 0 | 0 | 0 | 0 | 0 | 0 | 2337 | 42716 | #N/A | #N/A | #N/A | #N/A
0:00 | 0 | 0 | 0 | 0 | 0 | 0 | 2338 | 42717 | #N/A | #N/A | #N/A | #N/A
0:00 | 0 | 0 | 0 | 0 | 0 | 0 | 2339 | 42718 | #N/A | #N/A | #N/A | #N/A
0:00 | 0 | 0 | 0 | 0 | 0 | 0 | 2340 | 42719 | #N/A | #N/A | #N/A | #N/A
0:00 | 0 | 0 | 0 | 0 | 0 | 0 | 2341 | 42720 | #N/A | #N/A | #N/A | #N/A
0:00 | 0 | 0 | 0 | 0 | 0 | 0 | 2342 | 42721 | #N/A | #N/A | #N/A | #N/A
0:00 | 0 | 0 | 0 | 0 | 0 | 0 | 2343 | 42722 | #N/A | #N/A | #N/A | #N/A
0:00 | 0 | 0 | 0 | 0 | 0 | 0 | 2344 | 42723 | #N/A | #N/A | #N/A | #N/A
0:00 | 0 | 0 | 0 | 0 | 0 | 0 | 2345 | 42724 | #N/A | #N/A | #N/A | #N/A
0:00 | 0 | 0 | 0 | 0 | 0 | 0 | 2346 | 42725 | #N/A | #N/A | #N/A | #N/A
0:00 | 0 | 0 | 0 | 0 | 0 | 0 | 2347 | 42726 | #N/A | #N/A | #N/A | #N/A
0:00 | 0 | 0 | 0 | 0 | 0 | 0 | 2348 | 42727 | #N/A | #N/A | #N/A | #N/A
0:00 | 0 | 0 | 0 | 0 | 0 | 0 | 2349 | 42728 | #N/A | #N/A | #N/A | #N/A
0:00 | 0 | 0 | 0 | 0 | 0 | 0 | 2350 | 42729 | #N/A | #N/A | #N/A | #N/A
0:00 | 0 | 0 | 0 | 0 | 0 | 0 | 2351 | 42730 | #N/A | #N/A | #N/A | #N/A
0:00 | 0 | 0 | 0 | 0 | 0 | 0 | 2352 | 42731 | #N/A | #N/A | #N/A | #N/A
0:00 | 0 | 0 | 0 | 0 | 0 | 0 | 2353 | 42732 | #N/A | #N/A | #N/A | #N/A
0:00 | 0 | 0 | 0 | 0 | 0 | 0 | 2354 | 42733 | #N/A | #N/A | #N/A | #N/A
0:00 | 0 | 0 | 0 | 0 | 0 | 0 | 2355 | 42734 | #N/A | #N/A | #N/A | #N/A
0:00 | 0 | 0 | 0 | 0 | 0 | 0 | 2356 | 42735 | #N/A | #N/A | #N/A | #N/A
0:00 | 0 | 0 | 0 | 0 | 0 | 0 | 2357 | 42736 | #N/A | #N/A | #N/A | #N/A
0:00 | 0 | 0 | 0 | 0 | 0 | 0 | 2358 | 42737 | #N/A | #N/A | #N/A | #N/A
0:00 | 0 | 0 | 0 | 0 | 0 | 0 | 2359 | 42738 | #N/A | #N/A | #N/A | #N/A
0:00 | 0 | 0 | 0 | 0 | 0 | 0 | 2360 | 42739 | #N/A | #N/A | #N/A | #N/A
0:00 | 0 | 0 | 0 | 0 | 0 | 0 | 2361 | 42740 | #N/A | #N/A | #N/A | #N/A
0:00 | 0 | 0 | 0 | 0 | 0 | 0 | 2362 | 42741 | #N/A | #N/A | #N/A | #N/A
0:00 | 0 | 0 | 0 | 0 | 0 | 0 | 2363 | 42742 | #N/A | #N/A | #N/A | #N/A
0:00 | 0 | 0 | 0 | 0 | 0 | 0 | 2364 | 42743 | #N/A | #N/A | #N/A | #N/A
0:00 | 0 | 0 | 0 | 0 | 0 | 0 | 2365 | 42744 | #N/A | #N/A | #N/A | #N/A
0:00 | 0 | 0 | 0 | 0 | 0 | 0 | 2366 | 42745 | #N/A | #N/A | #N/A | #N/A
0:00 | 0 | 0 | 0 | 0 | 0 | 0 | 2367 | 42746 | #N/A | #N/A | #N/A | #N/A
0:00 | 0 | 0 | 0 | 0 | 0 | 0 | 2368 | 42747 | #N/A | #N/A | #N/A | #N/A
0:00 | 0 | 0 | 0 | 0 | 0 | 0 | 2369 | 42748 | #N/A | #N/A | #N/A | #N/A
0:00 | 0 | 0 | 0 | 0 | 0 | 0 | 2370 | 42749 | #N/A | #N/A | #N/A | #N/A
0:00 | 0 | 0 | 0 | 0 | 0 | 0 | 2371 | 42750 | #N/A | #N/A | #N/A | #N/A
0:00 | 0 | 0 | 0 | 0 | 0 | 0 | 2372 | 42751 | #N/A | #N/A | #N/A | #N/A
0:00 | 0 | 0 | 0 | 0 | 0 | 0 | 2373 | 42752 | #N/A | #N/A | #N/A | #N/A
0:00 | 0 | 0 | 0 | 0 | 0 | 0 | 2374 | 42753 | #N/A | #N/A | #N/A | #N/A
0:00 | 0 | 0 | 0 | 0 | 0 | 0 | 2375 | 42754 | #N/A | #N/A | #N/A | #N/A
0:00 | 0 | 0 | 0 | 0 | 0 | 0 | 2376 | 42755 | #N/A | #N/A | #N/A | #N/A
0:00 | 0 | 0 | 0 | 0 | 0 | 0 | 2377 | 42756 | #N/A | #N/A | #N/A | #N/A
0:00 | 0 | 0 | 0 | 0 | 0 | 0 | 2378 | 42757 | #N/A | #N/A | #N/A | #N/A
0:00 | 0 | 0 | 0 | 0 | 0 | 0 | 2379 | 42758 | #N/A | #N/A | #N/A | #N/A
0:00 | 0 | 0 | 0 | 0 | 0 | 0 | 2380 | 42759 | #N/A | #N/A | #N/A | #N/A
0:00 | 0 | 0 | 0 | 0 | 0 | 0 | 2381 | 42760 | #N/A | #N/A | #N/A | #N/A
0:00 | 0 | 0 | 0 | 0 | 0 | 0 | 2382 | 42761 | #N/A | #N/A | #N/A | #N/A
0:00 | 0 | 0 | 0 | 0 | 0 | 0 | 2383 | 42762 | #N/A | #N/A | #N/A | #N/A
0:00 | 0 | 0 | 0 | 0 | 0 | 0 | 2384 | 42763 | #N/A | #N/A | #N/A | #N/A
0:00 | 0 | 0 | 0 | 0 | 0 | 0 | 2385 | 42764 | #N/A | #N/A | #N/A | #N/A
0:00 | 0 | 0 | 0 | 0 | 0 | 0 | 2386 | 42765 | #N/A | #N/A | #N/A | #N/A
0:00 | 0 | 0 | 0 | 0 | 0 | 0 | 2387 | 42766 | #N/A | #N/A | #N/A | #N/A
0:00 | 0 | 0 | 0 | 0 | 0 | 0 | 2388 | 42767 | #N/A | #N/A | #N/A | #N/A
0:00 | 0 | 0 | 0 | 0 | 0 | 0 | 2389 | 42768 | #N/A | #N/A | #N/A | #N/A
0:00 | 0 | 0 | 0 | 0 | 0 | 0 | 2390 | 42769 | #N/A | #N/A | #N/A | #N/A
0:00 | 0 | 0 | 0 | 0 | 0 | 0 | 2391 | 42770 | #N/A | #N/A | #N/A | #N/A
0:00 | 0 | 0 | 0 | 0 | 0 | 0 | 2392 | 42771 | #N/A | #N/A | #N/A | #N/A
0:00 | 0 | 0 | 0 | 0 | 0 | 0 | 2393 | 42772 | #N/A | #N/A | #N/A | #N/A
0:00 | 0 | 0 | 0 | 0 | 0 | 0 | 2394 | 42773 | #N/A | #N/A | #N/A | #N/A
0:00 | 0 | 0 | 0 | 0 | 0 | 0 | 2395 | 42774 | #N/A | #N/A | #N/A | #N/A
0:00 | 0 | 0 | 0 | 0 | 0 | 0 | 2396 | 42775 | #N/A | #N/A | #N/A | #N/A
0:00 | 0 | 0 | 0 | 0 | 0 | 0 | 2397 | 42776 | #N/A | #N/A | #N/A | #N/A
0:00 | 0 | 0 | 0 | 0 | 0 | 0 | 2398 | 42777 | #N/A | #N/A | #N/A | #N/A
0:00 | 0 | 0 | 0 | 0 | 0 | 0 | 2399 | 42778 | #N/A | #N/A | #N/A | #N/A
0:00 | 0 | 0 | 0 | 0 | 0 | 0 | 2400 | 42779 | #N/A | #N/A | #N/A | #N/A
0:00 | 0 | 0 | 0 | 0 | 0 | 0 | 2401 | 42780 | #N/A | #N/A | #N/A | #N/A
0:00 | 0 | 0 | 0 | 0 | 0 | 0 | 2402 | 42781 | #N/A | #N/A | #N/A | #N/A
0:00 | 0 | 0 | 0 | 0 | 0 | 0 | 2403 | 42782 | #N/A | #N/A | #N/A | #N/A
0:00 | 0 | 0 | 0 | 0 | 0 | 0 | 2404 | 42783 | #N/A | #N/A | #N/A | #N/A
0:00 | 0 | 0 | 0 | 0 | 0 | 0 | 2405 | 42784 | #N/A | #N/A | #N/A | #N/A
0:00 | 0 | 0 | 0 | 0 | 0 | 0 | 2406 | 42785 | #N/A | #N/A | #N/A | #N/A
0:00 | 0 | 0 | 0 | 0 | 0 | 0 | 2407 | 42786 | #N/A | #N/A | #N/A | #N/A
0:00 | 0 | 0 | 0 | 0 | 0 | 0 | 2408 | 42787 | #N/A | #N/A | #N/A | #N/A
0:00 | 0 | 0 | 0 | 0 | 0 | 0 | 2409 | 42788 | #N/A | #N/A | #N/A | #N/A
0:00 | 0 | 0 | 0 | 0 | 0 | 0 | 2410 | 42789 | #N/A | #N/A | #N/A | #N/A
0:00 | 0 | 0 | 0 | 0 | 0 | 0 | 2411 | 42790 | #N/A | #N/A | #N/A | #N/A
0:00 | 0 | 0 | 0 | 0 | 0 | 0 | 2412 | 42791 | #N/A | #N/A | #N/A | #N/A
0:00 | 0 | 0 | 0 | 0 | 0 | 0 | 2413 | 42792 | #N/A | #N/A | #N/A | #N/A
0:00 | 0 | 0 | 0 | 0 | 0 | 0 | 2414 | 42793 | #N/A | #N/A | #N/A | #N/A
0:00 | 0 | 0 | 0 | 0 | 0 | 0 | 2415 | 42794 | #N/A | #N/A | #N/A | #N/A
0:00 | 0 | 0 | 0 | 0 | 0 | 0 | 2416 | 42795 | #N/A | #N/A | #N/A | #N/A
0:00 | 0 | 0 | 0 | 0 | 0 | 0 | 2417 | 42796 | #N/A | #N/A | #N/A | #N/A
0:00 | 0 | 0 | 0 | 0 | 0 | 0 | 2418 | 42797 | #N/A | #N/A | #N/A | #N/A
0:00 | 0 | 0 | 0 | 0 | 0 | 0 | 2419 | 42798 | #N/A | #N/A | #N/A | #N/A
0:00 | 0 | 0 | 0 | 0 | 0 | 0 | 2420 | 42799 | #N/A | #N/A | #N/A | #N/A
0:00 | 0 | 0 | 0 | 0 | 0 | 0 | 2421 | 42800 | #N/A | #N/A | #N/A | #N/A
0:00 | 0 | 0 | 0 | 0 | 0 | 0 | 2422 | 42801 | #N/A | #N/A | #N/A | #N/A
0:00 | 0 | 0 | 0 | 0 | 0 | 0 | 2423 | 42802 | #N/A | #N/A | #N/A | #N/A
0:00 | 0 | 0 | 0 | 0 | 0 | 0 | 2424 | 42803 | #N/A | #N/A | #N/A | #N/A
0:00 | 0 | 0 | 0 | 0 | 0 | 0 | 2425 | 42804 | #N/A | #N/A | #N/A | #N/A
0:00 | 0 | 0 | 0 | 0 | 0 | 0 | 2426 | 42805 | #N/A | #N/A | #N/A | #N/A
0:00 | 0 | 0 | 0 | 0 | 0 | 0 | 2427 | 42806 | #N/A | #N/A | #N/A | #N/A
0:00 | 0 | 0 | 0 | 0 | 0 | 0 | 2428 | 42807 | #N/A | #N/A | #N/A | #N/A
0:00 | 0 | 0 | 0 | 0 | 0 | 0 | 2429 | 42808 | #N/A | #N/A | #N/A | #N/A
0:00 | 0 | 0 | 0 | 0 | 0 | 0 | 2430 | 42809 | #N/A | #N/A | #N/A | #N/A
0:00 | 0 | 0 | 0 | 0 | 0 | 0 | 2431 | 42810 | #N/A | #N/A | #N/A | #N/A
0:00 | 0 | 0 | 0 | 0 | 0 | 0 | 2432 | 42811 | #N/A | #N/A | #N/A | #N/A
0:00 | 0 | 0 | 0 | 0 | 0 | 0 | 2433 | 42812 | #N/A | #N/A | #N/A | #N/A
0:00 | 0 | 0 | 0 | 0 | 0 | 0 | 2434 | 42813 | #N/A | #N/A | #N/A | #N/A
0:00 | 0 | 0 | 0 | 0 | 0 | 0 | 2435 | 42814 | #N/A | #N/A | #N/A | #N/A
0:00 | 0 | 0 | 0 | 0 | 0 | 0 | 2436 | 42815 | #N/A | #N/A | #N/A | #N/A
0:00 | 0 | 0 | 0 | 0 | 0 | 0 | 2437 | 42816 | #N/A | #N/A | #N/A | #N/A
0:00 | 0 | 0 | 0 | 0 | 0 | 0 | 2438 | 42817 | #N/A | #N/A | #N/A | #N/A
0:00 | 0 | 0 | 0 | 0 | 0 | 0 | 2439 | 42818 | #N/A | #N/A | #N/A | #N/A
0:00 | 0 | 0 | 0 | 0 | 0 | 0 | 2440 | 42819 | #N/A | #N/A | #N/A | #N/A
0:00 | 0 | 0 | 0 | 0 | 0 | 0 | 2441 | 42820 | #N/A | #N/A | #N/A | #N/A
0:00 | 0 | 0 | 0 | 0 | 0 | 0 | 2442 | 42821 | #N/A | #N/A | #N/A | #N/A
0:00 | 0 | 0 | 0 | 0 | 0 | 0 | 2443 | 42822 | #N/A | #N/A | #N/A | #N/A
0:00 | 0 | 0 | 0 | 0 | 0 | 0 | 2444 | 42823 | #N/A | #N/A | #N/A | #N/A
0:00 | 0 | 0 | 0 | 0 | 0 | 0 | 2445 | 42824 | #N/A | #N/A | #N/A | #N/A
0:00 | 0 | 0 | 0 | 0 | 0 | 0 | 2446 | 42825 | #N/A | #N/A | #N/A | #N/A
0:00 | 0 | 0 | 0 | 0 | 0 | 0 | 2447 | 42826 | #N/A | #N/A | #N/A | #N/A
0:00 | 0 | 0 | 0 | 0 | 0 | 0 | 2448 | 42827 | #N/A | #N/A | #N/A | #N/A
0:00 | 0 | 0 | 0 | 0 | 0 | 0 | 2449 | 42828 | #N/A | #N/A | #N/A | #N/A
0:00 | 0 | 0 | 0 | 0 | 0 | 0 | 2450 | 42829 | #N/A | #N/A | #N/A | #N/A
0:00 | 0 | 0 | 0 | 0 | 0 | 0 | 2451 | 42830 | #N/A | #N/A | #N/A | #N/A
0:00 | 0 | 0 | 0 | 0 | 0 | 0 | 2452 | 42831 | #N/A | #N/A | #N/A | #N/A
0:00 | 0 | 0 | 0 | 0 | 0 | 0 | 2453 | 42832 | #N/A | #N/A | #N/A | #N/A
0:00 | 0 | 0 | 0 | 0 | 0 | 0 | 2454 | 42833 | #N/A | #N/A | #N/A | #N/A
0:00 | 0 | 0 | 0 | 0 | 0 | 0 | 2455 | 42834 | #N/A | #N/A | #N/A | #N/A
0:00 | 0 | 0 | 0 | 0 | 0 | 0 | 2456 | 42835 | #N/A | #N/A | #N/A | #N/A
0:00 | 0 | 0 | 0 | 0 | 0 | 0 | 2457 | 42836 | #N/A | #N/A | #N/A | #N/A
0:00 | 0 | 0 | 0 | 0 | 0 | 0 | 2458 | 42837 | #N/A | #N/A | #N/A | #N/A
0:00 | 0 | 0 | 0 | 0 | 0 | 0 | 2459 | 42838 | #N/A | #N/A | #N/A | #N/A
0:00 | 0 | 0 | 0 | 0 | 0 | 0 | 2460 | 42839 | #N/A | #N/A | #N/A | #N/A
0:00 | 0 | 0 | 0 | 0 | 0 | 0 | 2461 | 42840 | #N/A | #N/A | #N/A | #N/A
0:00 | 0 | 0 | 0 | 0 | 0 | 0 | 2462 | 42841 | #N/A | #N/A | #N/A | #N/A
0:00 | 0 | 0 | 0 | 0 | 0 | 0 | 2463 | 42842 | #N/A | #N/A | #N/A | #N/A
0:00 | 0 | 0 | 0 | 0 | 0 | 0 | 2464 | 42843 | #N/A | #N/A | #N/A | #N/A
0:00 | 0 | 0 | 0 | 0 | 0 | 0 | 2465 | 42844 | #N/A | #N/A | #N/A | #N/A
0:00 | 0 | 0 | 0 | 0 | 0 | 0 | 2466 | 42845 | #N/A | #N/A | #N/A | #N/A
0:00 | 0 | 0 | 0 | 0 | 0 | 0 | 2467 | 42846 | #N/A | #N/A | #N/A | #N/A
0:00 | 0 | 0 | 0 | 0 | 0 | 0 | 2468 | 42847 | #N/A | #N/A | #N/A | #N/A
0:00 | 0 | 0 | 0 | 0 | 0 | 0 | 2469 | 42848 | #N/A | #N/A | #N/A | #N/A
0:00 | 0 | 0 | 0 | 0 | 0 | 0 | 2470 | 42849 | #N/A | #N/A | #N/A | #N/A
0:00 | 0 | 0 | 0 | 0 | 0 | 0 | 2471 | 42850 | #N/A | #N/A | #N/A | #N/A
0:00 | 0 | 0 | 0 | 0 | 0 | 0 | 2472 | 42851 | #N/A | #N/A | #N/A | #N/A
0:00 | 0 | 0 | 0 | 0 | 0 | 0 | 2473 | 42852 | #N/A | #N/A | #N/A | #N/A
0:00 | 0 | 0 | 0 | 0 | 0 | 0 | 2474 | 42853 | #N/A | #N/A | #N/A | #N/A
0:00 | 0 | 0 | 0 | 0 | 0 | 0 | 2475 | 42854 | #N/A | #N/A | #N/A | #N/A
0:00 | 0 | 0 | 0 | 0 | 0 | 0 | 2476 | 42855 | #N/A | #N/A | #N/A | #N/A
0:00 | 0 | 0 | 0 | 0 | 0 | 0 | 2477 | 42856 | #N/A | #N/A | #N/A | #N/A
0:00 | 0 | 0 | 0 | 0 | 0 | 0 | 2478 | 42857 | #N/A | #N/A | #N/A | #N/A
0:00 | 0 | 0 | 0 | 0 | 0 | 0 | 2479 | 42858 | #N/A | #N/A | #N/A | #N/A
0:00 | 0 | 0 | 0 | 0 | 0 | 0 | 2480 | 42859 | #N/A | #N/A | #N/A | #N/A
0:00 | 0 | 0 | 0 | 0 | 0 | 0 | 2481 | 42860 | #N/A | #N/A | #N/A | #N/A
0:00 | 0 | 0 | 0 | 0 | 0 | 0 | 2482 | 42861 | #N/A | #N/A | #N/A | #N/A
0:00 | 0 | 0 | 0 | 0 | 0 | 0 | 2483 | 42862 | #N/A | #N/A | #N/A | #N/A
0:00 | 0 | 0 | 0 | 0 | 0 | 0 | 2484 | 42863 | #N/A | #N/A | #N/A | #N/A
0:00 | 0 | 0 | 0 | 0 | 0 | 0 | 2485 | 42864 | #N/A | #N/A | #N/A | #N/A
0:00 | 0 | 0 | 0 | 0 | 0 | 0 | 2486 | 42865 | #N/A | #N/A | #N/A | #N/A
0:00 | 0 | 0 | 0 | 0 | 0 | 0 | 2487 | 42866 | #N/A | #N/A | #N/A | #N/A
0:00 | 0 | 0 | 0 | 0 | 0 | 0 | 2488 | 42867 | #N/A | #N/A | #N/A | #N/A
0:00 | 0 | 0 | 0 | 0 | 0 | 0 | 2489 | 42868 | #N/A | #N/A | #N/A | #N/A
0:00 | 0 | 0 | 0 | 0 | 0 | 0 | 2490 | 42869 | #N/A | #N/A | #N/A | #N/A
0:00 | 0 | 0 | 0 | 0 | 0 | 0 | 2491 | 42870 | #N/A | #N/A | #N/A | #N/A
0:00 | 0 | 0 | 0 | 0 | 0 | 0 | 2492 | 42871 | #N/A | #N/A | #N/A | #N/A
0:00 | 0 | 0 | 0 | 0 | 0 | 0 | 2493 | 42872 | #N/A | #N/A | #N/A | #N/A
0:00 | 0 | 0 | 0 | 0 | 0 | 0 | 2494 | 42873 | #N/A | #N/A | #N/A | #N/A
0:00 | 0 | 0 | 0 | 0 | 0 | 0 | 2495 | 42874 | #N/A | #N/A | #N/A | #N/A
0:00 | 0 | 0 | 0 | 0 | 0 | 0 | 2496 | 42875 | #N/A | #N/A | #N/A | #N/A
0:00 | 0 | 0 | 0 | 0 | 0 | 0 | 2497 | 42876 | #N/A | #N/A | #N/A | #N/A
0:00 | 0 | 0 | 0 | 0 | 0 | 0 | 2498 | 42877 | #N/A | #N/A | #N/A | #N/A
0:00 | 0 | 0 | 0 | 0 | 0 | 0 | 2499 | 42878 | #N/A | #N/A | #N/A | #N/A
0:00 | 0 | 0 | 0 | 0 | 0 | 0 | 2500 | 42879 | #N/A | #N/A | #N/A | #N/A
0:00 | 0 | 0 | 0 | 0 | 0 | 0 | 2501 | 42880 | #N/A | #N/A | #N/A | #N/A
0:00 | 0 | 0 | 0 | 0 | 0 | 0 | 2502 | 42881 | #N/A | #N/A | #N/A | #N/A
0:00 | 0 | 0 | 0 | 0 | 0 | 0 | 2503 | 42882 | #N/A | #N/A | #N/A | #N/A
0:00 | 0 | 0 | 0 | 0 | 0 | 0 | 2504 | 42883 | #N/A | #N/A | #N/A | #N/A
0:00 | 0 | 0 | 0 | 0 | 0 | 0 | 2505 | 42884 | #N/A | #N/A | #N/A | #N/A
0:00 | 0 | 0 | 0 | 0 | 0 | 0 | 2506 | 42885 | #N/A | #N/A | #N/A | #N/A
0:00 | 0 | 0 | 0 | 0 | 0 | 0 | 2507 | 42886 | #N/A | #N/A | #N/A | #N/A
0:00 | 0 | 0 | 0 | 0 | 0 | 0 | 2508 | 42887 | #N/A | #N/A | #N/A | #N/A
0:00 | 0 | 0 | 0 | 0 | 0 | 0 | 2509 | 42888 | #N/A | #N/A | #N/A | #N/A
0:00 | 0 | 0 | 0 | 0 | 0 | 0 | 2510 | 42889 | #N/A | #N/A | #N/A | #N/A
0:00 | 0 | 0 | 0 | 0 | 0 | 0 | 2511 | 42890 | #N/A | #N/A | #N/A | #N/A
0:00 | 0 | 0 | 0 | 0 | 0 | 0 | 2512 | 42891 | #N/A | #N/A | #N/A | #N/A
0:00 | 0 | 0 | 0 | 0 | 0 | 0 | 2513 | 42892 | #N/A | #N/A | #N/A | #N/A
0:00 | 0 | 0 | 0 | 0 | 0 | 0 | 2514 | 42893 | #N/A | #N/A | #N/A | #N/A
0:00 | 0 | 0 | 0 | 0 | 0 | 0 | 2515 | 42894 | #N/A | #N/A | #N/A | #N/A
0:00 | 0 | 0 | 0 | 0 | 0 | 0 | 2516 | 42895 | #N/A | #N/A | #N/A | #N/A
0:00 | 0 | 0 | 0 | 0 | 0 | 0 | 2517 | 42896 | #N/A | #N/A | #N/A | #N/A
0:00 | 0 | 0 | 0 | 0 | 0 | 0 | 2518 | 42897 | #N/A | #N/A | #N/A | #N/A
0:00 | 0 | 0 | 0 | 0 | 0 | 0 | 2519 | 42898 | #N/A | #N/A | #N/A | #N/A
0:00 | 0 | 0 | 0 | 0 | 0 | 0 | 2520 | 42899 | #N/A | #N/A | #N/A | #N/A
0:00 | 0 | 0 | 0 | 0 | 0 | 0 | 2521 | 42900 | #N/A | #N/A | #N/A | #N/A
0:00 | 0 | 0 | 0 | 0 | 0 | 0 | 2522 | 42901 | #N/A | #N/A | #N/A | #N/A
0:00 | 0 | 0 | 0 | 0 | 0 | 0 | 2523 | 42902 | #N/A | #N/A | #N/A | #N/A
0:00 | 0 | 0 | 0 | 0 | 0 | 0 | 2524 | 42903 | #N/A | #N/A | #N/A | #N/A
0:00 | 0 | 0 | 0 | 0 | 0 | 0 | 2525 | 42904 | #N/A | #N/A | #N/A | #N/A
0:00 | 0 | 0 | 0 | 0 | 0 | 0 | 2526 | 42905 | #N/A | #N/A | #N/A | #N/A
0:00 | 0 | 0 | 0 | 0 | 0 | 0 | 2527 | 42906 | #N/A | #N/A | #N/A | #N/A
0:00 | 0 | 0 | 0 | 0 | 0 | 0 | 2528 | 42907 | #N/A | #N/A | #N/A | #N/A
0:00 | 0 | 0 | 0 | 0 | 0 | 0 | 2529 | 42908 | #N/A | #N/A | #N/A | #N/A
0:00 | 0 | 0 | 0 | 0 | 0 | 0 | 2530 | 42909 | #N/A | #N/A | #N/A | #N/A
0:00 | 0 | 0 | 0 | 0 | 0 | 0 | 2531 | 42910 | #N/A | #N/A | #N/A | #N/A
0:00 | 0 | 0 | 0 | 0 | 0 | 0 | 2532 | 42911 | #N/A | #N/A | #N/A | #N/A
0:00 | 0 | 0 | 0 | 0 | 0 | 0 | 2533 | 42912 | #N/A | #N/A | #N/A | #N/A
0:00 | 0 | 0 | 0 | 0 | 0 | 0 | 2534 | 42913 | #N/A | #N/A | #N/A | #N/A
0:00 | 0 | 0 | 0 | 0 | 0 | 0 | 2535 | 42914 | #N/A | #N/A | #N/A | #N/A
0:00 | 0 | 0 | 0 | 0 | 0 | 0 | 2536 | 42915 | #N/A | #N/A | #N/A | #N/A
0:00 | 0 | 0 | 0 | 0 | 0 | 0 | 2537 | 42916 | #N/A | #N/A | #N/A | #N/A
0:00 | 0 | 0 | 0 | 0 | 0 | 0 | 2538 | 42917 | #N/A | #N/A | #N/A | #N/A
0:00 | 0 | 0 | 0 | 0 | 0 | 0 | 2539 | 42918 | #N/A | #N/A | #N/A | #N/A
0:00 | 0 | 0 | 0 | 0 | 0 | 0 | 2540 | 42919 | #N/A | #N/A | #N/A | #N/A
0:00 | 0 | 0 | 0 | 0 | 0 | 0 | 2541 | 42920 | #N/A | #N/A | #N/A | #N/A
0:00 | 0 | 0 | 0 | 0 | 0 | 0 | 2542 | 42921 | #N/A | #N/A | #N/A | #N/A
0:00 | 0 | 0 | 0 | 0 | 0 | 0 | 2543 | 42922 | #N/A | #N/A | #N/A | #N/A
0:00 | 0 | 0 | 0 | 0 | 0 | 0 | 2544 | 42923 | #N/A | #N/A | #N/A | #N/A
0:00 | 0 | 0 | 0 | 0 | 0 | 0 | 2545 | 42924 | #N/A | #N/A | #N/A | #N/A
0:00 | 0 | 0 | 0 | 0 | 0 | 0 | 2546 | 42925 | #N/A | #N/A | #N/A | #N/A
0:00 | 0 | 0 | 0 | 0 | 0 | 0 | 2547 | 42926 | #N/A | #N/A | #N/A | #N/A
0:00 | 0 | 0 | 0 | 0 | 0 | 0 | 2548 | 42927 | #N/A | #N/A | #N/A | #N/A
0:00 | 0 | 0 | 0 | 0 | 0 | 0 | 2549 | 42928 | #N/A | #N/A | #N/A | #N/A
0:00 | 0 | 0 | 0 | 0 | 0 | 0 | 2550 | 42929 | #N/A | #N/A | #N/A | #N/A
0:00 | 0 | 0 | 0 | 0 | 0 | 0 | 2551 | 42930 | #N/A | #N/A | #N/A | #N/A
0:00 | 0 | 0 | 0 | 0 | 0 | 0 | 2552 | 42931 | #N/A | #N/A | #N/A | #N/A
0:00 | 0 | 0 | 0 | 0 | 0 | 0 | 2553 | 42932 | #N/A | #N/A | #N/A | #N/A
0:00 | 0 | 0 | 0 | 0 | 0 | 0 | 2554 | 42933 | #N/A | #N/A | #N/A | #N/A
0:00 | 0 | 0 | 0 | 0 | 0 | 0 | 2555 | 42934 | #N/A | #N/A | #N/A | #N/A
0:00 | 0 | 0 | 0 | 0 | 0 | 0 | 2556 | 42935 | #N/A | #N/A | #N/A | #N/A
0:00 | 0 | 0 | 0 | 0 | 0 | 0 | 2557 | 42936 | #N/A | #N/A | #N/A | #N/A
0:00 | 0 | 0 | 0 | 0 | 0 | 0 | 2558 | 42937 | #N/A | #N/A | #N/A | #N/A
0:00 | 0 | 0 | 0 | 0 | 0 | 0 | 2559 | 42938 | #N/A | #N/A | #N/A | #N/A
0:00 | 0 | 0 | 0 | 0 | 0 | 0 | 2560 | 42939 | #N/A | #N/A | #N/A | #N/A
0:00 | 0 | 0 | 0 | 0 | 0 | 0 | 2561 | 42940 | #N/A | #N/A | #N/A | #N/A
0:00 | 0 | 0 | 0 | 0 | 0 | 0 | 2562 | 42941 | #N/A | #N/A | #N/A | #N/A
0:00 | 0 | 0 | 0 | 0 | 0 | 0 | 2563 | 42942 | #N/A | #N/A | #N/A | #N/A
0:00 | 0 | 0 | 0 | 0 | 0 | 0 | 2564 | 42943 | #N/A | #N/A | #N/A | #N/A
0:00 | 0 | 0 | 0 | 0 | 0 | 0 | 2565 | 42944 | #N/A | #N/A | #N/A | #N/A
0:00 | 0 | 0 | 0 | 0 | 0 | 0 | 2566 | 42945 | #N/A | #N/A | #N/A | #N/A
0:00 | 0 | 0 | 0 | 0 | 0 | 0 | 2567 | 42946 | #N/A | #N/A | #N/A | #N/A
0:00 | 0 | 0 | 0 | 0 | 0 | 0 | 2568 | 42947 | #N/A | #N/A | #N/A | #N/A
0:00 | 0 | 0 | 0 | 0 | 0 | 0 | 2569 | 42948 | #N/A | #N/A | #N/A | #N/A
0:00 | 0 | 0 | 0 | 0 | 0 | 0 | 2570 | 42949 | #N/A | #N/A | #N/A | #N/A
0:00 | 0 | 0 | 0 | 0 | 0 | 0 | 2571 | 42950 | #N/A | #N/A | #N/A | #N/A
0:00 | 0 | 0 | 0 | 0 | 0 | 0 | 2572 | 42951 | #N/A | #N/A | #N/A | #N/A
0:00 | 0 | 0 | 0 | 0 | 0 | 0 | 2573 | 42952 | #N/A | #N/A | #N/A | #N/A
0:00 | 0 | 0 | 0 | 0 | 0 | 0 | 2574 | 42953 | #N/A | #N/A | #N/A | #N/A
0:00 | 0 | 0 | 0 | 0 | 0 | 0 | 2575 | 42954 | #N/A | #N/A | #N/A | #N/A
0:00 | 0 | 0 | 0 | 0 | 0 | 0 | 2576 | 42955 | #N/A | #N/A | #N/A | #N/A
0:00 | 0 | 0 | 0 | 0 | 0 | 0 | 2577 | 42956 | #N/A | #N/A | #N/A | #N/A
0:00 | 0 | 0 | 0 | 0 | 0 | 0 | 2578 | 42957 | #N/A | #N/A | #N/A | #N/A
0:00 | 0 | 0 | 0 | 0 | 0 | 0 | 2579 | 42958 | #N/A | #N/A | #N/A | #N/A
0:00 | 0 | 0 | 0 | 0 | 0 | 0 | 2580 | 42959 | #N/A | #N/A | #N/A | #N/A
0:00 | 0 | 0 | 0 | 0 | 0 | 0 | 2581 | 42960 | #N/A | #N/A | #N/A | #N/A
0:00 | 0 | 0 | 0 | 0 | 0 | 0 | 2582 | 42961 | #N/A | #N/A | #N/A | #N/A
0:00 | 0 | 0 | 0 | 0 | 0 | 0 | 2583 | 42962 | #N/A | #N/A | #N/A | #N/A
0:00 | 0 | 0 | 0 | 0 | 0 | 0 | 2584 | 42963 | #N/A | #N/A | #N/A | #N/A
0:00 | 0 | 0 | 0 | 0 | 0 | 0 | 2585 | 42964 | #N/A | #N/A | #N/A | #N/A
0:00 | 0 | 0 | 0 | 0 | 0 | 0 | 2586 | 42965 | #N/A | #N/A | #N/A | #N/A
0:00 | 0 | 0 | 0 | 0 | 0 | 0 | 2587 | 42966 | #N/A | #N/A | #N/A | #N/A
0:00 | 0 | 0 | 0 | 0 | 0 | 0 | 2588 | 42967 | #N/A | #N/A | #N/A | #N/A
0:00 | 0 | 0 | 0 | 0 | 0 | 0 | 2589 | 42968 | #N/A | #N/A | #N/A | #N/A
0:00 | 0 | 0 | 0 | 0 | 0 | 0 | 2590 | 42969 | #N/A | #N/A | #N/A | #N/A
0:00 | 0 | 0 | 0 | 0 | 0 | 0 | 2591 | 42970 | #N/A | #N/A | #N/A | #N/A
0:00 | 0 | 0 | 0 | 0 | 0 | 0 | 2592 | 42971 | #N/A | #N/A | #N/A | #N/A
0:00 | 0 | 0 | 0 | 0 | 0 | 0 | 2593 | 42972 | #N/A | #N/A | #N/A | #N/A
0:00 | 0 | 0 | 0 | 0 | 0 | 0 | 2594 | 42973 | #N/A | #N/A | #N/A | #N/A
0:00 | 0 | 0 | 0 | 0 | 0 | 0 | 2595 | 42974 | #N/A | #N/A | #N/A | #N/A
0:00 | 0 | 0 | 0 | 0 | 0 | 0 | 2596 | 42975 | #N/A | #N/A | #N/A | #N/A
0:00 | 0 | 0 | 0 | 0 | 0 | 0 | 2597 | 42976 | #N/A | #N/A | #N/A | #N/A
0:00 | 0 | 0 | 0 | 0 | 0 | 0 | 2598 | 42977 | #N/A | #N/A | #N/A | #N/A
0:00 | 0 | 0 | 0 | 0 | 0 | 0 | 2599 | 42978 | #N/A | #N/A | #N/A | #N/A
0:00 | 0 | 0 | 0 | 0 | 0 | 0 | 2600 | 42979 | #N/A | #N/A | #N/A | #N/A
0:00 | 0 | 0 | 0 | 0 | 0 | 0 | 2601 | 42980 | #N/A | #N/A | #N/A | #N/A
0:00 | 0 | 0 | 0 | 0 | 0 | 0 | 2602 | 42981 | #N/A | #N/A | #N/A | #N/A
0:00 | 0 | 0 | 0 | 0 | 0 | 0 | 2603 | 42982 | #N/A | #N/A | #N/A | #N/A
0:00 | 0 | 0 | 0 | 0 | 0 | 0 | 2604 | 42983 | #N/A | #N/A | #N/A | #N/A
0:00 | 0 | 0 | 0 | 0 | 0 | 0 | 2605 | 42984 | #N/A | #N/A | #N/A | #N/A
0:00 | 0 | 0 | 0 | 0 | 0 | 0 | 2606 | 42985 | #N/A | #N/A | #N/A | #N/A
0:00 | 0 | 0 | 0 | 0 | 0 | 0 | 2607 | 42986 | #N/A | #N/A | #N/A | #N/A
0:00 | 0 | 0 | 0 | 0 | 0 | 0 | 2608 | 42987 | #N/A | #N/A | #N/A | #N/A
0:00 | 0 | 0 | 0 | 0 | 0 | 0 | 2609 | 42988 | #N/A | #N/A | #N/A | #N/A
0:00 | 0 | 0 | 0 | 0 | 0 | 0 | 2610 | 42989 | #N/A | #N/A | #N/A | #N/A
0:00 | 0 | 0 | 0 | 0 | 0 | 0 | 2611 | 42990 | #N/A | #N/A | #N/A | #N/A
0:00 | 0 | 0 | 0 | 0 | 0 | 0 | 2612 | 42991 | #N/A | #N/A | #N/A | #N/A
0:00 | 0 | 0 | 0 | 0 | 0 | 0 | 2613 | 42992 | #N/A | #N/A | #N/A | #N/A
0:00 | 0 | 0 | 0 | 0 | 0 | 0 | 2614 | 42993 | #N/A | #N/A | #N/A | #N/A
0:00 | 0 | 0 | 0 | 0 | 0 | 0 | 2615 | 42994 | #N/A | #N/A | #N/A | #N/A
0:00 | 0 | 0 | 0 | 0 | 0 | 0 | 2616 | 42995 | #N/A | #N/A | #N/A | #N/A
0:00 | 0 | 0 | 0 | 0 | 0 | 0 | 2617 | 42996 | #N/A | #N/A | #N/A | #N/A
0:00 | 0 | 0 | 0 | 0 | 0 | 0 | 2618 | 42997 | #N/A | #N/A | #N/A | #N/A
0:00 | 0 | 0 | 0 | 0 | 0 | 0 | 2619 | 42998 | #N/A | #N/A | #N/A | #N/A
0:00 | 0 | 0 | 0 | 0 | 0 | 0 | 2620 | 42999 | #N/A | #N/A | #N/A | #N/A
0:00 | 0 | 0 | 0 | 0 | 0 | 0 | 2621 | 43000 | #N/A | #N/A | #N/A | #N/A
0:00 | 0 | 0 | 0 | 0 | 0 | 0 | 2622 | 43001 | #N/A | #N/A | #N/A | #N/A
0:00 | 0 | 0 | 0 | 0 | 0 | 0 | 2623 | 43002 | #N/A | #N/A | #N/A | #N/A
0:00 | 0 | 0 | 0 | 0 | 0 | 0 | 2624 | 43003 | #N/A | #N/A | #N/A | #N/A
0:00 | 0 | 0 | 0 | 0 | 0 | 0 | 2625 | 43004 | #N/A | #N/A | #N/A | #N/A
0:00 | 0 | 0 | 0 | 0 | 0 | 0 | 2626 | 43005 | #N/A | #N/A | #N/A | #N/A
0:00 | 0 | 0 | 0 | 0 | 0 | 0 | 2627 | 43006 | #N/A | #N/A | #N/A | #N/A
0:00 | 0 | 0 | 0 | 0 | 0 | 0 | 2628 | 43007 | #N/A | #N/A | #N/A | #N/A
0:00 | 0 | 0 | 0 | 0 | 0 | 0 | 2629 | 43008 | #N/A | #N/A | #N/A | #N/A
0:00 | 0 | 0 | 0 | 0 | 0 | 0 | 2630 | 43009 | #N/A | #N/A | #N/A | #N/A
0:00 | 0 | 0 | 0 | 0 | 0 | 0 | 2631 | 43010 | #N/A | #N/A | #N/A | #N/A
0:00 | 0 | 0 | 0 | 0 | 0 | 0 | 2632 | 43011 | #N/A | #N/A | #N/A | #N/A
0:00 | 0 | 0 | 0 | 0 | 0 | 0 | 2633 | 43012 | #N/A | #N/A | #N/A | #N/A
0:00 | 0 | 0 | 0 | 0 | 0 | 0 | 2634 | 43013 | #N/A | #N/A | #N/A | #N/A
0:00 | 0 | 0 | 0 | 0 | 0 | 0 | 2635 | 43014 | #N/A | #N/A | #N/A | #N/A
0:00 | 0 | 0 | 0 | 0 | 0 | 0 | 2636 | 43015 | #N/A | #N/A | #N/A | #N/A
0:00 | 0 | 0 | 0 | 0 | 0 | 0 | 2637 | 43016 | #N/A | #N/A | #N/A | #N/A
0:00 | 0 | 0 | 0 | 0 | 0 | 0 | 2638 | 43017 | #N/A | #N/A | #N/A | #N/A
0:00 | 0 | 0 | 0 | 0 | 0 | 0 | 2639 | 43018 | #N/A | #N/A | #N/A | #N/A
0:00 | 0 | 0 | 0 | 0 | 0 | 0 | 2640 | 43019 | #N/A | #N/A | #N/A | #N/A
0:00 | 0 | 0 | 0 | 0 | 0 | 0 | 2641 | 43020 | #N/A | #N/A | #N/A | #N/A
0:00 | 0 | 0 | 0 | 0 | 0 | 0 | 2642 | 43021 | #N/A | #N/A | #N/A | #N/A
0:00 | 0 | 0 | 0 | 0 | 0 | 0 | 2643 | 43022 | #N/A | #N/A | #N/A | #N/A
0:00 | 0 | 0 | 0 | 0 | 0 | 0 | 2644 | 43023 | #N/A | #N/A | #N/A | #N/A
0:00 | 0 | 0 | 0 | 0 | 0 | 0 | 2645 | 43024 | #N/A | #N/A | #N/A | #N/A
0:00 | 0 | 0 | 0 | 0 | 0 | 0 | 2646 | 43025 | #N/A | #N/A | #N/A | #N/A
0:00 | 0 | 0 | 0 | 0 | 0 | 0 | 2647 | 43026 | #N/A | #N/A | #N/A | #N/A
0:00 | 0 | 0 | 0 | 0 | 0 | 0 | 2648 | 43027 | #N/A | #N/A | #N/A | #N/A
0:00 | 0 | 0 | 0 | 0 | 0 | 0 | 2649 | 43028 | #N/A | #N/A | #N/A | #N/A
0:00 | 0 | 0 | 0 | 0 | 0 | 0 | 2650 | 43029 | #N/A | #N/A | #N/A | #N/A
0:00 | 0 | 0 | 0 | 0 | 0 | 0 | 2651 | 43030 | #N/A | #N/A | #N/A | #N/A
0:00 | 0 | 0 | 0 | 0 | 0 | 0 | 2652 | 43031 | #N/A | #N/A | #N/A | #N/A
0:00 | 0 | 0 | 0 | 0 | 0 | 0 | 2653 | 43032 | #N/A | #N/A | #N/A | #N/A
0:00 | 0 | 0 | 0 | 0 | 0 | 0 | 2654 | 43033 | #N/A | #N/A | #N/A | #N/A
0:00 | 0 | 0 | 0 | 0 | 0 | 0 | 2655 | 43034 | #N/A | #N/A | #N/A | #N/A
0:00 | 0 | 0 | 0 | 0 | 0 | 0 | 2656 | 43035 | #N/A | #N/A | #N/A | #N/A
0:00 | 0 | 0 | 0 | 0 | 0 | 0 | 2657 | 43036 | #N/A | #N/A | #N/A | #N/A
0:00 | 0 | 0 | 0 | 0 | 0 | 0 | 2658 | 43037 | #N/A | #N/A | #N/A | #N/A
0:00 | 0 | 0 | 0 | 0 | 0 | 0 | 2659 | 43038 | #N/A | #N/A | #N/A | #N/A
0:00 | 0 | 0 | 0 | 0 | 0 | 0 | 2660 | 43039 | #N/A | #N/A | #N/A | #N/A
0:00 | 0 | 0 | 0 | 0 | 0 | 0 | 2661 | 43040 | #N/A | #N/A | #N/A | #N/A
0:00 | 0 | 0 | 0 | 0 | 0 | 0 | 2662 | 43041 | #N/A | #N/A | #N/A | #N/A
0:00 | 0 | 0 | 0 | 0 | 0 | 0 | 2663 | 43042 | #N/A | #N/A | #N/A | #N/A
0:00 | 0 | 0 | 0 | 0 | 0 | 0 | 2664 | 43043 | #N/A | #N/A | #N/A | #N/A
0:00 | 0 | 0 | 0 | 0 | 0 | 0 | 2665 | 43044 | #N/A | #N/A | #N/A | #N/A
0:00 | 0 | 0 | 0 | 0 | 0 | 0 | 2666 | 43045 | #N/A | #N/A | #N/A | #N/A
0:00 | 0 | 0 | 0 | 0 | 0 | 0 | 2667 | 43046 | #N/A | #N/A | #N/A | #N/A
0:00 | 0 | 0 | 0 | 0 | 0 | 0 | 2668 | 43047 | #N/A | #N/A | #N/A | #N/A
0:00 | 0 | 0 | 0 | 0 | 0 | 0 | 2669 | 43048 | #N/A | #N/A | #N/A | #N/A
0:00 | 0 | 0 | 0 | 0 | 0 | 0 | 2670 | 43049 | #N/A | #N/A | #N/A | #N/A
0:00 | 0 | 0 | 0 | 0 | 0 | 0 | 2671 | 43050 | #N/A | #N/A | #N/A | #N/A
0:00 | 0 | 0 | 0 | 0 | 0 | 0 | 2672 | 43051 | #N/A | #N/A | #N/A | #N/A
0:00 | 0 | 0 | 0 | 0 | 0 | 0 | 2673 | 43052 | #N/A | #N/A | #N/A | #N/A
0:00 | 0 | 0 | 0 | 0 | 0 | 0 | 2674 | 43053 | #N/A | #N/A | #N/A | #N/A
0:00 | 0 | 0 | 0 | 0 | 0 | 0 | 2675 | 43054 | #N/A | #N/A | #N/A | #N/A
0:00 | 0 | 0 | 0 | 0 | 0 | 0 | 2676 | 43055 | #N/A | #N/A | #N/A | #N/A
0:00 | 0 | 0 | 0 | 0 | 0 | 0 | 2677 | 43056 | #N/A | #N/A | #N/A | #N/A
0:00 | 0 | 0 | 0 | 0 | 0 | 0 | 2678 | 43057 | #N/A | #N/A | #N/A | #N/A
0:00 | 0 | 0 | 0 | 0 | 0 | 0 | 2679 | 43058 | #N/A | #N/A | #N/A | #N/A
0:00 | 0 | 0 | 0 | 0 | 0 | 0 | 2680 | 43059 | #N/A | #N/A | #N/A | #N/A
0:00 | 0 | 0 | 0 | 0 | 0 | 0 | 2681 | 43060 | #N/A | #N/A | #N/A | #N/A
0:00 | 0 | 0 | 0 | 0 | 0 | 0 | 2682 | 43061 | #N/A | #N/A | #N/A | #N/A
0:00 | 0 | 0 | 0 | 0 | 0 | 0 | 2683 | 43062 | #N/A | #N/A | #N/A | #N/A
0:00 | 0 | 0 | 0 | 0 | 0 | 0 | 2684 | 43063 | #N/A | #N/A | #N/A | #N/A
0:00 | 0 | 0 | 0 | 0 | 0 | 0 | 2685 | 43064 | #N/A | #N/A | #N/A | #N/A
0:00 | 0 | 0 | 0 | 0 | 0 | 0 | 2686 | 43065 | #N/A | #N/A | #N/A | #N/A
0:00 | 0 | 0 | 0 | 0 | 0 | 0 | 2687 | 43066 | #N/A | #N/A | #N/A | #N/A
0:00 | 0 | 0 | 0 | 0 | 0 | 0 | 2688 | 43067 | #N/A | #N/A | #N/A | #N/A
0:00 | 0 | 0 | 0 | 0 | 0 | 0 | 2689 | 43068 | #N/A | #N/A | #N/A | #N/A
0:00 | 0 | 0 | 0 | 0 | 0 | 0 | 2690 | 43069 | #N/A | #N/A | #N/A | #N/A
0:00 | 0 | 0 | 0 | 0 | 0 | 0 | 2691 | 43070 | #N/A | #N/A | #N/A | #N/A
0:00 | 0 | 0 | 0 | 0 | 0 | 0 | 2692 | 43071 | #N/A | #N/A | #N/A | #N/A
0:00 | 0 | 0 | 0 | 0 | 0 | 0 | 2693 | 43072 | #N/A | #N/A | #N/A | #N/A
0:00 | 0 | 0 | 0 | 0 | 0 | 0 | 2694 | 43073 | #N/A | #N/A | #N/A | #N/A
0:00 | 0 | 0 | 0 | 0 | 0 | 0 | 2695 | 43074 | #N/A | #N/A | #N/A | #N/A
0:00 | 0 | 0 | 0 | 0 | 0 | 0 | 2696 | 43075 | #N/A | #N/A | #N/A | #N/A
0:00 | 0 | 0 | 0 | 0 | 0 | 0 | 2697 | 43076 | #N/A | #N/A | #N/A | #N/A
0:00 | 0 | 0 | 0 | 0 | 0 | 0 | 2698 | 43077 | #N/A | #N/A | #N/A | #N/A
0:00 | 0 | 0 | 0 | 0 | 0 | 0 | 2699 | 43078 | #N/A | #N/A | #N/A | #N/A
0:00 | 0 | 0 | 0 | 0 | 0 | 0 | 2700 | 43079 | #N/A | #N/A | #N/A | #N/A
0:00 | 0 | 0 | 0 | 0 | 0 | 0 | 2701 | 43080 | #N/A | #N/A | #N/A | #N/A
0:00 | 0 | 0 | 0 | 0 | 0 | 0 | 2702 | 43081 | #N/A | #N/A | #N/A | #N/A
0:00 | 0 | 0 | 0 | 0 | 0 | 0 | 2703 | 43082 | #N/A | #N/A | #N/A | #N/A
0:00 | 0 | 0 | 0 | 0 | 0 | 0 | 2704 | 43083 | #N/A | #N/A | #N/A | #N/A
0:00 | 0 | 0 | 0 | 0 | 0 | 0 | 2705 | 43084 | #N/A | #N/A | #N/A | #N/A
0:00 | 0 | 0 | 0 | 0 | 0 | 0 | 2706 | 43085 | #N/A | #N/A | #N/A | #N/A
0:00 | 0 | 0 | 0 | 0 | 0 | 0 | 2707 | 43086 | #N/A | #N/A | #N/A | #N/A
0:00 | 0 | 0 | 0 | 0 | 0 | 0 | 2708 | 43087 | #N/A | #N/A | #N/A | #N/A
0:00 | 0 | 0 | 0 | 0 | 0 | 0 | 2709 | 43088 | #N/A | #N/A | #N/A | #N/A
0:00 | 0 | 0 | 0 | 0 | 0 | 0 | 2710 | 43089 | #N/A | #N/A | #N/A | #N/A
0:00 | 0 | 0 | 0 | 0 | 0 | 0 | 2711 | 43090 | #N/A | #N/A | #N/A | #N/A
0:00 | 0 | 0 | 0 | 0 | 0 | 0 | 2712 | 43091 | #N/A | #N/A | #N/A | #N/A
0:00 | 0 | 0 | 0 | 0 | 0 | 0 | 2713 | 43092 | #N/A | #N/A | #N/A | #N/A
0:00 | 0 | 0 | 0 | 0 | 0 | 0 | 2714 | 43093 | #N/A | #N/A | #N/A | #N/A
0:00 | 0 | 0 | 0 | 0 | 0 | 0 | 2715 | 43094 | #N/A | #N/A | #N/A | #N/A
0:00 | 0 | 0 | 0 | 0 | 0 | 0 | 2716 | 43095 | #N/A | #N/A | #N/A | #N/A
0:00 | 0 | 0 | 0 | 0 | 0 | 0 | 2717 | 43096 | #N/A | #N/A | #N/A | #N/A
0:00 | 0 | 0 | 0 | 0 | 0 | 0 | 2718 | 43097 | #N/A | #N/A | #N/A | #N/A
0:00 | 0 | 0 | 0 | 0 | 0 | 0 | 2719 | 43098 | #N/A | #N/A | #N/A | #N/A
0:00 | 0 | 0 | 0 | 0 | 0 | 0 | 2720 | 43099 | #N/A | #N/A | #N/A | #N/A
0:00 | 0 | 0 | 0 | 0 | 0 | 0 | 2721 | 43100 | #N/A | #N/A | #N/A | #N/A
0:00 | 0 | 0 | 0 | 0 | 0 | 0 | 2722 | 43101 | #N/A | #N/A | #N/A | #N/A
0:00 | 0 | 0 | 0 | 0 | 0 | 0 | 2723 | 43102 | #N/A | #N/A | #N/A | #N/A
0:00 | 0 | 0 | 0 | 0 | 0 | 0 | 2724 | 43103 | #N/A | #N/A | #N/A | #N/A
0:00 | 0 | 0 | 0 | 0 | 0 | 0 | 2725 | 43104 | #N/A | #N/A | #N/A | #N/A
0:00 | 0 | 0 | 0 | 0 | 0 | 0 | 2726 | 43105 | #N/A | #N/A | #N/A | #N/A
0:00 | 0 | 0 | 0 | 0 | 0 | 0 | 2727 | 43106 | #N/A | #N/A | #N/A | #N/A
0:00 | 0 | 0 | 0 | 0 | 0 | 0 | 2728 | 43107 | #N/A | #N/A | #N/A | #N/A
0:00 | 0 | 0 | 0 | 0 | 0 | 0 | 2729 | 43108 | #N/A | #N/A | #N/A | #N/A
0:00 | 0 | 0 | 0 | 0 | 0 | 0 | 2730 | 43109 | #N/A | #N/A | #N/A | #N/A
0:00 | 0 | 0 | 0 | 0 | 0 | 0 | 2731 | 43110 | #N/A | #N/A | #N/A | #N/A
0:00 | 0 | 0 | 0 | 0 | 0 | 0 | 2732 | 43111 | #N/A | #N/A | #N/A | #N/A
0:00 | 0 | 0 | 0 | 0 | 0 | 0 | 2733 | 43112 | #N/A | #N/A | #N/A | #N/A
0:00 | 0 | 0 | 0 | 0 | 0 | 0 | 2734 | 43113 | #N/A | #N/A | #N/A | #N/A
0:00 | 0 | 0 | 0 | 0 | 0 | 0 | 2735 | 43114 | #N/A | #N/A | #N/A | #N/A
0:00 | 0 | 0 | 0 | 0 | 0 | 0 | 2736 | 43115 | #N/A | #N/A | #N/A | #N/A
0:00 | 0 | 0 | 0 | 0 | 0 | 0 | 2737 | 43116 | #N/A | #N/A | #N/A | #N/A
0:00 | 0 | 0 | 0 | 0 | 0 | 0 | 2738 | 43117 | #N/A | #N/A | #N/A | #N/A
0:00 | 0 | 0 | 0 | 0 | 0 | 0 | 2739 | 43118 | #N/A | #N/A | #N/A | #N/A
0:00 | 0 | 0 | 0 | 0 | 0 | 0 | 2740 | 43119 | #N/A | #N/A | #N/A | #N/A
0:00 | 0 | 0 | 0 | 0 | 0 | 0 | 2741 | 43120 | #N/A | #N/A | #N/A | #N/A
0:00 | 0 | 0 | 0 | 0 | 0 | 0 | 2742 | 43121 | #N/A | #N/A | #N/A | #N/A
0:00 | 0 | 0 | 0 | 0 | 0 | 0 | 2743 | 43122 | #N/A | #N/A | #N/A | #N/A
0:00 | 0 | 0 | 0 | 0 | 0 | 0 | 2744 | 43123 | #N/A | #N/A | #N/A | #N/A
0:00 | 0 | 0 | 0 | 0 | 0 | 0 | 2745 | 43124 | #N/A | #N/A | #N/A | #N/A
0:00 | 0 | 0 | 0 | 0 | 0 | 0 | 2746 | 43125 | #N/A | #N/A | #N/A | #N/A
0:00 | 0 | 0 | 0 | 0 | 0 | 0 | 2747 | 43126 | #N/A | #N/A | #N/A | #N/A
0:00 | 0 | 0 | 0 | 0 | 0 | 0 | 2748 | 43127 | #N/A | #N/A | #N/A | #N/A
0:00 | 0 | 0 | 0 | 0 | 0 | 0 | 2749 | 43128 | #N/A | #N/A | #N/A | #N/A
0:00 | 0 | 0 | 0 | 0 | 0 | 0 | 2750 | 43129 | #N/A | #N/A | #N/A | #N/A
0:00 | 0 | 0 | 0 | 0 | 0 | 0 | 2751 | 43130 | #N/A | #N/A | #N/A | #N/A
0:00 | 0 | 0 | 0 | 0 | 0 | 0 | 2752 | 43131 | #N/A | #N/A | #N/A | #N/A
0:00 | 0 | 0 | 0 | 0 | 0 | 0 | 2753 | 43132 | #N/A | #N/A | #N/A | #N/A
0:00 | 0 | 0 | 0 | 0 | 0 | 0 | 2754 | 43133 | #N/A | #N/A | #N/A | #N/A
0:00 | 0 | 0 | 0 | 0 | 0 | 0 | 2755 | 43134 | #N/A | #N/A | #N/A | #N/A
0:00 | 0 | 0 | 0 | 0 | 0 | 0 | 2756 | 43135 | #N/A | #N/A | #N/A | #N/A
0:00 | 0 | 0 | 0 | 0 | 0 | 0 | 2757 | 43136 | #N/A | #N/A | #N/A | #N/A
0:00 | 0 | 0 | 0 | 0 | 0 | 0 | 2758 | 43137 | #N/A | #N/A | #N/A | #N/A
0:00 | 0 | 0 | 0 | 0 | 0 | 0 | 2759 | 43138 | #N/A | #N/A | #N/A | #N/A
0:00 | 0 | 0 | 0 | 0 | 0 | 0 | 2760 | 43139 | #N/A | #N/A | #N/A | #N/A
0:00 | 0 | 0 | 0 | 0 | 0 | 0 | 2761 | 43140 | #N/A | #N/A | #N/A | #N/A
0:00 | 0 | 0 | 0 | 0 | 0 | 0 | 2762 | 43141 | #N/A | #N/A | #N/A | #N/A
0:00 | 0 | 0 | 0 | 0 | 0 | 0 | 2763 | 43142 | #N/A | #N/A | #N/A | #N/A
0:00 | 0 | 0 | 0 | 0 | 0 | 0 | 2764 | 43143 | #N/A | #N/A | #N/A | #N/A
0:00 | 0 | 0 | 0 | 0 | 0 | 0 | 2765 | 43144 | #N/A | #N/A | #N/A | #N/A
0:00 | 0 | 0 | 0 | 0 | 0 | 0 | 2766 | 43145 | #N/A | #N/A | #N/A | #N/A
0:00 | 0 | 0 | 0 | 0 | 0 | 0 | 2767 | 43146 | #N/A | #N/A | #N/A | #N/A
0:00 | 0 | 0 | 0 | 0 | 0 | 0 | 2768 | 43147 | #N/A | #N/A | #N/A | #N/A
0:00 | 0 | 0 | 0 | 0 | 0 | 0 | 2769 | 43148 | #N/A | #N/A | #N/A | #N/A
0:00 | 0 | 0 | 0 | 0 | 0 | 0 | 2770 | 43149 | #N/A | #N/A | #N/A | #N/A
0:00 | 0 | 0 | 0 | 0 | 0 | 0 | 2771 | 43150 | #N/A | #N/A | #N/A | #N/A
0:00 | 0 | 0 | 0 | 0 | 0 | 0 | 2772 | 43151 | #N/A | #N/A | #N/A | #N/A
0:00 | 0 | 0 | 0 | 0 | 0 | 0 | 2773 | 43152 | #N/A | #N/A | #N/A | #N/A
0:00 | 0 | 0 | 0 | 0 | 0 | 0 | 2774 | 43153 | #N/A | #N/A | #N/A | #N/A
0:00 | 0 | 0 | 0 | 0 | 0 | 0 | 2775 | 43154 | #N/A | #N/A | #N/A | #N/A
0:00 | 0 | 0 | 0 | 0 | 0 | 0 | 2776 | 43155 | #N/A | #N/A | #N/A | #N/A
0:00 | 0 | 0 | 0 | 0 | 0 | 0 | 2777 | 43156 | #N/A | #N/A | #N/A | #N/A
0:00 | 0 | 0 | 0 | 0 | 0 | 0 | 2778 | 43157 | #N/A | #N/A | #N/A | #N/A
0:00 | 0 | 0 | 0 | 0 | 0 | 0 | 2779 | 43158 | #N/A | #N/A | #N/A | #N/A
0:00 | 0 | 0 | 0 | 0 | 0 | 0 | 2780 | 43159 | #N/A | #N/A | #N/A | #N/A
0:00 | 0 | 0 | 0 | 0 | 0 | 0 | 2781 | 43160 | #N/A | #N/A | #N/A | #N/A
0:00 | 0 | 0 | 0 | 0 | 0 | 0 | 2782 | 43161 | #N/A | #N/A | #N/A | #N/A
0:00 | 0 | 0 | 0 | 0 | 0 | 0 | 2783 | 43162 | #N/A | #N/A | #N/A | #N/A
0:00 | 0 | 0 | 0 | 0 | 0 | 0 | 2784 | 43163 | #N/A | #N/A | #N/A | #N/A
0:00 | 0 | 0 | 0 | 0 | 0 | 0 | 2785 | 43164 | #N/A | #N/A | #N/A | #N/A
0:00 | 0 | 0 | 0 | 0 | 0 | 0 | 2786 | 43165 | #N/A | #N/A | #N/A | #N/A
0:00 | 0 | 0 | 0 | 0 | 0 | 0 | 2787 | 43166 | #N/A | #N/A | #N/A | #N/A
0:00 | 0 | 0 | 0 | 0 | 0 | 0 | 2788 | 43167 | #N/A | #N/A | #N/A | #N/A
0:00 | 0 | 0 | 0 | 0 | 0 | 0 | 2789 | 43168 | #N/A | #N/A | #N/A | #N/A
0:00 | 0 | 0 | 0 | 0 | 0 | 0 | 2790 | 43169 | #N/A | #N/A | #N/A | #N/A
0:00 | 0 | 0 | 0 | 0 | 0 | 0 | 2791 | 43170 | #N/A | #N/A | #N/A | #N/A
0:00 | 0 | 0 | 0 | 0 | 0 | 0 | 2792 | 43171 | #N/A | #N/A | #N/A | #N/A
0:00 | 0 | 0 | 0 | 0 | 0 | 0 | 2793 | 43172 | #N/A | #N/A | #N/A | #N/A
0:00 | 0 | 0 | 0 | 0 | 0 | 0 | 2794 | 43173 | #N/A | #N/A | #N/A | #N/A
0:00 | 0 | 0 | 0 | 0 | 0 | 0 | 2795 | 43174 | #N/A | #N/A | #N/A | #N/A
0:00 | 0 | 0 | 0 | 0 | 0 | 0 | 2796 | 43175 | #N/A | #N/A | #N/A | #N/A
0:00 | 0 | 0 | 0 | 0 | 0 | 0 | 2797 | 43176 | #N/A | #N/A | #N/A | #N/A
0:00 | 0 | 0 | 0 | 0 | 0 | 0 | 2798 | 43177 | #N/A | #N/A | #N/A | #N/A
0:00 | 0 | 0 | 0 | 0 | 0 | 0 | 2799 | 43178 | #N/A | #N/A | #N/A | #N/A
0:00 | 0 | 0 | 0 | 0 | 0 | 0 | 2800 | 43179 | #N/A | #N/A | #N/A | #N/A
0:00 | 0 | 0 | 0 | 0 | 0 | 0 | 2801 | 43180 | #N/A | #N/A | #N/A | #N/A
0:00 | 0 | 0 | 0 | 0 | 0 | 0 | 2802 | 43181 | #N/A | #N/A | #N/A | #N/A
0:00 | 0 | 0 | 0 | 0 | 0 | 0 | 2803 | 43182 | #N/A | #N/A | #N/A | #N/A
0:00 | 0 | 0 | 0 | 0 | 0 | 0 | 2804 | 43183 | #N/A | #N/A | #N/A | #N/A
0:00 | 0 | 0 | 0 | 0 | 0 | 0 | 2805 | 43184 | #N/A | #N/A | #N/A | #N/A
0:00 | 0 | 0 | 0 | 0 | 0 | 0 | 2806 | 43185 | #N/A | #N/A | #N/A | #N/A
0:00 | 0 | 0 | 0 | 0 | 0 | 0 | 2807 | 43186 | #N/A | #N/A | #N/A | #N/A
0:00 | 0 | 0 | 0 | 0 | 0 | 0 | 2808 | 43187 | #N/A | #N/A | #N/A | #N/A
0:00 | 0 | 0 | 0 | 0 | 0 | 0 | 2809 | 43188 | #N/A | #N/A | #N/A | #N/A
0:00 | 0 | 0 | 0 | 0 | 0 | 0 | 2810 | 43189 | #N/A | #N/A | #N/A | #N/A
0:00 | 0 | 0 | 0 | 0 | 0 | 0 | 2811 | 43190 | #N/A | #N/A | #N/A | #N/A
0:00 | 0 | 0 | 0 | 0 | 0 | 0 | 2812 | 43191 | #N/A | #N/A | #N/A | #N/A
0:00 | 0 | 0 | 0 | 0 | 0 | 0 | 2813 | 43192 | #N/A | #N/A | #N/A | #N/A
0:00 | 0 | 0 | 0 | 0 | 0 | 0 | 2814 | 43193 | #N/A | #N/A | #N/A | #N/A
0:00 | 0 | 0 | 0 | 0 | 0 | 0 | 2815 | 43194 | #N/A | #N/A | #N/A | #N/A
0:00 | 0 | 0 | 0 | 0 | 0 | 0 | 2816 | 43195 | #N/A | #N/A | #N/A | #N/A
0:00 | 0 | 0 | 0 | 0 | 0 | 0 | 2817 | 43196 | #N/A | #N/A | #N/A | #N/A
0:00 | 0 | 0 | 0 | 0 | 0 | 0 | 2818 | 43197 | #N/A | #N/A | #N/A | #N/A
0:00 | 0 | 0 | 0 | 0 | 0 | 0 | 2819 | 43198 | #N/A | #N/A | #N/A | #N/A
0:00 | 0 | 0 | 0 | 0 | 0 | 0 | 2820 | 43199 | #N/A | #N/A | #N/A | #N/A
0:00 | 0 | 0 | 0 | 0 | 0 | 0 | 2821 | 43200 | #N/A | #N/A | #N/A | #N/A
0:00 | 0 | 0 | 0 | 0 | 0 | 0 | 2822 | 43201 | #N/A | #N/A | #N/A | #N/A
0:00 | 0 | 0 | 0 | 0 | 0 | 0 | 2823 | 43202 | #N/A | #N/A | #N/A | #N/A
0:00 | 0 | 0 | 0 | 0 | 0 | 0 | 2824 | 43203 | #N/A | #N/A | #N/A | #N/A
0:00 | 0 | 0 | 0 | 0 | 0 | 0 | 2825 | 43204 | #N/A | #N/A | #N/A | #N/A
0:00 | 0 | 0 | 0 | 0 | 0 | 0 | 2826 | 43205 | #N/A | #N/A | #N/A | #N/A
0:00 | 0 | 0 | 0 | 0 | 0 | 0 | 2827 | 43206 | #N/A | #N/A | #N/A | #N/A
0:00 | 0 | 0 | 0 | 0 | 0 | 0 | 2828 | 43207 | #N/A | #N/A | #N/A | #N/A
0:00 | 0 | 0 | 0 | 0 | 0 | 0 | 2829 | 43208 | #N/A | #N/A | #N/A | #N/A
0:00 | 0 | 0 | 0 | 0 | 0 | 0 | 2830 | 43209 | #N/A | #N/A | #N/A | #N/A
0:00 | 0 | 0 | 0 | 0 | 0 | 0 | 2831 | 43210 | #N/A | #N/A | #N/A | #N/A
0:00 | 0 | 0 | 0 | 0 | 0 | 0 | 2832 | 43211 | #N/A | #N/A | #N/A | #N/A
0:00 | 0 | 0 | 0 | 0 | 0 | 0 | 2833 | 43212 | #N/A | #N/A | #N/A | #N/A
0:00 | 0 | 0 | 0 | 0 | 0 | 0 | 2834 | 43213 | #N/A | #N/A | #N/A | #N/A
0:00 | 0 | 0 | 0 | 0 | 0 | 0 | 2835 | 43214 | #N/A | #N/A | #N/A | #N/A
0:00 | 0 | 0 | 0 | 0 | 0 | 0 | 2836 | 43215 | #N/A | #N/A | #N/A | #N/A
0:00 | 0 | 0 | 0 | 0 | 0 | 0 | 2837 | 43216 | #N/A | #N/A | #N/A | #N/A
0:00 | 0 | 0 | 0 | 0 | 0 | 0 | 2838 | 43217 | #N/A | #N/A | #N/A | #N/A
0:00 | 0 | 0 | 0 | 0 | 0 | 0 | 2839 | 43218 | #N/A | #N/A | #N/A | #N/A
0:00 | 0 | 0 | 0 | 0 | 0 | 0 | 2840 | 43219 | #N/A | #N/A | #N/A | #N/A
0:00 | 0 | 0 | 0 | 0 | 0 | 0 | 2841 | 43220 | #N/A | #N/A | #N/A | #N/A
0:00 | 0 | 0 | 0 | 0 | 0 | 0 | 2842 | 43221 | #N/A | #N/A | #N/A | #N/A
0:00 | 0 | 0 | 0 | 0 | 0 | 0 | 2843 | 43222 | #N/A | #N/A | #N/A | #N/A
0:00 | 0 | 0 | 0 | 0 | 0 | 0 | 2844 | 43223 | #N/A | #N/A | #N/A | #N/A
0:00 | 0 | 0 | 0 | 0 | 0 | 0 | 2845 | 43224 | #N/A | #N/A | #N/A | #N/A
0:00 | 0 | 0 | 0 | 0 | 0 | 0 | 2846 | 43225 | #N/A | #N/A | #N/A | #N/A
0:00 | 0 | 0 | 0 | 0 | 0 | 0 | 2847 | 43226 | #N/A | #N/A | #N/A | #N/A