## Messprotokoll
Messprotokoll
Protokolldaten
Ersteller: |  | Schropp Florian
Datum: |  | 2025-06-13
Beschreibung: |  | M2-5-K-o-1
Anlagenparameter
Gewindestärke: |  | 2 | mm
Gewindeanzahl: |  | 5 | Stück
Masse Brennholz: |  | 1,5+0,5 | kg
Start der Messreihe: |  | 10:45 | Uhr
|  | Spannungsquelle |  | Keysight |  |  | Wöhler 836 (Reingas) |  |  |  | Wöhler 847 (Rohgas) |  |  |  |  | Anmerkungen/ Beobachtungen
|  |  |  | Temperaturmessung |  |  | Staubmessung |  |  | Errechnete Werte | Staubmessung |  |  | Errechnete Werte
Messpunkt | Uhrzeit | Spannung Prec1 UPrec1 | Gesamt-strom Iges | T1 | T2 | T3 | Filtermassen- zunahme mStF | Sauerstoff- konzentration O2 | Kohlenmonoxid- konze. Bez. Auf den Referenzwert CON | Staubkonz. im Abgas bez. auf den Referenz-wert mSt,O2 | Filtermassen- zunahme mStF | Sauerstoff- konzentration O2 | Kohlenmonoxid- konz. Bez. Auf den Referenzwert CON | Staubkonz. im Abgas bez. auf den Referenz-wert mSt,O2 | Abscheidegrad
[-] | [hh:mm] | [kV] | [mA] | [°C] | [°C] | [°C] | [mg] | [%] | [ppm] | [mg/m3] | [mg] | [%] | [ppm] | [mg/m3] | [%]
1 | 10:45 | 19.434 | 0.2924 | 24.5423 | 25.6807 | 27.3602 | #N/A | #N/A | / | / | #N/A | #N/A | #N/A | #N/A | /
2 | 10:45 | 24.5532 | 1.0019 | 24.5732 | 25.7545 | 27.4552 | #N/A | #N/A | / | / | #N/A | #N/A | #N/A | #N/A | /
3 | 10:45 | 24.5058 | 0.9718 | 24.5963 | 25.825 | 27.5682 | #N/A | #N/A | / | / | #N/A | #N/A | #N/A | #N/A | /
4 | 10:45 | 24.5058 | 0.9718 | 24.6077 | 25.8832 | 27.6786 | #N/A | #N/A | / | / | #N/A | #N/A | #N/A | #N/A | /
5 | 10:45 | 24.5532 | 0.9503 | 24.6315 | 25.9742 | 27.7845 | #N/A | #N/A | / | / | #N/A | #N/A | #N/A | #N/A | /
6 | 10:45 | 10.0488 | 0 | 24.6665 | 26.044 | 27.9129 | #N/A | #N/A | / | / | #N/A | #N/A | #N/A | #N/A | /
7 | 10:45 | 15.642 | 0.0559 | 24.6874 | 26.1112 | 28.0327 | #N/A | #N/A | / | / | #N/A | #N/A | #N/A | #N/A | /
8 | 10:45 | 15.642 | 0.0559 | 24.7136 | 26.1875 | 28.1664 | #N/A | #N/A | / | / | #N/A | #N/A | #N/A | #N/A | /
9 | 10:45 | 22.515 | 0.5504 | 24.7351 | 26.2554 | 28.3014 | #N/A | #N/A | / | / | #N/A | #N/A | #N/A | #N/A | /
10 | 10:45 | 22.515 | 0.559 | 24.7509 | 26.336 | 28.4214 | #N/A | #N/A | / | / | #N/A | #N/A | #N/A | #N/A | /
11 | 10:45 | 22.4676 | 0.559 | 24.7736 | 26.4185 | 28.5626 | #N/A | #N/A | / | / | #N/A | #N/A | #N/A | #N/A | /
12 | 10:45 | 22.4676 | 0.559 | 24.8061 | 26.504 | 28.7079 | #N/A | #N/A | / | / | #N/A | #N/A | #N/A | #N/A | /
13 | 10:45 | 22.515 | 0.516 | 24.8297 | 26.5784 | 28.8564 | #N/A | #N/A | / | / | #N/A | #N/A | #N/A | #N/A | /
14 | 10:45 | 22.515 | 0.4816 | 24.8587 | 26.6584 | 28.995 | #N/A | #N/A | / | / | #N/A | #N/A | #N/A | #N/A | /
15 | 10:45 | 22.515 | 0.4816 | 24.8943 | 26.7346 | 29.1339 | #N/A | #N/A | / | / | #N/A | #N/A | #N/A | #N/A | /
16 | 10:45 | 22.4676 | 0.5375 | 24.9267 | 26.8214 | 29.2727 | #N/A | #N/A | / | / | #N/A | #N/A | #N/A | #N/A | /
17 | 10:45 | 22.515 | 0.516 | 24.9515 | 26.9132 | 29.4198 | #N/A | #N/A | / | / | #N/A | #N/A | #N/A | #N/A | /
18 | 10:45 | 22.515 | 0.516 | 24.9995 | 26.9962 | 29.5651 | #N/A | #N/A | / | / | #N/A | #N/A | #N/A | #N/A | /
19 | 10:45 | 22.515 | 0.516 | 25.0247 | 27.0735 | 29.7087 | #N/A | #N/A | / | / | #N/A | #N/A | #N/A | #N/A | /
20 | 10:45 | 22.515 | 0.4988 | 25.0683 | 27.1675 | 29.8617 | #N/A | #N/A | / | / | #N/A | #N/A | #N/A | #N/A | /
21 | 10:45 | 22.4676 | 0.4902 | 25.0961 | 27.2454 | 29.9807 | #N/A | #N/A | / | / | #N/A | #N/A | #N/A | #N/A | /
22 | 10:45 | 22.515 | 0.5633 | 25.1428 | 27.3368 | 30.138 | #N/A | #N/A | / | / | #N/A | #N/A | #N/A | #N/A | /
23 | 10:45 | 22.515 | 0.5633 | 25.1461 | 27.4364 | 30.2823 | #N/A | #N/A | / | / | #N/A | #N/A | #N/A | #N/A | /
24 | 10:45 | 22.4202 | 0.7224 | 25.1969 | 27.5191 | 30.4512 | #N/A | #N/A | / | / | #N/A | #N/A | #N/A | #N/A | /
25 | 10:45 | 22.4202 | 0.7224 | 25.2261 | 27.604 | 30.6162 | #N/A | #N/A | / | / | #N/A | #N/A | #N/A | #N/A | /
26 | 10:45 | 22.4202 | 0.6751 | 25.2442 | 27.6955 | 30.7745 | #N/A | #N/A | / | / | #N/A | #N/A | #N/A | #N/A | /
27 | 10:45 | 22.4676 | 0.6622 | 25.2834 | 27.772 | 30.9493 | #N/A | #N/A | / | / | #N/A | #N/A | #N/A | #N/A | /
28 | 10:45 | 22.515 | 0.6063 | 25.3263 | 27.8483 | 31.117 | #N/A | #N/A | / | / | #N/A | #N/A | #N/A | #N/A | /
29 | 10:45 | 22.515 | 0.6063 | 25.3398 | 27.9304 | 31.309 | #N/A | #N/A | / | / | #N/A | #N/A | #N/A | #N/A | /
30 | 10:45 | 22.4676 | 0.6837 | 25.3939 | 28.0203 | 31.4697 | #N/A | #N/A | / | / | #N/A | #N/A | #N/A | #N/A | /
31 | 10:46 | 22.4676 | 0.6837 | 25.4101 | 28.1102 | 31.6486 | #N/A | #N/A | / | / | #N/A | #N/A | #N/A | #N/A | /
32 | 10:46 | 22.4676 | 0.6622 | 25.4523 | 28.2007 | 31.8071 | #N/A | #N/A | / | / | #N/A | #N/A | #N/A | #N/A | /
33 | 10:46 | 22.515 | 0.6794 | 25.4817 | 28.2729 | 31.9911 | #N/A | #N/A | / | / | #N/A | #N/A | #N/A | #N/A | /
34 | 10:46 | 22.515 | 0.6794 | 25.5071 | 28.3673 | 32.1526 | #N/A | #N/A | / | / | #N/A | #N/A | #N/A | #N/A | /
35 | 10:46 | 22.4676 | 0.6708 | 25.5589 | 28.4713 | 32.355 | #N/A | #N/A | / | / | #N/A | #N/A | #N/A | #N/A | /
36 | 10:46 | 22.4676 | 0.6708 | 25.5783 | 28.5497 | 32.5134 | #N/A | #N/A | / | / | #N/A | #N/A | #N/A | #N/A | /
37 | 10:46 | 0 | 0.6278 | 25.5901 | 28.643 | 32.6958 | #N/A | #N/A | / | / | #N/A | #N/A | #N/A | #N/A | /
38 | 10:46 | 0 | 0.6278 | 25.6361 | 28.7201 | 32.8668 | #N/A | #N/A | / | / | #N/A | #N/A | #N/A | #N/A | /
39 | 10:46 | 22.4676 | 0.5977 | 25.6546 | 28.8042 | 33.0397 | #N/A | #N/A | / | / | #N/A | #N/A | #N/A | #N/A | /
40 | 10:46 | 22.4676 | 0.5977 | 25.6894 | 28.8871 | 33.1868 | #N/A | #N/A | / | / | -0.007 | 20 | 110 | #NUM! | /
41 | 10:46 | 22.4676 | 0.5977 | 25.7298 | 28.976 | 33.3388 | #N/A | #N/A | / | / | -0.012 | 20 | 130 | #NUM! | /
42 | 10:46 | 22.515 | 0.6192 | 25.7433 | 29.0502 | 33.5104 | #N/A | #N/A | / | / | -0.013 | 20 | 160 | #NUM! | /
43 | 10:46 | 22.515 | 0.6192 | 25.7643 | 29.1516 | 33.6698 | #N/A | #N/A | / | / | 0.001 | 20 | 170 | 70 | /
44 | 10:46 | 22.4676 | 0.6106 | 25.8009 | 29.2598 | 33.8365 | #N/A | #N/A | / | / | 0.015 | 20 | 200 | 1056 | /
45 | 10:46 | 22.4676 | 0.6106 | 25.8474 | 29.3639 | 33.9998 | #N/A | #N/A | / | / | 0.03 | 20 | 220 | 1056 | /
46 | 10:46 | 22.4676 | 0.6106 | 25.8656 | 29.4445 | 34.1653 | #N/A | #N/A | / | / | 0.043 | 20 | 220 | 1513 | /
47 | 10:46 | 22.515 | 0.6278 | 25.9035 | 29.5373 | 34.3299 | #N/A | #N/A | / | / | 0.06 | 20 | 240 | 1408 | /
48 | 10:46 | 22.515 | 0.6192 | 25.9357 | 29.6397 | 34.4779 | #N/A | #N/A | / | / | 0.076 | 20 | 270 | 1783 | /
49 | 10:46 | 22.515 | 0.6321 | 25.9694 | 29.7122 | 34.6561 | #N/A | #N/A | / | / | 0.087 | 20 | 280 | 1531 | /
50 | 10:46 | 22.515 | 0.6321 | 25.996 | 29.8179 | 34.8125 | #N/A | #N/A | / | / | 0.098 | 19.9 | 281 | 1724 | /
51 | 10:46 | 22.4676 | 0.6278 | 26.044 | 29.8999 | 34.9625 | #N/A | #N/A | / | / | 0.111 | 19.9 | 299 | 1562 | /
52 | 10:46 | 22.4676 | 0.6235 | 26.0831 | 30.0238 | 35.1291 | #N/A | #N/A | / | / | 0.121 | 19.9 | 318 | 1703 | /
53 | 10:46 | 22.4676 | 0.5977 | 26.1336 | 30.1102 | 35.2532 | #N/A | #N/A | / | / | 0.129 | 19.9 | 336 | 1513 | /
54 | 10:46 | 22.4676 | 0.5977 | 26.1551 | 30.202 | 35.406 | #N/A | #N/A | / | / | 0.146 | 19.9 | 354 | 1713 | /
55 | 10:46 | 22.4676 | 0.6407 | 26.1831 | 30.2854 | 35.5425 | #N/A | #N/A | / | / | 0.157 | 19.9 | 354 | 1578 | /
56 | 10:46 | 22.4676 | 0.6536 | 26.1986 | 30.3691 | 35.6917 | #N/A | #N/A | / | / | 0.165 | 19.9 | 372 | 1659 | /
57 | 10:46 | 22.4676 | 0.6536 | 26.2232 | 30.4524 | 35.8165 | #N/A | #N/A | / | / | 0.175 | 19.9 | 390 | 1540 | /
58 | 10:46 | 22.4202 | 0.6923 | 26.2326 | 30.5397 | 35.952 | #N/A | #N/A | / | / | 0.182 | 19.9 | 399 | 1601 | /
59 | 10:46 | 22.4202 | 0.6923 | 26.2571 | 30.6132 | 36.0785 | #N/A | #N/A | / | / | 0.191 | 19.8 | 400 | 1358 | /
60 | 10:46 | 22.515 | 0.6493 | 26.289 | 30.7018 | 36.2203 | #N/A | #N/A | / | / | 0.197 | 19.8 | 416 | 1400 | /
61 | 10:46 | 22.4676 | 0.6321 | 26.3064 | 30.7844 | 36.3231 | #N/A | #N/A | / | / | 0.203 | 19.8 | 441 | 1299 | /
62 | 10:46 | 22.515 | 0.5762 | 26.3379 | 30.8688 | 36.4168 | #N/A | #N/A | / | / | 0.204 | 19.8 | 458 | 1305 | /
63 | 10:46 | 22.515 | 0.5762 | 26.346 | 30.9471 | 36.5168 | #N/A | #N/A | / | / | 0.207 | 19.8 | 458 | 1204 | /
64 | 10:46 | 23.226 | 0.516 | 26.3662 | 31.0312 | 36.6208 | #N/A | #N/A | / | / | 0.209 | 19.8 | 466 | 1215 | /
65 | 10:46 | 22.5624 | 0.4988 | 26.3842 | 31.1026 | 36.7221 | #N/A | #N/A | / | / | 0.212 | 19.8 | 466 | 1130 | /
66 | 10:46 | 22.515 | 0.4988 | 26.367 | 31.1806 | 36.8437 | #N/A | #N/A | / | / | 0.215 | 19.8 | 466 | 1146 | /
67 | 10:46 | 22.515 | 0.5074 | 26.399 | 31.2787 | 36.9687 | #N/A | #N/A | / | / | 0.218 | 19.8 | 466 | 1073 | /
68 | 10:46 | 22.515 | 0.5074 | 26.4081 | 31.3554 | 37.0825 | #N/A | #N/A | / | / | 0.223 | 19.8 | 475 | 1097 | /
69 | 10:46 | 22.4676 | 0.4945 | 26.432 | 31.4394 | 37.2116 | #N/A | #N/A | / | / | 0.226 | 19.8 | 483 | 1033 | /
70 | 10:46 | 22.4676 | 0.5375 | 26.4585 | 31.5299 | 37.3645 | #N/A | #N/A | / | / | 0.229 | 19.7 | 453 | 1046 | /
71 | 10:46 | 22.515 | 0.5633 | 26.488 | 31.6336 | 37.5119 | #N/A | #N/A | / | / | 0.23 | 19.7 | 461 | 981 | /
72 | 10:46 | 22.4202 | 0.5719 | 26.4917 | 31.7307 | 37.624 | #N/A | #N/A | / | / | 0.234 | 19.7 | 469 | 998 | /
73 | 10:46 | 22.4676 | 0.602 | 26.5086 | 31.8123 | 37.7299 | #N/A | #N/A | / | / | 0.238 | 19.7 | 469 | 951 | /
74 | 10:46 | 22.4676 | 0.602 | 26.5145 | 31.9058 | 37.8595 | #N/A | #N/A | / | / | 0.243 | 19.7 | 469 | 971 | /
75 | 10:46 | 22.4676 | 0.5504 | 26.5494 | 32.0076 | 37.9727 | #N/A | #N/A | / | / | 0.247 | 19.7 | 476 | 929 | /
76 | 10:46 | 22.4676 | 0.5504 | 26.5547 | 32.089 | 38.0835 | 0.002 | 20.6 | / | / | 0.252 | 19.7 | 492 | 948 | /
77 | 10:46 | 22.515 | 0.5031 | 26.5945 | 32.1779 | 38.1982 | -0.001 | 20.5 | / | / | 0.255 | 19.7 | 499 | 959 | /
78 | 10:46 | 22.515 | 0.516 | 26.6177 | 32.2638 | 38.3001 | 0.001 | 20.5 | / | / | 0.259 | 19.7 | 515 | 920 | /
79 | 10:46 | 22.515 | 0.5203 | 26.6454 | 32.3515 | 38.4415 | 0.003 | 20.5 | / | / | 0.26 | 19.7 | 523 | 847 | /
80 | 10:46 | 22.515 | 0.5203 | 26.6644 | 32.4352 | 38.5468 | 0.004 | 20.4 | / | / | 0.262 | 19.7 | 530 | 808 | /
81 | 10:46 | 22.515 | 0.4988 | 26.6782 | 32.5223 | 38.6462 | 0.004 | 20.4 | / | / | 0.265 | 19.7 | 530 | 777 | /
82 | 10:46 | 22.515 | 0.4988 | 26.6955 | 32.6001 | 38.7659 | 0.001 | 20.4 | / | / | 0.269 | 19.7 | 546 | 789 | /
83 | 10:46 | 22.4676 | 0.4945 | 26.7046 | 32.6892 | 38.8939 | -0.003 | 20.4 | / | / | 0.275 | 19.7 | 553 | 768 | /
84 | 10:46 | 22.4676 | 0.5074 | 26.729 | 32.7846 | 39.0191 | -0.005 | 20.4 | / | / | 0.281 | 19.7 | 553 | 785 | /
85 | 10:46 | 22.515 | 0.4816 | 26.7437 | 32.8628 | 39.1429 | -0.008 | 20.4 | / | / | 0.287 | 19.7 | 561 | 765 | /
86 | 10:46 | 22.515 | 0.4816 | 26.7504 | 32.9583 | 39.2709 | -0.013 | 20.4 | / | / | 0.291 | 19.7 | 576 | 776 | /
87 | 10:46 | 22.515 | 0.4816 | 26.7657 | 33.0502 | 39.397 | -0.016 | 20.4 | / | / | 0.297 | 19.7 | 576 | 757 | /
88 | 10:46 | 22.4676 | 0.4816 | 26.7928 | 33.1309 | 39.5328 | -0.02 | 20.3 | / | / | 0.302 | 19.7 | 584 | 770 | /
89 | 10:46 | 22.4676 | 0.4816 | 26.8244 | 33.2361 | 39.6953 | -0.023 | 20.3 | / | / | 0.307 | 19.7 | 592 | 750 | /
90 | 10:46 | 22.515 | 0.4472 | 26.8503 | 33.3247 | 39.8372 | -0.025 | 20.3 | / | / | 0.312 | 19.6 | 550 | 762 | /
91 | 10:47 | 22.515 | 0.4472 | 26.8853 | 33.4089 | 39.9649 | -0.028 | 20.3 | / | / | 0.317 | 19.6 | 571 | 743 | /
92 | 10:47 | 22.515 | 0.4644 | 26.9105 | 33.5014 | 40.0928 | -0.029 | 20.3 | / | / | 0.321 | 19.6 | 585 | 753 | /
93 | 10:47 | 22.515 | 0.4558 | 26.9441 | 33.5873 | 40.2184 | -0.03 | 20.3 | / | / | 0.326 | 19.6 | 600 | 735 | /
94 | 10:47 | 22.515 | 0.4558 | 26.9454 | 33.667 | 40.3207 | -0.031 | 20.3 | / | / | 0.331 | 19.6 | 614 | 746 | /
95 | 10:47 | 22.515 | 0.4687 | 27.0021 | 33.7505 | 40.446 | -0.034 | 20.3 | / | / | 0.336 | 19.5 | 586 | 730 | /
96 | 10:47 | 22.515 | 0.4343 | 27.0108 | 33.8435 | 40.5637 | -0.036 | 20.3 | / | / | 0.34 | 19.5 | 600 | 738 | /
97 | 10:47 | 22.515 | 0.4343 | 27.0437 | 33.9215 | 40.7034 | -0.039 | 20.2 | / | / | 0.343 | 19.4 | 574 | 718 | /
98 | 10:47 | 22.515 | 0.4343 | 27.0799 | 34.0004 | 40.8386 | -0.041 | 20.2 | / | / | 0.346 | 19.4 | 587 | 724 | /
99 | 10:47 | 22.515 | 0.4343 | 27.106 | 34.0761 | 40.9909 | -0.042 | 20.2 | / | / | 0.354 | 19.4 | 587 | 716 | /
100 | 10:47 | 22.5624 | 0.4343 | 27.1513 | 34.162 | 41.1442 | -0.044 | 20.2 | / | / | 0.355 | 19.4 | 593 | 718 | /
101 | 10:47 | 22.5624 | 0.4343 | 27.1822 | 34.2296 | 41.2716 | -0.045 | 20.2 | / | / | 0.357 | 19.3 | 564 | 698 | /
102 | 10:47 | 22.515 | 0.4128 | 27.2104 | 34.3125 | 41.3979 | -0.047 | 20.2 | / | / | 0.363 | 19.3 | 564 | 655 | /
103 | 10:47 | 22.515 | 0.3956 | 27.2449 | 34.4042 | 41.5158 | -0.048 | 20.2 | / | / | 0.368 | 19.3 | 570 | 642 | /
104 | 10:47 | 22.515 | 0.3956 | 27.2604 | 34.5016 | 41.6555 | -0.052 | 20.1 | / | / | 0.372 | 19.3 | 576 | 649 | /
105 | 10:47 | 22.515 | 0.387 | 27.2641 | 34.5638 | 41.775 | -0.052 | 20.1 | / | / | 0.377 | 19.3 | 576 | 637 | /
106 | 10:47 | 22.515 | 0.387 | 27.2971 | 34.6546 | 41.8949 | -0.055 | 20.1 | / | / | 0.381 | 19.3 | 582 | 644 | /
107 | 10:47 | 22.515 | 0.4171 | 27.3267 | 34.7241 | 42.0042 | -0.054 | 20.1 | / | / | 0.384 | 19.3 | 582 | 630 | /
108 | 10:47 | 22.515 | 0.4171 | 27.3482 | 34.7972 | 42.1105 | -0.056 | 20.1 | / | / | 0.386 | 19.3 | 582 | 633 | /
109 | 10:47 | 22.515 | 0.4128 | 27.3515 | 34.8691 | 42.232 | -0.055 | 20.1 | / | / | 0.388 | 19.3 | 582 | 617 | /
110 | 10:47 | 22.515 | 0.4601 | 27.3771 | 34.9256 | 42.3449 | -0.059 | 20.1 | / | / | 0.391 | 19.3 | 582 | 622 | /
111 | 10:47 | 22.515 | 0.4601 | 27.3653 | 35.015 | 42.4292 | -0.056 | 20.1 | / | / | 0.393 | 19.3 | 582 | 608 | /
112 | 10:47 | 22.515 | 0.4472 | 27.3366 | 35.0799 | 42.5351 | -0.056 | 20.1 | / | / | 0.396 | 19.3 | 570 | 612 | /
113 | 10:47 | 22.515 | 0.4472 | 27.3218 | 35.1394 | 42.6397 | -0.061 | 20.1 | / | / | 0.399 | 19.3 | 570 | 600 | /
114 | 10:47 | 22.515 | 0.4343 | 27.2894 | 35.2021 | 42.7526 | -0.059 | 20.1 | / | / | 0.401 | 19.3 | 570 | 603 | /
115 | 10:47 | 22.515 | 0.4171 | 27.2532 | 35.2621 | 42.8518 | -0.059 | 20.1 | / | / | 0.404 | 19.3 | 570 | 607 | /
116 | 10:47 | 22.515 | 0.387 | 27.2116 | 35.3399 | 42.9445 | -0.061 | 20.1 | / | / | 0.404 | 19.3 | 564 | 591 | /
117 | 10:47 | 22.515 | 0.387 | 27.1842 | 35.3909 | 43.0247 | -0.06 | 20.1 | / | / | 0.407 | 19.2 | 533 | 595 | /
118 | 10:47 | 22.515 | 0.3999 | 27.152 | 35.4526 | 43.1322 | -0.062 | 20.1 | / | / | 0.41 | 19.3 | 564 | 584 | /
119 | 10:47 | 22.515 | 0.387 | 27.1083 | 35.5158 | 43.2228 | -0.061 | 20.1 | / | / | 0.411 | 19.3 | 558 | 585 | /
120 | 10:47 | 22.515 | 0.387 | 27.0853 | 35.57 | 43.3128 | -0.063 | 20 | 470 | / | 0.414 | 19.3 | 558 | 533 | /
121 | 10:47 | 22.4202 | 0.8772 | 27.0519 | 35.6354 | 43.409 | -0.063 | 20 | 470 | / | 0.418 | 19.3 | 552 | 538 | /
122 | 10:47 | 0 | 1.2642 | 27.0487 | 35.6964 | 43.5171 | #N/A | #N/A | / | / | 0.422 | 19.3 | 552 | 530 | /
123 | 10:47 | 0 | 1.2642 | 27.0222 | 35.7688 | 43.632 | -0.065 | 20 | 470 | / | 0.426 | 19.3 | 547 | 535 | /
124 | 10:47 | 22.3728 | 1.1954 | 27.0052 | 35.8243 | 43.7285 | -0.068 | 20 | 470 | / | 0.428 | 19.3 | 535 | 524 | /
125 | 10:47 | 22.4202 | 1.1782 | 26.9862 | 35.8983 | 43.8538 | -0.069 | 20 | 480 | / | 0.43 | 19.3 | 529 | 527 | /
126 | 10:47 | 22.3254 | 1.1266 | 26.9656 | 35.9389 | 43.9509 | -0.07 | 20 | 490 | / | 0.433 | 19.3 | 523 | 518 | /
127 | 10:47 | 22.4202 | 1.0922 | 26.9479 | 36.0142 | 44.064 | -0.071 | 20 | 480 | / | 0.437 | 19.3 | 517 | 523 | /
128 | 10:47 | 22.4202 | 1.0922 | 26.9317 | 36.0941 | 44.1635 | -0.071 | 20 | 480 | / | 0.439 | 19.3 | 517 | 513 | /
129 | 10:47 | 22.3728 | 1.0836 | 26.9149 | 36.175 | 44.2513 | -0.071 | 20.1 | / | / | 0.443 | 19.3 | 517 | 518 | /
130 | 10:47 | 22.3728 | 1.1395 | 26.9123 | 36.2624 | 44.34 | -0.072 | 20.1 | / | / | 0.445 | 19.3 | 511 | 508 | /
131 | 10:47 | 0 | 1.0105 | 26.8955 | 36.3312 | 44.4081 | -0.073 | 20.1 | / | / | 0.449 | 19.3 | 517 | 513 | /
132 | 10:47 | 22.4202 | 0.9202 | 26.8796 | 36.3779 | 44.4698 | -0.074 | 20.1 | / | / | 0.448 | 19.3 | 505 | 500 | /
133 | 10:47 | 22.4202 | 0.9073 | 26.8587 | 36.4192 | 44.5241 | -0.075 | 20.1 | / | / | 0.449 | 19.3 | 505 | 501 | /
134 | 10:47 | 22.4202 | 0.8342 | 26.8704 | 36.4727 | 44.561 | -0.074 | 20.1 | / | / | 0.451 | 19.4 | 537 | 493 | /
135 | 10:47 | 22.4676 | 0.8256 | 26.8654 | 36.5155 | 44.5856 | -0.076 | 20.1 | / | / | 0.453 | 19.4 | 537 | 495 | /
136 | 10:47 | 22.4676 | 0.817 | 26.8581 | 36.5487 | 44.6688 | -0.077 | 20.1 | / | / | 0.453 | 19.4 | 549 | 484 | /
137 | 10:47 | 22.4676 | 0.7955 | 26.8427 | 36.5783 | 44.7513 | -0.077 | 20.1 | / | / | 0.455 | 19.4 | 543 | 486 | /
138 | 10:47 | 22.4676 | 0.7568 | 26.8461 | 36.6129 | 44.8656 | -0.078 | 20.1 | / | / | 0.457 | 19.4 | 543 | 478 | /
139 | 10:47 | 22.4676 | 0.7568 | 26.8384 | 36.6694 | 45.0006 | -0.08 | 20.1 | / | / | 0.456 | 19.4 | 549 | 477 | /
140 | 10:47 | 22.4676 | 0.7095 | 26.825 | 36.7391 | 45.1492 | -0.08 | 20.1 | / | / | 0.458 | 19.4 | 549 | 470 | /
141 | 10:47 | 22.4676 | 0.7095 | 26.8142 | 36.8181 | 45.2947 | -0.078 | 20.1 | / | / | 0.457 | 19.4 | 556 | 468 | /
142 | 10:47 | 22.4676 | 0.6579 | 26.8149 | 36.902 | 45.4427 | -0.075 | 20.1 | / | / | 0.456 | 19.4 | 562 | 458 | /
143 | 10:47 | 22.4676 | 0.6063 | 26.8135 | 36.9885 | 45.5977 | -0.071 | 20.1 | / | / | 0.456 | 19.4 | 568 | 458 | /
144 | 10:47 | 22.4676 | 0.6063 | 26.7938 | 37.0848 | 45.7857 | -0.071 | 20.2 | / | / | 0.456 | 19.5 | 613 | 449 | /
145 | 10:47 | 22.515 | 0.6579 | 26.7781 | 37.1995 | 45.9741 | -0.071 | 20.2 | / | / | 0.456 | 19.5 | 613 | 449 | /
146 | 10:47 | 22.4676 | 0.6278 | 26.7573 | 37.3156 | 46.1697 | -0.07 | 20.2 | / | / | 0.457 | 19.5 | 626 | 441 | /
147 | 10:47 | 22.515 | 0.5977 | 26.7463 | 37.469 | 46.3759 | -0.069 | 20.2 | / | / | #N/A | #N/A | #N/A | #N/A | /
148 | 10:47 | 22.515 | 0.5977 | 26.7406 | 37.5889 | 46.6069 | -0.064 | 20.2 | / | / | 0.456 | 19.5 | 626 | 440 | /
149 | 10:47 | 22.4676 | 0.5633 | 26.7223 | 37.7183 | 46.8312 | -0.064 | 20.2 | / | / | 0.452 | 19.5 | 633 | 428 | /
150 | 10:47 | 22.4676 | 0.5633 | 26.6963 | 37.8554 | 47.091 | -0.061 | 20.2 | / | / | 0.445 | 19.5 | 633 | 422 | /
151 | 10:48 | 22.4676 | 0.5418 | 26.6951 | 38.0134 | 47.3453 | -0.059 | 20.2 | / | / | 0.442 | 19.5 | 633 | 411 | /
152 | 10:48 | 22.4676 | 0.5805 | 26.6814 | 38.1707 | 47.6227 | -0.056 | 20.2 | / | / | 0.441 | 19.5 | 633 | 410 | /
153 | 10:48 | 22.4676 | 0.5332 | 26.6794 | 38.343 | 47.9164 | -0.057 | 20.2 | / | / | 0.441 | 19.5 | 626 | 410 | /
154 | 10:48 | 22.4676 | 0.5332 | 26.6915 | 38.5348 | 48.1988 | -0.055 | 20.2 | / | / | 0.441 | 19.5 | 626 | 403 | /
155 | 10:48 | 22.4676 | 0.5719 | 26.6873 | 38.7083 | 48.475 | -0.057 | 20.2 | / | / | 0.442 | 19.5 | 626 | 404 | /
156 | 10:48 | 22.4676 | 0.5719 | 26.6613 | 38.8798 | 48.7695 | -0.055 | 20.2 | / | / | 0.441 | 19.5 | 626 | 396 | /
157 | 10:48 | 22.515 | 0.5719 | 26.658 | 39.0515 | 49.0701 | -0.056 | 20.2 | / | / | 0.446 | 19.5 | 626 | 400 | /
158 | 10:48 | 22.515 | 0.5719 | 26.6465 | 39.2684 | 49.3692 | -0.059 | 20.2 | / | / | 0.445 | 19.5 | 626 | 392 | /
159 | 10:48 | 22.515 | 0.5762 | 26.661 | 39.4699 | 49.6964 | -0.058 | 20.2 | / | / | 0.447 | 19.6 | 664 | 394 | /
160 | 10:48 | 22.4676 | 0.4902 | 26.6712 | 39.6999 | 50.0827 | -0.061 | 20.1 | / | / | 0.447 | 19.7 | 707 | 387 | /
161 | 10:48 | 22.515 | 0.5031 | 26.6661 | 39.9147 | 50.4561 | -0.062 | 20.1 | / | / | 0.449 | 19.7 | 692 | 389 | /
162 | 10:48 | 22.4676 | 0.4902 | 26.6415 | 40.1134 | 50.8206 | -0.065 | 20.1 | / | / | 0.453 | 19.9 | 799 | 386 | /
163 | 10:48 | 22.4676 | 0.4902 | 26.6386 | 40.3361 | 51.2192 | -0.065 | 20.1 | / | / | 0.457 | 19.9 | 754 | 389 | /
164 | 10:48 | 22.4676 | 0.4902 | 26.6537 | 40.5637 | 51.586 | -0.069 | 20.1 | / | / | 0.461 | 20 | 770 | 386 | /
165 | 10:48 | 22.4676 | 0.4429 | 26.6541 | 40.8095 | 51.9217 | -0.071 | 20.1 | / | / | 0.468 | 20.1 | #NUM! | 392 | /
166 | 10:48 | 22.515 | 0.4042 | 26.6434 | 41.0387 | 52.2901 | -0.073 | 20.1 | / | / | 0.473 | 20.1 | #NUM! | 389 | /
167 | 10:48 | 22.515 | 0.4429 | 26.6482 | 41.2737 | 52.6642 | -0.074 | 20.1 | / | / | 0.478 | 20.1 | #NUM! | 394 | /
168 | 10:48 | 22.4676 | 0.5934 | 26.6569 | 41.4916 | 53.0434 | -0.075 | 20.1 | / | / | 0.482 | 20.1 | #NUM! | 390 | /
169 | 10:48 | 22.4676 | 0.5934 | 26.6355 | 41.729 | 53.4201 | -0.081 | 20.1 | / | / | 0.488 | 20 | 520 | 395 | /
170 | 10:48 | 22.4676 | 0.5418 | 26.64 | 41.9933 | 53.7864 | -0.083 | 20.1 | / | / | 0.494 | 20 | 490 | 394 | /
171 | 10:48 | 22.4676 | 0.5418 | 26.6276 | 42.2744 | 54.1005 | -0.087 | 20.1 | / | / | 0.497 | 19.9 | 409 | 396 | /
172 | 10:48 | 22.515 | 0.6106 | 26.6444 | 42.5256 | 54.4295 | -0.089 | 20.1 | / | / | 0.504 | 19.8 | 358 | 396 | /
173 | 10:48 | 22.515 | 0.6106 | 26.6557 | 42.7827 | 54.7617 | -0.09 | 20.2 | / | / | 0.508 | 19.8 | 350 | 399 | /
174 | 10:48 | 22.515 | 0.516 | 26.6871 | 43.065 | 55.1694 | -0.093 | 20.2 | / | / | 0.514 | 19.7 | 338 | 397 | /
175 | 10:48 | 22.4676 | 0.4988 | 26.7055 | 43.3438 | 55.611 | -0.094 | 20.2 | / | / | 0.523 | 19.6 | 328 | 404 | /
176 | 10:48 | 22.515 | 0.4343 | 26.7101 | 43.6336 | 56.0968 | -0.094 | 20.2 | / | / | 0.531 | 19.5 | 333 | 404 | /
177 | 10:48 | 22.515 | 0.4343 | 26.7056 | 43.9277 | 56.5659 | -0.093 | 20.2 | / | / | 0.538 | 19.4 | 318 | 409 | /
178 | 10:48 | 22.5624 | 0.4343 | 26.7175 | 44.1991 | 57.0612 | -0.094 | 20.2 | / | / | 0.546 | 19.3 | 323 | 409 | /
179 | 10:48 | 22.515 | 0.4343 | 26.732 | 44.5004 | 57.5477 | -0.093 | 20.2 | / | / | 0.557 | 19.3 | 335 | 418 | /
180 | 10:48 | 22.515 | 0.4343 | 26.7444 | 44.7927 | 58.051 | -0.096 | 20.2 | / | / | 0.568 | 19.2 | 333 | 420 | /
181 | 10:48 | 22.4676 | 0.4128 | 26.7547 | 45.1059 | 58.5641 | -0.1 | 20.2 | / | / | 0.578 | 19.1 | 326 | 427 | /
182 | 10:48 | 22.4676 | 0.4128 | 26.7815 | 45.4035 | 59.0768 | -0.099 | 20.2 | / | / | 0.589 | 19 | 330 | 435 | /
183 | 10:48 | 22.4676 | 0.4128 | 26.8136 | 45.6992 | 59.5976 | -0.1 | 20.2 | / | / | 0.602 | 19 | 345 | 438 | /
184 | 10:48 | 22.515 | 0.4214 | 26.8288 | 45.9866 | 60.1155 | -0.1 | 20.2 | / | / | 0.618 | 18.9 | 347 | 450 | /
185 | 10:48 | 22.515 | 0.4042 | 26.8689 | 46.2982 | 60.6417 | -0.102 | 20.2 | / | / | 0.629 | 18.8 | 350 | 451 | /
186 | 10:48 | 22.515 | 0.4042 | 26.9285 | 46.5984 | 61.1707 | -0.101 | 20.1 | / | / | 0.641 | 18.8 | 372 | 460 | /
187 | 10:48 | 22.515 | 0.4128 | 26.9804 | 46.892 | 61.7226 | -0.1 | 20.1 | / | / | 0.656 | 18.7 | 378 | 464 | /
188 | 10:48 | 22.515 | 0.4515 | 27.0202 | 47.2001 | 62.2731 | -0.1 | 20.1 | / | / | 0.669 | 18.6 | 383 | 473 | /
189 | 10:48 | 22.5624 | 0.4128 | 27.0352 | 47.4964 | 62.82 | -0.097 | 20 | 390 | / | 0.684 | 18.5 | 392 | 477 | /
190 | 10:48 | 22.515 | 0.4214 | 27.0741 | 47.803 | 63.3611 | -0.095 | 20 | 400 | / | 0.698 | 18.4 | 399 | 454 | /
191 | 10:48 | 22.5624 | 0.3956 | 27.1212 | 48.1169 | 63.9055 | -0.093 | 20 | 400 | / | 0.721 | 18.3 | 414 | 463 | /
192 | 10:48 | 22.5624 | 0.3956 | 27.1576 | 48.4351 | 64.4669 | -0.093 | 19.9 | 372 | / | 0.735 | 18.2 | 424 | 472 | /
193 | 10:48 | 22.5624 | 0.3655 | 27.2064 | 48.7823 | 65.0582 | -0.093 | 19.9 | 390 | / | 0.75 | 18.1 | 434 | 475 | /
194 | 10:48 | 22.5624 | 0.3655 | 27.2349 | 49.1222 | 65.6412 | -0.093 | 19.9 | 399 | / | 0.764 | 18 | 443 | 484 | /
195 | 10:48 | 22.515 | 0.3956 | 27.2696 | 49.4558 | 66.2017 | -0.093 | 19.8 | 366 | / | 0.778 | 17.9 | 454 | 486 | /
196 | 10:48 | 22.515 | 0.4042 | 27.2797 | 49.7943 | 66.7956 | -0.092 | 19.8 | 375 | / | 0.792 | 17.8 | 465 | 495 | /
197 | 10:48 | 22.515 | 0.3956 | 27.3202 | 50.1408 | 67.4227 | -0.092 | 19.7 | 353 | / | 0.805 | 17.7 | 478 | 497 | /
198 | 10:48 | 22.515 | 0.4214 | 27.3771 | 50.5126 | 68.0677 | -0.09 | 19.7 | 361 | / | 0.818 | 17.5 | 471 | 505 | /
199 | 10:48 | 22.515 | 0.4214 | 27.4362 | 50.8922 | 68.7157 | -0.088 | 19.6 | 350 | / | 0.83 | 17.4 | 477 | 505 | /
200 | 10:48 | 22.515 | 0.4171 | 27.4679 | 51.2789 | 69.2967 | -0.087 | 19.5 | 333 | / | 0.842 | 17.3 | 486 | 481 | /
201 | 10:48 | 22.515 | 0.4171 | 27.5295 | 51.6533 | 69.927 | -0.085 | 19.5 | 353 | / | 0.855 | 17.2 | 492 | 482 | /
202 | 10:48 | 22.515 | 0.4171 | 27.5676 | 52.0504 | 70.5216 | -0.081 | 19.4 | 349 | / | 0.864 | 17.1 | 500 | 487 | /
203 | 10:48 | 22.515 | 0.4257 | 27.6051 | 52.4606 | 71.165 | -0.081 | 19.3 | 358 | / | 0.874 | 17 | 510 | 486 | /
204 | 10:48 | 22.515 | 0.4257 | 27.6389 | 52.8516 | 71.806 | -0.077 | 19.3 | 382 | / | 0.885 | 16.9 | 517 | 492 | /
205 | 10:48 | 22.515 | 0.4171 | 27.6568 | 53.2485 | 72.4534 | -0.075 | 19.2 | 377 | / | 0.894 | 16.8 | 521 | 491 | /
206 | 10:48 | 22.515 | 0.3956 | 27.707 | 53.6471 | 73.124 | -0.073 | 19.2 | 399 | / | 0.903 | 16.8 | 540 | 467 | /
207 | 10:48 | 22.515 | 0.3956 | 27.7549 | 54.0462 | 73.8867 | #N/A | #N/A | / | / | 0.915 | 16.8 | 557 | 467 | /
208 | 10:48 | 22.515 | 0.3913 | 27.7879 | 54.4547 | 74.6238 | -0.073 | 19.2 | 422 | / | 0.924 | 16.8 | 571 | 472 | /
209 | 10:48 | 22.515 | 0.3913 | 27.8208 | 54.8499 | 75.2957 | -0.073 | 19.1 | 415 | / | 0.937 | 16.8 | 583 | 473 | /
210 | 10:48 | 22.515 | 0.3655 | 27.8335 | 55.2695 | 75.8996 | -0.073 | 19.1 | 431 | / | 0.948 | 16.8 | 590 | 478 | /
211 | 10:49 | 22.515 | 0.3655 | 27.876 | 55.6895 | 76.5502 | -0.074 | 19 | 420 | / | 0.959 | 16.8 | 597 | 478 | /
212 | 10:49 | 22.5624 | 0.4257 | 27.9211 | 56.0782 | 77.2102 | -0.076 | 19 | 435 | / | 0.968 | 16.8 | 597 | 482 | /
213 | 10:49 | 22.515 | 0.4128 | 27.9072 | 56.492 | 77.9011 | -0.072 | 18.9 | 428 | / | 0.98 | 16.9 | 614 | 456 | /
214 | 10:49 | 22.515 | 0.4128 | 27.9279 | 56.8968 | 78.6131 | -0.072 | 18.9 | 447 | 0 | 0.993 | 16.9 | 619 | 462 | 100
215 | 10:49 | 22.515 | 0.4128 | 27.9459 | 57.3161 | 79.36 | -0.071 | 18.8 | 440 | 0 | 1.006 | 17 | 640 | 468 | 100
216 | 10:49 | 22.515 | 0.4128 | 27.9824 | 57.7204 | 80.0311 | -0.067 | 18.8 | 454 | 0 | 1.02 | 17 | 637 | 469 | 100
217 | 10:49 | 22.5624 | 0.3784 | 28.0407 | 58.1376 | 80.6826 | -0.067 | 18.8 | 468 | 0 | 1.033 | 17 | 637 | 475 | 100
218 | 10:49 | 22.515 | 0.3827 | 28.0636 | 58.5327 | 81.3343 | -0.062 | 18.8 | 477 | 0 | 1.045 | 17.1 | 648 | 475 | 100
219 | 10:49 | 22.515 | 0.3569 | 28.1036 | 58.9378 | 82.0526 | -0.061 | 18.8 | 495 | 0 | 1.058 | 17.1 | 646 | 481 | 100
220 | 10:49 | 22.515 | 0.3569 | 28.1494 | 59.3517 | 82.7388 | -0.057 | 18.8 | 504 | 0 | 1.075 | 17 | 627 | 483 | 100
221 | 10:49 | 22.515 | 0.3569 | 28.1679 | 59.7592 | 83.4234 | -0.057 | 18.8 | 522 | 0 | 1.09 | 17 | 625 | 464 | 100
222 | 10:49 | 22.5624 | 0.3483 | 28.2984 | 60.175 | 84.1235 | -0.055 | 18.8 | 536 | 0 | 1.107 | 17 | 625 | 466 | 100
223 | 10:49 | 22.5624 | 0.3483 | 28.7161 | 60.6118 | 84.7846 | -0.052 | 18.8 | 545 | 0 | 1.123 | 17 | 625 | 472 | 100
224 | 10:49 | 22.515 | 0.3784 | 29.0437 | 61.0203 | 85.4302 | -0.05 | 18.8 | 550 | 0 | 1.14 | 17 | 627 | 474 | 100
225 | 10:49 | 22.515 | 0.3784 | 29.1893 | 61.4168 | 86.0617 | -0.05 | 18.8 | 550 | 0 | 1.158 | 16.9 | 614 | 482 | 100
226 | 10:49 | 22.515 | 0.3698 | 29.208 | 61.8271 | 86.7425 | -0.049 | 18.7 | 530 | 0 | 1.176 | 16.9 | 619 | 484 | 100
227 | 10:49 | 22.5624 | 0.3483 | 29.2526 | 62.2501 | 87.4072 | -0.046 | 18.7 | 530 | 0 | 1.194 | 16.7 | 602 | 486 | 100
228 | 10:49 | 22.5624 | 0.3354 | 29.5142 | 62.6347 | 88.0886 | -0.043 | 18.7 | 539 | 0 | 1.212 | 16.6 | 597 | 493 | 100
229 | 10:49 | 22.515 | 0.3483 | 29.8988 | 63.0314 | 88.7291 | -0.044 | 18.6 | 525 | 0 | 1.23 | 16.5 | 593 | 470 | 100
230 | 10:49 | 22.515 | 0.3483 | 30.094 | 63.4152 | 89.3553 | -0.044 | 18.6 | 533 | 0 | 1.249 | 16.4 | 584 | 477 | 100
231 | 10:49 | 22.515 | 0.3311 | 30.2611 | 63.8031 | 89.978 | -0.043 | 18.6 | 541 | 0 | 1.266 | 16.3 | 576 | 479 | 100
232 | 10:49 | 22.5624 | 0.3354 | 30.2911 | 64.2073 | 90.669 | -0.043 | 18.6 | 554 | 0 | 1.285 | 16.2 | 564 | 486 | 100
233 | 10:49 | 22.5624 | 0.3354 | 30.2696 | 64.5982 | 91.3186 | -0.039 | 18.6 | 562 | 0 | 1.303 | 16.1 | 553 | 487 | 100
234 | 10:49 | 22.515 | 0.301 | 30.2028 | 65.0233 | 92.0062 | -0.042 | 18.6 | 570 | 0 | 1.321 | 16 | 544 | 494 | 100
235 | 10:49 | 22.515 | 0.3139 | 30.2209 | 65.4389 | 92.7162 | -0.046 | 18.5 | 556 | 0 | 1.339 | 15.9 | 533 | 496 | 100
236 | 10:49 | 22.5624 | 0.2752 | 30.4386 | 65.8925 | 93.4149 | -0.051 | 18.5 | 564 | 0 | 1.357 | 15.8 | 523 | 478 | 100
237 | 10:49 | 22.5624 | 0.2838 | 30.6881 | 66.3344 | 94.1621 | -0.051 | 18.4 | 549 | 0 | 1.375 | 15.7 | 511 | 480 | 100
238 | 10:49 | 22.515 | 0.3569 | 31.051 | 66.7868 | 94.875 | -0.053 | 18.3 | 537 | 0 | 1.393 | 15.6 | 498 | 486 | 100
239 | 10:49 | 22.515 | 0.3569 | 31.2831 | 67.2498 | 95.5845 | -0.047 | 18.3 | 544 | 0 | 1.411 | 15.5 | 489 | 487 | 100
240 | 10:49 | 22.515 | 0.3569 | 31.384 | 67.6973 | 96.3156 | -0.043 | 18.2 | 528 | 0 | 1.427 | 15.4 | 476 | 493 | 100
241 | 10:49 | 22.515 | 0.3569 | 31.4371 | 68.1416 | 97.014 | -0.038 | 18.2 | 539 | 0 | 1.444 | 15.3 | 464 | 493 | 100
242 | 10:49 | 22.515 | 0.3182 | 31.4094 | 68.5901 | 97.6864 | -0.033 | 18.2 | 546 | 0 | 1.46 | 15.3 | 461 | 476 | 100
243 | 10:49 | 22.515 | 0.3182 | 31.3605 | 69.0614 | 98.3884 | -0.027 | 18.2 | 549 | 0 | 1.479 | 15.2 | 446 | 478 | 100
244 | 10:49 | 22.515 | 0.2924 | 31.297 | 69.4844 | 99.0704 | -0.021 | 18.1 | 531 | 0 | 1.495 | 15.2 | 443 | 483 | 100
245 | 10:49 | 22.515 | 0.2881 | 31.2687 | 69.9169 | 99.7475 | -0.018 | 18.1 | 531 | 0 | 1.512 | 15.1 | 428 | 483 | 100
246 | 10:49 | 22.515 | 0.2881 | 31.2113 | 70.336 | 100.414 | -0.014 | 18 | 510 | 0 | 1.526 | 15.1 | 427 | 488 | 100
247 | 10:49 | 22.5624 | 0.2666 | 31.1667 | 70.7697 | 101.0668 | -0.011 | 17.9 | 490 | 0 | 1.541 | 15 | 416 | 493 | 100
248 | 10:49 | 22.5624 | 0.258 | 31.1218 | 71.184 | 101.7026 | -0.008 | 17.8 | 478 | 0 | 1.556 | 15 | 411 | 471 | 100
249 | 10:49 | 22.5624 | 0.258 | 31.0999 | 71.6106 | 102.314 | -0.01 | 17.8 | 481 | 0 | 1.573 | 14.9 | 400 | 476 | 100
250 | 10:49 | 22.5624 | 0.2537 | 31.0883 | 72.0353 | 102.9495 | -0.011 | 17.6 | 452 | 0 | 1.587 | 14.9 | 395 | 476 | 100
251 | 10:49 | 22.5624 | 0.2537 | 31.059 | 72.4584 | 103.5834 | -0.008 | 17.5 | 442 | 0 | 1.602 | 14.9 | 390 | 480 | 100
252 | 10:49 | 22.5624 | 0.2537 | 31.0687 | 72.8674 | 104.1831 | -0.006 | 17.3 | 418 | 0 | 1.616 | 14.8 | 380 | 480 | 100
253 | 10:49 | 22.515 | 0.258 | 31.0905 | 73.2854 | 104.7727 | -0.004 | 17.2 | 410 | 0 | 1.632 | 14.8 | 379 | 464 | 100
254 | 10:49 | 22.515 | 0.258 | 31.1173 | 73.7048 | 105.3409 | -0.002 | 17.3 | 421 | 0 | 1.644 | 14.8 | 379 | 463 | 100
255 | 10:49 | 22.515 | 0.2236 | 31.1239 | 74.1085 | 105.9315 | 0 | 17.3 | 421 | 0 | 1.655 | 14.8 | 377 | 466 | 100
256 | 10:49 | 22.5624 | 0.2193 | 31.1389 | 74.5179 | 106.5562 | 0.005 | 17.3 | 421 | 2 | 1.67 | 14.8 | 379 | 466 | 99.5708
257 | 10:49 | 22.6098 | 0.2236 | 31.149 | 74.9279 | 107.1755 | 0.006 | 17.3 | 416 | 3 | 1.68 | 14.9 | 383 | 469 | 99.3603
258 | 10:49 | 22.6098 | 0.2236 | 31.1474 | 75.307 | 107.797 | 0.007 | 17.3 | 416 | 3 | 1.693 | 14.9 | 385 | 468 | 99.359
259 | 10:49 | 22.5624 | 0.2193 | 31.1457 | 75.7001 | 108.3919 | 0.009 | 17.3 | 416 | 5 | 1.706 | 15 | 393 | 453 | 98.8962
260 | 10:49 | 22.5624 | 0.2193 | 31.1377 | 76.0714 | 108.9542 | 0.009 | 17.3 | 413 | 5 | 1.72 | 14.9 | 386 | 452 | 98.8938
261 | 10:49 | 22.5624 | 0.215 | 31.1257 | 76.4758 | 109.5732 | 0.006 | 17.4 | 422 | 3 | 1.733 | 14.9 | 390 | 456 | 99.3421
262 | 10:49 | 22.5624 | 0.2408 | 31.1299 | 76.8637 | 110.1662 | 0.011 | 17.5 | 428 | 6 | 1.749 | 14.9 | 393 | 456 | 98.6842
263 | 10:49 | 22.5624 | 0.2322 | 31.1099 | 77.238 | 110.7003 | 0.013 | 17.6 | 438 | 7 | 1.77 | 14.9 | 395 | 461 | 98.4816
264 | 10:49 | 22.5624 | 0.2408 | 31.1162 | 77.6366 | 111.338 | 0.012 | 17.6 | 435 | 6 | 1.785 | 15 | 403 | 461 | 98.6985
265 | 10:49 | 22.5624 | 0.2408 | 31.1106 | 78.0373 | 111.9624 | 0.013 | 17.5 | 417 | 6 | 1.803 | 15 | 405 | 447 | 98.6577
266 | 10:49 | 22.515 | 0.258 | 31.1416 | 78.441 | 112.5755 | 0.012 | 17.5 | 411 | 6 | 1.82 | 15.1 | 408 | 447 | 98.6577
267 | 10:49 | 22.515 | 0.258 | 31.1467 | 78.8605 | 113.196 | 0.012 | 17.5 | 408 | 6 | 1.833 | 15.1 | 405 | 451 | 98.6696
268 | 10:49 | 22.5624 | 0.2408 | 31.4988 | 79.2792 | 113.7969 | 0.012 | 17.5 | 402 | 6 | 1.852 | 15.1 | 400 | 451 | 98.6696
269 | 10:49 | 22.5624 | 0.2408 | 32.0728 | 79.6732 | 114.4004 | 0.017 | 17.6 | 408 | 8 | 1.867 | 15.1 | 393 | 455 | 98.2418
270 | 10:49 | 22.515 | 0.2666 | 32.4084 | 80.0753 | 115.0333 | 0.016 | 17.6 | 402 | 7 | 1.884 | 15.1 | 386 | 455 | 98.4615
271 | 10:50 | 22.515 | 0.3268 | 32.533 | 80.4628 | 115.6705 | 0.016 | 17.7 | 412 | 7 | 1.901 | 15.1 | 377 | 459 | 98.4749
272 | 10:50 | 22.515 | 0.3311 | 32.5957 | 80.8793 | 116.3156 | 0.018 | 17.8 | 418 | 8 | 1.917 | 15.1 | 371 | 442 | 98.19
273 | 10:50 | 22.5624 | 0.2967 | 32.6171 | 81.2857 | 116.9161 | 0.018 | 17.8 | 412 | 8 | 1.934 | 15 | 358 | 446 | 98.2063
274 | 10:50 | 22.4676 | 0.3655 | 32.5729 | 81.6758 | 117.5224 | 0.017 | 17.9 | 419 | 7 | 1.949 | 15 | 356 | 445 | 98.427
275 | 10:50 | 22.4676 | 0.3655 | 32.5212 | 82.0983 | 118.1229 | 0.019 | 17.9 | 409 | 8 | 1.962 | 14.9 | 347 | 448 | 98.2143
276 | 10:50 | 22.5624 | 0.2967 | 32.5135 | 82.506 | 118.726 | 0.021 | 17.9 | 403 | 9 | 1.98 | 14.9 | 345 | 452 | 98.0088
277 | 10:50 | 22.5624 | 0.2881 | 32.7461 | 82.9057 | 119.3009 | 0.022 | 17.9 | 396 | 9 | 1.996 | 14.8 | 340 | 452 | 98.0088
278 | 10:50 | 22.5624 | 0.3225 | 33.19 | 83.3079 | 119.862 | 0.021 | 17.9 | 390 | 9 | 2.011 | 14.8 | 337 | 455 | 98.022
279 | 10:50 | 22.5624 | 0.3225 | 33.4823 | 83.7065 | 120.4111 | 0.022 | 17.9 | 383 | 9 | 2.027 | 14.7 | 330 | 439 | 97.9499
280 | 10:50 | 22.5624 | 0.3225 | 33.6671 | 84.1222 | 120.987 | 0.022 | 17.8 | 365 | 9 | 2.043 | 14.7 | 328 | 442 | 97.9638
281 | 10:50 | 22.5624 | 0.3225 | 33.7011 | 84.5198 | 121.5453 | 0.021 | 17.7 | 348 | 9 | 2.059 | 14.7 | 323 | 442 | 97.9638
282 | 10:50 | 22.515 | 0.3483 | 33.743 | 84.8909 | 122.1253 | 0.02 | 17.6 | 338 | 8 | 2.076 | 14.6 | 317 | 446 | 98.2063
283 | 10:50 | 22.5624 | 0.3182 | 33.796 | 85.2812 | 122.6859 | 0.021 | 17.5 | 331 | 9 | 2.092 | 14.6 | 318 | 445 | 97.9775
284 | 10:50 | 22.5624 | 0.3182 | 34.2091 | 85.6646 | 123.2513 | 0.022 | 17.5 | 334 | 9 | #N/A | #N/A | #N/A | #N/A | /
285 | 10:50 | 22.515 | 0.3053 | 34.5048 | 86.0567 | 123.8316 | 0.024 | 17.5 | 337 | 10 | 2.108 | 14.6 | 318 | 449 | 97.7728
286 | 10:50 | 22.5624 | 0.301 | 34.6102 | 86.4398 | 124.4353 | 0.028 | 17.5 | 337 | 11 | 2.123 | 14.7 | 326 | 448 | 97.5446
287 | 10:50 | 22.5624 | 0.301 | 34.6284 | 86.809 | 124.9863 | 0.029 | 17.5 | 334 | 11 | 2.136 | 14.7 | 330 | 435 | 97.4713
288 | 10:50 | 22.515 | 0.3053 | 34.6943 | 87.1932 | 125.5563 | 0.032 | 17.5 | 331 | 12 | 2.155 | 14.7 | 330 | 435 | 97.2414
289 | 10:50 | 22.515 | 0.3139 | 35.0648 | 87.5676 | 126.0946 | 0.033 | 17.5 | 328 | 13 | 2.173 | 14.7 | 331 | 439 | 97.0387
290 | 10:50 | 22.5624 | 0.3225 | 35.3967 | 87.9359 | 126.58 | 0.035 | 17.5 | 328 | 13 | 2.186 | 14.7 | 333 | 438 | 97.032
291 | 10:50 | 22.5624 | 0.3354 | 35.6444 | 88.3184 | 127.0861 | 0.036 | 17.5 | 328 | 14 | 2.202 | 14.7 | 334 | 441 | 96.8254
292 | 10:50 | 22.515 | 0.387 | 35.7556 | 88.7187 | 127.6368 | 0.038 | 17.5 | 325 | 14 | 2.216 | 14.7 | 339 | 440 | 96.8182
293 | 10:50 | 22.5624 | 0.3913 | 35.822 | 89.1058 | 128.1988 | 0.042 | 17.5 | 325 | 16 | 2.23 | 14.7 | 341 | 443 | 96.3883
294 | 10:50 | 22.5624 | 0.3913 | 35.8343 | 89.5039 | 128.7468 | 0.045 | 17.4 | 313 | 17 | 2.247 | 14.7 | 344 | 428 | 96.028
295 | 10:50 | 22.5624 | 0.4042 | 35.8224 | 89.8935 | 129.3133 | 0.05 | 17.3 | 305 | 19 | 2.265 | 14.7 | 347 | 432 | 95.6019
296 | 10:50 | 22.5624 | 0.4042 | 35.8539 | 90.2794 | 129.8323 | 0.054 | 17.2 | 299 | 20 | 2.285 | 14.7 | 347 | 432 | 95.3704
297 | 10:50 | 22.515 | 0.4171 | 35.9002 | 90.6733 | 130.3436 | 0.059 | 17.1 | 294 | 22 | 2.303 | 14.7 | 347 | 435 | 94.9425
298 | 10:50 | 22.515 | 0.4214 | 36.1222 | 91.056 | 130.8346 | #N/A | #N/A | / | / | 2.323 | 14.7 | 347 | 436 | /
299 | 10:50 | 22.515 | 0.4214 | 36.4056 | 91.441 | 131.3448 | 0.06 | 17.1 | 300 | 21 | 2.343 | 14.7 | 344 | 439 | 95.2164
300 | 10:50 | 22.5624 | 0.4171 | 36.5723 | 91.8157 | 131.8842 | 0.063 | 17.1 | 302 | 22 | 2.363 | 14.7 | 341 | 440 | 95
301 | 10:50 | 22.5624 | 0.4171 | 36.6609 | 92.2113 | 132.4019 | 0.069 | 17.2 | 318 | 24 | 2.384 | 14.7 | 338 | 444 | 94.5946
302 | 10:50 | 22.515 | 0.4429 | 36.7513 | 92.5977 | 132.9444 | 0.073 | 17.2 | 318 | 26 | 2.407 | 14.7 | 336 | 430 | 93.9535
303 | 10:50 | 22.515 | 0.4429 | 36.7744 | 93.0004 | 133.4457 | 0.079 | 17.2 | 321 | 28 | 2.43 | 14.7 | 333 | 434 | 93.5484
304 | 10:50 | 22.515 | 0.4343 | 36.7802 | 93.4144 | 133.9627 | 0.081 | 17.2 | 323 | 28 | 2.453 | 14.6 | 325 | 435 | 93.5632
305 | 10:50 | 22.4676 | 0.4429 | 36.8301 | 93.8115 | 134.4836 | 0.084 | 17.1 | 312 | 29 | 2.473 | 14.6 | 323 | 438 | 93.379
306 | 10:50 | 22.515 | 0.4128 | 36.9072 | 94.2198 | 134.9932 | 0.086 | 17 | 307 | 30 | 2.496 | 14.5 | 313 | 439 | 93.1663
307 | 10:50 | 22.515 | 0.3913 | 36.9722 | 94.6351 | 135.5287 | 0.09 | 16.9 | 302 | 31 | 2.518 | 14.3 | 304 | 443 | 93.0023
308 | 10:50 | 22.4676 | 0.387 | 37.0026 | 95.052 | 136.0727 | 0.093 | 16.8 | 300 | 32 | 2.538 | 14.2 | 297 | 443 | 92.7765
309 | 10:50 | 22.4676 | 0.3999 | 37.0467 | 95.4665 | 136.6396 | 0.096 | 16.8 | 304 | 31 | 2.561 | 14.1 | 289 | 433 | 92.8406
310 | 10:50 | 22.4676 | 0.3999 | 37.0883 | 95.8819 | 137.2051 | 0.099 | 16.8 | 307 | 32 | 2.582 | 14 | 282 | 436 | 92.6606
311 | 10:50 | 22.515 | 0.3827 | 37.1261 | 96.2691 | 137.7119 | 0.101 | 16.7 | 302 | 32 | 2.604 | 13.9 | 274 | 437 | 92.6773
312 | 10:50 | 22.5624 | 0.3784 | 37.1792 | 96.6773 | 138.2431 | 0.106 | 16.6 | 295 | 34 | 2.625 | 13.8 | 268 | 440 | 92.2727
313 | 10:50 | 22.515 | 0.3956 | 37.213 | 97.0851 | 138.776 | 0.108 | 16.6 | 293 | 34 | 2.647 | 13.7 | 264 | 441 | 92.2902
314 | 10:50 | 22.515 | 0.3956 | 37.2438 | 97.4642 | 139.2894 | 0.112 | 16.6 | 295 | 36 | 2.671 | 13.7 | 263 | 445 | 91.9101
315 | 10:50 | 22.515 | 0.3698 | 37.2706 | 97.8356 | 139.7573 | 0.116 | 16.6 | 295 | 37 | 2.694 | 13.6 | 256 | 445 | 91.6854
316 | 10:50 | 22.515 | 0.3698 | 37.2994 | 98.2045 | 140.2375 | 0.118 | 16.6 | 295 | 37 | 2.716 | 13.6 | 254 | 435 | 91.4943
317 | 10:50 | 22.515 | 0.3913 | 37.3006 | 98.588 | 140.69 | 0.121 | 16.5 | 288 | 38 | 2.738 | 13.5 | 249 | 435 | 91.2644
318 | 10:50 | 22.515 | 0.3913 | 37.2681 | 98.9463 | 141.1597 | 0.122 | 16.4 | 282 | 38 | 2.761 | 13.5 | 249 | 439 | 91.344
319 | 10:50 | 22.515 | 0.3956 | 37.2821 | 99.3289 | 141.646 | 0.125 | 16.4 | 282 | 37 | 2.784 | 13.5 | 252 | 439 | 91.5718
320 | 10:50 | 22.5624 | 0.387 | 37.2643 | 99.7036 | 142.1354 | 0.128 | 16.4 | 280 | 38 | 2.804 | 13.5 | 254 | 443 | 91.4221
321 | 10:50 | 22.5624 | 0.3784 | 37.2655 | 100.0578 | 142.5806 | 0.128 | 16.4 | 278 | 37 | 2.826 | 13.5 | 256 | 443 | 91.6479
322 | 10:50 | 22.5624 | 0.3784 | 37.2502 | 100.4035 | 143.1022 | 0.129 | 16.4 | 273 | 38 | 2.85 | 13.5 | 257 | 447 | 91.4989
323 | 10:50 | 22.515 | 0.387 | 37.2687 | 100.7828 | 143.6182 | 0.129 | 16.4 | 273 | 37 | 2.871 | 13.5 | 256 | 433 | 91.455
324 | 10:50 | 22.4676 | 0.387 | 37.2422 | 101.1402 | 144.0998 | 0.129 | 16.4 | 273 | 37 | 2.891 | 13.5 | 257 | 436 | 91.5138
325 | 10:50 | 22.4676 | 0.387 | 37.2718 | 101.5251 | 144.6148 | 0.13 | 16.4 | 273 | 37 | 2.912 | 13.4 | 256 | 436 | 91.5138
326 | 10:50 | 22.515 | 0.3784 | 37.2926 | 101.9073 | 145.1516 | 0.132 | 16.3 | 268 | 38 | 2.934 | 13.3 | 254 | 440 | 91.3636
327 | 10:50 | 22.5624 | 0.3827 | 37.261 | 102.2808 | 145.6558 | 0.135 | 16.2 | 262 | 38 | 2.953 | 13.3 | 259 | 439 | 91.344
328 | 10:50 | 22.5624 | 0.3827 | 37.2179 | 102.6858 | 146.164 | 0.135 | 16.2 | 262 | 37 | 2.976 | 13.3 | 263 | 443 | 91.6479
329 | 10:50 | 22.4676 | 0.3913 | 37.2342 | 103.0436 | 146.5957 | 0.139 | 16.2 | 262 | 37 | 2.999 | 13.2 | 265 | 430 | 91.3953
330 | 10:50 | 22.4676 | 0.3741 | 37.2288 | 103.4179 | 147.0924 | 0.141 | 16.2 | 266 | 38 | 3.023 | 13.1 | 265 | 434 | 91.2442
331 | 10:51 | 22.4676 | 0.3741 | 37.2782 | 103.7941 | 147.5647 | 0.143 | 16.2 | 270 | 38 | 3.045 | 13.1 | 269 | 434 | 91.2442
332 | 10:51 | 22.5624 | 0.3999 | 37.3316 | 104.1794 | 148.0736 | 0.146 | 16.2 | 272 | 39 | 3.069 | 13.1 | 274 | 437 | 91.0755
333 | 10:51 | 22.515 | 0.4128 | 37.4159 | 104.5935 | 148.5891 | 0.147 | 16.2 | 274 | 39 | 3.092 | 13.1 | 279 | 437 | 91.0755
334 | 10:51 | 22.515 | 0.4128 | 37.4993 | 105.0428 | 149.1468 | 0.148 | 16.2 | 274 | 39 | 3.119 | 13 | 281 | 441 | 91.1565
335 | 10:51 | 22.515 | 0.4128 | 37.608 | 105.4479 | 149.7288 | 0.149 | 16.2 | 274 | 39 | 3.144 | 13 | 287 | 442 | 91.1765
336 | 10:51 | 22.515 | 0.387 | 37.7276 | 105.8741 | 150.3104 | 0.15 | 16.2 | 274 | 39 | 3.167 | 13 | 290 | 433 | 90.9931
337 | 10:51 | 22.515 | 0.3827 | 37.8766 | 106.3072 | 150.8912 | 0.152 | 16.2 | 274 | 38 | 3.186 | 13 | 293 | 432 | 91.2037
338 | 10:51 | 22.515 | 0.3827 | 37.9932 | 106.7249 | 151.4515 | 0.152 | 16.1 | 271 | 38 | 3.209 | 13.1 | 298 | 435 | 91.2644
339 | 10:51 | 22.515 | 0.3827 | 38.0388 | 107.1607 | 152.0255 | 0.152 | 16.1 | 275 | 38 | 3.237 | 13.1 | 301 | 439 | 91.344
340 | 10:51 | 22.515 | 0.387 | 38.1073 | 107.5851 | 152.5978 | 0.152 | 16.1 | 277 | 38 | 3.278 | 13 | 301 | 442 | 91.4027
341 | 10:51 | 22.5624 | 0.387 | 38.1792 | 107.9991 | 153.1609 | 0.151 | 16.1 | 279 | 37 | 3.306 | 13 | 307 | 445 | 91.6854
342 | 10:51 | 22.515 | 0.4214 | 38.1818 | 108.416 | 153.6983 | 0.157 | 16.1 | 279 | 38 | 3.334 | 13 | 315 | 446 | 91.4798
343 | 10:51 | 22.5624 | 0.3999 | 38.2214 | 108.8066 | 154.192 | 0.158 | 16.1 | 281 | 38 | 3.362 | 13 | 325 | 438 | 91.3242
344 | 10:51 | 22.515 | 0.3827 | 38.2381 | 109.2156 | 154.702 | 0.157 | 16 | 282 | 38 | 3.388 | 13 | 335 | 438 | 91.3242
345 | 10:51 | 22.515 | 0.3827 | 38.2884 | 109.5968 | 155.1797 | 0.159 | 16 | 286 | 38 | 3.411 | 13 | 343 | 441 | 91.3832
346 | 10:51 | 22.515 | 0.3784 | 38.3145 | 109.954 | 155.6562 | 0.16 | 16 | 290 | 39 | 3.437 | 12.9 | 349 | 441 | 91.1565
347 | 10:51 | 22.515 | 0.3784 | 38.3448 | 110.325 | 156.1263 | 0.161 | 15.9 | 288 | 37 | 3.466 | 12.8 | 354 | 445 | 91.6854
348 | 10:51 | 22.515 | 0.3698 | 38.4077 | 110.6956 | 156.5695 | 0.163 | 15.9 | 292 | 37 | 3.487 | 12.8 | 363 | 445 | 91.6854
349 | 10:51 | 22.515 | 0.3698 | 38.4516 | 111.0725 | 157.013 | 0.166 | 15.8 | 294 | 38 | 3.513 | 12.7 | 367 | 448 | 91.5179
350 | 10:51 | 22.5624 | 0.3698 | 38.4964 | 111.446 | 157.4378 | 0.17 | 15.8 | 300 | 39 | 3.531 | 12.7 | 373 | 436 | 91.055
351 | 10:51 | 22.5624 | 0.3698 | 38.5479 | 111.8087 | 157.9313 | 0.175 | 15.7 | 299 | 39 | 3.55 | 12.6 | 372 | 438 | 91.0959
352 | 10:51 | 22.515 | 0.3698 | 38.59 | 112.1896 | 158.4137 | 0.184 | 15.6 | 300 | 42 | 3.561 | 12.5 | 375 | 436 | 90.367
353 | 10:51 | 22.515 | 0.3569 | 38.6479 | 112.5801 | 158.9308 | 0.192 | 15.5 | 301 | 43 | 3.577 | 12.4 | 376 | 438 | 90.1826
354 | 10:51 | 22.515 | 0.3784 | 38.7283 | 112.9873 | 159.442 | 0.198 | 15.4 | 303 | 44 | 3.596 | 12.3 | 380 | 438 | 89.9543
355 | 10:51 | 22.515 | 0.3698 | 38.7645 | 113.4199 | 160.0088 | 0.202 | 15.4 | 312 | 45 | 3.613 | 12.2 | 385 | 440 | 89.7727
356 | 10:51 | 22.5624 | 0.3569 | 38.8299 | 113.8335 | 160.5993 | 0.205 | 15.4 | 319 | 44 | 3.635 | 12.2 | 392 | 428 | 89.7196
357 | 10:51 | 22.515 | 0.3483 | 38.906 | 114.2467 | 161.1506 | 0.207 | 15.3 | 322 | 44 | 3.656 | 12.2 | 400 | 431 | 89.7912
358 | 10:51 | 22.515 | 0.3483 | 39.0129 | 114.6914 | 161.7099 | 0.211 | 15.3 | 329 | 45 | 3.678 | 12.1 | 404 | 431 | 89.5592
359 | 10:51 | 22.4676 | 0.3397 | 39.1995 | 115.1525 | 162.2932 | 0.212 | 15.3 | 336 | 45 | 3.705 | 12.1 | 410 | 434 | 89.6313
360 | 10:51 | 22.515 | 0.3612 | 39.2986 | 115.5898 | 162.8706 | 0.212 | 15.3 | 345 | 45 | 3.732 | 12.2 | 423 | 434 | 89.6313
361 | 10:51 | 22.515 | 0.3612 | 39.4 | 116.0174 | 163.4602 | 0.216 | 15.4 | 360 | 45 | 3.756 | 12.2 | 429 | 437 | 89.7025
362 | 10:51 | 22.5624 | 0.3612 | 39.5057 | 116.4551 | 164.0274 | 0.218 | 15.4 | 366 | 46 | 3.778 | 12.3 | 439 | 437 | 89.4737
363 | 10:51 | 22.5624 | 0.3655 | 39.588 | 116.8855 | 164.5922 | 0.221 | 15.5 | 380 | 46 | 3.807 | 12.4 | 450 | 429 | 89.2774
364 | 10:51 | 22.515 | 0.3569 | 39.7767 | 117.2976 | 165.1571 | 0.222 | 15.5 | 387 | 46 | 3.836 | 12.5 | 457 | 430 | 89.3023
365 | 10:51 | 22.515 | 0.3569 | 39.856 | 117.7326 | 165.7412 | 0.222 | 15.4 | 383 | 44 | 3.863 | 12.6 | 463 | 433 | 89.8383
366 | 10:51 | 22.515 | 0.3569 | 39.9332 | 118.1763 | 166.3084 | 0.223 | 15.4 | 387 | 44 | 3.893 | 12.6 | 463 | 433 | 89.8383
367 | 10:51 | 22.515 | 0.3569 | 40.0494 | 118.6048 | 166.856 | 0.224 | 15.4 | 391 | 44 | 3.919 | 12.6 | 463 | 436 | 89.9083
368 | 10:51 | 22.515 | 0.3397 | 40.1452 | 119.0373 | 167.4114 | 0.223 | 15.4 | 400 | 44 | 3.948 | 12.6 | 463 | 437 | 89.9314
369 | 10:51 | 22.515 | 0.3483 | 40.1889 | 119.4641 | 167.9289 | 0.222 | 15.3 | 398 | 43 | 3.976 | 12.5 | 457 | 440 | 90.2273
370 | 10:51 | 22.515 | 0.3483 | 40.2489 | 119.8947 | 168.4325 | 0.221 | 15.3 | 403 | 43 | 4.002 | 12.4 | 453 | 429 | 89.9767
371 | 10:51 | 22.515 | 0.3569 | 40.3274 | 120.3233 | 168.9771 | 0.22 | 15.3 | 408 | 43 | 4.024 | 12.3 | 452 | 431 | 90.0232
372 | 10:51 | 22.5624 | 0.3483 | 40.4398 | 120.7427 | 169.5244 | 0.221 | 15.3 | 412 | 43 | 4.047 | 12.2 | 452 | 431 | 90.0232
373 | 10:51 | 22.5624 | 0.3483 | 40.4851 | 121.1646 | 170.0719 | 0.219 | 15.3 | 414 | 42 | 4.07 | 12.2 | 459 | 434 | 90.3226
374 | 10:51 | 22.5624 | 0.3569 | 40.5506 | 121.5998 | 170.6429 | 0.217 | 15.2 | 415 | 40 | 4.092 | 12.1 | 462 | 433 | 90.7621
375 | 10:51 | 22.4676 | 0.3569 | 40.6819 | 122.0541 | 171.2485 | 0.216 | 15.2 | 418 | 40 | 4.115 | 12 | 468 | 436 | 90.8257
376 | 10:51 | 22.4676 | 0.3569 | 40.7679 | 122.4849 | 171.8829 | 0.22 | 15.1 | 418 | 40 | 4.139 | 12 | 481 | 436 | 90.8257
377 | 10:51 | 22.515 | 0.3569 | 40.8808 | 122.9227 | 172.5049 | 0.219 | 15.1 | 423 | 40 | 4.163 | 12 | 495 | 428 | 90.6542
378 | 10:51 | 22.5624 | 0.344 | 40.9966 | 123.3864 | 173.0817 | 0.222 | 15 | 420 | 40 | 4.186 | 11.9 | 505 | 427 | 90.6323
379 | 10:51 | 22.515 | 0.3655 | 41.0961 | 123.8423 | 173.6473 | 0.222 | 15 | 428 | 40 | 4.211 | 11.9 | 526 | 430 | 90.6977
380 | 10:51 | 22.515 | 0.3655 | 41.1534 | 124.2871 | 174.2377 | 0.228 | 15.1 | 442 | 41 | 4.238 | 11.9 | 550 | 430 | 90.4651
381 | 10:51 | 22.515 | 0.3612 | 41.263 | 124.7633 | 174.8431 | 0.231 | 15.2 | 456 | 42 | 4.265 | 11.9 | 574 | 433 | 90.3002
382 | 10:51 | 22.515 | 0.3483 | 41.3965 | 125.2227 | 175.4318 | 0.232 | 15.4 | 480 | 42 | 4.293 | 12 | 604 | 433 | 90.3002
383 | 10:51 | 22.515 | 0.3483 | 41.5545 | 125.7064 | 176.049 | 0.233 | 15.5 | 494 | 40 | 4.324 | 12.1 | 629 | 436 | 90.8257
384 | 10:51 | 22.515 | 0.3827 | 41.7461 | 126.172 | 176.6293 | 0.234 | 15.6 | 509 | 40 | 4.354 | 12.2 | 648 | 426 | 90.6103
385 | 10:51 | 22.515 | 0.3827 | 41.8622 | 126.6623 | 177.2449 | 0.237 | 15.6 | 516 | 41 | 4.385 | 12.3 | 667 | 429 | 90.4429
386 | 10:51 | 22.515 | 0.3741 | 41.9816 | 127.1444 | 177.8716 | 0.239 | 15.6 | 522 | 41 | 4.413 | 12.4 | 675 | 430 | 90.4651
387 | 10:51 | 22.515 | 0.43 | 42.0982 | 127.587 | 178.474 | 0.24 | 15.6 | 527 | 41 | 4.447 | 12.4 | 677 | 433 | 90.5312
388 | 10:51 | 22.515 | 0.4257 | 42.2282 | 128.0257 | 179.0137 | 0.241 | 15.6 | 535 | 41 | 4.48 | 12.4 | 682 | 434 | 90.553
389 | 10:51 | 22.515 | 0.4257 | 42.2909 | 128.4419 | 179.5164 | 0.242 | 15.6 | 540 | 41 | 4.51 | 12.4 | 687 | 436 | 90.5963
390 | 10:51 | 22.515 | 0.4171 | 42.3724 | 128.865 | 180.0779 | 0.244 | 15.6 | 548 | 41 | 4.54 | 12.3 | 690 | 437 | 90.6178
391 | 10:52 | 22.515 | 0.4171 | 42.484 | 129.2878 | 180.6015 | 0.247 | 15.6 | 553 | 42 | 4.568 | 12.3 | 705 | 439 | 90.4328
392 | 10:52 | 22.515 | 0.4128 | 42.5674 | 129.7107 | 181.1226 | 0.25 | 15.5 | 550 | 42 | 4.596 | 12.2 | 715 | 430 | 90.2326
393 | 10:52 | 22.515 | 0.3999 | 42.6178 | 130.1456 | 181.6574 | 0.252 | 15.5 | 560 | 42 | 4.624 | 12.1 | 724 | 432 | 90.2778
394 | 10:52 | 22.515 | 0.3999 | 42.7529 | 130.571 | 182.2188 | 0.251 | 15.4 | 558 | 40 | 4.651 | 12 | 737 | 432 | 90.7407
395 | 10:52 | 22.515 | 0.4429 | 42.9076 | 130.9893 | 182.7564 | 0.254 | 15.4 | 569 | 41 | 4.679 | 11.8 | 743 | 435 | 90.5747
396 | 10:52 | 22.515 | 0.4429 | 43.0195 | 131.3936 | 183.2929 | 0.254 | 15.3 | 573 | 40 | 4.709 | 11.7 | 760 | 435 | 90.8046
397 | 10:52 | 22.4676 | 0.4515 | 43.1048 | 131.8091 | 183.8039 | 0.256 | 15.3 | 585 | 41 | 4.735 | 11.7 | 792 | 437 | 90.6178
398 | 10:52 | 22.515 | 0.4472 | 43.206 | 132.2575 | 184.3001 | 0.258 | 15.3 | 598 | 41 | 4.758 | 11.6 | 818 | 440 | 90.6818
399 | 10:52 | 22.5624 | 0.4214 | 43.3336 | 132.6661 | 184.8289 | 0.259 | 15.3 | 612 | 41 | 4.779 | 11.5 | 849 | 429 | 90.4429
400 | 10:52 | 22.515 | 0.4343 | 43.5104 | 133.082 | 185.3345 | 0.262 | 15.3 | 635 | 41 | 4.801 | 11.5 | 890 | 431 | 90.4872
401 | 10:52 | 22.515 | 0.4257 | 43.6479 | 133.5052 | 185.8988 | 0.263 | 15.3 | 652 | 41 | 4.827 | 11.5 | 929 | 431 | 90.4872
402 | 10:52 | 22.515 | 0.4128 | 43.7366 | 133.9199 | 186.4376 | 0.264 | 15.3 | 670 | 41 | 4.85 | 11.5 | 960 | 433 | 90.5312
403 | 10:52 | 22.4676 | 0.4343 | 43.8068 | 134.3535 | 186.9854 | 0.264 | 15.3 | 689 | 41 | 4.875 | 11.5 | 980 | 433 | 90.5312
404 | 10:52 | 22.4676 | 0.4343 | 43.8878 | 134.8244 | 187.5621 | 0.265 | 15.3 | 707 | 41 | 4.902 | 11.6 | 998 | 435 | 90.5747
405 | 10:52 | 22.515 | 0.4128 | 43.9652 | 135.2614 | 188.1359 | 0.267 | 15.3 | 721 | 40 | 4.931 | 11.6 | 992 | 435 | 90.8046
406 | 10:52 | 22.515 | 0.4171 | 44.0936 | 135.7176 | 188.7606 | 0.268 | 15.3 | 733 | 40 | 4.96 | 11.6 | 978 | 438 | 90.8676
407 | 10:52 | 22.515 | 0.4429 | 44.2071 | 136.1868 | 189.3526 | 0.27 | 15.4 | 755 | 40 | 5.007 | 11.7 | 968 | 430 | 90.6977
408 | 10:52 | 22.515 | 0.4343 | 44.3289 | 136.6261 | 189.9485 | 0.271 | 15.5 | 774 | 40 | 5.039 | 11.7 | 943 | 433 | 90.7621
409 | 10:52 | 22.515 | 0.4343 | 44.4526 | 137.0745 | 190.5247 | 0.274 | 15.6 | 790 | 41 | 5.072 | 11.8 | 926 | 433 | 90.5312
410 | 10:52 | 22.515 | 0.4343 | 44.5889 | 137.5452 | 191.1499 | 0.276 | 15.6 | 790 | 41 | 5.104 | 11.9 | 906 | 436 | 90.5963
411 | 10:52 | 22.515 | 0.4644 | 44.757 | 138.0262 | 191.7489 | 0.277 | 15.7 | 798 | 41 | 5.139 | 11.9 | 878 | 436 | 90.5963
412 | 10:52 | 0 | 0.4042 | 44.932 | 138.4807 | 192.3395 | 0.279 | 15.7 | 790 | 41 | 5.173 | 12 | 857 | 439 | 90.6606
413 | 10:52 | 0 | 0.4042 | 45.0731 | 138.9556 | 192.9222 | #N/A | #N/A | / | / | 5.208 | 12 | 830 | 440 | /
414 | 10:52 | 22.515 | 0.3827 | 45.189 | 139.4009 | 193.5081 | 0.282 | 15.7 | 779 | 41 | #N/A | #N/A | #N/A | #N/A | /
415 | 10:52 | 22.515 | 0.3827 | 45.3175 | 139.8696 | 194.1255 | 0.283 | 15.6 | 753 | 41 | 5.243 | 11.9 | 797 | 443 | 90.7449
416 | 10:52 | 22.515 | 0.3827 | 45.3955 | 140.3098 | 194.7466 | 0.285 | 15.6 | 740 | 41 | 5.275 | 11.9 | 776 | 434 | 90.553
417 | 10:52 | 22.515 | 0.3956 | 45.4695 | 140.7535 | 195.3168 | 0.289 | 15.5 | 718 | 42 | 5.309 | 11.8 | 754 | 436 | 90.367
418 | 10:52 | 22.515 | 0.3655 | 45.5131 | 141.1928 | 195.9005 | 0.291 | 15.4 | 698 | 42 | 5.342 | 11.7 | 739 | 437 | 90.389
419 | 10:52 | 22.515 | 0.3698 | 45.6211 | 141.6172 | 196.4702 | 0.292 | 15.4 | 694 | 41 | 5.377 | 11.6 | 732 | 440 | 90.6818
420 | 10:52 | 22.515 | 0.3698 | 45.726 | 142.0699 | 197.0408 | 0.296 | 15.4 | 691 | 41 | 5.41 | 11.4 | 728 | 440 | 90.6818
421 | 10:52 | 22.5624 | 0.3698 | 45.8048 | 142.4992 | 197.609 | 0.299 | 15.3 | 678 | 42 | 5.443 | 11.4 | 748 | 443 | 90.5192
422 | 10:52 | 22.515 | 0.3827 | 45.8904 | 142.92 | 198.1656 | 0.302 | 15.3 | 680 | 42 | 5.475 | 11.3 | 769 | 443 | 90.5192
423 | 10:52 | 22.515 | 0.3827 | 46.0159 | 143.3333 | 198.7607 | 0.304 | 15.2 | 677 | 42 | 5.505 | 11.3 | 801 | 445 | 90.5618
424 | 10:52 | 22.515 | 0.3698 | 46.1055 | 143.763 | 199.3292 | 0.304 | 15.1 | 671 | 42 | 5.539 | 11.2 | 824 | 436 | 90.367
425 | 10:52 | 22.515 | 0.3784 | 46.1838 | 144.1811 | 199.9376 | 0.305 | 15.1 | 681 | 42 | 5.568 | 11.2 | 848 | 439 | 90.4328
426 | 10:52 | 22.515 | 0.43 | 46.2779 | 144.6237 | 200.525 | 0.307 | 15 | 681 | 42 | 5.6 | 11.1 | 861 | 439 | 90.4328
427 | 10:52 | 22.515 | 0.43 | 46.3844 | 145.0659 | 201.1239 | 0.31 | 15 | 691 | 42 | 5.632 | 11 | 873 | 441 | 90.4762
428 | 10:52 | 22.515 | 0.3999 | 46.5369 | 145.4926 | 201.7168 | 0.31 | 15 | 703 | 42 | 5.664 | 11 | 896 | 441 | 90.4762
429 | 10:52 | 22.515 | 0.3999 | 46.6529 | 145.9328 | 202.2974 | 0.312 | 15 | 716 | 42 | 5.696 | 11 | 920 | 444 | 90.5405
430 | 10:52 | 22.515 | 0.4257 | 46.7715 | 146.3842 | 202.8475 | 0.314 | 15 | 730 | 42 | 5.725 | 10.9 | 938 | 444 | 90.5405
431 | 10:52 | 22.4202 | 0.4214 | 46.8778 | 146.824 | 203.4312 | 0.319 | 15.1 | 754 | 43 | 5.756 | 11 | 979 | 437 | 90.1602
432 | 10:52 | 22.515 | 0.4257 | 46.9902 | 147.2335 | 203.9992 | 0.32 | 15.1 | 762 | 42 | 5.788 | 11 | 1010 | 439 | 90.4328
433 | 10:52 | 22.5624 | 0.43 | 47.0824 | 147.6607 | 204.5557 | 0.323 | 15.1 | 772 | 42 | 5.819 | 11 | 1037 | 440 | 90.4545
434 | 10:52 | 22.5624 | 0.4128 | 47.1872 | 148.0781 | 205.0793 | 0.325 | 15.1 | 783 | 42 | 5.848 | 11 | 1063 | 442 | 90.4977
435 | 10:52 | 22.515 | 0.4171 | 47.308 | 148.4863 | 205.5808 | 0.329 | 15.1 | 794 | 42 | 5.881 | 11 | 1097 | 442 | 90.4977
436 | 10:52 | 22.515 | 0.4171 | 47.4875 | 148.9141 | 206.0873 | 0.336 | 15.1 | 816 | 43 | 5.913 | 11 | 1115 | 444 | 90.3153
437 | 10:52 | 22.5624 | 0.4128 | 47.5914 | 149.3261 | 206.6398 | 0.34 | 15.1 | 837 | 44 | 5.947 | 11 | 1126 | 445 | 90.1124
438 | 10:52 | 22.515 | 0.4128 | 47.7951 | 149.7427 | 207.1581 | 0.345 | 15 | 845 | 44 | 5.981 | 11 | 1128 | 447 | 90.1566
439 | 10:52 | 22.515 | 0.4128 | 48.0074 | 150.1606 | 207.6403 | 0.349 | 15 | 866 | 45 | 6.016 | 11 | 1125 | 438 | 89.726
440 | 10:52 | 22.515 | 0.4558 | 48.2025 | 150.5782 | 208.1094 | 0.354 | 15 | 881 | 45 | 6.055 | 11 | 1114 | 441 | 89.7959
441 | 10:52 | 22.4676 | 0.5031 | 48.417 | 150.9749 | 208.6265 | 0.356 | 15 | 895 | 45 | 6.093 | 11.1 | 1110 | 442 | 89.819
442 | 10:52 | 22.4676 | 0.5031 | 48.579 | 151.403 | 209.1932 | 0.358 | 15 | 905 | 45 | 6.134 | 11.1 | 1098 | 445 | 89.8876
443 | 10:52 | 22.4676 | 0.4902 | 48.7685 | 151.8306 | 209.7377 | 0.36 | 15 | 911 | 45 | 6.173 | 11.1 | 1089 | 445 | 89.8876
444 | 10:52 | 22.515 | 0.4687 | 48.9858 | 152.2441 | 210.2796 | 0.362 | 15 | 916 | 44 | 6.216 | 11.1 | 1086 | 448 | 90.1786
445 | 10:52 | 22.5624 | 0.4859 | 49.2162 | 152.652 | 210.8434 | 0.365 | 15 | 923 | 44 | 6.256 | 11.1 | 1091 | 449 | 90.2004
446 | 10:52 | 22.5624 | 0.4859 | 49.4448 | 153.0791 | 211.4431 | 0.367 | 15 | 926 | 45 | 6.294 | 11.1 | 1101 | 452 | 90.0442
447 | 10:52 | 22.4676 | 0.4816 | 49.5904 | 153.513 | 212.0268 | 0.371 | 15 | 933 | 45 | 6.332 | 11.1 | 1113 | 443 | 89.842
448 | 10:52 | 22.4676 | 0.4816 | 49.8189 | 153.9419 | 212.549 | 0.374 | 15 | 938 | 45 | 6.369 | 11 | 1121 | 446 | 89.9103
449 | 10:52 | 8.2002 | 0 | 50.0682 | 154.359 | 213.099 | 0.374 | 15 | 950 | 45 | 6.408 | 10.9 | 1132 | 446 | 89.9103
450 | 10:52 | 9.243 | 0 | 50.206 | 154.7685 | 213.6278 | 0.378 | 14.9 | 949 | 45 | 6.444 | 10.9 | 1160 | 449 | 89.9777
451 | 10:53 | 19.7184 | 0.9503 | 50.4205 | 155.1843 | 214.1743 | 0.379 | 14.9 | 962 | 45 | 6.479 | 10.8 | 1184 | 449 | 89.9777
452 | 10:53 | 19.7184 | 0.9503 | 50.5999 | 155.5912 | 214.6749 | 0.382 | 14.9 | 981 | 46 | 6.516 | 10.7 | 1213 | 451 | 89.8004
453 | 10:53 | 0 | 1.5136 | 50.8005 | 155.993 | 215.1829 | 0.384 | 14.9 | 1001 | 46 | 6.551 | 10.6 | 1249 | 452 | 89.823
454 | 10:53 | 8.3424 | 0 | 50.8854 | 156.4098 | 215.7235 | 0.386 | 14.9 | 1024 | 46 | 6.587 | 10.5 | 1291 | 454 | 89.8678
455 | 10:53 | 8.3424 | 0 | 51.0809 | 156.8077 | 216.2687 | 0.392 | 14.8 | 1035 | 46 | 6.621 | 10.5 | 1353 | 445 | 89.6629
456 | 10:53 | 14.22 | 0.0946 | 51.2663 | 157.2174 | 216.7737 | 0.395 | 14.8 | 1066 | 47 | 6.655 | 10.4 | 1405 | 448 | 89.5089
457 | 10:53 | 19.4814 | 0.6536 | 51.508 | 157.6161 | 217.2712 | 0.398 | 14.8 | 1100 | 45 | 6.69 | 10.4 | 1469 | 448 | 89.9554
458 | 10:53 | 19.4814 | 0.6536 | 51.7493 | 158.0335 | 217.754 | 0.4 | 14.8 | 1140 | 46 | 6.722 | 10.4 | 1526 | 450 | 89.7778
459 | 10:53 | 22.4202 | 1.548 | 51.9701 | 158.4067 | 218.246 | 0.403 | 14.8 | 1183 | 46 | 6.752 | 10.4 | 1573 | 450 | 89.7778
460 | 10:53 | 0 | 1.0449 | 52.2074 | 158.7769 | 218.7659 | 0.403 | 14.8 | 1251 | 45 | 6.779 | 10.4 | 1612 | 452 | 90.0442
461 | 10:53 | 22.4202 | 0.9632 | 52.3852 | 159.1283 | 219.2816 | 0.405 | 14.8 | 1295 | 46 | 6.807 | 10.4 | 1644 | 451 | 89.8004
462 | 10:53 | 0 | 0.8557 | 52.5976 | 159.508 | 219.78 | 0.406 | 14.8 | 1337 | 46 | 6.834 | 10.4 | 1670 | 453 | 89.8455
463 | 10:53 | 0 | 0.8557 | 52.7442 | 159.8917 | 220.2768 | 0.406 | 14.7 | 1352 | 46 | 6.86 | 10.4 | 1690 | 444 | 89.6396
464 | 10:53 | 22.4676 | 0.8299 | 52.9267 | 160.2408 | 220.7056 | 0.409 | 14.7 | 1388 | 46 | 6.885 | 10.4 | 1702 | 446 | 89.6861
465 | 10:53 | 21.4248 | 0.5332 | 53.1485 | 160.6154 | 221.1193 | 0.411 | 14.7 | 1420 | 46 | 6.908 | 10.4 | 1701 | 445 | 89.6629
466 | 10:53 | 21.4722 | 0.5117 | 53.3772 | 160.9537 | 221.5565 | 0.413 | 14.7 | 1447 | 46 | 6.932 | 10.4 | 1686 | 446 | 89.6861
467 | 10:53 | 21.4722 | 0.5117 | 53.6083 | 161.2931 | 222.0153 | 0.414 | 14.7 | 1473 | 46 | 6.954 | 10.4 | 1662 | 448 | 89.7321
468 | 10:53 | 21.4722 | 0.4644 | 53.8439 | 161.6416 | 222.4448 | 0.414 | 14.8 | 1512 | 46 | 6.978 | 10.4 | 1632 | 447 | 89.7092
469 | 10:53 | 21.4722 | 0.4644 | 54.0775 | 161.977 | 222.8707 | 0.414 | 14.8 | 1519 | 46 | 7.001 | 10.4 | 1599 | 449 | 89.755
470 | 10:53 | 21.4248 | 0.4472 | 54.321 | 162.3392 | 223.3293 | 0.414 | 14.9 | 1547 | 44 | 7.022 | 10.5 | 1584 | 448 | 90.1786
471 | 10:53 | 21.4722 | 0.43 | 54.577 | 162.7027 | 223.7644 | 0.414 | 14.9 | 1540 | 44 | 7.044 | 10.6 | 1566 | 441 | 90.0227
472 | 10:53 | 21.4722 | 0.4515 | 54.7911 | 163.0484 | 224.177 | 0.416 | 15 | 1556 | 44 | 7.077 | 10.7 | 1547 | 441 | 90.0227
473 | 10:53 | 20.382 | 0.4515 | 54.9641 | 163.4003 | 224.6202 | 0.414 | 15 | 1545 | 44 | 7.102 | 10.8 | 1528 | 443 | 90.0677
474 | 10:53 | 20.382 | 0.3096 | 55.1542 | 163.7605 | 225.0681 | 0.414 | 15 | 1528 | 44 | 7.122 | 10.8 | 1487 | 442 | 90.0452
475 | 10:53 | 20.382 | 0.3096 | 55.3483 | 164.0925 | 225.5065 | 0.416 | 15.1 | 1535 | 44 | 7.149 | 10.9 | 1464 | 443 | 90.0677
476 | 10:53 | 20.382 | 0.3268 | 55.5573 | 164.4418 | 225.9626 | 0.415 | 15.1 | 1510 | 44 | 7.171 | 11 | 1440 | 443 | 90.0677
477 | 10:53 | 20.382 | 0.3053 | 55.8029 | 164.7882 | 226.5008 | 0.414 | 15.2 | 1510 | 43 | 7.196 | 11.1 | 1417 | 444 | 90.3153
478 | 10:53 | 20.382 | 0.3053 | 55.9774 | 165.1539 | 227.0056 | 0.416 | 15.3 | 1508 | 44 | 7.221 | 11.1 | 1378 | 444 | 90.0901
479 | 10:53 | 20.382 | 0.301 | 56.1808 | 165.513 | 227.5214 | 0.414 | 15.3 | 1482 | 43 | 7.246 | 11.2 | 1360 | 445 | 90.3371
480 | 10:53 | 20.382 | 0.301 | 56.3267 | 165.8947 | 228.0898 | 0.415 | 15.4 | 1476 | 43 | 7.275 | 11.2 | 1331 | 437 | 90.1602
481 | 10:53 | 20.382 | 0.2967 | 56.4896 | 166.2686 | 228.6782 | 0.415 | 15.5 | 1469 | 43 | 7.301 | 11.3 | 1320 | 438 | 90.1826
482 | 10:53 | 20.382 | 0.3096 | 56.6683 | 166.6923 | 229.2699 | 0.417 | 15.6 | 1462 | 43 | 7.329 | 11.3 | 1304 | 438 | 90.1826
483 | 10:53 | 20.382 | 0.3182 | 56.8173 | 167.1061 | 229.8752 | 0.418 | 15.6 | 1427 | 43 | 7.355 | 11.4 | 1308 | 439 | 90.205
484 | 10:53 | 20.382 | 0.3612 | 56.9432 | 167.5325 | 230.6192 | 0.422 | 15.6 | 1394 | 44 | 7.384 | 11.4 | 1308 | 439 | 89.9772
485 | 10:53 | 20.382 | 0.3612 | 57.1029 | 167.9939 | 231.4324 | 0.421 | 15.6 | 1368 | 43 | 7.413 | 11.4 | 1316 | 441 | 90.2494
486 | 10:53 | 20.382 | 0.3612 | 57.2945 | 168.4695 | 232.1521 | 0.423 | 15.6 | 1348 | 44 | 7.444 | 11.4 | 1335 | 441 | 90.0227
487 | 10:53 | 20.382 | 0.3053 | 57.4657 | 168.9434 | 232.9006 | 0.426 | 15.6 | 1337 | 42 | 7.475 | 11.4 | 1358 | 442 | 90.4977
488 | 10:53 | 20.382 | 0.3053 | 57.6363 | 169.4526 | 233.6254 | 0.429 | 15.6 | 1335 | 43 | 7.502 | 11.3 | 1372 | 442 | 90.2715
489 | 10:53 | 20.382 | 0.2752 | 57.8119 | 169.9252 | 234.3206 | 0.43 | 15.6 | 1335 | 43 | 7.536 | 11.3 | 1403 | 444 | 90.3153
490 | 10:53 | 20.382 | 0.2838 | 57.9958 | 170.384 | 235.0289 | 0.432 | 15.6 | 1342 | 43 | 7.566 | 11.2 | 1419 | 444 | 90.3153
491 | 10:53 | 20.382 | 0.2838 | 58.156 | 170.9027 | 235.804 | 0.433 | 15.6 | 1353 | 43 | 7.596 | 11.2 | 1453 | 438 | 90.1826
492 | 10:53 | 20.382 | 0.2838 | 58.3221 | 171.3577 | 236.4332 | 0.436 | 15.6 | 1368 | 43 | 7.629 | 11.1 | 1469 | 437 | 90.1602
493 | 10:53 | 20.382 | 0.2795 | 58.496 | 171.8327 | 237.0917 | 0.438 | 15.6 | 1383 | 43 | 7.661 | 11.1 | 1503 | 439 | 90.205
494 | 10:53 | 20.382 | 0.2795 | 58.6293 | 172.274 | 237.7566 | 0.441 | 15.6 | 1400 | 43 | 7.697 | 11.1 | 1534 | 439 | 90.205
495 | 10:53 | 20.382 | 0.2752 | 58.727 | 172.7244 | 238.349 | 0.442 | 15.5 | 1392 | 43 | 7.734 | 11.1 | 1581 | 439 | 90.205
496 | 10:53 | 20.382 | 0.2795 | 58.8036 | 173.1533 | 239.0085 | 0.442 | 15.5 | 1410 | 43 | 7.768 | 11.1 | 1611 | 441 | 90.2494
497 | 10:53 | 20.382 | 0.2924 | 58.8995 | 173.5893 | 239.6491 | 0.443 | 15.5 | 1434 | 43 | 7.804 | 11.1 | 1642 | 441 | 90.2494
498 | 10:53 | 20.382 | 0.2838 | 59.0094 | 173.9962 | 240.2457 | 0.444 | 15.6 | 1487 | 43 | 7.839 | 11.1 | 1669 | 443 | 90.2935
499 | 10:53 | 20.382 | 0.2967 | 59.1333 | 174.4036 | 240.8148 | 0.445 | 15.6 | 1514 | 43 | 7.868 | 11 | 1671 | 445 | 90.3371
500 | 10:53 | 20.382 | 0.3053 | 59.2701 | 174.7989 | 241.4137 | 0.446 | 15.6 | 1540 | 43 | 7.901 | 10.9 | 1667 | 445 | 90.3371
501 | 10:53 | 20.382 | 0.3053 | 59.4209 | 175.16 | 242.0036 | 0.449 | 15.6 | 1562 | 43 | 7.932 | 10.9 | 1675 | 439 | 90.205
502 | 10:53 | 20.382 | 0.3139 | 59.5273 | 175.5568 | 242.5861 | 0.451 | 15.5 | 1556 | 43 | 7.964 | 10.8 | 1665 | 439 | 90.205
503 | 10:53 | 20.382 | 0.3139 | 59.6284 | 175.974 | 243.1708 | 0.453 | 15.5 | 1569 | 43 | 7.992 | 10.7 | 1656 | 440 | 90.2273
504 | 10:53 | 20.382 | 0.3053 | 59.7852 | 176.3779 | 243.7734 | 0.454 | 15.5 | 1578 | 43 | 8.024 | 10.7 | 1668 | 440 | 90.2273
505 | 10:53 | 20.382 | 0.3053 | 59.949 | 176.7958 | 244.378 | 0.454 | 15.4 | 1557 | 43 | 8.051 | 10.6 | 1671 | 441 | 90.2494
506 | 10:53 | 20.382 | 0.3053 | 60.1244 | 177.1789 | 244.9265 | 0.457 | 15.4 | 1567 | 43 | 8.083 | 10.5 | 1683 | 441 | 90.2494
507 | 10:53 | 20.2872 | 0.3182 | 60.2743 | 177.5295 | 245.4228 | 0.458 | 15.4 | 1583 | 44 | 8.117 | 10.4 | 1712 | 443 | 90.0677
508 | 10:53 | 20.382 | 0.301 | 60.4309 | 177.9183 | 245.9364 | #N/A | #N/A | / | / | 8.153 | 10.4 | 1766 | 443 | /
509 | 10:53 | 20.382 | 0.2967 | 60.6117 | 178.2818 | 246.3665 | 0.462 | 15.5 | 1647 | 44 | 8.189 | 10.4 | 1832 | 445 | 90.1124
510 | 10:53 | 20.382 | 0.2967 | 60.8178 | 178.6299 | 246.8635 | 0.464 | 15.5 | 1674 | 43 | 8.232 | 10.4 | 1898 | 445 | 90.3371
511 | 10:54 | 20.382 | 0.2967 | 60.9649 | 179.0064 | 247.4082 | 0.467 | 15.5 | 1705 | 43 | 8.271 | 10.5 | 1974 | 440 | 90.2273
512 | 10:54 | 20.382 | 0.3311 | 61.1205 | 179.3763 | 247.9176 | 0.471 | 15.6 | 1770 | 43 | 8.314 | 10.5 | 2022 | 440 | 90.2273
513 | 10:54 | 20.382 | 0.3311 | 61.2395 | 179.7463 | 248.4347 | 0.476 | 15.6 | 1805 | 43 | 8.358 | 10.5 | 2050 | 443 | 90.2935
514 | 10:54 | 20.382 | 0.3139 | 61.3967 | 180.0917 | 248.9077 | 0.479 | 15.7 | 1867 | 44 | 8.399 | 10.6 | 2074 | 443 | 90.0677
515 | 10:54 | 20.382 | 0.3139 | 61.544 | 180.4568 | 249.3567 | 0.482 | 15.7 | 1894 | 44 | 8.44 | 10.6 | 2064 | 445 | 90.1124
516 | 10:54 | 20.382 | 0.2924 | 61.6805 | 180.8032 | 249.823 | 0.488 | 15.8 | 1946 | 44 | 8.486 | 10.7 | 2057 | 445 | 90.1124
517 | 10:54 | 20.382 | 0.3053 | 61.8248 | 181.1775 | 250.3229 | 0.494 | 15.7 | 1913 | 45 | 8.53 | 10.7 | 2027 | 448 | 89.9554
518 | 10:54 | 20.382 | 0.3053 | 61.8947 | 181.5704 | 250.8866 | 0.5 | 15.7 | 1915 | 45 | 8.577 | 10.6 | 1989 | 448 | 89.9554
519 | 10:54 | 20.382 | 0.2967 | 61.9693 | 181.9565 | 251.4385 | 0.506 | 15.7 | 1909 | 46 | 8.623 | 10.4 | 1949 | 451 | 89.8004
520 | 10:54 | 20.382 | 0.3311 | 62.1024 | 182.3433 | 251.928 | 0.51 | 15.6 | 1866 | 46 | 8.668 | 10.2 | 1935 | 451 | 89.8004
521 | 10:54 | 20.4294 | 0.3053 | 62.2619 | 182.7243 | 252.4758 | 0.517 | 15.5 | 1832 | 46 | 8.713 | 10.1 | 1967 | 446 | 89.6861
522 | 10:54 | 20.382 | 0.2924 | 62.3596 | 183.1179 | 253.0599 | 0.523 | 15.5 | 1843 | 47 | 8.757 | 10 | 2027 | 446 | 89.4619
523 | 10:54 | 20.382 | 0.2795 | 62.4748 | 183.4914 | 253.5984 | 0.526 | 15.4 | 1830 | 47 | 8.801 | 9.9 | 2113 | 448 | 89.5089
524 | 10:54 | 20.382 | 0.2752 | 62.5546 | 183.8769 | 254.1541 | 0.532 | 15.3 | 1829 | 47 | 8.843 | 9.8 | 2217 | 449 | 89.5323
525 | 10:54 | 20.382 | 0.2752 | 62.6977 | 184.2456 | 254.6847 | 0.536 | 15.3 | 1873 | 48 | 8.888 | 9.7 | 2328 | 451 | 89.357
526 | 10:54 | 20.382 | 0.2924 | 62.8803 | 184.6376 | 255.2386 | 0.539 | 15.2 | 1896 | 48 | 8.928 | 9.7 | 2453 | 451 | 89.357
527 | 10:54 | 20.382 | 0.2924 | 63.0426 | 185.0205 | 255.7608 | 0.539 | 15.1 | 1933 | 48 | 8.966 | 9.7 | 2569 | 453 | 89.404
528 | 10:54 | 20.4294 | 0.2967 | 63.2242 | 185.4262 | 256.3676 | 0.54 | 15 | 1975 | 48 | 9.007 | 9.6 | 2649 | 455 | 89.4505
529 | 10:54 | 20.382 | 0.2623 | 63.3795 | 185.8449 | 256.9015 | 0.542 | 15 | 2051 | 48 | 9.041 | 9.5 | 2720 | 455 | 89.4505
530 | 10:54 | 20.382 | 0.2623 | 63.5234 | 186.2563 | 257.2956 | 0.543 | 14.9 | 2100 | 48 | 9.074 | 9.5 | 2808 | 449 | 89.3096
531 | 10:54 | 20.382 | 0.2795 | 63.6849 | 186.6662 | 257.6759 | 0.544 | 14.9 | 2181 | 48 | 9.106 | 9.5 | 2881 | 448 | 89.2857
532 | 10:54 | 20.382 | 0.2795 | 63.8776 | 187.0577 | 258.1661 | 0.545 | 14.9 | 2262 | 46 | 9.14 | 9.5 | 2931 | 450 | 89.7778
533 | 10:54 | 20.382 | 0.2666 | 64.1075 | 187.4424 | 258.6509 | 0.546 | 14.8 | 2303 | 46 | 9.172 | 9.5 | 2946 | 450 | 89.7778
534 | 10:54 | 20.382 | 0.2752 | 64.2867 | 187.8428 | 259.1968 | 0.548 | 14.8 | 2377 | 46 | #N/A | #N/A | #N/A | #N/A | /
535 | 10:54 | 20.382 | 0.2752 | 64.4448 | 188.2012 | 259.7541 | 0.551 | 14.8 | 2438 | 47 | 9.219 | 9.6 | 2952 | 452 | 89.6018
536 | 10:54 | 20.382 | 0.2752 | 64.6415 | 188.5859 | 260.2731 | 0.554 | 14.8 | 2491 | 47 | 9.245 | 9.6 | 2901 | 451 | 89.5787
537 | 10:54 | 20.382 | 0.2451 | 64.7738 | 188.9446 | 260.8207 | 0.55 | 14.8 | 2530 | 46 | 9.274 | 9.6 | 2828 | 453 | 89.8455
538 | 10:54 | 20.382 | 0.2494 | 64.9842 | 189.2928 | 261.3336 | 0.549 | 14.8 | 2548 | 46 | 9.305 | 9.6 | 2740 | 453 | 89.8455
539 | 10:54 | 20.382 | 0.2494 | 65.1361 | 189.6868 | 261.8852 | 0.55 | 14.9 | 2595 | 46 | 9.334 | 9.7 | 2665 | 454 | 89.8678
540 | 10:54 | 20.4294 | 0.2322 | 65.3342 | 190.0796 | 262.4773 | 0.546 | 15 | 2625 | 46 | 9.362 | 9.8 | 2584 | 446 | 89.6861
541 | 10:54 | 20.382 | 0.2451 | 65.505 | 190.4772 | 263.022 | 0.546 | 15 | 2600 | 46 | 9.389 | 10 | 2520 | 447 | 89.7092
542 | 10:54 | 20.382 | 0.2623 | 65.7253 | 190.8443 | 263.5764 | 0.546 | 15.1 | 2608 | 45 | 9.416 | 10.1 | 2431 | 447 | 89.9329
543 | 10:54 | 20.382 | 0.2623 | 65.91 | 191.24 | 264.0996 | 0.544 | 15.2 | 2606 | 45 | 9.444 | 10.1 | 2320 | 448 | 89.9554
544 | 10:54 | 20.382 | 0.2623 | 66.1048 | 191.6176 | 264.6172 | 0.541 | 15.2 | 2551 | 45 | 9.471 | 10.2 | 2238 | 447 | 89.9329
545 | 10:54 | 20.382 | 0.2666 | 66.3141 | 192.0121 | 265.1802 | 0.543 | 15.3 | 2536 | 45 | 9.503 | 10.2 | 2151 | 449 | 89.9777
546 | 10:54 | 20.382 | 0.2752 | 66.5252 | 192.3941 | 265.7317 | 0.543 | 15.3 | 2473 | 45 | 9.531 | 10.2 | 2081 | 448 | 89.9554
547 | 10:54 | 20.382 | 0.2752 | 66.7265 | 192.7514 | 266.2705 | 0.542 | 15.3 | 2412 | 45 | 9.558 | 10.3 | 2042 | 450 | 90
548 | 10:54 | 20.382 | 0.2666 | 66.9268 | 193.1156 | 266.792 | 0.545 | 15.4 | 2396 | 45 | 9.591 | 10.3 | 1986 | 449 | 89.9777
549 | 10:54 | 20.382 | 0.2666 | 67.144 | 193.4765 | 267.1913 | 0.545 | 15.4 | 2335 | 45 | 9.619 | 10.4 | 1950 | 451 | 90.0222
550 | 10:54 | 20.382 | 0.2838 | 67.3344 | 193.8166 | 267.5441 | 0.545 | 15.4 | 2280 | 45 | 9.65 | 10.4 | 1891 | 450 | 90
551 | 10:54 | 20.382 | 0.2752 | 67.4754 | 194.1512 | 268.0293 | 0.546 | 15.5 | 2263 | 45 | 9.682 | 10.4 | 1830 | 445 | 89.8876
552 | 10:54 | 20.4294 | 0.2623 | 67.7132 | 194.5067 | 268.5156 | 0.546 | 15.5 | 2205 | 44 | 9.715 | 10.4 | 1771 | 444 | 90.0901
553 | 10:54 | 20.4294 | 0.2623 | 67.9351 | 194.8647 | 269.0404 | 0.551 | 15.6 | 2187 | 44 | 9.744 | 10.4 | 1720 | 446 | 90.1345
554 | 10:54 | 20.382 | 0.2494 | 68.131 | 195.2246 | 269.4541 | 0.552 | 15.6 | 2125 | 44 | 9.78 | 10.3 | 1667 | 445 | 90.1124
555 | 10:54 | 20.382 | 0.2365 | 68.3599 | 195.5987 | 270.0186 | 0.552 | 15.6 | 2068 | 44 | 9.818 | 10.3 | 1647 | 447 | 90.1566
556 | 10:54 | 20.382 | 0.2408 | 68.5565 | 195.9623 | 270.5293 | 0.555 | 15.6 | 2012 | 44 | 9.854 | 10.2 | 1626 | 447 | 90.1566
557 | 10:54 | 20.382 | 0.2408 | 68.7668 | 196.352 | 270.9701 | #N/A | #N/A | / | / | 9.888 | 10.2 | 1628 | 449 | /
558 | 10:54 | 20.382 | 0.2322 | 68.9992 | 196.7219 | 271.4147 | #N/A | #N/A | / | / | 9.924 | 10.3 | 1645 | 448 | /
559 | 10:54 | 20.382 | 0.2279 | 69.1848 | 197.1223 | 271.8407 | #N/A | #N/A | / | / | 9.96 | 10.3 | 1641 | 450 | /
560 | 10:54 | 20.4294 | 0.215 | 69.408 | 197.5545 | 272.3515 | #N/A | #N/A | / | / | 9.996 | 10.3 | 1628 | 450 | /
561 | 10:54 | 20.4294 | 0.215 | 69.6612 | 198.009 | 272.9632 | #N/A | #N/A | / | / | 10.034 | 10.2 | 1593 | 452 | /
562 | 10:54 | 20.382 | 0.2537 | 69.8971 | 198.4604 | 273.5526 | 0.555 | 15.6 | 2012 | 44 | 10.068 | 10.2 | 1573 | 446 | 90.1345
563 | 10:54 | 20.382 | 0.2322 | 70.0702 | 198.8747 | 274.1564 | 0.557 | 15.6 | 1944 | 44 | 10.105 | 10.1 | 1544 | 446 | 90.1345
564 | 10:54 | 20.382 | 0.2322 | 70.1957 | 199.289 | 274.6895 | 0.577 | 15.5 | 1696 | 45 | 10.142 | 10.1 | 1544 | 447 | 89.9329
565 | 10:54 | 20.382 | 0.2322 | 70.3691 | 199.6818 | 275.2258 | 0.577 | 15.5 | 1696 | 45 | 10.18 | 10 | 1547 | 447 | 89.9329
566 | 10:54 | 20.382 | 0.2322 | 70.474 | 200.086 | 275.7694 | 0.584 | 15.5 | 1674 | 45 | 10.218 | 9.9 | 1589 | 449 | 89.9777
567 | 10:54 | 20.382 | 0.2408 | 70.6642 | 200.4859 | 276.3207 | 0.587 | 15.5 | 1661 | 45 | 10.255 | 9.8 | 1600 | 449 | 89.9777
568 | 10:54 | 20.382 | 0.2408 | 70.8431 | 200.8657 | 276.8073 | 0.591 | 15.4 | 1625 | 45 | 10.291 | 9.7 | 1644 | 450 | 90
569 | 10:54 | 20.382 | 0.2537 | 71.015 | 201.2725 | 277.2519 | 0.595 | 15.4 | 1632 | 46 | 10.326 | 9.7 | 1707 | 450 | 89.7778
570 | 10:54 | 20.382 | 0.2408 | 71.1409 | 201.6591 | 277.746 | 0.596 | 15.4 | 1648 | 46 | 10.361 | 9.7 | 1799 | 452 | 89.823
571 | 10:55 | 20.4294 | 0.2236 | 71.3162 | 202.0573 | 278.1529 | 0.599 | 15.3 | 1649 | 46 | 10.394 | 9.6 | 1842 | 451 | 89.8004
572 | 10:55 | 20.4294 | 0.2236 | 71.4919 | 202.4121 | 278.6073 | 0.6 | 15.3 | 1677 | 46 | 10.423 | 9.6 | 1892 | 453 | 89.8455
573 | 10:55 | 20.382 | 0.2451 | 71.6654 | 202.7946 | 279.061 | 0.602 | 15.3 | 1712 | 46 | 10.452 | 9.6 | 1942 | 445 | 89.6629
574 | 10:55 | 20.4294 | 0.2494 | 71.8351 | 203.1519 | 279.5881 | 0.604 | 15.2 | 1715 | 46 | 10.481 | 9.6 | 1985 | 446 | 89.6861
575 | 10:55 | 20.382 | 0.2408 | 71.9927 | 203.5219 | 280.0508 | 0.609 | 15.2 | 1748 | 46 | 10.509 | 9.5 | 2001 | 446 | 89.6861
576 | 10:55 | 20.382 | 0.2408 | 72.1671 | 203.9082 | 280.4758 | 0.611 | 15.1 | 1752 | 46 | 10.537 | 9.5 | 2021 | 447 | 89.7092
577 | 10:55 | 20.4294 | 0.2322 | 72.364 | 204.3031 | 280.9185 | 0.61 | 15 | 1755 | 46 | 10.561 | 9.4 | 2007 | 446 | 89.6861
578 | 10:55 | 20.382 | 0.2365 | 72.5308 | 204.7258 | 281.4365 | 0.609 | 15 | 1786 | 46 | 10.581 | 9.4 | 2000 | 447 | 89.7092
579 | 10:55 | 20.382 | 0.2236 | 72.7268 | 205.1367 | 282.0037 | 0.61 | 15 | 1818 | 46 | 10.596 | 9.5 | 2008 | 446 | 89.6861
580 | 10:55 | 20.382 | 0.2236 | 72.9257 | 205.5592 | 282.6059 | 0.607 | 15 | 1838 | 46 | 10.616 | 9.5 | 2009 | 447 | 89.7092
581 | 10:55 | 20.4294 | 0.2107 | 73.0869 | 205.9767 | 283.1573 | 0.608 | 15 | 1858 | 45 | 10.632 | 9.5 | 2016 | 446 | 89.9103
582 | 10:55 | 20.4294 | 0.2107 | 73.2554 | 206.3869 | 283.6549 | 0.608 | 15 | 1870 | 45 | 10.652 | 9.6 | 2042 | 447 | 89.9329
583 | 10:55 | 20.382 | 0.2537 | 73.3714 | 206.7694 | 284.1608 | 0.609 | 15.1 | 1916 | 45 | 10.675 | 9.6 | 2040 | 439 | 89.7494
584 | 10:55 | 20.382 | 0.2408 | 73.4875 | 207.1243 | 284.6027 | 0.609 | 15.1 | 1932 | 44 | 10.7 | 9.7 | 2037 | 440 | 90
585 | 10:55 | 20.382 | 0.2408 | 73.58 | 207.4851 | 285.041 | 0.609 | 15.2 | 1977 | 44 | 10.723 | 9.8 | 2013 | 439 | 89.9772
586 | 10:55 | 20.382 | 0.2451 | 73.7108 | 207.851 | 285.4551 | 0.607 | 15.2 | 1982 | 44 | 10.747 | 9.8 | 1957 | 440 | 90
587 | 10:55 | 20.382 | 0.2451 | 73.8307 | 208.2103 | 285.824 | 0.611 | 15.3 | 2015 | 44 | 10.774 | 9.8 | 1891 | 440 | 90
588 | 10:55 | 20.382 | 0.2107 | 73.92 | 208.5479 | 286.2422 | 0.61 | 15.4 | 2032 | 44 | 10.794 | 9.9 | 1831 | 441 | 90.0227
589 | 10:55 | 20.382 | 0.2107 | 74.034 | 208.8997 | 286.6789 | 0.612 | 15.6 | 2075 | 44 | 10.819 | 10.1 | 1778 | 440 | 90
590 | 10:55 | 20.4294 | 0.1935 | 74.1383 | 209.2648 | 287.0682 | 0.61 | 15.7 | 2073 | 44 | 10.842 | 10.3 | 1714 | 441 | 90.0227
591 | 10:55 | 20.4294 | 0.1935 | 74.2947 | 209.6338 | 287.4585 | 0.613 | 15.7 | 2016 | 44 | 10.865 | 10.4 | 1621 | 442 | 90.0452
592 | 10:55 | 20.382 | 0.1677 | 74.4263 | 209.9693 | 287.8462 | 0.612 | 15.8 | 1988 | 44 | 10.887 | 10.4 | 1514 | 441 | 90.0227
593 | 10:55 | 20.382 | 0.1677 | 74.5352 | 210.3179 | 288.1976 | 0.614 | 15.8 | 1915 | 44 | 10.916 | 10.2 | 1387 | 442 | 90.0452
594 | 10:55 | 20.382 | 0.1978 | 74.6302 | 210.6464 | 288.5248 | 0.616 | 15.8 | 1826 | 44 | 10.936 | 10.1 | 1299 | 441 | 90.0227
595 | 10:55 | 20.382 | 0.1978 | 74.7328 | 210.9833 | 288.8421 | 0.617 | 15.8 | 1734 | 44 | 10.959 | 10 | 1240 | 442 | 90.0452
596 | 10:55 | 20.4294 | 0.2021 | 74.8534 | 211.263 | 289.1372 | 0.616 | 15.7 | 1618 | 44 | 10.985 | 9.9 | 1212 | 435 | 89.8851
597 | 10:55 | 20.382 | 0.2064 | 74.9458 | 211.582 | 289.4866 | 0.616 | 15.7 | 1543 | 43 | 11.004 | 9.8 | 1211 | 436 | 90.1376
598 | 10:55 | 20.382 | 0.2064 | 74.9972 | 211.9182 | 289.7732 | 0.616 | 15.6 | 1453 | 43 | 11.026 | 9.8 | 1233 | 435 | 90.1149
599 | 10:55 | 20.382 | 0.2064 | 75.1084 | 212.2536 | 290.1014 | 0.618 | 15.6 | 1414 | 43 | 11.046 | 9.8 | 1258 | 436 | 90.1376
600 | 10:55 | 20.382 | 0.258 | 75.2404 | 212.5618 | 290.3314 | 0.617 | 15.6 | 1383 | 43 | 11.067 | 9.8 | 1276 | 435 | 90.1149
601 | 10:55 | 20.382 | 0.2451 | 75.3455 | 212.8582 | 290.6095 | 0.617 | 15.6 | 1366 | 43 | 11.087 | 9.8 | 1286 | 436 | 90.1376
602 | 10:55 | 20.382 | 0.2494 | 75.4577 | 213.1559 | 290.9449 | 0.619 | 15.6 | 1353 | 43 | 11.11 | 9.8 | 1289 | 435 | 90.1149
603 | 10:55 | 20.382 | 0.2494 | 75.5379 | 213.4384 | 291.2988 | 0.62 | 15.6 | 1342 | 43 | 11.134 | 9.8 | 1294 | 436 | 90.1376
604 | 10:55 | 20.382 | 0.2451 | 75.6275 | 213.7769 | 291.6424 | 0.621 | 15.6 | 1331 | 43 | 11.154 | 9.8 | 1307 | 435 | 90.1149
605 | 10:55 | 20.382 | 0.2451 | 75.7604 | 214.099 | 291.9174 | 0.624 | 15.6 | 1316 | 44 | 11.175 | 9.8 | 1326 | 436 | 89.9083
606 | 10:55 | 20.382 | 0.2322 | 75.8536 | 214.4135 | 292.152 | 0.624 | 15.6 | 1307 | 43 | 11.198 | 9.8 | 1350 | 435 | 90.1149
607 | 10:55 | 20.4294 | 0.2107 | 75.9532 | 214.7434 | 292.4063 | 0.625 | 15.6 | 1305 | 43 | 11.216 | 9.8 | 1365 | 436 | 90.1376
608 | 10:55 | 20.4294 | 0.2279 | 76.0712 | 215.0207 | 292.6081 | 0.623 | 15.6 | 1301 | 43 | 11.234 | 9.9 | 1376 | 429 | 89.9767
609 | 10:55 | 20.4294 | 0.2193 | 76.1623 | 215.3172 | 292.7443 | 0.624 | 15.6 | 1311 | 43 | 11.253 | 9.9 | 1355 | 429 | 89.9767
610 | 10:55 | 20.4294 | 0.2193 | 76.2871 | 215.6195 | 292.8448 | 0.626 | 15.7 | 1332 | 43 | 11.273 | 9.9 | 1319 | 429 | 89.9767
611 | 10:55 | 20.382 | 0.2236 | 76.3609 | 215.8796 | 292.999 | 0.625 | 15.7 | 1322 | 43 | 11.292 | 9.9 | 1274 | 429 | 89.9767
612 | 10:55 | 20.382 | 0.2236 | 76.4578 | 216.1387 | 293.2137 | 0.627 | 15.7 | 1301 | 43 | 11.309 | 9.9 | 1226 | 428 | 89.9533
613 | 10:55 | 20.4294 | 0.2193 | 76.552 | 216.3834 | 293.471 | 0.628 | 15.7 | 1277 | 43 | 11.328 | 9.8 | 1168 | 429 | 89.9767
614 | 10:55 | 20.4294 | 0.2193 | 76.6166 | 216.61 | 293.6945 | 0.629 | 15.7 | 1249 | 43 | 11.348 | 9.8 | 1125 | 428 | 89.9533
615 | 10:55 | 20.382 | 0.2193 | 76.678 | 216.8373 | 293.8871 | 0.631 | 15.6 | 1192 | 43 | 11.369 | 9.7 | 1076 | 429 | 89.9767
616 | 10:55 | 20.382 | 0.2193 | 76.7771 | 217.1035 | 294.1143 | 0.63 | 15.6 | 1161 | 43 | 11.388 | 9.7 | 1041 | 428 | 89.9533
617 | 10:55 | 20.4294 | 0.1978 | 76.8763 | 217.364 | 294.3574 | 0.632 | 15.6 | 1125 | 43 | 11.406 | 9.7 | 1008 | 429 | 89.9767
618 | 10:55 | 20.4294 | 0.1935 | 76.9826 | 217.653 | 294.5946 | 0.633 | 15.6 | 1094 | 42 | 11.423 | 9.7 | 979 | 428 | 90.1869
619 | 10:55 | 20.382 | 0.2064 | 77.07 | 217.9092 | 294.7792 | 0.634 | 15.6 | 1057 | 42 | 11.448 | 9.8 | 959 | 429 | 90.2098
620 | 10:55 | 20.382 | 0.215 | 77.1437 | 218.1581 | 294.9397 | 0.638 | 15.6 | 1027 | 42 | 11.464 | 9.8 | 929 | 422 | 90.0474
621 | 10:55 | 20.382 | 0.215 | 77.2165 | 218.4128 | 295.1932 | 0.641 | 15.6 | 994 | 42 | 11.482 | 9.8 | 899 | 423 | 90.0709
622 | 10:55 | 20.382 | 0.215 | 77.2796 | 218.6813 | 295.4839 | #N/A | #N/A | / | / | 11.499 | 9.8 | 862 | 423 | /
623 | 10:55 | 20.382 | 0.2193 | 77.3443 | 218.9566 | 295.7407 | 0.643 | 15.6 | 961 | 42 | 11.508 | 9.8 | 826 | 422 | 90.0474
624 | 10:55 | 20.382 | 0.2193 | 77.4376 | 219.2136 | 295.9613 | 0.644 | 15.6 | 933 | 42 | 11.522 | 9.8 | 796 | 423 | 90.0709
625 | 10:55 | 20.382 | 0.3311 | 77.5508 | 219.4405 | 296.1815 | 0.646 | 15.6 | 881 | 42 | 11.536 | 9.8 | 771 | 422 | 90.0474
626 | 10:55 | 20.382 | 0.3311 | 77.6224 | 219.6772 | 296.3576 | 0.645 | 15.6 | 853 | 42 | 11.554 | 9.7 | 747 | 422 | 90.0474
627 | 10:55 | 20.382 | 0.2752 | 77.7238 | 219.939 | 296.5759 | 0.645 | 15.6 | 833 | 42 | 11.576 | 9.7 | 741 | 421 | 90.0238
628 | 10:55 | 20.0028 | 0.2666 | 77.8 | 220.1712 | 296.8767 | 0.643 | 15.6 | 811 | 42 | 11.587 | 9.7 | 744 | 422 | 90.0474
629 | 10:55 | 20.382 | 0.2795 | 77.9269 | 220.417 | 297.1408 | 0.646 | 15.6 | 790 | 42 | 11.603 | 9.7 | 754 | 421 | 90.0238
630 | 10:55 | 20.382 | 0.2795 | 78.0571 | 220.6645 | 297.3598 | 0.649 | 15.6 | 775 | 42 | 11.619 | 9.7 | 768 | 422 | 90.0474
631 | 10:56 | 20.382 | 0.2795 | 78.1748 | 220.9124 | 297.5871 | 0.647 | 15.6 | 761 | 42 | 11.636 | 9.7 | 772 | 421 | 90.0238
632 | 10:56 | 20.382 | 0.2924 | 78.2623 | 221.1702 | 297.7849 | 0.649 | 15.6 | 755 | 42 | 11.645 | 9.8 | 778 | 421 | 90.0238
633 | 10:56 | 19.671 | 0.2537 | 78.3186 | 221.4243 | 297.9817 | 0.649 | 15.6 | 746 | 42 | 11.66 | 9.8 | 764 | 420 | 90
634 | 10:56 | 20.382 | 0.2795 | 78.3945 | 221.6793 | 298.2414 | 0.646 | 15.6 | 744 | 42 | 11.666 | 9.8 | 741 | 414 | 89.8551
635 | 10:56 | 20.382 | 0.2795 | 78.5054 | 221.9252 | 298.4611 | 0.645 | 15.6 | 740 | 41 | 11.68 | 9.8 | 710 | 413 | 90.0726
636 | 10:56 | 20.382 | 0.2752 | 78.5448 | 222.1431 | 298.7058 | 0.645 | 15.6 | 729 | 41 | 11.688 | 9.8 | 676 | 414 | 90.0966
637 | 10:56 | 20.382 | 0.2623 | 78.6188 | 222.3858 | 298.9535 | 0.647 | 15.5 | 707 | 42 | 11.7 | 9.8 | 646 | 413 | 89.8305
638 | 10:56 | 20.382 | 0.2279 | 78.759 | 222.6326 | 299.1694 | 0.647 | 15.5 | 692 | 41 | 11.719 | 9.8 | 617 | 413 | 90.0726
639 | 10:56 | 20.382 | 0.2279 | 78.8916 | 222.8912 | 299.3684 | 0.647 | 15.5 | 678 | 41 | 11.736 | 9.8 | 597 | 412 | 90.0485
640 | 10:56 | 20.382 | 0.2193 | 78.9816 | 223.0945 | 299.5535 | 0.648 | 15.5 | 661 | 41 | 11.735 | 9.8 | 585 | 412 | 90.0485
641 | 10:56 | 20.382 | 0.2193 | 79.0599 | 223.3404 | 299.7916 | 0.649 | 15.5 | 647 | 41 | 11.741 | 9.8 | 579 | 411 | 90.0243
642 | 10:56 | 20.382 | 0.2193 | 79.1808 | 223.5831 | 300.075 | 0.651 | 15.5 | 636 | 41 | 11.753 | 9.9 | 586 | 412 | 90.0485
643 | 10:56 | 20.382 | 0.2107 | 79.2712 | 223.8235 | 300.2885 | 0.651 | 15.5 | 623 | 41 | 11.758 | 9.9 | 591 | 410 | 90
644 | 10:56 | 20.382 | 0.2107 | 79.4299 | 224.0634 | 300.4133 | 0.651 | 15.6 | 625 | 41 | 11.757 | 10 | 608 | 409 | 89.9756
645 | 10:56 | 20.382 | 0.2322 | 79.5356 | 224.2931 | 300.5818 | 0.651 | 15.6 | 614 | 41 | 11.757 | 10 | 614 | 409 | 89.9756
646 | 10:56 | 20.382 | 0.2365 | 79.6121 | 224.5119 | 300.8114 | 0.648 | 15.6 | 609 | 41 | 11.766 | 10.1 | 621 | 408 | 89.951
647 | 10:56 | 20.382 | 0.2408 | 79.7013 | 224.71 | 301.0578 | 0.65 | 15.6 | 605 | 41 | 11.78 | 10.1 | 622 | 408 | 89.951
648 | 10:56 | 20.382 | 0.2322 | 79.7888 | 224.9522 | 301.2589 | 0.649 | 15.6 | 603 | 41 | 11.781 | 10.1 | 617 | 401 | 89.7756
649 | 10:56 | 20.382 | 0.2322 | 79.8847 | 225.1877 | 301.5142 | 0.648 | 15.6 | 600 | 41 | 11.781 | 10.1 | 604 | 401 | 89.7756
650 | 10:56 | 20.382 | 0.2322 | 79.9812 | 225.4415 | 301.8077 | 0.647 | 15.6 | 598 | 40 | 11.777 | 10.1 | 592 | 400 | 90
651 | 10:56 | 20.4294 | 0.2408 | 80.0843 | 225.6993 | 302.0776 | 0.647 | 15.7 | 601 | 40 | 11.777 | 10.2 | 583 | 400 | 90
652 | 10:56 | 20.4294 | 0.2408 | 80.2101 | 225.9246 | 302.3942 | 0.643 | 15.7 | 598 | 40 | 11.786 | 10.3 | 572 | 400 | 90
653 | 10:56 | 20.382 | 0.2279 | 80.3597 | 226.1616 | 302.6454 | 0.641 | 15.7 | 590 | 40 | 11.793 | 10.3 | 558 | 399 | 89.9749
654 | 10:56 | 20.382 | 0.2236 | 80.4442 | 226.3873 | 302.8895 | 0.642 | 15.7 | 583 | 40 | 11.803 | 10.3 | 546 | 399 | 89.9749
655 | 10:56 | 20.382 | 0.2408 | 80.4928 | 226.6255 | 303.1243 | 0.642 | 15.7 | 579 | 40 | 11.819 | 10.3 | 537 | 398 | 89.9497
656 | 10:56 | 20.382 | 0.2408 | 80.562 | 226.8753 | 303.3863 | 0.643 | 15.8 | 580 | 40 | 11.83 | 10.3 | 531 | 399 | 89.9749
657 | 10:56 | 20.4294 | 0.2279 | 80.7099 | 227.1015 | 303.6479 | 0.645 | 15.8 | 571 | 40 | 11.841 | 10.3 | 533 | 398 | 89.9497
658 | 10:56 | 20.4294 | 0.215 | 80.839 | 227.3096 | 303.8891 | 0.643 | 15.8 | 565 | 40 | 11.844 | 10.4 | 546 | 398 | 89.9497
659 | 10:56 | 20.4294 | 0.215 | 80.9764 | 227.5244 | 304.111 | 0.645 | 15.9 | 568 | 39 | 11.85 | 10.5 | 559 | 397 | 90.1763
660 | 10:56 | 20.382 | 0.2451 | 81.0721 | 227.742 | 304.2708 | 0.646 | 15.9 | 558 | 39 | 11.856 | 10.6 | 573 | 397 | 90.1763
661 | 10:56 | 20.382 | 0.2451 | 81.152 | 227.9756 | 304.4757 | 0.692 | 15.9 | 552 | 41 | 11.863 | 10.6 | 582 | 396 | 89.6465
662 | 10:56 | 20.382 | 0.2322 | 81.2461 | 228.2268 | 304.7202 | 0.745 | 16 | 560 | 45 | 11.875 | 10.6 | 591 | 396 | 88.6364
663 | 10:56 | 20.382 | 0.2322 | 81.3463 | 228.4651 | 304.911 | 0.764 | 16 | 558 | 46 | 11.883 | 10.5 | 597 | 395 | 88.3544
664 | 10:56 | 20.382 | 0.2193 | 81.4446 | 228.6806 | 305.1576 | 0.771 | 16 | 558 | 46 | 11.884 | 10.5 | 612 | 395 | 88.3544
665 | 10:56 | 20.382 | 0.2193 | 81.4997 | 228.9073 | 305.4562 | 0.771 | 16 | 554 | 46 | 11.9 | 10.5 | 627 | 389 | 88.1748
666 | 10:56 | 20.382 | 0.2107 | 81.5933 | 229.1457 | 305.7161 | 0.769 | 16 | 552 | 46 | 11.901 | 10.5 | 643 | 389 | 88.1748
667 | 10:56 | 20.382 | 0.2107 | 81.713 | 229.3926 | 306.0124 | 0.766 | 16 | 550 | 45 | 11.904 | 10.5 | 659 | 388 | 88.4021
668 | 10:56 | 20.382 | 0.2064 | 81.8268 | 229.6411 | 306.284 | 0.761 | 16 | 552 | 45 | 11.911 | 10.5 | 667 | 388 | 88.4021
669 | 10:56 | 20.382 | 0.2064 | 81.9447 | 229.8626 | 306.4696 | 0.752 | 16.1 | 569 | 44 | 11.911 | 10.5 | 677 | 387 | 88.6305
670 | 10:56 | 20.4294 | 0.2193 | 82.0575 | 230.0632 | 306.7246 | 0.745 | 16.1 | 573 | 44 | 11.902 | 10.5 | 685 | 386 | 88.601
671 | 10:56 | 20.382 | 0.2193 | 82.1687 | 230.265 | 306.9645 | 0.736 | 16.1 | 579 | 43 | 11.91 | 10.5 | 693 | 385 | 88.8312
672 | 10:56 | 20.4294 | 0.215 | 82.2781 | 230.5031 | 307.2241 | 0.726 | 16.1 | 585 | 43 | #N/A | #N/A | #N/A | #N/A | /
673 | 10:56 | 20.382 | 0.2107 | 82.3336 | 230.6965 | 307.4307 | 0.714 | 16.2 | 604 | 42 | 11.915 | 10.5 | 702 | 386 | 89.1192
674 | 10:56 | 20.382 | 0.2107 | 82.4149 | 230.9311 | 307.6419 | 0.706 | 16.2 | 608 | 41 | 11.908 | 10.5 | 709 | 384 | 89.3229
675 | 10:56 | 20.382 | 0.2107 | 82.4331 | 231.132 | 307.869 | 0.698 | 16.2 | 612 | 41 | 11.913 | 10.5 | 715 | 384 | 89.3229
676 | 10:56 | 20.4294 | 0.2064 | 82.4929 | 231.3509 | 308.096 | 0.693 | 16.2 | 614 | 41 | 11.925 | 10.5 | 726 | 383 | 89.295
677 | 10:56 | 20.4294 | 0.2107 | 82.475 | 231.5517 | 308.2842 | 0.684 | 16.2 | 616 | 40 | 11.932 | 10.6 | 751 | 384 | 89.5833
678 | 10:56 | 20.4294 | 0.2107 | 82.5122 | 231.7881 | 308.4835 | 0.679 | 16.2 | 620 | 40 | 11.929 | 10.7 | 785 | 382 | 89.5288
679 | 10:56 | 20.4294 | 0.2064 | 82.5801 | 231.9709 | 308.6348 | 0.671 | 16.2 | 627 | 39 | 11.944 | 10.8 | 823 | 383 | 89.8172
680 | 10:56 | 20.382 | 0.2064 | 82.6396 | 232.1654 | 308.8154 | 0.667 | 16.3 | 648 | 39 | 11.955 | 10.9 | 855 | 382 | 89.7906
681 | 10:56 | 20.4294 | 0.2064 | 82.6819 | 232.3608 | 309.0109 | 0.661 | 16.3 | 657 | 38 | 11.948 | 10.9 | 867 | 382 | 90.0524
682 | 10:56 | 20.382 | 0.1978 | 82.6932 | 232.5403 | 309.1923 | 0.655 | 16.3 | 665 | 38 | 11.971 | 10.9 | 870 | 381 | 90.0262
683 | 10:56 | 20.4294 | 0.2064 | 82.7345 | 232.7221 | 309.4044 | 0.651 | 16.4 | 691 | 38 | 11.977 | 10.9 | 862 | 381 | 90.0262
684 | 10:56 | 20.4294 | 0.2064 | 82.8247 | 232.9032 | 309.6362 | 0.645 | 16.4 | 695 | 37 | 11.991 | 10.9 | 851 | 382 | 90.3141
685 | 10:56 | 20.382 | 0.2322 | 82.9494 | 233.071 | 309.8465 | 0.642 | 16.4 | 699 | 37 | 12.017 | 10.9 | 844 | 376 | 90.1596
686 | 10:56 | 20.4294 | 0.2064 | 82.9525 | 233.2615 | 310.0899 | 0.64 | 16.4 | 702 | 37 | 12.031 | 10.8 | 829 | 377 | 90.1857
687 | 10:56 | 20.4294 | 0.2107 | 83.0153 | 233.4775 | 310.2599 | 0.637 | 16.4 | 702 | 36 | 12.029 | 10.8 | 827 | 375 | 90.4
688 | 10:56 | 20.4294 | 0.2107 | 83.1274 | 233.661 | 310.3658 | 0.634 | 16.4 | 702 | 36 | 12.022 | 10.8 | 829 | 375 | 90.4
689 | 10:56 | 20.382 | 0.2107 | 83.2166 | 233.8389 | 310.4762 | 0.633 | 16.4 | 702 | 36 | 12.014 | 10.7 | 829 | 374 | 90.3743
690 | 10:56 | 20.382 | 0.215 | 83.3249 | 233.9955 | 310.5935 | 0.629 | 16.4 | 704 | 36 | 12.017 | 10.7 | 847 | 374 | 90.3743
691 | 10:57 | 20.4294 | 0.2107 | 83.3995 | 234.1725 | 310.7038 | 0.625 | 16.3 | 693 | 36 | 12.041 | 10.7 | 870 | 373 | 90.3485
692 | 10:57 | 20.4294 | 0.2107 | 83.5029 | 234.3544 | 310.9294 | 0.622 | 16.3 | 700 | 35 | 12.044 | 10.6 | 893 | 373 | 90.6166
693 | 10:57 | 20.4294 | 0.2193 | 83.5967 | 234.5573 | 311.1511 | 0.62 | 16.3 | 710 | 35 | 12.037 | 10.5 | 918 | 372 | 90.5914
694 | 10:57 | 20.4294 | 0.2193 | 83.6464 | 234.7515 | 311.2692 | 0.619 | 16.3 | 723 | 35 | 12.045 | 10.4 | 941 | 372 | 90.5914
695 | 10:57 | 20.382 | 0.2193 | 83.73 | 234.9329 | 311.4195 | 0.617 | 16.2 | 716 | 35 | 12.061 | 10.4 | 973 | 372 | 90.5914
696 | 10:57 | 20.4294 | 0.215 | 83.8535 | 235.1179 | 311.5777 | 0.614 | 16.2 | 731 | 35 | 12.085 | 10.3 | 996 | 372 | 90.5914
697 | 10:57 | 20.382 | 0.2236 | 83.9304 | 235.2883 | 311.7996 | 0.614 | 16.2 | 745 | 35 | 12.085 | 10.4 | 1039 | 371 | 90.566
698 | 10:57 | 20.4294 | 0.2193 | 83.9785 | 235.4955 | 311.9844 | 0.613 | 16.1 | 748 | 34 | 12.108 | 10.3 | 1066 | 372 | 90.8602
699 | 10:57 | 20.4294 | 0.2193 | 84.0092 | 235.7087 | 312.1101 | 0.61 | 16.1 | 771 | 34 | 12.107 | 10.3 | 1104 | 371 | 90.8356
700 | 10:57 | 20.4294 | 0.215 | 84.0801 | 235.8918 | 312.2603 | 0.608 | 16.1 | 791 | 34 | 12.124 | 10.3 | 1143 | 371 | 90.8356
701 | 10:57 | 20.4294 | 0.2236 | 84.1957 | 236.077 | 312.4024 | 0.604 | 16.1 | 816 | 34 | 12.121 | 10.2 | 1169 | 370 | 90.8108
702 | 10:57 | 20.4294 | 0.2236 | 84.2684 | 236.2575 | 312.6453 | 0.6 | 16.1 | 840 | 34 | 12.133 | 10.2 | 1196 | 370 | 90.8108
703 | 10:57 | 20.382 | 0.2236 | 84.2802 | 236.4433 | 312.9366 | 0.598 | 16.1 | 865 | 33 | 12.134 | 10.2 | 1196 | 369 | 91.0569
704 | 10:57 | 20.4294 | 0.2193 | 84.3255 | 236.6457 | 313.2019 | 0.596 | 16.1 | 891 | 33 | 12.141 | 10.1 | 1215 | 364 | 90.9341
705 | 10:57 | 20.4294 | 0.2107 | 84.371 | 236.8478 | 313.4199 | 0.589 | 16.1 | 912 | 33 | 12.153 | 10.1 | 1215 | 363 | 90.9091
706 | 10:57 | 20.4294 | 0.2236 | 84.4725 | 237.0493 | 313.6328 | 0.589 | 16.1 | 928 | 33 | 12.15 | 10.1 | 1208 | 363 | 90.9091
707 | 10:57 | 20.4294 | 0.2193 | 84.5352 | 237.2258 | 313.8731 | 0.585 | 16.1 | 944 | 32 | 12.163 | 10.2 | 1204 | 363 | 91.1846
708 | 10:57 | 20.382 | 0.2107 | 84.578 | 237.4324 | 314.0478 | 0.581 | 16.1 | 955 | 32 | 12.163 | 10.2 | 1185 | 363 | 91.1846
709 | 10:57 | 20.4294 | 0.2236 | 84.6152 | 237.6012 | 314.1961 | 0.582 | 16.1 | 959 | 32 | 12.157 | 10.3 | 1178 | 361 | 91.1357
710 | 10:57 | 20.4294 | 0.2236 | 84.6857 | 237.7633 | 314.3559 | 0.58 | 16.1 | 963 | 32 | 12.167 | 10.4 | 1176 | 362 | 91.1602
711 | 10:57 | 20.382 | 0.2236 | 84.7732 | 237.9645 | 314.5229 | 0.578 | 16.1 | 957 | 32 | 12.172 | 10.5 | 1175 | 361 | 91.1357
712 | 10:57 | 20.4294 | 0.2193 | 84.8361 | 238.1554 | 314.7405 | 0.578 | 16.1 | 951 | 32 | 12.172 | 10.6 | 1174 | 361 | 91.1357
713 | 10:57 | 20.4294 | 0.2193 | 84.9147 | 238.3642 | 314.8783 | 0.576 | 16.2 | 970 | 32 | 12.18 | 10.6 | 1164 | 360 | 91.1111
714 | 10:57 | 20.382 | 0.2193 | 84.9994 | 238.5645 | 315.064 | 0.574 | 16.2 | 966 | 31 | 12.187 | 10.7 | 1159 | 360 | 91.3889
715 | 10:57 | 20.4294 | 0.2924 | 85.0641 | 238.7539 | 315.232 | 0.573 | 16.2 | 962 | 31 | 12.191 | 10.7 | 1127 | 360 | 91.3889
716 | 10:57 | 20.382 | 0.2666 | 85.1338 | 238.9553 | 315.346 | 0.571 | 16.2 | 958 | 31 | 12.186 | 10.7 | 1100 | 359 | 91.3649
717 | 10:57 | 20.4294 | 0.2193 | 85.1662 | 239.1001 | 315.4506 | 0.57 | 16.3 | 972 | 31 | 12.193 | 10.8 | 1084 | 359 | 91.3649
718 | 10:57 | 20.4294 | 0.2193 | 85.2087 | 239.2658 | 315.5609 | 0.568 | 16.3 | 968 | 31 | 12.205 | 10.8 | 1059 | 358 | 91.3408
719 | 10:57 | 20.382 | 0.2623 | 85.2776 | 239.4367 | 315.6975 | 0.563 | 16.3 | 951 | 30 | 12.211 | 10.8 | 1035 | 359 | 91.6435
720 | 10:57 | 20.382 | 0.258 | 85.3173 | 239.6051 | 315.853 | 0.562 | 16.4 | 960 | 30 | 12.211 | 10.9 | 1023 | 357 | 91.5966
721 | 10:57 | 20.382 | 0.2537 | 85.3028 | 239.7609 | 315.9797 | 0.561 | 16.4 | 943 | 30 | 12.221 | 10.8 | 994 | 358 | 91.6201
722 | 10:57 | 20.382 | 0.2537 | 85.2782 | 239.9128 | 316.0985 | 0.562 | 16.5 | 948 | 30 | 12.229 | 10.8 | 981 | 357 | 91.5966
723 | 10:57 | 20.4294 | 0.2494 | 85.3454 | 240.0555 | 316.2342 | 0.564 | 16.5 | 933 | 30 | 12.229 | 10.8 | 978 | 357 | 91.5966
724 | 10:57 | 20.382 | 0.2494 | 85.3534 | 240.2102 | 316.3655 | 0.562 | 16.4 | 899 | 30 | 12.242 | 10.8 | 987 | 356 | 91.573
725 | 10:57 | 20.382 | 0.2494 | 85.37 | 240.3724 | 316.4401 | 0.563 | 16.4 | 886 | 30 | 12.238 | 10.8 | 1000 | 356 | 91.573
726 | 10:57 | 20.4294 | 0.2322 | 85.3707 | 240.5045 | 316.5044 | 0.559 | 16.5 | 900 | 30 | 12.243 | 10.7 | 1002 | 350 | 91.4286
727 | 10:57 | 20.382 | 0.2322 | 85.361 | 240.6614 | 316.5499 | 0.558 | 16.5 | 895 | 30 | 12.267 | 10.8 | 1021 | 351 | 91.453
728 | 10:57 | 20.382 | 0.2322 | 85.3627 | 240.8042 | 316.6524 | 0.556 | 16.4 | 873 | 30 | 12.273 | 10.8 | 1027 | 350 | 91.4286
729 | 10:57 | 20.4294 | 0.2279 | 85.4123 | 240.9697 | 316.7694 | 0.556 | 16.4 | 873 | 30 | 12.264 | 10.8 | 1024 | 350 | 91.4286
730 | 10:57 | 20.382 | 0.2408 | 85.5178 | 241.1331 | 316.8871 | 0.552 | 16.4 | 871 | 29 | 12.277 | 10.7 | 1004 | 349 | 91.6905
731 | 10:57 | 20.382 | 0.2408 | 85.5698 | 241.2946 | 317.0551 | 0.552 | 16.4 | 871 | 29 | 12.274 | 10.7 | 989 | 349 | 91.6905
732 | 10:57 | 20.382 | 0.2408 | 85.6444 | 241.4786 | 317.2094 | 0.553 | 16.4 | 871 | 29 | 12.268 | 10.6 | 963 | 348 | 91.6667
733 | 10:57 | 21.5196 | 0.3268 | 85.7653 | 241.6576 | 317.3467 | 0.55 | 16.4 | 867 | 29 | 12.281 | 10.6 | 945 | 348 | 91.6667
734 | 10:57 | 21.5196 | 0.3354 | 85.8432 | 241.8176 | 317.5142 | 0.548 | 16.4 | 858 | 29 | 12.303 | 10.7 | 946 | 348 | 91.6667
735 | 10:57 | 21.5196 | 0.3354 | 85.9473 | 242.008 | 317.6358 | 0.552 | 16.4 | 849 | 29 | 12.326 | 10.6 | 938 | 348 | 91.6667
736 | 10:57 | 21.4722 | 0.3354 | 86.0401 | 242.178 | 317.7748 | 0.548 | 16.4 | 839 | 29 | 12.348 | 10.6 | 942 | 348 | 91.6667
737 | 10:57 | 21.4722 | 0.3569 | 86.1507 | 242.3347 | 317.8914 | 0.548 | 16.4 | 832 | 29 | 12.373 | 10.6 | 959 | 349 | 91.6905
738 | 10:57 | 21.4722 | 0.3569 | 86.2436 | 242.512 | 317.9981 | 0.548 | 16.4 | 830 | 29 | 12.397 | 10.6 | 979 | 348 | 91.6667
739 | 10:57 | 21.4722 | 0.3569 | 86.4663 | 242.697 | 318.0933 | 0.546 | 16.4 | 828 | 29 | 12.387 | 10.6 | 1000 | 348 | 91.6667
740 | 10:57 | 21.4722 | 0.3483 | 86.6022 | 242.843 | 318.2283 | 0.546 | 16.5 | 851 | 29 | 12.399 | 10.7 | 1035 | 347 | 91.6427
741 | 10:57 | 21.4722 | 0.2623 | 86.7299 | 242.9974 | 318.3539 | 0.546 | 16.5 | 855 | 29 | 12.402 | 10.7 | 1054 | 348 | 91.6667
742 | 10:57 | 20.382 | 0.2365 | 86.7145 | 243.1414 | 318.4016 | 0.546 | 16.5 | 862 | 29 | 12.384 | 10.8 | 1076 | 346 | 91.6185
743 | 10:57 | 20.382 | 0.2752 | 86.6723 | 243.3202 | 318.5158 | 0.547 | 16.5 | 866 | 29 | 12.405 | 10.8 | 1082 | 347 | 91.6427
744 | 10:57 | 20.382 | 0.2666 | 86.6013 | 243.494 | 318.6338 | 0.547 | 16.5 | 875 | 28 | 12.399 | 10.9 | 1095 | 345 | 91.8841
745 | 10:57 | 20.4294 | 0.2408 | 86.7594 | 243.6358 | 318.6623 | 0.546 | 16.5 | 884 | 28 | 12.389 | 10.9 | 1089 | 345 | 91.8841
746 | 10:57 | 20.4294 | 0.2408 | 86.9573 | 243.7875 | 318.7242 | 0.544 | 16.5 | 886 | 28 | 12.404 | 10.8 | 1071 | 346 | 91.9075
747 | 10:57 | 20.382 | 0.2236 | 87.1231 | 243.9005 | 318.7979 | 0.544 | 16.5 | 891 | 28 | 12.386 | 10.8 | 1060 | 344 | 91.8605
748 | 10:57 | 20.382 | 0.2236 | 87.1461 | 244.0385 | 318.9059 | 0.541 | 16.5 | 888 | 28 | 12.391 | 10.7 | 1038 | 344 | 91.8605
749 | 10:57 | 20.4294 | 0.2193 | 87.1127 | 244.1781 | 319.0001 | 0.537 | 16.5 | 886 | 28 | 12.371 | 10.7 | 1029 | 343 | 91.8367
750 | 10:57 | 20.382 | 0.2279 | 87.0784 | 244.345 | 319.1067 | 0.536 | 16.5 | 884 | 28 | 12.384 | 10.7 | 1018 | 338 | 91.716
751 | 10:58 | 20.382 | 0.2279 | 87.0695 | 244.4756 | 319.1948 | 0.535 | 16.5 | 882 | 28 | 12.389 | 10.6 | 999 | 338 | 91.716
752 | 10:58 | 20.382 | 0.2537 | 87.0514 | 244.6411 | 319.3139 | 0.531 | 16.4 | 863 | 27 | 12.364 | 10.6 | 988 | 337 | 91.9881
753 | 10:58 | 20.382 | 0.2537 | 87.0721 | 244.8109 | 319.3953 | 0.532 | 16.4 | 858 | 27 | 12.351 | 10.5 | 972 | 336 | 91.9643
754 | 10:58 | 20.4294 | 0.2193 | 87.0731 | 244.948 | 319.4373 | 0.53 | 16.4 | 854 | 27 | 12.366 | 10.6 | 974 | 336 | 91.9643
755 | 10:58 | 20.4294 | 0.2193 | 87.075 | 245.117 | 319.5241 | 0.529 | 16.4 | 847 | 27 | 12.349 | 10.6 | 972 | 335 | 91.9403
756 | 10:58 | 20.4294 | 0.2107 | 87.17 | 245.2585 | 319.6164 | 0.53 | 16.4 | 843 | 27 | 12.364 | 10.7 | 977 | 335 | 91.9403
757 | 10:58 | 20.4294 | 0.2107 | 87.1941 | 245.3976 | 319.6911 | 0.529 | 16.5 | 857 | 27 | 12.356 | 10.9 | 992 | 334 | 91.9162
758 | 10:58 | 20.4294 | 0.2193 | 87.2619 | 245.5375 | 319.7988 | 0.528 | 16.5 | 853 | 27 | 12.363 | 11 | 990 | 334 | 91.9162
759 | 10:58 | 20.382 | 0.2107 | 87.3573 | 245.7114 | 319.9571 | 0.526 | 16.6 | 872 | 27 | 12.373 | 11.1 | 982 | 333 | 91.8919
760 | 10:58 | 20.4294 | 0.2193 | 87.4605 | 245.8519 | 320.0709 | 0.525 | 16.6 | 865 | 27 | 12.371 | 11.1 | 959 | 333 | 91.8919
761 | 10:58 | 20.4294 | 0.2193 | 87.5356 | 245.9858 | 320.1358 | 0.524 | 16.6 | 859 | 27 | 12.364 | 11.2 | 941 | 332 | 91.8675
762 | 10:58 | 20.382 | 0.2193 | 87.5732 | 246.1276 | 320.2826 | 0.526 | 16.6 | 852 | 26 | 12.371 | 11.2 | 912 | 331 | 92.145
763 | 10:58 | 20.382 | 0.2193 | 87.6227 | 246.262 | 320.4036 | 0.527 | 16.7 | 858 | 26 | 12.371 | 11.2 | 912 | 331 | 92.145
764 | 10:58 | 20.4294 | 0.2193 | 87.714 | 246.3957 | 320.5001 | 0.526 | 16.7 | 844 | 26 | 12.388 | 11.3 | 900 | 332 | 92.1687
765 | 10:58 | 20.4294 | 0.2193 | 87.8288 | 246.5279 | 320.5736 | 0.53 | 16.7 | 832 | 26 | 12.392 | 11.2 | 888 | 331 | 92.145
766 | 10:58 | 20.382 | 0.2451 | 87.9387 | 246.6698 | 320.6817 | 0.531 | 16.7 | 820 | 26 | 12.397 | 11.2 | 888 | 331 | 92.145
767 | 10:58 | 20.382 | 0.2838 | 88.0506 | 246.8109 | 320.7507 | 0.531 | 16.6 | 793 | 26 | 12.407 | 11.1 | 884 | 330 | 92.1212
768 | 10:58 | 20.382 | 0.2408 | 88.1889 | 246.9417 | 320.855 | #N/A | #N/A | / | / | 12.418 | 11.1 | 892 | 331 | /
769 | 10:58 | 20.382 | 0.2408 | 88.3126 | 247.0712 | 320.9259 | 0.533 | 16.6 | 793 | 26 | 12.423 | 11 | 896 | 330 | 92.1212
770 | 10:58 | 20.382 | 0.2408 | 88.4556 | 247.2241 | 321.0472 | 0.534 | 16.6 | 788 | 26 | 12.428 | 10.9 | 894 | 330 | 92.1212
771 | 10:58 | 20.382 | 0.2408 | 88.5982 | 247.3909 | 321.0939 | 0.534 | 16.6 | 786 | 26 | 12.424 | 10.8 | 896 | 329 | 92.0973
772 | 10:58 | 20.382 | 0.2408 | 88.7399 | 247.563 | 321.1311 | 0.533 | 16.7 | 806 | 26 | 12.433 | 10.8 | 901 | 328 | 92.0732
773 | 10:58 | 20.382 | 0.2193 | 88.885 | 247.7125 | 321.2379 | 0.536 | 16.6 | 788 | 26 | 12.447 | 10.8 | 908 | 329 | 92.0973
774 | 10:58 | 20.4294 | 0.2107 | 88.9392 | 247.8412 | 321.3943 | 0.536 | 16.6 | 788 | 26 | 12.441 | 10.8 | 920 | 328 | 92.0732
775 | 10:58 | 20.4294 | 0.2107 | 89.0007 | 247.9896 | 321.5487 | 0.535 | 16.5 | 771 | 26 | 12.446 | 10.7 | 932 | 328 | 92.0732
776 | 10:58 | 20.4294 | 0.2107 | 89.0803 | 248.1605 | 321.6609 | 0.537 | 16.4 | 756 | 26 | 12.456 | 10.7 | 965 | 327 | 92.0489
777 | 10:58 | 20.382 | 0.2322 | 89.2351 | 248.3153 | 321.7864 | 0.537 | 16.4 | 760 | 26 | 12.47 | 10.7 | 1000 | 327 | 92.0489
778 | 10:58 | 20.382 | 0.2322 | 89.4068 | 248.4934 | 321.9257 | 0.54 | 16.5 | 788 | 26 | 12.479 | 10.6 | 1025 | 323 | 91.9505
779 | 10:58 | 20.382 | 0.215 | 89.5233 | 248.6632 | 322.0724 | 0.541 | 16.5 | 797 | 26 | 12.475 | 10.7 | 1068 | 322 | 91.9255
780 | 10:58 | 20.382 | 0.215 | 89.6648 | 248.8389 | 322.1605 | 0.54 | 16.5 | 808 | 26 | 12.472 | 10.7 | 1096 | 322 | 91.9255
781 | 10:58 | 20.4294 | 0.2193 | 89.7873 | 249.003 | 322.3344 | 0.54 | 16.4 | 804 | 26 | 12.471 | 10.8 | 1126 | 321 | 91.9003
782 | 10:58 | 20.4294 | 0.2236 | 89.9061 | 249.1615 | 322.4351 | 0.54 | 16.4 | 819 | 26 | 12.476 | 10.8 | 1137 | 321 | 91.9003
783 | 10:58 | 20.382 | 0.2236 | 90.0382 | 249.3449 | 322.562 | 0.541 | 16.5 | 853 | 26 | 12.498 | 10.8 | 1140 | 321 | 91.9003
784 | 10:58 | 20.382 | 0.2236 | 90.2032 | 249.4957 | 322.7142 | 0.543 | 16.5 | 871 | 26 | 12.522 | 10.8 | 1130 | 322 | 91.9255
785 | 10:58 | 20.382 | 0.2236 | 90.3143 | 249.6473 | 322.8203 | 0.544 | 16.5 | 886 | 26 | 12.544 | 10.8 | 1114 | 321 | 91.9003
786 | 10:58 | 20.4294 | 0.2193 | 90.4348 | 249.7745 | 322.9855 | 0.546 | 16.5 | 897 | 26 | 12.553 | 10.7 | 1087 | 322 | 91.9255
787 | 10:58 | 20.4294 | 0.2193 | 90.5527 | 249.9259 | 323.1732 | 0.55 | 16.5 | 900 | 26 | 12.547 | 10.6 | 1072 | 321 | 91.9003
788 | 10:58 | 20.4294 | 0.2064 | 90.6058 | 250.0376 | 323.2869 | 0.549 | 16.5 | 902 | 26 | 12.538 | 10.6 | 1082 | 320 | 91.875
789 | 10:58 | 20.382 | 0.2322 | 90.7242 | 250.1773 | 323.324 | 0.55 | 16.4 | 884 | 26 | #N/A | #N/A | #N/A | #N/A | /
790 | 10:58 | 20.382 | 0.2322 | 90.8565 | 250.3084 | 323.487 | 0.55 | 16.4 | 884 | 26 | 12.53 | 10.5 | 1101 | 319 | 91.8495
791 | 10:58 | 20.382 | 0.2193 | 91.0178 | 250.4355 | 323.5368 | 0.552 | 16.4 | 891 | 26 | 12.532 | 10.5 | 1143 | 319 | 91.8495
792 | 10:58 | 20.4294 | 0.2494 | 91.1451 | 250.5599 | 323.5345 | 0.55 | 16.3 | 882 | 26 | 12.557 | 10.4 | 1173 | 319 | 91.8495
793 | 10:58 | 20.382 | 0.2752 | 91.2568 | 250.6595 | 323.4858 | 0.548 | 16.3 | 897 | 26 | 12.582 | 10.4 | 1211 | 320 | 91.875
794 | 10:58 | 20.382 | 0.2752 | 91.3606 | 250.7428 | 323.5194 | 0.547 | 16.3 | 912 | 26 | 12.605 | 10.4 | 1233 | 319 | 91.8495
795 | 10:58 | 20.382 | 0.2752 | 91.4749 | 250.8405 | 323.5911 | 0.547 | 16.3 | 931 | 26 | 12.62 | 10.4 | 1245 | 320 | 91.875
796 | 10:58 | 20.382 | 0.2537 | 91.5685 | 250.9406 | 323.6776 | 0.55 | 16.2 | 931 | 26 | 12.628 | 10.4 | 1250 | 319 | 91.8495
797 | 10:58 | 20.4294 | 0.2408 | 91.704 | 251.0642 | 323.727 | 0.548 | 16.2 | 945 | 26 | 12.636 | 10.4 | 1252 | 319 | 91.8495
798 | 10:58 | 20.382 | 0.2365 | 91.8434 | 251.1755 | 323.7725 | 0.55 | 16.2 | 958 | 26 | 12.637 | 10.5 | 1271 | 318 | 91.8239
799 | 10:58 | 20.382 | 0.2408 | 91.9736 | 251.3065 | 323.8859 | 0.551 | 16.2 | 970 | 26 | 12.644 | 10.5 | 1278 | 319 | 91.8495
800 | 10:58 | 20.382 | 0.2365 | 92.1089 | 251.4319 | 323.9186 | 0.552 | 16.2 | 983 | 26 | 12.66 | 10.6 | 1294 | 318 | 91.8239
801 | 10:58 | 20.382 | 0.2322 | 92.1658 | 251.525 | 323.918 | 0.556 | 16.2 | 1002 | 26 | 12.68 | 10.6 | 1291 | 319 | 91.8495
802 | 10:58 | 20.382 | 0.2322 | 92.2417 | 251.6454 | 323.9942 | 0.558 | 16.2 | 1016 | 26 | 12.679 | 10.5 | 1267 | 318 | 91.8239
803 | 10:58 | 20.382 | 0.2322 | 92.3587 | 251.7481 | 324.0878 | 0.558 | 16.3 | 1053 | 26 | 12.685 | 10.5 | 1247 | 318 | 91.8239
804 | 10:58 | 20.382 | 0.2365 | 92.5054 | 251.8927 | 324.2902 | 0.56 | 16.4 | 1084 | 26 | 12.686 | 10.4 | 1206 | 317 | 91.7981
805 | 10:58 | 20.382 | 0.2451 | 92.6028 | 252.024 | 324.33 | 0.561 | 16.4 | 1080 | 26 | 12.705 | 10.4 | 1171 | 313 | 91.6933
806 | 10:58 | 20.382 | 0.2451 | 92.7481 | 252.1474 | 324.3616 | 0.562 | 16.4 | 1073 | 26 | 12.714 | 10.4 | 1128 | 313 | 91.6933
807 | 10:58 | 20.382 | 0.43 | 92.8933 | 252.2704 | 324.3633 | 0.563 | 16.3 | 1036 | 26 | 12.718 | 10.4 | 1082 | 313 | 91.6933
808 | 10:58 | 20.382 | 0.43 | 92.961 | 252.3837 | 324.4335 | 0.565 | 16.3 | 1010 | 26 | 12.722 | 10.3 | 1028 | 312 | 91.6667
809 | 10:58 | 20.382 | 0.3827 | 93.061 | 252.4764 | 324.5367 | 0.568 | 16.3 | 989 | 26 | 12.734 | 10.3 | 990 | 312 | 91.6667
810 | 10:58 | 20.382 | 0.3483 | 93.166 | 252.6057 | 324.6255 | 0.566 | 16.3 | 968 | 26 | 12.742 | 10.3 | 958 | 312 | 91.6667
811 | 10:59 | 20.382 | 0.3225 | 93.2103 | 252.7241 | 324.6954 | 0.567 | 16.3 | 944 | 26 | 12.734 | 10.3 | 930 | 312 | 91.6667
812 | 10:59 | 20.382 | 0.2967 | 93.3161 | 252.8602 | 324.7651 | 0.565 | 16.3 | 925 | 26 | 12.743 | 10.2 | 897 | 311 | 91.6399
813 | 10:59 | 20.382 | 0.2967 | 93.4475 | 252.9952 | 324.8402 | 0.565 | 16.2 | 887 | 26 | 12.733 | 10.2 | 875 | 311 | 91.6399
814 | 10:59 | 20.382 | 0.2967 | 93.5323 | 253.137 | 324.8951 | 0.563 | 16.2 | 866 | 26 | 12.748 | 10.2 | 862 | 311 | 91.6399
815 | 10:59 | 20.382 | 0.3139 | 93.5841 | 253.2508 | 324.8868 | 0.564 | 16.2 | 854 | 26 | 12.74 | 10.1 | 845 | 310 | 91.6129
816 | 10:59 | 20.382 | 0.2924 | 93.6505 | 253.3517 | 324.8787 | 0.563 | 16.2 | 837 | 26 | 12.742 | 10.1 | 841 | 310 | 91.6129
817 | 10:59 | 20.382 | 0.3053 | 93.6624 | 253.4586 | 324.8426 | 0.562 | 16.2 | 820 | 26 | 12.744 | 10.1 | 834 | 309 | 91.5858
818 | 10:59 | 20.382 | 0.3053 | 93.7224 | 253.5479 | 324.8415 | 0.561 | 16.2 | 810 | 26 | 12.73 | 10.1 | 823 | 309 | 91.5858
819 | 10:59 | 20.382 | 0.2881 | 93.7834 | 253.6634 | 324.8877 | 0.56 | 16.2 | 797 | 26 | 12.727 | 10.2 | 817 | 308 | 91.5584
820 | 10:59 | 20.382 | 0.301 | 93.7765 | 253.7592 | 324.9545 | 0.556 | 16.2 | 789 | 25 | 12.732 | 10.3 | 806 | 308 | 91.8831
821 | 10:59 | 20.382 | 0.2924 | 93.8209 | 253.855 | 324.9802 | 0.557 | 16.2 | 783 | 25 | 12.725 | 10.4 | 795 | 307 | 91.8567
822 | 10:59 | 20.382 | 0.2924 | 93.9137 | 253.9596 | 324.9901 | 0.555 | 16.2 | 772 | 25 | 12.72 | 10.5 | 788 | 307 | 91.8567
823 | 10:59 | 20.382 | 0.2924 | 93.8794 | 254.1138 | 325.0015 | 0.552 | 16.2 | 760 | 25 | 12.715 | 10.5 | 776 | 306 | 91.8301
824 | 10:59 | 20.382 | 0.2967 | 94.0216 | 254.223 | 325.0479 | 0.55 | 16.2 | 745 | 25 | 12.718 | 10.6 | 777 | 306 | 91.8301
825 | 10:59 | 20.382 | 0.2967 | 94.0358 | 254.3423 | 325.0317 | 0.55 | 16.2 | 735 | 25 | 12.709 | 10.7 | 786 | 305 | 91.8033
826 | 10:59 | 20.382 | 0.2924 | 94.0727 | 254.4454 | 325.0976 | 0.548 | 16.3 | 740 | 25 | 12.709 | 10.8 | 798 | 305 | 91.8033
827 | 10:59 | 20.382 | 0.2838 | 94.1005 | 254.5385 | 325.1318 | 0.544 | 16.3 | 734 | 25 | 12.71 | 10.9 | 810 | 305 | 91.8033
828 | 10:59 | 20.382 | 0.2752 | 94.1351 | 254.6425 | 325.1397 | 0.542 | 16.3 | 731 | 24 | 12.702 | 10.9 | 811 | 304 | 92.1053
829 | 10:59 | 20.382 | 0.2666 | 94.1637 | 254.7585 | 325.1546 | 0.541 | 16.4 | 741 | 24 | 12.696 | 11 | 813 | 303 | 92.0792
830 | 10:59 | 20.382 | 0.258 | 94.1611 | 254.8422 | 325.1701 | 0.54 | 16.4 | 739 | 24 | 12.694 | 11 | 802 | 303 | 92.0792
831 | 10:59 | 20.382 | 0.258 | 94.1953 | 254.9862 | 325.2256 | 0.537 | 16.5 | 751 | 24 | 12.694 | 11.1 | 795 | 303 | 92.0792
832 | 10:59 | 20.382 | 0.258 | 94.2661 | 255.1236 | 325.2938 | 0.533 | 16.5 | 742 | 24 | 12.688 | 11.2 | 785 | 302 | 92.053
833 | 10:59 | 20.382 | 0.258 | 94.2493 | 255.2245 | 325.3367 | 0.532 | 16.6 | 750 | 24 | 12.678 | 11.2 | 767 | 297 | 91.9192
834 | 10:59 | 20.382 | 0.2881 | 94.2917 | 255.348 | 325.3994 | 0.529 | 16.6 | 743 | 24 | 12.676 | 11.2 | 746 | 297 | 91.9192
835 | 10:59 | 20.382 | 0.2752 | 94.3479 | 255.4703 | 325.473 | 0.528 | 16.6 | 729 | 24 | 12.675 | 11.3 | 734 | 297 | 91.9192
836 | 10:59 | 20.4294 | 0.2752 | 94.4045 | 255.5989 | 325.5296 | 0.527 | 16.6 | 718 | 24 | 12.678 | 11.3 | 711 | 297 | 91.9192
837 | 10:59 | 20.4294 | 0.2752 | 94.4564 | 255.7089 | 325.5717 | 0.527 | 16.6 | 706 | 23 | 12.682 | 11.3 | 689 | 296 | 92.2297
838 | 10:59 | 20.382 | 0.2666 | 94.4745 | 255.8211 | 325.6062 | 0.528 | 16.7 | 706 | 23 | 12.682 | 11.3 | 665 | 296 | 92.2297
839 | 10:59 | 20.382 | 0.2666 | 94.5088 | 255.9488 | 325.6759 | 0.529 | 16.7 | 690 | 23 | 12.684 | 11.4 | 643 | 295 | 92.2034
840 | 10:59 | 20.382 | 0.2666 | 94.4827 | 256.064 | 325.7151 | 0.529 | 16.7 | 676 | 23 | 12.68 | 11.4 | 625 | 295 | 92.2034
841 | 10:59 | 20.382 | 0.2752 | 94.4947 | 256.2003 | 325.8174 | 0.529 | 16.7 | 662 | 23 | 12.679 | 11.4 | 612 | 294 | 92.1769
842 | 10:59 | 20.382 | 0.2838 | 94.4856 | 256.3186 | 325.9031 | 0.528 | 16.7 | 651 | 23 | 12.68 | 11.4 | 603 | 294 | 92.1769
843 | 10:59 | 20.382 | 0.2838 | 94.4893 | 256.4325 | 325.9551 | 0.525 | 16.7 | 639 | 23 | 12.681 | 11.5 | 603 | 294 | 92.1769
844 | 10:59 | 20.382 | 0.2838 | 94.5563 | 256.5433 | 325.9726 | 0.522 | 16.7 | 632 | 23 | 12.68 | 11.5 | 595 | 294 | 92.1769
845 | 10:59 | 20.382 | 0.3354 | 94.5883 | 256.6439 | 326.0563 | 0.524 | 16.8 | 640 | 23 | 12.684 | 11.5 | 589 | 294 | 92.1769
846 | 10:59 | 20.382 | 0.3225 | 94.6308 | 256.7472 | 326.0894 | 0.522 | 16.7 | 616 | 23 | 12.688 | 11.4 | 577 | 293 | 92.1502
847 | 10:59 | 20.382 | 0.3225 | 94.6771 | 256.8499 | 326.1431 | 0.52 | 16.7 | 609 | 23 | 12.687 | 11.3 | 568 | 293 | 92.1502
848 | 10:59 | 20.382 | 0.3225 | 94.727 | 256.9544 | 326.1828 | 0.522 | 16.7 | 599 | 23 | 12.695 | 11.2 | 565 | 293 | 92.1502
849 | 10:59 | 20.4294 | 0.3182 | 94.7594 | 257.0429 | 326.1979 | 0.52 | 16.7 | 595 | 23 | 12.693 | 11.2 | 572 | 292 | 92.1233
850 | 10:59 | 20.382 | 0.3225 | 94.8038 | 257.1733 | 326.2449 | 0.518 | 16.7 | 590 | 23 | 12.699 | 11.2 | 580 | 292 | 92.1233
851 | 10:59 | 20.382 | 0.3225 | 94.8723 | 257.2876 | 326.2458 | 0.519 | 16.7 | 586 | 23 | 12.699 | 11.3 | 598 | 292 | 92.1233
852 | 10:59 | 20.382 | 0.3182 | 94.8781 | 257.389 | 326.3178 | 0.52 | 16.7 | 586 | 23 | 12.703 | 11.3 | 610 | 291 | 92.0962
853 | 10:59 | 20.382 | 0.3225 | 94.8494 | 257.5145 | 326.4271 | 0.519 | 16.7 | 588 | 23 | 12.708 | 11.4 | 623 | 291 | 92.0962
854 | 10:59 | 20.382 | 0.3225 | 94.9126 | 257.6467 | 326.4773 | 0.519 | 16.7 | 590 | 23 | 12.705 | 11.4 | 626 | 291 | 92.0962
855 | 10:59 | 20.382 | 0.3053 | 94.9693 | 257.776 | 326.5229 | 0.52 | 16.7 | 595 | 23 | 12.705 | 11.3 | 618 | 291 | 92.0962
856 | 10:59 | 20.382 | 0.2967 | 95.0322 | 257.9188 | 326.6252 | 0.518 | 16.7 | 597 | 22 | 12.712 | 11.3 | 617 | 290 | 92.4138
857 | 10:59 | 20.4294 | 0.2752 | 95.1018 | 258.0224 | 326.7537 | 0.516 | 16.7 | 599 | 22 | 12.71 | 11.3 | 618 | 290 | 92.4138
858 | 10:59 | 20.4294 | 0.2752 | 95.1831 | 258.1234 | 326.8984 | 0.517 | 16.7 | 599 | 22 | 12.706 | 11.2 | 619 | 289 | 92.3875
859 | 10:59 | 20.382 | 0.3139 | 95.1749 | 258.2482 | 327.0076 | 0.515 | 16.7 | 599 | 22 | 12.709 | 11.2 | 633 | 289 | 92.3875
860 | 10:59 | 20.382 | 0.3311 | 95.2019 | 258.3472 | 327.1493 | 0.515 | 16.7 | 599 | 22 | 12.713 | 11.2 | 649 | 289 | 92.3875
861 | 10:59 | 20.382 | 0.3311 | 95.1982 | 258.4658 | 327.2591 | 0.513 | 16.7 | 599 | 22 | 12.713 | 11.2 | 665 | 289 | 92.3875
862 | 10:59 | 20.382 | 0.3225 | 95.2198 | 258.6096 | 327.3497 | 0.511 | 16.7 | 606 | 22 | 12.712 | 11.3 | 681 | 288 | 92.3611
863 | 10:59 | 20.382 | 0.3225 | 95.2956 | 258.7494 | 327.4931 | 0.512 | 16.7 | 611 | 22 | 12.712 | 11.3 | 682 | 288 | 92.3611
864 | 10:59 | 20.382 | 0.3096 | 95.3453 | 258.8952 | 327.7183 | 0.511 | 16.7 | 620 | 22 | 12.712 | 11.3 | 681 | 287 | 92.3345
865 | 10:59 | 20.382 | 0.2924 | 95.434 | 259.0777 | 327.8963 | 0.513 | 16.7 | 625 | 22 | 12.721 | 11.4 | 681 | 287 | 92.3345
866 | 10:59 | 20.382 | 0.2967 | 95.5211 | 259.2366 | 328.0237 | 0.511 | 16.7 | 627 | 22 | 12.727 | 11.4 | 671 | 287 | 92.3345
867 | 10:59 | 20.382 | 0.2881 | 95.5511 | 259.3671 | 328.1007 | 0.509 | 16.7 | 627 | 22 | 12.734 | 11.4 | 664 | 287 | 92.3345
868 | 10:59 | 20.382 | 0.2881 | 95.5896 | 259.5038 | 328.163 | 0.511 | 16.7 | 627 | 22 | 12.741 | 11.4 | 656 | 286 | 92.3077
869 | 10:59 | 20.382 | 0.2752 | 95.6465 | 259.5975 | 328.2206 | 0.509 | 16.8 | 640 | 22 | 12.74 | 11.5 | 655 | 286 | 92.3077
870 | 10:59 | 20.382 | 0.2752 | 95.7257 | 259.7174 | 328.2941 | 0.508 | 16.8 | 640 | 22 | 12.749 | 11.5 | 649 | 286 | 92.3077
871 | 11:00 | 20.382 | 0.2795 | 95.7158 | 259.8434 | 328.3648 | 0.508 | 16.8 | 633 | 22 | 12.747 | 11.5 | 642 | 286 | 92.3077
872 | 11:00 | 20.382 | 0.2967 | 95.7622 | 260.0009 | 328.4445 | 0.509 | 16.8 | 630 | 22 | 12.752 | 11.5 | 636 | 285 | 92.2807
873 | 11:00 | 20.382 | 0.2967 | 95.8631 | 260.1547 | 328.5591 | 0.507 | 16.8 | 626 | 21 | 12.755 | 11.5 | 631 | 285 | 92.6316
874 | 11:00 | 20.382 | 0.301 | 95.8745 | 260.321 | 328.6661 | 0.507 | 16.8 | 616 | 21 | 12.755 | 11.5 | 626 | 284 | 92.6056
875 | 11:00 | 20.382 | 0.2967 | 95.9352 | 260.4932 | 328.8102 | 0.507 | 16.8 | 614 | 21 | 12.761 | 11.4 | 618 | 285 | 92.6316
876 | 11:00 | 20.382 | 0.2752 | 96.0317 | 260.6582 | 328.9276 | 0.507 | 16.8 | 611 | 21 | 12.754 | 11.3 | 612 | 280 | 92.5
877 | 11:00 | 20.382 | 0.2752 | 96.0393 | 260.7974 | 329.0643 | 0.504 | 16.7 | 595 | 21 | 12.757 | 11.3 | 614 | 280 | 92.5
878 | 11:00 | 20.382 | 0.2881 | 96.0578 | 260.9459 | 329.2299 | 0.501 | 16.7 | 595 | 21 | 12.757 | 11.3 | 620 | 280 | 92.5
879 | 11:00 | 20.382 | 0.2881 | 96.1094 | 261.0869 | 329.4363 | 0.496 | 16.7 | 595 | 21 | 12.756 | 11.3 | 628 | 279 | 92.4731
880 | 11:00 | 20.382 | 0.2881 | 96.115 | 261.2575 | 329.6482 | 0.492 | 16.7 | 595 | 21 | 12.76 | 11.3 | 632 | 279 | 92.4731
881 | 11:00 | 20.382 | 0.301 | 96.1824 | 261.4341 | 329.9024 | 0.491 | 16.7 | 599 | 21 | 12.762 | 11.3 | 634 | 279 | 92.4731
882 | 11:00 | 20.382 | 0.301 | 96.2433 | 261.606 | 330.0914 | 0.493 | 16.7 | 602 | 21 | 12.764 | 11.4 | 637 | 279 | 92.4731
883 | 11:00 | 20.382 | 0.3139 | 96.3142 | 261.7734 | 330.1856 | 0.492 | 16.7 | 606 | 21 | 12.77 | 11.4 | 631 | 278 | 92.446
884 | 11:00 | 20.382 | 0.3139 | 96.3672 | 261.9165 | 330.2696 | 0.492 | 16.7 | 609 | 21 | 12.769 | 11.4 | 623 | 278 | 92.446
885 | 11:00 | 20.382 | 0.301 | 96.3485 | 262.0355 | 330.3394 | 0.494 | 16.7 | 602 | 21 | 12.769 | 11.4 | 615 | 278 | 92.446
886 | 11:00 | 20.382 | 0.3139 | 96.3762 | 262.1976 | 330.4477 | #N/A | #N/A | / | / | 12.773 | 11.4 | 606 | 278 | /
887 | 11:00 | 20.382 | 0.3268 | 96.386 | 262.2994 | 330.5456 | 0.496 | 16.7 | 599 | 21 | 12.779 | 11.5 | 603 | 277 | 92.4188
888 | 11:00 | 20.382 | 0.3311 | 96.4043 | 262.4371 | 330.6223 | 0.495 | 16.7 | 597 | 21 | 12.782 | 11.5 | 593 | 277 | 92.4188
889 | 11:00 | 20.382 | 0.3096 | 96.4277 | 262.5576 | 330.7015 | 0.493 | 16.8 | 607 | 20 | 12.784 | 11.5 | 586 | 277 | 92.7798
890 | 11:00 | 20.382 | 0.3225 | 96.4407 | 262.6903 | 330.8204 | 0.494 | 16.9 | 619 | 21 | 12.788 | 11.5 | 581 | 277 | 92.4188
891 | 11:00 | 20.382 | 0.3225 | 96.4474 | 262.8399 | 330.9201 | 0.494 | 16.9 | 614 | 20 | 12.794 | 11.6 | 585 | 276 | 92.7536
892 | 11:00 | 20.382 | 0.3225 | 96.4899 | 262.9641 | 330.9869 | 0.495 | 17 | 625 | 21 | 12.798 | 11.6 | 584 | 276 | 92.3913
893 | 11:00 | 20.382 | 0.3225 | 96.526 | 263.0956 | 331.0122 | 0.497 | 17 | 617 | 21 | 12.808 | 11.6 | 581 | 276 | 92.3913
894 | 11:00 | 20.4294 | 0.2193 | 96.5581 | 263.2214 | 331.0591 | 0.496 | 17 | 612 | 20 | 12.817 | 11.7 | 586 | 276 | 92.7536
895 | 11:00 | 20.382 | 0.2064 | 96.5294 | 263.3639 | 331.1641 | 0.496 | 16.9 | 590 | 20 | 12.828 | 11.7 | 582 | 276 | 92.7536
896 | 11:00 | 20.382 | 0.2064 | 96.547 | 263.5181 | 331.274 | 0.496 | 16.9 | 585 | 20 | 12.841 | 11.6 | 572 | 276 | 92.7536
897 | 11:00 | 20.382 | 0.2193 | 96.5244 | 263.6442 | 331.4159 | 0.496 | 16.9 | 580 | 20 | 12.852 | 11.6 | 570 | 275 | 92.7273
898 | 11:00 | 20.382 | 0.2064 | 96.5537 | 263.7753 | 331.4823 | 0.494 | 16.8 | 561 | 20 | 12.862 | 11.5 | 557 | 276 | 92.7536
899 | 11:00 | 20.382 | 0.2064 | 96.5864 | 263.9177 | 331.5465 | 0.494 | 16.8 | 561 | 20 | 12.867 | 11.4 | 544 | 275 | 92.7273
900 | 11:00 | 20.382 | 0.2107 | 96.6011 | 264.035 | 331.6511 | 0.496 | 16.9 | 575 | 20 | 12.876 | 11.4 | 540 | 275 | 92.7273
901 | 11:00 | 20.382 | 0.2838 | 96.635 | 264.1565 | 331.7274 | 0.499 | 16.9 | 575 | 20 | 12.883 | 11.3 | 531 | 275 | 92.7273
902 | 11:00 | 20.382 | 0.2881 | 96.6323 | 264.2663 | 331.7894 | 0.499 | 16.8 | 559 | 20 | 12.892 | 11.3 | 529 | 274 | 92.7007
903 | 11:00 | 20.4294 | 0.3053 | 96.7235 | 264.3851 | 331.844 | 0.501 | 16.8 | 554 | 20 | 12.9 | 11.3 | 531 | 275 | 92.7273
904 | 11:00 | 20.4294 | 0.3053 | 96.7369 | 264.4871 | 331.89 | 0.503 | 16.8 | 552 | 21 | 12.908 | 11.2 | 527 | 274 | 92.3358
905 | 11:00 | 20.382 | 0.2795 | 96.761 | 264.6288 | 331.9819 | 0.503 | 16.8 | 547 | 20 | 12.914 | 11.2 | 527 | 274 | 92.7007
906 | 11:00 | 20.382 | 0.2752 | 96.7635 | 264.7447 | 332.0418 | 0.503 | 16.8 | 547 | 20 | 12.921 | 11.1 | 518 | 274 | 92.7007
907 | 11:00 | 20.382 | 0.2623 | 96.7845 | 264.8533 | 332.0977 | 0.505 | 16.8 | 550 | 21 | 12.931 | 10.9 | 507 | 274 | 92.3358
908 | 11:00 | 20.382 | 0.2752 | 96.7498 | 264.9715 | 332.0933 | 0.504 | 16.8 | 547 | 20 | 12.937 | 10.8 | 502 | 273 | 92.674
909 | 11:00 | 20.382 | 0.2752 | 96.7919 | 265.099 | 332.0684 | 0.507 | 16.8 | 547 | 21 | 12.941 | 10.8 | 503 | 273 | 92.3077
910 | 11:00 | 20.382 | 0.2795 | 96.8303 | 265.2015 | 332.0823 | 0.506 | 16.7 | 534 | 20 | 12.946 | 10.8 | 506 | 273 | 92.674
911 | 11:00 | 20.382 | 0.2795 | 96.8832 | 265.3034 | 332.1868 | 0.505 | 16.7 | 530 | 20 | #N/A | #N/A | #N/A | #N/A | /
912 | 11:00 | 20.382 | 0.2795 | 96.8523 | 265.3993 | 332.2479 | 0.503 | 16.7 | 530 | 20 | 12.951 | 10.9 | 511 | 273 | 92.674
913 | 11:00 | 20.382 | 0.2795 | 96.8836 | 265.4867 | 332.3195 | 0.502 | 16.7 | 527 | 20 | 12.954 | 11 | 512 | 272 | 92.6471
914 | 11:00 | 20.382 | 0.2752 | 96.9197 | 265.5808 | 332.3775 | 0.499 | 16.7 | 525 | 20 | 12.96 | 11 | 504 | 273 | 92.674
915 | 11:00 | 20.382 | 0.2752 | 96.9937 | 265.666 | 332.4232 | 0.5 | 16.7 | 525 | 20 | 12.967 | 11.1 | 497 | 273 | 92.674
916 | 11:00 | 20.382 | 0.2408 | 97.0232 | 265.7554 | 332.46 | 0.499 | 16.7 | 520 | 20 | 12.974 | 11.2 | 490 | 272 | 92.6471
917 | 11:00 | 20.382 | 0.2408 | 97.0207 | 265.8286 | 332.4355 | 0.5 | 16.7 | 513 | 20 | 12.981 | 11.2 | 477 | 272 | 92.6471
918 | 11:00 | 20.382 | 0.2408 | 97.005 | 265.9354 | 332.4479 | 0.501 | 16.7 | 509 | 20 | 12.987 | 11.1 | 464 | 272 | 92.6471
919 | 11:00 | 20.382 | 0.2408 | 96.9818 | 266.0202 | 332.4918 | 0.504 | 16.8 | 516 | 20 | 12.994 | 11.1 | 453 | 272 | 92.6471
920 | 11:00 | 20.382 | 0.2451 | 97.0114 | 266.0804 | 332.5256 | 0.505 | 16.8 | 509 | 20 | 13.002 | 11.1 | 443 | 271 | 92.6199
921 | 11:00 | 20.382 | 0.2451 | 97.0056 | 266.1364 | 332.5646 | 0.505 | 16.7 | 495 | 20 | 13.009 | 11.1 | 434 | 272 | 92.6471
922 | 11:00 | 20.4294 | 0.2494 | 96.9703 | 266.2214 | 332.5697 | 0.506 | 16.7 | 486 | 20 | 13.014 | 11.1 | 424 | 271 | 92.6199
923 | 11:00 | 20.382 | 0.2365 | 96.9317 | 266.2771 | 332.5239 | 0.507 | 16.7 | 476 | 20 | 13.021 | 11.1 | 416 | 271 | 92.6199
924 | 11:00 | 20.382 | 0.2365 | 96.9469 | 266.3317 | 332.4855 | 0.507 | 16.7 | 472 | 20 | 13.026 | 11.2 | 414 | 267 | 92.5094
925 | 11:00 | 20.382 | 0.2752 | 96.9407 | 266.4071 | 332.5028 | 0.511 | 16.7 | 462 | 20 | 13.031 | 11.2 | 408 | 267 | 92.5094
926 | 11:00 | 20.382 | 0.2881 | 96.9335 | 266.4586 | 332.4989 | 0.513 | 16.7 | 455 | 20 | 13.04 | 11.2 | 406 | 267 | 92.5094
927 | 11:00 | 20.382 | 0.2666 | 96.9251 | 266.5162 | 332.5171 | 0.513 | 16.7 | 448 | 20 | 13.049 | 11.1 | 397 | 267 | 92.5094
928 | 11:00 | 20.382 | 0.2881 | 96.8475 | 266.577 | 332.5459 | 0.514 | 16.7 | 446 | 20 | 13.056 | 11 | 391 | 267 | 92.5094
929 | 11:00 | 20.382 | 0.2967 | 96.8193 | 266.6296 | 332.563 | 0.515 | 16.7 | 439 | 20 | 13.063 | 11 | 389 | 267 | 92.5094
930 | 11:00 | 20.382 | 0.2967 | 96.8276 | 266.6899 | 332.57 | 0.516 | 16.7 | 437 | 20 | 13.069 | 11 | 389 | 266 | 92.4812
931 | 11:01 | 20.382 | 0.301 | 96.8524 | 266.7669 | 332.6149 | 0.516 | 16.7 | 432 | 20 | 13.075 | 11 | 390 | 266 | 92.4812
932 | 11:01 | 20.382 | 0.301 | 96.8883 | 266.8155 | 332.6914 | 0.516 | 16.7 | 425 | 20 | 13.08 | 11 | 394 | 266 | 92.4812
933 | 11:01 | 20.382 | 0.2795 | 96.9433 | 266.8957 | 332.6935 | 0.517 | 16.7 | 420 | 20 | 13.085 | 11 | 400 | 266 | 92.4812
934 | 11:01 | 20.382 | 0.2752 | 96.9796 | 266.9474 | 332.6962 | 0.517 | 16.7 | 418 | 20 | 13.091 | 11 | 409 | 266 | 92.4812
935 | 11:01 | 20.382 | 0.2795 | 97.0038 | 267.015 | 332.6844 | 0.517 | 16.7 | 418 | 20 | 13.095 | 11 | 416 | 266 | 92.4812
936 | 11:01 | 20.382 | 0.2795 | 97.0327 | 267.0968 | 332.6608 | 0.513 | 16.7 | 416 | 20 | 13.099 | 10.9 | 417 | 265 | 92.4528
937 | 11:01 | 20.382 | 0.301 | 97.0521 | 267.1649 | 332.6513 | 0.515 | 16.6 | 411 | 20 | 13.104 | 10.9 | 423 | 265 | 92.4528
938 | 11:01 | 20.382 | 0.301 | 97.0326 | 267.2291 | 332.652 | 0.516 | 16.6 | 413 | 20 | 13.109 | 10.9 | 428 | 265 | 92.4528
939 | 11:01 | 20.382 | 0.2881 | 97.0024 | 267.2835 | 332.6509 | 0.516 | 16.6 | 418 | 20 | 13.114 | 10.9 | 431 | 265 | 92.4528
940 | 11:01 | 20.382 | 0.2881 | 96.9873 | 267.3695 | 332.6342 | 0.518 | 16.6 | 425 | 20 | 13.117 | 10.9 | 434 | 264 | 92.4242
941 | 11:01 | 20.382 | 0.2752 | 96.9998 | 267.4204 | 332.6564 | 0.518 | 16.6 | 427 | 20 | 13.119 | 10.9 | 437 | 264 | 92.4242
942 | 11:01 | 20.382 | 0.2752 | 97.016 | 267.4827 | 332.6554 | 0.518 | 16.6 | 431 | 20 | 13.124 | 11 | 443 | 264 | 92.4242
943 | 11:01 | 20.382 | 0.2752 | 97.0735 | 267.5457 | 332.6605 | 0.519 | 16.6 | 431 | 20 | 13.127 | 11 | 444 | 264 | 92.4242
944 | 11:01 | 20.382 | 0.2752 | 97.0266 | 267.6016 | 332.6886 | 0.518 | 16.7 | 444 | 20 | 13.128 | 11 | 444 | 263 | 92.3954
945 | 11:01 | 20.4294 | 0.2752 | 97.071 | 267.6465 | 332.7104 | 0.521 | 16.7 | 441 | 20 | 13.13 | 11 | 445 | 263 | 92.3954
946 | 11:01 | 20.382 | 0.2838 | 97.1059 | 267.7167 | 332.7495 | 0.52 | 16.7 | 441 | 20 | 13.135 | 11 | 446 | 263 | 92.3954
947 | 11:01 | 20.382 | 0.2752 | 97.1087 | 267.7839 | 332.7689 | 0.519 | 16.7 | 441 | 20 | 13.137 | 11 | 448 | 263 | 92.3954
948 | 11:01 | 20.382 | 0.2752 | 97.0776 | 267.8195 | 332.7772 | 0.519 | 16.7 | 441 | 20 | 13.14 | 11.1 | 455 | 262 | 92.3664
949 | 11:01 | 20.382 | 0.2537 | 97.1094 | 267.894 | 332.7761 | 0.521 | 16.7 | 444 | 20 | 13.142 | 11.1 | 463 | 262 | 92.3664
950 | 11:01 | 20.382 | 0.2752 | 97.1031 | 267.9464 | 332.7156 | 0.522 | 16.7 | 444 | 20 | 13.14 | 11.1 | 472 | 262 | 92.3664
951 | 11:01 | 20.382 | 0.2752 | 97.1381 | 268.008 | 332.7009 | 0.523 | 16.7 | 446 | 20 | 13.142 | 11.1 | 490 | 262 | 92.3664
952 | 11:01 | 20.382 | 0.2752 | 97.1305 | 268.0368 | 332.7105 | 0.524 | 16.7 | 448 | 20 | 13.139 | 11.2 | 502 | 262 | 92.3664
953 | 11:01 | 20.382 | 0.3311 | 97.1462 | 268.0897 | 332.7096 | 0.522 | 16.7 | 451 | 20 | 13.139 | 11.2 | 516 | 261 | 92.3372
954 | 11:01 | 20.382 | 0.3311 | 97.16 | 268.1329 | 332.7281 | 0.52 | 16.7 | 458 | 20 | 13.138 | 11.2 | 524 | 261 | 92.3372
955 | 11:01 | 20.382 | 0.3182 | 97.1692 | 268.178 | 332.7262 | 0.513 | 16.8 | 471 | 20 | 13.138 | 11.2 | 536 | 260 | 92.3077
956 | 11:01 | 20.382 | 0.3053 | 97.186 | 268.2009 | 332.7314 | 0.512 | 16.8 | 478 | 20 | 13.137 | 11.1 | 541 | 260 | 92.3077
957 | 11:01 | 20.382 | 0.301 | 97.1651 | 268.2265 | 332.6989 | 0.513 | 16.8 | 483 | 20 | 13.136 | 11.1 | 553 | 260 | 92.3077
958 | 11:01 | 20.382 | 0.2924 | 97.2052 | 268.2613 | 332.6814 | 0.51 | 16.8 | 488 | 19 | 13.135 | 11.2 | 569 | 260 | 92.6923
959 | 11:01 | 20.382 | 0.2924 | 97.208 | 268.3187 | 332.6957 | 0.507 | 16.8 | 495 | 19 | 13.133 | 11.3 | 583 | 259 | 92.6641
960 | 11:01 | 20.382 | 0.2967 | 97.2376 | 268.3637 | 332.6967 | 0.507 | 16.8 | 497 | 19 | 13.133 | 11.3 | 590 | 259 | 92.6641
961 | 11:01 | 20.382 | 0.2838 | 97.2478 | 268.4111 | 332.7053 | 0.507 | 16.8 | 504 | 19 | 13.133 | 11.4 | 598 | 259 | 92.6641
962 | 11:01 | 20.382 | 0.2838 | 97.2732 | 268.4574 | 332.6657 | 0.504 | 16.8 | 509 | 19 | 13.134 | 11.4 | 596 | 259 | 92.6641
963 | 11:01 | 20.382 | 0.3053 | 97.3153 | 268.5027 | 332.6293 | 0.502 | 16.8 | 511 | 19 | 13.13 | 11.5 | 597 | 258 | 92.6357
964 | 11:01 | 20.382 | 0.3053 | 97.3331 | 268.5852 | 332.6126 | 0.504 | 16.8 | 519 | 19 | 13.128 | 11.5 | 592 | 258 | 92.6357
965 | 11:01 | 20.382 | 0.2881 | 97.3747 | 268.6472 | 332.593 | 0.502 | 16.9 | 534 | 19 | 13.121 | 11.5 | 586 | 257 | 92.607
966 | 11:01 | 20.382 | 0.2881 | 97.3582 | 268.6973 | 332.551 | 0.501 | 16.9 | 539 | 19 | 13.122 | 11.5 | 581 | 257 | 92.607
967 | 11:01 | 20.382 | 0.301 | 97.4108 | 268.7251 | 332.5059 | 0.501 | 16.9 | 541 | 19 | 13.123 | 11.6 | 585 | 257 | 92.607
968 | 11:01 | 20.382 | 0.301 | 97.4172 | 268.7583 | 332.4809 | 0.498 | 16.9 | 541 | 19 | 13.124 | 11.6 | 585 | 257 | 92.607
969 | 11:01 | 20.382 | 0.301 | 97.4445 | 268.792 | 332.4433 | 0.499 | 16.9 | 539 | 19 | 13.125 | 11.7 | 591 | 256 | 92.5781
970 | 11:01 | 20.382 | 0.2924 | 97.4907 | 268.8129 | 332.4193 | 0.5 | 17 | 555 | 19 | 13.124 | 11.7 | 593 | 256 | 92.5781
971 | 11:01 | 20.382 | 0.2967 | 97.5326 | 268.8187 | 332.382 | 0.499 | 17 | 552 | 19 | 13.125 | 11.6 | 585 | 256 | 92.5781
972 | 11:01 | 20.382 | 0.3225 | 97.5488 | 268.8418 | 332.3686 | 0.501 | 17 | 550 | 19 | 13.126 | 11.6 | 585 | 256 | 92.5781
973 | 11:01 | 20.382 | 0.3225 | 97.5499 | 268.8545 | 332.2901 | 0.502 | 17 | 552 | 19 | 13.127 | 11.6 | 582 | 255 | 92.549
974 | 11:01 | 20.382 | 0.3268 | 97.5439 | 268.8923 | 332.2655 | 0.503 | 17 | 552 | 19 | 13.131 | 11.7 | 589 | 252 | 92.4603
975 | 11:01 | 20.382 | 0.3268 | 97.5889 | 268.9091 | 332.2475 | 0.5 | 17 | 555 | 19 | 13.135 | 11.7 | 591 | 252 | 92.4603
976 | 11:01 | 20.382 | 0.3268 | 97.6154 | 268.9348 | 332.2121 | 0.501 | 17 | 560 | 19 | 13.138 | 11.7 | 598 | 252 | 92.4603
977 | 11:01 | 20.382 | 0.3268 | 97.6304 | 268.9691 | 332.2098 | 0.502 | 17 | 560 | 19 | 13.142 | 11.7 | 605 | 251 | 92.4303
978 | 11:01 | 20.382 | 0.3268 | 97.6365 | 269.0184 | 332.1974 | 0.503 | 17 | 560 | 19 | 13.148 | 11.7 | 612 | 251 | 92.4303
979 | 11:01 | 20.382 | 0.2881 | 97.6871 | 269.0717 | 332.1745 | 0.504 | 17 | 555 | 19 | 13.152 | 11.6 | 615 | 251 | 92.4303
980 | 11:01 | 20.382 | 0.301 | 97.7417 | 269.0992 | 332.1733 | 0.505 | 17 | 552 | 19 | 13.158 | 11.6 | 623 | 251 | 92.4303
981 | 11:01 | 20.382 | 0.301 | 97.7925 | 269.1147 | 332.1495 | 0.505 | 17 | 557 | 19 | 13.162 | 11.6 | 631 | 250 | 92.4
982 | 11:01 | 20.382 | 0.2838 | 97.8708 | 269.1495 | 332.1105 | 0.507 | 17 | 562 | 19 | 13.161 | 11.6 | 639 | 250 | 92.4
983 | 11:01 | 20.382 | 0.2795 | 97.9271 | 269.1603 | 332.0313 | 0.507 | 16.9 | 553 | 19 | 13.161 | 11.6 | 648 | 250 | 92.4
984 | 11:01 | 20.4294 | 0.2623 | 97.9492 | 269.1757 | 331.9792 | 0.509 | 16.9 | 560 | 19 | 13.162 | 11.5 | 647 | 250 | 92.4
985 | 11:01 | 20.4294 | 0.2623 | 98.0057 | 269.1881 | 331.9572 | 0.509 | 16.9 | 560 | 19 | 13.162 | 11.5 | 655 | 250 | 92.4
986 | 11:01 | 20.4294 | 0.2494 | 98.017 | 269.2258 | 331.9041 | 0.509 | 16.9 | 568 | 19 | 13.162 | 11.5 | 665 | 249 | 92.3695
987 | 11:01 | 20.4294 | 0.2494 | 98.0476 | 269.273 | 331.9078 | 0.509 | 16.9 | 573 | 19 | 13.165 | 11.4 | 668 | 249 | 92.3695
988 | 11:01 | 20.382 | 0.2924 | 98.0734 | 269.3031 | 331.907 | 0.512 | 16.8 | 566 | 19 | 13.168 | 11.4 | 676 | 249 | 92.3695
989 | 11:01 | 20.382 | 0.2881 | 98.1343 | 269.3367 | 331.9021 | 0.514 | 16.8 | 576 | 19 | 13.174 | 11.4 | 684 | 249 | 92.3695
990 | 11:01 | 20.382 | 0.2881 | 98.1557 | 269.3831 | 331.8678 | 0.514 | 16.8 | 585 | 19 | 13.178 | 11.4 | 690 | 248 | 92.3387
991 | 11:02 | 20.382 | 0.2795 | 98.1843 | 269.4379 | 331.8252 | 0.517 | 16.8 | 588 | 19 | 13.182 | 11.5 | 705 | 249 | 92.3695
992 | 11:02 | 20.382 | 0.2752 | 98.2477 | 269.4746 | 331.8157 | 0.519 | 16.8 | 595 | 19 | 13.187 | 11.5 | 711 | 248 | 92.3387
993 | 11:02 | 20.382 | 0.2752 | 98.2813 | 269.4995 | 331.7968 | 0.52 | 16.8 | 600 | 19 | 13.188 | 11.6 | 726 | 248 | 92.3387
994 | 11:02 | 20.382 | 0.2795 | 98.2547 | 269.5502 | 331.8278 | 0.52 | 16.8 | 602 | 19 | 13.188 | 11.7 | 739 | 248 | 92.3387
995 | 11:02 | 20.382 | 0.2838 | 98.2581 | 269.5952 | 331.82 | 0.522 | 16.8 | 604 | 19 | 13.19 | 11.7 | 747 | 248 | 92.3387
996 | 11:02 | 20.382 | 0.2838 | 98.2761 | 269.6386 | 331.8495 | 0.526 | 16.8 | 609 | 19 | 13.193 | 11.7 | 758 | 247 | 92.3077
997 | 11:02 | 20.382 | 0.2838 | 98.2719 | 269.6688 | 331.8216 | 0.527 | 16.9 | 631 | 19 | 13.194 | 11.7 | 768 | 247 | 92.3077
998 | 11:02 | 20.382 | 0.3053 | 98.2737 | 269.6941 | 331.7823 | 0.523 | 16.9 | 639 | 19 | 13.195 | 11.6 | 773 | 247 | 92.3077
999 | 11:02 | 20.382 | 0.301 | 98.3099 | 269.716 | 331.7189 | 0.527 | 16.8 | 628 | 19 | 13.195 | 11.6 | 785 | 247 | 92.3077
1000 | 11:02 | 20.382 | 0.3053 | 98.3493 | 269.7572 | 331.6828 | 0.526 | 16.8 | 638 | 19 | 13.194 | 11.5 | 788 | 246 | 92.2764
1001 | 11:02 | 20.382 | 0.2967 | 98.345 | 269.7596 | 331.6498 | 0.526 | 16.8 | 640 | 19 | 13.193 | 11.5 | 792 | 246 | 92.2764
1002 | 11:02 | 20.382 | 0.3139 | 98.3762 | 269.7774 | 331.6622 | 0.527 | 16.8 | 647 | 19 | 13.193 | 11.5 | 795 | 246 | 92.2764
1003 | 11:02 | 20.382 | 0.3139 | 98.4057 | 269.8049 | 331.6723 | 0.525 | 16.8 | 652 | 19 | 13.192 | 11.6 | 801 | 246 | 92.2764
1004 | 11:02 | 20.382 | 0.301 | 98.4009 | 269.8389 | 331.6922 | 0.525 | 16.8 | 659 | 19 | 13.191 | 11.6 | 794 | 245 | 92.2449
1005 | 11:02 | 20.382 | 0.2881 | 98.4321 | 269.8731 | 331.7087 | 0.523 | 16.8 | 666 | 19 | 13.191 | 11.6 | 787 | 245 | 92.2449
1006 | 11:02 | 20.382 | 0.2881 | 98.437 | 269.8917 | 331.6959 | 0.521 | 16.9 | 690 | 19 | 13.193 | 11.7 | 784 | 245 | 92.2449
1007 | 11:02 | 20.382 | 0.2795 | 98.4235 | 269.9422 | 331.7041 | #N/A | #N/A | / | / | 13.19 | 11.7 | 775 | 244 | /
1008 | 11:02 | 20.382 | 0.2838 | 98.46 | 269.9864 | 331.709 | 0.522 | 16.9 | 692 | 19 | 13.187 | 11.8 | 775 | 244 | 92.2131
1009 | 11:02 | 20.382 | 0.2752 | 98.5163 | 270.0168 | 331.7167 | 0.52 | 16.8 | 673 | 19 | 13.186 | 11.8 | 769 | 244 | 92.2131
1010 | 11:02 | 20.382 | 0.2752 | 98.5199 | 270.0327 | 331.6675 | 0.519 | 16.9 | 687 | 19 | 13.183 | 11.8 | 769 | 243 | 92.1811
1011 | 11:02 | 20.382 | 0.2752 | 98.5333 | 270.0669 | 331.6497 | 0.516 | 16.9 | 685 | 19 | 13.18 | 11.8 | 772 | 243 | 92.1811
1012 | 11:02 | 20.382 | 0.2752 | 98.5766 | 270.0691 | 331.6094 | 0.512 | 16.9 | 682 | 18 | 13.176 | 11.9 | 785 | 243 | 92.5926
1013 | 11:02 | 20.382 | 0.2623 | 98.5727 | 270.0891 | 331.582 | 0.511 | 16.9 | 682 | 18 | 13.175 | 11.9 | 795 | 243 | 92.5926
1014 | 11:02 | 20.4294 | 0.2537 | 98.6585 | 270.1152 | 331.5511 | 0.51 | 16.9 | 680 | 18 | 13.172 | 11.9 | 804 | 242 | 92.562
1015 | 11:02 | 20.382 | 0.2494 | 98.7276 | 270.1562 | 331.5161 | 0.51 | 16.9 | 680 | 18 | 13.168 | 11.9 | 817 | 242 | 92.562
1016 | 11:02 | 20.382 | 0.2494 | 98.7613 | 270.1801 | 331.4821 | 0.508 | 16.9 | 682 | 18 | 13.164 | 11.9 | 827 | 241 | 92.5311
1017 | 11:02 | 20.382 | 0.2537 | 98.7739 | 270.2049 | 331.4417 | 0.508 | 17 | 702 | 18 | 13.159 | 11.9 | 841 | 241 | 92.5311
1018 | 11:02 | 20.382 | 0.2365 | 98.8061 | 270.2432 | 331.4373 | 0.507 | 17 | 707 | 18 | 13.154 | 12 | 867 | 241 | 92.5311
1019 | 11:02 | 20.4294 | 0.2322 | 98.8652 | 270.2692 | 331.4438 | 0.505 | 17 | 712 | 18 | 13.153 | 12.1 | 894 | 241 | 92.5311
1020 | 11:02 | 20.4294 | 0.2322 | 98.8774 | 270.2804 | 331.3945 | 0.507 | 17 | 715 | 18 | 13.151 | 12.1 | 908 | 241 | 92.5311
1021 | 11:02 | 20.382 | 0.2365 | 98.8559 | 270.3 | 331.3615 | 0.507 | 17 | 715 | 18 | 13.148 | 12.2 | 927 | 240 | 92.5
1022 | 11:02 | 20.382 | 0.2365 | 98.9324 | 270.343 | 331.3503 | 0.507 | 17.1 | 741 | 18 | 13.145 | 12.2 | 932 | 240 | 92.5
1023 | 11:02 | 20.382 | 0.2451 | 98.9867 | 270.3678 | 331.3409 | 0.506 | 17.1 | 743 | 18 | 13.143 | 12.2 | 932 | 239 | 92.4686
1024 | 11:02 | 20.382 | 0.2451 | 98.9569 | 270.3948 | 331.3436 | 0.507 | 17.1 | 748 | 18 | 13.14 | 12.2 | 931 | 239 | 92.4686
1025 | 11:02 | 20.382 | 0.2537 | 98.9531 | 270.4332 | 331.3329 | 0.506 | 17.2 | 773 | 18 | 13.136 | 12.3 | 943 | 239 | 92.4686
1026 | 11:02 | 20.382 | 0.2967 | 98.9236 | 270.4744 | 331.3181 | 0.506 | 17.2 | 776 | 18 | 13.131 | 12.3 | 943 | 239 | 92.4686
1027 | 11:02 | 20.382 | 0.258 | 98.9126 | 270.4975 | 331.3041 | 0.505 | 17.2 | 778 | 18 | 13.129 | 12.3 | 943 | 238 | 92.437
1028 | 11:02 | 20.382 | 0.258 | 98.9246 | 270.5418 | 331.2827 | 0.505 | 17.2 | 784 | 18 | 13.129 | 12.3 | 947 | 238 | 92.437
1029 | 11:02 | 20.4294 | 0.2365 | 98.8786 | 270.5449 | 331.239 | 0.501 | 17.2 | 784 | 18 | 13.126 | 12.3 | 947 | 238 | 92.437
1030 | 11:02 | 20.4294 | 0.2365 | 98.8719 | 270.5626 | 331.2043 | 0.502 | 17.2 | 789 | 18 | 13.121 | 12.3 | 949 | 238 | 92.437
1031 | 11:02 | 20.382 | 0.2623 | 98.8454 | 270.5766 | 331.2265 | 0.5 | 17.2 | 789 | 18 | 13.118 | 12.3 | 950 | 237 | 92.4051
1032 | 11:02 | 20.382 | 0.2322 | 98.8461 | 270.6191 | 331.2555 | 0.499 | 17.2 | 792 | 18 | 13.117 | 12.3 | 950 | 237 | 92.4051
1033 | 11:02 | 20.4294 | 0.2236 | 98.835 | 270.6479 | 331.2229 | 0.498 | 17.2 | 794 | 17 | 13.112 | 12.3 | 949 | 236 | 92.7966
1034 | 11:02 | 20.4294 | 0.2236 | 98.9255 | 270.6794 | 331.1652 | 0.498 | 17.2 | 797 | 17 | 13.107 | 12.3 | 948 | 236 | 92.7966
1035 | 11:02 | 20.4294 | 0.2537 | 98.9894 | 270.6769 | 331.1284 | 0.498 | 17.2 | 802 | 17 | 13.103 | 12.3 | 944 | 236 | 92.7966
1036 | 11:02 | 20.4294 | 0.2537 | 99.0926 | 270.7169 | 331.1178 | 0.5 | 17.2 | 802 | 18 | 13.099 | 12.3 | 937 | 235 | 92.3404
1037 | 11:02 | 20.382 | 0.258 | 99.1872 | 270.7322 | 331.1251 | 0.498 | 17.2 | 807 | 17 | 13.099 | 12.4 | 944 | 235 | 92.766
1038 | 11:02 | 20.382 | 0.258 | 99.2205 | 270.7437 | 331.1601 | 0.497 | 17.2 | 807 | 17 | 13.098 | 12.4 | 939 | 235 | 92.766
1039 | 11:02 | 20.382 | 0.2494 | 99.2867 | 270.774 | 331.1631 | 0.497 | 17.2 | 807 | 17 | 13.097 | 12.4 | 936 | 235 | 92.766
1040 | 11:02 | 20.382 | 0.2494 | 99.364 | 270.8069 | 331.1281 | 0.495 | 17.2 | 807 | 17 | #N/A | #N/A | #N/A | #N/A | /
1041 | 11:02 | 20.382 | 0.2494 | 99.4025 | 270.8507 | 331.1313 | 0.494 | 17.2 | 805 | 17 | 13.094 | 12.4 | 937 | 234 | 92.735
1042 | 11:02 | 20.382 | 0.2494 | 99.4757 | 270.8869 | 331.1438 | 0.494 | 17.2 | 805 | 17 | 13.092 | 12.4 | 937 | 234 | 92.735
1043 | 11:02 | 20.382 | 0.2494 | 99.4705 | 270.9301 | 331.1445 | 0.495 | 17.2 | 805 | 17 | 13.09 | 12.4 | 938 | 234 | 92.735
1044 | 11:02 | 20.4294 | 0.2451 | 99.558 | 270.9766 | 331.149 | 0.494 | 17.2 | 805 | 17 | 13.087 | 12.5 | 949 | 234 | 92.735
1045 | 11:02 | 20.4294 | 0.2451 | 99.5984 | 270.9892 | 331.1232 | 0.493 | 17.2 | 807 | 17 | 13.088 | 12.5 | 949 | 233 | 92.7039
1046 | 11:02 | 20.382 | 0.2451 | 99.6851 | 271.0229 | 331.0598 | 0.492 | 17.2 | 807 | 17 | 13.087 | 12.4 | 939 | 233 | 92.7039
1047 | 11:02 | 20.382 | 0.2451 | 99.7488 | 271.0311 | 331.0507 | 0.492 | 17.2 | 807 | 17 | 13.087 | 12.4 | 939 | 233 | 92.7039
1048 | 11:02 | 20.4294 | 0.2279 | 99.7838 | 271.0527 | 331.0199 | 0.492 | 17.2 | 807 | 17 | 13.082 | 12.4 | 939 | 232 | 92.6724
1049 | 11:02 | 20.382 | 0.2408 | 99.7737 | 271.0754 | 331.0085 | 0.488 | 17.2 | 807 | 17 | 13.08 | 12.4 | 937 | 232 | 92.6724
1050 | 11:02 | 20.382 | 0.2408 | 99.8064 | 271.1001 | 330.9862 | 0.488 | 17.2 | 807 | 17 | 13.078 | 12.4 | 936 | 232 | 92.6724
1051 | 11:03 | 20.382 | 0.2193 | 99.8213 | 271.1136 | 330.9759 | 0.488 | 17.2 | 807 | 17 | 13.074 | 12.4 | 932 | 231 | 92.6407
1052 | 11:03 | 20.382 | 0.2193 | 99.8728 | 271.1088 | 330.9623 | 0.489 | 17.2 | 807 | 17 | 13.071 | 12.4 | 932 | 231 | 92.6407
1053 | 11:03 | 20.4294 | 0.2322 | 99.9054 | 271.1364 | 330.9425 | 0.49 | 17.2 | 807 | 17 | 13.071 | 12.4 | 931 | 231 | 92.6407
1054 | 11:03 | 20.382 | 0.2451 | 99.9528 | 271.1667 | 330.9612 | 0.491 | 17.2 | 807 | 17 | 13.07 | 12.4 | 932 | 231 | 92.6407
1055 | 11:03 | 20.382 | 0.2451 | 100.0065 | 271.1872 | 330.9692 | 0.491 | 17.2 | 807 | 17 | 13.068 | 12.4 | 938 | 231 | 92.6407
1056 | 11:03 | 20.4294 | 0.2408 | 100.0767 | 271.2375 | 330.9549 | 0.49 | 17.2 | 807 | 17 | 13.065 | 12.4 | 945 | 230 | 92.6087
1057 | 11:03 | 20.4294 | 0.2408 | 100.1548 | 271.2932 | 330.9665 | 0.486 | 17.3 | 829 | 17 | 13.066 | 12.4 | 954 | 230 | 92.6087
1058 | 11:03 | 20.382 | 0.2408 | 100.205 | 271.3404 | 330.9723 | 0.488 | 17.3 | 829 | 17 | 13.065 | 12.5 | 977 | 230 | 92.6087
1059 | 11:03 | 20.4294 | 0.2408 | 100.2185 | 271.3686 | 330.9659 | 0.486 | 17.2 | 807 | 17 | 13.063 | 12.5 | 987 | 230 | 92.6087
1060 | 11:03 | 20.4294 | 0.2408 | 100.2396 | 271.3819 | 330.972 | 0.487 | 17.2 | 807 | 17 | 13.061 | 12.5 | 995 | 229 | 92.5764
1061 | 11:03 | 20.382 | 0.2752 | 100.2394 | 271.4418 | 331.0034 | 0.486 | 17.2 | 807 | 17 | 13.061 | 12.5 | 1003 | 229 | 92.5764
1062 | 11:03 | 20.382 | 0.2752 | 100.2761 | 271.5085 | 331.0453 | 0.486 | 17.2 | 813 | 17 | 13.062 | 12.5 | 1007 | 229 | 92.5764
1063 | 11:03 | 20.4294 | 0.2365 | 100.3476 | 271.5825 | 331.1293 | 0.488 | 17.2 | 818 | 17 | 13.062 | 12.5 | 1007 | 229 | 92.5764
1064 | 11:03 | 20.4294 | 0.2365 | 100.4248 | 271.652 | 331.207 | 0.488 | 17.2 | 821 | 17 | 13.062 | 12.5 | 1003 | 228 | 92.5439
1065 | 11:03 | 20.4294 | 0.2408 | 100.4498 | 271.7122 | 331.2425 | 0.488 | 17.2 | 823 | 17 | 13.061 | 12.5 | 996 | 228 | 92.5439
1066 | 11:03 | 20.4294 | 0.215 | 100.4546 | 271.7619 | 331.2841 | 0.489 | 17.3 | 848 | 17 | 13.059 | 12.4 | 980 | 228 | 92.5439
1067 | 11:03 | 20.4294 | 0.2064 | 100.4978 | 271.813 | 331.3233 | 0.489 | 17.2 | 831 | 17 | 13.059 | 12.4 | 977 | 228 | 92.5439
1068 | 11:03 | 20.4294 | 0.2107 | 100.5253 | 271.8497 | 331.3588 | 0.489 | 17.2 | 834 | 17 | 13.059 | 12.4 | 975 | 227 | 92.511
1069 | 11:03 | 20.4294 | 0.2064 | 100.5706 | 271.8957 | 331.4131 | 0.49 | 17.2 | 834 | 17 | 13.06 | 12.4 | 973 | 227 | 92.511
1070 | 11:03 | 20.4294 | 0.2064 | 100.6512 | 271.9393 | 331.4679 | 0.489 | 17.2 | 834 | 17 | 13.059 | 12.5 | 980 | 227 | 92.511
1071 | 11:03 | 20.7138 | 0.2107 | 100.7091 | 272.0027 | 331.5103 | 0.488 | 17.2 | 834 | 16 | 13.058 | 12.5 | 977 | 227 | 92.9515
1072 | 11:03 | 20.382 | 0.2193 | 100.7527 | 272.0491 | 331.5895 | 0.49 | 17.2 | 831 | 17 | 13.057 | 12.5 | 977 | 226 | 92.4779
1073 | 11:03 | 20.382 | 0.2107 | 100.7847 | 272.1329 | 331.6543 | 0.492 | 17.2 | 828 | 17 | 13.058 | 12.4 | 966 | 226 | 92.4779
1074 | 11:03 | 20.4294 | 0.2021 | 100.8381 | 272.1948 | 331.7456 | 0.491 | 17.2 | 828 | 17 | 13.057 | 12.5 | 977 | 226 | 92.4779
1075 | 11:03 | 20.382 | 0.2107 | 100.88 | 272.2592 | 331.7876 | 0.492 | 17.2 | 834 | 17 | 13.06 | 12.5 | 975 | 226 | 92.4779
1076 | 11:03 | 20.382 | 0.2107 | 100.8807 | 272.3076 | 331.8788 | 0.494 | 17.2 | 834 | 17 | 13.062 | 12.5 | 975 | 226 | 92.4779
1077 | 11:03 | 20.382 | 0.1978 | 100.8868 | 272.3712 | 332.0097 | 0.494 | 17.2 | 834 | 17 | 13.062 | 12.5 | 977 | 226 | 92.4779
1078 | 11:03 | 20.4294 | 0.2021 | 100.9047 | 272.4576 | 332.1009 | 0.493 | 17.3 | 856 | 17 | 13.064 | 12.5 | 978 | 225 | 92.4444
1079 | 11:03 | 20.4294 | 0.2021 | 100.9696 | 272.5211 | 332.1326 | 0.489 | 17.3 | 856 | 16 | 13.064 | 12.5 | 978 | 225 | 92.8889
1080 | 11:03 | 20.382 | 0.1978 | 100.9826 | 272.589 | 332.1546 | 0.49 | 17.3 | 859 | 16 | 13.065 | 12.5 | 975 | 225 | 92.8889
1081 | 11:03 | 20.382 | 0.1978 | 101.0182 | 272.661 | 332.1457 | 0.492 | 17.3 | 856 | 16 | 13.064 | 12.5 | 970 | 225 | 92.8889
1082 | 11:03 | 20.4294 | 0.1935 | 101.097 | 272.7287 | 332.1656 | 0.49 | 17.3 | 856 | 16 | 13.064 | 12.5 | 962 | 224 | 92.8571
1083 | 11:03 | 20.4294 | 0.1935 | 101.1271 | 272.7824 | 332.2185 | 0.49 | 17.3 | 848 | 16 | 13.063 | 12.4 | 941 | 224 | 92.8571
1084 | 11:03 | 20.4294 | 0.2064 | 101.1203 | 272.8587 | 332.3131 | 0.488 | 17.2 | 821 | 16 | 13.063 | 12.4 | 932 | 224 | 92.8571
1085 | 11:03 | 20.4294 | 0.2064 | 101.1871 | 272.9338 | 332.4047 | 0.489 | 17.2 | 821 | 16 | 13.066 | 12.4 | 924 | 224 | 92.8571
1086 | 11:03 | 20.382 | 0.2408 | 101.2495 | 272.9962 | 332.451 | 0.488 | 17.2 | 818 | 16 | 13.067 | 12.3 | 901 | 224 | 92.8571
1087 | 11:03 | 20.382 | 0.2408 | 101.3019 | 273.0677 | 332.492 | 0.486 | 17.1 | 792 | 16 | 13.067 | 12.3 | 889 | 224 | 92.8571
1088 | 11:03 | 20.382 | 0.2322 | 101.3164 | 273.1461 | 332.5305 | 0.487 | 17.1 | 792 | 16 | 13.068 | 12.2 | 862 | 223 | 92.8251
1089 | 11:03 | 20.382 | 0.2107 | 101.3683 | 273.201 | 332.6282 | 0.488 | 17.2 | 813 | 16 | 13.071 | 12.3 | 857 | 223 | 92.8251
1090 | 11:03 | 20.382 | 0.2107 | 101.4044 | 273.2808 | 332.6909 | 0.487 | 17.2 | 807 | 16 | 13.073 | 12.3 | 845 | 223 | 92.8251
1091 | 11:03 | 20.382 | 0.215 | 101.4079 | 273.3607 | 332.7766 | 0.488 | 17.2 | 807 | 16 | 13.078 | 12.3 | 836 | 223 | 92.8251
1092 | 11:03 | 20.382 | 0.2236 | 101.4141 | 273.4286 | 332.832 | 0.487 | 17.2 | 802 | 16 | 13.08 | 12.4 | 844 | 223 | 92.8251
1093 | 11:03 | 20.382 | 0.2193 | 101.4357 | 273.5162 | 332.913 | 0.487 | 17.2 | 794 | 16 | 13.086 | 12.4 | 845 | 223 | 92.8251
1094 | 11:03 | 20.382 | 0.2236 | 101.4165 | 273.5861 | 333.0148 | 0.487 | 17.2 | 789 | 16 | 13.09 | 12.4 | 848 | 223 | 92.8251
1095 | 11:03 | 20.382 | 0.2236 | 101.5136 | 273.6263 | 333.0757 | 0.486 | 17.2 | 778 | 16 | 13.094 | 12.4 | 855 | 222 | 92.7928
1096 | 11:03 | 20.4294 | 0.2064 | 101.5775 | 273.6882 | 333.1386 | 0.486 | 17.3 | 794 | 16 | 13.097 | 12.4 | 858 | 222 | 92.7928
1097 | 11:03 | 20.4294 | 0.2064 | 101.5881 | 273.8046 | 333.2782 | 0.486 | 17.3 | 789 | 16 | 13.101 | 12.4 | 859 | 222 | 92.7928
1098 | 11:03 | 20.382 | 0.1978 | 101.5656 | 273.9313 | 333.4086 | 0.485 | 17.2 | 763 | 16 | 13.102 | 12.4 | 859 | 222 | 92.7928
1099 | 11:03 | 20.382 | 0.1978 | 101.4633 | 274.0371 | 333.5304 | 0.484 | 17.2 | 763 | 16 | 13.102 | 12.4 | 859 | 222 | 92.7928
1100 | 11:03 | 20.382 | 0.2107 | 101.4365 | 274.1468 | 333.6726 | 0.482 | 17.2 | 763 | 16 | 13.102 | 12.4 | 859 | 222 | 92.7928
1101 | 11:03 | 20.382 | 0.2107 | 101.4393 | 274.2455 | 333.773 | 0.484 | 17.2 | 763 | 16 | 13.12 | 12.2 | 817 | 221 | 92.7602
1102 | 11:03 | 20.4294 | 0.2107 | 101.4395 | 274.3142 | 333.8209 | 0.482 | 17.2 | 763 | 16 | 13.12 | 12.2 | 817 | 221 | 92.7602
1103 | 11:03 | 20.4294 | 0.2107 | 101.4519 | 274.3828 | 333.8647 | 0.483 | 17.2 | 760 | 16 | 13.128 | 12.1 | 798 | 221 | 92.7602
1104 | 11:03 | 20.4294 | 0.2107 | 101.4236 | 274.4444 | 333.9297 | 0.486 | 17.2 | 757 | 16 | 13.135 | 12.1 | 786 | 218 | 92.6606
1105 | 11:03 | 20.382 | 0.2107 | 101.3827 | 274.5156 | 334.0375 | 0.488 | 17.2 | 752 | 16 | 13.145 | 12.1 | 777 | 218 | 92.6606
1106 | 11:03 | 20.382 | 0.2064 | 101.3999 | 274.587 | 334.1053 | 0.489 | 17.2 | 744 | 16 | 13.154 | 12.1 | 764 | 218 | 92.6606
1107 | 11:03 | 20.382 | 0.2064 | 101.3724 | 274.6577 | 334.1594 | 0.488 | 17.2 | 739 | 16 | 13.16 | 12.1 | 752 | 218 | 92.6606
1108 | 11:03 | 20.382 | 0.1978 | 101.3954 | 274.7394 | 334.2306 | 0.49 | 17.2 | 728 | 16 | 13.168 | 12.2 | 751 | 218 | 92.6606
1109 | 11:03 | 20.382 | 0.1978 | 101.4049 | 274.8131 | 334.2777 | 0.49 | 17.2 | 723 | 16 | 13.175 | 12.2 | 739 | 218 | 92.6606
1110 | 11:03 | 20.4294 | 0.1935 | 101.4109 | 274.8604 | 334.3312 | 0.489 | 17.2 | 721 | 16 | 13.178 | 12.1 | 722 | 218 | 92.6606
1111 | 11:04 | 0 | 0.1978 | 101.419 | 274.9263 | 334.3321 | 0.491 | 17.2 | 710 | 16 | 13.186 | 12.1 | 714 | 218 | 92.6606
1112 | 11:04 | 20.382 | 0.2365 | 101.4357 | 274.9857 | 334.3685 | 0.491 | 17.2 | 707 | 16 | 13.194 | 12 | 696 | 218 | 92.6606
1113 | 11:04 | 20.4294 | 0.2322 | 101.4588 | 275.0403 | 334.4038 | 0.489 | 17.1 | 684 | 16 | 13.199 | 11.9 | 681 | 217 | 92.6267
1114 | 11:04 | 20.4294 | 0.2322 | 101.4827 | 275.0828 | 334.4376 | 0.489 | 17.1 | 682 | 16 | 13.202 | 11.8 | 668 | 217 | 92.6267
1115 | 11:04 | 20.382 | 0.2322 | 101.477 | 275.116 | 334.4844 | 0.49 | 17 | 662 | 16 | 13.206 | 11.8 | 665 | 217 | 92.6267
1116 | 11:04 | 20.382 | 0.2193 | 101.5072 | 275.1776 | 334.5125 | 0.486 | 17 | 657 | 16 | 13.21 | 11.7 | 659 | 217 | 92.6267
1117 | 11:04 | 20.382 | 0.2193 | 101.5536 | 275.2429 | 334.5417 | 0.486 | 17 | 652 | 16 | 13.215 | 11.7 | 664 | 217 | 92.6267
1118 | 11:04 | 20.382 | 0.2365 | 101.5637 | 275.3103 | 334.5452 | 0.486 | 17 | 650 | 16 | 13.221 | 11.7 | 672 | 217 | 92.6267
1119 | 11:04 | 20.4294 | 0.2107 | 101.5922 | 275.3462 | 334.5435 | 0.484 | 17.1 | 661 | 16 | 13.228 | 11.7 | 678 | 217 | 92.6267
1120 | 11:04 | 20.4294 | 0.2107 | 101.5892 | 275.3931 | 334.5459 | 0.484 | 17.1 | 661 | 16 | 13.233 | 11.7 | 684 | 217 | 92.6267
1121 | 11:04 | 20.382 | 0.2193 | 101.6371 | 275.4537 | 334.5493 | 0.483 | 17.1 | 661 | 15 | 13.238 | 11.8 | 697 | 216 | 93.0556
1122 | 11:04 | 20.4294 | 0.2193 | 101.7203 | 275.4922 | 334.6073 | 0.479 | 17.1 | 661 | 15 | 13.246 | 11.8 | 701 | 217 | 93.0876
1123 | 11:04 | 20.4294 | 0.2193 | 101.7292 | 275.5588 | 334.625 | 0.48 | 17.1 | 658 | 15 | 13.254 | 11.8 | 711 | 217 | 93.0876
1124 | 11:04 | 20.382 | 0.2193 | 101.7469 | 275.6134 | 334.5989 | 0.479 | 17.1 | 658 | 15 | 13.258 | 11.8 | 736 | 216 | 93.0556
1125 | 11:04 | 20.4294 | 0.2279 | 101.7412 | 275.6335 | 334.6068 | 0.479 | 17.1 | 658 | 15 | 13.264 | 11.9 | 793 | 216 | 93.0556
1126 | 11:04 | 20.382 | 0.2064 | 101.7053 | 275.669 | 334.611 | 0.477 | 17.1 | 658 | 15 | 13.27 | 12 | 875 | 216 | 93.0556
1127 | 11:04 | 20.4768 | 0.2279 | 101.7071 | 275.711 | 334.6378 | 0.478 | 17.2 | 681 | 15 | 13.278 | 12 | 957 | 216 | 93.0556
1128 | 11:04 | 20.382 | 0.2193 | 101.7217 | 275.7501 | 334.659 | 0.477 | 17.2 | 697 | 15 | 13.288 | 12 | 1031 | 216 | 93.0556
1129 | 11:04 | 20.382 | 0.2236 | 101.7469 | 275.7665 | 334.6579 | 0.478 | 17.2 | 715 | 15 | 13.29 | 11.9 | 1072 | 216 | 93.0556
1130 | 11:04 | 20.382 | 0.2236 | 101.7787 | 275.8377 | 334.6678 | 0.477 | 17.1 | 725 | 15 | 13.291 | 11.9 | 1098 | 216 | 93.0556
1131 | 11:04 | 20.382 | 0.2451 | 101.812 | 275.8721 | 334.6624 | 0.478 | 17.1 | 753 | 15 | 13.296 | 11.8 | 1089 | 216 | 93.0556
1132 | 11:04 | 20.382 | 0.2451 | 101.8227 | 275.9143 | 334.6985 | 0.483 | 17.1 | 782 | 15 | 13.298 | 11.8 | 1078 | 215 | 93.0233
1133 | 11:04 | 20.4294 | 0.2408 | 101.8522 | 275.9572 | 334.729 | 0.484 | 17.2 | 826 | 15 | 13.3 | 11.8 | 1055 | 215 | 93.0233
1134 | 11:04 | 20.382 | 0.2236 | 101.9011 | 275.9946 | 334.7262 | 0.487 | 17.2 | 844 | 15 | 13.304 | 11.8 | 1021 | 215 | 93.0233
1135 | 11:04 | 20.382 | 0.215 | 101.9379 | 276.0422 | 334.7447 | 0.488 | 17.2 | 852 | 15 | 13.307 | 11.8 | 985 | 215 | 93.0233
1136 | 11:04 | 20.382 | 0.2193 | 101.9431 | 276.0956 | 334.7883 | 0.489 | 17.2 | 855 | 15 | 13.312 | 11.8 | 945 | 215 | 93.0233
1137 | 11:04 | 20.4294 | 0.215 | 101.9335 | 276.1574 | 334.8139 | 0.49 | 17.2 | 849 | 15 | 13.317 | 11.8 | 905 | 215 | 93.0233
1138 | 11:04 | 20.4294 | 0.215 | 101.989 | 276.1776 | 334.7791 | 0.49 | 17.1 | 817 | 15 | 13.322 | 11.8 | 869 | 214 | 92.9907
1139 | 11:04 | 20.382 | 0.215 | 102.0296 | 276.2353 | 334.7613 | #N/A | #N/A | / | / | 13.328 | 11.8 | 834 | 215 | /
1140 | 11:04 | 20.382 | 0.2279 | 102.0056 | 276.2609 | 334.7508 | 0.493 | 17.1 | 807 | 16 | 13.336 | 11.8 | 806 | 214 | 92.5234
1141 | 11:04 | 20.382 | 0.2279 | 101.9893 | 276.3255 | 334.8078 | 0.494 | 17.1 | 797 | 16 | 13.346 | 11.7 | 775 | 214 | 92.5234
1142 | 11:04 | 20.382 | 0.2279 | 101.9795 | 276.3989 | 334.9138 | 0.494 | 17.1 | 787 | 16 | 13.355 | 11.7 | 762 | 214 | 92.5234
1143 | 11:04 | 20.382 | 0.2193 | 102.0004 | 276.4774 | 334.9312 | 0.491 | 17 | 752 | 15 | 13.363 | 11.7 | 760 | 214 | 92.9907
1144 | 11:04 | 20.382 | 0.2193 | 102.0856 | 276.5541 | 334.91 | 0.492 | 17 | 742 | 15 | 13.37 | 11.8 | 772 | 214 | 92.9907
1145 | 11:04 | 20.382 | 0.2064 | 102.116 | 276.6062 | 334.9685 | 0.495 | 17 | 735 | 16 | 13.379 | 11.8 | 783 | 214 | 92.5234
1146 | 11:04 | 20.382 | 0.2193 | 102.108 | 276.6548 | 335.072 | 0.494 | 17 | 725 | 15 | 13.389 | 11.8 | 801 | 214 | 92.9907
1147 | 11:04 | 20.4294 | 0.2193 | 102.1407 | 276.7347 | 335.1395 | 0.498 | 17 | 725 | 16 | 13.394 | 11.8 | 825 | 214 | 92.5234
1148 | 11:04 | 20.4294 | 0.2193 | 102.158 | 276.7825 | 335.1524 | 0.496 | 17 | 725 | 16 | 13.402 | 11.7 | 843 | 214 | 92.5234
1149 | 11:04 | 20.4294 | 0.2236 | 102.1819 | 276.8344 | 335.1444 | 0.498 | 17 | 725 | 16 | 13.41 | 11.7 | 868 | 214 | 92.5234
1150 | 11:04 | 20.4294 | 0.2236 | 102.2109 | 276.8908 | 335.173 | 0.498 | 17 | 725 | 16 | 13.419 | 11.6 | 881 | 214 | 92.5234
1151 | 11:04 | 20.382 | 0.2279 | 102.2085 | 276.9417 | 335.1682 | 0.498 | 16.9 | 714 | 16 | 13.423 | 11.6 | 901 | 214 | 92.5234
1152 | 11:04 | 20.382 | 0.2365 | 102.2208 | 276.997 | 335.1945 | 0.497 | 16.9 | 721 | 15 | 13.428 | 11.6 | 912 | 213 | 92.9577
1153 | 11:04 | 20.382 | 0.2365 | 102.244 | 277.0384 | 335.2008 | 0.5 | 17 | 750 | 16 | 13.434 | 11.6 | 920 | 213 | 92.4883
1154 | 11:04 | 20.382 | 0.2193 | 102.2173 | 277.0753 | 335.2303 | 0.5 | 17 | 757 | 16 | 13.439 | 11.6 | 931 | 213 | 92.4883
1155 | 11:04 | 20.382 | 0.2236 | 102.1582 | 277.1277 | 335.2369 | 0.501 | 17 | 767 | 16 | 13.444 | 11.7 | 954 | 213 | 92.4883
1156 | 11:04 | 20.382 | 0.215 | 102.1309 | 277.1881 | 335.258 | 0.502 | 17 | 767 | 16 | 13.451 | 11.7 | 970 | 213 | 92.4883
1157 | 11:04 | 20.382 | 0.215 | 102.1687 | 277.2343 | 335.2673 | 0.499 | 16.9 | 751 | 15 | 13.454 | 11.7 | 994 | 213 | 92.9577
1158 | 11:04 | 20.382 | 0.2451 | 102.1415 | 277.2945 | 335.2483 | 0.5 | 16.9 | 756 | 15 | 13.458 | 11.7 | 1010 | 213 | 92.9577
1159 | 11:04 | 20.382 | 0.2193 | 102.119 | 277.3292 | 335.2791 | 0.498 | 16.9 | 760 | 15 | 13.463 | 11.7 | 1025 | 213 | 92.9577
1160 | 11:04 | 20.382 | 0.215 | 102.0948 | 277.3888 | 335.3108 | 0.496 | 16.9 | 768 | 15 | 13.462 | 11.7 | 1037 | 213 | 92.9577
1161 | 11:04 | 20.382 | 0.215 | 102.0987 | 277.4332 | 335.3483 | 0.494 | 16.9 | 780 | 15 | 13.463 | 11.7 | 1045 | 212 | 92.9245
1162 | 11:04 | 20.4294 | 0.2236 | 102.0527 | 277.4629 | 335.3719 | 0.492 | 16.9 | 792 | 15 | 13.466 | 11.7 | 1048 | 212 | 92.9245
1163 | 11:04 | 20.382 | 0.2236 | 102.008 | 277.4911 | 335.3713 | 0.491 | 16.9 | 802 | 15 | 13.466 | 11.8 | 1060 | 212 | 92.9245
1164 | 11:04 | 20.382 | 0.2236 | 102.0257 | 277.5073 | 335.3672 | 0.489 | 16.9 | 814 | 15 | 13.466 | 11.9 | 1071 | 212 | 92.9245
1165 | 11:04 | 20.4294 | 0.2365 | 102.0052 | 277.5256 | 335.3617 | 0.489 | 16.9 | 824 | 15 | 13.465 | 11.9 | 1068 | 212 | 92.9245
1166 | 11:04 | 20.4294 | 0.2322 | 101.9811 | 277.589 | 335.4253 | 0.489 | 16.9 | 829 | 15 | 13.461 | 11.9 | 1067 | 212 | 92.9245
1167 | 11:04 | 20.4294 | 0.2322 | 101.9902 | 277.6527 | 335.4972 | 0.486 | 16.9 | 834 | 15 | #N/A | #N/A | #N/A | #N/A | /
1168 | 11:04 | 20.4294 | 0.2279 | 102.0155 | 277.7092 | 335.5326 | 0.482 | 16.9 | 841 | 15 | 13.459 | 11.9 | 1064 | 211 | 92.891
1169 | 11:04 | 20.4294 | 0.2193 | 102.0539 | 277.757 | 335.5901 | 0.481 | 16.9 | 841 | 15 | 13.457 | 11.9 | 1068 | 211 | 92.891
1170 | 11:04 | 20.382 | 0.2193 | 102.0635 | 277.7981 | 335.6009 | 0.481 | 17 | 865 | 15 | 13.457 | 11.9 | 1073 | 211 | 92.891
1171 | 11:05 | 20.4294 | 0.2279 | 102.0901 | 277.8179 | 335.6291 | 0.479 | 17.1 | 889 | 15 | 13.458 | 12 | 1095 | 210 | 92.8571
1172 | 11:05 | 20.4294 | 0.2279 | 102.0917 | 277.8376 | 335.6553 | 0.476 | 17.2 | 913 | 15 | 13.46 | 12.1 | 1126 | 210 | 92.8571
1173 | 11:05 | 20.4294 | 0.215 | 102.1119 | 277.8864 | 335.6888 | 0.473 | 17.2 | 913 | 14 | 13.462 | 12.3 | 1173 | 210 | 93.3333
1174 | 11:05 | 20.4294 | 0.215 | 102.069 | 277.9274 | 335.6791 | 0.471 | 17.2 | 910 | 14 | 13.462 | 12.3 | 1200 | 210 | 93.3333
1175 | 11:05 | 20.382 | 0.2193 | 102.1344 | 277.9542 | 335.6944 | 0.468 | 17.2 | 910 | 14 | 13.464 | 12.4 | 1237 | 210 | 93.3333
1176 | 11:05 | 20.4294 | 0.2279 | 102.106 | 277.9852 | 335.7174 | 0.465 | 17.2 | 915 | 14 | 13.467 | 12.4 | 1262 | 210 | 93.3333
1177 | 11:05 | 20.4294 | 0.2279 | 102.0723 | 278.0066 | 335.7094 | 0.462 | 17.3 | 948 | 14 | 13.467 | 12.4 | 1282 | 209 | 93.3014
1178 | 11:05 | 20.4294 | 0.2279 | 102.0072 | 278.0239 | 335.7116 | 0.458 | 17.3 | 959 | 14 | 13.466 | 12.5 | 1311 | 209 | 93.3014
1179 | 11:05 | 20.382 | 0.2107 | 101.9839 | 278.0526 | 335.723 | 0.454 | 17.3 | 970 | 14 | 13.466 | 12.4 | 1304 | 209 | 93.3014
1180 | 11:05 | 20.382 | 0.2107 | 101.9686 | 278.0648 | 335.7277 | 0.452 | 17.3 | 986 | 14 | 13.468 | 12.4 | 1302 | 209 | 93.3014
1181 | 11:05 | 20.382 | 0.2193 | 101.9479 | 278.0906 | 335.7367 | 0.448 | 17.3 | 997 | 14 | 13.469 | 12.4 | 1290 | 209 | 93.3014
1182 | 11:05 | 20.382 | 0.2193 | 101.9018 | 278.133 | 335.7657 | 0.444 | 17.3 | 1008 | 14 | 13.471 | 12.4 | 1280 | 209 | 93.3014
1183 | 11:05 | 20.382 | 0.2193 | 101.8841 | 278.1427 | 335.7542 | 0.443 | 17.3 | 1016 | 14 | 13.473 | 12.3 | 1258 | 208 | 93.2692
1184 | 11:05 | 20.382 | 0.2193 | 101.8774 | 278.1885 | 335.7331 | 0.438 | 17.3 | 1021 | 14 | 13.471 | 12.3 | 1255 | 208 | 93.2692
1185 | 11:05 | 20.382 | 0.2107 | 101.9063 | 278.2164 | 335.7145 | 0.437 | 17.3 | 1021 | 13 | 13.469 | 12.3 | 1257 | 208 | 93.75
1186 | 11:05 | 20.382 | 0.2107 | 101.9649 | 278.2322 | 335.6846 | 0.433 | 17.4 | 1049 | 13 | 13.467 | 12.4 | 1281 | 208 | 93.75
1187 | 11:05 | 20.382 | 0.2064 | 102.018 | 278.2722 | 335.679 | 0.431 | 17.4 | 1049 | 13 | 13.465 | 12.4 | 1293 | 207 | 93.7198
1188 | 11:05 | 20.382 | 0.2193 | 102.0444 | 278.2887 | 335.7042 | 0.428 | 17.4 | 1049 | 13 | 13.464 | 12.5 | 1324 | 207 | 93.7198
1189 | 11:05 | 20.4294 | 0.2193 | 102.1116 | 278.3012 | 335.748 | 0.428 | 17.4 | 1049 | 13 | 13.463 | 12.6 | 1355 | 207 | 93.7198
1190 | 11:05 | 20.382 | 0.215 | 102.124 | 278.321 | 335.7928 | 0.427 | 17.4 | 1049 | 13 | 13.462 | 12.6 | 1364 | 207 | 93.7198
1191 | 11:05 | 20.382 | 0.215 | 102.1454 | 278.3328 | 335.8419 | 0.425 | 17.4 | 1052 | 13 | 13.466 | 12.5 | 1350 | 207 | 93.7198
1192 | 11:05 | 20.382 | 0.2322 | 102.1595 | 278.3445 | 335.8613 | 0.424 | 17.4 | 1061 | 13 | 13.469 | 12.5 | 1347 | 207 | 93.7198
1193 | 11:05 | 20.382 | 0.2322 | 102.1366 | 278.3866 | 335.8695 | 0.422 | 17.5 | 1094 | 13 | 13.473 | 12.5 | 1341 | 207 | 93.7198
1194 | 11:05 | 20.382 | 0.2193 | 102.1736 | 278.411 | 335.8785 | 0.422 | 17.5 | 1100 | 13 | 13.475 | 12.6 | 1351 | 206 | 93.6893
1195 | 11:05 | 20.382 | 0.2193 | 102.1562 | 278.4307 | 335.8875 | 0.421 | 17.5 | 1102 | 13 | 13.479 | 12.7 | 1365 | 207 | 93.7198
1196 | 11:05 | 20.382 | 0.1849 | 102.109 | 278.4577 | 335.8967 | 0.421 | 17.5 | 1100 | 13 | 13.482 | 12.8 | 1378 | 206 | 93.6893
1197 | 11:05 | 20.382 | 0.172 | 102.1239 | 278.4942 | 335.9155 | 0.42 | 17.6 | 1132 | 13 | 13.483 | 12.9 | 1383 | 206 | 93.6893
1198 | 11:05 | 20.4294 | 0.1677 | 102.1078 | 278.5042 | 335.9156 | 0.419 | 17.6 | 1129 | 13 | 13.486 | 12.9 | 1367 | 206 | 93.6893
1199 | 11:05 | 20.4294 | 0.1677 | 102.1367 | 278.5278 | 335.9206 | 0.421 | 17.6 | 1126 | 13 | 13.491 | 12.9 | 1340 | 206 | 93.6893
1200 | 11:05 | 20.4294 | 0.1849 | 102.1474 | 278.526 | 335.9199 | 0.419 | 17.6 | 1126 | 13 | 13.498 | 12.8 | 1290 | 206 | 93.6893
1201 | 11:05 | 20.4294 | 0.1849 | 102.1347 | 278.5447 | 335.9042 | 0.421 | 17.6 | 1123 | 13 | 13.503 | 12.8 | 1251 | 206 | 93.6893
1202 | 11:05 | 20.4294 | 0.1548 | 102.1085 | 278.5671 | 335.8868 | 0.424 | 17.6 | 1111 | 13 | 13.505 | 12.7 | 1187 | 205 | 93.6585
1203 | 11:05 | 20.382 | 0.1591 | 102.1049 | 278.5956 | 335.8757 | 0.426 | 17.6 | 1102 | 13 | 13.507 | 12.6 | 1120 | 205 | 93.6585
1204 | 11:05 | 20.4294 | 0.1505 | 102.1231 | 278.6014 | 335.8831 | 0.427 | 17.6 | 1088 | 13 | 13.511 | 12.5 | 1055 | 205 | 93.6585
1205 | 11:05 | 20.4294 | 0.1505 | 102.1086 | 278.6519 | 335.9237 | 0.427 | 17.6 | 1064 | 13 | 13.516 | 12.5 | 1007 | 205 | 93.6585
1206 | 11:05 | 20.4294 | 0.1548 | 102.0951 | 278.6842 | 335.9491 | 0.428 | 17.5 | 1017 | 13 | 13.517 | 12.5 | 962 | 205 | 93.6585
1207 | 11:05 | 20.382 | 0.1548 | 102.1168 | 278.7185 | 335.9538 | 0.428 | 17.5 | 994 | 13 | 13.519 | 12.5 | 929 | 205 | 93.6585
1208 | 11:05 | 20.382 | 0.1548 | 102.1222 | 278.7598 | 335.9866 | 0.428 | 17.5 | 974 | 13 | 13.52 | 12.5 | 907 | 205 | 93.6585
1209 | 11:05 | 20.382 | 0.1548 | 102.1761 | 278.8087 | 336.0241 | 0.427 | 17.5 | 954 | 13 | 13.52 | 12.5 | 890 | 205 | 93.6585
1210 | 11:05 | 20.4294 | 0.1505 | 102.1823 | 278.8612 | 336.0468 | 0.427 | 17.5 | 934 | 13 | 13.52 | 12.4 | 865 | 204 | 93.6275
1211 | 11:05 | 20.4294 | 0.1505 | 102.1703 | 278.8792 | 336.0923 | 0.427 | 17.5 | 914 | 13 | 13.522 | 12.4 | 848 | 204 | 93.6275
1212 | 11:05 | 20.4294 | 0.1505 | 102.1599 | 278.8991 | 336.1708 | 0.424 | 17.5 | 894 | 13 | 13.523 | 12.4 | 822 | 204 | 93.6275
1213 | 11:05 | 20.382 | 0.1462 | 102.1854 | 278.9266 | 336.2127 | 0.424 | 17.4 | 855 | 13 | 13.524 | 12.5 | 807 | 204 | 93.6275
1214 | 11:05 | 20.382 | 0.1462 | 102.2027 | 278.9661 | 336.1929 | 0.424 | 17.4 | 841 | 13 | 13.528 | 12.5 | 778 | 204 | 93.6275
1215 | 11:05 | 20.382 | 0.2193 | 102.2181 | 278.9848 | 336.2212 | 0.425 | 17.4 | 830 | 13 | 13.528 | 12.6 | 755 | 204 | 93.6275
1216 | 11:05 | 20.4294 | 0.2064 | 102.217 | 279.0302 | 336.2265 | 0.425 | 17.4 | 816 | 13 | 13.531 | 12.6 | 730 | 203 | 93.5961
1217 | 11:05 | 20.4294 | 0.2064 | 102.2287 | 279.0786 | 336.2425 | 0.425 | 17.4 | 797 | 13 | 13.535 | 12.7 | 715 | 203 | 93.5961
1218 | 11:05 | 20.4294 | 0.1849 | 102.277 | 279.1289 | 336.2317 | 0.424 | 17.4 | 780 | 13 | 13.537 | 12.7 | 698 | 203 | 93.5961
1219 | 11:05 | 20.4294 | 0.1763 | 102.2877 | 279.1609 | 336.2549 | 0.425 | 17.5 | 785 | 13 | 13.538 | 12.7 | 685 | 203 | 93.5961
1220 | 11:05 | 20.4294 | 0.1763 | 102.301 | 279.1815 | 336.2739 | 0.425 | 17.5 | 768 | 13 | 13.54 | 12.7 | 674 | 203 | 93.5961
1221 | 11:05 | 20.382 | 0.1806 | 102.32 | 279.1961 | 336.2791 | 0.426 | 17.5 | 754 | 13 | 13.541 | 12.8 | 671 | 203 | 93.5961
1222 | 11:05 | 20.382 | 0.1806 | 102.3242 | 279.2266 | 336.3078 | 0.425 | 17.5 | 737 | 13 | 13.545 | 12.8 | 662 | 202 | 93.5644
1223 | 11:05 | 20.382 | 0.1892 | 102.3189 | 279.2651 | 336.3357 | 0.423 | 17.5 | 725 | 13 | 13.549 | 12.7 | 648 | 203 | 93.5961
1224 | 11:05 | 20.382 | 0.1892 | 102.3425 | 279.2951 | 336.3423 | 0.422 | 17.5 | 711 | 13 | 13.554 | 12.7 | 639 | 202 | 93.5644
1225 | 11:05 | 20.4294 | 0.172 | 102.3141 | 279.3075 | 336.3617 | 0.421 | 17.5 | 702 | 12 | 13.556 | 12.6 | 625 | 202 | 94.0594
1226 | 11:05 | 20.4294 | 0.1677 | 102.3104 | 279.3407 | 336.343 | 0.424 | 17.5 | 691 | 13 | 13.557 | 12.6 | 616 | 202 | 93.5644
1227 | 11:05 | 20.4294 | 0.172 | 102.3034 | 279.3524 | 336.3209 | 0.423 | 17.4 | 655 | 13 | 13.562 | 12.5 | 596 | 202 | 93.5644
1228 | 11:05 | 20.4294 | 0.172 | 102.3311 | 279.3885 | 336.3128 | 0.425 | 17.4 | 649 | 13 | 13.564 | 12.5 | 581 | 202 | 93.5644
1229 | 11:05 | 20.4294 | 0.172 | 102.3172 | 279.4065 | 336.3247 | 0.426 | 17.4 | 638 | 13 | 13.566 | 12.5 | 564 | 202 | 93.5644
1230 | 11:05 | 20.4294 | 0.1763 | 102.2961 | 279.4275 | 336.3436 | 0.425 | 17.4 | 630 | 13 | 13.568 | 12.5 | 544 | 202 | 93.5644
1231 | 11:06 | 20.382 | 0.172 | 102.2876 | 279.4669 | 336.4076 | 0.427 | 17.4 | 619 | 13 | 13.566 | 12.5 | 540 | 201 | 93.5323
1232 | 11:06 | 20.4294 | 0.1763 | 102.2821 | 279.51 | 336.4217 | 0.426 | 17.4 | 605 | 13 | 13.566 | 12.6 | 538 | 201 | 93.5323
1233 | 11:06 | 20.4294 | 0.1634 | 102.2699 | 279.5454 | 336.4285 | 0.425 | 17.4 | 594 | 13 | 13.567 | 12.5 | 528 | 201 | 93.5323
1234 | 11:06 | 20.4294 | 0.1634 | 102.2911 | 279.5766 | 336.427 | 0.429 | 17.4 | 583 | 13 | 13.571 | 12.5 | 528 | 201 | 93.5323
1235 | 11:06 | 20.382 | 0.172 | 102.2837 | 279.5865 | 336.3912 | 0.431 | 17.4 | 577 | 13 | 13.574 | 12.5 | 527 | 201 | 93.5323
1236 | 11:06 | 20.382 | 0.172 | 102.2921 | 279.5989 | 336.3692 | 0.429 | 17.4 | 569 | 13 | 13.577 | 12.5 | 527 | 201 | 93.5323
1237 | 11:06 | 20.4294 | 0.1548 | 102.247 | 279.6181 | 336.3776 | 0.429 | 17.4 | 563 | 13 | 13.581 | 12.6 | 532 | 201 | 93.5323
1238 | 11:06 | 20.382 | 0.1634 | 102.239 | 279.6345 | 336.3702 | 0.429 | 17.4 | 558 | 13 | 13.586 | 12.6 | 527 | 201 | 93.5323
1239 | 11:06 | 20.4294 | 0.1634 | 102.1924 | 279.6729 | 336.3463 | 0.428 | 17.4 | 552 | 13 | 13.588 | 12.5 | 515 | 200 | 93.5
1240 | 11:06 | 20.382 | 0.1634 | 102.2153 | 279.7168 | 336.379 | 0.425 | 17.4 | 547 | 12 | 13.595 | 12.6 | 515 | 200 | 94
1241 | 11:06 | 20.4294 | 0.1548 | 102.2783 | 279.7155 | 336.364 | 0.422 | 17.4 | 544 | 12 | 13.598 | 12.6 | 507 | 200 | 94
1242 | 11:06 | 20.4294 | 0.1591 | 102.317 | 279.7293 | 336.3013 | 0.423 | 17.4 | 538 | 12 | 13.601 | 12.6 | 501 | 200 | 94
1243 | 11:06 | 20.4294 | 0.1591 | 102.3193 | 279.7338 | 336.242 | 0.426 | 17.4 | 533 | 12 | 13.605 | 12.7 | 498 | 200 | 94
1244 | 11:06 | 20.4294 | 0.1634 | 102.366 | 279.7474 | 336.2154 | 0.425 | 17.4 | 527 | 12 | 13.608 | 12.6 | 484 | 200 | 94
1245 | 11:06 | 20.382 | 0.1634 | 102.3457 | 279.7661 | 336.2217 | 0.425 | 17.4 | 522 | 12 | 13.609 | 12.6 | 476 | 200 | 94
1246 | 11:06 | 20.4294 | 0.1677 | 102.3481 | 279.7807 | 336.192 | 0.421 | 17.4 | 513 | 12 | 13.61 | 12.5 | 458 | 200 | 94
1247 | 11:06 | 20.4294 | 0.1677 | 102.3247 | 279.8007 | 336.1522 | 0.421 | 17.4 | 505 | 12 | 13.613 | 12.5 | 449 | 199 | 93.9698
1248 | 11:06 | 20.4294 | 0.1806 | 102.3481 | 279.7909 | 336.0936 | 0.421 | 17.4 | 502 | 12 | 13.614 | 12.5 | 441 | 199 | 93.9698
1249 | 11:06 | 20.4294 | 0.172 | 102.4256 | 279.7888 | 336.0252 | 0.418 | 17.4 | 491 | 12 | 13.618 | 12.5 | 432 | 199 | 93.9698
1250 | 11:06 | 20.4294 | 0.172 | 102.4384 | 279.7593 | 335.9511 | 0.416 | 17.4 | 486 | 12 | 13.62 | 12.5 | 425 | 199 | 93.9698
1251 | 11:06 | 20.4294 | 0.1677 | 102.4483 | 279.74 | 335.8882 | 0.414 | 17.5 | 488 | 12 | 13.623 | 12.5 | 422 | 199 | 93.9698
1252 | 11:06 | 20.4294 | 0.1677 | 102.4873 | 279.7283 | 335.8556 | 0.414 | 17.5 | 480 | 12 | 13.624 | 12.4 | 413 | 199 | 93.9698
1253 | 11:06 | 20.4294 | 0.1634 | 102.5588 | 279.7307 | 335.8105 | 0.413 | 17.5 | 471 | 12 | 13.627 | 12.5 | 420 | 198 | 93.9394
1254 | 11:06 | 20.382 | 0.1505 | 102.5731 | 279.7392 | 335.785 | 0.413 | 17.5 | 462 | 12 | 13.63 | 12.5 | 425 | 199 | 93.9698
1255 | 11:06 | 20.4294 | 0.1548 | 102.6102 | 279.7204 | 335.7026 | 0.412 | 17.4 | 441 | 12 | 13.635 | 12.6 | 439 | 198 | 93.9394
1256 | 11:06 | 20.4294 | 0.1548 | 102.6105 | 279.6933 | 335.6111 | 0.412 | 17.4 | 438 | 12 | 13.638 | 12.6 | 448 | 198 | 93.9394
1257 | 11:06 | 20.382 | 0.1462 | 102.5837 | 279.6832 | 335.5208 | #N/A | #N/A | / | / | 13.64 | 12.6 | 455 | 198 | /
1258 | 11:06 | 20.4294 | 0.1419 | 102.6191 | 279.655 | 335.4601 | 0.412 | 17.4 | 436 | 12 | 13.639 | 12.6 | 464 | 198 | 93.9394
1259 | 11:06 | 20.4294 | 0.1548 | 102.6513 | 279.6612 | 335.4289 | 0.413 | 17.5 | 448 | 12 | 13.639 | 12.6 | 471 | 198 | 93.9394
1260 | 11:06 | 20.4294 | 0.1548 | 102.6827 | 279.6513 | 335.4014 | 0.412 | 17.5 | 451 | 12 | 13.638 | 12.6 | 480 | 198 | 93.9394
1261 | 11:06 | 20.4294 | 0.1591 | 102.6888 | 279.6613 | 335.361 | 0.41 | 17.5 | 454 | 12 | 13.639 | 12.7 | 496 | 198 | 93.9394
1262 | 11:06 | 20.4294 | 0.1591 | 102.7221 | 279.6312 | 335.3279 | 0.409 | 17.5 | 454 | 12 | 13.639 | 12.7 | 507 | 197 | 93.9086
1263 | 11:06 | 20.382 | 0.1591 | 102.7224 | 279.6243 | 335.2542 | 0.41 | 17.5 | 454 | 12 | 13.639 | 12.6 | 510 | 197 | 93.9086
1264 | 11:06 | 20.382 | 0.1634 | 102.7377 | 279.6055 | 335.1499 | 0.409 | 17.5 | 457 | 12 | 13.639 | 12.6 | 523 | 197 | 93.9086
1265 | 11:06 | 20.4294 | 0.1548 | 102.7264 | 279.575 | 335.0854 | 0.408 | 17.5 | 457 | 12 | 13.64 | 12.5 | 530 | 197 | 93.9086
1266 | 11:06 | 20.382 | 0.2193 | 102.714 | 279.5475 | 334.9668 | 0.408 | 17.6 | 476 | 12 | 13.638 | 12.5 | 543 | 197 | 93.9086
1267 | 11:06 | 20.382 | 0.1978 | 102.6842 | 279.5172 | 334.8757 | 0.407 | 17.6 | 482 | 12 | 13.638 | 12.5 | 560 | 197 | 93.9086
1268 | 11:06 | 20.382 | 0.1978 | 102.6705 | 279.4697 | 334.7632 | 0.406 | 17.5 | 471 | 12 | 13.64 | 12.6 | 584 | 196 | 93.8776
1269 | 11:06 | 20.4294 | 0.1978 | 102.5998 | 279.4336 | 334.6711 | 0.407 | 17.5 | 482 | 12 | 13.643 | 12.8 | 613 | 196 | 93.8776
1270 | 11:06 | 20.4294 | 0.1806 | 102.5375 | 279.4168 | 334.5963 | 0.405 | 17.5 | 491 | 12 | 13.645 | 12.8 | 623 | 196 | 93.8776
1271 | 11:06 | 20.4294 | 0.1763 | 102.4951 | 279.3697 | 334.487 | 0.405 | 17.5 | 500 | 12 | 13.647 | 12.8 | 629 | 196 | 93.8776
1272 | 11:06 | 20.4294 | 0.1763 | 102.3906 | 279.3426 | 334.3839 | 0.404 | 17.5 | 508 | 11 | 13.648 | 12.8 | 632 | 196 | 94.3878
1273 | 11:06 | 20.4294 | 0.1591 | 102.4153 | 279.3086 | 334.2714 | 0.405 | 17.5 | 514 | 11 | 13.645 | 12.9 | 644 | 196 | 94.3878
1274 | 11:06 | 20.382 | 0.1677 | 102.4046 | 279.2751 | 334.21 | 0.405 | 17.5 | 520 | 11 | 13.645 | 12.9 | 649 | 195 | 94.359
1275 | 11:06 | 20.382 | 0.1677 | 102.4104 | 279.2754 | 334.1173 | 0.405 | 17.5 | 534 | 11 | 13.645 | 12.8 | 646 | 195 | 94.359
1276 | 11:06 | 20.4294 | 0.1548 | 102.4672 | 279.2557 | 334.0243 | 0.403 | 17.5 | 540 | 11 | 13.645 | 12.8 | 653 | 195 | 94.359
1277 | 11:06 | 20.4294 | 0.1462 | 102.4933 | 279.1986 | 333.9343 | 0.405 | 17.5 | 548 | 11 | 13.644 | 12.8 | 659 | 195 | 94.359
1278 | 11:06 | 20.4294 | 0.1548 | 102.4625 | 279.1384 | 333.8382 | 0.405 | 17.5 | 554 | 11 | 13.644 | 12.8 | 664 | 195 | 94.359
1279 | 11:06 | 20.4294 | 0.1505 | 102.4249 | 279.0723 | 333.7707 | 0.403 | 17.5 | 560 | 11 | 13.643 | 12.9 | 680 | 195 | 94.359
1280 | 11:06 | 20.4294 | 0.1505 | 102.4783 | 279.027 | 333.7052 | 0.406 | 17.5 | 562 | 11 | 13.644 | 12.9 | 691 | 194 | 94.3299
1281 | 11:06 | 20.4294 | 0.1505 | 102.5183 | 278.9767 | 333.6442 | 0.408 | 17.5 | 562 | 11 | 13.645 | 12.9 | 700 | 194 | 94.3299
1282 | 11:06 | 20.382 | 0.1591 | 102.5322 | 278.938 | 333.5785 | 0.408 | 17.5 | 571 | 11 | 13.645 | 12.9 | 709 | 194 | 94.3299
1283 | 11:06 | 20.382 | 0.1505 | 102.553 | 278.8989 | 333.5124 | 0.407 | 17.5 | 580 | 11 | 13.643 | 12.9 | 724 | 194 | 94.3299
1284 | 11:06 | 20.4294 | 0.1505 | 102.6088 | 278.8737 | 333.4164 | 0.404 | 17.5 | 588 | 11 | 13.646 | 13 | 750 | 194 | 94.3299
1285 | 11:06 | 20.382 | 0.1548 | 102.6291 | 278.8466 | 333.3625 | 0.404 | 17.5 | 597 | 11 | 13.649 | 13 | 768 | 194 | 94.3299
1286 | 11:06 | 20.4294 | 0.1548 | 102.5638 | 278.7896 | 333.3004 | 0.403 | 17.5 | 605 | 11 | 13.648 | 13.1 | 798 | 193 | 94.3005
1287 | 11:06 | 20.4294 | 0.1548 | 102.5261 | 278.7378 | 333.1888 | 0.404 | 17.5 | 611 | 11 | 13.652 | 13.1 | 821 | 194 | 94.3299
1288 | 11:06 | 20.4294 | 0.1548 | 102.5011 | 278.7022 | 333.1395 | 0.402 | 17.6 | 638 | 11 | 13.654 | 13.2 | 860 | 193 | 94.3005
1289 | 11:06 | 20.382 | 0.1677 | 102.4837 | 278.6518 | 333.0561 | 0.401 | 17.6 | 647 | 11 | 13.653 | 13.2 | 899 | 193 | 94.3005
1290 | 11:06 | 20.4294 | 0.1591 | 102.5301 | 278.5794 | 332.9936 | 0.4 | 17.6 | 658 | 11 | 13.655 | 13.2 | 952 | 193 | 94.3005
1291 | 11:07 | 20.4294 | 0.1591 | 102.4827 | 278.5326 | 332.9076 | 0.398 | 17.6 | 667 | 11 | 13.658 | 13.2 | 1012 | 193 | 94.3005
1292 | 11:07 | 20.4294 | 0.1462 | 102.4994 | 278.4923 | 332.8459 | 0.397 | 17.6 | 676 | 11 | 13.659 | 13.2 | 1073 | 193 | 94.3005
1293 | 11:07 | 20.4294 | 0.1462 | 102.4665 | 278.4473 | 332.7377 | 0.399 | 17.6 | 691 | 11 | 13.659 | 13.1 | 1110 | 193 | 94.3005
1294 | 11:07 | 20.4294 | 0.1505 | 102.4837 | 278.3628 | 332.6626 | 0.397 | 17.6 | 708 | 11 | 13.659 | 13.1 | 1148 | 192 | 94.2708
1295 | 11:07 | 20.4294 | 0.1505 | 102.5018 | 278.3173 | 332.5447 | 0.396 | 17.6 | 732 | 11 | 13.659 | 13.1 | 1174 | 192 | 94.2708
1296 | 11:07 | 20.4294 | 0.1419 | 102.5062 | 278.271 | 332.4275 | 0.397 | 17.6 | 764 | 11 | #N/A | #N/A | #N/A | #N/A | /
1297 | 11:07 | 20.382 | 0.1462 | 102.5533 | 278.2147 | 332.3269 | 0.396 | 17.6 | 794 | 11 | 13.659 | 13.1 | 1192 | 192 | 94.2708
1298 | 11:07 | 20.382 | 0.1419 | 102.4987 | 278.1495 | 332.2677 | 0.395 | 17.6 | 823 | 11 | 13.659 | 13.1 | 1202 | 192 | 94.2708
1299 | 11:07 | 20.4294 | 0.1462 | 102.4611 | 278.1072 | 332.1747 | 0.392 | 17.6 | 847 | 11 | 13.659 | 13.1 | 1216 | 192 | 94.2708
1300 | 11:07 | 20.4294 | 0.1462 | 102.4223 | 278.0345 | 332.0916 | 0.39 | 17.6 | 867 | 11 | 13.656 | 13 | 1221 | 192 | 94.2708
1301 | 11:07 | 20.382 | 0.1419 | 102.4355 | 277.9643 | 331.9713 | 0.39 | 17.6 | 885 | 11 | 13.654 | 13 | 1251 | 192 | 94.2708
1302 | 11:07 | 20.382 | 0.1419 | 102.3937 | 277.9058 | 331.8522 | 0.388 | 17.6 | 902 | 11 | 13.651 | 13 | 1290 | 191 | 94.2408
1303 | 11:07 | 20.4294 | 0.1333 | 102.3795 | 277.8422 | 331.6901 | 0.388 | 17.6 | 902 | 11 | 13.649 | 13 | 1340 | 191 | 94.2408
1304 | 11:07 | 20.4294 | 0.1333 | 102.3904 | 277.7591 | 331.5951 | 0.388 | 17.6 | 902 | 11 | 13.646 | 13.1 | 1415 | 191 | 94.2408
1305 | 11:07 | 20.4294 | 0.129 | 102.4057 | 277.7145 | 331.5101 | 0.388 | 17.6 | 902 | 11 | 13.645 | 13.1 | 1479 | 191 | 94.2408
1306 | 11:07 | 20.4294 | 0.129 | 102.4085 | 277.6668 | 331.4181 | 0.388 | 17.6 | 902 | 11 | 13.642 | 13.2 | 1561 | 191 | 94.2408
1307 | 11:07 | 20.382 | 0.1376 | 102.3929 | 277.6183 | 331.3216 | 0.384 | 17.6 | 1032 | 11 | 13.641 | 13.2 | 1625 | 191 | 94.2408
1308 | 11:07 | 20.4294 | 0.1333 | 102.3923 | 277.5757 | 331.2317 | 0.384 | 17.6 | 1032 | 11 | 13.642 | 13.2 | 1689 | 190 | 94.2105
1309 | 11:07 | 20.4294 | 0.1376 | 102.3965 | 277.5079 | 331.1468 | 0.383 | 17.6 | 1067 | 10 | 13.639 | 13.3 | 1775 | 190 | 94.7368
1310 | 11:07 | 20.4294 | 0.1333 | 102.3792 | 277.4601 | 331.0432 | 0.382 | 17.6 | 1102 | 10 | 13.639 | 13.3 | 1833 | 190 | 94.7368
1311 | 11:07 | 20.4294 | 0.1333 | 102.4131 | 277.3969 | 330.9435 | 0.382 | 17.6 | 1144 | 10 | 13.64 | 13.4 | 1910 | 190 | 94.7368
1312 | 11:07 | 20.4294 | 0.1376 | 102.4223 | 277.338 | 330.8638 | 0.382 | 17.6 | 1182 | 10 | 13.641 | 13.4 | 1951 | 190 | 94.7368
1313 | 11:07 | 20.382 | 0.1333 | 102.418 | 277.2926 | 330.8036 | 0.382 | 17.6 | 1223 | 10 | 13.641 | 13.5 | 2009 | 190 | 94.7368
1314 | 11:07 | 20.4294 | 0.1462 | 102.422 | 277.2712 | 330.7201 | 0.383 | 17.7 | 1303 | 10 | 13.641 | 13.4 | 2002 | 189 | 94.709
1315 | 11:07 | 20.4294 | 0.1462 | 102.4505 | 277.2083 | 330.6255 | 0.38 | 17.7 | 1345 | 10 | 13.641 | 13.4 | 2015 | 189 | 94.709
1316 | 11:07 | 20.4294 | 0.1462 | 102.4179 | 277.173 | 330.561 | 0.38 | 17.7 | 1378 | 10 | 13.641 | 13.4 | 2022 | 189 | 94.709
1317 | 11:07 | 20.382 | 0.1333 | 102.4329 | 277.1213 | 330.4891 | 0.377 | 17.7 | 1409 | 10 | 13.641 | 13.4 | 2023 | 189 | 94.709
1318 | 11:07 | 20.4294 | 0.1333 | 102.449 | 277.0742 | 330.4052 | 0.378 | 17.7 | 1442 | 10 | 13.641 | 13.4 | 2023 | 189 | 94.709
1319 | 11:07 | 20.4294 | 0.1333 | 102.4508 | 277.0187 | 330.3156 | 0.378 | 17.7 | 1475 | 10 | 13.643 | 13.3 | 1996 | 188 | 94.6809
1320 | 11:07 | 20.382 | 0.1333 | 102.5169 | 276.968 | 330.2356 | 0.376 | 17.6 | 1455 | 10 | 13.643 | 13.3 | 1996 | 188 | 94.6809
1321 | 11:07 | 20.4294 | 0.1333 | 102.5011 | 276.9306 | 330.1576 | 0.376 | 17.6 | 1479 | 10 | 13.643 | 13.3 | 1996 | 188 | 94.6809
1322 | 11:07 | 20.4294 | 0.1333 | 102.4917 | 276.8809 | 330.0764 | 0.376 | 17.6 | 1502 | 10 | 13.645 | 13.4 | 2026 | 188 | 94.6809
1323 | 11:07 | 20.382 | 0.1333 | 102.4931 | 276.8416 | 329.9813 | 0.375 | 17.6 | 1520 | 10 | 13.643 | 13.4 | 2032 | 188 | 94.6809
1324 | 11:07 | 20.4294 | 0.1333 | 102.4969 | 276.7789 | 329.8911 | 0.375 | 17.6 | 1541 | 10 | 13.642 | 13.5 | 2073 | 188 | 94.6809
1325 | 11:07 | 20.4294 | 0.1333 | 102.5718 | 276.7056 | 329.8018 | 0.373 | 17.6 | 1558 | 10 | 13.64 | 13.4 | 2063 | 187 | 94.6524
1326 | 11:07 | 20.4294 | 0.129 | 102.5545 | 276.6402 | 329.7035 | 0.371 | 17.6 | 1582 | 10 | 13.638 | 13.4 | 2082 | 187 | 94.6524
1327 | 11:07 | 20.4294 | 0.129 | 102.5749 | 276.5848 | 329.6179 | 0.371 | 17.6 | 1602 | 10 | 13.636 | 13.4 | 2107 | 187 | 94.6524
1328 | 11:07 | 20.4294 | 0.129 | 102.5675 | 276.5381 | 329.5356 | 0.368 | 17.6 | 1629 | 10 | 13.633 | 13.4 | 2125 | 187 | 94.6524
1329 | 11:07 | 20.4294 | 0.1333 | 102.5871 | 276.4901 | 329.4265 | 0.369 | 17.6 | 1655 | 10 | 13.629 | 13.4 | 2143 | 187 | 94.6524
1330 | 11:07 | 20.382 | 0.1419 | 102.593 | 276.4517 | 329.3427 | 0.368 | 17.6 | 1676 | 10 | 13.626 | 13.4 | 2161 | 187 | 94.6524
1331 | 11:07 | 20.4294 | 0.1333 | 102.6261 | 276.3939 | 329.2116 | 0.366 | 17.7 | 1754 | 10 | 13.622 | 13.5 | 2210 | 187 | 94.6524
1332 | 11:07 | 20.4294 | 0.1376 | 102.656 | 276.3238 | 329.0964 | 0.363 | 17.7 | 1766 | 10 | 13.619 | 13.5 | 2240 | 186 | 94.6237
1333 | 11:07 | 20.4294 | 0.129 | 102.6505 | 276.2586 | 328.9885 | 0.362 | 17.7 | 1784 | 10 | 13.613 | 13.5 | 2277 | 186 | 94.6237
1334 | 11:07 | 20.382 | 0.1333 | 102.6828 | 276.2161 | 328.8906 | 0.36 | 17.7 | 1803 | 10 | 13.615 | 13.6 | 2352 | 186 | 94.6237
1335 | 11:07 | 20.4294 | 0.1333 | 102.6806 | 276.1352 | 328.8101 | 0.359 | 17.7 | 1818 | 10 | 13.613 | 13.7 | 2430 | 186 | 94.6237
1336 | 11:07 | 20.4294 | 0.1333 | 102.6484 | 276.0865 | 328.6683 | 0.359 | 17.8 | 1896 | 10 | 13.61 | 13.7 | 2479 | 186 | 94.6237
1337 | 11:07 | 20.4294 | 0.1333 | 102.5911 | 276.0047 | 328.5719 | 0.355 | 17.8 | 1921 | 9 | 13.607 | 13.8 | 2568 | 186 | 95.1613
1338 | 11:07 | 20.4294 | 0.129 | 102.5947 | 275.9386 | 328.4945 | 0.352 | 17.8 | 1950 | 9 | 13.605 | 13.8 | 2625 | 185 | 95.1351
1339 | 11:07 | 20.4294 | 0.129 | 102.6517 | 275.8769 | 328.3786 | 0.353 | 17.8 | 1984 | 9 | 13.601 | 13.9 | 2723 | 185 | 95.1351
1340 | 11:07 | 20.4294 | 0.129 | 102.6846 | 275.8185 | 328.2529 | 0.351 | 17.8 | 2018 | 9 | 13.6 | 13.9 | 2781 | 185 | 95.1351
1341 | 11:07 | 20.4294 | 0.1204 | 102.6855 | 275.7735 | 328.1927 | 0.351 | 17.9 | 2122 | 9 | 13.6 | 14 | 2874 | 185 | 95.1351
1342 | 11:07 | 20.382 | 0.1247 | 102.7104 | 275.7218 | 328.1057 | 0.351 | 17.9 | 2170 | 9 | 13.597 | 14 | 2917 | 185 | 95.1351
1343 | 11:07 | 20.382 | 0.1247 | 102.7436 | 275.6709 | 328.0452 | 0.35 | 17.9 | 2216 | 9 | 13.594 | 14 | 2950 | 184 | 95.1087
1344 | 11:07 | 20.382 | 0.1247 | 102.7322 | 275.6084 | 327.9725 | 0.35 | 17.9 | 2258 | 9 | 13.593 | 14 | 2974 | 184 | 95.1087
1345 | 11:07 | 20.4294 | 0.1247 | 102.7182 | 275.5682 | 327.8896 | 0.348 | 17.9 | 2303 | 9 | 13.591 | 13.9 | 2949 | 184 | 95.1087
1346 | 11:07 | 20.4294 | 0.1247 | 102.7212 | 275.5113 | 327.7656 | 0.345 | 17.9 | 2341 | 9 | 13.59 | 13.9 | 2959 | 184 | 95.1087
1347 | 11:07 | 20.4294 | 0.1161 | 102.7422 | 275.4662 | 327.6555 | 0.344 | 17.9 | 2377 | 9 | 13.587 | 14 | 3012 | 184 | 95.1087
1348 | 11:07 | 20.382 | 0.1161 | 102.7338 | 275.4097 | 327.5161 | 0.345 | 17.9 | 2416 | 9 | 13.584 | 14 | 3030 | 183 | 95.082
1349 | 11:07 | 20.382 | 0.1204 | 102.753 | 275.3579 | 327.3994 | 0.346 | 17.9 | 2445 | 9 | 13.584 | 14 | 3051 | 183 | 95.082
1350 | 11:07 | 20.382 | 0.1204 | 102.7761 | 275.3127 | 327.3206 | 0.345 | 17.9 | 2480 | 9 | 13.583 | 14 | 3075 | 183 | 95.082
1351 | 11:08 | 20.4294 | 0.1161 | 102.7775 | 275.2494 | 327.1971 | 0.345 | 17.9 | 2506 | 9 | 13.581 | 14 | 3100 | 183 | 95.082
1352 | 11:08 | 20.4294 | 0.1161 | 102.8021 | 275.2038 | 327.0609 | 0.341 | 17.9 | 2545 | 9 | 13.582 | 14 | 3121 | 183 | 95.082
1353 | 11:08 | 20.4294 | 0.1161 | 102.7914 | 275.1532 | 326.9367 | 0.338 | 17.9 | 2580 | 9 | 13.581 | 14 | 3140 | 183 | 95.082
1354 | 11:08 | 20.4294 | 0.1204 | 102.7912 | 275.086 | 326.8211 | 0.336 | 18 | 2700 | 9 | 13.58 | 14.1 | 3200 | 183 | 95.082
1355 | 11:08 | 20.382 | 0.1505 | 102.7996 | 275.037 | 326.7026 | 0.335 | 18 | 2733 | 9 | 13.576 | 14.1 | 3211 | 182 | 95.0549
1356 | 11:08 | 20.382 | 0.1333 | 102.8568 | 274.9825 | 326.5774 | 0.336 | 18 | 2756 | 9 | 13.574 | 14.1 | 3226 | 182 | 95.0549
1357 | 11:08 | 20.382 | 0.1333 | 102.9167 | 274.9334 | 326.4958 | 0.333 | 18 | 2780 | 9 | 13.574 | 14.1 | 3240 | 182 | 95.0549
1358 | 11:08 | 20.4294 | 0.129 | 102.9813 | 274.8774 | 326.4165 | 0.333 | 18 | 2810 | 9 | 13.57 | 14.1 | 3256 | 182 | 95.0549
1359 | 11:08 | 20.382 | 0.1204 | 103.0023 | 274.8167 | 326.3176 | 0.332 | 18 | 2836 | 9 | 13.568 | 14.1 | 3272 | 182 | 95.0549
1360 | 11:08 | 20.4294 | 0.1247 | 102.9632 | 274.7857 | 326.2019 | 0.329 | 18 | 2856 | 9 | 13.564 | 14.1 | 3284 | 181 | 95.0276
1361 | 11:08 | 20.382 | 0.129 | 103.0175 | 274.7451 | 326.1324 | 0.328 | 18 | 2883 | 9 | 13.563 | 14.2 | 3344 | 181 | 95.0276
1362 | 11:08 | 20.4294 | 0.129 | 103.0816 | 274.6893 | 326.0459 | 0.33 | 18 | 2903 | 9 | 13.562 | 14.2 | 3363 | 181 | 95.0276
1363 | 11:08 | 20.4294 | 0.129 | 103.1516 | 274.6258 | 325.9361 | 0.328 | 18 | 2930 | 9 | 13.561 | 14.2 | 3383 | 181 | 95.0276
1364 | 11:08 | 20.4294 | 0.1333 | 103.2334 | 274.5788 | 325.8373 | 0.328 | 18 | 2970 | 9 | 13.558 | 14.3 | 3462 | 181 | 95.0276
1365 | 11:08 | 20.382 | 0.1505 | 103.2489 | 274.5318 | 325.7122 | 0.326 | 18.1 | 3093 | 9 | 13.555 | 14.3 | 3508 | 181 | 95.0276
1366 | 11:08 | 20.382 | 0.1505 | 103.2489 | 274.4776 | 325.6552 | 0.324 | 18.1 | 3106 | 9 | 13.551 | 14.3 | 3544 | 181 | 95.0276
1367 | 11:08 | 20.4294 | 0.1505 | 103.2653 | 274.402 | 325.5145 | 0.323 | 18.1 | 3127 | 9 | 13.549 | 14.3 | 3588 | 180 | 95
1368 | 11:08 | 20.382 | 0.1419 | 103.288 | 274.3391 | 325.4393 | 0.324 | 18.1 | 3148 | 9 | 13.547 | 14.3 | 3635 | 180 | 95
1369 | 11:08 | 20.382 | 0.1419 | 103.3671 | 274.2596 | 325.3255 | 0.324 | 18.1 | 3168 | 9 | 13.546 | 14.3 | 3689 | 180 | 95
1370 | 11:08 | 20.382 | 0.2064 | 103.3871 | 274.2058 | 325.2263 | 0.323 | 18.1 | 3196 | 9 | 13.545 | 14.3 | 3740 | 180 | 95
1371 | 11:08 | 20.382 | 0.2064 | 103.4261 | 274.1471 | 325.0675 | 0.321 | 18.1 | 3227 | 8 | 13.543 | 14.3 | 3786 | 180 | 95.5556
1372 | 11:08 | 20.382 | 0.2838 | 103.5074 | 274.0759 | 324.9869 | 0.319 | 18.1 | 3268 | 8 | 13.541 | 14.3 | 3825 | 180 | 95.5556
1373 | 11:08 | 20.382 | 0.2924 | 103.575 | 274.0214 | 324.9232 | 0.319 | 18.1 | 3310 | 8 | 13.539 | 14.3 | 3852 | 179 | 95.5307
1374 | 11:08 | 20.382 | 0.2881 | 103.6127 | 273.9624 | 324.8334 | 0.317 | 18.1 | 3355 | 8 | 13.537 | 14.3 | 3873 | 179 | 95.5307
1375 | 11:08 | 20.382 | 0.3053 | 103.6303 | 273.9286 | 324.6899 | 0.314 | 18.1 | 3400 | 8 | 13.535 | 14.3 | 3885 | 179 | 95.5307
1376 | 11:08 | 20.382 | 0.3053 | 103.6558 | 273.8347 | 324.5698 | 0.313 | 18.1 | 3437 | 8 | 13.533 | 14.4 | 3948 | 179 | 95.5307
1377 | 11:08 | 20.382 | 0.3053 | 103.6814 | 273.7855 | 324.4542 | 0.311 | 18.1 | 3472 | 8 | 13.532 | 14.4 | 3946 | 179 | 95.5307
1378 | 11:08 | 20.382 | 0.3053 | 103.6406 | 273.6977 | 324.323 | #N/A | #N/A | / | / | 13.528 | 14.5 | 4003 | 179 | /
1379 | 11:08 | 20.382 | 0.3354 | 103.6243 | 273.6215 | 324.2159 | 0.306 | 18.1 | 3493 | 8 | 13.526 | 14.5 | 4003 | 178 | 95.5056
1380 | 11:08 | 20.382 | 0.3354 | 103.6787 | 273.5646 | 324.1118 | 0.306 | 18.1 | 3510 | 8 | 13.526 | 14.5 | 4012 | 178 | 95.5056
1381 | 11:08 | 20.382 | 0.3354 | 103.6961 | 273.5182 | 324.0162 | 0.306 | 18.1 | 3524 | 8 | 13.524 | 14.5 | 4026 | 178 | 95.5056
1382 | 11:08 | 20.382 | 0.3268 | 103.7299 | 273.4416 | 323.911 | 0.304 | 18.1 | 3534 | 8 | 13.524 | 14.5 | 4047 | 178 | 95.5056
1383 | 11:08 | 20.382 | 0.3225 | 103.7525 | 273.3882 | 323.7906 | 0.306 | 18.1 | 3544 | 8 | 13.522 | 14.5 | 4073 | 178 | 95.5056
1384 | 11:08 | 20.382 | 0.3225 | 103.7301 | 273.3154 | 323.7078 | 0.305 | 18.1 | 3562 | 8 | 13.521 | 14.5 | 4100 | 178 | 95.5056
1385 | 11:08 | 20.382 | 0.3225 | 103.7551 | 273.2447 | 323.6215 | 0.303 | 18.1 | 3582 | 8 | 13.521 | 14.5 | 4129 | 178 | 95.5056
1386 | 11:08 | 20.382 | 0.3268 | 103.76 | 273.1672 | 323.503 | 0.302 | 18.2 | 3735 | 8 | 13.518 | 14.5 | 4156 | 178 | 95.5056
1387 | 11:08 | 21.0456 | 0.3784 | 103.674 | 273.0827 | 323.3887 | 0.3 | 18.2 | 3764 | 8 | 13.519 | 14.5 | 4180 | 177 | 95.4802
1388 | 11:08 | 21.0456 | 0.3784 | 103.7496 | 273.0228 | 323.2731 | 0.3 | 18.2 | 3789 | 8 | 13.517 | 14.6 | 4260 | 177 | 95.4802
1389 | 11:08 | 20.9982 | 0.3569 | 103.7966 | 272.9236 | 323.1643 | 0.301 | 18.2 | 3807 | 8 | 13.517 | 14.6 | 4260 | 177 | 95.4802
1390 | 11:08 | 21.4248 | 0.5246 | 103.8374 | 272.863 | 323.0593 | 0.303 | 18.2 | 3821 | 8 | 13.516 | 14.6 | 4254 | 177 | 95.4802
1391 | 11:08 | 21.4722 | 0.4902 | 103.8359 | 272.774 | 322.9474 | 0.301 | 18.2 | 3846 | 8 | 13.514 | 14.6 | 4240 | 179 | 95.5307
1392 | 11:08 | 21.4722 | 0.4902 | 103.8028 | 272.7056 | 322.8438 | 0.3 | 18.2 | 3860 | 8 | 13.514 | 14.6 | 4221 | 179 | 95.5307
1393 | 11:08 | 21.3774 | 0.4773 | 103.806 | 272.6254 | 322.7589 | 0.298 | 18.2 | 3878 | 8 | 13.516 | 14.6 | 4200 | 179 | 95.5307
1394 | 11:08 | 21.3774 | 0.4773 | 103.7976 | 272.5501 | 322.6524 | 0.298 | 18.2 | 3885 | 8 | 13.516 | 14.6 | 4182 | 179 | 95.5307
1395 | 11:08 | 21.4248 | 0.4988 | 103.8172 | 272.4741 | 322.5251 | 0.298 | 18.2 | 3889 | 8 | 13.52 | 14.6 | 4168 | 178 | 95.5056
1396 | 11:08 | 21.4722 | 0.4859 | 103.7913 | 272.3946 | 322.4206 | 0.298 | 18.2 | 3892 | 8 | 13.518 | 14.6 | 4164 | 178 | 95.5056
1397 | 11:08 | 21.4722 | 0.4859 | 103.7635 | 272.3173 | 322.3118 | 0.298 | 18.2 | 3885 | 8 | 13.516 | 14.6 | 4168 | 178 | 95.5056
1398 | 11:08 | 21.4248 | 0.4558 | 103.7304 | 272.2527 | 322.2288 | 0.297 | 18.2 | 3878 | 8 | 13.516 | 14.6 | 4181 | 178 | 95.5056
1399 | 11:08 | 0 | 0.2881 | 103.7502 | 272.1955 | 322.1329 | 0.296 | 18.2 | 3874 | 8 | 13.515 | 14.6 | 4204 | 178 | 95.5056
1400 | 11:08 | 21.7092 | 0.3999 | 103.7571 | 272.1317 | 322.0289 | 0.296 | 18.2 | 3867 | 8 | 13.514 | 14.6 | 4237 | 178 | 95.5056
1401 | 11:08 | 0 | 0 | 103.7901 | 272.0709 | 321.9454 | 0.293 | 18.2 | 3874 | 8 | 13.513 | 14.7 | 4344 | 177 | 95.4802
1402 | 11:08 | 0 | 0 | 103.7752 | 272.0127 | 321.8622 | 0.294 | 18.2 | 3878 | 8 | 13.511 | 14.7 | 4387 | 177 | 95.4802
1403 | 11:08 | 8.058 | 0 | 103.7601 | 271.9463 | 321.7782 | 0.29 | 18.2 | 3892 | 7 | 13.512 | 14.7 | 4431 | 177 | 96.0452
1404 | 11:08 | 9.5748 | 0 | 103.803 | 271.8886 | 321.688 | 0.29 | 18.3 | 4055 | 7 | 13.511 | 14.7 | 4474 | 177 | 96.0452
1405 | 11:08 | 19.434 | 0.1333 | 103.6972 | 271.8131 | 321.5859 | 0.288 | 18.3 | 4077 | 7 | 13.511 | 14.7 | 4512 | 177 | 96.0452
1406 | 11:08 | 19.434 | 0.1333 | 103.6919 | 271.7446 | 321.5042 | 0.285 | 18.3 | 4100 | 7 | 13.512 | 14.7 | 4552 | 177 | 96.0452
1407 | 11:08 | 19.434 | 0.1333 | 103.7617 | 271.6727 | 321.4445 | 0.283 | 18.3 | 4114 | 7 | 13.514 | 14.7 | 4587 | 177 | 96.0452
1408 | 11:08 | 21.4722 | 0.258 | 103.7281 | 271.6047 | 321.3874 | 0.282 | 18.3 | 4133 | 7 | 13.515 | 14.8 | 4687 | 177 | 96.0452
1409 | 11:08 | 21.5196 | 0.2451 | 103.7924 | 271.5349 | 321.3012 | 0.282 | 18.3 | 4151 | 7 | 13.515 | 14.8 | 4706 | 177 | 96.0452
1410 | 11:08 | 21.4722 | 0.2537 | 103.761 | 271.4926 | 321.1894 | 0.28 | 18.3 | 4181 | 7 | 13.515 | 14.8 | 4714 | 176 | 96.0227
1411 | 11:09 | 21.5196 | 0.2494 | 103.8067 | 271.4215 | 321.0664 | 0.279 | 18.3 | 4207 | 7 | 13.516 | 14.8 | 4716 | 176 | 96.0227
1412 | 11:09 | 21.5196 | 0.2537 | 103.8863 | 271.3603 | 320.9994 | 0.276 | 18.3 | 4237 | 7 | 13.516 | 14.8 | 4717 | 176 | 96.0227
1413 | 11:09 | 21.5196 | 0.2494 | 103.9445 | 271.3062 | 320.9196 | 0.274 | 18.3 | 4259 | 7 | 13.516 | 14.8 | 4727 | 176 | 96.0227
1414 | 11:09 | 21.5196 | 0.2451 | 103.9406 | 271.2565 | 320.8304 | 0.273 | 18.3 | 4274 | 7 | 13.514 | 14.8 | 4745 | 176 | 96.0227
1415 | 11:09 | 21.5196 | 0.2451 | 103.9418 | 271.1836 | 320.7503 | 0.271 | 18.4 | 4446 | 7 | 13.513 | 14.8 | 4777 | 176 | 96.0227
1416 | 11:09 | 20.4294 | 0.2451 | 103.977 | 271.111 | 320.6356 | 0.272 | 18.3 | 4285 | 7 | 13.514 | 14.8 | 4817 | 176 | 96.0227
1417 | 11:09 | 20.4294 | 0.1548 | 103.9624 | 271.0329 | 320.5446 | 0.273 | 18.3 | 4281 | 7 | 13.514 | 14.8 | 4853 | 176 | 96.0227
1418 | 11:09 | 20.4294 | 0.1505 | 104.0336 | 270.9589 | 320.5076 | 0.272 | 18.3 | 4288 | 7 | 13.515 | 14.7 | 4801 | 175 | 96
1419 | 11:09 | 20.4294 | 0.1505 | 104.1626 | 270.9012 | 320.4009 | 0.272 | 18.3 | 4311 | 7 | 13.516 | 14.7 | 4807 | 175 | 96
1420 | 11:09 | 20.382 | 0.1505 | 104.2132 | 270.8373 | 320.343 | 0.272 | 18.3 | 4348 | 7 | 13.517 | 14.7 | 4804 | 175 | 96
1421 | 11:09 | 20.382 | 0.1505 | 104.2407 | 270.7795 | 320.2848 | 0.268 | 18.3 | 4385 | 7 | 13.516 | 14.7 | 4795 | 175 | 96
1422 | 11:09 | 20.382 | 0.1677 | 104.2338 | 270.6989 | 320.169 | 0.267 | 18.3 | 4418 | 7 | #N/A | #N/A | #N/A | #N/A | /
1423 | 11:09 | 20.4294 | 0.1505 | 104.2876 | 270.6307 | 320.0656 | 0.265 | 18.3 | 4444 | 7 | 13.516 | 14.7 | 4787 | 175 | 96
1424 | 11:09 | 20.4294 | 0.1505 | 104.2781 | 270.5635 | 319.9591 | 0.264 | 18.3 | 4455 | 7 | 13.514 | 14.8 | 4862 | 175 | 96
1425 | 11:09 | 20.4294 | 0.1505 | 104.3204 | 270.4985 | 319.8564 | 0.265 | 18.3 | 4462 | 7 | 13.514 | 14.8 | 4859 | 175 | 96
1426 | 11:09 | 20.4294 | 0.1505 | 104.3072 | 270.4366 | 319.7723 | 0.263 | 18.3 | 4466 | 7 | 13.512 | 14.8 | 4861 | 175 | 96
1427 | 11:09 | 20.382 | 0.1634 | 104.336 | 270.3667 | 319.6747 | 0.263 | 18.3 | 4462 | 7 | 13.512 | 14.9 | 4940 | 174 | 95.977
1428 | 11:09 | 20.4294 | 0.1634 | 104.3396 | 270.311 | 319.5716 | 0.261 | 18.3 | 4477 | 7 | 13.509 | 14.9 | 4939 | 174 | 95.977
1429 | 11:09 | 20.4294 | 0.1634 | 104.4006 | 270.2435 | 319.4756 | 0.259 | 18.3 | 4492 | 6 | 13.508 | 14.9 | 4939 | 174 | 96.5517
1430 | 11:09 | 20.4294 | 0.1505 | 104.428 | 270.1695 | 319.3442 | 0.259 | 18.3 | 4507 | 6 | 13.505 | 14.8 | 4859 | 174 | 96.5517
1431 | 11:09 | 20.4294 | 0.1505 | 104.393 | 270.1226 | 319.2358 | 0.258 | 18.3 | 4522 | 6 | 13.503 | 14.8 | 4864 | 174 | 96.5517
1432 | 11:09 | 20.4294 | 0.1505 | 104.3982 | 270.0504 | 319.1723 | 0.26 | 18.3 | 4533 | 6 | 13.502 | 14.8 | 4867 | 174 | 96.5517
1433 | 11:09 | 20.382 | 0.1462 | 104.4265 | 269.9896 | 319.1058 | 0.259 | 18.4 | 4711 | 6 | 13.499 | 14.8 | 4870 | 173 | 96.5318
1434 | 11:09 | 20.4294 | 0.1462 | 104.422 | 269.9162 | 319.0635 | 0.259 | 18.4 | 4715 | 6 | 13.499 | 14.9 | 4947 | 173 | 96.5318
1435 | 11:09 | 20.4294 | 0.1462 | 104.3766 | 269.8586 | 318.955 | 0.258 | 18.4 | 4715 | 6 | 13.499 | 14.9 | 4937 | 173 | 96.5318
1436 | 11:09 | 20.4294 | 0.1462 | 104.3883 | 269.8114 | 318.8301 | 0.255 | 18.4 | 4707 | 6 | 13.498 | 14.9 | 4918 | 173 | 96.5318
1437 | 11:09 | 20.4294 | 0.1505 | 104.392 | 269.7532 | 318.7269 | 0.255 | 18.4 | 4711 | 6 | 13.496 | 14.9 | 4888 | 173 | 96.5318
1438 | 11:09 | 20.4294 | 0.1505 | 104.4225 | 269.7133 | 318.6176 | 0.257 | 18.4 | 4707 | 6 | 13.495 | 14.9 | 4852 | 173 | 96.5318
1439 | 11:09 | 20.382 | 0.1505 | 104.4681 | 269.642 | 318.4662 | 0.255 | 18.4 | 4699 | 6 | 13.494 | 14.9 | 4808 | 172 | 96.5116
1440 | 11:09 | 20.382 | 0.1505 | 104.4819 | 269.5831 | 318.3785 | 0.255 | 18.4 | 4684 | 6 | 13.49 | 14.9 | 4757 | 172 | 96.5116
1441 | 11:09 | 20.4294 | 0.1505 | 104.4656 | 269.5238 | 318.282 | 0.255 | 18.4 | 4665 | 6 | 13.491 | 14.9 | 4701 | 172 | 96.5116
1442 | 11:09 | 20.4294 | 0.1462 | 104.4532 | 269.4492 | 318.1929 | 0.253 | 18.4 | 4649 | 6 | 13.49 | 14.9 | 4644 | 172 | 96.5116
1443 | 11:09 | 20.4294 | 0.1462 | 104.4164 | 269.3933 | 318.1293 | 0.253 | 18.4 | 4630 | 6 | 13.488 | 14.9 | 4588 | 172 | 96.5116
1444 | 11:09 | 20.4294 | 0.1462 | 104.4371 | 269.3289 | 318.0353 | 0.253 | 18.4 | 4599 | 6 | 13.488 | 14.9 | 4542 | 172 | 96.5116
1445 | 11:09 | 20.4294 | 0.1376 | 104.4882 | 269.2597 | 317.949 | 0.253 | 18.4 | 4565 | 6 | 13.486 | 14.9 | 4509 | 172 | 96.5116
1446 | 11:09 | 20.382 | 0.1591 | 104.4972 | 269.2094 | 317.8537 | 0.254 | 18.4 | 4530 | 6 | 13.487 | 14.9 | 4491 | 172 | 96.5116
1447 | 11:09 | 20.4294 | 0.1505 | 104.5483 | 269.1487 | 317.7747 | 0.255 | 18.4 | 4496 | 6 | 13.486 | 14.9 | 4488 | 172 | 96.5116
1448 | 11:09 | 20.4294 | 0.1634 | 104.5764 | 269.0884 | 317.7185 | 0.255 | 18.4 | 4465 | 6 | 13.485 | 15 | 4556 | 171 | 96.4912
1449 | 11:09 | 20.4294 | 0.1634 | 104.5476 | 269.0278 | 317.6751 | 0.257 | 18.4 | 4449 | 6 | 13.483 | 15 | 4541 | 171 | 96.4912
1450 | 11:09 | 20.4294 | 0.1505 | 104.5748 | 268.9435 | 317.588 | 0.255 | 18.4 | 4434 | 6 | 13.482 | 15 | 4520 | 171 | 96.4912
1451 | 11:09 | 20.4294 | 0.1505 | 104.5632 | 268.8915 | 317.5065 | 0.254 | 18.4 | 4407 | 6 | 13.481 | 15 | 4490 | 171 | 96.4912
1452 | 11:09 | 20.382 | 0.1548 | 104.5427 | 268.8522 | 317.4802 | 0.253 | 18.4 | 4392 | 6 | 13.477 | 15 | 4461 | 171 | 96.4912
1453 | 11:09 | 20.382 | 0.1548 | 104.5276 | 268.7927 | 317.425 | 0.252 | 18.4 | 4369 | 6 | 13.475 | 15 | 4443 | 171 | 96.4912
1454 | 11:09 | 20.382 | 0.1548 | 104.5501 | 268.7173 | 317.3461 | 0.252 | 18.4 | 4334 | 6 | 13.473 | 15 | 4435 | 170 | 96.4706
1455 | 11:09 | 20.4294 | 0.1462 | 104.5701 | 268.6557 | 317.3031 | 0.249 | 18.4 | 4315 | 6 | 13.473 | 15 | 4440 | 170 | 96.4706
1456 | 11:09 | 20.4294 | 0.1419 | 104.5386 | 268.591 | 317.1923 | 0.25 | 18.4 | 4292 | 6 | 13.471 | 15 | 4451 | 170 | 96.4706
1457 | 11:09 | 20.4294 | 0.1419 | 104.5363 | 268.5106 | 317.0996 | 0.248 | 18.4 | 4273 | 6 | 13.472 | 15 | 4468 | 170 | 96.4706
1458 | 11:09 | 20.4294 | 0.1462 | 104.5052 | 268.4538 | 317.0236 | 0.249 | 18.4 | 4269 | 6 | 13.47 | 15 | 4483 | 170 | 96.4706
1459 | 11:09 | 20.4294 | 0.1419 | 104.4836 | 268.4119 | 316.9197 | 0.248 | 18.4 | 4257 | 6 | 13.47 | 15 | 4501 | 170 | 96.4706
1460 | 11:09 | 20.4294 | 0.1333 | 104.5018 | 268.3404 | 316.8624 | 0.247 | 18.4 | 4257 | 6 | 13.467 | 15 | 4515 | 170 | 96.4706
1461 | 11:09 | 20.4294 | 0.1333 | 104.5001 | 268.3042 | 316.7892 | 0.252 | 18.4 | 4257 | 6 | 13.466 | 15 | 4528 | 169 | 96.4497
1462 | 11:09 | 20.4294 | 0.1548 | 104.5502 | 268.2498 | 316.7048 | 0.251 | 18.4 | 4261 | 6 | 13.466 | 15 | 4540 | 169 | 96.4497
1463 | 11:09 | 20.4294 | 0.1548 | 104.555 | 268.2086 | 316.6411 | 0.25 | 18.4 | 4261 | 6 | 13.465 | 15 | 4545 | 169 | 96.4497
1464 | 11:09 | 20.4294 | 0.215 | 104.5663 | 268.1587 | 316.5988 | 0.25 | 18.5 | 4432 | 6 | 13.467 | 15.1 | 4628 | 171 | 96.4912
1465 | 11:09 | 20.4294 | 0.215 | 104.5486 | 268.1217 | 316.4869 | 0.25 | 18.5 | 4432 | 6 | 13.467 | 15.1 | 4632 | 171 | 96.4912
1466 | 11:09 | 20.382 | 0.1892 | 104.5819 | 268.0726 | 316.4098 | 0.248 | 18.5 | 4428 | 6 | 13.466 | 15.1 | 4628 | 171 | 96.4912
1467 | 11:09 | 20.4294 | 0.1935 | 104.6046 | 268.0296 | 316.3323 | 0.249 | 18.5 | 4420 | 6 | 13.465 | 15.1 | 4618 | 171 | 96.4912
1468 | 11:09 | 20.4294 | 0.1935 | 104.5675 | 267.9835 | 316.2733 | 0.248 | 18.5 | 4412 | 6 | 13.465 | 15.1 | 4596 | 171 | 96.4912
1469 | 11:09 | 20.4294 | 0.2064 | 104.6043 | 267.9398 | 316.2072 | 0.245 | 18.5 | 4404 | 6 | 13.465 | 15.1 | 4566 | 170 | 96.4706
1470 | 11:09 | 20.4294 | 0.2064 | 104.589 | 267.8825 | 316.12 | 0.246 | 18.5 | 4396 | 6 | 13.462 | 15.1 | 4533 | 170 | 96.4706
1471 | 11:10 | 20.4294 | 0.1763 | 104.5531 | 267.8459 | 316.0365 | 0.245 | 18.5 | 4384 | 6 | 13.461 | 15.1 | 4506 | 170 | 96.4706
1472 | 11:10 | 20.382 | 0.1806 | 104.5268 | 267.7863 | 315.9466 | 0.247 | 18.5 | 4368 | 6 | 13.46 | 15.1 | 4484 | 170 | 96.4706
1473 | 11:10 | 20.382 | 0.1806 | 104.5055 | 267.7145 | 315.8755 | 0.246 | 18.5 | 4352 | 6 | 13.461 | 15 | 4400 | 170 | 96.4706
1474 | 11:10 | 20.382 | 0.1677 | 104.5646 | 267.669 | 315.8107 | 0.246 | 18.5 | 4332 | 6 | 13.46 | 15 | 4400 | 170 | 96.4706
1475 | 11:10 | 20.382 | 0.1634 | 104.6013 | 267.6272 | 315.7256 | 0.246 | 18.5 | 4320 | 6 | 13.459 | 15 | 4408 | 170 | 96.4706
1476 | 11:10 | 20.4294 | 0.1591 | 104.5935 | 267.5685 | 315.6588 | 0.245 | 18.5 | 4300 | 6 | 13.456 | 15 | 4425 | 170 | 96.4706
1477 | 11:10 | 20.4294 | 0.1505 | 104.5885 | 267.5319 | 315.5828 | 0.246 | 18.5 | 4292 | 6 | 13.455 | 15.1 | 4520 | 169 | 96.4497
1478 | 11:10 | 20.382 | 0.1505 | 104.5979 | 267.4686 | 315.5107 | 0.244 | 18.5 | 4288 | 6 | 13.453 | 15.1 | 4533 | 169 | 96.4497
1479 | 11:10 | 20.382 | 0.1419 | 104.6358 | 267.4173 | 315.4209 | 0.243 | 18.5 | 4276 | 6 | 13.453 | 15 | 4465 | 169 | 96.4497
1480 | 11:10 | 20.382 | 0.1591 | 104.6572 | 267.3769 | 315.3146 | 0.243 | 18.5 | 4280 | 6 | 13.455 | 15 | 4468 | 169 | 96.4497
1481 | 11:10 | 20.382 | 0.1591 | 104.6728 | 267.318 | 315.1789 | 0.241 | 18.5 | 4280 | 6 | 13.456 | 15 | 4466 | 169 | 96.4497
1482 | 11:10 | 20.4294 | 0.1419 | 104.6603 | 267.2372 | 315.07 | 0.239 | 18.5 | 4276 | 6 | 13.454 | 15.1 | 4544 | 169 | 96.4497
1483 | 11:10 | 20.382 | 0.1333 | 104.6786 | 267.1989 | 314.981 | 0.242 | 18.5 | 4284 | 6 | 13.451 | 15.1 | 4544 | 169 | 96.4497
1484 | 11:10 | 20.382 | 0.129 | 104.6831 | 267.1473 | 314.9045 | 0.243 | 18.5 | 4288 | 6 | 13.449 | 15.1 | 4547 | 169 | 96.4497
1485 | 11:10 | 20.382 | 0.129 | 104.6831 | 267.0881 | 314.8401 | 0.244 | 18.5 | 4284 | 6 | 13.451 | 15.1 | 4554 | 169 | 96.4497
1486 | 11:10 | 20.4294 | 0.129 | 104.6507 | 267.0336 | 314.7394 | 0.245 | 18.5 | 4288 | 6 | 13.451 | 15.1 | 4562 | 168 | 96.4286
1487 | 11:10 | 20.4294 | 0.129 | 104.6472 | 266.9714 | 314.6389 | 0.246 | 18.4 | 4138 | 6 | 13.449 | 15.1 | 4574 | 168 | 96.4286
1488 | 11:10 | 20.4294 | 0.1505 | 104.6417 | 266.9001 | 314.5153 | 0.247 | 18.4 | 4153 | 6 | 13.448 | 15.1 | 4584 | 168 | 96.4286
1489 | 11:10 | 20.4294 | 0.1505 | 104.6679 | 266.8418 | 314.3986 | 0.247 | 18.4 | 4165 | 6 | 13.449 | 15 | 4521 | 168 | 96.4286
1490 | 11:10 | 20.382 | 0.1333 | 104.7036 | 266.7697 | 314.3025 | 0.247 | 18.4 | 4176 | 6 | 13.446 | 15 | 4533 | 168 | 96.4286
1491 | 11:10 | 20.382 | 0.1333 | 104.7197 | 266.6765 | 314.1986 | 0.244 | 18.4 | 4192 | 6 | 13.444 | 15.1 | 4616 | 168 | 96.4286
1492 | 11:10 | 20.382 | 0.1333 | 104.6762 | 266.5967 | 314.0964 | 0.244 | 18.4 | 4203 | 6 | 13.443 | 15.1 | 4618 | 168 | 96.4286
1493 | 11:10 | 20.4294 | 0.129 | 104.7013 | 266.5278 | 314.0309 | 0.243 | 18.4 | 4215 | 6 | 13.442 | 15.1 | 4618 | 168 | 96.4286
1494 | 11:10 | 20.382 | 0.1204 | 104.7451 | 266.4681 | 313.9678 | 0.243 | 18.4 | 4226 | 6 | 13.442 | 15.1 | 4613 | 167 | 96.4072
1495 | 11:10 | 20.382 | 0.1204 | 104.7754 | 266.4328 | 313.9174 | 0.242 | 18.4 | 4242 | 6 | 13.441 | 15.1 | 4610 | 167 | 96.4072
1496 | 11:10 | 20.4294 | 0.1247 | 104.8141 | 266.3807 | 313.821 | 0.241 | 18.4 | 4253 | 6 | 13.44 | 15.1 | 4605 | 167 | 96.4072
1497 | 11:10 | 20.4294 | 0.129 | 104.8193 | 266.3271 | 313.751 | 0.243 | 18.5 | 4432 | 6 | 13.438 | 15.1 | 4605 | 167 | 96.4072
1498 | 11:10 | 20.4294 | 0.129 | 104.8769 | 266.2583 | 313.6778 | 0.243 | 18.5 | 4440 | 6 | 13.439 | 15.2 | 4691 | 167 | 96.4072
1499 | 11:10 | 20.382 | 0.1333 | 104.8513 | 266.2119 | 313.5801 | 0.244 | 18.5 | 4436 | 6 | 13.438 | 15.2 | 4694 | 167 | 96.4072
1500 | 11:10 | 20.4294 | 0.1333 | 104.8618 | 266.1627 | 313.519 | 0.243 | 18.5 | 4436 | 6 | 13.435 | 15.2 | 4712 | 166 | 96.3855
1501 | 11:10 | 20.4294 | 0.1333 | 104.8715 | 266.0864 | 313.4426 | 0.245 | 18.5 | 4424 | 6 | 13.431 | 15.2 | 4727 | 166 | 96.3855
1502 | 11:10 | 20.4294 | 0.1333 | 104.9258 | 266.0259 | 313.3873 | 0.244 | 18.5 | 4428 | 6 | 13.427 | 15.2 | 4746 | 166 | 96.3855
1503 | 11:10 | 20.4294 | 0.1247 | 104.956 | 265.9624 | 313.3159 | 0.246 | 18.5 | 4432 | 6 | 13.428 | 15.2 | 4765 | 166 | 96.3855
1504 | 11:10 | 20.4294 | 0.1247 | 105.0277 | 265.8962 | 313.2233 | 0.246 | 18.5 | 4432 | 6 | 13.43 | 15.2 | 4781 | 166 | 96.3855
1505 | 11:10 | 20.4294 | 0.1204 | 105.1171 | 265.8567 | 313.1533 | 0.246 | 18.5 | 4444 | 6 | 13.432 | 15.2 | 4786 | 166 | 96.3855
1506 | 11:10 | 20.4294 | 0.1204 | 105.0915 | 265.7992 | 313.0521 | 0.248 | 18.5 | 4448 | 6 | 13.429 | 15.2 | 4784 | 166 | 96.3855
1507 | 11:10 | 20.4294 | 0.129 | 105.0769 | 265.7101 | 312.9672 | #N/A | #N/A | / | / | 13.427 | 15.2 | 4777 | 166 | /
1508 | 11:10 | 20.4294 | 0.129 | 105.0449 | 265.6415 | 312.9056 | 0.249 | 18.5 | 4452 | 6 | 13.425 | 15.2 | 4768 | 165 | 96.3636
1509 | 11:10 | 20.382 | 0.129 | 104.978 | 265.578 | 312.8673 | 0.249 | 18.5 | 4464 | 6 | 13.425 | 15.1 | 4677 | 165 | 96.3636
1510 | 11:10 | 20.382 | 0.129 | 104.9546 | 265.5211 | 312.7843 | 0.252 | 18.5 | 4468 | 6 | 13.422 | 15.2 | 4744 | 165 | 96.3636
1511 | 11:10 | 20.382 | 0.129 | 104.9372 | 265.4467 | 312.6981 | 0.249 | 18.5 | 4476 | 6 | 13.422 | 15.2 | 4722 | 165 | 96.3636
1512 | 11:10 | 20.4294 | 0.1247 | 104.8965 | 265.3929 | 312.617 | 0.25 | 18.5 | 4476 | 6 | 13.421 | 15.3 | 4775 | 165 | 96.3636
1513 | 11:10 | 20.4294 | 0.1247 | 104.8492 | 265.3153 | 312.5385 | 0.248 | 18.5 | 4472 | 6 | 13.42 | 15.3 | 4742 | 165 | 96.3636
1514 | 11:10 | 20.4294 | 0.1247 | 104.8314 | 265.2484 | 312.4806 | 0.249 | 18.5 | 4472 | 6 | 13.419 | 15.2 | 4620 | 165 | 96.3636
1515 | 11:10 | 20.4294 | 0.1247 | 104.7984 | 265.1853 | 312.4066 | 0.25 | 18.5 | 4468 | 6 | 13.419 | 15.2 | 4608 | 165 | 96.3636
1516 | 11:10 | 20.4294 | 0.1247 | 104.8204 | 265.1213 | 312.3326 | 0.25 | 18.5 | 4460 | 6 | 13.418 | 15.2 | 4613 | 165 | 96.3636
1517 | 11:10 | 20.4294 | 0.129 | 104.8034 | 265.0653 | 312.2682 | 0.249 | 18.5 | 4452 | 6 | 13.418 | 15.2 | 4637 | 164 | 96.3415
1518 | 11:10 | 20.4294 | 0.129 | 104.7812 | 264.9984 | 312.1815 | 0.252 | 18.5 | 4436 | 6 | 13.42 | 15.3 | 4766 | 164 | 96.3415
1519 | 11:10 | 20.4294 | 0.1247 | 104.7617 | 264.9228 | 312.1073 | 0.253 | 18.5 | 4424 | 6 | 13.417 | 15.3 | 4835 | 164 | 96.3415
1520 | 11:10 | 20.4294 | 0.1247 | 104.7453 | 264.8533 | 312.0251 | 0.253 | 18.5 | 4408 | 6 | 13.418 | 15.3 | 4921 | 164 | 96.3415
1521 | 11:10 | 20.4294 | 0.1247 | 104.7764 | 264.8095 | 311.9459 | 0.25 | 18.5 | 4404 | 6 | 13.418 | 15.3 | 5024 | 164 | 96.3415
1522 | 11:10 | 20.382 | 0.1247 | 104.7208 | 264.7588 | 311.8779 | 0.25 | 18.5 | 4404 | 6 | 13.417 | 15.3 | 5135 | 164 | 96.3415
1523 | 11:10 | 20.4294 | 0.1118 | 104.7207 | 264.6831 | 311.8236 | 0.247 | 18.5 | 4412 | 6 | 13.418 | 15.3 | 5245 | 164 | 96.3415
1524 | 11:10 | 20.382 | 0.1333 | 104.7387 | 264.6462 | 311.7341 | 0.244 | 18.5 | 4436 | 6 | 13.423 | 15.3 | 5354 | 164 | 96.3415
1525 | 11:10 | 20.382 | 0.1462 | 104.7531 | 264.5996 | 311.6222 | 0.244 | 18.5 | 4468 | 6 | 13.424 | 15.3 | 5456 | 164 | 96.3415
1526 | 11:10 | 20.4294 | 0.1505 | 104.7472 | 264.5428 | 311.5353 | 0.244 | 18.6 | 4704 | 6 | 13.423 | 15.3 | 5540 | 164 | 96.3415
1527 | 11:10 | 20.4294 | 0.1419 | 104.7531 | 264.4629 | 311.4615 | 0.244 | 18.6 | 4754 | 6 | 13.423 | 15.3 | 5607 | 163 | 96.319
1528 | 11:10 | 20.4294 | 0.1333 | 104.7937 | 264.4245 | 311.3966 | 0.247 | 18.6 | 4816 | 6 | 13.426 | 15.3 | 5657 | 163 | 96.319
1529 | 11:10 | 20.4294 | 0.1333 | 104.764 | 264.3902 | 311.338 | 0.247 | 18.6 | 4883 | 6 | 13.43 | 15.3 | 5689 | 163 | 96.319
1530 | 11:10 | 20.382 | 0.1247 | 104.8027 | 264.3192 | 311.2562 | 0.247 | 18.6 | 4945 | 6 | 13.43 | 15.3 | 5714 | 163 | 96.319
1531 | 11:11 | 20.382 | 0.1247 | 104.814 | 264.2587 | 311.1673 | 0.247 | 18.6 | 5016 | 6 | 13.431 | 15.3 | 5735 | 165 | 96.3636
1532 | 11:11 | 20.4294 | 0.1247 | 104.7977 | 264.1869 | 311.0838 | 0.249 | 18.6 | 5066 | 6 | 13.433 | 15.4 | 5862 | 165 | 96.3636
1533 | 11:11 | 20.4294 | 0.1247 | 104.793 | 264.1287 | 311.0091 | 0.249 | 18.6 | 5116 | 6 | 13.436 | 15.4 | 5887 | 165 | 96.3636
1534 | 11:11 | 20.382 | 0.1247 | 104.8197 | 264.0607 | 310.9136 | 0.253 | 18.6 | 5158 | 6 | 13.437 | 15.4 | 5910 | 165 | 96.3636
1535 | 11:11 | 20.382 | 0.1247 | 104.8754 | 264.0178 | 310.8061 | 0.253 | 18.6 | 5191 | 6 | 13.438 | 15.4 | 5926 | 165 | 96.3636
1536 | 11:11 | 20.382 | 0.1118 | 104.9122 | 263.9517 | 310.7068 | 0.254 | 18.6 | 5216 | 6 | 13.439 | 15.3 | 5828 | 165 | 96.3636
1537 | 11:11 | 20.382 | 0.1118 | 105.0017 | 263.8968 | 310.6075 | 0.253 | 18.6 | 5237 | 6 | 13.443 | 15.3 | 5835 | 165 | 96.3636
1538 | 11:11 | 20.4294 | 0.1118 | 105.0538 | 263.8463 | 310.5418 | 0.255 | 18.6 | 5262 | 6 | 13.444 | 15.3 | 5843 | 165 | 96.3636
1539 | 11:11 | 20.4294 | 0.1204 | 105.1033 | 263.7836 | 310.487 | 0.257 | 18.6 | 5283 | 6 | 13.444 | 15.3 | 5861 | 164 | 96.3415
1540 | 11:11 | 20.4294 | 0.1247 | 105.1341 | 263.7308 | 310.4483 | 0.256 | 18.6 | 5304 | 6 | 13.446 | 15.4 | 5992 | 164 | 96.3415
1541 | 11:11 | 20.4294 | 0.1247 | 105.1282 | 263.6607 | 310.3526 | 0.254 | 18.6 | 5325 | 6 | 13.448 | 15.4 | 6014 | 164 | 96.3415
1542 | 11:11 | 20.4294 | 0.129 | 105.1234 | 263.5944 | 310.2403 | 0.254 | 18.6 | 5337 | 6 | 13.448 | 15.4 | 6032 | 164 | 96.3415
1543 | 11:11 | 20.4294 | 0.1333 | 105.1457 | 263.516 | 310.1433 | 0.257 | 18.6 | 5345 | 6 | 13.45 | 15.4 | 6044 | 164 | 96.3415
1544 | 11:11 | 20.4294 | 0.129 | 105.2278 | 263.4667 | 310.0692 | 0.256 | 18.6 | 5354 | 6 | #N/A | #N/A | #N/A | #N/A | /
1545 | 11:11 | 20.4294 | 0.129 | 105.2999 | 263.4038 | 309.9979 | 0.257 | 18.6 | 5354 | 6 | 13.451 | 15.4 | 6057 | 164 | 96.3415
1546 | 11:11 | 20.4294 | 0.129 | 105.3231 | 263.3428 | 309.9405 | 0.259 | 18.6 | 5370 | 6 | 13.452 | 15.4 | 6069 | 164 | 96.3415
1547 | 11:11 | 20.4294 | 0.129 | 105.3529 | 263.2939 | 309.8466 | 0.259 | 18.6 | 5400 | 6 | 13.454 | 15.4 | 6082 | 164 | 96.3415
1548 | 11:11 | 20.382 | 0.1247 | 105.4239 | 263.2211 | 309.7507 | 0.261 | 18.6 | 5416 | 6 | 13.455 | 15.4 | 6096 | 164 | 96.3415
1549 | 11:11 | 20.4294 | 0.1247 | 105.4632 | 263.1632 | 309.6737 | 0.26 | 18.6 | 5445 | 6 | 13.457 | 15.4 | 6107 | 164 | 96.3415
1550 | 11:11 | 20.4294 | 0.1247 | 105.5534 | 263.1039 | 309.6058 | 0.263 | 18.6 | 5479 | 6 | 13.46 | 15.4 | 6119 | 163 | 96.319
1551 | 11:11 | 20.4294 | 0.1204 | 105.5895 | 263.0551 | 309.5145 | 0.266 | 18.6 | 5500 | 6 | 13.46 | 15.4 | 6130 | 163 | 96.319
1552 | 11:11 | 20.4294 | 0.1204 | 105.6526 | 262.9951 | 309.4222 | 0.266 | 18.6 | 5520 | 6 | 13.463 | 15.4 | 6141 | 163 | 96.319
1553 | 11:11 | 20.4294 | 0.1247 | 105.6611 | 262.9504 | 309.3339 | 0.268 | 18.6 | 5545 | 6 | 13.466 | 15.5 | 6265 | 163 | 96.319
1554 | 11:11 | 20.4294 | 0.129 | 105.6663 | 262.8813 | 309.2376 | 0.268 | 18.6 | 5562 | 6 | 13.469 | 15.5 | 6278 | 163 | 96.319
1555 | 11:11 | 20.382 | 0.1204 | 105.5959 | 262.813 | 309.1597 | 0.271 | 18.6 | 5579 | 6 | 13.47 | 15.4 | 6176 | 163 | 96.319
1556 | 11:11 | 20.4294 | 0.1204 | 105.6033 | 262.7431 | 309.0444 | 0.27 | 18.7 | 5839 | 6 | 13.473 | 15.4 | 6191 | 163 | 96.319
1557 | 11:11 | 20.4294 | 0.1204 | 105.613 | 262.6687 | 308.9114 | 0.271 | 18.7 | 5856 | 6 | 13.472 | 15.4 | 6200 | 163 | 96.319
1558 | 11:11 | 20.382 | 0.1204 | 105.6074 | 262.5844 | 308.7935 | 0.271 | 18.7 | 5873 | 6 | 13.475 | 15.4 | 6214 | 163 | 96.319
1559 | 11:11 | 20.4294 | 0.1247 | 105.6865 | 262.497 | 308.6646 | 0.271 | 18.7 | 5891 | 6 | 13.478 | 15.4 | 6228 | 163 | 96.319
1560 | 11:11 | 20.4294 | 0.1118 | 105.7021 | 262.4418 | 308.58 | 0.271 | 18.7 | 5904 | 6 | 13.479 | 15.4 | 6246 | 163 | 96.319
1561 | 11:11 | 20.4294 | 0.1118 | 105.7196 | 262.382 | 308.5307 | 0.27 | 18.7 | 5913 | 6 | 13.481 | 15.5 | 6405 | 163 | 96.319
1562 | 11:11 | 20.382 | 0.1505 | 105.7465 | 262.3402 | 308.4393 | 0.27 | 18.6 | 5691 | 6 | 13.483 | 15.5 | 6443 | 162 | 96.2963
1563 | 11:11 | 20.382 | 0.1505 | 105.7367 | 262.2797 | 308.4014 | 0.268 | 18.6 | 5700 | 6 | 13.484 | 15.5 | 6463 | 162 | 96.2963
1564 | 11:11 | 20.4294 | 0.1462 | 105.7265 | 262.2346 | 308.3511 | 0.27 | 18.6 | 5712 | 6 | 13.486 | 15.5 | 6509 | 162 | 96.2963
1565 | 11:11 | 20.4294 | 0.1462 | 105.7438 | 262.1963 | 308.2999 | 0.269 | 18.6 | 5737 | 6 | 13.49 | 15.5 | 6549 | 162 | 96.2963
1566 | 11:11 | 20.382 | 0.1419 | 105.7261 | 262.1339 | 308.1821 | 0.269 | 18.6 | 5775 | 6 | 13.491 | 15.5 | 6574 | 162 | 96.2963
1567 | 11:11 | 20.382 | 0.1419 | 105.734 | 262.0615 | 308.0884 | 0.27 | 18.6 | 5816 | 6 | 13.495 | 15.4 | 6457 | 162 | 96.2963
1568 | 11:11 | 20.4294 | 0.1204 | 105.7612 | 262.0039 | 307.9986 | 0.269 | 18.6 | 5858 | 6 | 13.496 | 15.4 | 6433 | 162 | 96.2963
1569 | 11:11 | 20.4294 | 0.1204 | 105.7339 | 261.9344 | 307.9317 | 0.27 | 18.6 | 5891 | 6 | 13.5 | 15.4 | 6400 | 162 | 96.2963
1570 | 11:11 | 20.4294 | 0.1075 | 105.7715 | 261.8646 | 307.8449 | 0.271 | 18.6 | 5920 | 6 | 13.502 | 15.4 | 6364 | 162 | 96.2963
1571 | 11:11 | 20.4294 | 0.1075 | 105.7899 | 261.8163 | 307.7599 | 0.272 | 18.6 | 5929 | 6 | 13.506 | 15.4 | 6333 | 162 | 96.2963
1572 | 11:11 | 20.382 | 0.1075 | 105.7826 | 261.7647 | 307.6661 | 0.273 | 18.6 | 5920 | 6 | 13.508 | 15.4 | 6312 | 162 | 96.2963
1573 | 11:11 | 20.382 | 0.1075 | 105.7868 | 261.7195 | 307.5673 | 0.274 | 18.6 | 5912 | 6 | 13.51 | 15.4 | 6294 | 162 | 96.2963
1574 | 11:11 | 20.4294 | 0.1075 | 105.8118 | 261.6686 | 307.4768 | 0.274 | 18.6 | 5904 | 6 | 13.511 | 15.4 | 6278 | 161 | 96.2733
1575 | 11:11 | 20.4294 | 0.1075 | 105.782 | 261.616 | 307.4105 | 0.277 | 18.6 | 5895 | 7 | 13.514 | 15.4 | 6264 | 161 | 95.6522
1576 | 11:11 | 20.4294 | 0.1075 | 105.8574 | 261.566 | 307.3748 | 0.28 | 18.6 | 5891 | 7 | 13.515 | 15.4 | 6244 | 161 | 95.6522
1577 | 11:11 | 20.4294 | 0.1204 | 105.8794 | 261.537 | 307.3104 | 0.282 | 18.6 | 5887 | 7 | 13.518 | 15.4 | 6228 | 161 | 95.6522
1578 | 11:11 | 20.4294 | 0.1204 | 105.8739 | 261.4792 | 307.2433 | 0.283 | 18.6 | 5879 | 7 | 13.519 | 15.4 | 6216 | 161 | 95.6522
1579 | 11:11 | 20.4294 | 0.1204 | 105.9256 | 261.4231 | 307.1761 | 0.282 | 18.6 | 5866 | 7 | 13.522 | 15.4 | 6205 | 161 | 95.6522
1580 | 11:11 | 20.4294 | 0.1204 | 105.9353 | 261.3862 | 307.1216 | 0.283 | 18.7 | 6104 | 7 | 13.524 | 15.4 | 6200 | 161 | 95.6522
1581 | 11:11 | 20.4294 | 0.1161 | 105.9394 | 261.337 | 307.0431 | 0.284 | 18.7 | 6082 | 7 | 13.527 | 15.4 | 6194 | 161 | 95.6522
1582 | 11:11 | 20.4294 | 0.1204 | 105.9673 | 261.2796 | 307.0098 | 0.285 | 18.7 | 6069 | 7 | 13.53 | 15.5 | 6307 | 161 | 95.6522
1583 | 11:11 | 20.382 | 0.1161 | 105.9586 | 261.23 | 306.95 | 0.284 | 18.7 | 6043 | 7 | 13.532 | 15.5 | 6312 | 161 | 95.6522
1584 | 11:11 | 20.382 | 0.1161 | 105.9437 | 261.1758 | 306.9056 | 0.286 | 18.7 | 6021 | 7 | 13.534 | 15.5 | 6321 | 161 | 95.6522
1585 | 11:11 | 20.4294 | 0.1161 | 105.8907 | 261.1228 | 306.8149 | 0.286 | 18.7 | 5999 | 7 | 13.536 | 15.5 | 6329 | 161 | 95.6522
1586 | 11:11 | 20.4294 | 0.1161 | 105.8559 | 261.0555 | 306.7137 | 0.285 | 18.7 | 5986 | 7 | 13.542 | 15.5 | 6349 | 160 | 95.625
1587 | 11:11 | 20.4294 | 0.1118 | 105.8447 | 260.9949 | 306.6384 | 0.284 | 18.7 | 5982 | 7 | 13.546 | 15.5 | 6378 | 160 | 95.625
1588 | 11:11 | 20.4294 | 0.1118 | 105.8549 | 260.9491 | 306.563 | 0.287 | 18.7 | 5986 | 7 | 13.549 | 15.5 | 6409 | 160 | 95.625
1589 | 11:11 | 20.4294 | 0.1204 | 105.9114 | 260.8838 | 306.4924 | 0.288 | 18.6 | 5741 | 7 | 13.554 | 15.4 | 6325 | 160 | 95.625
1590 | 11:11 | 20.4294 | 0.1204 | 105.8612 | 260.8473 | 306.387 | 0.288 | 18.6 | 5758 | 7 | 13.555 | 15.4 | 6355 | 160 | 95.625
1591 | 11:12 | 20.4294 | 0.1161 | 105.8236 | 260.7875 | 306.3407 | 0.289 | 18.6 | 5766 | 7 | 13.561 | 15.4 | 6378 | 160 | 95.625
1592 | 11:12 | 20.4294 | 0.1161 | 105.8644 | 260.7256 | 306.244 | 0.289 | 18.6 | 5812 | 7 | 13.565 | 15.4 | 6385 | 160 | 95.625
1593 | 11:12 | 20.382 | 0.1161 | 105.8885 | 260.6683 | 306.2137 | 0.289 | 18.6 | 5845 | 7 | 13.566 | 15.5 | 6500 | 160 | 95.625
1594 | 11:12 | 20.382 | 0.1161 | 105.9059 | 260.6243 | 306.1466 | 0.287 | 18.6 | 5875 | 7 | 13.568 | 15.5 | 6485 | 160 | 95.625
1595 | 11:12 | 20.4294 | 0.1161 | 105.9385 | 260.5798 | 306.0933 | 0.288 | 18.6 | 5895 | 7 | 13.571 | 15.5 | 6470 | 160 | 95.625
1596 | 11:12 | 20.4294 | 0.1161 | 106.0132 | 260.5308 | 306.0349 | 0.287 | 18.6 | 5916 | 7 | 13.574 | 15.5 | 6467 | 160 | 95.625
1597 | 11:12 | 20.382 | 0.1075 | 106.0587 | 260.4803 | 305.9567 | 0.291 | 18.6 | 5929 | 7 | 13.576 | 15.5 | 6474 | 162 | 95.679
1598 | 11:12 | 20.4294 | 0.1118 | 106.096 | 260.4192 | 305.8991 | 0.292 | 18.6 | 5937 | 7 | 13.578 | 15.5 | 6496 | 162 | 95.679
1599 | 11:12 | 20.4294 | 0.1118 | 106.1079 | 260.3607 | 305.8707 | 0.292 | 18.6 | 5950 | 7 | 13.58 | 15.5 | 6529 | 162 | 95.679
1600 | 11:12 | 20.4294 | 0.1161 | 106.1013 | 260.3281 | 305.8237 | 0.295 | 18.6 | 5966 | 7 | 13.583 | 15.4 | 6451 | 162 | 95.679
1601 | 11:12 | 20.4294 | 0.1118 | 106.1624 | 260.2587 | 305.721 | 0.296 | 18.6 | 5983 | 7 | 13.586 | 15.5 | 6610 | 161 | 95.6522
1602 | 11:12 | 20.4294 | 0.1118 | 106.1524 | 260.1918 | 305.6312 | 0.298 | 18.6 | 6008 | 7 | 13.591 | 15.5 | 6649 | 162 | 95.679
1603 | 11:12 | 20.382 | 0.1075 | 106.182 | 260.1394 | 305.5544 | 0.298 | 18.6 | 6033 | 7 | 13.595 | 15.5 | 6687 | 161 | 95.6522
1604 | 11:12 | 20.382 | 0.1075 | 106.2219 | 260.0856 | 305.5001 | 0.303 | 18.6 | 6054 | 7 | 13.597 | 15.5 | 6710 | 161 | 95.6522
1605 | 11:12 | 20.4294 | 0.1075 | 106.2567 | 260.0181 | 305.454 | 0.304 | 18.6 | 6075 | 7 | 13.602 | 15.6 | 6846 | 161 | 95.6522
1606 | 11:12 | 20.4294 | 0.1333 | 106.3123 | 259.9694 | 305.363 | 0.306 | 18.6 | 6095 | 7 | 13.607 | 15.6 | 6844 | 161 | 95.6522
1607 | 11:12 | 20.4294 | 0.1161 | 106.2878 | 259.919 | 305.2628 | 0.31 | 18.6 | 6116 | 7 | 13.612 | 15.6 | 6825 | 161 | 95.6522
1608 | 11:12 | 20.4294 | 0.1161 | 106.2974 | 259.846 | 305.1843 | 0.308 | 18.6 | 6141 | 7 | 13.619 | 15.5 | 6681 | 161 | 95.6522
1609 | 11:12 | 20.382 | 0.1075 | 106.3057 | 259.7865 | 305.0919 | 0.31 | 18.6 | 6162 | 7 | 13.623 | 15.5 | 6663 | 161 | 95.6522
1610 | 11:12 | 20.382 | 0.1075 | 106.2953 | 259.7256 | 304.9999 | 0.314 | 18.6 | 6175 | 7 | 13.626 | 15.5 | 6647 | 161 | 95.6522
1611 | 11:12 | 20.4294 | 0.1204 | 106.3925 | 259.672 | 304.9355 | 0.316 | 18.6 | 6175 | 7 | 13.631 | 15.4 | 6533 | 161 | 95.6522
1612 | 11:12 | 20.4294 | 0.1204 | 106.4183 | 259.6226 | 304.8472 | 0.318 | 18.6 | 6175 | 7 | 13.635 | 15.4 | 6535 | 161 | 95.6522
1613 | 11:12 | 20.4294 | 0.129 | 106.4078 | 259.5715 | 304.7507 | 0.321 | 18.7 | 6434 | 7 | 13.64 | 15.4 | 6535 | 161 | 95.6522
1614 | 11:12 | 20.4294 | 0.129 | 106.405 | 259.4977 | 304.6229 | 0.322 | 18.7 | 6426 | 7 | 13.643 | 15.4 | 6539 | 161 | 95.6522
1615 | 11:12 | 20.4294 | 0.129 | 106.4012 | 259.4494 | 304.5168 | 0.322 | 18.7 | 6417 | 7 | 13.654 | 15.5 | 6663 | 161 | 95.6522
1616 | 11:12 | 20.4294 | 0.1204 | 106.3817 | 259.3836 | 304.4302 | 0.322 | 18.7 | 6395 | 7 | 13.657 | 15.5 | 6674 | 161 | 95.6522
1617 | 11:12 | 20.382 | 0.1204 | 106.3737 | 259.321 | 304.3899 | 0.322 | 18.7 | 6386 | 7 | 13.661 | 15.5 | 6696 | 161 | 95.6522
1618 | 11:12 | 20.4294 | 0.1204 | 106.4231 | 259.278 | 304.3082 | 0.322 | 18.7 | 6373 | 7 | 13.669 | 15.5 | 6721 | 161 | 95.6522
1619 | 11:12 | 20.382 | 0.1204 | 106.4839 | 259.2229 | 304.2369 | 0.323 | 18.7 | 6365 | 7 | 13.673 | 15.4 | 6637 | 161 | 95.6522
1620 | 11:12 | 20.382 | 0.1204 | 106.4919 | 259.1614 | 304.1455 | 0.324 | 18.7 | 6360 | 8 | 13.68 | 15.4 | 6673 | 161 | 95.0311
1621 | 11:12 | 20.4294 | 0.1075 | 106.4664 | 259.0925 | 304.0441 | 0.323 | 18.7 | 6365 | 7 | 13.684 | 15.5 | 6832 | 161 | 95.6522
1622 | 11:12 | 20.4294 | 0.0903 | 106.4399 | 259.0152 | 303.9462 | 0.322 | 18.6 | 6120 | 7 | 13.688 | 15.5 | 6869 | 161 | 95.6522
1623 | 11:12 | 20.4294 | 0.1032 | 106.4159 | 258.9465 | 303.8753 | #N/A | #N/A | / | / | 13.694 | 15.5 | 6905 | 160 | /
1624 | 11:12 | 20.382 | 0.0989 | 106.3853 | 258.8897 | 303.8004 | 0.321 | 18.6 | 6150 | 7 | 13.698 | 15.5 | 6936 | 160 | 95.625
1625 | 11:12 | 20.382 | 0.0989 | 106.3936 | 258.827 | 303.7074 | 0.321 | 18.6 | 6183 | 7 | 13.705 | 15.5 | 6958 | 160 | 95.625
1626 | 11:12 | 20.4294 | 0.0989 | 106.4009 | 258.7544 | 303.6301 | 0.326 | 18.6 | 6220 | 8 | 13.71 | 15.4 | 6851 | 160 | 95
1627 | 11:12 | 20.4294 | 0.1032 | 106.373 | 258.6971 | 303.5585 | 0.323 | 18.6 | 6262 | 7 | 13.716 | 15.4 | 6864 | 160 | 95.625
1628 | 11:12 | 20.4294 | 0.1032 | 106.3827 | 258.6472 | 303.4538 | 0.324 | 18.6 | 6300 | 7 | 13.72 | 15.4 | 6878 | 160 | 95.625
1629 | 11:12 | 20.4294 | 0.0989 | 106.3855 | 258.5943 | 303.3742 | 0.325 | 18.6 | 6345 | 7 | 13.725 | 15.4 | 6889 | 160 | 95.625
1630 | 11:12 | 20.382 | 0.1032 | 106.4053 | 258.534 | 303.2947 | 0.325 | 18.6 | 6383 | 7 | 13.735 | 15.4 | 6926 | 160 | 95.625
1631 | 11:12 | 20.4294 | 0.1075 | 106.4092 | 258.4964 | 303.208 | 0.326 | 18.6 | 6416 | 8 | 13.74 | 15.4 | 6967 | 160 | 95
1632 | 11:12 | 20.4294 | 0.1118 | 106.4236 | 258.4398 | 303.1264 | 0.329 | 18.6 | 6441 | 8 | 13.742 | 15.5 | 7132 | 160 | 95
1633 | 11:12 | 20.4294 | 0.1032 | 106.3579 | 258.3649 | 303.0007 | 0.331 | 18.6 | 6458 | 8 | 13.747 | 15.5 | 7178 | 160 | 95
1634 | 11:12 | 20.4294 | 0.1032 | 106.3387 | 258.3117 | 302.8961 | 0.334 | 18.6 | 6483 | 8 | 13.753 | 15.5 | 7201 | 160 | 95
1635 | 11:12 | 20.382 | 0.1032 | 106.3805 | 258.2512 | 302.799 | 0.337 | 18.6 | 6512 | 8 | 13.759 | 15.5 | 7212 | 160 | 95
1636 | 11:12 | 20.4768 | 0.0903 | 106.3819 | 258.1966 | 302.7327 | 0.337 | 18.6 | 6550 | 8 | 13.767 | 15.5 | 7214 | 160 | 95
1637 | 11:12 | 20.4294 | 0.0946 | 106.4004 | 258.1464 | 302.6513 | 0.338 | 18.6 | 6587 | 8 | 13.772 | 15.4 | 7089 | 160 | 95
1638 | 11:12 | 20.4294 | 0.0946 | 106.4023 | 258.08 | 302.5383 | 0.342 | 18.6 | 6612 | 8 | 13.781 | 15.5 | 7229 | 160 | 95
1639 | 11:12 | 20.4294 | 0.1075 | 106.3979 | 258.0118 | 302.4558 | 0.344 | 18.6 | 6633 | 8 | 13.79 | 15.5 | 7245 | 160 | 95
1640 | 11:12 | 20.382 | 0.1032 | 106.4083 | 257.9502 | 302.3865 | 0.345 | 18.6 | 6641 | 8 | 13.798 | 15.4 | 7139 | 160 | 95
1641 | 11:12 | 20.4294 | 0.0946 | 106.4383 | 257.9018 | 302.2815 | 0.345 | 18.6 | 6650 | 8 | 13.807 | 15.5 | 7301 | 160 | 95
1642 | 11:12 | 20.382 | 0.1032 | 106.4315 | 257.8379 | 302.2046 | 0.347 | 18.6 | 6670 | 8 | 13.812 | 15.5 | 7345 | 160 | 95
1643 | 11:12 | 20.4294 | 0.0946 | 106.4972 | 257.7555 | 302.1493 | 0.352 | 18.6 | 6695 | 8 | 13.817 | 15.5 | 7383 | 160 | 95
1644 | 11:12 | 20.4294 | 0.0946 | 106.506 | 257.6959 | 302.036 | 0.352 | 18.6 | 6720 | 8 | 13.824 | 15.6 | 7557 | 160 | 95
1645 | 11:12 | 20.4294 | 0.0817 | 106.5082 | 257.6346 | 301.9269 | 0.354 | 18.6 | 6750 | 8 | 13.826 | 15.6 | 7607 | 160 | 95
1646 | 11:12 | 20.4294 | 0.0946 | 106.5251 | 257.5622 | 301.8384 | 0.354 | 18.6 | 6779 | 8 | 13.829 | 15.5 | 7498 | 160 | 95
1647 | 11:12 | 20.4294 | 0.0946 | 106.5308 | 257.4863 | 301.7449 | 0.357 | 18.6 | 6804 | 8 | 13.835 | 15.5 | 7514 | 160 | 95
1648 | 11:12 | 20.4294 | 0.0817 | 106.5467 | 257.4327 | 301.6906 | 0.355 | 18.6 | 6837 | 8 | 13.839 | 15.5 | 7538 | 160 | 95
1649 | 11:12 | 20.4294 | 0.0688 | 106.5274 | 257.3774 | 301.6041 | 0.357 | 18.6 | 6866 | 8 | 13.843 | 15.4 | 7414 | 160 | 95
1650 | 11:12 | 20.4294 | 0.0688 | 106.5899 | 257.334 | 301.5288 | 0.356 | 18.6 | 6904 | 8 | 13.852 | 15.4 | 7417 | 160 | 95
1651 | 11:13 | 20.4294 | 0.0688 | 106.5525 | 257.2546 | 301.4209 | 0.358 | 18.6 | 6933 | 8 | 13.854 | 15.4 | 7428 | 160 | 95
1652 | 11:13 | 20.4294 | 0.0688 | 106.5493 | 257.1737 | 301.3252 | 0.361 | 18.6 | 6958 | 8 | 13.859 | 15.5 | 7583 | 159 | 94.9686
1653 | 11:13 | 20.4294 | 0.0688 | 106.5413 | 257.1045 | 301.2205 | 0.361 | 18.6 | 6970 | 8 | 13.865 | 15.5 | 7590 | 160 | 95
1654 | 11:13 | 20.4294 | 0.0645 | 106.5346 | 257.0289 | 301.1259 | 0.365 | 18.6 | 6979 | 8 | 13.872 | 15.6 | 7727 | 159 | 94.9686
1655 | 11:13 | 20.4294 | 0.0645 | 106.5175 | 256.9446 | 301.045 | 0.365 | 18.6 | 6979 | 8 | 13.878 | 15.7 | 7879 | 159 | 94.9686
1656 | 11:13 | 20.4294 | 0.0645 | 106.5062 | 256.8858 | 300.9499 | 0.365 | 18.6 | 6979 | 8 | 13.883 | 15.7 | 7877 | 159 | 94.9686
1657 | 11:13 | 20.4294 | 0.0645 | 106.4435 | 256.8161 | 300.8664 | 0.364 | 18.6 | 6975 | 8 | 13.888 | 15.7 | 7869 | 159 | 94.9686
1658 | 11:13 | 20.4294 | 0.0688 | 106.4436 | 256.7631 | 300.7969 | 0.365 | 18.6 | 6970 | 8 | 13.894 | 15.6 | 7735 | 159 | 94.9686
1659 | 11:13 | 20.4294 | 0.0688 | 106.4052 | 256.7005 | 300.7391 | 0.368 | 18.6 | 6975 | 8 | 13.899 | 15.6 | 7742 | 159 | 94.9686
1660 | 11:13 | 20.4294 | 0.0688 | 106.3718 | 256.6534 | 300.6709 | 0.367 | 18.6 | 6983 | 8 | 13.906 | 15.6 | 7755 | 159 | 94.9686
1661 | 11:13 | 20.4294 | 0.0688 | 106.4101 | 256.5745 | 300.5762 | 0.369 | 18.7 | 7299 | 8 | 13.913 | 15.6 | 7772 | 159 | 94.9686
1662 | 11:13 | 20.4294 | 0.0688 | 106.3116 | 256.5149 | 300.5081 | 0.369 | 18.7 | 7317 | 8 | 13.92 | 15.6 | 7794 | 159 | 94.9686
1663 | 11:13 | 20.4294 | 0.0645 | 106.2483 | 256.4366 | 300.4372 | 0.374 | 18.7 | 7330 | 8 | 13.924 | 15.6 | 7822 | 159 | 94.9686
1664 | 11:13 | 20.4294 | 0.0645 | 106.1598 | 256.3873 | 300.3427 | 0.374 | 18.7 | 7339 | 8 | 13.932 | 15.6 | 7861 | 159 | 94.9686
1665 | 11:13 | 20.4294 | 0.0645 | 106.0547 | 256.3374 | 300.2456 | 0.378 | 18.7 | 7347 | 9 | 13.936 | 15.6 | 7905 | 159 | 94.3396
1666 | 11:13 | 20.382 | 0.086 | 105.9747 | 256.2549 | 300.1524 | 0.38 | 18.7 | 7356 | 9 | 13.944 | 15.6 | 7948 | 161 | 94.4099
1667 | 11:13 | 20.4294 | 0.086 | 105.9202 | 256.2107 | 300.0611 | 0.38 | 18.7 | 7369 | 9 | 13.95 | 15.6 | 7979 | 161 | 94.4099
1668 | 11:13 | 20.4294 | 0.086 | 105.8679 | 256.1619 | 299.9997 | 0.381 | 18.7 | 7386 | 9 | 13.955 | 15.6 | 7990 | 161 | 94.4099
1669 | 11:13 | 20.4768 | 0.0817 | 105.8072 | 256.0884 | 299.9425 | 0.382 | 18.7 | 7404 | 9 | 13.96 | 15.7 | 8154 | 161 | 94.4099
1670 | 11:13 | 20.4768 | 0.0903 | 105.6763 | 256.03 | 299.838 | 0.384 | 18.7 | 7426 | 9 | 13.965 | 15.7 | 8143 | 161 | 94.4099
1671 | 11:13 | 20.4294 | 0.0903 | 105.5683 | 255.9683 | 299.7461 | 0.384 | 18.7 | 7452 | 9 | 13.971 | 15.7 | 8145 | 161 | 94.4099
1672 | 11:13 | 20.4294 | 0.0903 | 105.4479 | 255.8934 | 299.683 | 0.384 | 18.7 | 7469 | 9 | 13.977 | 15.7 | 8126 | 161 | 94.4099
1673 | 11:13 | 20.382 | 0.0903 | 105.376 | 255.8444 | 299.643 | 0.386 | 18.7 | 7491 | 9 | 13.984 | 15.7 | 8132 | 161 | 94.4099
1674 | 11:13 | 20.382 | 0.0903 | 105.2351 | 255.7844 | 299.5268 | 0.388 | 18.7 | 7504 | 9 | 13.991 | 15.7 | 8130 | 161 | 94.4099
1675 | 11:13 | 20.4768 | 0.0903 | 105.1186 | 255.7312 | 299.4275 | 0.388 | 18.7 | 7517 | 9 | 13.997 | 15.7 | 8135 | 161 | 94.4099
1676 | 11:13 | 20.382 | 0.086 | 105.0384 | 255.6839 | 299.3219 | 0.389 | 18.7 | 7521 | 9 | 14.002 | 15.7 | 8130 | 161 | 94.4099
1677 | 11:13 | 20.382 | 0.086 | 104.8604 | 255.6252 | 299.2338 | 0.391 | 18.7 | 7530 | 9 | 14.008 | 15.7 | 8141 | 161 | 94.4099
1678 | 11:13 | 20.4768 | 0.0817 | 104.7603 | 255.5865 | 299.132 | 0.392 | 18.7 | 7530 | 9 | 14.013 | 15.7 | 8149 | 161 | 94.4099
1679 | 11:13 | 20.4768 | 0.0731 | 104.6129 | 255.5104 | 299.0522 | 0.393 | 18.7 | 7534 | 9 | 14.021 | 15.7 | 8145 | 161 | 94.4099
1680 | 11:13 | 20.4768 | 0.0817 | 104.4775 | 255.4471 | 298.9362 | 0.395 | 18.7 | 7539 | 9 | 14.028 | 15.8 | 8315 | 161 | 94.4099
1681 | 11:13 | 20.4768 | 0.0817 | 104.2739 | 255.3874 | 298.8345 | 0.396 | 18.7 | 7543 | 9 | 14.035 | 15.8 | 8315 | 161 | 94.4099
1682 | 11:13 | 20.4294 | 0.1032 | 104.1485 | 255.3116 | 298.7288 | 0.397 | 18.7 | 7547 | 9 | 14.042 | 15.8 | 8301 | 161 | 94.4099
1683 | 11:13 | 20.4294 | 0.0989 | 104.0345 | 255.2415 | 298.6191 | 0.398 | 18.7 | 7552 | 9 | 14.048 | 15.9 | 8468 | 161 | 94.4099
1684 | 11:13 | 20.4294 | 0.0946 | 103.8997 | 255.1854 | 298.5139 | 0.398 | 18.7 | 7552 | 9 | #N/A | #N/A | #N/A | #N/A | /
1685 | 11:13 | 20.4294 | 0.086 | 103.8427 | 255.1351 | 298.4345 | 0.403 | 18.8 | 7900 | 9 | 14.054 | 15.8 | 8311 | 161 | 94.4099
1686 | 11:13 | 20.382 | 0.086 | 103.698 | 255.0707 | 298.3715 | 0.401 | 18.8 | 7895 | 9 | #N/A | #N/A | #N/A | #N/A | /
1687 | 11:13 | 20.382 | 0.086 | 103.6197 | 254.9937 | 298.3056 | 0.404 | 18.8 | 7886 | 9 | 14.068 | 15.8 | 8365 | 161 | 94.4099
1688 | 11:13 | 20.382 | 0.1032 | 103.508 | 254.929 | 298.2218 | 0.404 | 18.7 | 7547 | 9 | 14.072 | 15.8 | 8434 | 161 | 94.4099
1689 | 11:13 | 20.4294 | 0.1118 | 103.4308 | 254.8577 | 298.1065 | 0.405 | 18.7 | 7556 | 9 | 14.081 | 15.8 | 8513 | 161 | 94.4099
1690 | 11:13 | 20.382 | 0.0946 | 103.3493 | 254.802 | 298.0155 | 0.406 | 18.7 | 7578 | 9 | 14.085 | 15.8 | 8598 | 160 | 94.375
1691 | 11:13 | 20.382 | 0.129 | 103.2991 | 254.749 | 297.9576 | 0.406 | 18.8 | 7959 | 9 | 14.091 | 15.9 | 8868 | 161 | 94.4099
1692 | 11:13 | 20.382 | 0.129 | 103.2067 | 254.6799 | 297.9005 | 0.404 | 18.8 | 7995 | 9 | 14.098 | 15.9 | 8956 | 160 | 94.375
1693 | 11:13 | 20.4294 | 0.129 | 103.2736 | 254.6367 | 297.8326 | 0.404 | 18.8 | 8036 | 9 | 14.106 | 15.9 | 9017 | 161 | 94.4099
1694 | 11:13 | 20.4294 | 0.1161 | 103.3748 | 254.5613 | 297.7615 | 0.404 | 18.8 | 8077 | 9 | 14.112 | 15.9 | 9070 | 160 | 94.375
1695 | 11:13 | 20.4294 | 0.1161 | 103.4758 | 254.4793 | 297.6977 | 0.405 | 18.8 | 8118 | 9 | 14.12 | 15.9 | 9096 | 160 | 94.375
1696 | 11:13 | 20.4294 | 0.1161 | 103.56 | 254.4152 | 297.6262 | 0.405 | 18.8 | 8159 | 9 | 14.128 | 15.9 | 9094 | 160 | 94.375
1697 | 11:13 | 20.4294 | 0.1161 | 103.5853 | 254.3491 | 297.5563 | 0.408 | 18.8 | 8195 | 9 | 14.137 | 15.9 | 9098 | 160 | 94.375
1698 | 11:13 | 20.382 | 0.1118 | 103.5329 | 254.2971 | 297.4552 | 0.409 | 18.8 | 8218 | 9 | 14.141 | 15.9 | 9086 | 160 | 94.375
1699 | 11:13 | 20.4294 | 0.1161 | 103.4691 | 254.2278 | 297.4136 | 0.411 | 18.8 | 8236 | 9 | 14.149 | 15.9 | 9049 | 160 | 94.375
1700 | 11:13 | 20.4294 | 0.1204 | 103.3721 | 254.1752 | 297.3076 | 0.412 | 18.8 | 8245 | 9 | 14.154 | 15.9 | 9007 | 160 | 94.375
1701 | 11:13 | 20.4294 | 0.1118 | 103.3116 | 254.1024 | 297.2123 | 0.414 | 18.8 | 8245 | 9 | 14.16 | 15.9 | 8968 | 160 | 94.375
1702 | 11:13 | 20.4294 | 0.1118 | 103.2468 | 254.0186 | 297.1091 | 0.417 | 18.8 | 8245 | 10 | 14.167 | 15.9 | 8911 | 160 | 93.75
1703 | 11:13 | 20.4294 | 0.1118 | 103.2119 | 253.9582 | 296.9984 | 0.418 | 18.8 | 8236 | 10 | 14.172 | 15.8 | 8676 | 160 | 93.75
1704 | 11:13 | 20.382 | 0.1118 | 103.2179 | 253.8769 | 296.8789 | 0.422 | 18.8 | 8227 | 10 | 14.178 | 15.8 | 8632 | 160 | 93.75
1705 | 11:13 | 20.4294 | 0.129 | 103.2033 | 253.8302 | 296.814 | 0.425 | 18.8 | 8204 | 10 | 14.187 | 15.9 | 8741 | 160 | 93.75
1706 | 11:13 | 20.4294 | 0.1204 | 103.1362 | 253.7571 | 296.7553 | 0.425 | 18.8 | 8177 | 10 | 14.197 | 15.9 | 8692 | 160 | 93.75
1707 | 11:13 | 20.4294 | 0.1204 | 103.0649 | 253.6898 | 296.6708 | 0.427 | 18.8 | 8127 | 10 | 14.204 | 15.9 | 8662 | 160 | 93.75
1708 | 11:13 | 20.4294 | 0.1204 | 103.0735 | 253.6124 | 296.6037 | 0.428 | 18.8 | 8086 | 10 | 14.211 | 15.9 | 8635 | 160 | 93.75
1709 | 11:13 | 20.4294 | 0.1247 | 103.1198 | 253.5447 | 296.5328 | 0.427 | 18.8 | 8040 | 10 | 14.217 | 15.9 | 8633 | 160 | 93.75
1710 | 11:13 | 20.4294 | 0.1247 | 103.1133 | 253.4948 | 296.4704 | 0.428 | 18.8 | 8009 | 10 | 14.223 | 15.9 | 8654 | 160 | 93.75
1711 | 11:14 | 20.382 | 0.1161 | 103.0649 | 253.4248 | 296.4255 | 0.43 | 18.8 | 7990 | 10 | 14.23 | 15.9 | 8686 | 160 | 93.75
1712 | 11:14 | 20.382 | 0.1161 | 103.0507 | 253.3606 | 296.3488 | 0.433 | 18.8 | 7981 | 10 | 14.235 | 16 | 8898 | 160 | 93.75
1713 | 11:14 | 20.382 | 0.1118 | 102.9973 | 253.2962 | 296.2757 | 0.433 | 18.8 | 7990 | 10 | 14.242 | 16 | 8934 | 160 | 93.75
1714 | 11:14 | 20.382 | 0.1118 | 103.0249 | 253.2324 | 296.2207 | 0.433 | 18.8 | 8009 | 10 | 14.246 | 16 | 8962 | 160 | 93.75
1715 | 11:14 | 20.382 | 0.1118 | 103.0475 | 253.183 | 296.1729 | 0.435 | 18.8 | 8050 | 10 | 14.256 | 16 | 8982 | 160 | 93.75
1716 | 11:14 | 20.382 | 0.1118 | 103.0079 | 253.1095 | 296.121 | 0.434 | 18.8 | 8086 | 10 | 14.262 | 15.9 | 8817 | 160 | 93.75
1717 | 11:14 | 20.382 | 0.1075 | 102.9878 | 253.0434 | 296.079 | 0.435 | 18.8 | 8122 | 10 | 14.274 | 15.9 | 8803 | 160 | 93.75
1718 | 11:14 | 20.382 | 0.1075 | 102.9577 | 252.9696 | 296.0016 | 0.441 | 18.8 | 8163 | 10 | 14.284 | 15.9 | 8776 | 160 | 93.75
1719 | 11:14 | 20.4294 | 0.1032 | 102.9771 | 252.9096 | 295.924 | 0.444 | 18.8 | 8186 | 10 | 14.292 | 15.9 | 8752 | 160 | 93.75
1720 | 11:14 | 20.4294 | 0.1032 | 102.9803 | 252.8498 | 295.8668 | 0.446 | 18.8 | 8218 | 10 | 14.3 | 15.9 | 8703 | 160 | 93.75
1721 | 11:14 | 20.4294 | 0.129 | 102.9922 | 252.7515 | 295.8199 | 0.446 | 18.8 | 8231 | 10 | 14.309 | 15.9 | 8654 | 160 | 93.75
1722 | 11:14 | 20.4294 | 0.1333 | 102.9903 | 252.6796 | 295.7393 | 0.45 | 18.7 | 7878 | 10 | 14.315 | 15.9 | 8631 | 160 | 93.75
1723 | 11:14 | 20.4294 | 0.1333 | 102.9684 | 252.6034 | 295.6853 | 0.45 | 18.7 | 7882 | 10 | 14.319 | 15.9 | 8588 | 160 | 93.75
1724 | 11:14 | 20.4294 | 0.1247 | 102.8914 | 252.5452 | 295.6183 | 0.451 | 18.7 | 7886 | 10 | 14.33 | 15.9 | 8535 | 160 | 93.75
1725 | 11:14 | 20.4294 | 0.1247 | 102.9356 | 252.4779 | 295.5574 | 0.452 | 18.8 | 8240 | 10 | 14.337 | 15.9 | 8511 | 160 | 93.75
1726 | 11:14 | 20.4294 | 0.129 | 102.9245 | 252.4169 | 295.516 | 0.459 | 18.8 | 8231 | 10 | 14.347 | 15.9 | 8507 | 160 | 93.75
1727 | 11:14 | 20.4294 | 0.129 | 102.8882 | 252.3371 | 295.4715 | 0.456 | 18.8 | 8209 | 10 | 14.356 | 15.9 | 8519 | 160 | 93.75
1728 | 11:14 | 20.4294 | 0.129 | 102.8326 | 252.2631 | 295.4412 | 0.457 | 18.8 | 8172 | 10 | 14.365 | 15.9 | 8535 | 160 | 93.75
1729 | 11:14 | 20.4294 | 0.129 | 102.8398 | 252.2149 | 295.4016 | 0.458 | 18.8 | 8127 | 10 | 14.372 | 15.9 | 8580 | 160 | 93.75
1730 | 11:14 | 20.4294 | 0.1247 | 102.907 | 252.1487 | 295.3633 | 0.463 | 18.8 | 8100 | 10 | 14.383 | 15.9 | 8621 | 160 | 93.75
1731 | 11:14 | 20.382 | 0.1333 | 102.8923 | 252.0794 | 295.3198 | 0.462 | 18.8 | 8068 | 10 | 14.391 | 15.9 | 8670 | 162 | 93.8272
1732 | 11:14 | 20.4294 | 0.1247 | 102.8707 | 252.0285 | 295.2398 | 0.463 | 18.8 | 8059 | 10 | 14.398 | 15.9 | 8747 | 162 | 93.8272
1733 | 11:14 | 20.4294 | 0.1247 | 102.8817 | 251.9641 | 295.1383 | 0.466 | 18.8 | 8063 | 11 | 14.406 | 15.9 | 8766 | 162 | 93.2099
1734 | 11:14 | 20.4294 | 0.1204 | 102.8675 | 251.9094 | 295.081 | 0.466 | 18.8 | 8081 | 11 | 14.413 | 15.9 | 8772 | 162 | 93.2099
1735 | 11:14 | 20.4294 | 0.1204 | 102.8507 | 251.827 | 295.0176 | 0.466 | 18.8 | 8104 | 11 | 14.421 | 15.9 | 8760 | 162 | 93.2099
1736 | 11:14 | 20.4294 | 0.1118 | 102.8707 | 251.762 | 294.9326 | 0.471 | 18.8 | 8127 | 11 | 14.427 | 15.9 | 8737 | 162 | 93.2099
1737 | 11:14 | 20.382 | 0.129 | 102.8656 | 251.7086 | 294.8556 | 0.473 | 18.8 | 8150 | 11 | 14.43 | 15.9 | 8719 | 162 | 93.2099
1738 | 11:14 | 20.4294 | 0.129 | 102.9117 | 251.6417 | 294.7633 | 0.474 | 18.8 | 8159 | 11 | 14.441 | 15.9 | 8723 | 162 | 93.2099
1739 | 11:14 | 20.4294 | 0.1333 | 102.8864 | 251.5854 | 294.6776 | 0.477 | 18.8 | 8163 | 11 | 14.449 | 15.9 | 8719 | 162 | 93.2099
1740 | 11:14 | 20.4294 | 0.1333 | 102.8309 | 251.5317 | 294.6001 | 0.479 | 18.8 | 8154 | 11 | 14.455 | 15.9 | 8737 | 162 | 93.2099
1741 | 11:14 | 20.4294 | 0.1161 | 102.8481 | 251.4887 | 294.5053 | #N/A | #N/A | / | / | 14.462 | 15.9 | 8754 | 162 | /
1742 | 11:14 | 20.4294 | 0.1118 | 102.8362 | 251.4365 | 294.462 | 0.482 | 18.8 | 8150 | 11 | 14.468 | 15.9 | 8770 | 162 | 93.2099
1743 | 11:14 | 20.4294 | 0.1118 | 102.8817 | 251.3969 | 294.432 | 0.483 | 18.8 | 8136 | 11 | 14.475 | 15.9 | 8756 | 162 | 93.2099
1744 | 11:14 | 20.4294 | 0.1118 | 102.919 | 251.369 | 294.3511 | 0.487 | 18.8 | 8127 | 11 | 14.484 | 15.9 | 8741 | 162 | 93.2099
1745 | 11:14 | 20.4294 | 0.1204 | 102.9541 | 251.331 | 294.2585 | 0.488 | 18.8 | 8118 | 11 | 14.491 | 15.9 | 8717 | 162 | 93.2099
1746 | 11:14 | 20.4294 | 0.1161 | 102.9386 | 251.2845 | 294.1748 | 0.488 | 18.8 | 8109 | 11 | 14.498 | 15.9 | 8696 | 162 | 93.2099
1747 | 11:14 | 20.4294 | 0.1161 | 102.9684 | 251.2372 | 294.1093 | 0.491 | 18.8 | 8100 | 11 | 14.508 | 15.9 | 8682 | 162 | 93.2099
1748 | 11:14 | 20.4294 | 0.1075 | 102.9876 | 251.1891 | 294.0397 | 0.492 | 18.8 | 8081 | 11 | 14.515 | 16 | 8854 | 162 | 93.2099
1749 | 11:14 | 20.4294 | 0.1075 | 103.0185 | 251.1455 | 293.9828 | 0.494 | 18.8 | 8063 | 11 | 14.524 | 16 | 8844 | 162 | 93.2099
1750 | 11:14 | 20.4294 | 0.0989 | 103.031 | 251.0992 | 293.9677 | 0.496 | 18.8 | 8050 | 11 | 14.536 | 16 | 8846 | 162 | 93.2099
1751 | 11:14 | 20.4294 | 0.1032 | 103.0151 | 251.083 | 293.9061 | 0.497 | 18.8 | 8036 | 11 | 14.543 | 16 | 8852 | 162 | 93.2099
1752 | 11:14 | 20.4294 | 0.1032 | 103.036 | 251.035 | 293.8478 | 0.499 | 18.8 | 8022 | 11 | 14.555 | 16.1 | 9051 | 162 | 93.2099
1753 | 11:14 | 20.4294 | 0.0989 | 103.0235 | 250.98 | 293.8163 | 0.5 | 18.8 | 8013 | 11 | 14.564 | 16.1 | 9053 | 162 | 93.2099
1754 | 11:14 | 20.4294 | 0.0989 | 103.0589 | 250.9322 | 293.7613 | 0.499 | 18.9 | 8390 | 11 | 14.574 | 16.1 | 9071 | 162 | 93.2099
1755 | 11:14 | 20.4294 | 0.1032 | 103.0117 | 250.8979 | 293.7236 | 0.5 | 18.9 | 8385 | 11 | 14.585 | 16.1 | 9097 | 162 | 93.2099
1756 | 11:14 | 20.4294 | 0.1161 | 103.0053 | 250.8598 | 293.6799 | 0.505 | 18.9 | 8380 | 11 | 14.594 | 16.1 | 9130 | 162 | 93.2099
1757 | 11:14 | 20.4768 | 0.1118 | 102.9568 | 250.8131 | 293.636 | 0.508 | 18.9 | 8380 | 11 | 14.604 | 16.1 | 9169 | 162 | 93.2099
1758 | 11:14 | 20.382 | 0.1118 | 102.9555 | 250.7613 | 293.5786 | 0.513 | 18.9 | 8380 | 11 | 14.614 | 16.1 | 9202 | 162 | 93.2099
1759 | 11:14 | 20.382 | 0.1161 | 102.9359 | 250.7142 | 293.5063 | 0.516 | 18.9 | 8380 | 12 | 14.626 | 16.1 | 9230 | 162 | 92.5926
1760 | 11:14 | 20.382 | 0.1161 | 102.8201 | 250.6616 | 293.4336 | 0.519 | 18.9 | 8385 | 12 | 14.637 | 16.1 | 9259 | 162 | 92.5926
1761 | 11:14 | 20.4294 | 0.1204 | 102.7292 | 250.6031 | 293.3485 | 0.522 | 18.9 | 8399 | 12 | 14.648 | 16 | 9100 | 162 | 92.5926
1762 | 11:14 | 20.4294 | 0.1075 | 102.6513 | 250.5518 | 293.2566 | 0.522 | 18.9 | 8404 | 12 | 14.658 | 16.1 | 9312 | 162 | 92.5926
1763 | 11:14 | 20.382 | 0.1032 | 102.6045 | 250.4956 | 293.1988 | 0.521 | 18.9 | 8414 | 12 | 14.67 | 16.1 | 9348 | 162 | 92.5926
1764 | 11:14 | 20.382 | 0.0989 | 102.6529 | 250.4532 | 293.1245 | 0.524 | 18.9 | 8423 | 12 | 14.686 | 16.1 | 9381 | 162 | 92.5926
1765 | 11:14 | 20.382 | 0.0989 | 102.6048 | 250.3867 | 293.0509 | 0.526 | 18.9 | 8428 | 12 | 14.698 | 16.1 | 9418 | 162 | 92.5926
1766 | 11:14 | 20.4294 | 0.0989 | 102.609 | 250.3179 | 292.9951 | 0.527 | 18.9 | 8447 | 12 | 14.708 | 16.1 | 9455 | 162 | 92.5926
1767 | 11:14 | 20.382 | 0.1118 | 102.5363 | 250.2503 | 292.9001 | 0.529 | 18.9 | 8466 | 12 | 14.721 | 16.1 | 9485 | 162 | 92.5926
1768 | 11:14 | 20.382 | 0.1118 | 102.5619 | 250.1981 | 292.8199 | 0.529 | 18.9 | 8490 | 12 | 14.732 | 16.1 | 9514 | 162 | 92.5926
1769 | 11:14 | 20.4294 | 0.1204 | 102.5606 | 250.1489 | 292.7184 | 0.531 | 18.9 | 8523 | 12 | 14.742 | 16.1 | 9536 | 162 | 92.5926
1770 | 11:14 | 20.4294 | 0.1161 | 102.5866 | 250.0589 | 292.6596 | 0.533 | 18.9 | 8557 | 12 | 14.752 | 16.1 | 9555 | 162 | 92.5926
1771 | 11:15 | 20.4294 | 0.1161 | 102.5699 | 250.008 | 292.5683 | 0.535 | 18.9 | 8580 | 12 | 14.763 | 16.1 | 9569 | 162 | 92.5926
1772 | 11:15 | 20.382 | 0.1333 | 102.5368 | 249.9419 | 292.5102 | 0.539 | 18.9 | 8609 | 12 | 14.776 | 16.1 | 9577 | 162 | 92.5926
1773 | 11:15 | 20.382 | 0.1333 | 102.5465 | 249.894 | 292.4747 | 0.539 | 18.9 | 8628 | 12 | 14.787 | 16.1 | 9577 | 162 | 92.5926
1774 | 11:15 | 20.4294 | 0.1505 | 102.604 | 249.8379 | 292.4173 | 0.54 | 18.9 | 8642 | 12 | 14.801 | 16.1 | 9569 | 163 | 92.638
1775 | 11:15 | 20.4294 | 0.1505 | 102.6729 | 249.7791 | 292.3495 | 0.544 | 18.9 | 8661 | 12 | 14.812 | 16.1 | 9553 | 163 | 92.638
1776 | 11:15 | 20.4294 | 0.1505 | 102.649 | 249.7349 | 292.2833 | 0.545 | 18.9 | 8680 | 12 | 14.823 | 16.1 | 9538 | 163 | 92.638
1777 | 11:15 | 20.4294 | 0.1505 | 102.7171 | 249.6959 | 292.2516 | 0.547 | 18.9 | 8695 | 12 | 14.835 | 16.1 | 9514 | 163 | 92.638
1778 | 11:15 | 20.4294 | 0.1419 | 102.7684 | 249.6516 | 292.2098 | 0.552 | 18.9 | 8704 | 12 | 14.843 | 16.1 | 9491 | 163 | 92.638
1779 | 11:15 | 20.4294 | 0.1419 | 102.7875 | 249.5818 | 292.1314 | 0.554 | 18.9 | 8699 | 12 | 14.853 | 16 | 9270 | 163 | 92.638
1780 | 11:15 | 20.382 | 0.1505 | 102.8523 | 249.5107 | 292.0793 | 0.558 | 18.9 | 8680 | 12 | 14.865 | 16.1 | 9422 | 163 | 92.638
1781 | 11:15 | 20.4294 | 0.1462 | 102.8477 | 249.4651 | 292.0246 | 0.558 | 18.9 | 8666 | 13 | 14.876 | 16.1 | 9387 | 163 | 92.0245
1782 | 11:15 | 20.382 | 0.1462 | 102.8373 | 249.4188 | 291.963 | 0.562 | 18.9 | 8647 | 13 | 14.885 | 16.1 | 9361 | 163 | 92.0245
1783 | 11:15 | 20.4294 | 0.1548 | 102.8401 | 249.3738 | 291.8793 | 0.563 | 18.9 | 8619 | 13 | 14.897 | 16.1 | 9346 | 163 | 92.0245
1784 | 11:15 | 20.4294 | 0.1548 | 102.89 | 249.3043 | 291.8511 | 0.566 | 18.9 | 8590 | 13 | 14.907 | 16.1 | 9348 | 163 | 92.0245
1785 | 11:15 | 20.4294 | 0.1677 | 102.9292 | 249.2505 | 291.8101 | 0.569 | 18.9 | 8571 | 13 | 14.917 | 16.1 | 9369 | 163 | 92.0245
1786 | 11:15 | 20.4294 | 0.1634 | 102.948 | 249.1892 | 291.7395 | 0.572 | 18.9 | 8538 | 13 | 14.928 | 16.1 | 9391 | 163 | 92.0245
1787 | 11:15 | 20.382 | 0.1634 | 102.9583 | 249.1159 | 291.6653 | 0.575 | 18.9 | 8514 | 13 | 14.94 | 16.1 | 9416 | 163 | 92.0245
1788 | 11:15 | 20.382 | 0.1677 | 102.9485 | 249.0562 | 291.6026 | 0.578 | 18.9 | 8495 | 13 | 14.953 | 16.1 | 9430 | 163 | 92.0245
1789 | 11:15 | 20.382 | 0.1677 | 102.9262 | 249.0058 | 291.5629 | 0.58 | 18.9 | 8485 | 13 | 14.966 | 16.1 | 9428 | 163 | 92.0245
1790 | 11:15 | 20.382 | 0.1634 | 102.9724 | 248.9447 | 291.5197 | 0.583 | 18.9 | 8490 | 13 | 14.979 | 16.1 | 9418 | 163 | 92.0245
1791 | 11:15 | 20.4294 | 0.1763 | 102.9925 | 248.8936 | 291.4302 | 0.584 | 18.9 | 8495 | 13 | 14.99 | 16.1 | 9400 | 163 | 92.0245
1792 | 11:15 | 20.4294 | 0.1763 | 103.0325 | 248.8286 | 291.3539 | 0.588 | 18.9 | 8514 | 13 | 15 | 16.1 | 9391 | 163 | 92.0245
1793 | 11:15 | 20.4294 | 0.1677 | 103.0036 | 248.7785 | 291.2837 | 0.59 | 18.9 | 8538 | 13 | 15.012 | 16.1 | 9369 | 163 | 92.0245
1794 | 11:15 | 20.382 | 0.1591 | 103.0353 | 248.7037 | 291.2139 | 0.592 | 18.9 | 8552 | 13 | 15.021 | 16.1 | 9363 | 163 | 92.0245
1795 | 11:15 | 20.382 | 0.1591 | 103.0696 | 248.6452 | 291.1569 | 0.594 | 18.9 | 8566 | 13 | 15.032 | 16.1 | 9369 | 163 | 92.0245
1796 | 11:15 | 20.4294 | 0.1462 | 103.0619 | 248.604 | 291.1144 | 0.598 | 18.9 | 8590 | 14 | 15.042 | 16.1 | 9379 | 165 | 91.5152
1797 | 11:15 | 20.4294 | 0.1462 | 103.0865 | 248.5507 | 291.0754 | 0.6 | 18.9 | 8609 | 14 | 15.053 | 16.1 | 9393 | 165 | 91.5152
1798 | 11:15 | 20.4294 | 0.1462 | 103.089 | 248.4922 | 291.0261 | 0.603 | 18.9 | 8623 | 14 | 15.064 | 16 | 9220 | 165 | 91.5152
1799 | 11:15 | 20.382 | 0.1419 | 103.0841 | 248.443 | 290.9633 | 0.605 | 18.9 | 8633 | 14 | 15.075 | 16 | 9230 | 165 | 91.5152
1800 | 11:15 | 20.4294 | 0.1419 | 103.0918 | 248.3695 | 290.9246 | 0.606 | 18.9 | 8642 | 14 | 15.086 | 16 | 9244 | 165 | 91.5152
1801 | 11:15 | 20.382 | 0.1419 | 103.0699 | 248.3033 | 290.8555 | 0.611 | 18.9 | 8647 | 14 | 15.1 | 16 | 9258 | 165 | 91.5152
1802 | 11:15 | 20.4294 | 0.1376 | 103.1068 | 248.2418 | 290.7878 | 0.612 | 18.9 | 8652 | 14 | 15.112 | 16.1 | 9457 | 165 | 91.5152
1803 | 11:15 | 20.4294 | 0.1419 | 103.1069 | 248.1924 | 290.72 | 0.617 | 18.9 | 8671 | 14 | 15.122 | 16.1 | 9446 | 166 | 91.5663
1804 | 11:15 | 20.4294 | 0.1419 | 103.1509 | 248.154 | 290.6519 | 0.619 | 18.8 | 8281 | 14 | 15.133 | 16.1 | 9422 | 165 | 91.5152
1805 | 11:15 | 20.4294 | 0.1376 | 103.1584 | 248.1094 | 290.6406 | 0.621 | 18.8 | 8300 | 14 | 15.143 | 16.1 | 9385 | 166 | 91.5663
1806 | 11:15 | 20.4294 | 0.1333 | 103.1284 | 248.0533 | 290.6102 | 0.627 | 18.9 | 8723 | 14 | 15.157 | 16.1 | 9344 | 166 | 91.5663
1807 | 11:15 | 20.4294 | 0.1333 | 103.1638 | 247.9971 | 290.5411 | 0.628 | 18.9 | 8738 | 14 | 15.167 | 16.1 | 9308 | 166 | 91.5663
1808 | 11:15 | 20.4294 | 0.1419 | 103.2154 | 247.922 | 290.4832 | 0.632 | 18.9 | 8742 | 14 | 15.179 | 16.1 | 9273 | 166 | 91.5663
1809 | 11:15 | 20.4294 | 0.1419 | 103.2125 | 247.8578 | 290.4017 | 0.634 | 18.9 | 8728 | 14 | 15.19 | 16.1 | 9244 | 166 | 91.5663
1810 | 11:15 | 20.382 | 0.1376 | 103.1758 | 247.8213 | 290.359 | 0.639 | 18.9 | 8704 | 14 | 15.205 | 16.1 | 9222 | 166 | 91.5663
1811 | 11:15 | 20.4294 | 0.1333 | 103.1753 | 247.7567 | 290.3169 | 0.641 | 18.9 | 8666 | 14 | 15.217 | 16.1 | 9206 | 166 | 91.5663
1812 | 11:15 | 20.4294 | 0.1462 | 103.2252 | 247.7156 | 290.2522 | 0.648 | 18.9 | 8642 | 15 | 15.23 | 16 | 9024 | 166 | 90.9639
1813 | 11:15 | 20.4294 | 0.1462 | 103.2084 | 247.6637 | 290.1894 | 0.65 | 18.9 | 8619 | 15 | 15.245 | 16 | 9034 | 166 | 90.9639
1814 | 11:15 | 20.382 | 0.1462 | 103.2627 | 247.6221 | 290.1539 | 0.65 | 18.9 | 8609 | 15 | 15.26 | 16 | 9060 | 166 | 90.9639
1815 | 11:15 | 20.4294 | 0.1462 | 103.3081 | 247.5868 | 290.0924 | 0.653 | 18.9 | 8604 | 15 | 15.272 | 16 | 9088 | 166 | 90.9639
1816 | 11:15 | 20.4294 | 0.1548 | 103.3631 | 247.5253 | 290.0473 | 0.654 | 18.9 | 8595 | 15 | 15.284 | 16 | 9108 | 166 | 90.9639
1817 | 11:15 | 20.4294 | 0.1548 | 103.3488 | 247.4569 | 289.9803 | 0.656 | 18.9 | 8609 | 15 | 15.297 | 16.1 | 9306 | 166 | 90.9639
1818 | 11:15 | 20.4294 | 0.1419 | 103.3355 | 247.4049 | 289.9063 | 0.659 | 18.9 | 8619 | 15 | 15.308 | 16.1 | 9302 | 166 | 90.9639
1819 | 11:15 | 20.382 | 0.1376 | 103.3101 | 247.3635 | 289.8854 | 0.662 | 18.8 | 8236 | 15 | 15.321 | 16.1 | 9291 | 166 | 90.9639
1820 | 11:15 | 20.4294 | 0.1419 | 103.289 | 247.3096 | 289.8537 | 0.663 | 18.9 | 8638 | 15 | 15.335 | 16.1 | 9281 | 166 | 90.9639
1821 | 11:15 | 20.382 | 0.1333 | 103.2431 | 247.2526 | 289.7902 | 0.666 | 18.9 | 8642 | 15 | 15.346 | 16.1 | 9281 | 166 | 90.9639
1822 | 11:15 | 20.4294 | 0.1333 | 103.2458 | 247.2001 | 289.7338 | 0.668 | 18.8 | 8259 | 15 | 15.356 | 16.1 | 9283 | 166 | 90.9639
1823 | 11:15 | 20.4294 | 0.1333 | 103.2434 | 247.1573 | 289.6587 | 0.673 | 18.8 | 8272 | 15 | 15.369 | 16 | 9106 | 166 | 90.9639
1824 | 11:15 | 20.4294 | 0.129 | 103.3268 | 247.1178 | 289.5841 | 0.675 | 18.8 | 8290 | 15 | 15.378 | 16 | 9112 | 166 | 90.9639
1825 | 11:15 | 20.4294 | 0.1247 | 103.3569 | 247.0834 | 289.5513 | 0.679 | 18.8 | 8318 | 15 | 15.39 | 16 | 9122 | 166 | 90.9639
1826 | 11:15 | 20.4294 | 0.1247 | 103.4272 | 247.059 | 289.5059 | 0.681 | 18.8 | 8336 | 15 | #N/A | #N/A | #N/A | #N/A | /
1827 | 11:15 | 20.382 | 0.1333 | 103.466 | 247.0238 | 289.4432 | 0.685 | 18.8 | 8354 | 15 | 15.403 | 16 | 9140 | 166 | 90.9639
1828 | 11:15 | 20.382 | 0.1333 | 103.4276 | 246.9825 | 289.3866 | 0.688 | 18.8 | 8368 | 15 | #N/A | #N/A | #N/A | #N/A | /
1829 | 11:15 | 20.382 | 0.129 | 103.457 | 246.9378 | 289.3178 | 0.691 | 18.8 | 8381 | 15 | 15.424 | 16 | 9184 | 166 | 90.9639
1830 | 11:15 | 20.382 | 0.129 | 103.492 | 246.9197 | 289.3015 | 0.693 | 18.8 | 8386 | 15 | 15.436 | 16 | 9204 | 166 | 90.9639
1831 | 11:16 | 20.4294 | 0.1333 | 103.4496 | 246.8703 | 289.2583 | 0.699 | 18.8 | 8395 | 16 | 15.446 | 16 | 9218 | 167 | 90.4192
1832 | 11:16 | 20.4294 | 0.1333 | 103.4454 | 246.8444 | 289.2037 | 0.704 | 18.8 | 8404 | 16 | 15.458 | 16 | 9224 | 166 | 90.3614
1833 | 11:16 | 20.382 | 0.1462 | 103.4289 | 246.7761 | 289.1304 | 0.704 | 18.8 | 8404 | 16 | 15.468 | 15.9 | 9043 | 167 | 90.4192
1834 | 11:16 | 20.4294 | 0.1548 | 103.4531 | 246.7273 | 289.0907 | 0.707 | 18.8 | 8422 | 16 | 15.48 | 15.9 | 9037 | 167 | 90.4192
1835 | 11:16 | 20.4294 | 0.1505 | 103.4288 | 246.6833 | 289.0321 | 0.711 | 18.8 | 8431 | 16 | 15.494 | 15.9 | 9023 | 167 | 90.4192
1836 | 11:16 | 20.4294 | 0.1505 | 103.462 | 246.6343 | 288.9813 | 0.713 | 18.8 | 8445 | 16 | 15.5 | 15.9 | 9007 | 167 | 90.4192
1837 | 11:16 | 20.4294 | 0.1462 | 103.5043 | 246.6 | 288.9532 | 0.715 | 18.8 | 8468 | 16 | 15.512 | 16 | 9160 | 167 | 90.4192
1838 | 11:16 | 20.4294 | 0.1462 | 103.5114 | 246.5577 | 288.9067 | 0.718 | 18.8 | 8472 | 16 | 15.524 | 16 | 9124 | 167 | 90.4192
1839 | 11:16 | 20.4294 | 0.1419 | 103.5236 | 246.5254 | 288.8619 | 0.721 | 18.8 | 8468 | 16 | 15.535 | 16 | 9080 | 167 | 90.4192
1840 | 11:16 | 20.4294 | 0.1419 | 103.5081 | 246.494 | 288.7946 | 0.723 | 18.8 | 8463 | 16 | 15.546 | 16 | 9032 | 167 | 90.4192
1841 | 11:16 | 20.4294 | 0.1333 | 103.5623 | 246.4658 | 288.7211 | 0.724 | 18.8 | 8445 | 16 | 15.557 | 16 | 8992 | 167 | 90.4192
1842 | 11:16 | 20.4294 | 0.1333 | 103.5597 | 246.4339 | 288.6916 | 0.728 | 18.8 | 8431 | 16 | 15.566 | 16 | 8958 | 167 | 90.4192
1843 | 11:16 | 20.382 | 0.1376 | 103.6022 | 246.3999 | 288.6493 | 0.729 | 18.8 | 8422 | 16 | 15.573 | 16 | 8936 | 167 | 90.4192
1844 | 11:16 | 20.382 | 0.1333 | 103.5757 | 246.3437 | 288.6037 | 0.734 | 18.8 | 8413 | 16 | 15.585 | 16 | 8918 | 167 | 90.4192
1845 | 11:16 | 20.4294 | 0.1333 | 103.6532 | 246.3176 | 288.5691 | 0.736 | 18.8 | 8413 | 16 | 15.595 | 15.9 | 8729 | 167 | 90.4192
1846 | 11:16 | 20.4294 | 0.1333 | 103.6636 | 246.2681 | 288.5355 | 0.739 | 18.8 | 8400 | 16 | 15.603 | 15.9 | 8711 | 167 | 90.4192
1847 | 11:16 | 20.4294 | 0.1376 | 103.7119 | 246.219 | 288.5111 | 0.742 | 18.8 | 8400 | 16 | 15.612 | 15.9 | 8698 | 167 | 90.4192
1848 | 11:16 | 20.4294 | 0.1333 | 103.7353 | 246.1858 | 288.4768 | 0.743 | 18.8 | 8404 | 16 | 15.618 | 15.9 | 8684 | 167 | 90.4192
1849 | 11:16 | 20.4294 | 0.1333 | 103.7376 | 246.1515 | 288.452 | 0.745 | 18.8 | 8395 | 16 | 15.626 | 15.9 | 8670 | 167 | 90.4192
1850 | 11:16 | 20.4294 | 0.129 | 103.7811 | 246.1061 | 288.4141 | 0.746 | 18.8 | 8377 | 16 | 15.636 | 16 | 8836 | 167 | 90.4192
1851 | 11:16 | 20.4294 | 0.1333 | 103.7397 | 246.0603 | 288.3854 | 0.746 | 18.8 | 8354 | 16 | 15.646 | 16 | 8834 | 167 | 90.4192
1852 | 11:16 | 20.4294 | 0.1333 | 103.7514 | 246.0123 | 288.3484 | 0.749 | 18.8 | 8331 | 17 | 15.653 | 16 | 8834 | 167 | 89.8204
1853 | 11:16 | 20.4294 | 0.129 | 103.6906 | 245.9709 | 288.2927 | 0.749 | 18.8 | 8304 | 16 | 15.66 | 16 | 8828 | 167 | 90.4192
1854 | 11:16 | 20.4294 | 0.129 | 103.7281 | 245.9387 | 288.301 | 0.752 | 18.8 | 8286 | 17 | 15.668 | 16 | 8820 | 167 | 89.8204
1855 | 11:16 | 20.4294 | 0.129 | 103.752 | 245.9226 | 288.2767 | 0.754 | 18.8 | 8272 | 17 | 15.676 | 16 | 8802 | 167 | 89.8204
1856 | 11:16 | 20.4294 | 0.1376 | 103.7452 | 245.8903 | 288.2653 | 0.756 | 18.8 | 8259 | 17 | 15.682 | 16 | 8772 | 167 | 89.8204
1857 | 11:16 | 20.4294 | 0.1376 | 103.7097 | 245.8348 | 288.2288 | 0.757 | 18.9 | 8628 | 17 | 15.691 | 16.1 | 8912 | 167 | 89.8204
1858 | 11:16 | 20.382 | 0.1333 | 103.7226 | 245.7899 | 288.1584 | 0.761 | 18.9 | 8585 | 17 | 15.701 | 16.1 | 8865 | 167 | 89.8204
1859 | 11:16 | 20.4294 | 0.129 | 103.7767 | 245.7728 | 288.1033 | 0.761 | 18.9 | 8538 | 17 | 15.708 | 16.1 | 8808 | 167 | 89.8204
1860 | 11:16 | 20.4294 | 0.1333 | 103.7889 | 245.7193 | 288.047 | 0.763 | 18.9 | 8490 | 17 | 15.717 | 16.1 | 8767 | 167 | 89.8204
1861 | 11:16 | 20.4294 | 0.1333 | 103.7744 | 245.6934 | 287.9893 | 0.766 | 18.9 | 8423 | 17 | 15.727 | 16.1 | 8726 | 167 | 89.8204
1862 | 11:16 | 20.4294 | 0.1333 | 103.7477 | 245.6463 | 287.9223 | 0.769 | 18.9 | 8347 | 17 | 15.734 | 16.1 | 8693 | 167 | 89.8204
1863 | 11:16 | 20.4294 | 0.1161 | 103.7411 | 245.5945 | 287.8653 | 0.769 | 18.9 | 8276 | 17 | 15.741 | 16.2 | 8837 | 167 | 89.8204
1864 | 11:16 | 20.4294 | 0.1333 | 103.7575 | 245.5655 | 287.8024 | 0.771 | 18.9 | 8219 | 17 | 15.748 | 16.2 | 8783 | 167 | 89.8204
1865 | 11:16 | 20.4294 | 0.1333 | 103.791 | 245.5274 | 287.7009 | 0.771 | 18.9 | 8157 | 17 | 15.753 | 16.2 | 8737 | 167 | 89.8204
1866 | 11:16 | 20.4294 | 0.1591 | 103.7812 | 245.4875 | 287.6531 | 0.772 | 18.9 | 8104 | 17 | 15.762 | 16.2 | 8689 | 166 | 89.759
1867 | 11:16 | 20.382 | 0.2408 | 103.8309 | 245.4501 | 287.5831 | 0.773 | 19 | 8455 | 17 | 15.766 | 16.2 | 8645 | 169 | 89.9408
1868 | 11:16 | 20.382 | 0.2408 | 103.816 | 245.4467 | 287.5267 | 0.775 | 19 | 8415 | 17 | 15.772 | 16.2 | 8620 | 169 | 89.9408
1869 | 11:16 | 20.4294 | 0.2193 | 103.8319 | 245.4113 | 287.4653 | 0.776 | 19 | 8375 | 17 | 15.781 | 16.2 | 8614 | 169 | 89.9408
1870 | 11:16 | 20.4294 | 0.2193 | 103.8341 | 245.3702 | 287.4244 | 0.778 | 19 | 8335 | 17 | 15.789 | 16.2 | 8624 | 169 | 89.9408
1871 | 11:16 | 20.4294 | 0.2107 | 103.8682 | 245.316 | 287.4053 | 0.778 | 19 | 8295 | 17 | 15.797 | 16.2 | 8645 | 169 | 89.9408
1872 | 11:16 | 20.4294 | 0.2107 | 103.8993 | 245.2779 | 287.3577 | 0.782 | 19 | 8265 | 17 | 15.805 | 16.2 | 8662 | 169 | 89.9408
1873 | 11:16 | 20.382 | 0.1892 | 103.9092 | 245.2473 | 287.2967 | 0.782 | 19 | 8250 | 17 | 15.814 | 16.2 | 8668 | 169 | 89.9408
1874 | 11:16 | 20.4294 | 0.1892 | 103.8834 | 245.2015 | 287.2657 | 0.782 | 19 | 8225 | 17 | 15.822 | 16.2 | 8672 | 169 | 89.9408
1875 | 11:16 | 20.382 | 0.1935 | 103.9285 | 245.1704 | 287.2475 | 0.781 | 19 | 8215 | 17 | 15.83 | 16.2 | 8664 | 169 | 89.9408
1876 | 11:16 | 20.382 | 0.1935 | 103.9209 | 245.1462 | 287.2059 | 0.782 | 19 | 8205 | 17 | 15.838 | 16.2 | 8652 | 169 | 89.9408
1877 | 11:16 | 20.382 | 0.1849 | 103.9432 | 245.1071 | 287.1411 | 0.786 | 19 | 8200 | 17 | 15.847 | 16.2 | 8624 | 169 | 89.9408
1878 | 11:16 | 20.382 | 0.1892 | 103.945 | 245.0694 | 287.1035 | 0.786 | 19 | 8195 | 17 | 15.853 | 16.2 | 8593 | 169 | 89.9408
1879 | 11:16 | 20.4294 | 0.1978 | 104.0122 | 245.0375 | 287.0853 | 0.789 | 19 | 8195 | 17 | 15.861 | 16.2 | 8560 | 169 | 89.9408
1880 | 11:16 | 20.4294 | 0.1978 | 104.0086 | 244.9914 | 287.0585 | 0.791 | 19 | 8175 | 17 | 15.871 | 16.2 | 8527 | 169 | 89.9408
1881 | 11:16 | 20.382 | 0.1935 | 104.0229 | 244.9798 | 287.0275 | 0.793 | 19 | 8150 | 17 | 15.879 | 16.2 | 8495 | 169 | 89.9408
1882 | 11:16 | 20.4294 | 0.1892 | 104.0329 | 244.9345 | 286.9962 | 0.794 | 19 | 8120 | 17 | 15.886 | 16.2 | 8464 | 169 | 89.9408
1883 | 11:16 | 20.4294 | 0.1892 | 104.0298 | 244.9109 | 286.9891 | 0.793 | 19 | 8095 | 17 | #N/A | #N/A | #N/A | #N/A | /
1884 | 11:16 | 20.382 | 0.1892 | 104.0286 | 244.8868 | 286.9528 | #N/A | #N/A | / | / | #N/A | #N/A | #N/A | #N/A | /
1885 | 11:16 | 20.382 | 0.1892 | 103.962 | 244.8528 | 286.9034 | 0.793 | 19 | 8065 | 17 | #N/A | #N/A | #N/A | #N/A | /
1886 | 11:16 | 20.4294 | 0.1892 | 103.9781 | 244.8499 | 286.9151 | 0.791 | 19 | 8040 | 17 | #N/A | #N/A | #N/A | #N/A | /
1887 | 11:16 | 20.382 | 0.1892 | 103.9844 | 244.811 | 286.8777 | 0.794 | 19 | 8015 | 17 | #N/A | #N/A | #N/A | #N/A | /
1888 | 11:16 | 20.382 | 0.1892 | 103.9913 | 244.7741 | 286.9089 | 0.796 | 19 | 7985 | 17 | #N/A | #N/A | #N/A | #N/A | /
1889 | 11:16 | 20.4294 | 0.1849 | 104.0154 | 244.7328 | 286.9273 | 0.802 | 19 | 7955 | 17 | #N/A | #N/A | #N/A | #N/A | /
1890 | 11:16 | 20.4294 | 0.1849 | 104.0369 | 244.7143 | 286.8944 | 0.8 | 19 | 7930 | 17 | #N/A | #N/A | #N/A | #N/A | /
1891 | 11:17 | 20.4294 | 0.1849 | 104.0416 | 244.6886 | 286.8464 | 0.803 | 19 | 7905 | 17 | #N/A | #N/A | #N/A | #N/A | /
1892 | 11:17 | 20.4294 | 0.1849 | 104.127 | 244.645 | 286.8132 | 0.803 | 19 | 7880 | 17 | #N/A | #N/A | #N/A | #N/A | /
1893 | 11:17 | 20.4294 | 0.1806 | 104.0942 | 244.625 | 286.7928 | 0.805 | 19 | 7865 | 17 | #N/A | #N/A | #N/A | #N/A | /
1894 | 11:17 | 20.4294 | 0.1849 | 104.1451 | 244.5989 | 286.7579 | 0.807 | 19 | 7835 | 17 | #N/A | #N/A | #N/A | #N/A | /
1895 | 11:17 | 20.4294 | 0.1849 | 104.1785 | 244.5724 | 286.6911 | 0.808 | 19 | 7805 | 17 | #N/A | #N/A | #N/A | #N/A | /
1896 | 11:17 | 20.4294 | 0.1892 | 104.1627 | 244.528 | 286.6644 | 0.809 | 19 | 7785 | 17 | #N/A | #N/A | #N/A | #N/A | /
1897 | 11:17 | 20.4294 | 0.1892 | 104.1782 | 244.5053 | 286.6263 | 0.81 | 19 | 7770 | 17 | #N/A | #N/A | #N/A | #N/A | /
1898 | 11:17 | 20.4294 | 0.1892 | / | / | / | #N/A | #N/A | / | / | #N/A | #N/A | #N/A | #N/A | /
1899 | 11:17 | 20.4294 | 0.1892 | / | / | / | #N/A | #N/A | / | / | #N/A | #N/A | #N/A | #N/A | /
1900 | 11:17 | 20.4294 | 0.1849 | / | / | / | #N/A | #N/A | / | / | #N/A | #N/A | #N/A | #N/A | /
1901 | 11:17 | 20.4294 | 0.1806 | / | / | / | #N/A | #N/A | / | / | #N/A | #N/A | #N/A | #N/A | /
1902 | 11:17 | 20.382 | 0.1806 | / | / | / | #N/A | #N/A | / | / | #N/A | #N/A | #N/A | #N/A | /
1903 | 11:17 | 20.4294 | 0.1892 | / | / | / | #N/A | #N/A | / | / | #N/A | #N/A | #N/A | #N/A | /
1904 | 11:17 | 20.4294 | 0.1763 | / | / | / | #N/A | #N/A | / | / | #N/A | #N/A | #N/A | #N/A | /
1905 | 11:17 | 20.4294 | 0.1763 | / | / | / | #N/A | #N/A | / | / | #N/A | #N/A | #N/A | #N/A | /
1906 | 11:17 | 20.4294 | 0.1892 | / | / | / | #N/A | #N/A | / | / | #N/A | #N/A | #N/A | #N/A | /
1907 | 11:17 | 20.4294 | 0.1892 | / | / | / | #N/A | #N/A | / | / | #N/A | #N/A | #N/A | #N/A | /
1908 | 11:17 | 20.4294 | 0.1892 | / | / | / | #N/A | #N/A | / | / | #N/A | #N/A | #N/A | #N/A | /
1909 | 11:17 | 20.4294 | 0.1892 | / | / | / | #N/A | #N/A | / | / | #N/A | #N/A | #N/A | #N/A | /
1910 | 11:17 | 20.4294 | 0.1849 | / | / | / | #N/A | #N/A | / | / | #N/A | #N/A | #N/A | #N/A | /
1911 | 11:17 | 20.4294 | 0.1849 | / | / | / | #N/A | #N/A | / | / | #N/A | #N/A | #N/A | #N/A | /
1912 | 11:17 | 20.4294 | 0.1849 | / | / | / | #N/A | #N/A | / | / | #N/A | #N/A | #N/A | #N/A | /
1913 | 11:17 | 20.4294 | 0.1806 | / | / | / | #N/A | #N/A | / | / | #N/A | #N/A | #N/A | #N/A | /
1914 | 11:17 | 20.4294 | 0.1806 | / | / | / | #N/A | #N/A | / | / | #N/A | #N/A | #N/A | #N/A | /
1915 | 11:17 | 20.382 | 0.1677 | / | / | / | #N/A | #N/A | / | / | #N/A | #N/A | #N/A | #N/A | /
1916 | 11:17 | 20.382 | 0.1892 | / | / | / | #N/A | #N/A | / | / | #N/A | #N/A | #N/A | #N/A | /
1917 | 11:17 | 20.382 | 0.1892 | / | / | / | #N/A | #N/A | / | / | #N/A | #N/A | #N/A | #N/A | /
1918 | 11:17 | 20.382 | 0.1892 | / | / | / | #N/A | #N/A | / | / | #N/A | #N/A | #N/A | #N/A | /
1919 | 11:17 | 20.382 | 0.2322 | / | / | / | #N/A | #N/A | / | / | #N/A | #N/A | #N/A | #N/A | /
1920 | 11:17 | 20.382 | 0.2408 | / | / | / | #N/A | #N/A | / | / | #N/A | #N/A | #N/A | #N/A | /
1921 | 11:17 | 20.382 | 0.2193 | / | / | / | #N/A | #N/A | / | / | #N/A | #N/A | #N/A | #N/A | /
1922 | 11:17 | 20.4294 | 0.2064 | / | / | / | #N/A | #N/A | / | / | #N/A | #N/A | #N/A | #N/A | /
1923 | 11:17 | 20.382 | 0.2064 | / | / | / | #N/A | #N/A | / | / | #N/A | #N/A | #N/A | #N/A | /
1924 | 11:17 | 20.382 | 0.2064 | / | / | / | #N/A | #N/A | / | / | #N/A | #N/A | #N/A | #N/A | /
1925 | 11:17 | 20.382 | 0.1892 | / | / | / | #N/A | #N/A | / | / | #N/A | #N/A | #N/A | #N/A | /
1926 | 11:17 | 20.4294 | 0.1892 | / | / | / | #N/A | #N/A | / | / | #N/A | #N/A | #N/A | #N/A | /
1927 | 11:17 | 20.4294 | 0.1892 | / | / | / | #N/A | #N/A | / | / | #N/A | #N/A | #N/A | #N/A | /
1928 | 11:17 | 20.4294 | 0.172 | / | / | / | #N/A | #N/A | / | / | #N/A | #N/A | #N/A | #N/A | /
1929 | 11:17 | 20.382 | 0.1677 | / | / | / | #N/A | #N/A | / | / | #N/A | #N/A | #N/A | #N/A | /
1930 | 11:17 | 20.4294 | 0.1763 | / | / | / | #N/A | #N/A | / | / | #N/A | #N/A | #N/A | #N/A | /
1931 | 11:17 | 20.4294 | 0.1677 | / | / | / | #N/A | #N/A | / | / | #N/A | #N/A | #N/A | #N/A | /
1932 | 11:17 | 20.4294 | 0.1677 | / | / | / | #N/A | #N/A | / | / | #N/A | #N/A | #N/A | #N/A | /
1933 | 11:17 | 20.4294 | 0.1677 | / | / | / | #N/A | #N/A | / | / | #N/A | #N/A | #N/A | #N/A | /
1934 | 11:17 | 20.4294 | 0.1677 | / | / | / | #N/A | #N/A | / | / | #N/A | #N/A | #N/A | #N/A | /
1935 | 11:17 | 20.4294 | 0.1763 | / | / | / | #N/A | #N/A | / | / | #N/A | #N/A | #N/A | #N/A | /
1936 | 11:17 | 20.4294 | 0.172 | / | / | / | #N/A | #N/A | / | / | #N/A | #N/A | #N/A | #N/A | /
1937 | 11:17 | 20.4294 | 0.172 | / | / | / | #N/A | #N/A | / | / | #N/A | #N/A | #N/A | #N/A | /
1938 | 11:17 | 20.4294 | 0.1763 | / | / | / | #N/A | #N/A | / | / | #N/A | #N/A | #N/A | #N/A | /
1939 | 11:17 | 20.382 | 0.172 | / | / | / | #N/A | #N/A | / | / | #N/A | #N/A | #N/A | #N/A | /
1940 | 11:17 | 20.382 | 0.172 | / | / | / | #N/A | #N/A | / | / | #N/A | #N/A | #N/A | #N/A | /
1941 | 11:17 | 20.4294 | 0.1677 | / | / | / | #N/A | #N/A | / | / | #N/A | #N/A | #N/A | #N/A | /
1942 | 11:17 | 20.4294 | 0.1677 | / | / | / | #N/A | #N/A | / | / | #N/A | #N/A | #N/A | #N/A | /
1943 | 11:17 | 20.4294 | 0.1677 | / | / | / | #N/A | #N/A | / | / | #N/A | #N/A | #N/A | #N/A | /
1944 | 11:17 | 20.4294 | 0.1677 | / | / | / | #N/A | #N/A | / | / | #N/A | #N/A | #N/A | #N/A | /
1945 | 11:17 | 20.382 | 0.1634 | / | / | / | #N/A | #N/A | / | / | #N/A | #N/A | #N/A | #N/A | /
1946 | 11:17 | 20.382 | 0.1634 | / | / | / | #N/A | #N/A | / | / | #N/A | #N/A | #N/A | #N/A | /
1947 | 11:17 | 20.4294 | 0.1591 | / | / | / | #N/A | #N/A | / | / | #N/A | #N/A | #N/A | #N/A | /
1948 | 11:17 | 20.4294 | 0.1591 | / | / | / | #N/A | #N/A | / | / | #N/A | #N/A | #N/A | #N/A | /
1949 | 11:17 | 20.4294 | 0.1634 | / | / | / | #N/A | #N/A | / | / | #N/A | #N/A | #N/A | #N/A | /
1950 | 11:17 | 20.4294 | 0.1634 | / | / | / | #N/A | #N/A | / | / | #N/A | #N/A | #N/A | #N/A | /
1951 | 11:18 | 20.4294 | 0.172 | / | / | / | #N/A | #N/A | / | / | #N/A | #N/A | #N/A | #N/A | /
1952 | 11:18 | 20.4294 | 0.172 | / | / | / | #N/A | #N/A | / | / | #N/A | #N/A | #N/A | #N/A | /
1953 | 11:18 | 20.382 | 0.1634 | / | / | / | #N/A | #N/A | / | / | #N/A | #N/A | #N/A | #N/A | /
1954 | 11:18 | 20.382 | 0.1634 | / | / | / | #N/A | #N/A | / | / | #N/A | #N/A | #N/A | #N/A | /
1955 | 11:18 | 20.382 | 0.1634 | / | / | / | #N/A | #N/A | / | / | #N/A | #N/A | #N/A | #N/A | /
1956 | 11:18 | 20.4294 | 0.1634 | / | / | / | #N/A | #N/A | / | / | #N/A | #N/A | #N/A | #N/A | /
1957 | 11:18 | 20.4294 | 0.1634 | / | / | / | #N/A | #N/A | / | / | #N/A | #N/A | #N/A | #N/A | /
1958 | 11:18 | 20.4294 | 0.1763 | / | / | / | #N/A | #N/A | / | / | #N/A | #N/A | #N/A | #N/A | /
1959 | 11:18 | 20.382 | 0.1849 | / | / | / | #N/A | #N/A | / | / | #N/A | #N/A | #N/A | #N/A | /
1960 | 11:18 | 20.382 | 0.1849 | / | / | / | #N/A | #N/A | / | / | #N/A | #N/A | #N/A | #N/A | /
1961 | 11:18 | 20.4294 | 0.1935 | / | / | / | #N/A | #N/A | / | / | #N/A | #N/A | #N/A | #N/A | /
1962 | 11:18 | 20.4294 | 0.1935 | / | / | / | #N/A | #N/A | / | / | #N/A | #N/A | #N/A | #N/A | /
1963 | 11:18 | 20.4294 | 0.2064 | / | / | / | #N/A | #N/A | / | / | #N/A | #N/A | #N/A | #N/A | /
1964 | 11:18 | 20.4294 | 0.1677 | / | / | / | #N/A | #N/A | / | / | #N/A | #N/A | #N/A | #N/A | /
1965 | 11:18 | 20.4294 | 0.1677 | / | / | / | #N/A | #N/A | / | / | #N/A | #N/A | #N/A | #N/A | /
1966 | 11:18 | 20.382 | 0.1591 | / | / | / | #N/A | #N/A | / | / | #N/A | #N/A | #N/A | #N/A | /
1967 | 11:18 | 20.4294 | 0.1591 | / | / | / | #N/A | #N/A | / | / | #N/A | #N/A | #N/A | #N/A | /
1968 | 11:18 | 20.4294 | 0.1591 | / | / | / | #N/A | #N/A | / | / | #N/A | #N/A | #N/A | #N/A | /
1969 | 11:18 | 20.4294 | 0.1505 | / | / | / | #N/A | #N/A | / | / | #N/A | #N/A | #N/A | #N/A | /
1970 | 11:18 | 20.382 | 0.1849 | / | / | / | #N/A | #N/A | / | / | #N/A | #N/A | #N/A | #N/A | /
1971 | 11:18 | 20.382 | 0.1849 | / | / | / | #N/A | #N/A | / | / | #N/A | #N/A | #N/A | #N/A | /
1972 | 11:18 | 20.4294 | 0.1763 | / | / | / | #N/A | #N/A | / | / | #N/A | #N/A | #N/A | #N/A | /
1973 | 11:18 | 20.382 | 0.1892 | / | / | / | #N/A | #N/A | / | / | #N/A | #N/A | #N/A | #N/A | /
1974 | 11:18 | 20.382 | 0.1892 | / | / | / | #N/A | #N/A | / | / | #N/A | #N/A | #N/A | #N/A | /
1975 | 11:18 | 20.382 | 0.1806 | / | / | / | #N/A | #N/A | / | / | #N/A | #N/A | #N/A | #N/A | /
1976 | 11:18 | 20.382 | 0.1763 | / | / | / | #N/A | #N/A | / | / | #N/A | #N/A | #N/A | #N/A | /
1977 | 11:18 | 20.382 | 0.1677 | / | / | / | #N/A | #N/A | / | / | #N/A | #N/A | #N/A | #N/A | /
1978 | 11:18 | 20.4294 | 0.1591 | / | / | / | #N/A | #N/A | / | / | #N/A | #N/A | #N/A | #N/A | /
1979 | 11:18 | 20.4294 | 0.1591 | / | / | / | #N/A | #N/A | / | / | #N/A | #N/A | #N/A | #N/A | /
1980 | 11:18 | 20.382 | 0.1505 | / | / | / | #N/A | #N/A | / | / | #N/A | #N/A | #N/A | #N/A | /
1981 | 11:18 | 20.382 | 0.1505 | / | / | / | #N/A | #N/A | / | / | #N/A | #N/A | #N/A | #N/A | /
1982 | 11:18 | 20.4294 | 0.1505 | / | / | / | #N/A | #N/A | / | / | #N/A | #N/A | #N/A | #N/A | /
1983 | 11:18 | 20.4294 | 0.1591 | / | / | / | #N/A | #N/A | / | / | #N/A | #N/A | #N/A | #N/A | /
1984 | 11:18 | 20.4294 | 0.1591 | / | / | / | #N/A | #N/A | / | / | #N/A | #N/A | #N/A | #N/A | /
1985 | 11:18 | 20.4294 | 0.1505 | / | / | / | #N/A | #N/A | / | / | #N/A | #N/A | #N/A | #N/A | /
1986 | 11:18 | 20.4294 | 0.1505 | / | / | / | #N/A | #N/A | / | / | #N/A | #N/A | #N/A | #N/A | /
1987 | 11:18 | 20.4294 | 0.1505 | / | / | / | #N/A | #N/A | / | / | #N/A | #N/A | #N/A | #N/A | /
1988 | 11:18 | 20.4294 | 0.1591 | / | / | / | #N/A | #N/A | / | / | #N/A | #N/A | #N/A | #N/A | /
1989 | 11:18 | 20.4294 | 0.1591 | / | / | / | #N/A | #N/A | / | / | #N/A | #N/A | #N/A | #N/A | /
1990 | 11:18 | 20.4294 | 0.1505 | / | / | / | #N/A | #N/A | / | / | #N/A | #N/A | #N/A | #N/A | /
1991 | 11:18 | 20.4294 | 0.1505 | / | / | / | #N/A | #N/A | / | / | #N/A | #N/A | #N/A | #N/A | /
1992 | 11:18 | 20.4294 | 0.1505 | / | / | / | #N/A | #N/A | / | / | #N/A | #N/A | #N/A | #N/A | /
1993 | 11:18 | 20.4294 | 0.1505 | / | / | / | #N/A | #N/A | / | / | #N/A | #N/A | #N/A | #N/A | /
1994 | 11:18 | 20.4294 | 0.1505 | / | / | / | #N/A | #N/A | / | / | #N/A | #N/A | #N/A | #N/A | /
1995 | 11:18 | 20.4294 | 0.1505 | / | / | / | #N/A | #N/A | / | / | #N/A | #N/A | #N/A | #N/A | /
1996 | 11:18 | 20.382 | 0.1548 | / | / | / | #N/A | #N/A | / | / | #N/A | #N/A | #N/A | #N/A | /
1997 | 11:18 | 20.382 | 0.1548 | / | / | / | #N/A | #N/A | / | / | #N/A | #N/A | #N/A | #N/A | /
1998 | 11:18 | 20.4294 | 0.1505 | / | / | / | #N/A | #N/A | / | / | #N/A | #N/A | #N/A | #N/A | /
1999 | 11:18 | 20.382 | 0.1462 | / | / | / | #N/A | #N/A | / | / | #N/A | #N/A | #N/A | #N/A | /
2000 | 11:18 | 20.382 | 0.1462 | / | / | / | #N/A | #N/A | / | / | #N/A | #N/A | #N/A | #N/A | /
2001 | 11:18 | 20.382 | 0.1419 | / | / | / | #N/A | #N/A | / | / | #N/A | #N/A | #N/A | #N/A | /
2002 | 11:18 | 20.382 | 0.1419 | / | / | / | #N/A | #N/A | / | / | #N/A | #N/A | #N/A | #N/A | /
2003 | 11:18 | 20.4294 | 0.1419 | / | / | / | #N/A | #N/A | / | / | #N/A | #N/A | #N/A | #N/A | /
2004 | 11:18 | 20.4294 | 0.1419 | / | / | / | #N/A | #N/A | / | / | #N/A | #N/A | #N/A | #N/A | /
2005 | 11:18 | 20.4294 | 0.1419 | / | / | / | #N/A | #N/A | / | / | #N/A | #N/A | #N/A | #N/A | /
2006 | 11:18 | 20.382 | 0.1419 | / | / | / | #N/A | #N/A | / | / | #N/A | #N/A | #N/A | #N/A | /
2007 | 11:18 | 20.4294 | 0.1419 | / | / | / | #N/A | #N/A | / | / | #N/A | #N/A | #N/A | #N/A | /
2008 | 11:18 | 20.4294 | 0.1419 | / | / | / | #N/A | #N/A | / | / | #N/A | #N/A | #N/A | #N/A | /
2009 | 11:18 | 20.4294 | 0.1505 | / | / | / | #N/A | #N/A | / | / | #N/A | #N/A | #N/A | #N/A | /
2010 | 11:18 | 20.4294 | 0.1505 | / | / | / | #N/A | #N/A | / | / | #N/A | #N/A | #N/A | #N/A | /
2011 | 11:19 | 20.4294 | 0.1419 | / | / | / | #N/A | #N/A | / | / | #N/A | #N/A | #N/A | #N/A | /
2012 | 11:19 | 20.382 | 0.172 | / | / | / | #N/A | #N/A | / | / | #N/A | #N/A | #N/A | #N/A | /
2013 | 11:19 | 20.4294 | 0.172 | / | / | / | #N/A | #N/A | / | / | #N/A | #N/A | #N/A | #N/A | /
2014 | 11:19 | 20.4294 | 0.172 | / | / | / | #N/A | #N/A | / | / | #N/A | #N/A | #N/A | #N/A | /
2015 | 11:19 | 20.4294 | 0.1634 | / | / | / | #N/A | #N/A | / | / | #N/A | #N/A | #N/A | #N/A | /
2016 | 11:19 | 20.4294 | 0.1505 | / | / | / | #N/A | #N/A | / | / | #N/A | #N/A | #N/A | #N/A | /
2017 | 11:19 | 20.4294 | 0.1505 | / | / | / | #N/A | #N/A | / | / | #N/A | #N/A | #N/A | #N/A | /
2018 | 11:19 | 20.4294 | 0.1505 | / | / | / | #N/A | #N/A | / | / | #N/A | #N/A | #N/A | #N/A | /
2019 | 11:19 | 20.4294 | 0.1505 | / | / | / | #N/A | #N/A | / | / | #N/A | #N/A | #N/A | #N/A | /
2020 | 11:19 | 20.4294 | 0.1505 | / | / | / | #N/A | #N/A | / | / | #N/A | #N/A | #N/A | #N/A | /
2021 | 11:19 | 20.4294 | 0.1462 | / | / | / | #N/A | #N/A | / | / | #N/A | #N/A | #N/A | #N/A | /
2022 | 11:19 | 20.382 | 0.1462 | / | / | / | #N/A | #N/A | / | / | #N/A | #N/A | #N/A | #N/A | /
2023 | 11:19 | 20.4294 | 0.1462 | / | / | / | #N/A | #N/A | / | / | #N/A | #N/A | #N/A | #N/A | /
2024 | 11:19 | 20.4294 | 0.1419 | / | / | / | #N/A | #N/A | / | / | #N/A | #N/A | #N/A | #N/A | /
2025 | 11:19 | 20.4294 | 0.1419 | / | / | / | #N/A | #N/A | / | / | #N/A | #N/A | #N/A | #N/A | /
2026 | 11:19 | 20.382 | 0.1462 | / | / | / | #N/A | #N/A | / | / | #N/A | #N/A | #N/A | #N/A | /
2027 | 11:19 | 20.4294 | 0.172 | / | / | / | #N/A | #N/A | / | / | #N/A | #N/A | #N/A | #N/A | /
2028 | 11:19 | 20.4294 | 0.172 | / | / | / | #N/A | #N/A | / | / | #N/A | #N/A | #N/A | #N/A | /
2029 | 11:19 | 20.4294 | 0.1677 | / | / | / | #N/A | #N/A | / | / | #N/A | #N/A | #N/A | #N/A | /
2030 | 11:19 | 20.4294 | 0.1634 | / | / | / | #N/A | #N/A | / | / | #N/A | #N/A | #N/A | #N/A | /
2031 | 11:19 | 20.4294 | 0.1505 | / | / | / | #N/A | #N/A | / | / | #N/A | #N/A | #N/A | #N/A | /
2032 | 11:19 | 20.4294 | 0.1505 | / | / | / | #N/A | #N/A | / | / | #N/A | #N/A | #N/A | #N/A | /
2033 | 11:19 | 20.4294 | 0.1462 | / | / | / | #N/A | #N/A | / | / | #N/A | #N/A | #N/A | #N/A | /
2034 | 11:19 | 20.4294 | 0.1591 | / | / | / | #N/A | #N/A | / | / | #N/A | #N/A | #N/A | #N/A | /
2035 | 11:19 | 20.4294 | 0.1591 | / | / | / | #N/A | #N/A | / | / | #N/A | #N/A | #N/A | #N/A | /
2036 | 11:19 | 20.4294 | 0.1505 | / | / | / | #N/A | #N/A | / | / | #N/A | #N/A | #N/A | #N/A | /
2037 | 11:19 | 20.382 | 0.1462 | / | / | / | #N/A | #N/A | / | / | #N/A | #N/A | #N/A | #N/A | /
2038 | 11:19 | 20.382 | 0.1419 | / | / | / | #N/A | #N/A | / | / | #N/A | #N/A | #N/A | #N/A | /
2039 | 11:19 | 20.382 | 0.1419 | / | / | / | #N/A | #N/A | / | / | #N/A | #N/A | #N/A | #N/A | /
2040 | 11:19 | 20.4294 | 0.1376 | / | / | / | #N/A | #N/A | / | / | #N/A | #N/A | #N/A | #N/A | /
2041 | 11:19 | 20.4294 | 0.1419 | / | / | / | #N/A | #N/A | / | / | #N/A | #N/A | #N/A | #N/A | /
2042 | 11:19 | 20.4294 | 0.1247 | / | / | / | #N/A | #N/A | / | / | #N/A | #N/A | #N/A | #N/A | /
2043 | 11:19 | 20.4294 | 0.1247 | / | / | / | #N/A | #N/A | / | / | #N/A | #N/A | #N/A | #N/A | /
2044 | 11:19 | 20.4294 | 0.1247 | / | / | / | #N/A | #N/A | / | / | #N/A | #N/A | #N/A | #N/A | /
2045 | 11:19 | 20.4294 | 0.1333 | / | / | / | #N/A | #N/A | / | / | #N/A | #N/A | #N/A | #N/A | /
2046 | 11:19 | 20.4294 | 0.1333 | / | / | / | #N/A | #N/A | / | / | #N/A | #N/A | #N/A | #N/A | /
2047 | 11:19 | 20.382 | 0.1247 | / | / | / | #N/A | #N/A | / | / | #N/A | #N/A | #N/A | #N/A | /
2048 | 11:19 | 20.382 | 0.1247 | / | / | / | #N/A | #N/A | / | / | #N/A | #N/A | #N/A | #N/A | /
2049 | 11:19 | 20.4294 | 0.1204 | / | / | / | #N/A | #N/A | / | / | #N/A | #N/A | #N/A | #N/A | /
2050 | 11:19 | 20.4294 | 0.1161 | / | / | / | #N/A | #N/A | / | / | #N/A | #N/A | #N/A | #N/A | /
2051 | 11:19 | 20.4294 | 0.1161 | / | / | / | #N/A | #N/A | / | / | #N/A | #N/A | #N/A | #N/A | /
2052 | 11:19 | 20.4294 | 0.1204 | / | / | / | #N/A | #N/A | / | / | #N/A | #N/A | #N/A | #N/A | /
2053 | 11:19 | 20.382 | 0.1247 | / | / | / | #N/A | #N/A | / | / | #N/A | #N/A | #N/A | #N/A | /
2054 | 11:19 | 20.382 | 0.1247 | / | / | / | #N/A | #N/A | / | / | #N/A | #N/A | #N/A | #N/A | /
2055 | 11:19 | 20.382 | 0.1118 | / | / | / | #N/A | #N/A | / | / | #N/A | #N/A | #N/A | #N/A | /
2056 | 11:19 | 20.4294 | 0.1118 | / | / | / | #N/A | #N/A | / | / | #N/A | #N/A | #N/A | #N/A | /
2057 | 11:19 | 20.4294 | 0.1075 | / | / | / | #N/A | #N/A | / | / | #N/A | #N/A | #N/A | #N/A | /
2058 | 11:19 | 20.4294 | 0.1075 | / | / | / | #N/A | #N/A | / | / | #N/A | #N/A | #N/A | #N/A | /
2059 | 11:19 | 20.382 | 0.1075 | / | / | / | #N/A | #N/A | / | / | #N/A | #N/A | #N/A | #N/A | /
2060 | 11:19 | 20.382 | 0.1075 | / | / | / | #N/A | #N/A | / | / | #N/A | #N/A | #N/A | #N/A | /
2061 | 11:19 | 20.4294 | 0.1032 | / | / | / | #N/A | #N/A | / | / | #N/A | #N/A | #N/A | #N/A | /
2062 | 11:19 | 20.4294 | 0.1032 | / | / | / | #N/A | #N/A | / | / | #N/A | #N/A | #N/A | #N/A | /
2063 | 11:19 | 20.4294 | 0.1032 | / | / | / | #N/A | #N/A | / | / | #N/A | #N/A | #N/A | #N/A | /
2064 | 11:19 | 20.4294 | 0.0989 | / | / | / | #N/A | #N/A | / | / | #N/A | #N/A | #N/A | #N/A | /
2065 | 11:19 | 20.4294 | 0.1032 | / | / | / | #N/A | #N/A | / | / | #N/A | #N/A | #N/A | #N/A | /
2066 | 11:19 | 20.4294 | 0.1032 | / | / | / | #N/A | #N/A | / | / | #N/A | #N/A | #N/A | #N/A | /
2067 | 11:19 | 20.4294 | 0.1032 | / | / | / | #N/A | #N/A | / | / | #N/A | #N/A | #N/A | #N/A | /
2068 | 11:19 | 20.4294 | 0.1032 | / | / | / | #N/A | #N/A | / | / | #N/A | #N/A | #N/A | #N/A | /
2069 | 11:19 | 20.4294 | 0.1032 | / | / | / | #N/A | #N/A | / | / | #N/A | #N/A | #N/A | #N/A | /
2070 | 11:19 | 20.4294 | 0.1032 | / | / | / | #N/A | #N/A | / | / | #N/A | #N/A | #N/A | #N/A | /
2071 | 11:20 | 20.382 | 0.1505 | / | / | / | #N/A | #N/A | / | / | #N/A | #N/A | #N/A | #N/A | /
2072 | 11:20 | 20.4294 | 0.1505 | / | / | / | #N/A | #N/A | / | / | #N/A | #N/A | #N/A | #N/A | /
2073 | 11:20 | 20.4294 | 0.1505 | / | / | / | #N/A | #N/A | / | / | #N/A | #N/A | #N/A | #N/A | /
2074 | 11:20 | 20.4294 | 0.1548 | / | / | / | #N/A | #N/A | / | / | #N/A | #N/A | #N/A | #N/A | /
2075 | 11:20 | 20.4294 | 0.1548 | / | / | / | #N/A | #N/A | / | / | #N/A | #N/A | #N/A | #N/A | /
2076 | 11:20 | 20.4294 | 0.1548 | / | / | / | #N/A | #N/A | / | / | #N/A | #N/A | #N/A | #N/A | /
2077 | 11:20 | 20.382 | 0.1548 | / | / | / | #N/A | #N/A | / | / | #N/A | #N/A | #N/A | #N/A | /
2078 | 11:20 | 20.382 | 0.1548 | / | / | / | #N/A | #N/A | / | / | #N/A | #N/A | #N/A | #N/A | /
2079 | 11:20 | 20.4294 | 0.1677 | / | / | / | #N/A | #N/A | / | / | #N/A | #N/A | #N/A | #N/A | /
2080 | 11:20 | 20.4294 | 0.1548 | / | / | / | #N/A | #N/A | / | / | #N/A | #N/A | #N/A | #N/A | /
2081 | 11:20 | 20.4294 | 0.1548 | / | / | / | #N/A | #N/A | / | / | #N/A | #N/A | #N/A | #N/A | /
2082 | 11:20 | 20.4294 | 0.1548 | / | / | / | #N/A | #N/A | / | / | #N/A | #N/A | #N/A | #N/A | /
2083 | 11:20 | 20.382 | 0.1505 | / | / | / | #N/A | #N/A | / | / | #N/A | #N/A | #N/A | #N/A | /
2084 | 11:20 | 20.382 | 0.1591 | / | / | / | #N/A | #N/A | / | / | #N/A | #N/A | #N/A | #N/A | /
2085 | 11:20 | 20.382 | 0.1591 | / | / | / | #N/A | #N/A | / | / | #N/A | #N/A | #N/A | #N/A | /
2086 | 11:20 | 20.4294 | 0.1591 | / | / | / | #N/A | #N/A | / | / | #N/A | #N/A | #N/A | #N/A | /
2087 | 11:20 | 20.4294 | 0.1591 | / | / | / | #N/A | #N/A | / | / | #N/A | #N/A | #N/A | #N/A | /
2088 | 11:20 | 20.4294 | 0.1591 | / | / | / | #N/A | #N/A | / | / | #N/A | #N/A | #N/A | #N/A | /
2089 | 11:20 | 20.382 | 0.1634 | / | / | / | #N/A | #N/A | / | / | #N/A | #N/A | #N/A | #N/A | /
2090 | 11:20 | 20.4294 | 0.1634 | / | / | / | #N/A | #N/A | / | / | #N/A | #N/A | #N/A | #N/A | /
2091 | 11:20 | 20.382 | 0.1634 | / | / | / | #N/A | #N/A | / | / | #N/A | #N/A | #N/A | #N/A | /
2092 | 11:20 | 20.382 | 0.1591 | / | / | / | #N/A | #N/A | / | / | #N/A | #N/A | #N/A | #N/A | /
2093 | 11:20 | 20.382 | 0.1591 | / | / | / | #N/A | #N/A | / | / | #N/A | #N/A | #N/A | #N/A | /
2094 | 11:20 | 20.4294 | 0.1591 | / | / | / | #N/A | #N/A | / | / | #N/A | #N/A | #N/A | #N/A | /
2095 | 11:20 | 20.4294 | 0.1591 | / | / | / | #N/A | #N/A | / | / | #N/A | #N/A | #N/A | #N/A | /
2096 | 11:20 | 20.4294 | 0.1548 | / | / | / | #N/A | #N/A | / | / | #N/A | #N/A | #N/A | #N/A | /
2097 | 11:20 | 20.4294 | 0.1548 | / | / | / | #N/A | #N/A | / | / | #N/A | #N/A | #N/A | #N/A | /
2098 | 11:20 | 20.4294 | 0.1548 | / | / | / | #N/A | #N/A | / | / | #N/A | #N/A | #N/A | #N/A | /
2099 | 11:20 | 20.4294 | 0.1548 | / | / | / | #N/A | #N/A | / | / | #N/A | #N/A | #N/A | #N/A | /
2100 | 11:20 | 20.4294 | 0.1462 | / | / | / | #N/A | #N/A | / | / | #N/A | #N/A | #N/A | #N/A | /
2101 | 11:20 | 20.4294 | 0.1462 | / | / | / | #N/A | #N/A | / | / | #N/A | #N/A | #N/A | #N/A | /
2102 | 11:20 | 20.4294 | 0.1419 | / | / | / | #N/A | #N/A | / | / | #N/A | #N/A | #N/A | #N/A | /
2103 | 11:20 | 20.4294 | 0.1419 | / | / | / | #N/A | #N/A | / | / | #N/A | #N/A | #N/A | #N/A | /
2104 | 11:20 | 20.4294 | 0.1419 | / | / | / | #N/A | #N/A | / | / | #N/A | #N/A | #N/A | #N/A | /
2105 | 11:20 | 20.4294 | 0.1462 | / | / | / | #N/A | #N/A | / | / | #N/A | #N/A | #N/A | #N/A | /
2106 | 11:20 | 20.4294 | 0.1419 | / | / | / | #N/A | #N/A | / | / | #N/A | #N/A | #N/A | #N/A | /
2107 | 11:20 | 20.4294 | 0.1419 | / | / | / | #N/A | #N/A | / | / | #N/A | #N/A | #N/A | #N/A | /
2108 | 11:20 | 20.4294 | 0.1419 | / | / | / | #N/A | #N/A | / | / | #N/A | #N/A | #N/A | #N/A | /
2109 | 11:20 | 20.4294 | 0.1419 | / | / | / | #N/A | #N/A | / | / | #N/A | #N/A | #N/A | #N/A | /
2110 | 11:20 | 20.382 | 0.1419 | / | / | / | #N/A | #N/A | / | / | #N/A | #N/A | #N/A | #N/A | /
2111 | 11:20 | 20.4294 | 0.1419 | / | / | / | #N/A | #N/A | / | / | #N/A | #N/A | #N/A | #N/A | /
2112 | 11:20 | 20.4294 | 0.1419 | / | / | / | #N/A | #N/A | / | / | #N/A | #N/A | #N/A | #N/A | /
2113 | 11:20 | 20.4294 | 0.1419 | / | / | / | #N/A | #N/A | / | / | #N/A | #N/A | #N/A | #N/A | /
2114 | 11:20 | 20.382 | 0.1462 | / | / | / | #N/A | #N/A | / | / | #N/A | #N/A | #N/A | #N/A | /
2115 | 11:20 | 20.4294 | 0.1419 | / | / | / | #N/A | #N/A | / | / | #N/A | #N/A | #N/A | #N/A | /
2116 | 11:20 | 20.382 | 0.1376 | / | / | / | #N/A | #N/A | / | / | #N/A | #N/A | #N/A | #N/A | /
2117 | 11:20 | 20.382 | 0.1376 | / | / | / | #N/A | #N/A | / | / | #N/A | #N/A | #N/A | #N/A | /
2118 | 11:20 | 20.4294 | 0.1376 | / | / | / | #N/A | #N/A | / | / | #N/A | #N/A | #N/A | #N/A | /
2119 | 11:20 | 20.4294 | 0.1419 | / | / | / | #N/A | #N/A | / | / | #N/A | #N/A | #N/A | #N/A | /
2120 | 11:20 | 20.4294 | 0.1419 | / | / | / | #N/A | #N/A | / | / | #N/A | #N/A | #N/A | #N/A | /
2121 | 11:20 | 20.4294 | 0.1419 | / | / | / | #N/A | #N/A | / | / | #N/A | #N/A | #N/A | #N/A | /
2122 | 11:20 | 20.4294 | 0.1419 | / | / | / | #N/A | #N/A | / | / | #N/A | #N/A | #N/A | #N/A | /
2123 | 11:20 | 20.4294 | 0.1419 | / | / | / | #N/A | #N/A | / | / | #N/A | #N/A | #N/A | #N/A | /
2124 | 11:20 | 20.4294 | 0.1419 | / | / | / | #N/A | #N/A | / | / | #N/A | #N/A | #N/A | #N/A | /
2125 | 11:20 | 20.4294 | 0.1419 | / | / | / | #N/A | #N/A | / | / | #N/A | #N/A | #N/A | #N/A | /
2126 | 11:20 | 20.4294 | 0.1419 | / | / | / | #N/A | #N/A | / | / | #N/A | #N/A | #N/A | #N/A | /
2127 | 11:20 | 20.4294 | 0.1419 | / | / | / | #N/A | #N/A | / | / | #N/A | #N/A | #N/A | #N/A | /
2128 | 11:20 | 20.382 | 0.1376 | / | / | / | #N/A | #N/A | / | / | #N/A | #N/A | #N/A | #N/A | /
2129 | 11:20 | 20.4294 | 0.1419 | / | / | / | #N/A | #N/A | / | / | #N/A | #N/A | #N/A | #N/A | /
2130 | 11:20 | 20.4294 | 0.1419 | / | / | / | #N/A | #N/A | / | / | #N/A | #N/A | #N/A | #N/A | /
2131 | 11:21 | 20.382 | 0.1376 | / | / | / | #N/A | #N/A | / | / | #N/A | #N/A | #N/A | #N/A | /
2132 | 11:21 | 20.4294 | 0.1376 | / | / | / | #N/A | #N/A | / | / | #N/A | #N/A | #N/A | #N/A | /
2133 | 11:21 | 20.4294 | 0.1333 | / | / | / | #N/A | #N/A | / | / | #N/A | #N/A | #N/A | #N/A | /
2134 | 11:21 | 20.4294 | 0.1333 | / | / | / | #N/A | #N/A | / | / | #N/A | #N/A | #N/A | #N/A | /
2135 | 11:21 | 20.4294 | 0.1376 | / | / | / | #N/A | #N/A | / | / | #N/A | #N/A | #N/A | #N/A | /
2136 | 11:21 | 20.4294 | 0.1376 | / | / | / | #N/A | #N/A | / | / | #N/A | #N/A | #N/A | #N/A | /
2137 | 11:21 | 20.4294 | 0.1376 | / | / | / | #N/A | #N/A | / | / | #N/A | #N/A | #N/A | #N/A | /
2138 | 11:21 | 20.4294 | 0.1376 | / | / | / | #N/A | #N/A | / | / | #N/A | #N/A | #N/A | #N/A | /
2139 | 11:21 | 20.4294 | 0.1376 | / | / | / | #N/A | #N/A | / | / | #N/A | #N/A | #N/A | #N/A | /
2140 | 11:21 | 20.4294 | 0.1376 | / | / | / | #N/A | #N/A | / | / | #N/A | #N/A | #N/A | #N/A | /
2141 | 11:21 | 20.382 | 0.1419 | / | / | / | #N/A | #N/A | / | / | #N/A | #N/A | #N/A | #N/A | /
2142 | 11:21 | 20.382 | 0.1419 | / | / | / | #N/A | #N/A | / | / | #N/A | #N/A | #N/A | #N/A | /
2143 | 11:21 | 20.4294 | 0.1376 | / | / | / | #N/A | #N/A | / | / | #N/A | #N/A | #N/A | #N/A | /
2144 | 11:21 | 20.4294 | 0.1333 | / | / | / | #N/A | #N/A | / | / | #N/A | #N/A | #N/A | #N/A | /
2145 | 11:21 | 20.4294 | 0.1333 | / | / | / | #N/A | #N/A | / | / | #N/A | #N/A | #N/A | #N/A | /
2146 | 11:21 | 20.382 | 0.1247 | / | / | / | #N/A | #N/A | / | / | #N/A | #N/A | #N/A | #N/A | /
2147 | 11:21 | 20.4294 | 0.1118 | / | / | / | #N/A | #N/A | / | / | #N/A | #N/A | #N/A | #N/A | /
2148 | 11:21 | 20.4294 | 0.1118 | / | / | / | #N/A | #N/A | / | / | #N/A | #N/A | #N/A | #N/A | /
2149 | 11:21 | 20.4294 | 0.1075 | / | / | / | #N/A | #N/A | / | / | #N/A | #N/A | #N/A | #N/A | /
2150 | 11:21 | 20.4294 | 0.1075 | / | / | / | #N/A | #N/A | / | / | #N/A | #N/A | #N/A | #N/A | /
2151 | 11:21 | 20.382 | 0.1118 | / | / | / | #N/A | #N/A | / | / | #N/A | #N/A | #N/A | #N/A | /
2152 | 11:21 | 20.4294 | 0.0989 | / | / | / | #N/A | #N/A | / | / | #N/A | #N/A | #N/A | #N/A | /
2153 | 11:21 | 20.382 | 0.1032 | / | / | / | #N/A | #N/A | / | / | #N/A | #N/A | #N/A | #N/A | /
2154 | 11:21 | 20.4768 | 0.1032 | / | / | / | #N/A | #N/A | / | / | #N/A | #N/A | #N/A | #N/A | /
2155 | 11:21 | 20.4294 | 0.1032 | / | / | / | #N/A | #N/A | / | / | #N/A | #N/A | #N/A | #N/A | /
2156 | 11:21 | 20.4294 | 0.1032 | / | / | / | #N/A | #N/A | / | / | #N/A | #N/A | #N/A | #N/A | /
2157 | 11:21 | 20.4294 | 0.1075 | / | / | / | #N/A | #N/A | / | / | #N/A | #N/A | #N/A | #N/A | /
2158 | 11:21 | 20.4294 | 0.1075 | / | / | / | #N/A | #N/A | / | / | #N/A | #N/A | #N/A | #N/A | /
2159 | 11:21 | 20.4294 | 0.129 | / | / | / | #N/A | #N/A | / | / | #N/A | #N/A | #N/A | #N/A | /
2160 | 11:21 | 20.382 | 0.1333 | / | / | / | #N/A | #N/A | / | / | #N/A | #N/A | #N/A | #N/A | /
2161 | 11:21 | 20.382 | 0.129 | / | / | / | #N/A | #N/A | / | / | #N/A | #N/A | #N/A | #N/A | /
2162 | 11:21 | 20.382 | 0.129 | / | / | / | #N/A | #N/A | / | / | #N/A | #N/A | #N/A | #N/A | /
2163 | 11:21 | 20.4294 | 0.129 | / | / | / | #N/A | #N/A | / | / | #N/A | #N/A | #N/A | #N/A | /
2164 | 11:21 | 20.4294 | 0.129 | / | / | / | #N/A | #N/A | / | / | #N/A | #N/A | #N/A | #N/A | /
2165 | 11:21 | 20.382 | 0.1204 | / | / | / | #N/A | #N/A | / | / | #N/A | #N/A | #N/A | #N/A | /
2166 | 11:21 | 20.382 | 0.1247 | / | / | / | #N/A | #N/A | / | / | #N/A | #N/A | #N/A | #N/A | /
2167 | 11:21 | 20.382 | 0.1247 | / | / | / | #N/A | #N/A | / | / | #N/A | #N/A | #N/A | #N/A | /
2168 | 11:21 | 20.4294 | 0.1161 | / | / | / | #N/A | #N/A | / | / | #N/A | #N/A | #N/A | #N/A | /
2169 | 11:21 | 20.4294 | 0.1161 | / | / | / | #N/A | #N/A | / | / | #N/A | #N/A | #N/A | #N/A | /
2170 | 11:21 | 20.4294 | 0.1118 | / | / | / | #N/A | #N/A | / | / | #N/A | #N/A | #N/A | #N/A | /
2171 | 11:21 | 20.4294 | 0.1118 | / | / | / | #N/A | #N/A | / | / | #N/A | #N/A | #N/A | #N/A | /
2172 | 11:21 | 20.4768 | 0.1161 | / | / | / | #N/A | #N/A | / | / | #N/A | #N/A | #N/A | #N/A | /
2173 | 11:21 | 20.382 | 0.1161 | / | / | / | #N/A | #N/A | / | / | #N/A | #N/A | #N/A | #N/A | /
2174 | 11:21 | 20.382 | 0.1161 | / | / | / | #N/A | #N/A | / | / | #N/A | #N/A | #N/A | #N/A | /
2175 | 11:21 | 20.4294 | 0.1204 | / | / | / | #N/A | #N/A | / | / | #N/A | #N/A | #N/A | #N/A | /
2176 | 11:21 | 20.4294 | 0.1247 | / | / | / | #N/A | #N/A | / | / | #N/A | #N/A | #N/A | #N/A | /
2177 | 11:21 | 20.4294 | 0.1161 | / | / | / | #N/A | #N/A | / | / | #N/A | #N/A | #N/A | #N/A | /
2178 | 11:21 | 20.4294 | 0.1247 | / | / | / | #N/A | #N/A | / | / | #N/A | #N/A | #N/A | #N/A | /
2179 | 11:21 | 20.4768 | 0.1161 | / | / | / | #N/A | #N/A | / | / | #N/A | #N/A | #N/A | #N/A | /
2180 | 11:21 | 20.4294 | 0.1204 | / | / | / | #N/A | #N/A | / | / | #N/A | #N/A | #N/A | #N/A | /
2181 | 11:21 | 20.4294 | 0.1204 | / | / | / | #N/A | #N/A | / | / | #N/A | #N/A | #N/A | #N/A | /
2182 | 11:21 | 20.4294 | 0.1161 | / | / | / | #N/A | #N/A | / | / | #N/A | #N/A | #N/A | #N/A | /
2183 | 11:21 | 20.4294 | 0.1161 | / | / | / | #N/A | #N/A | / | / | #N/A | #N/A | #N/A | #N/A | /
2184 | 11:21 | 20.9982 | 0.1247 | / | / | / | #N/A | #N/A | / | / | #N/A | #N/A | #N/A | #N/A | /
2185 | 11:21 | 21.5196 | 0.1634 | / | / | / | #N/A | #N/A | / | / | #N/A | #N/A | #N/A | #N/A | /
2186 | 11:21 | 21.5196 | 0.1634 | / | / | / | #N/A | #N/A | / | / | #N/A | #N/A | #N/A | #N/A | /
2187 | 11:21 | 21.5196 | 0.172 | / | / | / | #N/A | #N/A | / | / | #N/A | #N/A | #N/A | #N/A | /
2188 | 11:21 | 21.5196 | 0.1677 | / | / | / | #N/A | #N/A | / | / | #N/A | #N/A | #N/A | #N/A | /
2189 | 11:21 | 21.4722 | 0.1591 | / | / | / | #N/A | #N/A | / | / | #N/A | #N/A | #N/A | #N/A | /
2190 | 11:21 | 21.567 | 0.1634 | / | / | / | #N/A | #N/A | / | / | #N/A | #N/A | #N/A | #N/A | /
2191 | 11:22 | 21.567 | 0.1634 | / | / | / | #N/A | #N/A | / | / | #N/A | #N/A | #N/A | #N/A | /
2192 | 11:22 | 21.5196 | 0.1591 | / | / | / | #N/A | #N/A | / | / | #N/A | #N/A | #N/A | #N/A | /
2193 | 11:22 | 21.5196 | 0.1591 | / | / | / | #N/A | #N/A | / | / | #N/A | #N/A | #N/A | #N/A | /
2194 | 11:22 | 21.5196 | 0.1548 | / | / | / | #N/A | #N/A | / | / | #N/A | #N/A | #N/A | #N/A | /
2195 | 11:22 | 21.567 | 0.1505 | / | / | / | #N/A | #N/A | / | / | #N/A | #N/A | #N/A | #N/A | /
2196 | 11:22 | 21.567 | 0.1505 | / | / | / | #N/A | #N/A | / | / | #N/A | #N/A | #N/A | #N/A | /
2197 | 11:22 | 21.5196 | 0.1462 | / | / | / | #N/A | #N/A | / | / | #N/A | #N/A | #N/A | #N/A | /
2198 | 11:22 | 21.5196 | 0.1677 | / | / | / | #N/A | #N/A | / | / | #N/A | #N/A | #N/A | #N/A | /
2199 | 11:22 | 21.5196 | 0.1677 | / | / | / | #N/A | #N/A | / | / | #N/A | #N/A | #N/A | #N/A | /
2200 | 11:22 | 21.5196 | 0.1849 | / | / | / | #N/A | #N/A | / | / | #N/A | #N/A | #N/A | #N/A | /
2201 | 11:22 | 21.5196 | 0.2193 | / | / | / | #N/A | #N/A | / | / | #N/A | #N/A | #N/A | #N/A | /
2202 | 11:22 | 21.5196 | 0.2236 | / | / | / | #N/A | #N/A | / | / | #N/A | #N/A | #N/A | #N/A | /
2203 | 11:22 | 21.5196 | 0.2107 | / | / | / | #N/A | #N/A | / | / | #N/A | #N/A | #N/A | #N/A | /
2204 | 11:22 | 21.5196 | 0.2107 | / | / | / | #N/A | #N/A | / | / | #N/A | #N/A | #N/A | #N/A | /
2205 | 11:22 | 21.4722 | 0.2279 | / | / | / | #N/A | #N/A | / | / | #N/A | #N/A | #N/A | #N/A | /
2206 | 11:22 | 21.5196 | 0.215 | / | / | / | #N/A | #N/A | / | / | #N/A | #N/A | #N/A | #N/A | /
2207 | 11:22 | 21.5196 | 0.2107 | / | / | / | #N/A | #N/A | / | / | #N/A | #N/A | #N/A | #N/A | /
2208 | 11:22 | 21.5196 | 0.2107 | / | / | / | #N/A | #N/A | / | / | #N/A | #N/A | #N/A | #N/A | /
2209 | 11:22 | 21.5196 | 0.2107 | / | / | / | #N/A | #N/A | / | / | #N/A | #N/A | #N/A | #N/A | /
2210 | 11:22 | 21.5196 | 0.2107 | / | / | / | #N/A | #N/A | / | / | #N/A | #N/A | #N/A | #N/A | /
2211 | 11:22 | 21.5196 | 0.2064 | / | / | / | #N/A | #N/A | / | / | #N/A | #N/A | #N/A | #N/A | /
2212 | 11:22 | 21.5196 | 0.1892 | / | / | / | #N/A | #N/A | / | / | #N/A | #N/A | #N/A | #N/A | /
2213 | 11:22 | 21.5196 | 0.1892 | / | / | / | #N/A | #N/A | / | / | #N/A | #N/A | #N/A | #N/A | /
2214 | 11:22 | 21.567 | 0.1935 | / | / | / | #N/A | #N/A | / | / | #N/A | #N/A | #N/A | #N/A | /
2215 | 11:22 | 21.5196 | 0.1935 | / | / | / | #N/A | #N/A | / | / | #N/A | #N/A | #N/A | #N/A | /
2216 | 11:22 | 21.5196 | 0.1935 | / | / | / | #N/A | #N/A | / | / | #N/A | #N/A | #N/A | #N/A | /
2217 | 11:22 | 21.5196 | 0.1892 | / | / | / | #N/A | #N/A | / | / | #N/A | #N/A | #N/A | #N/A | /
2218 | 11:22 | 21.5196 | 0.1935 | / | / | / | #N/A | #N/A | / | / | #N/A | #N/A | #N/A | #N/A | /
2219 | 11:22 | 21.5196 | 0.1935 | / | / | / | #N/A | #N/A | / | / | #N/A | #N/A | #N/A | #N/A | /
2220 | 11:22 | 21.5196 | 0.2064 | / | / | / | #N/A | #N/A | / | / | #N/A | #N/A | #N/A | #N/A | /
2221 | 11:22 | 21.5196 | 0.2107 | / | / | / | #N/A | #N/A | / | / | #N/A | #N/A | #N/A | #N/A | /
2222 | 11:22 | 21.5196 | 0.2064 | / | / | / | #N/A | #N/A | / | / | #N/A | #N/A | #N/A | #N/A | /
2223 | 11:22 | 21.5196 | 0.215 | / | / | / | #N/A | #N/A | / | / | #N/A | #N/A | #N/A | #N/A | /
2224 | 11:22 | 21.4722 | 0.2193 | / | / | / | #N/A | #N/A | / | / | #N/A | #N/A | #N/A | #N/A | /
2225 | 11:22 | 21.5196 | 0.215 | / | / | / | #N/A | #N/A | / | / | #N/A | #N/A | #N/A | #N/A | /
2226 | 11:22 | 21.5196 | 0.2107 | / | / | / | #N/A | #N/A | / | / | #N/A | #N/A | #N/A | #N/A | /
2227 | 11:22 | 21.5196 | 0.2107 | / | / | / | #N/A | #N/A | / | / | #N/A | #N/A | #N/A | #N/A | /
2228 | 11:22 | 21.5196 | 0.2107 | / | / | / | #N/A | #N/A | / | / | #N/A | #N/A | #N/A | #N/A | /
2229 | 11:22 | 21.5196 | 0.2107 | / | / | / | #N/A | #N/A | / | / | #N/A | #N/A | #N/A | #N/A | /
2230 | 11:22 | 21.5196 | 0.2064 | / | / | / | #N/A | #N/A | / | / | #N/A | #N/A | #N/A | #N/A | /
2231 | 11:22 | 21.4722 | 0.2193 | / | / | / | #N/A | #N/A | / | / | #N/A | #N/A | #N/A | #N/A | /
2232 | 11:22 | 21.4722 | 0.2193 | / | / | / | #N/A | #N/A | / | / | #N/A | #N/A | #N/A | #N/A | /
2233 | 11:22 | 21.5196 | 0.2107 | / | / | / | #N/A | #N/A | / | / | #N/A | #N/A | #N/A | #N/A | /
2234 | 11:22 | 21.5196 | 0.2107 | / | / | / | #N/A | #N/A | / | / | #N/A | #N/A | #N/A | #N/A | /
2235 | 11:22 | 21.4722 | 0.215 | / | / | / | #N/A | #N/A | / | / | #N/A | #N/A | #N/A | #N/A | /
2236 | 11:22 | 21.4722 | 0.2107 | / | / | / | #N/A | #N/A | / | / | #N/A | #N/A | #N/A | #N/A | /
2237 | 11:22 | 21.4722 | 0.2107 | / | / | / | #N/A | #N/A | / | / | #N/A | #N/A | #N/A | #N/A | /
2238 | 11:22 | 21.5196 | 0.2107 | / | / | / | #N/A | #N/A | / | / | #N/A | #N/A | #N/A | #N/A | /
2239 | 11:22 | 21.5196 | 0.2107 | / | / | / | #N/A | #N/A | / | / | #N/A | #N/A | #N/A | #N/A | /
2240 | 11:22 | 21.5196 | 0.2107 | / | / | / | #N/A | #N/A | / | / | #N/A | #N/A | #N/A | #N/A | /
2241 | 11:22 | 21.5196 | 0.2107 | / | / | / | #N/A | #N/A | / | / | #N/A | #N/A | #N/A | #N/A | /
2242 | 11:22 | 21.4722 | 0.2064 | / | / | / | #N/A | #N/A | / | / | #N/A | #N/A | #N/A | #N/A | /
2243 | 11:22 | 21.4722 | 0.2064 | / | / | / | #N/A | #N/A | / | / | #N/A | #N/A | #N/A | #N/A | /
2244 | 11:22 | 21.5196 | 0.2107 | / | / | / | #N/A | #N/A | / | / | #N/A | #N/A | #N/A | #N/A | /
2245 | 11:22 | 21.5196 | 0.2107 | / | / | / | #N/A | #N/A | / | / | #N/A | #N/A | #N/A | #N/A | /
2246 | 11:22 | 21.5196 | 0.2107 | / | / | / | #N/A | #N/A | / | / | #N/A | #N/A | #N/A | #N/A | /
2247 | 11:22 | 21.5196 | 0.215 | / | / | / | #N/A | #N/A | / | / | #N/A | #N/A | #N/A | #N/A | /
2248 | 11:22 | 21.4722 | 0.2064 | / | / | / | #N/A | #N/A | / | / | #N/A | #N/A | #N/A | #N/A | /
2249 | 11:22 | 21.5196 | 0.2107 | / | / | / | #N/A | #N/A | / | / | #N/A | #N/A | #N/A | #N/A | /
2250 | 11:22 | 21.5196 | 0.2107 | / | / | / | #N/A | #N/A | / | / | #N/A | #N/A | #N/A | #N/A | /
2251 | 11:23 | 21.5196 | 0.2107 | / | / | / | #N/A | #N/A | / | / | #N/A | #N/A | #N/A | #N/A | /
2252 | 11:23 | 21.5196 | 0.2107 | / | / | / | #N/A | #N/A | / | / | #N/A | #N/A | #N/A | #N/A | /
2253 | 11:23 | 21.5196 | 0.2064 | / | / | / | #N/A | #N/A | / | / | #N/A | #N/A | #N/A | #N/A | /
2254 | 11:23 | 21.5196 | 0.215 | / | / | / | #N/A | #N/A | / | / | #N/A | #N/A | #N/A | #N/A | /
2255 | 11:23 | 21.5196 | 0.215 | / | / | / | #N/A | #N/A | / | / | #N/A | #N/A | #N/A | #N/A | /
2256 | 11:23 | 21.5196 | 0.2107 | / | / | / | #N/A | #N/A | / | / | #N/A | #N/A | #N/A | #N/A | /
2257 | 11:23 | 21.5196 | 0.2408 | / | / | / | #N/A | #N/A | / | / | #N/A | #N/A | #N/A | #N/A | /
2258 | 11:23 | 21.4722 | 0.2408 | / | / | / | #N/A | #N/A | / | / | #N/A | #N/A | #N/A | #N/A | /
2259 | 11:23 | 21.4722 | 0.2408 | / | / | / | #N/A | #N/A | / | / | #N/A | #N/A | #N/A | #N/A | /
2260 | 11:23 | 21.5196 | 0.2881 | / | / | / | #N/A | #N/A | / | / | #N/A | #N/A | #N/A | #N/A | /
2261 | 11:23 | 21.5196 | 0.2752 | / | / | / | #N/A | #N/A | / | / | #N/A | #N/A | #N/A | #N/A | /
2262 | 11:23 | 21.5196 | 0.2752 | / | / | / | #N/A | #N/A | / | / | #N/A | #N/A | #N/A | #N/A | /
2263 | 11:23 | 21.4722 | 0.2623 | / | / | / | #N/A | #N/A | / | / | #N/A | #N/A | #N/A | #N/A | /
2264 | 11:23 | 21.5196 | 0.2494 | / | / | / | #N/A | #N/A | / | / | #N/A | #N/A | #N/A | #N/A | /
2265 | 11:23 | 21.5196 | 0.2494 | / | / | / | #N/A | #N/A | / | / | #N/A | #N/A | #N/A | #N/A | /
2266 | 11:23 | 21.5196 | 0.2451 | / | / | / | #N/A | #N/A | / | / | #N/A | #N/A | #N/A | #N/A | /
2267 | 11:23 | 21.4722 | 0.2408 | / | / | / | #N/A | #N/A | / | / | #N/A | #N/A | #N/A | #N/A | /
2268 | 11:23 | 21.4722 | 0.2408 | / | / | / | #N/A | #N/A | / | / | #N/A | #N/A | #N/A | #N/A | /
2269 | 11:23 | 21.5196 | 0.2365 | / | / | / | #N/A | #N/A | / | / | #N/A | #N/A | #N/A | #N/A | /
2270 | 11:23 | 21.5196 | 0.2365 | / | / | / | #N/A | #N/A | / | / | #N/A | #N/A | #N/A | #N/A | /
2271 | 11:23 | 21.5196 | 0.2365 | / | / | / | #N/A | #N/A | / | / | #N/A | #N/A | #N/A | #N/A | /
2272 | 11:23 | 21.5196 | 0.2322 | / | / | / | #N/A | #N/A | / | / | #N/A | #N/A | #N/A | #N/A | /
2273 | 11:23 | 21.5196 | 0.2451 | / | / | / | #N/A | #N/A | / | / | #N/A | #N/A | #N/A | #N/A | /
2274 | 11:23 | 21.4722 | 0.2408 | / | / | / | #N/A | #N/A | / | / | #N/A | #N/A | #N/A | #N/A | /
2275 | 11:23 | 21.4722 | 0.2494 | / | / | / | #N/A | #N/A | / | / | #N/A | #N/A | #N/A | #N/A | /
2276 | 11:23 | 21.5196 | 0.3655 | / | / | / | #N/A | #N/A | / | / | #N/A | #N/A | #N/A | #N/A | /
2277 | 11:23 | 21.4722 | 0.2752 | / | / | / | #N/A | #N/A | / | / | #N/A | #N/A | #N/A | #N/A | /
2278 | 11:23 | 21.4722 | 0.2752 | / | / | / | #N/A | #N/A | / | / | #N/A | #N/A | #N/A | #N/A | /
2279 | 11:23 | 21.5196 | 0.2537 | / | / | / | #N/A | #N/A | / | / | #N/A | #N/A | #N/A | #N/A | /
2280 | 11:23 | 21.5196 | 0.2537 | / | / | / | #N/A | #N/A | / | / | #N/A | #N/A | #N/A | #N/A | /
2281 | 11:23 | 21.5196 | 0.2408 | / | / | / | #N/A | #N/A | / | / | #N/A | #N/A | #N/A | #N/A | /
2282 | 11:23 | 21.5196 | 0.2408 | / | / | / | #N/A | #N/A | / | / | #N/A | #N/A | #N/A | #N/A | /
2283 | 11:23 | 21.5196 | 0.2279 | / | / | / | #N/A | #N/A | / | / | #N/A | #N/A | #N/A | #N/A | /
2284 | 11:23 | 21.5196 | 0.2279 | / | / | / | #N/A | #N/A | / | / | #N/A | #N/A | #N/A | #N/A | /
2285 | 11:23 | 21.5196 | 0.2193 | / | / | / | #N/A | #N/A | / | / | #N/A | #N/A | #N/A | #N/A | /
2286 | 11:23 | 21.5196 | 0.2193 | / | / | / | #N/A | #N/A | / | / | #N/A | #N/A | #N/A | #N/A | /
2287 | 11:23 | 21.5196 | 0.2279 | / | / | / | #N/A | #N/A | / | / | #N/A | #N/A | #N/A | #N/A | /
2288 | 11:23 | 21.5196 | 0.2236 | / | / | / | #N/A | #N/A | / | / | #N/A | #N/A | #N/A | #N/A | /
2289 | 11:23 | 21.5196 | 0.2236 | / | / | / | #N/A | #N/A | / | / | #N/A | #N/A | #N/A | #N/A | /
2290 | 11:23 | 21.5196 | 0.2236 | / | / | / | #N/A | #N/A | / | / | #N/A | #N/A | #N/A | #N/A | /
2291 | 11:23 | 21.5196 | 0.2107 | / | / | / | #N/A | #N/A | / | / | #N/A | #N/A | #N/A | #N/A | /
2292 | 11:23 | 21.5196 | 0.2193 | / | / | / | #N/A | #N/A | / | / | #N/A | #N/A | #N/A | #N/A | /
2293 | 11:23 | 21.5196 | 0.2193 | / | / | / | #N/A | #N/A | / | / | #N/A | #N/A | #N/A | #N/A | /
2294 | 11:23 | 21.5196 | 0.2193 | / | / | / | #N/A | #N/A | / | / | #N/A | #N/A | #N/A | #N/A | /
2295 | 11:23 | 21.4722 | 0.2365 | / | / | / | #N/A | #N/A | / | / | #N/A | #N/A | #N/A | #N/A | /
2296 | 11:23 | 21.5196 | 0.2322 | / | / | / | #N/A | #N/A | / | / | #N/A | #N/A | #N/A | #N/A | /
2297 | 11:23 | 21.5196 | 0.2365 | / | / | / | #N/A | #N/A | / | / | #N/A | #N/A | #N/A | #N/A | /
2298 | 11:23 | 21.5196 | 0.2365 | / | / | / | #N/A | #N/A | / | / | #N/A | #N/A | #N/A | #N/A | /
2299 | 11:23 | 21.5196 | 0.2322 | / | / | / | #N/A | #N/A | / | / | #N/A | #N/A | #N/A | #N/A | /
2300 | 11:23 | 21.5196 | 0.2279 | / | / | / | #N/A | #N/A | / | / | #N/A | #N/A | #N/A | #N/A | /
2301 | 11:23 | 21.5196 | 0.2279 | / | / | / | #N/A | #N/A | / | / | #N/A | #N/A | #N/A | #N/A | /
2302 | 11:23 | 21.5196 | 0.2408 | / | / | / | #N/A | #N/A | / | / | #N/A | #N/A | #N/A | #N/A | /
2303 | 11:23 | 21.5196 | 0.2451 | / | / | / | #N/A | #N/A | / | / | #N/A | #N/A | #N/A | #N/A | /
2304 | 11:23 | 21.5196 | 0.2451 | / | / | / | #N/A | #N/A | / | / | #N/A | #N/A | #N/A | #N/A | /
2305 | 11:23 | 21.5196 | 0.2322 | / | / | / | #N/A | #N/A | / | / | #N/A | #N/A | #N/A | #N/A | /
2306 | 11:23 | 21.5196 | 0.2408 | / | / | / | #N/A | #N/A | / | / | #N/A | #N/A | #N/A | #N/A | /
2307 | 11:23 | 21.5196 | 0.2752 | / | / | / | #N/A | #N/A | / | / | #N/A | #N/A | #N/A | #N/A | /
2308 | 11:23 | 21.5196 | 0.2752 | / | / | / | #N/A | #N/A | / | / | #N/A | #N/A | #N/A | #N/A | /
2309 | 11:23 | 21.5196 | 0.2752 | / | / | / | #N/A | #N/A | / | / | #N/A | #N/A | #N/A | #N/A | /
2310 | 11:23 | 21.5196 | 0.258 | / | / | / | #N/A | #N/A | / | / | #N/A | #N/A | #N/A | #N/A | /
2311 | 11:24 | 21.5196 | 0.2838 | / | / | / | #N/A | #N/A | / | / | #N/A | #N/A | #N/A | #N/A | /
2312 | 11:24 | 21.5196 | 0.2838 | / | / | / | #N/A | #N/A | / | / | #N/A | #N/A | #N/A | #N/A | /
2313 | 11:24 | 21.4722 | 0.3096 | / | / | / | #N/A | #N/A | / | / | #N/A | #N/A | #N/A | #N/A | /
2314 | 11:24 | 21.5196 | 0.2881 | / | / | / | #N/A | #N/A | / | / | #N/A | #N/A | #N/A | #N/A | /
2315 | 11:24 | 21.5196 | 0.301 | / | / | / | #N/A | #N/A | / | / | #N/A | #N/A | #N/A | #N/A | /
2316 | 11:24 | 21.5196 | 0.301 | / | / | / | #N/A | #N/A | / | / | #N/A | #N/A | #N/A | #N/A | /
2317 | 11:24 | 21.5196 | 0.2924 | / | / | / | #N/A | #N/A | / | / | #N/A | #N/A | #N/A | #N/A | /
2318 | 11:24 | 21.5196 | 0.2924 | / | / | / | #N/A | #N/A | / | / | #N/A | #N/A | #N/A | #N/A | /
2319 | 11:24 | 21.5196 | 0.301 | / | / | / | #N/A | #N/A | / | / | #N/A | #N/A | #N/A | #N/A | /
2320 | 11:24 | 21.5196 | 0.301 | / | / | / | #N/A | #N/A | / | / | #N/A | #N/A | #N/A | #N/A | /
2321 | 11:24 | 21.4722 | 0.301 | / | / | / | #N/A | #N/A | / | / | #N/A | #N/A | #N/A | #N/A | /
2322 | 11:24 | 21.4722 | 0.301 | / | / | / | #N/A | #N/A | / | / | #N/A | #N/A | #N/A | #N/A | /
2323 | 11:24 | 21.5196 | 0.2924 | / | / | / | #N/A | #N/A | / | / | #N/A | #N/A | #N/A | #N/A | /
2324 | 11:24 | 21.5196 | 0.301 | / | / | / | #N/A | #N/A | / | / | #N/A | #N/A | #N/A | #N/A | /
2325 | 11:24 | 21.5196 | 0.301 | / | / | / | #N/A | #N/A | / | / | #N/A | #N/A | #N/A | #N/A | /
2326 | 11:24 | 21.5196 | 0.2881 | / | / | / | #N/A | #N/A | / | / | #N/A | #N/A | #N/A | #N/A | /
2327 | 11:24 | 21.5196 | 0.2881 | / | / | / | #N/A | #N/A | / | / | #N/A | #N/A | #N/A | #N/A | /
2328 | 11:24 | 21.5196 | 0.2881 | / | / | / | #N/A | #N/A | / | / | #N/A | #N/A | #N/A | #N/A | /
2329 | 11:24 | 21.5196 | 0.3225 | / | / | / | #N/A | #N/A | / | / | #N/A | #N/A | #N/A | #N/A | /
2330 | 11:24 | 21.5196 | 0.3483 | / | / | / | #N/A | #N/A | / | / | #N/A | #N/A | #N/A | #N/A | /
2331 | 11:24 | 21.5196 | 0.3483 | / | / | / | #N/A | #N/A | / | / | #N/A | #N/A | #N/A | #N/A | /
2332 | 11:24 | 21.4722 | 0.3397 | / | / | / | #N/A | #N/A | / | / | #N/A | #N/A | #N/A | #N/A | /
2333 | 11:24 | 21.4722 | 0.3397 | / | / | / | #N/A | #N/A | / | / | #N/A | #N/A | #N/A | #N/A | /
2334 | 11:24 | 21.5196 | 0.3225 | / | / | / | #N/A | #N/A | / | / | #N/A | #N/A | #N/A | #N/A | /
2335 | 11:24 | 21.4722 | 0.3053 | / | / | / | #N/A | #N/A | / | / | #N/A | #N/A | #N/A | #N/A | /
2336 | 11:24 | 21.5196 | 0.3225 | / | / | / | #N/A | #N/A | / | / | #N/A | #N/A | #N/A | #N/A | /
2337 | 11:24 | 21.4722 | 0.3182 | / | / | / | #N/A | #N/A | / | / | #N/A | #N/A | #N/A | #N/A | /
2338 | 11:24 | 21.4248 | 0.3053 | / | / | / | #N/A | #N/A | / | / | #N/A | #N/A | #N/A | #N/A | /
2339 | 11:24 | 21.4248 | 0.3053 | / | / | / | #N/A | #N/A | / | / | #N/A | #N/A | #N/A | #N/A | /
2340 | 11:24 | 21.4722 | 0.301 | / | / | / | #N/A | #N/A | / | / | #N/A | #N/A | #N/A | #N/A | /
2341 | 11:24 | 21.4722 | 0.301 | / | / | / | #N/A | #N/A | / | / | #N/A | #N/A | #N/A | #N/A | /
2342 | 11:24 | 21.4722 | 0.3053 | / | / | / | #N/A | #N/A | / | / | #N/A | #N/A | #N/A | #N/A | /
2343 | 11:24 | 21.4722 | 0.3139 | / | / | / | #N/A | #N/A | / | / | #N/A | #N/A | #N/A | #N/A | /
2344 | 11:24 | 21.5196 | 0.3096 | / | / | / | #N/A | #N/A | / | / | #N/A | #N/A | #N/A | #N/A | /
2345 | 11:24 | 21.5196 | 0.3096 | / | / | / | #N/A | #N/A | / | / | #N/A | #N/A | #N/A | #N/A | /
2346 | 11:24 | 21.5196 | 0.3096 | / | / | / | #N/A | #N/A | / | / | #N/A | #N/A | #N/A | #N/A | /
2347 | 11:24 | 21.5196 | 0.3096 | / | / | / | #N/A | #N/A | / | / | #N/A | #N/A | #N/A | #N/A | /
2348 | 11:24 | 21.5196 | 0.301 | / | / | / | #N/A | #N/A | / | / | #N/A | #N/A | #N/A | #N/A | /
2349 | 11:24 | 21.5196 | 0.2881 | / | / | / | #N/A | #N/A | / | / | #N/A | #N/A | #N/A | #N/A | /
2350 | 11:24 | 21.5196 | 0.2881 | / | / | / | #N/A | #N/A | / | / | #N/A | #N/A | #N/A | #N/A | /
2351 | 11:24 | 21.5196 | 0.2881 | / | / | / | #N/A | #N/A | / | / | #N/A | #N/A | #N/A | #N/A | /
2352 | 11:24 | 21.5196 | 0.301 | / | / | / | #N/A | #N/A | / | / | #N/A | #N/A | #N/A | #N/A | /
2353 | 11:24 | 21.4722 | 0.3311 | / | / | / | #N/A | #N/A | / | / | #N/A | #N/A | #N/A | #N/A | /
2354 | 11:24 | 21.4722 | 0.3139 | / | / | / | #N/A | #N/A | / | / | #N/A | #N/A | #N/A | #N/A | /
2355 | 11:24 | 21.4722 | 0.3053 | / | / | / | #N/A | #N/A | / | / | #N/A | #N/A | #N/A | #N/A | /
2356 | 11:24 | 21.4722 | 0.3053 | / | / | / | #N/A | #N/A | / | / | #N/A | #N/A | #N/A | #N/A | /
2357 | 11:24 | 0 | 0.3397 | / | / | / | #N/A | #N/A | / | / | #N/A | #N/A | #N/A | #N/A | /
2358 | 11:24 | 23.8896 | 0.8428 | / | / | / | #N/A | #N/A | / | / | #N/A | #N/A | #N/A | #N/A | /
2359 | 11:24 | 0 | 0 | / | / | / | #N/A | #N/A | / | / | #N/A | #N/A | #N/A | #N/A | /
2360 | 11:24 | 8.058 | 0 | / | / | / | #N/A | #N/A | / | / | #N/A | #N/A | #N/A | #N/A | /
2361 | 11:24 | 10.0488 | 0 | / | / | / | #N/A | #N/A | / | / | #N/A | #N/A | #N/A | #N/A | /
2362 | 11:24 | 10.0488 | 0 | / | / | / | #N/A | #N/A | / | / | #N/A | #N/A | #N/A | #N/A | /
2363 | 11:24 | 15.0258 | 0.0688 | / | / | / | #N/A | #N/A | / | / | #N/A | #N/A | #N/A | #N/A | /
2364 | 11:24 | 0 | 0 | / | / | / | #N/A | #N/A | / | / | #N/A | #N/A | #N/A | #N/A | /
2365 | 11:24 | 0 | 0 | / | / | / | #N/A | #N/A | / | / | #N/A | #N/A | #N/A | #N/A | /
2366 | 11:24 | 0 | 0 | / | / | / | #N/A | #N/A | / | / | #N/A | #N/A | #N/A | #N/A | /
2367 | 11:24 | 12.6558 | 0.0129 | / | / | / | #N/A | #N/A | / | / | #N/A | #N/A | #N/A | #N/A | /
2368 | 11:24 | 12.6558 | 0.0129 | / | / | / | #N/A | #N/A | / | / | #N/A | #N/A | #N/A | #N/A | /
2369 | 11:24 | 17.4906 | 0.1462 | / | / | / | #N/A | #N/A | / | / | #N/A | #N/A | #N/A | #N/A | /
2370 | 11:24 | 22.6572 | 0.7912 | / | / | / | #N/A | #N/A | / | / | #N/A | #N/A | #N/A | #N/A | /
2371 | 11:25 | 22.4676 | 0.6794 | / | / | / | #N/A | #N/A | / | / | #N/A | #N/A | #N/A | #N/A | /
2372 | 11:25 | 22.4676 | 0.6794 | / | / | / | #N/A | #N/A | / | / | #N/A | #N/A | #N/A | #N/A | /
2373 | 11:25 | 22.4676 | 0.5891 | / | / | / | #N/A | #N/A | / | / | #N/A | #N/A | #N/A | #N/A | /
2374 | 11:25 | 22.4676 | 0.5891 | / | / | / | #N/A | #N/A | / | / | #N/A | #N/A | #N/A | #N/A | /
2375 | 11:25 | 22.4676 | 0.5031 | / | / | / | #N/A | #N/A | / | / | #N/A | #N/A | #N/A | #N/A | /
2376 | 11:25 | 22.4676 | 0.5031 | / | / | / | #N/A | #N/A | / | / | #N/A | #N/A | #N/A | #N/A | /
2377 | 11:25 | 22.515 | 0.4773 | / | / | / | #N/A | #N/A | / | / | #N/A | #N/A | #N/A | #N/A | /
2378 | 11:25 | 22.515 | 0.4386 | / | / | / | #N/A | #N/A | / | / | #N/A | #N/A | #N/A | #N/A | /
2379 | 11:25 | 22.515 | 0.4386 | / | / | / | #N/A | #N/A | / | / | #N/A | #N/A | #N/A | #N/A | /
2380 | 11:25 | 0 | 0 | / | / | / | #N/A | #N/A | / | / | #N/A | #N/A | #N/A | #N/A | /
2381 | 11:25 | 10.4754 | 0 | / | / | / | #N/A | #N/A | / | / | #N/A | #N/A | #N/A | #N/A | /
2382 | 11:25 | 14.7414 | 0.0129 | / | / | / | #N/A | #N/A | / | / | #N/A | #N/A | #N/A | #N/A | /
2383 | 11:25 | 20.0028 | 0.1763 | / | / | / | #N/A | #N/A | / | / | #N/A | #N/A | #N/A | #N/A | /
2384 | 11:25 | 22.515 | 0.4343 | / | / | / | #N/A | #N/A | / | / | #N/A | #N/A | #N/A | #N/A | /
2385 | 11:25 | 22.515 | 0.4343 | / | / | / | #N/A | #N/A | / | / | #N/A | #N/A | #N/A | #N/A | /
2386 | 11:25 | 22.515 | 0.4429 | / | / | / | #N/A | #N/A | / | / | #N/A | #N/A | #N/A | #N/A | /
2387 | 11:25 | 22.515 | 0.4429 | / | / | / | #N/A | #N/A | / | / | #N/A | #N/A | #N/A | #N/A | /
2388 | 11:25 | 22.515 | 0.4558 | / | / | / | #N/A | #N/A | / | / | #N/A | #N/A | #N/A | #N/A | /
2389 | 11:25 | 22.515 | 0.4429 | / | / | / | #N/A | #N/A | / | / | #N/A | #N/A | #N/A | #N/A | /
2390 | 11:25 | 22.515 | 0.4429 | / | / | / | #N/A | #N/A | / | / | #N/A | #N/A | #N/A | #N/A | /
2391 | 11:25 | 22.515 | 0.4429 | / | / | / | #N/A | #N/A | / | / | #N/A | #N/A | #N/A | #N/A | /
2392 | 11:25 | 22.515 | 0.4257 | / | / | / | #N/A | #N/A | / | / | #N/A | #N/A | #N/A | #N/A | /
2393 | 11:25 | 22.515 | 0.4171 | / | / | / | #N/A | #N/A | / | / | #N/A | #N/A | #N/A | #N/A | /
2394 | 11:25 | 22.515 | 0.4128 | / | / | / | #N/A | #N/A | / | / | #N/A | #N/A | #N/A | #N/A | /
2395 | 11:25 | 22.515 | 0.4128 | / | / | / | #N/A | #N/A | / | / | #N/A | #N/A | #N/A | #N/A | /
2396 | 11:25 | 8.058 | 0 | / | / | / | #N/A | #N/A | / | / | #N/A | #N/A | #N/A | #N/A | /
2397 | 11:25 | 8.058 | 0 | / | / | / | #N/A | #N/A | / | / | #N/A | #N/A | #N/A | #N/A | /
2398 | 11:25 | 11.376 | 0 | / | / | / | #N/A | #N/A | / | / | #N/A | #N/A | #N/A | #N/A | /
2399 | 11:25 | 21.3774 | 0.2924 | / | / | / | #N/A | #N/A | / | / | #N/A | #N/A | #N/A | #N/A | /
2400 | 11:25 | 21.3774 | 0.2924 | / | / | / | #N/A | #N/A | / | / | #N/A | #N/A | #N/A | #N/A | /
2401 | 11:25 | 22.5624 | 0.4214 | / | / | / | #N/A | #N/A | / | / | #N/A | #N/A | #N/A | #N/A | /
2402 | 11:25 | 22.515 | 0.4214 | / | / | / | #N/A | #N/A | / | / | #N/A | #N/A | #N/A | #N/A | /
2403 | 11:25 | 22.515 | 0.4214 | / | / | / | #N/A | #N/A | / | / | #N/A | #N/A | #N/A | #N/A | /
2404 | 11:25 | 22.515 | 0.4214 | / | / | / | #N/A | #N/A | / | / | #N/A | #N/A | #N/A | #N/A | /
2405 | 11:25 | 22.515 | 0.4343 | / | / | / | #N/A | #N/A | / | / | #N/A | #N/A | #N/A | #N/A | /
2406 | 11:25 | 22.515 | 0.4343 | / | / | / | #N/A | #N/A | / | / | #N/A | #N/A | #N/A | #N/A | /
2407 | 11:25 | 22.515 | 0.4042 | / | / | / | #N/A | #N/A | / | / | #N/A | #N/A | #N/A | #N/A | /
2408 | 11:25 | 22.515 | 0.4042 | / | / | / | #N/A | #N/A | / | / | #N/A | #N/A | #N/A | #N/A | /
2409 | 11:25 | 22.515 | 0.4257 | / | / | / | #N/A | #N/A | / | / | #N/A | #N/A | #N/A | #N/A | /
2410 | 11:25 | 22.515 | 0.4257 | / | / | / | #N/A | #N/A | / | / | #N/A | #N/A | #N/A | #N/A | /
2411 | 11:25 | 22.4676 | 0.4128 | / | / | / | #N/A | #N/A | / | / | #N/A | #N/A | #N/A | #N/A | /
2412 | 11:25 | 22.5624 | 0.3354 | / | / | / | #N/A | #N/A | / | / | #N/A | #N/A | #N/A | #N/A | /
2413 | 11:25 | 21.5196 | 0.3053 | / | / | / | #N/A | #N/A | / | / | #N/A | #N/A | #N/A | #N/A | /
2414 | 11:25 | 21.5196 | 0.3053 | / | / | / | #N/A | #N/A | / | / | #N/A | #N/A | #N/A | #N/A | /
2415 | 11:25 | 21.4722 | 0.3053 | / | / | / | #N/A | #N/A | / | / | #N/A | #N/A | #N/A | #N/A | /
2416 | 11:25 | 21.4722 | 0.2967 | / | / | / | #N/A | #N/A | / | / | #N/A | #N/A | #N/A | #N/A | /
2417 | 11:25 | 21.4722 | 0.301 | / | / | / | #N/A | #N/A | / | / | #N/A | #N/A | #N/A | #N/A | /
2418 | 11:25 | 21.4722 | 0.301 | / | / | / | #N/A | #N/A | / | / | #N/A | #N/A | #N/A | #N/A | /
2419 | 11:25 | 21.5196 | 0.301 | / | / | / | #N/A | #N/A | / | / | #N/A | #N/A | #N/A | #N/A | /
2420 | 11:25 | 21.4722 | 0.2881 | / | / | / | #N/A | #N/A | / | / | #N/A | #N/A | #N/A | #N/A | /
2421 | 11:25 | 21.4722 | 0.3268 | / | / | / | #N/A | #N/A | / | / | #N/A | #N/A | #N/A | #N/A | /
2422 | 11:25 | 21.5196 | 0.3311 | / | / | / | #N/A | #N/A | / | / | #N/A | #N/A | #N/A | #N/A | /
2423 | 11:25 | 21.5196 | 0.3225 | / | / | / | #N/A | #N/A | / | / | #N/A | #N/A | #N/A | #N/A | /
2424 | 11:25 | 21.5196 | 0.3225 | / | / | / | #N/A | #N/A | / | / | #N/A | #N/A | #N/A | #N/A | /
2425 | 11:25 | 21.5196 | 0.3483 | / | / | / | #N/A | #N/A | / | / | #N/A | #N/A | #N/A | #N/A | /
2426 | 11:25 | 21.4722 | 0.3526 | / | / | / | #N/A | #N/A | / | / | #N/A | #N/A | #N/A | #N/A | /
2427 | 11:25 | 21.4722 | 0.3526 | / | / | / | #N/A | #N/A | / | / | #N/A | #N/A | #N/A | #N/A | /
2428 | 11:25 | 21.5196 | 0.3268 | / | / | / | #N/A | #N/A | / | / | #N/A | #N/A | #N/A | #N/A | /
2429 | 11:25 | 21.5196 | 0.3268 | / | / | / | #N/A | #N/A | / | / | #N/A | #N/A | #N/A | #N/A | /
2430 | 11:25 | 21.4722 | 0.3268 | / | / | / | #N/A | #N/A | / | / | #N/A | #N/A | #N/A | #N/A | /
2431 | 11:26 | 21.4722 | 0.3268 | / | / | / | #N/A | #N/A | / | / | #N/A | #N/A | #N/A | #N/A | /
2432 | 11:26 | 21.4722 | 0.3225 | / | / | / | #N/A | #N/A | / | / | #N/A | #N/A | #N/A | #N/A | /
2433 | 11:26 | 21.4722 | 0.3225 | / | / | / | #N/A | #N/A | / | / | #N/A | #N/A | #N/A | #N/A | /
2434 | 11:26 | 21.5196 | 0.3397 | / | / | / | #N/A | #N/A | / | / | #N/A | #N/A | #N/A | #N/A | /
2435 | 11:26 | 21.5196 | 0.3397 | / | / | / | #N/A | #N/A | / | / | #N/A | #N/A | #N/A | #N/A | /
2436 | 11:26 | 21.4722 | 0.3225 | / | / | / | #N/A | #N/A | / | / | #N/A | #N/A | #N/A | #N/A | /
2437 | 11:26 | 21.4722 | 0.3053 | / | / | / | #N/A | #N/A | / | / | #N/A | #N/A | #N/A | #N/A | /
2438 | 11:26 | 21.4722 | 0.344 | / | / | / | #N/A | #N/A | / | / | #N/A | #N/A | #N/A | #N/A | /
2439 | 11:26 | 21.4722 | 0.344 | / | / | / | #N/A | #N/A | / | / | #N/A | #N/A | #N/A | #N/A | /
2440 | 11:26 | 21.4722 | 0.3569 | / | / | / | #N/A | #N/A | / | / | #N/A | #N/A | #N/A | #N/A | /
2441 | 11:26 | 21.4722 | 0.3569 | / | / | / | #N/A | #N/A | / | / | #N/A | #N/A | #N/A | #N/A | /
2442 | 11:26 | 21.4722 | 0.3698 | / | / | / | #N/A | #N/A | / | / | #N/A | #N/A | #N/A | #N/A | /
2443 | 11:26 | 21.4722 | 0.3698 | / | / | / | #N/A | #N/A | / | / | #N/A | #N/A | #N/A | #N/A | /
2444 | 11:26 | 21.4722 | 0.3569 | / | / | / | #N/A | #N/A | / | / | #N/A | #N/A | #N/A | #N/A | /
2445 | 11:26 | 21.4722 | 0.3655 | / | / | / | #N/A | #N/A | / | / | #N/A | #N/A | #N/A | #N/A | /
2446 | 11:26 | 21.4722 | 0.3612 | / | / | / | #N/A | #N/A | / | / | #N/A | #N/A | #N/A | #N/A | /
2447 | 11:26 | 21.4722 | 0.3612 | / | / | / | #N/A | #N/A | / | / | #N/A | #N/A | #N/A | #N/A | /
2448 | 11:26 | 21.4722 | 0.3569 | / | / | / | #N/A | #N/A | / | / | #N/A | #N/A | #N/A | #N/A | /
2449 | 11:26 | 11.2338 | 0.5332 | / | / | / | #N/A | #N/A | / | / | #N/A | #N/A | #N/A | #N/A | /
2450 | 11:26 | 21.4722 | 0.344 | / | / | / | #N/A | #N/A | / | / | #N/A | #N/A | #N/A | #N/A | /
2451 | 11:26 | 21.4722 | 0.344 | / | / | / | #N/A | #N/A | / | / | #N/A | #N/A | #N/A | #N/A | /
2452 | 11:26 | 21.4722 | 0.3526 | / | / | / | #N/A | #N/A | / | / | #N/A | #N/A | #N/A | #N/A | /
2453 | 11:26 | 21.4722 | 0.3655 | / | / | / | #N/A | #N/A | / | / | #N/A | #N/A | #N/A | #N/A | /
2454 | 11:26 | 21.4722 | 0.3655 | / | / | / | #N/A | #N/A | / | / | #N/A | #N/A | #N/A | #N/A | /
2455 | 11:26 | 21.4722 | 0.3526 | / | / | / | #N/A | #N/A | / | / | #N/A | #N/A | #N/A | #N/A | /
2456 | 11:26 | 21.4722 | 0.3526 | / | / | / | #N/A | #N/A | / | / | #N/A | #N/A | #N/A | #N/A | /
2457 | 11:26 | 21.4722 | 0.3569 | / | / | / | #N/A | #N/A | / | / | #N/A | #N/A | #N/A | #N/A | /
2458 | 11:26 | 21.4722 | 0.3569 | / | / | / | #N/A | #N/A | / | / | #N/A | #N/A | #N/A | #N/A | /
2459 | 11:26 | 21.4722 | 0.3526 | / | / | / | #N/A | #N/A | / | / | #N/A | #N/A | #N/A | #N/A | /
2460 | 11:26 | 21.4722 | 0.3784 | / | / | / | #N/A | #N/A | / | / | #N/A | #N/A | #N/A | #N/A | /
2461 | 11:26 | 0 | 0.3698 | / | / | / | #N/A | #N/A | / | / | #N/A | #N/A | #N/A | #N/A | /
2462 | 11:26 | 0 | 0.3698 | / | / | / | #N/A | #N/A | / | / | #N/A | #N/A | #N/A | #N/A | /
2463 | 11:26 | 21.4722 | 0.3655 | / | / | / | #N/A | #N/A | / | / | #N/A | #N/A | #N/A | #N/A | /
2464 | 11:26 | 21.4722 | 0.3397 | / | / | / | #N/A | #N/A | / | / | #N/A | #N/A | #N/A | #N/A | /
2465 | 11:26 | 21.4722 | 0.3397 | / | / | / | #N/A | #N/A | / | / | #N/A | #N/A | #N/A | #N/A | /
2466 | 11:26 | 21.4722 | 0.3569 | / | / | / | #N/A | #N/A | / | / | #N/A | #N/A | #N/A | #N/A | /
2467 | 11:26 | 21.5196 | 0.3612 | / | / | / | #N/A | #N/A | / | / | #N/A | #N/A | #N/A | #N/A | /
2468 | 11:26 | 0 | 0.3483 | / | / | / | #N/A | #N/A | / | / | #N/A | #N/A | #N/A | #N/A | /
2469 | 11:26 | 0 | 0.3483 | / | / | / | #N/A | #N/A | / | / | #N/A | #N/A | #N/A | #N/A | /
2470 | 11:26 | 21.5196 | 0.3397 | / | / | / | #N/A | #N/A | / | / | #N/A | #N/A | #N/A | #N/A | /
2471 | 11:26 | 21.5196 | 0.3397 | / | / | / | #N/A | #N/A | / | / | #N/A | #N/A | #N/A | #N/A | /
2472 | 11:26 | 21.5196 | 0.3397 | / | / | / | #N/A | #N/A | / | / | #N/A | #N/A | #N/A | #N/A | /
2473 | 11:26 | 21.5196 | 0.3397 | / | / | / | #N/A | #N/A | / | / | #N/A | #N/A | #N/A | #N/A | /
2474 | 11:26 | 21.4722 | 0.3354 | / | / | / | #N/A | #N/A | / | / | #N/A | #N/A | #N/A | #N/A | /
2475 | 11:26 | 21.4722 | 0.3483 | / | / | / | #N/A | #N/A | / | / | #N/A | #N/A | #N/A | #N/A | /
2476 | 11:26 | 21.4722 | 0.3569 | / | / | / | #N/A | #N/A | / | / | #N/A | #N/A | #N/A | #N/A | /
2477 | 11:26 | 22.2306 | 0.3698 | / | / | / | #N/A | #N/A | / | / | #N/A | #N/A | #N/A | #N/A | /
2478 | 11:26 | 21.4722 | 0.3569 | / | / | / | #N/A | #N/A | / | / | #N/A | #N/A | #N/A | #N/A | /
2479 | 11:26 | 21.4722 | 0.3397 | / | / | / | #N/A | #N/A | / | / | #N/A | #N/A | #N/A | #N/A | /
2480 | 11:26 | 0 | 0.3569 | / | / | / | #N/A | #N/A | / | / | #N/A | #N/A | #N/A | #N/A | /
2481 | 11:26 | 21.4722 | 0.3569 | / | / | / | #N/A | #N/A | / | / | #N/A | #N/A | #N/A | #N/A | /
2482 | 11:26 | 21.4722 | 0.3569 | / | / | / | #N/A | #N/A | / | / | #N/A | #N/A | #N/A | #N/A | /
2483 | 11:26 | 21.5196 | 0.3741 | / | / | / | #N/A | #N/A | / | / | #N/A | #N/A | #N/A | #N/A | /
2484 | 11:26 | 21.4722 | 0.3569 | / | / | / | #N/A | #N/A | / | / | #N/A | #N/A | #N/A | #N/A | /
2485 | 11:26 | 21.5196 | 0.3483 | / | / | / | #N/A | #N/A | / | / | #N/A | #N/A | #N/A | #N/A | /
2486 | 11:26 | 21.5196 | 0.3483 | / | / | / | #N/A | #N/A | / | / | #N/A | #N/A | #N/A | #N/A | /
2487 | 11:26 | 21.5196 | 0.3612 | / | / | / | #N/A | #N/A | / | / | #N/A | #N/A | #N/A | #N/A | /
2488 | 11:26 | 21.5196 | 0.3612 | / | / | / | #N/A | #N/A | / | / | #N/A | #N/A | #N/A | #N/A | /
2489 | 11:26 | 21.4722 | 0.3483 | / | / | / | #N/A | #N/A | / | / | #N/A | #N/A | #N/A | #N/A | /
2490 | 11:26 | 21.4722 | 0.3526 | / | / | / | #N/A | #N/A | / | / | #N/A | #N/A | #N/A | #N/A | /
2491 | 11:27 | 21.4722 | 0.3569 | / | / | / | #N/A | #N/A | / | / | #N/A | #N/A | #N/A | #N/A | /
2492 | 11:27 | 21.4722 | 0.3569 | / | / | / | #N/A | #N/A | / | / | #N/A | #N/A | #N/A | #N/A | /
2493 | 11:27 | 21.5196 | 0.344 | / | / | / | #N/A | #N/A | / | / | #N/A | #N/A | #N/A | #N/A | /
2494 | 11:27 | 21.4722 | 0.3827 | / | / | / | #N/A | #N/A | / | / | #N/A | #N/A | #N/A | #N/A | /
2495 | 11:27 | 21.4722 | 0.3526 | / | / | / | #N/A | #N/A | / | / | #N/A | #N/A | #N/A | #N/A | /
2496 | 11:27 | 21.4722 | 0.3526 | / | / | / | #N/A | #N/A | / | / | #N/A | #N/A | #N/A | #N/A | /
2497 | 11:27 | 21.4722 | 0.3655 | / | / | / | #N/A | #N/A | / | / | #N/A | #N/A | #N/A | #N/A | /
2498 | 11:27 | 21.5196 | 0.3354 | / | / | / | #N/A | #N/A | / | / | #N/A | #N/A | #N/A | #N/A | /
2499 | 11:27 | 21.5196 | 0.3354 | / | / | / | #N/A | #N/A | / | / | #N/A | #N/A | #N/A | #N/A | /
2500 | 11:27 | 21.5196 | 0.3311 | / | / | / | #N/A | #N/A | / | / | #N/A | #N/A | #N/A | #N/A | /
2501 | 11:27 | 21.5196 | 0.3311 | / | / | / | #N/A | #N/A | / | / | #N/A | #N/A | #N/A | #N/A | /
2502 | 11:27 | 21.4722 | 0.3397 | / | / | / | #N/A | #N/A | / | / | #N/A | #N/A | #N/A | #N/A | /
2503 | 11:27 | 21.4722 | 0.3526 | / | / | / | #N/A | #N/A | / | / | #N/A | #N/A | #N/A | #N/A | /
2504 | 11:27 | 21.4722 | 0.3784 | / | / | / | #N/A | #N/A | / | / | #N/A | #N/A | #N/A | #N/A | /
2505 | 11:27 | 21.4722 | 0.3827 | / | / | / | #N/A | #N/A | / | / | #N/A | #N/A | #N/A | #N/A | /
2506 | 11:27 | 21.4722 | 0.3913 | / | / | / | #N/A | #N/A | / | / | #N/A | #N/A | #N/A | #N/A | /
2507 | 11:27 | 21.4722 | 0.4128 | / | / | / | #N/A | #N/A | / | / | #N/A | #N/A | #N/A | #N/A | /
2508 | 11:27 | 21.4722 | 0.4128 | / | / | / | #N/A | #N/A | / | / | #N/A | #N/A | #N/A | #N/A | /
2509 | 11:27 | 21.4722 | 0.3784 | / | / | / | #N/A | #N/A | / | / | #N/A | #N/A | #N/A | #N/A | /
2510 | 11:27 | 21.4722 | 0.3784 | / | / | / | #N/A | #N/A | / | / | #N/A | #N/A | #N/A | #N/A | /
2511 | 11:27 | 21.4722 | 0.3784 | / | / | / | #N/A | #N/A | / | / | #N/A | #N/A | #N/A | #N/A | /
2512 | 11:27 | 21.4722 | 0.3913 | / | / | / | #N/A | #N/A | / | / | #N/A | #N/A | #N/A | #N/A | /
2513 | 11:27 | 21.4722 | 0.3784 | / | / | / | #N/A | #N/A | / | / | #N/A | #N/A | #N/A | #N/A | /
2514 | 11:27 | 21.4722 | 0.3784 | / | / | / | #N/A | #N/A | / | / | #N/A | #N/A | #N/A | #N/A | /
2515 | 11:27 | 21.5196 | 0.3612 | / | / | / | #N/A | #N/A | / | / | #N/A | #N/A | #N/A | #N/A | /
2516 | 11:27 | 21.4722 | 0.3569 | / | / | / | #N/A | #N/A | / | / | #N/A | #N/A | #N/A | #N/A | /
2517 | 11:27 | 21.5196 | 0.3526 | / | / | / | #N/A | #N/A | / | / | #N/A | #N/A | #N/A | #N/A | /
2518 | 11:27 | 21.4722 | 0.3569 | / | / | / | #N/A | #N/A | / | / | #N/A | #N/A | #N/A | #N/A | /
2519 | 11:27 | 21.4722 | 0.3655 | / | / | / | #N/A | #N/A | / | / | #N/A | #N/A | #N/A | #N/A | /
2520 | 11:27 | 21.4722 | 0.3913 | / | / | / | #N/A | #N/A | / | / | #N/A | #N/A | #N/A | #N/A | /
2521 | 11:27 | 21.4722 | 0.3913 | / | / | / | #N/A | #N/A | / | / | #N/A | #N/A | #N/A | #N/A | /
2522 | 11:27 | 21.4248 | 0.3956 | / | / | / | #N/A | #N/A | / | / | #N/A | #N/A | #N/A | #N/A | /
2523 | 11:27 | 21.4248 | 0.3956 | / | / | / | #N/A | #N/A | / | / | #N/A | #N/A | #N/A | #N/A | /
2524 | 11:27 | 21.4722 | 0.3827 | / | / | / | #N/A | #N/A | / | / | #N/A | #N/A | #N/A | #N/A | /
2525 | 11:27 | 21.4722 | 0.4214 | / | / | / | #N/A | #N/A | / | / | #N/A | #N/A | #N/A | #N/A | /
2526 | 11:27 | 21.4722 | 0.3913 | / | / | / | #N/A | #N/A | / | / | #N/A | #N/A | #N/A | #N/A | /
2527 | 11:27 | 21.4722 | 0.4128 | / | / | / | #N/A | #N/A | / | / | #N/A | #N/A | #N/A | #N/A | /
2528 | 11:27 | 21.4722 | 0.3784 | / | / | / | #N/A | #N/A | / | / | #N/A | #N/A | #N/A | #N/A | /
2529 | 11:27 | 21.5196 | 0.387 | / | / | / | #N/A | #N/A | / | / | #N/A | #N/A | #N/A | #N/A | /
2530 | 11:27 | 21.5196 | 0.387 | / | / | / | #N/A | #N/A | / | / | #N/A | #N/A | #N/A | #N/A | /
2531 | 11:27 | 21.5196 | 0.4128 | / | / | / | #N/A | #N/A | / | / | #N/A | #N/A | #N/A | #N/A | /
2532 | 11:27 | 21.5196 | 0.3956 | / | / | / | #N/A | #N/A | / | / | #N/A | #N/A | #N/A | #N/A | /
2533 | 11:27 | 21.4722 | 0.3698 | / | / | / | #N/A | #N/A | / | / | #N/A | #N/A | #N/A | #N/A | /
2534 | 11:27 | 21.4722 | 0.3784 | / | / | / | #N/A | #N/A | / | / | #N/A | #N/A | #N/A | #N/A | /
2535 | 11:27 | 21.4722 | 0.3999 | / | / | / | #N/A | #N/A | / | / | #N/A | #N/A | #N/A | #N/A | /
2536 | 11:27 | 21.4722 | 0.3999 | / | / | / | #N/A | #N/A | / | / | #N/A | #N/A | #N/A | #N/A | /
2537 | 11:27 | 21.4722 | 0.3913 | / | / | / | #N/A | #N/A | / | / | #N/A | #N/A | #N/A | #N/A | /
2538 | 11:27 | 21.4722 | 0.4128 | / | / | / | #N/A | #N/A | / | / | #N/A | #N/A | #N/A | #N/A | /
2539 | 11:27 | 21.4722 | 0.4171 | / | / | / | #N/A | #N/A | / | / | #N/A | #N/A | #N/A | #N/A | /
2540 | 11:27 | 21.4722 | 0.4171 | / | / | / | #N/A | #N/A | / | / | #N/A | #N/A | #N/A | #N/A | /
2541 | 11:27 | 21.4722 | 0.4386 | / | / | / | #N/A | #N/A | / | / | #N/A | #N/A | #N/A | #N/A | /
2542 | 11:27 | 21.4722 | 0.4386 | / | / | / | #N/A | #N/A | / | / | #N/A | #N/A | #N/A | #N/A | /
2543 | 11:27 | 21.4722 | 0.4128 | / | / | / | #N/A | #N/A | / | / | #N/A | #N/A | #N/A | #N/A | /
2544 | 11:27 | 21.4722 | 0.4214 | / | / | / | #N/A | #N/A | / | / | #N/A | #N/A | #N/A | #N/A | /
2545 | 11:27 | 21.4722 | 0.3913 | / | / | / | #N/A | #N/A | / | / | #N/A | #N/A | #N/A | #N/A | /
2546 | 11:27 | 21.4248 | 0.3956 | / | / | / | #N/A | #N/A | / | / | #N/A | #N/A | #N/A | #N/A | /
2547 | 11:27 | 21.4248 | 0.3956 | / | / | / | #N/A | #N/A | / | / | #N/A | #N/A | #N/A | #N/A | /
2548 | 11:27 | 21.4722 | 0.3784 | / | / | / | #N/A | #N/A | / | / | #N/A | #N/A | #N/A | #N/A | /
2549 | 11:27 | 21.4722 | 0.3784 | / | / | / | #N/A | #N/A | / | / | #N/A | #N/A | #N/A | #N/A | /
2550 | 11:27 | 21.4722 | 0.387 | / | / | / | #N/A | #N/A | / | / | #N/A | #N/A | #N/A | #N/A | /
2551 | 11:28 | 21.4722 | 0.387 | / | / | / | #N/A | #N/A | / | / | #N/A | #N/A | #N/A | #N/A | /
2552 | 11:28 | 21.4722 | 0.3784 | / | / | / | #N/A | #N/A | / | / | #N/A | #N/A | #N/A | #N/A | /
2553 | 11:28 | 21.4722 | 0.3956 | / | / | / | #N/A | #N/A | / | / | #N/A | #N/A | #N/A | #N/A | /
2554 | 11:28 | 0 | 0.3956 | / | / | / | #N/A | #N/A | / | / | #N/A | #N/A | #N/A | #N/A | /
2555 | 11:28 | 0 | 0.3956 | / | / | / | #N/A | #N/A | / | / | #N/A | #N/A | #N/A | #N/A | /
2556 | 11:28 | 21.4722 | 0.4171 | / | / | / | #N/A | #N/A | / | / | #N/A | #N/A | #N/A | #N/A | /
2557 | 11:28 | 21.4722 | 0.3913 | / | / | / | #N/A | #N/A | / | / | #N/A | #N/A | #N/A | #N/A | /
2558 | 11:28 | 21.4722 | 0.3913 | / | / | / | #N/A | #N/A | / | / | #N/A | #N/A | #N/A | #N/A | /
2559 | 11:28 | 21.5196 | 0.3956 | / | / | / | #N/A | #N/A | / | / | #N/A | #N/A | #N/A | #N/A | /
2560 | 11:28 | 21.4722 | 0.3956 | / | / | / | #N/A | #N/A | / | / | #N/A | #N/A | #N/A | #N/A | /
2561 | 11:28 | 21.4722 | 0.3913 | / | / | / | #N/A | #N/A | / | / | #N/A | #N/A | #N/A | #N/A | /
2562 | 11:28 | 21.4722 | 0.3913 | / | / | / | #N/A | #N/A | / | / | #N/A | #N/A | #N/A | #N/A | /
2563 | 11:28 | 21.4722 | 0.4128 | / | / | / | #N/A | #N/A | / | / | #N/A | #N/A | #N/A | #N/A | /
2564 | 11:28 | 21.4722 | 0.4257 | / | / | / | #N/A | #N/A | / | / | #N/A | #N/A | #N/A | #N/A | /
2565 | 11:28 | 21.4722 | 0.4257 | / | / | / | #N/A | #N/A | / | / | #N/A | #N/A | #N/A | #N/A | /
2566 | 11:28 | 21.4722 | 0.4257 | / | / | / | #N/A | #N/A | / | / | #N/A | #N/A | #N/A | #N/A | /
2567 | 11:28 | 21.4722 | 0.4257 | / | / | / | #N/A | #N/A | / | / | #N/A | #N/A | #N/A | #N/A | /
2568 | 11:28 | 21.4722 | 0.4128 | / | / | / | #N/A | #N/A | / | / | #N/A | #N/A | #N/A | #N/A | /
2569 | 11:28 | 21.4722 | 0.4128 | / | / | / | #N/A | #N/A | / | / | #N/A | #N/A | #N/A | #N/A | /
2570 | 11:28 | 21.4722 | 0.4128 | / | / | / | #N/A | #N/A | / | / | #N/A | #N/A | #N/A | #N/A | /
2571 | 11:28 | 21.4722 | 0.4128 | / | / | / | #N/A | #N/A | / | / | #N/A | #N/A | #N/A | #N/A | /
2572 | 11:28 | 21.5196 | 0.4128 | / | / | / | #N/A | #N/A | / | / | #N/A | #N/A | #N/A | #N/A | /
2573 | 11:28 | 21.5196 | 0.4128 | / | / | / | #N/A | #N/A | / | / | #N/A | #N/A | #N/A | #N/A | /
2574 | 11:28 | 21.5196 | 0.4128 | / | / | / | #N/A | #N/A | / | / | #N/A | #N/A | #N/A | #N/A | /
2575 | 11:28 | 21.4722 | 0.4128 | / | / | / | #N/A | #N/A | / | / | #N/A | #N/A | #N/A | #N/A | /
2576 | 11:28 | 21.4722 | 0.3956 | / | / | / | #N/A | #N/A | / | / | #N/A | #N/A | #N/A | #N/A | /
2577 | 11:28 | 21.4722 | 0.3956 | / | / | / | #N/A | #N/A | / | / | #N/A | #N/A | #N/A | #N/A | /
2578 | 11:28 | 21.5196 | 0.3999 | / | / | / | #N/A | #N/A | / | / | #N/A | #N/A | #N/A | #N/A | /
2579 | 11:28 | 21.4722 | 0.4042 | / | / | / | #N/A | #N/A | / | / | #N/A | #N/A | #N/A | #N/A | /
2580 | 11:28 | 21.4722 | 0.4042 | / | / | / | #N/A | #N/A | / | / | #N/A | #N/A | #N/A | #N/A | /
2581 | 11:28 | 21.4722 | 0.4042 | / | / | / | #N/A | #N/A | / | / | #N/A | #N/A | #N/A | #N/A | /
2582 | 11:28 | 21.4722 | 0.4042 | / | / | / | #N/A | #N/A | / | / | #N/A | #N/A | #N/A | #N/A | /
2583 | 11:28 | 21.4722 | 0.4042 | / | / | / | #N/A | #N/A | / | / | #N/A | #N/A | #N/A | #N/A | /
2584 | 11:28 | 21.4722 | 0.4042 | / | / | / | #N/A | #N/A | / | / | #N/A | #N/A | #N/A | #N/A | /
2585 | 11:28 | 21.4722 | 0.4042 | / | / | / | #N/A | #N/A | / | / | #N/A | #N/A | #N/A | #N/A | /
2586 | 11:28 | 21.4722 | 0.4042 | / | / | / | #N/A | #N/A | / | / | #N/A | #N/A | #N/A | #N/A | /
2587 | 11:28 | 21.4722 | 0.4042 | / | / | / | #N/A | #N/A | / | / | #N/A | #N/A | #N/A | #N/A | /
2588 | 11:28 | 21.4722 | 0.4042 | / | / | / | #N/A | #N/A | / | / | #N/A | #N/A | #N/A | #N/A | /
2589 | 11:28 | 21.4722 | 0.4042 | / | / | / | #N/A | #N/A | / | / | #N/A | #N/A | #N/A | #N/A | /
2590 | 11:28 | 21.4722 | 0.4042 | / | / | / | #N/A | #N/A | / | / | #N/A | #N/A | #N/A | #N/A | /
2591 | 11:28 | 21.4722 | 0.4042 | / | / | / | #N/A | #N/A | / | / | #N/A | #N/A | #N/A | #N/A | /
2592 | 11:28 | 21.4722 | 0.4042 | / | / | / | #N/A | #N/A | / | / | #N/A | #N/A | #N/A | #N/A | /
2593 | 11:28 | 21.4722 | 0.4042 | / | / | / | #N/A | #N/A | / | / | #N/A | #N/A | #N/A | #N/A | /
2594 | 11:28 | 21.4722 | 0.4042 | / | / | / | #N/A | #N/A | / | / | #N/A | #N/A | #N/A | #N/A | /
2595 | 11:28 | 21.4722 | 0.4042 | / | / | / | #N/A | #N/A | / | / | #N/A | #N/A | #N/A | #N/A | /
2596 | 11:28 | 21.4722 | 0.4042 | / | / | / | #N/A | #N/A | / | / | #N/A | #N/A | #N/A | #N/A | /
2597 | 11:28 | 21.4722 | 0.4042 | / | / | / | #N/A | #N/A | / | / | #N/A | #N/A | #N/A | #N/A | /
2598 | 11:28 | 21.4722 | 0.4042 | / | / | / | #N/A | #N/A | / | / | #N/A | #N/A | #N/A | #N/A | /
2599 | 11:28 | 21.4722 | 0.4042 | / | / | / | #N/A | #N/A | / | / | #N/A | #N/A | #N/A | #N/A | /
2600 | 11:28 | 21.4722 | 0.4042 | / | / | / | #N/A | #N/A | / | / | #N/A | #N/A | #N/A | #N/A | /
2601 | 11:28 | 21.4722 | 0.4042 | / | / | / | #N/A | #N/A | / | / | #N/A | #N/A | #N/A | #N/A | /
2602 | 11:28 | 21.4722 | 0.4042 | / | / | / | #N/A | #N/A | / | / | #N/A | #N/A | #N/A | #N/A | /
2603 | 11:28 | 21.4722 | 0.4042 | / | / | / | #N/A | #N/A | / | / | #N/A | #N/A | #N/A | #N/A | /
2604 | 11:28 | 21.4722 | 0.4042 | / | / | / | #N/A | #N/A | / | / | #N/A | #N/A | #N/A | #N/A | /
2605 | 11:28 | 21.4722 | 0.4042 | / | / | / | #N/A | #N/A | / | / | #N/A | #N/A | #N/A | #N/A | /
2606 | 11:28 | 21.4722 | 0.4042 | / | / | / | #N/A | #N/A | / | / | #N/A | #N/A | #N/A | #N/A | /
2607 | 11:28 | 21.4722 | 0.4042 | / | / | / | #N/A | #N/A | / | / | #N/A | #N/A | #N/A | #N/A | /
2608 | 11:28 | 21.4722 | 0.4042 | / | / | / | #N/A | #N/A | / | / | #N/A | #N/A | #N/A | #N/A | /
2609 | 11:28 | 21.4722 | 0.4042 | / | / | / | #N/A | #N/A | / | / | #N/A | #N/A | #N/A | #N/A | /
2610 | 11:28 | 21.4722 | 0.4042 | / | / | / | #N/A | #N/A | / | / | #N/A | #N/A | #N/A | #N/A | /
2611 | 11:29 | 21.3774 | 0.3827 | / | / | / | #N/A | #N/A | / | / | #N/A | #N/A | #N/A | #N/A | /
2612 | 11:29 | 21.3774 | 0.3827 | / | / | / | #N/A | #N/A | / | / | #N/A | #N/A | #N/A | #N/A | /
2613 | 11:29 | 21.4722 | 0.4042 | / | / | / | #N/A | #N/A | / | / | #N/A | #N/A | #N/A | #N/A | /
2614 | 11:29 | 21.4722 | 0.3913 | / | / | / | #N/A | #N/A | / | / | #N/A | #N/A | #N/A | #N/A | /
2615 | 11:29 | 21.4722 | 0.3999 | / | / | / | #N/A | #N/A | / | / | #N/A | #N/A | #N/A | #N/A | /
2616 | 11:29 | 21.5196 | 0.3956 | / | / | / | #N/A | #N/A | / | / | #N/A | #N/A | #N/A | #N/A | /
2617 | 11:29 | 21.4722 | 0.3956 | / | / | / | #N/A | #N/A | / | / | #N/A | #N/A | #N/A | #N/A | /
2618 | 11:29 | 21.4722 | 0.3956 | / | / | / | #N/A | #N/A | / | / | #N/A | #N/A | #N/A | #N/A | /
2619 | 11:29 | 21.4722 | 0.3956 | / | / | / | #N/A | #N/A | / | / | #N/A | #N/A | #N/A | #N/A | /
2620 | 11:29 | 21.4722 | 0.3956 | / | / | / | #N/A | #N/A | / | / | #N/A | #N/A | #N/A | #N/A | /
2621 | 11:29 | 0 | 0.4042 | / | / | / | #N/A | #N/A | / | / | #N/A | #N/A | #N/A | #N/A | /
2622 | 11:29 | 0 | 0.4042 | / | / | / | #N/A | #N/A | / | / | #N/A | #N/A | #N/A | #N/A | /
2623 | 11:29 | 21.4722 | 0.4042 | / | / | / | #N/A | #N/A | / | / | #N/A | #N/A | #N/A | #N/A | /
2624 | 11:29 | 21.3774 | 0.387 | / | / | / | #N/A | #N/A | / | / | #N/A | #N/A | #N/A | #N/A | /
2625 | 11:29 | 21.3774 | 0.387 | / | / | / | #N/A | #N/A | / | / | #N/A | #N/A | #N/A | #N/A | /
2626 | 11:29 | 21.3774 | 0.4128 | / | / | / | #N/A | #N/A | / | / | #N/A | #N/A | #N/A | #N/A | /
2627 | 11:29 | 21.4722 | 0.4128 | / | / | / | #N/A | #N/A | / | / | #N/A | #N/A | #N/A | #N/A | /
2628 | 11:29 | 21.4722 | 0.4042 | / | / | / | #N/A | #N/A | / | / | #N/A | #N/A | #N/A | #N/A | /
2629 | 11:29 | 21.4722 | 0.4128 | / | / | / | #N/A | #N/A | / | / | #N/A | #N/A | #N/A | #N/A | /
2630 | 11:29 | 21.4722 | 0.4128 | / | / | / | #N/A | #N/A | / | / | #N/A | #N/A | #N/A | #N/A | /
2631 | 11:29 | 21.4722 | 0.4128 | / | / | / | #N/A | #N/A | / | / | #N/A | #N/A | #N/A | #N/A | /
2632 | 11:29 | 21.4722 | 0.4128 | / | / | / | #N/A | #N/A | / | / | #N/A | #N/A | #N/A | #N/A | /
2633 | 11:29 | 21.4722 | 0.4128 | / | / | / | #N/A | #N/A | / | / | #N/A | #N/A | #N/A | #N/A | /
2634 | 11:29 | 21.4722 | 0.3913 | / | / | / | #N/A | #N/A | / | / | #N/A | #N/A | #N/A | #N/A | /
2635 | 11:29 | 21.4722 | 0.3827 | / | / | / | #N/A | #N/A | / | / | #N/A | #N/A | #N/A | #N/A | /
2636 | 11:29 | 21.4722 | 0.3827 | / | / | / | #N/A | #N/A | / | / | #N/A | #N/A | #N/A | #N/A | /
2637 | 11:29 | 21.4722 | 0.3827 | / | / | / | #N/A | #N/A | / | / | #N/A | #N/A | #N/A | #N/A | /
2638 | 11:29 | 21.4722 | 0.387 | / | / | / | #N/A | #N/A | / | / | #N/A | #N/A | #N/A | #N/A | /
2639 | 11:29 | 21.4722 | 0.4128 | / | / | / | #N/A | #N/A | / | / | #N/A | #N/A | #N/A | #N/A | /
2640 | 11:29 | 21.4722 | 0.4128 | / | / | / | #N/A | #N/A | / | / | #N/A | #N/A | #N/A | #N/A | /
2641 | 11:29 | 21.4722 | 0.4128 | / | / | / | #N/A | #N/A | / | / | #N/A | #N/A | #N/A | #N/A | /
2642 | 11:29 | 21.4722 | 0.3956 | / | / | / | #N/A | #N/A | / | / | #N/A | #N/A | #N/A | #N/A | /
2643 | 11:29 | 21.4722 | 0.3913 | / | / | / | #N/A | #N/A | / | / | #N/A | #N/A | #N/A | #N/A | /
2644 | 11:29 | 21.4722 | 0.3956 | / | / | / | #N/A | #N/A | / | / | #N/A | #N/A | #N/A | #N/A | /
2645 | 11:29 | 21.4722 | 0.3956 | / | / | / | #N/A | #N/A | / | / | #N/A | #N/A | #N/A | #N/A | /
2646 | 11:29 | 21.4722 | 0.3784 | / | / | / | #N/A | #N/A | / | / | #N/A | #N/A | #N/A | #N/A | /
2647 | 11:29 | 21.4722 | 0.3827 | / | / | / | #N/A | #N/A | / | / | #N/A | #N/A | #N/A | #N/A | /
2648 | 11:29 | 21.4722 | 0.3827 | / | / | / | #N/A | #N/A | / | / | #N/A | #N/A | #N/A | #N/A | /
2649 | 11:29 | 21.4722 | 0.387 | / | / | / | #N/A | #N/A | / | / | #N/A | #N/A | #N/A | #N/A | /
2650 | 11:29 | 21.4722 | 0.4042 | / | / | / | #N/A | #N/A | / | / | #N/A | #N/A | #N/A | #N/A | /
2651 | 11:29 | 21.4722 | 0.3913 | / | / | / | #N/A | #N/A | / | / | #N/A | #N/A | #N/A | #N/A | /
2652 | 11:29 | 21.4722 | 0.3913 | / | / | / | #N/A | #N/A | / | / | #N/A | #N/A | #N/A | #N/A | /
2653 | 11:29 | 21.5196 | 0.3698 | / | / | / | #N/A | #N/A | / | / | #N/A | #N/A | #N/A | #N/A | /
2654 | 11:29 | 21.4722 | 0.3784 | / | / | / | #N/A | #N/A | / | / | #N/A | #N/A | #N/A | #N/A | /
2655 | 11:29 | 21.5196 | 0.3698 | / | / | / | #N/A | #N/A | / | / | #N/A | #N/A | #N/A | #N/A | /
2656 | 11:29 | 21.5196 | 0.3698 | / | / | / | #N/A | #N/A | / | / | #N/A | #N/A | #N/A | #N/A | /
2657 | 11:29 | 21.4722 | 0.3784 | / | / | / | #N/A | #N/A | / | / | #N/A | #N/A | #N/A | #N/A | /
2658 | 11:29 | 21.4722 | 0.3698 | / | / | / | #N/A | #N/A | / | / | #N/A | #N/A | #N/A | #N/A | /
2659 | 11:29 | 21.4722 | 0.3698 | / | / | / | #N/A | #N/A | / | / | #N/A | #N/A | #N/A | #N/A | /
2660 | 11:29 | 21.4722 | 0.3698 | / | / | / | #N/A | #N/A | / | / | #N/A | #N/A | #N/A | #N/A | /
2661 | 11:29 | 21.4722 | 0.3784 | / | / | / | #N/A | #N/A | / | / | #N/A | #N/A | #N/A | #N/A | /
2662 | 11:29 | 21.4722 | 0.3784 | / | / | / | #N/A | #N/A | / | / | #N/A | #N/A | #N/A | #N/A | /
2663 | 11:29 | 21.4722 | 0.3784 | / | / | / | #N/A | #N/A | / | / | #N/A | #N/A | #N/A | #N/A | /
2664 | 11:29 | 21.4722 | 0.3741 | / | / | / | #N/A | #N/A | / | / | #N/A | #N/A | #N/A | #N/A | /
2665 | 11:29 | 21.4722 | 0.3827 | / | / | / | #N/A | #N/A | / | / | #N/A | #N/A | #N/A | #N/A | /
2666 | 11:29 | 21.5196 | 0.3784 | / | / | / | #N/A | #N/A | / | / | #N/A | #N/A | #N/A | #N/A | /
2667 | 11:29 | 21.5196 | 0.3784 | / | / | / | #N/A | #N/A | / | / | #N/A | #N/A | #N/A | #N/A | /
2668 | 11:29 | 21.4722 | 0.3827 | / | / | / | #N/A | #N/A | / | / | #N/A | #N/A | #N/A | #N/A | /
2669 | 11:29 | 21.4722 | 0.3612 | / | / | / | #N/A | #N/A | / | / | #N/A | #N/A | #N/A | #N/A | /
2670 | 11:29 | 21.4722 | 0.387 | / | / | / | #N/A | #N/A | / | / | #N/A | #N/A | #N/A | #N/A | /
2671 | 11:30 | 21.4722 | 0.387 | / | / | / | #N/A | #N/A | / | / | #N/A | #N/A | #N/A | #N/A | /
2672 | 11:30 | 21.4722 | 0.3784 | / | / | / | #N/A | #N/A | / | / | #N/A | #N/A | #N/A | #N/A | /
2673 | 11:30 | 21.4722 | 0.4257 | / | / | / | #N/A | #N/A | / | / | #N/A | #N/A | #N/A | #N/A | /
2674 | 11:30 | 21.4722 | 0.4257 | / | / | / | #N/A | #N/A | / | / | #N/A | #N/A | #N/A | #N/A | /
2675 | 11:30 | 21.4722 | 0.4257 | / | / | / | #N/A | #N/A | / | / | #N/A | #N/A | #N/A | #N/A | /
2676 | 11:30 | 21.4722 | 0.3913 | / | / | / | #N/A | #N/A | / | / | #N/A | #N/A | #N/A | #N/A | /
2677 | 11:30 | 21.5196 | 0.3956 | / | / | / | #N/A | #N/A | / | / | #N/A | #N/A | #N/A | #N/A | /
2678 | 11:30 | 21.5196 | 0.3956 | / | / | / | #N/A | #N/A | / | / | #N/A | #N/A | #N/A | #N/A | /
2679 | 11:30 | 21.4722 | 0.3956 | / | / | / | #N/A | #N/A | / | / | #N/A | #N/A | #N/A | #N/A | /
2680 | 11:30 | 21.5196 | 0.3784 | / | / | / | #N/A | #N/A | / | / | #N/A | #N/A | #N/A | #N/A | /
2681 | 11:30 | 21.5196 | 0.3784 | / | / | / | #N/A | #N/A | / | / | #N/A | #N/A | #N/A | #N/A | /
2682 | 11:30 | 21.5196 | 0.3913 | / | / | / | #N/A | #N/A | / | / | #N/A | #N/A | #N/A | #N/A | /
2683 | 11:30 | 21.5196 | 0.3913 | / | / | / | #N/A | #N/A | / | / | #N/A | #N/A | #N/A | #N/A | /
2684 | 11:30 | 21.4722 | 0.3913 | / | / | / | #N/A | #N/A | / | / | #N/A | #N/A | #N/A | #N/A | /
2685 | 11:30 | 21.567 | 0.3913 | / | / | / | #N/A | #N/A | / | / | #N/A | #N/A | #N/A | #N/A | /
2686 | 11:30 | 21.4722 | 0.3784 | / | / | / | #N/A | #N/A | / | / | #N/A | #N/A | #N/A | #N/A | /
2687 | 11:30 | 21.4722 | 0.3784 | / | / | / | #N/A | #N/A | / | / | #N/A | #N/A | #N/A | #N/A | /
2688 | 11:30 | 21.4722 | 0.3827 | / | / | / | #N/A | #N/A | / | / | #N/A | #N/A | #N/A | #N/A | /
2689 | 11:30 | 21.4248 | 0.387 | / | / | / | #N/A | #N/A | / | / | #N/A | #N/A | #N/A | #N/A | /
2690 | 11:30 | 21.4248 | 0.387 | / | / | / | #N/A | #N/A | / | / | #N/A | #N/A | #N/A | #N/A | /
2691 | 11:30 | 21.4722 | 0.3784 | / | / | / | #N/A | #N/A | / | / | #N/A | #N/A | #N/A | #N/A | /
2692 | 11:30 | 21.4722 | 0.3784 | / | / | / | #N/A | #N/A | / | / | #N/A | #N/A | #N/A | #N/A | /
2693 | 11:30 | 21.4722 | 0.3784 | / | / | / | #N/A | #N/A | / | / | #N/A | #N/A | #N/A | #N/A | /
2694 | 11:30 | 21.4722 | 0.3784 | / | / | / | #N/A | #N/A | / | / | #N/A | #N/A | #N/A | #N/A | /
2695 | 11:30 | 21.4722 | 0.4128 | / | / | / | #N/A | #N/A | / | / | #N/A | #N/A | #N/A | #N/A | /
2696 | 11:30 | 21.4722 | 0.4128 | / | / | / | #N/A | #N/A | / | / | #N/A | #N/A | #N/A | #N/A | /
2697 | 11:30 | 21.4722 | 0.4214 | / | / | / | #N/A | #N/A | / | / | #N/A | #N/A | #N/A | #N/A | /
2698 | 11:30 | 21.4722 | 0.4214 | / | / | / | #N/A | #N/A | / | / | #N/A | #N/A | #N/A | #N/A | /
2699 | 11:30 | 21.4722 | 0.4128 | / | / | / | #N/A | #N/A | / | / | #N/A | #N/A | #N/A | #N/A | /
2700 | 11:30 | 21.4722 | 0.4128 | / | / | / | #N/A | #N/A | / | / | #N/A | #N/A | #N/A | #N/A | /
2701 | 11:30 | 21.4722 | 0.4128 | / | / | / | #N/A | #N/A | / | / | #N/A | #N/A | #N/A | #N/A | /
2702 | 11:30 | 21.4722 | 0.4128 | / | / | / | #N/A | #N/A | / | / | #N/A | #N/A | #N/A | #N/A | /
2703 | 11:30 | 21.4722 | 0.4171 | / | / | / | #N/A | #N/A | / | / | #N/A | #N/A | #N/A | #N/A | /
2704 | 11:30 | 21.4722 | 0.4429 | / | / | / | #N/A | #N/A | / | / | #N/A | #N/A | #N/A | #N/A | /
2705 | 11:30 | 21.4722 | 0.4214 | / | / | / | #N/A | #N/A | / | / | #N/A | #N/A | #N/A | #N/A | /
2706 | 11:30 | 21.4722 | 0.4171 | / | / | / | #N/A | #N/A | / | / | #N/A | #N/A | #N/A | #N/A | /
2707 | 11:30 | 21.4722 | 0.4171 | / | / | / | #N/A | #N/A | / | / | #N/A | #N/A | #N/A | #N/A | /
2708 | 11:30 | 21.4722 | 0.4816 | / | / | / | #N/A | #N/A | / | / | #N/A | #N/A | #N/A | #N/A | /
2709 | 11:30 | 21.4722 | 0.4816 | / | / | / | #N/A | #N/A | / | / | #N/A | #N/A | #N/A | #N/A | /
2710 | 11:30 | 21.4722 | 0.43 | / | / | / | #N/A | #N/A | / | / | #N/A | #N/A | #N/A | #N/A | /
2711 | 11:30 | 21.4722 | 0.43 | / | / | / | #N/A | #N/A | / | / | #N/A | #N/A | #N/A | #N/A | /
2712 | 11:30 | 21.4722 | 0.4257 | / | / | / | #N/A | #N/A | / | / | #N/A | #N/A | #N/A | #N/A | /
2713 | 11:30 | 21.4722 | 0.4257 | / | / | / | #N/A | #N/A | / | / | #N/A | #N/A | #N/A | #N/A | /
2714 | 11:30 | 21.4722 | 0.43 | / | / | / | #N/A | #N/A | / | / | #N/A | #N/A | #N/A | #N/A | /
2715 | 11:30 | 21.4722 | 0.43 | / | / | / | #N/A | #N/A | / | / | #N/A | #N/A | #N/A | #N/A | /
2716 | 11:30 | 21.4722 | 0.4472 | / | / | / | #N/A | #N/A | / | / | #N/A | #N/A | #N/A | #N/A | /
2717 | 11:30 | 21.4248 | 0.4644 | / | / | / | #N/A | #N/A | / | / | #N/A | #N/A | #N/A | #N/A | /
2718 | 11:30 | 21.3774 | 0.4816 | / | / | / | #N/A | #N/A | / | / | #N/A | #N/A | #N/A | #N/A | /
2719 | 11:30 | 21.3774 | 0.4816 | / | / | / | #N/A | #N/A | / | / | #N/A | #N/A | #N/A | #N/A | /
2720 | 11:30 | 21.4722 | 0.4644 | / | / | / | #N/A | #N/A | / | / | #N/A | #N/A | #N/A | #N/A | /
2721 | 11:30 | 21.4722 | 0.4558 | / | / | / | #N/A | #N/A | / | / | #N/A | #N/A | #N/A | #N/A | /
2722 | 11:30 | 21.5196 | 0.4515 | / | / | / | #N/A | #N/A | / | / | #N/A | #N/A | #N/A | #N/A | /
2723 | 11:30 | 21.4722 | 0.4472 | / | / | / | #N/A | #N/A | / | / | #N/A | #N/A | #N/A | #N/A | /
2724 | 11:30 | 21.4722 | 0.4515 | / | / | / | #N/A | #N/A | / | / | #N/A | #N/A | #N/A | #N/A | /
2725 | 11:30 | 21.4722 | 0.4515 | / | / | / | #N/A | #N/A | / | / | #N/A | #N/A | #N/A | #N/A | /
2726 | 11:30 | 21.4722 | 0.4386 | / | / | / | #N/A | #N/A | / | / | #N/A | #N/A | #N/A | #N/A | /
2727 | 11:30 | 21.4722 | 0.4816 | / | / | / | #N/A | #N/A | / | / | #N/A | #N/A | #N/A | #N/A | /
2728 | 11:30 | 21.4722 | 0.4429 | / | / | / | #N/A | #N/A | / | / | #N/A | #N/A | #N/A | #N/A | /
2729 | 11:30 | 21.4722 | 0.4515 | / | / | / | #N/A | #N/A | / | / | #N/A | #N/A | #N/A | #N/A | /
2730 | 11:30 | 21.5196 | 0.4429 | / | / | / | #N/A | #N/A | / | / | #N/A | #N/A | #N/A | #N/A | /
2731 | 11:31 | 21.4722 | 0.4644 | / | / | / | #N/A | #N/A | / | / | #N/A | #N/A | #N/A | #N/A | /
2732 | 11:31 | 21.4722 | 0.4644 | / | / | / | #N/A | #N/A | / | / | #N/A | #N/A | #N/A | #N/A | /
2733 | 11:31 | 21.4722 | 0.4687 | / | / | / | #N/A | #N/A | / | / | #N/A | #N/A | #N/A | #N/A | /
2734 | 11:31 | 21.4722 | 0.43 | / | / | / | #N/A | #N/A | / | / | #N/A | #N/A | #N/A | #N/A | /
2735 | 11:31 | 21.4722 | 0.473 | / | / | / | #N/A | #N/A | / | / | #N/A | #N/A | #N/A | #N/A | /
2736 | 11:31 | 21.4722 | 0.4515 | / | / | / | #N/A | #N/A | / | / | #N/A | #N/A | #N/A | #N/A | /
2737 | 11:31 | 21.4722 | 0.4515 | / | / | / | #N/A | #N/A | / | / | #N/A | #N/A | #N/A | #N/A | /
2738 | 11:31 | 21.4722 | 0.4515 | / | / | / | #N/A | #N/A | / | / | #N/A | #N/A | #N/A | #N/A | /
2739 | 11:31 | 21.4722 | 0.4816 | / | / | / | #N/A | #N/A | / | / | #N/A | #N/A | #N/A | #N/A | /
2740 | 11:31 | 21.4248 | 0.4687 | / | / | / | #N/A | #N/A | / | / | #N/A | #N/A | #N/A | #N/A | /
2741 | 11:31 | 21.4248 | 0.4816 | / | / | / | #N/A | #N/A | / | / | #N/A | #N/A | #N/A | #N/A | /
2742 | 11:31 | 21.4248 | 0.4816 | / | / | / | #N/A | #N/A | / | / | #N/A | #N/A | #N/A | #N/A | /
2743 | 11:31 | 21.5196 | 0.4644 | / | / | / | #N/A | #N/A | / | / | #N/A | #N/A | #N/A | #N/A | /
2744 | 11:31 | 21.5196 | 0.4644 | / | / | / | #N/A | #N/A | / | / | #N/A | #N/A | #N/A | #N/A | /
2745 | 11:31 | 21.4722 | 0.4644 | / | / | / | #N/A | #N/A | / | / | #N/A | #N/A | #N/A | #N/A | /
2746 | 11:31 | 21.4722 | 0.473 | / | / | / | #N/A | #N/A | / | / | #N/A | #N/A | #N/A | #N/A | /
2747 | 11:31 | 21.4722 | 0.4601 | / | / | / | #N/A | #N/A | / | / | #N/A | #N/A | #N/A | #N/A | /
2748 | 11:31 | 21.4722 | 0.4601 | / | / | / | #N/A | #N/A | / | / | #N/A | #N/A | #N/A | #N/A | /
2749 | 11:31 | 21.4722 | 0.4687 | / | / | / | #N/A | #N/A | / | / | #N/A | #N/A | #N/A | #N/A | /
2750 | 11:31 | 21.4722 | 0.4601 | / | / | / | #N/A | #N/A | / | / | #N/A | #N/A | #N/A | #N/A | /
2751 | 11:31 | 21.4722 | 0.4601 | / | / | / | #N/A | #N/A | / | / | #N/A | #N/A | #N/A | #N/A | /
2752 | 11:31 | 21.4248 | 0.4902 | / | / | / | #N/A | #N/A | / | / | #N/A | #N/A | #N/A | #N/A | /
2753 | 11:31 | 21.4722 | 0.473 | / | / | / | #N/A | #N/A | / | / | #N/A | #N/A | #N/A | #N/A | /
2754 | 11:31 | 21.4722 | 0.4859 | / | / | / | #N/A | #N/A | / | / | #N/A | #N/A | #N/A | #N/A | /
2755 | 11:31 | 21.4722 | 0.4859 | / | / | / | #N/A | #N/A | / | / | #N/A | #N/A | #N/A | #N/A | /
2756 | 11:31 | 21.4722 | 0.4773 | / | / | / | #N/A | #N/A | / | / | #N/A | #N/A | #N/A | #N/A | /
2757 | 11:31 | 21.4722 | 0.4773 | / | / | / | #N/A | #N/A | / | / | #N/A | #N/A | #N/A | #N/A | /
2758 | 11:31 | 21.4722 | 0.4773 | / | / | / | #N/A | #N/A | / | / | #N/A | #N/A | #N/A | #N/A | /
2759 | 11:31 | 21.4722 | 0.4816 | / | / | / | #N/A | #N/A | / | / | #N/A | #N/A | #N/A | #N/A | /
2760 | 11:31 | 21.4248 | 0.4859 | / | / | / | #N/A | #N/A | / | / | #N/A | #N/A | #N/A | #N/A | /
2761 | 11:31 | 21.4248 | 0.4859 | / | / | / | #N/A | #N/A | / | / | #N/A | #N/A | #N/A | #N/A | /
2762 | 11:31 | 21.4722 | 0.4945 | / | / | / | #N/A | #N/A | / | / | #N/A | #N/A | #N/A | #N/A | /
2763 | 11:31 | 21.4722 | 0.4945 | / | / | / | #N/A | #N/A | / | / | #N/A | #N/A | #N/A | #N/A | /
2764 | 11:31 | 21.4722 | 0.4816 | / | / | / | #N/A | #N/A | / | / | #N/A | #N/A | #N/A | #N/A | /
2765 | 11:31 | 21.4722 | 0.4644 | / | / | / | #N/A | #N/A | / | / | #N/A | #N/A | #N/A | #N/A | /
2766 | 11:31 | 21.4722 | 0.4816 | / | / | / | #N/A | #N/A | / | / | #N/A | #N/A | #N/A | #N/A | /
2767 | 11:31 | 21.4722 | 0.4945 | / | / | / | #N/A | #N/A | / | / | #N/A | #N/A | #N/A | #N/A | /
2768 | 11:31 | 21.4722 | 0.4945 | / | / | / | #N/A | #N/A | / | / | #N/A | #N/A | #N/A | #N/A | /
2769 | 11:31 | 21.4722 | 0.473 | / | / | / | #N/A | #N/A | / | / | #N/A | #N/A | #N/A | #N/A | /
2770 | 11:31 | 21.4722 | 0.4558 | / | / | / | #N/A | #N/A | / | / | #N/A | #N/A | #N/A | #N/A | /
2771 | 11:31 | 21.4722 | 0.4558 | / | / | / | #N/A | #N/A | / | / | #N/A | #N/A | #N/A | #N/A | /
2772 | 11:31 | 21.4248 | 0.4515 | / | / | / | #N/A | #N/A | / | / | #N/A | #N/A | #N/A | #N/A | /
2773 | 11:31 | 21.4722 | 0.4429 | / | / | / | #N/A | #N/A | / | / | #N/A | #N/A | #N/A | #N/A | /
2774 | 11:31 | 21.4722 | 0.4472 | / | / | / | #N/A | #N/A | / | / | #N/A | #N/A | #N/A | #N/A | /
2775 | 11:31 | 21.4722 | 0.4472 | / | / | / | #N/A | #N/A | / | / | #N/A | #N/A | #N/A | #N/A | /
2776 | 11:31 | 21.4722 | 0.4472 | / | / | / | #N/A | #N/A | / | / | #N/A | #N/A | #N/A | #N/A | /
2777 | 11:31 | 21.4722 | 0.4601 | / | / | / | #N/A | #N/A | / | / | #N/A | #N/A | #N/A | #N/A | /
2778 | 11:31 | 21.5196 | 0.4386 | / | / | / | #N/A | #N/A | / | / | #N/A | #N/A | #N/A | #N/A | /
2779 | 11:31 | 21.4722 | 0.4644 | / | / | / | #N/A | #N/A | / | / | #N/A | #N/A | #N/A | #N/A | /
2780 | 11:31 | 21.4722 | 0.473 | / | / | / | #N/A | #N/A | / | / | #N/A | #N/A | #N/A | #N/A | /
2781 | 11:31 | 21.4722 | 0.4472 | / | / | / | #N/A | #N/A | / | / | #N/A | #N/A | #N/A | #N/A | /
2782 | 11:31 | 21.4722 | 0.4472 | / | / | / | #N/A | #N/A | / | / | #N/A | #N/A | #N/A | #N/A | /
2783 | 11:31 | 8.058 | 0 | / | / | / | #N/A | #N/A | / | / | #N/A | #N/A | #N/A | #N/A | /
2784 | 11:31 | 11.2812 | 0 | / | / | / | #N/A | #N/A | / | / | #N/A | #N/A | #N/A | #N/A | /
2785 | 11:31 | 16.4004 | 0.0989 | / | / | / | #N/A | #N/A | / | / | #N/A | #N/A | #N/A | #N/A | /
2786 | 11:31 | 16.4004 | 0.0989 | / | / | / | #N/A | #N/A | / | / | #N/A | #N/A | #N/A | #N/A | /
2787 | 11:31 | 0 | 0.5332 | / | / | / | #N/A | #N/A | / | / | #N/A | #N/A | #N/A | #N/A | /
2788 | 11:31 | 0 | 0.5332 | / | / | / | #N/A | #N/A | / | / | #N/A | #N/A | #N/A | #N/A | /
2789 | 11:31 | 21.4722 | 0.5289 | / | / | / | #N/A | #N/A | / | / | #N/A | #N/A | #N/A | #N/A | /
2790 | 11:31 | 21.3774 | 0.516 | / | / | / | #N/A | #N/A | / | / | #N/A | #N/A | #N/A | #N/A | /
2791 | 11:32 | 21.4722 | 0.516 | / | / | / | #N/A | #N/A | / | / | #N/A | #N/A | #N/A | #N/A | /
2792 | 11:32 | 21.4722 | 0.516 | / | / | / | #N/A | #N/A | / | / | #N/A | #N/A | #N/A | #N/A | /
2793 | 11:32 | 21.4722 | 0.4859 | / | / | / | #N/A | #N/A | / | / | #N/A | #N/A | #N/A | #N/A | /
2794 | 11:32 | 21.4722 | 0.4859 | / | / | / | #N/A | #N/A | / | / | #N/A | #N/A | #N/A | #N/A | /
2795 | 11:32 | 21.3774 | 0.4902 | / | / | / | #N/A | #N/A | / | / | #N/A | #N/A | #N/A | #N/A | /
2796 | 11:32 | 21.4722 | 0.5074 | / | / | / | #N/A | #N/A | / | / | #N/A | #N/A | #N/A | #N/A | /
2797 | 11:32 | 21.4722 | 0.4945 | / | / | / | #N/A | #N/A | / | / | #N/A | #N/A | #N/A | #N/A | /
2798 | 11:32 | 21.3774 | 0.5117 | / | / | / | #N/A | #N/A | / | / | #N/A | #N/A | #N/A | #N/A | /
2799 | 11:32 | 21.4248 | 0.4988 | / | / | / | #N/A | #N/A | / | / | #N/A | #N/A | #N/A | #N/A | /
2800 | 11:32 | 21.4248 | 0.4988 | / | / | / | #N/A | #N/A | / | / | #N/A | #N/A | #N/A | #N/A | /
2801 | 11:32 | 21.4248 | 0.4988 | / | / | / | #N/A | #N/A | / | / | #N/A | #N/A | #N/A | #N/A | /
2802 | 11:32 | 21.4722 | 0.4945 | / | / | / | #N/A | #N/A | / | / | #N/A | #N/A | #N/A | #N/A | /
2803 | 11:32 | 21.4722 | 0.4945 | / | / | / | #N/A | #N/A | / | / | #N/A | #N/A | #N/A | #N/A | /
2804 | 11:32 | 19.0548 | 0.5117 | / | / | / | #N/A | #N/A | / | / | #N/A | #N/A | #N/A | #N/A | /
2805 | 11:32 | 21.4722 | 0.4902 | / | / | / | #N/A | #N/A | / | / | #N/A | #N/A | #N/A | #N/A | /
2806 | 11:32 | 22.1832 | 0.4859 | / | / | / | #N/A | #N/A | / | / | #N/A | #N/A | #N/A | #N/A | /
2807 | 11:32 | 21.4722 | 0.5031 | / | / | / | #N/A | #N/A | / | / | #N/A | #N/A | #N/A | #N/A | /
2808 | 11:32 | 21.4722 | 0.5031 | / | / | / | #N/A | #N/A | / | / | #N/A | #N/A | #N/A | #N/A | /
2809 | 11:32 | 21.4722 | 0.4945 | / | / | / | #N/A | #N/A | / | / | #N/A | #N/A | #N/A | #N/A | /
2810 | 11:32 | 0 | 0.5332 | / | / | / | #N/A | #N/A | / | / | #N/A | #N/A | #N/A | #N/A | /
2811 | 11:32 | 21.4722 | 0.516 | / | / | / | #N/A | #N/A | / | / | #N/A | #N/A | #N/A | #N/A | /
2812 | 11:32 | 21.4722 | 0.516 | / | / | / | #N/A | #N/A | / | / | #N/A | #N/A | #N/A | #N/A | /
2813 | 11:32 | 21.4722 | 0.4902 | / | / | / | #N/A | #N/A | / | / | #N/A | #N/A | #N/A | #N/A | /
2814 | 11:32 | 21.4722 | 0.4902 | / | / | / | #N/A | #N/A | / | / | #N/A | #N/A | #N/A | #N/A | /
2815 | 11:32 | 21.4722 | 0.4859 | / | / | / | #N/A | #N/A | / | / | #N/A | #N/A | #N/A | #N/A | /
2816 | 11:32 | 21.4248 | 0.4816 | / | / | / | #N/A | #N/A | / | / | #N/A | #N/A | #N/A | #N/A | /
2817 | 11:32 | 21.4722 | 0.4601 | / | / | / | #N/A | #N/A | / | / | #N/A | #N/A | #N/A | #N/A | /
2818 | 11:32 | 21.4722 | 0.5031 | / | / | / | #N/A | #N/A | / | / | #N/A | #N/A | #N/A | #N/A | /
2819 | 11:32 | 21.4722 | 0.5031 | / | / | / | #N/A | #N/A | / | / | #N/A | #N/A | #N/A | #N/A | /
2820 | 11:32 | 21.4722 | 0.5031 | / | / | / | #N/A | #N/A | / | / | #N/A | #N/A | #N/A | #N/A | /
2821 | 11:32 | 21.4248 | 0.5117 | / | / | / | #N/A | #N/A | / | / | #N/A | #N/A | #N/A | #N/A | /
2822 | 11:32 | 21.3774 | 0.5332 | / | / | / | #N/A | #N/A | / | / | #N/A | #N/A | #N/A | #N/A | /
2823 | 11:32 | 21.3774 | 0.5332 | / | / | / | #N/A | #N/A | / | / | #N/A | #N/A | #N/A | #N/A | /
2824 | 11:32 | 21.4722 | 0.4988 | / | / | / | #N/A | #N/A | / | / | #N/A | #N/A | #N/A | #N/A | /
2825 | 11:32 | 21.4248 | 0.4816 | / | / | / | #N/A | #N/A | / | / | #N/A | #N/A | #N/A | #N/A | /
2826 | 11:32 | 21.4248 | 0.4816 | / | / | / | #N/A | #N/A | / | / | #N/A | #N/A | #N/A | #N/A | /
2827 | 11:32 | 21.4722 | 0.5203 | / | / | / | #N/A | #N/A | / | / | #N/A | #N/A | #N/A | #N/A | /
2828 | 11:32 | 21.3774 | 0.5246 | / | / | / | #N/A | #N/A | / | / | #N/A | #N/A | #N/A | #N/A | /
2829 | 11:32 | 21.4248 | 0.4859 | / | / | / | #N/A | #N/A | / | / | #N/A | #N/A | #N/A | #N/A | /
2830 | 11:32 | 21.4248 | 0.5117 | / | / | / | #N/A | #N/A | / | / | #N/A | #N/A | #N/A | #N/A | /
2831 | 11:32 | 21.4248 | 0.5074 | / | / | / | #N/A | #N/A | / | / | #N/A | #N/A | #N/A | #N/A | /
2832 | 11:32 | 21.4248 | 0.5074 | / | / | / | #N/A | #N/A | / | / | #N/A | #N/A | #N/A | #N/A | /
2833 | 11:32 | 21.3774 | 0.5246 | / | / | / | #N/A | #N/A | / | / | #N/A | #N/A | #N/A | #N/A | /
2834 | 11:32 | 21.4722 | 0.4902 | / | / | / | #N/A | #N/A | / | / | #N/A | #N/A | #N/A | #N/A | /
2835 | 11:32 | 21.4722 | 0.4902 | / | / | / | #N/A | #N/A | / | / | #N/A | #N/A | #N/A | #N/A | /
2836 | 11:32 | 21.4722 | 0.5031 | / | / | / | #N/A | #N/A | / | / | #N/A | #N/A | #N/A | #N/A | /
2837 | 11:32 | 21.4248 | 0.5074 | / | / | / | #N/A | #N/A | / | / | #N/A | #N/A | #N/A | #N/A | /
2838 | 11:32 | 21.4722 | 0.4945 | / | / | / | #N/A | #N/A | / | / | #N/A | #N/A | #N/A | #N/A | /
2839 | 11:32 | 21.4722 | 0.4945 | / | / | / | #N/A | #N/A | / | / | #N/A | #N/A | #N/A | #N/A | /
2840 | 11:32 | 21.4722 | 0.4816 | / | / | / | #N/A | #N/A | / | / | #N/A | #N/A | #N/A | #N/A | /
2841 | 11:32 | 21.4722 | 0.4945 | / | / | / | #N/A | #N/A | / | / | #N/A | #N/A | #N/A | #N/A | /
2842 | 11:32 | 21.4722 | 0.4902 | / | / | / | #N/A | #N/A | / | / | #N/A | #N/A | #N/A | #N/A | /
2843 | 11:32 | 21.4248 | 0.4816 | / | / | / | #N/A | #N/A | / | / | #N/A | #N/A | #N/A | #N/A | /
2844 | 11:32 | 21.4722 | 0.4859 | / | / | / | #N/A | #N/A | / | / | #N/A | #N/A | #N/A | #N/A | /
2845 | 11:32 | 21.4722 | 0.4859 | / | / | / | #N/A | #N/A | / | / | #N/A | #N/A | #N/A | #N/A | /
2846 | 11:32 | 21.4722 | 0.4988 | / | / | / | #N/A | #N/A | / | / | #N/A | #N/A | #N/A | #N/A | /
2847 | 11:32 | 21.4722 | 0.5031 | / | / | / | #N/A | #N/A | / | / | #N/A | #N/A | #N/A | #N/A | /
2848 | 11:32 | 21.4248 | 0.4988 | / | / | / | #N/A | #N/A | / | / | #N/A | #N/A | #N/A | #N/A | /
2849 | 11:32 | 21.4722 | 0.4902 | / | / | / | #N/A | #N/A | / | / | #N/A | #N/A | #N/A | #N/A | /
2850 | 11:32 | 21.4722 | 0.4902 | / | / | / | #N/A | #N/A | / | / | #N/A | #N/A | #N/A | #N/A | /
2851 | 11:33 | 21.5196 | 0.5203 | / | / | / | #N/A | #N/A | / | / | #N/A | #N/A | #N/A | #N/A | /
2852 | 11:33 | 21.4722 | 0.5246 | / | / | / | #N/A | #N/A | / | / | #N/A | #N/A | #N/A | #N/A | /
2853 | 11:33 | 21.5196 | 0.516 | / | / | / | #N/A | #N/A | / | / | #N/A | #N/A | #N/A | #N/A | /
2854 | 11:33 | 21.4722 | 0.4945 | / | / | / | #N/A | #N/A | / | / | #N/A | #N/A | #N/A | #N/A | /
2855 | 11:33 | 21.4722 | 0.4816 | / | / | / | #N/A | #N/A | / | / | #N/A | #N/A | #N/A | #N/A | /
2856 | 11:33 | 21.4722 | 0.4816 | / | / | / | #N/A | #N/A | / | / | #N/A | #N/A | #N/A | #N/A | /
2857 | 11:33 | 21.4248 | 0.473 | / | / | / | #N/A | #N/A | / | / | #N/A | #N/A | #N/A | #N/A | /
2858 | 11:33 | 21.4248 | 0.473 | / | / | / | #N/A | #N/A | / | / | #N/A | #N/A | #N/A | #N/A | /
2859 | 11:33 | 21.3774 | 0.4988 | / | / | / | #N/A | #N/A | / | / | #N/A | #N/A | #N/A | #N/A | /
2860 | 11:33 | 21.3774 | 0.4988 | / | / | / | #N/A | #N/A | / | / | #N/A | #N/A | #N/A | #N/A | /
2861 | 11:33 | 21.3774 | 0.5117 | / | / | / | #N/A | #N/A | / | / | #N/A | #N/A | #N/A | #N/A | /
2862 | 11:33 | 21.3774 | 0.5031 | / | / | / | #N/A | #N/A | / | / | #N/A | #N/A | #N/A | #N/A | /
2863 | 11:33 | 21.4722 | 0.5117 | / | / | / | #N/A | #N/A | / | / | #N/A | #N/A | #N/A | #N/A | /
2864 | 11:33 | 21.4722 | 0.5117 | / | / | / | #N/A | #N/A | / | / | #N/A | #N/A | #N/A | #N/A | /
2865 | 11:33 | 21.4722 | 0.5203 | / | / | / | #N/A | #N/A | / | / | #N/A | #N/A | #N/A | #N/A | /
2866 | 11:33 | 21.4722 | 0.5031 | / | / | / | #N/A | #N/A | / | / | #N/A | #N/A | #N/A | #N/A | /
2867 | 11:33 | 21.4722 | 0.5031 | / | / | / | #N/A | #N/A | / | / | #N/A | #N/A | #N/A | #N/A | /
2868 | 11:33 | 0 | 0.5676 | / | / | / | #N/A | #N/A | / | / | #N/A | #N/A | #N/A | #N/A | /
2869 | 11:33 | 21.4722 | 0.5805 | / | / | / | #N/A | #N/A | / | / | #N/A | #N/A | #N/A | #N/A | /
2870 | 11:33 | 21.4722 | 0.5805 | / | / | / | #N/A | #N/A | / | / | #N/A | #N/A | #N/A | #N/A | /
2871 | 11:33 | 21.4248 | 0.602 | / | / | / | #N/A | #N/A | / | / | #N/A | #N/A | #N/A | #N/A | /
2872 | 11:33 | 21.5196 | 0.6063 | / | / | / | #N/A | #N/A | / | / | #N/A | #N/A | #N/A | #N/A | /
2873 | 11:33 | 21.5196 | 0.6063 | / | / | / | #N/A | #N/A | / | / | #N/A | #N/A | #N/A | #N/A | /
2874 | 11:33 | 21.3774 | 0.6149 | / | / | / | #N/A | #N/A | / | / | #N/A | #N/A | #N/A | #N/A | /
2875 | 11:33 | 21.4248 | 0.602 | / | / | / | #N/A | #N/A | / | / | #N/A | #N/A | #N/A | #N/A | /
2876 | 11:33 | 21.4248 | 0.602 | / | / | / | #N/A | #N/A | / | / | #N/A | #N/A | #N/A | #N/A | /
2877 | 11:33 | 21.4722 | 0.6063 | / | / | / | #N/A | #N/A | / | / | #N/A | #N/A | #N/A | #N/A | /
2878 | 11:33 | 21.4722 | 0.6063 | / | / | / | #N/A | #N/A | / | / | #N/A | #N/A | #N/A | #N/A | /
2879 | 11:33 | 0 | 0.5633 | / | / | / | #N/A | #N/A | / | / | #N/A | #N/A | #N/A | #N/A | /
2880 | 11:33 | 21.4248 | 0.5934 | / | / | / | #N/A | #N/A | / | / | #N/A | #N/A | #N/A | #N/A | /
2881 | 11:33 | 21.4248 | 0.602 | / | / | / | #N/A | #N/A | / | / | #N/A | #N/A | #N/A | #N/A | /
2882 | 11:33 | 21.4248 | 0.602 | / | / | / | #N/A | #N/A | / | / | #N/A | #N/A | #N/A | #N/A | /
2883 | 11:33 | 21.4248 | 0.602 | / | / | / | #N/A | #N/A | / | / | #N/A | #N/A | #N/A | #N/A | /
2884 | 11:33 | 21.4248 | 0.5676 | / | / | / | #N/A | #N/A | / | / | #N/A | #N/A | #N/A | #N/A | /
2885 | 11:33 | 21.4248 | 0.5676 | / | / | / | #N/A | #N/A | / | / | #N/A | #N/A | #N/A | #N/A | /
2886 | 11:33 | 21.4722 | 0.5332 | / | / | / | #N/A | #N/A | / | / | #N/A | #N/A | #N/A | #N/A | /
2887 | 11:33 | 21.567 | 0.5547 | / | / | / | #N/A | #N/A | / | / | #N/A | #N/A | #N/A | #N/A | /
2888 | 11:33 | 21.567 | 0.5547 | / | / | / | #N/A | #N/A | / | / | #N/A | #N/A | #N/A | #N/A | /
2889 | 11:33 | 21.4722 | 0.5504 | / | / | / | #N/A | #N/A | / | / | #N/A | #N/A | #N/A | #N/A | /
2890 | 11:33 | 21.4722 | 0.5719 | / | / | / | #N/A | #N/A | / | / | #N/A | #N/A | #N/A | #N/A | /
2891 | 11:33 | 21.3774 | 0.5633 | / | / | / | #N/A | #N/A | / | / | #N/A | #N/A | #N/A | #N/A | /
2892 | 11:33 | 21.3774 | 0.5762 | / | / | / | #N/A | #N/A | / | / | #N/A | #N/A | #N/A | #N/A | /
2893 | 11:33 | 21.3774 | 0.5762 | / | / | / | #N/A | #N/A | / | / | #N/A | #N/A | #N/A | #N/A | /
2894 | 11:33 | 21.4722 | 0.5805 | / | / | / | #N/A | #N/A | / | / | #N/A | #N/A | #N/A | #N/A | /
2895 | 11:33 | 21.4248 | 0.5719 | / | / | / | #N/A | #N/A | / | / | #N/A | #N/A | #N/A | #N/A | /
2896 | 11:33 | 21.4722 | 0.5547 | / | / | / | #N/A | #N/A | / | / | #N/A | #N/A | #N/A | #N/A | /
2897 | 11:33 | 21.3774 | 0.5504 | / | / | / | #N/A | #N/A | / | / | #N/A | #N/A | #N/A | #N/A | /
2898 | 11:33 | 21.4722 | 0.5719 | / | / | / | #N/A | #N/A | / | / | #N/A | #N/A | #N/A | #N/A | /
2899 | 11:33 | 21.3774 | 0.5633 | / | / | / | #N/A | #N/A | / | / | #N/A | #N/A | #N/A | #N/A | /
2900 | 11:33 | 21.3774 | 0.5633 | / | / | / | #N/A | #N/A | / | / | #N/A | #N/A | #N/A | #N/A | /
2901 | 11:33 | 21.3774 | 0.5762 | / | / | / | #N/A | #N/A | / | / | #N/A | #N/A | #N/A | #N/A | /
2902 | 11:33 | 21.3774 | 0.5762 | / | / | / | #N/A | #N/A | / | / | #N/A | #N/A | #N/A | #N/A | /
2903 | 11:33 | 21.4248 | 0.5332 | / | / | / | #N/A | #N/A | / | / | #N/A | #N/A | #N/A | #N/A | /
2904 | 11:33 | 21.4248 | 0.5332 | / | / | / | #N/A | #N/A | / | / | #N/A | #N/A | #N/A | #N/A | /
2905 | 11:33 | 21.4248 | 0.5547 | / | / | / | #N/A | #N/A | / | / | #N/A | #N/A | #N/A | #N/A | /
2906 | 11:33 | 21.4248 | 0.5547 | / | / | / | #N/A | #N/A | / | / | #N/A | #N/A | #N/A | #N/A | /
2907 | 11:33 | 21.4722 | 0.5289 | / | / | / | #N/A | #N/A | / | / | #N/A | #N/A | #N/A | #N/A | /
2908 | 11:33 | 21.4248 | 0.5633 | / | / | / | #N/A | #N/A | / | / | #N/A | #N/A | #N/A | #N/A | /
2909 | 11:33 | 21.4248 | 0.5633 | / | / | / | #N/A | #N/A | / | / | #N/A | #N/A | #N/A | #N/A | /
2910 | 11:33 | 21.1878 | 0.5762 | / | / | / | #N/A | #N/A | / | / | #N/A | #N/A | #N/A | #N/A | /
2911 | 11:34 | 21.1878 | 0.5762 | / | / | / | #N/A | #N/A | / | / | #N/A | #N/A | #N/A | #N/A | /
2912 | 11:34 | 21.4722 | 0.5848 | / | / | / | #N/A | #N/A | / | / | #N/A | #N/A | #N/A | #N/A | /
2913 | 11:34 | 21.4722 | 0.5848 | / | / | / | #N/A | #N/A | / | / | #N/A | #N/A | #N/A | #N/A | /
2914 | 11:34 | 21.3774 | 0.5633 | / | / | / | #N/A | #N/A | / | / | #N/A | #N/A | #N/A | #N/A | /
2915 | 11:34 | 21.4248 | 0.5547 | / | / | / | #N/A | #N/A | / | / | #N/A | #N/A | #N/A | #N/A | /
2916 | 11:34 | 21.4248 | 0.5719 | / | / | / | #N/A | #N/A | / | / | #N/A | #N/A | #N/A | #N/A | /
2917 | 11:34 | 21.4248 | 0.5676 | / | / | / | #N/A | #N/A | / | / | #N/A | #N/A | #N/A | #N/A | /
2918 | 11:34 | 21.4722 | 0.5504 | / | / | / | #N/A | #N/A | / | / | #N/A | #N/A | #N/A | #N/A | /
2919 | 11:34 | 21.4722 | 0.5504 | / | / | / | #N/A | #N/A | / | / | #N/A | #N/A | #N/A | #N/A | /
2920 | 11:34 | 21.4248 | 0.5719 | / | / | / | #N/A | #N/A | / | / | #N/A | #N/A | #N/A | #N/A | /
2921 | 11:34 | 21.4248 | 0.5719 | / | / | / | #N/A | #N/A | / | / | #N/A | #N/A | #N/A | #N/A | /
2922 | 11:34 | 0 | 0.5762 | / | / | / | #N/A | #N/A | / | / | #N/A | #N/A | #N/A | #N/A | /
2923 | 11:34 | 21.3774 | 0.5676 | / | / | / | #N/A | #N/A | / | / | #N/A | #N/A | #N/A | #N/A | /
2924 | 11:34 | 21.4722 | 0.5805 | / | / | / | #N/A | #N/A | / | / | #N/A | #N/A | #N/A | #N/A | /
2925 | 11:34 | 21.4722 | 0.5633 | / | / | / | #N/A | #N/A | / | / | #N/A | #N/A | #N/A | #N/A | /
2926 | 11:34 | 21.4722 | 0.5891 | / | / | / | #N/A | #N/A | / | / | #N/A | #N/A | #N/A | #N/A | /
2927 | 11:34 | 21.4722 | 0.5891 | / | / | / | #N/A | #N/A | / | / | #N/A | #N/A | #N/A | #N/A | /
2928 | 11:34 | 21.3774 | 0.559 | / | / | / | #N/A | #N/A | / | / | #N/A | #N/A | #N/A | #N/A | /
2929 | 11:34 | 21.4722 | 0.559 | / | / | / | #N/A | #N/A | / | / | #N/A | #N/A | #N/A | #N/A | /
2930 | 11:34 | 21.4722 | 0.559 | / | / | / | #N/A | #N/A | / | / | #N/A | #N/A | #N/A | #N/A | /
2931 | 11:34 | 21.4722 | 0.5762 | / | / | / | #N/A | #N/A | / | / | #N/A | #N/A | #N/A | #N/A | /
2932 | 11:34 | 21.4722 | 0.5547 | / | / | / | #N/A | #N/A | / | / | #N/A | #N/A | #N/A | #N/A | /
2933 | 11:34 | 21.4722 | 0.5547 | / | / | / | #N/A | #N/A | / | / | #N/A | #N/A | #N/A | #N/A | /
2934 | 11:34 | 21.4248 | 0.5504 | / | / | / | #N/A | #N/A | / | / | #N/A | #N/A | #N/A | #N/A | /
2935 | 11:34 | 21.4248 | 0.5504 | / | / | / | #N/A | #N/A | / | / | #N/A | #N/A | #N/A | #N/A | /
2936 | 11:34 | 21.4248 | 0.5504 | / | / | / | #N/A | #N/A | / | / | #N/A | #N/A | #N/A | #N/A | /
2937 | 11:34 | 21.4722 | 0.559 | / | / | / | #N/A | #N/A | / | / | #N/A | #N/A | #N/A | #N/A | /
2938 | 11:34 | 21.4248 | 0.5332 | / | / | / | #N/A | #N/A | / | / | #N/A | #N/A | #N/A | #N/A | /
2939 | 11:34 | 21.3774 | 0.5332 | / | / | / | #N/A | #N/A | / | / | #N/A | #N/A | #N/A | #N/A | /
2940 | 11:34 | 21.3774 | 0.5332 | / | / | / | #N/A | #N/A | / | / | #N/A | #N/A | #N/A | #N/A | /
2941 | 11:34 | 21.4722 | 0.5289 | / | / | / | #N/A | #N/A | / | / | #N/A | #N/A | #N/A | #N/A | /
2942 | 11:34 | 21.4722 | 0.5289 | / | / | / | #N/A | #N/A | / | / | #N/A | #N/A | #N/A | #N/A | /
2943 | 11:34 | 21.4722 | 0.5289 | / | / | / | #N/A | #N/A | / | / | #N/A | #N/A | #N/A | #N/A | /
2944 | 11:34 | 21.4722 | 0.5289 | / | / | / | #N/A | #N/A | / | / | #N/A | #N/A | #N/A | #N/A | /
2945 | 11:34 | 21.4722 | 0.5289 | / | / | / | #N/A | #N/A | / | / | #N/A | #N/A | #N/A | #N/A | /
2946 | 11:34 | 21.4722 | 0.5289 | / | / | / | #N/A | #N/A | / | / | #N/A | #N/A | #N/A | #N/A | /
2947 | 11:34 | 21.4722 | 0.5289 | / | / | / | #N/A | #N/A | / | / | #N/A | #N/A | #N/A | #N/A | /
2948 | 11:34 | 21.4722 | 0.5289 | / | / | / | #N/A | #N/A | / | / | #N/A | #N/A | #N/A | #N/A | /
2949 | 11:34 | 21.4722 | 0.5289 | / | / | / | #N/A | #N/A | / | / | #N/A | #N/A | #N/A | #N/A | /
2950 | 11:34 | 21.4722 | 0.5289 | / | / | / | #N/A | #N/A | / | / | #N/A | #N/A | #N/A | #N/A | /
2951 | 11:34 | 21.4722 | 0.5289 | / | / | / | #N/A | #N/A | / | / | #N/A | #N/A | #N/A | #N/A | /
2952 | 11:34 | 21.4722 | 0.5289 | / | / | / | #N/A | #N/A | / | / | #N/A | #N/A | #N/A | #N/A | /
2953 | 11:34 | 21.4722 | 0.5289 | / | / | / | #N/A | #N/A | / | / | #N/A | #N/A | #N/A | #N/A | /
2954 | 11:34 | 21.4722 | 0.5289 | / | / | / | #N/A | #N/A | / | / | #N/A | #N/A | #N/A | #N/A | /
2955 | 11:34 | 21.4722 | 0.5289 | / | / | / | #N/A | #N/A | / | / | #N/A | #N/A | #N/A | #N/A | /
2956 | 11:34 | 21.4722 | 0.5289 | / | / | / | #N/A | #N/A | / | / | #N/A | #N/A | #N/A | #N/A | /
2957 | 11:34 | 21.4722 | 0.5289 | / | / | / | #N/A | #N/A | / | / | #N/A | #N/A | #N/A | #N/A | /
2958 | 11:34 | 21.4722 | 0.5289 | / | / | / | #N/A | #N/A | / | / | #N/A | #N/A | #N/A | #N/A | /
2959 | 11:34 | 21.4722 | 0.5289 | / | / | / | #N/A | #N/A | / | / | #N/A | #N/A | #N/A | #N/A | /
2960 | 11:34 | 21.4722 | 0.5289 | / | / | / | #N/A | #N/A | / | / | #N/A | #N/A | #N/A | #N/A | /
2961 | 11:34 | 21.4722 | 0.5289 | / | / | / | #N/A | #N/A | / | / | #N/A | #N/A | #N/A | #N/A | /
2962 | 11:34 | 21.4722 | 0.5289 | / | / | / | #N/A | #N/A | / | / | #N/A | #N/A | #N/A | #N/A | /
2963 | 11:34 | 21.4722 | 0.5289 | / | / | / | #N/A | #N/A | / | / | #N/A | #N/A | #N/A | #N/A | /
2964 | 11:34 | 21.4722 | 0.5289 | / | / | / | #N/A | #N/A | / | / | #N/A | #N/A | #N/A | #N/A | /
2965 | 11:34 | 21.4722 | 0.5289 | / | / | / | #N/A | #N/A | / | / | #N/A | #N/A | #N/A | #N/A | /
2966 | 11:34 | 21.4722 | 0.5289 | / | / | / | #N/A | #N/A | / | / | #N/A | #N/A | #N/A | #N/A | /
2967 | 11:34 | 21.4722 | 0.5289 | / | / | / | #N/A | #N/A | / | / | #N/A | #N/A | #N/A | #N/A | /
2968 | 11:34 | 21.4722 | 0.5289 | / | / | / | #N/A | #N/A | / | / | #N/A | #N/A | #N/A | #N/A | /
2969 | 11:34 | 21.4722 | 0.5289 | / | / | / | #N/A | #N/A | / | / | #N/A | #N/A | #N/A | #N/A | /
2970 | 11:34 | 21.4722 | 0.5289 | / | / | / | #N/A | #N/A | / | / | #N/A | #N/A | #N/A | #N/A | /
2971 | 11:35 | 21.4722 | 0.5289 | / | / | / | #N/A | #N/A | / | / | #N/A | #N/A | #N/A | #N/A | /
2972 | 11:35 | 21.567 | 0.602 | / | / | / | #N/A | #N/A | / | / | #N/A | #N/A | #N/A | #N/A | /
2973 | 11:35 | 21.4722 | 0.5633 | / | / | / | #N/A | #N/A | / | / | #N/A | #N/A | #N/A | #N/A | /
2974 | 11:35 | 21.4248 | 0.5461 | / | / | / | #N/A | #N/A | / | / | #N/A | #N/A | #N/A | #N/A | /
2975 | 11:35 | 21.4722 | 0.5633 | / | / | / | #N/A | #N/A | / | / | #N/A | #N/A | #N/A | #N/A | /
2976 | 11:35 | 21.4722 | 0.5418 | / | / | / | #N/A | #N/A | / | / | #N/A | #N/A | #N/A | #N/A | /
2977 | 11:35 | 21.4722 | 0.516 | / | / | / | #N/A | #N/A | / | / | #N/A | #N/A | #N/A | #N/A | /
2978 | 11:35 | 21.4248 | 0.5332 | / | / | / | #N/A | #N/A | / | / | #N/A | #N/A | #N/A | #N/A | /
2979 | 11:35 | 21.4248 | 0.5332 | / | / | / | #N/A | #N/A | / | / | #N/A | #N/A | #N/A | #N/A | /
2980 | 11:35 | 21.33 | 0.5504 | / | / | / | #N/A | #N/A | / | / | #N/A | #N/A | #N/A | #N/A | /
2981 | 11:35 | 21.4722 | 0.5246 | / | / | / | #N/A | #N/A | / | / | #N/A | #N/A | #N/A | #N/A | /
2982 | 11:35 | 21.4722 | 0.5246 | / | / | / | #N/A | #N/A | / | / | #N/A | #N/A | #N/A | #N/A | /
2983 | 11:35 | 21.4722 | 0.5375 | / | / | / | #N/A | #N/A | / | / | #N/A | #N/A | #N/A | #N/A | /
2984 | 11:35 | 21.4722 | 0.5375 | / | / | / | #N/A | #N/A | / | / | #N/A | #N/A | #N/A | #N/A | /
2985 | 11:35 | 21.4722 | 0.5504 | / | / | / | #N/A | #N/A | / | / | #N/A | #N/A | #N/A | #N/A | /
2986 | 11:35 | 21.4248 | 0.5332 | / | / | / | #N/A | #N/A | / | / | #N/A | #N/A | #N/A | #N/A | /
2987 | 11:35 | 21.4722 | 0.5461 | / | / | / | #N/A | #N/A | / | / | #N/A | #N/A | #N/A | #N/A | /
2988 | 11:35 | 21.4722 | 0.5504 | / | / | / | #N/A | #N/A | / | / | #N/A | #N/A | #N/A | #N/A | /
2989 | 11:35 | 21.4722 | 0.5504 | / | / | / | #N/A | #N/A | / | / | #N/A | #N/A | #N/A | #N/A | /
2990 | 11:35 | 21.3774 | 0.5332 | / | / | / | #N/A | #N/A | / | / | #N/A | #N/A | #N/A | #N/A | /
2991 | 11:35 | 21.5196 | 0.5246 | / | / | / | #N/A | #N/A | / | / | #N/A | #N/A | #N/A | #N/A | /
2992 | 11:35 | 21.4722 | 0.5418 | / | / | / | #N/A | #N/A | / | / | #N/A | #N/A | #N/A | #N/A | /
2993 | 11:35 | 21.4722 | 0.5375 | / | / | / | #N/A | #N/A | / | / | #N/A | #N/A | #N/A | #N/A | /
2994 | 11:35 | 21.4722 | 0.5375 | / | / | / | #N/A | #N/A | / | / | #N/A | #N/A | #N/A | #N/A | /
2995 | 11:35 | 21.3774 | 0.5289 | / | / | / | #N/A | #N/A | / | / | #N/A | #N/A | #N/A | #N/A | /
2996 | 11:35 | 0 | 0 | / | / | / | #N/A | #N/A | / | / | #N/A | #N/A | #N/A | #N/A | /
2997 | 11:35 | 8.2002 | 0 | / | / | / | #N/A | #N/A | / | / | #N/A | #N/A | #N/A | #N/A | /
2998 | 11:35 | 8.058 | 0 | / | / | / | #N/A | #N/A | / | / | #N/A | #N/A | #N/A | #N/A | /
2999 | 11:35 | 8.058 | 0 | / | / | / | #N/A | #N/A | / | / | #N/A | #N/A | #N/A | #N/A | /
3000 | 11:35 | 18.3912 | 0.258 | / | / | / | #N/A | #N/A | / | / | #N/A | #N/A | #N/A | #N/A | /
3001 | 11:35 | 18.3912 | 0.258 | / | / | / | #N/A | #N/A | / | / | #N/A | #N/A | #N/A | #N/A | /
3002 | 11:35 | 0 | 0.5332 | / | / | / | #N/A | #N/A | / | / | #N/A | #N/A | #N/A | #N/A | /
3003 | 11:35 | 0 | 0.5332 | / | / | / | #N/A | #N/A | / | / | #N/A | #N/A | #N/A | #N/A | /
3004 | 11:35 | 0 | 0.559 | / | / | / | #N/A | #N/A | / | / | #N/A | #N/A | #N/A | #N/A | /
3005 | 11:35 | 21.3774 | 0.5332 | / | / | / | #N/A | #N/A | / | / | #N/A | #N/A | #N/A | #N/A | /
3006 | 11:35 | 21.3774 | 0.559 | / | / | / | #N/A | #N/A | / | / | #N/A | #N/A | #N/A | #N/A | /
3007 | 11:35 | 21.3774 | 0.5375 | / | / | / | #N/A | #N/A | / | / | #N/A | #N/A | #N/A | #N/A | /
3008 | 11:35 | 21.3774 | 0.5375 | / | / | / | #N/A | #N/A | / | / | #N/A | #N/A | #N/A | #N/A | /
3009 | 11:35 | 21.4722 | 0.516 | / | / | / | #N/A | #N/A | / | / | #N/A | #N/A | #N/A | #N/A | /
3010 | 11:35 | 21.4722 | 0.516 | / | / | / | #N/A | #N/A | / | / | #N/A | #N/A | #N/A | #N/A | /
3011 | 11:35 | 21.4722 | 0.559 | / | / | / | #N/A | #N/A | / | / | #N/A | #N/A | #N/A | #N/A | /
3012 | 11:35 | 21.3774 | 0.5289 | / | / | / | #N/A | #N/A | / | / | #N/A | #N/A | #N/A | #N/A | /
3013 | 11:35 | 21.4722 | 0.5332 | / | / | / | #N/A | #N/A | / | / | #N/A | #N/A | #N/A | #N/A | /
3014 | 11:35 | 21.4248 | 0.5246 | / | / | / | #N/A | #N/A | / | / | #N/A | #N/A | #N/A | #N/A | /
3015 | 11:35 | 21.4248 | 0.5246 | / | / | / | #N/A | #N/A | / | / | #N/A | #N/A | #N/A | #N/A | /
3016 | 11:35 | 21.4248 | 0.5547 | / | / | / | #N/A | #N/A | / | / | #N/A | #N/A | #N/A | #N/A | /
3017 | 11:35 | 21.4248 | 0.5547 | / | / | / | #N/A | #N/A | / | / | #N/A | #N/A | #N/A | #N/A | /
3018 | 11:35 | 21.4248 | 0.5676 | / | / | / | #N/A | #N/A | / | / | #N/A | #N/A | #N/A | #N/A | /
3019 | 11:35 | 21.4248 | 0.5676 | / | / | / | #N/A | #N/A | / | / | #N/A | #N/A | #N/A | #N/A | /
3020 | 11:35 | 21.4248 | 0.5547 | / | / | / | #N/A | #N/A | / | / | #N/A | #N/A | #N/A | #N/A | /
3021 | 11:35 | 21.4248 | 0.5547 | / | / | / | #N/A | #N/A | / | / | #N/A | #N/A | #N/A | #N/A | /
3022 | 11:35 | 21.4248 | 0.5547 | / | / | / | #N/A | #N/A | / | / | #N/A | #N/A | #N/A | #N/A | /
3023 | 11:35 | 21.4248 | 0.5633 | / | / | / | #N/A | #N/A | / | / | #N/A | #N/A | #N/A | #N/A | /
3024 | 11:35 | 21.4722 | 0.5633 | / | / | / | #N/A | #N/A | / | / | #N/A | #N/A | #N/A | #N/A | /
3025 | 11:35 | 21.4722 | 0.5504 | / | / | / | #N/A | #N/A | / | / | #N/A | #N/A | #N/A | #N/A | /
3026 | 11:35 | 21.4722 | 0.5504 | / | / | / | #N/A | #N/A | / | / | #N/A | #N/A | #N/A | #N/A | /
3027 | 11:35 | 21.4248 | 0.5074 | / | / | / | #N/A | #N/A | / | / | #N/A | #N/A | #N/A | #N/A | /
3028 | 11:35 | 21.4248 | 0.5074 | / | / | / | #N/A | #N/A | / | / | #N/A | #N/A | #N/A | #N/A | /
3029 | 11:35 | 21.4722 | 0.5418 | / | / | / | #N/A | #N/A | / | / | #N/A | #N/A | #N/A | #N/A | /
3030 | 11:35 | 21.4722 | 0.559 | / | / | / | #N/A | #N/A | / | / | #N/A | #N/A | #N/A | #N/A | /
3031 | 11:36 | 21.4722 | 0.5289 | / | / | / | #N/A | #N/A | / | / | #N/A | #N/A | #N/A | #N/A | /
3032 | 11:36 | 21.3774 | 0.5246 | / | / | / | #N/A | #N/A | / | / | #N/A | #N/A | #N/A | #N/A | /
3033 | 11:36 | 21.4248 | 0.5332 | / | / | / | #N/A | #N/A | / | / | #N/A | #N/A | #N/A | #N/A | /
3034 | 11:36 | 21.4248 | 0.5332 | / | / | / | #N/A | #N/A | / | / | #N/A | #N/A | #N/A | #N/A | /
3035 | 11:36 | 21.3774 | 0.5504 | / | / | / | #N/A | #N/A | / | / | #N/A | #N/A | #N/A | #N/A | /
3036 | 11:36 | 21.4248 | 0.5418 | / | / | / | #N/A | #N/A | / | / | #N/A | #N/A | #N/A | #N/A | /
3037 | 11:36 | 21.4722 | 0.5289 | / | / | / | #N/A | #N/A | / | / | #N/A | #N/A | #N/A | #N/A | /
3038 | 11:36 | 21.4722 | 0.5375 | / | / | / | #N/A | #N/A | / | / | #N/A | #N/A | #N/A | #N/A | /
3039 | 11:36 | 21.4722 | 0.5332 | / | / | / | #N/A | #N/A | / | / | #N/A | #N/A | #N/A | #N/A | /
3040 | 11:36 | 21.4722 | 0.5332 | / | / | / | #N/A | #N/A | / | / | #N/A | #N/A | #N/A | #N/A | /
3041 | 11:36 | 21.3774 | 0.5418 | / | / | / | #N/A | #N/A | / | / | #N/A | #N/A | #N/A | #N/A | /
3042 | 11:36 | 21.4722 | 0.5289 | / | / | / | #N/A | #N/A | / | / | #N/A | #N/A | #N/A | #N/A | /
3043 | 11:36 | 21.4722 | 0.5461 | / | / | / | #N/A | #N/A | / | / | #N/A | #N/A | #N/A | #N/A | /
3044 | 11:36 | 21.4722 | 0.5375 | / | / | / | #N/A | #N/A | / | / | #N/A | #N/A | #N/A | #N/A | /
3045 | 11:36 | 21.4722 | 0.5676 | / | / | / | #N/A | #N/A | / | / | #N/A | #N/A | #N/A | #N/A | /
3046 | 11:36 | 21.4722 | 0.5676 | / | / | / | #N/A | #N/A | / | / | #N/A | #N/A | #N/A | #N/A | /
3047 | 11:36 | 21.4722 | 0.5676 | / | / | / | #N/A | #N/A | / | / | #N/A | #N/A | #N/A | #N/A | /
3048 | 11:36 | 21.3774 | 0.5418 | / | / | / | #N/A | #N/A | / | / | #N/A | #N/A | #N/A | #N/A | /
3049 | 11:36 | 21.4722 | 0.5246 | / | / | / | #N/A | #N/A | / | / | #N/A | #N/A | #N/A | #N/A | /
3050 | 11:36 | 21.3774 | 0.5504 | / | / | / | #N/A | #N/A | / | / | #N/A | #N/A | #N/A | #N/A | /
3051 | 11:36 | 21.3774 | 0.5504 | / | / | / | #N/A | #N/A | / | / | #N/A | #N/A | #N/A | #N/A | /
3052 | 11:36 | 21.4722 | 0.5375 | / | / | / | #N/A | #N/A | / | / | #N/A | #N/A | #N/A | #N/A | /
3053 | 11:36 | 21.4722 | 0.5375 | / | / | / | #N/A | #N/A | / | / | #N/A | #N/A | #N/A | #N/A | /
3054 | 11:36 | 21.3774 | 0.5762 | / | / | / | #N/A | #N/A | / | / | #N/A | #N/A | #N/A | #N/A | /
3055 | 11:36 | 21.4248 | 0.559 | / | / | / | #N/A | #N/A | / | / | #N/A | #N/A | #N/A | #N/A | /
3056 | 11:36 | 21.4248 | 0.559 | / | / | / | #N/A | #N/A | / | / | #N/A | #N/A | #N/A | #N/A | /
3057 | 11:36 | 21.4248 | 0.5547 | / | / | / | #N/A | #N/A | / | / | #N/A | #N/A | #N/A | #N/A | /
3058 | 11:36 | 21.4248 | 0.5375 | / | / | / | #N/A | #N/A | / | / | #N/A | #N/A | #N/A | #N/A | /
3059 | 11:36 | 21.3774 | 0.5375 | / | / | / | #N/A | #N/A | / | / | #N/A | #N/A | #N/A | #N/A | /
3060 | 11:36 | 21.4248 | 0.5461 | / | / | / | #N/A | #N/A | / | / | #N/A | #N/A | #N/A | #N/A | /
3061 | 11:36 | 21.4248 | 0.5461 | / | / | / | #N/A | #N/A | / | / | #N/A | #N/A | #N/A | #N/A | /
3062 | 11:36 | 21.4722 | 0.5547 | / | / | / | #N/A | #N/A | / | / | #N/A | #N/A | #N/A | #N/A | /
3063 | 11:36 | 21.4248 | 0.5633 | / | / | / | #N/A | #N/A | / | / | #N/A | #N/A | #N/A | #N/A | /
3064 | 11:36 | 21.4722 | 0.5461 | / | / | / | #N/A | #N/A | / | / | #N/A | #N/A | #N/A | #N/A | /
3065 | 11:36 | 21.4722 | 0.5461 | / | / | / | #N/A | #N/A | / | / | #N/A | #N/A | #N/A | #N/A | /
3066 | 11:36 | 21.4722 | 0.5461 | / | / | / | #N/A | #N/A | / | / | #N/A | #N/A | #N/A | #N/A | /
3067 | 11:36 | 21.4248 | 0.5246 | / | / | / | #N/A | #N/A | / | / | #N/A | #N/A | #N/A | #N/A | /
3068 | 11:36 | 21.4248 | 0.5418 | / | / | / | #N/A | #N/A | / | / | #N/A | #N/A | #N/A | #N/A | /
3069 | 11:36 | 21.4722 | 0.5547 | / | / | / | #N/A | #N/A | / | / | #N/A | #N/A | #N/A | #N/A | /
3070 | 11:36 | 21.4722 | 0.5547 | / | / | / | #N/A | #N/A | / | / | #N/A | #N/A | #N/A | #N/A | /
3071 | 11:36 | 21.4722 | 0.5547 | / | / | / | #N/A | #N/A | / | / | #N/A | #N/A | #N/A | #N/A | /
3072 | 11:36 | 21.4722 | 0.5375 | / | / | / | #N/A | #N/A | / | / | #N/A | #N/A | #N/A | #N/A | /
3073 | 11:36 | 21.4722 | 0.5375 | / | / | / | #N/A | #N/A | / | / | #N/A | #N/A | #N/A | #N/A | /
3074 | 11:36 | 21.3774 | 0.5332 | / | / | / | #N/A | #N/A | / | / | #N/A | #N/A | #N/A | #N/A | /
3075 | 11:36 | 21.3774 | 0.5332 | / | / | / | #N/A | #N/A | / | / | #N/A | #N/A | #N/A | #N/A | /
3076 | 11:36 | 21.3774 | 0.5332 | / | / | / | #N/A | #N/A | / | / | #N/A | #N/A | #N/A | #N/A | /
3077 | 11:36 | 21.4722 | 0.5332 | / | / | / | #N/A | #N/A | / | / | #N/A | #N/A | #N/A | #N/A | /
3078 | 11:36 | 21.4248 | 0.559 | / | / | / | #N/A | #N/A | / | / | #N/A | #N/A | #N/A | #N/A | /
3079 | 11:36 | 0 | 0.5848 | / | / | / | #N/A | #N/A | / | / | #N/A | #N/A | #N/A | #N/A | /
3080 | 11:36 | 21.3774 | 0.5934 | / | / | / | #N/A | #N/A | / | / | #N/A | #N/A | #N/A | #N/A | /
3081 | 11:36 | 21.3774 | 0.5934 | / | / | / | #N/A | #N/A | / | / | #N/A | #N/A | #N/A | #N/A | /
3082 | 11:36 | 21.4722 | 0.559 | / | / | / | #N/A | #N/A | / | / | #N/A | #N/A | #N/A | #N/A | /
3083 | 11:36 | 21.4722 | 0.559 | / | / | / | #N/A | #N/A | / | / | #N/A | #N/A | #N/A | #N/A | /
3084 | 11:36 | 21.4722 | 0.5504 | / | / | / | #N/A | #N/A | / | / | #N/A | #N/A | #N/A | #N/A | /
3085 | 11:36 | 21.4722 | 0.5504 | / | / | / | #N/A | #N/A | / | / | #N/A | #N/A | #N/A | #N/A | /
3086 | 11:36 | 21.567 | 0.5504 | / | / | / | #N/A | #N/A | / | / | #N/A | #N/A | #N/A | #N/A | /
3087 | 11:36 | 21.4722 | 0.5633 | / | / | / | #N/A | #N/A | / | / | #N/A | #N/A | #N/A | #N/A | /
3088 | 11:36 | 21.3774 | 0.5977 | / | / | / | #N/A | #N/A | / | / | #N/A | #N/A | #N/A | #N/A | /
3089 | 11:36 | 21.3774 | 0.5977 | / | / | / | #N/A | #N/A | / | / | #N/A | #N/A | #N/A | #N/A | /
3090 | 11:36 | 21.4722 | 0.5547 | / | / | / | #N/A | #N/A | / | / | #N/A | #N/A | #N/A | #N/A | /
3091 | 11:37 | 21.4722 | 0.5332 | / | / | / | #N/A | #N/A | / | / | #N/A | #N/A | #N/A | #N/A | /
3092 | 11:37 | 21.4722 | 0.5504 | / | / | / | #N/A | #N/A | / | / | #N/A | #N/A | #N/A | #N/A | /
3093 | 11:37 | 21.4248 | 0.559 | / | / | / | #N/A | #N/A | / | / | #N/A | #N/A | #N/A | #N/A | /
3094 | 11:37 | 21.4722 | 0.5848 | / | / | / | #N/A | #N/A | / | / | #N/A | #N/A | #N/A | #N/A | /
3095 | 11:37 | 21.4722 | 0.5848 | / | / | / | #N/A | #N/A | / | / | #N/A | #N/A | #N/A | #N/A | /
3096 | 11:37 | 21.5196 | 0.5504 | / | / | / | #N/A | #N/A | / | / | #N/A | #N/A | #N/A | #N/A | /
3097 | 11:37 | 21.4248 | 0.559 | / | / | / | #N/A | #N/A | / | / | #N/A | #N/A | #N/A | #N/A | /
3098 | 11:37 | 21.4248 | 0.559 | / | / | / | #N/A | #N/A | / | / | #N/A | #N/A | #N/A | #N/A | /
3099 | 11:37 | 21.6144 | 0.5504 | / | / | / | #N/A | #N/A | / | / | #N/A | #N/A | #N/A | #N/A | /
3100 | 11:37 | 21.4722 | 0.5332 | / | / | / | #N/A | #N/A | / | / | #N/A | #N/A | #N/A | #N/A | /
3101 | 11:37 | 21.4722 | 0.5332 | / | / | / | #N/A | #N/A | / | / | #N/A | #N/A | #N/A | #N/A | /
3102 | 11:37 | 21.4722 | 0.5332 | / | / | / | #N/A | #N/A | / | / | #N/A | #N/A | #N/A | #N/A | /
3103 | 11:37 | 21.3774 | 0.5375 | / | / | / | #N/A | #N/A | / | / | #N/A | #N/A | #N/A | #N/A | /
3104 | 11:37 | 21.3774 | 0.5375 | / | / | / | #N/A | #N/A | / | / | #N/A | #N/A | #N/A | #N/A | /
3105 | 11:37 | 21.4722 | 0.5332 | / | / | / | #N/A | #N/A | / | / | #N/A | #N/A | #N/A | #N/A | /
3106 | 11:37 | 21.4722 | 0.5332 | / | / | / | #N/A | #N/A | / | / | #N/A | #N/A | #N/A | #N/A | /
3107 | 11:37 | 21.4248 | 0.5547 | / | / | / | #N/A | #N/A | / | / | #N/A | #N/A | #N/A | #N/A | /
3108 | 11:37 | 21.4722 | 0.5633 | / | / | / | #N/A | #N/A | / | / | #N/A | #N/A | #N/A | #N/A | /
3109 | 11:37 | 21.4722 | 0.5633 | / | / | / | #N/A | #N/A | / | / | #N/A | #N/A | #N/A | #N/A | /
3110 | 11:37 | 21.4722 | 0.5633 | / | / | / | #N/A | #N/A | / | / | #N/A | #N/A | #N/A | #N/A | /
3111 | 11:37 | 21.4722 | 0.5633 | / | / | / | #N/A | #N/A | / | / | #N/A | #N/A | #N/A | #N/A | /
3112 | 11:37 | 21.4722 | 0.5418 | / | / | / | #N/A | #N/A | / | / | #N/A | #N/A | #N/A | #N/A | /
3113 | 11:37 | 21.4722 | 0.5375 | / | / | / | #N/A | #N/A | / | / | #N/A | #N/A | #N/A | #N/A | /
3114 | 11:37 | 21.4722 | 0.5203 | / | / | / | #N/A | #N/A | / | / | #N/A | #N/A | #N/A | #N/A | /
3115 | 11:37 | 21.4722 | 0.5375 | / | / | / | #N/A | #N/A | / | / | #N/A | #N/A | #N/A | #N/A | /
3116 | 11:37 | 21.3774 | 0.5504 | / | / | / | #N/A | #N/A | / | / | #N/A | #N/A | #N/A | #N/A | /
3117 | 11:37 | 21.4722 | 0.5418 | / | / | / | #N/A | #N/A | / | / | #N/A | #N/A | #N/A | #N/A | /
3118 | 11:37 | 21.4722 | 0.5418 | / | / | / | #N/A | #N/A | / | / | #N/A | #N/A | #N/A | #N/A | /
3119 | 11:37 | 21.3774 | 0.5504 | / | / | / | #N/A | #N/A | / | / | #N/A | #N/A | #N/A | #N/A | /
3120 | 11:37 | 21.4248 | 0.5633 | / | / | / | #N/A | #N/A | / | / | #N/A | #N/A | #N/A | #N/A | /
3121 | 11:37 | 21.4248 | 0.5719 | / | / | / | #N/A | #N/A | / | / | #N/A | #N/A | #N/A | #N/A | /
3122 | 11:37 | 21.4722 | 0.5633 | / | / | / | #N/A | #N/A | / | / | #N/A | #N/A | #N/A | #N/A | /
3123 | 11:37 | 21.4248 | 0.5547 | / | / | / | #N/A | #N/A | / | / | #N/A | #N/A | #N/A | #N/A | /
3124 | 11:37 | 21.4248 | 0.5547 | / | / | / | #N/A | #N/A | / | / | #N/A | #N/A | #N/A | #N/A | /
3125 | 11:37 | 21.4248 | 0.5719 | / | / | / | #N/A | #N/A | / | / | #N/A | #N/A | #N/A | #N/A | /
3126 | 11:37 | 21.3774 | 0.5332 | / | / | / | #N/A | #N/A | / | / | #N/A | #N/A | #N/A | #N/A | /
3127 | 11:37 | 21.3774 | 0.5332 | / | / | / | #N/A | #N/A | / | / | #N/A | #N/A | #N/A | #N/A | /
3128 | 11:37 | 21.3774 | 0.5289 | / | / | / | #N/A | #N/A | / | / | #N/A | #N/A | #N/A | #N/A | /
3129 | 11:37 | 21.3774 | 0.5289 | / | / | / | #N/A | #N/A | / | / | #N/A | #N/A | #N/A | #N/A | /
3130 | 11:37 | 21.5196 | 0.5246 | / | / | / | #N/A | #N/A | / | / | #N/A | #N/A | #N/A | #N/A | /
3131 | 11:37 | 21.4722 | 0.5289 | / | / | / | #N/A | #N/A | / | / | #N/A | #N/A | #N/A | #N/A | /
3132 | 11:37 | 21.4722 | 0.5289 | / | / | / | #N/A | #N/A | / | / | #N/A | #N/A | #N/A | #N/A | /
3133 | 11:37 | 21.4722 | 0.5289 | / | / | / | #N/A | #N/A | / | / | #N/A | #N/A | #N/A | #N/A | /
3134 | 11:37 | 21.3774 | 0.5504 | / | / | / | #N/A | #N/A | / | / | #N/A | #N/A | #N/A | #N/A | /
3135 | 11:37 | 21.4722 | 0.5332 | / | / | / | #N/A | #N/A | / | / | #N/A | #N/A | #N/A | #N/A | /
3136 | 11:37 | 21.4722 | 0.5332 | / | / | / | #N/A | #N/A | / | / | #N/A | #N/A | #N/A | #N/A | /
3137 | 11:37 | 21.3774 | 0.5332 | / | / | / | #N/A | #N/A | / | / | #N/A | #N/A | #N/A | #N/A | /
3138 | 11:37 | 21.4722 | 0.5504 | / | / | / | #N/A | #N/A | / | / | #N/A | #N/A | #N/A | #N/A | /
3139 | 11:37 | 21.4722 | 0.5246 | / | / | / | #N/A | #N/A | / | / | #N/A | #N/A | #N/A | #N/A | /
3140 | 11:37 | 21.4722 | 0.5246 | / | / | / | #N/A | #N/A | / | / | #N/A | #N/A | #N/A | #N/A | /
3141 | 11:37 | 21.4248 | 0.5246 | / | / | / | #N/A | #N/A | / | / | #N/A | #N/A | #N/A | #N/A | /
3142 | 11:37 | 21.4248 | 0.5332 | / | / | / | #N/A | #N/A | / | / | #N/A | #N/A | #N/A | #N/A | /
3143 | 11:37 | 21.4722 | 0.5418 | / | / | / | #N/A | #N/A | / | / | #N/A | #N/A | #N/A | #N/A | /
3144 | 11:37 | 21.4248 | 0.5375 | / | / | / | #N/A | #N/A | / | / | #N/A | #N/A | #N/A | #N/A | /
3145 | 11:37 | 21.4722 | 0.5375 | / | / | / | #N/A | #N/A | / | / | #N/A | #N/A | #N/A | #N/A | /
3146 | 11:37 | 21.4248 | 0.5332 | / | / | / | #N/A | #N/A | / | / | #N/A | #N/A | #N/A | #N/A | /
3147 | 11:37 | 21.4248 | 0.5332 | / | / | / | #N/A | #N/A | / | / | #N/A | #N/A | #N/A | #N/A | /
3148 | 11:37 | 21.4248 | 0.5332 | / | / | / | #N/A | #N/A | / | / | #N/A | #N/A | #N/A | #N/A | /
3149 | 11:37 | 21.5196 | 0.5375 | / | / | / | #N/A | #N/A | / | / | #N/A | #N/A | #N/A | #N/A | /
3150 | 11:37 | 21.3774 | 0.5504 | / | / | / | #N/A | #N/A | / | / | #N/A | #N/A | #N/A | #N/A | /
3151 | 11:38 | 21.3774 | 0.5504 | / | / | / | #N/A | #N/A | / | / | #N/A | #N/A | #N/A | #N/A | /
3152 | 11:38 | 21.4722 | 0.5332 | / | / | / | #N/A | #N/A | / | / | #N/A | #N/A | #N/A | #N/A | /
3153 | 11:38 | 21.4722 | 0.5332 | / | / | / | #N/A | #N/A | / | / | #N/A | #N/A | #N/A | #N/A | /
3154 | 11:38 | 21.4722 | 0.5203 | / | / | / | #N/A | #N/A | / | / | #N/A | #N/A | #N/A | #N/A | /
3155 | 11:38 | 21.4722 | 0.5203 | / | / | / | #N/A | #N/A | / | / | #N/A | #N/A | #N/A | #N/A | /
3156 | 11:38 | 21.4722 | 0.5203 | / | / | / | #N/A | #N/A | / | / | #N/A | #N/A | #N/A | #N/A | /
3157 | 11:38 | 21.4248 | 0.5461 | / | / | / | #N/A | #N/A | / | / | #N/A | #N/A | #N/A | #N/A | /
3158 | 11:38 | 21.3774 | 0.516 | / | / | / | #N/A | #N/A | / | / | #N/A | #N/A | #N/A | #N/A | /
3159 | 11:38 | 21.5196 | 0.5504 | / | / | / | #N/A | #N/A | / | / | #N/A | #N/A | #N/A | #N/A | /
3160 | 11:38 | 21.5196 | 0.5504 | / | / | / | #N/A | #N/A | / | / | #N/A | #N/A | #N/A | #N/A | /
3161 | 11:38 | 21.3774 | 0.5375 | / | / | / | #N/A | #N/A | / | / | #N/A | #N/A | #N/A | #N/A | /
3162 | 11:38 | 0 | 0 | / | / | / | #N/A | #N/A | / | / | #N/A | #N/A | #N/A | #N/A | /
3163 | 11:38 | 10.0488 | 0 | / | / | / | #N/A | #N/A | / | / | #N/A | #N/A | #N/A | #N/A | /
3164 | 11:38 | 15.2628 | 0.0989 | / | / | / | #N/A | #N/A | / | / | #N/A | #N/A | #N/A | #N/A | /
3165 | 11:38 | 15.2628 | 0.0989 | / | / | / | #N/A | #N/A | / | / | #N/A | #N/A | #N/A | #N/A | /
3166 | 11:38 | 20.382 | 0.4343 | / | / | / | #N/A | #N/A | / | / | #N/A | #N/A | #N/A | #N/A | /
3167 | 11:38 | 20.382 | 0.4343 | / | / | / | #N/A | #N/A | / | / | #N/A | #N/A | #N/A | #N/A | /
3168 | 11:38 | 21.4722 | 0.5504 | / | / | / | #N/A | #N/A | / | / | #N/A | #N/A | #N/A | #N/A | /
3169 | 11:38 | 21.567 | 0.5461 | / | / | / | #N/A | #N/A | / | / | #N/A | #N/A | #N/A | #N/A | /
3170 | 11:38 | 21.4722 | 0.5332 | / | / | / | #N/A | #N/A | / | / | #N/A | #N/A | #N/A | #N/A | /
3171 | 11:38 | 21.4722 | 0.5375 | / | / | / | #N/A | #N/A | / | / | #N/A | #N/A | #N/A | #N/A | /
3172 | 11:38 | 21.3774 | 0.5203 | / | / | / | #N/A | #N/A | / | / | #N/A | #N/A | #N/A | #N/A | /
3173 | 11:38 | 21.3774 | 0.5203 | / | / | / | #N/A | #N/A | / | / | #N/A | #N/A | #N/A | #N/A | /
3174 | 11:38 | 21.4722 | 0.5246 | / | / | / | #N/A | #N/A | / | / | #N/A | #N/A | #N/A | #N/A | /
3175 | 11:38 | 21.4722 | 0.5504 | / | / | / | #N/A | #N/A | / | / | #N/A | #N/A | #N/A | #N/A | /
3176 | 11:38 | 21.4248 | 0.5504 | / | / | / | #N/A | #N/A | / | / | #N/A | #N/A | #N/A | #N/A | /
3177 | 11:38 | 21.4248 | 0.5504 | / | / | / | #N/A | #N/A | / | / | #N/A | #N/A | #N/A | #N/A | /
3178 | 11:38 | 21.4722 | 0.5547 | / | / | / | #N/A | #N/A | / | / | #N/A | #N/A | #N/A | #N/A | /
3179 | 11:38 | 21.4722 | 0.5633 | / | / | / | #N/A | #N/A | / | / | #N/A | #N/A | #N/A | #N/A | /
3180 | 11:38 | 21.4722 | 0.5547 | / | / | / | #N/A | #N/A | / | / | #N/A | #N/A | #N/A | #N/A | /
3181 | 11:38 | 21.4722 | 0.5547 | / | / | / | #N/A | #N/A | / | / | #N/A | #N/A | #N/A | #N/A | /
3182 | 11:38 | 21.3774 | 0.5547 | / | / | / | #N/A | #N/A | / | / | #N/A | #N/A | #N/A | #N/A | /
3183 | 11:38 | 0 | 0 | / | / | / | #N/A | #N/A | / | / | #N/A | #N/A | #N/A | #N/A | /
3184 | 11:38 | 0 | 0 | / | / | / | #N/A | #N/A | / | / | #N/A | #N/A | #N/A | #N/A | /
3185 | 11:38 | 0 | 0 | / | / | / | #N/A | #N/A | / | / | #N/A | #N/A | #N/A | #N/A | /
3186 | 11:38 | 0 | 0 | / | / | / | #N/A | #N/A | / | / | #N/A | #N/A | #N/A | #N/A | /
3187 | 11:38 | 17.3958 | 0.1978 | / | / | / | #N/A | #N/A | / | / | #N/A | #N/A | #N/A | #N/A | /
3188 | 11:38 | 0 | 0.5074 | / | / | / | #N/A | #N/A | / | / | #N/A | #N/A | #N/A | #N/A | /
3189 | 11:38 | 0 | 0.5074 | / | / | / | #N/A | #N/A | / | / | #N/A | #N/A | #N/A | #N/A | /
3190 | 11:38 | 21.3774 | 0.5289 | / | / | / | #N/A | #N/A | / | / | #N/A | #N/A | #N/A | #N/A | /
3191 | 11:38 | 21.4722 | 0.5547 | / | / | / | #N/A | #N/A | / | / | #N/A | #N/A | #N/A | #N/A | /
3192 | 11:38 | 21.4722 | 0.5547 | / | / | / | #N/A | #N/A | / | / | #N/A | #N/A | #N/A | #N/A | /
3193 | 11:38 | 21.4722 | 0.5633 | / | / | / | #N/A | #N/A | / | / | #N/A | #N/A | #N/A | #N/A | /
3194 | 11:38 | 21.3774 | 0.5418 | / | / | / | #N/A | #N/A | / | / | #N/A | #N/A | #N/A | #N/A | /
3195 | 11:38 | 21.3774 | 0.5418 | / | / | / | #N/A | #N/A | / | / | #N/A | #N/A | #N/A | #N/A | /
3196 | 11:38 | 21.5196 | 0.5332 | / | / | / | #N/A | #N/A | / | / | #N/A | #N/A | #N/A | #N/A | /
3197 | 11:38 | 21.4722 | 0.5504 | / | / | / | #N/A | #N/A | / | / | #N/A | #N/A | #N/A | #N/A | /
3198 | 11:38 | 21.4722 | 0.5332 | / | / | / | #N/A | #N/A | / | / | #N/A | #N/A | #N/A | #N/A | /
3199 | 11:38 | 21.4248 | 0.5547 | / | / | / | #N/A | #N/A | / | / | #N/A | #N/A | #N/A | #N/A | /
3200 | 11:38 | 21.567 | 0.5719 | / | / | / | #N/A | #N/A | / | / | #N/A | #N/A | #N/A | #N/A | /
3201 | 11:38 | 21.4722 | 0.5719 | / | / | / | #N/A | #N/A | / | / | #N/A | #N/A | #N/A | #N/A | /
3202 | 11:38 | 0 | 0 | / | / | / | #N/A | #N/A | / | / | #N/A | #N/A | #N/A | #N/A | /
3203 | 11:38 | 8.2476 | 0 | / | / | / | #N/A | #N/A | / | / | #N/A | #N/A | #N/A | #N/A | /
3204 | 11:38 | 9.5274 | 0 | / | / | / | #N/A | #N/A | / | / | #N/A | #N/A | #N/A | #N/A | /
3205 | 11:38 | 9.5274 | 0 | / | / | / | #N/A | #N/A | / | / | #N/A | #N/A | #N/A | #N/A | /
3206 | 11:38 | 14.22 | 0.0731 | / | / | / | #N/A | #N/A | / | / | #N/A | #N/A | #N/A | #N/A | /
3207 | 11:38 | 19.434 | 0.3483 | / | / | / | #N/A | #N/A | / | / | #N/A | #N/A | #N/A | #N/A | /
3208 | 11:38 | 21.4722 | 0.559 | / | / | / | #N/A | #N/A | / | / | #N/A | #N/A | #N/A | #N/A | /
3209 | 11:38 | 21.4248 | 0.5805 | / | / | / | #N/A | #N/A | / | / | #N/A | #N/A | #N/A | #N/A | /
3210 | 11:38 | 21.4248 | 0.5805 | / | / | / | #N/A | #N/A | / | / | #N/A | #N/A | #N/A | #N/A | /
3211 | 11:39 | 21.4248 | 0.5805 | / | / | / | #N/A | #N/A | / | / | #N/A | #N/A | #N/A | #N/A | /
3212 | 11:39 | 0 | 0.5504 | / | / | / | #N/A | #N/A | / | / | #N/A | #N/A | #N/A | #N/A | /
3213 | 11:39 | 0 | 0.5504 | / | / | / | #N/A | #N/A | / | / | #N/A | #N/A | #N/A | #N/A | /
3214 | 11:39 | 0 | 0.5504 | / | / | / | #N/A | #N/A | / | / | #N/A | #N/A | #N/A | #N/A | /
3215 | 11:39 | 0 | 0.5504 | / | / | / | #N/A | #N/A | / | / | #N/A | #N/A | #N/A | #N/A | /
3216 | 11:39 | 0 | 0.5504 | / | / | / | #N/A | #N/A | / | / | #N/A | #N/A | #N/A | #N/A | /
3217 | 11:39 | 0 | 0.5504 | / | / | / | #N/A | #N/A | / | / | #N/A | #N/A | #N/A | #N/A | /
3218 | 11:39 | 0 | 0.5504 | / | / | / | #N/A | #N/A | / | / | #N/A | #N/A | #N/A | #N/A | /
3219 | 11:39 | 0 | 0.5504 | / | / | / | #N/A | #N/A | / | / | #N/A | #N/A | #N/A | #N/A | /
3220 | 11:39 | 0 | 0.5504 | / | / | / | #N/A | #N/A | / | / | #N/A | #N/A | #N/A | #N/A | /
3221 | 11:39 | 0 | 0.5504 | / | / | / | #N/A | #N/A | / | / | #N/A | #N/A | #N/A | #N/A | /
3222 | 11:39 | 0 | 0.5504 | / | / | / | #N/A | #N/A | / | / | #N/A | #N/A | #N/A | #N/A | /
3223 | 11:39 | 0 | 0.5504 | / | / | / | #N/A | #N/A | / | / | #N/A | #N/A | #N/A | #N/A | /
3224 | 11:39 | 0 | 0.5504 | / | / | / | #N/A | #N/A | / | / | #N/A | #N/A | #N/A | #N/A | /
3225 | 11:39 | 0 | 0.5504 | / | / | / | #N/A | #N/A | / | / | #N/A | #N/A | #N/A | #N/A | /
3226 | 11:39 | 0 | 0.5504 | / | / | / | #N/A | #N/A | / | / | #N/A | #N/A | #N/A | #N/A | /
3227 | 11:39 | 0 | 0.5504 | / | / | / | #N/A | #N/A | / | / | #N/A | #N/A | #N/A | #N/A | /
3228 | 11:39 | 0 | 0.5504 | / | / | / | #N/A | #N/A | / | / | #N/A | #N/A | #N/A | #N/A | /
3229 | 11:39 | 0 | 0.5504 | / | / | / | #N/A | #N/A | / | / | #N/A | #N/A | #N/A | #N/A | /
3230 | 11:39 | 0 | 0.5504 | / | / | / | #N/A | #N/A | / | / | #N/A | #N/A | #N/A | #N/A | /
3231 | 11:39 | 0 | 0.5504 | / | / | / | #N/A | #N/A | / | / | #N/A | #N/A | #N/A | #N/A | /
3232 | 11:39 | 0 | 0.5504 | / | / | / | #N/A | #N/A | / | / | #N/A | #N/A | #N/A | #N/A | /
3233 | 11:39 | 0 | 0.5504 | / | / | / | #N/A | #N/A | / | / | #N/A | #N/A | #N/A | #N/A | /
3234 | 11:39 | 0 | 0.5504 | / | / | / | #N/A | #N/A | / | / | #N/A | #N/A | #N/A | #N/A | /
3235 | 11:39 | 0 | 0.5504 | / | / | / | #N/A | #N/A | / | / | #N/A | #N/A | #N/A | #N/A | /
3236 | 11:39 | 0 | 0.5504 | / | / | / | #N/A | #N/A | / | / | #N/A | #N/A | #N/A | #N/A | /
3237 | 11:39 | 0 | 0.5504 | / | / | / | #N/A | #N/A | / | / | #N/A | #N/A | #N/A | #N/A | /
3238 | 11:39 | 0 | 0.5504 | / | / | / | #N/A | #N/A | / | / | #N/A | #N/A | #N/A | #N/A | /
3239 | 11:39 | 0 | 0.5504 | / | / | / | #N/A | #N/A | / | / | #N/A | #N/A | #N/A | #N/A | /
3240 | 11:39 | 0 | 0.5504 | / | / | / | #N/A | #N/A | / | / | #N/A | #N/A | #N/A | #N/A | /
3241 | 11:39 | 0 | 0.5504 | / | / | / | #N/A | #N/A | / | / | #N/A | #N/A | #N/A | #N/A | /
3242 | 11:39 | 0 | 0.5504 | / | / | / | #N/A | #N/A | / | / | #N/A | #N/A | #N/A | #N/A | /
3243 | 11:39 | 0 | 0.5504 | / | / | / | #N/A | #N/A | / | / | #N/A | #N/A | #N/A | #N/A | /
3244 | 11:39 | 0 | 0.5504 | / | / | / | #N/A | #N/A | / | / | #N/A | #N/A | #N/A | #N/A | /
3245 | 11:39 | 0 | 0.5504 | / | / | / | #N/A | #N/A | / | / | #N/A | #N/A | #N/A | #N/A | /
3246 | 11:39 | 0 | 0.5504 | / | / | / | #N/A | #N/A | / | / | #N/A | #N/A | #N/A | #N/A | /
3247 | 11:39 | 0 | 0.5504 | / | / | / | #N/A | #N/A | / | / | #N/A | #N/A | #N/A | #N/A | /
3248 | 11:39 | 0 | 0.5504 | / | / | / | #N/A | #N/A | / | / | #N/A | #N/A | #N/A | #N/A | /
3249 | 11:39 | 0 | 0.5504 | / | / | / | #N/A | #N/A | / | / | #N/A | #N/A | #N/A | #N/A | /
3250 | 11:39 | 0 | 0.5504 | / | / | / | #N/A | #N/A | / | / | #N/A | #N/A | #N/A | #N/A | /
3251 | 11:39 | 0 | 0.5504 | / | / | / | #N/A | #N/A | / | / | #N/A | #N/A | #N/A | #N/A | /
3252 | 11:39 | 0 | 0.5504 | / | / | / | #N/A | #N/A | / | / | #N/A | #N/A | #N/A | #N/A | /
3253 | 11:39 | 0 | 0.5504 | / | / | / | #N/A | #N/A | / | / | #N/A | #N/A | #N/A | #N/A | /
3254 | 11:39 | 0 | 0.5504 | / | / | / | #N/A | #N/A | / | / | #N/A | #N/A | #N/A | #N/A | /
3255 | 11:39 | 0 | 0.5504 | / | / | / | #N/A | #N/A | / | / | #N/A | #N/A | #N/A | #N/A | /
3256 | 11:39 | 0 | 0.5504 | / | / | / | #N/A | #N/A | / | / | #N/A | #N/A | #N/A | #N/A | /
3257 | 11:39 | 0 | 0.5504 | / | / | / | #N/A | #N/A | / | / | #N/A | #N/A | #N/A | #N/A | /
3258 | 11:39 | 0 | 0.5504 | / | / | / | #N/A | #N/A | / | / | #N/A | #N/A | #N/A | #N/A | /
3259 | 11:39 | 0 | 0.5504 | / | / | / | #N/A | #N/A | / | / | #N/A | #N/A | #N/A | #N/A | /
3260 | 11:39 | 0 | 0.5504 | / | / | / | #N/A | #N/A | / | / | #N/A | #N/A | #N/A | #N/A | /
3261 | 11:39 | 0 | 0.5504 | / | / | / | #N/A | #N/A | / | / | #N/A | #N/A | #N/A | #N/A | /
3262 | 11:39 | 0 | 0.5504 | / | / | / | #N/A | #N/A | / | / | #N/A | #N/A | #N/A | #N/A | /
3263 | 11:39 | 0 | 0.5504 | / | / | / | #N/A | #N/A | / | / | #N/A | #N/A | #N/A | #N/A | /
3264 | 11:39 | 0 | 0.5504 | / | / | / | #N/A | #N/A | / | / | #N/A | #N/A | #N/A | #N/A | /
3265 | 11:39 | 0 | 0.5504 | / | / | / | #N/A | #N/A | / | / | #N/A | #N/A | #N/A | #N/A | /
3266 | 11:39 | 0 | 0.5504 | / | / | / | #N/A | #N/A | / | / | #N/A | #N/A | #N/A | #N/A | /
3267 | 11:39 | 0 | 0.5504 | / | / | / | #N/A | #N/A | / | / | #N/A | #N/A | #N/A | #N/A | /
3268 | 11:39 | 0 | 0.5504 | / | / | / | #N/A | #N/A | / | / | #N/A | #N/A | #N/A | #N/A | /
3269 | 11:39 | 0 | 0.5504 | / | / | / | #N/A | #N/A | / | / | #N/A | #N/A | #N/A | #N/A | /
3270 | 11:39 | 0 | 0.5504 | / | / | / | #N/A | #N/A | / | / | #N/A | #N/A | #N/A | #N/A | /
3271 | 11:40 | 0 | 0.5504 | / | / | / | #N/A | #N/A | / | / | #N/A | #N/A | #N/A | #N/A | /
3272 | 11:40 | 0 | 0.5504 | / | / | / | #N/A | #N/A | / | / | #N/A | #N/A | #N/A | #N/A | /
3273 | 11:40 | 0 | 0.5504 | / | / | / | #N/A | #N/A | / | / | #N/A | #N/A | #N/A | #N/A | /
3274 | 11:40 | 0 | 0.5504 | / | / | / | #N/A | #N/A | / | / | #N/A | #N/A | #N/A | #N/A | /
3275 | 11:40 | 0 | 0.5504 | / | / | / | #N/A | #N/A | / | / | #N/A | #N/A | #N/A | #N/A | /
3276 | 11:40 | 0 | 0.5504 | / | / | / | #N/A | #N/A | / | / | #N/A | #N/A | #N/A | #N/A | /
3277 | 11:40 | 0 | 0.5504 | / | / | / | #N/A | #N/A | / | / | #N/A | #N/A | #N/A | #N/A | /
3278 | 11:40 | 0 | 0.5504 | / | / | / | #N/A | #N/A | / | / | #N/A | #N/A | #N/A | #N/A | /
3279 | 11:40 | 0 | 0.5504 | / | / | / | #N/A | #N/A | / | / | #N/A | #N/A | #N/A | #N/A | /
3280 | 11:40 | 0 | 0.5504 | / | / | / | #N/A | #N/A | / | / | #N/A | #N/A | #N/A | #N/A | /
3281 | 11:40 | 0 | 0.5504 | / | / | / | #N/A | #N/A | / | / | #N/A | #N/A | #N/A | #N/A | /
3282 | 11:40 | 0 | 0.5504 | / | / | / | #N/A | #N/A | / | / | #N/A | #N/A | #N/A | #N/A | /
3283 | 11:40 | 0 | 0.5504 | / | / | / | #N/A | #N/A | / | / | #N/A | #N/A | #N/A | #N/A | /
3284 | 11:40 | 0 | 0.5504 | / | / | / | #N/A | #N/A | / | / | #N/A | #N/A | #N/A | #N/A | /
3285 | 11:40 | 0 | 0.5504 | / | / | / | #N/A | #N/A | / | / | #N/A | #N/A | #N/A | #N/A | /
3286 | 11:40 | 0 | 0.5504 | / | / | / | #N/A | #N/A | / | / | #N/A | #N/A | #N/A | #N/A | /
3287 | 11:40 | 0 | 0.5504 | / | / | / | #N/A | #N/A | / | / | #N/A | #N/A | #N/A | #N/A | /
3288 | 11:40 | 0 | 0.5504 | / | / | / | #N/A | #N/A | / | / | #N/A | #N/A | #N/A | #N/A | /
3289 | 11:40 | 0 | 0.5504 | / | / | / | #N/A | #N/A | / | / | #N/A | #N/A | #N/A | #N/A | /
3290 | 11:40 | 0 | 0.5504 | / | / | / | #N/A | #N/A | / | / | #N/A | #N/A | #N/A | #N/A | /
3291 | 11:40 | 0 | 0.5504 | / | / | / | #N/A | #N/A | / | / | #N/A | #N/A | #N/A | #N/A | /
3292 | 11:40 | 0 | 0.5504 | / | / | / | #N/A | #N/A | / | / | #N/A | #N/A | #N/A | #N/A | /
3293 | 11:40 | 0 | 0.5504 | / | / | / | #N/A | #N/A | / | / | #N/A | #N/A | #N/A | #N/A | /
3294 | 11:40 | 0 | 0.5504 | / | / | / | #N/A | #N/A | / | / | #N/A | #N/A | #N/A | #N/A | /
3295 | 11:40 | 0 | 0.5504 | / | / | / | #N/A | #N/A | / | / | #N/A | #N/A | #N/A | #N/A | /
3296 | 11:40 | 0 | 0.5504 | / | / | / | #N/A | #N/A | / | / | #N/A | #N/A | #N/A | #N/A | /
3297 | 11:40 | 0 | 0.5504 | / | / | / | #N/A | #N/A | / | / | #N/A | #N/A | #N/A | #N/A | /
3298 | 11:40 | 0 | 0.5504 | / | / | / | #N/A | #N/A | / | / | #N/A | #N/A | #N/A | #N/A | /
3299 | 11:40 | 0 | 0.5504 | / | / | / | #N/A | #N/A | / | / | #N/A | #N/A | #N/A | #N/A | /
3300 | 11:40 | 0 | 0.5504 | / | / | / | #N/A | #N/A | / | / | #N/A | #N/A | #N/A | #N/A | /
3301 | 11:40 | 0 | 0.5504 | / | / | / | #N/A | #N/A | / | / | #N/A | #N/A | #N/A | #N/A | /
3302 | 11:40 | 0 | 0.5504 | / | / | / | #N/A | #N/A | / | / | #N/A | #N/A | #N/A | #N/A | /
3303 | 11:40 | 0 | 0.5504 | / | / | / | #N/A | #N/A | / | / | #N/A | #N/A | #N/A | #N/A | /
3304 | 11:40 | 0 | 0.5504 | / | / | / | #N/A | #N/A | / | / | #N/A | #N/A | #N/A | #N/A | /
3305 | 11:40 | 0 | 0.5504 | / | / | / | #N/A | #N/A | / | / | #N/A | #N/A | #N/A | #N/A | /
3306 | 11:40 | 0 | 0.5504 | / | / | / | #N/A | #N/A | / | / | #N/A | #N/A | #N/A | #N/A | /
3307 | 11:40 | 0 | 0.5504 | / | / | / | #N/A | #N/A | / | / | #N/A | #N/A | #N/A | #N/A | /
3308 | 11:40 | 0 | 0.5504 | / | / | / | #N/A | #N/A | / | / | #N/A | #N/A | #N/A | #N/A | /
3309 | 11:40 | 0 | 0.5504 | / | / | / | #N/A | #N/A | / | / | #N/A | #N/A | #N/A | #N/A | /
3310 | 11:40 | 0 | 0.5504 | / | / | / | #N/A | #N/A | / | / | #N/A | #N/A | #N/A | #N/A | /
3311 | 11:40 | 0 | 0.5504 | / | / | / | #N/A | #N/A | / | / | #N/A | #N/A | #N/A | #N/A | /
3312 | 11:40 | 0 | 0.5504 | / | / | / | #N/A | #N/A | / | / | #N/A | #N/A | #N/A | #N/A | /
3313 | 11:40 | 0 | 0.5504 | / | / | / | #N/A | #N/A | / | / | #N/A | #N/A | #N/A | #N/A | /
3314 | 11:40 | 0 | 0.5504 | / | / | / | #N/A | #N/A | / | / | #N/A | #N/A | #N/A | #N/A | /
3315 | 11:40 | 0 | 0.5504 | / | / | / | #N/A | #N/A | / | / | #N/A | #N/A | #N/A | #N/A | /
3316 | 11:40 | 0 | 0.5504 | / | / | / | #N/A | #N/A | / | / | #N/A | #N/A | #N/A | #N/A | /
3317 | 11:40 | 0 | 0.5504 | / | / | / | #N/A | #N/A | / | / | #N/A | #N/A | #N/A | #N/A | /
3318 | 11:40 | 0 | 0.5504 | / | / | / | #N/A | #N/A | / | / | #N/A | #N/A | #N/A | #N/A | /
3319 | 11:40 | 0 | 0.5504 | / | / | / | #N/A | #N/A | / | / | #N/A | #N/A | #N/A | #N/A | /
3320 | 11:40 | 0 | 0.5504 | / | / | / | #N/A | #N/A | / | / | #N/A | #N/A | #N/A | #N/A | /
3321 | 11:40 | 0 | 0.5504 | / | / | / | #N/A | #N/A | / | / | #N/A | #N/A | #N/A | #N/A | /
3322 | 11:40 | 0 | 0.5504 | / | / | / | #N/A | #N/A | / | / | #N/A | #N/A | #N/A | #N/A | /
3323 | 11:40 | 0 | 0.5504 | / | / | / | #N/A | #N/A | / | / | #N/A | #N/A | #N/A | #N/A | /
3324 | 11:40 | 0 | 0.5504 | / | / | / | #N/A | #N/A | / | / | #N/A | #N/A | #N/A | #N/A | /
3325 | 11:40 | 0 | 0.5504 | / | / | / | #N/A | #N/A | / | / | #N/A | #N/A | #N/A | #N/A | /
3326 | 11:40 | 0 | 0.5504 | / | / | / | #N/A | #N/A | / | / | #N/A | #N/A | #N/A | #N/A | /
3327 | 11:40 | 0 | 0.5504 | / | / | / | #N/A | #N/A | / | / | #N/A | #N/A | #N/A | #N/A | /
3328 | 11:40 | 0 | 0.5504 | / | / | / | #N/A | #N/A | / | / | #N/A | #N/A | #N/A | #N/A | /
3329 | 11:40 | 0 | 0.5504 | / | / | / | #N/A | #N/A | / | / | #N/A | #N/A | #N/A | #N/A | /
3330 | 11:40 | 0 | 0.5504 | / | / | / | #N/A | #N/A | / | / | #N/A | #N/A | #N/A | #N/A | /
3331 | 11:41 | 0 | 0.5504 | / | / | / | #N/A | #N/A | / | / | #N/A | #N/A | #N/A | #N/A | /
3332 | 11:41 | 0 | 0.5504 | / | / | / | #N/A | #N/A | / | / | #N/A | #N/A | #N/A | #N/A | /
3333 | 11:41 | 0 | 0.5504 | / | / | / | #N/A | #N/A | / | / | #N/A | #N/A | #N/A | #N/A | /
3334 | 11:41 | 0 | 0.5504 | / | / | / | #N/A | #N/A | / | / | #N/A | #N/A | #N/A | #N/A | /
3335 | 11:41 | 0 | 0.5504 | / | / | / | #N/A | #N/A | / | / | #N/A | #N/A | #N/A | #N/A | /
3336 | 11:41 | 0 | 0.5504 | / | / | / | #N/A | #N/A | / | / | #N/A | #N/A | #N/A | #N/A | /
3337 | 11:41 | 0 | 0.5504 | / | / | / | #N/A | #N/A | / | / | #N/A | #N/A | #N/A | #N/A | /
3338 | 11:41 | 0 | 0.5504 | / | / | / | #N/A | #N/A | / | / | #N/A | #N/A | #N/A | #N/A | /
3339 | 11:41 | 0 | 0.5504 | / | / | / | #N/A | #N/A | / | / | #N/A | #N/A | #N/A | #N/A | /
3340 | 11:41 | 0 | 0.5504 | / | / | / | #N/A | #N/A | / | / | #N/A | #N/A | #N/A | #N/A | /
3341 | 11:41 | 0 | 0.5504 | / | / | / | #N/A | #N/A | / | / | #N/A | #N/A | #N/A | #N/A | /
3342 | 11:41 | 0 | 0.5504 | / | / | / | #N/A | #N/A | / | / | #N/A | #N/A | #N/A | #N/A | /
3343 | 11:41 | 0 | 0.5504 | / | / | / | #N/A | #N/A | / | / | #N/A | #N/A | #N/A | #N/A | /
3344 | 11:41 | 0 | 0.5504 | / | / | / | #N/A | #N/A | / | / | #N/A | #N/A | #N/A | #N/A | /
3345 | 11:41 | 0 | 0.5504 | / | / | / | #N/A | #N/A | / | / | #N/A | #N/A | #N/A | #N/A | /
3346 | 11:41 | 0 | 0.5504 | / | / | / | #N/A | #N/A | / | / | #N/A | #N/A | #N/A | #N/A | /
3347 | 11:41 | 0 | 0.5504 | / | / | / | #N/A | #N/A | / | / | #N/A | #N/A | #N/A | #N/A | /
3348 | 11:41 | 0 | 0.5504 | / | / | / | #N/A | #N/A | / | / | #N/A | #N/A | #N/A | #N/A | /
3349 | 11:41 | 0 | 0.5504 | / | / | / | #N/A | #N/A | / | / | #N/A | #N/A | #N/A | #N/A | /
3350 | 11:41 | 0 | 0.5504 | / | / | / | #N/A | #N/A | / | / | #N/A | #N/A | #N/A | #N/A | /
3351 | 11:41 | 0 | 0.5504 | / | / | / | #N/A | #N/A | / | / | #N/A | #N/A | #N/A | #N/A | /
3352 | 11:41 | 0 | 0.5504 | / | / | / | #N/A | #N/A | / | / | #N/A | #N/A | #N/A | #N/A | /
3353 | 11:41 | 0 | 0.5504 | / | / | / | #N/A | #N/A | / | / | #N/A | #N/A | #N/A | #N/A | /
3354 | 11:41 | 0 | 0.5504 | / | / | / | #N/A | #N/A | / | / | #N/A | #N/A | #N/A | #N/A | /
3355 | 11:41 | 0 | 0.5504 | / | / | / | #N/A | #N/A | / | / | #N/A | #N/A | #N/A | #N/A | /
3356 | 11:41 | 0 | 0.5504 | / | / | / | #N/A | #N/A | / | / | #N/A | #N/A | #N/A | #N/A | /
3357 | 11:41 | 0 | 0.5504 | / | / | / | #N/A | #N/A | / | / | #N/A | #N/A | #N/A | #N/A | /
3358 | 11:41 | 0 | 0.5504 | / | / | / | #N/A | #N/A | / | / | #N/A | #N/A | #N/A | #N/A | /
3359 | 11:41 | 0 | 0.5504 | / | / | / | #N/A | #N/A | / | / | #N/A | #N/A | #N/A | #N/A | /
3360 | 11:41 | 0 | 0.5504 | / | / | / | #N/A | #N/A | / | / | #N/A | #N/A | #N/A | #N/A | /
3361 | 11:41 | 0 | 0.5504 | / | / | / | #N/A | #N/A | / | / | #N/A | #N/A | #N/A | #N/A | /
3362 | 11:41 | 0 | 0.5504 | / | / | / | #N/A | #N/A | / | / | #N/A | #N/A | #N/A | #N/A | /
3363 | 11:41 | 0 | 0.5504 | / | / | / | #N/A | #N/A | / | / | #N/A | #N/A | #N/A | #N/A | /
3364 | 11:41 | 0 | 0.5504 | / | / | / | #N/A | #N/A | / | / | #N/A | #N/A | #N/A | #N/A | /
3365 | 11:41 | 0 | 0.5504 | / | / | / | #N/A | #N/A | / | / | #N/A | #N/A | #N/A | #N/A | /
3366 | 11:41 | 0 | 0.5504 | / | / | / | #N/A | #N/A | / | / | #N/A | #N/A | #N/A | #N/A | /
3367 | 11:41 | 0 | 0.5504 | / | / | / | #N/A | #N/A | / | / | #N/A | #N/A | #N/A | #N/A | /
3368 | 11:41 | 0 | 0.5504 | / | / | / | #N/A | #N/A | / | / | #N/A | #N/A | #N/A | #N/A | /
3369 | 11:41 | 0 | 0.5504 | / | / | / | #N/A | #N/A | / | / | #N/A | #N/A | #N/A | #N/A | /
3370 | 11:41 | 0 | 0.5504 | / | / | / | #N/A | #N/A | / | / | #N/A | #N/A | #N/A | #N/A | /
3371 | 11:41 | 0 | 0.5504 | / | / | / | #N/A | #N/A | / | / | #N/A | #N/A | #N/A | #N/A | /
3372 | 11:41 | 0 | 0.5504 | / | / | / | #N/A | #N/A | / | / | #N/A | #N/A | #N/A | #N/A | /
3373 | 11:41 | 0 | 0.5504 | / | / | / | #N/A | #N/A | / | / | #N/A | #N/A | #N/A | #N/A | /
3374 | 11:41 | 0 | 0.5504 | / | / | / | #N/A | #N/A | / | / | #N/A | #N/A | #N/A | #N/A | /
3375 | 11:41 | 0 | 0.5504 | / | / | / | #N/A | #N/A | / | / | #N/A | #N/A | #N/A | #N/A | /
3376 | 11:41 | 0 | 0.5504 | / | / | / | #N/A | #N/A | / | / | #N/A | #N/A | #N/A | #N/A | /
3377 | 11:41 | 0 | 0.5504 | / | / | / | #N/A | #N/A | / | / | #N/A | #N/A | #N/A | #N/A | /
3378 | 11:41 | 0 | 0.5504 | / | / | / | #N/A | #N/A | / | / | #N/A | #N/A | #N/A | #N/A | /
3379 | 11:41 | 0 | 0.5504 | / | / | / | #N/A | #N/A | / | / | #N/A | #N/A | #N/A | #N/A | /
3380 | 11:41 | 0 | 0.5504 | / | / | / | #N/A | #N/A | / | / | #N/A | #N/A | #N/A | #N/A | /
3381 | 11:41 | 0 | 0.5504 | / | / | / | #N/A | #N/A | / | / | #N/A | #N/A | #N/A | #N/A | /
3382 | 11:41 | 0 | 0.5504 | / | / | / | #N/A | #N/A | / | / | #N/A | #N/A | #N/A | #N/A | /
3383 | 11:41 | 0 | 0.5504 | / | / | / | #N/A | #N/A | / | / | #N/A | #N/A | #N/A | #N/A | /
3384 | 11:41 | 0 | 0.5504 | / | / | / | #N/A | #N/A | / | / | #N/A | #N/A | #N/A | #N/A | /
3385 | 11:41 | 0 | 0.5504 | / | / | / | #N/A | #N/A | / | / | #N/A | #N/A | #N/A | #N/A | /
3386 | 11:41 | 0 | 0.5504 | / | / | / | #N/A | #N/A | / | / | #N/A | #N/A | #N/A | #N/A | /
3387 | 11:41 | 0 | 0.5504 | / | / | / | #N/A | #N/A | / | / | #N/A | #N/A | #N/A | #N/A | /
3388 | 11:41 | 0 | 0.5504 | / | / | / | #N/A | #N/A | / | / | #N/A | #N/A | #N/A | #N/A | /
3389 | 11:41 | 0 | 0.5504 | / | / | / | #N/A | #N/A | / | / | #N/A | #N/A | #N/A | #N/A | /
3390 | 11:41 | 0 | 0.5504 | / | / | / | #N/A | #N/A | / | / | #N/A | #N/A | #N/A | #N/A | /
3391 | 11:42 | 0 | 0.5504 | / | / | / | #N/A | #N/A | / | / | #N/A | #N/A | #N/A | #N/A | /
3392 | 11:42 | 0 | 0.5504 | / | / | / | #N/A | #N/A | / | / | #N/A | #N/A | #N/A | #N/A | /
3393 | 11:42 | 0 | 0.5504 | / | / | / | #N/A | #N/A | / | / | #N/A | #N/A | #N/A | #N/A | /
3394 | 11:42 | 0 | 0.5504 | / | / | / | #N/A | #N/A | / | / | #N/A | #N/A | #N/A | #N/A | /
3395 | 11:42 | 0 | 0.5504 | / | / | / | #N/A | #N/A | / | / | #N/A | #N/A | #N/A | #N/A | /
3396 | 11:42 | 0 | 0.5504 | / | / | / | #N/A | #N/A | / | / | #N/A | #N/A | #N/A | #N/A | /
3397 | 11:42 | 0 | 0.5504 | / | / | / | #N/A | #N/A | / | / | #N/A | #N/A | #N/A | #N/A | /
3398 | 11:42 | 0 | 0.5504 | / | / | / | #N/A | #N/A | / | / | #N/A | #N/A | #N/A | #N/A | /
3399 | 11:42 | 0 | 0.5504 | / | / | / | #N/A | #N/A | / | / | #N/A | #N/A | #N/A | #N/A | /
3400 | 11:42 | 0 | 0.5504 | / | / | / | #N/A | #N/A | / | / | #N/A | #N/A | #N/A | #N/A | /
3401 | 11:42 | 0 | 0.5504 | / | / | / | #N/A | #N/A | / | / | #N/A | #N/A | #N/A | #N/A | /
3402 | 11:42 | 0 | 0.5504 | / | / | / | #N/A | #N/A | / | / | #N/A | #N/A | #N/A | #N/A | /
3403 | 11:42 | 0 | 0.5504 | / | / | / | #N/A | #N/A | / | / | #N/A | #N/A | #N/A | #N/A | /
3404 | 11:42 | 0 | 0.5504 | / | / | / | #N/A | #N/A | / | / | #N/A | #N/A | #N/A | #N/A | /
3405 | 11:42 | 0 | 0.5504 | / | / | / | #N/A | #N/A | / | / | #N/A | #N/A | #N/A | #N/A | /
3406 | 11:42 | 0 | 0.5504 | / | / | / | #N/A | #N/A | / | / | #N/A | #N/A | #N/A | #N/A | /
3407 | 11:42 | 0 | 0.5504 | / | / | / | #N/A | #N/A | / | / | #N/A | #N/A | #N/A | #N/A | /
3408 | 11:42 | 0 | 0.5504 | / | / | / | #N/A | #N/A | / | / | #N/A | #N/A | #N/A | #N/A | /
3409 | 11:42 | 0 | 0.5504 | / | / | / | #N/A | #N/A | / | / | #N/A | #N/A | #N/A | #N/A | /
3410 | 11:42 | 0 | 0.5504 | / | / | / | #N/A | #N/A | / | / | #N/A | #N/A | #N/A | #N/A | /
3411 | 11:42 | 0 | 0.5504 | / | / | / | #N/A | #N/A | / | / | #N/A | #N/A | #N/A | #N/A | /
3412 | 11:42 | 0 | 0.5504 | / | / | / | #N/A | #N/A | / | / | #N/A | #N/A | #N/A | #N/A | /
3413 | 11:42 | 0 | 0.5504 | / | / | / | #N/A | #N/A | / | / | #N/A | #N/A | #N/A | #N/A | /
3414 | 11:42 | 0 | 0.5504 | / | / | / | #N/A | #N/A | / | / | #N/A | #N/A | #N/A | #N/A | /
3415 | 11:42 | 0 | 0.5504 | / | / | / | #N/A | #N/A | / | / | #N/A | #N/A | #N/A | #N/A | /
3416 | 11:42 | 0 | 0.5504 | / | / | / | #N/A | #N/A | / | / | #N/A | #N/A | #N/A | #N/A | /
3417 | 11:42 | 0 | 0.5504 | / | / | / | #N/A | #N/A | / | / | #N/A | #N/A | #N/A | #N/A | /
3418 | 11:42 | 0 | 0.5504 | / | / | / | #N/A | #N/A | / | / | #N/A | #N/A | #N/A | #N/A | /
3419 | 11:42 | 0 | 0.5504 | / | / | / | #N/A | #N/A | / | / | #N/A | #N/A | #N/A | #N/A | /
3420 | 11:42 | 0 | 0.5504 | / | / | / | #N/A | #N/A | / | / | #N/A | #N/A | #N/A | #N/A | /
3421 | 11:42 | 0 | 0.5504 | / | / | / | #N/A | #N/A | / | / | #N/A | #N/A | #N/A | #N/A | /
3422 | 11:42 | 0 | 0.5504 | / | / | / | #N/A | #N/A | / | / | #N/A | #N/A | #N/A | #N/A | /
3423 | 11:42 | 0 | 0.5504 | / | / | / | #N/A | #N/A | / | / | #N/A | #N/A | #N/A | #N/A | /
3424 | 11:42 | 0 | 0.5504 | / | / | / | #N/A | #N/A | / | / | #N/A | #N/A | #N/A | #N/A | /
3425 | 11:42 | 0 | 0.5504 | / | / | / | #N/A | #N/A | / | / | #N/A | #N/A | #N/A | #N/A | /
3426 | 11:42 | 0 | 0.5504 | / | / | / | #N/A | #N/A | / | / | #N/A | #N/A | #N/A | #N/A | /
3427 | 11:42 | 0 | 0.5504 | / | / | / | #N/A | #N/A | / | / | #N/A | #N/A | #N/A | #N/A | /
3428 | 11:42 | 0 | 0.5504 | / | / | / | #N/A | #N/A | / | / | #N/A | #N/A | #N/A | #N/A | /
3429 | 11:42 | 0 | 0.5504 | / | / | / | #N/A | #N/A | / | / | #N/A | #N/A | #N/A | #N/A | /
3430 | 11:42 | 0 | 0.5504 | / | / | / | #N/A | #N/A | / | / | #N/A | #N/A | #N/A | #N/A | /
3431 | 11:42 | 0 | 0.5504 | / | / | / | #N/A | #N/A | / | / | #N/A | #N/A | #N/A | #N/A | /
3432 | 11:42 | 0 | 0.5504 | / | / | / | #N/A | #N/A | / | / | #N/A | #N/A | #N/A | #N/A | /
3433 | 11:42 | 0 | 0.5504 | / | / | / | #N/A | #N/A | / | / | #N/A | #N/A | #N/A | #N/A | /
3434 | 11:42 | 0 | 0.5504 | / | / | / | #N/A | #N/A | / | / | #N/A | #N/A | #N/A | #N/A | /
3435 | 11:42 | 0 | 0.5504 | / | / | / | #N/A | #N/A | / | / | #N/A | #N/A | #N/A | #N/A | /
3436 | 11:42 | 0 | 0.5504 | / | / | / | #N/A | #N/A | / | / | #N/A | #N/A | #N/A | #N/A | /
3437 | 11:42 | 0 | 0.5504 | / | / | / | #N/A | #N/A | / | / | #N/A | #N/A | #N/A | #N/A | /
3438 | 11:42 | 0 | 0.5504 | / | / | / | #N/A | #N/A | / | / | #N/A | #N/A | #N/A | #N/A | /
3439 | 11:42 | 0 | 0.5504 | / | / | / | #N/A | #N/A | / | / | #N/A | #N/A | #N/A | #N/A | /
3440 | 11:42 | 0 | 0.5504 | / | / | / | #N/A | #N/A | / | / | #N/A | #N/A | #N/A | #N/A | /
3441 | 11:42 | 0 | 0.5504 | / | / | / | #N/A | #N/A | / | / | #N/A | #N/A | #N/A | #N/A | /
3442 | 11:42 | 0 | 0.5504 | / | / | / | #N/A | #N/A | / | / | #N/A | #N/A | #N/A | #N/A | /
3443 | 11:42 | 0 | 0.5504 | / | / | / | #N/A | #N/A | / | / | #N/A | #N/A | #N/A | #N/A | /
3444 | 11:42 | 0 | 0.5504 | / | / | / | #N/A | #N/A | / | / | #N/A | #N/A | #N/A | #N/A | /
3445 | 11:42 | 0 | 0.5504 | / | / | / | #N/A | #N/A | / | / | #N/A | #N/A | #N/A | #N/A | /
3446 | 11:42 | 0 | 0.5504 | / | / | / | #N/A | #N/A | / | / | #N/A | #N/A | #N/A | #N/A | /
3447 | 11:42 | 0 | 0.5504 | / | / | / | #N/A | #N/A | / | / | #N/A | #N/A | #N/A | #N/A | /
3448 | 11:42 | 0 | 0.5504 | / | / | / | #N/A | #N/A | / | / | #N/A | #N/A | #N/A | #N/A | /
3449 | 11:42 | 0 | 0.5504 | / | / | / | #N/A | #N/A | / | / | #N/A | #N/A | #N/A | #N/A | /
3450 | 11:42 | 0 | 0.5504 | / | / | / | #N/A | #N/A | / | / | #N/A | #N/A | #N/A | #N/A | /
3451 | 11:43 | 0 | 0.5504 | / | / | / | #N/A | #N/A | / | / | #N/A | #N/A | #N/A | #N/A | /
3452 | 11:43 | 0 | 0.5504 | / | / | / | #N/A | #N/A | / | / | #N/A | #N/A | #N/A | #N/A | /
3453 | 11:43 | 0 | 0.5504 | / | / | / | #N/A | #N/A | / | / | #N/A | #N/A | #N/A | #N/A | /
3454 | 11:43 | 0 | 0.5504 | / | / | / | #N/A | #N/A | / | / | #N/A | #N/A | #N/A | #N/A | /
3455 | 11:43 | 0 | 0.5504 | / | / | / | #N/A | #N/A | / | / | #N/A | #N/A | #N/A | #N/A | /
3456 | 11:43 | 0 | 0.5504 | / | / | / | #N/A | #N/A | / | / | #N/A | #N/A | #N/A | #N/A | /
3457 | 11:43 | 0 | 0.5504 | / | / | / | #N/A | #N/A | / | / | #N/A | #N/A | #N/A | #N/A | /
3458 | 11:43 | 0 | 0.5504 | / | / | / | #N/A | #N/A | / | / | #N/A | #N/A | #N/A | #N/A | /
3459 | 11:43 | 0 | 0.5504 | / | / | / | #N/A | #N/A | / | / | #N/A | #N/A | #N/A | #N/A | /
3460 | 11:43 | 0 | 0.5504 | / | / | / | #N/A | #N/A | / | / | #N/A | #N/A | #N/A | #N/A | /
3461 | 11:43 | 0 | 0.5504 | / | / | / | #N/A | #N/A | / | / | #N/A | #N/A | #N/A | #N/A | /
3462 | 11:43 | 0 | 0.5504 | / | / | / | #N/A | #N/A | / | / | #N/A | #N/A | #N/A | #N/A | /
3463 | 11:43 | 0 | 0.5504 | / | / | / | #N/A | #N/A | / | / | #N/A | #N/A | #N/A | #N/A | /
3464 | 11:43 | 0 | 0.5504 | / | / | / | #N/A | #N/A | / | / | #N/A | #N/A | #N/A | #N/A | /
3465 | 11:43 | 0 | 0.5504 | / | / | / | #N/A | #N/A | / | / | #N/A | #N/A | #N/A | #N/A | /
3466 | 11:43 | 0 | 0.5504 | / | / | / | #N/A | #N/A | / | / | #N/A | #N/A | #N/A | #N/A | /
3467 | 11:43 | 0 | 0.5504 | / | / | / | #N/A | #N/A | / | / | #N/A | #N/A | #N/A | #N/A | /
3468 | 11:43 | 0 | 0.5504 | / | / | / | #N/A | #N/A | / | / | #N/A | #N/A | #N/A | #N/A | /
3469 | 11:43 | 0 | 0.5504 | / | / | / | #N/A | #N/A | / | / | #N/A | #N/A | #N/A | #N/A | /
3470 | 11:43 | 0 | 0.5504 | / | / | / | #N/A | #N/A | / | / | #N/A | #N/A | #N/A | #N/A | /
3471 | 11:43 | 0 | 0.5504 | / | / | / | #N/A | #N/A | / | / | #N/A | #N/A | #N/A | #N/A | /
3472 | 11:43 | 0 | 0.5504 | / | / | / | #N/A | #N/A | / | / | #N/A | #N/A | #N/A | #N/A | /
3473 | 11:43 | 0 | 0.5504 | / | / | / | #N/A | #N/A | / | / | #N/A | #N/A | #N/A | #N/A | /
3474 | 11:43 | 0 | 0.5504 | / | / | / | #N/A | #N/A | / | / | #N/A | #N/A | #N/A | #N/A | /
3475 | 11:43 | 0 | 0.5504 | / | / | / | #N/A | #N/A | / | / | #N/A | #N/A | #N/A | #N/A | /
3476 | 11:43 | 0 | 0.5504 | / | / | / | #N/A | #N/A | / | / | #N/A | #N/A | #N/A | #N/A | /
3477 | 11:43 | 0 | 0.5504 | / | / | / | #N/A | #N/A | / | / | #N/A | #N/A | #N/A | #N/A | /
3478 | 11:43 | 0 | 0.5504 | / | / | / | #N/A | #N/A | / | / | #N/A | #N/A | #N/A | #N/A | /
3479 | 11:43 | 0 | 0.5504 | / | / | / | #N/A | #N/A | / | / | #N/A | #N/A | #N/A | #N/A | /
3480 | 11:43 | 0 | 0.5504 | / | / | / | #N/A | #N/A | / | / | #N/A | #N/A | #N/A | #N/A | /
3481 | 11:43 | 0 | 0.5504 | / | / | / | #N/A | #N/A | / | / | #N/A | #N/A | #N/A | #N/A | /
3482 | 11:43 | 0 | 0.5504 | / | / | / | #N/A | #N/A | / | / | #N/A | #N/A | #N/A | #N/A | /
3483 | 11:43 | 0 | 0.5504 | / | / | / | #N/A | #N/A | / | / | #N/A | #N/A | #N/A | #N/A | /
3484 | 11:43 | 0 | 0.5504 | / | / | / | #N/A | #N/A | / | / | #N/A | #N/A | #N/A | #N/A | /
3485 | 11:43 | 0 | 0.5504 | / | / | / | #N/A | #N/A | / | / | #N/A | #N/A | #N/A | #N/A | /
3486 | 11:43 | 0 | 0.5504 | / | / | / | #N/A | #N/A | / | / | #N/A | #N/A | #N/A | #N/A | /
3487 | 11:43 | 0 | 0.5504 | / | / | / | #N/A | #N/A | / | / | #N/A | #N/A | #N/A | #N/A | /
3488 | 11:43 | 0 | 0.5504 | / | / | / | #N/A | #N/A | / | / | #N/A | #N/A | #N/A | #N/A | /
3489 | 11:43 | 0 | 0.5504 | / | / | / | #N/A | #N/A | / | / | #N/A | #N/A | #N/A | #N/A | /
3490 | 11:43 | 0 | 0.5504 | / | / | / | #N/A | #N/A | / | / | #N/A | #N/A | #N/A | #N/A | /
3491 | 11:43 | 0 | 0.5504 | / | / | / | #N/A | #N/A | / | / | #N/A | #N/A | #N/A | #N/A | /
3492 | 11:43 | 0 | 0.5504 | / | / | / | #N/A | #N/A | / | / | #N/A | #N/A | #N/A | #N/A | /
3493 | 11:43 | 0 | 0.5504 | / | / | / | #N/A | #N/A | / | / | #N/A | #N/A | #N/A | #N/A | /
3494 | 11:43 | 0 | 0.5504 | / | / | / | #N/A | #N/A | / | / | #N/A | #N/A | #N/A | #N/A | /
3495 | 11:43 | 0 | 0.5504 | / | / | / | #N/A | #N/A | / | / | #N/A | #N/A | #N/A | #N/A | /
3496 | 11:43 | 0 | 0.5504 | / | / | / | #N/A | #N/A | / | / | #N/A | #N/A | #N/A | #N/A | /
3497 | 11:43 | 0 | 0.5504 | / | / | / | #N/A | #N/A | / | / | #N/A | #N/A | #N/A | #N/A | /
3498 | 11:43 | 0 | 0.5504 | / | / | / | #N/A | #N/A | / | / | #N/A | #N/A | #N/A | #N/A | /
3499 | 11:43 | 0 | 0.5504 | / | / | / | #N/A | #N/A | / | / | #N/A | #N/A | #N/A | #N/A | /
3500 | 11:43 | 0 | 0.5504 | / | / | / | #N/A | #N/A | / | / | #N/A | #N/A | #N/A | #N/A | /
3501 | 11:43 | 0 | 0.5504 | / | / | / | #N/A | #N/A | / | / | #N/A | #N/A | #N/A | #N/A | /
3502 | 11:43 | 0 | 0.5504 | / | / | / | #N/A | #N/A | / | / | #N/A | #N/A | #N/A | #N/A | /
3503 | 11:43 | 0 | 0.5504 | / | / | / | #N/A | #N/A | / | / | #N/A | #N/A | #N/A | #N/A | /
3504 | 11:43 | 0 | 0.5504 | / | / | / | #N/A | #N/A | / | / | #N/A | #N/A | #N/A | #N/A | /
3505 | 11:43 | 0 | 0.5504 | / | / | / | #N/A | #N/A | / | / | #N/A | #N/A | #N/A | #N/A | /
3506 | 11:43 | 0 | 0.5504 | / | / | / | #N/A | #N/A | / | / | #N/A | #N/A | #N/A | #N/A | /
3507 | 11:43 | 0 | 0.5504 | / | / | / | #N/A | #N/A | / | / | #N/A | #N/A | #N/A | #N/A | /
3508 | 11:43 | 0 | 0.5504 | / | / | / | #N/A | #N/A | / | / | #N/A | #N/A | #N/A | #N/A | /
3509 | 11:43 | 0 | 0.5504 | / | / | / | #N/A | #N/A | / | / | #N/A | #N/A | #N/A | #N/A | /
3510 | 11:43 | 0 | 0.5504 | / | / | / | #N/A | #N/A | / | / | #N/A | #N/A | #N/A | #N/A | /
3511 | 11:44 | 0 | 0.5504 | / | / | / | #N/A | #N/A | / | / | #N/A | #N/A | #N/A | #N/A | /
3512 | 11:44 | 0 | 0.5504 | / | / | / | #N/A | #N/A | / | / | #N/A | #N/A | #N/A | #N/A | /
3513 | 11:44 | 0 | 0.5504 | / | / | / | #N/A | #N/A | / | / | #N/A | #N/A | #N/A | #N/A | /
3514 | 11:44 | 0 | 0.5504 | / | / | / | #N/A | #N/A | / | / | #N/A | #N/A | #N/A | #N/A | /
3515 | 11:44 | 0 | 0.5504 | / | / | / | #N/A | #N/A | / | / | #N/A | #N/A | #N/A | #N/A | /
3516 | 11:44 | 0 | 0.5504 | / | / | / | #N/A | #N/A | / | / | #N/A | #N/A | #N/A | #N/A | /
3517 | 11:44 | 0 | 0.5504 | / | / | / | #N/A | #N/A | / | / | #N/A | #N/A | #N/A | #N/A | /
3518 | 11:44 | 0 | 0.5504 | / | / | / | #N/A | #N/A | / | / | #N/A | #N/A | #N/A | #N/A | /
3519 | 11:44 | 0 | 0.5504 | / | / | / | #N/A | #N/A | / | / | #N/A | #N/A | #N/A | #N/A | /
3520 | 11:44 | 0 | 0.5504 | / | / | / | #N/A | #N/A | / | / | #N/A | #N/A | #N/A | #N/A | /
3521 | 11:44 | 0 | 0.5504 | / | / | / | #N/A | #N/A | / | / | #N/A | #N/A | #N/A | #N/A | /
3522 | 11:44 | 0 | 0.5504 | / | / | / | #N/A | #N/A | / | / | #N/A | #N/A | #N/A | #N/A | /
3523 | 11:44 | 0 | 0.5504 | / | / | / | #N/A | #N/A | / | / | #N/A | #N/A | #N/A | #N/A | /
3524 | 11:44 | 0 | 0.5504 | / | / | / | #N/A | #N/A | / | / | #N/A | #N/A | #N/A | #N/A | /
3525 | 11:44 | 0 | 0.5504 | / | / | / | #N/A | #N/A | / | / | #N/A | #N/A | #N/A | #N/A | /
3526 | 11:44 | 0 | 0.5504 | / | / | / | #N/A | #N/A | / | / | #N/A | #N/A | #N/A | #N/A | /
3527 | 11:44 | 0 | 0.5504 | / | / | / | #N/A | #N/A | / | / | #N/A | #N/A | #N/A | #N/A | /
3528 | 11:44 | 0 | 0.5504 | / | / | / | #N/A | #N/A | / | / | #N/A | #N/A | #N/A | #N/A | /
3529 | 11:44 | 0 | 0.5504 | / | / | / | #N/A | #N/A | / | / | #N/A | #N/A | #N/A | #N/A | /
3530 | 11:44 | 0 | 0.5504 | / | / | / | #N/A | #N/A | / | / | #N/A | #N/A | #N/A | #N/A | /
3531 | 11:44 | 0 | 0.5504 | / | / | / | #N/A | #N/A | / | / | #N/A | #N/A | #N/A | #N/A | /
3532 | 11:44 | 0 | 0.5504 | / | / | / | #N/A | #N/A | / | / | #N/A | #N/A | #N/A | #N/A | /
3533 | 11:44 | 0 | 0.5504 | / | / | / | #N/A | #N/A | / | / | #N/A | #N/A | #N/A | #N/A | /
3534 | 11:44 | 0 | 0.5504 | / | / | / | #N/A | #N/A | / | / | #N/A | #N/A | #N/A | #N/A | /
3535 | 11:44 | 0 | 0.5504 | / | / | / | #N/A | #N/A | / | / | #N/A | #N/A | #N/A | #N/A | /
3536 | 11:44 | 0 | 0.5504 | / | / | / | #N/A | #N/A | / | / | #N/A | #N/A | #N/A | #N/A | /
3537 | 11:44 | 0 | 0.5504 | / | / | / | #N/A | #N/A | / | / | #N/A | #N/A | #N/A | #N/A | /
3538 | 11:44 | 0 | 0.5504 | / | / | / | #N/A | #N/A | / | / | #N/A | #N/A | #N/A | #N/A | /
3539 | 11:44 | 0 | 0.5504 | / | / | / | #N/A | #N/A | / | / | #N/A | #N/A | #N/A | #N/A | /
3540 | 11:44 | 0 | 0.5504 | / | / | / | #N/A | #N/A | / | / | #N/A | #N/A | #N/A | #N/A | /
3541 | 11:44 | 0 | 0.5504 | / | / | / | #N/A | #N/A | / | / | #N/A | #N/A | #N/A | #N/A | /
3542 | 11:44 | 0 | 0.5504 | / | / | / | #N/A | #N/A | / | / | #N/A | #N/A | #N/A | #N/A | /
3543 | 11:44 | 0 | 0.5504 | / | / | / | #N/A | #N/A | / | / | #N/A | #N/A | #N/A | #N/A | /
3544 | 11:44 | 0 | 0.5504 | / | / | / | #N/A | #N/A | / | / | #N/A | #N/A | #N/A | #N/A | /
3545 | 11:44 | 0 | 0.5504 | / | / | / | #N/A | #N/A | / | / | #N/A | #N/A | #N/A | #N/A | /
3546 | 11:44 | 0 | 0.5504 | / | / | / | #N/A | #N/A | / | / | #N/A | #N/A | #N/A | #N/A | /
3547 | 11:44 | 0 | 0.5504 | / | / | / | #N/A | #N/A | / | / | #N/A | #N/A | #N/A | #N/A | /
3548 | 11:44 | 0 | 0.5504 | / | / | / | #N/A | #N/A | / | / | #N/A | #N/A | #N/A | #N/A | /
3549 | 11:44 | 0 | 0.5504 | / | / | / | #N/A | #N/A | / | / | #N/A | #N/A | #N/A | #N/A | /
3550 | 11:44 | 0 | 0.5504 | / | / | / | #N/A | #N/A | / | / | #N/A | #N/A | #N/A | #N/A | /
3551 | 11:44 | 0 | 0.5504 | / | / | / | #N/A | #N/A | / | / | #N/A | #N/A | #N/A | #N/A | /
3552 | 11:44 | 0 | 0.5504 | / | / | / | #N/A | #N/A | / | / | #N/A | #N/A | #N/A | #N/A | /
3553 | 11:44 | 0 | 0.5504 | / | / | / | #N/A | #N/A | / | / | #N/A | #N/A | #N/A | #N/A | /
3554 | 11:44 | 0 | 0.5504 | / | / | / | #N/A | #N/A | / | / | #N/A | #N/A | #N/A | #N/A | /
3555 | 11:44 | 0 | 0.5504 | / | / | / | #N/A | #N/A | / | / | #N/A | #N/A | #N/A | #N/A | /
3556 | 11:44 | 0 | 0.5504 | / | / | / | #N/A | #N/A | / | / | #N/A | #N/A | #N/A | #N/A | /
3557 | 11:44 | 0 | 0.5504 | / | / | / | #N/A | #N/A | / | / | #N/A | #N/A | #N/A | #N/A | /
3558 | 11:44 | 0 | 0.5504 | / | / | / | #N/A | #N/A | / | / | #N/A | #N/A | #N/A | #N/A | /
3559 | 11:44 | 0 | 0.5504 | / | / | / | #N/A | #N/A | / | / | #N/A | #N/A | #N/A | #N/A | /
3560 | 11:44 | 0 | 0.5504 | / | / | / | #N/A | #N/A | / | / | #N/A | #N/A | #N/A | #N/A | /
3561 | 11:44 | 0 | 0.5504 | / | / | / | #N/A | #N/A | / | / | #N/A | #N/A | #N/A | #N/A | /
3562 | 11:44 | 0 | 0.5504 | / | / | / | #N/A | #N/A | / | / | #N/A | #N/A | #N/A | #N/A | /
3563 | 11:44 | 0 | 0.5504 | / | / | / | #N/A | #N/A | / | / | #N/A | #N/A | #N/A | #N/A | /
3564 | 11:44 | 0 | 0.5504 | / | / | / | #N/A | #N/A | / | / | #N/A | #N/A | #N/A | #N/A | /
3565 | 11:44 | 0 | 0.5504 | / | / | / | #N/A | #N/A | / | / | #N/A | #N/A | #N/A | #N/A | /
3566 | 11:44 | 0 | 0.5504 | / | / | / | #N/A | #N/A | / | / | #N/A | #N/A | #N/A | #N/A | /
3567 | 11:44 | 0 | 0.5504 | / | / | / | #N/A | #N/A | / | / | #N/A | #N/A | #N/A | #N/A | /
3568 | 11:44 | 0 | 0.5504 | / | / | / | #N/A | #N/A | / | / | #N/A | #N/A | #N/A | #N/A | /
3569 | 11:44 | 0 | 0.5504 | / | / | / | #N/A | #N/A | / | / | #N/A | #N/A | #N/A | #N/A | /
3570 | 11:44 | 0 | 0.5504 | / | / | / | #N/A | #N/A | / | / | #N/A | #N/A | #N/A | #N/A | /
3571 | 11:45 | 0 | 0.5504 | / | / | / | #N/A | #N/A | / | / | #N/A | #N/A | #N/A | #N/A | /
3572 | 11:45 | 0 | 0.5504 | / | / | / | #N/A | #N/A | / | / | #N/A | #N/A | #N/A | #N/A | /
3573 | 11:45 | 0 | 0.5504 | / | / | / | #N/A | #N/A | / | / | #N/A | #N/A | #N/A | #N/A | /
3574 | 11:45 | 0 | 0.5504 | / | / | / | #N/A | #N/A | / | / | #N/A | #N/A | #N/A | #N/A | /
3575 | 11:45 | 0 | 0.5504 | / | / | / | #N/A | #N/A | / | / | #N/A | #N/A | #N/A | #N/A | /
3576 | 11:45 | 0 | 0.5504 | / | / | / | #N/A | #N/A | / | / | #N/A | #N/A | #N/A | #N/A | /
3577 | 11:45 | 0 | 0.5504 | / | / | / | #N/A | #N/A | / | / | #N/A | #N/A | #N/A | #N/A | /
3578 | 11:45 | 0 | 0.5504 | / | / | / | #N/A | #N/A | / | / | #N/A | #N/A | #N/A | #N/A | /
3579 | 11:45 | 0 | 0.5504 | / | / | / | #N/A | #N/A | / | / | #N/A | #N/A | #N/A | #N/A | /
3580 | 11:45 | 0 | 0.5504 | / | / | / | #N/A | #N/A | / | / | #N/A | #N/A | #N/A | #N/A | /
3581 | 11:45 | 0 | 0.5504 | / | / | / | #N/A | #N/A | / | / | #N/A | #N/A | #N/A | #N/A | /
3582 | 11:45 | 0 | 0.5504 | / | / | / | #N/A | #N/A | / | / | #N/A | #N/A | #N/A | #N/A | /
3583 | 11:45 | 0 | 0.5504 | / | / | / | #N/A | #N/A | / | / | #N/A | #N/A | #N/A | #N/A | /
3584 | 11:45 | 0 | 0.5504 | / | / | / | #N/A | #N/A | / | / | #N/A | #N/A | #N/A | #N/A | /
3585 | 11:45 | 0 | 0.5504 | / | / | / | #N/A | #N/A | / | / | #N/A | #N/A | #N/A | #N/A | /
3586 | 11:45 | 0 | 0.5504 | / | / | / | #N/A | #N/A | / | / | #N/A | #N/A | #N/A | #N/A | /
3587 | 11:45 | 0 | 0.5504 | / | / | / | #N/A | #N/A | / | / | #N/A | #N/A | #N/A | #N/A | /
3588 | 11:45 | 0 | 0.5504 | / | / | / | #N/A | #N/A | / | / | #N/A | #N/A | #N/A | #N/A | /
3589 | 11:45 | 0 | 0.5504 | / | / | / | #N/A | #N/A | / | / | #N/A | #N/A | #N/A | #N/A | /
3590 | 11:45 | 0 | 0.5504 | / | / | / | #N/A | #N/A | / | / | #N/A | #N/A | #N/A | #N/A | /
3591 | 11:45 | 0 | 0.5504 | / | / | / | #N/A | #N/A | / | / | #N/A | #N/A | #N/A | #N/A | /
3592 | 11:45 | 0 | 0.5504 | / | / | / | #N/A | #N/A | / | / | #N/A | #N/A | #N/A | #N/A | /
3593 | 11:45 | 0 | 0.5504 | / | / | / | #N/A | #N/A | / | / | #N/A | #N/A | #N/A | #N/A | /
3594 | 11:45 | 0 | 0.5504 | / | / | / | #N/A | #N/A | / | / | #N/A | #N/A | #N/A | #N/A | /
3595 | 11:45 | 0 | 0.5504 | / | / | / | #N/A | #N/A | / | / | #N/A | #N/A | #N/A | #N/A | /
3596 | 11:45 | 0 | 0.5504 | / | / | / | #N/A | #N/A | / | / | #N/A | #N/A | #N/A | #N/A | /
3597 | 11:45 | 0 | 0.5504 | / | / | / | #N/A | #N/A | / | / | #N/A | #N/A | #N/A | #N/A | /
3598 | 11:45 | 0 | 0.5504 | / | / | / | #N/A | #N/A | / | / | #N/A | #N/A | #N/A | #N/A | /
3599 | 11:45 | 0 | 0.5504 | / | / | / | #N/A | #N/A | / | / | #N/A | #N/A | #N/A | #N/A | /
3600 | 11:45 | 0 | 0.5504 | / | / | / | #N/A | #N/A | / | / | #N/A | #N/A | #N/A | #N/A | /
3601 | 11:45 | 0 | 0.5504 | / | / | / | #N/A | #N/A | / | / | #N/A | #N/A | #N/A | #N/A | /
3602 | 11:45 | 0 | 0.5504 | / | / | / | #N/A | #N/A | / | / | #N/A | #N/A | #N/A | #N/A | /
3603 | 11:45 | 0 | 0.5504 | / | / | / | #N/A | #N/A | / | / | #N/A | #N/A | #N/A | #N/A | /
3604 | 11:45 | 0 | 0.5504 | / | / | / | #N/A | #N/A | / | / | #N/A | #N/A | #N/A | #N/A | /
3605 | 11:45 | 0 | 0.5504 | / | / | / | #N/A | #N/A | / | / | #N/A | #N/A | #N/A | #N/A | /
3606 | 11:45 | 0 | 0.5504 | / | / | / | #N/A | #N/A | / | / | #N/A | #N/A | #N/A | #N/A | /
3607 | 11:45 | 0 | 0.5504 | / | / | / | #N/A | #N/A | / | / | #N/A | #N/A | #N/A | #N/A | /
3608 | 11:45 | 0 | 0.5504 | / | / | / | #N/A | #N/A | / | / | #N/A | #N/A | #N/A | #N/A | /
3609 | 11:45 | 0 | 0.5504 | / | / | / | #N/A | #N/A | / | / | #N/A | #N/A | #N/A | #N/A | /
3610 | 11:45 | 0 | 0.5504 | / | / | / | #N/A | #N/A | / | / | #N/A | #N/A | #N/A | #N/A | /
3611 | 11:45 | 0 | 0.5504 | / | / | / | #N/A | #N/A | / | / | #N/A | #N/A | #N/A | #N/A | /
3612 | 11:45 | 0 | 0.5504 | / | / | / | #N/A | #N/A | / | / | #N/A | #N/A | #N/A | #N/A | /
3613 | 11:45 | 0 | 0.5504 | / | / | / | #N/A | #N/A | / | / | #N/A | #N/A | #N/A | #N/A | /
3614 | 11:45 | 0 | 0.5504 | / | / | / | #N/A | #N/A | / | / | #N/A | #N/A | #N/A | #N/A | /
3615 | 11:45 | 0 | 0.5504 | / | / | / | #N/A | #N/A | / | / | #N/A | #N/A | #N/A | #N/A | /
3616 | 11:45 | 0 | 0.5504 | / | / | / | #N/A | #N/A | / | / | #N/A | #N/A | #N/A | #N/A | /
3617 | 11:45 | 0 | 0.5504 | / | / | / | #N/A | #N/A | / | / | #N/A | #N/A | #N/A | #N/A | /
3618 | 11:45 | 0 | 0.5504 | / | / | / | #N/A | #N/A | / | / | #N/A | #N/A | #N/A | #N/A | /
3619 | 11:45 | 0 | 0.5504 | / | / | / | #N/A | #N/A | / | / | #N/A | #N/A | #N/A | #N/A | /
3620 | 11:45 | 0 | 0.5504 | / | / | / | #N/A | #N/A | / | / | #N/A | #N/A | #N/A | #N/A | /
3621 | 11:45 | 0 | 0.5504 | / | / | / | #N/A | #N/A | / | / | #N/A | #N/A | #N/A | #N/A | /
3622 | 11:45 | 0 | 0.5504 | / | / | / | #N/A | #N/A | / | / | #N/A | #N/A | #N/A | #N/A | /
3623 | 11:45 | 0 | 0.5504 | / | / | / | #N/A | #N/A | / | / | #N/A | #N/A | #N/A | #N/A | /
3624 | 11:45 | 0 | 0.5504 | / | / | / | #N/A | #N/A | / | / | #N/A | #N/A | #N/A | #N/A | /
3625 | 11:45 | 0 | 0.5504 | / | / | / | #N/A | #N/A | / | / | #N/A | #N/A | #N/A | #N/A | /
3626 | 11:45 | 0 | 0.5504 | / | / | / | #N/A | #N/A | / | / | #N/A | #N/A | #N/A | #N/A | /
3627 | 11:45 | 0 | 0.5504 | / | / | / | #N/A | #N/A | / | / | #N/A | #N/A | #N/A | #N/A | /
3628 | 11:45 | 0 | 0.5504 | / | / | / | #N/A | #N/A | / | / | #N/A | #N/A | #N/A | #N/A | /
3629 | 11:45 | 0 | 0.5504 | / | / | / | #N/A | #N/A | / | / | #N/A | #N/A | #N/A | #N/A | /
3630 | 11:45 | 0 | 0.5504 | / | / | / | #N/A | #N/A | / | / | #N/A | #N/A | #N/A | #N/A | /
3631 | 11:46 | 0 | 0.5504 | / | / | / | #N/A | #N/A | / | / | #N/A | #N/A | #N/A | #N/A | /
3632 | 11:46 | 0 | 0.5504 | / | / | / | #N/A | #N/A | / | / | #N/A | #N/A | #N/A | #N/A | /
3633 | 11:46 | 0 | 0.5504 | / | / | / | #N/A | #N/A | / | / | #N/A | #N/A | #N/A | #N/A | /
3634 | 11:46 | 0 | 0.5504 | / | / | / | #N/A | #N/A | / | / | #N/A | #N/A | #N/A | #N/A | /
3635 | 11:46 | 0 | 0.5504 | / | / | / | #N/A | #N/A | / | / | #N/A | #N/A | #N/A | #N/A | /
3636 | 11:46 | 0 | 0.5504 | / | / | / | #N/A | #N/A | / | / | #N/A | #N/A | #N/A | #N/A | /
3637 | 11:46 | 0 | 0.5504 | / | / | / | #N/A | #N/A | / | / | #N/A | #N/A | #N/A | #N/A | /
3638 | 11:46 | 0 | 0.5504 | / | / | / | #N/A | #N/A | / | / | #N/A | #N/A | #N/A | #N/A | /
3639 | 11:46 | 0 | 0.5504 | / | / | / | #N/A | #N/A | / | / | #N/A | #N/A | #N/A | #N/A | /
3640 | 11:46 | 0 | 0.5504 | / | / | / | #N/A | #N/A | / | / | #N/A | #N/A | #N/A | #N/A | /
3641 | 11:46 | 0 | 0.5504 | / | / | / | #N/A | #N/A | / | / | #N/A | #N/A | #N/A | #N/A | /
3642 | 11:46 | 0 | 0.5504 | / | / | / | #N/A | #N/A | / | / | #N/A | #N/A | #N/A | #N/A | /
3643 | 11:46 | 0 | 0.5504 | / | / | / | #N/A | #N/A | / | / | #N/A | #N/A | #N/A | #N/A | /
3644 | 11:46 | 0 | 0.5504 | / | / | / | #N/A | #N/A | / | / | #N/A | #N/A | #N/A | #N/A | /
3645 | 11:46 | 0 | 0.5504 | / | / | / | #N/A | #N/A | / | / | #N/A | #N/A | #N/A | #N/A | /
3646 | 11:46 | 0 | 0.5504 | / | / | / | #N/A | #N/A | / | / | #N/A | #N/A | #N/A | #N/A | /
3647 | 11:46 | 0 | 0.5504 | / | / | / | #N/A | #N/A | / | / | #N/A | #N/A | #N/A | #N/A | /
3648 | 11:46 | 0 | 0.5504 | / | / | / | #N/A | #N/A | / | / | #N/A | #N/A | #N/A | #N/A | /
3649 | 11:46 | 0 | 0.5504 | / | / | / | #N/A | #N/A | / | / | #N/A | #N/A | #N/A | #N/A | /
3650 | 11:46 | 0 | 0.5504 | / | / | / | #N/A | #N/A | / | / | #N/A | #N/A | #N/A | #N/A | /
3651 | 11:46 | 0 | 0.5504 | / | / | / | #N/A | #N/A | / | / | #N/A | #N/A | #N/A | #N/A | /
3652 | 11:46 | 0 | 0.5504 | / | / | / | #N/A | #N/A | / | / | #N/A | #N/A | #N/A | #N/A | /
3653 | 11:46 | 0 | 0.5504 | / | / | / | #N/A | #N/A | / | / | #N/A | #N/A | #N/A | #N/A | /
3654 | 11:46 | 0 | 0.5504 | / | / | / | #N/A | #N/A | / | / | #N/A | #N/A | #N/A | #N/A | /
3655 | 11:46 | 0 | 0.5504 | / | / | / | #N/A | #N/A | / | / | #N/A | #N/A | #N/A | #N/A | /
3656 | 11:46 | 0 | 0.5504 | / | / | / | #N/A | #N/A | / | / | #N/A | #N/A | #N/A | #N/A | /
3657 | 11:46 | 0 | 0.5504 | / | / | / | #N/A | #N/A | / | / | #N/A | #N/A | #N/A | #N/A | /
3658 | 11:46 | 0 | 0.5504 | / | / | / | #N/A | #N/A | / | / | #N/A | #N/A | #N/A | #N/A | /
3659 | 11:46 | 0 | 0.5504 | / | / | / | #N/A | #N/A | / | / | #N/A | #N/A | #N/A | #N/A | /
3660 | 11:46 | 0 | 0.5504 | / | / | / | #N/A | #N/A | / | / | #N/A | #N/A | #N/A | #N/A | /
3661 | 11:46 | 0 | 0.5504 | / | / | / | #N/A | #N/A | / | / | #N/A | #N/A | #N/A | #N/A | /
3662 | 11:46 | 0 | 0.5504 | / | / | / | #N/A | #N/A | / | / | #N/A | #N/A | #N/A | #N/A | /
3663 | 11:46 | 0 | 0.5504 | / | / | / | #N/A | #N/A | / | / | #N/A | #N/A | #N/A | #N/A | /
3664 | 11:46 | 0 | 0.5504 | / | / | / | #N/A | #N/A | / | / | #N/A | #N/A | #N/A | #N/A | /
3665 | 11:46 | 0 | 0.5504 | / | / | / | #N/A | #N/A | / | / | #N/A | #N/A | #N/A | #N/A | /
3666 | 11:46 | 0 | 0.5504 | / | / | / | #N/A | #N/A | / | / | #N/A | #N/A | #N/A | #N/A | /
3667 | 11:46 | 0 | 0.5504 | / | / | / | #N/A | #N/A | / | / | #N/A | #N/A | #N/A | #N/A | /
3668 | 11:46 | 0 | 0.5504 | / | / | / | #N/A | #N/A | / | / | #N/A | #N/A | #N/A | #N/A | /
3669 | 11:46 | 0 | 0.5504 | / | / | / | #N/A | #N/A | / | / | #N/A | #N/A | #N/A | #N/A | /
3670 | 11:46 | 0 | 0.5504 | / | / | / | #N/A | #N/A | / | / | #N/A | #N/A | #N/A | #N/A | /
3671 | 11:46 | 0 | 0.5504 | / | / | / | #N/A | #N/A | / | / | #N/A | #N/A | #N/A | #N/A | /
3672 | 11:46 | 0 | 0.5504 | / | / | / | #N/A | #N/A | / | / | #N/A | #N/A | #N/A | #N/A | /
3673 | 11:46 | 0 | 0.5504 | / | / | / | #N/A | #N/A | / | / | #N/A | #N/A | #N/A | #N/A | /
3674 | 11:46 | 0 | 0.5504 | / | / | / | #N/A | #N/A | / | / | #N/A | #N/A | #N/A | #N/A | /
3675 | 11:46 | 0 | 0.5504 | / | / | / | #N/A | #N/A | / | / | #N/A | #N/A | #N/A | #N/A | /
3676 | 11:46 | 0 | 0.5504 | / | / | / | #N/A | #N/A | / | / | #N/A | #N/A | #N/A | #N/A | /
3677 | 11:46 | 0 | 0.5504 | / | / | / | #N/A | #N/A | / | / | #N/A | #N/A | #N/A | #N/A | /
3678 | 11:46 | 0 | 0.5504 | / | / | / | #N/A | #N/A | / | / | #N/A | #N/A | #N/A | #N/A | /
3679 | 11:46 | 0 | 0.5504 | / | / | / | #N/A | #N/A | / | / | #N/A | #N/A | #N/A | #N/A | /
3680 | 11:46 | 0 | 0.5504 | / | / | / | #N/A | #N/A | / | / | #N/A | #N/A | #N/A | #N/A | /
3681 | 11:46 | 0 | 0.5504 | / | / | / | #N/A | #N/A | / | / | #N/A | #N/A | #N/A | #N/A | /
3682 | 11:46 | 0 | 0.5504 | / | / | / | #N/A | #N/A | / | / | #N/A | #N/A | #N/A | #N/A | /
3683 | 11:46 | 0 | 0.5504 | / | / | / | #N/A | #N/A | / | / | #N/A | #N/A | #N/A | #N/A | /
3684 | 11:46 | 0 | 0.5504 | / | / | / | #N/A | #N/A | / | / | #N/A | #N/A | #N/A | #N/A | /
3685 | 11:46 | 0 | 0.5504 | / | / | / | #N/A | #N/A | / | / | #N/A | #N/A | #N/A | #N/A | /
3686 | 11:46 | 0 | 0.5504 | / | / | / | #N/A | #N/A | / | / | #N/A | #N/A | #N/A | #N/A | /
3687 | 11:46 | 0 | 0.5504 | / | / | / | #N/A | #N/A | / | / | #N/A | #N/A | #N/A | #N/A | /
3688 | 11:46 | 0 | 0.5504 | / | / | / | #N/A | #N/A | / | / | #N/A | #N/A | #N/A | #N/A | /
3689 | 11:46 | 0 | 0.5504 | / | / | / | #N/A | #N/A | / | / | #N/A | #N/A | #N/A | #N/A | /
3690 | 11:46 | 0 | 0.5504 | / | / | / | #N/A | #N/A | / | / | #N/A | #N/A | #N/A | #N/A | /
3691 | 11:47 | 0 | 0.5504 | / | / | / | #N/A | #N/A | / | / | #N/A | #N/A | #N/A | #N/A | /
3692 | 11:47 | 0 | 0.5504 | / | / | / | #N/A | #N/A | / | / | #N/A | #N/A | #N/A | #N/A | /
3693 | 11:47 | 0 | 0.5504 | / | / | / | #N/A | #N/A | / | / | #N/A | #N/A | #N/A | #N/A | /
3694 | 11:47 | 0 | 0.5504 | / | / | / | #N/A | #N/A | / | / | #N/A | #N/A | #N/A | #N/A | /
3695 | 11:47 | 0 | 0.5504 | / | / | / | #N/A | #N/A | / | / | #N/A | #N/A | #N/A | #N/A | /
3696 | 11:47 | 0 | 0.5504 | / | / | / | #N/A | #N/A | / | / | #N/A | #N/A | #N/A | #N/A | /
3697 | 11:47 | 0 | 0.5504 | / | / | / | #N/A | #N/A | / | / | #N/A | #N/A | #N/A | #N/A | /
3698 | 11:47 | 0 | 0.5504 | / | / | / | #N/A | #N/A | / | / | #N/A | #N/A | #N/A | #N/A | /
3699 | 11:47 | 0 | 0.5504 | / | / | / | #N/A | #N/A | / | / | #N/A | #N/A | #N/A | #N/A | /
3700 | 11:47 | 0 | 0.5504 | / | / | / | #N/A | #N/A | / | / | #N/A | #N/A | #N/A | #N/A | /
3701 | 11:47 | 0 | 0.5504 | / | / | / | #N/A | #N/A | / | / | #N/A | #N/A | #N/A | #N/A | /
3702 | 11:47 | 0 | 0.5504 | / | / | / | #N/A | #N/A | / | / | #N/A | #N/A | #N/A | #N/A | /
3703 | 11:47 | 0 | 0.5504 | / | / | / | #N/A | #N/A | / | / | #N/A | #N/A | #N/A | #N/A | /
3704 | 11:47 | 0 | 0.5504 | / | / | / | #N/A | #N/A | / | / | #N/A | #N/A | #N/A | #N/A | /
3705 | 11:47 | 0 | 0.5504 | / | / | / | #N/A | #N/A | / | / | #N/A | #N/A | #N/A | #N/A | /
3706 | 11:47 | 0 | 0.5504 | / | / | / | #N/A | #N/A | / | / | #N/A | #N/A | #N/A | #N/A | /
3707 | 11:47 | 0 | 0.5504 | / | / | / | #N/A | #N/A | / | / | #N/A | #N/A | #N/A | #N/A | /
3708 | 11:47 | 0 | 0.5504 | / | / | / | #N/A | #N/A | / | / | #N/A | #N/A | #N/A | #N/A | /
3709 | 11:47 | 0 | 0.5504 | / | / | / | #N/A | #N/A | / | / | #N/A | #N/A | #N/A | #N/A | /
3710 | 11:47 | 0 | 0.5504 | / | / | / | #N/A | #N/A | / | / | #N/A | #N/A | #N/A | #N/A | /
3711 | 11:47 | 0 | 0.5504 | / | / | / | #N/A | #N/A | / | / | #N/A | #N/A | #N/A | #N/A | /
3712 | 11:47 | 0 | 0.5504 | / | / | / | #N/A | #N/A | / | / | #N/A | #N/A | #N/A | #N/A | /
3713 | 11:47 | 0 | 0.5504 | / | / | / | #N/A | #N/A | / | / | #N/A | #N/A | #N/A | #N/A | /
3714 | 11:47 | 0 | 0.5504 | / | / | / | #N/A | #N/A | / | / | #N/A | #N/A | #N/A | #N/A | /
3715 | 11:47 | 0 | 0.5504 | / | / | / | #N/A | #N/A | / | / | #N/A | #N/A | #N/A | #N/A | /
3716 | 11:47 | 0 | 0.5504 | / | / | / | #N/A | #N/A | / | / | #N/A | #N/A | #N/A | #N/A | /
3717 | 11:47 | 0 | 0.5504 | / | / | / | #N/A | #N/A | / | / | #N/A | #N/A | #N/A | #N/A | /
3718 | 11:47 | 0 | 0.5504 | / | / | / | #N/A | #N/A | / | / | #N/A | #N/A | #N/A | #N/A | /
3719 | 11:47 | 0 | 0.5504 | / | / | / | #N/A | #N/A | / | / | #N/A | #N/A | #N/A | #N/A | /
3720 | 11:47 | 0 | 0.5504 | / | / | / | #N/A | #N/A | / | / | #N/A | #N/A | #N/A | #N/A | /
3721 | 11:47 | 0 | 0.5504 | / | / | / | #N/A | #N/A | / | / | #N/A | #N/A | #N/A | #N/A | /
3722 | 11:47 | 0 | 0.5504 | / | / | / | #N/A | #N/A | / | / | #N/A | #N/A | #N/A | #N/A | /
3723 | 11:47 | 0 | 0.5504 | / | / | / | #N/A | #N/A | / | / | #N/A | #N/A | #N/A | #N/A | /
3724 | 11:47 | 0 | 0.5504 | / | / | / | #N/A | #N/A | / | / | #N/A | #N/A | #N/A | #N/A | /
3725 | 11:47 | 0 | 0.5504 | / | / | / | #N/A | #N/A | / | / | #N/A | #N/A | #N/A | #N/A | /
3726 | 11:47 | 0 | 0.5504 | / | / | / | #N/A | #N/A | / | / | #N/A | #N/A | #N/A | #N/A | /
3727 | 11:47 | 0 | 0.5504 | / | / | / | #N/A | #N/A | / | / | #N/A | #N/A | #N/A | #N/A | /
3728 | 11:47 | 0 | 0.5504 | / | / | / | #N/A | #N/A | / | / | #N/A | #N/A | #N/A | #N/A | /
3729 | 11:47 | 0 | 0.5504 | / | / | / | #N/A | #N/A | / | / | #N/A | #N/A | #N/A | #N/A | /
3730 | 11:47 | 0 | 0.5504 | / | / | / | #N/A | #N/A | / | / | #N/A | #N/A | #N/A | #N/A | /
3731 | 11:47 | 0 | 0.5504 | / | / | / | #N/A | #N/A | / | / | #N/A | #N/A | #N/A | #N/A | /
3732 | 11:47 | 0 | 0.5504 | / | / | / | #N/A | #N/A | / | / | #N/A | #N/A | #N/A | #N/A | /
3733 | 11:47 | 0 | 0.5504 | / | / | / | #N/A | #N/A | / | / | #N/A | #N/A | #N/A | #N/A | /
3734 | 11:47 | 0 | 0.5504 | / | / | / | #N/A | #N/A | / | / | #N/A | #N/A | #N/A | #N/A | /
3735 | 11:47 | 0 | 0.5504 | / | / | / | #N/A | #N/A | / | / | #N/A | #N/A | #N/A | #N/A | /
3736 | 11:47 | 0 | 0.5504 | / | / | / | #N/A | #N/A | / | / | #N/A | #N/A | #N/A | #N/A | /
3737 | 11:47 | 0 | 0.5504 | / | / | / | #N/A | #N/A | / | / | #N/A | #N/A | #N/A | #N/A | /
3738 | 11:47 | 0 | 0.5504 | / | / | / | #N/A | #N/A | / | / | #N/A | #N/A | #N/A | #N/A | /
3739 | 11:47 | 0 | 0.5504 | / | / | / | #N/A | #N/A | / | / | #N/A | #N/A | #N/A | #N/A | /
3740 | 11:47 | 0 | 0.5504 | / | / | / | #N/A | #N/A | / | / | #N/A | #N/A | #N/A | #N/A | /
3741 | 11:47 | 0 | 0.5504 | / | / | / | #N/A | #N/A | / | / | #N/A | #N/A | #N/A | #N/A | /
3742 | 11:47 | 0 | 0.5504 | / | / | / | #N/A | #N/A | / | / | #N/A | #N/A | #N/A | #N/A | /
3743 | 11:47 | 0 | 0.5504 | / | / | / | #N/A | #N/A | / | / | #N/A | #N/A | #N/A | #N/A | /
3744 | 11:47 | 0 | 0.5504 | / | / | / | #N/A | #N/A | / | / | #N/A | #N/A | #N/A | #N/A | /
3745 | 11:47 | 0 | 0.5504 | / | / | / | #N/A | #N/A | / | / | #N/A | #N/A | #N/A | #N/A | /
3746 | 11:47 | 0 | 0.5504 | / | / | / | #N/A | #N/A | / | / | #N/A | #N/A | #N/A | #N/A | /
3747 | 11:47 | 0 | 0.5504 | / | / | / | #N/A | #N/A | / | / | #N/A | #N/A | #N/A | #N/A | /
3748 | 11:47 | 0 | 0.5504 | / | / | / | #N/A | #N/A | / | / | #N/A | #N/A | #N/A | #N/A | /
3749 | 11:47 | 0 | 0.5504 | / | / | / | #N/A | #N/A | / | / | #N/A | #N/A | #N/A | #N/A | /
3750 | 11:47 | 0 | 0.5504 | / | / | / | #N/A | #N/A | / | / | #N/A | #N/A | #N/A | #N/A | /
3751 | 11:48 | 0 | 0.5504 | / | / | / | #N/A | #N/A | / | / | #N/A | #N/A | #N/A | #N/A | /
3752 | 11:48 | 0 | 0.5504 | / | / | / | #N/A | #N/A | / | / | #N/A | #N/A | #N/A | #N/A | /
3753 | 11:48 | 0 | 0.5504 | / | / | / | #N/A | #N/A | / | / | #N/A | #N/A | #N/A | #N/A | /
3754 | 11:48 | 0 | 0.5504 | / | / | / | #N/A | #N/A | / | / | #N/A | #N/A | #N/A | #N/A | /
3755 | 11:48 | 0 | 0.5504 | / | / | / | #N/A | #N/A | / | / | #N/A | #N/A | #N/A | #N/A | /
3756 | 11:48 | 0 | 0.5504 | / | / | / | #N/A | #N/A | / | / | #N/A | #N/A | #N/A | #N/A | /
3757 | 11:48 | 0 | 0.5504 | / | / | / | #N/A | #N/A | / | / | #N/A | #N/A | #N/A | #N/A | /
3758 | 11:48 | 0 | 0.5504 | / | / | / | #N/A | #N/A | / | / | #N/A | #N/A | #N/A | #N/A | /
3759 | 11:48 | 0 | 0.5504 | / | / | / | #N/A | #N/A | / | / | #N/A | #N/A | #N/A | #N/A | /
3760 | 11:48 | 0 | 0.5504 | / | / | / | #N/A | #N/A | / | / | #N/A | #N/A | #N/A | #N/A | /
3761 | 11:48 | 0 | 0.5504 | / | / | / | #N/A | #N/A | / | / | #N/A | #N/A | #N/A | #N/A | /
3762 | 11:48 | 0 | 0.5504 | / | / | / | #N/A | #N/A | / | / | #N/A | #N/A | #N/A | #N/A | /
3763 | 11:48 | 0 | 0.5504 | / | / | / | #N/A | #N/A | / | / | #N/A | #N/A | #N/A | #N/A | /
3764 | 11:48 | 0 | 0.5504 | / | / | / | #N/A | #N/A | / | / | #N/A | #N/A | #N/A | #N/A | /
3765 | 11:48 | 0 | 0.5504 | / | / | / | #N/A | #N/A | / | / | #N/A | #N/A | #N/A | #N/A | /
3766 | 11:48 | 0 | 0.5504 | / | / | / | #N/A | #N/A | / | / | #N/A | #N/A | #N/A | #N/A | /
3767 | 11:48 | 0 | 0.5504 | / | / | / | #N/A | #N/A | / | / | #N/A | #N/A | #N/A | #N/A | /
3768 | 11:48 | 0 | 0.5504 | / | / | / | #N/A | #N/A | / | / | #N/A | #N/A | #N/A | #N/A | /
3769 | 11:48 | 0 | 0.5504 | / | / | / | #N/A | #N/A | / | / | #N/A | #N/A | #N/A | #N/A | /
3770 | 11:48 | 0 | 0.5504 | / | / | / | #N/A | #N/A | / | / | #N/A | #N/A | #N/A | #N/A | /
3771 | 11:48 | 0 | 0.5504 | / | / | / | #N/A | #N/A | / | / | #N/A | #N/A | #N/A | #N/A | /
3772 | 11:48 | 0 | 0.5504 | / | / | / | #N/A | #N/A | / | / | #N/A | #N/A | #N/A | #N/A | /
3773 | 11:48 | 0 | 0.5504 | / | / | / | #N/A | #N/A | / | / | #N/A | #N/A | #N/A | #N/A | /
3774 | 11:48 | 0 | 0.5504 | / | / | / | #N/A | #N/A | / | / | #N/A | #N/A | #N/A | #N/A | /
3775 | 11:48 | 0 | 0.5504 | / | / | / | #N/A | #N/A | / | / | #N/A | #N/A | #N/A | #N/A | /
3776 | 11:48 | 0 | 0.5504 | / | / | / | #N/A | #N/A | / | / | #N/A | #N/A | #N/A | #N/A | /
3777 | 11:48 | 0 | 0.5504 | / | / | / | #N/A | #N/A | / | / | #N/A | #N/A | #N/A | #N/A | /
3778 | 11:48 | 0 | 0.5504 | / | / | / | #N/A | #N/A | / | / | #N/A | #N/A | #N/A | #N/A | /
3779 | 11:48 | 0 | 0.5504 | / | / | / | #N/A | #N/A | / | / | #N/A | #N/A | #N/A | #N/A | /
3780 | 11:48 | 0 | 0.5504 | / | / | / | #N/A | #N/A | / | / | #N/A | #N/A | #N/A | #N/A | /
3781 | 11:48 | 0 | 0.5504 | / | / | / | #N/A | #N/A | / | / | #N/A | #N/A | #N/A | #N/A | /
3782 | 11:48 | 0 | 0.5504 | / | / | / | #N/A | #N/A | / | / | #N/A | #N/A | #N/A | #N/A | /
3783 | 11:48 | 0 | 0.5504 | / | / | / | #N/A | #N/A | / | / | #N/A | #N/A | #N/A | #N/A | /
3784 | 11:48 | 0 | 0.5504 | / | / | / | #N/A | #N/A | / | / | #N/A | #N/A | #N/A | #N/A | /
3785 | 11:48 | 0 | 0.5504 | / | / | / | #N/A | #N/A | / | / | #N/A | #N/A | #N/A | #N/A | /
3786 | 11:48 | 0 | 0.5504 | / | / | / | #N/A | #N/A | / | / | #N/A | #N/A | #N/A | #N/A | /
3787 | 11:48 | 0 | 0.5504 | / | / | / | #N/A | #N/A | / | / | #N/A | #N/A | #N/A | #N/A | /
3788 | 11:48 | 0 | 0.5504 | / | / | / | #N/A | #N/A | / | / | #N/A | #N/A | #N/A | #N/A | /
3789 | 11:48 | 0 | 0.5504 | / | / | / | #N/A | #N/A | / | / | #N/A | #N/A | #N/A | #N/A | /
3790 | 11:48 | 0 | 0.5504 | / | / | / | #N/A | #N/A | / | / | #N/A | #N/A | #N/A | #N/A | /
3791 | 11:48 | 0 | 0.5504 | / | / | / | #N/A | #N/A | / | / | #N/A | #N/A | #N/A | #N/A | /
3792 | 11:48 | 0 | 0.5504 | / | / | / | #N/A | #N/A | / | / | #N/A | #N/A | #N/A | #N/A | /
3793 | 11:48 | 0 | 0.5504 | / | / | / | #N/A | #N/A | / | / | #N/A | #N/A | #N/A | #N/A | /
3794 | 11:48 | 0 | 0.5504 | / | / | / | #N/A | #N/A | / | / | #N/A | #N/A | #N/A | #N/A | /
3795 | 11:48 | 0 | 0.5504 | / | / | / | #N/A | #N/A | / | / | #N/A | #N/A | #N/A | #N/A | /
3796 | 11:48 | 0 | 0.5504 | / | / | / | #N/A | #N/A | / | / | #N/A | #N/A | #N/A | #N/A | /
3797 | 11:48 | 0 | 0.5504 | / | / | / | #N/A | #N/A | / | / | #N/A | #N/A | #N/A | #N/A | /
3798 | 11:48 | 0 | 0.5504 | / | / | / | #N/A | #N/A | / | / | #N/A | #N/A | #N/A | #N/A | /
3799 | 11:48 | 0 | 0.5504 | / | / | / | #N/A | #N/A | / | / | #N/A | #N/A | #N/A | #N/A | /
3800 | 11:48 | 0 | 0.5504 | / | / | / | #N/A | #N/A | / | / | #N/A | #N/A | #N/A | #N/A | /
3801 | 11:48 | 0 | 0.5504 | / | / | / | #N/A | #N/A | / | / | #N/A | #N/A | #N/A | #N/A | /
3802 | 11:48 | 0 | 0.5504 | / | / | / | #N/A | #N/A | / | / | #N/A | #N/A | #N/A | #N/A | /
3803 | 11:48 | 0 | 0.5504 | / | / | / | #N/A | #N/A | / | / | #N/A | #N/A | #N/A | #N/A | /
3804 | 11:48 | 0 | 0.5504 | / | / | / | #N/A | #N/A | / | / | #N/A | #N/A | #N/A | #N/A | /
3805 | 11:48 | 0 | 0.5504 | / | / | / | #N/A | #N/A | / | / | #N/A | #N/A | #N/A | #N/A | /
3806 | 11:48 | 0 | 0.5504 | / | / | / | #N/A | #N/A | / | / | #N/A | #N/A | #N/A | #N/A | /
3807 | 11:48 | 0 | 0.5504 | / | / | / | #N/A | #N/A | / | / | #N/A | #N/A | #N/A | #N/A | /
3808 | 11:48 | 0 | 0.5504 | / | / | / | #N/A | #N/A | / | / | #N/A | #N/A | #N/A | #N/A | /
3809 | 11:48 | 0 | 0.5504 | / | / | / | #N/A | #N/A | / | / | #N/A | #N/A | #N/A | #N/A | /
3810 | 11:48 | 0 | 0.5504 | / | / | / | #N/A | #N/A | / | / | #N/A | #N/A | #N/A | #N/A | /
3811 | 11:49 | 0 | 0.5504 | / | / | / | #N/A | #N/A | / | / | #N/A | #N/A | #N/A | #N/A | /
3812 | 11:49 | 0 | 0.5504 | / | / | / | #N/A | #N/A | / | / | #N/A | #N/A | #N/A | #N/A | /
3813 | 11:49 | 0 | 0.5504 | / | / | / | #N/A | #N/A | / | / | #N/A | #N/A | #N/A | #N/A | /
3814 | 11:49 | 0 | 0.5504 | / | / | / | #N/A | #N/A | / | / | #N/A | #N/A | #N/A | #N/A | /
3815 | 11:49 | 0 | 0.5504 | / | / | / | #N/A | #N/A | / | / | #N/A | #N/A | #N/A | #N/A | /
3816 | 11:49 | 0 | 0.5504 | / | / | / | #N/A | #N/A | / | / | #N/A | #N/A | #N/A | #N/A | /
3817 | 11:49 | 0 | 0.5504 | / | / | / | #N/A | #N/A | / | / | #N/A | #N/A | #N/A | #N/A | /
3818 | 11:49 | 0 | 0.5504 | / | / | / | #N/A | #N/A | / | / | #N/A | #N/A | #N/A | #N/A | /
3819 | 11:49 | 0 | 0.5504 | / | / | / | #N/A | #N/A | / | / | #N/A | #N/A | #N/A | #N/A | /
3820 | 11:49 | 0 | 0.5504 | / | / | / | #N/A | #N/A | / | / | #N/A | #N/A | #N/A | #N/A | /
3821 | 11:49 | 0 | 0.5504 | / | / | / | #N/A | #N/A | / | / | #N/A | #N/A | #N/A | #N/A | /
3822 | 11:49 | 0 | 0.5504 | / | / | / | #N/A | #N/A | / | / | #N/A | #N/A | #N/A | #N/A | /
3823 | 11:49 | 0 | 0.5504 | / | / | / | #N/A | #N/A | / | / | #N/A | #N/A | #N/A | #N/A | /
3824 | 11:49 | 0 | 0.5504 | / | / | / | #N/A | #N/A | / | / | #N/A | #N/A | #N/A | #N/A | /
3825 | 11:49 | 0 | 0.5504 | / | / | / | #N/A | #N/A | / | / | #N/A | #N/A | #N/A | #N/A | /
3826 | 11:49 | 0 | 0.5504 | / | / | / | #N/A | #N/A | / | / | #N/A | #N/A | #N/A | #N/A | /
3827 | 11:49 | 0 | 0.5504 | / | / | / | #N/A | #N/A | / | / | #N/A | #N/A | #N/A | #N/A | /
3828 | 11:49 | 0 | 0.5504 | / | / | / | #N/A | #N/A | / | / | #N/A | #N/A | #N/A | #N/A | /
3829 | 11:49 | 0 | 0.5504 | / | / | / | #N/A | #N/A | / | / | #N/A | #N/A | #N/A | #N/A | /
3830 | 11:49 | 0 | 0.5504 | / | / | / | #N/A | #N/A | / | / | #N/A | #N/A | #N/A | #N/A | /
3831 | 11:49 | 0 | 0.5504 | / | / | / | #N/A | #N/A | / | / | #N/A | #N/A | #N/A | #N/A | /
3832 | 11:49 | 0 | 0.5504 | / | / | / | #N/A | #N/A | / | / | #N/A | #N/A | #N/A | #N/A | /
3833 | 11:49 | 0 | 0.5504 | / | / | / | #N/A | #N/A | / | / | #N/A | #N/A | #N/A | #N/A | /
3834 | 11:49 | 0 | 0.5504 | / | / | / | #N/A | #N/A | / | / | #N/A | #N/A | #N/A | #N/A | /
3835 | 11:49 | 0 | 0.5504 | / | / | / | #N/A | #N/A | / | / | #N/A | #N/A | #N/A | #N/A | /
3836 | 11:49 | 0 | 0.5504 | / | / | / | #N/A | #N/A | / | / | #N/A | #N/A | #N/A | #N/A | /
3837 | 11:49 | 0 | 0.5504 | / | / | / | #N/A | #N/A | / | / | #N/A | #N/A | #N/A | #N/A | /
3838 | 11:49 | 0 | 0.5504 | / | / | / | #N/A | #N/A | / | / | #N/A | #N/A | #N/A | #N/A | /
3839 | 11:49 | 0 | 0.5504 | / | / | / | #N/A | #N/A | / | / | #N/A | #N/A | #N/A | #N/A | /
3840 | 11:49 | 0 | 0.5504 | / | / | / | #N/A | #N/A | / | / | #N/A | #N/A | #N/A | #N/A | /
3841 | 11:49 | 0 | 0.5504 | / | / | / | #N/A | #N/A | / | / | #N/A | #N/A | #N/A | #N/A | /
3842 | 11:49 | 0 | 0.5504 | / | / | / | #N/A | #N/A | / | / | #N/A | #N/A | #N/A | #N/A | /
3843 | 11:49 | 0 | 0.5504 | / | / | / | #N/A | #N/A | / | / | #N/A | #N/A | #N/A | #N/A | /
3844 | 11:49 | 0 | 0.5504 | / | / | / | #N/A | #N/A | / | / | #N/A | #N/A | #N/A | #N/A | /
3845 | 11:49 | 0 | 0.5504 | / | / | / | #N/A | #N/A | / | / | #N/A | #N/A | #N/A | #N/A | /
3846 | 11:49 | 0 | 0.5504 | / | / | / | #N/A | #N/A | / | / | #N/A | #N/A | #N/A | #N/A | /
3847 | 11:49 | 0 | 0.5504 | / | / | / | #N/A | #N/A | / | / | #N/A | #N/A | #N/A | #N/A | /
3848 | 11:49 | 0 | 0.5504 | / | / | / | #N/A | #N/A | / | / | #N/A | #N/A | #N/A | #N/A | /
3849 | 11:49 | 0 | 0.5504 | / | / | / | #N/A | #N/A | / | / | #N/A | #N/A | #N/A | #N/A | /
3850 | 11:49 | 0 | 0.5504 | / | / | / | #N/A | #N/A | / | / | #N/A | #N/A | #N/A | #N/A | /
3851 | 11:49 | 0 | 0.5504 | / | / | / | #N/A | #N/A | / | / | #N/A | #N/A | #N/A | #N/A | /
3852 | 11:49 | 0 | 0.5504 | / | / | / | #N/A | #N/A | / | / | #N/A | #N/A | #N/A | #N/A | /
3853 | 11:49 | 0 | 0.5504 | / | / | / | #N/A | #N/A | / | / | #N/A | #N/A | #N/A | #N/A | /
3854 | 11:49 | 0 | 0.5504 | / | / | / | #N/A | #N/A | / | / | #N/A | #N/A | #N/A | #N/A | /
3855 | 11:49 | 0 | 0.5504 | / | / | / | #N/A | #N/A | / | / | #N/A | #N/A | #N/A | #N/A | /
3856 | 11:49 | 0 | 0.5504 | / | / | / | #N/A | #N/A | / | / | #N/A | #N/A | #N/A | #N/A | /
3857 | 11:49 | 0 | 0.5504 | / | / | / | #N/A | #N/A | / | / | #N/A | #N/A | #N/A | #N/A | /
3858 | 11:49 | 0 | 0.5504 | / | / | / | #N/A | #N/A | / | / | #N/A | #N/A | #N/A | #N/A | /
3859 | 11:49 | 0 | 0.5504 | / | / | / | #N/A | #N/A | / | / | #N/A | #N/A | #N/A | #N/A | /
3860 | 11:49 | 0 | 0.5504 | / | / | / | #N/A | #N/A | / | / | #N/A | #N/A | #N/A | #N/A | /
3861 | 11:49 | 0 | 0.5504 | / | / | / | #N/A | #N/A | / | / | #N/A | #N/A | #N/A | #N/A | /
3862 | 11:49 | 0 | 0.5504 | / | / | / | #N/A | #N/A | / | / | #N/A | #N/A | #N/A | #N/A | /
3863 | 11:49 | 0 | 0.5504 | / | / | / | #N/A | #N/A | / | / | #N/A | #N/A | #N/A | #N/A | /
3864 | 11:49 | 0 | 0.5504 | / | / | / | #N/A | #N/A | / | / | #N/A | #N/A | #N/A | #N/A | /
3865 | 11:49 | 0 | 0.5504 | / | / | / | #N/A | #N/A | / | / | #N/A | #N/A | #N/A | #N/A | /
3866 | 11:49 | 0 | 0.5504 | / | / | / | #N/A | #N/A | / | / | #N/A | #N/A | #N/A | #N/A | /
3867 | 11:49 | 0 | 0.5504 | / | / | / | #N/A | #N/A | / | / | #N/A | #N/A | #N/A | #N/A | /
3868 | 11:49 | 0 | 0.5504 | / | / | / | #N/A | #N/A | / | / | #N/A | #N/A | #N/A | #N/A | /
3869 | 11:49 | 0 | 0.5504 | / | / | / | #N/A | #N/A | / | / | #N/A | #N/A | #N/A | #N/A | /
3870 | 11:49 | 0 | 0.5504 | / | / | / | #N/A | #N/A | / | / | #N/A | #N/A | #N/A | #N/A | /
3871 | 11:50 | 0 | 0.5504 | / | / | / | #N/A | #N/A | / | / | #N/A | #N/A | #N/A | #N/A | /
3872 | 11:50 | 0 | 0.5504 | / | / | / | #N/A | #N/A | / | / | #N/A | #N/A | #N/A | #N/A | /
3873 | 11:50 | 0 | 0.5504 | / | / | / | #N/A | #N/A | / | / | #N/A | #N/A | #N/A | #N/A | /
3874 | 11:50 | 0 | 0.5504 | / | / | / | #N/A | #N/A | / | / | #N/A | #N/A | #N/A | #N/A | /
3875 | 11:50 | 0 | 0.5504 | / | / | / | #N/A | #N/A | / | / | #N/A | #N/A | #N/A | #N/A | /
3876 | 11:50 | 0 | 0.5504 | / | / | / | #N/A | #N/A | / | / | #N/A | #N/A | #N/A | #N/A | /
3877 | 11:50 | 0 | 0.5504 | / | / | / | #N/A | #N/A | / | / | #N/A | #N/A | #N/A | #N/A | /
3878 | 11:50 | 0 | 0.5504 | / | / | / | #N/A | #N/A | / | / | #N/A | #N/A | #N/A | #N/A | /
3879 | 11:50 | 0 | 0.5504 | / | / | / | #N/A | #N/A | / | / | #N/A | #N/A | #N/A | #N/A | /
3880 | 11:50 | 0 | 0.5504 | / | / | / | #N/A | #N/A | / | / | #N/A | #N/A | #N/A | #N/A | /
3881 | 11:50 | 0 | 0.5504 | / | / | / | #N/A | #N/A | / | / | #N/A | #N/A | #N/A | #N/A | /
3882 | 11:50 | 0 | 0.5504 | / | / | / | #N/A | #N/A | / | / | #N/A | #N/A | #N/A | #N/A | /
3883 | 11:50 | 0 | 0.5504 | / | / | / | #N/A | #N/A | / | / | #N/A | #N/A | #N/A | #N/A | /
3884 | 11:50 | 0 | 0.5504 | / | / | / | #N/A | #N/A | / | / | #N/A | #N/A | #N/A | #N/A | /
3885 | 11:50 | 0 | 0.5504 | / | / | / | #N/A | #N/A | / | / | #N/A | #N/A | #N/A | #N/A | /
3886 | 11:50 | 0 | 0.5504 | / | / | / | #N/A | #N/A | / | / | #N/A | #N/A | #N/A | #N/A | /
3887 | 11:50 | 0 | 0.5504 | / | / | / | #N/A | #N/A | / | / | #N/A | #N/A | #N/A | #N/A | /
3888 | 11:50 | 0 | 0.5504 | / | / | / | #N/A | #N/A | / | / | #N/A | #N/A | #N/A | #N/A | /
3889 | 11:50 | 0 | 0.5504 | / | / | / | #N/A | #N/A | / | / | #N/A | #N/A | #N/A | #N/A | /
3890 | 11:50 | 0 | 0.5504 | / | / | / | #N/A | #N/A | / | / | #N/A | #N/A | #N/A | #N/A | /
3891 | 11:50 | 0 | 0.5504 | / | / | / | #N/A | #N/A | / | / | #N/A | #N/A | #N/A | #N/A | /
3892 | 11:50 | 0 | 0.5504 | / | / | / | #N/A | #N/A | / | / | #N/A | #N/A | #N/A | #N/A | /
3893 | 11:50 | 0 | 0.5504 | / | / | / | #N/A | #N/A | / | / | #N/A | #N/A | #N/A | #N/A | /
3894 | 11:50 | 0 | 0.5504 | / | / | / | #N/A | #N/A | / | / | #N/A | #N/A | #N/A | #N/A | /
3895 | 11:50 | 0 | 0.5504 | / | / | / | #N/A | #N/A | / | / | #N/A | #N/A | #N/A | #N/A | /
3896 | 11:50 | 0 | 0.5504 | / | / | / | #N/A | #N/A | / | / | #N/A | #N/A | #N/A | #N/A | /
3897 | 11:50 | 0 | 0.5504 | / | / | / | #N/A | #N/A | / | / | #N/A | #N/A | #N/A | #N/A | /
3898 | 11:50 | 0 | 0.5504 | / | / | / | #N/A | #N/A | / | / | #N/A | #N/A | #N/A | #N/A | /
3899 | 11:50 | 0 | 0.5504 | / | / | / | #N/A | #N/A | / | / | #N/A | #N/A | #N/A | #N/A | /
3900 | 11:50 | 0 | 0.5504 | / | / | / | #N/A | #N/A | / | / | #N/A | #N/A | #N/A | #N/A | /
3901 | 11:50 | 0 | 0.5504 | / | / | / | #N/A | #N/A | / | / | #N/A | #N/A | #N/A | #N/A | /
3902 | 11:50 | 0 | 0.5504 | / | / | / | #N/A | #N/A | / | / | #N/A | #N/A | #N/A | #N/A | /
3903 | 11:50 | 0 | 0.5504 | / | / | / | #N/A | #N/A | / | / | #N/A | #N/A | #N/A | #N/A | /
3904 | 11:50 | 0 | 0.5504 | / | / | / | #N/A | #N/A | / | / | #N/A | #N/A | #N/A | #N/A | /
3905 | 11:50 | 0 | 0.5504 | / | / | / | #N/A | #N/A | / | / | #N/A | #N/A | #N/A | #N/A | /
3906 | 11:50 | 0 | 0.5504 | / | / | / | #N/A | #N/A | / | / | #N/A | #N/A | #N/A | #N/A | /
3907 | 11:50 | 0 | 0.5504 | / | / | / | #N/A | #N/A | / | / | #N/A | #N/A | #N/A | #N/A | /
3908 | 11:50 | 0 | 0.5504 | / | / | / | #N/A | #N/A | / | / | #N/A | #N/A | #N/A | #N/A | /
3909 | 11:50 | 0 | 0.5504 | / | / | / | #N/A | #N/A | / | / | #N/A | #N/A | #N/A | #N/A | /
3910 | 11:50 | 0 | 0.5504 | / | / | / | #N/A | #N/A | / | / | #N/A | #N/A | #N/A | #N/A | /
3911 | 11:50 | 0 | 0.5504 | / | / | / | #N/A | #N/A | / | / | #N/A | #N/A | #N/A | #N/A | /
3912 | 11:50 | 0 | 0.5504 | / | / | / | #N/A | #N/A | / | / | #N/A | #N/A | #N/A | #N/A | /
3913 | 11:50 | 0 | 0.5504 | / | / | / | #N/A | #N/A | / | / | #N/A | #N/A | #N/A | #N/A | /
3914 | 11:50 | 0 | 0.5504 | / | / | / | #N/A | #N/A | / | / | #N/A | #N/A | #N/A | #N/A | /
3915 | 11:50 | 0 | 0.5504 | / | / | / | #N/A | #N/A | / | / | #N/A | #N/A | #N/A | #N/A | /
3916 | 11:50 | 0 | 0.5504 | / | / | / | #N/A | #N/A | / | / | #N/A | #N/A | #N/A | #N/A | /
3917 | 11:50 | 0 | 0.5504 | / | / | / | #N/A | #N/A | / | / | #N/A | #N/A | #N/A | #N/A | /
3918 | 11:50 | 0 | 0.5504 | / | / | / | #N/A | #N/A | / | / | #N/A | #N/A | #N/A | #N/A | /
3919 | 11:50 | 0 | 0.5504 | / | / | / | #N/A | #N/A | / | / | #N/A | #N/A | #N/A | #N/A | /
3920 | 11:50 | 0 | 0.5504 | / | / | / | #N/A | #N/A | / | / | #N/A | #N/A | #N/A | #N/A | /
3921 | 11:50 | 0 | 0.5504 | / | / | / | #N/A | #N/A | / | / | #N/A | #N/A | #N/A | #N/A | /
3922 | 11:50 | 0 | 0.5504 | / | / | / | #N/A | #N/A | / | / | #N/A | #N/A | #N/A | #N/A | /
3923 | 11:50 | 0 | 0.5504 | / | / | / | #N/A | #N/A | / | / | #N/A | #N/A | #N/A | #N/A | /
3924 | 11:50 | 0 | 0.5504 | / | / | / | #N/A | #N/A | / | / | #N/A | #N/A | #N/A | #N/A | /
3925 | 11:50 | 0 | 0.5504 | / | / | / | #N/A | #N/A | / | / | #N/A | #N/A | #N/A | #N/A | /
3926 | 11:50 | 0 | 0.5504 | / | / | / | #N/A | #N/A | / | / | #N/A | #N/A | #N/A | #N/A | /
3927 | 11:50 | 0 | 0.5504 | / | / | / | #N/A | #N/A | / | / | #N/A | #N/A | #N/A | #N/A | /
3928 | 11:50 | 0 | 0.5504 | / | / | / | #N/A | #N/A | / | / | #N/A | #N/A | #N/A | #N/A | /
3929 | 11:50 | 0 | 0.5504 | / | / | / | #N/A | #N/A | / | / | #N/A | #N/A | #N/A | #N/A | /
3930 | 11:50 | 0 | 0.5504 | / | / | / | #N/A | #N/A | / | / | #N/A | #N/A | #N/A | #N/A | /
3931 | 11:51 | 0 | 0.5504 | / | / | / | #N/A | #N/A | / | / | #N/A | #N/A | #N/A | #N/A | /
3932 | 11:51 | 0 | 0.5504 | / | / | / | #N/A | #N/A | / | / | #N/A | #N/A | #N/A | #N/A | /
3933 | 11:51 | 0 | 0.5504 | / | / | / | #N/A | #N/A | / | / | #N/A | #N/A | #N/A | #N/A | /
3934 | 11:51 | 0 | 0.5504 | / | / | / | #N/A | #N/A | / | / | #N/A | #N/A | #N/A | #N/A | /
3935 | 11:51 | 0 | 0.5504 | / | / | / | #N/A | #N/A | / | / | #N/A | #N/A | #N/A | #N/A | /
3936 | 11:51 | 0 | 0.5504 | / | / | / | #N/A | #N/A | / | / | #N/A | #N/A | #N/A | #N/A | /
3937 | 11:51 | 0 | 0.5504 | / | / | / | #N/A | #N/A | / | / | #N/A | #N/A | #N/A | #N/A | /
3938 | 11:51 | 0 | 0.5504 | / | / | / | #N/A | #N/A | / | / | #N/A | #N/A | #N/A | #N/A | /
3939 | 11:51 | 0 | 0.5504 | / | / | / | #N/A | #N/A | / | / | #N/A | #N/A | #N/A | #N/A | /
3940 | 11:51 | 0 | 0.5504 | / | / | / | #N/A | #N/A | / | / | #N/A | #N/A | #N/A | #N/A | /
3941 | 11:51 | 0 | 0.5504 | / | / | / | #N/A | #N/A | / | / | #N/A | #N/A | #N/A | #N/A | /
3942 | 11:51 | 0 | 0.5504 | / | / | / | #N/A | #N/A | / | / | #N/A | #N/A | #N/A | #N/A | /
3943 | 11:51 | 0 | 0.5504 | / | / | / | #N/A | #N/A | / | / | #N/A | #N/A | #N/A | #N/A | /
3944 | 11:51 | 0 | 0.5504 | / | / | / | #N/A | #N/A | / | / | #N/A | #N/A | #N/A | #N/A | /
3945 | 11:51 | 0 | 0.5504 | / | / | / | #N/A | #N/A | / | / | #N/A | #N/A | #N/A | #N/A | /
3946 | 11:51 | 0 | 0.5504 | / | / | / | #N/A | #N/A | / | / | #N/A | #N/A | #N/A | #N/A | /
3947 | 11:51 | 0 | 0.5504 | / | / | / | #N/A | #N/A | / | / | #N/A | #N/A | #N/A | #N/A | /
3948 | 11:51 | 0 | 0.5504 | / | / | / | #N/A | #N/A | / | / | #N/A | #N/A | #N/A | #N/A | /
3949 | 11:51 | 0 | 0.5504 | / | / | / | #N/A | #N/A | / | / | #N/A | #N/A | #N/A | #N/A | /
3950 | 11:51 | 0 | 0.5504 | / | / | / | #N/A | #N/A | / | / | #N/A | #N/A | #N/A | #N/A | /
3951 | 11:51 | 0 | 0.5504 | / | / | / | #N/A | #N/A | / | / | #N/A | #N/A | #N/A | #N/A | /
3952 | 11:51 | 0 | 0.5504 | / | / | / | #N/A | #N/A | / | / | #N/A | #N/A | #N/A | #N/A | /
3953 | 11:51 | 0 | 0.5504 | / | / | / | #N/A | #N/A | / | / | #N/A | #N/A | #N/A | #N/A | /
3954 | 11:51 | 0 | 0.5504 | / | / | / | #N/A | #N/A | / | / | #N/A | #N/A | #N/A | #N/A | /
3955 | 11:51 | 0 | 0.5504 | / | / | / | #N/A | #N/A | / | / | #N/A | #N/A | #N/A | #N/A | /
3956 | 11:51 | 0 | 0.5504 | / | / | / | #N/A | #N/A | / | / | #N/A | #N/A | #N/A | #N/A | /
3957 | 11:51 | 0 | 0.5504 | / | / | / | #N/A | #N/A | / | / | #N/A | #N/A | #N/A | #N/A | /
3958 | 11:51 | 0 | 0.5504 | / | / | / | #N/A | #N/A | / | / | #N/A | #N/A | #N/A | #N/A | /
3959 | 11:51 | 0 | 0.5504 | / | / | / | #N/A | #N/A | / | / | #N/A | #N/A | #N/A | #N/A | /
3960 | 11:51 | 0 | 0.5504 | / | / | / | #N/A | #N/A | / | / | #N/A | #N/A | #N/A | #N/A | /
3961 | 11:51 | 0 | 0.5504 | / | / | / | #N/A | #N/A | / | / | #N/A | #N/A | #N/A | #N/A | /
3962 | 11:51 | 0 | 0.5504 | / | / | / | #N/A | #N/A | / | / | #N/A | #N/A | #N/A | #N/A | /
3963 | 11:51 | 0 | 0.5504 | / | / | / | #N/A | #N/A | / | / | #N/A | #N/A | #N/A | #N/A | /
3964 | 11:51 | 0 | 0.5504 | / | / | / | #N/A | #N/A | / | / | #N/A | #N/A | #N/A | #N/A | /
3965 | 11:51 | 0 | 0.5504 | / | / | / | #N/A | #N/A | / | / | #N/A | #N/A | #N/A | #N/A | /
3966 | 11:51 | 0 | 0.5504 | / | / | / | #N/A | #N/A | / | / | #N/A | #N/A | #N/A | #N/A | /
3967 | 11:51 | 0 | 0.5504 | / | / | / | #N/A | #N/A | / | / | #N/A | #N/A | #N/A | #N/A | /
3968 | 11:51 | 0 | 0.5504 | / | / | / | #N/A | #N/A | / | / | #N/A | #N/A | #N/A | #N/A | /
3969 | 11:51 | 0 | 0.5504 | / | / | / | #N/A | #N/A | / | / | #N/A | #N/A | #N/A | #N/A | /
3970 | 11:51 | 0 | 0.5504 | / | / | / | #N/A | #N/A | / | / | #N/A | #N/A | #N/A | #N/A | /
3971 | 11:51 | 0 | 0.5504 | / | / | / | #N/A | #N/A | / | / | #N/A | #N/A | #N/A | #N/A | /
3972 | 11:51 | 0 | 0.5504 | / | / | / | #N/A | #N/A | / | / | #N/A | #N/A | #N/A | #N/A | /
3973 | 11:51 | 0 | 0.5504 | / | / | / | #N/A | #N/A | / | / | #N/A | #N/A | #N/A | #N/A | /
3974 | 11:51 | 0 | 0.5504 | / | / | / | #N/A | #N/A | / | / | #N/A | #N/A | #N/A | #N/A | /
3975 | 11:51 | 0 | 0.5504 | / | / | / | #N/A | #N/A | / | / | #N/A | #N/A | #N/A | #N/A | /
3976 | 11:51 | 0 | 0.5504 | / | / | / | #N/A | #N/A | / | / | #N/A | #N/A | #N/A | #N/A | /
3977 | 11:51 | 0 | 0.5504 | / | / | / | #N/A | #N/A | / | / | #N/A | #N/A | #N/A | #N/A | /
3978 | 11:51 | 0 | 0.5504 | / | / | / | #N/A | #N/A | / | / | #N/A | #N/A | #N/A | #N/A | /
3979 | 11:51 | 0 | 0.5504 | / | / | / | #N/A | #N/A | / | / | #N/A | #N/A | #N/A | #N/A | /
3980 | 11:51 | 0 | 0.5504 | / | / | / | #N/A | #N/A | / | / | #N/A | #N/A | #N/A | #N/A | /
3981 | 11:51 | 0 | 0.5504 | / | / | / | #N/A | #N/A | / | / | #N/A | #N/A | #N/A | #N/A | /
3982 | 11:51 | 0 | 0.5504 | / | / | / | #N/A | #N/A | / | / | #N/A | #N/A | #N/A | #N/A | /
3983 | 11:51 | 0 | 0.5504 | / | / | / | #N/A | #N/A | / | / | #N/A | #N/A | #N/A | #N/A | /
3984 | 11:51 | 0 | 0.5504 | / | / | / | #N/A | #N/A | / | / | #N/A | #N/A | #N/A | #N/A | /
3985 | 11:51 | 0 | 0.5504 | / | / | / | #N/A | #N/A | / | / | #N/A | #N/A | #N/A | #N/A | /
3986 | 11:51 | 0 | 0.5504 | / | / | / | #N/A | #N/A | / | / | #N/A | #N/A | #N/A | #N/A | /
3987 | 11:51 | 0 | 0.5504 | / | / | / | #N/A | #N/A | / | / | #N/A | #N/A | #N/A | #N/A | /
3988 | 11:51 | 0 | 0.5504 | / | / | / | #N/A | #N/A | / | / | #N/A | #N/A | #N/A | #N/A | /
3989 | 11:51 | 0 | 0.5504 | / | / | / | #N/A | #N/A | / | / | #N/A | #N/A | #N/A | #N/A | /
3990 | 11:51 | 0 | 0.5504 | / | / | / | #N/A | #N/A | / | / | #N/A | #N/A | #N/A | #N/A | /
3991 | 11:52 | 0 | 0.5504 | / | / | / | #N/A | #N/A | / | / | #N/A | #N/A | #N/A | #N/A | /
3992 | 11:52 | 0 | 0.5504 | / | / | / | #N/A | #N/A | / | / | #N/A | #N/A | #N/A | #N/A | /
3993 | 11:52 | 0 | 0.5504 | / | / | / | #N/A | #N/A | / | / | #N/A | #N/A | #N/A | #N/A | /
3994 | 11:52 | 0 | 0.5504 | / | / | / | #N/A | #N/A | / | / | #N/A | #N/A | #N/A | #N/A | /
3995 | 11:52 | 0 | 0.5504 | / | / | / | #N/A | #N/A | / | / | #N/A | #N/A | #N/A | #N/A | /
3996 | 11:52 | 0 | 0.5504 | / | / | / | #N/A | #N/A | / | / | #N/A | #N/A | #N/A | #N/A | /
3997 | 11:52 | 0 | 0.5504 | / | / | / | #N/A | #N/A | / | / | #N/A | #N/A | #N/A | #N/A | /
3998 | 11:52 | 0 | 0.5504 | / | / | / | #N/A | #N/A | / | / | #N/A | #N/A | #N/A | #N/A | /
3999 | 11:52 | 0 | 0.5504 | / | / | / | #N/A | #N/A | / | / | #N/A | #N/A | #N/A | #N/A | /
4000 | 11:52 | 0 | 0.5504 | / | / | / | #N/A | #N/A | / | / | #N/A | #N/A | #N/A | #N/A | /
4001 | 11:52 | 0 | 0.5504 | / | / | / | #N/A | #N/A | / | / | #N/A | #N/A | #N/A | #N/A | /
4002 | 11:52 | 0 | 0.5504 | / | / | / | #N/A | #N/A | / | / | #N/A | #N/A | #N/A | #N/A | /
4003 | 11:52 | 0 | 0.5504 | / | / | / | #N/A | #N/A | / | / | #N/A | #N/A | #N/A | #N/A | /
4004 | 11:52 | 0 | 0.5504 | / | / | / | #N/A | #N/A | / | / | #N/A | #N/A | #N/A | #N/A | /
4005 | 11:52 | 0 | 0.5504 | / | / | / | #N/A | #N/A | / | / | #N/A | #N/A | #N/A | #N/A | /
4006 | 11:52 | 0 | 0.5504 | / | / | / | #N/A | #N/A | / | / | #N/A | #N/A | #N/A | #N/A | /
4007 | 11:52 | 0 | 0.5504 | / | / | / | #N/A | #N/A | / | / | #N/A | #N/A | #N/A | #N/A | /
4008 | 11:52 | 0 | 0.5504 | / | / | / | #N/A | #N/A | / | / | #N/A | #N/A | #N/A | #N/A | /
4009 | 11:52 | 0 | 0.5504 | / | / | / | #N/A | #N/A | / | / | #N/A | #N/A | #N/A | #N/A | /
4010 | 11:52 | 0 | 0.5504 | / | / | / | #N/A | #N/A | / | / | #N/A | #N/A | #N/A | #N/A | /
4011 | 11:52 | 0 | 0.5504 | / | / | / | #N/A | #N/A | / | / | #N/A | #N/A | #N/A | #N/A | /
4012 | 11:52 | 0 | 0.5504 | / | / | / | #N/A | #N/A | / | / | #N/A | #N/A | #N/A | #N/A | /
4013 | 11:52 | 0 | 0.5504 | / | / | / | #N/A | #N/A | / | / | #N/A | #N/A | #N/A | #N/A | /
4014 | 11:52 | 0 | 0.5504 | / | / | / | #N/A | #N/A | / | / | #N/A | #N/A | #N/A | #N/A | /
4015 | 11:52 | 0 | 0.5504 | / | / | / | #N/A | #N/A | / | / | #N/A | #N/A | #N/A | #N/A | /
4016 | 11:52 | 0 | 0.5504 | / | / | / | #N/A | #N/A | / | / | #N/A | #N/A | #N/A | #N/A | /
4017 | 11:52 | 0 | 0.5504 | / | / | / | #N/A | #N/A | / | / | #N/A | #N/A | #N/A | #N/A | /
4018 | 11:52 | 0 | 0.5504 | / | / | / | #N/A | #N/A | / | / | #N/A | #N/A | #N/A | #N/A | /
4019 | 11:52 | 0 | 0.5504 | / | / | / | #N/A | #N/A | / | / | #N/A | #N/A | #N/A | #N/A | /
4020 | 11:52 | 0 | 0.5504 | / | / | / | #N/A | #N/A | / | / | #N/A | #N/A | #N/A | #N/A | /
4021 | 11:52 | 0 | 0.5504 | / | / | / | #N/A | #N/A | / | / | #N/A | #N/A | #N/A | #N/A | /
4022 | 11:52 | 0 | 0.5504 | / | / | / | #N/A | #N/A | / | / | #N/A | #N/A | #N/A | #N/A | /
4023 | 11:52 | 0 | 0.5504 | / | / | / | #N/A | #N/A | / | / | #N/A | #N/A | #N/A | #N/A | /
4024 | 11:52 | 0 | 0.5504 | / | / | / | #N/A | #N/A | / | / | #N/A | #N/A | #N/A | #N/A | /
4025 | 11:52 | 0 | 0.5504 | / | / | / | #N/A | #N/A | / | / | #N/A | #N/A | #N/A | #N/A | /
4026 | 11:52 | 0 | 0.5504 | / | / | / | #N/A | #N/A | / | / | #N/A | #N/A | #N/A | #N/A | /
4027 | 11:52 | 0 | 0.5504 | / | / | / | #N/A | #N/A | / | / | #N/A | #N/A | #N/A | #N/A | /
4028 | 11:52 | 0 | 0.5504 | / | / | / | #N/A | #N/A | / | / | #N/A | #N/A | #N/A | #N/A | /
4029 | 11:52 | 0 | 0.5504 | / | / | / | #N/A | #N/A | / | / | #N/A | #N/A | #N/A | #N/A | /
4030 | 11:52 | 0 | 0.5504 | / | / | / | #N/A | #N/A | / | / | #N/A | #N/A | #N/A | #N/A | /
4031 | 11:52 | 0 | 0.5504 | / | / | / | #N/A | #N/A | / | / | #N/A | #N/A | #N/A | #N/A | /
4032 | 11:52 | 0 | 0.5504 | / | / | / | #N/A | #N/A | / | / | #N/A | #N/A | #N/A | #N/A | /
4033 | 11:52 | 0 | 0.5504 | / | / | / | #N/A | #N/A | / | / | #N/A | #N/A | #N/A | #N/A | /
4034 | 11:52 | 0 | 0.5504 | / | / | / | #N/A | #N/A | / | / | #N/A | #N/A | #N/A | #N/A | /
4035 | 11:52 | 0 | 0.5504 | / | / | / | #N/A | #N/A | / | / | #N/A | #N/A | #N/A | #N/A | /
4036 | 11:52 | 0 | 0.5504 | / | / | / | #N/A | #N/A | / | / | #N/A | #N/A | #N/A | #N/A | /
4037 | 11:52 | 0 | 0.5504 | / | / | / | #N/A | #N/A | / | / | #N/A | #N/A | #N/A | #N/A | /
4038 | 11:52 | 0 | 0.5504 | / | / | / | #N/A | #N/A | / | / | #N/A | #N/A | #N/A | #N/A | /
4039 | 11:52 | 0 | 0.5504 | / | / | / | #N/A | #N/A | / | / | #N/A | #N/A | #N/A | #N/A | /
4040 | 11:52 | 0 | 0.5504 | / | / | / | #N/A | #N/A | / | / | #N/A | #N/A | #N/A | #N/A | /
4041 | 11:52 | 0 | 0.5504 | / | / | / | #N/A | #N/A | / | / | #N/A | #N/A | #N/A | #N/A | /
4042 | 11:52 | 0 | 0.5504 | / | / | / | #N/A | #N/A | / | / | #N/A | #N/A | #N/A | #N/A | /
4043 | 11:52 | 0 | 0.5504 | / | / | / | #N/A | #N/A | / | / | #N/A | #N/A | #N/A | #N/A | /
4044 | 11:52 | 0 | 0.5504 | / | / | / | #N/A | #N/A | / | / | #N/A | #N/A | #N/A | #N/A | /
4045 | 11:52 | 0 | 0.5504 | / | / | / | #N/A | #N/A | / | / | #N/A | #N/A | #N/A | #N/A | /
4046 | 11:52 | 0 | 0.5504 | / | / | / | #N/A | #N/A | / | / | #N/A | #N/A | #N/A | #N/A | /
4047 | 11:52 | 0 | 0.5504 | / | / | / | #N/A | #N/A | / | / | #N/A | #N/A | #N/A | #N/A | /
4048 | 11:52 | 0 | 0.5504 | / | / | / | #N/A | #N/A | / | / | #N/A | #N/A | #N/A | #N/A | /
4049 | 11:52 | 0 | 0.5504 | / | / | / | #N/A | #N/A | / | / | #N/A | #N/A | #N/A | #N/A | /
4050 | 11:52 | 0 | 0.5504 | / | / | / | #N/A | #N/A | / | / | #N/A | #N/A | #N/A | #N/A | /
4051 | 11:53 | 0 | 0.5504 | / | / | / | #N/A | #N/A | / | / | #N/A | #N/A | #N/A | #N/A | /
4052 | 11:53 | 0 | 0.5504 | / | / | / | #N/A | #N/A | / | / | #N/A | #N/A | #N/A | #N/A | /
4053 | 11:53 | 0 | 0.5504 | / | / | / | #N/A | #N/A | / | / | #N/A | #N/A | #N/A | #N/A | /
4054 | 11:53 | 0 | 0.5504 | / | / | / | #N/A | #N/A | / | / | #N/A | #N/A | #N/A | #N/A | /
4055 | 11:53 | 0 | 0.5504 | / | / | / | #N/A | #N/A | / | / | #N/A | #N/A | #N/A | #N/A | /
4056 | 11:53 | 0 | 0.5504 | / | / | / | #N/A | #N/A | / | / | #N/A | #N/A | #N/A | #N/A | /
4057 | 11:53 | 0 | 0.5504 | / | / | / | #N/A | #N/A | / | / | #N/A | #N/A | #N/A | #N/A | /
4058 | 11:53 | 0 | 0.5504 | / | / | / | #N/A | #N/A | / | / | #N/A | #N/A | #N/A | #N/A | /
4059 | 11:53 | 0 | 0.5504 | / | / | / | #N/A | #N/A | / | / | #N/A | #N/A | #N/A | #N/A | /
4060 | 11:53 | 0 | 0.5504 | / | / | / | #N/A | #N/A | / | / | #N/A | #N/A | #N/A | #N/A | /
4061 | 11:53 | 0 | 0.5504 | / | / | / | #N/A | #N/A | / | / | #N/A | #N/A | #N/A | #N/A | /
4062 | 11:53 | 0 | 0.5504 | / | / | / | #N/A | #N/A | / | / | #N/A | #N/A | #N/A | #N/A | /
4063 | 11:53 | 0 | 0.5504 | / | / | / | #N/A | #N/A | / | / | #N/A | #N/A | #N/A | #N/A | /
4064 | 11:53 | 0 | 0.5504 | / | / | / | #N/A | #N/A | / | / | #N/A | #N/A | #N/A | #N/A | /
4065 | 11:53 | 0 | 0.5504 | / | / | / | #N/A | #N/A | / | / | #N/A | #N/A | #N/A | #N/A | /
4066 | 11:53 | 0 | 0.5504 | / | / | / | #N/A | #N/A | / | / | #N/A | #N/A | #N/A | #N/A | /
4067 | 11:53 | 0 | 0.5504 | / | / | / | #N/A | #N/A | / | / | #N/A | #N/A | #N/A | #N/A | /
4068 | 11:53 | 0 | 0.5504 | / | / | / | #N/A | #N/A | / | / | #N/A | #N/A | #N/A | #N/A | /
4069 | 11:53 | 0 | 0.5504 | / | / | / | #N/A | #N/A | / | / | #N/A | #N/A | #N/A | #N/A | /
4070 | 11:53 | 0 | 0.5504 | / | / | / | #N/A | #N/A | / | / | #N/A | #N/A | #N/A | #N/A | /
4071 | 11:53 | 0 | 0.5504 | / | / | / | #N/A | #N/A | / | / | #N/A | #N/A | #N/A | #N/A | /
4072 | 11:53 | 0 | 0.5504 | / | / | / | #N/A | #N/A | / | / | #N/A | #N/A | #N/A | #N/A | /
4073 | 11:53 | 0 | 0.5504 | / | / | / | #N/A | #N/A | / | / | #N/A | #N/A | #N/A | #N/A | /
4074 | 11:53 | 0 | 0.5504 | / | / | / | #N/A | #N/A | / | / | #N/A | #N/A | #N/A | #N/A | /
4075 | 11:53 | 0 | 0.5504 | / | / | / | #N/A | #N/A | / | / | #N/A | #N/A | #N/A | #N/A | /
4076 | 11:53 | 0 | 0.5504 | / | / | / | #N/A | #N/A | / | / | #N/A | #N/A | #N/A | #N/A | /
4077 | 11:53 | 0 | 0.5504 | / | / | / | #N/A | #N/A | / | / | #N/A | #N/A | #N/A | #N/A | /
4078 | 11:53 | 0 | 0.5504 | / | / | / | #N/A | #N/A | / | / | #N/A | #N/A | #N/A | #N/A | /
4079 | 11:53 | 0 | 0.5504 | / | / | / | #N/A | #N/A | / | / | #N/A | #N/A | #N/A | #N/A | /
4080 | 11:53 | 0 | 0.5504 | / | / | / | #N/A | #N/A | / | / | #N/A | #N/A | #N/A | #N/A | /
4081 | 11:53 | 0 | 0.5504 | / | / | / | #N/A | #N/A | / | / | #N/A | #N/A | #N/A | #N/A | /
4082 | 11:53 | 0 | 0.5504 | / | / | / | #N/A | #N/A | / | / | #N/A | #N/A | #N/A | #N/A | /
4083 | 11:53 | 0 | 0.5504 | / | / | / | #N/A | #N/A | / | / | #N/A | #N/A | #N/A | #N/A | /
4084 | 11:53 | 0 | 0.5504 | / | / | / | #N/A | #N/A | / | / | #N/A | #N/A | #N/A | #N/A | /
4085 | 11:53 | 0 | 0.5504 | / | / | / | #N/A | #N/A | / | / | #N/A | #N/A | #N/A | #N/A | /
4086 | 11:53 | 0 | 0.5504 | / | / | / | #N/A | #N/A | / | / | #N/A | #N/A | #N/A | #N/A | /
4087 | 11:53 | 0 | 0.5504 | / | / | / | #N/A | #N/A | / | / | #N/A | #N/A | #N/A | #N/A | /
4088 | 11:53 | 0 | 0.5504 | / | / | / | #N/A | #N/A | / | / | #N/A | #N/A | #N/A | #N/A | /
4089 | 11:53 | 0 | 0.5504 | / | / | / | #N/A | #N/A | / | / | #N/A | #N/A | #N/A | #N/A | /
4090 | 11:53 | 0 | 0.5504 | / | / | / | #N/A | #N/A | / | / | #N/A | #N/A | #N/A | #N/A | /
4091 | 11:53 | 0 | 0.5504 | / | / | / | #N/A | #N/A | / | / | #N/A | #N/A | #N/A | #N/A | /
4092 | 11:53 | 0 | 0.5504 | / | / | / | #N/A | #N/A | / | / | #N/A | #N/A | #N/A | #N/A | /
4093 | 11:53 | 0 | 0.5504 | / | / | / | #N/A | #N/A | / | / | #N/A | #N/A | #N/A | #N/A | /
4094 | 11:53 | 0 | 0.5504 | / | / | / | #N/A | #N/A | / | / | #N/A | #N/A | #N/A | #N/A | /
4095 | 11:53 | 0 | 0.5504 | / | / | / | #N/A | #N/A | / | / | #N/A | #N/A | #N/A | #N/A | /
4096 | 11:53 | 0 | 0.5504 | / | / | / | #N/A | #N/A | / | / | #N/A | #N/A | #N/A | #N/A | /
4097 | 11:53 | 0 | 0.5504 | / | / | / | #N/A | #N/A | / | / | #N/A | #N/A | #N/A | #N/A | /
4098 | 11:53 | 0 | 0.5504 | / | / | / | #N/A | #N/A | / | / | #N/A | #N/A | #N/A | #N/A | /
4099 | 11:53 | 0 | 0.5504 | / | / | / | #N/A | #N/A | / | / | #N/A | #N/A | #N/A | #N/A | /
4100 | 11:53 | 0 | 0.5504 | / | / | / | #N/A | #N/A | / | / | #N/A | #N/A | #N/A | #N/A | /
4101 | 11:53 | 0 | 0.5504 | / | / | / | #N/A | #N/A | / | / | #N/A | #N/A | #N/A | #N/A | /
4102 | 11:53 | 0 | 0.5504 | / | / | / | #N/A | #N/A | / | / | #N/A | #N/A | #N/A | #N/A | /
4103 | 11:53 | 0 | 0.5504 | / | / | / | #N/A | #N/A | / | / | #N/A | #N/A | #N/A | #N/A | /
4104 | 11:53 | 0 | 0.5504 | / | / | / | #N/A | #N/A | / | / | #N/A | #N/A | #N/A | #N/A | /
4105 | 11:53 | 0 | 0.5504 | / | / | / | #N/A | #N/A | / | / | #N/A | #N/A | #N/A | #N/A | /
4106 | 11:53 | 0 | 0.5504 | / | / | / | #N/A | #N/A | / | / | #N/A | #N/A | #N/A | #N/A | /
4107 | 11:53 | 0 | 0.5504 | / | / | / | #N/A | #N/A | / | / | #N/A | #N/A | #N/A | #N/A | /
4108 | 11:53 | 0 | 0.5504 | / | / | / | #N/A | #N/A | / | / | #N/A | #N/A | #N/A | #N/A | /
4109 | 11:53 | 0 | 0.5504 | / | / | / | #N/A | #N/A | / | / | #N/A | #N/A | #N/A | #N/A | /
4110 | 11:53 | 0 | 0.5504 | / | / | / | #N/A | #N/A | / | / | #N/A | #N/A | #N/A | #N/A | /
4111 | 11:54 | 0 | 0.5504 | / | / | / | #N/A | #N/A | / | / | #N/A | #N/A | #N/A | #N/A | /
4112 | 11:54 | 0 | 0.5504 | / | / | / | #N/A | #N/A | / | / | #N/A | #N/A | #N/A | #N/A | /
4113 | 11:54 | 0 | 0.5504 | / | / | / | #N/A | #N/A | / | / | #N/A | #N/A | #N/A | #N/A | /
4114 | 11:54 | 0 | 0.5504 | / | / | / | #N/A | #N/A | / | / | #N/A | #N/A | #N/A | #N/A | /
4115 | 11:54 | 0 | 0.5504 | / | / | / | #N/A | #N/A | / | / | #N/A | #N/A | #N/A | #N/A | /
4116 | 11:54 | 0 | 0.5504 | / | / | / | #N/A | #N/A | / | / | #N/A | #N/A | #N/A | #N/A | /
4117 | 11:54 | 0 | 0.5504 | / | / | / | #N/A | #N/A | / | / | #N/A | #N/A | #N/A | #N/A | /
4118 | 11:54 | 0 | 0.5504 | / | / | / | #N/A | #N/A | / | / | #N/A | #N/A | #N/A | #N/A | /
4119 | 11:54 | 0 | 0.5504 | / | / | / | #N/A | #N/A | / | / | #N/A | #N/A | #N/A | #N/A | /
4120 | 11:54 | 0 | 0.5504 | / | / | / | #N/A | #N/A | / | / | #N/A | #N/A | #N/A | #N/A | /
4121 | 11:54 | 0 | 0.5504 | / | / | / | #N/A | #N/A | / | / | #N/A | #N/A | #N/A | #N/A | /
4122 | 11:54 | 0 | 0.5504 | / | / | / | #N/A | #N/A | / | / | #N/A | #N/A | #N/A | #N/A | /
4123 | 11:54 | 0 | 0.5504 | / | / | / | #N/A | #N/A | / | / | #N/A | #N/A | #N/A | #N/A | /
4124 | 11:54 | 0 | 0.5504 | / | / | / | #N/A | #N/A | / | / | #N/A | #N/A | #N/A | #N/A | /
4125 | 11:54 | 0 | 0.5504 | / | / | / | #N/A | #N/A | / | / | #N/A | #N/A | #N/A | #N/A | /
4126 | 11:54 | 0 | 0.5504 | / | / | / | #N/A | #N/A | / | / | #N/A | #N/A | #N/A | #N/A | /
4127 | 11:54 | 0 | 0.5504 | / | / | / | #N/A | #N/A | / | / | #N/A | #N/A | #N/A | #N/A | /
4128 | 11:54 | 0 | 0.5504 | / | / | / | #N/A | #N/A | / | / | #N/A | #N/A | #N/A | #N/A | /
4129 | 11:54 | 0 | 0.5504 | / | / | / | #N/A | #N/A | / | / | #N/A | #N/A | #N/A | #N/A | /
4130 | 11:54 | 0 | 0.5504 | / | / | / | #N/A | #N/A | / | / | #N/A | #N/A | #N/A | #N/A | /
4131 | 11:54 | 0 | 0.5504 | / | / | / | #N/A | #N/A | / | / | #N/A | #N/A | #N/A | #N/A | /
4132 | 11:54 | 0 | 0.5504 | / | / | / | #N/A | #N/A | / | / | #N/A | #N/A | #N/A | #N/A | /
4133 | 11:54 | 0 | 0.5504 | / | / | / | #N/A | #N/A | / | / | #N/A | #N/A | #N/A | #N/A | /
4134 | 11:54 | 0 | 0.5504 | / | / | / | #N/A | #N/A | / | / | #N/A | #N/A | #N/A | #N/A | /
4135 | 11:54 | 0 | 0.5504 | / | / | / | #N/A | #N/A | / | / | #N/A | #N/A | #N/A | #N/A | /
4136 | 11:54 | 0 | 0.5504 | / | / | / | #N/A | #N/A | / | / | #N/A | #N/A | #N/A | #N/A | /
4137 | 11:54 | 0 | 0.5504 | / | / | / | #N/A | #N/A | / | / | #N/A | #N/A | #N/A | #N/A | /
4138 | 11:54 | 0 | 0.5504 | / | / | / | #N/A | #N/A | / | / | #N/A | #N/A | #N/A | #N/A | /
4139 | 11:54 | 0 | 0.5504 | / | / | / | #N/A | #N/A | / | / | #N/A | #N/A | #N/A | #N/A | /
4140 | 11:54 | 0 | 0.5504 | / | / | / | #N/A | #N/A | / | / | #N/A | #N/A | #N/A | #N/A | /
4141 | 11:54 | 0 | 0.5504 | / | / | / | #N/A | #N/A | / | / | #N/A | #N/A | #N/A | #N/A | /
4142 | 11:54 | 0 | 0.5504 | / | / | / | #N/A | #N/A | / | / | #N/A | #N/A | #N/A | #N/A | /
4143 | 11:54 | 0 | 0.5504 | / | / | / | #N/A | #N/A | / | / | #N/A | #N/A | #N/A | #N/A | /
4144 | 11:54 | 0 | 0.5504 | / | / | / | #N/A | #N/A | / | / | #N/A | #N/A | #N/A | #N/A | /
4145 | 11:54 | 0 | 0.5504 | / | / | / | #N/A | #N/A | / | / | #N/A | #N/A | #N/A | #N/A | /
4146 | 11:54 | 0 | 0.5504 | / | / | / | #N/A | #N/A | / | / | #N/A | #N/A | #N/A | #N/A | /
4147 | 11:54 | 0 | 0.5504 | / | / | / | #N/A | #N/A | / | / | #N/A | #N/A | #N/A | #N/A | /
4148 | 11:54 | 0 | 0.5504 | / | / | / | #N/A | #N/A | / | / | #N/A | #N/A | #N/A | #N/A | /
4149 | 11:54 | 0 | 0.5504 | / | / | / | #N/A | #N/A | / | / | #N/A | #N/A | #N/A | #N/A | /
4150 | 11:54 | 0 | 0.5504 | / | / | / | #N/A | #N/A | / | / | #N/A | #N/A | #N/A | #N/A | /
4151 | 11:54 | 0 | 0.5504 | / | / | / | #N/A | #N/A | / | / | #N/A | #N/A | #N/A | #N/A | /
4152 | 11:54 | 0 | 0.5504 | / | / | / | #N/A | #N/A | / | / | #N/A | #N/A | #N/A | #N/A | /
4153 | 11:54 | 0 | 0.5504 | / | / | / | #N/A | #N/A | / | / | #N/A | #N/A | #N/A | #N/A | /
4154 | 11:54 | 0 | 0.5504 | / | / | / | #N/A | #N/A | / | / | #N/A | #N/A | #N/A | #N/A | /
4155 | 11:54 | 0 | 0.5504 | / | / | / | #N/A | #N/A | / | / | #N/A | #N/A | #N/A | #N/A | /
4156 | 11:54 | 0 | 0.5504 | / | / | / | #N/A | #N/A | / | / | #N/A | #N/A | #N/A | #N/A | /
4157 | 11:54 | 0 | 0.5504 | / | / | / | #N/A | #N/A | / | / | #N/A | #N/A | #N/A | #N/A | /
4158 | 11:54 | 0 | 0.5504 | / | / | / | #N/A | #N/A | / | / | #N/A | #N/A | #N/A | #N/A | /
4159 | 11:54 | 0 | 0.5504 | / | / | / | #N/A | #N/A | / | / | #N/A | #N/A | #N/A | #N/A | /
4160 | 11:54 | 0 | 0.5504 | / | / | / | #N/A | #N/A | / | / | #N/A | #N/A | #N/A | #N/A | /
4161 | 11:54 | 0 | 0.5504 | / | / | / | #N/A | #N/A | / | / | #N/A | #N/A | #N/A | #N/A | /
4162 | 11:54 | 0 | 0.5504 | / | / | / | #N/A | #N/A | / | / | #N/A | #N/A | #N/A | #N/A | /
4163 | 11:54 | 0 | 0.5504 | / | / | / | #N/A | #N/A | / | / | #N/A | #N/A | #N/A | #N/A | /
4164 | 11:54 | 0 | 0.5504 | / | / | / | #N/A | #N/A | / | / | #N/A | #N/A | #N/A | #N/A | /
4165 | 11:54 | 0 | 0.5504 | / | / | / | #N/A | #N/A | / | / | #N/A | #N/A | #N/A | #N/A | /
4166 | 11:54 | 0 | 0.5504 | / | / | / | #N/A | #N/A | / | / | #N/A | #N/A | #N/A | #N/A | /
4167 | 11:54 | 0 | 0.5504 | / | / | / | #N/A | #N/A | / | / | #N/A | #N/A | #N/A | #N/A | /
4168 | 11:54 | 0 | 0.5504 | / | / | / | #N/A | #N/A | / | / | #N/A | #N/A | #N/A | #N/A | /
4169 | 11:54 | 0 | 0.5504 | / | / | / | #N/A | #N/A | / | / | #N/A | #N/A | #N/A | #N/A | /
4170 | 11:54 | 0 | 0.5504 | / | / | / | #N/A | #N/A | / | / | #N/A | #N/A | #N/A | #N/A | /
4171 | 11:55 | 0 | 0.5504 | / | / | / | #N/A | #N/A | / | / | #N/A | #N/A | #N/A | #N/A | /
4172 | 11:55 | 0 | 0.5504 | / | / | / | #N/A | #N/A | / | / | #N/A | #N/A | #N/A | #N/A | /
4173 | 11:55 | 0 | 0.5504 | / | / | / | #N/A | #N/A | / | / | #N/A | #N/A | #N/A | #N/A | /
4174 | 11:55 | 0 | 0.5504 | / | / | / | #N/A | #N/A | / | / | #N/A | #N/A | #N/A | #N/A | /
4175 | 11:55 | 0 | 0.5504 | / | / | / | #N/A | #N/A | / | / | #N/A | #N/A | #N/A | #N/A | /
4176 | 11:55 | 0 | 0.5504 | / | / | / | #N/A | #N/A | / | / | #N/A | #N/A | #N/A | #N/A | /
4177 | 11:55 | 0 | 0.5504 | / | / | / | #N/A | #N/A | / | / | #N/A | #N/A | #N/A | #N/A | /
4178 | 11:55 | 0 | 0.5504 | / | / | / | #N/A | #N/A | / | / | #N/A | #N/A | #N/A | #N/A | /
4179 | 11:55 | 0 | 0.5504 | / | / | / | #N/A | #N/A | / | / | #N/A | #N/A | #N/A | #N/A | /
4180 | 11:55 | 0 | 0.5504 | / | / | / | #N/A | #N/A | / | / | #N/A | #N/A | #N/A | #N/A | /
4181 | 11:55 | 0 | 0.5504 | / | / | / | #N/A | #N/A | / | / | #N/A | #N/A | #N/A | #N/A | /
4182 | 11:55 | 0 | 0.5504 | / | / | / | #N/A | #N/A | / | / | #N/A | #N/A | #N/A | #N/A | /
4183 | 11:55 | 0 | 0.5504 | / | / | / | #N/A | #N/A | / | / | #N/A | #N/A | #N/A | #N/A | /
4184 | 11:55 | 0 | 0.5504 | / | / | / | #N/A | #N/A | / | / | #N/A | #N/A | #N/A | #N/A | /
4185 | 11:55 | 0 | 0.5504 | / | / | / | #N/A | #N/A | / | / | #N/A | #N/A | #N/A | #N/A | /
4186 | 11:55 | 0 | 0.5504 | / | / | / | #N/A | #N/A | / | / | #N/A | #N/A | #N/A | #N/A | /
4187 | 11:55 | 0 | 0.5504 | / | / | / | #N/A | #N/A | / | / | #N/A | #N/A | #N/A | #N/A | /
4188 | 11:55 | 0 | 0.5504 | / | / | / | #N/A | #N/A | / | / | #N/A | #N/A | #N/A | #N/A | /
4189 | 11:55 | 0 | 0.5504 | / | / | / | #N/A | #N/A | / | / | #N/A | #N/A | #N/A | #N/A | /
4190 | 11:55 | 0 | 0.5504 | / | / | / | #N/A | #N/A | / | / | #N/A | #N/A | #N/A | #N/A | /
4191 | 11:55 | 0 | 0.5504 | / | / | / | #N/A | #N/A | / | / | #N/A | #N/A | #N/A | #N/A | /
4192 | 11:55 | 0 | 0.5504 | / | / | / | #N/A | #N/A | / | / | #N/A | #N/A | #N/A | #N/A | /
4193 | 11:55 | 0 | 0.5504 | / | / | / | #N/A | #N/A | / | / | #N/A | #N/A | #N/A | #N/A | /
4194 | 11:55 | 0 | 0.5504 | / | / | / | #N/A | #N/A | / | / | #N/A | #N/A | #N/A | #N/A | /
4195 | 11:55 | 0 | 0.5504 | / | / | / | #N/A | #N/A | / | / | #N/A | #N/A | #N/A | #N/A | /
4196 | 11:55 | 0 | 0.5504 | / | / | / | #N/A | #N/A | / | / | #N/A | #N/A | #N/A | #N/A | /
4197 | 11:55 | 0 | 0.5504 | / | / | / | #N/A | #N/A | / | / | #N/A | #N/A | #N/A | #N/A | /
4198 | 11:55 | 0 | 0.5504 | / | / | / | #N/A | #N/A | / | / | #N/A | #N/A | #N/A | #N/A | /
4199 | 11:55 | 0 | 0.5504 | / | / | / | #N/A | #N/A | / | / | #N/A | #N/A | #N/A | #N/A | /
4200 | 11:55 | 0 | 0.5504 | / | / | / | #N/A | #N/A | / | / | #N/A | #N/A | #N/A | #N/A | /
4201 | 11:55 | 0 | 0.5504 | / | / | / | #N/A | #N/A | / | / | #N/A | #N/A | #N/A | #N/A | /
4202 | 11:55 | 0 | 0.5504 | / | / | / | #N/A | #N/A | / | / | #N/A | #N/A | #N/A | #N/A | /
4203 | 11:55 | 0 | 0.5504 | / | / | / | #N/A | #N/A | / | / | #N/A | #N/A | #N/A | #N/A | /
4204 | 11:55 | 0 | 0.5504 | / | / | / | #N/A | #N/A | / | / | #N/A | #N/A | #N/A | #N/A | /
4205 | 11:55 | 0 | 0.5504 | / | / | / | #N/A | #N/A | / | / | #N/A | #N/A | #N/A | #N/A | /
4206 | 11:55 | 0 | 0.5504 | / | / | / | #N/A | #N/A | / | / | #N/A | #N/A | #N/A | #N/A | /
4207 | 11:55 | 0 | 0.5504 | / | / | / | #N/A | #N/A | / | / | #N/A | #N/A | #N/A | #N/A | /
4208 | 11:55 | 0 | 0.5504 | / | / | / | #N/A | #N/A | / | / | #N/A | #N/A | #N/A | #N/A | /
4209 | 11:55 | 0 | 0.5504 | / | / | / | #N/A | #N/A | / | / | #N/A | #N/A | #N/A | #N/A | /
4210 | 11:55 | 0 | 0.5504 | / | / | / | #N/A | #N/A | / | / | #N/A | #N/A | #N/A | #N/A | /
4211 | 11:55 | 0 | 0.5504 | / | / | / | #N/A | #N/A | / | / | #N/A | #N/A | #N/A | #N/A | /
4212 | 11:55 | 0 | 0.5504 | / | / | / | #N/A | #N/A | / | / | #N/A | #N/A | #N/A | #N/A | /
4213 | 11:55 | 0 | 0.5504 | / | / | / | #N/A | #N/A | / | / | #N/A | #N/A | #N/A | #N/A | /
4214 | 11:55 | 0 | 0.5504 | / | / | / | #N/A | #N/A | / | / | #N/A | #N/A | #N/A | #N/A | /
4215 | 11:55 | 0 | 0.5504 | / | / | / | #N/A | #N/A | / | / | #N/A | #N/A | #N/A | #N/A | /
4216 | 11:55 | 0 | 0.5504 | / | / | / | #N/A | #N/A | / | / | #N/A | #N/A | #N/A | #N/A | /
4217 | 11:55 | 0 | 0.5504 | / | / | / | #N/A | #N/A | / | / | #N/A | #N/A | #N/A | #N/A | /
4218 | 11:55 | 0 | 0.5504 | / | / | / | #N/A | #N/A | / | / | #N/A | #N/A | #N/A | #N/A | /
4219 | 11:55 | 0 | 0.5504 | / | / | / | #N/A | #N/A | / | / | #N/A | #N/A | #N/A | #N/A | /
4220 | 11:55 | 0 | 0.5504 | / | / | / | #N/A | #N/A | / | / | #N/A | #N/A | #N/A | #N/A | /
4221 | 11:55 | 0 | 0.5504 | / | / | / | #N/A | #N/A | / | / | #N/A | #N/A | #N/A | #N/A | /
4222 | 11:55 | 0 | 0.5504 | / | / | / | #N/A | #N/A | / | / | #N/A | #N/A | #N/A | #N/A | /
4223 | 11:55 | 0 | 0.5504 | / | / | / | #N/A | #N/A | / | / | #N/A | #N/A | #N/A | #N/A | /
4224 | 11:55 | 0 | 0.5504 | / | / | / | #N/A | #N/A | / | / | #N/A | #N/A | #N/A | #N/A | /
4225 | 11:55 | 0 | 0.5504 | / | / | / | #N/A | #N/A | / | / | #N/A | #N/A | #N/A | #N/A | /
4226 | 11:55 | 0 | 0.5504 | / | / | / | #N/A | #N/A | / | / | #N/A | #N/A | #N/A | #N/A | /
4227 | 11:55 | 0 | 0.5504 | / | / | / | #N/A | #N/A | / | / | #N/A | #N/A | #N/A | #N/A | /
4228 | 11:55 | 0 | 0.5504 | / | / | / | #N/A | #N/A | / | / | #N/A | #N/A | #N/A | #N/A | /
4229 | 11:55 | 0 | 0.5504 | / | / | / | #N/A | #N/A | / | / | #N/A | #N/A | #N/A | #N/A | /
4230 | 11:55 | 0 | 0.5504 | / | / | / | #N/A | #N/A | / | / | #N/A | #N/A | #N/A | #N/A | /
4231 | 11:56 | 0 | 0.5504 | / | / | / | #N/A | #N/A | / | / | #N/A | #N/A | #N/A | #N/A | /
4232 | 11:56 | 0 | 0.5504 | / | / | / | #N/A | #N/A | / | / | #N/A | #N/A | #N/A | #N/A | /
4233 | 11:56 | 0 | 0.5504 | / | / | / | #N/A | #N/A | / | / | #N/A | #N/A | #N/A | #N/A | /
4234 | 11:56 | 0 | 0.5504 | / | / | / | #N/A | #N/A | / | / | #N/A | #N/A | #N/A | #N/A | /
4235 | 11:56 | 0 | 0.5504 | / | / | / | #N/A | #N/A | / | / | #N/A | #N/A | #N/A | #N/A | /
4236 | 11:56 | 0 | 0.5504 | / | / | / | #N/A | #N/A | / | / | #N/A | #N/A | #N/A | #N/A | /
4237 | 11:56 | 0 | 0.5504 | / | / | / | #N/A | #N/A | / | / | #N/A | #N/A | #N/A | #N/A | /
4238 | 11:56 | 0 | 0.5504 | / | / | / | #N/A | #N/A | / | / | #N/A | #N/A | #N/A | #N/A | /
4239 | 11:56 | 0 | 0.5504 | / | / | / | #N/A | #N/A | / | / | #N/A | #N/A | #N/A | #N/A | /
4240 | 11:56 | 0 | 0.5504 | / | / | / | #N/A | #N/A | / | / | #N/A | #N/A | #N/A | #N/A | /
4241 | 11:56 | 0 | 0.5504 | / | / | / | #N/A | #N/A | / | / | #N/A | #N/A | #N/A | #N/A | /
4242 | 11:56 | 0 | 0.5504 | / | / | / | #N/A | #N/A | / | / | #N/A | #N/A | #N/A | #N/A | /
4243 | 11:56 | 0 | 0.5504 | / | / | / | #N/A | #N/A | / | / | #N/A | #N/A | #N/A | #N/A | /
4244 | 11:56 | 0 | 0.5504 | / | / | / | #N/A | #N/A | / | / | #N/A | #N/A | #N/A | #N/A | /
4245 | 11:56 | 0 | 0.5504 | / | / | / | #N/A | #N/A | / | / | #N/A | #N/A | #N/A | #N/A | /
4246 | 11:56 | 0 | 0.5504 | / | / | / | #N/A | #N/A | / | / | #N/A | #N/A | #N/A | #N/A | /
4247 | 11:56 | 0 | 0.5504 | / | / | / | #N/A | #N/A | / | / | #N/A | #N/A | #N/A | #N/A | /
4248 | 11:56 | 0 | 0.5504 | / | / | / | #N/A | #N/A | / | / | #N/A | #N/A | #N/A | #N/A | /
4249 | 11:56 | 0 | 0.5504 | / | / | / | #N/A | #N/A | / | / | #N/A | #N/A | #N/A | #N/A | /
4250 | 11:56 | 0 | 0.5504 | / | / | / | #N/A | #N/A | / | / | #N/A | #N/A | #N/A | #N/A | /
4251 | 11:56 | 0 | 0.5504 | / | / | / | #N/A | #N/A | / | / | #N/A | #N/A | #N/A | #N/A | /
4252 | 11:56 | 0 | 0.5504 | / | / | / | #N/A | #N/A | / | / | #N/A | #N/A | #N/A | #N/A | /
4253 | 11:56 | 0 | 0.5504 | / | / | / | #N/A | #N/A | / | / | #N/A | #N/A | #N/A | #N/A | /
4254 | 11:56 | 0 | 0.5504 | / | / | / | #N/A | #N/A | / | / | #N/A | #N/A | #N/A | #N/A | /
4255 | 11:56 | 0 | 0.5504 | / | / | / | #N/A | #N/A | / | / | #N/A | #N/A | #N/A | #N/A | /
4256 | 11:56 | 0 | 0.5504 | / | / | / | #N/A | #N/A | / | / | #N/A | #N/A | #N/A | #N/A | /
4257 | 11:56 | 0 | 0.5504 | / | / | / | #N/A | #N/A | / | / | #N/A | #N/A | #N/A | #N/A | /
4258 | 11:56 | 0 | 0.5504 | / | / | / | #N/A | #N/A | / | / | #N/A | #N/A | #N/A | #N/A | /
4259 | 11:56 | 0 | 0.5504 | / | / | / | #N/A | #N/A | / | / | #N/A | #N/A | #N/A | #N/A | /
4260 | 11:56 | 0 | 0.5504 | / | / | / | #N/A | #N/A | / | / | #N/A | #N/A | #N/A | #N/A | /
4261 | 11:56 | 0 | 0.5504 | / | / | / | #N/A | #N/A | / | / | #N/A | #N/A | #N/A | #N/A | /
4262 | 11:56 | 0 | 0.5504 | / | / | / | #N/A | #N/A | / | / | #N/A | #N/A | #N/A | #N/A | /
4263 | 11:56 | 0 | 0.5504 | / | / | / | #N/A | #N/A | / | / | #N/A | #N/A | #N/A | #N/A | /
4264 | 11:56 | 0 | 0.5504 | / | / | / | #N/A | #N/A | / | / | #N/A | #N/A | #N/A | #N/A | /
4265 | 11:56 | 0 | 0.5504 | / | / | / | #N/A | #N/A | / | / | #N/A | #N/A | #N/A | #N/A | /
4266 | 11:56 | 0 | 0.5504 | / | / | / | #N/A | #N/A | / | / | #N/A | #N/A | #N/A | #N/A | /
4267 | 11:56 | 0 | 0.5504 | / | / | / | #N/A | #N/A | / | / | #N/A | #N/A | #N/A | #N/A | /
4268 | 11:56 | 0 | 0.5504 | / | / | / | #N/A | #N/A | / | / | #N/A | #N/A | #N/A | #N/A | /
4269 | 11:56 | 0 | 0.5504 | / | / | / | #N/A | #N/A | / | / | #N/A | #N/A | #N/A | #N/A | /
4270 | 11:56 | 0 | 0.5504 | / | / | / | #N/A | #N/A | / | / | #N/A | #N/A | #N/A | #N/A | /
4271 | 11:56 | 0 | 0.5504 | / | / | / | #N/A | #N/A | / | / | #N/A | #N/A | #N/A | #N/A | /
4272 | 11:56 | 0 | 0.5504 | / | / | / | #N/A | #N/A | / | / | #N/A | #N/A | #N/A | #N/A | /
4273 | 11:56 | 0 | 0.5504 | / | / | / | #N/A | #N/A | / | / | #N/A | #N/A | #N/A | #N/A | /
4274 | 11:56 | 0 | 0.5504 | / | / | / | #N/A | #N/A | / | / | #N/A | #N/A | #N/A | #N/A | /
4275 | 11:56 | 0 | 0.5504 | / | / | / | #N/A | #N/A | / | / | #N/A | #N/A | #N/A | #N/A | /
4276 | 11:56 | 0 | 0.5504 | / | / | / | #N/A | #N/A | / | / | #N/A | #N/A | #N/A | #N/A | /
4277 | 11:56 | 0 | 0.5504 | / | / | / | #N/A | #N/A | / | / | #N/A | #N/A | #N/A | #N/A | /
4278 | 11:56 | 0 | 0.5504 | / | / | / | #N/A | #N/A | / | / | #N/A | #N/A | #N/A | #N/A | /
4279 | 11:56 | 0 | 0.5504 | / | / | / | #N/A | #N/A | / | / | #N/A | #N/A | #N/A | #N/A | /
4280 | 11:56 | 0 | 0.5504 | / | / | / | #N/A | #N/A | / | / | #N/A | #N/A | #N/A | #N/A | /
4281 | 11:56 | 0 | 0.5504 | / | / | / | #N/A | #N/A | / | / | #N/A | #N/A | #N/A | #N/A | /
4282 | 11:56 | 0 | 0.5504 | / | / | / | #N/A | #N/A | / | / | #N/A | #N/A | #N/A | #N/A | /
4283 | 11:56 | 0 | 0.5504 | / | / | / | #N/A | #N/A | / | / | #N/A | #N/A | #N/A | #N/A | /
4284 | 11:56 | 0 | 0.5504 | / | / | / | #N/A | #N/A | / | / | #N/A | #N/A | #N/A | #N/A | /
4285 | 11:56 | 0 | 0.5504 | / | / | / | #N/A | #N/A | / | / | #N/A | #N/A | #N/A | #N/A | /
4286 | 11:56 | 0 | 0.5504 | / | / | / | #N/A | #N/A | / | / | #N/A | #N/A | #N/A | #N/A | /
4287 | 11:56 | 0 | 0.5504 | / | / | / | #N/A | #N/A | / | / | #N/A | #N/A | #N/A | #N/A | /
4288 | 11:56 | 0 | 0.5504 | / | / | / | #N/A | #N/A | / | / | #N/A | #N/A | #N/A | #N/A | /
4289 | 11:56 | 0 | 0.5504 | / | / | / | #N/A | #N/A | / | / | #N/A | #N/A | #N/A | #N/A | /
4290 | 11:56 | 0 | 0.5504 | / | / | / | #N/A | #N/A | / | / | #N/A | #N/A | #N/A | #N/A | /
4291 | 11:57 | 0 | 0.5504 | / | / | / | #N/A | #N/A | / | / | #N/A | #N/A | #N/A | #N/A | /
4292 | 11:57 | 0 | 0.5504 | / | / | / | #N/A | #N/A | / | / | #N/A | #N/A | #N/A | #N/A | /
4293 | 11:57 | 0 | 0.5504 | / | / | / | #N/A | #N/A | / | / | #N/A | #N/A | #N/A | #N/A | /
4294 | 11:57 | 0 | 0.5504 | / | / | / | #N/A | #N/A | / | / | #N/A | #N/A | #N/A | #N/A | /
4295 | 11:57 | 0 | 0.5504 | / | / | / | #N/A | #N/A | / | / | #N/A | #N/A | #N/A | #N/A | /
4296 | 11:57 | 0 | 0.5504 | / | / | / | #N/A | #N/A | / | / | #N/A | #N/A | #N/A | #N/A | /
4297 | 11:57 | 0 | 0.5504 | / | / | / | #N/A | #N/A | / | / | #N/A | #N/A | #N/A | #N/A | /
4298 | 11:57 | 0 | 0.5504 | / | / | / | #N/A | #N/A | / | / | #N/A | #N/A | #N/A | #N/A | /
4299 | 11:57 | 0 | 0.5504 | / | / | / | #N/A | #N/A | / | / | #N/A | #N/A | #N/A | #N/A | /
4300 | 11:57 | 0 | 0.5504 | / | / | / | #N/A | #N/A | / | / | #N/A | #N/A | #N/A | #N/A | /
4301 | 11:57 | 0 | 0.5504 | / | / | / | #N/A | #N/A | / | / | #N/A | #N/A | #N/A | #N/A | /
4302 | 11:57 | 0 | 0.5504 | / | / | / | #N/A | #N/A | / | / | #N/A | #N/A | #N/A | #N/A | /
4303 | 11:57 | 0 | 0.5504 | / | / | / | #N/A | #N/A | / | / | #N/A | #N/A | #N/A | #N/A | /
4304 | 11:57 | 0 | 0.5504 | / | / | / | #N/A | #N/A | / | / | #N/A | #N/A | #N/A | #N/A | /
4305 | 11:57 | 0 | 0.5504 | / | / | / | #N/A | #N/A | / | / | #N/A | #N/A | #N/A | #N/A | /
4306 | 11:57 | 0 | 0.5504 | / | / | / | #N/A | #N/A | / | / | #N/A | #N/A | #N/A | #N/A | /
4307 | 11:57 | 0 | 0.5504 | / | / | / | #N/A | #N/A | / | / | #N/A | #N/A | #N/A | #N/A | /
4308 | 11:57 | 0 | 0.5504 | / | / | / | #N/A | #N/A | / | / | #N/A | #N/A | #N/A | #N/A | /
4309 | 11:57 | 0 | 0.5504 | / | / | / | #N/A | #N/A | / | / | #N/A | #N/A | #N/A | #N/A | /
4310 | 11:57 | 0 | 0.5504 | / | / | / | #N/A | #N/A | / | / | #N/A | #N/A | #N/A | #N/A | /
4311 | 11:57 | 0 | 0.5504 | / | / | / | #N/A | #N/A | / | / | #N/A | #N/A | #N/A | #N/A | /
4312 | 11:57 | 0 | 0.5504 | / | / | / | #N/A | #N/A | / | / | #N/A | #N/A | #N/A | #N/A | /
4313 | 11:57 | 0 | 0.5504 | / | / | / | #N/A | #N/A | / | / | #N/A | #N/A | #N/A | #N/A | /
4314 | 11:57 | 0 | 0.5504 | / | / | / | #N/A | #N/A | / | / | #N/A | #N/A | #N/A | #N/A | /
4315 | 11:57 | 0 | 0.5504 | / | / | / | #N/A | #N/A | / | / | #N/A | #N/A | #N/A | #N/A | /
4316 | 11:57 | 0 | 0.5504 | / | / | / | #N/A | #N/A | / | / | #N/A | #N/A | #N/A | #N/A | /
4317 | 11:57 | 0 | 0.5504 | / | / | / | #N/A | #N/A | / | / | #N/A | #N/A | #N/A | #N/A | /
4318 | 11:57 | 0 | 0.5504 | / | / | / | #N/A | #N/A | / | / | #N/A | #N/A | #N/A | #N/A | /
4319 | 11:57 | 0 | 0.5504 | / | / | / | #N/A | #N/A | / | / | #N/A | #N/A | #N/A | #N/A | /
4320 | 11:57 | 0 | 0.5504 | / | / | / | #N/A | #N/A | / | / | #N/A | #N/A | #N/A | #N/A | /
4321 | 11:57 | 0 | 0.5504 | / | / | / | #N/A | #N/A | / | / | #N/A | #N/A | #N/A | #N/A | /
4322 | 11:57 | 0 | 0.5504 | / | / | / | #N/A | #N/A | / | / | #N/A | #N/A | #N/A | #N/A | /
4323 | 11:57 | 0 | 0.5504 | / | / | / | #N/A | #N/A | / | / | #N/A | #N/A | #N/A | #N/A | /
4324 | 11:57 | 0 | 0.5504 | / | / | / | #N/A | #N/A | / | / | #N/A | #N/A | #N/A | #N/A | /
4325 | 11:57 | 0 | 0.5504 | / | / | / | #N/A | #N/A | / | / | #N/A | #N/A | #N/A | #N/A | /
4326 | 11:57 | 0 | 0.5504 | / | / | / | #N/A | #N/A | / | / | #N/A | #N/A | #N/A | #N/A | /
4327 | 11:57 | 0 | 0.5504 | / | / | / | #N/A | #N/A | / | / | #N/A | #N/A | #N/A | #N/A | /
4328 | 11:57 | 0 | 0.5504 | / | / | / | #N/A | #N/A | / | / | #N/A | #N/A | #N/A | #N/A | /
4329 | 11:57 | 0 | 0.5504 | / | / | / | #N/A | #N/A | / | / | #N/A | #N/A | #N/A | #N/A | /
4330 | 11:57 | 0 | 0.5504 | / | / | / | #N/A | #N/A | / | / | #N/A | #N/A | #N/A | #N/A | /
4331 | 11:57 | 0 | 0.5504 | / | / | / | #N/A | #N/A | / | / | #N/A | #N/A | #N/A | #N/A | /
4332 | 11:57 | 0 | 0.5504 | / | / | / | #N/A | #N/A | / | / | #N/A | #N/A | #N/A | #N/A | /
4333 | 11:57 | 0 | 0.5504 | / | / | / | #N/A | #N/A | / | / | #N/A | #N/A | #N/A | #N/A | /
4334 | 11:57 | 0 | 0.5504 | / | / | / | #N/A | #N/A | / | / | #N/A | #N/A | #N/A | #N/A | /
4335 | 11:57 | 0 | 0.5504 | / | / | / | #N/A | #N/A | / | / | #N/A | #N/A | #N/A | #N/A | /
4336 | 11:57 | 0 | 0.5504 | / | / | / | #N/A | #N/A | / | / | #N/A | #N/A | #N/A | #N/A | /
4337 | 11:57 | 0 | 0.5504 | / | / | / | #N/A | #N/A | / | / | #N/A | #N/A | #N/A | #N/A | /
4338 | 11:57 | 0 | 0.5504 | / | / | / | #N/A | #N/A | / | / | #N/A | #N/A | #N/A | #N/A | /
4339 | 11:57 | 0 | 0.5504 | / | / | / | #N/A | #N/A | / | / | #N/A | #N/A | #N/A | #N/A | /
4340 | 11:57 | 0 | 0.5504 | / | / | / | #N/A | #N/A | / | / | #N/A | #N/A | #N/A | #N/A | /
4341 | 11:57 | 0 | 0.5504 | / | / | / | #N/A | #N/A | / | / | #N/A | #N/A | #N/A | #N/A | /
4342 | 11:57 | 0 | 0.5504 | / | / | / | #N/A | #N/A | / | / | #N/A | #N/A | #N/A | #N/A | /
4343 | 11:57 | 0 | 0.5504 | / | / | / | #N/A | #N/A | / | / | #N/A | #N/A | #N/A | #N/A | /
4344 | 11:57 | 0 | 0.5504 | / | / | / | #N/A | #N/A | / | / | #N/A | #N/A | #N/A | #N/A | /
4345 | 11:57 | 0 | 0.5504 | / | / | / | #N/A | #N/A | / | / | #N/A | #N/A | #N/A | #N/A | /
4346 | 11:57 | 0 | 0.5504 | / | / | / | #N/A | #N/A | / | / | #N/A | #N/A | #N/A | #N/A | /
4347 | 11:57 | 0 | 0.5504 | / | / | / | #N/A | #N/A | / | / | #N/A | #N/A | #N/A | #N/A | /
4348 | 11:57 | 0 | 0.5504 | / | / | / | #N/A | #N/A | / | / | #N/A | #N/A | #N/A | #N/A | /
4349 | 11:57 | 0 | 0.5504 | / | / | / | #N/A | #N/A | / | / | #N/A | #N/A | #N/A | #N/A | /
4350 | 11:57 | 0 | 0.5504 | / | / | / | #N/A | #N/A | / | / | #N/A | #N/A | #N/A | #N/A | /
4351 | 11:58 | 0 | 0.5504 | / | / | / | #N/A | #N/A | / | / | #N/A | #N/A | #N/A | #N/A | /
4352 | 11:58 | 0 | 0.5504 | / | / | / | #N/A | #N/A | / | / | #N/A | #N/A | #N/A | #N/A | /
4353 | 11:58 | 0 | 0.5504 | / | / | / | #N/A | #N/A | / | / | #N/A | #N/A | #N/A | #N/A | /
4354 | 11:58 | 0 | 0.5504 | / | / | / | #N/A | #N/A | / | / | #N/A | #N/A | #N/A | #N/A | /
4355 | 11:58 | 0 | 0.5504 | / | / | / | #N/A | #N/A | / | / | #N/A | #N/A | #N/A | #N/A | /
4356 | 11:58 | 0 | 0.5504 | / | / | / | #N/A | #N/A | / | / | #N/A | #N/A | #N/A | #N/A | /
4357 | 11:58 | 0 | 0.5504 | / | / | / | #N/A | #N/A | / | / | #N/A | #N/A | #N/A | #N/A | /
4358 | 11:58 | 0 | 0.5504 | / | / | / | #N/A | #N/A | / | / | #N/A | #N/A | #N/A | #N/A | /
4359 | 11:58 | 0 | 0.5504 | / | / | / | #N/A | #N/A | / | / | #N/A | #N/A | #N/A | #N/A | /
4360 | 11:58 | 0 | 0.5504 | / | / | / | #N/A | #N/A | / | / | #N/A | #N/A | #N/A | #N/A | /
4361 | 11:58 | 0 | 0.5504 | / | / | / | #N/A | #N/A | / | / | #N/A | #N/A | #N/A | #N/A | /
4362 | 11:58 | 0 | 0.5504 | / | / | / | #N/A | #N/A | / | / | #N/A | #N/A | #N/A | #N/A | /
4363 | 11:58 | 0 | 0.5504 | / | / | / | #N/A | #N/A | / | / | #N/A | #N/A | #N/A | #N/A | /
4364 | 11:58 | 0 | 0.5504 | / | / | / | #N/A | #N/A | / | / | #N/A | #N/A | #N/A | #N/A | /
4365 | 11:58 | 0 | 0.5504 | / | / | / | #N/A | #N/A | / | / | #N/A | #N/A | #N/A | #N/A | /
4366 | 11:58 | 0 | 0.5504 | / | / | / | #N/A | #N/A | / | / | #N/A | #N/A | #N/A | #N/A | /
4367 | 11:58 | 0 | 0.5504 | / | / | / | #N/A | #N/A | / | / | #N/A | #N/A | #N/A | #N/A | /
4368 | 11:58 | 0 | 0.5504 | / | / | / | #N/A | #N/A | / | / | #N/A | #N/A | #N/A | #N/A | /
4369 | 11:58 | 0 | 0.5504 | / | / | / | #N/A | #N/A | / | / | #N/A | #N/A | #N/A | #N/A | /
4370 | 11:58 | 0 | 0.5504 | / | / | / | #N/A | #N/A | / | / | #N/A | #N/A | #N/A | #N/A | /
4371 | 11:58 | 0 | 0.5504 | / | / | / | #N/A | #N/A | / | / | #N/A | #N/A | #N/A | #N/A | /
4372 | 11:58 | 0 | 0.5504 | / | / | / | #N/A | #N/A | / | / | #N/A | #N/A | #N/A | #N/A | /
4373 | 11:58 | 0 | 0.5504 | / | / | / | #N/A | #N/A | / | / | #N/A | #N/A | #N/A | #N/A | /
4374 | 11:58 | 0 | 0.5504 | / | / | / | #N/A | #N/A | / | / | #N/A | #N/A | #N/A | #N/A | /
4375 | 11:58 | 0 | 0.5504 | / | / | / | #N/A | #N/A | / | / | #N/A | #N/A | #N/A | #N/A | /
4376 | 11:58 | 0 | 0.5504 | / | / | / | #N/A | #N/A | / | / | #N/A | #N/A | #N/A | #N/A | /
4377 | 11:58 | 0 | 0.5504 | / | / | / | #N/A | #N/A | / | / | #N/A | #N/A | #N/A | #N/A | /
4378 | 11:58 | 0 | 0.5504 | / | / | / | #N/A | #N/A | / | / | #N/A | #N/A | #N/A | #N/A | /
4379 | 11:58 | 0 | 0.5504 | / | / | / | #N/A | #N/A | / | / | #N/A | #N/A | #N/A | #N/A | /
4380 | 11:58 | 0 | 0.5504 | / | / | / | #N/A | #N/A | / | / | #N/A | #N/A | #N/A | #N/A | /
4381 | 11:58 | 0 | 0.5504 | / | / | / | #N/A | #N/A | / | / | #N/A | #N/A | #N/A | #N/A | /
4382 | 11:58 | 0 | 0.5504 | / | / | / | #N/A | #N/A | / | / | #N/A | #N/A | #N/A | #N/A | /
4383 | 11:58 | 0 | 0.5504 | / | / | / | #N/A | #N/A | / | / | #N/A | #N/A | #N/A | #N/A | /
4384 | 11:58 | 0 | 0.5504 | / | / | / | #N/A | #N/A | / | / | #N/A | #N/A | #N/A | #N/A | /
4385 | 11:58 | 0 | 0.5504 | / | / | / | #N/A | #N/A | / | / | #N/A | #N/A | #N/A | #N/A | /
4386 | 11:58 | 0 | 0.5504 | / | / | / | #N/A | #N/A | / | / | #N/A | #N/A | #N/A | #N/A | /
4387 | 11:58 | 0 | 0.5504 | / | / | / | #N/A | #N/A | / | / | #N/A | #N/A | #N/A | #N/A | /
4388 | 11:58 | 0 | 0.5504 | / | / | / | #N/A | #N/A | / | / | #N/A | #N/A | #N/A | #N/A | /
4389 | 11:58 | 0 | 0.5504 | / | / | / | #N/A | #N/A | / | / | #N/A | #N/A | #N/A | #N/A | /
4390 | 11:58 | 0 | 0.5504 | / | / | / | #N/A | #N/A | / | / | #N/A | #N/A | #N/A | #N/A | /
4391 | 11:58 | 0 | 0.5504 | / | / | / | #N/A | #N/A | / | / | #N/A | #N/A | #N/A | #N/A | /
4392 | 11:58 | 0 | 0.5504 | / | / | / | #N/A | #N/A | / | / | #N/A | #N/A | #N/A | #N/A | /
4393 | 11:58 | 0 | 0.5504 | / | / | / | #N/A | #N/A | / | / | #N/A | #N/A | #N/A | #N/A | /
4394 | 11:58 | 0 | 0.5504 | / | / | / | #N/A | #N/A | / | / | #N/A | #N/A | #N/A | #N/A | /
4395 | 11:58 | 0 | 0.5504 | / | / | / | #N/A | #N/A | / | / | #N/A | #N/A | #N/A | #N/A | /
4396 | 11:58 | 0 | 0.5504 | / | / | / | #N/A | #N/A | / | / | #N/A | #N/A | #N/A | #N/A | /
4397 | 11:58 | 0 | 0.5504 | / | / | / | #N/A | #N/A | / | / | #N/A | #N/A | #N/A | #N/A | /
4398 | 11:58 | 0 | 0.5504 | / | / | / | #N/A | #N/A | / | / | #N/A | #N/A | #N/A | #N/A | /
4399 | 11:58 | 0 | 0.5504 | / | / | / | #N/A | #N/A | / | / | #N/A | #N/A | #N/A | #N/A | /
4400 | 11:58 | 0 | 0.5504 | / | / | / | #N/A | #N/A | / | / | #N/A | #N/A | #N/A | #N/A | /
4401 | 11:58 | 0 | 0.5504 | / | / | / | #N/A | #N/A | / | / | #N/A | #N/A | #N/A | #N/A | /
4402 | 11:58 | 0 | 0.5504 | / | / | / | #N/A | #N/A | / | / | #N/A | #N/A | #N/A | #N/A | /
4403 | 11:58 | 0 | 0.5504 | / | / | / | #N/A | #N/A | / | / | #N/A | #N/A | #N/A | #N/A | /
4404 | 11:58 | 0 | 0.5504 | / | / | / | #N/A | #N/A | / | / | #N/A | #N/A | #N/A | #N/A | /
4405 | 11:58 | 0 | 0.5504 | / | / | / | #N/A | #N/A | / | / | #N/A | #N/A | #N/A | #N/A | /
4406 | 11:58 | 0 | 0.5504 | / | / | / | #N/A | #N/A | / | / | #N/A | #N/A | #N/A | #N/A | /
4407 | 11:58 | 0 | 0.5504 | / | / | / | #N/A | #N/A | / | / | #N/A | #N/A | #N/A | #N/A | /
4408 | 11:58 | 0 | 0.5504 | / | / | / | #N/A | #N/A | / | / | #N/A | #N/A | #N/A | #N/A | /
4409 | 11:58 | 0 | 0.5504 | / | / | / | #N/A | #N/A | / | / | #N/A | #N/A | #N/A | #N/A | /
4410 | 11:58 | 0 | 0.5504 | / | / | / | #N/A | #N/A | / | / | #N/A | #N/A | #N/A | #N/A | /
4411 | 11:59 | 0 | 0.5504 | / | / | / | #N/A | #N/A | / | / | #N/A | #N/A | #N/A | #N/A | /
4412 | 11:59 | 0 | 0.5504 | / | / | / | #N/A | #N/A | / | / | #N/A | #N/A | #N/A | #N/A | /
4413 | 11:59 | 0 | 0.5504 | / | / | / | #N/A | #N/A | / | / | #N/A | #N/A | #N/A | #N/A | /
4414 | 11:59 | 0 | 0.5504 | / | / | / | #N/A | #N/A | / | / | #N/A | #N/A | #N/A | #N/A | /
4415 | 11:59 | 0 | 0.5504 | / | / | / | #N/A | #N/A | / | / | #N/A | #N/A | #N/A | #N/A | /
4416 | 11:59 | 0 | 0.5504 | / | / | / | #N/A | #N/A | / | / | #N/A | #N/A | #N/A | #N/A | /
4417 | 11:59 | 0 | 0.5504 | / | / | / | #N/A | #N/A | / | / | #N/A | #N/A | #N/A | #N/A | /
4418 | 11:59 | 0 | 0.5504 | / | / | / | #N/A | #N/A | / | / | #N/A | #N/A | #N/A | #N/A | /
4419 | 11:59 | 0 | 0.5504 | / | / | / | #N/A | #N/A | / | / | #N/A | #N/A | #N/A | #N/A | /
4420 | 11:59 | 0 | 0.5504 | / | / | / | #N/A | #N/A | / | / | #N/A | #N/A | #N/A | #N/A | /
4421 | 11:59 | 0 | 0.5504 | / | / | / | #N/A | #N/A | / | / | #N/A | #N/A | #N/A | #N/A | /
4422 | 11:59 | 0 | 0.5504 | / | / | / | #N/A | #N/A | / | / | #N/A | #N/A | #N/A | #N/A | /
4423 | 11:59 | 0 | 0.5504 | / | / | / | #N/A | #N/A | / | / | #N/A | #N/A | #N/A | #N/A | /
4424 | 11:59 | 0 | 0.5504 | / | / | / | #N/A | #N/A | / | / | #N/A | #N/A | #N/A | #N/A | /
4425 | 11:59 | 0 | 0.5504 | / | / | / | #N/A | #N/A | / | / | #N/A | #N/A | #N/A | #N/A | /
4426 | 11:59 | 0 | 0.5504 | / | / | / | #N/A | #N/A | / | / | #N/A | #N/A | #N/A | #N/A | /
4427 | 11:59 | 0 | 0.5504 | / | / | / | #N/A | #N/A | / | / | #N/A | #N/A | #N/A | #N/A | /
4428 | 11:59 | 0 | 0.5504 | / | / | / | #N/A | #N/A | / | / | #N/A | #N/A | #N/A | #N/A | /
4429 | 11:59 | 0 | 0.5504 | / | / | / | #N/A | #N/A | / | / | #N/A | #N/A | #N/A | #N/A | /
4430 | 11:59 | 0 | 0.5504 | / | / | / | #N/A | #N/A | / | / | #N/A | #N/A | #N/A | #N/A | /
4431 | 11:59 | 0 | 0.5504 | / | / | / | #N/A | #N/A | / | / | #N/A | #N/A | #N/A | #N/A | /
4432 | 11:59 | 0 | 0.5504 | / | / | / | #N/A | #N/A | / | / | #N/A | #N/A | #N/A | #N/A | /
4433 | 11:59 | 0 | 0.5504 | / | / | / | #N/A | #N/A | / | / | #N/A | #N/A | #N/A | #N/A | /
4434 | 11:59 | 0 | 0.5504 | / | / | / | #N/A | #N/A | / | / | #N/A | #N/A | #N/A | #N/A | /
4435 | 11:59 | 0 | 0.5504 | / | / | / | #N/A | #N/A | / | / | #N/A | #N/A | #N/A | #N/A | /
4436 | 11:59 | 0 | 0.5504 | / | / | / | #N/A | #N/A | / | / | #N/A | #N/A | #N/A | #N/A | /
4437 | 11:59 | 0 | 0.5504 | / | / | / | #N/A | #N/A | / | / | #N/A | #N/A | #N/A | #N/A | /
4438 | 11:59 | 0 | 0.5504 | / | / | / | #N/A | #N/A | / | / | #N/A | #N/A | #N/A | #N/A | /
4439 | 11:59 | 0 | 0.5504 | / | / | / | #N/A | #N/A | / | / | #N/A | #N/A | #N/A | #N/A | /
4440 | 11:59 | 0 | 0.5504 | / | / | / | #N/A | #N/A | / | / | #N/A | #N/A | #N/A | #N/A | /
4441 | 11:59 | 0 | 0.5504 | / | / | / | #N/A | #N/A | / | / | #N/A | #N/A | #N/A | #N/A | /
4442 | 11:59 | 0 | 0.5504 | / | / | / | #N/A | #N/A | / | / | #N/A | #N/A | #N/A | #N/A | /
4443 | 11:59 | 0 | 0.5504 | / | / | / | #N/A | #N/A | / | / | #N/A | #N/A | #N/A | #N/A | /
4444 | 11:59 | 0 | 0.5504 | / | / | / | #N/A | #N/A | / | / | #N/A | #N/A | #N/A | #N/A | /
4445 | 11:59 | 0 | 0.5504 | / | / | / | #N/A | #N/A | / | / | #N/A | #N/A | #N/A | #N/A | /
4446 | 11:59 | 0 | 0.5504 | / | / | / | #N/A | #N/A | / | / | #N/A | #N/A | #N/A | #N/A | /
4447 | 11:59 | 0 | 0.5504 | / | / | / | #N/A | #N/A | / | / | #N/A | #N/A | #N/A | #N/A | /
4448 | 11:59 | 0 | 0.5504 | / | / | / | #N/A | #N/A | / | / | #N/A | #N/A | #N/A | #N/A | /
4449 | 11:59 | 0 | 0.5504 | / | / | / | #N/A | #N/A | / | / | #N/A | #N/A | #N/A | #N/A | /
4450 | 11:59 | 0 | 0.5504 | / | / | / | #N/A | #N/A | / | / | #N/A | #N/A | #N/A | #N/A | /
4451 | 11:59 | 0 | 0.5504 | / | / | / | #N/A | #N/A | / | / | #N/A | #N/A | #N/A | #N/A | /
4452 | 11:59 | 0 | 0.5504 | / | / | / | #N/A | #N/A | / | / | #N/A | #N/A | #N/A | #N/A | /
4453 | 11:59 | 0 | 0.5504 | / | / | / | #N/A | #N/A | / | / | #N/A | #N/A | #N/A | #N/A | /
4454 | 11:59 | 0 | 0.5504 | / | / | / | #N/A | #N/A | / | / | #N/A | #N/A | #N/A | #N/A | /
4455 | 11:59 | 0 | 0.5504 | / | / | / | #N/A | #N/A | / | / | #N/A | #N/A | #N/A | #N/A | /
4456 | 11:59 | 0 | 0.5504 | / | / | / | #N/A | #N/A | / | / | #N/A | #N/A | #N/A | #N/A | /
4457 | 11:59 | 0 | 0.5504 | / | / | / | #N/A | #N/A | / | / | #N/A | #N/A | #N/A | #N/A | /
4458 | 11:59 | 0 | 0.5504 | / | / | / | #N/A | #N/A | / | / | #N/A | #N/A | #N/A | #N/A | /
4459 | 11:59 | 0 | 0.5504 | / | / | / | #N/A | #N/A | / | / | #N/A | #N/A | #N/A | #N/A | /
4460 | 11:59 | 0 | 0.5504 | / | / | / | #N/A | #N/A | / | / | #N/A | #N/A | #N/A | #N/A | /
4461 | 11:59 | 0 | 0.5504 | / | / | / | #N/A | #N/A | / | / | #N/A | #N/A | #N/A | #N/A | /
4462 | 11:59 | 0 | 0.5504 | / | / | / | #N/A | #N/A | / | / | #N/A | #N/A | #N/A | #N/A | /
4463 | 11:59 | 0 | 0.5504 | / | / | / | #N/A | #N/A | / | / | #N/A | #N/A | #N/A | #N/A | /
4464 | 11:59 | 0 | 0.5504 | / | / | / | #N/A | #N/A | / | / | #N/A | #N/A | #N/A | #N/A | /
4465 | 11:59 | 0 | 0.5504 | / | / | / | #N/A | #N/A | / | / | #N/A | #N/A | #N/A | #N/A | /
4466 | 11:59 | 0 | 0.5504 | / | / | / | #N/A | #N/A | / | / | #N/A | #N/A | #N/A | #N/A | /
4467 | 11:59 | 0 | 0.5504 | / | / | / | #N/A | #N/A | / | / | #N/A | #N/A | #N/A | #N/A | /
4468 | 11:59 | 0 | 0.5504 | / | / | / | #N/A | #N/A | / | / | #N/A | #N/A | #N/A | #N/A | /
4469 | 11:59 | 0 | 0.5504 | / | / | / | #N/A | #N/A | / | / | #N/A | #N/A | #N/A | #N/A | /
4470 | 11:59 | 0 | 0.5504 | / | / | / | #N/A | #N/A | / | / | #N/A | #N/A | #N/A | #N/A | /
4471 | 12:00 | 0 | 0.5504 | / | / | / | #N/A | #N/A | / | / | #N/A | #N/A | #N/A | #N/A | /
4472 | 12:00 | 0 | 0.5504 | / | / | / | #N/A | #N/A | / | / | #N/A | #N/A | #N/A | #N/A | /
4473 | 12:00 | 0 | 0.5504 | / | / | / | #N/A | #N/A | / | / | #N/A | #N/A | #N/A | #N/A | /
4474 | 12:00 | 0 | 0.5504 | / | / | / | #N/A | #N/A | / | / | #N/A | #N/A | #N/A | #N/A | /
4475 | 12:00 | 0 | 0.5504 | / | / | / | #N/A | #N/A | / | / | #N/A | #N/A | #N/A | #N/A | /
4476 | 12:00 | 0 | 0.5504 | / | / | / | #N/A | #N/A | / | / | #N/A | #N/A | #N/A | #N/A | /
4477 | 12:00 | 0 | 0.5504 | / | / | / | #N/A | #N/A | / | / | #N/A | #N/A | #N/A | #N/A | /
4478 | 12:00 | 0 | 0.5504 | / | / | / | #N/A | #N/A | / | / | #N/A | #N/A | #N/A | #N/A | /
4479 | 12:00 | 0 | 0.5504 | / | / | / | #N/A | #N/A | / | / | #N/A | #N/A | #N/A | #N/A | /
4480 | 12:00 | 0 | 0.5504 | / | / | / | #N/A | #N/A | / | / | #N/A | #N/A | #N/A | #N/A | /
4481 | 12:00 | 0 | 0.5504 | / | / | / | #N/A | #N/A | / | / | #N/A | #N/A | #N/A | #N/A | /
4482 | 12:00 | 0 | 0.5504 | / | / | / | #N/A | #N/A | / | / | #N/A | #N/A | #N/A | #N/A | /
4483 | 12:00 | 0 | 0.5504 | / | / | / | #N/A | #N/A | / | / | #N/A | #N/A | #N/A | #N/A | /
4484 | 12:00 | 0 | 0.5504 | / | / | / | #N/A | #N/A | / | / | #N/A | #N/A | #N/A | #N/A | /
4485 | 12:00 | 0 | 0.5504 | / | / | / | #N/A | #N/A | / | / | #N/A | #N/A | #N/A | #N/A | /
4486 | 12:00 | 0 | 0.5504 | / | / | / | #N/A | #N/A | / | / | #N/A | #N/A | #N/A | #N/A | /
4487 | 12:00 | 0 | 0.5504 | / | / | / | #N/A | #N/A | / | / | #N/A | #N/A | #N/A | #N/A | /
4488 | 12:00 | 0 | 0.5504 | / | / | / | #N/A | #N/A | / | / | #N/A | #N/A | #N/A | #N/A | /
4489 | 12:00 | 0 | 0.5504 | / | / | / | #N/A | #N/A | / | / | #N/A | #N/A | #N/A | #N/A | /
4490 | 12:00 | 0 | 0.5504 | / | / | / | #N/A | #N/A | / | / | #N/A | #N/A | #N/A | #N/A | /
4491 | 12:00 | 0 | 0.5504 | / | / | / | #N/A | #N/A | / | / | #N/A | #N/A | #N/A | #N/A | /
4492 | 12:00 | 0 | 0.5504 | / | / | / | #N/A | #N/A | / | / | #N/A | #N/A | #N/A | #N/A | /
4493 | 12:00 | 0 | 0.5504 | / | / | / | #N/A | #N/A | / | / | #N/A | #N/A | #N/A | #N/A | /
4494 | 12:00 | 0 | 0.5504 | / | / | / | #N/A | #N/A | / | / | #N/A | #N/A | #N/A | #N/A | /
4495 | 12:00 | 0 | 0.5504 | / | / | / | #N/A | #N/A | / | / | #N/A | #N/A | #N/A | #N/A | /
4496 | 12:00 | 0 | 0.5504 | / | / | / | #N/A | #N/A | / | / | #N/A | #N/A | #N/A | #N/A | /
4497 | 12:00 | 0 | 0.5504 | / | / | / | #N/A | #N/A | / | / | #N/A | #N/A | #N/A | #N/A | /
4498 | 12:00 | 0 | 0.5504 | / | / | / | #N/A | #N/A | / | / | #N/A | #N/A | #N/A | #N/A | /
4499 | 12:00 | 0 | 0.5504 | / | / | / | 0 | 0 | 0 | 0 | 0 | 0 | 0 | 0 | /
4500 | 12:00 | 0 | 0.5504 | / | / | / | 0 | 0 | 0 | 0 | 0 | 0 | 0 | 0 | /
4501 | 12:00 | 0 | 0.5504 | / | / | / | 0 | 0 | 0 | 0 | 0 | 0 | 0 | 0 | /
4502 | 12:00 | 0 | 0.5504 | / | / | / | 0 | 0 | 0 | 0 | 0 | 0 | 0 | 0 | /
4503 | 12:00 | 0 | 0.5504 | / | / | / | 0 | 0 | 0 | 0 | 0 | 0 | 0 | 0 | /
4504 | 12:00 | 0 | 0.5504 | / | / | / | 0 | 0 | 0 | 0 | 0 | 0 | 0 | 0 | /
4505 | 12:00 | 0 | 0.5504 | / | / | / | 0 | 0 | 0 | 0 | 0 | 0 | 0 | 0 | /
4506 | 12:00 | 0 | 0.5504 | / | / | / | 0 | 0 | 0 | 0 | 0 | 0 | 0 | 0 | /
4507 | 12:00 | 0 | 0.5504 | / | / | / | 0 | 0 | 0 | 0 | 0 | 0 | 0 | 0 | /
4508 | 12:00 | 0 | 0.5504 | / | / | / | 0 | 0 | 0 | 0 | 0 | 0 | 0 | 0 | /
4509 | 12:00 | 0 | 0.5504 | / | / | / | 0 | 0 | 0 | 0 | 0 | 0 | 0 | 0 | /
4510 | 12:00 | 0 | 0.5504 | / | / | / | 0 | 0 | 0 | 0 | 0 | 0 | 0 | 0 | /
4511 | 12:00 | 0 | 0.5504 | / | / | / | 0 | 0 | 0 | 0 | 0 | 0 | 0 | 0 | /
4512 | 12:00 | 0 | 0.5504 | / | / | / | 0 | 0 | 0 | 0 | 0 | 0 | 0 | 0 | /
4513 | 12:00 | 0 | 0.5504 | / | / | / | 0 | 0 | 0 | 0 | 0 | 0 | 0 | 0 | /
4514 | 12:00 | 0 | 0.5504 | / | / | / | 0 | 0 | 0 | 0 | 0 | 0 | 0 | 0 | /
4515 | 12:00 | 0 | 0.5504 | / | / | / | 0 | 0 | 0 | 0 | 0 | 0 | 0 | 0 | /
4516 | 12:00 | 0 | 0.5504 | / | / | / | 0 | 0 | 0 | 0 | 0 | 0 | 0 | 0 | /
4517 | 12:00 | 0 | 0.5504 | / | / | / | 0 | 0 | 0 | 0 | 0 | 0 | 0 | 0 | /
4518 | 12:00 | 0 | 0.5504 | / | / | / | 0 | 0 | 0 | 0 | 0 | 0 | 0 | 0 | /
4519 | 12:00 | 0 | 0.5504 | / | / | / | 0 | 0 | 0 | 0 | 0 | 0 | 0 | 0 | /
4520 | 12:00 | 0 | 0.5504 | / | / | / | 0 | 0 | 0 | 0 | 0 | 0 | 0 | 0 | /
4521 | 12:00 | 0 | 0.5504 | / | / | / | 0 | 0 | 0 | 0 | 0 | 0 | 0 | 0 | /
4522 | 12:00 | 0 | 0.5504 | / | / | / | 0 | 0 | 0 | 0 | 0 | 0 | 0 | 0 | /
4523 | 12:00 | 0 | 0.5504 | / | / | / | 0 | 0 | 0 | 0 | 0 | 0 | 0 | 0 | /
4524 | 12:00 | 0 | 0.5504 | / | / | / | 0 | 0 | 0 | 0 | 0 | 0 | 0 | 0 | /
4525 | 12:00 | 0 | 0.5504 | / | / | / | 0 | 0 | 0 | 0 | 0 | 0 | 0 | 0 | /
4526 | 12:00 | 0 | 0.5504 | / | / | / | 0 | 0 | 0 | 0 | 0 | 0 | 0 | 0 | /
4527 | 12:00 | 0 | 0.5504 | / | / | / | 0 | 0 | 0 | 0 | 0 | 0 | 0 | 0 | /
4528 | 12:00 | 0 | 0.5504 | / | / | / | 0 | 0 | 0 | 0 | 0 | 0 | 0 | 0 | /
4529 | 12:00 | 0 | 0.5504 | / | / | / | 0 | 0 | 0 | 0 | 0 | 0 | 0 | 0 | /
4530 | 12:00 | 0 | 0.5504 | / | / | / | 0 | 0 | 0 | 0 | 0 | 0 | 0 | 0 | /
4531 | 12:01 | 0 | 0.5504 | / | / | / | 0 | 0 | 0 | 0 | 0 | 0 | 0 | 0 | /
4532 | 12:01 | 0 | 0.5504 | / | / | / | 0 | 0 | 0 | 0 | 0 | 0 | 0 | 0 | /
4533 | 12:01 | 0 | 0.5504 | / | / | / | 0 | 0 | 0 | 0 | 0 | 0 | 0 | 0 | /
4534 | 12:01 | 0 | 0.5504 | / | / | / | 0 | 0 | 0 | 0 | 0 | 0 | 0 | 0 | /
4535 | 12:01 | 0 | 0.5504 | / | / | / | 0 | 0 | 0 | 0 | 0 | 0 | 0 | 0 | /
4536 | 12:01 | 0 | 0.5504 | / | / | / | 0 | 0 | 0 | 0 | 0 | 0 | 0 | 0 | /
4537 | 12:01 | 0 | 0.5504 | / | / | / | 0 | 0 | 0 | 0 | 0 | 0 | 0 | 0 | /
4538 | 12:01 | 0 | 0.5504 | / | / | / | 0 | 0 | 0 | 0 | 0 | 0 | 0 | 0 | /
4539 | 12:01 | 0 | 0.5504 | / | / | / | 0 | 0 | 0 | 0 | 0 | 0 | 0 | 0 | /
4540 | 12:01 | 0 | 0.5504 | / | / | / | 0 | 0 | 0 | 0 | 0 | 0 | 0 | 0 | /
4541 | 12:01 | 0 | 0.5504 | / | / | / | 0 | 0 | 0 | 0 | 0 | 0 | 0 | 0 | /
4542 | 12:01 | 0 | 0.5504 | / | / | / | 0 | 0 | 0 | 0 | 0 | 0 | 0 | 0 | /
4543 | 12:01 | 0 | 0.5504 | / | / | / | 0 | 0 | 0 | 0 | 0 | 0 | 0 | 0 | /
4544 | 12:01 | 0 | 0.5504 | / | / | / | 0 | 0 | 0 | 0 | 0 | 0 | 0 | 0 | /
4545 | 12:01 | 0 | 0.5504 | / | / | / | 0 | 0 | 0 | 0 | 0 | 0 | 0 | 0 | /
4546 | 12:01 | 0 | 0.5504 | / | / | / | 0 | 0 | 0 | 0 | 0 | 0 | 0 | 0 | /
4547 | 12:01 | 0 | 0.5504 | / | / | / | 0 | 0 | 0 | 0 | 0 | 0 | 0 | 0 | /
4548 | 12:01 | 0 | 0.5504 | / | / | / | 0 | 0 | 0 | 0 | 0 | 0 | 0 | 0 | /
4549 | 12:01 | 0 | 0.5504 | / | / | / | 0 | 0 | 0 | 0 | 0 | 0 | 0 | 0 | /
4550 | 12:01 | 0 | 0.5504 | / | / | / | 0 | 0 | 0 | 0 | 0 | 0 | 0 | 0 | /
4551 | 12:01 | 0 | 0.5504 | / | / | / | 0 | 0 | 0 | 0 | 0 | 0 | 0 | 0 | /
4552 | 12:01 | 0 | 0.5504 | / | / | / | 0 | 0 | 0 | 0 | 0 | 0 | 0 | 0 | /
4553 | 12:01 | 0 | 0.5504 | / | / | / | 0 | 0 | 0 | 0 | 0 | 0 | 0 | 0 | /
4554 | 12:01 | 0 | 0.5504 | / | / | / | 0 | 0 | 0 | 0 | 0 | 0 | 0 | 0 | /
4555 | 12:01 | 0 | 0.5504 | / | / | / | 0 | 0 | 0 | 0 | 0 | 0 | 0 | 0 | /
4556 | 12:01 | 0 | 0.5504 | / | / | / | 0 | 0 | 0 | 0 | 0 | 0 | 0 | 0 | /
4557 | 12:01 | 0 | 0.5504 | / | / | / | 0 | 0 | 0 | 0 | 0 | 0 | 0 | 0 | /
4558 | 12:01 | 0 | 0.5504 | / | / | / | 0 | 0 | 0 | 0 | 0 | 0 | 0 | 0 | /
4559 | 12:01 | 0 | 0.5504 | / | / | / | 0 | 0 | 0 | 0 | 0 | 0 | 0 | 0 | /
4560 | 12:01 | 0 | 0.5504 | / | / | / | 0 | 0 | 0 | 0 | 0 | 0 | 0 | 0 | /
4561 | 12:01 | 0 | 0.5504 | / | / | / | 0 | 0 | 0 | 0 | 0 | 0 | 0 | 0 | /
4562 | 12:01 | 0 | 0.5504 | / | / | / | 0 | 0 | 0 | 0 | 0 | 0 | 0 | 0 | /
4563 | 12:01 | 0 | 0.5504 | / | / | / | 0 | 0 | 0 | 0 | 0 | 0 | 0 | 0 | /
4564 | 12:01 | 0 | 0.5504 | / | / | / | 0 | 0 | 0 | 0 | 0 | 0 | 0 | 0 | /
4565 | 12:01 | 0 | 0.5504 | / | / | / | 0 | 0 | 0 | 0 | 0 | 0 | 0 | 0 | /
4566 | 12:01 | 0 | 0.5504 | / | / | / | 0 | 0 | 0 | 0 | 0 | 0 | 0 | 0 | /
4567 | 12:01 | 0 | 0.5504 | / | / | / | 0 | 0 | 0 | 0 | 0 | 0 | 0 | 0 | /
4568 | 12:01 | 0 | 0.5504 | / | / | / | 0 | 0 | 0 | 0 | 0 | 0 | 0 | 0 | /
4569 | 12:01 | 0 | 0.5504 | / | / | / | 0 | 0 | 0 | 0 | 0 | 0 | 0 | 0 | /
4570 | 12:01 | 0 | 0.5504 | / | / | / | 0 | 0 | 0 | 0 | 0 | 0 | 0 | 0 | /
4571 | 12:01 | 0 | 0.5504 | / | / | / | 0 | 0 | 0 | 0 | 0 | 0 | 0 | 0 | /
4572 | 12:01 | 0 | 0.5504 | / | / | / | 0 | 0 | 0 | 0 | 0 | 0 | 0 | 0 | /
4573 | 12:01 | 0 | 0.5504 | / | / | / | 0 | 0 | 0 | 0 | 0 | 0 | 0 | 0 | /
4574 | 12:01 | 0 | 0.5504 | / | / | / | 0 | 0 | 0 | 0 | 0 | 0 | 0 | 0 | /
4575 | 12:01 | 0 | 0.5504 | / | / | / | 0 | 0 | 0 | 0 | 0 | 0 | 0 | 0 | /
4576 | 12:01 | 0 | 0.5504 | / | / | / | 0 | 0 | 0 | 0 | 0 | 0 | 0 | 0 | /
4577 | 12:01 | 0 | 0.5504 | / | / | / | 0 | 0 | 0 | 0 | 0 | 0 | 0 | 0 | /
4578 | 12:01 | 0 | 0.5504 | / | / | / | 0 | 0 | 0 | 0 | 0 | 0 | 0 | 0 | /
4579 | 12:01 | 0 | 0.5504 | / | / | / | 0 | 0 | 0 | 0 | 0 | 0 | 0 | 0 | /
4580 | 12:01 | 0 | 0.5504 | / | / | / | 0 | 0 | 0 | 0 | 0 | 0 | 0 | 0 | /
4581 | 12:01 | 0 | 0.5504 | / | / | / | 0 | 0 | 0 | 0 | 0 | 0 | 0 | 0 | /
4582 | 12:01 | 0 | 0.5504 | / | / | / | 0 | 0 | 0 | 0 | 0 | 0 | 0 | 0 | /
4583 | 12:01 | 0 | 0.5504 | / | / | / | 0 | 0 | 0 | 0 | 0 | 0 | 0 | 0 | /
4584 | 12:01 | 0 | 0.5504 | / | / | / | 0 | 0 | 0 | 0 | 0 | 0 | 0 | 0 | /
4585 | 12:01 | 0 | 0.5504 | / | / | / | 0 | 0 | 0 | 0 | 0 | 0 | 0 | 0 | /
4586 | 12:01 | 0 | 0.5504 | / | / | / | 0 | 0 | 0 | 0 | 0 | 0 | 0 | 0 | /
4587 | 12:01 | 0 | 0.5504 | / | / | / | 0 | 0 | 0 | 0 | 0 | 0 | 0 | 0 | /
4588 | 12:01 | 0 | 0.5504 | / | / | / | 0 | 0 | 0 | 0 | 0 | 0 | 0 | 0 | /
4589 | 12:01 | 0 | 0.5504 | / | / | / | 0 | 0 | 0 | 0 | 0 | 0 | 0 | 0 | /
4590 | 12:01 | 0 | 0.5504 | / | / | / | 0 | 0 | 0 | 0 | 0 | 0 | 0 | 0 | /
4591 | 12:02 | 0 | 0.5504 | / | / | / | 0 | 0 | 0 | 0 | 0 | 0 | 0 | 0 | /
4592 | 12:02 | 0 | 0.5504 | / | / | / | 0 | 0 | 0 | 0 | 0 | 0 | 0 | 0 | /
4593 | 12:02 | 0 | 0.5504 | / | / | / | 0 | 0 | 0 | 0 | 0 | 0 | 0 | 0 | /
4594 | 12:02 | 0 | 0.5504 | / | / | / | 0 | 0 | 0 | 0 | 0 | 0 | 0 | 0 | /
4595 | 12:02 | 0 | 0.5504 | / | / | / | 0 | 0 | 0 | 0 | 0 | 0 | 0 | 0 | /
4596 | 12:02 | 0 | 0.5504 | / | / | / | 0 | 0 | 0 | 0 | 0 | 0 | 0 | 0 | /
4597 | 12:02 | 0 | 0.5504 | / | / | / | 0 | 0 | 0 | 0 | 0 | 0 | 0 | 0 | /
4598 | 12:02 | 0 | 0.5504 | / | / | / | 0 | 0 | 0 | 0 | 0 | 0 | 0 | 0 | /
4599 | 12:02 | 0 | 0.5504 | / | / | / | 0 | 0 | 0 | 0 | 0 | 0 | 0 | 0 | /
4600 | 12:02 | 0 | 0.5504 | / | / | / | 0 | 0 | 0 | 0 | 0 | 0 | 0 | 0 | /
4601 | 12:02 | 0 | 0.5504 | / | / | / | 0 | 0 | 0 | 0 | 0 | 0 | 0 | 0 | /
4602 | 12:02 | 0 | 0.5504 | / | / | / | 0 | 0 | 0 | 0 | 0 | 0 | 0 | 0 | /
4603 | 12:02 | 0 | 0.5504 | / | / | / | 0 | 0 | 0 | 0 | 0 | 0 | 0 | 0 | /
4604 | 12:02 | 0 | 0.5504 | / | / | / | 0 | 0 | 0 | 0 | 0 | 0 | 0 | 0 | /
4605 | 12:02 | 0 | 0.5504 | / | / | / | 0 | 0 | 0 | 0 | 0 | 0 | 0 | 0 | /
4606 | 12:02 | 0 | 0.5504 | / | / | / | 0 | 0 | 0 | 0 | 0 | 0 | 0 | 0 | /
4607 | 12:02 | 0 | 0.5504 | / | / | / | 0 | 0 | 0 | 0 | 0 | 0 | 0 | 0 | /
4608 | 12:02 | 0 | 0.5504 | / | / | / | 0 | 0 | 0 | 0 | 0 | 0 | 0 | 0 | /
4609 | 12:02 | 0 | 0.5504 | / | / | / | 0 | 0 | 0 | 0 | 0 | 0 | 0 | 0 | /
4610 | 12:02 | 0 | 0.5504 | / | / | / | 0 | 0 | 0 | 0 | 0 | 0 | 0 | 0 | /
4611 | 12:02 | 0 | 0.5504 | / | / | / | 0 | 0 | 0 | 0 | 0 | 0 | 0 | 0 | /
4612 | 12:02 | 0 | 0.5504 | / | / | / | 0 | 0 | 0 | 0 | 0 | 0 | 0 | 0 | /
4613 | 12:02 | 0 | 0.5504 | / | / | / | 0 | 0 | 0 | 0 | 0 | 0 | 0 | 0 | /
4614 | 12:02 | 0 | 0.5504 | / | / | / | 0 | 0 | 0 | 0 | 0 | 0 | 0 | 0 | /
4615 | 12:02 | 0 | 0.5504 | / | / | / | 0 | 0 | 0 | 0 | 0 | 0 | 0 | 0 | /
4616 | 12:02 | 0 | 0.5504 | / | / | / | 0 | 0 | 0 | 0 | 0 | 0 | 0 | 0 | /
4617 | 12:02 | 0 | 0.5504 | / | / | / | 0 | 0 | 0 | 0 | 0 | 0 | 0 | 0 | /
4618 | 12:02 | 0 | 0.5504 | / | / | / | 0 | 0 | 0 | 0 | 0 | 0 | 0 | 0 | /
4619 | 12:02 | 0 | 0.5504 | / | / | / | 0 | 0 | 0 | 0 | 0 | 0 | 0 | 0 | /
4620 | 12:02 | 0 | 0.5504 | / | / | / | 0 | 0 | 0 | 0 | 0 | 0 | 0 | 0 | /
4621 | 12:02 | 0 | 0.5504 | / | / | / | 0 | 0 | 0 | 0 | 0 | 0 | 0 | 0 | /
4622 | 12:02 | 0 | 0.5504 | / | / | / | 0 | 0 | 0 | 0 | 0 | 0 | 0 | 0 | /
4623 | 12:02 | 0 | 0.5504 | / | / | / | 0 | 0 | 0 | 0 | 0 | 0 | 0 | 0 | /
4624 | 12:02 | 0 | 0.5504 | / | / | / | 0 | 0 | 0 | 0 | 0 | 0 | 0 | 0 | /
4625 | 12:02 | 0 | 0.5504 | / | / | / | 0 | 0 | 0 | 0 | 0 | 0 | 0 | 0 | /
4626 | 12:02 | 0 | 0.5504 | / | / | / | 0 | 0 | 0 | 0 | 0 | 0 | 0 | 0 | /
4627 | 12:02 | 0 | 0.5504 | / | / | / | 0 | 0 | 0 | 0 | 0 | 0 | 0 | 0 | /
4628 | 12:02 | 0 | 0.5504 | / | / | / | 0 | 0 | 0 | 0 | 0 | 0 | 0 | 0 | /
4629 | 12:02 | 0 | 0.5504 | / | / | / | 0 | 0 | 0 | 0 | 0 | 0 | 0 | 0 | /
4630 | 12:02 | 0 | 0.5504 | / | / | / | 0 | 0 | 0 | 0 | 0 | 0 | 0 | 0 | /
4631 | 12:02 | 0 | 0.5504 | / | / | / | 0 | 0 | 0 | 0 | 0 | 0 | 0 | 0 | /
4632 | 12:02 | 0 | 0.5504 | / | / | / | 0 | 0 | 0 | 0 | 0 | 0 | 0 | 0 | /
4633 | 12:02 | 0 | 0.5504 | / | / | / | 0 | 0 | 0 | 0 | 0 | 0 | 0 | 0 | /
4634 | 12:02 | 0 | 0.5504 | / | / | / | 0 | 0 | 0 | 0 | 0 | 0 | 0 | 0 | /
4635 | 12:02 | 0 | 0.5504 | / | / | / | 0 | 0 | 0 | 0 | 0 | 0 | 0 | 0 | /
4636 | 12:02 | 0 | 0.5504 | / | / | / | 0 | 0 | 0 | 0 | 0 | 0 | 0 | 0 | /
4637 | 12:02 | 0 | 0.5504 | / | / | / | 0 | 0 | 0 | 0 | 0 | 0 | 0 | 0 | /
4638 | 12:02 | 0 | 0.5504 | / | / | / | 0 | 0 | 0 | 0 | 0 | 0 | 0 | 0 | /
4639 | 12:02 | 0 | 0.5504 | / | / | / | 0 | 0 | 0 | 0 | 0 | 0 | 0 | 0 | /
4640 | 12:02 | 0 | 0.5504 | / | / | / | 0 | 0 | 0 | 0 | 0 | 0 | 0 | 0 | /
4641 | 12:02 | 0 | 0.5504 | / | / | / | 0 | 0 | 0 | 0 | 0 | 0 | 0 | 0 | /
4642 | 12:02 | 0 | 0.5504 | / | / | / | 0 | 0 | 0 | 0 | 0 | 0 | 0 | 0 | /
4643 | 12:02 | 0 | 0.5504 | / | / | / | 0 | 0 | 0 | 0 | 0 | 0 | 0 | 0 | /
4644 | 12:02 | 0 | 0.5504 | / | / | / | 0 | 0 | 0 | 0 | 0 | 0 | 0 | 0 | /
4645 | 12:02 | 0 | 0.5504 | / | / | / | 0 | 0 | 0 | 0 | 0 | 0 | 0 | 0 | /
4646 | 12:02 | 0 | 0.5504 | / | / | / | 0 | 0 | 0 | 0 | 0 | 0 | 0 | 0 | /
4647 | 12:02 | 0 | 0.5504 | / | / | / | 0 | 0 | 0 | 0 | 0 | 0 | 0 | 0 | /
4648 | 12:02 | 0 | 0.5504 | / | / | / | 0 | 0 | 0 | 0 | 0 | 0 | 0 | 0 | /
4649 | 12:02 | 0 | 0.5504 | / | / | / | 0 | 0 | 0 | 0 | 0 | 0 | 0 | 0 | /
4650 | 12:02 | 0 | 0.5504 | / | / | / | 0 | 0 | 0 | 0 | 0 | 0 | 0 | 0 | /
4651 | 12:03 | 0 | 0.5504 | / | / | / | 0 | 0 | 0 | 0 | 0 | 0 | 0 | 0 | /
4652 | 12:03 | 0 | 0.5504 | / | / | / | 0 | 0 | 0 | 0 | 0 | 0 | 0 | 0 | /
4653 | 12:03 | 0 | 0.5504 | / | / | / | 0 | 0 | 0 | 0 | 0 | 0 | 0 | 0 | /
4654 | 12:03 | 0 | 0.5504 | / | / | / | 0 | 0 | 0 | 0 | 0 | 0 | 0 | 0 | /
4655 | 12:03 | 0 | 0.5504 | / | / | / | 0 | 0 | 0 | 0 | 0 | 0 | 0 | 0 | /
4656 | 12:03 | 0 | 0.5504 | / | / | / | 0 | 0 | 0 | 0 | 0 | 0 | 0 | 0 | /
4657 | 12:03 | 0 | 0.5504 | / | / | / | 0 | 0 | 0 | 0 | 0 | 0 | 0 | 0 | /
4658 | 12:03 | 0 | 0.5504 | / | / | / | 0 | 0 | 0 | 0 | 0 | 0 | 0 | 0 | /
4659 | 12:03 | 0 | 0.5504 | / | / | / | 0 | 0 | 0 | 0 | 0 | 0 | 0 | 0 | /
4660 | 12:03 | 0 | 0.5504 | / | / | / | 0 | 0 | 0 | 0 | 0 | 0 | 0 | 0 | /
4661 | 12:03 | 0 | 0.5504 | / | / | / | 0 | 0 | 0 | 0 | 0 | 0 | 0 | 0 | /
4662 | 12:03 | 0 | 0.5504 | / | / | / | 0 | 0 | 0 | 0 | 0 | 0 | 0 | 0 | /
4663 | 12:03 | 0 | 0.5504 | / | / | / | 0 | 0 | 0 | 0 | 0 | 0 | 0 | 0 | /
4664 | 12:03 | 0 | 0.5504 | / | / | / | 0 | 0 | 0 | 0 | 0 | 0 | 0 | 0 | /
4665 | 12:03 | 0 | 0.5504 | / | / | / | 0 | 0 | 0 | 0 | 0 | 0 | 0 | 0 | /
4666 | 12:03 | 0 | 0.5504 | / | / | / | 0 | 0 | 0 | 0 | 0 | 0 | 0 | 0 | /
4667 | 12:03 | 0 | 0.5504 | / | / | / | 0 | 0 | 0 | 0 | 0 | 0 | 0 | 0 | /
4668 | 12:03 | 0 | 0.5504 | / | / | / | 0 | 0 | 0 | 0 | 0 | 0 | 0 | 0 | /
4669 | 12:03 | 0 | 0.5504 | / | / | / | 0 | 0 | 0 | 0 | 0 | 0 | 0 | 0 | /
4670 | 12:03 | 0 | 0.5504 | / | / | / | 0 | 0 | 0 | 0 | 0 | 0 | 0 | 0 | /
4671 | 12:03 | 0 | 0.5504 | / | / | / | 0 | 0 | 0 | 0 | 0 | 0 | 0 | 0 | /
4672 | 12:03 | 0 | 0.5504 | / | / | / | 0 | 0 | 0 | 0 | 0 | 0 | 0 | 0 | /
4673 | 12:03 | 0 | 0.5504 | / | / | / | 0 | 0 | 0 | 0 | 0 | 0 | 0 | 0 | /
4674 | 12:03 | 0 | 0.5504 | / | / | / | 0 | 0 | 0 | 0 | 0 | 0 | 0 | 0 | /
4675 | 12:03 | 0 | 0.5504 | / | / | / | 0 | 0 | 0 | 0 | 0 | 0 | 0 | 0 | /
4676 | 12:03 | 0 | 0.5504 | / | / | / | 0 | 0 | 0 | 0 | 0 | 0 | 0 | 0 | /
4677 | 12:03 | 0 | 0.5504 | / | / | / | 0 | 0 | 0 | 0 | 0 | 0 | 0 | 0 | /
4678 | 12:03 | 0 | 0.5504 | / | / | / | 0 | 0 | 0 | 0 | 0 | 0 | 0 | 0 | /
4679 | 12:03 | 0 | 0.5504 | / | / | / | 0 | 0 | 0 | 0 | 0 | 0 | 0 | 0 | /
4680 | 12:03 | 0 | 0.5504 | / | / | / | 0 | 0 | 0 | 0 | 0 | 0 | 0 | 0 | /
4681 | 12:03 | 0 | 0.5504 | / | / | / | 0 | 0 | 0 | 0 | 0 | 0 | 0 | 0 | /
4682 | 12:03 | 0 | 0.5504 | / | / | / | 0 | 0 | 0 | 0 | 0 | 0 | 0 | 0 | /
4683 | 12:03 | 0 | 0.5504 | / | / | / | 0 | 0 | 0 | 0 | 0 | 0 | 0 | 0 | /
4684 | 12:03 | 0 | 0.5504 | / | / | / | 0 | 0 | 0 | 0 | 0 | 0 | 0 | 0 | /
4685 | 12:03 | 0 | 0.5504 | / | / | / | 0 | 0 | 0 | 0 | 0 | 0 | 0 | 0 | /
4686 | 12:03 | 0 | 0.5504 | / | / | / | 0 | 0 | 0 | 0 | 0 | 0 | 0 | 0 | /
4687 | 12:03 | 0 | 0.5504 | / | / | / | 0 | 0 | 0 | 0 | 0 | 0 | 0 | 0 | /
4688 | 12:03 | 0 | 0.5504 | / | / | / | 0 | 0 | 0 | 0 | 0 | 0 | 0 | 0 | /
4689 | 12:03 | 0 | 0.5504 | / | / | / | 0 | 0 | 0 | 0 | 0 | 0 | 0 | 0 | /
4690 | 12:03 | 0 | 0.5504 | / | / | / | 0 | 0 | 0 | 0 | 0 | 0 | 0 | 0 | /
4691 | 12:03 | 0 | 0.5504 | / | / | / | 0 | 0 | 0 | 0 | 0 | 0 | 0 | 0 | /
4692 | 12:03 | 0 | 0.5504 | / | / | / | 0 | 0 | 0 | 0 | 0 | 0 | 0 | 0 | /
4693 | 12:03 | 0 | 0.5504 | / | / | / | 0 | 0 | 0 | 0 | 0 | 0 | 0 | 0 | /
4694 | 12:03 | 0 | 0.5504 | / | / | / | 0 | 0 | 0 | 0 | 0 | 0 | 0 | 0 | /
4695 | 12:03 | 0 | 0.5504 | / | / | / | 0 | 0 | 0 | 0 | 0 | 0 | 0 | 0 | /
4696 | 12:03 | 0 | 0.5504 | / | / | / | 0 | 0 | 0 | 0 | 0 | 0 | 0 | 0 | /
4697 | 12:03 | 0 | 0.5504 | / | / | / | 0 | 0 | 0 | 0 | 0 | 0 | 0 | 0 | /
4698 | 12:03 | 0 | 0.5504 | / | / | / | 0 | 0 | 0 | 0 | 0 | 0 | 0 | 0 | /
4699 | 12:03 | 0 | 0.5504 | / | / | / | 0 | 0 | 0 | 0 | 0 | 0 | 0 | 0 | /
4700 | 12:03 | 0 | 0.5504 | / | / | / | 0 | 0 | 0 | 0 | 0 | 0 | 0 | 0 | /
4701 | 12:03 | 0 | 0.5504 | / | / | / | 0 | 0 | 0 | 0 | 0 | 0 | 0 | 0 | /
4702 | 12:03 | 0 | 0.5504 | / | / | / | 0 | 0 | 0 | 0 | 0 | 0 | 0 | 0 | /
4703 | 12:03 | 0 | 0.5504 | / | / | / | 0 | 0 | 0 | 0 | 0 | 0 | 0 | 0 | /
4704 | 12:03 | 0 | 0.5504 | / | / | / | 0 | 0 | 0 | 0 | 0 | 0 | 0 | 0 | /
4705 | 12:03 | 0 | 0.5504 | / | / | / | 0 | 0 | 0 | 0 | 0 | 0 | 0 | 0 | /
4706 | 12:03 | 0 | 0.5504 | / | / | / | 0 | 0 | 0 | 0 | 0 | 0 | 0 | 0 | /
4707 | 12:03 | 0 | 0.5504 | / | / | / | 0 | 0 | 0 | 0 | 0 | 0 | 0 | 0 | /
4708 | 12:03 | 0 | 0.5504 | / | / | / | 0 | 0 | 0 | 0 | 0 | 0 | 0 | 0 | /
4709 | 12:03 | 0 | 0.5504 | / | / | / | 0 | 0 | 0 | 0 | 0 | 0 | 0 | 0 | /
4710 | 12:03 | 0 | 0.5504 | / | / | / | 0 | 0 | 0 | 0 | 0 | 0 | 0 | 0 | /
4711 | 12:04 | 0 | 0.5504 | / | / | / | 0 | 0 | 0 | 0 | 0 | 0 | 0 | 0 | /
4712 | 12:04 | 0 | 0.5504 | / | / | / | 0 | 0 | 0 | 0 | 0 | 0 | 0 | 0 | /
4713 | 12:04 | 0 | 0.5504 | / | / | / | 0 | 0 | 0 | 0 | 0 | 0 | 0 | 0 | /
4714 | 12:04 | 0 | 0.5504 | / | / | / | 0 | 0 | 0 | 0 | 0 | 0 | 0 | 0 | /
4715 | 12:04 | 0 | 0.5504 | / | / | / | 0 | 0 | 0 | 0 | 0 | 0 | 0 | 0 | /
4716 | 12:04 | 0 | 0.5504 | / | / | / | 0 | 0 | 0 | 0 | 0 | 0 | 0 | 0 | /
4717 | 12:04 | 0 | 0.5504 | / | / | / | 0 | 0 | 0 | 0 | 0 | 0 | 0 | 0 | /
4718 | 12:04 | 0 | 0.5504 | / | / | / | 0 | 0 | 0 | 0 | 0 | 0 | 0 | 0 | /
4719 | 12:04 | 0 | 0.5504 | / | / | / | 0 | 0 | 0 | 0 | 0 | 0 | 0 | 0 | /
4720 | 12:04 | 0 | 0.5504 | / | / | / | 0 | 0 | 0 | 0 | 0 | 0 | 0 | 0 | /
4721 | 12:04 | 0 | 0.5504 | / | / | / | 0 | 0 | 0 | 0 | 0 | 0 | 0 | 0 | /
4722 | 12:04 | 0 | 0.5504 | / | / | / | 0 | 0 | 0 | 0 | 0 | 0 | 0 | 0 | /
4723 | 12:04 | 0 | 0.5504 | / | / | / | 0 | 0 | 0 | 0 | 0 | 0 | 0 | 0 | /
4724 | 12:04 | 0 | 0.5504 | / | / | / | 0 | 0 | 0 | 0 | 0 | 0 | 0 | 0 | /
4725 | 12:04 | 0 | 0.5504 | / | / | / | 0 | 0 | 0 | 0 | 0 | 0 | 0 | 0 | /
4726 | 12:04 | 0 | 0.5504 | / | / | / | 0 | 0 | 0 | 0 | 0 | 0 | 0 | 0 | /
4727 | 12:04 | 0 | 0.5504 | / | / | / | 0 | 0 | 0 | 0 | 0 | 0 | 0 | 0 | /
4728 | 12:04 | 0 | 0.5504 | / | / | / | 0 | 0 | 0 | 0 | 0 | 0 | 0 | 0 | /
4729 | 12:04 | 0 | 0.5504 | / | / | / | 0 | 0 | 0 | 0 | 0 | 0 | 0 | 0 | /
4730 | 12:04 | 0 | 0.5504 | / | / | / | 0 | 0 | 0 | 0 | 0 | 0 | 0 | 0 | /
4731 | 12:04 | 0 | 0.5504 | / | / | / | 0 | 0 | 0 | 0 | 0 | 0 | 0 | 0 | /
4732 | 12:04 | 0 | 0.5504 | / | / | / | 0 | 0 | 0 | 0 | 0 | 0 | 0 | 0 | /
4733 | 12:04 | 0 | 0.5504 | / | / | / | 0 | 0 | 0 | 0 | 0 | 0 | 0 | 0 | /
4734 | 12:04 | 0 | 0.5504 | / | / | / | 0 | 0 | 0 | 0 | 0 | 0 | 0 | 0 | /
4735 | 12:04 | 0 | 0.5504 | / | / | / | 0 | 0 | 0 | 0 | 0 | 0 | 0 | 0 | /
4736 | 12:04 | 0 | 0.5504 | / | / | / | 0 | 0 | 0 | 0 | 0 | 0 | 0 | 0 | /
4737 | 12:04 | 0 | 0.5504 | / | / | / | 0 | 0 | 0 | 0 | 0 | 0 | 0 | 0 | /
4738 | 12:04 | 0 | 0.5504 | / | / | / | 0 | 0 | 0 | 0 | 0 | 0 | 0 | 0 | /
4739 | 12:04 | 0 | 0.5504 | / | / | / | 0 | 0 | 0 | 0 | 0 | 0 | 0 | 0 | /
4740 | 12:04 | 0 | 0.5504 | / | / | / | 0 | 0 | 0 | 0 | 0 | 0 | 0 | 0 | /
4741 | 12:04 | 0 | 0.5504 | / | / | / | 0 | 0 | 0 | 0 | 0 | 0 | 0 | 0 | /
4742 | 12:04 | 0 | 0.5504 | / | / | / | 0 | 0 | 0 | 0 | 0 | 0 | 0 | 0 | /
4743 | 12:04 | 0 | 0.5504 | / | / | / | 0 | 0 | 0 | 0 | 0 | 0 | 0 | 0 | /
4744 | 12:04 | 0 | 0.5504 | / | / | / | 0 | 0 | 0 | 0 | 0 | 0 | 0 | 0 | /
4745 | 12:04 | 0 | 0.5504 | / | / | / | 0 | 0 | 0 | 0 | 0 | 0 | 0 | 0 | /
4746 | 12:04 | 0 | 0.5504 | / | / | / | 0 | 0 | 0 | 0 | 0 | 0 | 0 | 0 | /
4747 | 12:04 | 0 | 0.5504 | / | / | / | 0 | 0 | 0 | 0 | 0 | 0 | 0 | 0 | /
4748 | 12:04 | 0 | 0.5504 | / | / | / | 0 | 0 | 0 | 0 | 0 | 0 | 0 | 0 | /
4749 | 12:04 | 0 | 0.5504 | / | / | / | 0 | 0 | 0 | 0 | 0 | 0 | 0 | 0 | /
4750 | 12:04 | 0 | 0.5504 | / | / | / | 0 | 0 | 0 | 0 | 0 | 0 | 0 | 0 | /
4751 | 12:04 | 0 | 0.5504 | / | / | / | 0 | 0 | 0 | 0 | 0 | 0 | 0 | 0 | /
4752 | 12:04 | 0 | 0.5504 | / | / | / | 0 | 0 | 0 | 0 | 0 | 0 | 0 | 0 | /
4753 | 12:04 | 0 | 0.5504 | / | / | / | 0 | 0 | 0 | 0 | 0 | 0 | 0 | 0 | /
4754 | 12:04 | 0 | 0.5504 | / | / | / | 0 | 0 | 0 | 0 | 0 | 0 | 0 | 0 | /
4755 | 12:04 | 0 | 0.5504 | / | / | / | 0 | 0 | 0 | 0 | 0 | 0 | 0 | 0 | /
4756 | 12:04 | 0 | 0.5504 | / | / | / | 0 | 0 | 0 | 0 | 0 | 0 | 0 | 0 | /
4757 | 12:04 | 0 | 0.5504 | / | / | / | 0 | 0 | 0 | 0 | 0 | 0 | 0 | 0 | /
4758 | 12:04 | 0 | 0.5504 | / | / | / | 0 | 0 | 0 | 0 | 0 | 0 | 0 | 0 | /
4759 | 12:04 | 0 | 0.5504 | / | / | / | 0 | 0 | 0 | 0 | 0 | 0 | 0 | 0 | /
4760 | 12:04 | 0 | 0.5504 | / | / | / | 0 | 0 | 0 | 0 | 0 | 0 | 0 | 0 | /
4761 | 12:04 | 0 | 0.5504 | / | / | / | 0 | 0 | 0 | 0 | 0 | 0 | 0 | 0 | /
4762 | 12:04 | 0 | 0.5504 | / | / | / | 0 | 0 | 0 | 0 | 0 | 0 | 0 | 0 | /
4763 | 12:04 | 0 | 0.5504 | / | / | / | 0 | 0 | 0 | 0 | 0 | 0 | 0 | 0 | /
4764 | 12:04 | 0 | 0.5504 | / | / | / | 0 | 0 | 0 | 0 | 0 | 0 | 0 | 0 | /
4765 | 12:04 | 0 | 0.5504 | / | / | / | 0 | 0 | 0 | 0 | 0 | 0 | 0 | 0 | /
4766 | 12:04 | 0 | 0.5504 | / | / | / | 0 | 0 | 0 | 0 | 0 | 0 | 0 | 0 | /
4767 | 12:04 | 0 | 0.5504 | / | / | / | 0 | 0 | 0 | 0 | 0 | 0 | 0 | 0 | /
4768 | 12:04 | 0 | 0.5504 | / | / | / | 0 | 0 | 0 | 0 | 0 | 0 | 0 | 0 | /
4769 | 12:04 | 0 | 0.5504 | / | / | / | 0 | 0 | 0 | 0 | 0 | 0 | 0 | 0 | /
4770 | 12:04 | 0 | 0.5504 | / | / | / | 0 | 0 | 0 | 0 | 0 | 0 | 0 | 0 | /
4771 | 12:05 | 0 | 0.5504 | / | / | / | 0 | 0 | 0 | 0 | 0 | 0 | 0 | 0 | /
4772 | 12:05 | 0 | 0.5504 | / | / | / | 0 | 0 | 0 | 0 | 0 | 0 | 0 | 0 | /
4773 | 12:05 | 0 | 0.5504 | / | / | / | 0 | 0 | 0 | 0 | 0 | 0 | 0 | 0 | /
4774 | 12:05 | 0 | 0.5504 | / | / | / | 0 | 0 | 0 | 0 | 0 | 0 | 0 | 0 | /
4775 | 12:05 | 0 | 0.5504 | / | / | / | 0 | 0 | 0 | 0 | 0 | 0 | 0 | 0 | /
4776 | 12:05 | 0 | 0.5504 | / | / | / | 0 | 0 | 0 | 0 | 0 | 0 | 0 | 0 | /
4777 | 12:05 | 0 | 0.5504 | / | / | / | 0 | 0 | 0 | 0 | 0 | 0 | 0 | 0 | /
4778 | 12:05 | 0 | 0.5504 | / | / | / | 0 | 0 | 0 | 0 | 0 | 0 | 0 | 0 | /
4779 | 12:05 | 0 | 0.5504 | / | / | / | 0 | 0 | 0 | 0 | 0 | 0 | 0 | 0 | /
4780 | 12:05 | 0 | 0.5504 | / | / | / | 0 | 0 | 0 | 0 | 0 | 0 | 0 | 0 | /
4781 | 12:05 | 0 | 0.5504 | / | / | / | 0 | 0 | 0 | 0 | 0 | 0 | 0 | 0 | /
4782 | 12:05 | 0 | 0.5504 | / | / | / | 0 | 0 | 0 | 0 | 0 | 0 | 0 | 0 | /
4783 | 12:05 | 0 | 0.5504 | / | / | / | 0 | 0 | 0 | 0 | 0 | 0 | 0 | 0 | /
4784 | 12:05 | 0 | 0.5504 | / | / | / | 0 | 0 | 0 | 0 | 0 | 0 | 0 | 0 | /
4785 | 12:05 | 0 | 0.5504 | / | / | / | 0 | 0 | 0 | 0 | 0 | 0 | 0 | 0 | /
4786 | 12:05 | 0 | 0.5504 | / | / | / | 0 | 0 | 0 | 0 | 0 | 0 | 0 | 0 | /
4787 | 12:05 | 0 | 0.5504 | / | / | / | 0 | 0 | 0 | 0 | 0 | 0 | 0 | 0 | /
4788 | 12:05 | 0 | 0.5504 | / | / | / | 0 | 0 | 0 | 0 | 0 | 0 | 0 | 0 | /
4789 | 12:05 | 0 | 0.5504 | / | / | / | 0 | 0 | 0 | 0 | 0 | 0 | 0 | 0 | /
4790 | 12:05 | 0 | 0.5504 | / | / | / | 0 | 0 | 0 | 0 | 0 | 0 | 0 | 0 | /
4791 | 12:05 | 0 | 0.5504 | / | / | / | 0 | 0 | 0 | 0 | 0 | 0 | 0 | 0 | /
4792 | 12:05 | 0 | 0.5504 | / | / | / | 0 | 0 | 0 | 0 | 0 | 0 | 0 | 0 | /
4793 | 12:05 | 0 | 0.5504 | / | / | / | 0 | 0 | 0 | 0 | 0 | 0 | 0 | 0 | /
4794 | 12:05 | 0 | 0.5504 | / | / | / | 0 | 0 | 0 | 0 | 0 | 0 | 0 | 0 | /
4795 | 12:05 | 0 | 0.5504 | / | / | / | 0 | 0 | 0 | 0 | 0 | 0 | 0 | 0 | /
4796 | 12:05 | 0 | 0.5504 | / | / | / | 0 | 0 | 0 | 0 | 0 | 0 | 0 | 0 | /
4797 | 12:05 | 0 | 0.5504 | / | / | / | 0 | 0 | 0 | 0 | 0 | 0 | 0 | 0 | /
4798 | 12:05 | 0 | 0.5504 | / | / | / | 0 | 0 | 0 | 0 | 0 | 0 | 0 | 0 | /
4799 | 12:05 | 0 | 0.5504 | / | / | / | 0 | 0 | 0 | 0 | 0 | 0 | 0 | 0 | /
4800 | 12:05 | 0 | 0.5504 | / | / | / | 0 | 0 | 0 | 0 | 0 | 0 | 0 | 0 | /
4801 | 12:05 | 0 | 0.5504 | / | / | / | 0 | 0 | 0 | 0 | 0 | 0 | 0 | 0 | /
4802 | 12:05 | 0 | 0.5504 | / | / | / | 0 | 0 | 0 | 0 | 0 | 0 | 0 | 0 | /
4803 | 12:05 | 0 | 0.5504 | / | / | / | 0 | 0 | 0 | 0 | 0 | 0 | 0 | 0 | /
4804 | 12:05 | 0 | 0.5504 | / | / | / | 0 | 0 | 0 | 0 | 0 | 0 | 0 | 0 | /
4805 | 12:05 | 0 | 0.5504 | / | / | / | 0 | 0 | 0 | 0 | 0 | 0 | 0 | 0 | /
4806 | 12:05 | 0 | 0.5504 | / | / | / | 0 | 0 | 0 | 0 | 0 | 0 | 0 | 0 | /
4807 | 12:05 | 0 | 0.5504 | / | / | / | 0 | 0 | 0 | 0 | 0 | 0 | 0 | 0 | /
4808 | 12:05 | 0 | 0.5504 | / | / | / | 0 | 0 | 0 | 0 | 0 | 0 | 0 | 0 | /
4809 | 12:05 | 0 | 0.5504 | / | / | / | 0 | 0 | 0 | 0 | 0 | 0 | 0 | 0 | /
4810 | 12:05 | 0 | 0.5504 | / | / | / | 0 | 0 | 0 | 0 | 0 | 0 | 0 | 0 | /
4811 | 12:05 | 0 | 0.5504 | / | / | / | 0 | 0 | 0 | 0 | 0 | 0 | 0 | 0 | /
4812 | 12:05 | 0 | 0.5504 | / | / | / | 0 | 0 | 0 | 0 | 0 | 0 | 0 | 0 | /
4813 | 12:05 | 0 | 0.5504 | / | / | / | 0 | 0 | 0 | 0 | 0 | 0 | 0 | 0 | /
4814 | 12:05 | 0 | 0.5504 | / | / | / | 0 | 0 | 0 | 0 | 0 | 0 | 0 | 0 | /
4815 | 12:05 | 0 | 0.5504 | / | / | / | 0 | 0 | 0 | 0 | 0 | 0 | 0 | 0 | /
4816 | 12:05 | 0 | 0.5504 | / | / | / | 0 | 0 | 0 | 0 | 0 | 0 | 0 | 0 | /
4817 | 12:05 | 0 | 0.5504 | / | / | / | 0 | 0 | 0 | 0 | 0 | 0 | 0 | 0 | /
4818 | 12:05 | 0 | 0.5504 | / | / | / | 0 | 0 | 0 | 0 | 0 | 0 | 0 | 0 | /
4819 | 12:05 | 0 | 0.5504 | / | / | / | 0 | 0 | 0 | 0 | 0 | 0 | 0 | 0 | /
4820 | 12:05 | 0 | 0.5504 | / | / | / | 0 | 0 | 0 | 0 | 0 | 0 | 0 | 0 | /
4821 | 12:05 | 0 | 0.5504 | / | / | / | 0 | 0 | 0 | 0 | 0 | 0 | 0 | 0 | /
4822 | 12:05 | 0 | 0.5504 | / | / | / | 0 | 0 | 0 | 0 | 0 | 0 | 0 | 0 | /
4823 | 12:05 | 0 | 0.5504 | / | / | / | 0 | 0 | 0 | 0 | 0 | 0 | 0 | 0 | /
4824 | 12:05 | 0 | 0.5504 | / | / | / | 0 | 0 | 0 | 0 | 0 | 0 | 0 | 0 | /
4825 | 12:05 | 0 | 0.5504 | / | / | / | 0 | 0 | 0 | 0 | 0 | 0 | 0 | 0 | /
4826 | 12:05 | 0 | 0.5504 | / | / | / | 0 | 0 | 0 | 0 | 0 | 0 | 0 | 0 | /
4827 | 12:05 | 0 | 0.5504 | / | / | / | 0 | 0 | 0 | 0 | 0 | 0 | 0 | 0 | /
4828 | 12:05 | 0 | 0.5504 | / | / | / | 0 | 0 | 0 | 0 | 0 | 0 | 0 | 0 | /
4829 | 12:05 | 0 | 0.5504 | / | / | / | 0 | 0 | 0 | 0 | 0 | 0 | 0 | 0 | /
4830 | 12:05 | 0 | 0.5504 | / | / | / | 0 | 0 | 0 | 0 | 0 | 0 | 0 | 0 | /
4831 | 12:06 | 0 | 0.5504 | / | / | / | 0 | 0 | 0 | 0 | 0 | 0 | 0 | 0 | /
4832 | 12:06 | 0 | 0.5504 | / | / | / | 0 | 0 | 0 | 0 | 0 | 0 | 0 | 0 | /
4833 | 12:06 | 0 | 0.5504 | / | / | / | 0 | 0 | 0 | 0 | 0 | 0 | 0 | 0 | /
4834 | 12:06 | 0 | 0.5504 | / | / | / | 0 | 0 | 0 | 0 | 0 | 0 | 0 | 0 | /
4835 | 12:06 | 0 | 0.5504 | / | / | / | 0 | 0 | 0 | 0 | 0 | 0 | 0 | 0 | /
4836 | 12:06 | 0 | 0.5504 | / | / | / | 0 | 0 | 0 | 0 | 0 | 0 | 0 | 0 | /
4837 | 12:06 | 0 | 0.5504 | / | / | / | 0 | 0 | 0 | 0 | 0 | 0 | 0 | 0 | /
4838 | 12:06 | 0 | 0.5504 | / | / | / | 0 | 0 | 0 | 0 | 0 | 0 | 0 | 0 | /
4839 | 12:06 | 0 | 0.5504 | / | / | / | 0 | 0 | 0 | 0 | 0 | 0 | 0 | 0 | /
4840 | 12:06 | 0 | 0.5504 | / | / | / | 0 | 0 | 0 | 0 | 0 | 0 | 0 | 0 | /
4841 | 12:06 | 0 | 0.5504 | / | / | / | 0 | 0 | 0 | 0 | 0 | 0 | 0 | 0 | /
4842 | 12:06 | 0 | 0.5504 | / | / | / | 0 | 0 | 0 | 0 | 0 | 0 | 0 | 0 | /
4843 | 12:06 | 0 | 0.5504 | / | / | / | 0 | 0 | 0 | 0 | 0 | 0 | 0 | 0 | /
4844 | 12:06 | 0 | 0.5504 | / | / | / | 0 | 0 | 0 | 0 | 0 | 0 | 0 | 0 | /
4845 | 12:06 | 0 | 0.5504 | / | / | / | 0 | 0 | 0 | 0 | 0 | 0 | 0 | 0 | /
4846 | 12:06 | 0 | 0.5504 | / | / | / | 0 | 0 | 0 | 0 | 0 | 0 | 0 | 0 | /
4847 | 12:06 | 0 | 0.5504 | / | / | / | 0 | 0 | 0 | 0 | 0 | 0 | 0 | 0 | /
4848 | 12:06 | 0 | 0.5504 | / | / | / | 0 | 0 | 0 | 0 | 0 | 0 | 0 | 0 | /
4849 | 12:06 | 0 | 0.5504 | / | / | / | 0 | 0 | 0 | 0 | 0 | 0 | 0 | 0 | /
4850 | 12:06 | 0 | 0.5504 | / | / | / | 0 | 0 | 0 | 0 | 0 | 0 | 0 | 0 | /
4851 | 12:06 | 0 | 0.5504 | / | / | / | 0 | 0 | 0 | 0 | 0 | 0 | 0 | 0 | /
4852 | 12:06 | 0 | 0.5504 | / | / | / | 0 | 0 | 0 | 0 | 0 | 0 | 0 | 0 | /
4853 | 12:06 | 0 | 0.5504 | / | / | / | 0 | 0 | 0 | 0 | 0 | 0 | 0 | 0 | /
4854 | 12:06 | 0 | 0.5504 | / | / | / | 0 | 0 | 0 | 0 | 0 | 0 | 0 | 0 | /
4855 | 12:06 | 0 | 0.5504 | / | / | / | 0 | 0 | 0 | 0 | 0 | 0 | 0 | 0 | /
4856 | 12:06 | 0 | 0.5504 | / | / | / | 0 | 0 | 0 | 0 | 0 | 0 | 0 | 0 | /
4857 | 12:06 | 0 | 0.5504 | / | / | / | 0 | 0 | 0 | 0 | 0 | 0 | 0 | 0 | /
4858 | 12:06 | 0 | 0.5504 | / | / | / | 0 | 0 | 0 | 0 | 0 | 0 | 0 | 0 | /
4859 | 12:06 | 0 | 0.5504 | / | / | / | 0 | 0 | 0 | 0 | 0 | 0 | 0 | 0 | /
4860 | 12:06 | 0 | 0.5504 | / | / | / | 0 | 0 | 0 | 0 | 0 | 0 | 0 | 0 | /
4861 | 12:06 | 0 | 0.5504 | / | / | / | 0 | 0 | 0 | 0 | 0 | 0 | 0 | 0 | /
4862 | 12:06 | 0 | 0.5504 | / | / | / | 0 | 0 | 0 | 0 | 0 | 0 | 0 | 0 | /
4863 | 12:06 | 0 | 0.5504 | / | / | / | 0 | 0 | 0 | 0 | 0 | 0 | 0 | 0 | /
4864 | 12:06 | 0 | 0.5504 | / | / | / | 0 | 0 | 0 | 0 | 0 | 0 | 0 | 0 | /
4865 | 12:06 | 0 | 0.5504 | / | / | / | 0 | 0 | 0 | 0 | 0 | 0 | 0 | 0 | /
4866 | 12:06 | 0 | 0.5504 | / | / | / | 0 | 0 | 0 | 0 | 0 | 0 | 0 | 0 | /
4867 | 12:06 | 0 | 0.5504 | / | / | / | 0 | 0 | 0 | 0 | 0 | 0 | 0 | 0 | /
4868 | 12:06 | 0 | 0.5504 | / | / | / | 0 | 0 | 0 | 0 | 0 | 0 | 0 | 0 | /
4869 | 12:06 | 0 | 0.5504 | / | / | / | 0 | 0 | 0 | 0 | 0 | 0 | 0 | 0 | /
4870 | 12:06 | 0 | 0.5504 | / | / | / | 0 | 0 | 0 | 0 | 0 | 0 | 0 | 0 | /
4871 | 12:06 | 0 | 0.5504 | / | / | / | 0 | 0 | 0 | 0 | 0 | 0 | 0 | 0 | /
4872 | 12:06 | 0 | 0.5504 | / | / | / | 0 | 0 | 0 | 0 | 0 | 0 | 0 | 0 | /
4873 | 12:06 | 0 | 0.5504 | / | / | / | 0 | 0 | 0 | 0 | 0 | 0 | 0 | 0 | /
4874 | 12:06 | 0 | 0.5504 | / | / | / | 0 | 0 | 0 | 0 | 0 | 0 | 0 | 0 | /
4875 | 12:06 | 0 | 0.5504 | / | / | / | 0 | 0 | 0 | 0 | 0 | 0 | 0 | 0 | /
4876 | 12:06 | 0 | 0.5504 | / | / | / | 0 | 0 | 0 | 0 | 0 | 0 | 0 | 0 | /
4877 | 12:06 | 0 | 0.5504 | / | / | / | 0 | 0 | 0 | 0 | 0 | 0 | 0 | 0 | /
4878 | 12:06 | 0 | 0.5504 | / | / | / | 0 | 0 | 0 | 0 | 0 | 0 | 0 | 0 | /
4879 | 12:06 | 0 | 0.5504 | / | / | / | 0 | 0 | 0 | 0 | 0 | 0 | 0 | 0 | /
4880 | 12:06 | 0 | 0.5504 | / | / | / | 0 | 0 | 0 | 0 | 0 | 0 | 0 | 0 | /
4881 | 12:06 | 0 | 0.5504 | / | / | / | 0 | 0 | 0 | 0 | 0 | 0 | 0 | 0 | /
4882 | 12:06 | 0 | 0.5504 | / | / | / | 0 | 0 | 0 | 0 | 0 | 0 | 0 | 0 | /
4883 | 12:06 | 0 | 0.5504 | / | / | / | 0 | 0 | 0 | 0 | 0 | 0 | 0 | 0 | /
4884 | 12:06 | 0 | 0.5504 | / | / | / | 0 | 0 | 0 | 0 | 0 | 0 | 0 | 0 | /
4885 | 12:06 | 0 | 0.5504 | / | / | / | 0 | 0 | 0 | 0 | 0 | 0 | 0 | 0 | /
4886 | 12:06 | 0 | 0.5504 | / | / | / | 0 | 0 | 0 | 0 | 0 | 0 | 0 | 0 | /
4887 | 12:06 | 0 | 0.5504 | / | / | / | 0 | 0 | 0 | 0 | 0 | 0 | 0 | 0 | /
4888 | 12:06 | 0 | 0.5504 | / | / | / | 0 | 0 | 0 | 0 | 0 | 0 | 0 | 0 | /
4889 | 12:06 | 0 | 0.5504 | / | / | / | 0 | 0 | 0 | 0 | 0 | 0 | 0 | 0 | /
4890 | 12:06 | 0 | 0.5504 | / | / | / | 0 | 0 | 0 | 0 | 0 | 0 | 0 | 0 | /
4891 | 12:07 | 0 | 0.5504 | / | / | / | 0 | 0 | 0 | 0 | 0 | 0 | 0 | 0 | /
4892 | 12:07 | 0 | 0.5504 | / | / | / | 0 | 0 | 0 | 0 | 0 | 0 | 0 | 0 | /
4893 | 12:07 | 0 | 0.5504 | / | / | / | 0 | 0 | 0 | 0 | 0 | 0 | 0 | 0 | /
4894 | 12:07 | 0 | 0.5504 | / | / | / | 0 | 0 | 0 | 0 | 0 | 0 | 0 | 0 | /
4895 | 12:07 | 0 | 0.5504 | / | / | / | 0 | 0 | 0 | 0 | 0 | 0 | 0 | 0 | /
4896 | 12:07 | 0 | 0.5504 | / | / | / | 0 | 0 | 0 | 0 | 0 | 0 | 0 | 0 | /
4897 | 12:07 | 0 | 0.5504 | / | / | / | 0 | 0 | 0 | 0 | 0 | 0 | 0 | 0 | /
4898 | 12:07 | 0 | 0.5504 | / | / | / | 0 | 0 | 0 | 0 | 0 | 0 | 0 | 0 | /
4899 | 12:07 | 0 | 0.5504 | / | / | / | 0 | 0 | 0 | 0 | 0 | 0 | 0 | 0 | /
4900 | 12:07 | 0 | 0.5504 | / | / | / | 0 | 0 | 0 | 0 | 0 | 0 | 0 | 0 | /
4901 | 12:07 | 0 | 0.5504 | / | / | / | 0 | 0 | 0 | 0 | 0 | 0 | 0 | 0 | /
4902 | 12:07 | 0 | 0.5504 | / | / | / | 0 | 0 | 0 | 0 | 0 | 0 | 0 | 0 | /
4903 | 12:07 | 0 | 0.5504 | / | / | / | 0 | 0 | 0 | 0 | 0 | 0 | 0 | 0 | /
4904 | 12:07 | 0 | 0.5504 | / | / | / | 0 | 0 | 0 | 0 | 0 | 0 | 0 | 0 | /
4905 | 12:07 | 0 | 0.5504 | / | / | / | 0 | 0 | 0 | 0 | 0 | 0 | 0 | 0 | /
4906 | 12:07 | 0 | 0.5504 | / | / | / | 0 | 0 | 0 | 0 | 0 | 0 | 0 | 0 | /
4907 | 12:07 | 0 | 0.5504 | / | / | / | 0 | 0 | 0 | 0 | 0 | 0 | 0 | 0 | /
4908 | 12:07 | 0 | 0.5504 | / | / | / | 0 | 0 | 0 | 0 | 0 | 0 | 0 | 0 | /
4909 | 12:07 | 0 | 0.5504 | / | / | / | 0 | 0 | 0 | 0 | 0 | 0 | 0 | 0 | /
4910 | 12:07 | 0 | 0.5504 | / | / | / | 0 | 0 | 0 | 0 | 0 | 0 | 0 | 0 | /
4911 | 12:07 | 0 | 0.5504 | / | / | / | 0 | 0 | 0 | 0 | 0 | 0 | 0 | 0 | /
4912 | 12:07 | 0 | 0.5504 | / | / | / | 0 | 0 | 0 | 0 | 0 | 0 | 0 | 0 | /
4913 | 12:07 | 0 | 0.5504 | / | / | / | 0 | 0 | 0 | 0 | 0 | 0 | 0 | 0 | /
4914 | 12:07 | 0 | 0.5504 | / | / | / | 0 | 0 | 0 | 0 | 0 | 0 | 0 | 0 | /
4915 | 12:07 | 0 | 0.5504 | / | / | / | 0 | 0 | 0 | 0 | 0 | 0 | 0 | 0 | /
4916 | 12:07 | 0 | 0.5504 | / | / | / | 0 | 0 | 0 | 0 | 0 | 0 | 0 | 0 | /
4917 | 12:07 | 0 | 0.5504 | / | / | / | 0 | 0 | 0 | 0 | 0 | 0 | 0 | 0 | /
4918 | 12:07 | 0 | 0.5504 | / | / | / | 0 | 0 | 0 | 0 | 0 | 0 | 0 | 0 | /
4919 | 12:07 | 0 | 0.5504 | / | / | / | 0 | 0 | 0 | 0 | 0 | 0 | 0 | 0 | /
4920 | 12:07 | 0 | 0.5504 | / | / | / | 0 | 0 | 0 | 0 | 0 | 0 | 0 | 0 | /
4921 | 12:07 | 0 | 0.5504 | / | / | / | 0 | 0 | 0 | 0 | 0 | 0 | 0 | 0 | /
4922 | 12:07 | 0 | 0.5504 | / | / | / | 0 | 0 | 0 | 0 | 0 | 0 | 0 | 0 | /
4923 | 12:07 | 0 | 0.5504 | / | / | / | 0 | 0 | 0 | 0 | 0 | 0 | 0 | 0 | /
4924 | 12:07 | 0 | 0.5504 | / | / | / | 0 | 0 | 0 | 0 | 0 | 0 | 0 | 0 | /
4925 | 12:07 | 0 | 0.5504 | / | / | / | 0 | 0 | 0 | 0 | 0 | 0 | 0 | 0 | /
4926 | 12:07 | 0 | 0.5504 | / | / | / | 0 | 0 | 0 | 0 | 0 | 0 | 0 | 0 | /
4927 | 12:07 | 0 | 0.5504 | / | / | / | 0 | 0 | 0 | 0 | 0 | 0 | 0 | 0 | /
4928 | 12:07 | 0 | 0.5504 | / | / | / | 0 | 0 | 0 | 0 | 0 | 0 | 0 | 0 | /
4929 | 12:07 | 0 | 0.5504 | / | / | / | 0 | 0 | 0 | 0 | 0 | 0 | 0 | 0 | /
4930 | 12:07 | 0 | 0.5504 | / | / | / | 0 | 0 | 0 | 0 | 0 | 0 | 0 | 0 | /
4931 | 12:07 | 0 | 0.5504 | / | / | / | 0 | 0 | 0 | 0 | 0 | 0 | 0 | 0 | /
4932 | 12:07 | 0 | 0.5504 | / | / | / | 0 | 0 | 0 | 0 | 0 | 0 | 0 | 0 | /
4933 | 12:07 | 0 | 0.5504 | / | / | / | 0 | 0 | 0 | 0 | 0 | 0 | 0 | 0 | /
4934 | 12:07 | 0 | 0.5504 | / | / | / | 0 | 0 | 0 | 0 | 0 | 0 | 0 | 0 | /
4935 | 12:07 | 0 | 0.5504 | / | / | / | 0 | 0 | 0 | 0 | 0 | 0 | 0 | 0 | /
4936 | 12:07 | 0 | 0.5504 | / | / | / | 0 | 0 | 0 | 0 | 0 | 0 | 0 | 0 | /
4937 | 12:07 | 0 | 0.5504 | / | / | / | 0 | 0 | 0 | 0 | 0 | 0 | 0 | 0 | /
4938 | 12:07 | 0 | 0.5504 | / | / | / | 0 | 0 | 0 | 0 | 0 | 0 | 0 | 0 | /
4939 | 12:07 | 0 | 0.5504 | / | / | / | 0 | 0 | 0 | 0 | 0 | 0 | 0 | 0 | /
4940 | 12:07 | 0 | 0.5504 | / | / | / | 0 | 0 | 0 | 0 | 0 | 0 | 0 | 0 | /
4941 | 12:07 | 0 | 0.5504 | / | / | / | 0 | 0 | 0 | 0 | 0 | 0 | 0 | 0 | /
4942 | 12:07 | 0 | 0.5504 | / | / | / | 0 | 0 | 0 | 0 | 0 | 0 | 0 | 0 | /
4943 | 12:07 | 0 | 0.5504 | / | / | / | 0 | 0 | 0 | 0 | 0 | 0 | 0 | 0 | /
4944 | 12:07 | 0 | 0.5504 | / | / | / | 0 | 0 | 0 | 0 | 0 | 0 | 0 | 0 | /
4945 | 12:07 | 0 | 0.5504 | / | / | / | 0 | 0 | 0 | 0 | 0 | 0 | 0 | 0 | /
4946 | 12:07 | 0 | 0.5504 | / | / | / | 0 | 0 | 0 | 0 | 0 | 0 | 0 | 0 | /
4947 | 12:07 | 0 | 0.5504 | / | / | / | 0 | 0 | 0 | 0 | 0 | 0 | 0 | 0 | /
4948 | 12:07 | 0 | 0.5504 | / | / | / | 0 | 0 | 0 | 0 | 0 | 0 | 0 | 0 | /
4949 | 12:07 | 0 | 0.5504 | / | / | / | 0 | 0 | 0 | 0 | 0 | 0 | 0 | 0 | /
4950 | 12:07 | 0 | 0.5504 | / | / | / | 0 | 0 | 0 | 0 | 0 | 0 | 0 | 0 | /
4951 | 12:08 | 0 | 0.5504 | / | / | / | 0 | 0 | 0 | 0 | 0 | 0 | 0 | 0 | /
4952 | 12:08 | 0 | 0.5504 | / | / | / | 0 | 0 | 0 | 0 | 0 | 0 | 0 | 0 | /
4953 | 12:08 | 0 | 0.5504 | / | / | / | 0 | 0 | 0 | 0 | 0 | 0 | 0 | 0 | /
4954 | 12:08 | 0 | 0.5504 | / | / | / | 0 | 0 | 0 | 0 | 0 | 0 | 0 | 0 | /
4955 | 12:08 | 0 | 0.5504 | / | / | / | 0 | 0 | 0 | 0 | 0 | 0 | 0 | 0 | /
4956 | 12:08 | 0 | 0.5504 | / | / | / | 0 | 0 | 0 | 0 | 0 | 0 | 0 | 0 | /
4957 | 12:08 | 0 | 0.5504 | / | / | / | 0 | 0 | 0 | 0 | 0 | 0 | 0 | 0 | /
4958 | 12:08 | 0 | 0.5504 | / | / | / | 0 | 0 | 0 | 0 | 0 | 0 | 0 | 0 | /
4959 | 12:08 | 0 | 0.5504 | / | / | / | 0 | 0 | 0 | 0 | 0 | 0 | 0 | 0 | /
4960 | 12:08 | 0 | 0.5504 | / | / | / | 0 | 0 | 0 | 0 | 0 | 0 | 0 | 0 | /
4961 | 12:08 | 0 | 0.5504 | / | / | / | 0 | 0 | 0 | 0 | 0 | 0 | 0 | 0 | /
4962 | 12:08 | 0 | 0.5504 | / | / | / | 0 | 0 | 0 | 0 | 0 | 0 | 0 | 0 | /
4963 | 12:08 | 0 | 0.5504 | / | / | / | 0 | 0 | 0 | 0 | 0 | 0 | 0 | 0 | /
4964 | 12:08 | 0 | 0.5504 | / | / | / | 0 | 0 | 0 | 0 | 0 | 0 | 0 | 0 | /
4965 | 12:08 | 0 | 0.5504 | / | / | / | 0 | 0 | 0 | 0 | 0 | 0 | 0 | 0 | /
4966 | 12:08 | 0 | 0.5504 | / | / | / | 0 | 0 | 0 | 0 | 0 | 0 | 0 | 0 | /
4967 | 12:08 | 0 | 0.5504 | / | / | / | 0 | 0 | 0 | 0 | 0 | 0 | 0 | 0 | /
4968 | 12:08 | 0 | 0.5504 | / | / | / | 0 | 0 | 0 | 0 | 0 | 0 | 0 | 0 | /
4969 | 12:08 | 0 | 0.5504 | / | / | / | 0 | 0 | 0 | 0 | 0 | 0 | 0 | 0 | /
4970 | 12:08 | 0 | 0.5504 | / | / | / | 0 | 0 | 0 | 0 | 0 | 0 | 0 | 0 | /
4971 | 12:08 | 0 | 0.5504 | / | / | / | 0 | 0 | 0 | 0 | 0 | 0 | 0 | 0 | /
4972 | 12:08 | 0 | 0.5504 | / | / | / | 0 | 0 | 0 | 0 | 0 | 0 | 0 | 0 | /
4973 | 12:08 | 0 | 0.5504 | / | / | / | 0 | 0 | 0 | 0 | 0 | 0 | 0 | 0 | /
4974 | 12:08 | 0 | 0.5504 | / | / | / | 0 | 0 | 0 | 0 | 0 | 0 | 0 | 0 | /
4975 | 12:08 | 0 | 0.5504 | / | / | / | 0 | 0 | 0 | 0 | 0 | 0 | 0 | 0 | /
4976 | 12:08 | 0 | 0.5504 | / | / | / | 0 | 0 | 0 | 0 | 0 | 0 | 0 | 0 | /
4977 | 12:08 | 0 | 0.5504 | / | / | / | 0 | 0 | 0 | 0 | 0 | 0 | 0 | 0 | /
4978 | 12:08 | 0 | 0.5504 | / | / | / | 0 | 0 | 0 | 0 | 0 | 0 | 0 | 0 | /
4979 | 12:08 | 0 | 0.5504 | / | / | / | 0 | 0 | 0 | 0 | 0 | 0 | 0 | 0 | /
4980 | 12:08 | 0 | 0.5504 | / | / | / | 0 | 0 | 0 | 0 | 0 | 0 | 0 | 0 | /
4981 | 12:08 | 0 | 0.5504 | / | / | / | 0 | 0 | 0 | 0 | 0 | 0 | 0 | 0 | /
4982 | 12:08 | 0 | 0.5504 | / | / | / | 0 | 0 | 0 | 0 | 0 | 0 | 0 | 0 | /
4983 | 12:08 | 0 | 0.5504 | / | / | / | 0 | 0 | 0 | 0 | 0 | 0 | 0 | 0 | /
4984 | 12:08 | 0 | 0.5504 | / | / | / | 0 | 0 | 0 | 0 | 0 | 0 | 0 | 0 | /
4985 | 12:08 | 0 | 0.5504 | / | / | / | 0 | 0 | 0 | 0 | 0 | 0 | 0 | 0 | /
4986 | 12:08 | 0 | 0.5504 | / | / | / | 0 | 0 | 0 | 0 | 0 | 0 | 0 | 0 | /
4987 | 12:08 | 0 | 0.5504 | / | / | / | 0 | 0 | 0 | 0 | 0 | 0 | 0 | 0 | /
4988 | 12:08 | 0 | 0.5504 | / | / | / | 0 | 0 | 0 | 0 | 0 | 0 | 0 | 0 | /
4989 | 12:08 | 0 | 0.5504 | / | / | / | 0 | 0 | 0 | 0 | 0 | 0 | 0 | 0 | /
4990 | 12:08 | 0 | 0.5504 | / | / | / | 0 | 0 | 0 | 0 | 0 | 0 | 0 | 0 | /
4991 | 12:08 | 0 | 0.5504 | / | / | / | 0 | 0 | 0 | 0 | 0 | 0 | 0 | 0 | /
4992 | 12:08 | 0 | 0.5504 | / | / | / | 0 | 0 | 0 | 0 | 0 | 0 | 0 | 0 | /
4993 | 12:08 | 0 | 0.5504 | / | / | / | 0 | 0 | 0 | 0 | 0 | 0 | 0 | 0 | /
4994 | 12:08 | 0 | 0.5504 | / | / | / | 0 | 0 | 0 | 0 | 0 | 0 | 0 | 0 | /
4995 | 12:08 | 0 | 0.5504 | / | / | / | 0 | 0 | 0 | 0 | 0 | 0 | 0 | 0 | /
4996 | 12:08 | 0 | 0.5504 | / | / | / | 0 | 0 | 0 | 0 | 0 | 0 | 0 | 0 | /
4997 | 12:08 | 0 | 0.5504 | / | / | / | 0 | 0 | 0 | 0 | 0 | 0 | 0 | 0 | /
4998 | 12:08 | 0 | 0.5504 | / | / | / | 0 | 0 | 0 | 0 | 0 | 0 | 0 | 0 | /
4999 | 12:08 | 0 | 0.5504 | / | / | / | 0 | 0 | 0 | 0 | 0 | 0 | 0 | 0 | /
5000 | 12:08 | 0 | 0.5504 | / | / | / | 0 | 0 | 0 | 0 | 0 | 0 | 0 | 0 | /
103.1621

## .CSV Keysight
Column1 | Column2 | Column3 | Column4 | Column5
Address | USB0::0x2A8D::0x5101::MY58011961::0::INSTR
Model | DAQ970A
Serial Number: | MY58011961
Firmware Version | A.02.02-01.00-02.01-00.02-02.00-03-02
Start Time | 2025-06-13 10:43:57.310
Stop Time | 2025-06-13 11:16:36.305
Data Log Stopped
Scan Sweep Time (Sec) | Scan Number | 101 (°C)- T_1 | 102 (°C)- T_2 | 103 (°C)- T_3
2025-06-13 10:43:57.310 | 1 | 23,7746988 | 23,5653796 | 23,5108101
2025-06-13 10:43:58.305 | 2 | 23,7772793 | 23,5508559 | 23,5175091
2025-06-13 10:43:59.305 | 3 | 23,7745702 | 23,5625061 | 23,5148993
2025-06-13 10:44:00.305 | 4 | 23,7654391 | 23,5448152 | 23,5066707
2025-06-13 10:44:01.305 | 5 | 23,7623633 | 23,554828 | 23,517116
2025-06-13 10:44:02.305 | 6 | 23,767674 | 23,5451162 | 23,507136
2025-06-13 10:44:03.305 | 7 | 23,7579496 | 23,5491087 | 23,5004125
2025-06-13 10:44:04.305 | 8 | 23,7838653 | 23,5632507 | 23,5134864
2025-06-13 10:44:05.305 | 9 | 23,7588957 | 23,5587497 | 23,5159133
2025-06-13 10:44:06.305 | 10 | 23,7604521 | 23,5539334 | 23,5060845
2025-06-13 10:44:07.305 | 11 | 23,7591907 | 23,5583004 | 23,5043791
2025-06-13 10:44:08.305 | 12 | 23,7597782 | 23,5474695 | 23,5081989
2025-06-13 10:44:09.305 | 13 | 23,7689654 | 23,5521705 | 23,4996836
2025-06-13 10:44:10.305 | 14 | 23,7602594 | 23,5556186 | 23,5161984
2025-06-13 10:44:11.305 | 15 | 23,7825851 | 23,5615756 | 23,5008156
2025-06-13 10:44:12.305 | 16 | 23,7804136 | 23,5542072 | 23,5139054
2025-06-13 10:44:13.305 | 17 | 23,7576704 | 23,5427225 | 23,5311
2025-06-13 10:44:14.305 | 18 | 23,762313 | 23,5437249 | 23,5543752
2025-06-13 10:44:15.305 | 19 | 23,7569028 | 23,5594312 | 23,5754478
2025-06-13 10:44:16.305 | 20 | 23,7480092 | 23,5869055 | 23,6057906
2025-06-13 10:44:17.305 | 21 | 23,7579627 | 23,5977706 | 23,6396293
2025-06-13 10:44:18.305 | 22 | 23,772256 | 23,6262433 | 23,7075138
2025-06-13 10:44:19.305 | 23 | 23,7688576 | 23,6679733 | 23,7611007
2025-06-13 10:44:20.305 | 24 | 23,779335 | 23,7043332 | 23,8211072
2025-06-13 10:44:21.305 | 25 | 23,7865176 | 23,7252026 | 23,9007799
2025-06-13 10:44:22.305 | 26 | 23,824194 | 23,7811258 | 23,9778252
2025-06-13 10:44:23.305 | 27 | 23,8519928 | 23,8291596 | 24,0959426
2025-06-13 10:44:24.305 | 28 | 23,8827081 | 23,89106 | 24,1901758
2025-06-13 10:44:25.305 | 29 | 23,9174048 | 23,963994 | 24,2768789
2025-06-13 10:44:26.305 | 30 | 23,9879415 | 24,0129097 | 24,375607
2025-06-13 10:44:27.305 | 31 | 24,0277651 | 24,0642175 | 24,4736943
2025-06-13 10:44:28.305 | 32 | 24,0820387 | 24,1191228 | 24,5549128
2025-06-13 10:44:29.305 | 33 | 24,1216727 | 24,1651871 | 24,6367582
2025-06-13 10:44:30.305 | 34 | 24,1380514 | 24,2055062 | 24,707545
2025-06-13 10:44:31.305 | 35 | 24,1806833 | 24,2435022 | 24,7922491
2025-06-13 10:44:32.305 | 36 | 24,202389 | 24,2919865 | 24,8877183
2025-06-13 10:44:33.305 | 37 | 24,2273239 | 24,3412618 | 24,9550738
2025-06-13 10:44:34.305 | 38 | 24,2342561 | 24,3581814 | 25,0440405
2025-06-13 10:44:35.305 | 39 | 24,2437848 | 24,3937398 | 25,1159614
2025-06-13 10:44:36.305 | 40 | 24,2588936 | 24,4419915 | 25,2006006
2025-06-13 10:44:37.305 | 41 | 24,2530182 | 24,4598393 | 25,2661449
2025-06-13 10:44:38.305 | 42 | 24,2568584 | 24,5028558 | 25,3433643
2025-06-13 10:44:39.305 | 43 | 24,265984 | 24,5310146 | 25,433317
2025-06-13 10:44:40.305 | 44 | 24,2859939 | 24,5861241 | 25,543082
2025-06-13 10:44:41.305 | 45 | 24,2973472 | 24,6272882 | 25,6289199
2025-06-13 10:44:42.305 | 46 | 24,2880043 | 24,6704807 | 25,705383
2025-06-13 10:44:43.305 | 47 | 24,3105971 | 24,7102244 | 25,7905983
2025-06-13 10:44:44.305 | 48 | 24,3195667 | 24,7653534 | 25,8938481
2025-06-13 10:44:45.305 | 49 | 24,3249063 | 24,8055382 | 25,9720111
2025-06-13 10:44:46.305 | 50 | 24,3489735 | 24,866739 | 26,0778129
2025-06-13 10:44:47.305 | 51 | 24,3736073 | 24,9213698 | 26,152852
2025-06-13 10:44:48.305 | 52 | 24,3951133 | 24,9703848 | 26,240664
2025-06-13 10:44:49.305 | 53 | 24,4075314 | 25,025728 | 26,3106935
2025-06-13 10:44:50.305 | 54 | 24,4242924 | 25,082343 | 26,3914032
2025-06-13 10:44:51.305 | 55 | 24,4217135 | 25,1458781 | 26,4622588
2025-06-13 10:44:52.305 | 56 | 24,4308804 | 25,186598 | 26,5527328
2025-06-13 10:44:53.305 | 57 | 24,4612128 | 25,2402204 | 26,623427
2025-06-13 10:44:54.305 | 58 | 24,4675508 | 25,2829876 | 26,7047364
2025-06-13 10:44:55.305 | 59 | 24,4823743 | 25,3357594 | 26,7945481
2025-06-13 10:44:56.305 | 60 | 24,4974153 | 25,3915498 | 26,8966703
2025-06-13 10:44:57.305 | 61 | 24,4887061 | 25,4570337 | 26,995518
2025-06-13 10:44:58.305 | 62 | 24,4951442 | 25,5189912 | 27,1256775
2025-06-13 10:44:59.305 | 63 | 24,5420772 | 25,6035159 | 27,2406262
2025-06-13 10:45:00.305 | 64 | 24,5422786 | 25,68075 | 27,3602341
2025-06-13 10:45:01.305 | 65 | 24,5732122 | 25,7545229 | 27,4551569
2025-06-13 10:45:02.305 | 66 | 24,5962882 | 25,8249636 | 27,5681559
2025-06-13 10:45:03.305 | 67 | 24,607723 | 25,8831733 | 27,6786219
2025-06-13 10:45:04.305 | 68 | 24,631453 | 25,9741821 | 27,7844784
2025-06-13 10:45:05.305 | 69 | 24,6664951 | 26,0439646 | 27,9129319
2025-06-13 10:45:06.305 | 70 | 24,6873602 | 26,1112392 | 28,0326636
2025-06-13 10:45:07.305 | 71 | 24,7136188 | 26,1874624 | 28,1664464
2025-06-13 10:45:08.305 | 72 | 24,735056 | 26,2553805 | 28,3013953
2025-06-13 10:45:09.305 | 73 | 24,7508877 | 26,3360112 | 28,421357
2025-06-13 10:45:10.305 | 74 | 24,7735591 | 26,4185466 | 28,56262
2025-06-13 10:45:11.305 | 75 | 24,806067 | 26,503997 | 28,7078905
2025-06-13 10:45:12.305 | 76 | 24,8297156 | 26,5783881 | 28,8563904
2025-06-13 10:45:13.305 | 77 | 24,8587117 | 26,6584315 | 28,99496
2025-06-13 10:45:14.305 | 78 | 24,8943243 | 26,7345571 | 29,133947
2025-06-13 10:45:15.305 | 79 | 24,9266963 | 26,821378 | 29,2727495
2025-06-13 10:45:16.305 | 80 | 24,9514686 | 26,9131987 | 29,4197516
2025-06-13 10:45:17.305 | 81 | 24,9994828 | 26,9962033 | 29,5651048
2025-06-13 10:45:18.305 | 82 | 25,0246873 | 27,0734547 | 29,7087237
2025-06-13 10:45:19.305 | 83 | 25,0682799 | 27,1675058 | 29,8617405
2025-06-13 10:45:20.305 | 84 | 25,096119 | 27,2453979 | 29,9807478
2025-06-13 10:45:21.305 | 85 | 25,1428322 | 27,3368331 | 30,1379852
2025-06-13 10:45:22.305 | 86 | 25,1460537 | 27,4363546 | 30,282312
2025-06-13 10:45:23.305 | 87 | 25,1969101 | 27,5190977 | 30,4512476
2025-06-13 10:45:24.305 | 88 | 25,2261323 | 27,6040409 | 30,6162042
2025-06-13 10:45:25.305 | 89 | 25,2441541 | 27,6954543 | 30,7744713
2025-06-13 10:45:26.305 | 90 | 25,2834469 | 27,7720478 | 30,9493298
2025-06-13 10:45:27.305 | 91 | 25,3262928 | 27,8482544 | 31,1169772
2025-06-13 10:45:28.305 | 92 | 25,339828 | 27,9304445 | 31,3089535
2025-06-13 10:45:29.320 | 93 | 25,3939215 | 28,0203004 | 31,469693
2025-06-13 10:45:30.305 | 94 | 25,4100656 | 28,1102348 | 31,6485559
2025-06-13 10:45:31.305 | 95 | 25,4523233 | 28,2007326 | 31,8070515
2025-06-13 10:45:32.305 | 96 | 25,4816593 | 28,2729105 | 31,9911331
2025-06-13 10:45:33.305 | 97 | 25,5071473 | 28,36732 | 32,1526147
2025-06-13 10:45:34.305 | 98 | 25,5589255 | 28,4712773 | 32,3549823
2025-06-13 10:45:35.305 | 99 | 25,5782587 | 28,5496587 | 32,5134004
2025-06-13 10:45:36.305 | 100 | 25,5900838 | 28,6430426 | 32,6957542
2025-06-13 10:45:37.305 | 101 | 25,6361303 | 28,7200823 | 32,8668473
2025-06-13 10:45:38.305 | 102 | 25,6546455 | 28,8041669 | 33,0397169
2025-06-13 10:45:39.305 | 103 | 25,6893854 | 28,8870709 | 33,186817
2025-06-13 10:45:40.305 | 104 | 25,7298118 | 28,9759629 | 33,3388061
2025-06-13 10:45:41.305 | 105 | 25,7433176 | 29,0502259 | 33,5104364
2025-06-13 10:45:42.305 | 106 | 25,7642573 | 29,1515811 | 33,6698198
2025-06-13 10:45:43.305 | 107 | 25,800943 | 29,2597764 | 33,8364783
2025-06-13 10:45:44.305 | 108 | 25,8473977 | 29,3639293 | 33,999809
2025-06-13 10:45:45.305 | 109 | 25,8655995 | 29,444523 | 34,1653278
2025-06-13 10:45:46.305 | 110 | 25,9034957 | 29,5372753 | 34,3299015
2025-06-13 10:45:47.305 | 111 | 25,935711 | 29,6396664 | 34,4778659
2025-06-13 10:45:48.305 | 112 | 25,969447 | 29,7121942 | 34,656081
2025-06-13 10:45:49.305 | 113 | 25,9960098 | 29,817856 | 34,8125129
2025-06-13 10:45:50.305 | 114 | 26,0439718 | 29,8999346 | 34,9625326
2025-06-13 10:45:51.305 | 115 | 26,0831463 | 30,0238101 | 35,1290716
2025-06-13 10:45:52.305 | 116 | 26,1335911 | 30,1101857 | 35,2532215
2025-06-13 10:45:53.305 | 117 | 26,1551152 | 30,2019863 | 35,4060357
2025-06-13 10:45:54.305 | 118 | 26,1831407 | 30,2853677 | 35,5424771
2025-06-13 10:45:55.305 | 119 | 26,1986215 | 30,3691284 | 35,6916819
2025-06-13 10:45:56.305 | 120 | 26,2232077 | 30,4524178 | 35,8164971
2025-06-13 10:45:57.305 | 121 | 26,2326097 | 30,5397242 | 35,952044
2025-06-13 10:45:58.305 | 122 | 26,2570705 | 30,6131814 | 36,0784723
2025-06-13 10:45:59.305 | 123 | 26,2890227 | 30,7017739 | 36,2202661
2025-06-13 10:46:00.305 | 124 | 26,3063889 | 30,7844189 | 36,323083
2025-06-13 10:46:01.305 | 125 | 26,3378641 | 30,8687843 | 36,4167923
2025-06-13 10:46:02.305 | 126 | 26,3460297 | 30,9470737 | 36,5168342
2025-06-13 10:46:03.305 | 127 | 26,3661992 | 31,031227 | 36,620811
2025-06-13 10:46:04.305 | 128 | 26,3841612 | 31,1025787 | 36,7221361
2025-06-13 10:46:05.305 | 129 | 26,3670261 | 31,1806448 | 36,8437154
2025-06-13 10:46:06.305 | 130 | 26,3990069 | 31,2786588 | 36,9686694
2025-06-13 10:46:07.305 | 131 | 26,4080569 | 31,3554218 | 37,0825499
2025-06-13 10:46:08.305 | 132 | 26,4320484 | 31,4394225 | 37,2115749
2025-06-13 10:46:09.305 | 133 | 26,4585074 | 31,5298723 | 37,3645229
2025-06-13 10:46:10.305 | 134 | 26,4879539 | 31,6336083 | 37,5118769
2025-06-13 10:46:11.305 | 135 | 26,4917079 | 31,7306896 | 37,6239771
2025-06-13 10:46:12.305 | 136 | 26,5085997 | 31,812272 | 37,729889
2025-06-13 10:46:13.305 | 137 | 26,5144695 | 31,9057986 | 37,8594709
2025-06-13 10:46:14.305 | 138 | 26,5493972 | 32,0075544 | 37,9726715
2025-06-13 10:46:15.305 | 139 | 26,5547138 | 32,0889853 | 38,0835045
2025-06-13 10:46:16.305 | 140 | 26,594493 | 32,17788 | 38,1982368
2025-06-13 10:46:17.305 | 141 | 26,6177061 | 32,2637925 | 38,300055
2025-06-13 10:46:18.305 | 142 | 26,6453975 | 32,3514624 | 38,4414685
2025-06-13 10:46:19.305 | 143 | 26,6644468 | 32,4351726 | 38,5467983
2025-06-13 10:46:20.305 | 144 | 26,6782051 | 32,522344 | 38,646152
2025-06-13 10:46:21.305 | 145 | 26,6955289 | 32,600061 | 38,7659016
2025-06-13 10:46:22.305 | 146 | 26,7045706 | 32,6891951 | 38,8939135
2025-06-13 10:46:23.305 | 147 | 26,7289863 | 32,7846491 | 39,0190955
2025-06-13 10:46:24.305 | 148 | 26,7437317 | 32,8627682 | 39,1428541
2025-06-13 10:46:25.305 | 149 | 26,7504065 | 32,9582762 | 39,2708786
2025-06-13 10:46:26.305 | 150 | 26,7657071 | 33,0501553 | 39,396984
2025-06-13 10:46:27.305 | 151 | 26,7928378 | 33,1309042 | 39,5327919
2025-06-13 10:46:28.305 | 152 | 26,8244481 | 33,2361324 | 39,6953113
2025-06-13 10:46:29.305 | 153 | 26,8503178 | 33,3247234 | 39,83716
2025-06-13 10:46:30.305 | 154 | 26,8852995 | 33,4088877 | 39,9648525
2025-06-13 10:46:31.305 | 155 | 26,9104823 | 33,5014197 | 40,0927788
2025-06-13 10:46:32.305 | 156 | 26,9440801 | 33,5873108 | 40,2183552
2025-06-13 10:46:33.305 | 157 | 26,945379 | 33,6670127 | 40,3207078
2025-06-13 10:46:34.305 | 158 | 27,0020958 | 33,75053 | 40,4459862
2025-06-13 10:46:35.305 | 159 | 27,0107904 | 33,8435277 | 40,5637035
2025-06-13 10:46:36.305 | 160 | 27,0437393 | 33,9214924 | 40,7033629
2025-06-13 10:46:37.305 | 161 | 27,079894 | 34,0004353 | 40,8386138
2025-06-13 10:46:38.305 | 162 | 27,1059871 | 34,0760522 | 40,9909226
2025-06-13 10:46:39.305 | 163 | 27,1513026 | 34,1620295 | 41,1441687
2025-06-13 10:46:40.305 | 164 | 27,1822322 | 34,229579 | 41,271598
2025-06-13 10:46:41.305 | 165 | 27,2104241 | 34,3125029 | 41,397852
2025-06-13 10:46:42.305 | 166 | 27,2449138 | 34,404197 | 41,5157907
2025-06-13 10:46:43.305 | 167 | 27,2603965 | 34,5016232 | 41,6555118
2025-06-13 10:46:44.305 | 168 | 27,2641112 | 34,5638108 | 41,7749883
2025-06-13 10:46:45.305 | 169 | 27,2970778 | 34,6545598 | 41,8949002
2025-06-13 10:46:46.305 | 170 | 27,3267079 | 34,7240703 | 42,004157
2025-06-13 10:46:47.305 | 171 | 27,3482309 | 34,7972316 | 42,1105252
2025-06-13 10:46:48.305 | 172 | 27,3514723 | 34,8691042 | 42,2319606
2025-06-13 10:46:49.305 | 173 | 27,377088 | 34,9255933 | 42,3449125
2025-06-13 10:46:50.305 | 174 | 27,3652734 | 35,0150452 | 42,429182
2025-06-13 10:46:51.305 | 175 | 27,3366451 | 35,0799001 | 42,5351326
2025-06-13 10:46:52.305 | 176 | 27,3217514 | 35,1393872 | 42,6397117
2025-06-13 10:46:53.305 | 177 | 27,2894343 | 35,202068 | 42,7525965
2025-06-13 10:46:54.305 | 178 | 27,2532005 | 35,2620783 | 42,8518244
2025-06-13 10:46:55.305 | 179 | 27,2115761 | 35,3399244 | 42,9445428
2025-06-13 10:46:56.305 | 180 | 27,1842206 | 35,3909091 | 43,0247436
2025-06-13 10:46:57.305 | 181 | 27,1519912 | 35,4525611 | 43,1322339
2025-06-13 10:46:58.305 | 182 | 27,1083438 | 35,5158231 | 43,2228112
2025-06-13 10:46:59.305 | 183 | 27,0852598 | 35,5700008 | 43,3128446
2025-06-13 10:47:00.305 | 184 | 27,0519341 | 35,6353908 | 43,4090339
2025-06-13 10:47:01.305 | 185 | 27,0487219 | 35,6964285 | 43,5171271
2025-06-13 10:47:02.305 | 186 | 27,0221562 | 35,7687937 | 43,631962
2025-06-13 10:47:03.321 | 187 | 27,0052438 | 35,8243018 | 43,7284997
2025-06-13 10:47:04.305 | 188 | 26,986177 | 35,8982553 | 43,8537711
2025-06-13 10:47:05.305 | 189 | 26,9655828 | 35,938905 | 43,9509474
2025-06-13 10:47:06.305 | 190 | 26,9478827 | 36,0141911 | 44,0640245
2025-06-13 10:47:07.305 | 191 | 26,9317345 | 36,0940909 | 44,1634513
2025-06-13 10:47:08.305 | 192 | 26,9149128 | 36,1750496 | 44,2513029
2025-06-13 10:47:09.305 | 193 | 26,9123069 | 36,2623944 | 44,339953
2025-06-13 10:47:10.305 | 194 | 26,8954831 | 36,331205 | 44,4080669
2025-06-13 10:47:11.305 | 195 | 26,879591 | 36,377851 | 44,4698351
2025-06-13 10:47:12.305 | 196 | 26,8587287 | 36,4192284 | 44,5240556
2025-06-13 10:47:13.305 | 197 | 26,8703766 | 36,472677 | 44,5610284
2025-06-13 10:47:14.305 | 198 | 26,8653683 | 36,5154738 | 44,5855652
2025-06-13 10:47:15.305 | 199 | 26,858051 | 36,548673 | 44,6688431
2025-06-13 10:47:16.305 | 200 | 26,8427212 | 36,5783084 | 44,7512773
2025-06-13 10:47:17.305 | 201 | 26,84612 | 36,6129183 | 44,8656046
2025-06-13 10:47:18.305 | 202 | 26,8383618 | 36,6694407 | 45,0005552
2025-06-13 10:47:19.305 | 203 | 26,8250206 | 36,7391452 | 45,1492055
2025-06-13 10:47:20.305 | 204 | 26,814245 | 36,8181385 | 45,2947073
2025-06-13 10:47:21.305 | 205 | 26,8148653 | 36,9019965 | 45,442655
2025-06-13 10:47:22.305 | 206 | 26,8134718 | 36,9885153 | 45,5977427
2025-06-13 10:47:23.305 | 207 | 26,7938353 | 37,0847606 | 45,7857117
2025-06-13 10:47:24.305 | 208 | 26,7780681 | 37,1995479 | 45,9740755
2025-06-13 10:47:25.305 | 209 | 26,7573205 | 37,315603 | 46,1697397
2025-06-13 10:47:26.305 | 210 | 26,7462857 | 37,4690427 | 46,3758738
2025-06-13 10:47:27.305 | 211 | 26,7405989 | 37,5889132 | 46,6068743
2025-06-13 10:47:28.305 | 212 | 26,7223149 | 37,7182826 | 46,8312073
2025-06-13 10:47:29.305 | 213 | 26,6963177 | 37,8553818 | 47,0909849
2025-06-13 10:47:30.305 | 214 | 26,6950579 | 38,0134258 | 47,3452794
2025-06-13 10:47:31.305 | 215 | 26,6813802 | 38,1706528 | 47,6226531
2025-06-13 10:47:32.305 | 216 | 26,6794384 | 38,3429987 | 47,9164491
2025-06-13 10:47:33.305 | 217 | 26,6915402 | 38,5347518 | 48,1987892
2025-06-13 10:47:34.305 | 218 | 26,6873253 | 38,7083471 | 48,4750231
2025-06-13 10:47:35.305 | 219 | 26,661305 | 38,8797719 | 48,7694886
2025-06-13 10:47:36.305 | 220 | 26,6579731 | 39,0515489 | 49,070116
2025-06-13 10:47:37.305 | 221 | 26,6465297 | 39,2684026 | 49,3692404
2025-06-13 10:47:38.305 | 222 | 26,6609849 | 39,4699288 | 49,6963657
2025-06-13 10:47:39.305 | 223 | 26,6712101 | 39,6998506 | 50,0826909
2025-06-13 10:47:40.305 | 224 | 26,6661203 | 39,9146865 | 50,4561182
2025-06-13 10:47:41.305 | 225 | 26,6415127 | 40,1133581 | 50,8206374
2025-06-13 10:47:42.305 | 226 | 26,6385886 | 40,3361201 | 51,2191731
2025-06-13 10:47:43.305 | 227 | 26,6537395 | 40,5637234 | 51,5859559
2025-06-13 10:47:44.305 | 228 | 26,654126 | 40,8094973 | 51,9217014
2025-06-13 10:47:45.305 | 229 | 26,6433776 | 41,0386559 | 52,2901245
2025-06-13 10:47:46.305 | 230 | 26,6482048 | 41,2736743 | 52,6641808
2025-06-13 10:47:47.305 | 231 | 26,656908 | 41,491624 | 53,0433639
2025-06-13 10:47:48.305 | 232 | 26,6355261 | 41,7290432 | 53,4201469
2025-06-13 10:47:49.305 | 233 | 26,6399783 | 41,9932549 | 53,7863985
2025-06-13 10:47:50.305 | 234 | 26,6275909 | 42,2743923 | 54,1005058
2025-06-13 10:47:51.305 | 235 | 26,6443599 | 42,5256287 | 54,4294956
2025-06-13 10:47:52.305 | 236 | 26,6557207 | 42,7826849 | 54,7616988
2025-06-13 10:47:53.305 | 237 | 26,6871418 | 43,064987 | 55,1694324
2025-06-13 10:47:54.305 | 238 | 26,7054551 | 43,3438264 | 55,6110035
2025-06-13 10:47:55.305 | 239 | 26,710112 | 43,6336145 | 56,0967958
2025-06-13 10:47:56.305 | 240 | 26,7055948 | 43,9276729 | 56,5659201
2025-06-13 10:47:57.305 | 241 | 26,717501 | 44,1990572 | 57,0612378
2025-06-13 10:47:58.305 | 242 | 26,7320399 | 44,5003714 | 57,547724
2025-06-13 10:47:59.305 | 243 | 26,7444417 | 44,7927214 | 58,0510273
2025-06-13 10:48:00.305 | 244 | 26,7546915 | 45,105943 | 58,5640849
2025-06-13 10:48:01.305 | 245 | 26,781463 | 45,4035312 | 59,076806
2025-06-13 10:48:02.305 | 246 | 26,8135806 | 45,6991766 | 59,5976303
2025-06-13 10:48:03.305 | 247 | 26,8288303 | 45,986596 | 60,1154609
2025-06-13 10:48:04.305 | 248 | 26,8688784 | 46,2981559 | 60,641718
2025-06-13 10:48:05.305 | 249 | 26,9284912 | 46,5983825 | 61,170692
2025-06-13 10:48:06.305 | 250 | 26,9804488 | 46,89203 | 61,7225944
2025-06-13 10:48:07.305 | 251 | 27,020185 | 47,2000899 | 62,2731274
2025-06-13 10:48:08.305 | 252 | 27,0352177 | 47,4963987 | 62,8199925
2025-06-13 10:48:09.305 | 253 | 27,0741405 | 47,8029591 | 63,3610649
2025-06-13 10:48:10.305 | 254 | 27,1211814 | 48,1168551 | 63,9054945
2025-06-13 10:48:11.305 | 255 | 27,1575901 | 48,4351023 | 64,4669183
2025-06-13 10:48:12.305 | 256 | 27,2063572 | 48,7822568 | 65,0582094
2025-06-13 10:48:13.305 | 257 | 27,2349276 | 49,1222107 | 65,6412131
2025-06-13 10:48:14.305 | 258 | 27,2695698 | 49,4558459 | 66,2016751
2025-06-13 10:48:15.305 | 259 | 27,2797032 | 49,7943061 | 66,7956034
2025-06-13 10:48:16.305 | 260 | 27,3201918 | 50,1407676 | 67,4227499
2025-06-13 10:48:17.305 | 261 | 27,3770961 | 50,5125592 | 68,0677348
2025-06-13 10:48:18.305 | 262 | 27,4361652 | 50,8921845 | 68,7157194
2025-06-13 10:48:19.305 | 263 | 27,4678579 | 51,2788611 | 69,2967043
2025-06-13 10:48:20.305 | 264 | 27,5294615 | 51,6533471 | 69,9270195
2025-06-13 10:48:21.305 | 265 | 27,5675685 | 52,0503823 | 70,521627
2025-06-13 10:48:22.305 | 266 | 27,6051173 | 52,4606343 | 71,1650451
2025-06-13 10:48:23.305 | 267 | 27,6389015 | 52,8515886 | 71,8060101
2025-06-13 10:48:24.305 | 268 | 27,6567678 | 53,2485496 | 72,453385
2025-06-13 10:48:25.305 | 269 | 27,7069911 | 53,6471239 | 73,1240038
2025-06-13 10:48:26.305 | 270 | 27,7548957 | 54,0462219 | 73,8866983
2025-06-13 10:48:27.305 | 271 | 27,7878873 | 54,4547196 | 74,6237902
2025-06-13 10:48:28.305 | 272 | 27,8208032 | 54,8498682 | 75,2956611
2025-06-13 10:48:29.305 | 273 | 27,833485 | 55,269481 | 75,8996346
2025-06-13 10:48:30.305 | 274 | 27,8760226 | 55,6895197 | 76,5502188
2025-06-13 10:48:31.305 | 275 | 27,9211346 | 56,0782298 | 77,2102325
2025-06-13 10:48:32.318 | 276 | 27,907203 | 56,4919504 | 77,9011417
2025-06-13 10:48:33.305 | 277 | 27,9278954 | 56,8968404 | 78,6130959
2025-06-13 10:48:34.305 | 278 | 27,9458683 | 57,3161324 | 79,3600226
2025-06-13 10:48:35.305 | 279 | 27,9824112 | 57,7203695 | 80,0311155
2025-06-13 10:48:36.305 | 280 | 28,0407315 | 58,1375703 | 80,6826461
2025-06-13 10:48:37.305 | 281 | 28,0635596 | 58,5327143 | 81,3343332
2025-06-13 10:48:38.305 | 282 | 28,1035687 | 58,9378134 | 82,0525532
2025-06-13 10:48:39.305 | 283 | 28,1493919 | 59,3516502 | 82,7387688
2025-06-13 10:48:40.305 | 284 | 28,1679497 | 59,7592464 | 83,4234273
2025-06-13 10:48:41.305 | 285 | 28,2984302 | 60,1749574 | 84,1234552
2025-06-13 10:48:42.305 | 286 | 28,716064 | 60,6118053 | 84,7846259
2025-06-13 10:48:43.305 | 287 | 29,0436991 | 61,020332 | 85,4301945
2025-06-13 10:48:44.305 | 288 | 29,1893448 | 61,4168191 | 86,0617487
2025-06-13 10:48:45.305 | 289 | 29,2079725 | 61,8270822 | 86,7425
2025-06-13 10:48:46.305 | 290 | 29,2525786 | 62,2501292 | 87,4072333
2025-06-13 10:48:47.305 | 291 | 29,5142471 | 62,6346642 | 88,0885791
2025-06-13 10:48:48.305 | 292 | 29,8987832 | 63,0314326 | 88,7290535
2025-06-13 10:48:49.305 | 293 | 30,0940333 | 63,4151615 | 89,3553331
2025-06-13 10:48:50.305 | 294 | 30,261124 | 63,8030726 | 89,9779802
2025-06-13 10:48:51.305 | 295 | 30,2911161 | 64,2072564 | 90,6690442
2025-06-13 10:48:52.305 | 296 | 30,2696225 | 64,5982022 | 91,318559
2025-06-13 10:48:53.305 | 297 | 30,2028026 | 65,0233206 | 92,0061708
2025-06-13 10:48:54.305 | 298 | 30,2208755 | 65,4389044 | 92,7161934
2025-06-13 10:48:55.305 | 299 | 30,4385664 | 65,8925013 | 93,4149294
2025-06-13 10:48:56.305 | 300 | 30,6881484 | 66,3344489 | 94,1621166
2025-06-13 10:48:57.305 | 301 | 31,0510384 | 66,7867958 | 94,874997
2025-06-13 10:48:58.305 | 302 | 31,2830689 | 67,2498035 | 95,5844618
2025-06-13 10:48:59.305 | 303 | 31,3839982 | 67,6973155 | 96,3156078
2025-06-13 10:49:00.305 | 304 | 31,4370683 | 68,1415754 | 97,0139907
2025-06-13 10:49:01.305 | 305 | 31,4094077 | 68,5900644 | 97,6864457
2025-06-13 10:49:02.305 | 306 | 31,3605253 | 69,0614329 | 98,3883503
2025-06-13 10:49:03.305 | 307 | 31,2970187 | 69,4844301 | 99,0704386
2025-06-13 10:49:04.305 | 308 | 31,268709 | 69,9169221 | 99,7475436
2025-06-13 10:49:05.305 | 309 | 31,2113255 | 70,3359901 | 100,41396
2025-06-13 10:49:06.305 | 310 | 31,1666799 | 70,7697112 | 101,066825
2025-06-13 10:49:07.305 | 311 | 31,1218398 | 71,1840263 | 101,702617
2025-06-13 10:49:08.305 | 312 | 31,0998898 | 71,6106163 | 102,314019
2025-06-13 10:49:09.305 | 313 | 31,0883227 | 72,035273 | 102,949456
2025-06-13 10:49:10.305 | 314 | 31,0589998 | 72,458397 | 103,58344
2025-06-13 10:49:11.305 | 315 | 31,0687309 | 72,8673971 | 104,183094
2025-06-13 10:49:12.305 | 316 | 31,090508 | 73,2853627 | 104,772665
2025-06-13 10:49:13.305 | 317 | 31,1173246 | 73,7048011 | 105,340857
2025-06-13 10:49:14.305 | 318 | 31,1238517 | 74,1085326 | 105,93154
2025-06-13 10:49:15.305 | 319 | 31,1389328 | 74,5179028 | 106,556192
2025-06-13 10:49:16.305 | 320 | 31,1489815 | 74,927879 | 107,175474
2025-06-13 10:49:17.305 | 321 | 31,1473741 | 75,3070159 | 107,796961
2025-06-13 10:49:18.305 | 322 | 31,1456926 | 75,7000588 | 108,391869
2025-06-13 10:49:19.305 | 323 | 31,1377027 | 76,0713684 | 108,954193
2025-06-13 10:49:20.305 | 324 | 31,1256897 | 76,4758434 | 109,573209
2025-06-13 10:49:21.305 | 325 | 31,1299172 | 76,8636681 | 110,166158
2025-06-13 10:49:22.305 | 326 | 31,1099161 | 77,2379616 | 110,70031
2025-06-13 10:49:23.305 | 327 | 31,1162129 | 77,6365869 | 111,338016
2025-06-13 10:49:24.305 | 328 | 31,1105896 | 78,0373443 | 111,962436
2025-06-13 10:49:25.305 | 329 | 31,1415716 | 78,4409761 | 112,575455
2025-06-13 10:49:26.305 | 330 | 31,1466988 | 78,8605066 | 113,196039
2025-06-13 10:49:27.305 | 331 | 31,4988369 | 79,2792161 | 113,796898
2025-06-13 10:49:28.305 | 332 | 32,0727679 | 79,6731951 | 114,400444
2025-06-13 10:49:29.305 | 333 | 32,4084 | 80,0752747 | 115,033269
2025-06-13 10:49:30.305 | 334 | 32,5330049 | 80,4628068 | 115,670466
2025-06-13 10:49:31.305 | 335 | 32,595696 | 80,8792854 | 116,315629
2025-06-13 10:49:32.305 | 336 | 32,6170706 | 81,2856792 | 116,91614
2025-06-13 10:49:33.305 | 337 | 32,5728899 | 81,6758173 | 117,522407
2025-06-13 10:49:34.305 | 338 | 32,521162 | 82,0983164 | 118,122945
2025-06-13 10:49:35.305 | 339 | 32,5135353 | 82,5059611 | 118,726037
2025-06-13 10:49:36.305 | 340 | 32,7461233 | 82,9056569 | 119,300901
2025-06-13 10:49:37.305 | 341 | 33,1900193 | 83,3079249 | 119,861962
2025-06-13 10:49:38.305 | 342 | 33,4822968 | 83,7064977 | 120,411077
2025-06-13 10:49:39.305 | 343 | 33,6671017 | 84,1221505 | 120,986952
2025-06-13 10:49:40.305 | 344 | 33,7011192 | 84,519791 | 121,545258
2025-06-13 10:49:41.305 | 345 | 33,7430409 | 84,8909344 | 122,125337
2025-06-13 10:49:42.305 | 346 | 33,7959718 | 85,2812138 | 122,685907
2025-06-13 10:49:43.305 | 347 | 34,209092 | 85,664626 | 123,2513
2025-06-13 10:49:44.305 | 348 | 34,5047533 | 86,0567371 | 123,831632
2025-06-13 10:49:45.305 | 349 | 34,6102292 | 86,439781 | 124,435346
2025-06-13 10:49:46.305 | 350 | 34,6284404 | 86,8089934 | 124,986274
2025-06-13 10:49:47.305 | 351 | 34,6942867 | 87,1932189 | 125,556255
2025-06-13 10:49:48.305 | 352 | 35,0647898 | 87,567571 | 126,094567
2025-06-13 10:49:49.305 | 353 | 35,3967246 | 87,9359006 | 126,58
2025-06-13 10:49:50.305 | 354 | 35,6444197 | 88,3184327 | 127,086073
2025-06-13 10:49:51.305 | 355 | 35,7556324 | 88,7187375 | 127,636768
2025-06-13 10:49:52.305 | 356 | 35,822042 | 89,1058237 | 128,1988
2025-06-13 10:49:53.305 | 357 | 35,834319 | 89,5038828 | 128,746815
2025-06-13 10:49:54.305 | 358 | 35,8224443 | 89,8934804 | 129,313257
2025-06-13 10:49:55.305 | 359 | 35,8538587 | 90,2793747 | 129,832265
2025-06-13 10:49:56.305 | 360 | 35,9002484 | 90,673255 | 130,343596
2025-06-13 10:49:57.305 | 361 | 36,1222444 | 91,0560493 | 130,83458
2025-06-13 10:49:58.305 | 362 | 36,4055747 | 91,4410052 | 131,344827
2025-06-13 10:49:59.305 | 363 | 36,5723059 | 91,8156885 | 131,884205
2025-06-13 10:50:00.305 | 364 | 36,6609404 | 92,2112967 | 132,401864
2025-06-13 10:50:01.305 | 365 | 36,7512787 | 92,5977104 | 132,944416
2025-06-13 10:50:02.305 | 366 | 36,7743533 | 93,0003992 | 133,445735
2025-06-13 10:50:03.305 | 367 | 36,7802245 | 93,4144127 | 133,9627
2025-06-13 10:50:04.305 | 368 | 36,8300877 | 93,8114882 | 134,483628
2025-06-13 10:50:05.305 | 369 | 36,9072155 | 94,2198007 | 134,993225
2025-06-13 10:50:06.321 | 370 | 36,972201 | 94,6351347 | 135,528674
2025-06-13 10:50:07.305 | 371 | 37,002621 | 95,0519927 | 136,072667
2025-06-13 10:50:08.305 | 372 | 37,0466652 | 95,4664878 | 136,639584
2025-06-13 10:50:09.305 | 373 | 37,0882865 | 95,8818941 | 137,205106
2025-06-13 10:50:10.305 | 374 | 37,1260704 | 96,2690839 | 137,711855
2025-06-13 10:50:11.305 | 375 | 37,179243 | 96,6772795 | 138,243062
2025-06-13 10:50:12.305 | 376 | 37,2129612 | 97,0850995 | 138,776006
2025-06-13 10:50:13.305 | 377 | 37,2437806 | 97,4642422 | 139,289436
2025-06-13 10:50:14.305 | 378 | 37,2706199 | 97,8356098 | 139,757263
2025-06-13 10:50:15.305 | 379 | 37,2993656 | 98,2045034 | 140,237487
2025-06-13 10:50:16.305 | 380 | 37,3006375 | 98,5880222 | 140,689978
2025-06-13 10:50:17.305 | 381 | 37,2681322 | 98,9463218 | 141,159686
2025-06-13 10:50:18.305 | 382 | 37,2820673 | 99,32888 | 141,646009
2025-06-13 10:50:19.305 | 383 | 37,2642583 | 99,7035547 | 142,135363
2025-06-13 10:50:20.305 | 384 | 37,2655096 | 100,057764 | 142,580635
2025-06-13 10:50:21.305 | 385 | 37,2502377 | 100,403475 | 143,102167
2025-06-13 10:50:22.305 | 386 | 37,2687088 | 100,782796 | 143,618163
2025-06-13 10:50:23.305 | 387 | 37,242224 | 101,140235 | 144,099834
2025-06-13 10:50:24.305 | 388 | 37,2717598 | 101,525101 | 144,614831
2025-06-13 10:50:25.305 | 389 | 37,2925902 | 101,907252 | 145,151556
2025-06-13 10:50:26.305 | 390 | 37,2609548 | 102,280841 | 145,655782
2025-06-13 10:50:27.305 | 391 | 37,2178971 | 102,685821 | 146,164035
2025-06-13 10:50:28.305 | 392 | 37,2342387 | 103,043595 | 146,5957
2025-06-13 10:50:29.305 | 393 | 37,2288426 | 103,417927 | 147,092359
2025-06-13 10:50:30.305 | 394 | 37,2781622 | 103,794091 | 147,564706
2025-06-13 10:50:31.305 | 395 | 37,331612 | 104,179397 | 148,073577
2025-06-13 10:50:32.305 | 396 | 37,4158768 | 104,593483 | 148,589136
2025-06-13 10:50:33.305 | 397 | 37,499316 | 105,04283 | 149,146784
2025-06-13 10:50:34.305 | 398 | 37,6079533 | 105,447869 | 149,728751
2025-06-13 10:50:35.305 | 399 | 37,7275812 | 105,874074 | 150,310371
2025-06-13 10:50:36.305 | 400 | 37,8766365 | 106,307181 | 150,891236
2025-06-13 10:50:37.305 | 401 | 37,9932129 | 106,724884 | 151,451452
2025-06-13 10:50:38.305 | 402 | 38,0388494 | 107,160726 | 152,025521
2025-06-13 10:50:39.305 | 403 | 38,1073262 | 107,585099 | 152,597837
2025-06-13 10:50:40.305 | 404 | 38,1791576 | 107,999061 | 153,160918
2025-06-13 10:50:41.305 | 405 | 38,1818268 | 108,416026 | 153,698302
2025-06-13 10:50:42.305 | 406 | 38,2214336 | 108,806641 | 154,191958
2025-06-13 10:50:43.305 | 407 | 38,2380765 | 109,215598 | 154,702
2025-06-13 10:50:44.305 | 408 | 38,2883911 | 109,596761 | 155,179707
2025-06-13 10:50:45.305 | 409 | 38,3145488 | 109,95401 | 155,656164
2025-06-13 10:50:46.305 | 410 | 38,3447676 | 110,32502 | 156,126267
2025-06-13 10:50:47.305 | 411 | 38,4076723 | 110,695628 | 156,569494
2025-06-13 10:50:48.305 | 412 | 38,4516382 | 111,072545 | 157,013045
2025-06-13 10:50:49.305 | 413 | 38,4964436 | 111,445975 | 157,437753
2025-06-13 10:50:50.305 | 414 | 38,5479055 | 111,808715 | 157,931349
2025-06-13 10:50:51.305 | 415 | 38,5899593 | 112,189633 | 158,413667
2025-06-13 10:50:52.305 | 416 | 38,6478682 | 112,580136 | 158,930778
2025-06-13 10:50:53.305 | 417 | 38,7283095 | 112,987303 | 159,442044
2025-06-13 10:50:54.305 | 418 | 38,7644529 | 113,419913 | 160,00879
2025-06-13 10:50:55.305 | 419 | 38,8299375 | 113,833542 | 160,599297
2025-06-13 10:50:56.305 | 420 | 38,9060306 | 114,246698 | 161,150641
2025-06-13 10:50:57.305 | 421 | 39,0128831 | 114,691426 | 161,709905
2025-06-13 10:50:58.305 | 422 | 39,1995049 | 115,152529 | 162,293157
2025-06-13 10:50:59.305 | 423 | 39,2985935 | 115,589767 | 162,870636
2025-06-13 10:51:00.305 | 424 | 39,4000283 | 116,017389 | 163,460235
2025-06-13 10:51:01.305 | 425 | 39,5057 | 116,455143 | 164,027433
2025-06-13 10:51:02.305 | 426 | 39,5879836 | 116,88552 | 164,592171
2025-06-13 10:51:03.305 | 427 | 39,776656 | 117,297608 | 165,157052
2025-06-13 10:51:04.305 | 428 | 39,8560136 | 117,732625 | 165,74123
2025-06-13 10:51:05.305 | 429 | 39,9331697 | 118,176257 | 166,30838
2025-06-13 10:51:06.305 | 430 | 40,0494426 | 118,604765 | 166,855983
2025-06-13 10:51:07.305 | 431 | 40,1452317 | 119,03731 | 167,411371
2025-06-13 10:51:08.305 | 432 | 40,18893 | 119,464139 | 167,928901
2025-06-13 10:51:09.305 | 433 | 40,2489471 | 119,894709 | 168,432533
2025-06-13 10:51:10.305 | 434 | 40,3273836 | 120,323261 | 168,977147
2025-06-13 10:51:11.305 | 435 | 40,4398459 | 120,742733 | 169,524357
2025-06-13 10:51:12.305 | 436 | 40,4850663 | 121,16464 | 170,071915
2025-06-13 10:51:13.305 | 437 | 40,5505899 | 121,599793 | 170,642865
2025-06-13 10:51:14.305 | 438 | 40,6818901 | 122,054076 | 171,248478
2025-06-13 10:51:15.305 | 439 | 40,7678931 | 122,484882 | 171,882885
2025-06-13 10:51:16.305 | 440 | 40,8807756 | 122,922703 | 172,504937
2025-06-13 10:51:17.305 | 441 | 40,9966234 | 123,386427 | 173,081727
2025-06-13 10:51:18.305 | 442 | 41,0961419 | 123,842323 | 173,647278
2025-06-13 10:51:19.305 | 443 | 41,153366 | 124,287113 | 174,237725
2025-06-13 10:51:20.305 | 444 | 41,2629806 | 124,763251 | 174,843066
2025-06-13 10:51:21.305 | 445 | 41,3964665 | 125,222662 | 175,431816
2025-06-13 10:51:22.305 | 446 | 41,5544673 | 125,70638 | 176,049032
2025-06-13 10:51:23.305 | 447 | 41,7461389 | 126,171968 | 176,629324
2025-06-13 10:51:24.305 | 448 | 41,8622186 | 126,662342 | 177,244908
2025-06-13 10:51:25.305 | 449 | 41,9816006 | 127,144363 | 177,871561
2025-06-13 10:51:26.305 | 450 | 42,098218 | 127,587022 | 178,474006
2025-06-13 10:51:27.305 | 451 | 42,2282231 | 128,025719 | 179,01375
2025-06-13 10:51:28.305 | 452 | 42,2909059 | 128,44188 | 179,516351
2025-06-13 10:51:29.305 | 453 | 42,3724031 | 128,864966 | 180,077906
2025-06-13 10:51:30.305 | 454 | 42,484018 | 129,287762 | 180,60151
2025-06-13 10:51:31.305 | 455 | 42,5674101 | 129,710718 | 181,122641
2025-06-13 10:51:32.305 | 456 | 42,6177989 | 130,145647 | 181,657392
2025-06-13 10:51:33.305 | 457 | 42,7529442 | 130,571037 | 182,218797
2025-06-13 10:51:34.305 | 458 | 42,9076298 | 130,989298 | 182,756363
2025-06-13 10:51:35.305 | 459 | 43,0194697 | 131,393582 | 183,292898
2025-06-13 10:51:36.305 | 460 | 43,1047668 | 131,809135 | 183,803914
2025-06-13 10:51:37.305 | 461 | 43,2059634 | 132,257529 | 184,30009
2025-06-13 10:51:38.305 | 462 | 43,3336391 | 132,666105 | 184,828861
2025-06-13 10:51:39.305 | 463 | 43,5103762 | 133,081973 | 185,334498
2025-06-13 10:51:40.305 | 464 | 43,647898 | 133,50519 | 185,898807
2025-06-13 10:51:41.305 | 465 | 43,736595 | 133,919914 | 186,437611
2025-06-13 10:51:42.305 | 466 | 43,8068478 | 134,353536 | 186,985389
2025-06-13 10:51:43.305 | 467 | 43,8878024 | 134,824364 | 187,562073
2025-06-13 10:51:44.305 | 468 | 43,9651551 | 135,261383 | 188,13585
2025-06-13 10:51:45.305 | 469 | 44,0935585 | 135,717604 | 188,760607
2025-06-13 10:51:46.305 | 470 | 44,2071127 | 136,186832 | 189,352583
2025-06-13 10:51:47.305 | 471 | 44,3288811 | 136,626096 | 189,948475
2025-06-13 10:51:48.305 | 472 | 44,4526004 | 137,074549 | 190,524717
2025-06-13 10:51:49.305 | 473 | 44,5888726 | 137,545177 | 191,149905
2025-06-13 10:51:50.305 | 474 | 44,7570321 | 138,026232 | 191,748875
2025-06-13 10:51:51.305 | 475 | 44,932019 | 138,480743 | 192,339541
2025-06-13 10:51:52.305 | 476 | 45,07305 | 138,955588 | 192,922163
2025-06-13 10:51:53.305 | 477 | 45,1889905 | 139,400917 | 193,508128
2025-06-13 10:51:54.305 | 478 | 45,3175159 | 139,869634 | 194,125501
2025-06-13 10:51:55.305 | 479 | 45,3955322 | 140,309791 | 194,746599
2025-06-13 10:51:56.305 | 480 | 45,4694987 | 140,753549 | 195,316774
2025-06-13 10:51:57.305 | 481 | 45,5131176 | 141,192786 | 195,900498
2025-06-13 10:51:58.305 | 482 | 45,6211398 | 141,617197 | 196,470213
2025-06-13 10:51:59.305 | 483 | 45,726028 | 142,069865 | 197,040822
2025-06-13 10:52:00.305 | 484 | 45,8048431 | 142,499204 | 197,608979
2025-06-13 10:52:01.305 | 485 | 45,8903849 | 142,919996 | 198,165585
2025-06-13 10:52:02.305 | 486 | 46,0158953 | 143,333261 | 198,760716
2025-06-13 10:52:03.305 | 487 | 46,1054656 | 143,762993 | 199,329228
2025-06-13 10:52:04.305 | 488 | 46,1838422 | 144,181111 | 199,937596
2025-06-13 10:52:05.305 | 489 | 46,2779149 | 144,623673 | 200,525036
2025-06-13 10:52:06.305 | 490 | 46,3843724 | 145,065898 | 201,123898
2025-06-13 10:52:07.305 | 491 | 46,5368807 | 145,492631 | 201,716815
2025-06-13 10:52:08.305 | 492 | 46,6529442 | 145,932849 | 202,297414
2025-06-13 10:52:09.305 | 493 | 46,7714858 | 146,384237 | 202,847503
2025-06-13 10:52:10.305 | 494 | 46,877757 | 146,823963 | 203,431171
2025-06-13 10:52:11.305 | 495 | 46,9901883 | 147,233541 | 203,999237
2025-06-13 10:52:12.305 | 496 | 47,0824176 | 147,660694 | 204,555731
2025-06-13 10:52:13.305 | 497 | 47,1872257 | 148,078074 | 205,07932
2025-06-13 10:52:14.305 | 498 | 47,3080392 | 148,486282 | 205,580799
2025-06-13 10:52:15.305 | 499 | 47,4874979 | 148,914052 | 206,087324
2025-06-13 10:52:16.305 | 500 | 47,5913788 | 149,326098 | 206,639751
2025-06-13 10:52:17.305 | 501 | 47,7951347 | 149,742673 | 207,158121
2025-06-13 10:52:18.305 | 502 | 48,0073936 | 150,160554 | 207,64033
2025-06-13 10:52:19.305 | 503 | 48,2025249 | 150,578216 | 208,1094
2025-06-13 10:52:20.305 | 504 | 48,416995 | 150,974854 | 208,626536
2025-06-13 10:52:21.305 | 505 | 48,5789903 | 151,402953 | 209,193188
2025-06-13 10:52:22.305 | 506 | 48,7685436 | 151,830647 | 209,737717
2025-06-13 10:52:23.305 | 507 | 48,9857984 | 152,244051 | 210,279552
2025-06-13 10:52:24.305 | 508 | 49,2161681 | 152,651958 | 210,843367
2025-06-13 10:52:25.305 | 509 | 49,4448352 | 153,079094 | 211,443094
2025-06-13 10:52:26.305 | 510 | 49,5904278 | 153,51297 | 212,026841
2025-06-13 10:52:27.305 | 511 | 49,8189367 | 153,941929 | 212,548975
2025-06-13 10:52:28.305 | 512 | 50,0681585 | 154,359017 | 213,099006
2025-06-13 10:52:29.305 | 513 | 50,2059845 | 154,768516 | 213,627768
2025-06-13 10:52:30.305 | 514 | 50,4204757 | 155,184292 | 214,174263
2025-06-13 10:52:31.305 | 515 | 50,5999068 | 155,591246 | 214,674936
2025-06-13 10:52:32.305 | 516 | 50,8004967 | 155,992974 | 215,182918
2025-06-13 10:52:33.305 | 517 | 50,8853702 | 156,409825 | 215,723503
2025-06-13 10:52:34.305 | 518 | 51,0809042 | 156,807676 | 216,268688
2025-06-13 10:52:35.305 | 519 | 51,2662715 | 157,217384 | 216,773678
2025-06-13 10:52:36.305 | 520 | 51,5080096 | 157,61611 | 217,271166
2025-06-13 10:52:37.305 | 521 | 51,7492859 | 158,033541 | 217,75396
2025-06-13 10:52:38.305 | 522 | 51,9701254 | 158,406722 | 218,246023
2025-06-13 10:52:39.305 | 523 | 52,2074227 | 158,776863 | 218,765911
2025-06-13 10:52:40.305 | 524 | 52,3852397 | 159,128338 | 219,281612
2025-06-13 10:52:41.305 | 525 | 52,5976147 | 159,508001 | 219,780008
2025-06-13 10:52:42.305 | 526 | 52,7441571 | 159,891667 | 220,27684
2025-06-13 10:52:43.305 | 527 | 52,926663 | 160,240793 | 220,705553
2025-06-13 10:52:44.305 | 528 | 53,1484827 | 160,6154 | 221,119305
2025-06-13 10:52:45.305 | 529 | 53,3771763 | 160,953665 | 221,556474
2025-06-13 10:52:46.305 | 530 | 53,6083117 | 161,29306 | 222,015325
2025-06-13 10:52:47.305 | 531 | 53,8438602 | 161,641564 | 222,444782
2025-06-13 10:52:48.305 | 532 | 54,0775149 | 161,977049 | 222,870664
2025-06-13 10:52:49.305 | 533 | 54,3210107 | 162,339214 | 223,3293
2025-06-13 10:52:50.305 | 534 | 54,5770338 | 162,702673 | 223,764388
2025-06-13 10:52:51.305 | 535 | 54,7911087 | 163,048436 | 224,177022
2025-06-13 10:52:52.305 | 536 | 54,9641132 | 163,400334 | 224,620204
2025-06-13 10:52:53.305 | 537 | 55,1542458 | 163,76053 | 225,068143
2025-06-13 10:52:54.305 | 538 | 55,3483315 | 164,092493 | 225,506539
2025-06-13 10:52:55.305 | 539 | 55,5573277 | 164,441803 | 225,96258
2025-06-13 10:52:56.305 | 540 | 55,8028999 | 164,788186 | 226,500823
2025-06-13 10:52:57.305 | 541 | 55,9773521 | 165,153909 | 227,005638
2025-06-13 10:52:58.305 | 542 | 56,1808427 | 165,513024 | 227,521447
2025-06-13 10:52:59.305 | 543 | 56,326718 | 165,894695 | 228,089755
2025-06-13 10:53:00.305 | 544 | 56,4896018 | 166,268606 | 228,67817
2025-06-13 10:53:01.305 | 545 | 56,668349 | 166,692331 | 229,269882
2025-06-13 10:53:02.305 | 546 | 56,8173011 | 167,10613 | 229,87523
2025-06-13 10:53:03.305 | 547 | 56,9431677 | 167,532469 | 230,619151
2025-06-13 10:53:04.305 | 548 | 57,1028913 | 167,993854 | 231,432387
2025-06-13 10:53:05.305 | 549 | 57,2944592 | 168,469513 | 232,152149
2025-06-13 10:53:06.305 | 550 | 57,4656959 | 168,943389 | 232,900554
2025-06-13 10:53:07.305 | 551 | 57,6362912 | 169,452576 | 233,6254
2025-06-13 10:53:08.305 | 552 | 57,8119164 | 169,925164 | 234,320585
2025-06-13 10:53:09.305 | 553 | 57,9957814 | 170,383955 | 235,028933
2025-06-13 10:53:10.371 | 554 | 58,1559953 | 170,902681 | 235,804024
2025-06-13 10:53:11.305 | 555 | 58,3221028 | 171,35768 | 236,433198
2025-06-13 10:53:12.305 | 556 | 58,4960024 | 171,832702 | 237,091737
2025-06-13 10:53:13.305 | 557 | 58,6292664 | 172,273987 | 237,756559
2025-06-13 10:53:14.305 | 558 | 58,726964 | 172,724432 | 238,349013
2025-06-13 10:53:15.305 | 559 | 58,803564 | 173,153327 | 239,008549
2025-06-13 10:53:16.305 | 560 | 58,8994638 | 173,589341 | 239,64911
2025-06-13 10:53:17.305 | 561 | 59,0094175 | 173,996203 | 240,245737
2025-06-13 10:53:18.305 | 562 | 59,1332691 | 174,403627 | 240,814812
2025-06-13 10:53:19.305 | 563 | 59,2701046 | 174,798881 | 241,413737
2025-06-13 10:53:20.305 | 564 | 59,4209243 | 175,159962 | 242,00365
2025-06-13 10:53:21.305 | 565 | 59,5273148 | 175,556762 | 242,586104
2025-06-13 10:53:22.305 | 566 | 59,6283757 | 175,973977 | 243,170821
2025-06-13 10:53:23.305 | 567 | 59,7852245 | 176,377888 | 243,773424
2025-06-13 10:53:24.305 | 568 | 59,9489687 | 176,795849 | 244,378024
2025-06-13 10:53:25.305 | 569 | 60,1244459 | 177,178937 | 244,926467
2025-06-13 10:53:26.305 | 570 | 60,2743418 | 177,529512 | 245,422788
2025-06-13 10:53:27.305 | 571 | 60,4309118 | 177,918306 | 245,936375
2025-06-13 10:53:28.305 | 572 | 60,6116833 | 178,28184 | 246,366491
2025-06-13 10:53:29.305 | 573 | 60,8177627 | 178,629922 | 246,863524
2025-06-13 10:53:30.305 | 574 | 60,9648649 | 179,006357 | 247,40821
2025-06-13 10:53:31.305 | 575 | 61,1204868 | 179,376348 | 247,917593
2025-06-13 10:53:32.305 | 576 | 61,239482 | 179,746279 | 248,434679
2025-06-13 10:53:33.305 | 577 | 61,3966796 | 180,091674 | 248,907743
2025-06-13 10:53:34.305 | 578 | 61,5440288 | 180,456765 | 249,356707
2025-06-13 10:53:35.305 | 579 | 61,6805412 | 180,803236 | 249,82304
2025-06-13 10:53:36.305 | 580 | 61,8248033 | 181,177526 | 250,322856
2025-06-13 10:53:37.305 | 581 | 61,8946904 | 181,57036 | 250,886637
2025-06-13 10:53:38.305 | 582 | 61,9693002 | 181,956477 | 251,43854
2025-06-13 10:53:39.305 | 583 | 62,1023698 | 182,343316 | 251,928009
2025-06-13 10:53:40.305 | 584 | 62,2619373 | 182,724291 | 252,475798
2025-06-13 10:53:41.305 | 585 | 62,3595732 | 183,117938 | 253,05986
2025-06-13 10:53:42.305 | 586 | 62,4748144 | 183,491377 | 253,59838
2025-06-13 10:53:43.305 | 587 | 62,5545901 | 183,876937 | 254,154111
2025-06-13 10:53:44.305 | 588 | 62,6976999 | 184,245594 | 254,684657
2025-06-13 10:53:45.305 | 589 | 62,880309 | 184,63758 | 255,238624
2025-06-13 10:53:46.305 | 590 | 63,0425965 | 185,020455 | 255,760767
2025-06-13 10:53:47.305 | 591 | 63,2241627 | 185,426225 | 256,367642
2025-06-13 10:53:48.305 | 592 | 63,3794867 | 185,84485 | 256,901537
2025-06-13 10:53:49.305 | 593 | 63,5233737 | 186,256312 | 257,295626
2025-06-13 10:53:50.305 | 594 | 63,6848892 | 186,666199 | 257,675875
2025-06-13 10:53:51.305 | 595 | 63,8775831 | 187,05775 | 258,166105
2025-06-13 10:53:52.305 | 596 | 64,1074551 | 187,442387 | 258,650888
2025-06-13 10:53:53.305 | 597 | 64,2867411 | 187,842816 | 259,196816
2025-06-13 10:53:54.305 | 598 | 64,4447591 | 188,201248 | 259,754077
2025-06-13 10:53:55.305 | 599 | 64,6414981 | 188,585886 | 260,273111
2025-06-13 10:53:56.305 | 600 | 64,773791 | 188,944618 | 260,820668
2025-06-13 10:53:57.305 | 601 | 64,9842189 | 189,292818 | 261,333615
2025-06-13 10:53:58.305 | 602 | 65,1360588 | 189,686789 | 261,885215
2025-06-13 10:53:59.305 | 603 | 65,3341651 | 190,079581 | 262,477327
2025-06-13 10:54:00.305 | 604 | 65,5049895 | 190,477242 | 263,021968
2025-06-13 10:54:01.305 | 605 | 65,7253471 | 190,844263 | 263,576361
2025-06-13 10:54:02.305 | 606 | 65,9100339 | 191,239983 | 264,099603
2025-06-13 10:54:03.305 | 607 | 66,1048317 | 191,617613 | 264,617184
2025-06-13 10:54:04.305 | 608 | 66,3141412 | 192,012095 | 265,180156
2025-06-13 10:54:05.305 | 609 | 66,5251666 | 192,394101 | 265,731684
2025-06-13 10:54:06.305 | 610 | 66,726475 | 192,751361 | 266,270498
2025-06-13 10:54:07.305 | 611 | 66,9268045 | 193,115626 | 266,791994
2025-06-13 10:54:08.305 | 612 | 67,1440347 | 193,476528 | 267,191277
2025-06-13 10:54:09.305 | 613 | 67,3343915 | 193,816554 | 267,544053
2025-06-13 10:54:10.305 | 614 | 67,4753542 | 194,151191 | 268,029291
2025-06-13 10:54:11.305 | 615 | 67,7132195 | 194,506655 | 268,515554
2025-06-13 10:54:12.305 | 616 | 67,9350664 | 194,864729 | 269,040379
2025-06-13 10:54:13.305 | 617 | 68,1309718 | 195,224609 | 269,454076
2025-06-13 10:54:14.305 | 618 | 68,3599172 | 195,598744 | 270,018587
2025-06-13 10:54:15.305 | 619 | 68,5565162 | 195,962268 | 270,52928
2025-06-13 10:54:16.305 | 620 | 68,76677 | 196,35205 | 270,970125
2025-06-13 10:54:17.305 | 621 | 68,9991641 | 196,721889 | 271,414725
2025-06-13 10:54:18.305 | 622 | 69,1847967 | 197,122332 | 271,840734
2025-06-13 10:54:19.305 | 623 | 69,4080197 | 197,554537 | 272,351511
2025-06-13 10:54:20.305 | 624 | 69,6612246 | 198,00903 | 272,963189
2025-06-13 10:54:21.305 | 625 | 69,8971169 | 198,460382 | 273,552554
2025-06-13 10:54:22.305 | 626 | 70,0701614 | 198,874675 | 274,156368
2025-06-13 10:54:23.305 | 627 | 70,1956859 | 199,288985 | 274,689472
2025-06-13 10:54:24.305 | 628 | 70,3690754 | 199,681778 | 275,225781
2025-06-13 10:54:25.305 | 629 | 70,473975 | 200,086034 | 275,769395
2025-06-13 10:54:26.305 | 630 | 70,6641625 | 200,485899 | 276,320682
2025-06-13 10:54:27.305 | 631 | 70,8431074 | 200,865713 | 276,807277
2025-06-13 10:54:28.305 | 632 | 71,0149757 | 201,272526 | 277,251915
2025-06-13 10:54:29.305 | 633 | 71,1408717 | 201,659073 | 277,74596
2025-06-13 10:54:30.305 | 634 | 71,3162401 | 202,057281 | 278,152889
2025-06-13 10:54:31.305 | 635 | 71,4919068 | 202,412054 | 278,607283
2025-06-13 10:54:32.305 | 636 | 71,6654491 | 202,79462 | 279,061015
2025-06-13 10:54:33.305 | 637 | 71,8351065 | 203,15189 | 279,588077
2025-06-13 10:54:34.305 | 638 | 71,9926562 | 203,521881 | 280,050844
2025-06-13 10:54:35.305 | 639 | 72,1670949 | 203,908212 | 280,475796
2025-06-13 10:54:36.305 | 640 | 72,3640486 | 204,303081 | 280,918517
2025-06-13 10:54:37.305 | 641 | 72,5307714 | 204,725828 | 281,436479
2025-06-13 10:54:38.305 | 642 | 72,7267619 | 205,136699 | 282,003703
2025-06-13 10:54:39.343 | 643 | 72,9257304 | 205,559162 | 282,605857
2025-06-13 10:54:40.305 | 644 | 73,0868787 | 205,976734 | 283,157268
2025-06-13 10:54:41.305 | 645 | 73,255449 | 206,38688 | 283,654904
2025-06-13 10:54:42.305 | 646 | 73,3714006 | 206,76936 | 284,160771
2025-06-13 10:54:43.305 | 647 | 73,4874519 | 207,124273 | 284,602674
2025-06-13 10:54:44.305 | 648 | 73,5799664 | 207,485098 | 285,041036
2025-06-13 10:54:45.305 | 649 | 73,7108209 | 207,851011 | 285,455148
2025-06-13 10:54:46.305 | 650 | 73,8306761 | 208,210344 | 285,823991
2025-06-13 10:54:47.305 | 651 | 73,9199958 | 208,547924 | 286,242195
2025-06-13 10:54:48.305 | 652 | 74,0339716 | 208,899712 | 286,678932
2025-06-13 10:54:49.305 | 653 | 74,1383492 | 209,264849 | 287,068171
2025-06-13 10:54:50.305 | 654 | 74,2946611 | 209,633836 | 287,458451
2025-06-13 10:54:51.305 | 655 | 74,4263137 | 209,969309 | 287,846181
2025-06-13 10:54:52.305 | 656 | 74,5351799 | 210,317912 | 288,197617
2025-06-13 10:54:53.305 | 657 | 74,6302075 | 210,646446 | 288,524756
2025-06-13 10:54:54.305 | 658 | 74,7328336 | 210,983314 | 288,842072
2025-06-13 10:54:55.305 | 659 | 74,8533683 | 211,262972 | 289,137216
2025-06-13 10:54:56.305 | 660 | 74,9457777 | 211,582033 | 289,48662
2025-06-13 10:54:57.305 | 661 | 74,9971591 | 211,918236 | 289,77321
2025-06-13 10:54:58.305 | 662 | 75,1084386 | 212,25356 | 290,10137
2025-06-13 10:54:59.305 | 663 | 75,2404105 | 212,561752 | 290,33136
2025-06-13 10:55:00.305 | 664 | 75,3455282 | 212,858165 | 290,609513
2025-06-13 10:55:01.305 | 665 | 75,4577009 | 213,155917 | 290,94488
2025-06-13 10:55:02.305 | 666 | 75,5379273 | 213,438397 | 291,298843
2025-06-13 10:55:03.305 | 667 | 75,6275238 | 213,776909 | 291,642448
2025-06-13 10:55:04.305 | 668 | 75,7603944 | 214,098954 | 291,917391
2025-06-13 10:55:05.305 | 669 | 75,8536135 | 214,413485 | 292,152002
2025-06-13 10:55:06.305 | 670 | 75,9532209 | 214,743386 | 292,406279
2025-06-13 10:55:07.305 | 671 | 76,0711653 | 215,020667 | 292,608111
2025-06-13 10:55:08.305 | 672 | 76,1622973 | 215,317169 | 292,744261
2025-06-13 10:55:09.305 | 673 | 76,2870536 | 215,619532 | 292,844818
2025-06-13 10:55:10.305 | 674 | 76,360895 | 215,879644 | 292,99901
2025-06-13 10:55:11.305 | 675 | 76,4578347 | 216,138694 | 293,213704
2025-06-13 10:55:12.305 | 676 | 76,5519566 | 216,383429 | 293,470961
2025-06-13 10:55:13.305 | 677 | 76,6165613 | 216,61001 | 293,69449
2025-06-13 10:55:14.305 | 678 | 76,6779568 | 216,837299 | 293,887142
2025-06-13 10:55:15.305 | 679 | 76,7771053 | 217,103537 | 294,114272
2025-06-13 10:55:16.305 | 680 | 76,876313 | 217,363953 | 294,357389
2025-06-13 10:55:17.305 | 681 | 76,9826345 | 217,653024 | 294,594602
2025-06-13 10:55:18.305 | 682 | 77,0699514 | 217,90921 | 294,779241
2025-06-13 10:55:19.305 | 683 | 77,1436808 | 218,158136 | 294,939719
2025-06-13 10:55:20.305 | 684 | 77,2165143 | 218,412843 | 295,19318
2025-06-13 10:55:21.305 | 685 | 77,2795825 | 218,68129 | 295,483858
2025-06-13 10:55:22.305 | 686 | 77,3442753 | 218,956594 | 295,740714
2025-06-13 10:55:23.305 | 687 | 77,4376274 | 219,213597 | 295,96125
2025-06-13 10:55:24.305 | 688 | 77,5508283 | 219,440533 | 296,181451
2025-06-13 10:55:25.305 | 689 | 77,6224328 | 219,677152 | 296,357568
2025-06-13 10:55:26.305 | 690 | 77,7237737 | 219,938974 | 296,57589
2025-06-13 10:55:27.305 | 691 | 77,8000366 | 220,171221 | 296,876691
2025-06-13 10:55:28.305 | 692 | 77,926856 | 220,416995 | 297,140784
2025-06-13 10:55:29.305 | 693 | 78,0570624 | 220,664507 | 297,359847
2025-06-13 10:55:30.305 | 694 | 78,1747842 | 220,912404 | 297,587121
2025-06-13 10:55:31.305 | 695 | 78,2622857 | 221,170218 | 297,784917
2025-06-13 10:55:32.305 | 696 | 78,3185792 | 221,424335 | 297,981748
2025-06-13 10:55:33.305 | 697 | 78,3945293 | 221,67935 | 298,241412
2025-06-13 10:55:34.305 | 698 | 78,5054399 | 221,925167 | 298,461092
2025-06-13 10:55:35.305 | 699 | 78,5447907 | 222,143091 | 298,705752
2025-06-13 10:55:36.305 | 700 | 78,6188197 | 222,385786 | 298,953485
2025-06-13 10:55:37.305 | 701 | 78,7590193 | 222,632648 | 299,169426
2025-06-13 10:55:38.305 | 702 | 78,8916009 | 222,891159 | 299,36835
2025-06-13 10:55:39.305 | 703 | 78,9815502 | 223,094545 | 299,553453
2025-06-13 10:55:40.305 | 704 | 79,0599464 | 223,34039 | 299,791632
2025-06-13 10:55:41.305 | 705 | 79,1807864 | 223,583114 | 300,074984
2025-06-13 10:55:42.305 | 706 | 79,2711982 | 223,823458 | 300,28851
2025-06-13 10:55:43.305 | 707 | 79,4298985 | 224,063429 | 300,41333
2025-06-13 10:55:44.305 | 708 | 79,5355584 | 224,293126 | 300,581801
2025-06-13 10:55:45.305 | 709 | 79,6121175 | 224,511921 | 300,811418
2025-06-13 10:55:46.305 | 710 | 79,7012772 | 224,710007 | 301,057771
2025-06-13 10:55:47.305 | 711 | 79,7887909 | 224,952201 | 301,258862
2025-06-13 10:55:48.305 | 712 | 79,8847011 | 225,187707 | 301,514199
2025-06-13 10:55:49.305 | 713 | 79,9812079 | 225,441497 | 301,8077
2025-06-13 10:55:50.305 | 714 | 80,0843396 | 225,699268 | 302,077595
2025-06-13 10:55:51.305 | 715 | 80,2100866 | 225,924641 | 302,394237
2025-06-13 10:55:52.305 | 716 | 80,3597445 | 226,161594 | 302,645377
2025-06-13 10:55:53.305 | 717 | 80,4441966 | 226,387311 | 302,889477
2025-06-13 10:55:54.305 | 718 | 80,4928088 | 226,625453 | 303,124294
2025-06-13 10:55:55.305 | 719 | 80,5619787 | 226,875298 | 303,386253
2025-06-13 10:55:56.305 | 720 | 80,7099427 | 227,101471 | 303,647891
2025-06-13 10:55:57.305 | 721 | 80,8390137 | 227,309621 | 303,889092
2025-06-13 10:55:58.305 | 722 | 80,9764446 | 227,524354 | 304,11097
2025-06-13 10:55:59.305 | 723 | 81,0720739 | 227,74203 | 304,270829
2025-06-13 10:56:00.305 | 724 | 81,1520007 | 227,975618 | 304,475682
2025-06-13 10:56:01.305 | 725 | 81,2460745 | 228,226753 | 304,720203
2025-06-13 10:56:02.305 | 726 | 81,3462686 | 228,465071 | 304,910983
2025-06-13 10:56:03.305 | 727 | 81,4446086 | 228,680557 | 305,157564
2025-06-13 10:56:04.305 | 728 | 81,4997384 | 228,907318 | 305,456238
2025-06-13 10:56:05.305 | 729 | 81,5932753 | 229,145686 | 305,716128
2025-06-13 10:56:06.305 | 730 | 81,7129806 | 229,392605 | 306,01238
2025-06-13 10:56:07.305 | 731 | 81,8267824 | 229,641126 | 306,284001
2025-06-13 10:56:08.305 | 732 | 81,9446525 | 229,862582 | 306,469582
2025-06-13 10:56:09.305 | 733 | 82,0574925 | 230,06324 | 306,724565
2025-06-13 10:56:10.305 | 734 | 82,1687293 | 230,265007 | 306,964482
2025-06-13 10:56:11.305 | 735 | 82,2780973 | 230,503077 | 307,224124
2025-06-13 10:56:12.305 | 736 | 82,3336172 | 230,696474 | 307,430719
2025-06-13 10:56:13.305 | 737 | 82,4149129 | 230,931061 | 307,641875
2025-06-13 10:56:14.305 | 738 | 82,4330721 | 231,13199 | 307,868985
2025-06-13 10:56:15.305 | 739 | 82,4929074 | 231,350911 | 308,096007
2025-06-13 10:56:16.305 | 740 | 82,4750361 | 231,551733 | 308,284216
2025-06-13 10:56:17.305 | 741 | 82,5122031 | 231,788115 | 308,483537
2025-06-13 10:56:18.305 | 742 | 82,5800927 | 231,97089 | 308,634752
2025-06-13 10:56:19.305 | 743 | 82,6396472 | 232,165416 | 308,815413
2025-06-13 10:56:20.305 | 744 | 82,6819393 | 232,360841 | 309,010948
2025-06-13 10:56:21.305 | 745 | 82,6932098 | 232,540326 | 309,192346
2025-06-13 10:56:22.305 | 746 | 82,7345388 | 232,722106 | 309,404409
2025-06-13 10:56:23.305 | 747 | 82,8247276 | 232,90324 | 309,636158
2025-06-13 10:56:24.305 | 748 | 82,9494452 | 233,070997 | 309,84646
2025-06-13 10:56:25.305 | 749 | 82,9525336 | 233,261518 | 310,089871
2025-06-13 10:56:26.305 | 750 | 83,0152542 | 233,477515 | 310,259936
2025-06-13 10:56:27.305 | 751 | 83,1274224 | 233,661017 | 310,365827
2025-06-13 10:56:28.305 | 752 | 83,2165614 | 233,838875 | 310,47625
2025-06-13 10:56:29.305 | 753 | 83,3248885 | 233,995497 | 310,593519
2025-06-13 10:56:30.305 | 754 | 83,3995022 | 234,172504 | 310,703785
2025-06-13 10:56:31.305 | 755 | 83,5028616 | 234,354415 | 310,929419
2025-06-13 10:56:32.305 | 756 | 83,5967102 | 234,557305 | 311,151087
2025-06-13 10:56:33.305 | 757 | 83,6464419 | 234,75148 | 311,269191
2025-06-13 10:56:34.305 | 758 | 83,7299701 | 234,932878 | 311,419489
2025-06-13 10:56:35.305 | 759 | 83,8534523 | 235,117902 | 311,577728
2025-06-13 10:56:36.305 | 760 | 83,9304312 | 235,288319 | 311,799615
2025-06-13 10:56:37.305 | 761 | 83,9784989 | 235,495546 | 311,984399
2025-06-13 10:56:38.305 | 762 | 84,0092073 | 235,708745 | 312,110115
2025-06-13 10:56:39.305 | 763 | 84,0800658 | 235,891752 | 312,26033
2025-06-13 10:56:40.305 | 764 | 84,1957299 | 236,076982 | 312,402423
2025-06-13 10:56:41.305 | 765 | 84,2683627 | 236,257497 | 312,645282
2025-06-13 10:56:42.305 | 766 | 84,2801649 | 236,443275 | 312,93655
2025-06-13 10:56:43.305 | 767 | 84,3254846 | 236,645742 | 313,2019
2025-06-13 10:56:44.305 | 768 | 84,371045 | 236,847832 | 313,419893
2025-06-13 10:56:45.305 | 769 | 84,4724607 | 237,049325 | 313,632776
2025-06-13 10:56:46.305 | 770 | 84,5351691 | 237,225761 | 313,873088
2025-06-13 10:56:47.305 | 771 | 84,5780362 | 237,432398 | 314,047773
2025-06-13 10:56:48.305 | 772 | 84,6152463 | 237,601153 | 314,196065
2025-06-13 10:56:49.305 | 773 | 84,6857206 | 237,763275 | 314,355857
2025-06-13 10:56:50.305 | 774 | 84,7732284 | 237,964493 | 314,522887
2025-06-13 10:56:51.305 | 775 | 84,8361251 | 238,155441 | 314,74055
2025-06-13 10:56:52.305 | 776 | 84,9146896 | 238,364181 | 314,878253
2025-06-13 10:56:53.305 | 777 | 84,9994219 | 238,564539 | 315,063958
2025-06-13 10:56:54.305 | 778 | 85,0641269 | 238,753937 | 315,232024
2025-06-13 10:56:55.305 | 779 | 85,1338394 | 238,955297 | 315,346042
2025-06-13 10:56:56.305 | 780 | 85,1661898 | 239,100109 | 315,450642
2025-06-13 10:56:57.305 | 781 | 85,2087468 | 239,265789 | 315,560887
2025-06-13 10:56:58.305 | 782 | 85,2776123 | 239,43669 | 315,697471
2025-06-13 10:56:59.305 | 783 | 85,3173037 | 239,605112 | 315,852982
2025-06-13 10:57:00.305 | 784 | 85,302842 | 239,760934 | 315,979729
2025-06-13 10:57:01.305 | 785 | 85,2782381 | 239,912835 | 316,09851
2025-06-13 10:57:02.305 | 786 | 85,3454451 | 240,055547 | 316,234195
2025-06-13 10:57:03.305 | 787 | 85,3533885 | 240,210204 | 316,365546
2025-06-13 10:57:04.305 | 788 | 85,3699545 | 240,372425 | 316,440139
2025-06-13 10:57:05.305 | 789 | 85,370653 | 240,504505 | 316,504379
2025-06-13 10:57:06.305 | 790 | 85,3610136 | 240,66144 | 316,549901
2025-06-13 10:57:07.305 | 791 | 85,3627124 | 240,804223 | 316,652382
2025-06-13 10:57:08.305 | 792 | 85,4122787 | 240,969689 | 316,769351
2025-06-13 10:57:09.305 | 793 | 85,5178455 | 241,133073 | 316,887125
2025-06-13 10:57:10.305 | 794 | 85,5698361 | 241,294555 | 317,055083
2025-06-13 10:57:11.305 | 795 | 85,6444441 | 241,478574 | 317,209368
2025-06-13 10:57:12.305 | 796 | 85,7653071 | 241,657608 | 317,346735
2025-06-13 10:57:13.305 | 797 | 85,8432271 | 241,817599 | 317,51419
2025-06-13 10:57:14.305 | 798 | 85,947318 | 242,007996 | 317,635766
2025-06-13 10:57:15.305 | 799 | 86,0401331 | 242,178028 | 317,774812
2025-06-13 10:57:16.305 | 800 | 86,1507212 | 242,334687 | 317,89142
2025-06-13 10:57:17.305 | 801 | 86,2435771 | 242,512048 | 317,998071
2025-06-13 10:57:18.305 | 802 | 86,4662596 | 242,697022 | 318,093331
2025-06-13 10:57:19.305 | 803 | 86,6021507 | 242,842973 | 318,228334
2025-06-13 10:57:20.305 | 804 | 86,7298959 | 242,997412 | 318,353895
2025-06-13 10:57:21.305 | 805 | 86,7145008 | 243,141444 | 318,401613
2025-06-13 10:57:22.305 | 806 | 86,672342 | 243,320165 | 318,515806
2025-06-13 10:57:23.305 | 807 | 86,6012618 | 243,493992 | 318,633849
2025-06-13 10:57:24.305 | 808 | 86,7594112 | 243,635803 | 318,662346
2025-06-13 10:57:25.305 | 809 | 86,9573468 | 243,787516 | 318,724163
2025-06-13 10:57:26.305 | 810 | 87,1230614 | 243,900531 | 318,797912
2025-06-13 10:57:27.305 | 811 | 87,1461255 | 244,038545 | 318,905861
2025-06-13 10:57:28.305 | 812 | 87,1127104 | 244,178143 | 319,000122
2025-06-13 10:57:29.305 | 813 | 87,0784071 | 244,345013 | 319,106698
2025-06-13 10:57:30.305 | 814 | 87,0695294 | 244,475643 | 319,194839
2025-06-13 10:57:31.305 | 815 | 87,0514387 | 244,641067 | 319,313851
2025-06-13 10:57:32.305 | 816 | 87,0720816 | 244,810928 | 319,395269
2025-06-13 10:57:33.305 | 817 | 87,0730767 | 244,947978 | 319,437277
2025-06-13 10:57:34.305 | 818 | 87,0749659 | 245,116963 | 319,524135
2025-06-13 10:57:35.305 | 819 | 87,1700412 | 245,258495 | 319,616445
2025-06-13 10:57:36.305 | 820 | 87,1941368 | 245,397564 | 319,691061
2025-06-13 10:57:37.305 | 821 | 87,2618626 | 245,537499 | 319,798751
2025-06-13 10:57:38.305 | 822 | 87,3572704 | 245,711409 | 319,95712
2025-06-13 10:57:39.305 | 823 | 87,4604937 | 245,851921 | 320,070942
2025-06-13 10:57:40.305 | 824 | 87,5355625 | 245,985822 | 320,135758
2025-06-13 10:57:41.305 | 825 | 87,5731607 | 246,127594 | 320,282584
2025-06-13 10:57:42.305 | 826 | 87,6226602 | 246,262028 | 320,40364
2025-06-13 10:57:43.305 | 827 | 87,7140177 | 246,395705 | 320,500136
2025-06-13 10:57:44.305 | 828 | 87,8287953 | 246,527858 | 320,573572
2025-06-13 10:57:45.305 | 829 | 87,9386614 | 246,669791 | 320,681694
2025-06-13 10:57:46.305 | 830 | 88,0505608 | 246,810875 | 320,750736
2025-06-13 10:57:47.305 | 831 | 88,1888813 | 246,941724 | 320,854998
2025-06-13 10:57:48.305 | 832 | 88,3126333 | 247,071181 | 320,925867
2025-06-13 10:57:49.305 | 833 | 88,4556145 | 247,224062 | 321,047226
2025-06-13 10:57:50.305 | 834 | 88,5981908 | 247,390939 | 321,093909
2025-06-13 10:57:51.305 | 835 | 88,7399289 | 247,563003 | 321,131088
2025-06-13 10:57:52.305 | 836 | 88,8849645 | 247,712548 | 321,23789
2025-06-13 10:57:53.305 | 837 | 88,9392485 | 247,841213 | 321,394304
2025-06-13 10:57:54.305 | 838 | 89,0007435 | 247,989568 | 321,548705
2025-06-13 10:57:55.305 | 839 | 89,0803325 | 248,16049 | 321,660915
2025-06-13 10:57:56.305 | 840 | 89,2351305 | 248,315342 | 321,786425
2025-06-13 10:57:57.305 | 841 | 89,4068106 | 248,493408 | 321,925677
2025-06-13 10:57:58.305 | 842 | 89,5233188 | 248,663247 | 322,072392
2025-06-13 10:57:59.305 | 843 | 89,664759 | 248,838914 | 322,160472
2025-06-13 10:58:00.305 | 844 | 89,7872632 | 249,003001 | 322,334374
2025-06-13 10:58:01.305 | 845 | 89,9060989 | 249,161477 | 322,435134
2025-06-13 10:58:02.305 | 846 | 90,0381948 | 249,34493 | 322,561992
2025-06-13 10:58:03.305 | 847 | 90,2032019 | 249,495657 | 322,714168
2025-06-13 10:58:04.305 | 848 | 90,3143418 | 249,647329 | 322,820295
2025-06-13 10:58:05.305 | 849 | 90,4348238 | 249,774505 | 322,985493
2025-06-13 10:58:06.305 | 850 | 90,5526577 | 249,92593 | 323,1732
2025-06-13 10:58:07.305 | 851 | 90,6058486 | 250,037582 | 323,286884
2025-06-13 10:58:08.305 | 852 | 90,7242067 | 250,177286 | 323,324018
2025-06-13 10:58:09.305 | 853 | 90,8565204 | 250,308357 | 323,486989
2025-06-13 10:58:10.305 | 854 | 91,0178136 | 250,435474 | 323,536809
2025-06-13 10:58:11.305 | 855 | 91,1450576 | 250,559877 | 323,534517
2025-06-13 10:58:12.305 | 856 | 91,2568435 | 250,659499 | 323,485764
2025-06-13 10:58:13.305 | 857 | 91,3605528 | 250,74278 | 323,519432
2025-06-13 10:58:14.305 | 858 | 91,4748697 | 250,840492 | 323,591092
2025-06-13 10:58:15.305 | 859 | 91,5685327 | 250,940646 | 323,677562
2025-06-13 10:58:16.305 | 860 | 91,7040085 | 251,064228 | 323,727005
2025-06-13 10:58:17.305 | 861 | 91,8434043 | 251,175459 | 323,772476
2025-06-13 10:58:18.305 | 862 | 91,9735969 | 251,30648 | 323,885926
2025-06-13 10:58:19.305 | 863 | 92,108885 | 251,431949 | 323,918611
2025-06-13 10:58:20.305 | 864 | 92,1658415 | 251,525032 | 323,918022
2025-06-13 10:58:21.305 | 865 | 92,2416516 | 251,645375 | 323,994185
2025-06-13 10:58:22.305 | 866 | 92,3587251 | 251,74809 | 324,087845
2025-06-13 10:58:23.305 | 867 | 92,5053588 | 251,892732 | 324,290197
2025-06-13 10:58:24.305 | 868 | 92,6028143 | 252,023957 | 324,329967
2025-06-13 10:58:25.305 | 869 | 92,7480543 | 252,147413 | 324,36163
2025-06-13 10:58:26.305 | 870 | 92,8933111 | 252,270383 | 324,363306
2025-06-13 10:58:27.305 | 871 | 92,961016 | 252,383731 | 324,433535
2025-06-13 10:58:28.305 | 872 | 93,0609549 | 252,476434 | 324,536669
2025-06-13 10:58:29.305 | 873 | 93,1660206 | 252,605714 | 324,625537
2025-06-13 10:58:30.305 | 874 | 93,2102506 | 252,724141 | 324,69539
2025-06-13 10:58:31.305 | 875 | 93,3161289 | 252,860232 | 324,765143
2025-06-13 10:58:32.305 | 876 | 93,4474511 | 252,995236 | 324,840171
2025-06-13 10:58:33.305 | 877 | 93,5323022 | 253,137038 | 324,895058
2025-06-13 10:58:34.305 | 878 | 93,5840955 | 253,250771 | 324,886808
2025-06-13 10:58:35.305 | 879 | 93,6504569 | 253,351699 | 324,87873
2025-06-13 10:58:36.305 | 880 | 93,6623542 | 253,458593 | 324,842624
2025-06-13 10:58:37.305 | 881 | 93,7223529 | 253,547893 | 324,841488
2025-06-13 10:58:38.305 | 882 | 93,783359 | 253,663364 | 324,887727
2025-06-13 10:58:39.305 | 883 | 93,7765404 | 253,75918 | 324,954465
2025-06-13 10:58:40.305 | 884 | 93,8209264 | 253,854992 | 324,98022
2025-06-13 10:58:41.305 | 885 | 93,913665 | 253,959611 | 324,990146
2025-06-13 10:58:42.305 | 886 | 93,8793691 | 254,113814 | 325,00153
2025-06-13 10:58:43.305 | 887 | 94,0215505 | 254,223006 | 325,047908
2025-06-13 10:58:44.305 | 888 | 94,0357998 | 254,342342 | 325,031708
2025-06-13 10:58:45.305 | 889 | 94,0727123 | 254,445411 | 325,097557
2025-06-13 10:58:46.305 | 890 | 94,1005275 | 254,538516 | 325,131806
2025-06-13 10:58:47.305 | 891 | 94,1351016 | 254,642465 | 325,13971
2025-06-13 10:58:48.305 | 892 | 94,163748 | 254,758513 | 325,154623
2025-06-13 10:58:49.305 | 893 | 94,1611365 | 254,842222 | 325,170115
2025-06-13 10:58:50.305 | 894 | 94,1953023 | 254,986219 | 325,225626
2025-06-13 10:58:51.305 | 895 | 94,2660794 | 255,123602 | 325,293791
2025-06-13 10:58:52.305 | 896 | 94,2492503 | 255,22455 | 325,336661
2025-06-13 10:58:53.305 | 897 | 94,2916586 | 255,347955 | 325,39938
2025-06-13 10:58:54.305 | 898 | 94,3478699 | 255,470316 | 325,472982
2025-06-13 10:58:55.305 | 899 | 94,4044695 | 255,598854 | 325,529573
2025-06-13 10:58:56.305 | 900 | 94,4564405 | 255,70895 | 325,571741
2025-06-13 10:58:57.305 | 901 | 94,4745425 | 255,821133 | 325,606162
2025-06-13 10:58:58.305 | 902 | 94,5087714 | 255,948831 | 325,675857
2025-06-13 10:58:59.305 | 903 | 94,4826878 | 256,064022 | 325,715144
2025-06-13 10:59:00.305 | 904 | 94,4946812 | 256,200258 | 325,817421
2025-06-13 10:59:01.305 | 905 | 94,4855965 | 256,318597 | 325,90306
2025-06-13 10:59:02.305 | 906 | 94,4892561 | 256,432482 | 325,955146
2025-06-13 10:59:03.305 | 907 | 94,5562968 | 256,543347 | 325,972645
2025-06-13 10:59:04.305 | 908 | 94,5883073 | 256,643943 | 326,056324
2025-06-13 10:59:05.305 | 909 | 94,6308243 | 256,747228 | 326,089446
2025-06-13 10:59:06.305 | 910 | 94,6770553 | 256,849928 | 326,143063
2025-06-13 10:59:07.305 | 911 | 94,727036 | 256,954412 | 326,182834
2025-06-13 10:59:08.305 | 912 | 94,7593878 | 257,042922 | 326,197933
2025-06-13 10:59:09.305 | 913 | 94,8038029 | 257,173332 | 326,244886
2025-06-13 10:59:10.305 | 914 | 94,8723211 | 257,287625 | 326,245781
2025-06-13 10:59:11.305 | 915 | 94,878145 | 257,389048 | 326,317794
2025-06-13 10:59:12.305 | 916 | 94,849402 | 257,514519 | 326,427083
2025-06-13 10:59:13.305 | 917 | 94,9126239 | 257,646678 | 326,477266
2025-06-13 10:59:14.305 | 918 | 94,9693058 | 257,775961 | 326,522863
2025-06-13 10:59:15.305 | 919 | 95,032172 | 257,918791 | 326,625187
2025-06-13 10:59:16.305 | 920 | 95,101848 | 258,022361 | 326,753716
2025-06-13 10:59:17.305 | 921 | 95,1831128 | 258,12337 | 326,89836
2025-06-13 10:59:18.305 | 922 | 95,1749478 | 258,248232 | 327,007594
2025-06-13 10:59:19.305 | 923 | 95,2018508 | 258,347194 | 327,149311
2025-06-13 10:59:20.305 | 924 | 95,1982264 | 258,46584 | 327,259069
2025-06-13 10:59:21.305 | 925 | 95,2197535 | 258,609601 | 327,349675
2025-06-13 10:59:22.305 | 926 | 95,2955596 | 258,749432 | 327,493104
2025-06-13 10:59:23.305 | 927 | 95,3452788 | 258,895185 | 327,718299
2025-06-13 10:59:24.305 | 928 | 95,4339509 | 259,077658 | 327,896309
2025-06-13 10:59:25.305 | 929 | 95,5210697 | 259,236646 | 328,023732
2025-06-13 10:59:26.305 | 930 | 95,5511164 | 259,367057 | 328,100665
2025-06-13 10:59:27.305 | 931 | 95,5895737 | 259,503788 | 328,162955
2025-06-13 10:59:28.305 | 932 | 95,6464676 | 259,597474 | 328,220637
2025-06-13 10:59:29.305 | 933 | 95,7257355 | 259,717375 | 328,294073
2025-06-13 10:59:30.305 | 934 | 95,7157855 | 259,84338 | 328,364826
2025-06-13 10:59:31.305 | 935 | 95,7622023 | 260,000872 | 328,444536
2025-06-13 10:59:32.305 | 936 | 95,8630572 | 260,154747 | 328,559148
2025-06-13 10:59:33.305 | 937 | 95,8745077 | 260,320987 | 328,666148
2025-06-13 10:59:34.305 | 938 | 95,9351823 | 260,493249 | 328,810212
2025-06-13 10:59:35.305 | 939 | 96,0317237 | 260,658236 | 328,927564
2025-06-13 10:59:36.305 | 940 | 96,0392663 | 260,797364 | 329,064299
2025-06-13 10:59:37.305 | 941 | 96,0578063 | 260,945921 | 329,229878
2025-06-13 10:59:38.305 | 942 | 96,1093752 | 261,086942 | 329,436288
2025-06-13 10:59:39.305 | 943 | 96,1150085 | 261,257533 | 329,648155
2025-06-13 10:59:40.305 | 944 | 96,1823799 | 261,434113 | 329,902361
2025-06-13 10:59:41.305 | 945 | 96,2432762 | 261,606037 | 330,091354
2025-06-13 10:59:42.305 | 946 | 96,3141959 | 261,773407 | 330,185609
2025-06-13 10:59:43.305 | 947 | 96,3671696 | 261,916492 | 330,269559
2025-06-13 10:59:44.305 | 948 | 96,3484814 | 262,03545 | 330,339365
2025-06-13 10:59:45.305 | 949 | 96,3761688 | 262,197561 | 330,447652
2025-06-13 10:59:46.305 | 950 | 96,3859954 | 262,29935 | 330,54561
2025-06-13 10:59:47.305 | 951 | 96,404268 | 262,437124 | 330,622318
2025-06-13 10:59:48.305 | 952 | 96,427696 | 262,557596 | 330,701546
2025-06-13 10:59:49.305 | 953 | 96,440675 | 262,69031 | 330,820432
2025-06-13 10:59:50.305 | 954 | 96,4473757 | 262,839945 | 330,92005
2025-06-13 10:59:51.305 | 955 | 96,4898692 | 262,964127 | 330,986877
2025-06-13 10:59:52.305 | 956 | 96,5259671 | 263,095569 | 331,012236
2025-06-13 10:59:53.305 | 957 | 96,558057 | 263,221448 | 331,059066
2025-06-13 10:59:54.305 | 958 | 96,5293559 | 263,363859 | 331,164124
2025-06-13 10:59:55.305 | 959 | 96,5470134 | 263,518109 | 331,274034
2025-06-13 10:59:56.305 | 960 | 96,5243525 | 263,644198 | 331,415946
2025-06-13 10:59:57.305 | 961 | 96,55375 | 263,77534 | 331,482322
2025-06-13 10:59:58.305 | 962 | 96,5863564 | 263,917672 | 331,546466
2025-06-13 10:59:59.305 | 963 | 96,6011058 | 264,035041 | 331,651126
2025-06-13 11:00:00.305 | 964 | 96,6350161 | 264,156532 | 331,727383
2025-06-13 11:00:01.305 | 965 | 96,6322956 | 264,266292 | 331,789435
2025-06-13 11:00:02.305 | 966 | 96,7234727 | 264,385091 | 331,843965
2025-06-13 11:00:03.305 | 967 | 96,7369461 | 264,487097 | 331,889999
2025-06-13 11:00:04.305 | 968 | 96,7609927 | 264,628812 | 331,981922
2025-06-13 11:00:05.305 | 969 | 96,7635087 | 264,744652 | 332,041833
2025-06-13 11:00:06.305 | 970 | 96,7844946 | 264,853295 | 332,097661
2025-06-13 11:00:07.305 | 971 | 96,7497986 | 264,971503 | 332,09326
2025-06-13 11:00:08.305 | 972 | 96,7918657 | 265,09895 | 332,068354
2025-06-13 11:00:09.305 | 973 | 96,8302919 | 265,201504 | 332,082286
2025-06-13 11:00:10.305 | 974 | 96,8832111 | 265,30335 | 332,18679
2025-06-13 11:00:11.305 | 975 | 96,8522629 | 265,399268 | 332,247858
2025-06-13 11:00:12.305 | 976 | 96,8835887 | 265,48672 | 332,319479
2025-06-13 11:00:13.305 | 977 | 96,9196807 | 265,580802 | 332,377539
2025-06-13 11:00:14.305 | 978 | 96,9937336 | 265,66595 | 332,423196
2025-06-13 11:00:15.305 | 979 | 97,0232418 | 265,755362 | 332,459978
2025-06-13 11:00:16.305 | 980 | 97,0207059 | 265,828605 | 332,435479
2025-06-13 11:00:17.305 | 981 | 97,0049803 | 265,935388 | 332,44794
2025-06-13 11:00:18.305 | 982 | 96,9818146 | 266,020189 | 332,491784
2025-06-13 11:00:19.305 | 983 | 97,0113882 | 266,080433 | 332,525557
2025-06-13 11:00:20.305 | 984 | 97,0055591 | 266,136352 | 332,564642
2025-06-13 11:00:21.305 | 985 | 96,9702933 | 266,221383 | 332,569734
2025-06-13 11:00:22.305 | 986 | 96,9316787 | 266,277067 | 332,523884
2025-06-13 11:00:23.305 | 987 | 96,9469382 | 266,331745 | 332,485455
2025-06-13 11:00:24.305 | 988 | 96,9406773 | 266,407076 | 332,502831
2025-06-13 11:00:25.305 | 989 | 96,9335198 | 266,458574 | 332,498868
2025-06-13 11:00:26.305 | 990 | 96,9251159 | 266,516249 | 332,517051
2025-06-13 11:00:27.305 | 991 | 96,8474683 | 266,577042 | 332,545924
2025-06-13 11:00:28.305 | 992 | 96,8193312 | 266,629553 | 332,562967
2025-06-13 11:00:29.305 | 993 | 96,8276262 | 266,689911 | 332,569984
2025-06-13 11:00:30.305 | 994 | 96,8523545 | 266,766898 | 332,61487
2025-06-13 11:00:31.305 | 995 | 96,8883058 | 266,815508 | 332,691436
2025-06-13 11:00:32.305 | 996 | 96,9433486 | 266,895666 | 332,693529
2025-06-13 11:00:33.305 | 997 | 96,9796378 | 266,947438 | 332,696192
2025-06-13 11:00:34.305 | 998 | 97,0037881 | 267,014963 | 332,684381
2025-06-13 11:00:35.305 | 999 | 97,0326531 | 267,096809 | 332,660795
2025-06-13 11:00:36.305 | 1000 | 97,0520593 | 267,164925 | 332,651252
2025-06-13 11:00:37.305 | 1001 | 97,0325662 | 267,229058 | 332,651986
2025-06-13 11:00:38.305 | 1002 | 97,0023677 | 267,283471 | 332,650851
2025-06-13 11:00:39.305 | 1003 | 96,9872537 | 267,369498 | 332,634174
2025-06-13 11:00:40.305 | 1004 | 96,9998263 | 267,420449 | 332,656369
2025-06-13 11:00:41.305 | 1005 | 97,0159977 | 267,482676 | 332,655379
2025-06-13 11:00:42.305 | 1006 | 97,0735442 | 267,545661 | 332,66047
2025-06-13 11:00:43.305 | 1007 | 97,0265798 | 267,601558 | 332,688648
2025-06-13 11:00:44.305 | 1008 | 97,0709746 | 267,646465 | 332,71045
2025-06-13 11:00:45.305 | 1009 | 97,1059334 | 267,716703 | 332,749506
2025-06-13 11:00:46.305 | 1010 | 97,1087022 | 267,783871 | 332,768904
2025-06-13 11:00:47.305 | 1011 | 97,0775724 | 267,819547 | 332,777245
2025-06-13 11:00:48.343 | 1012 | 97,1094118 | 267,894014 | 332,776115
2025-06-13 11:00:49.305 | 1013 | 97,1030786 | 267,946433 | 332,715587
2025-06-13 11:00:50.305 | 1014 | 97,1380715 | 268,007977 | 332,700917
2025-06-13 11:00:51.305 | 1015 | 97,1304694 | 268,036802 | 332,710523
2025-06-13 11:00:52.305 | 1016 | 97,1461959 | 268,089682 | 332,709617
2025-06-13 11:00:53.305 | 1017 | 97,1600288 | 268,132891 | 332,728113
2025-06-13 11:00:54.305 | 1018 | 97,1692303 | 268,178004 | 332,72619
2025-06-13 11:00:55.305 | 1019 | 97,185991 | 268,200858 | 332,73143
2025-06-13 11:00:56.305 | 1020 | 97,1651305 | 268,226506 | 332,698945
2025-06-13 11:00:57.305 | 1021 | 97,2051684 | 268,261268 | 332,681418
2025-06-13 11:00:58.305 | 1022 | 97,207989 | 268,318735 | 332,695711
2025-06-13 11:00:59.305 | 1023 | 97,2376252 | 268,363703 | 332,696711
2025-06-13 11:01:00.305 | 1024 | 97,2477817 | 268,411147 | 332,705271
2025-06-13 11:01:01.305 | 1025 | 97,2732214 | 268,457445 | 332,665685
2025-06-13 11:01:02.305 | 1026 | 97,3152729 | 268,502711 | 332,629291
2025-06-13 11:01:03.305 | 1027 | 97,3331469 | 268,585187 | 332,612613
2025-06-13 11:01:04.305 | 1028 | 97,3747085 | 268,647236 | 332,59304
2025-06-13 11:01:05.305 | 1029 | 97,3582454 | 268,69727 | 332,551014
2025-06-13 11:01:06.305 | 1030 | 97,410811 | 268,725129 | 332,505925
2025-06-13 11:01:07.305 | 1031 | 97,4171602 | 268,758348 | 332,480858
2025-06-13 11:01:08.305 | 1032 | 97,4444743 | 268,792036 | 332,443302
2025-06-13 11:01:09.305 | 1033 | 97,4906673 | 268,812935 | 332,419348
2025-06-13 11:01:10.305 | 1034 | 97,5326132 | 268,818709 | 332,38195
2025-06-13 11:01:11.305 | 1035 | 97,5487547 | 268,841841 | 332,368642
2025-06-13 11:01:12.305 | 1036 | 97,5498871 | 268,8545 | 332,290135
2025-06-13 11:01:13.305 | 1037 | 97,5438547 | 268,892261 | 332,265536
2025-06-13 11:01:14.305 | 1038 | 97,5889049 | 268,90909 | 332,247546
2025-06-13 11:01:15.305 | 1039 | 97,6154427 | 268,934753 | 332,212139
2025-06-13 11:01:16.305 | 1040 | 97,6303925 | 268,969103 | 332,209765
2025-06-13 11:01:17.305 | 1041 | 97,6364869 | 269,018404 | 332,19744
2025-06-13 11:01:18.305 | 1042 | 97,6870892 | 269,071694 | 332,174506
2025-06-13 11:01:19.305 | 1043 | 97,7416688 | 269,099248 | 332,173311
2025-06-13 11:01:20.305 | 1044 | 97,7925007 | 269,114733 | 332,149524
2025-06-13 11:01:21.305 | 1045 | 97,8708427 | 269,149487 | 332,110548
2025-06-13 11:01:22.305 | 1046 | 97,9271413 | 269,160281 | 332,031264
2025-06-13 11:01:23.305 | 1047 | 97,9491998 | 269,175709 | 331,979205
2025-06-13 11:01:24.305 | 1048 | 98,0057248 | 269,188055 | 331,957191
2025-06-13 11:01:25.305 | 1049 | 98,0170233 | 269,225755 | 331,904141
2025-06-13 11:01:26.305 | 1050 | 98,0476467 | 269,272978 | 331,907799
2025-06-13 11:01:27.305 | 1051 | 98,0734154 | 269,303056 | 331,906977
2025-06-13 11:01:28.305 | 1052 | 98,1342657 | 269,336709 | 331,902101
2025-06-13 11:01:29.305 | 1053 | 98,1557077 | 269,383119 | 331,867804
2025-06-13 11:01:30.305 | 1054 | 98,1843122 | 269,437925 | 331,825211
2025-06-13 11:01:31.305 | 1055 | 98,2477365 | 269,474584 | 331,815665
2025-06-13 11:01:32.305 | 1056 | 98,2812569 | 269,499499 | 331,796766
2025-06-13 11:01:33.305 | 1057 | 98,254686 | 269,55023 | 331,827754
2025-06-13 11:01:34.305 | 1058 | 98,2580877 | 269,595186 | 331,819998
2025-06-13 11:01:35.305 | 1059 | 98,2760656 | 269,638646 | 331,849484
2025-06-13 11:01:36.305 | 1060 | 98,2719117 | 269,668771 | 331,821619
2025-06-13 11:01:37.305 | 1061 | 98,273667 | 269,694148 | 331,782268
2025-06-13 11:01:38.305 | 1062 | 98,3098557 | 269,716002 | 331,718888
2025-06-13 11:01:39.305 | 1063 | 98,3493244 | 269,757172 | 331,682762
2025-06-13 11:01:40.305 | 1064 | 98,345002 | 269,75959 | 331,64976
2025-06-13 11:01:41.305 | 1065 | 98,3762276 | 269,777387 | 331,662231
2025-06-13 11:01:42.305 | 1066 | 98,4056999 | 269,804865 | 331,672267
2025-06-13 11:01:43.305 | 1067 | 98,4009226 | 269,838919 | 331,692178
2025-06-13 11:01:44.305 | 1068 | 98,4320592 | 269,873124 | 331,708658
2025-06-13 11:01:45.305 | 1069 | 98,4369825 | 269,89168 | 331,695887
2025-06-13 11:01:46.305 | 1070 | 98,4234964 | 269,942204 | 331,704113
2025-06-13 11:01:47.305 | 1071 | 98,4600368 | 269,986423 | 331,709015
2025-06-13 11:01:48.305 | 1072 | 98,5162747 | 270,016832 | 331,716748
2025-06-13 11:01:49.305 | 1073 | 98,5198508 | 270,032736 | 331,667544
2025-06-13 11:01:50.305 | 1074 | 98,5332628 | 270,066865 | 331,64974
2025-06-13 11:01:51.305 | 1075 | 98,5766111 | 270,069126 | 331,609431
2025-06-13 11:01:52.305 | 1076 | 98,5727106 | 270,089112 | 331,581952
2025-06-13 11:01:53.305 | 1077 | 98,6584574 | 270,115199 | 331,551139
2025-06-13 11:01:54.305 | 1078 | 98,7276221 | 270,156163 | 331,516072
2025-06-13 11:01:55.305 | 1079 | 98,7613434 | 270,180051 | 331,48205
2025-06-13 11:01:56.305 | 1080 | 98,7739228 | 270,204937 | 331,441682
2025-06-13 11:01:57.305 | 1081 | 98,8060502 | 270,243204 | 331,437313
2025-06-13 11:01:58.305 | 1082 | 98,8651901 | 270,269221 | 331,443774
2025-06-13 11:01:59.305 | 1083 | 98,8773618 | 270,280395 | 331,394464
2025-06-13 11:02:00.305 | 1084 | 98,8559297 | 270,300046 | 331,361548
2025-06-13 11:02:01.305 | 1085 | 98,9323664 | 270,342967 | 331,350296
2025-06-13 11:02:02.305 | 1086 | 98,9867026 | 270,367754 | 331,340878
2025-06-13 11:02:03.305 | 1087 | 98,9569253 | 270,394817 | 331,343569
2025-06-13 11:02:04.305 | 1088 | 98,9530535 | 270,433228 | 331,33289
2025-06-13 11:02:05.305 | 1089 | 98,9236247 | 270,474391 | 331,3181
2025-06-13 11:02:06.305 | 1090 | 98,912605 | 270,497455 | 331,30413
2025-06-13 11:02:07.305 | 1091 | 98,9246056 | 270,541811 | 331,282651
2025-06-13 11:02:08.305 | 1092 | 98,8786356 | 270,544863 | 331,239016
2025-06-13 11:02:09.305 | 1093 | 98,871905 | 270,562609 | 331,204281
2025-06-13 11:02:10.305 | 1094 | 98,845445 | 270,57659 | 331,226549
2025-06-13 11:02:11.305 | 1095 | 98,8461356 | 270,619081 | 331,255507
2025-06-13 11:02:12.305 | 1096 | 98,835042 | 270,647858 | 331,222895
2025-06-13 11:02:13.305 | 1097 | 98,9254989 | 270,679448 | 331,16524
2025-06-13 11:02:14.305 | 1098 | 98,9893743 | 270,676871 | 331,128394
2025-06-13 11:02:15.305 | 1099 | 99,0925959 | 270,716863 | 331,117813
2025-06-13 11:02:16.305 | 1100 | 99,1872234 | 270,732151 | 331,125147
2025-06-13 11:02:17.305 | 1101 | 99,2204727 | 270,743709 | 331,160104
2025-06-13 11:02:18.305 | 1102 | 99,2867068 | 270,774029 | 331,163107
2025-06-13 11:02:19.305 | 1103 | 99,3639563 | 270,80688 | 331,128071
2025-06-13 11:02:20.305 | 1104 | 99,402495 | 270,850692 | 331,131329
2025-06-13 11:02:21.305 | 1105 | 99,4756936 | 270,886899 | 331,143762
2025-06-13 11:02:22.305 | 1106 | 99,4705152 | 270,930076 | 331,144516
2025-06-13 11:02:23.305 | 1107 | 99,5580318 | 270,976603 | 331,149024
2025-06-13 11:02:24.305 | 1108 | 99,5984051 | 270,989154 | 331,123224
2025-06-13 11:02:25.305 | 1109 | 99,6851417 | 271,022902 | 331,059794
2025-06-13 11:02:26.305 | 1110 | 99,7488186 | 271,031054 | 331,050708
2025-06-13 11:02:27.305 | 1111 | 99,7837692 | 271,052658 | 331,019942
2025-06-13 11:02:28.305 | 1112 | 99,773658 | 271,075411 | 331,008458
2025-06-13 11:02:29.305 | 1113 | 99,8064208 | 271,100078 | 330,986221
2025-06-13 11:02:30.305 | 1114 | 99,821272 | 271,11362 | 330,975914
2025-06-13 11:02:31.305 | 1115 | 99,8727505 | 271,108796 | 330,962331
2025-06-13 11:02:32.305 | 1116 | 99,9054335 | 271,136418 | 330,942474
2025-06-13 11:02:33.305 | 1117 | 99,9527681 | 271,166734 | 330,961174
2025-06-13 11:02:34.305 | 1118 | 100,006454 | 271,187249 | 330,969234
2025-06-13 11:02:35.305 | 1119 | 100,07674 | 271,237462 | 330,954889
2025-06-13 11:02:36.305 | 1120 | 100,154803 | 271,293233 | 330,966505
2025-06-13 11:02:37.305 | 1121 | 100,205039 | 271,340359 | 330,972303
2025-06-13 11:02:38.305 | 1122 | 100,218503 | 271,368579 | 330,965854
2025-06-13 11:02:39.305 | 1123 | 100,239564 | 271,381888 | 330,972002
2025-06-13 11:02:40.305 | 1124 | 100,239423 | 271,441828 | 331,00337
2025-06-13 11:02:41.305 | 1125 | 100,27613 | 271,508496 | 331,045263
2025-06-13 11:02:42.305 | 1126 | 100,347646 | 271,582508 | 331,129327
2025-06-13 11:02:43.305 | 1127 | 100,424765 | 271,65198 | 331,207048
2025-06-13 11:02:44.305 | 1128 | 100,449834 | 271,712224 | 331,242539
2025-06-13 11:02:45.305 | 1129 | 100,454607 | 271,761911 | 331,284111
2025-06-13 11:02:46.305 | 1130 | 100,497757 | 271,812996 | 331,323322
2025-06-13 11:02:47.305 | 1131 | 100,525291 | 271,849732 | 331,358836
2025-06-13 11:02:48.305 | 1132 | 100,570604 | 271,895732 | 331,413086
2025-06-13 11:02:49.305 | 1133 | 100,651244 | 271,939293 | 331,467898
2025-06-13 11:02:50.305 | 1134 | 100,709076 | 272,002721 | 331,510348
2025-06-13 11:02:51.305 | 1135 | 100,752727 | 272,049132 | 331,589468
2025-06-13 11:02:52.305 | 1136 | 100,784685 | 272,132868 | 331,65428
2025-06-13 11:02:53.305 | 1137 | 100,838129 | 272,194775 | 331,745587
2025-06-13 11:02:54.305 | 1138 | 100,880019 | 272,259222 | 331,787617
2025-06-13 11:02:55.305 | 1139 | 100,880673 | 272,307575 | 331,878843
2025-06-13 11:02:56.305 | 1140 | 100,886771 | 272,371249 | 332,009677
2025-06-13 11:02:57.305 | 1141 | 100,904715 | 272,457649 | 332,10088
2025-06-13 11:02:58.305 | 1142 | 100,969569 | 272,521098 | 332,132602
2025-06-13 11:02:59.305 | 1143 | 100,982648 | 272,588982 | 332,154572
2025-06-13 11:03:00.305 | 1144 | 101,018186 | 272,66101 | 332,145655
2025-06-13 11:03:01.305 | 1145 | 101,097014 | 272,72872 | 332,165644
2025-06-13 11:03:02.305 | 1146 | 101,127096 | 272,782421 | 332,218465
2025-06-13 11:03:03.305 | 1147 | 101,120289 | 272,858743 | 332,313144
2025-06-13 11:03:04.305 | 1148 | 101,187122 | 272,93378 | 332,404698
2025-06-13 11:03:05.305 | 1149 | 101,249535 | 272,996204 | 332,450971
2025-06-13 11:03:06.305 | 1150 | 101,301943 | 273,067734 | 332,49198
2025-06-13 11:03:07.305 | 1151 | 101,316419 | 273,146055 | 332,530528
2025-06-13 11:03:08.305 | 1152 | 101,368288 | 273,200979 | 332,628232
2025-06-13 11:03:09.305 | 1153 | 101,404399 | 273,280841 | 332,690912
2025-06-13 11:03:10.305 | 1154 | 101,407855 | 273,360667 | 332,776593
2025-06-13 11:03:11.305 | 1155 | 101,414129 | 273,428584 | 332,832013
2025-06-13 11:03:12.305 | 1156 | 101,435725 | 273,516193 | 332,913034
2025-06-13 11:03:13.305 | 1157 | 101,416538 | 273,586062 | 333,014833
2025-06-13 11:03:14.305 | 1158 | 101,513621 | 273,626272 | 333,075737
2025-06-13 11:03:15.305 | 1159 | 101,577549 | 273,688164 | 333,138602
2025-06-13 11:03:16.305 | 1160 | 101,588057 | 273,804643 | 333,278182
2025-06-13 11:03:17.305 | 1161 | 101,565587 | 273,931251 | 333,408621
2025-06-13 11:03:18.305 | 1162 | 101,463262 | 274,037133 | 333,530385
2025-06-13 11:03:19.305 | 1163 | 101,436514 | 274,146828 | 333,672578
2025-06-13 11:03:20.305 | 1164 | 101,439291 | 274,245543 | 333,77298
2025-06-13 11:03:21.305 | 1165 | 101,439518 | 274,314164 | 333,820861
2025-06-13 11:03:22.305 | 1166 | 101,451948 | 274,382801 | 333,864711
2025-06-13 11:03:23.305 | 1167 | 101,423605 | 274,444432 | 333,929741
2025-06-13 11:03:24.305 | 1168 | 101,382747 | 274,515632 | 334,037485
2025-06-13 11:03:25.305 | 1169 | 101,399871 | 274,587039 | 334,105278
2025-06-13 11:03:26.305 | 1170 | 101,372372 | 274,657659 | 334,159396
2025-06-13 11:03:27.305 | 1171 | 101,395402 | 274,739413 | 334,230567
2025-06-13 11:03:28.305 | 1172 | 101,404881 | 274,813057 | 334,277692
2025-06-13 11:03:29.305 | 1173 | 101,410907 | 274,860365 | 334,331191
2025-06-13 11:03:30.305 | 1174 | 101,419042 | 274,926347 | 334,332075
2025-06-13 11:03:31.305 | 1175 | 101,435726 | 274,985657 | 334,368526
2025-06-13 11:03:32.305 | 1176 | 101,458818 | 275,040349 | 334,403779
2025-06-13 11:03:33.305 | 1177 | 101,482686 | 275,082842 | 334,437588
2025-06-13 11:03:34.305 | 1178 | 101,477042 | 275,115957 | 334,484426
2025-06-13 11:03:35.305 | 1179 | 101,507156 | 275,177592 | 334,512533
2025-06-13 11:03:36.305 | 1180 | 101,553628 | 275,242855 | 334,541694
2025-06-13 11:03:37.305 | 1181 | 101,563714 | 275,310251 | 334,545178
2025-06-13 11:03:38.305 | 1182 | 101,592156 | 275,346161 | 334,543455
2025-06-13 11:03:39.305 | 1183 | 101,589232 | 275,393112 | 334,545933
2025-06-13 11:03:40.305 | 1184 | 101,63706 | 275,453712 | 334,549345
2025-06-13 11:03:41.305 | 1185 | 101,720253 | 275,49219 | 334,607348
2025-06-13 11:03:42.305 | 1186 | 101,729244 | 275,558772 | 334,624977
2025-06-13 11:03:43.305 | 1187 | 101,746912 | 275,613399 | 334,5989
2025-06-13 11:03:44.305 | 1188 | 101,741216 | 275,63354 | 334,60679
2025-06-13 11:03:45.305 | 1189 | 101,705329 | 275,668976 | 334,610958
2025-06-13 11:03:46.305 | 1190 | 101,707099 | 275,710994 | 334,637832
2025-06-13 11:03:47.305 | 1191 | 101,721706 | 275,750148 | 334,65896
2025-06-13 11:03:48.305 | 1192 | 101,746868 | 275,766501 | 334,657903
2025-06-13 11:03:49.305 | 1193 | 101,778733 | 275,837703 | 334,667811
2025-06-13 11:03:50.305 | 1194 | 101,812016 | 275,872142 | 334,662369
2025-06-13 11:03:51.327 | 1195 | 101,822666 | 275,914254 | 334,698516
2025-06-13 11:03:52.305 | 1196 | 101,852188 | 275,957247 | 334,72899
2025-06-13 11:03:53.305 | 1197 | 101,90109 | 275,994554 | 334,726161
2025-06-13 11:03:54.305 | 1198 | 101,937861 | 276,042218 | 334,74472
2025-06-13 11:03:55.305 | 1199 | 101,943102 | 276,095616 | 334,788315
2025-06-13 11:03:56.305 | 1200 | 101,933497 | 276,15739 | 334,813904
2025-06-13 11:03:57.305 | 1201 | 101,98899 | 276,177644 | 334,779121
2025-06-13 11:03:58.305 | 1202 | 102,029641 | 276,235264 | 334,761251
2025-06-13 11:03:59.305 | 1203 | 102,00556 | 276,260883 | 334,750767
2025-06-13 11:04:00.305 | 1204 | 101,989289 | 276,325485 | 334,807801
2025-06-13 11:04:01.305 | 1205 | 101,979512 | 276,398925 | 334,913812
2025-06-13 11:04:02.305 | 1206 | 102,000444 | 276,477447 | 334,931204
2025-06-13 11:04:03.305 | 1207 | 102,085639 | 276,554052 | 334,910005
2025-06-13 11:04:04.305 | 1208 | 102,116035 | 276,606195 | 334,968488
2025-06-13 11:04:05.305 | 1209 | 102,108049 | 276,654796 | 335,07204
2025-06-13 11:04:06.305 | 1210 | 102,140737 | 276,734671 | 335,139475
2025-06-13 11:04:07.305 | 1211 | 102,158047 | 276,782501 | 335,152353
2025-06-13 11:04:08.305 | 1212 | 102,181871 | 276,834391 | 335,144428
2025-06-13 11:04:09.305 | 1213 | 102,210905 | 276,890777 | 335,173043
2025-06-13 11:04:10.305 | 1214 | 102,208532 | 276,941733 | 335,168176
2025-06-13 11:04:11.305 | 1215 | 102,220848 | 276,996951 | 335,194483
2025-06-13 11:04:12.305 | 1216 | 102,24403 | 277,038389 | 335,20079
2025-06-13 11:04:13.305 | 1217 | 102,217266 | 277,07533 | 335,230261
2025-06-13 11:04:14.305 | 1218 | 102,158221 | 277,127694 | 335,236917
2025-06-13 11:04:15.305 | 1219 | 102,130893 | 277,188066 | 335,257969
2025-06-13 11:04:16.305 | 1220 | 102,168651 | 277,234314 | 335,267272
2025-06-13 11:04:17.305 | 1221 | 102,141525 | 277,294512 | 335,24826
2025-06-13 11:04:18.305 | 1222 | 102,118969 | 277,329174 | 335,279066
2025-06-13 11:04:19.305 | 1223 | 102,094767 | 277,388766 | 335,310848
2025-06-13 11:04:20.305 | 1224 | 102,098653 | 277,433241 | 335,34833
2025-06-13 11:04:21.305 | 1225 | 102,052703 | 277,462898 | 335,371886
2025-06-13 11:04:22.305 | 1226 | 102,008018 | 277,491064 | 335,371325
2025-06-13 11:04:23.305 | 1227 | 102,025726 | 277,507338 | 335,367246
2025-06-13 11:04:24.305 | 1228 | 102,005168 | 277,525633 | 335,361671
2025-06-13 11:04:25.305 | 1229 | 101,981081 | 277,58897 | 335,425342
2025-06-13 11:04:26.305 | 1230 | 101,990247 | 277,652712 | 335,497165
2025-06-13 11:04:27.305 | 1231 | 102,015503 | 277,709226 | 335,532552
2025-06-13 11:04:28.305 | 1232 | 102,05392 | 277,757045 | 335,590122
2025-06-13 11:04:29.305 | 1233 | 102,063519 | 277,798063 | 335,600884
2025-06-13 11:04:30.305 | 1234 | 102,090079 | 277,817909 | 335,62913
2025-06-13 11:04:31.305 | 1235 | 102,09171 | 277,83763 | 335,655262
2025-06-13 11:04:32.305 | 1236 | 102,111941 | 277,886388 | 335,688775
2025-06-13 11:04:33.305 | 1237 | 102,069004 | 277,927394 | 335,679139
2025-06-13 11:04:34.305 | 1238 | 102,134355 | 277,954177 | 335,694445
2025-06-13 11:04:35.305 | 1239 | 102,106015 | 277,985217 | 335,717395
2025-06-13 11:04:36.305 | 1240 | 102,072296 | 278,006642 | 335,709361
2025-06-13 11:04:37.305 | 1241 | 102,007233 | 278,02394 | 335,711636
2025-06-13 11:04:38.305 | 1242 | 101,983854 | 278,052642 | 335,723034
2025-06-13 11:04:39.305 | 1243 | 101,968571 | 278,06484 | 335,727734
2025-06-13 11:04:40.305 | 1244 | 101,947852 | 278,090584 | 335,736677
2025-06-13 11:04:41.305 | 1245 | 101,901793 | 278,133031 | 335,765664
2025-06-13 11:04:42.305 | 1246 | 101,884095 | 278,142724 | 335,754202
2025-06-13 11:04:43.305 | 1247 | 101,877369 | 278,18853 | 335,733071
2025-06-13 11:04:44.305 | 1248 | 101,906305 | 278,216366 | 335,714488
2025-06-13 11:04:45.305 | 1249 | 101,964936 | 278,23224 | 335,684575
2025-06-13 11:04:46.305 | 1250 | 102,017977 | 278,272168 | 335,678958
2025-06-13 11:04:47.305 | 1251 | 102,044367 | 278,288707 | 335,704231
2025-06-13 11:04:48.305 | 1252 | 102,111574 | 278,30125 | 335,747962
2025-06-13 11:04:49.305 | 1253 | 102,124008 | 278,321036 | 335,79283
2025-06-13 11:04:50.305 | 1254 | 102,145434 | 278,332799 | 335,841932
2025-06-13 11:04:51.305 | 1255 | 102,159476 | 278,344501 | 335,861322
2025-06-13 11:04:52.305 | 1256 | 102,136601 | 278,386646 | 335,869549
2025-06-13 11:04:53.305 | 1257 | 102,173644 | 278,411003 | 335,878494
2025-06-13 11:04:54.305 | 1258 | 102,156166 | 278,430731 | 335,88755
2025-06-13 11:04:55.305 | 1259 | 102,108984 | 278,457651 | 335,89669
2025-06-13 11:04:56.305 | 1260 | 102,123859 | 278,494171 | 335,915518
2025-06-13 11:04:57.305 | 1261 | 102,107753 | 278,504222 | 335,915575
2025-06-13 11:04:58.305 | 1262 | 102,136739 | 278,527794 | 335,920553
2025-06-13 11:04:59.305 | 1263 | 102,147392 | 278,526038 | 335,919885
2025-06-13 11:05:00.305 | 1264 | 102,134722 | 278,544676 | 335,904229
2025-06-13 11:05:01.305 | 1265 | 102,108544 | 278,567147 | 335,886845
2025-06-13 11:05:02.305 | 1266 | 102,104941 | 278,595588 | 335,875717
2025-06-13 11:05:03.305 | 1267 | 102,12306 | 278,601368 | 335,883051
2025-06-13 11:05:04.305 | 1268 | 102,108641 | 278,651861 | 335,923667
2025-06-13 11:05:05.305 | 1269 | 102,095148 | 278,684197 | 335,94914
2025-06-13 11:05:06.305 | 1270 | 102,116754 | 278,718473 | 335,953784
2025-06-13 11:05:07.305 | 1271 | 102,122169 | 278,759764 | 335,98659
2025-06-13 11:05:08.305 | 1272 | 102,176149 | 278,808692 | 336,024117
2025-06-13 11:05:09.305 | 1273 | 102,182256 | 278,861218 | 336,046826
2025-06-13 11:05:10.305 | 1274 | 102,170254 | 278,879205 | 336,092281
2025-06-13 11:05:11.305 | 1275 | 102,159856 | 278,899076 | 336,170846
2025-06-13 11:05:12.305 | 1276 | 102,18541 | 278,926566 | 336,212684
2025-06-13 11:05:13.305 | 1277 | 102,202686 | 278,966098 | 336,192896
2025-06-13 11:05:14.305 | 1278 | 102,218105 | 278,984835 | 336,221208
2025-06-13 11:05:15.305 | 1279 | 102,216991 | 279,03023 | 336,226536
2025-06-13 11:05:16.305 | 1280 | 102,228678 | 279,078643 | 336,242463
2025-06-13 11:05:17.305 | 1281 | 102,276954 | 279,128901 | 336,231736
2025-06-13 11:05:18.305 | 1282 | 102,287727 | 279,160931 | 336,254933
2025-06-13 11:05:19.305 | 1283 | 102,301044 | 279,181544 | 336,273927
2025-06-13 11:05:20.305 | 1284 | 102,32003 | 279,196102 | 336,279088
2025-06-13 11:05:21.305 | 1285 | 102,32418 | 279,226574 | 336,307786
2025-06-13 11:05:22.305 | 1286 | 102,318858 | 279,265138 | 336,335661
2025-06-13 11:05:23.305 | 1287 | 102,342524 | 279,295095 | 336,342261
2025-06-13 11:05:24.305 | 1288 | 102,314108 | 279,307515 | 336,361707
2025-06-13 11:05:25.305 | 1289 | 102,31038 | 279,340711 | 336,34303
2025-06-13 11:05:26.305 | 1290 | 102,303369 | 279,352411 | 336,320869
2025-06-13 11:05:27.305 | 1291 | 102,331062 | 279,388464 | 336,312763
2025-06-13 11:05:28.305 | 1292 | 102,317193 | 279,406463 | 336,324679
2025-06-13 11:05:29.305 | 1293 | 102,296146 | 279,427527 | 336,343592
2025-06-13 11:05:30.305 | 1294 | 102,28758 | 279,466895 | 336,407605
2025-06-13 11:05:31.305 | 1295 | 102,282093 | 279,510008 | 336,421699
2025-06-13 11:05:32.305 | 1296 | 102,269892 | 279,545436 | 336,428469
2025-06-13 11:05:33.305 | 1297 | 102,291061 | 279,57657 | 336,427014
2025-06-13 11:05:34.305 | 1298 | 102,283657 | 279,586478 | 336,391216
2025-06-13 11:05:35.305 | 1299 | 102,29211 | 279,598925 | 336,369162
2025-06-13 11:05:36.305 | 1300 | 102,246966 | 279,618089 | 336,377551
2025-06-13 11:05:37.305 | 1301 | 102,238971 | 279,634483 | 336,370164
2025-06-13 11:05:38.305 | 1302 | 102,192354 | 279,672922 | 336,346347
2025-06-13 11:05:39.305 | 1303 | 102,215256 | 279,716822 | 336,378962
2025-06-13 11:05:40.305 | 1304 | 102,278336 | 279,715502 | 336,363955
2025-06-13 11:05:41.305 | 1305 | 102,317038 | 279,72933 | 336,301275
2025-06-13 11:05:42.305 | 1306 | 102,319321 | 279,733817 | 336,242026
2025-06-13 11:05:43.305 | 1307 | 102,366031 | 279,747396 | 336,215399
2025-06-13 11:05:44.305 | 1308 | 102,345719 | 279,766103 | 336,221724
2025-06-13 11:05:45.305 | 1309 | 102,348108 | 279,780704 | 336,19198
2025-06-13 11:05:46.305 | 1310 | 102,324731 | 279,800722 | 336,152241
2025-06-13 11:05:47.305 | 1311 | 102,348116 | 279,790922 | 336,093648
2025-06-13 11:05:48.305 | 1312 | 102,425587 | 279,788813 | 336,025237
2025-06-13 11:05:49.305 | 1313 | 102,438356 | 279,759268 | 335,951139
2025-06-13 11:05:50.305 | 1314 | 102,448334 | 279,74 | 335,888221
2025-06-13 11:05:51.305 | 1315 | 102,487279 | 279,728271 | 335,855587
2025-06-13 11:05:52.305 | 1316 | 102,558845 | 279,730676 | 335,810513
2025-06-13 11:05:53.305 | 1317 | 102,573143 | 279,739212 | 335,785023
2025-06-13 11:05:54.305 | 1318 | 102,610229 | 279,720357 | 335,702577
2025-06-13 11:05:55.305 | 1319 | 102,610497 | 279,693292 | 335,611142
2025-06-13 11:05:56.305 | 1320 | 102,583664 | 279,683199 | 335,520796
2025-06-13 11:05:57.305 | 1321 | 102,619075 | 279,654988 | 335,46012
2025-06-13 11:05:58.305 | 1322 | 102,65134 | 279,661212 | 335,428917
2025-06-13 11:05:59.305 | 1323 | 102,682674 | 279,651294 | 335,401403
2025-06-13 11:06:00.305 | 1324 | 102,68876 | 279,66132 | 335,361024
2025-06-13 11:06:01.305 | 1325 | 102,72214 | 279,631165 | 335,32795
2025-06-13 11:06:02.305 | 1326 | 102,722421 | 279,624288 | 335,254207
2025-06-13 11:06:03.305 | 1327 | 102,737724 | 279,60549 | 335,149881
2025-06-13 11:06:04.305 | 1328 | 102,726387 | 279,575027 | 335,085388
2025-06-13 11:06:05.305 | 1329 | 102,713953 | 279,5475 | 334,966816
2025-06-13 11:06:06.305 | 1330 | 102,684229 | 279,517151 | 334,875749
2025-06-13 11:06:07.305 | 1331 | 102,670467 | 279,469699 | 334,763178
2025-06-13 11:06:08.305 | 1332 | 102,599822 | 279,433632 | 334,671076
2025-06-13 11:06:09.305 | 1333 | 102,537499 | 279,416784 | 334,59629
2025-06-13 11:06:10.305 | 1334 | 102,495095 | 279,369708 | 334,48704
2025-06-13 11:06:11.305 | 1335 | 102,390647 | 279,342568 | 334,383883
2025-06-13 11:06:12.305 | 1336 | 102,415348 | 279,308639 | 334,271432
2025-06-13 11:06:13.305 | 1337 | 102,404565 | 279,275124 | 334,210012
2025-06-13 11:06:14.305 | 1338 | 102,410381 | 279,27544 | 334,117288
2025-06-13 11:06:15.305 | 1339 | 102,467178 | 279,255719 | 334,024334
2025-06-13 11:06:16.305 | 1340 | 102,493341 | 279,19858 | 333,934334
2025-06-13 11:06:17.305 | 1341 | 102,462479 | 279,13844 | 333,838152
2025-06-13 11:06:18.305 | 1342 | 102,424948 | 279,072263 | 333,770709
2025-06-13 11:06:19.305 | 1343 | 102,478326 | 279,026954 | 333,705189
2025-06-13 11:06:20.305 | 1344 | 102,518278 | 278,976676 | 333,644228
2025-06-13 11:06:21.305 | 1345 | 102,53221 | 278,938035 | 333,578456
2025-06-13 11:06:22.305 | 1346 | 102,553011 | 278,89888 | 333,512372
2025-06-13 11:06:23.305 | 1347 | 102,608781 | 278,873745 | 333,416393
2025-06-13 11:06:24.305 | 1348 | 102,629076 | 278,846622 | 333,362534
2025-06-13 11:06:25.305 | 1349 | 102,56383 | 278,789575 | 333,300388
2025-06-13 11:06:26.305 | 1350 | 102,526149 | 278,737793 | 333,188817
2025-06-13 11:06:27.305 | 1351 | 102,501087 | 278,702158 | 333,139453
2025-06-13 11:06:28.305 | 1352 | 102,483659 | 278,651784 | 333,056069
2025-06-13 11:06:29.305 | 1353 | 102,530102 | 278,579437 | 332,993575
2025-06-13 11:06:30.305 | 1354 | 102,48274 | 278,532589 | 332,907581
2025-06-13 11:06:31.305 | 1355 | 102,499398 | 278,492294 | 332,845911
2025-06-13 11:06:32.305 | 1356 | 102,466499 | 278,447328 | 332,737716
2025-06-13 11:06:33.305 | 1357 | 102,48368 | 278,362782 | 332,662555
2025-06-13 11:06:34.305 | 1358 | 102,501848 | 278,317262 | 332,544718
2025-06-13 11:06:35.305 | 1359 | 102,506159 | 278,270971 | 332,427486
2025-06-13 11:06:36.305 | 1360 | 102,553332 | 278,214657 | 332,326869
2025-06-13 11:06:37.305 | 1361 | 102,498682 | 278,149495 | 332,267708
2025-06-13 11:06:38.305 | 1362 | 102,461065 | 278,107161 | 332,174695
2025-06-13 11:06:39.305 | 1363 | 102,422341 | 278,034505 | 332,091576
2025-06-13 11:06:40.305 | 1364 | 102,435491 | 277,964268 | 331,971319
2025-06-13 11:06:41.305 | 1365 | 102,393741 | 277,905783 | 331,852189
2025-06-13 11:06:42.305 | 1366 | 102,37953 | 277,842188 | 331,690117
2025-06-13 11:06:43.305 | 1367 | 102,390414 | 277,759086 | 331,595056
2025-06-13 11:06:44.305 | 1368 | 102,405657 | 277,714488 | 331,510119
2025-06-13 11:06:45.305 | 1369 | 102,408534 | 277,666776 | 331,418122
2025-06-13 11:06:46.305 | 1370 | 102,392859 | 277,618268 | 331,321622
2025-06-13 11:06:47.305 | 1371 | 102,39235 | 277,575728 | 331,231724
2025-06-13 11:06:48.305 | 1372 | 102,396459 | 277,5079 | 331,146796
2025-06-13 11:06:49.305 | 1373 | 102,379221 | 277,46006 | 331,043175
2025-06-13 11:06:50.305 | 1374 | 102,413091 | 277,396855 | 330,943547
2025-06-13 11:06:51.305 | 1375 | 102,422349 | 277,337962 | 330,863791
2025-06-13 11:06:52.305 | 1376 | 102,417969 | 277,292578 | 330,803646
2025-06-13 11:06:53.305 | 1377 | 102,42203 | 277,271165 | 330,720104
2025-06-13 11:06:54.311 | 1378 | 102,450547 | 277,2083 | 330,625508
2025-06-13 11:06:55.305 | 1379 | 102,417851 | 277,172964 | 330,561029
2025-06-13 11:06:56.305 | 1380 | 102,432879 | 277,121319 | 330,489134
2025-06-13 11:06:57.305 | 1381 | 102,449033 | 277,074214 | 330,40518
2025-06-13 11:06:58.305 | 1382 | 102,450816 | 277,01867 | 330,315566
2025-06-13 11:06:59.305 | 1383 | 102,516886 | 276,968004 | 330,235618
2025-06-13 11:07:00.305 | 1384 | 102,501061 | 276,930622 | 330,157636
2025-06-13 11:07:01.305 | 1385 | 102,491662 | 276,880919 | 330,076358
2025-06-13 11:07:02.305 | 1386 | 102,493105 | 276,841558 | 329,981273
2025-06-13 11:07:03.305 | 1387 | 102,496876 | 276,778947 | 329,891078
2025-06-13 11:07:04.305 | 1388 | 102,571781 | 276,705648 | 329,801762
2025-06-13 11:07:05.305 | 1389 | 102,554498 | 276,640199 | 329,703549
2025-06-13 11:07:06.305 | 1390 | 102,574939 | 276,584769 | 329,617918
2025-06-13 11:07:07.305 | 1391 | 102,567524 | 276,538108 | 329,535627
2025-06-13 11:07:08.305 | 1392 | 102,587127 | 276,49007 | 329,426451
2025-06-13 11:07:09.305 | 1393 | 102,593008 | 276,451708 | 329,34267
2025-06-13 11:07:10.305 | 1394 | 102,626081 | 276,393884 | 329,211638
2025-06-13 11:07:11.305 | 1395 | 102,65598 | 276,323779 | 329,096391
2025-06-13 11:07:12.305 | 1396 | 102,650535 | 276,258598 | 328,988526
2025-06-13 11:07:13.305 | 1397 | 102,682844 | 276,216051 | 328,890637
2025-06-13 11:07:14.305 | 1398 | 102,680552 | 276,135233 | 328,810088
2025-06-13 11:07:15.305 | 1399 | 102,648351 | 276,086525 | 328,668312
2025-06-13 11:07:16.305 | 1400 | 102,59106 | 276,004676 | 328,571883
2025-06-13 11:07:17.305 | 1401 | 102,594662 | 275,938609 | 328,494535
2025-06-13 11:07:18.305 | 1402 | 102,651677 | 275,876869 | 328,378615
2025-06-13 11:07:19.305 | 1403 | 102,684634 | 275,818461 | 328,252883
2025-06-13 11:07:20.305 | 1404 | 102,685504 | 275,773507 | 328,192714
2025-06-13 11:07:21.305 | 1405 | 102,710404 | 275,721763 | 328,105729
2025-06-13 11:07:22.305 | 1406 | 102,743649 | 275,670924 | 328,045242
2025-06-13 11:07:23.305 | 1407 | 102,732209 | 275,608351 | 327,972459
2025-06-13 11:07:24.305 | 1408 | 102,718163 | 275,568179 | 327,889593
2025-06-13 11:07:25.305 | 1409 | 102,721158 | 275,511318 | 327,765619
2025-06-13 11:07:26.305 | 1410 | 102,742219 | 275,4662 | 327,655532
2025-06-13 11:07:27.305 | 1411 | 102,733821 | 275,409682 | 327,516134
2025-06-13 11:07:28.305 | 1412 | 102,752998 | 275,357948 | 327,399407
2025-06-13 11:07:29.305 | 1413 | 102,776082 | 275,312695 | 327,320565
2025-06-13 11:07:30.305 | 1414 | 102,77746 | 275,249402 | 327,197145
2025-06-13 11:07:31.305 | 1415 | 102,802091 | 275,203788 | 327,060946
2025-06-13 11:07:32.305 | 1416 | 102,79144 | 275,153154 | 326,936689
2025-06-13 11:07:33.305 | 1417 | 102,791232 | 275,085991 | 326,821126
2025-06-13 11:07:34.305 | 1418 | 102,799593 | 275,036981 | 326,702614
2025-06-13 11:07:35.305 | 1419 | 102,8568 | 274,982499 | 326,577414
2025-06-13 11:07:36.305 | 1420 | 102,916704 | 274,933374 | 326,495844
2025-06-13 11:07:37.305 | 1421 | 102,981329 | 274,87742 | 326,416455
2025-06-13 11:07:38.305 | 1422 | 103,002314 | 274,816744 | 326,317601
2025-06-13 11:07:39.305 | 1423 | 102,963204 | 274,785684 | 326,201948
2025-06-13 11:07:40.305 | 1424 | 103,01748 | 274,745054 | 326,132416
2025-06-13 11:07:41.305 | 1425 | 103,081621 | 274,689333 | 326,045871
2025-06-13 11:07:42.305 | 1426 | 103,151605 | 274,625796 | 325,936121
2025-06-13 11:07:43.305 | 1427 | 103,233445 | 274,578767 | 325,837269
2025-06-13 11:07:44.305 | 1428 | 103,248924 | 274,531822 | 325,712215
2025-06-13 11:07:45.305 | 1429 | 103,248859 | 274,477588 | 325,655237
2025-06-13 11:07:46.305 | 1430 | 103,265295 | 274,401955 | 325,514498
2025-06-13 11:07:47.305 | 1431 | 103,288025 | 274,339126 | 325,439267
2025-06-13 11:07:48.305 | 1432 | 103,367063 | 274,259642 | 325,325487
2025-06-13 11:07:49.305 | 1433 | 103,387126 | 274,205755 | 325,226268
2025-06-13 11:07:50.305 | 1434 | 103,426146 | 274,147054 | 325,067508
2025-06-13 11:07:51.305 | 1435 | 103,507405 | 274,075894 | 324,98695
2025-06-13 11:07:52.305 | 1436 | 103,575038 | 274,021392 | 324,923215
2025-06-13 11:07:53.305 | 1437 | 103,612655 | 273,962392 | 324,833401
2025-06-13 11:07:54.305 | 1438 | 103,630259 | 273,928633 | 324,689911
2025-06-13 11:07:55.305 | 1439 | 103,655838 | 273,834746 | 324,569794
2025-06-13 11:07:56.305 | 1440 | 103,681377 | 273,785514 | 324,454234
2025-06-13 11:07:57.305 | 1441 | 103,640601 | 273,69771 | 324,323014
2025-06-13 11:07:58.305 | 1442 | 103,624286 | 273,621504 | 324,215932
2025-06-13 11:07:59.305 | 1443 | 103,678678 | 273,564621 | 324,111759
2025-06-13 11:08:00.305 | 1444 | 103,696137 | 273,518196 | 324,016189
2025-06-13 11:08:01.305 | 1445 | 103,729869 | 273,441577 | 323,910973
2025-06-13 11:08:02.305 | 1446 | 103,752545 | 273,388219 | 323,790581
2025-06-13 11:08:03.305 | 1447 | 103,730119 | 273,315386 | 323,707793
2025-06-13 11:08:04.305 | 1448 | 103,755119 | 273,244685 | 323,621469
2025-06-13 11:08:05.305 | 1449 | 103,759997 | 273,167226 | 323,503024
2025-06-13 11:08:06.305 | 1450 | 103,674041 | 273,082659 | 323,388665
2025-06-13 11:08:07.305 | 1451 | 103,749615 | 273,022799 | 323,273082
2025-06-13 11:08:08.305 | 1452 | 103,796611 | 272,923633 | 323,164269
2025-06-13 11:08:09.305 | 1453 | 103,837373 | 272,862997 | 323,059262
2025-06-13 11:08:10.305 | 1454 | 103,835859 | 272,773956 | 322,947425
2025-06-13 11:08:11.305 | 1455 | 103,80284 | 272,705557 | 322,843828
2025-06-13 11:08:12.305 | 1456 | 103,805976 | 272,625436 | 322,758876
2025-06-13 11:08:13.305 | 1457 | 103,79764 | 272,55012 | 322,652357
2025-06-13 11:08:14.305 | 1458 | 103,817221 | 272,474104 | 322,525051
2025-06-13 11:08:15.305 | 1459 | 103,791298 | 272,394555 | 322,420626
2025-06-13 11:08:16.305 | 1460 | 103,763455 | 272,31725 | 322,311787
2025-06-13 11:08:17.305 | 1461 | 103,730423 | 272,252675 | 322,228836
2025-06-13 11:08:18.305 | 1462 | 103,750207 | 272,195507 | 322,132863
2025-06-13 11:08:19.305 | 1463 | 103,75709 | 272,131704 | 322,028937
2025-06-13 11:08:20.305 | 1464 | 103,790089 | 272,070933 | 321,945446
2025-06-13 11:08:21.305 | 1465 | 103,775217 | 272,012651 | 321,862154
2025-06-13 11:08:22.305 | 1466 | 103,760077 | 271,946342 | 321,778204
2025-06-13 11:08:23.305 | 1467 | 103,802999 | 271,888605 | 321,688023
2025-06-13 11:08:24.305 | 1468 | 103,697171 | 271,81309 | 321,585919
2025-06-13 11:08:25.305 | 1469 | 103,691878 | 271,744623 | 321,504204
2025-06-13 11:08:26.305 | 1470 | 103,76165 | 271,672709 | 321,444505
2025-06-13 11:08:27.305 | 1471 | 103,728148 | 271,604683 | 321,387423
2025-06-13 11:08:28.305 | 1472 | 103,792411 | 271,534921 | 321,301197
2025-06-13 11:08:29.305 | 1473 | 103,760983 | 271,492565 | 321,189423
2025-06-13 11:08:30.305 | 1474 | 103,806739 | 271,42146 | 321,06641
2025-06-13 11:08:31.305 | 1475 | 103,886315 | 271,360298 | 320,999417
2025-06-13 11:08:32.305 | 1476 | 103,944489 | 271,306226 | 320,919606
2025-06-13 11:08:33.305 | 1477 | 103,940622 | 271,256535 | 320,830446
2025-06-13 11:08:34.305 | 1478 | 103,941812 | 271,183589 | 320,750278
2025-06-13 11:08:35.305 | 1479 | 103,977026 | 271,110984 | 320,635611
2025-06-13 11:08:36.305 | 1480 | 103,962371 | 271,032902 | 320,544607
2025-06-13 11:08:37.305 | 1481 | 104,033579 | 270,958903 | 320,507598
2025-06-13 11:08:38.305 | 1482 | 104,162601 | 270,901187 | 320,400918
2025-06-13 11:08:39.305 | 1483 | 104,213193 | 270,837346 | 320,343048
2025-06-13 11:08:40.305 | 1484 | 104,240666 | 270,779458 | 320,284771
2025-06-13 11:08:41.305 | 1485 | 104,233844 | 270,698895 | 320,16902
2025-06-13 11:08:42.305 | 1486 | 104,287579 | 270,630699 | 320,065638
2025-06-13 11:08:43.305 | 1487 | 104,278081 | 270,563534 | 319,959079
2025-06-13 11:08:44.305 | 1488 | 104,320351 | 270,498545 | 319,856441
2025-06-13 11:08:45.305 | 1489 | 104,307239 | 270,436606 | 319,772315
2025-06-13 11:08:46.305 | 1490 | 104,335958 | 270,36671 | 319,674713
2025-06-13 11:08:47.305 | 1491 | 104,339561 | 270,311 | 319,571617
2025-06-13 11:08:48.305 | 1492 | 104,400618 | 270,243517 | 319,47562
2025-06-13 11:08:49.305 | 1493 | 104,428037 | 270,169542 | 319,344238
2025-06-13 11:08:50.305 | 1494 | 104,393023 | 270,122626 | 319,235762
2025-06-13 11:08:51.305 | 1495 | 104,398243 | 270,050398 | 319,172306
2025-06-13 11:08:52.305 | 1496 | 104,426532 | 269,989602 | 319,105803
2025-06-13 11:08:53.305 | 1497 | 104,421962 | 269,916201 | 319,063489
2025-06-13 11:08:54.305 | 1498 | 104,376645 | 269,858608 | 318,955039
2025-06-13 11:08:55.305 | 1499 | 104,388311 | 269,81138 | 318,830069
2025-06-13 11:08:56.305 | 1500 | 104,392012 | 269,753178 | 318,726907
2025-06-13 11:08:57.305 | 1501 | 104,422461 | 269,713327 | 318,617592
2025-06-13 11:08:58.305 | 1502 | 104,468094 | 269,642015 | 318,466178
2025-06-13 11:08:59.305 | 1503 | 104,481866 | 269,583113 | 318,378452
2025-06-13 11:09:00.305 | 1504 | 104,4656 | 269,523808 | 318,281966
2025-06-13 11:09:01.305 | 1505 | 104,453161 | 269,449172 | 318,192913
2025-06-13 11:09:02.305 | 1506 | 104,416419 | 269,393347 | 318,129261
2025-06-13 11:09:03.305 | 1507 | 104,43707 | 269,328916 | 318,035333
2025-06-13 11:09:04.305 | 1508 | 104,488163 | 269,259701 | 317,949037
2025-06-13 11:09:05.305 | 1509 | 104,497172 | 269,209367 | 317,853657
2025-06-13 11:09:06.305 | 1510 | 104,548299 | 269,14866 | 317,774745
2025-06-13 11:09:07.305 | 1511 | 104,576435 | 269,088352 | 317,718525
2025-06-13 11:09:08.305 | 1512 | 104,547556 | 269,027827 | 317,675073
2025-06-13 11:09:09.305 | 1513 | 104,574817 | 268,943465 | 317,587978
2025-06-13 11:09:10.305 | 1514 | 104,563225 | 268,891504 | 317,506536
2025-06-13 11:09:11.305 | 1515 | 104,542674 | 268,852193 | 317,480166
2025-06-13 11:09:12.305 | 1516 | 104,527641 | 268,79269 | 317,425049
2025-06-13 11:09:13.305 | 1517 | 104,550107 | 268,717253 | 317,346107
2025-06-13 11:09:14.305 | 1518 | 104,570067 | 268,655699 | 317,303148
2025-06-13 11:09:15.305 | 1519 | 104,538565 | 268,591036 | 317,192342
2025-06-13 11:09:16.305 | 1520 | 104,536264 | 268,510601 | 317,099552
2025-06-13 11:09:17.305 | 1521 | 104,505167 | 268,453756 | 317,023574
2025-06-13 11:09:18.305 | 1522 | 104,483558 | 268,411869 | 316,9197
2025-06-13 11:09:19.305 | 1523 | 104,501761 | 268,34043 | 316,862351
2025-06-13 11:09:20.305 | 1524 | 104,500113 | 268,304167 | 316,789249
2025-06-13 11:09:21.305 | 1525 | 104,550189 | 268,249816 | 316,704794
2025-06-13 11:09:22.305 | 1526 | 104,554975 | 268,208647 | 316,641084
2025-06-13 11:09:23.305 | 1527 | 104,566336 | 268,158707 | 316,598808
2025-06-13 11:09:24.305 | 1528 | 104,548577 | 268,121722 | 316,486939
2025-06-13 11:09:25.305 | 1529 | 104,5819 | 268,072551 | 316,409768
2025-06-13 11:09:26.305 | 1530 | 104,604592 | 268,029635 | 316,332262
2025-06-13 11:09:27.305 | 1531 | 104,56752 | 267,983516 | 316,273273
2025-06-13 11:09:28.305 | 1532 | 104,604347 | 267,939803 | 316,207234
2025-06-13 11:09:29.305 | 1533 | 104,588951 | 267,882524 | 316,120028
2025-06-13 11:09:30.305 | 1534 | 104,553053 | 267,845944 | 316,0365
2025-06-13 11:09:31.305 | 1535 | 104,526838 | 267,786265 | 315,946593
2025-06-13 11:09:32.305 | 1536 | 104,505535 | 267,714493 | 315,875545
2025-06-13 11:09:33.305 | 1537 | 104,564611 | 267,668978 | 315,810682
2025-06-13 11:09:34.305 | 1538 | 104,601348 | 267,627236 | 315,725574
2025-06-13 11:09:35.305 | 1539 | 104,593516 | 267,568488 | 315,658789
2025-06-13 11:09:36.305 | 1540 | 104,588531 | 267,531909 | 315,582821
2025-06-13 11:09:37.305 | 1541 | 104,597912 | 267,468646 | 315,510662
2025-06-13 11:09:38.305 | 1542 | 104,635829 | 267,417298 | 315,420887
2025-06-13 11:09:39.305 | 1543 | 104,657176 | 267,376878 | 315,314557
2025-06-13 11:09:40.305 | 1544 | 104,672813 | 267,318011 | 315,178946
2025-06-13 11:09:41.305 | 1545 | 104,660279 | 267,237183 | 315,070008
2025-06-13 11:09:42.305 | 1546 | 104,678594 | 267,19886 | 314,981049
2025-06-13 11:09:43.305 | 1547 | 104,683127 | 267,147269 | 314,904533
2025-06-13 11:09:44.305 | 1548 | 104,683099 | 267,08813 | 314,840134
2025-06-13 11:09:45.305 | 1549 | 104,650718 | 267,033564 | 314,739445
2025-06-13 11:09:46.305 | 1550 | 104,647192 | 266,971391 | 314,638906
2025-06-13 11:09:47.305 | 1551 | 104,641713 | 266,90006 | 314,515309
2025-06-13 11:09:48.305 | 1552 | 104,667894 | 266,841777 | 314,398608
2025-06-13 11:09:49.305 | 1553 | 104,703625 | 266,769665 | 314,302515
2025-06-13 11:09:50.305 | 1554 | 104,719662 | 266,676524 | 314,198586
2025-06-13 11:09:51.305 | 1555 | 104,676221 | 266,596744 | 314,096433
2025-06-13 11:09:52.305 | 1556 | 104,701287 | 266,527801 | 314,030913
2025-06-13 11:09:53.305 | 1557 | 104,745126 | 266,468114 | 313,967762
2025-06-13 11:09:54.305 | 1558 | 104,775414 | 266,432789 | 313,917402
2025-06-13 11:09:55.305 | 1559 | 104,814126 | 266,38073 | 313,821033
2025-06-13 11:09:56.305 | 1560 | 104,819262 | 266,327125 | 313,750969
2025-06-13 11:09:57.320 | 1561 | 104,876906 | 266,258265 | 313,677772
2025-06-13 11:09:58.305 | 1562 | 104,851345 | 266,211913 | 313,580051
2025-06-13 11:09:59.305 | 1563 | 104,861846 | 266,162685 | 313,518975
2025-06-13 11:10:00.305 | 1564 | 104,871465 | 266,086441 | 313,442596
2025-06-13 11:10:01.305 | 1565 | 104,92577 | 266,025919 | 313,38729
2025-06-13 11:10:02.305 | 1566 | 104,955979 | 265,962395 | 313,31587
2025-06-13 11:10:03.305 | 1567 | 105,027715 | 265,896248 | 313,223254
2025-06-13 11:10:04.305 | 1568 | 105,117072 | 265,85667 | 313,153302
2025-06-13 11:10:05.305 | 1569 | 105,09148 | 265,799235 | 313,052091
2025-06-13 11:10:06.305 | 1570 | 105,07687 | 265,71012 | 312,967199
2025-06-13 11:10:07.305 | 1571 | 105,044917 | 265,641543 | 312,905558
2025-06-13 11:10:08.305 | 1572 | 104,978005 | 265,577974 | 312,867279
2025-06-13 11:10:09.305 | 1573 | 104,95464 | 265,521059 | 312,78432
2025-06-13 11:10:10.305 | 1574 | 104,937195 | 265,44666 | 312,698081
2025-06-13 11:10:11.305 | 1575 | 104,89647 | 265,392933 | 312,616961
2025-06-13 11:10:12.305 | 1576 | 104,849188 | 265,315335 | 312,538548
2025-06-13 11:10:13.305 | 1577 | 104,83137 | 265,248397 | 312,480592
2025-06-13 11:10:14.305 | 1578 | 104,798422 | 265,185327 | 312,406643
2025-06-13 11:10:15.305 | 1579 | 104,820392 | 265,121258 | 312,33258
2025-06-13 11:10:16.305 | 1580 | 104,803412 | 265,065293 | 312,268184
2025-06-13 11:10:17.305 | 1581 | 104,781213 | 264,998411 | 312,181532
2025-06-13 11:10:18.305 | 1582 | 104,761683 | 264,922788 | 312,107264
2025-06-13 11:10:19.305 | 1583 | 104,745326 | 264,853255 | 312,025079
2025-06-13 11:10:20.305 | 1584 | 104,776402 | 264,809465 | 311,945934
2025-06-13 11:10:21.305 | 1585 | 104,720817 | 264,758799 | 311,877887
2025-06-13 11:10:22.305 | 1586 | 104,720693 | 264,683149 | 311,823614
2025-06-13 11:10:23.305 | 1587 | 104,73865 | 264,646241 | 311,73415
2025-06-13 11:10:24.305 | 1588 | 104,753145 | 264,59962 | 311,622173
2025-06-13 11:10:25.305 | 1589 | 104,747232 | 264,542814 | 311,535314
2025-06-13 11:10:26.305 | 1590 | 104,753097 | 264,462877 | 311,461492
2025-06-13 11:10:27.305 | 1591 | 104,793715 | 264,4245 | 311,396602
2025-06-13 11:10:28.305 | 1592 | 104,764027 | 264,390206 | 311,337956
2025-06-13 11:10:29.305 | 1593 | 104,802745 | 264,319234 | 311,256169
2025-06-13 11:10:30.305 | 1594 | 104,813957 | 264,258671 | 311,167254
2025-06-13 11:10:31.305 | 1595 | 104,797738 | 264,18687 | 311,083785
2025-06-13 11:10:32.305 | 1596 | 104,792972 | 264,128686 | 311,009099
2025-06-13 11:10:33.305 | 1597 | 104,819659 | 264,060691 | 310,913624
2025-06-13 11:10:34.305 | 1598 | 104,875412 | 264,017799 | 310,806062
2025-06-13 11:10:35.305 | 1599 | 104,912216 | 263,951731 | 310,706818
2025-06-13 11:10:36.305 | 1600 | 105,001663 | 263,896818 | 310,6075
2025-06-13 11:10:37.305 | 1601 | 105,053826 | 263,846304 | 310,541767
2025-06-13 11:10:38.305 | 1602 | 105,103265 | 263,783612 | 310,487039
2025-06-13 11:10:39.305 | 1603 | 105,134121 | 263,730797 | 310,448328
2025-06-13 11:10:40.305 | 1604 | 105,128179 | 263,660746 | 310,35263
2025-06-13 11:10:41.305 | 1605 | 105,123373 | 263,594449 | 310,240312
2025-06-13 11:10:42.305 | 1606 | 105,145698 | 263,515985 | 310,143299
2025-06-13 11:10:43.305 | 1607 | 105,227819 | 263,466688 | 310,069165
2025-06-13 11:10:44.305 | 1608 | 105,299877 | 263,403753 | 309,997857
2025-06-13 11:10:45.305 | 1609 | 105,3231 | 263,342787 | 309,940519
2025-06-13 11:10:46.305 | 1610 | 105,352949 | 263,293941 | 309,846599
2025-06-13 11:10:47.305 | 1611 | 105,423942 | 263,221136 | 309,750654
2025-06-13 11:10:48.305 | 1612 | 105,463233 | 263,163204 | 309,673719
2025-06-13 11:10:49.305 | 1613 | 105,553382 | 263,103927 | 309,605839
2025-06-13 11:10:50.305 | 1614 | 105,589454 | 263,055138 | 309,514531
2025-06-13 11:10:51.305 | 1615 | 105,652574 | 262,995146 | 309,422226
2025-06-13 11:10:52.305 | 1616 | 105,661139 | 262,950409 | 309,333864
2025-06-13 11:10:53.305 | 1617 | 105,666305 | 262,881274 | 309,237566
2025-06-13 11:10:54.305 | 1618 | 105,5959 | 262,812972 | 309,159682
2025-06-13 11:10:55.305 | 1619 | 105,603258 | 262,74311 | 309,044373
2025-06-13 11:10:56.305 | 1620 | 105,613043 | 262,668702 | 308,911447
2025-06-13 11:10:57.305 | 1621 | 105,607378 | 262,584439 | 308,793473
2025-06-13 11:10:58.305 | 1622 | 105,686482 | 262,496998 | 308,664615
2025-06-13 11:10:59.305 | 1623 | 105,702085 | 262,44179 | 308,58003
2025-06-13 11:11:00.305 | 1624 | 105,719571 | 262,382 | 308,530694
2025-06-13 11:11:01.305 | 1625 | 105,746467 | 262,340219 | 308,439307
2025-06-13 11:11:02.305 | 1626 | 105,736686 | 262,279658 | 308,401444
2025-06-13 11:11:03.305 | 1627 | 105,726474 | 262,234647 | 308,351108
2025-06-13 11:11:04.305 | 1628 | 105,743781 | 262,196347 | 308,299859
2025-06-13 11:11:05.305 | 1629 | 105,726092 | 262,133911 | 308,182067
2025-06-13 11:11:06.305 | 1630 | 105,734014 | 262,061461 | 308,088375
2025-06-13 11:11:07.305 | 1631 | 105,761166 | 262,003898 | 307,998595
2025-06-13 11:11:08.305 | 1632 | 105,733863 | 261,934445 | 307,931741
2025-06-13 11:11:09.305 | 1633 | 105,771546 | 261,864619 | 307,844859
2025-06-13 11:11:10.305 | 1634 | 105,789936 | 261,816263 | 307,759921
2025-06-13 11:11:11.305 | 1635 | 105,782628 | 261,764721 | 307,666073
2025-06-13 11:11:12.305 | 1636 | 105,786814 | 261,719496 | 307,567261
2025-06-13 11:11:13.305 | 1637 | 105,811842 | 261,668596 | 307,476782
2025-06-13 11:11:14.305 | 1638 | 105,781993 | 261,615986 | 307,410483
2025-06-13 11:11:15.305 | 1639 | 105,857425 | 261,565979 | 307,374817
2025-06-13 11:11:16.305 | 1640 | 105,879354 | 261,536955 | 307,310382
2025-06-13 11:11:17.305 | 1641 | 105,873918 | 261,479221 | 307,243342
2025-06-13 11:11:18.305 | 1642 | 105,925634 | 261,423052 | 307,176065
2025-06-13 11:11:19.305 | 1643 | 105,935315 | 261,386228 | 307,121565
2025-06-13 11:11:20.305 | 1644 | 105,939364 | 261,337 | 307,043122
2025-06-13 11:11:21.305 | 1645 | 105,967344 | 261,279582 | 307,00981
2025-06-13 11:11:22.305 | 1646 | 105,958587 | 261,229963 | 306,950015
2025-06-13 11:11:23.305 | 1647 | 105,943669 | 261,175774 | 306,905635
2025-06-13 11:11:24.305 | 1648 | 105,890653 | 261,122795 | 306,814853
2025-06-13 11:11:25.305 | 1649 | 105,855919 | 261,055459 | 306,713734
2025-06-13 11:11:26.305 | 1650 | 105,844689 | 260,994898 | 306,638386
2025-06-13 11:11:27.332 | 1651 | 105,854854 | 260,949135 | 306,562996
2025-06-13 11:11:28.305 | 1652 | 105,911447 | 260,883818 | 306,492408
2025-06-13 11:11:29.305 | 1653 | 105,861244 | 260,847292 | 306,386952
2025-06-13 11:11:30.305 | 1654 | 105,823612 | 260,787466 | 306,340696
2025-06-13 11:11:31.305 | 1655 | 105,86438 | 260,725568 | 306,244001
2025-06-13 11:11:32.305 | 1656 | 105,88852 | 260,668297 | 306,213674
2025-06-13 11:11:33.305 | 1657 | 105,905863 | 260,624268 | 306,146636
2025-06-13 11:11:34.305 | 1658 | 105,93847 | 260,579771 | 306,093309
2025-06-13 11:11:35.305 | 1659 | 106,013175 | 260,530755 | 306,034885
2025-06-13 11:11:36.305 | 1660 | 106,058706 | 260,480281 | 305,956681
2025-06-13 11:11:37.305 | 1661 | 106,096002 | 260,419233 | 305,899132
2025-06-13 11:11:38.305 | 1662 | 106,107859 | 260,360709 | 305,870722
2025-06-13 11:11:39.305 | 1663 | 106,101298 | 260,328135 | 305,823749
2025-06-13 11:11:40.305 | 1664 | 106,162384 | 260,258741 | 305,721
2025-06-13 11:11:41.305 | 1665 | 106,152416 | 260,191846 | 305,631159
2025-06-13 11:11:42.305 | 1666 | 106,182013 | 260,13943 | 305,554423
2025-06-13 11:11:43.305 | 1667 | 106,221861 | 260,085619 | 305,500114
2025-06-13 11:11:44.305 | 1668 | 106,256689 | 260,018077 | 305,45401
2025-06-13 11:11:45.305 | 1669 | 106,312268 | 259,969351 | 305,362996
2025-06-13 11:11:46.305 | 1670 | 106,287813 | 259,919017 | 305,262829
2025-06-13 11:11:47.305 | 1671 | 106,297373 | 259,846036 | 305,184295
2025-06-13 11:11:48.305 | 1672 | 106,305725 | 259,786451 | 305,091915
2025-06-13 11:11:49.305 | 1673 | 106,295276 | 259,725595 | 304,999857
2025-06-13 11:11:50.305 | 1674 | 106,392457 | 259,672024 | 304,935509
2025-06-13 11:11:51.305 | 1675 | 106,418291 | 259,622625 | 304,847235
2025-06-13 11:11:52.305 | 1676 | 106,407812 | 259,571489 | 304,75074
2025-06-13 11:11:53.305 | 1677 | 106,404977 | 259,497725 | 304,622913
2025-06-13 11:11:54.305 | 1678 | 106,401238 | 259,449369 | 304,516771
2025-06-13 11:11:55.305 | 1679 | 106,381659 | 259,383578 | 304,430195
2025-06-13 11:11:56.305 | 1680 | 106,373674 | 259,320967 | 304,389891
2025-06-13 11:11:57.305 | 1681 | 106,423072 | 259,278005 | 304,308193
2025-06-13 11:11:58.305 | 1682 | 106,483915 | 259,222877 | 304,236878
2025-06-13 11:11:59.305 | 1683 | 106,491939 | 259,161387 | 304,145472
2025-06-13 11:12:00.305 | 1684 | 106,46639 | 259,092515 | 304,044088
2025-06-13 11:12:01.305 | 1685 | 106,439917 | 259,01524 | 303,946194
2025-06-13 11:12:02.305 | 1686 | 106,415853 | 258,946539 | 303,875317
2025-06-13 11:12:03.305 | 1687 | 106,385273 | 258,889685 | 303,800401
2025-06-13 11:12:04.305 | 1688 | 106,393626 | 258,82698 | 303,70745
2025-06-13 11:12:05.305 | 1689 | 106,400911 | 258,754449 | 303,630051
2025-06-13 11:12:06.305 | 1690 | 106,372977 | 258,697072 | 303,558459
2025-06-13 11:12:07.305 | 1691 | 106,382714 | 258,647196 | 303,453833
2025-06-13 11:12:08.305 | 1692 | 106,385532 | 258,594307 | 303,374244
2025-06-13 11:12:09.305 | 1693 | 106,405269 | 258,534014 | 303,294707
2025-06-13 11:12:10.305 | 1694 | 106,409202 | 258,496401 | 303,207981
2025-06-13 11:12:11.305 | 1695 | 106,423571 | 258,439798 | 303,126379
2025-06-13 11:12:12.305 | 1696 | 106,357869 | 258,36488 | 303,000724
2025-06-13 11:12:13.305 | 1697 | 106,338656 | 258,311694 | 302,896124
2025-06-13 11:12:14.305 | 1698 | 106,380533 | 258,251185 | 302,799026
2025-06-13 11:12:15.305 | 1699 | 106,381857 | 258,19658 | 302,732695
2025-06-13 11:12:16.305 | 1700 | 106,400435 | 258,146441 | 302,651275
2025-06-13 11:12:17.305 | 1701 | 106,402273 | 258,080003 | 302,538316
2025-06-13 11:12:18.305 | 1702 | 106,397852 | 258,011817 | 302,455839
2025-06-13 11:12:19.305 | 1703 | 106,408307 | 257,950152 | 302,386512
2025-06-13 11:12:20.305 | 1704 | 106,43828 | 257,901832 | 302,281492
2025-06-13 11:12:21.305 | 1705 | 106,431472 | 257,837909 | 302,204631
2025-06-13 11:12:22.305 | 1706 | 106,49719 | 257,755506 | 302,149339
2025-06-13 11:12:23.305 | 1707 | 106,506022 | 257,695934 | 302,035951
2025-06-13 11:12:24.305 | 1708 | 106,50817 | 257,634608 | 301,926903
2025-06-13 11:12:25.305 | 1709 | 106,52508 | 257,562164 | 301,838417
2025-06-13 11:12:26.305 | 1710 | 106,530846 | 257,486337 | 301,744855
2025-06-13 11:12:27.305 | 1711 | 106,546692 | 257,432697 | 301,690622
2025-06-13 11:12:28.305 | 1712 | 106,527431 | 257,377375 | 301,604136
2025-06-13 11:12:29.305 | 1713 | 106,589916 | 257,333997 | 301,52885
2025-06-13 11:12:30.305 | 1714 | 106,552534 | 257,254598 | 301,420869
2025-06-13 11:12:31.305 | 1715 | 106,549306 | 257,173738 | 301,325218
2025-06-13 11:12:32.305 | 1716 | 106,541289 | 257,104455 | 301,220502
2025-06-13 11:12:33.305 | 1717 | 106,534569 | 257,028883 | 301,125876
2025-06-13 11:12:34.305 | 1718 | 106,517518 | 256,944598 | 301,045046
2025-06-13 11:12:35.305 | 1719 | 106,506229 | 256,88581 | 300,949942
2025-06-13 11:12:36.305 | 1720 | 106,443538 | 256,816146 | 300,86644
2025-06-13 11:12:37.305 | 1721 | 106,44358 | 256,763087 | 300,796901
2025-06-13 11:12:38.305 | 1722 | 106,405185 | 256,700513 | 300,739055
2025-06-13 11:12:39.305 | 1723 | 106,371786 | 256,653356 | 300,6709
2025-06-13 11:12:40.305 | 1724 | 106,410126 | 256,574509 | 300,576211
2025-06-13 11:12:41.305 | 1725 | 106,311583 | 256,514913 | 300,508128
2025-06-13 11:12:42.305 | 1726 | 106,248272 | 256,436552 | 300,437243
2025-06-13 11:12:43.305 | 1727 | 106,15979 | 256,387271 | 300,342748
2025-06-13 11:12:44.305 | 1728 | 106,054655 | 256,337383 | 300,245633
2025-06-13 11:12:45.305 | 1729 | 105,974726 | 256,254902 | 300,152363
2025-06-13 11:12:46.305 | 1730 | 105,920164 | 256,210744 | 300,061137
2025-06-13 11:12:47.305 | 1731 | 105,867915 | 256,161901 | 299,999721
2025-06-13 11:12:48.305 | 1732 | 105,807233 | 256,088433 | 299,942515
2025-06-13 11:12:49.305 | 1733 | 105,67635 | 256,030044 | 299,838025
2025-06-13 11:12:50.305 | 1734 | 105,56828 | 255,968337 | 299,746136
2025-06-13 11:12:51.305 | 1735 | 105,447889 | 255,893353 | 299,683028
2025-06-13 11:12:52.305 | 1736 | 105,376028 | 255,844447 | 299,642951
2025-06-13 11:12:53.305 | 1737 | 105,235131 | 255,784443 | 299,52681
2025-06-13 11:12:54.305 | 1738 | 105,118625 | 255,731209 | 299,427529
2025-06-13 11:12:55.305 | 1739 | 105,038434 | 255,683941 | 299,321883
2025-06-13 11:12:56.305 | 1740 | 104,860404 | 255,625183 | 299,233792
2025-06-13 11:12:57.305 | 1741 | 104,760337 | 255,586546 | 299,13204
2025-06-13 11:12:58.305 | 1742 | 104,612941 | 255,510392 | 299,052243
2025-06-13 11:12:59.305 | 1743 | 104,477478 | 255,447138 | 298,936187
2025-06-13 11:13:00.305 | 1744 | 104,273871 | 255,387373 | 298,83452
2025-06-13 11:13:01.305 | 1745 | 104,148517 | 255,311609 | 298,728795
2025-06-13 11:13:02.305 | 1746 | 104,03449 | 255,241516 | 298,619077
2025-06-13 11:13:03.305 | 1747 | 103,899656 | 255,185358 | 298,513912
2025-06-13 11:13:04.305 | 1748 | 103,842706 | 255,135091 | 298,434537
2025-06-13 11:13:05.305 | 1749 | 103,697958 | 255,070745 | 298,371537
2025-06-13 11:13:06.305 | 1750 | 103,619656 | 254,993735 | 298,305614
2025-06-13 11:13:07.305 | 1751 | 103,508047 | 254,929003 | 298,221839
2025-06-13 11:13:08.305 | 1752 | 103,43076 | 254,85765 | 298,106521
2025-06-13 11:13:09.305 | 1753 | 103,349255 | 254,802029 | 298,015487
2025-06-13 11:13:10.305 | 1754 | 103,299066 | 254,748988 | 297,957573
2025-06-13 11:13:11.305 | 1755 | 103,206685 | 254,679922 | 297,900518
2025-06-13 11:13:12.305 | 1756 | 103,273559 | 254,636707 | 297,832626
2025-06-13 11:13:13.305 | 1757 | 103,374791 | 254,561252 | 297,761514
2025-06-13 11:13:14.305 | 1758 | 103,475826 | 254,479344 | 297,69772
2025-06-13 11:13:15.305 | 1759 | 103,559973 | 254,415248 | 297,626201
2025-06-13 11:13:16.305 | 1760 | 103,585292 | 254,349131 | 297,556279
2025-06-13 11:13:17.305 | 1761 | 103,532867 | 254,297083 | 297,455235
2025-06-13 11:13:18.305 | 1762 | 103,469107 | 254,227833 | 297,413639
2025-06-13 11:13:19.305 | 1763 | 103,372115 | 254,175248 | 297,307643
2025-06-13 11:13:20.305 | 1764 | 103,311601 | 254,102423 | 297,21232
2025-06-13 11:13:21.305 | 1765 | 103,246757 | 254,018585 | 297,109144
2025-06-13 11:13:22.305 | 1766 | 103,211927 | 253,958153 | 296,998355
2025-06-13 11:13:23.305 | 1767 | 103,217883 | 253,876919 | 296,878896
2025-06-13 11:13:24.305 | 1768 | 103,203284 | 253,830194 | 296,813993
2025-06-13 11:13:25.305 | 1769 | 103,136246 | 253,757072 | 296,755323
2025-06-13 11:13:26.305 | 1770 | 103,064903 | 253,689826 | 296,67078
2025-06-13 11:13:27.305 | 1771 | 103,073459 | 253,61241 | 296,603659
2025-06-13 11:13:28.305 | 1772 | 103,11979 | 253,544735 | 296,532805
2025-06-13 11:13:29.305 | 1773 | 103,113277 | 253,494761 | 296,470355
2025-06-13 11:13:30.305 | 1774 | 103,064862 | 253,424825 | 296,42555
2025-06-13 11:13:31.305 | 1775 | 103,050733 | 253,360615 | 296,34878
2025-06-13 11:13:32.305 | 1776 | 102,997321 | 253,296177 | 296,275737
2025-06-13 11:13:33.305 | 1777 | 103,024876 | 253,232407 | 296,22074
2025-06-13 11:13:34.305 | 1778 | 103,047516 | 253,183034 | 296,172874
2025-06-13 11:13:35.305 | 1779 | 103,00788 | 253,109506 | 296,121003
2025-06-13 11:13:36.305 | 1780 | 102,987761 | 253,04338 | 296,079031
2025-06-13 11:13:37.305 | 1781 | 102,957691 | 252,969567 | 296,001645
2025-06-13 11:13:38.305 | 1782 | 102,977123 | 252,909554 | 295,924047
2025-06-13 11:13:39.305 | 1783 | 102,98033 | 252,849841 | 295,866757
2025-06-13 11:13:40.305 | 1784 | 102,992188 | 252,751467 | 295,819858
2025-06-13 11:13:41.305 | 1785 | 102,990286 | 252,679608 | 295,739326
2025-06-13 11:13:42.305 | 1786 | 102,968367 | 252,603365 | 295,685277
2025-06-13 11:13:43.305 | 1787 | 102,891443 | 252,545242 | 295,618321
2025-06-13 11:13:44.305 | 1788 | 102,935645 | 252,477885 | 295,557425
2025-06-13 11:13:45.305 | 1789 | 102,924545 | 252,416947 | 295,516009
2025-06-13 11:13:46.305 | 1790 | 102,888208 | 252,337111 | 295,471532
2025-06-13 11:13:47.305 | 1791 | 102,83263 | 252,263107 | 295,441181
2025-06-13 11:13:48.305 | 1792 | 102,839808 | 252,214925 | 295,401632
2025-06-13 11:13:49.305 | 1793 | 102,907019 | 252,14868 | 295,363336
2025-06-13 11:13:50.305 | 1794 | 102,892258 | 252,079393 | 295,319805
2025-06-13 11:13:51.305 | 1795 | 102,870729 | 252,028534 | 295,239777
2025-06-13 11:13:52.305 | 1796 | 102,881654 | 251,96413 | 295,138297
2025-06-13 11:13:53.305 | 1797 | 102,867507 | 251,909409 | 295,081012
2025-06-13 11:13:54.305 | 1798 | 102,850743 | 251,826998 | 295,017608
2025-06-13 11:13:55.305 | 1799 | 102,870697 | 251,762035 | 294,932595
2025-06-13 11:13:56.305 | 1800 | 102,865645 | 251,708617 | 294,855637
2025-06-13 11:13:57.305 | 1801 | 102,911737 | 251,641744 | 294,763321
2025-06-13 11:13:58.305 | 1802 | 102,886448 | 251,585446 | 294,677602
2025-06-13 11:13:59.305 | 1803 | 102,83092 | 251,531662 | 294,600127
2025-06-13 11:14:00.305 | 1804 | 102,848108 | 251,488743 | 294,505313
2025-06-13 11:14:01.305 | 1805 | 102,836249 | 251,43653 | 294,462013
2025-06-13 11:14:02.305 | 1806 | 102,881686 | 251,396881 | 294,431995
2025-06-13 11:14:03.305 | 1807 | 102,91904 | 251,368977 | 294,351131
2025-06-13 11:14:04.305 | 1808 | 102,954129 | 251,331023 | 294,258494
2025-06-13 11:14:05.305 | 1809 | 102,938588 | 251,28454 | 294,174829
2025-06-13 11:14:06.305 | 1810 | 102,968378 | 251,237181 | 294,109257
2025-06-13 11:14:07.305 | 1811 | 102,98757 | 251,189139 | 294,039665
2025-06-13 11:14:08.305 | 1812 | 103,01853 | 251,14554 | 293,98279
2025-06-13 11:14:09.305 | 1813 | 103,03097 | 251,0992 | 293,96772
2025-06-13 11:14:10.305 | 1814 | 103,015063 | 251,082986 | 293,906095
2025-06-13 11:14:11.305 | 1815 | 103,035959 | 251,035046 | 293,847763
2025-06-13 11:14:12.305 | 1816 | 103,023459 | 250,980012 | 293,816327
2025-06-13 11:14:13.305 | 1817 | 103,058915 | 250,932161 | 293,761312
2025-06-13 11:14:14.305 | 1818 | 103,011683 | 250,89789 | 293,723594
2025-06-13 11:14:15.305 | 1819 | 103,0053 | 250,859788 | 293,679907
2025-06-13 11:14:16.305 | 1820 | 102,956781 | 250,813128 | 293,63601
2025-06-13 11:14:17.305 | 1821 | 102,955465 | 250,761316 | 293,578645
2025-06-13 11:14:18.305 | 1822 | 102,935937 | 250,714157 | 293,506281
2025-06-13 11:14:19.305 | 1823 | 102,820065 | 250,661594 | 293,433554
2025-06-13 11:14:20.305 | 1824 | 102,729243 | 250,603114 | 293,348538
2025-06-13 11:14:21.305 | 1825 | 102,651261 | 250,551794 | 293,256584
2025-06-13 11:14:22.305 | 1826 | 102,60447 | 250,495631 | 293,198759
2025-06-13 11:14:23.305 | 1827 | 102,652868 | 250,453201 | 293,124486
2025-06-13 11:14:24.305 | 1828 | 102,604779 | 250,386748 | 293,050879
2025-06-13 11:14:25.305 | 1829 | 102,608964 | 250,317866 | 292,995075
2025-06-13 11:14:26.305 | 1830 | 102,536348 | 250,250346 | 292,900075
2025-06-13 11:14:27.305 | 1831 | 102,561908 | 250,198139 | 292,819942
2025-06-13 11:14:28.319 | 1832 | 102,56059 | 250,14889 | 292,718373
2025-06-13 11:14:29.305 | 1833 | 102,586611 | 250,058945 | 292,659615
2025-06-13 11:14:30.305 | 1834 | 102,569933 | 250,008042 | 292,56829
2025-06-13 11:14:31.305 | 1835 | 102,53678 | 249,941853 | 292,510163
2025-06-13 11:14:32.305 | 1836 | 102,546498 | 249,893975 | 292,474679
2025-06-13 11:14:33.305 | 1837 | 102,604024 | 249,837887 | 292,417342
2025-06-13 11:14:34.305 | 1838 | 102,672892 | 249,7791 | 292,349479
2025-06-13 11:14:35.305 | 1839 | 102,64899 | 249,734887 | 292,283272
2025-06-13 11:14:36.305 | 1840 | 102,717101 | 249,695907 | 292,251567
2025-06-13 11:14:37.305 | 1841 | 102,768432 | 249,651631 | 292,209793
2025-06-13 11:14:38.305 | 1842 | 102,787462 | 249,581759 | 292,13139
2025-06-13 11:14:39.305 | 1843 | 102,852264 | 249,510728 | 292,079286
2025-06-13 11:14:40.305 | 1844 | 102,847657 | 249,46514 | 292,024591
2025-06-13 11:14:41.305 | 1845 | 102,837329 | 249,418806 | 291,962951
2025-06-13 11:14:42.305 | 1846 | 102,840114 | 249,373837 | 291,879343
2025-06-13 11:14:43.305 | 1847 | 102,889985 | 249,304331 | 291,851107
2025-06-13 11:14:44.305 | 1848 | 102,929225 | 249,250479 | 291,810125
2025-06-13 11:14:45.305 | 1849 | 102,94797 | 249,189175 | 291,739479
2025-06-13 11:14:46.305 | 1850 | 102,958278 | 249,115925 | 291,665258
2025-06-13 11:14:47.305 | 1851 | 102,948456 | 249,056249 | 291,602613
2025-06-13 11:14:48.305 | 1852 | 102,926163 | 249,005832 | 291,5629
2025-06-13 11:14:49.305 | 1853 | 102,972425 | 248,944716 | 291,519708
2025-06-13 11:14:50.305 | 1854 | 102,992471 | 248,893646 | 291,430242
2025-06-13 11:14:51.305 | 1855 | 103,032512 | 248,828572 | 291,353885
2025-06-13 11:14:52.305 | 1856 | 103,003561 | 248,778474 | 291,28366
2025-06-13 11:14:53.305 | 1857 | 103,0353 | 248,703654 | 291,213911
2025-06-13 11:14:54.305 | 1858 | 103,069557 | 248,645167 | 291,156898
2025-06-13 11:14:55.305 | 1859 | 103,061877 | 248,603987 | 291,114442
2025-06-13 11:14:56.305 | 1860 | 103,086485 | 248,550682 | 291,075434
2025-06-13 11:14:57.305 | 1861 | 103,088981 | 248,49224 | 291,026109
2025-06-13 11:14:58.305 | 1862 | 103,084081 | 248,443046 | 290,963349
2025-06-13 11:14:59.305 | 1863 | 103,091774 | 248,369468 | 290,924611
2025-06-13 11:15:00.305 | 1864 | 103,069872 | 248,303332 | 290,855546
2025-06-13 11:15:01.305 | 1865 | 103,106802 | 248,241811 | 290,7878
2025-06-13 11:15:02.305 | 1866 | 103,106858 | 248,192366 | 290,71998
2025-06-13 11:15:03.305 | 1867 | 103,150876 | 248,154039 | 290,651937
2025-06-13 11:15:04.305 | 1868 | 103,158392 | 248,109417 | 290,640578
2025-06-13 11:15:05.305 | 1869 | 103,128442 | 248,053332 | 290,610248
2025-06-13 11:15:06.305 | 1870 | 103,163792 | 247,997091 | 290,541075
2025-06-13 11:15:07.305 | 1871 | 103,215369 | 247,922045 | 290,483217
2025-06-13 11:15:08.305 | 1872 | 103,212529 | 247,857794 | 290,401676
2025-06-13 11:15:09.305 | 1873 | 103,175832 | 247,821326 | 290,359022
2025-06-13 11:15:10.305 | 1874 | 103,175335 | 247,75671 | 290,316875
2025-06-13 11:15:11.305 | 1875 | 103,225215 | 247,715588 | 290,252167
2025-06-13 11:15:12.305 | 1876 | 103,20838 | 247,663718 | 290,189399
2025-06-13 11:15:13.305 | 1877 | 103,262735 | 247,622089 | 290,153948
2025-06-13 11:15:14.305 | 1878 | 103,308077 | 247,586831 | 290,092443
2025-06-13 11:15:15.305 | 1879 | 103,363094 | 247,525315 | 290,047339
2025-06-13 11:15:16.305 | 1880 | 103,348808 | 247,456862 | 289,980307
2025-06-13 11:15:17.305 | 1881 | 103,335506 | 247,404884 | 289,906306
2025-06-13 11:15:18.305 | 1882 | 103,310086 | 247,363465 | 289,885445
2025-06-13 11:15:19.305 | 1883 | 103,288956 | 247,309649 | 289,85371
2025-06-13 11:15:20.305 | 1884 | 103,243138 | 247,252556 | 289,790162
2025-06-13 11:15:21.305 | 1885 | 103,245767 | 247,200121 | 289,733849
2025-06-13 11:15:22.305 | 1886 | 103,243359 | 247,157317 | 289,658684
2025-06-13 11:15:23.305 | 1887 | 103,326817 | 247,117798 | 289,584122
2025-06-13 11:15:24.305 | 1888 | 103,356938 | 247,083437 | 289,551267
2025-06-13 11:15:25.305 | 1889 | 103,427198 | 247,059033 | 289,50588
2025-06-13 11:15:26.305 | 1890 | 103,465993 | 247,023834 | 289,443161
2025-06-13 11:15:27.305 | 1891 | 103,427557 | 246,982499 | 289,386568
2025-06-13 11:15:28.305 | 1892 | 103,457049 | 246,937764 | 289,317839
2025-06-13 11:15:29.305 | 1893 | 103,491978 | 246,919672 | 289,301547
2025-06-13 11:15:30.305 | 1894 | 103,44964 | 246,870268 | 289,258307
2025-06-13 11:15:31.305 | 1895 | 103,445368 | 246,844399 | 289,203739
2025-06-13 11:15:32.305 | 1896 | 103,428911 | 246,776073 | 289,130419
2025-06-13 11:15:33.305 | 1897 | 103,45315 | 246,727289 | 289,090704
2025-06-13 11:15:34.305 | 1898 | 103,428821 | 246,683319 | 289,03205
2025-06-13 11:15:35.305 | 1899 | 103,462017 | 246,63428 | 288,981271
2025-06-13 11:15:36.305 | 1900 | 103,504303 | 246,599978 | 288,953161
2025-06-13 11:15:37.305 | 1901 | 103,511439 | 246,55766 | 288,906651
2025-06-13 11:15:38.305 | 1902 | 103,523595 | 246,525366 | 288,861916
2025-06-13 11:15:39.305 | 1903 | 103,50813 | 246,494011 | 288,794566
2025-06-13 11:15:40.305 | 1904 | 103,562272 | 246,465833 | 288,721101
2025-06-13 11:15:41.305 | 1905 | 103,55974 | 246,433857 | 288,691603
2025-06-13 11:15:42.305 | 1906 | 103,602245 | 246,399869 | 288,649324
2025-06-13 11:15:43.305 | 1907 | 103,575696 | 246,343682 | 288,603653
2025-06-13 11:15:44.305 | 1908 | 103,653225 | 246,317569 | 288,569137
2025-06-13 11:15:45.305 | 1909 | 103,66358 | 246,268053 | 288,535511
2025-06-13 11:15:46.305 | 1910 | 103,71188 | 246,218989 | 288,511119
2025-06-13 11:15:47.305 | 1911 | 103,735343 | 246,185809 | 288,476766
2025-06-13 11:15:48.305 | 1912 | 103,737629 | 246,151473 | 288,451959
2025-06-13 11:15:49.305 | 1913 | 103,781097 | 246,106134 | 288,414076
2025-06-13 11:15:50.305 | 1914 | 103,739709 | 246,060278 | 288,385367
2025-06-13 11:15:51.305 | 1915 | 103,751401 | 246,012283 | 288,348427
2025-06-13 11:15:52.305 | 1916 | 103,690551 | 245,970925 | 288,292729
2025-06-13 11:15:53.305 | 1917 | 103,728117 | 245,938733 | 288,300951
2025-06-13 11:15:54.305 | 1918 | 103,751975 | 245,922608 | 288,276718
2025-06-13 11:15:55.305 | 1919 | 103,745153 | 245,890289 | 288,265328
2025-06-13 11:15:56.305 | 1920 | 103,709695 | 245,834845 | 288,228767
2025-06-13 11:15:57.305 | 1921 | 103,722623 | 245,789944 | 288,158427
2025-06-13 11:15:58.341 | 1922 | 103,776727 | 245,772795 | 288,103262
2025-06-13 11:15:59.305 | 1923 | 103,788918 | 245,71932 | 288,046986
2025-06-13 11:16:00.305 | 1924 | 103,774358 | 245,693445 | 287,989338
2025-06-13 11:16:01.305 | 1925 | 103,747715 | 245,646297 | 287,922285
2025-06-13 11:16:02.305 | 1926 | 103,741057 | 245,594462 | 287,865291
2025-06-13 11:16:03.305 | 1927 | 103,757472 | 245,565517 | 287,802375
2025-06-13 11:16:04.305 | 1928 | 103,790988 | 245,527438 | 287,700943
2025-06-13 11:16:05.305 | 1929 | 103,781174 | 245,487523 | 287,653091
2025-06-13 11:16:06.305 | 1930 | 103,830867 | 245,450051 | 287,583135
2025-06-13 11:16:07.305 | 1931 | 103,816005 | 245,446708 | 287,526676
2025-06-13 11:16:08.305 | 1932 | 103,831923 | 245,41133 | 287,465316
2025-06-13 11:16:09.305 | 1933 | 103,834099 | 245,370245 | 287,424367
2025-06-13 11:16:10.305 | 1934 | 103,868226 | 245,316049 | 287,405308
2025-06-13 11:16:11.305 | 1935 | 103,899261 | 245,2779 | 287,357711
2025-06-13 11:16:12.305 | 1936 | 103,909157 | 245,247315 | 287,296742
2025-06-13 11:16:13.305 | 1937 | 103,88339 | 245,201499 | 287,265666
2025-06-13 11:16:14.305 | 1938 | 103,928546 | 245,170398 | 287,247548
2025-06-13 11:16:15.305 | 1939 | 103,920909 | 245,146195 | 287,205899
2025-06-13 11:16:16.305 | 1940 | 103,943161 | 245,107068 | 287,14106
2025-06-13 11:16:17.305 | 1941 | 103,944996 | 245,069364 | 287,103459
2025-06-13 11:16:18.305 | 1942 | 104,012173 | 245,037461 | 287,085314
2025-06-13 11:16:19.305 | 1943 | 104,008583 | 244,991392 | 287,058544
2025-06-13 11:16:20.305 | 1944 | 104,022878 | 244,979826 | 287,027507
2025-06-13 11:16:21.305 | 1945 | 104,032937 | 244,934517 | 286,996201
2025-06-13 11:16:22.305 | 1946 | 104,02978 | 244,910862 | 286,989066
2025-06-13 11:16:23.305 | 1947 | 104,02862 | 244,88681 | 286,952847
2025-06-13 11:16:24.305 | 1948 | 103,962015 | 244,852766 | 286,903426
2025-06-13 11:16:25.305 | 1949 | 103,978116 | 244,849941 | 286,915132
2025-06-13 11:16:26.305 | 1950 | 103,984379 | 244,81099 | 286,877735
2025-06-13 11:16:27.305 | 1951 | 103,991296 | 244,774086 | 286,908932
2025-06-13 11:16:28.305 | 1952 | 104,015421 | 244,732807 | 286,927269
2025-06-13 11:16:29.305 | 1953 | 104,036938 | 244,714307 | 286,894376
2025-06-13 11:16:30.305 | 1954 | 104,04161 | 244,688634 | 286,846391
2025-06-13 11:16:31.305 | 1955 | 104,12702 | 244,645028 | 286,813189
2025-06-13 11:16:32.305 | 1956 | 104,094155 | 244,624951 | 286,792752
2025-06-13 11:16:33.305 | 1957 | 104,145105 | 244,598891 | 286,757867
2025-06-13 11:16:34.305 | 1958 | 104,178459 | 244,572352 | 286,691097
2025-06-13 11:16:35.305 | 1959 | 104,162696 | 244,528025 | 286,664351
2025-06-13 11:16:36.305 | 1960 | 104,178182 | 244,505274 | 286,626274

## .CSV Wöhler 836
time | mstf(mg) | mst(mg/m3) | mst30(mg/m3) | mst_O2(mg/m3) | O2(%) | O2_avg(%) | COv(ppm) | COv_avg(ppm) | CON(mg/m3) | CON_avg(mg/m3) | Vols(NL/min) | Vol(NL) | TA(°C) | PD(hPa) | f(Hz) | Ts(°C) | Tf(°C) | Pabs(hPa) | PWM(digits) | Status | Column1
0.44878 | 0 | #NUM! | 0 | #NUM! | 20.6 | 20.6 | 2 | 2 | #NUM! | #NUM! | 2.9 | 0 | 27.5 | -1 | 182.36 | 75.05 | 74.25 | 903.7 | 25 | me¦ ms¦ ph¦ pr¦ pc¦ ss¦ sc
0.4488 | -0.001 | #NUM! | 0 | #NUM! | 20.5 | 20.6 | 4 | 3 | #NUM! | #NUM! | 2.9 | 0 | 27.4 | -1 | 182.36 | 75.06 | 74.24 | 904.9 | 24 | me¦ ms¦ ph¦ pr¦ pc¦ ss¦ sc
0.44881 | 0.001 | 8 | 6 | #NUM! | 20.5 | 20.5 | 6 | 4 | #NUM! | #NUM! | 2.9 | 0.1 | 27.4 | -1 | 182.3598 | 75 | 74.2 | 904.6 | 24 | me¦ ms¦ ph¦ pr¦ pc¦ ss¦ sc
0.44882 | 0.003 | 26 | 13 | #NUM! | 20.5 | 20.5 | 8 | 5 | #NUM! | #NUM! | 2.9 | 0.1 | 27.4 | -1 | 182.3595 | 75.03 | 74.23 | 904.5 | 25 | me¦ ms¦ ph¦ pr¦ pc¦ ss¦ sc
0.44883 | 0.004 | 17 | 14 | #NUM! | 20.4 | 20.5 | 10 | 6 | #NUM! | #NUM! | 2.9 | 0.2 | 27.4 | -1 | 182.361 | 74.97 | 74.18 | 903.8 | 24 | me¦ ms¦ ph¦ pr¦ pc¦ ss¦ sc
0.44884 | 0.004 | 17 | 12 | #NUM! | 20.4 | 20.5 | 13 | 7 | #NUM! | #NUM! | 3 | 0.2 | 27.4 | -1 | 182.3615 | 74.99 | 74.16 | 904.9 | 25 | me¦ ms¦ ph¦ pr¦ pc¦ ss¦ sc
0.44885 | 0.001 | 2 | 2 | #NUM! | 20.4 | 20.5 | 15 | 8 | #NUM! | #NUM! | 2.9 | 0.3 | 27.3 | -1 | 182.3619 | 74.99 | 74.17 | 904.5 | 25 | me¦ ms¦ ph¦ pr¦ pc¦ ss¦ sc
0.44887 | -0.003 | 0 | 0 | #NUM! | 20.4 | 20.5 | 15 | 9 | #NUM! | #NUM! | 2.9 | 0.3 | 27.3 | -1 | 182.3623 | 74.99 | 74.18 | 904.1 | 25 | me¦ ms¦ ph¦ pr¦ pc¦ ss¦ sc
0.44888 | -0.005 | 0 | 0 | #NUM! | 20.4 | 20.5 | 17 | 10 | #NUM! | #NUM! | 2.9 | 0.4 | 27.3 | -1 | 182.3638 | 75 | 74.17 | 903.9 | 25 | me¦ ms¦ ph¦ pr¦ pc¦ ss¦ sc
0.44889 | -0.008 | 0 | 0 | #NUM! | 20.4 | 20.5 | 18 | 11 | #NUM! | #NUM! | 2.9 | 0.4 | 27.3 | -1 | 182.3627 | 75.03 | 74.18 | 904.8 | 25 | me¦ ms¦ ph¦ pr¦ pc¦ ss¦ sc
0.4489 | -0.013 | 0 | 0 | #NUM! | 20.4 | 20.4 | 19 | 12 | #NUM! | #NUM! | 3 | 0.5 | 27.3 | -1 | 182.3648 | 74.99 | 74.15 | 903.7 | 25 | me¦ ms¦ ph¦ pr¦ pc¦ ss¦ sc
0.44891 | -0.016 | 0 | 0 | #NUM! | 20.4 | 20.4 | 21 | 12 | #NUM! | #NUM! | 2.9 | 0.5 | 27.3 | -1 | 182.3639 | 75.03 | 74.18 | 904.6 | 24 | me¦ ms¦ ph¦ pr¦ pc¦ ss¦ sc
0.44892 | -0.02 | 0 | 0 | #NUM! | 20.3 | 20.4 | 22 | 13 | #NUM! | #NUM! | 2.9 | 0.6 | 27.3 | -1 | 182.3648 | 74.97 | 74.16 | 904.3 | 25 | me¦ ms¦ ph¦ pr¦ pc¦ ss¦ sc
0.44894 | -0.023 | 0 | 0 | #NUM! | 20.3 | 20.4 | 23 | 14 | #NUM! | #NUM! | 2.9 | 0.6 | 27.3 | -1 | 182.3649 | 75.01 | 74.15 | 904.3 | 25 | me¦ ms¦ ph¦ pr¦ pc¦ ss¦ sc
0.44895 | -0.025 | 0 | 0 | #NUM! | 20.3 | 20.4 | 24 | 14 | #NUM! | #NUM! | 3 | 0.7 | 27.3 | -1 | 182.3643 | 74.98 | 74.12 | 904.3 | 25 | me¦ ms¦ ph¦ pr¦ pc¦ ss¦ sc
0.44896 | -0.028 | 0 | 0 | #NUM! | 20.3 | 20.4 | 24 | 15 | #NUM! | #NUM! | 2.9 | 0.7 | 27.3 | -1 | 182.3656 | 75.01 | 74.16 | 903.5 | 25 | me¦ ms¦ ph¦ pr¦ pc¦ ss¦ sc
0.44897 | -0.029 | 0 | 0 | #NUM! | 20.3 | 20.4 | 26 | 16 | #NUM! | #NUM! | 2.9 | 0.8 | 27.4 | -1 | 182.3651 | 74.98 | 74.13 | 904.4 | 25 | me¦ ms¦ ph¦ pr¦ pc¦ ss¦ sc
0.44898 | -0.03 | 0 | 0 | #NUM! | 20.3 | 20.4 | 27 | 16 | #NUM! | #NUM! | 2.9 | 0.8 | 27.4 | -1 | 182.3653 | 74.96 | 74.1 | 903.7 | 25 | me¦ ms¦ ph¦ pr¦ pc¦ ss¦ sc
0.44899 | -0.031 | 0 | 0 | #NUM! | 20.3 | 20.4 | 28 | 17 | #NUM! | #NUM! | 2.9 | 0.9 | 27.4 | -1 | 182.3657 | 74.96 | 74.05 | 904.6 | 25 | me¦ ms¦ ph¦ pr¦ pc¦ ss¦ sc
0.449 | -0.034 | 0 | 0 | #NUM! | 20.3 | 20.4 | 30 | 18 | #NUM! | #NUM! | 2.9 | 0.9 | 27.5 | -1 | 182.3664 | 75 | 74.1 | 904.6 | 25 | me¦ ms¦ ph¦ pr¦ pc¦ ss¦ sc
0.44902 | -0.036 | 0 | 0 | #NUM! | 20.3 | 20.4 | 30 | 18 | #NUM! | #NUM! | 3 | 1 | 27.6 | -1 | 182.3654 | 74.98 | 74.1 | 903.5 | 25 | me¦ ms¦ ph¦ pr¦ pc¦ ss¦ sc
0.44903 | -0.039 | 0 | 0 | #NUM! | 20.2 | 20.4 | 32 | 19 | #NUM! | #NUM! | 2.9 | 1 | 27.6 | -1 | 182.3668 | 74.99 | 74.11 | 903.8 | 25 | me¦ ms¦ ph¦ pr¦ pc¦ ss¦ sc
0.44904 | -0.041 | 0 | 0 | #NUM! | 20.2 | 20.4 | 33 | 19 | #NUM! | #NUM! | 3 | 1.1 | 27.6 | -1 | 182.3672 | 74.98 | 74.11 | 904.5 | 25 | me¦ ms¦ ph¦ pr¦ pc¦ ss¦ sc
0.44905 | -0.042 | 0 | 0 | #NUM! | 20.2 | 20.4 | 33 | 20 | #NUM! | #NUM! | 2.9 | 1.1 | 27.6 | -1 | 182.3666 | 75.02 | 74.16 | 904 | 25 | me¦ ms¦ ph¦ pr¦ pc¦ ss¦ sc
0.44906 | -0.044 | 0 | 0 | #NUM! | 20.2 | 20.4 | 34 | 21 | #NUM! | #NUM! | 2.9 | 1.2 | 27.6 | -1 | 182.3675 | 74.98 | 74.12 | 903.5 | 25 | me¦ ms¦ ph¦ pr¦ pc¦ ss¦ sc
0.44907 | -0.045 | 0 | 0 | #NUM! | 20.2 | 20.3 | 34 | 21 | #NUM! | #NUM! | 3 | 1.2 | 27.7 | -1 | 182.3671 | 75 | 74.1 | 903.4 | 25 | me¦ ms¦ ph¦ pr¦ pc¦ ss¦ sc
0.44909 | -0.047 | 0 | 0 | #NUM! | 20.2 | 20.3 | 35 | 22 | #NUM! | #NUM! | 3 | 1.3 | 27.7 | -1 | 182.3672 | 74.95 | 74.08 | 904.1 | 25 | me¦ ms¦ ph¦ pr¦ pc¦ ss¦ sc
0.4491 | -0.048 | 0 | 0 | #NUM! | 20.2 | 20.3 | 36 | 22 | #NUM! | #NUM! | 3 | 1.3 | 27.7 | -1 | 182.3677 | 75 | 74.12 | 904.6 | 25 | me¦ ms¦ ph¦ pr¦ pc¦ ss¦ sc
0.44911 | -0.052 | 0 | 0 | #NUM! | 20.1 | 20.3 | 39 | 23 | #NUM! | #NUM! | 2.9 | 1.4 | 27.8 | -1 | 182.3675 | 75.01 | 74.1 | 903.7 | 25 | me¦ ms¦ ph¦ pr¦ pc¦ ss¦ sc
0.44912 | -0.052 | 0 | 0 | #NUM! | 20.1 | 20.3 | 41 | 23 | #NUM! | #NUM! | 3 | 1.4 | 27.8 | -1 | 182.368 | 74.93 | 74.08 | 904.1 | 25 | me¦ ms¦ ph¦ pr¦ pc¦ ss¦ sc
0.44913 | -0.055 | 0 | 0 | #NUM! | 20.1 | 20.3 | 43 | 24 | #NUM! | #NUM! | 3 | 1.5 | 27.8 | -1 | 182.3684 | 74.99 | 74.06 | 903.2 | 25 | me¦ ms¦ ph¦ pr¦ pc¦ ss¦ sc
0.44914 | -0.054 | 0 | 0 | #NUM! | 20.1 | 20.3 | 44 | 25 | #NUM! | #NUM! | 3 | 1.5 | 27.9 | -1 | 182.3672 | 74.98 | 74.05 | 904.1 | 25 | me¦ ms¦ ph¦ pr¦ pc¦ ss¦ sc
0.44916 | -0.056 | 0 | 0 | #NUM! | 20.1 | 20.3 | 44 | 25 | #NUM! | #NUM! | 2.9 | 1.6 | 28 | -1 | 182.37 | 74.95 | 74.05 | 904.2 | 25 | me¦ ms¦ ph¦ pr¦ pc¦ ss¦ sc
0.44917 | -0.055 | 0 | 0 | #NUM! | 20.1 | 20.3 | 45 | 26 | #NUM! | #NUM! | 2.9 | 1.6 | 27.9 | -1 | 182.3676 | 74.99 | 74.09 | 904.3 | 26 | me¦ ms¦ ph¦ pr¦ pc¦ ss¦ sc
0.44918 | -0.059 | 0 | 0 | #NUM! | 20.1 | 20.3 | 45 | 26 | #NUM! | #NUM! | 2.9 | 1.7 | 27.9 | -1 | 182.3688 | 74.96 | 74.02 | 904.3 | 25 | me¦ ms¦ ph¦ pr¦ pc¦ ss¦ sc
0.44919 | -0.056 | 0 | 0 | #NUM! | 20.1 | 20.3 | 46 | 27 | #NUM! | #NUM! | 2.9 | 1.7 | 28 | -1 | 182.3689 | 74.98 | 74.07 | 903.5 | 25 | me¦ ms¦ ph¦ pr¦ pc¦ ss¦ sc
0.4492 | -0.056 | 0 | 0 | #NUM! | 20.1 | 20.3 | 47 | 27 | #NUM! | #NUM! | 2.9 | 1.8 | 28.1 | -1 | 182.3688 | 74.99 | 74.08 | 903.9 | 25 | me¦ ms¦ ph¦ pr¦ pc¦ ss¦ sc
0.44921 | -0.061 | 0 | 0 | #NUM! | 20.1 | 20.3 | 48 | 28 | #NUM! | #NUM! | 2.9 | 1.8 | 28.1 | -2 | 182.3705 | 74.97 | 74.04 | 904.6 | 25 | me¦ ms¦ ph¦ pr¦ pc¦ ss¦ sc
0.44922 | -0.059 | 0 | 0 | #NUM! | 20.1 | 20.3 | 47 | 28 | #NUM! | #NUM! | 2.9 | 1.9 | 28.2 | -2 | 182.3692 | 74.93 | 74.02 | 904.3 | 25 | me¦ ms¦ ph¦ pr¦ pc¦ ss¦ sc
0.44924 | -0.059 | 0 | 0 | #NUM! | 20.1 | 20.3 | 48 | 29 | #NUM! | #NUM! | 2.9 | 1.9 | 28.2 | -2 | 182.3699 | 74.99 | 74.01 | 905 | 25 | me¦ ms¦ ph¦ pr¦ pc¦ ss¦ sc
0.44925 | -0.061 | 0 | 0 | #NUM! | 20.1 | 20.3 | 48 | 29 | #NUM! | #NUM! | 3 | 2 | 28.3 | -2 | 182.3698 | 75.03 | 74.01 | 904.2 | 25 | me¦ ms¦ ph¦ pr¦ pc¦ ss¦ sc
0.44926 | -0.06 | 0 | 0 | #NUM! | 20.1 | 20.3 | 48 | 30 | #NUM! | #NUM! | 2.9 | 2 | 28.3 | -2 | 182.3702 | 75.01 | 74.04 | 903.8 | 24 | me¦ ms¦ ph¦ pr¦ pc¦ ss¦ sc
0.44927 | -0.062 | 0 | 0 | #NUM! | 20.1 | 20.3 | 48 | 30 | #NUM! | #NUM! | 2.9 | 2 | 28.3 | -2 | 182.3708 | 74.97 | 74.03 | 904.5 | 25 | me¦ ms¦ ph¦ pr¦ pc¦ ss¦ sc
0.44928 | -0.061 | 0 | 0 | #NUM! | 20.1 | 20.3 | 47 | 31 | #NUM! | #NUM! | 2.9 | 2.1 | 28.4 | -1 | 182.3697 | 74.97 | 74.01 | 904.1 | 25 | me¦ ms¦ ph¦ pr¦ pc¦ ss¦ sc
0.44929 | -0.063 | 0 | 0 | #NUM! | 20 | 20.2 | 47 | 31 | 470 | #NUM! | 2.9 | 2.1 | 28.4 | -2 | 182.3705 | 74.97 | 74.02 | 904.5 | 25 | me¦ ms¦ ph¦ pr¦ pc¦ ss¦ sc
0.44931 | -0.063 | 0 | 0 | #NUM! | 20 | 20.2 | 47 | 31 | 470 | #NUM! | 2.9 | 2.2 | 28.4 | -2 | 182.3717 | 74.98 | 74.04 | 904.6 | 25 | me¦ ms¦ ph¦ pr¦ pc¦ ss¦ sc
0.44933 | -0.065 | 0 | 0 | #NUM! | 20 | 20.2 | 47 | 32 | 470 | #NUM! | 2.9 | 2.2 | 28.4 | -2 | 182.3719 | 74.98 | 73.97 | 904.4 | 25 | me¦ ms¦ ph¦ pr¦ pc¦ ss¦ sc
0.44934 | -0.068 | 0 | 0 | #NUM! | 20 | 20.2 | 47 | 32 | 470 | #NUM! | 2.9 | 2.3 | 28.4 | -2 | 182.372 | 74.97 | 74.01 | 904.2 | 25 | me¦ ms¦ ph¦ pr¦ pc¦ ss¦ sc
0.44935 | -0.069 | 0 | 0 | #NUM! | 20 | 20.2 | 48 | 32 | 480 | #NUM! | 2.9 | 2.3 | 28.4 | -1 | 182.3729 | 74.97 | 74.02 | 904.6 | 25 | me¦ ms¦ ph¦ pr¦ pc¦ ss¦ sc
0.44936 | -0.07 | 0 | 0 | #NUM! | 20 | 20.2 | 49 | 33 | 490 | #NUM! | 3 | 2.4 | 28.4 | -1 | 182.3721 | 74.93 | 73.97 | 904.2 | 25 | me¦ ms¦ ph¦ pr¦ pc¦ ss¦ sc
0.44938 | -0.071 | 0 | 0 | #NUM! | 20 | 20.2 | 48 | 33 | 480 | #NUM! | 2.9 | 2.4 | 28.3 | -1 | 182.3728 | 75.02 | 73.98 | 904.4 | 25 | me¦ ms¦ ph¦ pr¦ pc¦ ss¦ sc
0.44939 | -0.071 | 0 | 0 | #NUM! | 20 | 20.2 | 48 | 33 | 480 | #NUM! | 2.9 | 2.5 | 28.3 | -1 | 182.3721 | 75.02 | 74.01 | 904 | 25 | me¦ ms¦ ph¦ pr¦ pc¦ ss¦ sc
0.4494 | -0.071 | 0 | 0 | #NUM! | 20.1 | 20.2 | 47 | 33 | #NUM! | #NUM! | 2.9 | 2.5 | 28.2 | -2 | 182.3729 | 75.01 | 73.96 | 904.7 | 25 | me¦ ms¦ ph¦ pr¦ pc¦ ss¦ sc
0.44941 | -0.072 | 0 | 0 | #NUM! | 20.1 | 20.2 | 47 | 34 | #NUM! | #NUM! | 2.9 | 2.6 | 28.1 | -1 | 182.3728 | 74.99 | 73.98 | 903.8 | 25 | me¦ ms¦ ph¦ pr¦ pc¦ ss¦ sc
0.44942 | -0.073 | 0 | 0 | #NUM! | 20.1 | 20.2 | 47 | 34 | #NUM! | #NUM! | 2.9 | 2.6 | 27.9 | -2 | 182.3736 | 75.03 | 73.99 | 904.9 | 25 | me¦ ms¦ ph¦ pr¦ pc¦ ss¦ sc
0.44943 | -0.074 | 0 | 0 | #NUM! | 20.1 | 20.2 | 46 | 34 | #NUM! | #NUM! | 2.9 | 2.7 | 27.8 | -2 | 182.3734 | 74.99 | 73.94 | 904.4 | 24 | me¦ ms¦ ph¦ pr¦ pc¦ ss¦ sc
0.44944 | -0.075 | 0 | 0 | #NUM! | 20.1 | 20.2 | 46 | 34 | #NUM! | #NUM! | 2.9 | 2.7 | 27.6 | -2 | 182.3741 | 74.99 | 73.98 | 904.4 | 24 | me¦ ms¦ ph¦ pr¦ pc¦ ss¦ sc
0.44946 | -0.074 | 0 | 0 | #NUM! | 20.1 | 20.2 | 46 | 35 | #NUM! | #NUM! | 3 | 2.8 | 27.5 | -2 | 182.3746 | 74.97 | 73.93 | 904.2 | 25 | me¦ ms¦ ph¦ pr¦ pc¦ ss¦ sc
0.44947 | -0.076 | 0 | 0 | #NUM! | 20.1 | 20.2 | 45 | 35 | #NUM! | #NUM! | 2.9 | 2.8 | 27.4 | -2 | 182.3745 | 75 | 73.94 | 904 | 25 | me¦ ms¦ ph¦ pr¦ pc¦ ss¦ sc
0.44948 | -0.077 | 0 | 0 | #NUM! | 20.1 | 20.2 | 45 | 35 | #NUM! | #NUM! | 3 | 2.9 | 27.2 | -2 | 182.3748 | 75.01 | 73.98 | 904.2 | 25 | me¦ ms¦ ph¦ pr¦ pc¦ ss¦ sc
0.44949 | -0.077 | 0 | 0 | #NUM! | 20.1 | 20.2 | 45 | 35 | #NUM! | #NUM! | 2.9 | 2.9 | 27.2 | -2 | 182.3742 | 74.99 | 73.92 | 904.6 | 25 | me¦ ms¦ ph¦ pr¦ pc¦ ss¦ sc
0.4495 | -0.078 | 0 | 0 | #NUM! | 20.1 | 20.2 | 44 | 35 | #NUM! | #NUM! | 3 | 3 | 27.1 | -2 | 182.3736 | 75.01 | 73.95 | 904.4 | 25 | me¦ ms¦ ph¦ pr¦ pc¦ ss¦ sc
0.44951 | -0.08 | 0 | 0 | #NUM! | 20.1 | 20.2 | 44 | 35 | #NUM! | #NUM! | 2.9 | 3 | 27.1 | -2 | 182.3753 | 75 | 73.97 | 904.5 | 25 | me¦ ms¦ ph¦ pr¦ pc¦ ss¦ sc
0.44953 | -0.08 | 0 | 0 | #NUM! | 20.1 | 20.2 | 44 | 36 | #NUM! | #NUM! | 2.9 | 3.1 | 27 | -2 | 182.3746 | 75.02 | 73.93 | 904.4 | 25 | me¦ ms¦ ph¦ pr¦ pc¦ ss¦ sc
0.44954 | -0.078 | 0 | 0 | #NUM! | 20.1 | 20.2 | 45 | 36 | #NUM! | #NUM! | 2.9 | 3.1 | 27 | -3 | 182.3742 | 74.99 | 73.89 | 904.1 | 25 | me¦ ms¦ ph¦ pr¦ pc¦ ss¦ sc
0.44955 | -0.075 | 0 | 0 | #NUM! | 20.1 | 20.2 | 46 | 36 | #NUM! | #NUM! | 2.9 | 3.2 | 26.9 | -2 | 182.374 | 75.01 | 73.94 | 903.5 | 25 | me¦ ms¦ ph¦ pr¦ pc¦ ss¦ sc
0.44956 | -0.071 | 0 | 0 | #NUM! | 20.1 | 20.2 | 46 | 36 | #NUM! | #NUM! | 2.9 | 3.2 | 26.9 | -2 | 182.3742 | 74.95 | 73.86 | 903.5 | 25 | me¦ ms¦ ph¦ pr¦ pc¦ ss¦ sc
0.44957 | -0.071 | 0 | 0 | #NUM! | 20.2 | 20.2 | 46 | 36 | #NUM! | #NUM! | 2.9 | 3.3 | 26.8 | -2 | 182.3749 | 74.98 | 73.9 | 903.6 | 25 | me¦ ms¦ ph¦ pr¦ pc¦ ss¦ sc
0.44958 | -0.071 | 0 | 0 | #NUM! | 20.2 | 20.2 | 44 | 36 | #NUM! | #NUM! | 2.9 | 3.3 | 26.8 | -2 | 182.3748 | 75.03 | 73.94 | 903.7 | 25 | me¦ ms¦ ph¦ pr¦ pc¦ ss¦ sc
0.44959 | -0.07 | 0 | 0 | #NUM! | 20.2 | 20.2 | 43 | 36 | #NUM! | #NUM! | 3 | 3.4 | 26.8 | -2 | 182.3757 | 74.97 | 73.9 | 903.8 | 24 | me¦ ms¦ ph¦ pr¦ pc¦ ss¦ sc
0.44961 | -0.069 | 0 | 0 | #NUM! | 20.2 | 20.2 | 40 | 36 | #NUM! | #NUM! | 2.9 | 3.5 | 26.8 | -2 | 182.3748 | 74.98 | 73.88 | 904.2 | 25 | me¦ ms¦ ph¦ pr¦ pc¦ ss¦ sc
0.44962 | -0.064 | 0 | 0 | #NUM! | 20.2 | 20.2 | 39 | 36 | #NUM! | #NUM! | 2.9 | 3.5 | 26.8 | -2 | 182.3736 | 74.99 | 73.91 | 904.5 | 25 | me¦ ms¦ ph¦ pr¦ pc¦ ss¦ sc
0.44963 | -0.064 | 0 | 0 | #NUM! | 20.2 | 20.2 | 39 | 36 | #NUM! | #NUM! | 2.9 | 3.6 | 26.8 | -2 | 182.3746 | 74.98 | 73.9 | 904 | 25 | me¦ ms¦ ph¦ pr¦ pc¦ ss¦ sc
0.44964 | -0.061 | 0 | 0 | #NUM! | 20.2 | 20.2 | 39 | 36 | #NUM! | #NUM! | 3 | 3.6 | 26.8 | -2 | 182.3755 | 74.95 | 73.84 | 903.7 | 25 | me¦ ms¦ ph¦ pr¦ pc¦ ss¦ sc
0.44965 | -0.059 | 0 | 0 | #NUM! | 20.2 | 20.2 | 39 | 37 | #NUM! | #NUM! | 2.9 | 3.7 | 26.8 | -2 | 182.3768 | 74.97 | 73.87 | 903.9 | 25 | me¦ ms¦ ph¦ pr¦ pc¦ ss¦ sc
0.44966 | -0.056 | 0 | 0 | #NUM! | 20.2 | 20.2 | 38 | 37 | #NUM! | #NUM! | 2.9 | 3.7 | 26.8 | -1 | 182.3759 | 74.96 | 73.89 | 904.5 | 25 | me¦ ms¦ ph¦ pr¦ pc¦ ss¦ sc
0.44968 | -0.057 | 0 | 0 | #NUM! | 20.2 | 20.2 | 38 | 37 | #NUM! | #NUM! | 3 | 3.8 | 26.8 | -1 | 182.3766 | 74.97 | 73.84 | 904.2 | 25 | me¦ ms¦ ph¦ pr¦ pc¦ ss¦ sc
0.44969 | -0.055 | 0 | 0 | #NUM! | 20.2 | 20.2 | 37 | 37 | #NUM! | #NUM! | 2.9 | 3.8 | 26.8 | -1 | 182.3771 | 75.01 | 73.89 | 904.1 | 25 | me¦ ms¦ ph¦ pr¦ pc¦ ss¦ sc
0.4497 | -0.057 | 0 | 0 | #NUM! | 20.2 | 20.2 | 38 | 37 | #NUM! | #NUM! | 2.9 | 3.8 | 26.9 | -1 | 182.3775 | 75.01 | 73.86 | 904.8 | 25 | me¦ ms¦ ph¦ pr¦ pc¦ ss¦ sc
0.44971 | -0.055 | 0 | 0 | #NUM! | 20.2 | 20.2 | 38 | 37 | #NUM! | #NUM! | 2.9 | 3.9 | 26.9 | -1 | 182.3776 | 75.01 | 73.88 | 903.9 | 25 | me¦ ms¦ ph¦ pr¦ pc¦ ss¦ sc
0.44972 | -0.056 | 0 | 0 | #NUM! | 20.2 | 20.2 | 38 | 37 | #NUM! | #NUM! | 2.9 | 3.9 | 26.9 | -1 | 182.3782 | 75.02 | 73.87 | 904.7 | 24 | me¦ ms¦ ph¦ pr¦ pc¦ ss¦ sc
0.44973 | -0.059 | 0 | 0 | #NUM! | 20.2 | 20.2 | 39 | 37 | #NUM! | #NUM! | 2.9 | 4 | 26.9 | -1 | 182.3792 | 74.97 | 73.84 | 904.8 | 25 | me¦ ms¦ ph¦ pr¦ pc¦ ss¦ sc
0.44975 | -0.058 | 0 | 0 | #NUM! | 20.2 | 20.2 | 41 | 37 | #NUM! | #NUM! | 2.9 | 4 | 26.8 | -1 | 182.3778 | 74.96 | 73.8 | 904.8 | 25 | me¦ ms¦ ph¦ pr¦ pc¦ ss¦ sc
0.44976 | -0.061 | 0 | 0 | #NUM! | 20.1 | 20.2 | 41 | 37 | #NUM! | #NUM! | 2.9 | 4.1 | 26.8 | -1 | 182.3794 | 74.99 | 73.84 | 904.4 | 25 | me¦ ms¦ ph¦ pr¦ pc¦ ss¦ sc
0.44977 | -0.062 | 0 | 0 | #NUM! | 20.1 | 20.2 | 44 | 37 | #NUM! | #NUM! | 3 | 4.1 | 26.8 | -1 | 182.3797 | 74.98 | 73.82 | 904.6 | 25 | me¦ ms¦ ph¦ pr¦ pc¦ ss¦ sc
0.44978 | -0.065 | 0 | 0 | #NUM! | 20.1 | 20.2 | 44 | 37 | #NUM! | #NUM! | 2.9 | 4.2 | 26.7 | -1 | 182.3797 | 74.98 | 73.81 | 904 | 25 | me¦ ms¦ ph¦ pr¦ pc¦ ss¦ sc
0.44979 | -0.065 | 0 | 0 | #NUM! | 20.1 | 20.2 | 44 | 37 | #NUM! | #NUM! | 2.9 | 4.2 | 26.7 | -1 | 182.3806 | 75.01 | 73.85 | 904.7 | 25 | me¦ ms¦ ph¦ pr¦ pc¦ ss¦ sc
0.4498 | -0.069 | 0 | 0 | #NUM! | 20.1 | 20.2 | 46 | 37 | #NUM! | #NUM! | 2.9 | 4.3 | 26.7 | -1 | 182.3796 | 75.05 | 73.87 | 904.7 | 24 | me¦ ms¦ ph¦ pr¦ pc¦ ss¦ sc
0.44981 | -0.071 | 0 | 0 | #NUM! | 20.1 | 20.2 | 46 | 37 | #NUM! | #NUM! | 2.9 | 4.3 | 26.7 | -1 | 182.3809 | 74.99 | 73.83 | 904.8 | 25 | me¦ ms¦ ph¦ pr¦ pc¦ ss¦ sc
0.44983 | -0.073 | 0 | 0 | #NUM! | 20.1 | 20.2 | 47 | 37 | #NUM! | #NUM! | 2.9 | 4.4 | 26.7 | -1 | 182.3795 | 75 | 73.85 | 904 | 25 | me¦ ms¦ ph¦ pr¦ pc¦ ss¦ sc
0.44984 | -0.074 | 0 | 0 | #NUM! | 20.1 | 20.2 | 47 | 37 | #NUM! | #NUM! | 3 | 4.4 | 26.7 | -1 | 182.3813 | 74.99 | 73.81 | 904 | 25 | me¦ ms¦ ph¦ pr¦ pc¦ ss¦ sc
0.44985 | -0.075 | 0 | 0 | #NUM! | 20.1 | 20.2 | 49 | 38 | #NUM! | #NUM! | 3 | 4.5 | 26.7 | -1 | 182.3808 | 74.97 | 73.8 | 904.4 | 25 | me¦ ms¦ ph¦ pr¦ pc¦ ss¦ sc
0.44986 | -0.081 | 0 | 0 | #NUM! | 20.1 | 20.2 | 49 | 38 | #NUM! | #NUM! | 2.9 | 4.5 | 26.6 | -1 | 182.3811 | 75.01 | 73.85 | 903.5 | 25 | me¦ ms¦ ph¦ pr¦ pc¦ ss¦ sc
0.44987 | -0.083 | 0 | 0 | #NUM! | 20.1 | 20.2 | 50 | 38 | #NUM! | #NUM! | 3 | 4.6 | 26.7 | -1 | 182.3823 | 74.96 | 73.8 | 904.1 | 25 | me¦ ms¦ ph¦ pr¦ pc¦ ss¦ sc
0.44988 | -0.087 | 0 | 0 | #NUM! | 20.1 | 20.2 | 50 | 38 | #NUM! | #NUM! | 3 | 4.6 | 26.6 | -1 | 182.3827 | 74.99 | 73.81 | 903.8 | 25 | me¦ ms¦ ph¦ pr¦ pc¦ ss¦ sc
0.4499 | -0.089 | 0 | 0 | #NUM! | 20.1 | 20.2 | 50 | 38 | #NUM! | #NUM! | 2.9 | 4.7 | 26.7 | -1 | 182.3817 | 74.97 | 73.8 | 903.7 | 25 | me¦ ms¦ ph¦ pr¦ pc¦ ss¦ sc
0.44991 | -0.09 | 0 | 0 | #NUM! | 20.2 | 20.2 | 50 | 38 | #NUM! | #NUM! | 2.9 | 4.7 | 26.7 | -1 | 182.3821 | 75 | 73.77 | 903.7 | 25 | me¦ ms¦ ph¦ pr¦ pc¦ ss¦ sc
0.44992 | -0.093 | 0 | 0 | #NUM! | 20.2 | 20.2 | 49 | 38 | #NUM! | #NUM! | 3 | 4.8 | 26.6 | -1 | 182.383 | 75.03 | 73.81 | 903.9 | 25 | me¦ ms¦ ph¦ pr¦ pc¦ ss¦ sc
0.44993 | -0.094 | 0 | 0 | #NUM! | 20.2 | 20.2 | 49 | 38 | #NUM! | #NUM! | 2.9 | 4.8 | 26.7 | -1 | 182.3812 | 75.05 | 73.82 | 904.1 | 24 | me¦ ms¦ ph¦ pr¦ pc¦ ss¦ sc
0.44994 | -0.094 | 0 | 0 | #NUM! | 20.2 | 20.2 | 49 | 39 | #NUM! | #NUM! | 2.9 | 4.9 | 26.8 | -1 | 182.3838 | 75 | 73.75 | 905 | 24 | me¦ ms¦ ph¦ pr¦ pc¦ ss¦ sc
0.44995 | -0.093 | 0 | 0 | #NUM! | 20.2 | 20.2 | 48 | 39 | #NUM! | #NUM! | 2.9 | 4.9 | 26.7 | -1 | 182.382 | 74.99 | 73.74 | 904 | 25 | me¦ ms¦ ph¦ pr¦ pc¦ ss¦ sc
0.44997 | -0.094 | 0 | 0 | #NUM! | 20.2 | 20.2 | 47 | 39 | #NUM! | #NUM! | 2.9 | 5 | 26.7 | -1 | 182.3829 | 74.99 | 73.75 | 903.9 | 24 | me¦ ms¦ ph¦ pr¦ pc¦ ss¦ sc
0.44998 | -0.093 | 0 | 0 | #NUM! | 20.2 | 20.2 | 47 | 39 | #NUM! | #NUM! | 2.9 | 5 | 26.7 | 0 | 182.3829 | 74.98 | 73.75 | 903.8 | 25 | me¦ ms¦ ph¦ pr¦ pc¦ ss¦ sc
0.44999 | -0.096 | 0 | 0 | #NUM! | 20.2 | 20.2 | 46 | 39 | #NUM! | #NUM! | 2.9 | 5.1 | 26.7 | 0 | 182.3824 | 75.05 | 73.83 | 904.3 | 25 | me¦ ms¦ ph¦ pr¦ pc¦ ss¦ sc
0.45 | -0.1 | 0 | 0 | #NUM! | 20.2 | 20.2 | 44 | 39 | #NUM! | #NUM! | 2.9 | 5.1 | 26.7 | 0 | 182.385 | 74.99 | 73.79 | 904.8 | 25 | me¦ ms¦ ph¦ pr¦ pc¦ ss¦ sc
0.45001 | -0.099 | 0 | 0 | #NUM! | 20.2 | 20.2 | 44 | 39 | #NUM! | #NUM! | 2.9 | 5.2 | 26.8 | 0 | 182.385 | 75.02 | 73.75 | 904.8 | 25 | me¦ ms¦ ph¦ pr¦ pc¦ ss¦ sc
0.45002 | -0.1 | 0 | 0 | #NUM! | 20.2 | 20.2 | 41 | 39 | #NUM! | #NUM! | 2.9 | 5.2 | 26.7 | 0 | 182.3836 | 75.03 | 73.77 | 904.7 | 25 | me¦ ms¦ ph¦ pr¦ pc¦ ss¦ sc
0.45003 | -0.1 | 0 | 0 | #NUM! | 20.2 | 20.2 | 41 | 39 | #NUM! | #NUM! | 2.9 | 5.3 | 26.8 | 0 | 182.3831 | 75 | 73.73 | 904.5 | 24 | me¦ ms¦ ph¦ pr¦ pc¦ ss¦ sc
0.45005 | -0.102 | 0 | 0 | #NUM! | 20.2 | 20.2 | 41 | 39 | #NUM! | #NUM! | 2.9 | 5.3 | 26.8 | 0 | 182.3838 | 74.96 | 73.73 | 904.1 | 25 | me¦ ms¦ ph¦ pr¦ pc¦ ss¦ sc
0.45006 | -0.101 | 0 | 0 | #NUM! | 20.1 | 20.2 | 39 | 39 | #NUM! | #NUM! | 2.9 | 5.4 | 26.8 | 0 | 182.3845 | 74.96 | 73.72 | 903.6 | 25 | me¦ ms¦ ph¦ pr¦ pc¦ ss¦ sc
0.45007 | -0.1 | 0 | 0 | #NUM! | 20.1 | 20.2 | 40 | 39 | #NUM! | #NUM! | 2.9 | 5.4 | 26.8 | 0 | 182.3848 | 75.02 | 73.73 | 903.9 | 25 | me¦ ms¦ ph¦ pr¦ pc¦ ss¦ sc
0.45008 | -0.1 | 0 | 0 | #NUM! | 20.1 | 20.2 | 39 | 39 | #NUM! | #NUM! | 2.9 | 5.5 | 26.8 | 0 | 182.3847 | 75.01 | 73.71 | 904.3 | 25 | me¦ ms¦ ph¦ pr¦ pc¦ ss¦ sc
0.45009 | -0.097 | 0 | 0 | #NUM! | 20 | 20.2 | 39 | 39 | 390 | #NUM! | 2.9 | 5.5 | 26.8 | -1 | 182.3847 | 74.98 | 73.7 | 903.7 | 25 | me¦ ms¦ ph¦ pr¦ pc¦ ss¦ sc
0.4501 | -0.095 | 0 | 0 | #NUM! | 20 | 20.2 | 40 | 39 | 400 | #NUM! | 3 | 5.6 | 26.8 | -1 | 182.3846 | 75.02 | 73.72 | 904.1 | 25 | me¦ ms¦ ph¦ pr¦ pc¦ ss¦ sc
0.45012 | -0.093 | 0 | 0 | #NUM! | 20 | 20.2 | 40 | 39 | 400 | #NUM! | 3 | 5.6 | 26.9 | -2 | 182.3848 | 74.99 | 73.74 | 904.3 | 25 | me¦ ms¦ ph¦ pr¦ pc¦ ss¦ sc
0.45013 | -0.093 | 0 | 0 | #NUM! | 19.9 | 20.2 | 41 | 39 | 372 | #NUM! | 3 | 5.7 | 26.9 | -2 | 182.3846 | 74.99 | 73.75 | 903.5 | 25 | me¦ ms¦ ph¦ pr¦ pc¦ ss¦ sc
0.45014 | -0.093 | 0 | 0 | #NUM! | 19.9 | 20.2 | 43 | 39 | 390 | #NUM! | 2.9 | 5.7 | 27 | -2 | 182.3835 | 74.97 | 73.73 | 904.2 | 25 | me¦ ms¦ ph¦ pr¦ pc¦ ss¦ sc
0.45015 | -0.093 | 0 | 0 | #NUM! | 19.9 | 20.2 | 44 | 39 | 399 | #NUM! | 2.9 | 5.8 | 27.1 | -2 | 182.3855 | 75.03 | 73.73 | 903.6 | 25 | me¦ ms¦ ph¦ pr¦ pc¦ ss¦ sc
0.45016 | -0.093 | 0 | 0 | #NUM! | 19.8 | 20.2 | 44 | 39 | 366 | #NUM! | 2.9 | 5.8 | 27.1 | -2 | 182.3853 | 74.99 | 73.7 | 904.3 | 25 | me¦ ms¦ ph¦ pr¦ pc¦ ss¦ sc
0.45017 | -0.092 | 0 | 0 | #NUM! | 19.8 | 20.2 | 45 | 39 | 375 | #NUM! | 2.9 | 5.8 | 27.2 | -3 | 182.3847 | 75.01 | 73.7 | 903.9 | 25 | me¦ ms¦ ph¦ pr¦ pc¦ ss¦ sc
0.45019 | -0.092 | 0 | 0 | #NUM! | 19.7 | 20.2 | 46 | 39 | 353 | #NUM! | 2.9 | 5.9 | 27.2 | -4 | 182.386 | 74.96 | 73.7 | 904.1 | 25 | me¦ ms¦ ph¦ pr¦ pc¦ ss¦ sc
0.4502 | -0.09 | 0 | 0 | #NUM! | 19.7 | 20.2 | 47 | 39 | 361 | #NUM! | 2.9 | 5.9 | 27.3 | -4 | 182.3867 | 74.98 | 73.73 | 904.9 | 25 | me¦ ms¦ ph¦ pr¦ pc¦ ss¦ sc
0.45021 | -0.088 | 0 | 0 | #NUM! | 19.6 | 20.1 | 49 | 39 | 350 | #NUM! | 2.9 | 6 | 27.4 | -5 | 182.3851 | 74.97 | 73.67 | 905 | 25 | me¦ ms¦ ph¦ pr¦ pc¦ ss¦ sc
0.45022 | -0.087 | 0 | 0 | #NUM! | 19.5 | 20.1 | 50 | 39 | 333 | #NUM! | 2.9 | 6 | 27.4 | -5 | 182.3864 | 75 | 73.68 | 904.6 | 25 | me¦ ms¦ ph¦ pr¦ pc¦ ss¦ sc
0.45023 | -0.085 | 0 | 0 | #NUM! | 19.5 | 20.1 | 53 | 40 | 353 | #NUM! | 3 | 6.1 | 27.5 | -5 | 182.3865 | 75.01 | 73.69 | 905 | 25 | me¦ ms¦ ph¦ pr¦ pc¦ ss¦ sc
0.45024 | -0.081 | 0 | 0 | #NUM! | 19.4 | 20.1 | 56 | 40 | 349 | #NUM! | 2.9 | 6.1 | 27.7 | -5 | 182.3849 | 74.97 | 73.69 | 903.7 | 25 | me¦ ms¦ ph¦ pr¦ pc¦ ss¦ sc
0.45025 | -0.081 | 0 | 0 | #NUM! | 19.3 | 20.1 | 61 | 40 | 358 | #NUM! | 2.9 | 6.2 | 27.8 | -5 | 182.3863 | 74.98 | 73.69 | 903.9 | 25 | me¦ ms¦ ph¦ pr¦ pc¦ ss¦ sc
0.45027 | -0.077 | 0 | 0 | #NUM! | 19.3 | 20.1 | 65 | 40 | 382 | #NUM! | 2.9 | 6.2 | 27.9 | -5 | 182.3856 | 74.97 | 73.66 | 904.7 | 25 | me¦ ms¦ ph¦ pr¦ pc¦ ss¦ sc
0.45028 | -0.075 | 0 | 0 | #NUM! | 19.2 | 20.1 | 68 | 40 | 377 | #NUM! | 2.9 | 6.3 | 27.9 | -5 | 182.3861 | 74.96 | 73.64 | 904.9 | 25 | me¦ ms¦ ph¦ pr¦ pc¦ ss¦ sc
0.45029 | -0.073 | 0 | 0 | #NUM! | 19.2 | 20.1 | 72 | 41 | 399 | #NUM! | 2.9 | 6.3 | 28 | -5 | 182.3863 | 75.02 | 73.67 | 903.9 | 25 | me¦ ms¦ ph¦ pr¦ pc¦ ss¦ sc
0.45031 | -0.073 | 0 | 0 | #NUM! | 19.2 | 20.1 | 76 | 41 | 422 | #NUM! | 3 | 6.4 | 28.1 | -5 | 182.3866 | 75.05 | 73.7 | 903.9 | 25 | me¦ ms¦ ph¦ pr¦ pc¦ ss¦ sc
0.45032 | -0.073 | 0 | 0 | #NUM! | 19.1 | 20.1 | 79 | 41 | 415 | #NUM! | 2.9 | 6.4 | 28.2 | -4 | 182.3876 | 75.01 | 73.68 | 904.4 | 24 | me¦ ms¦ ph¦ pr¦ pc¦ ss¦ sc
0.45034 | -0.073 | 0 | 0 | #NUM! | 19.1 | 20.1 | 82 | 41 | 431 | #NUM! | 2.9 | 6.5 | 28.2 | -4 | 182.3865 | 75.03 | 73.67 | 903.8 | 25 | me¦ ms¦ ph¦ pr¦ pc¦ ss¦ sc
0.45035 | -0.074 | 0 | 0 | #NUM! | 19 | 20.1 | 84 | 42 | 420 | #NUM! | 3 | 6.5 | 28.2 | -4 | 182.3874 | 75 | 73.67 | 904.2 | 25 | me¦ ms¦ ph¦ pr¦ pc¦ ss¦ sc
0.45036 | -0.076 | 0 | 0 | #NUM! | 19 | 20.1 | 87 | 42 | 435 | #NUM! | 2.9 | 6.6 | 28.3 | -4 | 182.3882 | 74.95 | 73.6 | 904.2 | 25 | me¦ ms¦ ph¦ pr¦ pc¦ ss¦ sc
0.45037 | -0.072 | 0 | 0 | #NUM! | 18.9 | 20.1 | 90 | 42 | 428 | #NUM! | 3 | 6.6 | 28.3 | -3 | 182.3871 | 75 | 73.66 | 903.9 | 25 | me¦ ms¦ ph¦ pr¦ pc¦ ss¦ sc
0.45038 | -0.072 | 0 | 0 | 0 | 18.9 | 20 | 94 | 43 | 447 | 430 | 3 | 6.7 | 28.3 | -3 | 182.3876 | 74.98 | 73.63 | 904.2 | 25 | me¦ ms¦ ph¦ pr¦ pc¦ ss¦ sc
0.45039 | -0.071 | 0 | 0 | 0 | 18.8 | 20 | 97 | 43 | 440 | 430 | 2.9 | 6.7 | 28.4 | -3 | 182.3877 | 74.96 | 73.61 | 903.4 | 25 | me¦ ms¦ ph¦ pr¦ pc¦ ss¦ sc
0.45041 | -0.067 | 0 | 0 | 0 | 18.8 | 20 | 100 | 44 | 454 | 440 | 3 | 6.8 | 28.5 | -3 | 182.3866 | 75 | 73.65 | 904.5 | 25 | me¦ ms¦ ph¦ pr¦ pc¦ ss¦ sc
0.45042 | -0.067 | 0 | 0 | 0 | 18.8 | 20 | 103 | 44 | 468 | 440 | 2.9 | 6.8 | 28.6 | -3 | 182.3875 | 74.95 | 73.6 | 903.7 | 25 | me¦ ms¦ ph¦ pr¦ pc¦ ss¦ sc
0.45043 | -0.062 | 0 | 0 | 0 | 18.8 | 20 | 105 | 44 | 477 | 440 | 2.9 | 6.9 | 28.6 | -3 | 182.3876 | 74.99 | 73.62 | 904.2 | 25 | me¦ ms¦ ph¦ pr¦ pc¦ ss¦ sc
0.45044 | -0.061 | 0 | 0 | 0 | 18.8 | 20 | 109 | 45 | 495 | 450 | 2.9 | 6.9 | 28.7 | -3 | 182.388 | 74.94 | 73.59 | 903.6 | 25 | me¦ ms¦ ph¦ pr¦ pc¦ ss¦ sc
0.45045 | -0.057 | 0 | 0 | 0 | 18.8 | 20 | 111 | 45 | 504 | 450 | 2.9 | 7 | 28.7 | -3 | 182.3886 | 74.95 | 73.64 | 904.3 | 25 | me¦ ms¦ ph¦ pr¦ pc¦ ss¦ sc
0.45046 | -0.057 | 0 | 0 | 0 | 18.8 | 20 | 115 | 46 | 522 | 460 | 2.9 | 7 | 28.7 | -2 | 182.3888 | 75.02 | 73.63 | 903.6 | 25 | me¦ ms¦ ph¦ pr¦ pc¦ ss¦ sc
0.45047 | -0.055 | 0 | 0 | 0 | 18.8 | 20 | 118 | 46 | 536 | 460 | 2.9 | 7.1 | 28.7 | -2 | 182.3877 | 74.99 | 73.59 | 904.4 | 25 | me¦ ms¦ ph¦ pr¦ pc¦ ss¦ sc
0.45049 | -0.052 | 0 | 0 | 0 | 18.8 | 20 | 120 | 47 | 545 | 470 | 2.9 | 7.1 | 28.8 | -2 | 182.3889 | 74.97 | 73.6 | 904.5 | 25 | me¦ ms¦ ph¦ pr¦ pc¦ ss¦ sc
0.4505 | -0.05 | 0 | 0 | 0 | 18.8 | 20 | 121 | 47 | 550 | 470 | 2.9 | 7.2 | 28.8 | -2 | 182.3872 | 74.97 | 73.56 | 903.9 | 25 | me¦ ms¦ ph¦ pr¦ pc¦ ss¦ sc
0.45051 | -0.05 | 0 | 0 | 0 | 18.8 | 20 | 121 | 48 | 550 | 480 | 2.9 | 7.2 | 28.8 | -2 | 182.3882 | 75.01 | 73.59 | 904.5 | 25 | me¦ ms¦ ph¦ pr¦ pc¦ ss¦ sc
0.45052 | -0.049 | 0 | 0 | 0 | 18.7 | 19.9 | 122 | 48 | 530 | 436 | 2.9 | 7.3 | 28.8 | -2 | 182.3887 | 74.98 | 73.59 | 904 | 25 | me¦ ms¦ ph¦ pr¦ pc¦ ss¦ sc
0.45053 | -0.046 | 0 | 0 | 0 | 18.7 | 19.9 | 122 | 49 | 530 | 445 | 2.9 | 7.3 | 28.9 | -2 | 182.3892 | 74.91 | 73.58 | 904 | 25 | me¦ ms¦ ph¦ pr¦ pc¦ ss¦ sc
0.45054 | -0.043 | 0 | 0 | 0 | 18.7 | 19.9 | 124 | 49 | 539 | 445 | 2.9 | 7.4 | 28.9 | -2 | 182.3889 | 74.97 | 73.59 | 904.8 | 25 | me¦ ms¦ ph¦ pr¦ pc¦ ss¦ sc
0.45056 | -0.044 | 0 | 0 | 0 | 18.6 | 19.9 | 126 | 50 | 525 | 454 | 2.9 | 7.4 | 28.9 | -3 | 182.3897 | 75.02 | 73.59 | 903.7 | 25 | me¦ ms¦ ph¦ pr¦ pc¦ ss¦ sc
0.45057 | -0.044 | 0 | 0 | 0 | 18.6 | 19.9 | 128 | 50 | 533 | 454 | 2.9 | 7.5 | 28.9 | -3 | 182.3897 | 75.01 | 73.61 | 904.1 | 25 | me¦ ms¦ ph¦ pr¦ pc¦ ss¦ sc
0.45058 | -0.043 | 0 | 0 | 0 | 18.6 | 19.9 | 130 | 51 | 541 | 463 | 2.9 | 7.5 | 28.9 | -3 | 182.3899 | 75.01 | 73.6 | 904.5 | 25 | me¦ ms¦ ph¦ pr¦ pc¦ ss¦ sc
0.45059 | -0.043 | 0 | 0 | 0 | 18.6 | 19.9 | 133 | 51 | 554 | 463 | 2.9 | 7.5 | 28.9 | -3 | 182.3906 | 75 | 73.58 | 904.1 | 25 | me¦ ms¦ ph¦ pr¦ pc¦ ss¦ sc
0.4506 | -0.039 | 0 | 0 | 0 | 18.6 | 19.9 | 135 | 52 | 562 | 472 | 2.9 | 7.6 | 28.9 | -3 | 182.3893 | 75.02 | 73.55 | 904 | 25 | me¦ ms¦ ph¦ pr¦ pc¦ ss¦ sc
0.45061 | -0.042 | 0 | 0 | 0 | 18.6 | 19.9 | 137 | 52 | 570 | 472 | 3 | 7.6 | 29 | -2 | 182.3911 | 75 | 73.58 | 904.1 | 25 | me¦ ms¦ ph¦ pr¦ pc¦ ss¦ sc
0.45062 | -0.046 | 0 | 0 | 0 | 18.5 | 19.9 | 139 | 53 | 556 | 481 | 2.9 | 7.7 | 29 | -2 | 182.3897 | 75 | 73.58 | 903.8 | 25 | me¦ ms¦ ph¦ pr¦ pc¦ ss¦ sc
0.45064 | -0.051 | 0 | 0 | 0 | 18.5 | 19.9 | 141 | 54 | 564 | 490 | 2.9 | 7.7 | 29 | -2 | 182.3899 | 75 | 73.58 | 904.9 | 25 | me¦ ms¦ ph¦ pr¦ pc¦ ss¦ sc
0.45065 | -0.051 | 0 | 0 | 0 | 18.4 | 19.9 | 143 | 54 | 549 | 490 | 2.9 | 7.8 | 29.1 | -2 | 182.3897 | 75 | 73.55 | 905 | 25 | me¦ ms¦ ph¦ pr¦ pc¦ ss¦ sc
0.45066 | -0.053 | 0 | 0 | 0 | 18.3 | 19.8 | 145 | 55 | 537 | 458 | 2.9 | 7.9 | 29.4 | -2 | 182.3899 | 75 | 73.55 | 903.7 | 24 | me¦ ms¦ ph¦ pr¦ pc¦ ss¦ sc
0.45067 | -0.047 | 0 | 0 | 0 | 18.3 | 19.8 | 147 | 55 | 544 | 458 | 2.9 | 7.9 | 30.1 | -2 | 182.3885 | 74.99 | 73.53 | 904.4 | 25 | me¦ ms¦ ph¦ pr¦ pc¦ ss¦ sc
0.45068 | -0.043 | 0 | 0 | 0 | 18.2 | 19.8 | 148 | 56 | 528 | 466 | 3 | 8 | 30.7 | -2 | 182.3898 | 74.98 | 73.57 | 904.3 | 25 | me¦ ms¦ ph¦ pr¦ pc¦ ss¦ sc
0.45069 | -0.038 | 0 | 0 | 0 | 18.2 | 19.8 | 151 | 56 | 539 | 466 | 3 | 8 | 31.2 | -2 | 182.3889 | 74.97 | 73.58 | 904.3 | 25 | me¦ ms¦ ph¦ pr¦ pc¦ ss¦ sc
0.45071 | -0.033 | 0 | 0 | 0 | 18.2 | 19.8 | 153 | 57 | 546 | 475 | 2.9 | 8.1 | 31.4 | -3 | 182.3892 | 74.89 | 73.48 | 903.6 | 26 | me¦ ms¦ ph¦ pr¦ pc¦ ss¦ sc
0.45072 | -0.027 | 0 | 0 | 0 | 18.2 | 19.8 | 154 | 58 | 549 | 483 | 2.9 | 8.1 | 31.8 | -3 | 182.3896 | 74.93 | 73.49 | 904.6 | 26 | me¦ ms¦ ph¦ pr¦ pc¦ ss¦ sc
0.45073 | -0.021 | 0 | 0 | 0 | 18.1 | 19.8 | 154 | 58 | 531 | 483 | 2.9 | 8.2 | 32.5 | -3 | 182.3895 | 74.97 | 73.53 | 903.8 | 26 | me¦ ms¦ ph¦ pr¦ pc¦ ss¦ sc
0.45074 | -0.018 | 0 | 0 | 0 | 18.1 | 19.8 | 154 | 59 | 531 | 491 | 2.9 | 8.2 | 33.1 | -3 | 182.3901 | 74.98 | 73.5 | 904.2 | 25 | me¦ ms¦ ph¦ pr¦ pc¦ ss¦ sc
0.45075 | -0.014 | 0 | 0 | 0 | 18 | 19.8 | 153 | 59 | 510 | 491 | 2.9 | 8.3 | 33.6 | -3 | 182.3899 | 74.98 | 73.51 | 903.4 | 25 | me¦ ms¦ ph¦ pr¦ pc¦ ss¦ sc
0.45076 | -0.011 | 0 | 0 | 0 | 17.9 | 19.8 | 152 | 60 | 490 | 500 | 2.9 | 8.3 | 34 | -3 | 182.3901 | 74.95 | 73.54 | 904.2 | 25 | me¦ ms¦ ph¦ pr¦ pc¦ ss¦ sc
0.45078 | -0.008 | 0 | 0 | 0 | 17.8 | 19.7 | 153 | 60 | 478 | 461 | 2.9 | 8.4 | 34.2 | -3 | 182.3908 | 75 | 73.5 | 904.5 | 25 | me¦ ms¦ ph¦ pr¦ pc¦ ss¦ sc
0.45079 | -0.01 | 0 | 0 | 0 | 17.8 | 19.7 | 154 | 61 | 481 | 469 | 2.9 | 8.4 | 34 | -4 | 182.3906 | 75.02 | 73.53 | 903.6 | 25 | me¦ ms¦ ph¦ pr¦ pc¦ ss¦ sc
0.4508 | -0.011 | 0 | 0 | 0 | 17.6 | 19.7 | 154 | 61 | 452 | 469 | 3 | 8.5 | 33.7 | -4 | 182.391 | 74.99 | 73.46 | 904.4 | 24 | me¦ ms¦ ph¦ pr¦ pc¦ ss¦ sc
0.45081 | -0.008 | 0 | 0 | 0 | 17.5 | 19.7 | 155 | 62 | 442 | 476 | 2.9 | 8.5 | 33.5 | -4 | 182.391 | 74.99 | 73.5 | 903.9 | 25 | me¦ ms¦ ph¦ pr¦ pc¦ ss¦ sc
0.45082 | -0.006 | 0 | 0 | 0 | 17.3 | 19.7 | 155 | 63 | 418 | 484 | 2.9 | 8.6 | 34.1 | -4 | 182.3911 | 74.98 | 73.49 | 904.1 | 25 | me¦ ms¦ ph¦ pr¦ pc¦ ss¦ sc
0.45083 | -0.004 | 0 | 0 | 0 | 17.2 | 19.7 | 156 | 63 | 410 | 484 | 2.9 | 8.6 | 34.9 | -4 | 182.3917 | 75.03 | 73.5 | 903.8 | 25 | me¦ ms¦ ph¦ pr¦ pc¦ ss¦ sc
0.45084 | -0.002 | 0 | 0 | 0 | 17.3 | 19.7 | 156 | 64 | 421 | 492 | 2.9 | 8.7 | 35.6 | -4 | 182.3916 | 74.99 | 73.45 | 903.5 | 24 | me¦ ms¦ ph¦ pr¦ pc¦ ss¦ sc
0.45086 | 0 | 0 | 0 | 0 | 17.3 | 19.7 | 156 | 64 | 421 | 492 | 2.9 | 8.7 | 36.1 | -4 | 182.3913 | 74.99 | 73.45 | 903.5 | 25 | me¦ ms¦ ph¦ pr¦ pc¦ ss¦ sc
0.45087 | 0.005 | 0 | 1 | 2 | 17.3 | 19.6 | 156 | 65 | 421 | 464 | 2.9 | 8.8 | 36.3 | -3 | 182.3915 | 74.98 | 73.5 | 903.7 | 25 | me¦ ms¦ ph¦ pr¦ pc¦ ss¦ sc
0.45088 | 0.006 | 0 | 1 | 3 | 17.3 | 19.6 | 154 | 65 | 416 | 464 | 2.9 | 8.8 | 36.1 | -3 | 182.3919 | 74.94 | 73.43 | 904.6 | 25 | me¦ ms¦ ph¦ pr¦ pc¦ ss¦ sc
0.45089 | 0.007 | 0 | 2 | 3 | 17.3 | 19.6 | 154 | 66 | 416 | 471 | 2.9 | 8.9 | 35.8 | -3 | 182.3928 | 75.01 | 73.46 | 904.2 | 25 | me¦ ms¦ ph¦ pr¦ pc¦ ss¦ sc
0.4509 | 0.009 | 0 | 2 | 5 | 17.3 | 19.6 | 154 | 66 | 416 | 471 | 2.9 | 8.9 | 35.4 | -3 | 182.3922 | 75.06 | 73.52 | 903.9 | 25 | me¦ ms¦ ph¦ pr¦ pc¦ ss¦ sc
0.45091 | 0.009 | 0 | 2 | 5 | 17.3 | 19.6 | 153 | 67 | 413 | 478 | 3 | 9 | 34.9 | -3 | 182.3931 | 74.97 | 73.47 | 904.3 | 24 | me¦ ms¦ ph¦ pr¦ pc¦ ss¦ sc
0.45093 | 0.006 | 0 | 1 | 3 | 17.4 | 19.6 | 152 | 67 | 422 | 478 | 2.9 | 9 | 34.4 | -2 | 182.3938 | 75.01 | 73.46 | 904.6 | 25 | me¦ ms¦ ph¦ pr¦ pc¦ ss¦ sc
0.45094 | 0.011 | 1 | 3 | 6 | 17.5 | 19.6 | 150 | 67 | 428 | 478 | 2.9 | 9.1 | 33.9 | -3 | 182.3935 | 74.98 | 73.44 | 903.7 | 25 | me¦ ms¦ ph¦ pr¦ pc¦ ss¦ sc
0.45095 | 0.013 | 1 | 3 | 7 | 17.6 | 19.6 | 149 | 68 | 438 | 485 | 2.9 | 9.1 | 33.5 | -3 | 182.3932 | 75.02 | 73.48 | 903.5 | 25 | me¦ ms¦ ph¦ pr¦ pc¦ ss¦ sc
0.45096 | 0.012 | 1 | 3 | 6 | 17.6 | 19.5 | 148 | 68 | 435 | 453 | 2.9 | 9.2 | 33.1 | -3 | 182.394 | 75.03 | 73.46 | 903.7 | 25 | me¦ ms¦ ph¦ pr¦ pc¦ ss¦ sc
0.45097 | 0.013 | 1 | 3 | 6 | 17.5 | 19.5 | 146 | 69 | 417 | 460 | 3 | 9.2 | 32.7 | -2 | 182.3941 | 74.99 | 73.45 | 904.5 | 25 | me¦ ms¦ ph¦ pr¦ pc¦ ss¦ sc
0.45098 | 0.012 | 1 | 3 | 6 | 17.5 | 19.5 | 144 | 69 | 411 | 460 | 3 | 9.2 | 32.5 | -2 | 182.3945 | 75.01 | 73.45 | 904.3 | 25 | me¦ ms¦ ph¦ pr¦ pc¦ ss¦ sc
0.451 | 0.012 | 1 | 3 | 6 | 17.5 | 19.5 | 143 | 70 | 408 | 466 | 2.9 | 9.3 | 32.3 | -3 | 182.3947 | 75 | 73.45 | 903.7 | 25 | me¦ ms¦ ph¦ pr¦ pc¦ ss¦ sc
0.45101 | 0.012 | 1 | 3 | 6 | 17.5 | 19.5 | 141 | 70 | 402 | 466 | 2.9 | 9.3 | 32.1 | -3 | 182.3941 | 75.02 | 73.45 | 904.4 | 25 | me¦ ms¦ ph¦ pr¦ pc¦ ss¦ sc
0.45102 | 0.017 | 1 | 5 | 8 | 17.6 | 19.5 | 139 | 70 | 408 | 466 | 2.9 | 9.4 | 32.1 | -3 | 182.3932 | 74.95 | 73.4 | 904.2 | 25 | me¦ ms¦ ph¦ pr¦ pc¦ ss¦ sc
0.45103 | 0.016 | 1 | 4 | 7 | 17.6 | 19.5 | 137 | 71 | 402 | 473 | 2.9 | 9.4 | 32.1 | -3 | 182.3954 | 74.99 | 73.42 | 904.5 | 25 | me¦ ms¦ ph¦ pr¦ pc¦ ss¦ sc
0.45104 | 0.016 | 1 | 4 | 7 | 17.7 | 19.5 | 136 | 71 | 412 | 473 | 2.9 | 9.5 | 32.1 | -3 | 182.3954 | 75.03 | 73.44 | 903.8 | 25 | me¦ ms¦ ph¦ pr¦ pc¦ ss¦ sc
0.45105 | 0.018 | 1 | 5 | 8 | 17.8 | 19.5 | 134 | 71 | 418 | 473 | 3 | 9.5 | 32.1 | -3 | 182.3958 | 74.98 | 73.38 | 904.5 | 25 | me¦ ms¦ ph¦ pr¦ pc¦ ss¦ sc
0.45106 | 0.018 | 1 | 5 | 8 | 17.8 | 19.5 | 132 | 72 | 412 | 480 | 3 | 9.6 | 32 | -3 | 182.3958 | 74.96 | 73.41 | 904.3 | 25 | me¦ ms¦ ph¦ pr¦ pc¦ ss¦ sc
0.45108 | 0.017 | 1 | 5 | 7 | 17.9 | 19.4 | 130 | 72 | 419 | 449 | 2.9 | 9.6 | 32 | -3 | 182.3955 | 74.94 | 73.35 | 904.4 | 25 | me¦ ms¦ ph¦ pr¦ pc¦ ss¦ sc
0.45109 | 0.019 | 1 | 5 | 8 | 17.9 | 19.4 | 127 | 72 | 409 | 449 | 2.9 | 9.7 | 31.9 | -3 | 182.3963 | 74.98 | 73.37 | 904.7 | 25 | me¦ ms¦ ph¦ pr¦ pc¦ ss¦ sc
0.4511 | 0.021 | 1 | 6 | 9 | 17.9 | 19.4 | 125 | 72 | 403 | 449 | 2.9 | 9.7 | 31.9 | -3 | 182.3955 | 75 | 73.38 | 903.9 | 25 | me¦ ms¦ ph¦ pr¦ pc¦ ss¦ sc
0.45111 | 0.022 | 1 | 6 | 9 | 17.9 | 19.4 | 123 | 73 | 396 | 456 | 2.9 | 9.8 | 31.8 | -3 | 182.3964 | 75.02 | 73.36 | 904.8 | 25 | me¦ ms¦ ph¦ pr¦ pc¦ ss¦ sc
0.45112 | 0.021 | 1 | 6 | 9 | 17.9 | 19.4 | 121 | 73 | 390 | 456 | 2.9 | 9.8 | 31.8 | -3 | 182.3962 | 75.01 | 73.41 | 904.5 | 25 | me¦ ms¦ ph¦ pr¦ pc¦ ss¦ sc
0.45113 | 0.022 | 1 | 6 | 9 | 17.9 | 19.4 | 119 | 73 | 383 | 456 | 2.9 | 9.9 | 31.7 | -3 | 182.3968 | 75 | 73.39 | 904 | 25 | me¦ ms¦ ph¦ pr¦ pc¦ ss¦ sc
0.45115 | 0.022 | 1 | 6 | 9 | 17.8 | 19.4 | 117 | 73 | 365 | 456 | 2.9 | 9.9 | 31.7 | -3 | 182.3964 | 74.98 | 73.37 | 903.9 | 24 | me¦ ms¦ ph¦ pr¦ pc¦ ss¦ sc
0.45116 | 0.021 | 1 | 6 | 9 | 17.7 | 19.4 | 115 | 74 | 348 | 462 | 2.9 | 10 | 31.7 | -3 | 182.3975 | 75.04 | 73.38 | 904.9 | 25 | me¦ ms¦ ph¦ pr¦ pc¦ ss¦ sc
0.45117 | 0.02 | 1 | 6 | 8 | 17.6 | 19.4 | 115 | 74 | 338 | 462 | 2.9 | 10 | 31.7 | -3 | 182.3974 | 75 | 73.38 | 904 | 24 | me¦ ms¦ ph¦ pr¦ pc¦ ss¦ sc
0.45118 | 0.021 | 1 | 6 | 9 | 17.5 | 19.4 | 116 | 74 | 331 | 462 | 2.9 | 10.1 | 31.8 | -3 | 182.3967 | 75 | 73.36 | 904.2 | 25 | me¦ ms¦ ph¦ pr¦ pc¦ ss¦ sc
0.45119 | 0.022 | 1 | 6 | 9 | 17.5 | 19.4 | 117 | 74 | 334 | 462 | 2.9 | 10.1 | 32.9 | -3 | 182.3967 | 75.01 | 73.34 | 904.7 | 25 | me¦ ms¦ ph¦ pr¦ pc¦ ss¦ sc
0.4512 | 0.024 | 2 | 7 | 10 | 17.5 | 19.4 | 118 | 74 | 337 | 462 | 2.9 | 10.2 | 34.1 | -3 | 182.3959 | 74.99 | 73.38 | 904.7 | 25 | me¦ ms¦ ph¦ pr¦ pc¦ ss¦ sc
0.45122 | 0.028 | 2 | 8 | 11 | 17.5 | 19.3 | 118 | 75 | 337 | 441 | 2.9 | 10.2 | 34.9 | -3 | 182.396 | 74.98 | 73.36 | 904.5 | 25 | me¦ ms¦ ph¦ pr¦ pc¦ ss¦ sc
0.45123 | 0.029 | 2 | 8 | 11 | 17.5 | 19.3 | 117 | 75 | 334 | 441 | 2.9 | 10.3 | 35.5 | -3 | 182.3968 | 74.99 | 73.34 | 904.6 | 25 | me¦ ms¦ ph¦ pr¦ pc¦ ss¦ sc
0.45124 | 0.032 | 2 | 9 | 12 | 17.5 | 19.3 | 116 | 75 | 331 | 441 | 2.9 | 10.3 | 35.7 | -2 | 182.3963 | 74.97 | 73.34 | 903.6 | 25 | me¦ ms¦ ph¦ pr¦ pc¦ ss¦ sc
0.45125 | 0.033 | 2 | 9 | 13 | 17.5 | 19.3 | 115 | 75 | 328 | 441 | 2.9 | 10.4 | 35.7 | -2 | 182.3967 | 74.99 | 73.36 | 903.6 | 25 | me¦ ms¦ ph¦ pr¦ pc¦ ss¦ sc
0.45126 | 0.035 | 2 | 10 | 13 | 17.5 | 19.3 | 115 | 75 | 328 | 441 | 2.9 | 10.4 | 35.5 | -2 | 182.3981 | 75.01 | 73.35 | 904.6 | 25 | me¦ ms¦ ph¦ pr¦ pc¦ ss¦ sc
0.45127 | 0.036 | 3 | 10 | 14 | 17.5 | 19.3 | 115 | 76 | 328 | 447 | 2.9 | 10.5 | 35.3 | -2 | 182.3982 | 74.99 | 73.32 | 904 | 25 | me¦ ms¦ ph¦ pr¦ pc¦ ss¦ sc
0.45128 | 0.038 | 3 | 11 | 14 | 17.5 | 19.3 | 114 | 76 | 325 | 447 | 2.9 | 10.5 | 35.2 | -1 | 182.3962 | 75.01 | 73.36 | 903.3 | 25 | me¦ ms¦ ph¦ pr¦ pc¦ ss¦ sc
0.4513 | 0.042 | 3 | 12 | 16 | 17.5 | 19.3 | 114 | 76 | 325 | 447 | 2.9 | 10.6 | 35.7 | -1 | 182.3959 | 74.94 | 73.32 | 903.9 | 25 | me¦ ms¦ ph¦ pr¦ pc¦ ss¦ sc
0.45131 | 0.045 | 3 | 13 | 17 | 17.4 | 19.3 | 113 | 76 | 313 | 447 | 3 | 10.6 | 36.3 | -1 | 182.3969 | 74.96 | 73.32 | 903.8 | 25 | me¦ ms¦ ph¦ pr¦ pc¦ ss¦ sc
0.45132 | 0.05 | 4 | 15 | 19 | 17.3 | 19.3 | 113 | 76 | 305 | 447 | 2.9 | 10.7 | 36.8 | -1 | 182.3957 | 74.97 | 73.3 | 903.7 | 25 | me¦ ms¦ ph¦ pr¦ pc¦ ss¦ sc
0.45133 | 0.054 | 4 | 16 | 20 | 17.2 | 19.3 | 114 | 76 | 299 | 447 | 2.9 | 10.7 | 37.2 | -1 | 182.3973 | 74.95 | 73.33 | 903.4 | 25 | me¦ ms¦ ph¦ pr¦ pc¦ ss¦ sc
0.45134 | 0.059 | 4 | 17 | 22 | 17.1 | 19.3 | 115 | 77 | 294 | 452 | 2.9 | 10.8 | 37.3 | -1 | 182.3963 | 74.99 | 73.33 | 904.1 | 25 | me¦ ms¦ ph¦ pr¦ pc¦ ss¦ sc
0.45137 | 0.06 | 4 | 18 | 21 | 17.1 | 19.2 | 117 | 77 | 300 | 427 | 2.9 | 10.8 | 37.3 | -1 | 182.3974 | 74.99 | 73.34 | 903.8 | 25 | me¦ ms¦ ph¦ pr¦ pc¦ ss¦ sc
0.45138 | 0.063 | 5 | 19 | 22 | 17.1 | 19.2 | 118 | 77 | 302 | 427 | 2.9 | 10.8 | 37.6 | -1 | 182.3966 | 74.98 | 73.29 | 903.7 | 25 | me¦ ms¦ ph¦ pr¦ pc¦ ss¦ sc
0.45139 | 0.069 | 5 | 20 | 24 | 17.2 | 19.2 | 121 | 77 | 318 | 427 | 2.9 | 10.9 | 38.1 | -1 | 182.396 | 74.95 | 73.26 | 904.1 | 26 | me¦ ms¦ ph¦ pr¦ pc¦ ss¦ sc
0.4514 | 0.073 | 5 | 22 | 26 | 17.2 | 19.2 | 121 | 77 | 318 | 427 | 2.9 | 10.9 | 38.5 | -1 | 182.397 | 74.97 | 73.3 | 903.9 | 25 | me¦ ms¦ ph¦ pr¦ pc¦ ss¦ sc
0.45141 | 0.079 | 6 | 23 | 28 | 17.2 | 19.2 | 122 | 78 | 321 | 433 | 2.9 | 11 | 38.6 | -1 | 182.3962 | 74.98 | 73.28 | 903.8 | 25 | me¦ ms¦ ph¦ pr¦ pc¦ ss¦ sc
0.45142 | 0.081 | 6 | 24 | 28 | 17.2 | 19.2 | 123 | 78 | 323 | 433 | 2.9 | 11 | 38.5 | -1 | 182.3971 | 74.95 | 73.32 | 903.3 | 25 | me¦ ms¦ ph¦ pr¦ pc¦ ss¦ sc
0.45144 | 0.084 | 6 | 25 | 29 | 17.1 | 19.2 | 122 | 78 | 312 | 433 | 2.9 | 11.1 | 38.7 | -1 | 182.3973 | 74.95 | 73.3 | 903.7 | 26 | me¦ ms¦ ph¦ pr¦ pc¦ ss¦ sc
0.45145 | 0.086 | 6 | 25 | 30 | 17 | 19.2 | 123 | 78 | 307 | 433 | 2.9 | 11.1 | 39.3 | -2 | 182.3969 | 74.94 | 73.26 | 903.4 | 25 | me¦ ms¦ ph¦ pr¦ pc¦ ss¦ sc
0.45146 | 0.09 | 7 | 27 | 31 | 16.9 | 19.2 | 124 | 78 | 302 | 433 | 2.9 | 11.2 | 39.8 | -2 | 182.3973 | 74.96 | 73.3 | 904 | 26 | me¦ ms¦ ph¦ pr¦ pc¦ ss¦ sc
0.45147 | 0.093 | 7 | 28 | 32 | 16.8 | 19.2 | 126 | 79 | 300 | 438 | 2.9 | 11.2 | 40.1 | -1 | 182.3979 | 74.95 | 73.28 | 904 | 26 | me¦ ms¦ ph¦ pr¦ pc¦ ss¦ sc
0.45148 | 0.096 | 7 | 28 | 31 | 16.8 | 19.1 | 128 | 79 | 304 | 415 | 3 | 11.3 | 40.2 | -1 | 182.3971 | 74.93 | 73.26 | 903.9 | 26 | me¦ ms¦ ph¦ pr¦ pc¦ ss¦ sc
0.45149 | 0.099 | 7 | 29 | 32 | 16.8 | 19.1 | 129 | 79 | 307 | 415 | 2.9 | 11.3 | 40.1 | -1 | 182.3979 | 74.97 | 73.27 | 903.4 | 26 | me¦ ms¦ ph¦ pr¦ pc¦ ss¦ sc
0.4515 | 0.101 | 7 | 30 | 32 | 16.7 | 19.1 | 130 | 79 | 302 | 415 | 3 | 11.4 | 39.9 | -1 | 182.3984 | 74.97 | 73.28 | 903.2 | 26 | me¦ ms¦ ph¦ pr¦ pc¦ ss¦ sc
0.45152 | 0.106 | 8 | 32 | 34 | 16.6 | 19.1 | 130 | 79 | 295 | 415 | 2.9 | 11.4 | 39.6 | -1 | 182.3977 | 74.92 | 73.24 | 902.8 | 25 | me¦ ms¦ ph¦ pr¦ pc¦ ss¦ sc
0.45153 | 0.108 | 8 | 32 | 34 | 16.6 | 19.1 | 129 | 80 | 293 | 421 | 3 | 11.5 | 39.5 | -1 | 182.3982 | 74.9 | 73.22 | 903 | 26 | me¦ ms¦ ph¦ pr¦ pc¦ ss¦ sc
0.45154 | 0.112 | 8 | 33 | 36 | 16.6 | 19.1 | 130 | 80 | 295 | 421 | 2.9 | 11.5 | 39.5 | -1 | 182.3978 | 74.98 | 73.24 | 903.4 | 26 | me¦ ms¦ ph¦ pr¦ pc¦ ss¦ sc
0.45155 | 0.116 | 8 | 35 | 37 | 16.6 | 19.1 | 130 | 80 | 295 | 421 | 2.9 | 11.6 | 39.8 | -1 | 182.397 | 74.96 | 73.26 | 903.9 | 25 | me¦ ms¦ ph¦ pr¦ pc¦ ss¦ sc
0.45156 | 0.118 | 8 | 34 | 37 | 16.6 | 19.1 | 130 | 80 | 295 | 421 | 2.9 | 11.6 | 40.2 | -1 | 182.3983 | 74.98 | 73.26 | 903.5 | 25 | me¦ ms¦ ph¦ pr¦ pc¦ ss¦ sc
0.45157 | 0.121 | 9 | 34 | 38 | 16.5 | 19.1 | 130 | 81 | 288 | 426 | 2.9 | 11.7 | 40.4 | -1 | 182.3984 | 75 | 73.28 | 903.8 | 25 | me¦ ms¦ ph¦ pr¦ pc¦ ss¦ sc
0.45159 | 0.122 | 9 | 34 | 38 | 16.4 | 19.1 | 130 | 81 | 282 | 426 | 2.9 | 11.7 | 40.5 | -1 | 182.398 | 74.94 | 73.25 | 903.8 | 25 | me¦ ms¦ ph¦ pr¦ pc¦ ss¦ sc
0.4516 | 0.125 | 9 | 35 | 37 | 16.4 | 19 | 130 | 81 | 282 | 405 | 2.9 | 11.8 | 40.4 | -1 | 182.3989 | 74.96 | 73.21 | 903 | 25 | me¦ ms¦ ph¦ pr¦ pc¦ ss¦ sc
0.45161 | 0.128 | 9 | 35 | 38 | 16.4 | 19 | 129 | 81 | 280 | 405 | 2.9 | 11.8 | 40.3 | -1 | 182.3987 | 74.95 | 73.21 | 903.8 | 26 | me¦ ms¦ ph¦ pr¦ pc¦ ss¦ sc
0.45162 | 0.128 | 9 | 36 | 37 | 16.4 | 19 | 128 | 81 | 278 | 405 | 2.9 | 11.9 | 40.2 | -1 | 182.3987 | 75 | 73.25 | 903.1 | 26 | me¦ ms¦ ph¦ pr¦ pc¦ ss¦ sc
0.45163 | 0.129 | 9 | 35 | 38 | 16.4 | 19 | 126 | 81 | 273 | 405 | 2.9 | 11.9 | 40 | -1 | 182.3996 | 75 | 73.23 | 903.2 | 25 | me¦ ms¦ ph¦ pr¦ pc¦ ss¦ sc
0.45164 | 0.129 | 9 | 35 | 37 | 16.4 | 19 | 126 | 82 | 273 | 410 | 3 | 12 | 39.9 | -1 | 182.3993 | 75.01 | 73.24 | 904.3 | 25 | me¦ ms¦ ph¦ pr¦ pc¦ ss¦ sc
0.45166 | 0.129 | 9 | 35 | 37 | 16.4 | 19 | 126 | 82 | 273 | 410 | 3 | 12 | 39.8 | -1 | 182.3997 | 74.99 | 73.22 | 904.3 | 25 | me¦ ms¦ ph¦ pr¦ pc¦ ss¦ sc
0.45167 | 0.13 | 9 | 35 | 37 | 16.4 | 19 | 126 | 82 | 273 | 410 | 2.9 | 12.1 | 39.8 | -1 | 182.3998 | 74.98 | 73.2 | 904.1 | 25 | me¦ ms¦ ph¦ pr¦ pc¦ ss¦ sc
0.45168 | 0.132 | 9 | 36 | 38 | 16.3 | 19 | 126 | 82 | 268 | 410 | 2.9 | 12.1 | 39.8 | -1 | 182.3994 | 75.03 | 73.23 | 903.4 | 25 | me¦ ms¦ ph¦ pr¦ pc¦ ss¦ sc
0.45169 | 0.135 | 9 | 37 | 38 | 16.2 | 19 | 126 | 82 | 262 | 410 | 2.9 | 12.2 | 39.7 | -1 | 182.3998 | 75.01 | 73.19 | 904.1 | 25 | me¦ ms¦ ph¦ pr¦ pc¦ ss¦ sc
0.4517 | 0.135 | 9 | 37 | 37 | 16.2 | 18.9 | 126 | 83 | 262 | 395 | 2.9 | 12.2 | 39.6 | -1 | 182.4003 | 74.99 | 73.22 | 903.1 | 25 | me¦ ms¦ ph¦ pr¦ pc¦ ss¦ sc
0.45171 | 0.139 | 9 | 36 | 37 | 16.2 | 18.9 | 126 | 83 | 262 | 395 | 2.9 | 12.3 | 39.6 | -1 | 182.3993 | 74.96 | 73.18 | 904.3 | 25 | me¦ ms¦ ph¦ pr¦ pc¦ ss¦ sc
0.45172 | 0.141 | 10 | 37 | 38 | 16.2 | 18.9 | 128 | 83 | 266 | 395 | 2.9 | 12.3 | 39.5 | -1 | 182.3992 | 75 | 73.17 | 903.1 | 25 | me¦ ms¦ ph¦ pr¦ pc¦ ss¦ sc
0.45174 | 0.143 | 10 | 38 | 38 | 16.2 | 18.9 | 130 | 83 | 270 | 395 | 2.9 | 12.4 | 39.3 | -1 | 182.4 | 74.94 | 73.19 | 903 | 25 | me¦ ms¦ ph¦ pr¦ pc¦ ss¦ sc
0.45175 | 0.146 | 10 | 38 | 39 | 16.2 | 18.9 | 131 | 83 | 272 | 395 | 2.9 | 12.5 | 39.2 | -1 | 182.3999 | 74.98 | 73.16 | 903 | 25 | me¦ ms¦ ph¦ pr¦ pc¦ ss¦ sc
0.45176 | 0.147 | 10 | 38 | 39 | 16.2 | 18.9 | 132 | 83 | 274 | 395 | 2.9 | 12.5 | 39 | -1 | 182.4013 | 74.94 | 73.14 | 903.6 | 25 | me¦ ms¦ ph¦ pr¦ pc¦ ss¦ sc
0.45177 | 0.148 | 10 | 39 | 39 | 16.2 | 18.9 | 132 | 84 | 274 | 399 | 2.9 | 12.5 | 38.8 | -1 | 182.4006 | 75.01 | 73.18 | 903.5 | 25 | me¦ ms¦ ph¦ pr¦ pc¦ ss¦ sc
0.45178 | 0.149 | 10 | 39 | 39 | 16.2 | 18.9 | 132 | 84 | 274 | 399 | 2.9 | 12.6 | 38.7 | -1 | 182.4003 | 74.97 | 73.15 | 903.8 | 25 | me¦ ms¦ ph¦ pr¦ pc¦ ss¦ sc
0.45179 | 0.15 | 10 | 39 | 39 | 16.2 | 18.9 | 132 | 84 | 274 | 399 | 2.9 | 12.6 | 38.5 | 0 | 182.4008 | 74.97 | 73.18 | 904 | 25 | me¦ ms¦ ph¦ pr¦ pc¦ ss¦ sc
0.45181 | 0.152 | 10 | 39 | 38 | 16.2 | 18.8 | 132 | 84 | 274 | 381 | 2.9 | 12.7 | 38.4 | 0 | 182.4015 | 75.01 | 73.2 | 903.1 | 25 | me¦ ms¦ ph¦ pr¦ pc¦ ss¦ sc
0.45182 | 0.152 | 10 | 39 | 38 | 16.1 | 18.8 | 133 | 84 | 271 | 381 | 2.9 | 12.7 | 38.3 | 0 | 182.401 | 75.02 | 73.16 | 903.8 | 25 | me¦ ms¦ ph¦ pr¦ pc¦ ss¦ sc
0.45183 | 0.152 | 10 | 39 | 38 | 16.1 | 18.8 | 135 | 85 | 275 | 386 | 2.9 | 12.8 | 38.3 | 0 | 182.4018 | 75 | 73.18 | 904 | 25 | me¦ ms¦ ph¦ pr¦ pc¦ ss¦ sc
0.45184 | 0.152 | 10 | 39 | 38 | 16.1 | 18.8 | 136 | 85 | 277 | 386 | 2.9 | 12.8 | 38.2 | 0 | 182.4004 | 75 | 73.18 | 903.6 | 25 | me¦ ms¦ ph¦ pr¦ pc¦ ss¦ sc
0.45185 | 0.151 | 10 | 39 | 37 | 16.1 | 18.8 | 137 | 85 | 279 | 386 | 2.9 | 12.9 | 38.2 | 0 | 182.4017 | 74.93 | 73.15 | 903 | 25 | me¦ ms¦ ph¦ pr¦ pc¦ ss¦ sc
0.45186 | 0.157 | 10 | 41 | 38 | 16.1 | 18.8 | 137 | 85 | 279 | 386 | 3 | 12.9 | 38.2 | 0 | 182.4008 | 75.01 | 73.19 | 902.9 | 26 | me¦ ms¦ ph¦ pr¦ pc¦ ss¦ sc
0.45188 | 0.158 | 10 | 41 | 38 | 16.1 | 18.8 | 138 | 85 | 281 | 386 | 2.9 | 13 | 38.1 | 0 | 182.4005 | 74.95 | 73.16 | 903.6 | 25 | me¦ ms¦ ph¦ pr¦ pc¦ ss¦ sc
0.45189 | 0.157 | 10 | 40 | 38 | 16 | 18.8 | 141 | 86 | 282 | 390 | 2.9 | 13 | 38 | 0 | 182.4021 | 75.03 | 73.19 | 904 | 25 | me¦ ms¦ ph¦ pr¦ pc¦ ss¦ sc
0.4519 | 0.159 | 10 | 40 | 38 | 16 | 18.8 | 143 | 86 | 286 | 390 | 2.9 | 13.1 | 37.9 | 0 | 182.4011 | 75.04 | 73.17 | 903.6 | 25 | me¦ ms¦ ph¦ pr¦ pc¦ ss¦ sc
0.45191 | 0.16 | 10 | 39 | 39 | 16 | 18.8 | 145 | 86 | 290 | 390 | 2.9 | 13.1 | 37.9 | -1 | 182.4016 | 75.04 | 73.16 | 904 | 25 | me¦ ms¦ ph¦ pr¦ pc¦ ss¦ sc
0.45192 | 0.161 | 10 | 39 | 37 | 15.9 | 18.7 | 147 | 86 | 288 | 373 | 2.9 | 13.2 | 38 | -1 | 182.4024 | 75.03 | 73.22 | 903.8 | 25 | me¦ ms¦ ph¦ pr¦ pc¦ ss¦ sc
0.45193 | 0.163 | 10 | 39 | 37 | 15.9 | 18.7 | 149 | 86 | 292 | 373 | 2.9 | 13.2 | 38.2 | -2 | 182.402 | 74.99 | 73.11 | 903.5 | 25 | me¦ ms¦ ph¦ pr¦ pc¦ ss¦ sc
0.45194 | 0.166 | 10 | 40 | 38 | 15.8 | 18.7 | 153 | 87 | 294 | 378 | 2.9 | 13.3 | 38.4 | -2 | 182.4019 | 75.02 | 73.16 | 903.1 | 25 | me¦ ms¦ ph¦ pr¦ pc¦ ss¦ sc
0.45196 | 0.17 | 11 | 40 | 39 | 15.8 | 18.7 | 156 | 87 | 300 | 378 | 2.9 | 13.3 | 38.6 | -2 | 182.4012 | 75 | 73.16 | 903 | 25 | me¦ ms¦ ph¦ pr¦ pc¦ ss¦ sc
0.45197 | 0.175 | 11 | 41 | 39 | 15.7 | 18.7 | 159 | 87 | 299 | 378 | 3 | 13.4 | 38.9 | -2 | 182.4002 | 74.96 | 73.13 | 903.8 | 25 | me¦ ms¦ ph¦ pr¦ pc¦ ss¦ sc
0.45198 | 0.184 | 12 | 44 | 42 | 15.6 | 18.7 | 162 | 88 | 300 | 382 | 3 | 13.4 | 39.2 | -2 | 182.3989 | 75 | 73.14 | 903 | 25 | me¦ ms¦ ph¦ pr¦ pc¦ ss¦ sc
0.45199 | 0.192 | 12 | 45 | 43 | 15.5 | 18.7 | 166 | 88 | 301 | 382 | 3 | 13.5 | 39.4 | -1 | 182.3985 | 75.04 | 73.13 | 903.9 | 25 | me¦ ms¦ ph¦ pr¦ pc¦ ss¦ sc
0.452 | 0.198 | 12 | 46 | 44 | 15.4 | 18.7 | 170 | 88 | 303 | 382 | 2.9 | 13.5 | 39.6 | -1 | 182.4 | 75.02 | 73.14 | 902.6 | 25 | me¦ ms¦ ph¦ pr¦ pc¦ ss¦ sc
0.45201 | 0.202 | 13 | 45 | 45 | 15.4 | 18.7 | 175 | 88 | 312 | 382 | 2.9 | 13.6 | 39.7 | -1 | 182.4007 | 74.99 | 73.08 | 903.6 | 25 | me¦ ms¦ ph¦ pr¦ pc¦ ss¦ sc
0.45203 | 0.205 | 13 | 45 | 44 | 15.4 | 18.6 | 179 | 89 | 319 | 370 | 3 | 13.6 | 39.8 | -1 | 182.4016 | 75 | 73.11 | 902.9 | 25 | me¦ ms¦ ph¦ pr¦ pc¦ ss¦ sc
0.45204 | 0.207 | 13 | 44 | 44 | 15.3 | 18.6 | 184 | 89 | 322 | 370 | 2.9 | 13.7 | 39.8 | -1 | 182.4028 | 75.07 | 73.14 | 903.8 | 25 | me¦ ms¦ ph¦ pr¦ pc¦ ss¦ sc
0.45205 | 0.211 | 13 | 45 | 45 | 15.3 | 18.6 | 188 | 89 | 329 | 370 | 2.9 | 13.7 | 39.9 | -1 | 182.402 | 75.02 | 73.11 | 903 | 24 | me¦ ms¦ ph¦ pr¦ pc¦ ss¦ sc
0.45206 | 0.212 | 13 | 44 | 45 | 15.3 | 18.6 | 192 | 90 | 336 | 375 | 3 | 13.8 | 39.9 | -1 | 182.4029 | 75.02 | 73.12 | 903.6 | 25 | me¦ ms¦ ph¦ pr¦ pc¦ ss¦ sc
0.45207 | 0.212 | 13 | 43 | 45 | 15.3 | 18.6 | 197 | 90 | 345 | 375 | 2.9 | 13.8 | 39.9 | -1 | 182.4028 | 75.03 | 73.12 | 902.8 | 25 | me¦ ms¦ ph¦ pr¦ pc¦ ss¦ sc
0.45208 | 0.216 | 13 | 43 | 45 | 15.4 | 18.6 | 202 | 91 | 360 | 379 | 2.9 | 13.9 | 39.9 | -1 | 182.4012 | 75.03 | 73.09 | 903.4 | 25 | me¦ ms¦ ph¦ pr¦ pc¦ ss¦ sc
0.45209 | 0.218 | 13 | 41 | 46 | 15.4 | 18.6 | 205 | 91 | 366 | 379 | 2.9 | 13.9 | 39.9 | 0 | 182.4026 | 75.02 | 73.08 | 903.6 | 25 | me¦ ms¦ ph¦ pr¦ pc¦ ss¦ sc
0.45211 | 0.221 | 13 | 42 | 46 | 15.5 | 18.6 | 209 | 91 | 380 | 379 | 3 | 14 | 39.9 | 0 | 182.4025 | 75.05 | 73.08 | 903.2 | 25 | me¦ ms¦ ph¦ pr¦ pc¦ ss¦ sc
0.45212 | 0.222 | 13 | 41 | 46 | 15.5 | 18.6 | 213 | 92 | 387 | 383 | 2.9 | 14 | 39.9 | 0 | 182.4023 | 75.03 | 73.09 | 903 | 24 | me¦ ms¦ ph¦ pr¦ pc¦ ss¦ sc
0.45213 | 0.222 | 13 | 40 | 44 | 15.4 | 18.5 | 215 | 92 | 383 | 368 | 2.9 | 14.1 | 39.9 | -1 | 182.4041 | 75.05 | 73.08 | 903.5 | 24 | me¦ ms¦ ph¦ pr¦ pc¦ ss¦ sc
0.45214 | 0.223 | 13 | 40 | 44 | 15.4 | 18.5 | 217 | 93 | 387 | 372 | 2.9 | 14.1 | 40 | -2 | 182.4031 | 75.05 | 73.11 | 903.5 | 24 | me¦ ms¦ ph¦ pr¦ pc¦ ss¦ sc
0.45215 | 0.224 | 13 | 39 | 44 | 15.4 | 18.5 | 219 | 93 | 391 | 372 | 2.9 | 14.2 | 40.1 | -2 | 182.4027 | 75.01 | 73.05 | 902.6 | 24 | me¦ ms¦ ph¦ pr¦ pc¦ ss¦ sc
0.45216 | 0.223 | 13 | 38 | 44 | 15.4 | 18.5 | 224 | 94 | 400 | 376 | 2.9 | 14.2 | 40.1 | -3 | 182.4042 | 75.01 | 73.09 | 903.5 | 24 | me¦ ms¦ ph¦ pr¦ pc¦ ss¦ sc
0.45218 | 0.222 | 13 | 37 | 43 | 15.3 | 18.5 | 227 | 94 | 398 | 376 | 2.9 | 14.3 | 40.3 | -3 | 182.4039 | 75.05 | 73.09 | 903 | 24 | me¦ ms¦ ph¦ pr¦ pc¦ ss¦ sc
0.45219 | 0.221 | 13 | 36 | 43 | 15.3 | 18.5 | 230 | 95 | 403 | 380 | 2.9 | 14.3 | 40.4 | -3 | 182.4042 | 75.06 | 73.07 | 903.6 | 24 | me¦ ms¦ ph¦ pr¦ pc¦ ss¦ sc
0.4522 | 0.22 | 13 | 34 | 43 | 15.3 | 18.5 | 233 | 95 | 408 | 380 | 2.9 | 14.4 | 40.7 | -3 | 182.4045 | 75.05 | 73.09 | 903.6 | 24 | me¦ ms¦ ph¦ pr¦ pc¦ ss¦ sc
0.45221 | 0.221 | 13 | 34 | 43 | 15.3 | 18.5 | 235 | 95 | 412 | 380 | 2.9 | 14.4 | 41 | -3 | 182.4054 | 75.02 | 73.06 | 903.3 | 24 | me¦ ms¦ ph¦ pr¦ pc¦ ss¦ sc
0.45222 | 0.219 | 13 | 32 | 42 | 15.3 | 18.5 | 236 | 96 | 414 | 384 | 2.9 | 14.4 | 41.3 | -2 | 182.4044 | 75.01 | 73.08 | 903.6 | 24 | me¦ ms¦ ph¦ pr¦ pc¦ ss¦ sc
0.45223 | 0.217 | 13 | 30 | 40 | 15.2 | 18.4 | 241 | 96 | 415 | 369 | 2.9 | 14.5 | 41.6 | -2 | 182.405 | 75.06 | 73.08 | 903 | 24 | me¦ ms¦ ph¦ pr¦ pc¦ ss¦ sc
0.45225 | 0.216 | 13 | 29 | 40 | 15.2 | 18.4 | 243 | 97 | 418 | 373 | 3 | 14.5 | 42.1 | -2 | 182.4051 | 75.03 | 73.03 | 903 | 24 | me¦ ms¦ ph¦ pr¦ pc¦ ss¦ sc
0.45226 | 0.22 | 13 | 29 | 40 | 15.1 | 18.4 | 247 | 97 | 418 | 373 | 2.9 | 14.6 | 42.3 | -2 | 182.4045 | 75.03 | 73.05 | 903.2 | 24 | me¦ ms¦ ph¦ pr¦ pc¦ ss¦ sc
0.45227 | 0.219 | 13 | 29 | 40 | 15.1 | 18.4 | 250 | 98 | 423 | 376 | 2.9 | 14.6 | 42.6 | -2 | 182.4055 | 75.08 | 73.07 | 903.9 | 24 | me¦ ms¦ ph¦ pr¦ pc¦ ss¦ sc
0.45228 | 0.222 | 13 | 29 | 40 | 15 | 18.4 | 252 | 98 | 420 | 376 | 2.9 | 14.7 | 42.9 | -2 | 182.4047 | 75.03 | 73.05 | 902.8 | 24 | me¦ ms¦ ph¦ pr¦ pc¦ ss¦ sc
0.45229 | 0.222 | 13 | 28 | 40 | 15 | 18.4 | 257 | 99 | 428 | 380 | 2.9 | 14.7 | 43.1 | -2 | 182.4046 | 75.02 | 73.04 | 902.9 | 24 | me¦ ms¦ ph¦ pr¦ pc¦ ss¦ sc
0.4523 | 0.228 | 13 | 30 | 41 | 15.1 | 18.4 | 261 | 100 | 442 | 384 | 2.9 | 14.8 | 43.3 | -2 | 182.4052 | 74.98 | 73.03 | 903.1 | 25 | me¦ ms¦ ph¦ pr¦ pc¦ ss¦ sc
0.45231 | 0.231 | 13 | 30 | 42 | 15.2 | 18.4 | 265 | 100 | 456 | 384 | 2.9 | 14.8 | 43.4 | -1 | 182.4046 | 75.03 | 73.05 | 903.6 | 25 | me¦ ms¦ ph¦ pr¦ pc¦ ss¦ sc
0.45233 | 0.232 | 13 | 31 | 42 | 15.4 | 18.4 | 269 | 101 | 480 | 388 | 2.9 | 14.9 | 43.7 | -1 | 182.4053 | 75.01 | 73.02 | 903.5 | 24 | me¦ ms¦ ph¦ pr¦ pc¦ ss¦ sc
0.45234 | 0.233 | 13 | 31 | 40 | 15.5 | 18.3 | 272 | 101 | 494 | 374 | 3 | 14.9 | 43.8 | -1 | 182.4053 | 74.97 | 73.02 | 903.1 | 25 | me¦ ms¦ ph¦ pr¦ pc¦ ss¦ sc
0.45235 | 0.234 | 13 | 31 | 40 | 15.6 | 18.3 | 275 | 102 | 509 | 377 | 2.9 | 15 | 43.9 | -1 | 182.4054 | 74.97 | 73 | 903.2 | 25 | me¦ ms¦ ph¦ pr¦ pc¦ ss¦ sc
0.45236 | 0.237 | 13 | 31 | 41 | 15.6 | 18.3 | 279 | 102 | 516 | 377 | 2.9 | 15 | 43.9 | -1 | 182.4055 | 74.99 | 72.98 | 903.4 | 25 | me¦ ms¦ ph¦ pr¦ pc¦ ss¦ sc
0.45237 | 0.239 | 13 | 31 | 41 | 15.6 | 18.3 | 282 | 103 | 522 | 381 | 2.9 | 15.1 | 44 | -1 | 182.4053 | 75.01 | 73.02 | 903.4 | 25 | me¦ ms¦ ph¦ pr¦ pc¦ ss¦ sc
0.45238 | 0.24 | 13 | 31 | 41 | 15.6 | 18.3 | 285 | 103 | 527 | 381 | 2.9 | 15.1 | 44 | -1 | 182.4057 | 74.99 | 73.03 | 903.5 | 25 | me¦ ms¦ ph¦ pr¦ pc¦ ss¦ sc
0.4524 | 0.241 | 13 | 30 | 41 | 15.6 | 18.3 | 289 | 104 | 535 | 385 | 2.9 | 15.2 | 44.2 | -1 | 182.4054 | 74.99 | 73 | 903.5 | 25 | me¦ ms¦ ph¦ pr¦ pc¦ ss¦ sc
0.45241 | 0.242 | 14 | 30 | 41 | 15.6 | 18.3 | 292 | 105 | 540 | 388 | 2.9 | 15.2 | 44.2 | -1 | 182.406 | 75.01 | 73 | 903.5 | 25 | me¦ ms¦ ph¦ pr¦ pc¦ ss¦ sc
0.45242 | 0.244 | 14 | 30 | 41 | 15.6 | 18.3 | 296 | 105 | 548 | 388 | 2.9 | 15.3 | 44.3 | -2 | 182.4046 | 75.01 | 73 | 903.5 | 25 | me¦ ms¦ ph¦ pr¦ pc¦ ss¦ sc
0.45243 | 0.247 | 14 | 30 | 42 | 15.6 | 18.3 | 299 | 106 | 553 | 392 | 2.9 | 15.3 | 44.5 | -1 | 182.4056 | 74.98 | 72.99 | 903 | 25 | me¦ ms¦ ph¦ pr¦ pc¦ ss¦ sc
0.45244 | 0.25 | 14 | 31 | 42 | 15.5 | 18.3 | 303 | 107 | 550 | 396 | 2.9 | 15.4 | 44.7 | -1 | 182.4062 | 74.98 | 72.97 | 902.7 | 25 | me¦ ms¦ ph¦ pr¦ pc¦ ss¦ sc
0.45245 | 0.252 | 14 | 31 | 42 | 15.5 | 18.3 | 308 | 107 | 560 | 396 | 2.9 | 15.4 | 44.9 | -2 | 182.4051 | 75.07 | 73.03 | 903.7 | 25 | me¦ ms¦ ph¦ pr¦ pc¦ ss¦ sc
0.45247 | 0.251 | 14 | 30 | 40 | 15.4 | 18.2 | 313 | 108 | 558 | 385 | 2.9 | 15.5 | 45.2 | -3 | 182.407 | 75.06 | 72.99 | 903.2 | 24 | me¦ ms¦ ph¦ pr¦ pc¦ ss¦ sc
0.45248 | 0.254 | 14 | 31 | 41 | 15.4 | 18.2 | 319 | 109 | 569 | 389 | 2.9 | 15.5 | 45.6 | -3 | 182.4065 | 75 | 72.97 | 903.8 | 24 | me¦ ms¦ ph¦ pr¦ pc¦ ss¦ sc
0.45249 | 0.254 | 14 | 30 | 40 | 15.3 | 18.2 | 327 | 109 | 573 | 389 | 2.9 | 15.6 | 45.8 | -3 | 182.407 | 75.03 | 72.96 | 903 | 25 | me¦ ms¦ ph¦ pr¦ pc¦ ss¦ sc
0.4525 | 0.256 | 14 | 31 | 41 | 15.3 | 18.2 | 334 | 110 | 585 | 392 | 2.9 | 15.6 | 46.1 | -3 | 182.4074 | 74.98 | 72.97 | 903.7 | 25 | me¦ ms¦ ph¦ pr¦ pc¦ ss¦ sc
0.45251 | 0.258 | 14 | 31 | 41 | 15.3 | 18.2 | 341 | 111 | 598 | 396 | 2.9 | 15.7 | 46.6 | -3 | 182.4079 | 75.04 | 72.99 | 903.6 | 25 | me¦ ms¦ ph¦ pr¦ pc¦ ss¦ sc
0.45252 | 0.259 | 14 | 32 | 41 | 15.3 | 18.2 | 349 | 111 | 612 | 396 | 2.9 | 15.7 | 47.1 | -3 | 182.4076 | 75 | 72.95 | 903.5 | 24 | me¦ ms¦ ph¦ pr¦ pc¦ ss¦ sc
0.45253 | 0.262 | 14 | 33 | 41 | 15.3 | 18.2 | 362 | 112 | 635 | 399 | 2.9 | 15.8 | 47.7 | -2 | 182.4074 | 75.01 | 72.95 | 903.7 | 25 | me¦ ms¦ ph¦ pr¦ pc¦ ss¦ sc
0.45255 | 0.263 | 14 | 31 | 41 | 15.3 | 18.2 | 372 | 113 | 652 | 403 | 2.9 | 15.8 | 48 | -2 | 182.4078 | 75.01 | 72.95 | 903.2 | 24 | me¦ ms¦ ph¦ pr¦ pc¦ ss¦ sc
0.45256 | 0.264 | 14 | 32 | 41 | 15.3 | 18.2 | 382 | 114 | 670 | 407 | 2.9 | 15.9 | 48.3 | -1 | 182.408 | 74.99 | 72.94 | 903.4 | 24 | me¦ ms¦ ph¦ pr¦ pc¦ ss¦ sc
0.45257 | 0.264 | 14 | 32 | 41 | 15.3 | 18.2 | 393 | 115 | 689 | 410 | 2.9 | 15.9 | 48.4 | -1 | 182.4075 | 75.02 | 72.95 | 902.9 | 25 | me¦ ms¦ ph¦ pr¦ pc¦ ss¦ sc
0.45258 | 0.265 | 14 | 32 | 41 | 15.3 | 18.2 | 403 | 116 | 707 | 414 | 2.9 | 16 | 48.5 | -1 | 182.4079 | 75 | 72.91 | 903.4 | 25 | me¦ ms¦ ph¦ pr¦ pc¦ ss¦ sc
0.45259 | 0.267 | 14 | 32 | 40 | 15.3 | 18.1 | 411 | 116 | 721 | 400 | 2.9 | 16 | 48.5 | -1 | 182.4074 | 75.04 | 72.94 | 902.2 | 25 | me¦ ms¦ ph¦ pr¦ pc¦ ss¦ sc
0.4526 | 0.268 | 14 | 32 | 40 | 15.3 | 18.1 | 418 | 117 | 733 | 403 | 3 | 16 | 48.3 | -1 | 182.4067 | 75.03 | 72.94 | 903.2 | 24 | me¦ ms¦ ph¦ pr¦ pc¦ ss¦ sc
0.45262 | 0.27 | 14 | 32 | 40 | 15.4 | 18.1 | 423 | 118 | 755 | 406 | 2.9 | 16.1 | 48.3 | -1 | 182.4091 | 75.03 | 72.94 | 903 | 24 | me¦ ms¦ ph¦ pr¦ pc¦ ss¦ sc
0.45263 | 0.271 | 14 | 31 | 40 | 15.5 | 18.1 | 426 | 119 | 774 | 410 | 2.9 | 16.1 | 48.3 | -1 | 182.4075 | 75.02 | 72.91 | 902.7 | 24 | me¦ ms¦ ph¦ pr¦ pc¦ ss¦ sc
0.45264 | 0.274 | 14 | 31 | 41 | 15.6 | 18.1 | 427 | 120 | 790 | 413 | 2.9 | 16.2 | 48.3 | -1 | 182.4075 | 75.03 | 72.92 | 902.9 | 24 | me¦ ms¦ ph¦ pr¦ pc¦ ss¦ sc
0.45265 | 0.276 | 14 | 30 | 41 | 15.6 | 18.1 | 427 | 121 | 790 | 417 | 2.9 | 16.2 | 48.4 | 0 | 182.4083 | 75.01 | 72.94 | 902.9 | 25 | me¦ ms¦ ph¦ pr¦ pc¦ ss¦ sc
0.45266 | 0.277 | 14 | 28 | 41 | 15.7 | 18.1 | 423 | 122 | 798 | 420 | 2.9 | 16.3 | 48.6 | 0 | 182.408 | 75 | 72.92 | 903.4 | 25 | me¦ ms¦ ph¦ pr¦ pc¦ ss¦ sc
0.45267 | 0.279 | 15 | 26 | 41 | 15.7 | 18.1 | 419 | 123 | 790 | 424 | 2.9 | 16.3 | 48.7 | 0 | 182.4077 | 74.99 | 72.91 | 903.5 | 25 | me¦ ms¦ ph¦ pr¦ pc¦ ss¦ sc
0.4527 | 0.282 | 15 | 25 | 41 | 15.7 | 18.1 | 413 | 124 | 779 | 427 | 2.9 | 16.4 | 48.8 | 0 | 182.4088 | 75.01 | 72.93 | 903.5 | 24 | me¦ ms¦ ph¦ pr¦ pc¦ ss¦ sc
0.45271 | 0.283 | 15 | 24 | 41 | 15.6 | 18.1 | 407 | 125 | 753 | 431 | 3 | 16.4 | 49 | -1 | 182.4084 | 74.99 | 72.9 | 903.2 | 24 | me¦ ms¦ ph¦ pr¦ pc¦ ss¦ sc
0.45272 | 0.285 | 15 | 24 | 41 | 15.6 | 18.1 | 400 | 125 | 740 | 431 | 2.9 | 16.5 | 49.2 | -1 | 182.4084 | 75.03 | 72.9 | 903 | 24 | me¦ ms¦ ph¦ pr¦ pc¦ ss¦ sc
0.45273 | 0.289 | 15 | 24 | 42 | 15.5 | 18.1 | 395 | 126 | 718 | 434 | 2.9 | 16.5 | 49.3 | -1 | 182.4085 | 74.98 | 72.89 | 903.4 | 25 | me¦ ms¦ ph¦ pr¦ pc¦ ss¦ sc
0.45274 | 0.291 | 15 | 24 | 42 | 15.4 | 18.1 | 391 | 127 | 698 | 437 | 2.9 | 16.6 | 49.5 | -1 | 182.4083 | 75.01 | 72.91 | 903.7 | 25 | me¦ ms¦ ph¦ pr¦ pc¦ ss¦ sc
0.45275 | 0.292 | 15 | 24 | 41 | 15.4 | 18 | 389 | 128 | 694 | 426 | 2.9 | 16.6 | 49.6 | -1 | 182.4094 | 75 | 72.87 | 903.3 | 24 | me¦ ms¦ ph¦ pr¦ pc¦ ss¦ sc
0.45277 | 0.296 | 15 | 25 | 41 | 15.4 | 18 | 387 | 128 | 691 | 426 | 2.9 | 16.7 | 49.7 | -1 | 182.4088 | 75.02 | 72.86 | 903 | 24 | me¦ ms¦ ph¦ pr¦ pc¦ ss¦ sc
0.45278 | 0.299 | 15 | 25 | 42 | 15.3 | 18 | 387 | 129 | 678 | 430 | 2.9 | 16.7 | 49.9 | -1 | 182.4092 | 74.97 | 72.85 | 902.6 | 24 | me¦ ms¦ ph¦ pr¦ pc¦ ss¦ sc
0.45279 | 0.302 | 15 | 25 | 42 | 15.3 | 18 | 388 | 130 | 680 | 433 | 2.9 | 16.8 | 50 | -1 | 182.4102 | 75.06 | 72.91 | 902.7 | 25 | me¦ ms¦ ph¦ pr¦ pc¦ ss¦ sc
0.4528 | 0.304 | 15 | 25 | 42 | 15.2 | 18 | 393 | 131 | 677 | 436 | 2.9 | 16.8 | 50.2 | -1 | 182.4092 | 75 | 72.87 | 903.1 | 24 | me¦ ms¦ ph¦ pr¦ pc¦ ss¦ sc
0.45281 | 0.304 | 15 | 24 | 42 | 15.1 | 18 | 396 | 132 | 671 | 440 | 2.9 | 16.9 | 50.4 | -1 | 182.4094 | 75.06 | 72.92 | 902.7 | 24 | me¦ ms¦ ph¦ pr¦ pc¦ ss¦ sc
0.45282 | 0.305 | 15 | 25 | 42 | 15.1 | 18 | 402 | 132 | 681 | 440 | 2.9 | 16.9 | 50.6 | -1 | 182.4104 | 75.03 | 72.91 | 902.9 | 24 | me¦ ms¦ ph¦ pr¦ pc¦ ss¦ sc
0.45284 | 0.307 | 15 | 25 | 42 | 15 | 18 | 409 | 133 | 681 | 443 | 2.9 | 17 | 50.7 | -1 | 182.409 | 75.02 | 72.86 | 903.1 | 24 | me¦ ms¦ ph¦ pr¦ pc¦ ss¦ sc
0.45285 | 0.31 | 16 | 26 | 42 | 15 | 18 | 415 | 134 | 691 | 446 | 2.9 | 17 | 51 | -1 | 182.4082 | 75.06 | 72.9 | 903.2 | 24 | me¦ ms¦ ph¦ pr¦ pc¦ ss¦ sc
0.45286 | 0.31 | 15 | 26 | 42 | 15 | 18 | 422 | 135 | 703 | 450 | 2.9 | 17.1 | 51.3 | -1 | 182.4106 | 75 | 72.89 | 902.9 | 24 | me¦ ms¦ ph¦ pr¦ pc¦ ss¦ sc
0.45287 | 0.312 | 16 | 27 | 42 | 15 | 18 | 430 | 136 | 716 | 453 | 2.9 | 17.1 | 51.6 | -2 | 182.4103 | 75.02 | 72.87 | 903.1 | 25 | me¦ ms¦ ph¦ pr¦ pc¦ ss¦ sc
0.45288 | 0.314 | 16 | 28 | 42 | 15 | 18 | 438 | 136 | 730 | 453 | 2.9 | 17.2 | 51.6 | -2 | 182.4086 | 75 | 72.84 | 902.3 | 24 | me¦ ms¦ ph¦ pr¦ pc¦ ss¦ sc
0.45289 | 0.319 | 16 | 29 | 43 | 15.1 | 18 | 445 | 137 | 754 | 456 | 2.9 | 17.2 | 51.5 | -2 | 182.41 | 74.99 | 72.81 | 902.2 | 24 | me¦ ms¦ ph¦ pr¦ pc¦ ss¦ sc
0.45291 | 0.32 | 16 | 29 | 42 | 15.1 | 17.9 | 450 | 138 | 762 | 445 | 2.9 | 17.3 | 51.4 | -2 | 182.41 | 75.01 | 72.85 | 902.3 | 25 | me¦ ms¦ ph¦ pr¦ pc¦ ss¦ sc
0.45292 | 0.323 | 16 | 31 | 42 | 15.1 | 17.9 | 456 | 139 | 772 | 448 | 2.9 | 17.3 | 51.2 | -2 | 182.4098 | 74.98 | 72.82 | 902.6 | 25 | me¦ ms¦ ph¦ pr¦ pc¦ ss¦ sc
0.45293 | 0.325 | 16 | 32 | 42 | 15.1 | 17.9 | 462 | 140 | 783 | 451 | 2.9 | 17.4 | 51 | -2 | 182.4102 | 75.03 | 72.85 | 902.5 | 25 | me¦ ms¦ ph¦ pr¦ pc¦ ss¦ sc
0.45294 | 0.329 | 16 | 34 | 42 | 15.1 | 17.9 | 469 | 141 | 794 | 454 | 2.9 | 17.4 | 51 | -2 | 182.4087 | 75.01 | 72.84 | 902.5 | 25 | me¦ ms¦ ph¦ pr¦ pc¦ ss¦ sc
0.45295 | 0.336 | 16 | 35 | 43 | 15.1 | 17.9 | 482 | 142 | 816 | 458 | 3 | 17.5 | 50.9 | -1 | 182.4084 | 75.03 | 72.83 | 902.6 | 24 | me¦ ms¦ ph¦ pr¦ pc¦ ss¦ sc
0.45296 | 0.34 | 17 | 36 | 44 | 15.1 | 17.9 | 494 | 143 | 837 | 461 | 2.9 | 17.5 | 50.7 | -1 | 182.4095 | 74.99 | 72.83 | 902.8 | 24 | me¦ ms¦ ph¦ pr¦ pc¦ ss¦ sc
0.45297 | 0.345 | 17 | 37 | 44 | 15 | 17.9 | 507 | 144 | 845 | 464 | 2.9 | 17.6 | 50.6 | -1 | 182.409 | 75.05 | 72.82 | 903 | 24 | me¦ ms¦ ph¦ pr¦ pc¦ ss¦ sc
0.45299 | 0.349 | 17 | 38 | 45 | 15 | 17.9 | 520 | 145 | 866 | 467 | 2.9 | 17.6 | 50.7 | -1 | 182.4092 | 75.03 | 72.81 | 902.7 | 24 | me¦ ms¦ ph¦ pr¦ pc¦ ss¦ sc
0.453 | 0.354 | 17 | 38 | 45 | 15 | 17.9 | 529 | 146 | 881 | 470 | 2.9 | 17.6 | 50.8 | -1 | 182.4098 | 75 | 72.79 | 902.7 | 24 | me¦ ms¦ ph¦ pr¦ pc¦ ss¦ sc
0.45301 | 0.356 | 17 | 37 | 45 | 15 | 17.9 | 537 | 147 | 895 | 474 | 2.9 | 17.7 | 50.8 | -2 | 182.4097 | 74.99 | 72.8 | 901.8 | 24 | me¦ ms¦ ph¦ pr¦ pc¦ ss¦ sc
0.45302 | 0.358 | 17 | 38 | 45 | 15 | 17.9 | 543 | 148 | 905 | 477 | 2.9 | 17.7 | 50.7 | -2 | 182.4102 | 75.02 | 72.83 | 901.9 | 25 | me¦ ms¦ ph¦ pr¦ pc¦ ss¦ sc
0.45303 | 0.36 | 17 | 38 | 45 | 15 | 17.9 | 547 | 149 | 911 | 480 | 2.9 | 17.8 | 50.7 | -2 | 182.4094 | 75.03 | 72.81 | 902 | 25 | me¦ ms¦ ph¦ pr¦ pc¦ ss¦ sc
0.45304 | 0.362 | 17 | 38 | 44 | 15 | 17.8 | 550 | 150 | 916 | 468 | 2.9 | 17.8 | 50.8 | -2 | 182.4103 | 75.03 | 72.83 | 902 | 25 | me¦ ms¦ ph¦ pr¦ pc¦ ss¦ sc
0.45306 | 0.365 | 17 | 38 | 44 | 15 | 17.8 | 554 | 151 | 923 | 471 | 2.9 | 17.9 | 51 | -2 | 182.411 | 75 | 72.84 | 902.6 | 24 | me¦ ms¦ ph¦ pr¦ pc¦ ss¦ sc
0.45307 | 0.367 | 18 | 38 | 45 | 15 | 17.8 | 556 | 153 | 926 | 478 | 3 | 17.9 | 51.2 | -2 | 182.411 | 75.02 | 72.84 | 901.7 | 25 | me¦ ms¦ ph¦ pr¦ pc¦ ss¦ sc
0.45308 | 0.371 | 18 | 39 | 45 | 15 | 17.8 | 560 | 154 | 933 | 481 | 3 | 18 | 51.3 | -2 | 182.409 | 75.03 | 72.79 | 901.9 | 25 | me¦ ms¦ ph¦ pr¦ pc¦ ss¦ sc
0.45309 | 0.374 | 18 | 40 | 45 | 15 | 17.8 | 563 | 155 | 938 | 484 | 2.9 | 18 | 51.5 | -1 | 182.4112 | 75.01 | 72.75 | 902.3 | 25 | me¦ ms¦ ph¦ pr¦ pc¦ ss¦ sc
0.4531 | 0.374 | 18 | 39 | 45 | 15 | 17.8 | 570 | 156 | 950 | 487 | 2.9 | 18.1 | 51.6 | -1 | 182.4109 | 75.01 | 72.8 | 902.3 | 25 | me¦ ms¦ ph¦ pr¦ pc¦ ss¦ sc
0.45311 | 0.378 | 18 | 40 | 45 | 14.9 | 17.8 | 579 | 157 | 949 | 490 | 2.9 | 18.1 | 51.7 | -1 | 182.4104 | 75.03 | 72.8 | 902 | 24 | me¦ ms¦ ph¦ pr¦ pc¦ ss¦ sc
0.45312 | 0.379 | 18 | 39 | 45 | 14.9 | 17.8 | 587 | 158 | 962 | 493 | 2.9 | 18.2 | 51.7 | -1 | 182.411 | 74.98 | 72.78 | 901.8 | 25 | me¦ ms¦ ph¦ pr¦ pc¦ ss¦ sc
0.45314 | 0.382 | 18 | 39 | 46 | 14.9 | 17.8 | 599 | 159 | 981 | 496 | 2.9 | 18.2 | 52 | -1 | 182.4109 | 74.98 | 72.74 | 901.8 | 25 | me¦ ms¦ ph¦ pr¦ pc¦ ss¦ sc
0.45315 | 0.384 | 18 | 39 | 46 | 14.9 | 17.8 | 611 | 161 | 1001 | 503 | 2.9 | 18.3 | 52.2 | -1 | 182.4115 | 74.97 | 72.75 | 902.3 | 24 | me¦ ms¦ ph¦ pr¦ pc¦ ss¦ sc
0.45316 | 0.386 | 18 | 40 | 46 | 14.9 | 17.8 | 625 | 162 | 1024 | 506 | 2.9 | 18.3 | 52.5 | -1 | 182.4115 | 75 | 72.8 | 901.8 | 25 | me¦ ms¦ ph¦ pr¦ pc¦ ss¦ sc
0.45317 | 0.392 | 18 | 41 | 46 | 14.8 | 17.8 | 642 | 163 | 1035 | 509 | 2.9 | 18.4 | 52.9 | -1 | 182.4102 | 75 | 72.74 | 902.1 | 25 | me¦ ms¦ ph¦ pr¦ pc¦ ss¦ sc
0.45318 | 0.395 | 18 | 42 | 47 | 14.8 | 17.8 | 661 | 164 | 1066 | 512 | 2.9 | 18.4 | 53.4 | -2 | 182.4107 | 75.02 | 72.78 | 902.4 | 25 | me¦ ms¦ ph¦ pr¦ pc¦ ss¦ sc
0.45319 | 0.398 | 18 | 42 | 45 | 14.8 | 17.7 | 682 | 166 | 1100 | 503 | 2.9 | 18.5 | 53.9 | -2 | 182.4118 | 75.01 | 72.73 | 902.7 | 24 | me¦ ms¦ ph¦ pr¦ pc¦ ss¦ sc
0.45321 | 0.4 | 19 | 42 | 46 | 14.8 | 17.7 | 707 | 167 | 1140 | 506 | 2.9 | 18.5 | 54.4 | -2 | 182.4113 | 74.99 | 72.73 | 902.8 | 24 | me¦ ms¦ ph¦ pr¦ pc¦ ss¦ sc
0.45322 | 0.403 | 19 | 43 | 46 | 14.8 | 17.7 | 734 | 169 | 1183 | 512 | 2.9 | 18.6 | 54.8 | -2 | 182.4124 | 74.97 | 72.74 | 902.3 | 24 | me¦ ms¦ ph¦ pr¦ pc¦ ss¦ sc
0.45323 | 0.403 | 18 | 42 | 45 | 14.8 | 17.7 | 776 | 170 | 1251 | 515 | 2.9 | 18.7 | 55.3 | -2 | 182.413 | 75.01 | 72.78 | 901.8 | 24 | me¦ ms¦ ph¦ pr¦ pc¦ ss¦ sc
0.45324 | 0.405 | 19 | 42 | 46 | 14.8 | 17.7 | 803 | 172 | 1295 | 521 | 2.9 | 18.7 | 55.6 | -2 | 182.4122 | 75.03 | 72.76 | 901.5 | 24 | me¦ ms¦ ph¦ pr¦ pc¦ ss¦ sc
0.45325 | 0.406 | 19 | 42 | 46 | 14.8 | 17.7 | 829 | 174 | 1337 | 527 | 2.9 | 18.8 | 55.8 | -2 | 182.4117 | 75 | 72.72 | 901.9 | 24 | me¦ ms¦ ph¦ pr¦ pc¦ ss¦ sc
0.45326 | 0.406 | 19 | 42 | 46 | 14.7 | 17.7 | 852 | 175 | 1352 | 530 | 2.9 | 18.8 | 56 | -2 | 182.4123 | 74.96 | 72.74 | 902.5 | 25 | me¦ ms¦ ph¦ pr¦ pc¦ ss¦ sc
0.45328 | 0.409 | 19 | 43 | 46 | 14.7 | 17.7 | 875 | 177 | 1388 | 536 | 2.9 | 18.9 | 56.2 | -2 | 182.4121 | 75.04 | 72.75 | 902.3 | 25 | me¦ ms¦ ph¦ pr¦ pc¦ ss¦ sc
0.45329 | 0.411 | 19 | 43 | 46 | 14.7 | 17.7 | 895 | 179 | 1420 | 542 | 2.9 | 18.9 | 56.4 | -2 | 182.4121 | 75.01 | 72.75 | 902.1 | 25 | me¦ ms¦ ph¦ pr¦ pc¦ ss¦ sc
0.4533 | 0.413 | 19 | 43 | 46 | 14.7 | 17.7 | 912 | 181 | 1447 | 548 | 2.9 | 19 | 56.6 | -2 | 182.4133 | 75.03 | 72.74 | 902.1 | 25 | me¦ ms¦ ph¦ pr¦ pc¦ ss¦ sc
0.45331 | 0.414 | 19 | 43 | 46 | 14.7 | 17.7 | 928 | 183 | 1473 | 554 | 2.9 | 19 | 57 | -3 | 182.4121 | 74.99 | 72.7 | 901.9 | 24 | me¦ ms¦ ph¦ pr¦ pc¦ ss¦ sc
0.45332 | 0.414 | 19 | 43 | 46 | 14.8 | 17.7 | 938 | 185 | 1512 | 560 | 3 | 19.1 | 57.4 | -3 | 182.4137 | 74.98 | 72.72 | 901.2 | 24 | me¦ ms¦ ph¦ pr¦ pc¦ ss¦ sc
0.45333 | 0.414 | 19 | 42 | 46 | 14.8 | 17.7 | 942 | 187 | 1519 | 566 | 3 | 19.1 | 57.7 | -3 | 182.4146 | 74.99 | 72.73 | 902 | 25 | me¦ ms¦ ph¦ pr¦ pc¦ ss¦ sc
0.45334 | 0.414 | 18 | 41 | 44 | 14.9 | 17.6 | 944 | 189 | 1547 | 555 | 2.9 | 19.2 | 57.9 | -3 | 182.4138 | 75.02 | 72.74 | 901.1 | 25 | me¦ ms¦ ph¦ pr¦ pc¦ ss¦ sc
0.45336 | 0.414 | 18 | 41 | 44 | 14.9 | 17.6 | 940 | 191 | 1540 | 561 | 2.9 | 19.2 | 58.3 | -3 | 182.4143 | 75 | 72.68 | 901.9 | 25 | me¦ ms¦ ph¦ pr¦ pc¦ ss¦ sc
0.45337 | 0.416 | 19 | 41 | 44 | 15 | 17.6 | 934 | 193 | 1556 | 567 | 2.9 | 19.2 | 58.7 | -3 | 182.4134 | 74.99 | 72.68 | 902 | 25 | me¦ ms¦ ph¦ pr¦ pc¦ ss¦ sc
0.45338 | 0.414 | 18 | 39 | 44 | 15 | 17.6 | 927 | 194 | 1545 | 570 | 2.9 | 19.3 | 59.1 | -3 | 182.4148 | 75 | 72.7 | 902 | 24 | me¦ ms¦ ph¦ pr¦ pc¦ ss¦ sc
0.45339 | 0.414 | 18 | 39 | 44 | 15 | 17.6 | 917 | 196 | 1528 | 576 | 2.9 | 19.3 | 59.5 | -3 | 182.4158 | 75.05 | 72.72 | 901.5 | 25 | me¦ ms¦ ph¦ pr¦ pc¦ ss¦ sc
0.4534 | 0.416 | 18 | 39 | 44 | 15.1 | 17.6 | 906 | 198 | 1535 | 582 | 2.9 | 19.4 | 59.7 | -3 | 182.4143 | 74.98 | 72.66 | 901.4 | 24 | me¦ ms¦ ph¦ pr¦ pc¦ ss¦ sc
0.45341 | 0.415 | 18 | 38 | 44 | 15.1 | 17.6 | 891 | 200 | 1510 | 588 | 2.9 | 19.4 | 60 | -2 | 182.4151 | 75.03 | 72.75 | 901.6 | 24 | me¦ ms¦ ph¦ pr¦ pc¦ ss¦ sc
0.45343 | 0.414 | 18 | 37 | 43 | 15.2 | 17.6 | 876 | 202 | 1510 | 594 | 2.9 | 19.5 | 60.2 | -2 | 182.415 | 74.99 | 72.66 | 901.5 | 24 | me¦ ms¦ ph¦ pr¦ pc¦ ss¦ sc
0.45344 | 0.416 | 18 | 37 | 44 | 15.3 | 17.6 | 860 | 203 | 1508 | 597 | 2.9 | 19.5 | 60.1 | -2 | 182.4152 | 74.98 | 72.69 | 901 | 24 | me¦ ms¦ ph¦ pr¦ pc¦ ss¦ sc
0.45345 | 0.414 | 18 | 35 | 43 | 15.3 | 17.6 | 845 | 205 | 1482 | 602 | 3 | 19.6 | 60.1 | -2 | 182.4157 | 75.02 | 72.68 | 900.6 | 24 | me¦ ms¦ ph¦ pr¦ pc¦ ss¦ sc
0.45346 | 0.415 | 18 | 35 | 43 | 15.4 | 17.6 | 827 | 206 | 1476 | 605 | 2.9 | 19.6 | 60.1 | -2 | 182.4156 | 74.99 | 72.67 | 900.7 | 24 | me¦ ms¦ ph¦ pr¦ pc¦ ss¦ sc
0.45347 | 0.415 | 18 | 34 | 43 | 15.5 | 17.6 | 808 | 208 | 1469 | 611 | 2.9 | 19.7 | 60.2 | -2 | 182.4145 | 75.01 | 72.67 | 900.9 | 24 | me¦ ms¦ ph¦ pr¦ pc¦ ss¦ sc
0.45348 | 0.417 | 18 | 34 | 43 | 15.6 | 17.6 | 790 | 209 | 1462 | 614 | 2.9 | 19.7 | 60.5 | -3 | 182.4149 | 75.01 | 72.7 | 900.5 | 24 | me¦ ms¦ ph¦ pr¦ pc¦ ss¦ sc
0.4535 | 0.418 | 18 | 34 | 43 | 15.6 | 17.6 | 771 | 211 | 1427 | 620 | 2.9 | 19.8 | 60.7 | -3 | 182.4154 | 74.97 | 72.67 | 900.6 | 25 | me¦ ms¦ ph¦ pr¦ pc¦ ss¦ sc
0.45351 | 0.422 | 18 | 35 | 44 | 15.6 | 17.6 | 753 | 212 | 1394 | 623 | 2.9 | 19.8 | 61 | -3 | 182.4155 | 74.97 | 72.66 | 900.7 | 25 | me¦ ms¦ ph¦ pr¦ pc¦ ss¦ sc
0.45352 | 0.421 | 18 | 34 | 43 | 15.6 | 17.6 | 739 | 213 | 1368 | 626 | 2.9 | 19.9 | 61.3 | -2 | 182.4163 | 74.99 | 72.66 | 900.7 | 25 | me¦ ms¦ ph¦ pr¦ pc¦ ss¦ sc
0.45353 | 0.423 | 18 | 34 | 44 | 15.6 | 17.6 | 728 | 215 | 1348 | 632 | 2.9 | 19.9 | 61.6 | -2 | 182.4149 | 75.02 | 72.67 | 901.4 | 25 | me¦ ms¦ ph¦ pr¦ pc¦ ss¦ sc
0.45354 | 0.426 | 18 | 35 | 42 | 15.6 | 17.5 | 722 | 216 | 1337 | 617 | 2.9 | 20 | 61.8 | -2 | 182.4165 | 74.97 | 72.61 | 901.5 | 25 | me¦ ms¦ ph¦ pr¦ pc¦ ss¦ sc
0.45355 | 0.429 | 18 | 35 | 43 | 15.6 | 17.5 | 721 | 217 | 1335 | 620 | 2.9 | 20 | 62 | -2 | 182.4159 | 74.98 | 72.66 | 901 | 25 | me¦ ms¦ ph¦ pr¦ pc¦ ss¦ sc
0.45356 | 0.43 | 18 | 35 | 43 | 15.6 | 17.5 | 721 | 218 | 1335 | 622 | 2.9 | 20.1 | 62.1 | -2 | 182.4167 | 74.99 | 72.64 | 900.3 | 25 | me¦ ms¦ ph¦ pr¦ pc¦ ss¦ sc
0.45358 | 0.432 | 18 | 34 | 43 | 15.6 | 17.5 | 725 | 219 | 1342 | 625 | 2.9 | 20.1 | 62.2 | -2 | 182.4158 | 74.96 | 72.62 | 900.8 | 25 | me¦ ms¦ ph¦ pr¦ pc¦ ss¦ sc
0.45359 | 0.433 | 18 | 34 | 43 | 15.6 | 17.5 | 731 | 221 | 1353 | 631 | 2.9 | 20.2 | 62.3 | -3 | 182.4157 | 75.01 | 72.64 | 901 | 25 | me¦ ms¦ ph¦ pr¦ pc¦ ss¦ sc
0.4536 | 0.436 | 18 | 34 | 43 | 15.6 | 17.5 | 739 | 222 | 1368 | 634 | 2.9 | 20.2 | 62.6 | -2 | 182.4167 | 74.97 | 72.63 | 901.2 | 24 | me¦ ms¦ ph¦ pr¦ pc¦ ss¦ sc
0.45361 | 0.438 | 18 | 34 | 43 | 15.6 | 17.5 | 747 | 223 | 1383 | 637 | 2.9 | 20.3 | 62.6 | -2 | 182.4155 | 74.97 | 72.64 | 901.1 | 25 | me¦ ms¦ ph¦ pr¦ pc¦ ss¦ sc
0.45362 | 0.441 | 19 | 33 | 43 | 15.6 | 17.5 | 756 | 225 | 1400 | 642 | 2.9 | 20.3 | 62.7 | -2 | 182.416 | 74.99 | 72.61 | 900.9 | 25 | me¦ ms¦ ph¦ pr¦ pc¦ ss¦ sc
0.45363 | 0.442 | 19 | 32 | 43 | 15.5 | 17.5 | 766 | 226 | 1392 | 645 | 2.9 | 20.4 | 62.9 | -3 | 182.4172 | 75.04 | 72.66 | 900.2 | 25 | me¦ ms¦ ph¦ pr¦ pc¦ ss¦ sc
0.45365 | 0.442 | 19 | 30 | 43 | 15.5 | 17.5 | 776 | 227 | 1410 | 648 | 2.9 | 20.4 | 63 | -3 | 182.4155 | 74.98 | 72.63 | 900.8 | 24 | me¦ ms¦ ph¦ pr¦ pc¦ ss¦ sc
0.45366 | 0.443 | 19 | 29 | 43 | 15.5 | 17.5 | 789 | 229 | 1434 | 654 | 2.9 | 20.5 | 63.1 | -3 | 182.4175 | 75.01 | 72.63 | 900.6 | 25 | me¦ ms¦ ph¦ pr¦ pc¦ ss¦ sc
0.45367 | 0.444 | 19 | 28 | 43 | 15.6 | 17.5 | 803 | 230 | 1487 | 657 | 2.9 | 20.5 | 63.2 | -4 | 182.4178 | 74.96 | 72.61 | 901 | 24 | me¦ ms¦ ph¦ pr¦ pc¦ ss¦ sc
0.45368 | 0.445 | 19 | 27 | 43 | 15.6 | 17.5 | 818 | 231 | 1514 | 660 | 2.9 | 20.6 | 63.3 | -4 | 182.4171 | 74.96 | 72.6 | 900.7 | 25 | me¦ ms¦ ph¦ pr¦ pc¦ ss¦ sc
0.45369 | 0.446 | 19 | 27 | 43 | 15.6 | 17.5 | 832 | 233 | 1540 | 665 | 2.9 | 20.6 | 63.4 | -5 | 182.4176 | 74.96 | 72.6 | 900.6 | 25 | me¦ ms¦ ph¦ pr¦ pc¦ ss¦ sc
0.4537 | 0.449 | 19 | 27 | 43 | 15.6 | 17.5 | 844 | 234 | 1562 | 668 | 2.9 | 20.7 | 63.6 | -5 | 182.4174 | 74.96 | 72.57 | 900.7 | 25 | me¦ ms¦ ph¦ pr¦ pc¦ ss¦ sc
0.45372 | 0.451 | 19 | 27 | 43 | 15.5 | 17.5 | 856 | 236 | 1556 | 674 | 2.9 | 20.7 | 63.9 | -4 | 182.4179 | 74.99 | 72.59 | 900.4 | 25 | me¦ ms¦ ph¦ pr¦ pc¦ ss¦ sc
0.45373 | 0.453 | 19 | 27 | 43 | 15.5 | 17.5 | 863 | 237 | 1569 | 677 | 2.9 | 20.8 | 64.1 | -4 | 182.418 | 75.02 | 72.6 | 901 | 25 | me¦ ms¦ ph¦ pr¦ pc¦ ss¦ sc
0.45374 | 0.454 | 19 | 26 | 43 | 15.5 | 17.5 | 868 | 239 | 1578 | 682 | 2.9 | 20.8 | 64.3 | -4 | 182.4184 | 75.03 | 72.57 | 901.3 | 24 | me¦ ms¦ ph¦ pr¦ pc¦ ss¦ sc
0.45375 | 0.454 | 19 | 26 | 43 | 15.4 | 17.5 | 872 | 240 | 1557 | 685 | 2.9 | 20.8 | 64.4 | -4 | 182.419 | 74.98 | 72.58 | 900.5 | 24 | me¦ ms¦ ph¦ pr¦ pc¦ ss¦ sc
0.45376 | 0.457 | 19 | 26 | 43 | 15.4 | 17.5 | 878 | 242 | 1567 | 691 | 2.9 | 20.9 | 64.5 | -4 | 182.4191 | 74.97 | 72.55 | 901.1 | 25 | me¦ ms¦ ph¦ pr¦ pc¦ ss¦ sc
0.45377 | 0.458 | 19 | 25 | 44 | 15.4 | 17.5 | 887 | 243 | 1583 | 694 | 2.9 | 20.9 | 64.6 | -3 | 182.4177 | 75.01 | 72.6 | 900.5 | 25 | me¦ ms¦ ph¦ pr¦ pc¦ ss¦ sc
0.4538 | 0.462 | 19 | 26 | 44 | 15.5 | 17.5 | 906 | 245 | 1647 | 700 | 2.9 | 21 | 64.7 | -3 | 182.4187 | 74.95 | 72.57 | 900 | 25 | me¦ ms¦ ph¦ pr¦ pc¦ ss¦ sc
0.45381 | 0.464 | 19 | 26 | 43 | 15.5 | 17.4 | 921 | 246 | 1674 | 683 | 3 | 21 | 64.7 | -3 | 182.4176 | 74.94 | 72.54 | 900.1 | 25 | me¦ ms¦ ph¦ pr¦ pc¦ ss¦ sc
0.45382 | 0.467 | 19 | 26 | 43 | 15.5 | 17.4 | 938 | 248 | 1705 | 688 | 2.9 | 21.1 | 64.7 | -2 | 182.4175 | 74.95 | 72.55 | 900.5 | 25 | me¦ ms¦ ph¦ pr¦ pc¦ ss¦ sc
0.45383 | 0.471 | 19 | 26 | 43 | 15.6 | 17.4 | 956 | 249 | 1770 | 691 | 2.9 | 21.1 | 64.6 | -2 | 182.4185 | 74.96 | 72.55 | 900.5 | 25 | me¦ ms¦ ph¦ pr¦ pc¦ ss¦ sc
0.45384 | 0.476 | 19 | 27 | 43 | 15.6 | 17.4 | 975 | 251 | 1805 | 697 | 2.9 | 21.2 | 64.4 | -2 | 182.4169 | 74.99 | 72.52 | 900.4 | 25 | me¦ ms¦ ph¦ pr¦ pc¦ ss¦ sc
0.45385 | 0.479 | 19 | 28 | 44 | 15.7 | 17.4 | 990 | 253 | 1867 | 702 | 2.9 | 21.2 | 64.3 | -2 | 182.4182 | 74.99 | 72.53 | 900.7 | 25 | me¦ ms¦ ph¦ pr¦ pc¦ ss¦ sc
0.45387 | 0.482 | 19 | 27 | 44 | 15.7 | 17.4 | 1004 | 255 | 1894 | 708 | 2.9 | 21.3 | 64.4 | -2 | 182.4175 | 75 | 72.57 | 900.9 | 24 | me¦ ms¦ ph¦ pr¦ pc¦ ss¦ sc
0.45388 | 0.488 | 20 | 28 | 44 | 15.8 | 17.4 | 1012 | 256 | 1946 | 711 | 2.9 | 21.3 | 64.5 | -2 | 182.4171 | 75.02 | 72.56 | 900.6 | 24 | me¦ ms¦ ph¦ pr¦ pc¦ ss¦ sc
0.45389 | 0.494 | 20 | 29 | 45 | 15.7 | 17.4 | 1014 | 258 | 1913 | 716 | 2.9 | 21.4 | 64.5 | -2 | 182.4169 | 74.98 | 72.51 | 900.4 | 24 | me¦ ms¦ ph¦ pr¦ pc¦ ss¦ sc
0.4539 | 0.5 | 20 | 30 | 45 | 15.7 | 17.4 | 1015 | 260 | 1915 | 722 | 2.9 | 21.4 | 64.6 | -2 | 182.4181 | 74.98 | 72.51 | 899.3 | 24 | me¦ ms¦ ph¦ pr¦ pc¦ ss¦ sc
0.45391 | 0.506 | 20 | 31 | 46 | 15.7 | 17.4 | 1012 | 261 | 1909 | 724 | 2.9 | 21.5 | 64.6 | -2 | 182.4172 | 75.05 | 72.55 | 900 | 24 | me¦ ms¦ ph¦ pr¦ pc¦ ss¦ sc
0.45392 | 0.51 | 20 | 32 | 46 | 15.6 | 17.4 | 1008 | 263 | 1866 | 730 | 2.9 | 21.5 | 64.7 | -2 | 182.4176 | 74.98 | 72.5 | 900.3 | 24 | me¦ ms¦ ph¦ pr¦ pc¦ ss¦ sc
0.45394 | 0.517 | 21 | 33 | 46 | 15.5 | 17.4 | 1008 | 265 | 1832 | 736 | 2.9 | 21.6 | 64.9 | -2 | 182.418 | 74.99 | 72.5 | 899.3 | 25 | me¦ ms¦ ph¦ pr¦ pc¦ ss¦ sc
0.45395 | 0.523 | 21 | 35 | 47 | 15.5 | 17.4 | 1014 | 267 | 1843 | 741 | 2.9 | 21.6 | 65 | -1 | 182.4167 | 75.03 | 72.49 | 900.1 | 25 | me¦ ms¦ ph¦ pr¦ pc¦ ss¦ sc
0.45396 | 0.526 | 21 | 36 | 47 | 15.4 | 17.4 | 1025 | 268 | 1830 | 744 | 2.9 | 21.7 | 65.3 | -1 | 182.4173 | 75.05 | 72.51 | 899.5 | 24 | me¦ ms¦ ph¦ pr¦ pc¦ ss¦ sc
0.45397 | 0.532 | 21 | 37 | 47 | 15.3 | 17.4 | 1043 | 270 | 1829 | 749 | 2.9 | 21.7 | 65.5 | -1 | 182.4179 | 75 | 72.53 | 900.1 | 24 | me¦ ms¦ ph¦ pr¦ pc¦ ss¦ sc
0.45398 | 0.536 | 21 | 37 | 48 | 15.3 | 17.4 | 1068 | 272 | 1873 | 755 | 2.9 | 21.8 | 65.7 | -2 | 182.4171 | 75.01 | 72.49 | 899.6 | 25 | me¦ ms¦ ph¦ pr¦ pc¦ ss¦ sc
0.45399 | 0.539 | 21 | 38 | 48 | 15.2 | 17.4 | 1100 | 274 | 1896 | 761 | 2.9 | 21.8 | 65.9 | -2 | 182.418 | 75.08 | 72.5 | 899.2 | 24 | me¦ ms¦ ph¦ pr¦ pc¦ ss¦ sc
0.454 | 0.539 | 21 | 37 | 48 | 15.1 | 17.4 | 1141 | 276 | 1933 | 766 | 2.9 | 21.9 | 66 | -3 | 182.4173 | 75.01 | 72.5 | 899.3 | 24 | me¦ ms¦ ph¦ pr¦ pc¦ ss¦ sc
0.45402 | 0.54 | 21 | 38 | 48 | 15 | 17.4 | 1185 | 278 | 1975 | 772 | 2.9 | 21.9 | 66.1 | -3 | 182.4194 | 75.05 | 72.51 | 899.5 | 24 | me¦ ms¦ ph¦ pr¦ pc¦ ss¦ sc
0.45403 | 0.542 | 21 | 38 | 48 | 15 | 17.4 | 1231 | 280 | 2051 | 777 | 2.9 | 22 | 66.3 | -3 | 182.4189 | 74.99 | 72.43 | 899.3 | 24 | me¦ ms¦ ph¦ pr¦ pc¦ ss¦ sc
0.45404 | 0.543 | 21 | 39 | 48 | 14.9 | 17.4 | 1281 | 282 | 2100 | 783 | 2.9 | 22 | 66.5 | -3 | 182.4199 | 75.04 | 72.46 | 899.3 | 24 | me¦ ms¦ ph¦ pr¦ pc¦ ss¦ sc
0.45405 | 0.544 | 21 | 39 | 48 | 14.9 | 17.4 | 1331 | 284 | 2181 | 788 | 2.9 | 22.1 | 66.8 | -3 | 182.4195 | 75.01 | 72.51 | 899.2 | 24 | me¦ ms¦ ph¦ pr¦ pc¦ ss¦ sc
0.45406 | 0.545 | 21 | 39 | 46 | 14.9 | 17.3 | 1380 | 287 | 2262 | 775 | 3 | 22.1 | 66.9 | -3 | 182.4197 | 74.99 | 72.47 | 899 | 24 | me¦ ms¦ ph¦ pr¦ pc¦ ss¦ sc
0.45407 | 0.546 | 21 | 39 | 46 | 14.8 | 17.3 | 1428 | 289 | 2303 | 781 | 2.9 | 22.2 | 67.1 | -3 | 182.4194 | 74.98 | 72.43 | 899.1 | 24 | me¦ ms¦ ph¦ pr¦ pc¦ ss¦ sc
0.45409 | 0.548 | 21 | 40 | 46 | 14.8 | 17.3 | 1474 | 292 | 2377 | 789 | 2.9 | 22.2 | 67.2 | -2 | 182.4195 | 74.98 | 72.44 | 899.1 | 24 | me¦ ms¦ ph¦ pr¦ pc¦ ss¦ sc
0.4541 | 0.551 | 21 | 40 | 47 | 14.8 | 17.3 | 1512 | 295 | 2438 | 797 | 2.9 | 22.3 | 67.4 | -2 | 182.4203 | 75 | 72.46 | 900 | 24 | me¦ ms¦ ph¦ pr¦ pc¦ ss¦ sc
0.45411 | 0.554 | 21 | 42 | 47 | 14.8 | 17.3 | 1545 | 297 | 2491 | 802 | 2.9 | 22.3 | 67.6 | -3 | 182.42 | 74.95 | 72.4 | 900.2 | 24 | me¦ ms¦ ph¦ pr¦ pc¦ ss¦ sc
0.45412 | 0.55 | 21 | 41 | 46 | 14.8 | 17.3 | 1569 | 300 | 2530 | 810 | 2.9 | 22.3 | 67.8 | -3 | 182.4208 | 75 | 72.46 | 899.6 | 24 | me¦ ms¦ ph¦ pr¦ pc¦ ss¦ sc
0.45413 | 0.549 | 21 | 40 | 46 | 14.8 | 17.3 | 1580 | 303 | 2548 | 818 | 2.9 | 22.4 | 67.9 | -3 | 182.4215 | 74.95 | 72.48 | 899.3 | 24 | me¦ ms¦ ph¦ pr¦ pc¦ ss¦ sc
0.45414 | 0.55 | 21 | 41 | 46 | 14.9 | 17.3 | 1583 | 306 | 2595 | 827 | 2.9 | 22.4 | 68.1 | -3 | 182.4218 | 74.96 | 72.44 | 899.7 | 25 | me¦ ms¦ ph¦ pr¦ pc¦ ss¦ sc
0.45416 | 0.546 | 21 | 39 | 46 | 15 | 17.3 | 1575 | 308 | 2625 | 832 | 2.9 | 22.5 | 68.3 | -4 | 182.4211 | 74.97 | 72.43 | 900 | 25 | me¦ ms¦ ph¦ pr¦ pc¦ ss¦ sc
0.45417 | 0.546 | 21 | 39 | 46 | 15 | 17.3 | 1560 | 311 | 2600 | 840 | 2.9 | 22.5 | 68.6 | -4 | 182.4222 | 74.96 | 72.44 | 899.9 | 24 | me¦ ms¦ ph¦ pr¦ pc¦ ss¦ sc
0.45418 | 0.546 | 21 | 39 | 45 | 15.1 | 17.3 | 1539 | 314 | 2608 | 848 | 2.9 | 22.6 | 68.8 | -4 | 182.4229 | 74.97 | 72.46 | 899.9 | 25 | me¦ ms¦ ph¦ pr¦ pc¦ ss¦ sc
0.45419 | 0.544 | 21 | 38 | 45 | 15.2 | 17.3 | 1512 | 316 | 2606 | 854 | 2.9 | 22.6 | 69.1 | -4 | 182.4226 | 74.99 | 72.45 | 899.7 | 25 | me¦ ms¦ ph¦ pr¦ pc¦ ss¦ sc
0.4542 | 0.541 | 20 | 36 | 45 | 15.2 | 17.3 | 1480 | 319 | 2551 | 862 | 2.9 | 22.7 | 69.4 | -4 | 182.4232 | 75.03 | 72.44 | 900 | 25 | me¦ ms¦ ph¦ pr¦ pc¦ ss¦ sc
0.45421 | 0.543 | 21 | 36 | 45 | 15.3 | 17.3 | 1446 | 321 | 2536 | 867 | 3 | 22.7 | 69.7 | -4 | 182.4234 | 75.01 | 72.41 | 899.4 | 25 | me¦ ms¦ ph¦ pr¦ pc¦ ss¦ sc
0.45422 | 0.543 | 20 | 36 | 45 | 15.3 | 17.3 | 1410 | 324 | 2473 | 875 | 2.9 | 22.8 | 70 | -4 | 182.4219 | 74.95 | 72.42 | 899.7 | 25 | me¦ ms¦ ph¦ pr¦ pc¦ ss¦ sc
0.45424 | 0.542 | 20 | 35 | 45 | 15.3 | 17.3 | 1375 | 326 | 2412 | 881 | 2.9 | 22.8 | 70.2 | -4 | 182.4231 | 74.96 | 72.42 | 899.9 | 25 | me¦ ms¦ ph¦ pr¦ pc¦ ss¦ sc
0.45425 | 0.545 | 20 | 35 | 45 | 15.4 | 17.3 | 1342 | 328 | 2396 | 886 | 2.9 | 22.9 | 70.5 | -3 | 182.4229 | 74.92 | 72.37 | 900.1 | 25 | me¦ ms¦ ph¦ pr¦ pc¦ ss¦ sc
0.45426 | 0.545 | 20 | 34 | 45 | 15.4 | 17.3 | 1308 | 330 | 2335 | 891 | 2.9 | 22.9 | 70.8 | -3 | 182.4225 | 74.95 | 72.41 | 899.3 | 25 | me¦ ms¦ ph¦ pr¦ pc¦ ss¦ sc
0.45427 | 0.545 | 20 | 34 | 45 | 15.4 | 17.3 | 1277 | 332 | 2280 | 897 | 2.9 | 23 | 70.9 | -3 | 182.4236 | 74.98 | 72.4 | 900.2 | 25 | me¦ ms¦ ph¦ pr¦ pc¦ ss¦ sc
0.45428 | 0.546 | 20 | 34 | 45 | 15.5 | 17.3 | 1245 | 334 | 2263 | 902 | 2.9 | 23 | 71.1 | -3 | 182.4234 | 74.99 | 72.4 | 899.6 | 25 | me¦ ms¦ ph¦ pr¦ pc¦ ss¦ sc
0.45429 | 0.546 | 20 | 33 | 44 | 15.5 | 17.3 | 1213 | 336 | 2205 | 908 | 2.9 | 23.1 | 71.2 | -3 | 182.4221 | 74.98 | 72.39 | 900.2 | 25 | me¦ ms¦ ph¦ pr¦ pc¦ ss¦ sc
0.45431 | 0.551 | 20 | 34 | 44 | 15.6 | 17.2 | 1181 | 338 | 2187 | 889 | 2.9 | 23.1 | 71.3 | -3 | 182.4231 | 74.96 | 72.37 | 899.5 | 25 | me¦ ms¦ ph¦ pr¦ pc¦ ss¦ sc
0.45432 | 0.552 | 20 | 33 | 44 | 15.6 | 17.2 | 1148 | 339 | 2125 | 892 | 2.9 | 23.2 | 71.4 | -3 | 182.423 | 75.02 | 72.4 | 899.5 | 25 | me¦ ms¦ ph¦ pr¦ pc¦ ss¦ sc
0.45433 | 0.552 | 20 | 33 | 44 | 15.6 | 17.2 | 1117 | 341 | 2068 | 897 | 2.9 | 23.2 | 71.5 | -3 | 182.4234 | 74.97 | 72.39 | 899.3 | 24 | me¦ ms¦ ph¦ pr¦ pc¦ ss¦ sc
0.45434 | 0.555 | 20 | 34 | 44 | 15.6 | 17.2 | 1087 | 343 | 2012 | 902 | 2.9 | 23.3 | 71.8 | -3 | 182.4232 | 74.96 | 72.38 | 899.3 | 25 | me¦ ms¦ ph¦ pr¦ pc¦ ss¦ sc
0.45441 | 0.555 | 20 | 33 | 44 | 15.6 | 17.2 | 1087 | 344 | 2012 | 905 | 2.9 | 23.3 | 71.8 | -3 | 182.4232 | 74.96 | 72.38 | 899.3 | 25 | me¦ ms¦ ph¦ pr¦ pc¦ ss¦ sc
0.45442 | 0.557 | 20 | 34 | 44 | 15.6 | 17.2 | 1050 | 346 | 1944 | 910 | 2.9 | 23.4 | 72.1 | -3 | 182.4236 | 75 | 72.4 | 899.3 | 25 | me¦ ms¦ ph¦ pr¦ pc¦ ss¦ sc
0.45443 | 0.577 | 21 | 39 | 45 | 15.5 | 17.2 | 933 | 347 | 1696 | 913 | 2.9 | 23.7 | 73.6 | -3 | 182.4228 | 75.02 | 72.35 | 898.9 | 24 | me¦ ms¦ ph¦ pr¦ pc¦ ss¦ sc
0.45444 | 0.577 | 21 | 39 | 45 | 15.5 | 17.2 | 933 | 348 | 1696 | 915 | 2.9 | 23.7 | 73.6 | -3 | 182.4228 | 75.02 | 72.35 | 898.9 | 24 | me¦ ms¦ ph¦ pr¦ pc¦ ss¦ sc
0.45446 | 0.584 | 21 | 40 | 45 | 15.5 | 17.2 | 921 | 349 | 1674 | 918 | 2.9 | 23.8 | 73.7 | -3 | 182.4232 | 75 | 72.36 | 898.9 | 25 | me¦ ms¦ ph¦ pr¦ pc¦ ss¦ sc
0.45447 | 0.587 | 21 | 41 | 45 | 15.5 | 17.2 | 914 | 350 | 1661 | 921 | 3 | 23.8 | 73.8 | -3 | 182.4225 | 75 | 72.35 | 899.5 | 24 | me¦ ms¦ ph¦ pr¦ pc¦ ss¦ sc
0.45448 | 0.591 | 21 | 41 | 45 | 15.4 | 17.2 | 910 | 352 | 1625 | 926 | 2.9 | 23.9 | 74 | -3 | 182.4226 | 74.96 | 72.31 | 898.8 | 25 | me¦ ms¦ ph¦ pr¦ pc¦ ss¦ sc
0.45449 | 0.595 | 21 | 42 | 46 | 15.4 | 17.2 | 914 | 353 | 1632 | 928 | 2.9 | 23.9 | 74.2 | -3 | 182.4239 | 75 | 72.37 | 899.3 | 25 | me¦ ms¦ ph¦ pr¦ pc¦ ss¦ sc
0.4545 | 0.596 | 21 | 42 | 46 | 15.4 | 17.2 | 923 | 354 | 1648 | 931 | 2.9 | 23.9 | 74.5 | -3 | 182.4232 | 75.05 | 72.37 | 898.9 | 25 | me¦ ms¦ ph¦ pr¦ pc¦ ss¦ sc
0.45451 | 0.599 | 21 | 42 | 46 | 15.3 | 17.2 | 940 | 355 | 1649 | 934 | 3 | 24 | 74.8 | -3 | 182.4232 | 74.95 | 72.31 | 899.3 | 24 | me¦ ms¦ ph¦ pr¦ pc¦ ss¦ sc
0.45453 | 0.6 | 22 | 42 | 46 | 15.3 | 17.2 | 956 | 356 | 1677 | 936 | 2.9 | 24 | 75.1 | -3 | 182.4246 | 75.01 | 72.37 | 898.7 | 25 | me¦ ms¦ ph¦ pr¦ pc¦ ss¦ sc
0.45454 | 0.602 | 21 | 42 | 46 | 15.3 | 17.2 | 976 | 358 | 1712 | 942 | 3 | 24.1 | 75.2 | -3 | 182.423 | 75 | 72.32 | 899.5 | 25 | me¦ ms¦ ph¦ pr¦ pc¦ ss¦ sc
0.45455 | 0.604 | 22 | 42 | 46 | 15.2 | 17.2 | 995 | 359 | 1715 | 944 | 3 | 24.1 | 75.5 | -4 | 182.4247 | 74.98 | 72.29 | 898.4 | 25 | me¦ ms¦ ph¦ pr¦ pc¦ ss¦ sc
0.45456 | 0.609 | 22 | 42 | 46 | 15.2 | 17.2 | 1014 | 360 | 1748 | 947 | 2.9 | 24.2 | 75.8 | -5 | 182.4246 | 74.97 | 72.3 | 899.1 | 25 | me¦ ms¦ ph¦ pr¦ pc¦ ss¦ sc
0.45457 | 0.611 | 22 | 42 | 46 | 15.1 | 17.2 | 1034 | 362 | 1752 | 952 | 2.9 | 24.2 | 76.1 | -5 | 182.4248 | 74.97 | 72.29 | 898.9 | 25 | me¦ ms¦ ph¦ pr¦ pc¦ ss¦ sc
0.45458 | 0.61 | 22 | 40 | 46 | 15 | 17.2 | 1053 | 363 | 1755 | 955 | 2.9 | 24.3 | 76.5 | -5 | 182.4262 | 74.96 | 72.31 | 899 | 25 | me¦ ms¦ ph¦ pr¦ pc¦ ss¦ sc
0.45459 | 0.609 | 22 | 39 | 46 | 15 | 17.2 | 1072 | 365 | 1786 | 960 | 2.9 | 24.3 | 76.8 | -5 | 182.4264 | 74.99 | 72.29 | 899.3 | 25 | me¦ ms¦ ph¦ pr¦ pc¦ ss¦ sc
0.45461 | 0.61 | 22 | 38 | 46 | 15 | 17.2 | 1091 | 366 | 1818 | 963 | 2.9 | 24.4 | 77.1 | -5 | 182.4263 | 74.97 | 72.33 | 899.7 | 25 | me¦ ms¦ ph¦ pr¦ pc¦ ss¦ sc
0.45462 | 0.607 | 21 | 35 | 46 | 15 | 17.2 | 1103 | 368 | 1838 | 968 | 2.9 | 24.4 | 77.2 | -4 | 182.427 | 74.99 | 72.29 | 899 | 25 | me¦ ms¦ ph¦ pr¦ pc¦ ss¦ sc
0.45463 | 0.608 | 21 | 34 | 45 | 15 | 17.2 | 1115 | 369 | 1858 | 971 | 2.9 | 24.5 | 77.2 | -4 | 182.4271 | 74.98 | 72.29 | 899.3 | 25 | me¦ ms¦ ph¦ pr¦ pc¦ ss¦ sc
0.45464 | 0.608 | 21 | 32 | 45 | 15 | 17.2 | 1122 | 371 | 1870 | 976 | 2.9 | 24.5 | 77.2 | -4 | 182.4267 | 74.96 | 72.26 | 899.3 | 25 | me¦ ms¦ ph¦ pr¦ pc¦ ss¦ sc
0.45465 | 0.609 | 21 | 31 | 45 | 15.1 | 17.2 | 1131 | 372 | 1916 | 978 | 2.9 | 24.6 | 77.1 | -4 | 182.4268 | 74.96 | 72.27 | 898.8 | 25 | me¦ ms¦ ph¦ pr¦ pc¦ ss¦ sc
0.45466 | 0.609 | 21 | 29 | 44 | 15.1 | 17.1 | 1140 | 374 | 1932 | 958 | 2.9 | 24.6 | 77.1 | -4 | 182.4278 | 74.98 | 72.27 | 898.9 | 25 | me¦ ms¦ ph¦ pr¦ pc¦ ss¦ sc
0.45468 | 0.609 | 21 | 27 | 44 | 15.2 | 17.1 | 1147 | 375 | 1977 | 961 | 2.9 | 24.7 | 77.1 | -4 | 182.4273 | 74.99 | 72.31 | 899.6 | 25 | me¦ ms¦ ph¦ pr¦ pc¦ ss¦ sc
0.45469 | 0.607 | 21 | 25 | 44 | 15.2 | 17.1 | 1150 | 377 | 1982 | 966 | 3 | 24.7 | 77.2 | -4 | 182.4271 | 74.97 | 72.25 | 899.6 | 25 | me¦ ms¦ ph¦ pr¦ pc¦ ss¦ sc
0.4547 | 0.611 | 21 | 25 | 44 | 15.3 | 17.1 | 1149 | 378 | 2015 | 969 | 2.9 | 24.8 | 77.4 | -5 | 182.4263 | 74.94 | 72.26 | 898.5 | 25 | me¦ ms¦ ph¦ pr¦ pc¦ ss¦ sc
0.45471 | 0.61 | 21 | 23 | 44 | 15.4 | 17.1 | 1138 | 380 | 2032 | 974 | 2.9 | 24.8 | 77.5 | -4 | 182.4275 | 75.03 | 72.29 | 899 | 25 | me¦ ms¦ ph¦ pr¦ pc¦ ss¦ sc
0.45472 | 0.612 | 21 | 22 | 44 | 15.6 | 17.1 | 1121 | 381 | 2075 | 976 | 2.9 | 24.9 | 77.6 | -4 | 182.4267 | 74.99 | 72.26 | 899.2 | 25 | me¦ ms¦ ph¦ pr¦ pc¦ ss¦ sc
0.45473 | 0.61 | 21 | 21 | 44 | 15.7 | 17.1 | 1099 | 383 | 2073 | 982 | 2.9 | 24.9 | 77.7 | -4 | 182.4277 | 74.99 | 72.27 | 898.8 | 25 | me¦ ms¦ ph¦ pr¦ pc¦ ss¦ sc
0.45475 | 0.613 | 21 | 22 | 44 | 15.7 | 17.1 | 1069 | 384 | 2016 | 984 | 2.9 | 25 | 77.7 | -5 | 182.4276 | 75.02 | 72.29 | 899.3 | 25 | me¦ ms¦ ph¦ pr¦ pc¦ ss¦ sc
0.45476 | 0.612 | 21 | 21 | 44 | 15.8 | 17.1 | 1034 | 385 | 1988 | 987 | 2.9 | 25 | 77.8 | -5 | 182.4281 | 74.99 | 72.22 | 899.5 | 24 | me¦ ms¦ ph¦ pr¦ pc¦ ss¦ sc
0.45477 | 0.614 | 21 | 21 | 44 | 15.8 | 17.1 | 996 | 386 | 1915 | 989 | 2.9 | 25.1 | 78 | -5 | 182.4279 | 74.98 | 72.26 | 898.9 | 24 | me¦ ms¦ ph¦ pr¦ pc¦ ss¦ sc
0.45478 | 0.616 | 21 | 22 | 44 | 15.8 | 17.1 | 950 | 388 | 1826 | 994 | 2.9 | 25.1 | 78.2 | -5 | 182.4282 | 74.99 | 72.24 | 898.9 | 25 | me¦ ms¦ ph¦ pr¦ pc¦ ss¦ sc
0.45479 | 0.617 | 21 | 22 | 44 | 15.8 | 17.1 | 902 | 389 | 1734 | 997 | 2.9 | 25.2 | 78.4 | -5 | 182.4279 | 75 | 72.25 | 899.5 | 24 | me¦ ms¦ ph¦ pr¦ pc¦ ss¦ sc
0.4548 | 0.616 | 21 | 21 | 44 | 15.7 | 17.1 | 858 | 390 | 1618 | 1000 | 2.9 | 25.2 | 78.6 | -5 | 182.4295 | 75.01 | 72.27 | 898.9 | 25 | me¦ ms¦ ph¦ pr¦ pc¦ ss¦ sc
0.45481 | 0.616 | 21 | 21 | 43 | 15.7 | 17.1 | 818 | 390 | 1543 | 1000 | 2.9 | 25.3 | 78.8 | -5 | 182.4284 | 75 | 72.27 | 899.5 | 24 | me¦ ms¦ ph¦ pr¦ pc¦ ss¦ sc
0.45483 | 0.616 | 21 | 20 | 43 | 15.6 | 17.1 | 785 | 391 | 1453 | 1002 | 2.9 | 25.3 | 79.1 | -5 | 182.4289 | 74.99 | 72.19 | 899 | 24 | me¦ ms¦ ph¦ pr¦ pc¦ ss¦ sc
0.45484 | 0.618 | 21 | 20 | 43 | 15.6 | 17.1 | 764 | 392 | 1414 | 1005 | 2.9 | 25.4 | 79.3 | -5 | 182.4292 | 75.03 | 72.27 | 899.1 | 24 | me¦ ms¦ ph¦ pr¦ pc¦ ss¦ sc
0.45485 | 0.617 | 21 | 19 | 43 | 15.6 | 17.1 | 747 | 393 | 1383 | 1007 | 2.9 | 25.4 | 79.4 | -5 | 182.4291 | 74.97 | 72.24 | 899.3 | 25 | me¦ ms¦ ph¦ pr¦ pc¦ ss¦ sc
0.45486 | 0.617 | 21 | 20 | 43 | 15.6 | 17.1 | 738 | 393 | 1366 | 1007 | 2.9 | 25.4 | 79.5 | -4 | 182.4302 | 75.01 | 72.18 | 899.5 | 25 | me¦ ms¦ ph¦ pr¦ pc¦ ss¦ sc
0.45487 | 0.619 | 21 | 21 | 43 | 15.6 | 17.1 | 731 | 394 | 1353 | 1010 | 2.9 | 25.5 | 79.4 | -5 | 182.4297 | 75.04 | 72.21 | 899.5 | 25 | me¦ ms¦ ph¦ pr¦ pc¦ ss¦ sc
0.45488 | 0.62 | 21 | 21 | 43 | 15.6 | 17.1 | 725 | 394 | 1342 | 1010 | 2.9 | 25.5 | 79.3 | -4 | 182.4302 | 74.99 | 72.19 | 899.5 | 24 | me¦ ms¦ ph¦ pr¦ pc¦ ss¦ sc
0.4549 | 0.621 | 21 | 22 | 43 | 15.6 | 17.1 | 719 | 395 | 1331 | 1012 | 2.9 | 25.6 | 79.2 | -4 | 182.4288 | 74.96 | 72.18 | 899.4 | 24 | me¦ ms¦ ph¦ pr¦ pc¦ ss¦ sc
0.45491 | 0.624 | 21 | 23 | 44 | 15.6 | 17.1 | 711 | 396 | 1316 | 1015 | 2.9 | 25.6 | 79.2 | -5 | 182.4291 | 75.02 | 72.22 | 899.5 | 25 | me¦ ms¦ ph¦ pr¦ pc¦ ss¦ sc
0.45492 | 0.624 | 21 | 23 | 43 | 15.6 | 17.1 | 706 | 396 | 1307 | 1015 | 2.9 | 25.7 | 79.3 | -4 | 182.4299 | 75 | 72.21 | 899.6 | 25 | me¦ ms¦ ph¦ pr¦ pc¦ ss¦ sc
0.45493 | 0.625 | 21 | 24 | 43 | 15.6 | 17.1 | 705 | 397 | 1305 | 1017 | 2.9 | 25.7 | 79.3 | -4 | 182.4292 | 74.95 | 72.18 | 899.1 | 25 | me¦ ms¦ ph¦ pr¦ pc¦ ss¦ sc
0.45494 | 0.623 | 21 | 24 | 43 | 15.6 | 17.1 | 703 | 398 | 1301 | 1020 | 2.9 | 25.8 | 79.4 | -4 | 182.4313 | 75.01 | 72.24 | 899 | 25 | me¦ ms¦ ph¦ pr¦ pc¦ ss¦ sc
0.45495 | 0.624 | 21 | 24 | 43 | 15.6 | 17.1 | 708 | 398 | 1311 | 1020 | 2.9 | 25.8 | 79.4 | -4 | 182.4304 | 75.01 | 72.22 | 899.7 | 25 | me¦ ms¦ ph¦ pr¦ pc¦ ss¦ sc
0.45497 | 0.626 | 21 | 25 | 43 | 15.7 | 17.1 | 706 | 399 | 1332 | 1023 | 2.9 | 25.9 | 79.4 | -4 | 182.4296 | 74.97 | 72.16 | 899.2 | 25 | me¦ ms¦ ph¦ pr¦ pc¦ ss¦ sc
0.45498 | 0.625 | 21 | 25 | 43 | 15.7 | 17.1 | 701 | 399 | 1322 | 1023 | 3 | 25.9 | 79.4 | -4 | 182.4313 | 75.02 | 72.23 | 899 | 25 | me¦ ms¦ ph¦ pr¦ pc¦ ss¦ sc
0.45499 | 0.627 | 21 | 24 | 43 | 15.7 | 17.1 | 690 | 400 | 1301 | 1025 | 3 | 26 | 79.3 | -4 | 182.4297 | 74.98 | 72.16 | 899.3 | 25 | me¦ ms¦ ph¦ pr¦ pc¦ ss¦ sc
0.455 | 0.628 | 21 | 25 | 43 | 15.7 | 17.1 | 677 | 400 | 1277 | 1025 | 2.9 | 26 | 79.3 | -4 | 182.4309 | 75 | 72.17 | 899.2 | 25 | me¦ ms¦ ph¦ pr¦ pc¦ ss¦ sc
0.45501 | 0.629 | 21 | 25 | 43 | 15.7 | 17.1 | 662 | 401 | 1249 | 1028 | 2.9 | 26.1 | 79.2 | -4 | 182.4312 | 74.95 | 72.15 | 898.7 | 24 | me¦ ms¦ ph¦ pr¦ pc¦ ss¦ sc
0.45502 | 0.631 | 21 | 25 | 43 | 15.6 | 17.1 | 644 | 401 | 1192 | 1028 | 2.9 | 26.1 | 79.2 | -4 | 182.4312 | 74.98 | 72.17 | 899.7 | 25 | me¦ ms¦ ph¦ pr¦ pc¦ ss¦ sc
0.45503 | 0.63 | 21 | 25 | 43 | 15.6 | 17.1 | 627 | 402 | 1161 | 1030 | 3 | 26.2 | 79.3 | -4 | 182.4302 | 74.98 | 72.17 | 898.5 | 25 | me¦ ms¦ ph¦ pr¦ pc¦ ss¦ sc
0.45505 | 0.632 | 21 | 24 | 43 | 15.6 | 17.1 | 608 | 402 | 1125 | 1030 | 2.9 | 26.2 | 79.3 | -4 | 182.4319 | 74.94 | 72.15 | 899 | 25 | me¦ ms¦ ph¦ pr¦ pc¦ ss¦ sc
0.45506 | 0.633 | 21 | 24 | 42 | 15.6 | 17 | 591 | 402 | 1094 | 1005 | 2.9 | 26.3 | 79.4 | -4 | 182.4308 | 75.02 | 72.17 | 898.9 | 25 | me¦ ms¦ ph¦ pr¦ pc¦ ss¦ sc
0.45507 | 0.634 | 21 | 24 | 42 | 15.6 | 17 | 571 | 403 | 1057 | 1007 | 2.9 | 26.3 | 79.6 | -4 | 182.4309 | 74.99 | 72.15 | 899.5 | 25 | me¦ ms¦ ph¦ pr¦ pc¦ ss¦ sc
0.45508 | 0.638 | 21 | 25 | 42 | 15.6 | 17 | 555 | 403 | 1027 | 1007 | 2.9 | 26.4 | 79.7 | -4 | 182.432 | 74.98 | 72.09 | 898.7 | 25 | me¦ ms¦ ph¦ pr¦ pc¦ ss¦ sc
0.45509 | 0.641 | 21 | 25 | 42 | 15.6 | 17 | 537 | 403 | 994 | 1007 | 2.9 | 26.4 | 79.9 | -4 | 182.4315 | 75.03 | 72.14 | 899.3 | 24 | me¦ ms¦ ph¦ pr¦ pc¦ ss¦ sc
0.45512 | 0.643 | 21 | 25 | 42 | 15.6 | 17 | 519 | 404 | 961 | 1010 | 2.9 | 26.5 | 80 | -4 | 182.4325 | 75 | 72.16 | 899.7 | 25 | me¦ ms¦ ph¦ pr¦ pc¦ ss¦ sc
0.45513 | 0.644 | 21 | 20 | 42 | 15.6 | 17 | 504 | 404 | 933 | 1010 | 2.9 | 26.5 | 80.2 | -4 | 182.4321 | 75.02 | 72.16 | 899.4 | 25 | me¦ ms¦ ph¦ pr¦ pc¦ ss¦ sc
0.45514 | 0.646 | 21 | 20 | 42 | 15.6 | 17 | 476 | 404 | 881 | 1010 | 2.9 | 26.6 | 80.3 | -4 | 182.4314 | 75 | 72.13 | 899.7 | 25 | me¦ ms¦ ph¦ pr¦ pc¦ ss¦ sc
0.45515 | 0.645 | 21 | 18 | 42 | 15.6 | 17 | 461 | 404 | 853 | 1010 | 3 | 26.6 | 80.4 | -4 | 182.4323 | 74.99 | 72.13 | 899.3 | 24 | me¦ ms¦ ph¦ pr¦ pc¦ ss¦ sc
0.45516 | 0.645 | 21 | 17 | 42 | 15.6 | 17 | 450 | 404 | 833 | 1010 | 2.9 | 26.7 | 80.6 | -4 | 182.4324 | 75.03 | 72.16 | 899.7 | 24 | me¦ ms¦ ph¦ pr¦ pc¦ ss¦ sc
0.45517 | 0.643 | 21 | 15 | 42 | 15.6 | 17 | 438 | 404 | 811 | 1010 | 2.9 | 26.7 | 80.7 | -3 | 182.432 | 75.01 | 72.13 | 899.7 | 24 | me¦ ms¦ ph¦ pr¦ pc¦ ss¦ sc
0.45519 | 0.646 | 21 | 15 | 42 | 15.6 | 17 | 427 | 404 | 790 | 1010 | 2.9 | 26.8 | 80.9 | -3 | 182.4318 | 75.03 | 72.15 | 898.6 | 24 | me¦ ms¦ ph¦ pr¦ pc¦ ss¦ sc
0.4552 | 0.649 | 21 | 16 | 42 | 15.6 | 17 | 419 | 404 | 775 | 1010 | 2.9 | 26.8 | 80.9 | -4 | 182.4323 | 74.96 | 72.13 | 899.4 | 25 | me¦ ms¦ ph¦ pr¦ pc¦ ss¦ sc
0.45521 | 0.647 | 21 | 14 | 42 | 15.6 | 17 | 411 | 404 | 761 | 1010 | 2.9 | 26.9 | 80.9 | -4 | 182.4333 | 75.02 | 72.13 | 898.7 | 25 | me¦ ms¦ ph¦ pr¦ pc¦ ss¦ sc
0.45522 | 0.649 | 21 | 14 | 42 | 15.6 | 17 | 408 | 404 | 755 | 1010 | 3 | 26.9 | 80.9 | -4 | 182.4342 | 75.02 | 72.14 | 899.2 | 24 | me¦ ms¦ ph¦ pr¦ pc¦ ss¦ sc
0.45523 | 0.649 | 21 | 14 | 42 | 15.6 | 17 | 403 | 404 | 746 | 1010 | 2.9 | 27 | 81 | -4 | 182.433 | 74.98 | 72.09 | 899.4 | 25 | me¦ ms¦ ph¦ pr¦ pc¦ ss¦ sc
0.45524 | 0.646 | 21 | 12 | 42 | 15.6 | 17 | 402 | 404 | 744 | 1010 | 3 | 27 | 81.2 | -4 | 182.4342 | 75.02 | 72.16 | 899.5 | 25 | me¦ ms¦ ph¦ pr¦ pc¦ ss¦ sc
0.45525 | 0.645 | 20 | 10 | 41 | 15.6 | 17 | 400 | 404 | 740 | 1010 | 2.9 | 27.1 | 81.2 | -4 | 182.4337 | 75.02 | 72.12 | 898.7 | 25 | me¦ ms¦ ph¦ pr¦ pc¦ ss¦ sc
0.45527 | 0.645 | 20 | 10 | 41 | 15.6 | 17 | 394 | 404 | 729 | 1010 | 2.9 | 27.1 | 81.4 | -4 | 182.4332 | 74.98 | 72.1 | 899.5 | 25 | me¦ ms¦ ph¦ pr¦ pc¦ ss¦ sc
0.45528 | 0.647 | 21 | 11 | 42 | 15.5 | 17 | 389 | 404 | 707 | 1010 | 2.9 | 27.1 | 81.4 | -4 | 182.4338 | 74.99 | 72.13 | 898.8 | 25 | me¦ ms¦ ph¦ pr¦ pc¦ ss¦ sc
0.45529 | 0.647 | 20 | 11 | 41 | 15.5 | 17 | 381 | 404 | 692 | 1010 | 2.9 | 27.2 | 81.6 | -4 | 182.4349 | 74.96 | 72.11 | 899.7 | 25 | me¦ ms¦ ph¦ pr¦ pc¦ ss¦ sc
0.4553 | 0.647 | 20 | 11 | 41 | 15.5 | 17 | 373 | 404 | 678 | 1010 | 2.9 | 27.2 | 81.7 | -4 | 182.4344 | 75.03 | 72.13 | 900.1 | 25 | me¦ ms¦ ph¦ pr¦ pc¦ ss¦ sc
0.45531 | 0.648 | 20 | 12 | 41 | 15.5 | 17 | 364 | 404 | 661 | 1010 | 2.9 | 27.3 | 81.8 | -4 | 182.4338 | 74.98 | 72.07 | 900 | 25 | me¦ ms¦ ph¦ pr¦ pc¦ ss¦ sc
0.45532 | 0.649 | 20 | 12 | 41 | 15.5 | 17 | 356 | 404 | 647 | 1010 | 2.9 | 27.3 | 81.9 | -4 | 182.4354 | 75.02 | 72.06 | 899.1 | 25 | me¦ ms¦ ph¦ pr¦ pc¦ ss¦ sc
0.45534 | 0.651 | 20 | 12 | 41 | 15.5 | 17 | 350 | 404 | 636 | 1010 | 2.9 | 27.4 | 82 | -4 | 182.4351 | 75.04 | 72.09 | 898.9 | 25 | me¦ ms¦ ph¦ pr¦ pc¦ ss¦ sc
0.45535 | 0.651 | 20 | 12 | 41 | 15.5 | 17 | 343 | 404 | 623 | 1010 | 2.9 | 27.4 | 82.1 | -4 | 182.4349 | 75.01 | 72.02 | 899.8 | 24 | me¦ ms¦ ph¦ pr¦ pc¦ ss¦ sc
0.45536 | 0.651 | 20 | 12 | 41 | 15.6 | 17 | 338 | 404 | 625 | 1010 | 2.9 | 27.5 | 82.2 | -4 | 182.4366 | 74.95 | 72.02 | 899.7 | 25 | me¦ ms¦ ph¦ pr¦ pc¦ ss¦ sc
0.45537 | 0.651 | 20 | 12 | 41 | 15.6 | 17 | 332 | 403 | 614 | 1007 | 2.9 | 27.5 | 82.3 | -4 | 182.4352 | 75 | 72.1 | 899.1 | 25 | me¦ ms¦ ph¦ pr¦ pc¦ ss¦ sc
0.45538 | 0.648 | 20 | 12 | 41 | 15.6 | 17 | 329 | 403 | 609 | 1007 | 2.9 | 27.6 | 82.5 | -4 | 182.4358 | 74.97 | 72.04 | 899.1 | 25 | me¦ ms¦ ph¦ pr¦ pc¦ ss¦ sc
0.45539 | 0.65 | 20 | 11 | 41 | 15.6 | 17 | 327 | 403 | 605 | 1007 | 2.9 | 27.6 | 82.6 | -5 | 182.4367 | 75.04 | 72.1 | 899.8 | 25 | me¦ ms¦ ph¦ pr¦ pc¦ ss¦ sc
0.45541 | 0.649 | 20 | 11 | 41 | 15.6 | 17 | 326 | 403 | 603 | 1007 | 2.9 | 27.7 | 82.7 | -5 | 182.4373 | 74.99 | 72.05 | 899.3 | 25 | me¦ ms¦ ph¦ pr¦ pc¦ ss¦ sc
0.45542 | 0.648 | 20 | 10 | 41 | 15.6 | 17 | 324 | 403 | 600 | 1007 | 2.9 | 27.7 | 83 | -5 | 182.4369 | 74.96 | 72.03 | 899 | 25 | me¦ ms¦ ph¦ pr¦ pc¦ ss¦ sc
0.45543 | 0.647 | 20 | 11 | 40 | 15.6 | 17 | 323 | 403 | 598 | 1007 | 2.9 | 27.8 | 83.1 | -5 | 182.4374 | 75.01 | 72.04 | 899 | 25 | me¦ ms¦ ph¦ pr¦ pc¦ ss¦ sc
0.45544 | 0.647 | 20 | 10 | 40 | 15.7 | 17 | 319 | 403 | 601 | 1007 | 2.9 | 27.8 | 83.2 | -5 | 182.4368 | 75.03 | 72.06 | 899.5 | 25 | me¦ ms¦ ph¦ pr¦ pc¦ ss¦ sc
0.45545 | 0.643 | 20 | 9 | 40 | 15.7 | 17 | 317 | 402 | 598 | 1005 | 2.9 | 27.9 | 83.4 | -5 | 182.4371 | 74.99 | 72.06 | 899.3 | 24 | me¦ ms¦ ph¦ pr¦ pc¦ ss¦ sc
0.45546 | 0.641 | 20 | 8 | 40 | 15.7 | 17 | 313 | 402 | 590 | 1005 | 2.9 | 27.9 | 83.4 | -4 | 182.4378 | 74.98 | 72 | 899.8 | 25 | me¦ ms¦ ph¦ pr¦ pc¦ ss¦ sc
0.45547 | 0.642 | 20 | 7 | 40 | 15.7 | 17 | 309 | 402 | 583 | 1005 | 2.9 | 28 | 83.6 | -5 | 182.4382 | 75 | 72.06 | 899.7 | 25 | me¦ ms¦ ph¦ pr¦ pc¦ ss¦ sc
0.45549 | 0.642 | 20 | 7 | 40 | 15.7 | 17 | 307 | 402 | 579 | 1005 | 2.9 | 28 | 83.6 | -5 | 182.4377 | 74.97 | 72.02 | 899.8 | 25 | me¦ ms¦ ph¦ pr¦ pc¦ ss¦ sc
0.4555 | 0.643 | 20 | 8 | 40 | 15.8 | 17 | 302 | 402 | 580 | 1005 | 2.9 | 28.1 | 83.7 | -5 | 182.4374 | 75.01 | 72.01 | 899.8 | 25 | me¦ ms¦ ph¦ pr¦ pc¦ ss¦ sc
0.45551 | 0.645 | 20 | 8 | 40 | 15.8 | 17 | 297 | 402 | 571 | 1005 | 2.9 | 28.1 | 83.9 | -4 | 182.4377 | 74.98 | 71.99 | 899 | 25 | me¦ ms¦ ph¦ pr¦ pc¦ ss¦ sc
0.45552 | 0.643 | 20 | 8 | 40 | 15.8 | 17 | 294 | 401 | 565 | 1002 | 2.9 | 28.2 | 84.1 | -5 | 182.4382 | 75.03 | 72.06 | 899.2 | 24 | me¦ ms¦ ph¦ pr¦ pc¦ ss¦ sc
0.45553 | 0.645 | 20 | 8 | 39 | 15.9 | 16.9 | 290 | 401 | 568 | 978 | 2.9 | 28.2 | 84.1 | -5 | 182.4376 | 75.02 | 72.01 | 899.2 | 24 | me¦ ms¦ ph¦ pr¦ pc¦ ss¦ sc
0.45554 | 0.646 | 20 | 8 | 39 | 15.9 | 16.9 | 285 | 401 | 558 | 978 | 2.9 | 28.3 | 84.2 | -4 | 182.4386 | 74.96 | 71.99 | 899.3 | 25 | me¦ ms¦ ph¦ pr¦ pc¦ ss¦ sc
0.45556 | 0.692 | 21 | 22 | 41 | 15.9 | 16.9 | 282 | 401 | 552 | 978 | 2.9 | 28.3 | 84.3 | -4 | 182.3916 | 75.37 | 72.3 | 897.3 | 25 | me¦ ms¦ ph¦ pr¦ pc¦ ss¦ sc
0.45557 | 0.745 | 23 | 38 | 45 | 16 | 16.9 | 280 | 401 | 560 | 978 | 2.9 | 28.4 | 84.6 | -5 | 182.4053 | 75.26 | 72.19 | 896.9 | 20 | me¦ ms¦ ph¦ pr¦ pc¦ ss¦ sc
0.45558 | 0.764 | 23 | 43 | 46 | 16 | 16.9 | 279 | 400 | 558 | 975 | 3 | 28.4 | 84.7 | -5 | 182.4228 | 75.1 | 72.12 | 897.7 | 20 | me¦ ms¦ ph¦ pr¦ pc¦ ss¦ sc
0.45559 | 0.771 | 23 | 45 | 46 | 16 | 16.9 | 279 | 400 | 558 | 975 | 3 | 28.5 | 84.7 | -5 | 182.4271 | 75.06 | 72.09 | 898.6 | 22 | me¦ ms¦ ph¦ pr¦ pc¦ ss¦ sc
0.4556 | 0.771 | 23 | 44 | 46 | 16 | 16.9 | 277 | 400 | 554 | 975 | 3 | 28.5 | 84.6 | -5 | 182.4314 | 75.03 | 72.07 | 898.7 | 23 | me¦ ms¦ ph¦ pr¦ pc¦ ss¦ sc
0.45561 | 0.769 | 23 | 43 | 46 | 16 | 16.9 | 276 | 400 | 552 | 975 | 3 | 28.6 | 84.7 | -5 | 182.4353 | 74.96 | 72 | 898.5 | 24 | me¦ ms¦ ph¦ pr¦ pc¦ ss¦ sc
0.45563 | 0.766 | 23 | 42 | 45 | 16 | 16.9 | 275 | 400 | 550 | 975 | 3 | 28.6 | 84.8 | -5 | 182.4357 | 74.96 | 72.02 | 899.5 | 25 | me¦ ms¦ ph¦ pr¦ pc¦ ss¦ sc
0.45564 | 0.761 | 23 | 41 | 45 | 16 | 16.9 | 276 | 399 | 552 | 973 | 3 | 28.7 | 84.8 | -5 | 182.4369 | 75.02 | 72.02 | 899.2 | 25 | me¦ ms¦ ph¦ pr¦ pc¦ ss¦ sc
0.45565 | 0.752 | 23 | 38 | 44 | 16.1 | 16.9 | 279 | 399 | 569 | 973 | 3 | 28.7 | 84.9 | -5 | 182.4393 | 74.99 | 71.99 | 900 | 25 | me¦ ms¦ ph¦ pr¦ pc¦ ss¦ sc
0.45566 | 0.745 | 22 | 35 | 44 | 16.1 | 16.9 | 281 | 399 | 573 | 973 | 2.9 | 28.8 | 85 | -5 | 182.4395 | 75.02 | 72.02 | 899.4 | 25 | me¦ ms¦ ph¦ pr¦ pc¦ ss¦ sc
0.45567 | 0.736 | 22 | 33 | 43 | 16.1 | 16.9 | 284 | 399 | 579 | 973 | 2.9 | 28.8 | 85.2 | -5 | 182.4404 | 74.95 | 71.96 | 899.7 | 24 | me¦ ms¦ ph¦ pr¦ pc¦ ss¦ sc
0.45568 | 0.726 | 22 | 29 | 43 | 16.1 | 16.9 | 287 | 399 | 585 | 973 | 2.9 | 28.9 | 85.4 | -5 | 182.4414 | 75.03 | 72 | 900 | 25 | me¦ ms¦ ph¦ pr¦ pc¦ ss¦ sc
0.45569 | 0.714 | 21 | 25 | 42 | 16.2 | 16.9 | 290 | 398 | 604 | 970 | 3 | 28.9 | 85.6 | -5 | 182.4419 | 74.97 | 71.98 | 899.1 | 25 | me¦ ms¦ ph¦ pr¦ pc¦ ss¦ sc
0.45571 | 0.706 | 21 | 23 | 41 | 16.2 | 16.9 | 292 | 398 | 608 | 970 | 2.9 | 29 | 85.8 | -5 | 182.4426 | 74.95 | 71.97 | 900.5 | 25 | me¦ ms¦ ph¦ pr¦ pc¦ ss¦ sc
0.45572 | 0.698 | 21 | 20 | 41 | 16.2 | 16.9 | 294 | 398 | 612 | 970 | 2.9 | 29 | 85.9 | -5 | 182.4423 | 74.98 | 71.96 | 899.8 | 25 | me¦ ms¦ ph¦ pr¦ pc¦ ss¦ sc
0.45573 | 0.693 | 21 | 18 | 41 | 16.2 | 16.9 | 295 | 398 | 614 | 970 | 3 | 29 | 86 | -5 | 182.4421 | 74.99 | 71.98 | 900 | 25 | me¦ ms¦ ph¦ pr¦ pc¦ ss¦ sc
0.45574 | 0.684 | 20 | 15 | 40 | 16.2 | 16.9 | 296 | 398 | 616 | 970 | 3 | 29.1 | 86 | -5 | 182.4428 | 74.99 | 71.93 | 899.4 | 25 | me¦ ms¦ ph¦ pr¦ pc¦ ss¦ sc
0.45575 | 0.679 | 20 | 13 | 40 | 16.2 | 16.9 | 298 | 397 | 620 | 968 | 3 | 29.1 | 86.1 | -5 | 182.4434 | 74.97 | 71.96 | 899.5 | 25 | me¦ ms¦ ph¦ pr¦ pc¦ ss¦ sc
0.45576 | 0.671 | 20 | 11 | 39 | 16.2 | 16.9 | 301 | 397 | 627 | 968 | 2.9 | 29.2 | 86.2 | -5 | 182.4442 | 74.97 | 71.9 | 900.2 | 25 | me¦ ms¦ ph¦ pr¦ pc¦ ss¦ sc
0.45578 | 0.667 | 20 | 8 | 39 | 16.3 | 16.9 | 305 | 397 | 648 | 968 | 2.9 | 29.2 | 86.3 | -5 | 182.444 | 74.98 | 71.91 | 900.2 | 25 | me¦ ms¦ ph¦ pr¦ pc¦ ss¦ sc
0.45579 | 0.661 | 19 | 6 | 38 | 16.3 | 16.9 | 309 | 397 | 657 | 968 | 2.9 | 29.3 | 86.3 | -5 | 182.4436 | 74.99 | 71.93 | 900 | 25 | me¦ ms¦ ph¦ pr¦ pc¦ ss¦ sc
0.4558 | 0.655 | 19 | 3 | 38 | 16.3 | 16.9 | 313 | 397 | 665 | 968 | 3 | 29.3 | 86.3 | -5 | 182.4445 | 75 | 71.93 | 899.7 | 25 | me¦ ms¦ ph¦ pr¦ pc¦ ss¦ sc
0.45581 | 0.651 | 19 | 2 | 38 | 16.4 | 16.9 | 318 | 397 | 691 | 968 | 2.9 | 29.4 | 86.4 | -5 | 182.4439 | 74.99 | 71.89 | 899.7 | 25 | me¦ ms¦ ph¦ pr¦ pc¦ ss¦ sc
0.45582 | 0.645 | 19 | 0 | 37 | 16.4 | 16.9 | 320 | 397 | 695 | 968 | 2.9 | 29.4 | 86.4 | -5 | 182.4441 | 75.02 | 71.97 | 899.6 | 25 | me¦ ms¦ ph¦ pr¦ pc¦ ss¦ sc
0.45583 | 0.642 | 19 | 0 | 37 | 16.4 | 16.9 | 322 | 396 | 699 | 965 | 2.9 | 29.5 | 86.5 | -5 | 182.4449 | 74.97 | 71.9 | 900.3 | 25 | me¦ ms¦ ph¦ pr¦ pc¦ ss¦ sc
0.45584 | 0.64 | 19 | 0 | 37 | 16.4 | 16.9 | 323 | 396 | 702 | 965 | 2.9 | 29.5 | 86.5 | -5 | 182.4441 | 74.98 | 71.9 | 899.7 | 25 | me¦ ms¦ ph¦ pr¦ pc¦ ss¦ sc
0.45586 | 0.637 | 18 | 0 | 36 | 16.4 | 16.9 | 323 | 396 | 702 | 965 | 2.9 | 29.6 | 86.5 | -5 | 182.4439 | 74.94 | 71.91 | 900.3 | 25 | me¦ ms¦ ph¦ pr¦ pc¦ ss¦ sc
0.45587 | 0.634 | 18 | 0 | 36 | 16.4 | 16.9 | 323 | 396 | 702 | 965 | 2.9 | 29.6 | 86.6 | -4 | 182.4451 | 74.98 | 71.93 | 899.8 | 25 | me¦ ms¦ ph¦ pr¦ pc¦ ss¦ sc
0.45588 | 0.633 | 18 | 0 | 36 | 16.4 | 16.9 | 323 | 396 | 702 | 965 | 2.9 | 29.7 | 86.6 | -4 | 182.4446 | 74.97 | 71.88 | 900.6 | 25 | me¦ ms¦ ph¦ pr¦ pc¦ ss¦ sc
0.45589 | 0.629 | 18 | 0 | 36 | 16.4 | 16.9 | 324 | 396 | 704 | 965 | 2.9 | 29.7 | 86.6 | -4 | 182.4458 | 74.96 | 71.87 | 899.6 | 25 | me¦ ms¦ ph¦ pr¦ pc¦ ss¦ sc
0.4559 | 0.625 | 18 | 0 | 36 | 16.3 | 16.9 | 326 | 396 | 693 | 965 | 2.9 | 29.8 | 86.5 | -4 | 182.4457 | 75.01 | 71.91 | 900.5 | 25 | me¦ ms¦ ph¦ pr¦ pc¦ ss¦ sc
0.45591 | 0.622 | 18 | 0 | 35 | 16.3 | 16.9 | 329 | 396 | 700 | 965 | 2.9 | 29.8 | 86.6 | -4 | 182.446 | 74.99 | 71.86 | 900.5 | 25 | me¦ ms¦ ph¦ pr¦ pc¦ ss¦ sc
0.45593 | 0.62 | 18 | 0 | 35 | 16.3 | 16.9 | 334 | 396 | 710 | 965 | 2.9 | 29.9 | 86.4 | -4 | 182.447 | 74.99 | 71.88 | 900.2 | 25 | me¦ ms¦ ph¦ pr¦ pc¦ ss¦ sc
0.45594 | 0.619 | 18 | 0 | 35 | 16.3 | 16.9 | 340 | 395 | 723 | 963 | 2.9 | 29.9 | 86.2 | -5 | 182.4457 | 74.97 | 71.86 | 899.7 | 25 | me¦ ms¦ ph¦ pr¦ pc¦ ss¦ sc
0.45595 | 0.617 | 18 | 0 | 35 | 16.2 | 16.9 | 344 | 395 | 716 | 963 | 2.9 | 30 | 86.2 | -5 | 182.4465 | 74.98 | 71.85 | 899.5 | 25 | me¦ ms¦ ph¦ pr¦ pc¦ ss¦ sc
0.45596 | 0.614 | 18 | 0 | 35 | 16.2 | 16.9 | 351 | 395 | 731 | 963 | 2.9 | 30 | 86 | -5 | 182.4468 | 75 | 71.86 | 900 | 25 | me¦ ms¦ ph¦ pr¦ pc¦ ss¦ sc
0.45597 | 0.614 | 17 | 0 | 35 | 16.2 | 16.9 | 358 | 395 | 745 | 963 | 2.9 | 30.1 | 86 | -5 | 182.4466 | 74.98 | 71.87 | 900.2 | 25 | me¦ ms¦ ph¦ pr¦ pc¦ ss¦ sc
0.45598 | 0.613 | 17 | 0 | 34 | 16.1 | 16.9 | 367 | 395 | 748 | 963 | 2.9 | 30.1 | 85.9 | -5 | 182.4475 | 74.95 | 71.83 | 899.9 | 25 | me¦ ms¦ ph¦ pr¦ pc¦ ss¦ sc
0.456 | 0.61 | 17 | 0 | 34 | 16.1 | 16.9 | 378 | 395 | 771 | 963 | 2.9 | 30.2 | 85.8 | -5 | 182.4477 | 74.97 | 71.85 | 900.6 | 25 | me¦ ms¦ ph¦ pr¦ pc¦ ss¦ sc
0.45601 | 0.608 | 17 | 0 | 34 | 16.1 | 16.9 | 388 | 395 | 791 | 963 | 2.9 | 30.2 | 85.8 | -5 | 182.4481 | 75.02 | 71.85 | 899.9 | 25 | me¦ ms¦ ph¦ pr¦ pc¦ ss¦ sc
0.45602 | 0.604 | 17 | 0 | 34 | 16.1 | 16.9 | 400 | 395 | 816 | 963 | 2.9 | 30.3 | 85.8 | -5 | 182.4482 | 74.98 | 71.85 | 900.2 | 25 | me¦ ms¦ ph¦ pr¦ pc¦ ss¦ sc
0.45603 | 0.6 | 17 | 0 | 34 | 16.1 | 16.9 | 412 | 395 | 840 | 963 | 2.9 | 30.3 | 85.9 | -5 | 182.4476 | 74.95 | 71.84 | 900.9 | 24 | me¦ ms¦ ph¦ pr¦ pc¦ ss¦ sc
0.45604 | 0.598 | 17 | 0 | 33 | 16.1 | 16.9 | 424 | 395 | 865 | 963 | 2.9 | 30.4 | 86 | -5 | 182.4492 | 74.94 | 71.8 | 900 | 25 | me¦ ms¦ ph¦ pr¦ pc¦ ss¦ sc
0.45605 | 0.596 | 17 | 0 | 33 | 16.1 | 16.9 | 437 | 395 | 891 | 963 | 2.9 | 30.4 | 86 | -5 | 182.449 | 74.97 | 71.84 | 900.3 | 25 | me¦ ms¦ ph¦ pr¦ pc¦ ss¦ sc
0.45606 | 0.589 | 16 | 0 | 33 | 16.1 | 16.9 | 447 | 395 | 912 | 963 | 2.9 | 30.5 | 86 | -5 | 182.4496 | 75.05 | 71.88 | 899.8 | 25 | me¦ ms¦ ph¦ pr¦ pc¦ ss¦ sc
0.45608 | 0.589 | 16 | 0 | 33 | 16.1 | 16.9 | 455 | 395 | 928 | 963 | 2.9 | 30.5 | 86.1 | -5 | 182.4496 | 74.96 | 71.83 | 900.3 | 24 | me¦ ms¦ ph¦ pr¦ pc¦ ss¦ sc
0.45609 | 0.585 | 16 | 0 | 32 | 16.1 | 16.9 | 463 | 396 | 944 | 965 | 2.9 | 30.6 | 86.1 | -5 | 182.4499 | 75.03 | 71.87 | 900.7 | 25 | me¦ ms¦ ph¦ pr¦ pc¦ ss¦ sc
0.4561 | 0.581 | 16 | 0 | 32 | 16.1 | 16.9 | 468 | 396 | 955 | 965 | 2.9 | 30.6 | 86.2 | -5 | 182.4501 | 74.96 | 71.83 | 900.6 | 24 | me¦ ms¦ ph¦ pr¦ pc¦ ss¦ sc
0.45611 | 0.582 | 16 | 0 | 32 | 16.1 | 16.9 | 470 | 396 | 959 | 965 | 2.9 | 30.6 | 86.2 | -5 | 182.4498 | 74.98 | 71.8 | 900.1 | 25 | me¦ ms¦ ph¦ pr¦ pc¦ ss¦ sc
0.45612 | 0.58 | 16 | 0 | 32 | 16.1 | 16.9 | 472 | 396 | 963 | 965 | 2.9 | 30.7 | 86.2 | -5 | 182.4508 | 74.98 | 71.81 | 900.5 | 25 | me¦ ms¦ ph¦ pr¦ pc¦ ss¦ sc
0.45613 | 0.578 | 16 | 0 | 32 | 16.1 | 16.9 | 469 | 396 | 957 | 965 | 2.9 | 30.7 | 86.2 | -5 | 182.4511 | 75.01 | 71.79 | 899.9 | 25 | me¦ ms¦ ph¦ pr¦ pc¦ ss¦ sc
0.45615 | 0.578 | 16 | 0 | 32 | 16.1 | 16.9 | 466 | 396 | 951 | 965 | 2.9 | 30.8 | 86.4 | -5 | 182.4497 | 75.01 | 71.79 | 900.4 | 25 | me¦ ms¦ ph¦ pr¦ pc¦ ss¦ sc
0.45616 | 0.576 | 16 | 0 | 32 | 16.2 | 16.9 | 466 | 396 | 970 | 965 | 2.9 | 30.8 | 86.5 | -5 | 182.4514 | 74.96 | 71.79 | 900.4 | 25 | me¦ ms¦ ph¦ pr¦ pc¦ ss¦ sc
0.45617 | 0.574 | 16 | 0 | 31 | 16.2 | 16.9 | 464 | 396 | 966 | 965 | 2.9 | 30.9 | 86.5 | -5 | 182.451 | 75.01 | 71.78 | 900.5 | 25 | me¦ ms¦ ph¦ pr¦ pc¦ ss¦ sc
0.45618 | 0.573 | 16 | 0 | 31 | 16.2 | 16.9 | 462 | 396 | 962 | 965 | 2.9 | 30.9 | 86.5 | -5 | 182.4519 | 74.95 | 71.75 | 900.1 | 25 | me¦ ms¦ ph¦ pr¦ pc¦ ss¦ sc
0.45619 | 0.571 | 16 | 0 | 31 | 16.2 | 16.9 | 460 | 397 | 958 | 968 | 2.9 | 31 | 86.5 | -5 | 182.452 | 75.01 | 71.78 | 900.5 | 25 | me¦ ms¦ ph¦ pr¦ pc¦ ss¦ sc
0.4562 | 0.57 | 16 | 0 | 31 | 16.3 | 16.9 | 457 | 397 | 972 | 968 | 2.9 | 31 | 86.5 | -5 | 182.4508 | 75.03 | 71.81 | 900 | 25 | me¦ ms¦ ph¦ pr¦ pc¦ ss¦ sc
0.45622 | 0.568 | 16 | 0 | 31 | 16.3 | 16.9 | 455 | 397 | 968 | 968 | 2.9 | 31.1 | 86.5 | -5 | 182.4522 | 75.01 | 71.79 | 900.3 | 24 | me¦ ms¦ ph¦ pr¦ pc¦ ss¦ sc
0.45623 | 0.563 | 15 | 0 | 30 | 16.3 | 16.9 | 447 | 397 | 951 | 968 | 3 | 31.2 | 86.6 | -5 | 182.453 | 75 | 71.79 | 900.4 | 25 | me¦ ms¦ ph¦ pr¦ pc¦ ss¦ sc
0.45624 | 0.562 | 15 | 0 | 30 | 16.4 | 16.9 | 442 | 397 | 960 | 968 | 2.9 | 31.2 | 86.5 | -5 | 182.4524 | 74.99 | 71.76 | 900.2 | 25 | me¦ ms¦ ph¦ pr¦ pc¦ ss¦ sc
0.45625 | 0.561 | 15 | 0 | 30 | 16.4 | 16.9 | 434 | 397 | 943 | 968 | 2.9 | 31.3 | 86.6 | -5 | 182.4526 | 74.96 | 71.72 | 900.3 | 25 | me¦ ms¦ ph¦ pr¦ pc¦ ss¦ sc
0.45626 | 0.562 | 15 | 0 | 30 | 16.5 | 16.9 | 427 | 397 | 948 | 968 | 2.9 | 31.3 | 86.7 | -5 | 182.4535 | 74.97 | 71.7 | 899.8 | 25 | me¦ ms¦ ph¦ pr¦ pc¦ ss¦ sc
0.45627 | 0.564 | 15 | 0 | 30 | 16.5 | 16.9 | 420 | 397 | 933 | 968 | 2.9 | 31.4 | 86.8 | -5 | 182.4519 | 75.02 | 71.76 | 899.9 | 25 | me¦ ms¦ ph¦ pr¦ pc¦ ss¦ sc
0.45628 | 0.562 | 15 | 0 | 30 | 16.4 | 16.9 | 414 | 397 | 899 | 968 | 2.9 | 31.4 | 86.8 | -5 | 182.4528 | 74.98 | 71.73 | 900.7 | 25 | me¦ ms¦ ph¦ pr¦ pc¦ ss¦ sc
0.4563 | 0.563 | 15 | 0 | 30 | 16.4 | 16.9 | 408 | 397 | 886 | 968 | 2.9 | 31.5 | 86.8 | -5 | 182.4533 | 75.03 | 71.78 | 900.5 | 25 | me¦ ms¦ ph¦ pr¦ pc¦ ss¦ sc
0.45631 | 0.559 | 15 | 0 | 30 | 16.5 | 16.9 | 405 | 397 | 900 | 968 | 2.9 | 31.5 | 86.7 | -5 | 182.4528 | 74.94 | 71.7 | 899.9 | 24 | me¦ ms¦ ph¦ pr¦ pc¦ ss¦ sc
0.45632 | 0.558 | 15 | 0 | 30 | 16.5 | 16.9 | 403 | 397 | 895 | 968 | 2.9 | 31.6 | 86.9 | -5 | 182.4528 | 74.98 | 71.74 | 899.7 | 25 | me¦ ms¦ ph¦ pr¦ pc¦ ss¦ sc
0.45633 | 0.556 | 15 | 0 | 30 | 16.4 | 16.9 | 402 | 397 | 873 | 968 | 2.9 | 31.6 | 87 | -5 | 182.4547 | 74.99 | 71.74 | 900.3 | 25 | me¦ ms¦ ph¦ pr¦ pc¦ ss¦ sc
0.45634 | 0.556 | 15 | 0 | 30 | 16.4 | 16.9 | 402 | 397 | 873 | 968 | 2.9 | 31.7 | 87 | -5 | 182.4536 | 74.95 | 71.73 | 900.5 | 25 | me¦ ms¦ ph¦ pr¦ pc¦ ss¦ sc
0.45635 | 0.552 | 15 | 0 | 29 | 16.4 | 16.9 | 401 | 397 | 871 | 968 | 2.9 | 31.7 | 86.9 | -5 | 182.4544 | 75.02 | 71.74 | 900 | 24 | me¦ ms¦ ph¦ pr¦ pc¦ ss¦ sc
0.45637 | 0.552 | 15 | 0 | 29 | 16.4 | 16.9 | 401 | 397 | 871 | 968 | 2.9 | 31.8 | 87 | -5 | 182.4545 | 75 | 71.71 | 900.1 | 24 | me¦ ms¦ ph¦ pr¦ pc¦ ss¦ sc
0.45638 | 0.553 | 15 | 0 | 29 | 16.4 | 16.9 | 401 | 397 | 871 | 968 | 2.9 | 31.8 | 87.1 | -5 | 182.4539 | 74.99 | 71.7 | 900.5 | 25 | me¦ ms¦ ph¦ pr¦ pc¦ ss¦ sc
0.45639 | 0.55 | 15 | 0 | 29 | 16.4 | 16.9 | 399 | 397 | 867 | 968 | 2.9 | 31.9 | 87.2 | -5 | 182.455 | 74.96 | 71.7 | 900.3 | 25 | me¦ ms¦ ph¦ pr¦ pc¦ ss¦ sc
0.4564 | 0.548 | 15 | 0 | 29 | 16.4 | 16.9 | 395 | 397 | 858 | 968 | 3 | 31.9 | 87.2 | -5 | 182.4553 | 74.95 | 71.72 | 899.8 | 25 | me¦ ms¦ ph¦ pr¦ pc¦ ss¦ sc
0.45641 | 0.552 | 15 | 0 | 29 | 16.4 | 16.9 | 391 | 397 | 849 | 968 | 2.9 | 32 | 87.2 | -5 | 182.4547 | 75.01 | 71.71 | 900.7 | 25 | me¦ ms¦ ph¦ pr¦ pc¦ ss¦ sc
0.45642 | 0.548 | 15 | 0 | 29 | 16.4 | 16.9 | 386 | 397 | 839 | 968 | 2.9 | 32 | 87.1 | -5 | 182.4559 | 75.02 | 71.73 | 899.9 | 25 | me¦ ms¦ ph¦ pr¦ pc¦ ss¦ sc
0.45644 | 0.548 | 15 | 0 | 29 | 16.4 | 16.9 | 383 | 397 | 832 | 968 | 2.9 | 32.1 | 87.2 | -5 | 182.4555 | 75 | 71.71 | 900.5 | 24 | me¦ ms¦ ph¦ pr¦ pc¦ ss¦ sc
0.45645 | 0.548 | 15 | 0 | 29 | 16.4 | 16.9 | 382 | 397 | 830 | 968 | 2.9 | 32.1 | 87.2 | -4 | 182.4555 | 74.98 | 71.67 | 899.9 | 25 | me¦ ms¦ ph¦ pr¦ pc¦ ss¦ sc
0.45646 | 0.546 | 14 | 0 | 29 | 16.4 | 16.9 | 381 | 397 | 828 | 968 | 2.9 | 32.2 | 87.2 | -5 | 182.4559 | 74.98 | 71.69 | 900.6 | 25 | me¦ ms¦ ph¦ pr¦ pc¦ ss¦ sc
0.45647 | 0.546 | 14 | 0 | 29 | 16.5 | 16.9 | 383 | 397 | 851 | 968 | 2.9 | 32.2 | 87.1 | -5 | 182.4562 | 75.01 | 71.68 | 899.8 | 25 | me¦ ms¦ ph¦ pr¦ pc¦ ss¦ sc
0.45648 | 0.546 | 14 | 0 | 29 | 16.5 | 16.9 | 385 | 397 | 855 | 968 | 2.9 | 32.3 | 87.1 | -5 | 182.4563 | 74.97 | 71.62 | 900.1 | 25 | me¦ ms¦ ph¦ pr¦ pc¦ ss¦ sc
0.45649 | 0.546 | 14 | 0 | 29 | 16.5 | 16.9 | 388 | 397 | 862 | 968 | 2.9 | 32.3 | 86.9 | -5 | 182.4559 | 75 | 71.68 | 899.9 | 25 | me¦ ms¦ ph¦ pr¦ pc¦ ss¦ sc
0.4565 | 0.547 | 14 | 0 | 29 | 16.5 | 16.9 | 390 | 397 | 866 | 968 | 2.9 | 32.3 | 86.9 | -5 | 182.4559 | 74.94 | 71.64 | 900.7 | 25 | me¦ ms¦ ph¦ pr¦ pc¦ ss¦ sc
0.45652 | 0.547 | 14 | 0 | 28 | 16.5 | 16.9 | 394 | 397 | 875 | 968 | 2.9 | 32.4 | 86.9 | -5 | 182.4571 | 75.01 | 71.69 | 899.9 | 25 | me¦ ms¦ ph¦ pr¦ pc¦ ss¦ sc
0.45653 | 0.546 | 14 | 0 | 28 | 16.5 | 16.9 | 398 | 397 | 884 | 968 | 2.9 | 32.4 | 86.9 | -5 | 182.4571 | 75.06 | 71.71 | 900.5 | 24 | me¦ ms¦ ph¦ pr¦ pc¦ ss¦ sc
0.45654 | 0.544 | 14 | 0 | 28 | 16.5 | 16.9 | 399 | 397 | 886 | 968 | 2.9 | 32.5 | 87 | -5 | 182.4568 | 75.05 | 71.64 | 900.5 | 24 | me¦ ms¦ ph¦ pr¦ pc¦ ss¦ sc
0.45655 | 0.544 | 14 | 0 | 28 | 16.5 | 16.9 | 401 | 397 | 891 | 968 | 2.9 | 32.5 | 87.1 | -5 | 182.458 | 74.97 | 71.65 | 900 | 24 | me¦ ms¦ ph¦ pr¦ pc¦ ss¦ sc
0.45656 | 0.541 | 14 | 0 | 28 | 16.5 | 16.9 | 400 | 397 | 888 | 968 | 2.9 | 32.6 | 87.3 | -5 | 182.4583 | 75.03 | 71.69 | 900.3 | 24 | me¦ ms¦ ph¦ pr¦ pc¦ ss¦ sc
0.45657 | 0.537 | 14 | 0 | 28 | 16.5 | 16.9 | 399 | 397 | 886 | 968 | 2.9 | 32.6 | 87.5 | -5 | 182.4582 | 75.05 | 71.66 | 900.7 | 24 | me¦ ms¦ ph¦ pr¦ pc¦ ss¦ sc
0.45659 | 0.536 | 14 | 0 | 28 | 16.5 | 16.9 | 398 | 397 | 884 | 968 | 2.9 | 32.7 | 87.6 | -6 | 182.4583 | 75.01 | 71.67 | 900.8 | 24 | me¦ ms¦ ph¦ pr¦ pc¦ ss¦ sc
0.4566 | 0.535 | 14 | 0 | 28 | 16.5 | 16.9 | 397 | 397 | 882 | 968 | 2.9 | 32.7 | 87.6 | -6 | 182.4586 | 75 | 71.62 | 900.4 | 24 | me¦ ms¦ ph¦ pr¦ pc¦ ss¦ sc
0.45661 | 0.531 | 14 | 0 | 27 | 16.4 | 16.9 | 397 | 397 | 863 | 968 | 2.9 | 32.8 | 87.6 | -6 | 182.4599 | 74.97 | 71.6 | 900.4 | 25 | me¦ ms¦ ph¦ pr¦ pc¦ ss¦ sc
0.45662 | 0.532 | 14 | 0 | 27 | 16.4 | 16.9 | 395 | 397 | 858 | 968 | 3 | 32.8 | 87.5 | -6 | 182.4588 | 75.01 | 71.66 | 900.9 | 25 | me¦ ms¦ ph¦ pr¦ pc¦ ss¦ sc
0.45663 | 0.53 | 14 | 0 | 27 | 16.4 | 16.9 | 393 | 397 | 854 | 968 | 2.9 | 32.9 | 87.5 | -6 | 182.4601 | 75.03 | 71.62 | 900.9 | 24 | me¦ ms¦ ph¦ pr¦ pc¦ ss¦ sc
0.45664 | 0.529 | 14 | 0 | 27 | 16.4 | 16.9 | 390 | 397 | 847 | 968 | 2.9 | 32.9 | 87.9 | -5 | 182.4594 | 75.04 | 71.65 | 900.4 | 24 | me¦ ms¦ ph¦ pr¦ pc¦ ss¦ sc
0.45666 | 0.53 | 14 | 0 | 27 | 16.4 | 16.9 | 388 | 397 | 843 | 968 | 2.9 | 33 | 88.4 | -5 | 182.4593 | 75.04 | 71.63 | 899.9 | 24 | me¦ ms¦ ph¦ pr¦ pc¦ ss¦ sc
0.45667 | 0.529 | 14 | 0 | 27 | 16.5 | 16.9 | 386 | 397 | 857 | 968 | 2.9 | 33 | 88.7 | -5 | 182.4586 | 74.96 | 71.59 | 900.9 | 24 | me¦ ms¦ ph¦ pr¦ pc¦ ss¦ sc
0.45668 | 0.528 | 14 | 0 | 27 | 16.5 | 16.9 | 384 | 397 | 853 | 968 | 2.9 | 33.1 | 88.8 | -5 | 182.4606 | 75.03 | 71.62 | 899.9 | 25 | me¦ ms¦ ph¦ pr¦ pc¦ ss¦ sc
0.45669 | 0.526 | 13 | 0 | 27 | 16.6 | 16.9 | 384 | 397 | 872 | 968 | 2.9 | 33.1 | 88.5 | -5 | 182.4603 | 75 | 71.61 | 900.2 | 24 | me¦ ms¦ ph¦ pr¦ pc¦ ss¦ sc
0.4567 | 0.525 | 13 | 0 | 27 | 16.6 | 16.9 | 381 | 397 | 865 | 968 | 2.9 | 33.2 | 88.1 | -5 | 182.4604 | 75.03 | 71.65 | 900.7 | 25 | me¦ ms¦ ph¦ pr¦ pc¦ ss¦ sc
0.45671 | 0.524 | 13 | 0 | 27 | 16.6 | 16.9 | 378 | 397 | 859 | 968 | 2.9 | 33.2 | 87.9 | -5 | 182.4593 | 75.02 | 71.62 | 899.7 | 24 | me¦ ms¦ ph¦ pr¦ pc¦ ss¦ sc
0.45672 | 0.526 | 13 | 0 | 26 | 16.6 | 16.8 | 375 | 397 | 852 | 945 | 2.9 | 33.3 | 88.2 | -5 | 182.4587 | 74.98 | 71.59 | 899.9 | 24 | me¦ ms¦ ph¦ pr¦ pc¦ ss¦ sc
0.45674 | 0.527 | 13 | 0 | 26 | 16.7 | 16.8 | 369 | 397 | 858 | 945 | 3 | 33.3 | 88.5 | -5 | 182.4594 | 74.99 | 71.59 | 900.1 | 25 | me¦ ms¦ ph¦ pr¦ pc¦ ss¦ sc
0.45675 | 0.526 | 13 | 0 | 26 | 16.7 | 16.8 | 363 | 397 | 844 | 945 | 2.9 | 33.4 | 88.6 | -5 | 182.4595 | 74.98 | 71.58 | 900.7 | 24 | me¦ ms¦ ph¦ pr¦ pc¦ ss¦ sc
0.45676 | 0.53 | 13 | 0 | 26 | 16.7 | 16.8 | 358 | 397 | 832 | 945 | 3 | 33.4 | 88.4 | -5 | 182.4608 | 74.99 | 71.6 | 900 | 25 | me¦ ms¦ ph¦ pr¦ pc¦ ss¦ sc
0.45677 | 0.531 | 13 | 0 | 26 | 16.7 | 16.8 | 353 | 397 | 820 | 945 | 3 | 33.5 | 88 | -5 | 182.4601 | 74.97 | 71.53 | 900.5 | 25 | me¦ ms¦ ph¦ pr¦ pc¦ ss¦ sc
0.45678 | 0.531 | 13 | 0 | 26 | 16.6 | 16.8 | 349 | 397 | 793 | 945 | 2.9 | 33.5 | 87.7 | -5 | 182.4609 | 75 | 71.59 | 900.3 | 24 | me¦ ms¦ ph¦ pr¦ pc¦ ss¦ sc
0.45681 | 0.533 | 13 | 0 | 26 | 16.6 | 16.8 | 349 | 396 | 793 | 942 | 2.9 | 33.6 | 87.5 | -5 | 182.4598 | 75.04 | 71.6 | 899.5 | 24 | me¦ ms¦ ph¦ pr¦ pc¦ ss¦ sc
0.45682 | 0.534 | 13 | 0 | 26 | 16.6 | 16.8 | 347 | 396 | 788 | 942 | 2.9 | 33.6 | 87.3 | -5 | 182.4603 | 74.96 | 71.58 | 900.4 | 25 | me¦ ms¦ ph¦ pr¦ pc¦ ss¦ sc
0.45683 | 0.534 | 13 | 0 | 26 | 16.6 | 16.8 | 346 | 396 | 786 | 942 | 2.9 | 33.7 | 87.2 | -5 | 182.4614 | 74.97 | 71.59 | 900.1 | 25 | me¦ ms¦ ph¦ pr¦ pc¦ ss¦ sc
0.45684 | 0.533 | 13 | 0 | 26 | 16.7 | 16.8 | 347 | 396 | 806 | 942 | 2.9 | 33.7 | 87.1 | -5 | 182.4613 | 74.98 | 71.57 | 900.7 | 25 | me¦ ms¦ ph¦ pr¦ pc¦ ss¦ sc
0.45685 | 0.536 | 13 | 0 | 26 | 16.6 | 16.8 | 347 | 396 | 788 | 942 | 2.9 | 33.8 | 87 | -5 | 182.462 | 74.98 | 71.56 | 900.3 | 25 | me¦ ms¦ ph¦ pr¦ pc¦ ss¦ sc
0.45686 | 0.536 | 13 | 0 | 26 | 16.6 | 16.8 | 347 | 396 | 788 | 942 | 2.9 | 33.8 | 87.1 | -5 | 182.4612 | 75.02 | 71.59 | 900.1 | 25 | me¦ ms¦ ph¦ pr¦ pc¦ ss¦ sc
0.45687 | 0.535 | 13 | 0 | 26 | 16.5 | 16.8 | 347 | 396 | 771 | 942 | 2.9 | 33.9 | 87.1 | -5 | 182.4619 | 74.96 | 71.53 | 900 | 25 | me¦ ms¦ ph¦ pr¦ pc¦ ss¦ sc
0.45689 | 0.537 | 13 | 0 | 26 | 16.4 | 16.8 | 348 | 396 | 756 | 942 | 3 | 33.9 | 87.3 | -5 | 182.4626 | 74.99 | 71.56 | 900.7 | 25 | me¦ ms¦ ph¦ pr¦ pc¦ ss¦ sc
0.4569 | 0.537 | 13 | 0 | 26 | 16.4 | 16.8 | 350 | 396 | 760 | 942 | 2.9 | 33.9 | 87.4 | -5 | 182.4612 | 74.99 | 71.54 | 900.1 | 25 | me¦ ms¦ ph¦ pr¦ pc¦ ss¦ sc
0.45691 | 0.54 | 13 | 0 | 26 | 16.5 | 16.8 | 355 | 396 | 788 | 942 | 2.9 | 34 | 87.7 | -5 | 182.462 | 75 | 71.58 | 899.9 | 24 | me¦ ms¦ ph¦ pr¦ pc¦ ss¦ sc
0.45692 | 0.541 | 14 | 0 | 26 | 16.5 | 16.8 | 359 | 396 | 797 | 942 | 2.9 | 34 | 87.8 | -5 | 182.4621 | 74.99 | 71.55 | 900.5 | 25 | me¦ ms¦ ph¦ pr¦ pc¦ ss¦ sc
0.45693 | 0.54 | 13 | 0 | 26 | 16.5 | 16.8 | 364 | 396 | 808 | 942 | 2.9 | 34.1 | 88 | -5 | 182.462 | 74.98 | 71.58 | 900 | 25 | me¦ ms¦ ph¦ pr¦ pc¦ ss¦ sc
0.45694 | 0.54 | 13 | 0 | 26 | 16.4 | 16.8 | 370 | 396 | 804 | 942 | 2.9 | 34.1 | 88.1 | -5 | 182.4629 | 75 | 71.56 | 900.4 | 24 | me¦ ms¦ ph¦ pr¦ pc¦ ss¦ sc
0.45696 | 0.54 | 13 | 0 | 26 | 16.4 | 16.8 | 377 | 396 | 819 | 942 | 2.9 | 34.2 | 88.3 | -5 | 182.4617 | 75.01 | 71.54 | 900.3 | 25 | me¦ ms¦ ph¦ pr¦ pc¦ ss¦ sc
0.45697 | 0.541 | 13 | 0 | 26 | 16.5 | 16.8 | 384 | 396 | 853 | 942 | 2.9 | 34.2 | 88.4 | -4 | 182.4624 | 74.99 | 71.51 | 900.1 | 25 | me¦ ms¦ ph¦ pr¦ pc¦ ss¦ sc
0.45698 | 0.543 | 13 | 0 | 26 | 16.5 | 16.8 | 392 | 396 | 871 | 942 | 2.9 | 34.3 | 88.6 | -5 | 182.4619 | 74.97 | 71.54 | 900.1 | 25 | me¦ ms¦ ph¦ pr¦ pc¦ ss¦ sc
0.45699 | 0.544 | 13 | 0 | 26 | 16.5 | 16.8 | 399 | 396 | 886 | 942 | 2.9 | 34.3 | 88.8 | -5 | 182.4625 | 74.94 | 71.51 | 900.5 | 25 | me¦ ms¦ ph¦ pr¦ pc¦ ss¦ sc
0.457 | 0.546 | 13 | 0 | 26 | 16.5 | 16.8 | 404 | 396 | 897 | 942 | 2.9 | 34.4 | 89 | -5 | 182.4626 | 74.99 | 71.51 | 901 | 25 | me¦ ms¦ ph¦ pr¦ pc¦ ss¦ sc
0.45701 | 0.55 | 14 | 0 | 26 | 16.5 | 16.8 | 405 | 396 | 900 | 942 | 2.9 | 34.4 | 89.2 | -5 | 182.4623 | 74.98 | 71.55 | 900.5 | 25 | me¦ ms¦ ph¦ pr¦ pc¦ ss¦ sc
0.45703 | 0.549 | 14 | 0 | 26 | 16.5 | 16.8 | 406 | 396 | 902 | 942 | 2.9 | 34.5 | 89.5 | -5 | 182.4632 | 74.97 | 71.53 | 900.6 | 25 | me¦ ms¦ ph¦ pr¦ pc¦ ss¦ sc
0.45704 | 0.55 | 14 | 0 | 26 | 16.4 | 16.8 | 407 | 396 | 884 | 942 | 2.9 | 34.5 | 89.8 | -5 | 182.4635 | 75.02 | 71.52 | 900 | 25 | me¦ ms¦ ph¦ pr¦ pc¦ ss¦ sc
0.45705 | 0.55 | 13 | 0 | 26 | 16.4 | 16.8 | 407 | 396 | 884 | 942 | 2.9 | 34.6 | 90 | -5 | 182.4633 | 74.99 | 71.5 | 900.1 | 25 | me¦ ms¦ ph¦ pr¦ pc¦ ss¦ sc
0.45706 | 0.552 | 14 | 0 | 26 | 16.4 | 16.8 | 410 | 396 | 891 | 942 | 2.9 | 34.6 | 90.1 | -5 | 182.4629 | 75.02 | 71.51 | 900.3 | 25 | me¦ ms¦ ph¦ pr¦ pc¦ ss¦ sc
0.45707 | 0.55 | 13 | 0 | 26 | 16.3 | 16.8 | 415 | 396 | 882 | 942 | 2.9 | 34.7 | 90.2 | -5 | 182.4646 | 75.02 | 71.49 | 900.7 | 25 | me¦ ms¦ ph¦ pr¦ pc¦ ss¦ sc
0.45708 | 0.548 | 13 | 0 | 26 | 16.3 | 16.8 | 422 | 396 | 897 | 942 | 2.9 | 34.7 | 90.3 | -5 | 182.4651 | 74.95 | 71.49 | 900.1 | 24 | me¦ ms¦ ph¦ pr¦ pc¦ ss¦ sc
0.45709 | 0.547 | 13 | 0 | 26 | 16.3 | 16.8 | 429 | 396 | 912 | 942 | 2.9 | 34.8 | 90.4 | -5 | 182.4643 | 74.95 | 71.48 | 900.4 | 25 | me¦ ms¦ ph¦ pr¦ pc¦ ss¦ sc
0.45711 | 0.547 | 13 | 0 | 26 | 16.3 | 16.8 | 438 | 396 | 931 | 942 | 2.9 | 34.8 | 90.6 | -5 | 182.4655 | 74.97 | 71.46 | 899.8 | 25 | me¦ ms¦ ph¦ pr¦ pc¦ ss¦ sc
0.45712 | 0.55 | 13 | 0 | 26 | 16.2 | 16.8 | 447 | 396 | 931 | 942 | 2.9 | 34.9 | 90.9 | -5 | 182.4639 | 74.97 | 71.48 | 900.8 | 25 | me¦ ms¦ ph¦ pr¦ pc¦ ss¦ sc
0.45713 | 0.548 | 13 | 0 | 26 | 16.2 | 16.8 | 454 | 396 | 945 | 942 | 3 | 34.9 | 91.2 | -5 | 182.465 | 74.95 | 71.46 | 900.3 | 25 | me¦ ms¦ ph¦ pr¦ pc¦ ss¦ sc
0.45714 | 0.55 | 13 | 0 | 26 | 16.2 | 16.8 | 460 | 396 | 958 | 942 | 2.9 | 35 | 91.4 | -5 | 182.4652 | 74.96 | 71.47 | 900.4 | 25 | me¦ ms¦ ph¦ pr¦ pc¦ ss¦ sc
0.45715 | 0.551 | 13 | 1 | 26 | 16.2 | 16.8 | 466 | 396 | 970 | 942 | 2.9 | 35 | 91.4 | -5 | 182.4639 | 75.03 | 71.47 | 900.9 | 25 | me¦ ms¦ ph¦ pr¦ pc¦ ss¦ sc
0.45716 | 0.552 | 13 | 1 | 26 | 16.2 | 16.8 | 472 | 396 | 983 | 942 | 2.9 | 35.1 | 91.5 | -5 | 182.4654 | 74.94 | 71.42 | 900.7 | 24 | me¦ ms¦ ph¦ pr¦ pc¦ ss¦ sc
0.45718 | 0.556 | 13 | 3 | 26 | 16.2 | 16.8 | 481 | 397 | 1002 | 945 | 2.9 | 35.1 | 91.6 | -5 | 182.464 | 75 | 71.46 | 900.2 | 25 | me¦ ms¦ ph¦ pr¦ pc¦ ss¦ sc
0.45719 | 0.558 | 13 | 3 | 26 | 16.2 | 16.8 | 488 | 397 | 1016 | 945 | 2.9 | 35.2 | 91.6 | -5 | 182.4645 | 75.01 | 71.48 | 900.3 | 25 | me¦ ms¦ ph¦ pr¦ pc¦ ss¦ sc
0.4572 | 0.558 | 13 | 3 | 26 | 16.3 | 16.8 | 495 | 397 | 1053 | 945 | 2.9 | 35.2 | 91.7 | -5 | 182.4654 | 74.98 | 71.43 | 900.6 | 25 | me¦ ms¦ ph¦ pr¦ pc¦ ss¦ sc
0.45721 | 0.56 | 13 | 3 | 26 | 16.4 | 16.8 | 499 | 397 | 1084 | 945 | 2.9 | 35.3 | 91.7 | -5 | 182.4653 | 74.96 | 71.44 | 900.4 | 25 | me¦ ms¦ ph¦ pr¦ pc¦ ss¦ sc
0.45722 | 0.561 | 13 | 4 | 26 | 16.4 | 16.8 | 497 | 397 | 1080 | 945 | 2.9 | 35.3 | 91.7 | -5 | 182.4648 | 74.96 | 71.43 | 900.4 | 25 | me¦ ms¦ ph¦ pr¦ pc¦ ss¦ sc
0.45723 | 0.562 | 13 | 5 | 26 | 16.4 | 16.8 | 494 | 397 | 1073 | 945 | 3 | 35.4 | 91.6 | -5 | 182.4652 | 74.93 | 71.43 | 899.6 | 25 | me¦ ms¦ ph¦ pr¦ pc¦ ss¦ sc
0.45725 | 0.563 | 13 | 5 | 26 | 16.3 | 16.8 | 487 | 397 | 1036 | 945 | 2.9 | 35.4 | 91.6 | -5 | 182.4655 | 74.97 | 71.41 | 899.6 | 25 | me¦ ms¦ ph¦ pr¦ pc¦ ss¦ sc
0.45726 | 0.565 | 14 | 7 | 26 | 16.3 | 16.8 | 475 | 397 | 1010 | 945 | 2.9 | 35.5 | 91.7 | -5 | 182.4651 | 75.01 | 71.43 | 899.9 | 25 | me¦ ms¦ ph¦ pr¦ pc¦ ss¦ sc
0.45727 | 0.568 | 14 | 9 | 26 | 16.3 | 16.8 | 465 | 398 | 989 | 947 | 2.9 | 35.5 | 91.8 | -5 | 182.4663 | 75 | 71.43 | 900 | 25 | me¦ ms¦ ph¦ pr¦ pc¦ ss¦ sc
0.45728 | 0.566 | 14 | 9 | 26 | 16.3 | 16.8 | 455 | 398 | 968 | 947 | 2.9 | 35.5 | 91.7 | -5 | 182.4669 | 74.96 | 71.45 | 900.6 | 24 | me¦ ms¦ ph¦ pr¦ pc¦ ss¦ sc
0.45729 | 0.567 | 14 | 9 | 26 | 16.3 | 16.8 | 444 | 398 | 944 | 947 | 2.9 | 35.6 | 91.8 | -5 | 182.4667 | 74.98 | 71.44 | 900.1 | 25 | me¦ ms¦ ph¦ pr¦ pc¦ ss¦ sc
0.4573 | 0.565 | 13 | 10 | 26 | 16.3 | 16.8 | 435 | 398 | 925 | 947 | 2.9 | 35.6 | 91.8 | -5 | 182.4665 | 74.99 | 71.42 | 900 | 25 | me¦ ms¦ ph¦ pr¦ pc¦ ss¦ sc
0.45731 | 0.565 | 13 | 9 | 26 | 16.2 | 16.8 | 426 | 398 | 887 | 947 | 2.9 | 35.7 | 91.7 | -5 | 182.4681 | 74.98 | 71.45 | 900 | 25 | me¦ ms¦ ph¦ pr¦ pc¦ ss¦ sc
0.45733 | 0.563 | 13 | 9 | 26 | 16.2 | 16.8 | 416 | 398 | 866 | 947 | 2.9 | 35.7 | 91.7 | -5 | 182.4669 | 75.05 | 71.45 | 900.7 | 25 | me¦ ms¦ ph¦ pr¦ pc¦ ss¦ sc
0.45734 | 0.564 | 13 | 10 | 26 | 16.2 | 16.8 | 410 | 398 | 854 | 947 | 2.9 | 35.8 | 91.7 | -5 | 182.4685 | 74.98 | 71.41 | 900.9 | 25 | me¦ ms¦ ph¦ pr¦ pc¦ ss¦ sc
0.45735 | 0.563 | 13 | 9 | 26 | 16.2 | 16.8 | 402 | 398 | 837 | 947 | 2.9 | 35.8 | 91.9 | -5 | 182.4666 | 74.96 | 71.41 | 900.9 | 25 | me¦ ms¦ ph¦ pr¦ pc¦ ss¦ sc
0.45736 | 0.562 | 13 | 9 | 26 | 16.2 | 16.8 | 394 | 398 | 820 | 947 | 2.9 | 35.9 | 92 | -5 | 182.4687 | 75.01 | 71.41 | 901 | 25 | me¦ ms¦ ph¦ pr¦ pc¦ ss¦ sc
0.45737 | 0.561 | 13 | 9 | 26 | 16.2 | 16.8 | 389 | 398 | 810 | 947 | 2.9 | 35.9 | 92.1 | -5 | 182.4694 | 74.94 | 71.4 | 900.6 | 25 | me¦ ms¦ ph¦ pr¦ pc¦ ss¦ sc
0.45738 | 0.56 | 13 | 10 | 26 | 16.2 | 16.8 | 383 | 398 | 797 | 947 | 2.9 | 36 | 92.1 | -5 | 182.4689 | 74.97 | 71.38 | 900.6 | 25 | me¦ ms¦ ph¦ pr¦ pc¦ ss¦ sc
0.4574 | 0.556 | 13 | 9 | 25 | 16.2 | 16.8 | 379 | 398 | 789 | 947 | 2.9 | 36 | 92.3 | -5 | 182.4695 | 74.97 | 71.38 | 900.1 | 25 | me¦ ms¦ ph¦ pr¦ pc¦ ss¦ sc
0.45741 | 0.557 | 13 | 9 | 25 | 16.2 | 16.8 | 376 | 398 | 783 | 947 | 3 | 36.1 | 92.5 | -5 | 182.4695 | 75 | 71.38 | 900.4 | 25 | me¦ ms¦ ph¦ pr¦ pc¦ ss¦ sc
0.45742 | 0.555 | 13 | 8 | 25 | 16.2 | 16.8 | 371 | 398 | 772 | 947 | 2.9 | 36.1 | 92.5 | -5 | 182.4699 | 74.97 | 71.39 | 900.9 | 25 | me¦ ms¦ ph¦ pr¦ pc¦ ss¦ sc
0.45743 | 0.552 | 13 | 7 | 25 | 16.2 | 16.8 | 365 | 398 | 760 | 947 | 2.9 | 36.2 | 92.6 | -5 | 182.4702 | 75.05 | 71.43 | 900.6 | 25 | me¦ ms¦ ph¦ pr¦ pc¦ ss¦ sc
0.45744 | 0.55 | 13 | 7 | 25 | 16.2 | 16.8 | 358 | 398 | 745 | 947 | 2.9 | 36.2 | 92.6 | -5 | 182.4714 | 74.96 | 71.4 | 900.9 | 25 | me¦ ms¦ ph¦ pr¦ pc¦ ss¦ sc
0.45745 | 0.55 | 13 | 6 | 25 | 16.2 | 16.8 | 353 | 398 | 735 | 947 | 2.9 | 36.3 | 92.7 | -5 | 182.4703 | 74.95 | 71.35 | 900.5 | 25 | me¦ ms¦ ph¦ pr¦ pc¦ ss¦ sc
0.45747 | 0.548 | 13 | 5 | 25 | 16.3 | 16.8 | 348 | 397 | 740 | 945 | 2.9 | 36.3 | 92.8 | -5 | 182.4707 | 74.95 | 71.37 | 900.5 | 25 | me¦ ms¦ ph¦ pr¦ pc¦ ss¦ sc
0.45748 | 0.544 | 13 | 3 | 25 | 16.3 | 16.8 | 345 | 397 | 734 | 945 | 2.9 | 36.4 | 92.8 | -5 | 182.4717 | 75.03 | 71.37 | 900.8 | 25 | me¦ ms¦ ph¦ pr¦ pc¦ ss¦ sc
0.45749 | 0.542 | 13 | 2 | 24 | 16.3 | 16.8 | 344 | 397 | 731 | 945 | 2.9 | 36.4 | 92.8 | -5 | 182.4712 | 75 | 71.38 | 900 | 25 | me¦ ms¦ ph¦ pr¦ pc¦ ss¦ sc
0.4575 | 0.541 | 13 | 2 | 24 | 16.4 | 16.8 | 341 | 397 | 741 | 945 | 2.9 | 36.5 | 93 | -5 | 182.4718 | 74.94 | 71.36 | 900.8 | 25 | me¦ ms¦ ph¦ pr¦ pc¦ ss¦ sc
0.45751 | 0.54 | 13 | 1 | 24 | 16.4 | 16.8 | 340 | 397 | 739 | 945 | 2.9 | 36.5 | 93.1 | -5 | 182.4723 | 74.95 | 71.28 | 900.5 | 25 | me¦ ms¦ ph¦ pr¦ pc¦ ss¦ sc
0.45752 | 0.537 | 12 | 1 | 24 | 16.5 | 16.8 | 338 | 397 | 751 | 945 | 2.9 | 36.6 | 93.3 | -5 | 182.4722 | 75.02 | 71.38 | 900.8 | 25 | me¦ ms¦ ph¦ pr¦ pc¦ ss¦ sc
0.45753 | 0.533 | 12 | 0 | 24 | 16.5 | 16.8 | 334 | 397 | 742 | 945 | 2.9 | 36.6 | 93.3 | -5 | 182.4727 | 74.98 | 71.36 | 901.2 | 25 | me¦ ms¦ ph¦ pr¦ pc¦ ss¦ sc
0.45755 | 0.532 | 12 | 0 | 24 | 16.6 | 16.8 | 330 | 397 | 750 | 945 | 2.9 | 36.7 | 93.3 | -5 | 182.4728 | 75.01 | 71.35 | 900.5 | 25 | me¦ ms¦ ph¦ pr¦ pc¦ ss¦ sc
0.45756 | 0.529 | 12 | 0 | 24 | 16.6 | 16.8 | 327 | 397 | 743 | 945 | 2.9 | 36.7 | 93.2 | -5 | 182.4723 | 75 | 71.36 | 900.4 | 25 | me¦ ms¦ ph¦ pr¦ pc¦ ss¦ sc
0.45757 | 0.528 | 12 | 0 | 24 | 16.6 | 16.8 | 321 | 397 | 729 | 945 | 2.9 | 36.8 | 93.3 | -5 | 182.4725 | 75 | 71.32 | 900.1 | 25 | me¦ ms¦ ph¦ pr¦ pc¦ ss¦ sc
0.45758 | 0.527 | 12 | 0 | 24 | 16.6 | 16.8 | 316 | 397 | 718 | 945 | 3 | 36.8 | 93.3 | -5 | 182.4731 | 74.97 | 71.32 | 900.8 | 25 | me¦ ms¦ ph¦ pr¦ pc¦ ss¦ sc
0.45759 | 0.527 | 12 | 0 | 23 | 16.6 | 16.8 | 311 | 396 | 706 | 942 | 3 | 36.9 | 93.3 | -5 | 182.4725 | 74.96 | 71.31 | 899.8 | 25 | me¦ ms¦ ph¦ pr¦ pc¦ ss¦ sc
0.4576 | 0.528 | 12 | 0 | 23 | 16.7 | 16.8 | 304 | 396 | 706 | 942 | 2.9 | 36.9 | 93.3 | -5 | 182.4742 | 75 | 71.34 | 900.4 | 25 | me¦ ms¦ ph¦ pr¦ pc¦ ss¦ sc
0.45762 | 0.529 | 12 | 0 | 23 | 16.7 | 16.8 | 297 | 396 | 690 | 942 | 2.9 | 37 | 93.3 | -5 | 182.4735 | 74.98 | 71.32 | 900.8 | 25 | me¦ ms¦ ph¦ pr¦ pc¦ ss¦ sc
0.45763 | 0.529 | 12 | 0 | 23 | 16.7 | 16.8 | 291 | 396 | 676 | 942 | 2.9 | 37.1 | 93.5 | -5 | 182.4733 | 74.98 | 71.28 | 900.2 | 25 | me¦ ms¦ ph¦ pr¦ pc¦ ss¦ sc
0.45764 | 0.529 | 12 | 0 | 23 | 16.7 | 16.8 | 285 | 396 | 662 | 942 | 2.9 | 37.1 | 93.5 | -5 | 182.4735 | 74.98 | 71.33 | 900.8 | 25 | me¦ ms¦ ph¦ pr¦ pc¦ ss¦ sc
0.45765 | 0.528 | 12 | 0 | 23 | 16.7 | 16.8 | 280 | 396 | 651 | 942 | 2.9 | 37.1 | 93.5 | -5 | 182.4736 | 74.98 | 71.3 | 901 | 25 | me¦ ms¦ ph¦ pr¦ pc¦ ss¦ sc
0.45766 | 0.525 | 12 | 0 | 23 | 16.7 | 16.8 | 275 | 396 | 639 | 942 | 2.9 | 37.2 | 93.5 | -5 | 182.4753 | 74.95 | 71.27 | 901 | 25 | me¦ ms¦ ph¦ pr¦ pc¦ ss¦ sc
0.45767 | 0.522 | 12 | 0 | 23 | 16.7 | 16.8 | 272 | 395 | 632 | 940 | 2.9 | 37.2 | 93.5 | -5 | 182.4752 | 75 | 71.29 | 900.5 | 25 | me¦ ms¦ ph¦ pr¦ pc¦ ss¦ sc
0.45769 | 0.524 | 12 | 0 | 23 | 16.8 | 16.8 | 269 | 395 | 640 | 940 | 2.9 | 37.3 | 93.6 | -5 | 182.4741 | 75 | 71.3 | 900.1 | 25 | me¦ ms¦ ph¦ pr¦ pc¦ ss¦ sc
0.4577 | 0.522 | 12 | 0 | 23 | 16.7 | 16.8 | 265 | 395 | 616 | 940 | 2.9 | 37.3 | 93.5 | -5 | 182.4737 | 75.01 | 71.3 | 900.3 | 24 | me¦ ms¦ ph¦ pr¦ pc¦ ss¦ sc
0.45771 | 0.52 | 12 | 0 | 23 | 16.7 | 16.8 | 262 | 395 | 609 | 940 | 2.9 | 37.4 | 93.5 | -4 | 182.4752 | 74.95 | 71.24 | 900.1 | 25 | me¦ ms¦ ph¦ pr¦ pc¦ ss¦ sc
0.45772 | 0.522 | 12 | 0 | 23 | 16.7 | 16.8 | 258 | 395 | 599 | 940 | 2.9 | 37.4 | 93.6 | -5 | 182.4746 | 74.97 | 71.27 | 900.6 | 25 | me¦ ms¦ ph¦ pr¦ pc¦ ss¦ sc
0.45773 | 0.52 | 12 | 0 | 23 | 16.7 | 16.8 | 256 | 395 | 595 | 940 | 2.9 | 37.5 | 93.6 | -5 | 182.4754 | 74.95 | 71.28 | 899.9 | 25 | me¦ ms¦ ph¦ pr¦ pc¦ ss¦ sc
0.45774 | 0.518 | 12 | 0 | 23 | 16.7 | 16.8 | 254 | 394 | 590 | 938 | 3 | 37.5 | 93.6 | -5 | 182.4752 | 74.97 | 71.27 | 900.1 | 25 | me¦ ms¦ ph¦ pr¦ pc¦ ss¦ sc
0.45775 | 0.519 | 12 | 0 | 23 | 16.7 | 16.8 | 252 | 394 | 586 | 938 | 2.9 | 37.6 | 93.7 | -5 | 182.475 | 75 | 71.28 | 900.6 | 25 | me¦ ms¦ ph¦ pr¦ pc¦ ss¦ sc
0.45777 | 0.52 | 12 | 0 | 23 | 16.7 | 16.8 | 252 | 394 | 586 | 938 | 2.9 | 37.6 | 93.7 | -5 | 182.4748 | 74.99 | 71.28 | 900 | 25 | me¦ ms¦ ph¦ pr¦ pc¦ ss¦ sc
0.45778 | 0.519 | 12 | 0 | 23 | 16.7 | 16.8 | 253 | 394 | 588 | 938 | 2.9 | 37.7 | 93.8 | -5 | 182.4761 | 75 | 71.27 | 899.9 | 25 | me¦ ms¦ ph¦ pr¦ pc¦ ss¦ sc
0.45779 | 0.519 | 12 | 0 | 23 | 16.7 | 16.8 | 254 | 394 | 590 | 938 | 2.9 | 37.7 | 94 | -5 | 182.476 | 75.04 | 71.28 | 900.4 | 25 | me¦ ms¦ ph¦ pr¦ pc¦ ss¦ sc
0.4578 | 0.52 | 12 | 0 | 23 | 16.7 | 16.8 | 256 | 393 | 595 | 935 | 2.9 | 37.8 | 94 | -5 | 182.4762 | 75.01 | 71.28 | 900.8 | 25 | me¦ ms¦ ph¦ pr¦ pc¦ ss¦ sc
0.45781 | 0.518 | 12 | 0 | 22 | 16.7 | 16.8 | 257 | 393 | 597 | 935 | 2.9 | 37.8 | 93.9 | -5 | 182.4758 | 75.02 | 71.28 | 900.1 | 25 | me¦ ms¦ ph¦ pr¦ pc¦ ss¦ sc
0.45782 | 0.516 | 11 | 0 | 22 | 16.7 | 16.8 | 258 | 393 | 599 | 935 | 3 | 37.9 | 93.9 | -5 | 182.4771 | 74.97 | 71.26 | 901 | 25 | me¦ ms¦ ph¦ pr¦ pc¦ ss¦ sc
0.45784 | 0.517 | 12 | 0 | 22 | 16.7 | 16.8 | 258 | 393 | 599 | 935 | 2.9 | 37.9 | 93.9 | -5 | 182.4757 | 75.03 | 71.25 | 900 | 25 | me¦ ms¦ ph¦ pr¦ pc¦ ss¦ sc
0.45785 | 0.515 | 11 | 0 | 22 | 16.7 | 16.8 | 258 | 393 | 599 | 935 | 2.9 | 38 | 93.9 | -5 | 182.4767 | 74.96 | 71.24 | 901 | 25 | me¦ ms¦ ph¦ pr¦ pc¦ ss¦ sc
0.45786 | 0.515 | 11 | 0 | 22 | 16.7 | 16.8 | 258 | 393 | 599 | 935 | 2.9 | 38 | 94.1 | -5 | 182.4778 | 75.02 | 71.27 | 900.3 | 25 | me¦ ms¦ ph¦ pr¦ pc¦ ss¦ sc
0.45787 | 0.513 | 11 | 0 | 22 | 16.7 | 16.8 | 258 | 392 | 599 | 933 | 2.9 | 38.1 | 94.2 | -5 | 182.478 | 75 | 71.22 | 900.4 | 24 | me¦ ms¦ ph¦ pr¦ pc¦ ss¦ sc
0.45788 | 0.511 | 11 | 0 | 22 | 16.7 | 16.8 | 261 | 392 | 606 | 933 | 2.9 | 38.1 | 94.4 | -5 | 182.4775 | 75.02 | 71.24 | 900.2 | 24 | me¦ ms¦ ph¦ pr¦ pc¦ ss¦ sc
0.45789 | 0.512 | 11 | 0 | 22 | 16.7 | 16.8 | 263 | 392 | 611 | 933 | 2.9 | 38.2 | 94.4 | -5 | 182.4777 | 75.03 | 71.2 | 900.4 | 24 | me¦ ms¦ ph¦ pr¦ pc¦ ss¦ sc
0.45791 | 0.511 | 11 | 0 | 22 | 16.7 | 16.8 | 267 | 392 | 620 | 933 | 2.9 | 38.2 | 94.5 | -4 | 182.4782 | 75 | 71.2 | 900.2 | 25 | me¦ ms¦ ph¦ pr¦ pc¦ ss¦ sc
0.45792 | 0.513 | 11 | 0 | 22 | 16.7 | 16.8 | 269 | 392 | 625 | 933 | 2.9 | 38.3 | 94.6 | -5 | 182.4777 | 75.02 | 71.23 | 900.1 | 24 | me¦ ms¦ ph¦ pr¦ pc¦ ss¦ sc
0.45793 | 0.511 | 11 | 0 | 22 | 16.7 | 16.8 | 270 | 392 | 627 | 933 | 2.9 | 38.3 | 94.8 | -4 | 182.4779 | 75.04 | 71.26 | 900.9 | 24 | me¦ ms¦ ph¦ pr¦ pc¦ ss¦ sc
0.45794 | 0.509 | 11 | 0 | 22 | 16.7 | 16.8 | 270 | 391 | 627 | 930 | 3 | 38.4 | 94.8 | -5 | 182.4776 | 74.98 | 71.21 | 900 | 24 | me¦ ms¦ ph¦ pr¦ pc¦ ss¦ sc
0.45795 | 0.511 | 11 | 0 | 22 | 16.7 | 16.8 | 270 | 391 | 627 | 930 | 2.9 | 38.4 | 94.8 | -5 | 182.4776 | 74.97 | 71.17 | 899.7 | 25 | me¦ ms¦ ph¦ pr¦ pc¦ ss¦ sc
0.45796 | 0.509 | 11 | 0 | 22 | 16.8 | 16.8 | 269 | 391 | 640 | 930 | 3 | 38.5 | 94.7 | -5 | 182.4792 | 75.05 | 71.25 | 899.8 | 25 | me¦ ms¦ ph¦ pr¦ pc¦ ss¦ sc
0.45797 | 0.508 | 11 | 0 | 22 | 16.8 | 16.8 | 269 | 391 | 640 | 930 | 2.9 | 38.5 | 94.8 | -5 | 182.4784 | 75 | 71.2 | 900.3 | 25 | me¦ ms¦ ph¦ pr¦ pc¦ ss¦ sc
0.45799 | 0.508 | 11 | 0 | 22 | 16.8 | 16.8 | 266 | 391 | 633 | 930 | 2.9 | 38.6 | 94.8 | -5 | 182.4792 | 74.94 | 71.17 | 900.6 | 25 | me¦ ms¦ ph¦ pr¦ pc¦ ss¦ sc
0.458 | 0.509 | 11 | 0 | 22 | 16.8 | 16.8 | 265 | 391 | 630 | 930 | 2.9 | 38.6 | 94.8 | -5 | 182.4783 | 75.01 | 71.23 | 900 | 25 | me¦ ms¦ ph¦ pr¦ pc¦ ss¦ sc
0.45801 | 0.507 | 11 | 0 | 21 | 16.8 | 16.8 | 263 | 391 | 626 | 930 | 2.9 | 38.7 | 94.9 | -5 | 182.4787 | 75.01 | 71.21 | 899.7 | 24 | me¦ ms¦ ph¦ pr¦ pc¦ ss¦ sc
0.45802 | 0.507 | 11 | 0 | 21 | 16.8 | 16.8 | 259 | 390 | 616 | 928 | 2.9 | 38.7 | 95 | -5 | 182.4792 | 74.98 | 71.2 | 900.1 | 24 | me¦ ms¦ ph¦ pr¦ pc¦ ss¦ sc
0.45803 | 0.507 | 11 | 0 | 21 | 16.8 | 16.8 | 258 | 390 | 614 | 928 | 3 | 38.8 | 95 | -6 | 182.4804 | 75 | 71.2 | 900.4 | 24 | me¦ ms¦ ph¦ pr¦ pc¦ ss¦ sc
0.45804 | 0.507 | 11 | 0 | 21 | 16.8 | 16.8 | 257 | 390 | 611 | 928 | 3 | 38.8 | 94.9 | -6 | 182.4803 | 75.01 | 71.17 | 900.4 | 25 | me¦ ms¦ ph¦ pr¦ pc¦ ss¦ sc
0.45806 | 0.504 | 11 | 0 | 21 | 16.7 | 16.8 | 256 | 390 | 595 | 928 | 3 | 38.9 | 94.8 | -6 | 182.4803 | 74.98 | 71.17 | 900.8 | 25 | me¦ ms¦ ph¦ pr¦ pc¦ ss¦ sc
0.45807 | 0.501 | 11 | 0 | 21 | 16.7 | 16.8 | 256 | 390 | 595 | 928 | 2.9 | 38.9 | 94.8 | -6 | 182.4813 | 75 | 71.17 | 900.8 | 24 | me¦ ms¦ ph¦ pr¦ pc¦ ss¦ sc
0.45808 | 0.496 | 11 | 0 | 21 | 16.7 | 16.8 | 256 | 390 | 595 | 928 | 2.9 | 39 | 94.9 | -7 | 182.4809 | 75.04 | 71.21 | 900.3 | 24 | me¦ ms¦ ph¦ pr¦ pc¦ ss¦ sc
0.45809 | 0.492 | 11 | 0 | 21 | 16.7 | 16.8 | 256 | 389 | 595 | 926 | 2.9 | 39 | 94.9 | -6 | 182.4821 | 75.03 | 71.17 | 900.9 | 24 | me¦ ms¦ ph¦ pr¦ pc¦ ss¦ sc
0.4581 | 0.491 | 11 | 0 | 21 | 16.7 | 16.8 | 258 | 389 | 599 | 926 | 2.9 | 39 | 95 | -6 | 182.4823 | 74.97 | 71.12 | 900.5 | 24 | me¦ ms¦ ph¦ pr¦ pc¦ ss¦ sc
0.45811 | 0.493 | 11 | 0 | 21 | 16.7 | 16.8 | 259 | 389 | 602 | 926 | 2.9 | 39.1 | 95.2 | -5 | 182.4822 | 74.99 | 71.13 | 900.2 | 25 | me¦ ms¦ ph¦ pr¦ pc¦ ss¦ sc
0.45813 | 0.492 | 11 | 0 | 21 | 16.7 | 16.8 | 261 | 389 | 606 | 926 | 2.9 | 39.1 | 95.2 | -5 | 182.4802 | 75.04 | 71.16 | 900.6 | 25 | me¦ ms¦ ph¦ pr¦ pc¦ ss¦ sc
0.45814 | 0.492 | 11 | 0 | 21 | 16.7 | 16.8 | 262 | 389 | 609 | 926 | 2.9 | 39.2 | 95.2 | -5 | 182.4821 | 75.01 | 71.15 | 900.1 | 25 | me¦ ms¦ ph¦ pr¦ pc¦ ss¦ sc
0.45815 | 0.494 | 11 | 0 | 21 | 16.7 | 16.8 | 259 | 389 | 602 | 926 | 2.9 | 39.2 | 95.2 | -5 | 182.4815 | 75.04 | 71.15 | 900.8 | 25 | me¦ ms¦ ph¦ pr¦ pc¦ ss¦ sc
0.45817 | 0.496 | 11 | 0 | 21 | 16.7 | 16.8 | 258 | 388 | 599 | 923 | 2.9 | 39.3 | 95.4 | -5 | 182.481 | 74.99 | 71.17 | 900 | 24 | me¦ ms¦ ph¦ pr¦ pc¦ ss¦ sc
0.45818 | 0.495 | 11 | 0 | 21 | 16.7 | 16.8 | 257 | 388 | 597 | 923 | 2.9 | 39.3 | 95.4 | -5 | 182.4826 | 75.02 | 71.17 | 900.9 | 25 | me¦ ms¦ ph¦ pr¦ pc¦ ss¦ sc
0.45819 | 0.493 | 11 | 0 | 20 | 16.8 | 16.8 | 255 | 388 | 607 | 923 | 2.9 | 39.4 | 95.5 | -5 | 182.4821 | 75.02 | 71.16 | 901.2 | 24 | me¦ ms¦ ph¦ pr¦ pc¦ ss¦ sc
0.45821 | 0.494 | 11 | 0 | 21 | 16.9 | 16.8 | 254 | 388 | 619 | 923 | 2.9 | 39.4 | 95.7 | -5 | 182.4824 | 75.02 | 71.15 | 900.8 | 24 | me¦ ms¦ ph¦ pr¦ pc¦ ss¦ sc
0.45822 | 0.494 | 11 | 0 | 20 | 16.9 | 16.8 | 252 | 388 | 614 | 923 | 2.9 | 39.5 | 95.8 | -6 | 182.4829 | 74.97 | 71.09 | 901 | 24 | me¦ ms¦ ph¦ pr¦ pc¦ ss¦ sc
0.45823 | 0.495 | 11 | 0 | 21 | 17 | 16.8 | 250 | 388 | 625 | 923 | 2.9 | 39.5 | 95.9 | -6 | 182.4823 | 75 | 71.14 | 900.3 | 25 | me¦ ms¦ ph¦ pr¦ pc¦ ss¦ sc
0.45824 | 0.497 | 11 | 0 | 21 | 17 | 16.8 | 247 | 387 | 617 | 921 | 2.9 | 39.6 | 96.1 | -5 | 182.4823 | 75.03 | 71.1 | 900.1 | 25 | me¦ ms¦ ph¦ pr¦ pc¦ ss¦ sc
0.45825 | 0.496 | 11 | 0 | 20 | 17 | 16.8 | 245 | 387 | 612 | 921 | 2.9 | 39.6 | 96.2 | -5 | 182.4816 | 75.03 | 71.12 | 900.5 | 24 | me¦ ms¦ ph¦ pr¦ pc¦ ss¦ sc
0.45826 | 0.496 | 10 | 0 | 20 | 16.9 | 16.8 | 242 | 387 | 590 | 921 | 2.9 | 39.7 | 96.2 | -5 | 182.4829 | 75.02 | 71.14 | 900.5 | 24 | me¦ ms¦ ph¦ pr¦ pc¦ ss¦ sc
0.45828 | 0.496 | 10 | 0 | 20 | 16.9 | 16.8 | 240 | 387 | 585 | 921 | 2.9 | 39.7 | 96.2 | -5 | 182.4818 | 75.04 | 71.16 | 900 | 24 | me¦ ms¦ ph¦ pr¦ pc¦ ss¦ sc
0.45829 | 0.496 | 10 | 0 | 20 | 16.9 | 16.8 | 238 | 387 | 580 | 921 | 3 | 39.8 | 96.2 | -6 | 182.4829 | 75.01 | 71.1 | 900.1 | 24 | me¦ ms¦ ph¦ pr¦ pc¦ ss¦ sc
0.4583 | 0.494 | 10 | 0 | 20 | 16.8 | 16.8 | 236 | 386 | 561 | 919 | 3 | 39.8 | 96.3 | -6 | 182.4837 | 75.06 | 71.16 | 900.1 | 24 | me¦ ms¦ ph¦ pr¦ pc¦ ss¦ sc
0.45831 | 0.494 | 10 | 0 | 20 | 16.8 | 16.8 | 236 | 386 | 561 | 919 | 3 | 39.9 | 96.4 | -6 | 182.4827 | 75.03 | 71.11 | 899.5 | 24 | me¦ ms¦ ph¦ pr¦ pc¦ ss¦ sc
0.45832 | 0.496 | 10 | 0 | 20 | 16.9 | 16.8 | 236 | 386 | 575 | 919 | 2.9 | 39.9 | 96.5 | -6 | 182.4831 | 75.02 | 71.11 | 900.3 | 24 | me¦ ms¦ ph¦ pr¦ pc¦ ss¦ sc
0.45833 | 0.499 | 10 | 0 | 20 | 16.9 | 16.8 | 236 | 386 | 575 | 919 | 2.9 | 40 | 96.6 | -5 | 182.4819 | 75.03 | 71.1 | 899.8 | 24 | me¦ ms¦ ph¦ pr¦ pc¦ ss¦ sc
0.45834 | 0.499 | 10 | 0 | 20 | 16.8 | 16.8 | 235 | 386 | 559 | 919 | 2.9 | 40 | 96.6 | -5 | 182.4837 | 74.96 | 71.07 | 900.5 | 24 | me¦ ms¦ ph¦ pr¦ pc¦ ss¦ sc
0.45836 | 0.501 | 10 | 0 | 20 | 16.8 | 16.8 | 233 | 386 | 554 | 919 | 2.9 | 40.1 | 96.5 | -5 | 182.4838 | 75.01 | 71.09 | 900.5 | 24 | me¦ ms¦ ph¦ pr¦ pc¦ ss¦ sc
0.45837 | 0.503 | 11 | 0 | 21 | 16.8 | 16.8 | 232 | 385 | 552 | 916 | 2.9 | 40.1 | 96.5 | -5 | 182.4836 | 74.97 | 71.08 | 900.7 | 24 | me¦ ms¦ ph¦ pr¦ pc¦ ss¦ sc
0.45838 | 0.503 | 11 | 0 | 20 | 16.8 | 16.8 | 230 | 385 | 547 | 916 | 2.9 | 40.2 | 96.5 | -5 | 182.4846 | 74.98 | 71.09 | 900.3 | 25 | me¦ ms¦ ph¦ pr¦ pc¦ ss¦ sc
0.45839 | 0.503 | 11 | 0 | 20 | 16.8 | 16.8 | 230 | 385 | 547 | 916 | 2.9 | 40.2 | 96.6 | -5 | 182.4835 | 75.01 | 71.06 | 899.6 | 25 | me¦ ms¦ ph¦ pr¦ pc¦ ss¦ sc
0.4584 | 0.505 | 11 | 0 | 21 | 16.8 | 16.8 | 231 | 385 | 550 | 916 | 2.9 | 40.3 | 96.5 | -5 | 182.4841 | 75.01 | 71.06 | 900 | 24 | me¦ ms¦ ph¦ pr¦ pc¦ ss¦ sc
0.45841 | 0.504 | 11 | 0 | 20 | 16.8 | 16.8 | 230 | 385 | 547 | 916 | 2.9 | 40.3 | 96.5 | -5 | 182.4853 | 75.03 | 71.06 | 900.4 | 24 | me¦ ms¦ ph¦ pr¦ pc¦ ss¦ sc
0.45843 | 0.507 | 11 | 0 | 21 | 16.8 | 16.8 | 230 | 384 | 547 | 914 | 2.9 | 40.4 | 96.6 | -5 | 182.4847 | 75.02 | 71.08 | 900.5 | 24 | me¦ ms¦ ph¦ pr¦ pc¦ ss¦ sc
0.45844 | 0.506 | 11 | 0 | 20 | 16.7 | 16.8 | 230 | 384 | 534 | 914 | 2.9 | 40.4 | 96.7 | -6 | 182.4851 | 75.06 | 71.12 | 900.1 | 24 | me¦ ms¦ ph¦ pr¦ pc¦ ss¦ sc
0.45845 | 0.505 | 10 | 0 | 20 | 16.7 | 16.8 | 228 | 384 | 530 | 914 | 2.9 | 40.5 | 96.7 | -5 | 182.4855 | 74.97 | 71.05 | 899.7 | 24 | me¦ ms¦ ph¦ pr¦ pc¦ ss¦ sc
0.45846 | 0.503 | 10 | 0 | 20 | 16.7 | 16.8 | 228 | 384 | 530 | 914 | 2.9 | 40.5 | 96.7 | -5 | 182.485 | 75.05 | 71.11 | 899.9 | 24 | me¦ ms¦ ph¦ pr¦ pc¦ ss¦ sc
0.45847 | 0.502 | 10 | 0 | 20 | 16.7 | 16.8 | 227 | 384 | 527 | 914 | 2.9 | 40.6 | 96.8 | -5 | 182.4854 | 74.97 | 71.06 | 900 | 24 | me¦ ms¦ ph¦ pr¦ pc¦ ss¦ sc
0.45848 | 0.499 | 10 | 0 | 20 | 16.7 | 16.8 | 226 | 383 | 525 | 911 | 2.9 | 40.6 | 96.9 | -5 | 182.4861 | 75.02 | 71.09 | 900.9 | 24 | me¦ ms¦ ph¦ pr¦ pc¦ ss¦ sc
0.4585 | 0.5 | 10 | 0 | 20 | 16.7 | 16.8 | 226 | 383 | 525 | 911 | 2.9 | 40.6 | 96.9 | -5 | 182.4851 | 74.98 | 71.04 | 900 | 24 | me¦ ms¦ ph¦ pr¦ pc¦ ss¦ sc
0.45851 | 0.499 | 10 | 0 | 20 | 16.7 | 16.8 | 224 | 383 | 520 | 911 | 2.9 | 40.7 | 96.9 | -5 | 182.4856 | 75.02 | 71.07 | 900 | 25 | me¦ ms¦ ph¦ pr¦ pc¦ ss¦ sc
0.45852 | 0.5 | 10 | 0 | 20 | 16.7 | 16.8 | 221 | 383 | 513 | 911 | 2.9 | 40.7 | 96.9 | -5 | 182.485 | 75.03 | 71.05 | 900.7 | 24 | me¦ ms¦ ph¦ pr¦ pc¦ ss¦ sc
0.45853 | 0.501 | 10 | 0 | 20 | 16.7 | 16.8 | 219 | 383 | 509 | 911 | 2.9 | 40.8 | 96.9 | -5 | 182.485 | 75.01 | 71.05 | 900.1 | 24 | me¦ ms¦ ph¦ pr¦ pc¦ ss¦ sc
0.45854 | 0.504 | 10 | 0 | 20 | 16.8 | 16.8 | 217 | 382 | 516 | 909 | 2.9 | 40.8 | 97 | -5 | 182.4858 | 75.01 | 71.03 | 899.8 | 24 | me¦ ms¦ ph¦ pr¦ pc¦ ss¦ sc
0.45855 | 0.505 | 10 | 0 | 20 | 16.8 | 16.8 | 214 | 382 | 509 | 909 | 2.9 | 40.9 | 97.1 | -5 | 182.486 | 75.06 | 71.06 | 900.8 | 25 | me¦ ms¦ ph¦ pr¦ pc¦ ss¦ sc
0.45856 | 0.505 | 10 | 0 | 20 | 16.7 | 16.8 | 213 | 382 | 495 | 909 | 2.9 | 40.9 | 97.3 | -5 | 182.486 | 74.99 | 71.01 | 900 | 24 | me¦ ms¦ ph¦ pr¦ pc¦ ss¦ sc
0.45858 | 0.506 | 10 | 0 | 20 | 16.7 | 16.8 | 209 | 382 | 486 | 909 | 2.9 | 41 | 97.4 | -5 | 182.4864 | 74.97 | 71.02 | 900.4 | 25 | me¦ ms¦ ph¦ pr¦ pc¦ ss¦ sc
0.45859 | 0.507 | 10 | 0 | 20 | 16.7 | 16.8 | 205 | 382 | 476 | 909 | 2.9 | 41 | 97.3 | -5 | 182.486 | 75 | 71.04 | 899.9 | 25 | me¦ ms¦ ph¦ pr¦ pc¦ ss¦ sc
0.4586 | 0.507 | 10 | 0 | 20 | 16.7 | 16.8 | 203 | 381 | 472 | 907 | 2.9 | 41.1 | 97.3 | -5 | 182.4871 | 75 | 71.02 | 900.2 | 25 | me¦ ms¦ ph¦ pr¦ pc¦ ss¦ sc
0.45861 | 0.511 | 10 | 0 | 20 | 16.7 | 16.8 | 199 | 381 | 462 | 907 | 2.9 | 41.1 | 97.2 | -5 | 182.4865 | 75 | 71.04 | 900.5 | 25 | me¦ ms¦ ph¦ pr¦ pc¦ ss¦ sc
0.45862 | 0.513 | 10 | 0 | 20 | 16.7 | 16.8 | 196 | 381 | 455 | 907 | 2.9 | 41.2 | 97.2 | -5 | 182.4862 | 75 | 71.01 | 900.4 | 25 | me¦ ms¦ ph¦ pr¦ pc¦ ss¦ sc
0.45863 | 0.513 | 10 | 1 | 20 | 16.7 | 16.8 | 193 | 381 | 448 | 907 | 2.9 | 41.2 | 97.2 | -5 | 182.4871 | 74.98 | 71 | 899.9 | 25 | me¦ ms¦ ph¦ pr¦ pc¦ ss¦ sc
0.45865 | 0.514 | 10 | 0 | 20 | 16.7 | 16.8 | 192 | 381 | 446 | 907 | 2.9 | 41.3 | 97.4 | -5 | 182.4873 | 75.01 | 71.03 | 900.4 | 25 | me¦ ms¦ ph¦ pr¦ pc¦ ss¦ sc
0.45866 | 0.515 | 10 | 1 | 20 | 16.7 | 16.8 | 189 | 380 | 439 | 904 | 2.9 | 41.3 | 97.3 | -5 | 182.4867 | 74.99 | 70.98 | 899.8 | 25 | me¦ ms¦ ph¦ pr¦ pc¦ ss¦ sc
0.45867 | 0.516 | 10 | 2 | 20 | 16.7 | 16.8 | 188 | 380 | 437 | 904 | 2.9 | 41.4 | 97.3 | -5 | 182.4875 | 75.05 | 71.01 | 900.1 | 25 | me¦ ms¦ ph¦ pr¦ pc¦ ss¦ sc
0.45868 | 0.516 | 10 | 2 | 20 | 16.7 | 16.8 | 186 | 380 | 432 | 904 | 2.9 | 41.4 | 97.4 | -5 | 182.4868 | 75 | 71 | 900.9 | 24 | me¦ ms¦ ph¦ pr¦ pc¦ ss¦ sc
0.45869 | 0.516 | 10 | 2 | 20 | 16.7 | 16.8 | 183 | 380 | 425 | 904 | 2.9 | 41.5 | 97.4 | -5 | 182.4881 | 75.04 | 71 | 899.9 | 24 | me¦ ms¦ ph¦ pr¦ pc¦ ss¦ sc
0.4587 | 0.517 | 10 | 3 | 20 | 16.7 | 16.8 | 181 | 379 | 420 | 902 | 2.9 | 41.5 | 97.4 | -5 | 182.4871 | 75.04 | 70.98 | 900.5 | 24 | me¦ ms¦ ph¦ pr¦ pc¦ ss¦ sc
0.45872 | 0.517 | 10 | 3 | 20 | 16.7 | 16.8 | 180 | 379 | 418 | 902 | 2.9 | 41.6 | 97.3 | -5 | 182.4886 | 74.98 | 70.98 | 900.6 | 24 | me¦ ms¦ ph¦ pr¦ pc¦ ss¦ sc
0.45873 | 0.517 | 10 | 3 | 20 | 16.7 | 16.8 | 180 | 379 | 418 | 902 | 2.9 | 41.6 | 97.2 | -5 | 182.4876 | 75.01 | 70.99 | 899.9 | 25 | me¦ ms¦ ph¦ pr¦ pc¦ ss¦ sc
0.45874 | 0.513 | 10 | 1 | 20 | 16.7 | 16.8 | 179 | 379 | 416 | 902 | 2.9 | 41.7 | 97.2 | -5 | 182.4886 | 75.03 | 71.01 | 900.1 | 24 | me¦ ms¦ ph¦ pr¦ pc¦ ss¦ sc
0.45875 | 0.515 | 10 | 3 | 20 | 16.6 | 16.8 | 181 | 378 | 411 | 900 | 2.9 | 41.7 | 97.2 | -5 | 182.4886 | 75.02 | 71.02 | 900.3 | 24 | me¦ ms¦ ph¦ pr¦ pc¦ ss¦ sc
0.45876 | 0.516 | 10 | 4 | 20 | 16.6 | 16.8 | 182 | 378 | 413 | 900 | 2.9 | 41.8 | 97.1 | -5 | 182.4884 | 75 | 70.97 | 900.3 | 25 | me¦ ms¦ ph¦ pr¦ pc¦ ss¦ sc
0.45877 | 0.516 | 10 | 6 | 20 | 16.6 | 16.8 | 184 | 378 | 418 | 900 | 2.9 | 41.8 | 97 | -5 | 182.4894 | 75 | 70.99 | 900.4 | 25 | me¦ ms¦ ph¦ pr¦ pc¦ ss¦ sc
0.45878 | 0.518 | 10 | 7 | 20 | 16.6 | 16.8 | 187 | 378 | 425 | 900 | 2.9 | 41.9 | 97 | -5 | 182.488 | 75.04 | 70.99 | 900.6 | 25 | me¦ ms¦ ph¦ pr¦ pc¦ ss¦ sc
0.4588 | 0.518 | 10 | 8 | 20 | 16.6 | 16.8 | 188 | 378 | 427 | 900 | 2.9 | 41.9 | 97.1 | -5 | 182.4885 | 75.02 | 70.95 | 900.2 | 24 | me¦ ms¦ ph¦ pr¦ pc¦ ss¦ sc
0.45881 | 0.518 | 10 | 7 | 20 | 16.6 | 16.8 | 190 | 377 | 431 | 897 | 2.9 | 42 | 97.3 | -5 | 182.4902 | 75.02 | 70.96 | 900.7 | 24 | me¦ ms¦ ph¦ pr¦ pc¦ ss¦ sc
0.45882 | 0.519 | 10 | 8 | 20 | 16.6 | 16.8 | 190 | 377 | 431 | 897 | 2.9 | 42 | 97.3 | -5 | 182.489 | 75.03 | 70.99 | 900.5 | 24 | me¦ ms¦ ph¦ pr¦ pc¦ ss¦ sc
0.45883 | 0.518 | 10 | 7 | 20 | 16.7 | 16.8 | 191 | 377 | 444 | 897 | 2.9 | 42 | 97.4 | -5 | 182.4901 | 75 | 70.93 | 900.5 | 24 | me¦ ms¦ ph¦ pr¦ pc¦ ss¦ sc
0.45884 | 0.521 | 10 | 8 | 20 | 16.7 | 16.8 | 190 | 377 | 441 | 897 | 2.9 | 42.1 | 97.4 | -5 | 182.4897 | 75 | 70.94 | 900.3 | 24 | me¦ ms¦ ph¦ pr¦ pc¦ ss¦ sc
0.45885 | 0.52 | 10 | 7 | 20 | 16.7 | 16.8 | 190 | 376 | 441 | 895 | 3 | 42.1 | 97.3 | -5 | 182.4896 | 74.99 | 70.94 | 899.8 | 25 | me¦ ms¦ ph¦ pr¦ pc¦ ss¦ sc
0.45887 | 0.519 | 10 | 7 | 20 | 16.7 | 16.8 | 190 | 376 | 441 | 895 | 3 | 42.2 | 97.3 | -5 | 182.4907 | 75 | 70.93 | 899.9 | 24 | me¦ ms¦ ph¦ pr¦ pc¦ ss¦ sc
0.45888 | 0.519 | 10 | 7 | 20 | 16.7 | 16.8 | 190 | 376 | 441 | 895 | 2.9 | 42.2 | 97.3 | -5 | 182.4898 | 75.02 | 70.91 | 899.6 | 24 | me¦ ms¦ ph¦ pr¦ pc¦ ss¦ sc
0.45889 | 0.521 | 10 | 8 | 20 | 16.7 | 16.8 | 191 | 376 | 444 | 895 | 2.9 | 42.3 | 97.4 | -5 | 182.4913 | 74.99 | 70.9 | 900.6 | 24 | me¦ ms¦ ph¦ pr¦ pc¦ ss¦ sc
0.4589 | 0.522 | 10 | 8 | 20 | 16.7 | 16.8 | 191 | 376 | 444 | 895 | 2.9 | 42.3 | 97.5 | -5 | 182.491 | 74.98 | 70.92 | 900.7 | 24 | me¦ ms¦ ph¦ pr¦ pc¦ ss¦ sc
0.45891 | 0.523 | 10 | 8 | 20 | 16.7 | 16.8 | 192 | 375 | 446 | 892 | 2.9 | 42.4 | 97.5 | -5 | 182.4905 | 75.01 | 70.95 | 899.9 | 25 | me¦ ms¦ ph¦ pr¦ pc¦ ss¦ sc
0.45892 | 0.524 | 10 | 8 | 20 | 16.7 | 16.8 | 193 | 375 | 448 | 892 | 3 | 42.5 | 97.6 | -5 | 182.4917 | 75.02 | 70.92 | 900.3 | 25 | me¦ ms¦ ph¦ pr¦ pc¦ ss¦ sc
0.45894 | 0.522 | 10 | 7 | 20 | 16.7 | 16.8 | 194 | 375 | 451 | 892 | 2.9 | 42.5 | 97.6 | -5 | 182.4913 | 74.94 | 70.86 | 900.3 | 25 | me¦ ms¦ ph¦ pr¦ pc¦ ss¦ sc
0.45895 | 0.52 | 10 | 7 | 20 | 16.7 | 16.8 | 197 | 375 | 458 | 892 | 3 | 42.6 | 97.5 | -5 | 182.4929 | 75.02 | 70.9 | 900.7 | 25 | me¦ ms¦ ph¦ pr¦ pc¦ ss¦ sc
0.45896 | 0.513 | 10 | 5 | 20 | 16.8 | 16.8 | 198 | 375 | 471 | 892 | 3 | 42.6 | 97.3 | -5 | 182.4931 | 74.99 | 70.91 | 900.5 | 24 | me¦ ms¦ ph¦ pr¦ pc¦ ss¦ sc
0.45897 | 0.512 | 10 | 4 | 20 | 16.8 | 16.8 | 201 | 374 | 478 | 890 | 2.9 | 42.7 | 97.2 | -5 | 182.4921 | 75.01 | 70.93 | 900.6 | 25 | me¦ ms¦ ph¦ pr¦ pc¦ ss¦ sc
0.45898 | 0.513 | 10 | 5 | 20 | 16.8 | 16.8 | 203 | 374 | 483 | 890 | 3 | 42.7 | 97.3 | -5 | 182.492 | 75.04 | 70.91 | 900.1 | 24 | me¦ ms¦ ph¦ pr¦ pc¦ ss¦ sc
0.45899 | 0.51 | 10 | 4 | 19 | 16.8 | 16.8 | 205 | 374 | 488 | 890 | 3 | 42.8 | 97.3 | -5 | 182.4939 | 75.02 | 70.88 | 899.8 | 24 | me¦ ms¦ ph¦ pr¦ pc¦ ss¦ sc
0.459 | 0.507 | 10 | 3 | 19 | 16.8 | 16.8 | 208 | 374 | 495 | 890 | 2.9 | 42.8 | 97.4 | -5 | 182.4929 | 75.01 | 70.9 | 899.6 | 24 | me¦ ms¦ ph¦ pr¦ pc¦ ss¦ sc
0.45902 | 0.507 | 10 | 2 | 19 | 16.8 | 16.8 | 209 | 374 | 497 | 890 | 2.9 | 42.9 | 97.3 | -5 | 182.4933 | 75.04 | 70.88 | 900.2 | 24 | me¦ ms¦ ph¦ pr¦ pc¦ ss¦ sc
0.45903 | 0.507 | 10 | 2 | 19 | 16.8 | 16.8 | 212 | 373 | 504 | 888 | 2.9 | 42.9 | 97.3 | -6 | 182.4933 | 75.08 | 70.92 | 900.7 | 24 | me¦ ms¦ ph¦ pr¦ pc¦ ss¦ sc
0.45904 | 0.504 | 10 | 0 | 19 | 16.8 | 16.8 | 214 | 373 | 509 | 888 | 2.9 | 43 | 97.3 | -5 | 182.4946 | 75.08 | 70.9 | 900 | 23 | me¦ ms¦ ph¦ pr¦ pc¦ ss¦ sc
0.45905 | 0.502 | 10 | 0 | 19 | 16.8 | 16.8 | 215 | 373 | 511 | 888 | 2.9 | 43 | 97.3 | -5 | 182.494 | 75.08 | 70.88 | 900.5 | 23 | me¦ ms¦ ph¦ pr¦ pc¦ ss¦ sc
0.45906 | 0.504 | 10 | 0 | 19 | 16.8 | 16.8 | 218 | 373 | 519 | 888 | 2.9 | 43.1 | 97.3 | -5 | 182.4938 | 75.03 | 70.87 | 900.5 | 24 | me¦ ms¦ ph¦ pr¦ pc¦ ss¦ sc
0.45907 | 0.502 | 10 | 0 | 19 | 16.9 | 16.8 | 219 | 373 | 534 | 888 | 2.9 | 43.1 | 97.3 | -5 | 182.4946 | 75.06 | 70.88 | 900.6 | 23 | me¦ ms¦ ph¦ pr¦ pc¦ ss¦ sc
0.45909 | 0.501 | 10 | 0 | 19 | 16.9 | 16.8 | 221 | 372 | 539 | 885 | 2.9 | 43.2 | 97.3 | -5 | 182.4947 | 75.01 | 70.84 | 900.6 | 23 | me¦ ms¦ ph¦ pr¦ pc¦ ss¦ sc
0.4591 | 0.501 | 10 | 0 | 19 | 16.9 | 16.8 | 222 | 372 | 541 | 885 | 2.9 | 43.2 | 97.3 | -5 | 182.4939 | 75.05 | 70.88 | 899.9 | 24 | me¦ ms¦ ph¦ pr¦ pc¦ ss¦ sc
0.45911 | 0.498 | 10 | 0 | 19 | 16.9 | 16.8 | 222 | 372 | 541 | 885 | 2.9 | 43.3 | 97.3 | -5 | 182.4952 | 75.04 | 70.86 | 900.1 | 23 | me¦ ms¦ ph¦ pr¦ pc¦ ss¦ sc
0.45912 | 0.499 | 10 | 0 | 19 | 16.9 | 16.8 | 221 | 372 | 539 | 885 | 2.9 | 43.3 | 97.2 | -5 | 182.4942 | 75.03 | 70.82 | 900.1 | 23 | me¦ ms¦ ph¦ pr¦ pc¦ ss¦ sc
0.45913 | 0.5 | 10 | 0 | 19 | 17 | 16.8 | 222 | 372 | 555 | 885 | 2.9 | 43.4 | 97.2 | -5 | 182.4953 | 75.11 | 70.88 | 900.8 | 24 | me¦ ms¦ ph¦ pr¦ pc¦ ss¦ sc
0.45914 | 0.499 | 10 | 0 | 19 | 17 | 16.8 | 221 | 372 | 552 | 885 | 2.9 | 43.4 | 97.2 | -5 | 182.495 | 75.06 | 70.84 | 900 | 23 | me¦ ms¦ ph¦ pr¦ pc¦ ss¦ sc
0.45916 | 0.501 | 10 | 0 | 19 | 17 | 16.8 | 220 | 371 | 550 | 883 | 2.9 | 43.5 | 97.3 | -5 | 182.4943 | 75.06 | 70.83 | 900.5 | 23 | me¦ ms¦ ph¦ pr¦ pc¦ ss¦ sc
0.45917 | 0.502 | 10 | 0 | 19 | 17 | 16.8 | 221 | 371 | 552 | 883 | 2.9 | 43.5 | 97.4 | -5 | 182.4946 | 75.07 | 70.84 | 900 | 23 | me¦ ms¦ ph¦ pr¦ pc¦ ss¦ sc
0.45918 | 0.503 | 10 | 0 | 19 | 17 | 16.8 | 221 | 371 | 552 | 883 | 3 | 43.6 | 97.5 | -5 | 182.4948 | 75.11 | 70.88 | 899.8 | 23 | me¦ ms¦ ph¦ pr¦ pc¦ ss¦ sc
0.45919 | 0.5 | 10 | 0 | 19 | 17 | 16.8 | 222 | 371 | 555 | 883 | 2.9 | 43.6 | 97.5 | -5 | 182.4953 | 75.05 | 70.83 | 899.8 | 23 | me¦ ms¦ ph¦ pr¦ pc¦ ss¦ sc
0.4592 | 0.501 | 10 | 0 | 19 | 17 | 16.8 | 224 | 371 | 560 | 883 | 3 | 43.7 | 97.5 | -5 | 182.4958 | 75.01 | 70.8 | 899.7 | 24 | me¦ ms¦ ph¦ pr¦ pc¦ ss¦ sc
0.45921 | 0.502 | 10 | 0 | 19 | 17 | 16.8 | 224 | 371 | 560 | 883 | 3 | 43.7 | 97.6 | -5 | 182.4943 | 75.04 | 70.84 | 900 | 24 | me¦ ms¦ ph¦ pr¦ pc¦ ss¦ sc
0.45922 | 0.503 | 10 | 0 | 19 | 17 | 16.8 | 224 | 370 | 560 | 880 | 2.9 | 43.7 | 97.7 | -5 | 182.4953 | 75.01 | 70.85 | 899.4 | 24 | me¦ ms¦ ph¦ pr¦ pc¦ ss¦ sc
0.45924 | 0.504 | 10 | 0 | 19 | 17 | 16.8 | 222 | 370 | 555 | 880 | 2.9 | 43.8 | 97.7 | -5 | 182.4951 | 75 | 70.82 | 899.4 | 24 | me¦ ms¦ ph¦ pr¦ pc¦ ss¦ sc
0.45925 | 0.505 | 10 | 0 | 19 | 17 | 16.8 | 221 | 370 | 552 | 880 | 2.9 | 43.8 | 97.6 | -5 | 182.4957 | 74.99 | 70.81 | 899.6 | 25 | me¦ ms¦ ph¦ pr¦ pc¦ ss¦ sc
0.45926 | 0.505 | 10 | 0 | 19 | 17 | 16.8 | 223 | 370 | 557 | 880 | 2.9 | 43.9 | 97.7 | -5 | 182.4963 | 75.02 | 70.82 | 900.5 | 24 | me¦ ms¦ ph¦ pr¦ pc¦ ss¦ sc
0.45927 | 0.507 | 10 | 0 | 19 | 17 | 16.8 | 225 | 370 | 562 | 880 | 2.9 | 43.9 | 97.7 | -5 | 182.4954 | 75.02 | 70.81 | 899.9 | 24 | me¦ ms¦ ph¦ pr¦ pc¦ ss¦ sc
0.45928 | 0.507 | 10 | 0 | 19 | 16.9 | 16.8 | 227 | 370 | 553 | 880 | 2.9 | 44 | 97.7 | -5 | 182.4951 | 75.02 | 70.79 | 900.4 | 24 | me¦ ms¦ ph¦ pr¦ pc¦ ss¦ sc
0.45929 | 0.509 | 10 | 0 | 19 | 16.9 | 16.8 | 230 | 369 | 560 | 878 | 2.9 | 44 | 97.6 | -5 | 182.4969 | 75.04 | 70.81 | 899.6 | 24 | me¦ ms¦ ph¦ pr¦ pc¦ ss¦ sc
0.45931 | 0.509 | 10 | 0 | 19 | 16.9 | 16.8 | 230 | 369 | 560 | 878 | 3 | 44.1 | 97.6 | -4 | 182.496 | 75.02 | 70.82 | 900.1 | 24 | me¦ ms¦ ph¦ pr¦ pc¦ ss¦ sc
0.45932 | 0.509 | 10 | 0 | 19 | 16.9 | 16.8 | 233 | 369 | 568 | 878 | 3 | 44.1 | 97.6 | -4 | 182.4968 | 74.98 | 70.8 | 899.7 | 24 | me¦ ms¦ ph¦ pr¦ pc¦ ss¦ sc
0.45933 | 0.509 | 10 | 0 | 19 | 16.9 | 16.8 | 235 | 369 | 573 | 878 | 2.9 | 44.2 | 97.7 | -4 | 182.4971 | 75.02 | 70.77 | 900.2 | 24 | me¦ ms¦ ph¦ pr¦ pc¦ ss¦ sc
0.45934 | 0.512 | 10 | 0 | 19 | 16.8 | 16.8 | 238 | 369 | 566 | 878 | 2.9 | 44.2 | 97.9 | -4 | 182.4964 | 74.98 | 70.77 | 899.6 | 24 | me¦ ms¦ ph¦ pr¦ pc¦ ss¦ sc
0.45935 | 0.514 | 10 | 0 | 19 | 16.8 | 16.8 | 242 | 369 | 576 | 878 | 2.9 | 44.3 | 97.9 | -4 | 182.4969 | 75.01 | 70.76 | 900 | 24 | me¦ ms¦ ph¦ pr¦ pc¦ ss¦ sc
0.45936 | 0.514 | 10 | 0 | 19 | 16.8 | 16.8 | 246 | 369 | 585 | 878 | 2.9 | 44.3 | 98 | -4 | 182.4976 | 74.99 | 70.76 | 900.3 | 24 | me¦ ms¦ ph¦ pr¦ pc¦ ss¦ sc
0.45937 | 0.517 | 10 | 0 | 19 | 16.8 | 16.8 | 247 | 368 | 588 | 876 | 2.9 | 44.4 | 98 | -5 | 182.4961 | 75.02 | 70.79 | 899.9 | 24 | me¦ ms¦ ph¦ pr¦ pc¦ ss¦ sc
0.45939 | 0.519 | 10 | 0 | 19 | 16.8 | 16.8 | 250 | 368 | 595 | 876 | 2.9 | 44.4 | 98 | -5 | 182.4971 | 74.98 | 70.75 | 899.5 | 24 | me¦ ms¦ ph¦ pr¦ pc¦ ss¦ sc
0.4594 | 0.52 | 10 | 0 | 19 | 16.8 | 16.8 | 252 | 368 | 600 | 876 | 2.9 | 44.5 | 98 | -5 | 182.497 | 75.01 | 70.8 | 899.2 | 24 | me¦ ms¦ ph¦ pr¦ pc¦ ss¦ sc
0.45941 | 0.52 | 10 | 0 | 19 | 16.8 | 16.8 | 253 | 368 | 602 | 876 | 2.9 | 44.5 | 98 | -5 | 182.4983 | 74.98 | 70.73 | 899.3 | 24 | me¦ ms¦ ph¦ pr¦ pc¦ ss¦ sc
0.45942 | 0.522 | 10 | 2 | 19 | 16.8 | 16.8 | 254 | 368 | 604 | 876 | 2.9 | 44.6 | 98.1 | -5 | 182.4974 | 74.97 | 70.74 | 900 | 24 | me¦ ms¦ ph¦ pr¦ pc¦ ss¦ sc
0.45943 | 0.526 | 10 | 3 | 19 | 16.8 | 16.8 | 256 | 368 | 609 | 876 | 2.9 | 44.6 | 98.2 | -5 | 182.4976 | 74.96 | 70.77 | 899.9 | 25 | me¦ ms¦ ph¦ pr¦ pc¦ ss¦ sc
0.45944 | 0.527 | 10 | 3 | 19 | 16.9 | 16.8 | 259 | 368 | 631 | 876 | 2.9 | 44.7 | 98.3 | -5 | 182.4983 | 74.97 | 70.78 | 899.6 | 25 | me¦ ms¦ ph¦ pr¦ pc¦ ss¦ sc
0.45946 | 0.523 | 10 | 2 | 19 | 16.9 | 16.8 | 262 | 368 | 639 | 876 | 2.9 | 44.7 | 98.4 | -4 | 182.4998 | 74.97 | 70.76 | 899.5 | 25 | me¦ ms¦ ph¦ pr¦ pc¦ ss¦ sc
0.45947 | 0.527 | 10 | 2 | 19 | 16.8 | 16.8 | 264 | 367 | 628 | 873 | 2.9 | 44.8 | 98.6 | -4 | 182.4983 | 74.95 | 70.72 | 900.1 | 25 | me¦ ms¦ ph¦ pr¦ pc¦ ss¦ sc
0.45948 | 0.526 | 10 | 2 | 19 | 16.8 | 16.8 | 268 | 367 | 638 | 873 | 2.9 | 44.8 | 98.7 | -4 | 182.4993 | 74.95 | 70.7 | 900.1 | 25 | me¦ ms¦ ph¦ pr¦ pc¦ ss¦ sc
0.45949 | 0.526 | 10 | 2 | 19 | 16.8 | 16.8 | 269 | 367 | 640 | 873 | 2.9 | 44.9 | 98.7 | -5 | 182.4993 | 74.97 | 70.77 | 900 | 25 | me¦ ms¦ ph¦ pr¦ pc¦ ss¦ sc
0.4595 | 0.527 | 10 | 2 | 19 | 16.8 | 16.8 | 272 | 367 | 647 | 873 | 2.9 | 44.9 | 98.6 | -5 | 182.4988 | 75 | 70.75 | 900 | 25 | me¦ ms¦ ph¦ pr¦ pc¦ ss¦ sc
0.45951 | 0.525 | 10 | 2 | 19 | 16.8 | 16.8 | 274 | 367 | 652 | 873 | 2.9 | 45 | 98.6 | -5 | 182.4994 | 74.95 | 70.71 | 899.9 | 25 | me¦ ms¦ ph¦ pr¦ pc¦ ss¦ sc
0.45953 | 0.525 | 10 | 1 | 19 | 16.8 | 16.8 | 277 | 367 | 659 | 873 | 2.9 | 45 | 98.7 | -5 | 182.4998 | 74.96 | 70.7 | 900.4 | 25 | me¦ ms¦ ph¦ pr¦ pc¦ ss¦ sc
0.45954 | 0.523 | 10 | 0 | 19 | 16.8 | 16.8 | 280 | 367 | 666 | 873 | 2.9 | 45.1 | 98.6 | -5 | 182.5012 | 75.01 | 70.7 | 900.1 | 25 | me¦ ms¦ ph¦ pr¦ pc¦ ss¦ sc
0.45955 | 0.521 | 10 | 0 | 19 | 16.9 | 16.8 | 283 | 367 | 690 | 873 | 2.9 | 45.1 | 98.6 | -5 | 182.5017 | 74.97 | 70.71 | 899.6 | 25 | me¦ ms¦ ph¦ pr¦ pc¦ ss¦ sc
0.45957 | 0.522 | 10 | 0 | 19 | 16.9 | 16.8 | 284 | 367 | 692 | 873 | 2.9 | 45.2 | 98.6 | -5 | 182.4997 | 74.95 | 70.71 | 899.6 | 25 | me¦ ms¦ ph¦ pr¦ pc¦ ss¦ sc
0.45958 | 0.52 | 10 | 0 | 19 | 16.8 | 16.8 | 283 | 367 | 673 | 873 | 2.9 | 45.2 | 98.7 | -5 | 182.5007 | 74.97 | 70.7 | 900 | 25 | me¦ ms¦ ph¦ pr¦ pc¦ ss¦ sc
0.45959 | 0.519 | 10 | 0 | 19 | 16.9 | 16.8 | 282 | 367 | 687 | 873 | 2.9 | 45.2 | 98.7 | -5 | 182.5017 | 74.95 | 70.73 | 899.6 | 25 | me¦ ms¦ ph¦ pr¦ pc¦ ss¦ sc
0.45961 | 0.516 | 10 | 0 | 19 | 16.9 | 16.8 | 281 | 366 | 685 | 871 | 2.9 | 45.3 | 98.6 | -5 | 182.5017 | 74.9 | 70.71 | 899.3 | 25 | me¦ ms¦ ph¦ pr¦ pc¦ ss¦ sc
0.45962 | 0.512 | 9 | 0 | 18 | 16.9 | 16.8 | 280 | 366 | 682 | 871 | 2.9 | 45.3 | 98.6 | -5 | 182.5034 | 74.91 | 70.71 | 899.5 | 25 | me¦ ms¦ ph¦ pr¦ pc¦ ss¦ sc
0.45963 | 0.511 | 9 | 0 | 18 | 16.9 | 16.8 | 280 | 366 | 682 | 871 | 2.9 | 45.4 | 98.6 | -5 | 182.502 | 74.92 | 70.71 | 899.9 | 25 | me¦ ms¦ ph¦ pr¦ pc¦ ss¦ sc
0.45964 | 0.51 | 9 | 0 | 18 | 16.9 | 16.8 | 279 | 366 | 680 | 871 | 3 | 45.4 | 98.6 | -5 | 182.502 | 74.91 | 70.69 | 899.9 | 26 | me¦ ms¦ ph¦ pr¦ pc¦ ss¦ sc
0.45965 | 0.51 | 9 | 0 | 18 | 16.9 | 16.8 | 279 | 366 | 680 | 871 | 2.9 | 45.5 | 98.7 | -5 | 182.503 | 74.93 | 70.68 | 899.4 | 26 | me¦ ms¦ ph¦ pr¦ pc¦ ss¦ sc
0.45966 | 0.508 | 9 | 0 | 18 | 16.9 | 16.8 | 280 | 366 | 682 | 871 | 2.9 | 45.5 | 98.7 | -5 | 182.5035 | 74.96 | 70.7 | 899.6 | 25 | me¦ ms¦ ph¦ pr¦ pc¦ ss¦ sc
0.45968 | 0.508 | 9 | 0 | 18 | 17 | 16.8 | 281 | 366 | 702 | 871 | 2.9 | 45.6 | 98.7 | -5 | 182.5022 | 74.91 | 70.67 | 899.1 | 25 | me¦ ms¦ ph¦ pr¦ pc¦ ss¦ sc
0.45969 | 0.507 | 9 | 0 | 18 | 17 | 16.8 | 283 | 366 | 707 | 871 | 2.9 | 45.6 | 98.7 | -5 | 182.5031 | 74.94 | 70.67 | 899.4 | 25 | me¦ ms¦ ph¦ pr¦ pc¦ ss¦ sc
0.4597 | 0.505 | 9 | 0 | 18 | 17 | 16.8 | 285 | 366 | 712 | 871 | 2.9 | 45.7 | 98.8 | -5 | 182.5029 | 74.94 | 70.69 | 899.1 | 25 | me¦ ms¦ ph¦ pr¦ pc¦ ss¦ sc
0.45971 | 0.507 | 9 | 0 | 18 | 17 | 16.8 | 286 | 366 | 715 | 871 | 2.9 | 45.7 | 98.9 | -5 | 182.5038 | 74.96 | 70.65 | 900 | 25 | me¦ ms¦ ph¦ pr¦ pc¦ ss¦ sc
0.45972 | 0.507 | 9 | 0 | 18 | 17 | 16.8 | 286 | 366 | 715 | 871 | 3 | 45.8 | 99 | -5 | 182.5038 | 74.93 | 70.65 | 899 | 25 | me¦ ms¦ ph¦ pr¦ pc¦ ss¦ sc
0.45973 | 0.507 | 9 | 0 | 18 | 17.1 | 16.8 | 289 | 365 | 741 | 869 | 3 | 45.8 | 99 | -5 | 182.5023 | 74.97 | 70.69 | 899.1 | 25 | me¦ ms¦ ph¦ pr¦ pc¦ ss¦ sc
0.45975 | 0.506 | 9 | 1 | 18 | 17.1 | 16.8 | 290 | 365 | 743 | 869 | 2.9 | 45.9 | 99 | -5 | 182.5042 | 74.96 | 70.66 | 899.6 | 25 | me¦ ms¦ ph¦ pr¦ pc¦ ss¦ sc
0.45976 | 0.507 | 9 | 0 | 18 | 17.1 | 16.8 | 292 | 365 | 748 | 869 | 2.9 | 45.9 | 98.8 | -5 | 182.503 | 74.95 | 70.62 | 899.7 | 25 | me¦ ms¦ ph¦ pr¦ pc¦ ss¦ sc
0.45977 | 0.506 | 9 | 1 | 18 | 17.2 | 16.8 | 294 | 365 | 773 | 869 | 2.9 | 46 | 98.8 | -5 | 182.5042 | 74.93 | 70.65 | 900.1 | 25 | me¦ ms¦ ph¦ pr¦ pc¦ ss¦ sc
0.45978 | 0.506 | 9 | 1 | 18 | 17.2 | 16.8 | 295 | 365 | 776 | 869 | 2.9 | 46 | 98.7 | -5 | 182.5035 | 74.96 | 70.64 | 899.9 | 25 | me¦ ms¦ ph¦ pr¦ pc¦ ss¦ sc
0.45979 | 0.505 | 9 | 1 | 18 | 17.2 | 16.8 | 296 | 365 | 778 | 869 | 2.9 | 46.1 | 98.7 | -5 | 182.5046 | 74.94 | 70.64 | 899.9 | 25 | me¦ ms¦ ph¦ pr¦ pc¦ ss¦ sc
0.4598 | 0.505 | 9 | 2 | 18 | 17.2 | 16.8 | 298 | 365 | 784 | 869 | 2.9 | 46.1 | 98.7 | -5 | 182.5043 | 74.94 | 70.65 | 900.3 | 25 | me¦ ms¦ ph¦ pr¦ pc¦ ss¦ sc
0.45981 | 0.501 | 9 | 0 | 18 | 17.2 | 16.8 | 298 | 365 | 784 | 869 | 2.9 | 46.2 | 98.8 | -5 | 182.5053 | 74.98 | 70.67 | 900.1 | 25 | me¦ ms¦ ph¦ pr¦ pc¦ ss¦ sc
0.45983 | 0.502 | 9 | 0 | 18 | 17.2 | 16.8 | 300 | 365 | 789 | 869 | 2.9 | 46.2 | 98.7 | -5 | 182.5052 | 74.94 | 70.61 | 899.1 | 25 | me¦ ms¦ ph¦ pr¦ pc¦ ss¦ sc
0.45984 | 0.5 | 9 | 0 | 18 | 17.2 | 16.8 | 300 | 365 | 789 | 869 | 2.9 | 46.3 | 98.8 | -5 | 182.5045 | 74.93 | 70.62 | 899.1 | 25 | me¦ ms¦ ph¦ pr¦ pc¦ ss¦ sc
0.45985 | 0.499 | 9 | 0 | 18 | 17.2 | 16.8 | 301 | 365 | 792 | 869 | 2.9 | 46.3 | 99 | -5 | 182.5052 | 74.91 | 70.59 | 899.4 | 25 | me¦ ms¦ ph¦ pr¦ pc¦ ss¦ sc
0.45986 | 0.498 | 9 | 0 | 17 | 17.2 | 16.8 | 302 | 365 | 794 | 869 | 3 | 46.4 | 99 | -5 | 182.5058 | 74.95 | 70.63 | 899 | 26 | me¦ ms¦ ph¦ pr¦ pc¦ ss¦ sc
0.45987 | 0.498 | 9 | 0 | 17 | 17.2 | 16.8 | 303 | 365 | 797 | 869 | 3 | 46.4 | 99 | -5 | 182.5056 | 74.9 | 70.58 | 898.6 | 25 | me¦ ms¦ ph¦ pr¦ pc¦ ss¦ sc
0.45988 | 0.498 | 9 | 0 | 17 | 17.2 | 16.8 | 305 | 364 | 802 | 866 | 2.9 | 46.5 | 99.1 | -5 | 182.5067 | 74.9 | 70.59 | 899.5 | 25 | me¦ ms¦ ph¦ pr¦ pc¦ ss¦ sc
0.4599 | 0.5 | 9 | 0 | 18 | 17.2 | 16.8 | 305 | 364 | 802 | 866 | 3 | 46.5 | 99.1 | -5 | 182.5054 | 74.97 | 70.63 | 899.5 | 25 | me¦ ms¦ ph¦ pr¦ pc¦ ss¦ sc
0.45991 | 0.498 | 9 | 0 | 17 | 17.2 | 16.8 | 307 | 364 | 807 | 866 | 2.9 | 46.6 | 99.1 | -5 | 182.5055 | 74.94 | 70.59 | 899.5 | 26 | me¦ ms¦ ph¦ pr¦ pc¦ ss¦ sc
0.45992 | 0.497 | 9 | 0 | 17 | 17.2 | 16.8 | 307 | 364 | 807 | 866 | 3 | 46.6 | 99.1 | -5 | 182.5067 | 74.89 | 70.59 | 899.3 | 25 | me¦ ms¦ ph¦ pr¦ pc¦ ss¦ sc
0.45993 | 0.497 | 9 | 0 | 17 | 17.2 | 16.8 | 307 | 364 | 807 | 866 | 2.9 | 46.7 | 99.1 | -5 | 182.5066 | 74.94 | 70.6 | 898.8 | 26 | me¦ ms¦ ph¦ pr¦ pc¦ ss¦ sc
0.45994 | 0.495 | 9 | 0 | 17 | 17.2 | 16.8 | 307 | 364 | 807 | 866 | 2.9 | 46.7 | 99 | -5 | 182.5071 | 74.99 | 70.66 | 899.3 | 26 | me¦ ms¦ ph¦ pr¦ pc¦ ss¦ sc
0.45995 | 0.494 | 9 | 0 | 17 | 17.2 | 16.8 | 306 | 364 | 805 | 866 | 2.9 | 46.8 | 98.9 | -5 | 182.5064 | 74.94 | 70.59 | 899.5 | 25 | me¦ ms¦ ph¦ pr¦ pc¦ ss¦ sc
0.45997 | 0.494 | 9 | 0 | 17 | 17.2 | 16.8 | 306 | 364 | 805 | 866 | 2.9 | 46.8 | 98.8 | -5 | 182.5063 | 74.89 | 70.54 | 898.9 | 25 | me¦ ms¦ ph¦ pr¦ pc¦ ss¦ sc
0.45998 | 0.495 | 9 | 0 | 17 | 17.2 | 16.8 | 306 | 364 | 805 | 866 | 2.9 | 46.9 | 98.7 | -5 | 182.5074 | 74.95 | 70.57 | 899.6 | 25 | me¦ ms¦ ph¦ pr¦ pc¦ ss¦ sc
0.45999 | 0.494 | 9 | 0 | 17 | 17.2 | 16.8 | 306 | 364 | 805 | 866 | 2.9 | 46.9 | 98.6 | -5 | 182.5083 | 74.94 | 70.57 | 899.4 | 25 | me¦ ms¦ ph¦ pr¦ pc¦ ss¦ sc
0.46 | 0.493 | 9 | 0 | 17 | 17.2 | 16.8 | 307 | 364 | 807 | 866 | 2.9 | 47 | 98.5 | -5 | 182.5071 | 74.88 | 70.55 | 899 | 25 | me¦ ms¦ ph¦ pr¦ pc¦ ss¦ sc
0.46001 | 0.492 | 9 | 0 | 17 | 17.2 | 16.8 | 307 | 364 | 807 | 866 | 2.9 | 47 | 98.4 | -5 | 182.5083 | 74.95 | 70.6 | 899.4 | 26 | me¦ ms¦ ph¦ pr¦ pc¦ ss¦ sc
0.46002 | 0.492 | 9 | 0 | 17 | 17.2 | 16.8 | 307 | 364 | 807 | 866 | 2.9 | 47 | 98.4 | -5 | 182.5076 | 74.91 | 70.52 | 899.7 | 25 | me¦ ms¦ ph¦ pr¦ pc¦ ss¦ sc
0.46003 | 0.492 | 9 | 0 | 17 | 17.2 | 16.8 | 307 | 364 | 807 | 866 | 2.9 | 47.1 | 98.4 | -5 | 182.5081 | 74.96 | 70.62 | 899.6 | 25 | me¦ ms¦ ph¦ pr¦ pc¦ ss¦ sc
0.46005 | 0.488 | 9 | 0 | 17 | 17.2 | 16.8 | 307 | 364 | 807 | 866 | 2.9 | 47.1 | 98.3 | -5 | 182.508 | 74.96 | 70.54 | 899.6 | 25 | me¦ ms¦ ph¦ pr¦ pc¦ ss¦ sc
0.46006 | 0.488 | 9 | 0 | 17 | 17.2 | 16.8 | 307 | 364 | 807 | 866 | 2.9 | 47.2 | 98.3 | -5 | 182.5085 | 74.96 | 70.55 | 900.1 | 25 | me¦ ms¦ ph¦ pr¦ pc¦ ss¦ sc
0.46007 | 0.488 | 9 | 0 | 17 | 17.2 | 16.8 | 307 | 364 | 807 | 866 | 2.9 | 47.2 | 98.6 | -5 | 182.5081 | 74.98 | 70.57 | 899.8 | 25 | me¦ ms¦ ph¦ pr¦ pc¦ ss¦ sc
0.46008 | 0.489 | 9 | 0 | 17 | 17.2 | 16.8 | 307 | 363 | 807 | 864 | 2.9 | 47.3 | 98.7 | -5 | 182.5078 | 74.97 | 70.55 | 899.8 | 25 | me¦ ms¦ ph¦ pr¦ pc¦ ss¦ sc
0.46009 | 0.49 | 9 | 0 | 17 | 17.2 | 16.8 | 307 | 363 | 807 | 864 | 2.9 | 47.3 | 98.9 | -5 | 182.5076 | 74.94 | 70.52 | 900 | 25 | me¦ ms¦ ph¦ pr¦ pc¦ ss¦ sc
0.4601 | 0.491 | 9 | 0 | 17 | 17.2 | 16.8 | 307 | 363 | 807 | 864 | 2.9 | 47.4 | 99.2 | -5 | 182.5088 | 74.94 | 70.53 | 899.7 | 25 | me¦ ms¦ ph¦ pr¦ pc¦ ss¦ sc
0.46012 | 0.491 | 9 | 0 | 17 | 17.2 | 16.8 | 307 | 363 | 807 | 864 | 2.9 | 47.4 | 99.4 | -5 | 182.5084 | 74.97 | 70.55 | 899 | 25 | me¦ ms¦ ph¦ pr¦ pc¦ ss¦ sc
0.46013 | 0.49 | 9 | 0 | 17 | 17.2 | 16.8 | 307 | 363 | 807 | 864 | 2.9 | 47.5 | 99.4 | -5 | 182.5084 | 74.96 | 70.58 | 899 | 25 | me¦ ms¦ ph¦ pr¦ pc¦ ss¦ sc
0.46014 | 0.486 | 9 | 0 | 17 | 17.3 | 16.8 | 307 | 363 | 829 | 864 | 3 | 47.5 | 99.6 | -5 | 182.5091 | 74.97 | 70.56 | 899.3 | 25 | me¦ ms¦ ph¦ pr¦ pc¦ ss¦ sc
0.46015 | 0.488 | 9 | 0 | 17 | 17.3 | 16.8 | 307 | 363 | 829 | 864 | 2.9 | 47.6 | 99.7 | -5 | 182.5096 | 74.99 | 70.53 | 899.6 | 25 | me¦ ms¦ ph¦ pr¦ pc¦ ss¦ sc
0.46016 | 0.486 | 8 | 0 | 17 | 17.2 | 16.8 | 307 | 363 | 807 | 864 | 2.9 | 47.6 | 99.9 | -5 | 182.5098 | 74.98 | 70.54 | 898.8 | 25 | me¦ ms¦ ph¦ pr¦ pc¦ ss¦ sc
0.46017 | 0.487 | 8 | 0 | 17 | 17.2 | 16.8 | 307 | 363 | 807 | 864 | 2.9 | 47.7 | 100 | -5 | 182.5086 | 74.96 | 70.56 | 899.6 | 25 | me¦ ms¦ ph¦ pr¦ pc¦ ss¦ sc
0.46019 | 0.486 | 8 | 0 | 17 | 17.2 | 16.8 | 307 | 363 | 807 | 864 | 2.9 | 47.7 | 100 | -5 | 182.5096 | 74.99 | 70.58 | 900 | 25 | me¦ ms¦ ph¦ pr¦ pc¦ ss¦ sc
0.4602 | 0.486 | 8 | 0 | 17 | 17.2 | 16.8 | 309 | 363 | 813 | 864 | 2.9 | 47.8 | 100 | -5 | 182.51 | 74.94 | 70.54 | 899 | 25 | me¦ ms¦ ph¦ pr¦ pc¦ ss¦ sc
0.46021 | 0.488 | 8 | 0 | 17 | 17.2 | 16.8 | 311 | 363 | 818 | 864 | 2.9 | 47.8 | 100.1 | -5 | 182.5088 | 74.95 | 70.51 | 899.5 | 25 | me¦ ms¦ ph¦ pr¦ pc¦ ss¦ sc
0.46022 | 0.488 | 8 | 0 | 17 | 17.2 | 16.8 | 312 | 363 | 821 | 864 | 3 | 47.9 | 100.2 | -5 | 182.5101 | 74.98 | 70.51 | 899.3 | 26 | me¦ ms¦ ph¦ pr¦ pc¦ ss¦ sc
0.46023 | 0.488 | 8 | 0 | 17 | 17.2 | 16.8 | 313 | 363 | 823 | 864 | 2.9 | 47.9 | 100.2 | -5 | 182.5101 | 75.01 | 70.55 | 899.1 | 25 | me¦ ms¦ ph¦ pr¦ pc¦ ss¦ sc
0.46024 | 0.489 | 8 | 0 | 17 | 17.3 | 16.8 | 314 | 363 | 848 | 864 | 2.9 | 48 | 100.2 | -5 | 182.5106 | 74.96 | 70.48 | 899.6 | 25 | me¦ ms¦ ph¦ pr¦ pc¦ ss¦ sc
0.46025 | 0.489 | 8 | 0 | 17 | 17.2 | 16.8 | 316 | 363 | 831 | 864 | 2.9 | 48 | 100.1 | -5 | 182.5103 | 74.95 | 70.5 | 899.2 | 25 | me¦ ms¦ ph¦ pr¦ pc¦ ss¦ sc
0.46027 | 0.489 | 8 | 0 | 17 | 17.2 | 16.8 | 317 | 363 | 834 | 864 | 2.9 | 48.1 | 100.1 | -5 | 182.5109 | 74.98 | 70.52 | 898.8 | 25 | me¦ ms¦ ph¦ pr¦ pc¦ ss¦ sc
0.46028 | 0.49 | 8 | 0 | 17 | 17.2 | 16.8 | 317 | 363 | 834 | 864 | 2.9 | 48.1 | 100.1 | -5 | 182.5108 | 74.97 | 70.5 | 899.6 | 25 | me¦ ms¦ ph¦ pr¦ pc¦ ss¦ sc
0.46029 | 0.489 | 8 | 0 | 17 | 17.2 | 16.8 | 317 | 362 | 834 | 861 | 3 | 48.2 | 100.2 | -5 | 182.5107 | 75 | 70.5 | 899.6 | 25 | me¦ ms¦ ph¦ pr¦ pc¦ ss¦ sc
0.4603 | 0.488 | 8 | 0 | 16 | 17.2 | 16.8 | 317 | 362 | 834 | 861 | 2.9 | 48.2 | 100.3 | -5 | 182.5124 | 74.97 | 70.47 | 899.6 | 25 | me¦ ms¦ ph¦ pr¦ pc¦ ss¦ sc
0.46031 | 0.49 | 8 | 0 | 17 | 17.2 | 16.8 | 316 | 362 | 831 | 861 | 2.9 | 48.3 | 100.4 | -5 | 182.5118 | 74.95 | 70.47 | 898.7 | 25 | me¦ ms¦ ph¦ pr¦ pc¦ ss¦ sc
0.46032 | 0.492 | 8 | 0 | 17 | 17.2 | 16.8 | 315 | 362 | 828 | 861 | 2.9 | 48.3 | 100.4 | -4 | 182.5112 | 74.99 | 70.48 | 899 | 25 | me¦ ms¦ ph¦ pr¦ pc¦ ss¦ sc
0.46034 | 0.491 | 8 | 0 | 17 | 17.2 | 16.8 | 315 | 362 | 828 | 861 | 3 | 48.4 | 100.5 | -4 | 182.5114 | 75 | 70.5 | 898.8 | 25 | me¦ ms¦ ph¦ pr¦ pc¦ ss¦ sc
0.46035 | 0.492 | 8 | 0 | 17 | 17.2 | 16.8 | 317 | 362 | 834 | 861 | 2.9 | 48.4 | 100.4 | -4 | 182.5112 | 75 | 70.49 | 898.6 | 25 | me¦ ms¦ ph¦ pr¦ pc¦ ss¦ sc
0.46036 | 0.494 | 8 | 0 | 17 | 17.2 | 16.8 | 317 | 362 | 834 | 861 | 2.9 | 48.5 | 100.4 | -5 | 182.5118 | 75 | 70.51 | 898.7 | 25 | me¦ ms¦ ph¦ pr¦ pc¦ ss¦ sc
0.46037 | 0.494 | 8 | 0 | 17 | 17.2 | 16.8 | 317 | 362 | 834 | 861 | 2.9 | 48.5 | 100.4 | -5 | 182.5129 | 75.01 | 70.44 | 898.7 | 25 | me¦ ms¦ ph¦ pr¦ pc¦ ss¦ sc
0.46038 | 0.493 | 8 | 0 | 17 | 17.3 | 16.8 | 317 | 362 | 856 | 861 | 2.9 | 48.6 | 100.5 | -5 | 182.513 | 74.98 | 70.47 | 898.6 | 25 | me¦ ms¦ ph¦ pr¦ pc¦ ss¦ sc
0.46039 | 0.489 | 8 | 0 | 16 | 17.3 | 16.8 | 317 | 362 | 856 | 861 | 2.9 | 48.6 | 100.5 | -5 | 182.5121 | 75 | 70.45 | 899 | 25 | me¦ ms¦ ph¦ pr¦ pc¦ ss¦ sc
0.46041 | 0.49 | 8 | 0 | 16 | 17.3 | 16.8 | 318 | 362 | 859 | 861 | 2.9 | 48.6 | 100.6 | -5 | 182.5135 | 75.05 | 70.46 | 899.4 | 25 | me¦ ms¦ ph¦ pr¦ pc¦ ss¦ sc
0.46042 | 0.492 | 8 | 0 | 16 | 17.3 | 16.8 | 317 | 362 | 856 | 861 | 2.9 | 48.7 | 100.9 | -5 | 182.512 | 75.02 | 70.46 | 899.7 | 24 | me¦ ms¦ ph¦ pr¦ pc¦ ss¦ sc
0.46043 | 0.49 | 8 | 0 | 16 | 17.3 | 16.8 | 317 | 362 | 856 | 861 | 2.9 | 48.7 | 101 | -5 | 182.5136 | 75.02 | 70.47 | 898.8 | 24 | me¦ ms¦ ph¦ pr¦ pc¦ ss¦ sc
0.46044 | 0.49 | 8 | 0 | 16 | 17.3 | 16.8 | 314 | 362 | 848 | 861 | 2.9 | 48.8 | 101.1 | -6 | 182.5132 | 75.03 | 70.44 | 898.8 | 25 | me¦ ms¦ ph¦ pr¦ pc¦ ss¦ sc
0.46045 | 0.488 | 8 | 0 | 16 | 17.2 | 16.8 | 312 | 362 | 821 | 861 | 2.9 | 48.8 | 101 | -5 | 182.5141 | 75.04 | 70.46 | 899.4 | 24 | me¦ ms¦ ph¦ pr¦ pc¦ ss¦ sc
0.46046 | 0.489 | 8 | 0 | 16 | 17.2 | 16.8 | 312 | 362 | 821 | 861 | 2.9 | 48.9 | 101 | -5 | 182.5138 | 75 | 70.42 | 899.7 | 24 | me¦ ms¦ ph¦ pr¦ pc¦ ss¦ sc
0.46047 | 0.488 | 8 | 0 | 16 | 17.2 | 16.8 | 311 | 362 | 818 | 861 | 2.9 | 48.9 | 101.1 | -5 | 182.5132 | 75.01 | 70.45 | 898.9 | 24 | me¦ ms¦ ph¦ pr¦ pc¦ ss¦ sc
0.46049 | 0.486 | 8 | 0 | 16 | 17.1 | 16.8 | 309 | 362 | 792 | 861 | 2.9 | 49 | 101.2 | -5 | 182.5138 | 75.03 | 70.45 | 898.7 | 24 | me¦ ms¦ ph¦ pr¦ pc¦ ss¦ sc
0.4605 | 0.487 | 8 | 0 | 16 | 17.1 | 16.8 | 309 | 362 | 792 | 861 | 2.9 | 49 | 101.3 | -5 | 182.5138 | 75.07 | 70.44 | 899.5 | 24 | me¦ ms¦ ph¦ pr¦ pc¦ ss¦ sc
0.46051 | 0.488 | 8 | 0 | 16 | 17.2 | 16.8 | 309 | 362 | 813 | 861 | 2.9 | 49.1 | 101.4 | -5 | 182.5142 | 75.07 | 70.44 | 898.9 | 24 | me¦ ms¦ ph¦ pr¦ pc¦ ss¦ sc
0.46052 | 0.487 | 8 | 0 | 16 | 17.2 | 16.8 | 307 | 362 | 807 | 861 | 2.9 | 49.1 | 101.4 | -5 | 182.5146 | 75.04 | 70.43 | 898.5 | 24 | me¦ ms¦ ph¦ pr¦ pc¦ ss¦ sc
0.46053 | 0.488 | 8 | 0 | 16 | 17.2 | 16.8 | 307 | 361 | 807 | 859 | 2.9 | 49.2 | 101.5 | -5 | 182.5138 | 75.05 | 70.43 | 898.7 | 24 | me¦ ms¦ ph¦ pr¦ pc¦ ss¦ sc
0.46054 | 0.487 | 8 | 0 | 16 | 17.2 | 16.8 | 305 | 361 | 802 | 859 | 2.9 | 49.2 | 101.5 | -5 | 182.514 | 75.02 | 70.39 | 899.4 | 24 | me¦ ms¦ ph¦ pr¦ pc¦ ss¦ sc
0.46056 | 0.487 | 8 | 0 | 16 | 17.2 | 16.8 | 302 | 361 | 794 | 859 | 2.9 | 49.3 | 101.5 | -5 | 182.5147 | 75.03 | 70.42 | 898.7 | 24 | me¦ ms¦ ph¦ pr¦ pc¦ ss¦ sc
0.46057 | 0.487 | 8 | 0 | 16 | 17.2 | 16.8 | 300 | 361 | 789 | 859 | 2.9 | 49.3 | 101.6 | -5 | 182.5146 | 75.06 | 70.41 | 899 | 24 | me¦ ms¦ ph¦ pr¦ pc¦ ss¦ sc
0.46058 | 0.486 | 8 | 0 | 16 | 17.2 | 16.8 | 296 | 361 | 778 | 859 | 2.9 | 49.4 | 101.6 | -5 | 182.5157 | 75.02 | 70.42 | 899.3 | 24 | me¦ ms¦ ph¦ pr¦ pc¦ ss¦ sc
0.46059 | 0.486 | 8 | 0 | 16 | 17.3 | 16.8 | 294 | 361 | 794 | 859 | 2.9 | 49.4 | 101.6 | -5 | 182.5152 | 75.02 | 70.41 | 899.6 | 24 | me¦ ms¦ ph¦ pr¦ pc¦ ss¦ sc
0.4606 | 0.486 | 8 | 0 | 16 | 17.3 | 16.8 | 292 | 361 | 789 | 859 | 2.9 | 49.5 | 101.7 | -5 | 182.5162 | 75.05 | 70.41 | 899.3 | 24 | me¦ ms¦ ph¦ pr¦ pc¦ ss¦ sc
0.46061 | 0.485 | 8 | 0 | 16 | 17.2 | 16.8 | 290 | 361 | 763 | 859 | 2.9 | 49.5 | 101.7 | -5 | 182.5148 | 75.01 | 70.38 | 898.9 | 24 | me¦ ms¦ ph¦ pr¦ pc¦ ss¦ sc
0.46063 | 0.484 | 8 | 0 | 16 | 17.2 | 16.8 | 290 | 361 | 763 | 859 | 2.9 | 49.6 | 101.8 | -5 | 182.5155 | 75.07 | 70.41 | 899.3 | 24 | me¦ ms¦ ph¦ pr¦ pc¦ ss¦ sc
0.46064 | 0.482 | 8 | 0 | 16 | 17.2 | 16.8 | 290 | 361 | 763 | 859 | 2.9 | 49.7 | 101.6 | -5 | 182.5169 | 75.02 | 70.4 | 899.3 | 24 | me¦ ms¦ ph¦ pr¦ pc¦ ss¦ sc
0.46065 | 0.484 | 8 | 0 | 16 | 17.2 | 16.8 | 290 | 361 | 763 | 859 | 2.9 | 49.7 | 101.6 | -5 | 182.5148 | 75.08 | 70.42 | 899.3 | 24 | me¦ ms¦ ph¦ pr¦ pc¦ ss¦ sc
0.46066 | 0.482 | 8 | 0 | 16 | 17.2 | 16.8 | 290 | 361 | 763 | 859 | 2.9 | 49.8 | 101.6 | -5 | 182.5156 | 75.05 | 70.4 | 898.7 | 24 | me¦ ms¦ ph¦ pr¦ pc¦ ss¦ sc
0.46067 | 0.483 | 8 | 0 | 16 | 17.2 | 16.8 | 289 | 361 | 760 | 859 | 2.9 | 49.8 | 101.7 | -5 | 182.5149 | 74.98 | 70.32 | 899.2 | 24 | me¦ ms¦ ph¦ pr¦ pc¦ ss¦ sc
0.46068 | 0.486 | 8 | 0 | 16 | 17.2 | 16.8 | 288 | 361 | 757 | 859 | 2.9 | 49.9 | 101.7 | -5 | 182.5158 | 74.99 | 70.38 | 899.3 | 25 | me¦ ms¦ ph¦ pr¦ pc¦ ss¦ sc
0.46069 | 0.488 | 8 | 0 | 16 | 17.2 | 16.8 | 286 | 361 | 752 | 859 | 2.9 | 49.9 | 101.7 | -5 | 182.5155 | 75 | 70.37 | 898.9 | 24 | me¦ ms¦ ph¦ pr¦ pc¦ ss¦ sc
0.46071 | 0.489 | 8 | 0 | 16 | 17.2 | 16.8 | 283 | 360 | 744 | 857 | 2.9 | 50 | 101.6 | -6 | 182.5158 | 75.04 | 70.42 | 899.4 | 24 | me¦ ms¦ ph¦ pr¦ pc¦ ss¦ sc
0.46072 | 0.488 | 8 | 0 | 16 | 17.2 | 16.8 | 281 | 360 | 739 | 857 | 2.9 | 50 | 101.6 | -6 | 182.5172 | 75.04 | 70.42 | 899.4 | 24 | me¦ ms¦ ph¦ pr¦ pc¦ ss¦ sc
0.46073 | 0.49 | 8 | 0 | 16 | 17.2 | 16.8 | 277 | 360 | 728 | 857 | 2.9 | 50.1 | 101.7 | -5 | 182.5157 | 75.02 | 70.39 | 898.7 | 24 | me¦ ms¦ ph¦ pr¦ pc¦ ss¦ sc
0.46074 | 0.49 | 8 | 0 | 16 | 17.2 | 16.8 | 275 | 360 | 723 | 857 | 2.9 | 50.1 | 101.7 | -5 | 182.5167 | 74.96 | 70.36 | 898.6 | 25 | me¦ ms¦ ph¦ pr¦ pc¦ ss¦ sc
0.46075 | 0.489 | 8 | 0 | 16 | 17.2 | 16.8 | 274 | 360 | 721 | 857 | 2.9 | 50.1 | 101.7 | -5 | 182.5179 | 75.04 | 70.37 | 898.7 | 25 | me¦ ms¦ ph¦ pr¦ pc¦ ss¦ sc
0.46076 | 0.491 | 8 | 0 | 16 | 17.2 | 16.8 | 270 | 360 | 710 | 857 | 2.9 | 50.2 | 101.7 | -5 | 182.5174 | 75.01 | 70.36 | 898.6 | 25 | me¦ ms¦ ph¦ pr¦ pc¦ ss¦ sc
0.46078 | 0.491 | 8 | 0 | 16 | 17.2 | 16.8 | 269 | 360 | 707 | 857 | 2.9 | 50.2 | 101.9 | -6 | 182.5164 | 75.06 | 70.39 | 899.1 | 24 | me¦ ms¦ ph¦ pr¦ pc¦ ss¦ sc
0.46079 | 0.489 | 8 | 0 | 16 | 17.1 | 16.8 | 267 | 360 | 684 | 857 | 2.9 | 50.3 | 101.9 | -7 | 182.5175 | 75.03 | 70.38 | 899 | 24 | me¦ ms¦ ph¦ pr¦ pc¦ ss¦ sc
0.4608 | 0.489 | 8 | 0 | 16 | 17.1 | 16.8 | 266 | 360 | 682 | 857 | 2.9 | 50.3 | 101.8 | -7 | 182.5174 | 75.04 | 70.37 | 899.1 | 24 | me¦ ms¦ ph¦ pr¦ pc¦ ss¦ sc
0.46081 | 0.49 | 8 | 0 | 16 | 17 | 16.8 | 265 | 360 | 662 | 857 | 3 | 50.4 | 101.5 | -6 | 182.5182 | 75.06 | 70.36 | 899.5 | 24 | me¦ ms¦ ph¦ pr¦ pc¦ ss¦ sc
0.46082 | 0.486 | 8 | 0 | 16 | 17 | 16.8 | 263 | 360 | 657 | 857 | 2.9 | 50.4 | 101.3 | -6 | 182.5195 | 75.11 | 70.36 | 898.7 | 23 | me¦ ms¦ ph¦ pr¦ pc¦ ss¦ sc
0.46083 | 0.486 | 8 | 0 | 16 | 17 | 16.8 | 261 | 359 | 652 | 854 | 2.9 | 50.5 | 101.2 | -6 | 182.5176 | 75.13 | 70.34 | 898.7 | 23 | me¦ ms¦ ph¦ pr¦ pc¦ ss¦ sc
0.46084 | 0.486 | 8 | 0 | 16 | 17 | 16.8 | 260 | 359 | 650 | 854 | 3 | 50.5 | 101.2 | -6 | 182.5171 | 75.13 | 70.37 | 899.6 | 22 | me¦ ms¦ ph¦ pr¦ pc¦ ss¦ sc
0.46086 | 0.484 | 8 | 0 | 16 | 17.1 | 16.8 | 258 | 359 | 661 | 854 | 2.9 | 50.6 | 101.2 | -6 | 182.5183 | 75.13 | 70.35 | 899.5 | 22 | me¦ ms¦ ph¦ pr¦ pc¦ ss¦ sc
0.46087 | 0.484 | 8 | 0 | 16 | 17.1 | 16.8 | 258 | 359 | 661 | 854 | 2.9 | 50.6 | 101.2 | -6 | 182.5187 | 75.1 | 70.31 | 899 | 22 | me¦ ms¦ ph¦ pr¦ pc¦ ss¦ sc
0.46088 | 0.483 | 8 | 0 | 15 | 17.1 | 16.8 | 258 | 359 | 661 | 854 | 2.9 | 50.7 | 101.2 | -6 | 182.5203 | 75.13 | 70.39 | 898.7 | 22 | me¦ ms¦ ph¦ pr¦ pc¦ ss¦ sc
0.46089 | 0.479 | 8 | 0 | 15 | 17.1 | 16.8 | 258 | 359 | 661 | 854 | 2.9 | 50.7 | 101.3 | -5 | 182.52 | 75.12 | 70.34 | 898.9 | 23 | me¦ ms¦ ph¦ pr¦ pc¦ ss¦ sc
0.4609 | 0.48 | 8 | 0 | 15 | 17.1 | 16.8 | 257 | 359 | 658 | 854 | 2.9 | 50.8 | 101.4 | -5 | 182.5195 | 75.11 | 70.31 | 898.8 | 23 | me¦ ms¦ ph¦ pr¦ pc¦ ss¦ sc
0.46091 | 0.479 | 8 | 0 | 15 | 17.1 | 16.8 | 257 | 359 | 658 | 854 | 2.9 | 50.8 | 101.4 | -5 | 182.5188 | 75.08 | 70.27 | 898.7 | 23 | me¦ ms¦ ph¦ pr¦ pc¦ ss¦ sc
0.46093 | 0.479 | 8 | 0 | 15 | 17.1 | 16.8 | 257 | 359 | 658 | 854 | 2.9 | 50.9 | 101.6 | -5 | 182.5204 | 75.1 | 70.3 | 899.1 | 23 | me¦ ms¦ ph¦ pr¦ pc¦ ss¦ sc
0.46094 | 0.477 | 8 | 0 | 15 | 17.1 | 16.8 | 257 | 359 | 658 | 854 | 2.9 | 50.9 | 101.5 | -5 | 182.5195 | 75.05 | 70.3 | 899.4 | 23 | me¦ ms¦ ph¦ pr¦ pc¦ ss¦ sc
0.46095 | 0.478 | 8 | 0 | 15 | 17.2 | 16.8 | 259 | 359 | 681 | 854 | 2.9 | 51 | 101.5 | -5 | 182.5192 | 75.08 | 70.32 | 899 | 23 | me¦ ms¦ ph¦ pr¦ pc¦ ss¦ sc
0.46096 | 0.477 | 8 | 0 | 15 | 17.2 | 16.8 | 265 | 358 | 697 | 852 | 2.9 | 51 | 101.6 | -5 | 182.5197 | 75.06 | 70.29 | 899 | 23 | me¦ ms¦ ph¦ pr¦ pc¦ ss¦ sc
0.46097 | 0.478 | 8 | 0 | 15 | 17.2 | 16.8 | 272 | 358 | 715 | 852 | 2.9 | 51.1 | 101.7 | -5 | 182.5196 | 75.11 | 70.35 | 899.2 | 23 | me¦ ms¦ ph¦ pr¦ pc¦ ss¦ sc
0.46098 | 0.477 | 8 | 0 | 15 | 17.1 | 16.8 | 283 | 358 | 725 | 852 | 2.9 | 51.1 | 101.8 | -5 | 182.5196 | 75.05 | 70.32 | 899.6 | 23 | me¦ ms¦ ph¦ pr¦ pc¦ ss¦ sc
0.461 | 0.478 | 8 | 0 | 15 | 17.1 | 16.8 | 294 | 358 | 753 | 852 | 2.9 | 51.2 | 101.8 | -5 | 182.5199 | 75.03 | 70.29 | 898.7 | 24 | me¦ ms¦ ph¦ pr¦ pc¦ ss¦ sc
0.46101 | 0.483 | 8 | 0 | 15 | 17.1 | 16.8 | 305 | 358 | 782 | 852 | 3 | 51.2 | 101.7 | -5 | 182.519 | 75.06 | 70.32 | 898.5 | 24 | me¦ ms¦ ph¦ pr¦ pc¦ ss¦ sc
0.46102 | 0.484 | 8 | 0 | 15 | 17.2 | 16.8 | 314 | 358 | 826 | 852 | 3 | 51.3 | 101.7 | -5 | 182.5181 | 74.95 | 70.29 | 898.6 | 24 | me¦ ms¦ ph¦ pr¦ pc¦ ss¦ sc
0.46103 | 0.487 | 8 | 0 | 15 | 17.2 | 16.8 | 321 | 358 | 844 | 852 | 3 | 51.3 | 101.7 | -5 | 182.5199 | 75.01 | 70.32 | 899 | 25 | me¦ ms¦ ph¦ pr¦ pc¦ ss¦ sc
0.46104 | 0.488 | 8 | 0 | 15 | 17.2 | 16.8 | 324 | 358 | 852 | 852 | 3 | 51.4 | 101.8 | -5 | 182.5198 | 74.93 | 70.29 | 898.5 | 25 | me¦ ms¦ ph¦ pr¦ pc¦ ss¦ sc
0.46105 | 0.489 | 8 | 0 | 15 | 17.2 | 16.8 | 325 | 358 | 855 | 852 | 2.9 | 51.4 | 101.9 | -5 | 182.5212 | 75.02 | 70.32 | 898.5 | 25 | me¦ ms¦ ph¦ pr¦ pc¦ ss¦ sc
0.46106 | 0.49 | 8 | 0 | 15 | 17.2 | 16.8 | 323 | 358 | 849 | 852 | 3 | 51.5 | 101.9 | -5 | 182.5198 | 74.99 | 70.29 | 899 | 25 | me¦ ms¦ ph¦ pr¦ pc¦ ss¦ sc
0.46108 | 0.49 | 8 | 0 | 15 | 17.1 | 16.8 | 319 | 358 | 817 | 852 | 2.9 | 51.5 | 102.1 | -5 | 182.5203 | 75.01 | 70.28 | 899.3 | 25 | me¦ ms¦ ph¦ pr¦ pc¦ ss¦ sc
0.4611 | 0.493 | 8 | 0 | 16 | 17.1 | 16.8 | 315 | 358 | 807 | 852 | 3 | 51.6 | 102.2 | -5 | 182.5209 | 74.98 | 70.26 | 899.3 | 25 | me¦ ms¦ ph¦ pr¦ pc¦ ss¦ sc
0.46111 | 0.494 | 8 | 0 | 16 | 17.1 | 16.8 | 311 | 358 | 797 | 852 | 3 | 51.6 | 102.2 | -5 | 182.5207 | 75.03 | 70.3 | 898.4 | 25 | me¦ ms¦ ph¦ pr¦ pc¦ ss¦ sc
0.46112 | 0.494 | 8 | 1 | 16 | 17.1 | 16.8 | 307 | 358 | 787 | 852 | 3 | 51.7 | 102.2 | -5 | 182.5219 | 75 | 70.26 | 899.2 | 24 | me¦ ms¦ ph¦ pr¦ pc¦ ss¦ sc
0.46113 | 0.491 | 8 | 0 | 15 | 17 | 16.8 | 301 | 358 | 752 | 852 | 2.9 | 51.7 | 102.1 | -5 | 182.5223 | 75.02 | 70.27 | 899.3 | 24 | me¦ ms¦ ph¦ pr¦ pc¦ ss¦ sc
0.46115 | 0.492 | 8 | 1 | 15 | 17 | 16.8 | 297 | 358 | 742 | 852 | 3 | 51.8 | 102 | -5 | 182.5215 | 75.02 | 70.29 | 898.4 | 24 | me¦ ms¦ ph¦ pr¦ pc¦ ss¦ sc
0.46116 | 0.495 | 8 | 1 | 16 | 17 | 16.8 | 294 | 358 | 735 | 852 | 2.9 | 51.8 | 102 | -5 | 182.5208 | 75.05 | 70.25 | 898.6 | 24 | me¦ ms¦ ph¦ pr¦ pc¦ ss¦ sc
0.46117 | 0.494 | 8 | 1 | 15 | 17 | 16.8 | 290 | 358 | 725 | 852 | 2.9 | 51.9 | 102 | -5 | 182.5218 | 75.05 | 70.24 | 899.2 | 24 | me¦ ms¦ ph¦ pr¦ pc¦ ss¦ sc
0.46118 | 0.498 | 8 | 3 | 16 | 17 | 16.8 | 290 | 358 | 725 | 852 | 2.9 | 51.9 | 102 | -5 | 182.5208 | 75.07 | 70.22 | 899 | 23 | me¦ ms¦ ph¦ pr¦ pc¦ ss¦ sc
0.46119 | 0.496 | 8 | 2 | 16 | 17 | 16.8 | 290 | 357 | 725 | 850 | 2.9 | 51.9 | 102.1 | -5 | 182.5218 | 75.08 | 70.25 | 898.9 | 23 | me¦ ms¦ ph¦ pr¦ pc¦ ss¦ sc
0.4612 | 0.498 | 8 | 3 | 16 | 17 | 16.8 | 290 | 357 | 725 | 850 | 2.9 | 52 | 102.1 | -5 | 182.522 | 75.03 | 70.24 | 899.2 | 23 | me¦ ms¦ ph¦ pr¦ pc¦ ss¦ sc
0.46122 | 0.498 | 8 | 3 | 16 | 17 | 16.8 | 290 | 357 | 725 | 850 | 2.9 | 52 | 102.1 | -5 | 182.5212 | 75.01 | 70.22 | 899 | 24 | me¦ ms¦ ph¦ pr¦ pc¦ ss¦ sc
0.46123 | 0.498 | 8 | 3 | 16 | 16.9 | 16.8 | 293 | 357 | 714 | 850 | 2.9 | 52.1 | 102.1 | -5 | 182.5221 | 75.08 | 70.25 | 898.5 | 24 | me¦ ms¦ ph¦ pr¦ pc¦ ss¦ sc
0.46124 | 0.497 | 8 | 3 | 15 | 16.9 | 16.8 | 296 | 357 | 721 | 850 | 2.9 | 52.1 | 102.2 | -5 | 182.5234 | 75.05 | 70.19 | 898.9 | 23 | me¦ ms¦ ph¦ pr¦ pc¦ ss¦ sc
0.46125 | 0.5 | 8 | 3 | 16 | 17 | 16.8 | 300 | 357 | 750 | 850 | 2.9 | 52.2 | 102.2 | -5 | 182.523 | 75.06 | 70.24 | 898.8 | 23 | me¦ ms¦ ph¦ pr¦ pc¦ ss¦ sc
0.46126 | 0.5 | 8 | 3 | 16 | 17 | 16.8 | 303 | 357 | 757 | 850 | 3 | 52.2 | 102.1 | -5 | 182.5218 | 75.05 | 70.25 | 898.5 | 23 | me¦ ms¦ ph¦ pr¦ pc¦ ss¦ sc
0.46127 | 0.501 | 8 | 4 | 16 | 17 | 16.8 | 307 | 357 | 767 | 850 | 2.9 | 52.3 | 102.1 | -5 | 182.5225 | 75.03 | 70.21 | 898.8 | 23 | me¦ ms¦ ph¦ pr¦ pc¦ ss¦ sc
0.46128 | 0.502 | 8 | 4 | 16 | 17 | 16.8 | 307 | 357 | 767 | 850 | 2.9 | 52.3 | 102.1 | -5 | 182.5228 | 74.99 | 70.2 | 898.7 | 24 | me¦ ms¦ ph¦ pr¦ pc¦ ss¦ sc
0.4613 | 0.499 | 8 | 3 | 15 | 16.9 | 16.8 | 308 | 357 | 751 | 850 | 2.9 | 52.4 | 102.1 | -6 | 182.5237 | 75.02 | 70.23 | 899.5 | 24 | me¦ ms¦ ph¦ pr¦ pc¦ ss¦ sc
0.46131 | 0.5 | 8 | 4 | 15 | 16.9 | 16.8 | 310 | 357 | 756 | 850 | 2.9 | 52.4 | 102.1 | -6 | 182.5239 | 74.98 | 70.18 | 898.9 | 24 | me¦ ms¦ ph¦ pr¦ pc¦ ss¦ sc
0.46132 | 0.498 | 8 | 4 | 15 | 16.9 | 16.8 | 312 | 357 | 760 | 850 | 2.9 | 52.5 | 102 | -6 | 182.5244 | 75 | 70.2 | 899.3 | 24 | me¦ ms¦ ph¦ pr¦ pc¦ ss¦ sc
0.46133 | 0.496 | 8 | 4 | 15 | 16.9 | 16.8 | 315 | 357 | 768 | 850 | 2.9 | 52.5 | 102.1 | -7 | 182.5252 | 75.02 | 70.22 | 899.8 | 24 | me¦ ms¦ ph¦ pr¦ pc¦ ss¦ sc
0.46134 | 0.494 | 8 | 3 | 15 | 16.9 | 16.8 | 320 | 357 | 780 | 850 | 2.9 | 52.6 | 102.2 | -7 | 182.5244 | 75.07 | 70.23 | 898.9 | 24 | me¦ ms¦ ph¦ pr¦ pc¦ ss¦ sc
0.46135 | 0.492 | 8 | 3 | 15 | 16.9 | 16.8 | 325 | 357 | 792 | 850 | 2.9 | 52.6 | 102.3 | -7 | 182.5258 | 75.05 | 70.2 | 899.5 | 23 | me¦ ms¦ ph¦ pr¦ pc¦ ss¦ sc
0.46137 | 0.491 | 8 | 2 | 15 | 16.9 | 16.8 | 329 | 357 | 802 | 850 | 2.9 | 52.7 | 102.3 | -6 | 182.5253 | 75.04 | 70.2 | 899.8 | 23 | me¦ ms¦ ph¦ pr¦ pc¦ ss¦ sc
0.46138 | 0.489 | 8 | 0 | 15 | 16.9 | 16.8 | 334 | 357 | 814 | 850 | 3 | 52.7 | 102.5 | -7 | 182.527 | 75.02 | 70.16 | 899 | 24 | me¦ ms¦ ph¦ pr¦ pc¦ ss¦ sc
0.46139 | 0.489 | 8 | 0 | 15 | 16.9 | 16.8 | 338 | 357 | 824 | 850 | 2.9 | 52.8 | 102.7 | -6 | 182.5256 | 75.03 | 70.16 | 899.9 | 24 | me¦ ms¦ ph¦ pr¦ pc¦ ss¦ sc
0.4614 | 0.489 | 8 | 0 | 15 | 16.9 | 16.8 | 340 | 357 | 829 | 850 | 2.9 | 52.8 | 102.8 | -6 | 182.5254 | 75.05 | 70.17 | 899 | 24 | me¦ ms¦ ph¦ pr¦ pc¦ ss¦ sc
0.46141 | 0.486 | 8 | 0 | 15 | 16.9 | 16.8 | 342 | 357 | 834 | 850 | 2.9 | 52.9 | 102.6 | -6 | 182.5269 | 75 | 70.18 | 899.3 | 24 | me¦ ms¦ ph¦ pr¦ pc¦ ss¦ sc
0.46142 | 0.482 | 8 | 0 | 15 | 16.9 | 16.8 | 345 | 357 | 841 | 850 | 2.9 | 52.9 | 102.6 | -6 | 182.5275 | 75.02 | 70.17 | 899.2 | 24 | me¦ ms¦ ph¦ pr¦ pc¦ ss¦ sc
0.46144 | 0.481 | 7 | 0 | 15 | 16.9 | 16.8 | 345 | 357 | 841 | 850 | 2.9 | 53 | 102.6 | -6 | 182.5272 | 75.01 | 70.17 | 899.2 | 24 | me¦ ms¦ ph¦ pr¦ pc¦ ss¦ sc
0.46145 | 0.481 | 7 | 0 | 15 | 17 | 16.8 | 346 | 357 | 865 | 850 | 2.9 | 53 | 102.6 | -6 | 182.5279 | 74.98 | 70.13 | 899.6 | 24 | me¦ ms¦ ph¦ pr¦ pc¦ ss¦ sc
0.46146 | 0.479 | 7 | 0 | 15 | 17.1 | 16.8 | 347 | 357 | 889 | 850 | 2.9 | 53.1 | 102.5 | -6 | 182.5275 | 74.98 | 70.12 | 899.7 | 24 | me¦ ms¦ ph¦ pr¦ pc¦ ss¦ sc
0.46147 | 0.476 | 7 | 0 | 15 | 17.2 | 16.8 | 347 | 357 | 913 | 850 | 2.9 | 53.1 | 102.3 | -6 | 182.5282 | 74.98 | 70.18 | 900 | 24 | me¦ ms¦ ph¦ pr¦ pc¦ ss¦ sc
0.46148 | 0.473 | 7 | 0 | 14 | 17.2 | 16.8 | 347 | 357 | 913 | 850 | 2.9 | 53.2 | 102.2 | -6 | 182.5279 | 74.96 | 70.11 | 899.7 | 25 | me¦ ms¦ ph¦ pr¦ pc¦ ss¦ sc
0.46149 | 0.471 | 7 | 0 | 14 | 17.2 | 16.8 | 346 | 357 | 910 | 850 | 2.9 | 53.2 | 102.2 | -6 | 182.5299 | 75.01 | 70.16 | 899 | 24 | me¦ ms¦ ph¦ pr¦ pc¦ ss¦ sc
0.4615 | 0.468 | 7 | 0 | 14 | 17.2 | 16.8 | 346 | 357 | 910 | 850 | 3 | 53.3 | 102.3 | -7 | 182.5287 | 75 | 70.14 | 899.1 | 25 | me¦ ms¦ ph¦ pr¦ pc¦ ss¦ sc
0.46152 | 0.465 | 7 | 0 | 14 | 17.2 | 16.8 | 348 | 357 | 915 | 850 | 3 | 53.3 | 102.3 | -7 | 182.5303 | 74.95 | 70.14 | 898.8 | 25 | me¦ ms¦ ph¦ pr¦ pc¦ ss¦ sc
0.46153 | 0.462 | 7 | 0 | 14 | 17.3 | 16.9 | 351 | 357 | 948 | 870 | 2.9 | 53.4 | 102.3 | -7 | 182.5294 | 74.96 | 70.13 | 898.6 | 25 | me¦ ms¦ ph¦ pr¦ pc¦ ss¦ sc
0.46154 | 0.458 | 7 | 0 | 14 | 17.3 | 16.9 | 355 | 357 | 959 | 870 | 2.9 | 53.4 | 102.4 | -6 | 182.5305 | 74.97 | 70.13 | 898.9 | 25 | me¦ ms¦ ph¦ pr¦ pc¦ ss¦ sc
0.46155 | 0.454 | 7 | 0 | 14 | 17.3 | 16.9 | 359 | 357 | 970 | 870 | 3 | 53.5 | 102.3 | -6 | 182.53 | 74.91 | 70.14 | 899.5 | 25 | me¦ ms¦ ph¦ pr¦ pc¦ ss¦ sc
0.46156 | 0.452 | 7 | 0 | 14 | 17.3 | 16.9 | 365 | 357 | 986 | 870 | 2.9 | 53.5 | 102.4 | -6 | 182.5305 | 74.92 | 70.15 | 898.9 | 25 | me¦ ms¦ ph¦ pr¦ pc¦ ss¦ sc
0.46157 | 0.448 | 7 | 0 | 14 | 17.3 | 16.9 | 369 | 357 | 997 | 870 | 2.9 | 53.6 | 102.4 | -7 | 182.5312 | 74.94 | 70.1 | 898.5 | 25 | me¦ ms¦ ph¦ pr¦ pc¦ ss¦ sc
0.46159 | 0.444 | 7 | 0 | 14 | 17.3 | 16.9 | 373 | 357 | 1008 | 870 | 2.9 | 53.6 | 102.3 | -8 | 182.5303 | 75.02 | 70.1 | 899.2 | 25 | me¦ ms¦ ph¦ pr¦ pc¦ ss¦ sc
0.4616 | 0.443 | 7 | 0 | 14 | 17.3 | 16.9 | 376 | 357 | 1016 | 870 | 2.9 | 53.7 | 102.3 | -8 | 182.531 | 75.02 | 70.09 | 899.6 | 24 | me¦ ms¦ ph¦ pr¦ pc¦ ss¦ sc
0.46161 | 0.438 | 7 | 0 | 14 | 17.3 | 16.9 | 378 | 357 | 1021 | 870 | 2.9 | 53.7 | 102.3 | -8 | 182.5314 | 75.01 | 70.1 | 899.4 | 24 | me¦ ms¦ ph¦ pr¦ pc¦ ss¦ sc
0.46162 | 0.437 | 7 | 0 | 13 | 17.3 | 16.9 | 378 | 357 | 1021 | 870 | 2.9 | 53.7 | 102.5 | -8 | 182.5322 | 74.99 | 70.1 | 899 | 23 | me¦ ms¦ ph¦ pr¦ pc¦ ss¦ sc
0.46163 | 0.433 | 7 | 0 | 13 | 17.4 | 16.9 | 378 | 357 | 1049 | 870 | 2.9 | 53.8 | 102.7 | -8 | 182.533 | 75.04 | 70.09 | 899 | 24 | me¦ ms¦ ph¦ pr¦ pc¦ ss¦ sc
0.46164 | 0.431 | 7 | 0 | 13 | 17.4 | 16.9 | 378 | 357 | 1049 | 870 | 2.9 | 53.8 | 102.7 | -7 | 182.531 | 75.05 | 70.13 | 899.1 | 23 | me¦ ms¦ ph¦ pr¦ pc¦ ss¦ sc
0.46166 | 0.428 | 6 | 0 | 13 | 17.4 | 16.9 | 378 | 357 | 1049 | 870 | 2.9 | 53.9 | 102.6 | -7 | 182.532 | 75.07 | 70.12 | 899.2 | 23 | me¦ ms¦ ph¦ pr¦ pc¦ ss¦ sc
0.46167 | 0.428 | 6 | 0 | 13 | 17.4 | 16.9 | 378 | 357 | 1049 | 870 | 2.9 | 53.9 | 102.6 | -7 | 182.5316 | 75.06 | 70.07 | 899.3 | 23 | me¦ ms¦ ph¦ pr¦ pc¦ ss¦ sc
0.46168 | 0.427 | 6 | 0 | 13 | 17.4 | 16.9 | 378 | 357 | 1049 | 870 | 2.9 | 54 | 102.6 | -6 | 182.5321 | 75.08 | 70.11 | 900.5 | 23 | me¦ ms¦ ph¦ pr¦ pc¦ ss¦ sc
0.46169 | 0.425 | 6 | 0 | 13 | 17.4 | 16.9 | 379 | 357 | 1052 | 870 | 2.9 | 54 | 102.4 | -5 | 182.5332 | 75.08 | 70.09 | 900.1 | 23 | me¦ ms¦ ph¦ pr¦ pc¦ ss¦ sc
0.4617 | 0.424 | 6 | 0 | 13 | 17.4 | 16.9 | 382 | 357 | 1061 | 870 | 2.9 | 54.1 | 102.5 | -6 | 182.5316 | 75.05 | 70.1 | 900 | 22 | me¦ ms¦ ph¦ pr¦ pc¦ ss¦ sc
0.46171 | 0.422 | 6 | 0 | 13 | 17.5 | 16.9 | 383 | 357 | 1094 | 870 | 2.9 | 54.1 | 102.5 | -6 | 182.533 | 75.04 | 70.06 | 899.5 | 23 | me¦ ms¦ ph¦ pr¦ pc¦ ss¦ sc
0.46172 | 0.422 | 6 | 0 | 13 | 17.5 | 16.9 | 385 | 357 | 1100 | 870 | 2.9 | 54.2 | 102.4 | -6 | 182.5321 | 75.03 | 70.07 | 900.2 | 23 | me¦ ms¦ ph¦ pr¦ pc¦ ss¦ sc
0.46174 | 0.421 | 6 | 0 | 13 | 17.5 | 16.9 | 386 | 357 | 1102 | 870 | 2.9 | 54.2 | 102.3 | -6 | 182.5324 | 75.04 | 70.08 | 899.5 | 23 | me¦ ms¦ ph¦ pr¦ pc¦ ss¦ sc
0.46175 | 0.421 | 6 | 0 | 13 | 17.5 | 16.9 | 385 | 357 | 1100 | 870 | 2.9 | 54.3 | 102.3 | -6 | 182.5334 | 75.01 | 70.04 | 900 | 23 | me¦ ms¦ ph¦ pr¦ pc¦ ss¦ sc
0.46176 | 0.42 | 6 | 0 | 13 | 17.6 | 16.9 | 385 | 357 | 1132 | 870 | 2.9 | 54.3 | 102.4 | -6 | 182.5326 | 75.05 | 70.07 | 899.1 | 23 | me¦ ms¦ ph¦ pr¦ pc¦ ss¦ sc
0.46177 | 0.419 | 6 | 0 | 13 | 17.6 | 16.9 | 384 | 357 | 1129 | 870 | 2.9 | 54.4 | 102.2 | -6 | 182.5338 | 74.99 | 70.05 | 899.7 | 23 | me¦ ms¦ ph¦ pr¦ pc¦ ss¦ sc
0.46178 | 0.421 | 6 | 0 | 13 | 17.6 | 16.9 | 383 | 357 | 1126 | 870 | 2.9 | 54.4 | 102.1 | -6 | 182.5326 | 75 | 70 | 899.4 | 24 | me¦ ms¦ ph¦ pr¦ pc¦ ss¦ sc
0.46179 | 0.419 | 6 | 0 | 13 | 17.6 | 16.9 | 383 | 357 | 1126 | 870 | 2.9 | 54.5 | 102.2 | -6 | 182.5341 | 75 | 70.03 | 899.1 | 24 | me¦ ms¦ ph¦ pr¦ pc¦ ss¦ sc
0.46181 | 0.421 | 6 | 0 | 13 | 17.6 | 16.9 | 382 | 357 | 1123 | 870 | 3 | 54.5 | 102.3 | -6 | 182.5328 | 75 | 70.05 | 898.7 | 24 | me¦ ms¦ ph¦ pr¦ pc¦ ss¦ sc
0.46182 | 0.424 | 6 | 0 | 13 | 17.6 | 16.9 | 378 | 357 | 1111 | 870 | 3 | 54.6 | 102.4 | -6 | 182.533 | 74.99 | 70.05 | 899.1 | 24 | me¦ ms¦ ph¦ pr¦ pc¦ ss¦ sc
0.46183 | 0.426 | 6 | 0 | 13 | 17.6 | 16.9 | 375 | 357 | 1102 | 870 | 2.9 | 54.6 | 102.6 | -6 | 182.5324 | 75 | 70.03 | 898.7 | 24 | me¦ ms¦ ph¦ pr¦ pc¦ ss¦ sc
0.46184 | 0.427 | 6 | 0 | 13 | 17.6 | 16.9 | 370 | 357 | 1088 | 870 | 3 | 54.7 | 102.9 | -6 | 182.5337 | 75.01 | 70.05 | 899 | 24 | me¦ ms¦ ph¦ pr¦ pc¦ ss¦ sc
0.46185 | 0.427 | 6 | 0 | 13 | 17.6 | 16.9 | 362 | 357 | 1064 | 870 | 3 | 54.7 | 103 | -6 | 182.5344 | 74.93 | 70.04 | 898.5 | 24 | me¦ ms¦ ph¦ pr¦ pc¦ ss¦ sc
0.46186 | 0.428 | 6 | 0 | 13 | 17.5 | 16.9 | 356 | 357 | 1017 | 870 | 3 | 54.8 | 103.3 | -6 | 182.5323 | 74.95 | 70 | 898.4 | 25 | me¦ ms¦ ph¦ pr¦ pc¦ ss¦ sc
0.46187 | 0.428 | 6 | 0 | 13 | 17.5 | 16.9 | 348 | 357 | 994 | 870 | 3 | 54.8 | 103.3 | -6 | 182.5339 | 74.98 | 70.03 | 898.3 | 25 | me¦ ms¦ ph¦ pr¦ pc¦ ss¦ sc
0.46189 | 0.428 | 6 | 0 | 13 | 17.5 | 16.9 | 341 | 357 | 974 | 870 | 3 | 54.9 | 103.4 | -6 | 182.5345 | 74.95 | 70.03 | 898.9 | 25 | me¦ ms¦ ph¦ pr¦ pc¦ ss¦ sc
0.4619 | 0.427 | 6 | 0 | 13 | 17.5 | 16.9 | 334 | 357 | 954 | 870 | 3 | 54.9 | 103.2 | -6 | 182.5356 | 74.96 | 69.99 | 898.4 | 25 | me¦ ms¦ ph¦ pr¦ pc¦ ss¦ sc
0.46191 | 0.427 | 6 | 0 | 13 | 17.5 | 16.9 | 327 | 357 | 934 | 870 | 3 | 55 | 103.2 | -6 | 182.5348 | 74.95 | 70.01 | 898.8 | 25 | me¦ ms¦ ph¦ pr¦ pc¦ ss¦ sc
0.46192 | 0.427 | 6 | 0 | 13 | 17.5 | 16.9 | 320 | 357 | 914 | 870 | 2.9 | 55 | 103.2 | -6 | 182.5349 | 74.95 | 70.01 | 898.6 | 25 | me¦ ms¦ ph¦ pr¦ pc¦ ss¦ sc
0.46193 | 0.424 | 6 | 0 | 13 | 17.5 | 16.9 | 313 | 357 | 894 | 870 | 2.9 | 55.1 | 103.2 | -6 | 182.5351 | 74.99 | 70.04 | 899.2 | 25 | me¦ ms¦ ph¦ pr¦ pc¦ ss¦ sc
0.46194 | 0.424 | 6 | 0 | 13 | 17.4 | 16.9 | 308 | 357 | 855 | 870 | 2.9 | 55.1 | 103.1 | -6 | 182.5368 | 74.94 | 69.99 | 899.5 | 24 | me¦ ms¦ ph¦ pr¦ pc¦ ss¦ sc
0.46196 | 0.424 | 6 | 0 | 13 | 17.4 | 16.9 | 303 | 357 | 841 | 870 | 2.9 | 55.2 | 103.2 | -5 | 182.5353 | 75 | 69.99 | 900 | 24 | me¦ ms¦ ph¦ pr¦ pc¦ ss¦ sc
0.46197 | 0.425 | 6 | 0 | 13 | 17.4 | 16.9 | 299 | 357 | 830 | 870 | 2.9 | 55.2 | 103.2 | -5 | 182.5347 | 74.97 | 69.99 | 899.3 | 24 | me¦ ms¦ ph¦ pr¦ pc¦ ss¦ sc
0.46198 | 0.425 | 6 | 0 | 13 | 17.4 | 16.9 | 294 | 357 | 816 | 870 | 2.9 | 55.3 | 103.2 | -5 | 182.5363 | 74.95 | 69.99 | 899.5 | 25 | me¦ ms¦ ph¦ pr¦ pc¦ ss¦ sc
0.46199 | 0.425 | 6 | 0 | 13 | 17.4 | 16.9 | 287 | 357 | 797 | 870 | 2.9 | 55.3 | 103.3 | -5 | 182.5357 | 74.95 | 70 | 899 | 25 | me¦ ms¦ ph¦ pr¦ pc¦ ss¦ sc
0.462 | 0.424 | 6 | 0 | 13 | 17.4 | 16.9 | 281 | 357 | 780 | 870 | 2.9 | 55.4 | 103.2 | -5 | 182.5375 | 74.95 | 69.95 | 899.8 | 25 | me¦ ms¦ ph¦ pr¦ pc¦ ss¦ sc
0.46201 | 0.425 | 6 | 0 | 13 | 17.5 | 16.9 | 275 | 357 | 785 | 870 | 2.9 | 55.4 | 103.1 | -5 | 182.5366 | 74.86 | 69.97 | 899.6 | 25 | me¦ ms¦ ph¦ pr¦ pc¦ ss¦ sc
0.46203 | 0.425 | 6 | 0 | 13 | 17.5 | 16.9 | 269 | 356 | 768 | 868 | 2.9 | 55.5 | 103.2 | -5 | 182.5354 | 74.95 | 69.97 | 899.5 | 25 | me¦ ms¦ ph¦ pr¦ pc¦ ss¦ sc
0.46204 | 0.426 | 6 | 0 | 13 | 17.5 | 16.9 | 264 | 356 | 754 | 868 | 2.9 | 55.5 | 103.2 | -5 | 182.5374 | 74.91 | 69.95 | 899.5 | 25 | me¦ ms¦ ph¦ pr¦ pc¦ ss¦ sc
0.46205 | 0.425 | 6 | 0 | 13 | 17.5 | 16.9 | 258 | 356 | 737 | 868 | 2.9 | 55.6 | 103.2 | -6 | 182.5373 | 74.9 | 69.95 | 899 | 25 | me¦ ms¦ ph¦ pr¦ pc¦ ss¦ sc
0.46206 | 0.423 | 6 | 0 | 13 | 17.5 | 16.9 | 254 | 356 | 725 | 868 | 2.9 | 55.6 | 103.2 | -6 | 182.5363 | 74.92 | 69.96 | 898.7 | 25 | me¦ ms¦ ph¦ pr¦ pc¦ ss¦ sc
0.46207 | 0.422 | 6 | 0 | 13 | 17.5 | 16.9 | 249 | 356 | 711 | 868 | 2.9 | 55.6 | 103.4 | -5 | 182.5376 | 74.86 | 69.92 | 898.9 | 25 | me¦ ms¦ ph¦ pr¦ pc¦ ss¦ sc
0.46208 | 0.421 | 6 | 0 | 12 | 17.5 | 16.9 | 246 | 356 | 702 | 868 | 3 | 55.7 | 103.4 | -5 | 182.5366 | 74.9 | 69.97 | 899.2 | 26 | me¦ ms¦ ph¦ pr¦ pc¦ ss¦ sc
0.46209 | 0.424 | 6 | 0 | 13 | 17.5 | 16.9 | 242 | 356 | 691 | 868 | 2.9 | 55.7 | 103.4 | -5 | 182.5373 | 74.87 | 69.97 | 898.9 | 26 | me¦ ms¦ ph¦ pr¦ pc¦ ss¦ sc
0.46211 | 0.423 | 6 | 0 | 13 | 17.4 | 16.9 | 236 | 356 | 655 | 868 | 2.9 | 55.8 | 103.4 | -5 | 182.5378 | 74.89 | 69.94 | 898.8 | 26 | me¦ ms¦ ph¦ pr¦ pc¦ ss¦ sc
0.46212 | 0.425 | 6 | 0 | 13 | 17.4 | 16.9 | 234 | 356 | 649 | 868 | 3 | 55.9 | 103.3 | -6 | 182.5379 | 74.87 | 69.94 | 898.5 | 26 | me¦ ms¦ ph¦ pr¦ pc¦ ss¦ sc
0.46213 | 0.426 | 6 | 0 | 13 | 17.4 | 16.9 | 230 | 356 | 638 | 868 | 3 | 55.9 | 103.2 | -5 | 182.5386 | 74.87 | 69.94 | 899 | 27 | me¦ ms¦ ph¦ pr¦ pc¦ ss¦ sc
0.46214 | 0.425 | 6 | 0 | 13 | 17.4 | 16.9 | 227 | 355 | 630 | 865 | 2.9 | 56 | 103.3 | -5 | 182.538 | 74.92 | 69.9 | 898.8 | 26 | me¦ ms¦ ph¦ pr¦ pc¦ ss¦ sc
0.46215 | 0.427 | 6 | 0 | 13 | 17.4 | 16.9 | 223 | 355 | 619 | 865 | 2.9 | 56 | 103.4 | -6 | 182.5386 | 74.92 | 69.94 | 899.3 | 26 | me¦ ms¦ ph¦ pr¦ pc¦ ss¦ sc
0.46216 | 0.426 | 6 | 0 | 13 | 17.4 | 16.9 | 218 | 355 | 605 | 865 | 3 | 56.1 | 103.4 | -6 | 182.5392 | 74.85 | 69.92 | 899.4 | 25 | me¦ ms¦ ph¦ pr¦ pc¦ ss¦ sc
0.46218 | 0.425 | 6 | 0 | 13 | 17.4 | 16.9 | 214 | 355 | 594 | 865 | 2.9 | 56.1 | 103.4 | -6 | 182.5398 | 74.88 | 69.91 | 898.8 | 26 | me¦ ms¦ ph¦ pr¦ pc¦ ss¦ sc
0.46219 | 0.429 | 6 | 0 | 13 | 17.4 | 16.9 | 210 | 355 | 583 | 865 | 2.9 | 56.2 | 103.4 | -6 | 182.5384 | 74.87 | 69.91 | 899.5 | 26 | me¦ ms¦ ph¦ pr¦ pc¦ ss¦ sc
0.4622 | 0.431 | 6 | 0 | 13 | 17.4 | 16.9 | 208 | 355 | 577 | 865 | 2.9 | 56.2 | 103.4 | -6 | 182.5392 | 74.94 | 69.95 | 899.5 | 26 | me¦ ms¦ ph¦ pr¦ pc¦ ss¦ sc
0.46221 | 0.429 | 6 | 0 | 13 | 17.4 | 16.9 | 205 | 355 | 569 | 865 | 2.9 | 56.3 | 103.5 | -6 | 182.5398 | 74.89 | 69.89 | 899.6 | 25 | me¦ ms¦ ph¦ pr¦ pc¦ ss¦ sc
0.46222 | 0.429 | 6 | 0 | 13 | 17.4 | 16.9 | 203 | 355 | 563 | 865 | 2.9 | 56.3 | 103.5 | -6 | 182.5387 | 74.93 | 69.88 | 899.5 | 25 | me¦ ms¦ ph¦ pr¦ pc¦ ss¦ sc
0.46223 | 0.429 | 6 | 0 | 13 | 17.4 | 16.9 | 201 | 354 | 558 | 863 | 2.9 | 56.4 | 103.6 | -6 | 182.5398 | 74.96 | 69.92 | 899.3 | 24 | me¦ ms¦ ph¦ pr¦ pc¦ ss¦ sc
0.46225 | 0.428 | 6 | 0 | 13 | 17.4 | 16.9 | 199 | 354 | 552 | 863 | 2.9 | 56.4 | 103.7 | -6 | 182.5392 | 74.97 | 69.92 | 898.8 | 24 | me¦ ms¦ ph¦ pr¦ pc¦ ss¦ sc
0.46226 | 0.425 | 6 | 0 | 12 | 17.4 | 16.9 | 197 | 354 | 547 | 863 | 3 | 56.5 | 103.7 | -6 | 182.5404 | 74.93 | 69.89 | 898.8 | 24 | me¦ ms¦ ph¦ pr¦ pc¦ ss¦ sc
0.46227 | 0.422 | 6 | 0 | 12 | 17.4 | 16.9 | 196 | 354 | 544 | 863 | 3 | 56.5 | 103.6 | -6 | 182.5403 | 74.94 | 69.87 | 898.4 | 24 | me¦ ms¦ ph¦ pr¦ pc¦ ss¦ sc
0.46228 | 0.423 | 6 | 0 | 12 | 17.4 | 16.9 | 194 | 354 | 538 | 863 | 2.9 | 56.6 | 103.6 | -6 | 182.54 | 74.94 | 69.87 | 898.5 | 24 | me¦ ms¦ ph¦ pr¦ pc¦ ss¦ sc
0.46229 | 0.426 | 6 | 0 | 12 | 17.4 | 16.9 | 192 | 354 | 533 | 863 | 2.9 | 56.6 | 103.7 | -6 | 182.5405 | 74.96 | 69.9 | 899.5 | 25 | me¦ ms¦ ph¦ pr¦ pc¦ ss¦ sc
0.4623 | 0.425 | 6 | 0 | 12 | 17.4 | 16.9 | 190 | 354 | 527 | 863 | 2.9 | 56.7 | 103.6 | -6 | 182.5398 | 74.95 | 69.92 | 899.4 | 25 | me¦ ms¦ ph¦ pr¦ pc¦ ss¦ sc
0.46231 | 0.425 | 6 | 0 | 12 | 17.4 | 16.9 | 188 | 353 | 522 | 860 | 3 | 56.7 | 103.6 | -6 | 182.5404 | 75 | 69.92 | 899.5 | 25 | me¦ ms¦ ph¦ pr¦ pc¦ ss¦ sc
0.46233 | 0.421 | 6 | 0 | 12 | 17.4 | 16.9 | 185 | 353 | 513 | 860 | 2.9 | 56.8 | 103.6 | -6 | 182.5402 | 74.94 | 69.86 | 898.5 | 24 | me¦ ms¦ ph¦ pr¦ pc¦ ss¦ sc
0.46234 | 0.421 | 6 | 0 | 12 | 17.4 | 16.9 | 182 | 353 | 505 | 860 | 3 | 56.8 | 103.4 | -6 | 182.5402 | 74.95 | 69.9 | 899.4 | 24 | me¦ ms¦ ph¦ pr¦ pc¦ ss¦ sc
0.46235 | 0.421 | 6 | 0 | 12 | 17.4 | 16.9 | 181 | 353 | 502 | 860 | 2.9 | 56.9 | 103.4 | -6 | 182.5405 | 75.03 | 69.93 | 899.5 | 24 | me¦ ms¦ ph¦ pr¦ pc¦ ss¦ sc
0.46236 | 0.418 | 6 | 0 | 12 | 17.4 | 16.9 | 177 | 353 | 491 | 860 | 3 | 56.9 | 103.4 | -6 | 182.5418 | 75.02 | 69.9 | 899.5 | 24 | me¦ ms¦ ph¦ pr¦ pc¦ ss¦ sc
0.46237 | 0.416 | 6 | 0 | 12 | 17.4 | 16.9 | 175 | 353 | 486 | 860 | 2.9 | 57 | 103.5 | -6 | 182.541 | 74.97 | 69.89 | 898.6 | 24 | me¦ ms¦ ph¦ pr¦ pc¦ ss¦ sc
0.46238 | 0.414 | 6 | 0 | 12 | 17.5 | 16.9 | 171 | 353 | 488 | 860 | 2.9 | 57 | 103.5 | -6 | 182.5407 | 74.96 | 69.87 | 899.2 | 24 | me¦ ms¦ ph¦ pr¦ pc¦ ss¦ sc
0.4624 | 0.414 | 6 | 0 | 12 | 17.5 | 16.9 | 168 | 352 | 480 | 858 | 2.9 | 57.1 | 103.5 | -6 | 182.5416 | 75.02 | 69.87 | 899.5 | 24 | me¦ ms¦ ph¦ pr¦ pc¦ ss¦ sc
0.46241 | 0.413 | 6 | 0 | 12 | 17.5 | 16.9 | 165 | 352 | 471 | 858 | 2.9 | 57.1 | 103.5 | -6 | 182.5417 | 75.02 | 69.92 | 899.6 | 24 | me¦ ms¦ ph¦ pr¦ pc¦ ss¦ sc
0.46242 | 0.413 | 6 | 0 | 12 | 17.5 | 16.9 | 162 | 352 | 462 | 858 | 2.9 | 57.2 | 103.5 | -5 | 182.5433 | 74.98 | 69.87 | 899.5 | 25 | me¦ ms¦ ph¦ pr¦ pc¦ ss¦ sc
0.46243 | 0.412 | 6 | 0 | 12 | 17.4 | 16.9 | 159 | 352 | 441 | 858 | 2.9 | 57.2 | 103.5 | -6 | 182.5421 | 74.96 | 69.85 | 899.6 | 24 | me¦ ms¦ ph¦ pr¦ pc¦ ss¦ sc
0.46244 | 0.412 | 6 | 0 | 12 | 17.4 | 16.9 | 158 | 352 | 438 | 858 | 2.9 | 57.3 | 103.4 | -6 | 182.5428 | 75.01 | 69.88 | 899 | 24 | me¦ ms¦ ph¦ pr¦ pc¦ ss¦ sc
0.46247 | 0.412 | 6 | 0 | 12 | 17.4 | 16.9 | 157 | 352 | 436 | 858 | 2.9 | 57.3 | 103.4 | -6 | 182.5421 | 74.95 | 69.85 | 899.1 | 24 | me¦ ms¦ ph¦ pr¦ pc¦ ss¦ sc
0.46248 | 0.413 | 6 | 0 | 12 | 17.5 | 16.9 | 157 | 351 | 448 | 856 | 2.9 | 57.4 | 103.5 | -6 | 182.5412 | 74.97 | 69.84 | 899.3 | 24 | me¦ ms¦ ph¦ pr¦ pc¦ ss¦ sc
0.46249 | 0.412 | 6 | 0 | 12 | 17.5 | 16.9 | 158 | 351 | 451 | 856 | 2.9 | 57.4 | 103.6 | -6 | 182.5435 | 75.01 | 69.83 | 899.4 | 24 | me¦ ms¦ ph¦ pr¦ pc¦ ss¦ sc
0.4625 | 0.41 | 6 | 0 | 12 | 17.5 | 16.9 | 159 | 351 | 454 | 856 | 2.9 | 57.5 | 103.6 | -6 | 182.5436 | 75.02 | 69.83 | 899.1 | 24 | me¦ ms¦ ph¦ pr¦ pc¦ ss¦ sc
0.46251 | 0.409 | 6 | 0 | 12 | 17.5 | 16.9 | 159 | 351 | 454 | 856 | 2.9 | 57.5 | 103.6 | -6 | 182.5439 | 75.02 | 69.84 | 900.1 | 24 | me¦ ms¦ ph¦ pr¦ pc¦ ss¦ sc
0.46252 | 0.41 | 6 | 0 | 12 | 17.5 | 16.9 | 159 | 351 | 454 | 856 | 2.9 | 57.6 | 103.6 | -6 | 182.5441 | 75.06 | 69.87 | 899.2 | 23 | me¦ ms¦ ph¦ pr¦ pc¦ ss¦ sc
0.46253 | 0.409 | 6 | 0 | 12 | 17.5 | 16.9 | 160 | 351 | 457 | 856 | 2.9 | 57.6 | 103.5 | -5 | 182.5436 | 75.08 | 69.85 | 899.9 | 23 | me¦ ms¦ ph¦ pr¦ pc¦ ss¦ sc
0.46255 | 0.408 | 6 | 0 | 12 | 17.5 | 16.9 | 160 | 350 | 457 | 853 | 2.9 | 57.6 | 103.6 | -5 | 182.5435 | 75.05 | 69.85 | 899.5 | 23 | me¦ ms¦ ph¦ pr¦ pc¦ ss¦ sc
0.46256 | 0.408 | 6 | 0 | 12 | 17.6 | 16.9 | 162 | 350 | 476 | 853 | 2.9 | 57.7 | 103.7 | -5 | 182.5435 | 75 | 69.84 | 899.6 | 24 | me¦ ms¦ ph¦ pr¦ pc¦ ss¦ sc
0.46257 | 0.407 | 6 | 0 | 12 | 17.6 | 16.9 | 164 | 350 | 482 | 853 | 2.9 | 57.7 | 103.7 | -5 | 182.5433 | 75 | 69.82 | 899.8 | 24 | me¦ ms¦ ph¦ pr¦ pc¦ ss¦ sc
0.46258 | 0.406 | 6 | 0 | 12 | 17.5 | 16.9 | 165 | 350 | 471 | 853 | 2.9 | 57.8 | 103.6 | -5 | 182.5441 | 75.05 | 69.84 | 899.5 | 24 | me¦ ms¦ ph¦ pr¦ pc¦ ss¦ sc
0.46259 | 0.407 | 6 | 0 | 12 | 17.5 | 16.9 | 169 | 350 | 482 | 853 | 2.9 | 57.8 | 103.6 | -5 | 182.5427 | 75.01 | 69.81 | 899.1 | 23 | me¦ ms¦ ph¦ pr¦ pc¦ ss¦ sc
0.4626 | 0.405 | 6 | 0 | 12 | 17.5 | 16.9 | 172 | 350 | 491 | 853 | 3 | 57.9 | 103.7 | -5 | 182.5452 | 75.02 | 69.8 | 898.5 | 23 | me¦ ms¦ ph¦ pr¦ pc¦ ss¦ sc
0.46262 | 0.405 | 6 | 0 | 12 | 17.5 | 16.9 | 175 | 350 | 500 | 853 | 3 | 57.9 | 103.8 | -5 | 182.5437 | 74.97 | 69.78 | 899.3 | 24 | me¦ ms¦ ph¦ pr¦ pc¦ ss¦ sc
0.46263 | 0.404 | 6 | 0 | 11 | 17.5 | 16.9 | 178 | 349 | 508 | 851 | 3 | 58 | 103.9 | -5 | 182.5454 | 75.03 | 69.8 | 898.8 | 24 | me¦ ms¦ ph¦ pr¦ pc¦ ss¦ sc
0.46264 | 0.405 | 6 | 0 | 11 | 17.5 | 16.9 | 180 | 349 | 514 | 851 | 3 | 58 | 103.8 | -5 | 182.5444 | 75.03 | 69.83 | 898.9 | 24 | me¦ ms¦ ph¦ pr¦ pc¦ ss¦ sc
0.46265 | 0.405 | 6 | 0 | 11 | 17.5 | 16.9 | 182 | 349 | 520 | 851 | 2.9 | 58.1 | 103.8 | -5 | 182.5464 | 75.03 | 69.81 | 899.5 | 24 | me¦ ms¦ ph¦ pr¦ pc¦ ss¦ sc
0.46266 | 0.405 | 6 | 0 | 11 | 17.5 | 16.9 | 187 | 349 | 534 | 851 | 2.9 | 58.1 | 103.8 | -5 | 182.5455 | 75.05 | 69.81 | 899.4 | 24 | me¦ ms¦ ph¦ pr¦ pc¦ ss¦ sc
0.46267 | 0.403 | 6 | 0 | 11 | 17.5 | 16.9 | 189 | 349 | 540 | 851 | 3 | 58.2 | 103.9 | -5 | 182.5452 | 75.04 | 69.83 | 899.5 | 24 | me¦ ms¦ ph¦ pr¦ pc¦ ss¦ sc
0.46269 | 0.405 | 6 | 0 | 11 | 17.5 | 16.9 | 192 | 349 | 548 | 851 | 2.9 | 58.2 | 103.9 | -5 | 182.545 | 75.06 | 69.77 | 899.6 | 24 | me¦ ms¦ ph¦ pr¦ pc¦ ss¦ sc
0.4627 | 0.405 | 6 | 0 | 11 | 17.5 | 16.9 | 194 | 349 | 554 | 851 | 2.9 | 58.3 | 104 | -5 | 182.5445 | 75.09 | 69.82 | 899.5 | 23 | me¦ ms¦ ph¦ pr¦ pc¦ ss¦ sc
0.46271 | 0.403 | 6 | 0 | 11 | 17.5 | 16.9 | 196 | 348 | 560 | 848 | 2.9 | 58.3 | 104.1 | -5 | 182.5462 | 75.03 | 69.77 | 899.8 | 23 | me¦ ms¦ ph¦ pr¦ pc¦ ss¦ sc
0.46272 | 0.406 | 6 | 0 | 11 | 17.5 | 16.9 | 197 | 348 | 562 | 848 | 2.9 | 58.4 | 104 | -5 | 182.5453 | 75.04 | 69.73 | 899.5 | 23 | me¦ ms¦ ph¦ pr¦ pc¦ ss¦ sc
0.46273 | 0.408 | 6 | 0 | 11 | 17.5 | 16.9 | 197 | 348 | 562 | 848 | 2.9 | 58.4 | 104 | -5 | 182.5458 | 75.06 | 69.77 | 899.6 | 23 | me¦ ms¦ ph¦ pr¦ pc¦ ss¦ sc
0.46274 | 0.408 | 6 | 0 | 11 | 17.5 | 16.9 | 200 | 348 | 571 | 848 | 2.9 | 58.5 | 104 | -5 | 182.5463 | 75.04 | 69.8 | 899.5 | 23 | me¦ ms¦ ph¦ pr¦ pc¦ ss¦ sc
0.46275 | 0.407 | 6 | 0 | 11 | 17.5 | 16.9 | 203 | 348 | 580 | 848 | 2.9 | 58.5 | 104 | -5 | 182.5454 | 75.08 | 69.79 | 899.7 | 23 | me¦ ms¦ ph¦ pr¦ pc¦ ss¦ sc
0.46277 | 0.404 | 6 | 0 | 11 | 17.5 | 16.9 | 206 | 348 | 588 | 848 | 2.9 | 58.6 | 103.8 | -5 | 182.5474 | 75.1 | 69.83 | 899.3 | 23 | me¦ ms¦ ph¦ pr¦ pc¦ ss¦ sc
0.46278 | 0.404 | 6 | 0 | 11 | 17.5 | 16.9 | 209 | 348 | 597 | 848 | 2.9 | 58.6 | 103.9 | -5 | 182.5454 | 75.05 | 69.8 | 898.4 | 23 | me¦ ms¦ ph¦ pr¦ pc¦ ss¦ sc
0.46279 | 0.403 | 6 | 0 | 11 | 17.5 | 16.9 | 212 | 348 | 605 | 848 | 2.9 | 58.7 | 103.9 | -5 | 182.5459 | 75.1 | 69.79 | 899.4 | 23 | me¦ ms¦ ph¦ pr¦ pc¦ ss¦ sc
0.4628 | 0.404 | 6 | 0 | 11 | 17.5 | 16.9 | 214 | 347 | 611 | 846 | 2.9 | 58.7 | 103.9 | -4 | 182.5461 | 75.05 | 69.77 | 898.6 | 23 | me¦ ms¦ ph¦ pr¦ pc¦ ss¦ sc
0.46281 | 0.402 | 6 | 0 | 11 | 17.6 | 16.9 | 217 | 347 | 638 | 846 | 3 | 58.8 | 104 | -5 | 182.5472 | 75.07 | 69.78 | 898.8 | 23 | me¦ ms¦ ph¦ pr¦ pc¦ ss¦ sc
0.46282 | 0.401 | 6 | 0 | 11 | 17.6 | 16.9 | 220 | 347 | 647 | 846 | 3 | 58.8 | 103.8 | -4 | 182.5473 | 75.02 | 69.77 | 899.2 | 23 | me¦ ms¦ ph¦ pr¦ pc¦ ss¦ sc
0.46284 | 0.4 | 5 | 0 | 11 | 17.6 | 16.9 | 224 | 347 | 658 | 846 | 2.9 | 58.9 | 103.8 | -5 | 182.547 | 74.97 | 69.77 | 899.2 | 23 | me¦ ms¦ ph¦ pr¦ pc¦ ss¦ sc
0.46285 | 0.398 | 5 | 0 | 11 | 17.6 | 16.9 | 227 | 347 | 667 | 846 | 2.9 | 58.9 | 103.9 | -5 | 182.5473 | 74.99 | 69.75 | 899.2 | 24 | me¦ ms¦ ph¦ pr¦ pc¦ ss¦ sc
0.46286 | 0.397 | 5 | 0 | 11 | 17.6 | 16.9 | 230 | 347 | 676 | 846 | 2.9 | 59 | 104.1 | -5 | 182.5473 | 74.95 | 69.75 | 898.9 | 25 | me¦ ms¦ ph¦ pr¦ pc¦ ss¦ sc
0.46287 | 0.399 | 5 | 0 | 11 | 17.6 | 16.9 | 235 | 347 | 691 | 846 | 3 | 59 | 104.2 | -5 | 182.5481 | 75.01 | 69.76 | 899 | 25 | me¦ ms¦ ph¦ pr¦ pc¦ ss¦ sc
0.46288 | 0.397 | 5 | 0 | 11 | 17.6 | 16.9 | 241 | 347 | 708 | 846 | 2.9 | 59.1 | 104.3 | -5 | 182.5493 | 75 | 69.75 | 898.9 | 25 | me¦ ms¦ ph¦ pr¦ pc¦ ss¦ sc
0.46289 | 0.396 | 5 | 0 | 11 | 17.6 | 16.9 | 249 | 347 | 732 | 846 | 3 | 59.1 | 104.3 | -5 | 182.5486 | 74.95 | 69.73 | 898.8 | 25 | me¦ ms¦ ph¦ pr¦ pc¦ ss¦ sc
0.46291 | 0.397 | 5 | 0 | 11 | 17.6 | 16.9 | 260 | 347 | 764 | 846 | 2.9 | 59.2 | 104.1 | -5 | 182.5488 | 74.97 | 69.7 | 899.1 | 25 | me¦ ms¦ ph¦ pr¦ pc¦ ss¦ sc
0.46292 | 0.396 | 5 | 0 | 11 | 17.6 | 16.9 | 270 | 347 | 794 | 846 | 2.9 | 59.2 | 104.1 | -5 | 182.5488 | 75 | 69.73 | 899 | 25 | me¦ ms¦ ph¦ pr¦ pc¦ ss¦ sc
0.46293 | 0.395 | 5 | 0 | 11 | 17.6 | 16.9 | 280 | 347 | 823 | 846 | 2.9 | 59.3 | 104 | -5 | 182.5485 | 74.97 | 69.74 | 899.4 | 25 | me¦ ms¦ ph¦ pr¦ pc¦ ss¦ sc
0.46294 | 0.392 | 5 | 0 | 11 | 17.6 | 16.9 | 288 | 346 | 847 | 843 | 2.9 | 59.3 | 104 | -5 | 182.5497 | 74.98 | 69.74 | 899.4 | 25 | me¦ ms¦ ph¦ pr¦ pc¦ ss¦ sc
0.46295 | 0.39 | 5 | 0 | 11 | 17.6 | 16.9 | 295 | 346 | 867 | 843 | 2.9 | 59.4 | 104 | -5 | 182.5489 | 74.95 | 69.76 | 898.7 | 25 | me¦ ms¦ ph¦ pr¦ pc¦ ss¦ sc
0.46296 | 0.39 | 5 | 0 | 11 | 17.6 | 16.9 | 301 | 346 | 885 | 843 | 2.9 | 59.4 | 104.1 | -5 | 182.5493 | 74.93 | 69.7 | 899 | 25 | me¦ ms¦ ph¦ pr¦ pc¦ ss¦ sc
0.46297 | 0.388 | 5 | 0 | 11 | 17.6 | 16.9 | 307 | 346 | 902 | 843 | 2.9 | 59.4 | 104.1 | -5 | 182.5503 | 74.96 | 69.74 | 899.1 | 26 | me¦ ms¦ ph¦ pr¦ pc¦ ss¦ sc
0.46299 | 0.388 | 5 | 0 | 11 | 17.6 | 16.9 | 307 | 346 | 902 | 843 | 2.9 | 59.4 | 104.1 | -5 | 182.5503 | 74.96 | 69.74 | 899.1 | 26 | me¦ ms¦ ph¦ pr¦ pc¦ ss¦ sc
0.463 | 0.388 | 5 | 0 | 11 | 17.6 | 16.9 | 307 | 346 | 902 | 843 | 2.9 | 59.4 | 104.1 | -5 | 182.5503 | 74.96 | 69.74 | 899.1 | 26 | me¦ ms¦ ph¦ pr¦ pc¦ ss¦ sc
0.46301 | 0.388 | 5 | 0 | 11 | 17.6 | 16.9 | 307 | 346 | 902 | 843 | 2.9 | 59.4 | 104.1 | -5 | 182.5503 | 74.96 | 69.74 | 899.1 | 26 | me¦ ms¦ ph¦ pr¦ pc¦ ss¦ sc
0.46302 | 0.388 | 5 | 0 | 11 | 17.6 | 16.9 | 307 | 346 | 902 | 843 | 2.9 | 59.4 | 104.1 | -5 | 182.5503 | 74.96 | 69.74 | 899.1 | 26 | me¦ ms¦ ph¦ pr¦ pc¦ ss¦ sc
0.46303 | 0.384 | 5 | 0 | 11 | 17.6 | 16.9 | 351 | 346 | 1032 | 843 | 2.9 | 59.7 | 103.5 | -5 | 182.5495 | 74.95 | 69.67 | 898.6 | 24 | me¦ ms¦ ph¦ pr¦ pc¦ ss¦ sc
0.46304 | 0.384 | 5 | 0 | 11 | 17.6 | 16.9 | 351 | 346 | 1032 | 843 | 2.9 | 59.7 | 103.5 | -5 | 182.5495 | 74.95 | 69.67 | 898.6 | 24 | me¦ ms¦ ph¦ pr¦ pc¦ ss¦ sc
0.46306 | 0.383 | 5 | 0 | 10 | 17.6 | 16.9 | 363 | 346 | 1067 | 843 | 2.9 | 59.8 | 103.6 | -5 | 182.5503 | 74.99 | 69.7 | 898.7 | 24 | me¦ ms¦ ph¦ pr¦ pc¦ ss¦ sc
0.46307 | 0.382 | 5 | 0 | 10 | 17.6 | 16.9 | 375 | 346 | 1102 | 843 | 2.9 | 59.8 | 103.7 | -5 | 182.5512 | 74.98 | 69.67 | 899 | 24 | me¦ ms¦ ph¦ pr¦ pc¦ ss¦ sc
0.46308 | 0.382 | 5 | 0 | 10 | 17.6 | 16.9 | 389 | 346 | 1144 | 843 | 2.9 | 59.9 | 103.7 | -5 | 182.551 | 74.98 | 69.65 | 899 | 24 | me¦ ms¦ ph¦ pr¦ pc¦ ss¦ sc
0.46309 | 0.382 | 5 | 0 | 10 | 17.6 | 16.9 | 402 | 346 | 1182 | 843 | 2.9 | 59.9 | 103.7 | -5 | 182.5519 | 75.02 | 69.74 | 899 | 24 | me¦ ms¦ ph¦ pr¦ pc¦ ss¦ sc
0.4631 | 0.382 | 5 | 0 | 10 | 17.6 | 16.9 | 416 | 346 | 1223 | 843 | 2.9 | 60 | 103.7 | -5 | 182.5509 | 74.94 | 69.69 | 899.3 | 24 | me¦ ms¦ ph¦ pr¦ pc¦ ss¦ sc
0.46311 | 0.383 | 5 | 0 | 10 | 17.7 | 16.9 | 430 | 346 | 1303 | 843 | 2.9 | 60 | 103.6 | -5 | 182.5508 | 75 | 69.72 | 899.8 | 25 | me¦ ms¦ ph¦ pr¦ pc¦ ss¦ sc
0.46313 | 0.38 | 5 | 0 | 10 | 17.7 | 16.9 | 444 | 347 | 1345 | 846 | 2.9 | 60.1 | 103.6 | -4 | 182.552 | 74.93 | 69.69 | 899.4 | 25 | me¦ ms¦ ph¦ pr¦ pc¦ ss¦ sc
0.46314 | 0.38 | 5 | 0 | 10 | 17.7 | 16.9 | 455 | 347 | 1378 | 846 | 2.9 | 60.1 | 103.4 | -5 | 182.5518 | 74.97 | 69.69 | 898.8 | 25 | me¦ ms¦ ph¦ pr¦ pc¦ ss¦ sc
0.46315 | 0.377 | 5 | 0 | 10 | 17.7 | 16.9 | 465 | 347 | 1409 | 846 | 2.9 | 60.2 | 103.5 | -5 | 182.5525 | 74.9 | 69.68 | 899.9 | 25 | me¦ ms¦ ph¦ pr¦ pc¦ ss¦ sc
0.46316 | 0.378 | 5 | 0 | 10 | 17.7 | 16.9 | 476 | 347 | 1442 | 846 | 2.9 | 60.2 | 103.5 | -5 | 182.5522 | 74.97 | 69.68 | 899.7 | 26 | me¦ ms¦ ph¦ pr¦ pc¦ ss¦ sc
0.46317 | 0.378 | 5 | 0 | 10 | 17.7 | 16.9 | 487 | 347 | 1475 | 846 | 2.9 | 60.3 | 103.5 | -5 | 182.5519 | 74.92 | 69.66 | 899 | 25 | me¦ ms¦ ph¦ pr¦ pc¦ ss¦ sc
0.46318 | 0.376 | 5 | 0 | 10 | 17.6 | 16.9 | 495 | 347 | 1455 | 846 | 2.9 | 60.3 | 103.4 | -5 | 182.5533 | 74.87 | 69.67 | 898.8 | 26 | me¦ ms¦ ph¦ pr¦ pc¦ ss¦ sc
0.46319 | 0.376 | 5 | 0 | 10 | 17.6 | 16.9 | 503 | 347 | 1479 | 846 | 2.9 | 60.4 | 103.4 | -5 | 182.5534 | 74.94 | 69.65 | 899.9 | 26 | me¦ ms¦ ph¦ pr¦ pc¦ ss¦ sc
0.46321 | 0.376 | 5 | 0 | 10 | 17.6 | 16.9 | 511 | 347 | 1502 | 846 | 2.9 | 60.4 | 103.4 | -5 | 182.5523 | 74.96 | 69.65 | 899.1 | 26 | me¦ ms¦ ph¦ pr¦ pc¦ ss¦ sc
0.46322 | 0.375 | 5 | 0 | 10 | 17.6 | 16.9 | 517 | 347 | 1520 | 846 | 2.9 | 60.5 | 103.4 | -5 | 182.5533 | 74.97 | 69.66 | 899.1 | 26 | me¦ ms¦ ph¦ pr¦ pc¦ ss¦ sc
0.46323 | 0.375 | 5 | 0 | 10 | 17.6 | 16.9 | 524 | 348 | 1541 | 848 | 2.9 | 60.5 | 103.5 | -5 | 182.5533 | 74.93 | 69.65 | 899.1 | 25 | me¦ ms¦ ph¦ pr¦ pc¦ ss¦ sc
0.46324 | 0.373 | 5 | 0 | 10 | 17.6 | 16.9 | 530 | 348 | 1558 | 848 | 2.9 | 60.6 | 103.5 | -5 | 182.5538 | 74.94 | 69.63 | 900 | 26 | me¦ ms¦ ph¦ pr¦ pc¦ ss¦ sc
0.46325 | 0.371 | 5 | 0 | 10 | 17.6 | 16.9 | 538 | 348 | 1582 | 848 | 2.9 | 60.6 | 103.5 | -5 | 182.5543 | 74.97 | 69.67 | 899.4 | 26 | me¦ ms¦ ph¦ pr¦ pc¦ ss¦ sc
0.46326 | 0.371 | 5 | 0 | 10 | 17.6 | 16.9 | 545 | 348 | 1602 | 848 | 2.9 | 60.7 | 103.6 | -5 | 182.5553 | 74.93 | 69.6 | 898.9 | 25 | me¦ ms¦ ph¦ pr¦ pc¦ ss¦ sc
0.46328 | 0.368 | 5 | 0 | 10 | 17.6 | 16.9 | 554 | 348 | 1629 | 848 | 2.9 | 60.7 | 103.7 | -5 | 182.5543 | 74.9 | 69.62 | 899.3 | 26 | me¦ ms¦ ph¦ pr¦ pc¦ ss¦ sc
0.46329 | 0.369 | 5 | 0 | 10 | 17.6 | 16.9 | 563 | 348 | 1655 | 848 | 2.9 | 60.8 | 103.8 | -5 | 182.555 | 74.85 | 69.59 | 900.3 | 26 | me¦ ms¦ ph¦ pr¦ pc¦ ss¦ sc
0.4633 | 0.368 | 5 | 0 | 10 | 17.6 | 16.9 | 570 | 349 | 1676 | 851 | 2.9 | 60.8 | 103.7 | -5 | 182.5548 | 74.93 | 69.6 | 900.1 | 26 | me¦ ms¦ ph¦ pr¦ pc¦ ss¦ sc
0.46331 | 0.366 | 5 | 0 | 10 | 17.7 | 16.9 | 579 | 349 | 1754 | 851 | 3 | 60.8 | 103.7 | -5 | 182.5553 | 74.92 | 69.62 | 899.8 | 26 | me¦ ms¦ ph¦ pr¦ pc¦ ss¦ sc
0.46332 | 0.363 | 5 | 0 | 10 | 17.7 | 16.9 | 583 | 349 | 1766 | 851 | 2.9 | 60.9 | 103.6 | -5 | 182.5554 | 74.91 | 69.61 | 899.5 | 26 | me¦ ms¦ ph¦ pr¦ pc¦ ss¦ sc
0.46333 | 0.362 | 5 | 0 | 10 | 17.7 | 16.9 | 589 | 349 | 1784 | 851 | 2.9 | 60.9 | 103.6 | -5 | 182.5547 | 74.93 | 69.6 | 899.5 | 25 | me¦ ms¦ ph¦ pr¦ pc¦ ss¦ sc
0.46334 | 0.36 | 5 | 0 | 10 | 17.7 | 16.9 | 595 | 349 | 1803 | 851 | 2.9 | 61 | 103.5 | -5 | 182.5561 | 74.97 | 69.65 | 899.8 | 26 | me¦ ms¦ ph¦ pr¦ pc¦ ss¦ sc
0.46336 | 0.359 | 5 | 0 | 10 | 17.7 | 16.9 | 600 | 350 | 1818 | 853 | 2.9 | 61 | 103.6 | -5 | 182.5554 | 74.94 | 69.58 | 900.4 | 25 | me¦ ms¦ ph¦ pr¦ pc¦ ss¦ sc
0.46337 | 0.359 | 5 | 0 | 10 | 17.8 | 16.9 | 607 | 350 | 1896 | 853 | 2.9 | 61.1 | 103.5 | -5 | 182.5557 | 74.99 | 69.63 | 899.4 | 25 | me¦ ms¦ ph¦ pr¦ pc¦ ss¦ sc
0.46338 | 0.355 | 5 | 0 | 9 | 17.8 | 16.9 | 615 | 350 | 1921 | 853 | 3 | 61.1 | 103.5 | -5 | 182.5566 | 75.02 | 69.64 | 899.4 | 25 | me¦ ms¦ ph¦ pr¦ pc¦ ss¦ sc
0.46339 | 0.352 | 5 | 0 | 9 | 17.8 | 16.9 | 624 | 350 | 1950 | 853 | 3 | 61.2 | 103.5 | -5 | 182.5565 | 74.97 | 69.6 | 899 | 24 | me¦ ms¦ ph¦ pr¦ pc¦ ss¦ sc
0.4634 | 0.353 | 5 | 0 | 9 | 17.8 | 16.9 | 635 | 350 | 1984 | 853 | 2.9 | 61.2 | 103.5 | -5 | 182.556 | 74.92 | 69.57 | 899.5 | 24 | me¦ ms¦ ph¦ pr¦ pc¦ ss¦ sc
0.46341 | 0.351 | 5 | 0 | 9 | 17.8 | 16.9 | 646 | 351 | 2018 | 856 | 2.9 | 61.3 | 103.4 | -5 | 182.5571 | 74.95 | 69.59 | 899.8 | 24 | me¦ ms¦ ph¦ pr¦ pc¦ ss¦ sc
0.46343 | 0.351 | 5 | 0 | 9 | 17.9 | 16.9 | 658 | 351 | 2122 | 856 | 3 | 61.3 | 103.5 | -5 | 182.5576 | 74.97 | 69.54 | 899.6 | 24 | me¦ ms¦ ph¦ pr¦ pc¦ ss¦ sc
0.46344 | 0.351 | 5 | 0 | 9 | 17.9 | 16.9 | 673 | 351 | 2170 | 856 | 2.9 | 61.4 | 103.6 | -5 | 182.5569 | 74.95 | 69.58 | 899 | 25 | me¦ ms¦ ph¦ pr¦ pc¦ ss¦ sc
0.46345 | 0.35 | 5 | 0 | 9 | 17.9 | 16.9 | 687 | 351 | 2216 | 856 | 2.9 | 61.4 | 103.7 | -5 | 182.5577 | 74.96 | 69.58 | 899 | 25 | me¦ ms¦ ph¦ pr¦ pc¦ ss¦ sc
0.46346 | 0.35 | 5 | 0 | 9 | 17.9 | 16.9 | 700 | 352 | 2258 | 858 | 2.9 | 61.5 | 103.7 | -5 | 182.5576 | 74.94 | 69.55 | 899.8 | 25 | me¦ ms¦ ph¦ pr¦ pc¦ ss¦ sc
0.46347 | 0.348 | 4 | 0 | 9 | 17.9 | 16.9 | 714 | 352 | 2303 | 858 | 2.9 | 61.5 | 103.6 | -5 | 182.5587 | 74.93 | 69.58 | 899.8 | 25 | me¦ ms¦ ph¦ pr¦ pc¦ ss¦ sc
0.46348 | 0.345 | 4 | 0 | 9 | 17.9 | 16.9 | 726 | 352 | 2341 | 858 | 2.9 | 61.6 | 103.6 | -5 | 182.5586 | 75.02 | 69.58 | 899.6 | 26 | me¦ ms¦ ph¦ pr¦ pc¦ ss¦ sc
0.4635 | 0.344 | 4 | 0 | 9 | 17.9 | 16.9 | 737 | 353 | 2377 | 860 | 2.9 | 61.6 | 103.6 | -5 | 182.5579 | 75.01 | 69.57 | 899.4 | 25 | me¦ ms¦ ph¦ pr¦ pc¦ ss¦ sc
0.46351 | 0.345 | 4 | 0 | 9 | 17.9 | 16.9 | 749 | 353 | 2416 | 860 | 2.9 | 61.7 | 103.7 | -5 | 182.5575 | 74.96 | 69.54 | 899.8 | 25 | me¦ ms¦ ph¦ pr¦ pc¦ ss¦ sc
0.46352 | 0.346 | 4 | 0 | 9 | 17.9 | 16.9 | 758 | 353 | 2445 | 860 | 2.9 | 61.7 | 103.7 | -5 | 182.558 | 74.96 | 69.54 | 899 | 25 | me¦ ms¦ ph¦ pr¦ pc¦ ss¦ sc
0.46353 | 0.345 | 4 | 0 | 9 | 17.9 | 16.9 | 769 | 354 | 2480 | 863 | 2.9 | 61.8 | 103.7 | -5 | 182.5591 | 74.98 | 69.56 | 899.1 | 25 | me¦ ms¦ ph¦ pr¦ pc¦ ss¦ sc
0.46354 | 0.345 | 4 | 0 | 9 | 17.9 | 16.9 | 777 | 354 | 2506 | 863 | 2.9 | 61.8 | 103.7 | -5 | 182.5583 | 74.94 | 69.56 | 900.2 | 25 | me¦ ms¦ ph¦ pr¦ pc¦ ss¦ sc
0.46355 | 0.341 | 4 | 0 | 9 | 17.9 | 16.9 | 789 | 354 | 2545 | 863 | 2.9 | 61.9 | 103.7 | -5 | 182.5597 | 74.96 | 69.55 | 900.2 | 25 | me¦ ms¦ ph¦ pr¦ pc¦ ss¦ sc
0.46356 | 0.338 | 4 | 0 | 9 | 17.9 | 16.9 | 800 | 355 | 2580 | 865 | 2.9 | 61.9 | 103.5 | -5 | 182.5596 | 75 | 69.58 | 899.2 | 25 | me¦ ms¦ ph¦ pr¦ pc¦ ss¦ sc
0.46358 | 0.336 | 4 | 0 | 9 | 18 | 16.9 | 810 | 355 | 2700 | 865 | 3 | 62 | 103.4 | -5 | 182.5591 | 74.94 | 69.52 | 899.6 | 25 | me¦ ms¦ ph¦ pr¦ pc¦ ss¦ sc
0.46359 | 0.335 | 4 | 0 | 9 | 18 | 16.9 | 820 | 355 | 2733 | 865 | 2.9 | 62 | 103.4 | -6 | 182.5598 | 74.93 | 69.5 | 899.2 | 25 | me¦ ms¦ ph¦ pr¦ pc¦ ss¦ sc
0.4636 | 0.336 | 4 | 0 | 9 | 18 | 16.9 | 827 | 356 | 2756 | 868 | 2.9 | 62.1 | 103.5 | -6 | 182.5593 | 74.93 | 69.55 | 899.6 | 25 | me¦ ms¦ ph¦ pr¦ pc¦ ss¦ sc
0.46361 | 0.333 | 4 | 0 | 9 | 18 | 16.9 | 834 | 356 | 2780 | 868 | 3 | 62.1 | 103.5 | -6 | 182.5601 | 74.98 | 69.54 | 899 | 25 | me¦ ms¦ ph¦ pr¦ pc¦ ss¦ sc
0.46362 | 0.333 | 4 | 0 | 9 | 18 | 17 | 843 | 356 | 2810 | 890 | 3 | 62.2 | 103.5 | -5 | 182.5604 | 74.99 | 69.54 | 899.5 | 26 | me¦ ms¦ ph¦ pr¦ pc¦ ss¦ sc
0.46363 | 0.332 | 4 | 0 | 9 | 18 | 17 | 851 | 357 | 2836 | 892 | 2.9 | 62.2 | 103.5 | -5 | 182.5602 | 74.98 | 69.54 | 899.4 | 25 | me¦ ms¦ ph¦ pr¦ pc¦ ss¦ sc
0.46365 | 0.329 | 4 | 0 | 9 | 18 | 17 | 857 | 357 | 2856 | 892 | 2.9 | 62.3 | 103.5 | -5 | 182.5606 | 75.04 | 69.57 | 899.3 | 25 | me¦ ms¦ ph¦ pr¦ pc¦ ss¦ sc
0.46366 | 0.328 | 4 | 0 | 9 | 18 | 17 | 865 | 358 | 2883 | 895 | 2.9 | 62.3 | 103.5 | -6 | 182.5605 | 74.96 | 69.55 | 899.2 | 24 | me¦ ms¦ ph¦ pr¦ pc¦ ss¦ sc
0.46367 | 0.33 | 4 | 0 | 9 | 18 | 17 | 871 | 358 | 2903 | 895 | 2.9 | 62.4 | 103.4 | -5 | 182.5605 | 74.98 | 69.5 | 899 | 25 | me¦ ms¦ ph¦ pr¦ pc¦ ss¦ sc
0.46368 | 0.328 | 4 | 0 | 9 | 18 | 17 | 879 | 358 | 2930 | 895 | 2.9 | 62.4 | 103.3 | -5 | 182.5613 | 75 | 69.52 | 899.3 | 25 | me¦ ms¦ ph¦ pr¦ pc¦ ss¦ sc
0.46369 | 0.328 | 4 | 0 | 9 | 18 | 17 | 891 | 359 | 2970 | 897 | 2.9 | 62.5 | 103.3 | -5 | 182.5604 | 75 | 69.51 | 899 | 24 | me¦ ms¦ ph¦ pr¦ pc¦ ss¦ sc
0.4637 | 0.326 | 4 | 0 | 9 | 18.1 | 17 | 897 | 359 | 3093 | 897 | 3 | 62.6 | 103.3 | -5 | 182.5609 | 75.05 | 69.51 | 899.2 | 24 | me¦ ms¦ ph¦ pr¦ pc¦ ss¦ sc
0.46372 | 0.324 | 4 | 0 | 9 | 18.1 | 17 | 901 | 360 | 3106 | 900 | 2.9 | 62.6 | 103.4 | -5 | 182.5617 | 75.05 | 69.5 | 899.5 | 24 | me¦ ms¦ ph¦ pr¦ pc¦ ss¦ sc
0.46373 | 0.323 | 4 | 0 | 9 | 18.1 | 17 | 907 | 360 | 3127 | 900 | 2.9 | 62.7 | 103.4 | -5 | 182.5613 | 75.08 | 69.51 | 899.9 | 23 | me¦ ms¦ ph¦ pr¦ pc¦ ss¦ sc
0.46374 | 0.324 | 4 | 0 | 9 | 18.1 | 17 | 913 | 361 | 3148 | 902 | 3 | 62.7 | 103.4 | -5 | 182.5616 | 75.09 | 69.5 | 899.9 | 23 | me¦ ms¦ ph¦ pr¦ pc¦ ss¦ sc
0.46375 | 0.324 | 4 | 0 | 9 | 18.1 | 17 | 919 | 361 | 3168 | 902 | 2.9 | 62.7 | 103.3 | -5 | 182.5616 | 75.13 | 69.52 | 898.9 | 23 | me¦ ms¦ ph¦ pr¦ pc¦ ss¦ sc
0.46376 | 0.323 | 4 | 0 | 9 | 18.1 | 17 | 927 | 361 | 3196 | 902 | 2.9 | 62.8 | 103.3 | -5 | 182.5613 | 75.06 | 69.47 | 900.3 | 22 | me¦ ms¦ ph¦ pr¦ pc¦ ss¦ sc
0.46377 | 0.321 | 4 | 0 | 8 | 18.1 | 17 | 936 | 362 | 3227 | 905 | 2.9 | 62.8 | 103.3 | -5 | 182.5622 | 75.04 | 69.47 | 899.7 | 23 | me¦ ms¦ ph¦ pr¦ pc¦ ss¦ sc
0.46378 | 0.319 | 4 | 0 | 8 | 18.1 | 17 | 948 | 362 | 3268 | 905 | 2.9 | 62.9 | 103.4 | -5 | 182.5621 | 75.02 | 69.5 | 899.6 | 23 | me¦ ms¦ ph¦ pr¦ pc¦ ss¦ sc
0.4638 | 0.319 | 4 | 0 | 8 | 18.1 | 17 | 960 | 363 | 3310 | 907 | 2.9 | 62.9 | 103.6 | -5 | 182.5628 | 75.1 | 69.52 | 899.7 | 24 | me¦ ms¦ ph¦ pr¦ pc¦ ss¦ sc
0.46381 | 0.317 | 4 | 0 | 8 | 18.1 | 17 | 973 | 363 | 3355 | 907 | 2.9 | 63 | 103.7 | -5 | 182.562 | 75.04 | 69.5 | 900 | 24 | me¦ ms¦ ph¦ pr¦ pc¦ ss¦ sc
0.46382 | 0.314 | 4 | 0 | 8 | 18.1 | 17 | 986 | 364 | 3400 | 910 | 3 | 63 | 103.8 | -5 | 182.5631 | 75.06 | 69.46 | 899.4 | 23 | me¦ ms¦ ph¦ pr¦ pc¦ ss¦ sc
0.46383 | 0.313 | 4 | 0 | 8 | 18.1 | 17 | 997 | 364 | 3437 | 910 | 2.9 | 63.1 | 103.9 | -5 | 182.5628 | 75.02 | 69.48 | 900.1 | 23 | me¦ ms¦ ph¦ pr¦ pc¦ ss¦ sc
0.46384 | 0.311 | 4 | 0 | 8 | 18.1 | 17 | 1007 | 365 | 3472 | 912 | 2.9 | 63.1 | 104 | -6 | 182.5629 | 75.04 | 69.48 | 899.7 | 23 | me¦ ms¦ ph¦ pr¦ pc¦ ss¦ sc
0.46387 | 0.306 | 4 | 0 | 8 | 18.1 | 17 | 1013 | 365 | 3493 | 912 | 2.9 | 63.2 | 104.1 | -6 | 182.563 | 75.04 | 69.46 | 899.8 | 23 | me¦ ms¦ ph¦ pr¦ pc¦ ss¦ sc
0.46388 | 0.306 | 4 | 0 | 8 | 18.1 | 17 | 1018 | 366 | 3510 | 915 | 2.9 | 63.2 | 104.3 | -5 | 182.5636 | 75.01 | 69.46 | 899.5 | 24 | me¦ ms¦ ph¦ pr¦ pc¦ ss¦ sc
0.46389 | 0.306 | 4 | 0 | 8 | 18.1 | 17 | 1022 | 366 | 3524 | 915 | 2.9 | 63.3 | 104.3 | -6 | 182.5634 | 75.05 | 69.46 | 899.5 | 24 | me¦ ms¦ ph¦ pr¦ pc¦ ss¦ sc
0.4639 | 0.304 | 4 | 0 | 8 | 18.1 | 17 | 1025 | 367 | 3534 | 917 | 3 | 63.3 | 104.4 | -5 | 182.5641 | 75.02 | 69.46 | 899.6 | 24 | me¦ ms¦ ph¦ pr¦ pc¦ ss¦ sc
0.46391 | 0.306 | 4 | 0 | 8 | 18.1 | 17 | 1028 | 367 | 3544 | 917 | 2.9 | 63.4 | 104.4 | -5 | 182.5629 | 75.01 | 69.44 | 900.1 | 24 | me¦ ms¦ ph¦ pr¦ pc¦ ss¦ sc
0.46392 | 0.305 | 4 | 0 | 8 | 18.1 | 17 | 1033 | 368 | 3562 | 920 | 2.9 | 63.4 | 104.3 | -5 | 182.5639 | 75.04 | 69.46 | 900 | 24 | me¦ ms¦ ph¦ pr¦ pc¦ ss¦ sc
0.46394 | 0.303 | 4 | 0 | 8 | 18.1 | 17 | 1039 | 368 | 3582 | 920 | 3 | 63.5 | 104.4 | -5 | 182.5638 | 75.02 | 69.46 | 899.6 | 24 | me¦ ms¦ ph¦ pr¦ pc¦ ss¦ sc
0.46395 | 0.302 | 4 | 0 | 8 | 18.2 | 17 | 1046 | 369 | 3735 | 922 | 3 | 63.5 | 104.4 | -5 | 182.5641 | 75.04 | 69.46 | 899 | 24 | me¦ ms¦ ph¦ pr¦ pc¦ ss¦ sc
0.46396 | 0.3 | 4 | 0 | 8 | 18.2 | 17 | 1054 | 369 | 3764 | 922 | 2.9 | 63.6 | 104.5 | -5 | 182.5643 | 75.02 | 69.48 | 899.5 | 24 | me¦ ms¦ ph¦ pr¦ pc¦ ss¦ sc
0.46397 | 0.3 | 4 | 0 | 8 | 18.2 | 17 | 1061 | 370 | 3789 | 925 | 2.9 | 63.6 | 104.4 | -5 | 182.564 | 75 | 69.42 | 899.1 | 24 | me¦ ms¦ ph¦ pr¦ pc¦ ss¦ sc
0.46398 | 0.301 | 4 | 0 | 8 | 18.2 | 17 | 1066 | 370 | 3807 | 925 | 2.9 | 63.7 | 104.4 | -5 | 182.5641 | 75.05 | 69.43 | 899.5 | 24 | me¦ ms¦ ph¦ pr¦ pc¦ ss¦ sc
0.46399 | 0.303 | 4 | 0 | 8 | 18.2 | 17 | 1070 | 371 | 3821 | 927 | 2.9 | 63.7 | 104.6 | -5 | 182.5645 | 75.06 | 69.49 | 900 | 24 | me¦ ms¦ ph¦ pr¦ pc¦ ss¦ sc
0.464 | 0.301 | 4 | 0 | 8 | 18.2 | 17 | 1077 | 372 | 3846 | 930 | 3 | 63.8 | 104.6 | -5 | 182.5646 | 75.03 | 69.47 | 899.8 | 24 | me¦ ms¦ ph¦ pr¦ pc¦ ss¦ sc
0.46402 | 0.3 | 4 | 0 | 8 | 18.2 | 17 | 1081 | 372 | 3860 | 930 | 2.9 | 63.8 | 104.5 | -5 | 182.5653 | 75.01 | 69.45 | 899.9 | 24 | me¦ ms¦ ph¦ pr¦ pc¦ ss¦ sc
0.46403 | 0.298 | 4 | 0 | 8 | 18.2 | 17 | 1086 | 373 | 3878 | 932 | 2.9 | 63.9 | 104.5 | -5 | 182.5654 | 74.98 | 69.4 | 899.6 | 24 | me¦ ms¦ ph¦ pr¦ pc¦ ss¦ sc
0.46404 | 0.298 | 4 | 0 | 8 | 18.2 | 17 | 1088 | 373 | 3885 | 932 | 2.9 | 63.9 | 104.6 | -5 | 182.5657 | 75.04 | 69.45 | 899.3 | 24 | me¦ ms¦ ph¦ pr¦ pc¦ ss¦ sc
0.46405 | 0.298 | 4 | 0 | 8 | 18.2 | 17 | 1089 | 374 | 3889 | 935 | 2.9 | 64 | 104.4 | -5 | 182.5655 | 75.04 | 69.44 | 899.6 | 24 | me¦ ms¦ ph¦ pr¦ pc¦ ss¦ sc
0.46406 | 0.298 | 4 | 0 | 8 | 18.2 | 17 | 1090 | 374 | 3892 | 935 | 2.9 | 64 | 104.4 | -5 | 182.5653 | 75.04 | 69.43 | 900.1 | 24 | me¦ ms¦ ph¦ pr¦ pc¦ ss¦ sc
0.46407 | 0.298 | 4 | 0 | 8 | 18.2 | 17 | 1088 | 375 | 3885 | 937 | 2.9 | 64.1 | 104.5 | -5 | 182.5663 | 75.03 | 69.44 | 899.4 | 24 | me¦ ms¦ ph¦ pr¦ pc¦ ss¦ sc
0.46409 | 0.297 | 4 | 0 | 8 | 18.2 | 17 | 1086 | 375 | 3878 | 937 | 2.9 | 64.1 | 104.5 | -5 | 182.5658 | 75.02 | 69.42 | 899.2 | 24 | me¦ ms¦ ph¦ pr¦ pc¦ ss¦ sc
0.4641 | 0.296 | 4 | 0 | 8 | 18.2 | 17 | 1085 | 376 | 3874 | 940 | 2.9 | 64.2 | 104.5 | -5 | 182.5654 | 75 | 69.44 | 899.3 | 24 | me¦ ms¦ ph¦ pr¦ pc¦ ss¦ sc
0.46411 | 0.296 | 4 | 0 | 8 | 18.2 | 17 | 1083 | 376 | 3867 | 940 | 3 | 64.2 | 104.4 | -5 | 182.5661 | 75 | 69.41 | 899.1 | 25 | me¦ ms¦ ph¦ pr¦ pc¦ ss¦ sc
0.46412 | 0.293 | 4 | 0 | 8 | 18.2 | 17 | 1085 | 377 | 3874 | 942 | 3 | 64.3 | 104.3 | -5 | 182.5665 | 75.01 | 69.42 | 899.6 | 24 | me¦ ms¦ ph¦ pr¦ pc¦ ss¦ sc
0.46413 | 0.294 | 4 | 0 | 8 | 18.2 | 17 | 1086 | 378 | 3878 | 945 | 2.9 | 64.3 | 104.2 | -5 | 182.5664 | 75 | 69.36 | 900 | 24 | me¦ ms¦ ph¦ pr¦ pc¦ ss¦ sc
0.46414 | 0.29 | 3 | 0 | 7 | 18.2 | 17 | 1090 | 378 | 3892 | 945 | 2.9 | 64.4 | 104.2 | -5 | 182.5682 | 74.98 | 69.39 | 899.7 | 24 | me¦ ms¦ ph¦ pr¦ pc¦ ss¦ sc
0.46416 | 0.29 | 3 | 0 | 7 | 18.3 | 17 | 1095 | 379 | 4055 | 947 | 2.9 | 64.4 | 104.1 | -5 | 182.5664 | 75.01 | 69.39 | 899.4 | 24 | me¦ ms¦ ph¦ pr¦ pc¦ ss¦ sc
0.46417 | 0.288 | 3 | 0 | 7 | 18.3 | 17 | 1101 | 379 | 4077 | 947 | 2.9 | 64.5 | 104.1 | -5 | 182.5672 | 75.02 | 69.43 | 900.4 | 24 | me¦ ms¦ ph¦ pr¦ pc¦ ss¦ sc
0.46418 | 0.285 | 3 | 0 | 7 | 18.3 | 17 | 1107 | 380 | 4100 | 950 | 2.9 | 64.5 | 104.1 | -5 | 182.5679 | 75.04 | 69.45 | 899.6 | 24 | me¦ ms¦ ph¦ pr¦ pc¦ ss¦ sc
0.46419 | 0.283 | 3 | 0 | 7 | 18.3 | 17 | 1111 | 380 | 4114 | 950 | 2.9 | 64.6 | 104 | -5 | 182.5675 | 75.01 | 69.41 | 899.4 | 24 | me¦ ms¦ ph¦ pr¦ pc¦ ss¦ sc
0.4642 | 0.282 | 3 | 0 | 7 | 18.3 | 17 | 1116 | 381 | 4133 | 952 | 2.9 | 64.6 | 104 | -5 | 182.5677 | 75.07 | 69.45 | 899.5 | 24 | me¦ ms¦ ph¦ pr¦ pc¦ ss¦ sc
0.46421 | 0.282 | 3 | 0 | 7 | 18.3 | 17 | 1121 | 381 | 4151 | 952 | 3 | 64.6 | 104.1 | -5 | 182.5676 | 75.03 | 69.42 | 900.1 | 24 | me¦ ms¦ ph¦ pr¦ pc¦ ss¦ sc
0.46422 | 0.28 | 3 | 0 | 7 | 18.3 | 17 | 1129 | 382 | 4181 | 955 | 2.9 | 64.7 | 104.1 | -5 | 182.5683 | 75.04 | 69.41 | 900.1 | 24 | me¦ ms¦ ph¦ pr¦ pc¦ ss¦ sc
0.46424 | 0.279 | 3 | 0 | 7 | 18.3 | 17 | 1136 | 383 | 4207 | 957 | 2.9 | 64.7 | 104.1 | -5 | 182.5681 | 74.97 | 69.35 | 899.5 | 24 | me¦ ms¦ ph¦ pr¦ pc¦ ss¦ sc
0.46425 | 0.276 | 3 | 0 | 7 | 18.3 | 17 | 1144 | 383 | 4237 | 957 | 2.9 | 64.8 | 104.2 | -5 | 182.5683 | 75.03 | 69.39 | 900.4 | 24 | me¦ ms¦ ph¦ pr¦ pc¦ ss¦ sc
0.46426 | 0.274 | 3 | 0 | 7 | 18.3 | 17 | 1150 | 384 | 4259 | 960 | 2.9 | 64.8 | 104.1 | -5 | 182.5699 | 75.03 | 69.37 | 899.4 | 24 | me¦ ms¦ ph¦ pr¦ pc¦ ss¦ sc
0.46427 | 0.273 | 3 | 0 | 7 | 18.3 | 17 | 1154 | 384 | 4274 | 960 | 2.9 | 64.9 | 104 | -5 | 182.5685 | 75.05 | 69.33 | 900.2 | 24 | me¦ ms¦ ph¦ pr¦ pc¦ ss¦ sc
0.46428 | 0.271 | 3 | 0 | 7 | 18.4 | 17 | 1156 | 385 | 4446 | 962 | 2.9 | 64.9 | 104 | -5 | 182.5696 | 75.01 | 69.34 | 899.7 | 23 | me¦ ms¦ ph¦ pr¦ pc¦ ss¦ sc
0.46429 | 0.272 | 3 | 0 | 7 | 18.3 | 17 | 1157 | 385 | 4285 | 962 | 2.9 | 65 | 104 | -5 | 182.5682 | 75.04 | 69.39 | 899.7 | 24 | me¦ ms¦ ph¦ pr¦ pc¦ ss¦ sc
0.46431 | 0.273 | 3 | 0 | 7 | 18.3 | 17 | 1156 | 386 | 4281 | 965 | 2.9 | 65 | 103.9 | -5 | 182.5698 | 74.98 | 69.35 | 899.4 | 24 | me¦ ms¦ ph¦ pr¦ pc¦ ss¦ sc
0.46432 | 0.272 | 3 | 0 | 7 | 18.3 | 17 | 1158 | 387 | 4288 | 967 | 3 | 65.1 | 103.9 | -5 | 182.5686 | 75.06 | 69.38 | 899.4 | 24 | me¦ ms¦ ph¦ pr¦ pc¦ ss¦ sc
0.46433 | 0.272 | 3 | 0 | 7 | 18.3 | 17 | 1164 | 387 | 4311 | 967 | 3 | 65.1 | 104 | -5 | 182.5698 | 75.06 | 69.37 | 900.1 | 23 | me¦ ms¦ ph¦ pr¦ pc¦ ss¦ sc
0.46434 | 0.272 | 3 | 0 | 7 | 18.3 | 17 | 1174 | 388 | 4348 | 970 | 3 | 65.2 | 104 | -5 | 182.5702 | 75.03 | 69.32 | 900.2 | 23 | me¦ ms¦ ph¦ pr¦ pc¦ ss¦ sc
0.46435 | 0.268 | 3 | 0 | 7 | 18.3 | 17 | 1184 | 388 | 4385 | 970 | 2.9 | 65.2 | 103.9 | -5 | 182.5704 | 75.03 | 69.36 | 899.4 | 23 | me¦ ms¦ ph¦ pr¦ pc¦ ss¦ sc
0.46436 | 0.267 | 3 | 0 | 7 | 18.3 | 17 | 1193 | 389 | 4418 | 972 | 2.9 | 65.3 | 103.8 | -5 | 182.5695 | 75.08 | 69.36 | 899.7 | 23 | me¦ ms¦ ph¦ pr¦ pc¦ ss¦ sc
0.46437 | 0.265 | 3 | 0 | 7 | 18.3 | 17 | 1200 | 390 | 4444 | 975 | 2.9 | 65.3 | 103.9 | -5 | 182.5703 | 75.06 | 69.35 | 899.9 | 23 | me¦ ms¦ ph¦ pr¦ pc¦ ss¦ sc
0.46439 | 0.264 | 3 | 0 | 7 | 18.3 | 17 | 1203 | 390 | 4455 | 975 | 2.9 | 65.4 | 103.9 | -5 | 182.57 | 74.99 | 69.31 | 900.3 | 23 | me¦ ms¦ ph¦ pr¦ pc¦ ss¦ sc
0.4644 | 0.265 | 3 | 0 | 7 | 18.3 | 17 | 1205 | 391 | 4462 | 977 | 2.9 | 65.4 | 103.9 | -5 | 182.5706 | 75.04 | 69.34 | 899.7 | 24 | me¦ ms¦ ph¦ pr¦ pc¦ ss¦ sc
0.46441 | 0.263 | 3 | 0 | 7 | 18.3 | 17 | 1206 | 391 | 4466 | 977 | 2.9 | 65.5 | 103.9 | -5 | 182.5706 | 75.04 | 69.33 | 900.1 | 24 | me¦ ms¦ ph¦ pr¦ pc¦ ss¦ sc
0.46442 | 0.263 | 3 | 0 | 7 | 18.3 | 17 | 1205 | 392 | 4462 | 980 | 3 | 65.5 | 103.9 | -5 | 182.5712 | 75.02 | 69.34 | 900.2 | 24 | me¦ ms¦ ph¦ pr¦ pc¦ ss¦ sc
0.46443 | 0.261 | 3 | 0 | 7 | 18.3 | 17 | 1209 | 393 | 4477 | 982 | 2.9 | 65.6 | 104 | -5 | 182.5711 | 75 | 69.31 | 899.8 | 24 | me¦ ms¦ ph¦ pr¦ pc¦ ss¦ sc
0.46444 | 0.259 | 3 | 0 | 6 | 18.3 | 17 | 1213 | 393 | 4492 | 982 | 2.9 | 65.6 | 104.1 | -5 | 182.5721 | 75.03 | 69.32 | 899.6 | 24 | me¦ ms¦ ph¦ pr¦ pc¦ ss¦ sc
0.46446 | 0.259 | 3 | 0 | 6 | 18.3 | 17 | 1217 | 394 | 4507 | 985 | 2.9 | 65.7 | 104.1 | -5 | 182.5712 | 75.05 | 69.33 | 900.5 | 24 | me¦ ms¦ ph¦ pr¦ pc¦ ss¦ sc
0.46447 | 0.258 | 3 | 0 | 6 | 18.3 | 17 | 1221 | 395 | 4522 | 987 | 2.9 | 65.7 | 104.1 | -5 | 182.5724 | 75.05 | 69.32 | 899.7 | 23 | me¦ ms¦ ph¦ pr¦ pc¦ ss¦ sc
0.46448 | 0.26 | 3 | 0 | 6 | 18.3 | 17 | 1224 | 395 | 4533 | 987 | 3 | 65.8 | 104.1 | -5 | 182.5711 | 75.04 | 69.33 | 899.5 | 24 | me¦ ms¦ ph¦ pr¦ pc¦ ss¦ sc
0.46449 | 0.259 | 3 | 0 | 6 | 18.4 | 17 | 1225 | 396 | 4711 | 990 | 2.9 | 65.8 | 104.1 | -5 | 182.572 | 74.98 | 69.28 | 900 | 24 | me¦ ms¦ ph¦ pr¦ pc¦ ss¦ sc
0.4645 | 0.259 | 3 | 0 | 6 | 18.4 | 17 | 1226 | 396 | 4715 | 990 | 2.9 | 65.9 | 104.2 | -5 | 182.5716 | 75.02 | 69.3 | 899.6 | 24 | me¦ ms¦ ph¦ pr¦ pc¦ ss¦ sc
0.46451 | 0.258 | 3 | 0 | 6 | 18.4 | 17 | 1226 | 397 | 4715 | 992 | 2.9 | 65.9 | 104.3 | -5 | 182.5722 | 75.04 | 69.35 | 900 | 24 | me¦ ms¦ ph¦ pr¦ pc¦ ss¦ sc
0.46453 | 0.255 | 3 | 0 | 6 | 18.4 | 17 | 1224 | 398 | 4707 | 995 | 3 | 66 | 104.4 | -5 | 182.5721 | 75.03 | 69.32 | 900.1 | 24 | me¦ ms¦ ph¦ pr¦ pc¦ ss¦ sc
0.46454 | 0.255 | 3 | 0 | 6 | 18.4 | 17 | 1225 | 398 | 4711 | 995 | 3 | 66 | 104.4 | -5 | 182.5725 | 75 | 69.3 | 899.8 | 24 | me¦ ms¦ ph¦ pr¦ pc¦ ss¦ sc
0.46455 | 0.257 | 3 | 0 | 6 | 18.4 | 17 | 1224 | 399 | 4707 | 997 | 3 | 66.1 | 104.4 | -5 | 182.5723 | 75 | 69.32 | 899.2 | 24 | me¦ ms¦ ph¦ pr¦ pc¦ ss¦ sc
0.46456 | 0.255 | 3 | 0 | 6 | 18.4 | 17 | 1222 | 399 | 4699 | 997 | 3 | 66.1 | 104.5 | -5 | 182.573 | 74.99 | 69.31 | 899.2 | 24 | me¦ ms¦ ph¦ pr¦ pc¦ ss¦ sc
0.46457 | 0.255 | 3 | 0 | 6 | 18.4 | 17 | 1218 | 400 | 4684 | 1000 | 2.9 | 66.2 | 104.6 | -5 | 182.5723 | 75.01 | 69.27 | 899.4 | 25 | me¦ ms¦ ph¦ pr¦ pc¦ ss¦ sc
0.46458 | 0.255 | 3 | 0 | 6 | 18.4 | 17 | 1213 | 401 | 4665 | 1002 | 2.9 | 66.2 | 104.6 | -5 | 182.5731 | 74.99 | 69.31 | 899.8 | 24 | me¦ ms¦ ph¦ pr¦ pc¦ ss¦ sc
0.46459 | 0.253 | 3 | 0 | 6 | 18.4 | 17 | 1209 | 401 | 4649 | 1002 | 3 | 66.3 | 104.5 | -5 | 182.5735 | 74.96 | 69.28 | 899.4 | 24 | me¦ ms¦ ph¦ pr¦ pc¦ ss¦ sc
0.46461 | 0.253 | 3 | 0 | 6 | 18.4 | 17 | 1204 | 402 | 4630 | 1005 | 2.9 | 66.3 | 104.5 | -5 | 182.5729 | 74.99 | 69.28 | 899.2 | 24 | me¦ ms¦ ph¦ pr¦ pc¦ ss¦ sc
0.46462 | 0.253 | 3 | 0 | 6 | 18.4 | 17 | 1196 | 402 | 4599 | 1005 | 2.9 | 66.4 | 104.5 | -5 | 182.5743 | 74.97 | 69.25 | 899.4 | 24 | me¦ ms¦ ph¦ pr¦ pc¦ ss¦ sc
0.46463 | 0.253 | 3 | 0 | 6 | 18.4 | 17 | 1187 | 403 | 4565 | 1007 | 2.9 | 66.4 | 104.6 | -5 | 182.5736 | 75 | 69.26 | 900.4 | 24 | me¦ ms¦ ph¦ pr¦ pc¦ ss¦ sc
0.46464 | 0.254 | 3 | 0 | 6 | 18.4 | 17 | 1178 | 404 | 4530 | 1010 | 2.9 | 66.5 | 104.6 | -5 | 182.5726 | 74.95 | 69.23 | 899.6 | 24 | me¦ ms¦ ph¦ pr¦ pc¦ ss¦ sc
0.46465 | 0.255 | 3 | 0 | 6 | 18.4 | 17 | 1169 | 404 | 4496 | 1010 | 2.9 | 66.5 | 104.5 | -5 | 182.5729 | 75.03 | 69.31 | 899.6 | 24 | me¦ ms¦ ph¦ pr¦ pc¦ ss¦ sc
0.46466 | 0.255 | 3 | 0 | 6 | 18.4 | 17 | 1161 | 405 | 4465 | 1012 | 2.9 | 66.5 | 104.5 | -5 | 182.5741 | 75.03 | 69.24 | 900.1 | 24 | me¦ ms¦ ph¦ pr¦ pc¦ ss¦ sc
0.46468 | 0.257 | 3 | 0 | 6 | 18.4 | 17 | 1157 | 405 | 4449 | 1012 | 2.9 | 66.6 | 104.5 | -5 | 182.5738 | 75.03 | 69.28 | 900 | 24 | me¦ ms¦ ph¦ pr¦ pc¦ ss¦ sc
0.46469 | 0.255 | 3 | 0 | 6 | 18.4 | 17 | 1153 | 406 | 4434 | 1015 | 2.9 | 66.6 | 104.4 | -5 | 182.575 | 75.04 | 69.25 | 899.9 | 24 | me¦ ms¦ ph¦ pr¦ pc¦ ss¦ sc
0.4647 | 0.254 | 3 | 0 | 6 | 18.4 | 17 | 1146 | 406 | 4407 | 1015 | 2.9 | 66.7 | 104.4 | -6 | 182.5744 | 74.99 | 69.21 | 900.4 | 23 | me¦ ms¦ ph¦ pr¦ pc¦ ss¦ sc
0.46471 | 0.253 | 3 | 0 | 6 | 18.4 | 17 | 1142 | 407 | 4392 | 1017 | 2.9 | 66.7 | 104.4 | -6 | 182.5746 | 75.01 | 69.26 | 900 | 23 | me¦ ms¦ ph¦ pr¦ pc¦ ss¦ sc
0.46472 | 0.252 | 3 | 0 | 6 | 18.4 | 17 | 1136 | 407 | 4369 | 1017 | 2.9 | 66.8 | 104.4 | -6 | 182.5745 | 75.06 | 69.25 | 899.7 | 23 | me¦ ms¦ ph¦ pr¦ pc¦ ss¦ sc
0.46473 | 0.252 | 3 | 0 | 6 | 18.4 | 17 | 1127 | 408 | 4334 | 1020 | 2.9 | 66.8 | 104.3 | -6 | 182.5755 | 75.03 | 69.27 | 899.9 | 23 | me¦ ms¦ ph¦ pr¦ pc¦ ss¦ sc
0.46475 | 0.249 | 3 | 0 | 6 | 18.4 | 17 | 1122 | 409 | 4315 | 1022 | 2.9 | 66.9 | 104.3 | -6 | 182.5761 | 75.03 | 69.24 | 900.1 | 23 | me¦ ms¦ ph¦ pr¦ pc¦ ss¦ sc
0.46476 | 0.25 | 3 | 0 | 6 | 18.4 | 17 | 1116 | 409 | 4292 | 1022 | 2.9 | 66.9 | 104.3 | -6 | 182.5753 | 75.01 | 69.22 | 899.7 | 23 | me¦ ms¦ ph¦ pr¦ pc¦ ss¦ sc
0.46477 | 0.248 | 3 | 0 | 6 | 18.4 | 17 | 1111 | 410 | 4273 | 1025 | 2.9 | 67 | 104.2 | -6 | 182.5758 | 74.98 | 69.22 | 900.1 | 24 | me¦ ms¦ ph¦ pr¦ pc¦ ss¦ sc
0.46478 | 0.249 | 3 | 0 | 6 | 18.4 | 17 | 1110 | 410 | 4269 | 1025 | 2.9 | 67 | 104.2 | -6 | 182.5762 | 75 | 69.25 | 900.2 | 24 | me¦ ms¦ ph¦ pr¦ pc¦ ss¦ sc
0.46479 | 0.248 | 3 | 0 | 6 | 18.4 | 17 | 1107 | 411 | 4257 | 1027 | 2.9 | 67.1 | 104.2 | -6 | 182.5764 | 74.96 | 69.24 | 899.5 | 24 | me¦ ms¦ ph¦ pr¦ pc¦ ss¦ sc
0.4648 | 0.247 | 3 | 0 | 6 | 18.4 | 17 | 1107 | 411 | 4257 | 1027 | 2.9 | 67.1 | 104.2 | -5 | 182.5772 | 74.97 | 69.17 | 900.5 | 24 | me¦ ms¦ ph¦ pr¦ pc¦ ss¦ sc
0.46481 | 0.252 | 3 | 0 | 6 | 18.4 | 17 | 1107 | 412 | 4257 | 1030 | 2.9 | 67.2 | 104.2 | -5 | 182.576 | 75.03 | 69.24 | 900.3 | 24 | me¦ ms¦ ph¦ pr¦ pc¦ ss¦ sc
0.46483 | 0.251 | 3 | 0 | 6 | 18.4 | 17 | 1108 | 412 | 4261 | 1030 | 2.9 | 67.2 | 104.2 | -5 | 182.577 | 74.99 | 69.22 | 899.7 | 24 | me¦ ms¦ ph¦ pr¦ pc¦ ss¦ sc
0.46484 | 0.25 | 3 | 0 | 6 | 18.4 | 17 | 1108 | 413 | 4261 | 1032 | 2.9 | 67.3 | 104.2 | -5 | 182.5771 | 74.96 | 69.22 | 900.2 | 24 | me¦ ms¦ ph¦ pr¦ pc¦ ss¦ sc
0.46485 | 0.25 | 3 | 0 | 6 | 18.5 | 17.1 | 1108 | 413 | 4432 | 1058 | 2.9 | 67.3 | 104.3 | -5 | 182.5766 | 74.96 | 69.18 | 900 | 24 | me¦ ms¦ ph¦ pr¦ pc¦ ss¦ sc
0.46486 | 0.25 | 3 | 0 | 6 | 18.5 | 17.1 | 1108 | 414 | 4432 | 1061 | 2.9 | 67.4 | 104.3 | -5 | 182.5773 | 74.98 | 69.21 | 899.6 | 24 | me¦ ms¦ ph¦ pr¦ pc¦ ss¦ sc
0.46487 | 0.248 | 3 | 0 | 6 | 18.5 | 17.1 | 1107 | 414 | 4428 | 1061 | 3 | 67.4 | 104.3 | -5 | 182.5777 | 75.02 | 69.2 | 899.9 | 24 | me¦ ms¦ ph¦ pr¦ pc¦ ss¦ sc
0.46488 | 0.249 | 3 | 0 | 6 | 18.5 | 17.1 | 1105 | 415 | 4420 | 1064 | 2.9 | 67.5 | 104.4 | -5 | 182.5774 | 74.98 | 69.18 | 899.6 | 24 | me¦ ms¦ ph¦ pr¦ pc¦ ss¦ sc
0.4649 | 0.248 | 3 | 0 | 6 | 18.5 | 17.1 | 1103 | 415 | 4412 | 1064 | 2.9 | 67.5 | 104.5 | -5 | 182.5769 | 74.97 | 69.18 | 900.2 | 24 | me¦ ms¦ ph¦ pr¦ pc¦ ss¦ sc
0.46491 | 0.245 | 3 | 0 | 6 | 18.5 | 17.1 | 1101 | 416 | 4404 | 1066 | 2.9 | 67.6 | 104.5 | -5 | 182.578 | 75 | 69.21 | 899.9 | 24 | me¦ ms¦ ph¦ pr¦ pc¦ ss¦ sc
0.46492 | 0.246 | 3 | 0 | 6 | 18.5 | 17.1 | 1099 | 416 | 4396 | 1066 | 2.9 | 67.6 | 104.5 | -5 | 182.5765 | 74.97 | 69.2 | 899.6 | 24 | me¦ ms¦ ph¦ pr¦ pc¦ ss¦ sc
0.46493 | 0.245 | 3 | 0 | 6 | 18.5 | 17.1 | 1096 | 417 | 4384 | 1069 | 2.9 | 67.7 | 104.4 | -5 | 182.578 | 74.96 | 69.2 | 900 | 24 | me¦ ms¦ ph¦ pr¦ pc¦ ss¦ sc
0.46494 | 0.247 | 3 | 0 | 6 | 18.5 | 17.1 | 1092 | 417 | 4368 | 1069 | 2.9 | 67.7 | 104.5 | -5 | 182.5773 | 74.99 | 69.17 | 900.4 | 24 | me¦ ms¦ ph¦ pr¦ pc¦ ss¦ sc
0.46495 | 0.246 | 3 | 0 | 6 | 18.5 | 17.1 | 1088 | 418 | 4352 | 1071 | 2.9 | 67.8 | 104.4 | -5 | 182.5787 | 74.96 | 69.15 | 899.7 | 24 | me¦ ms¦ ph¦ pr¦ pc¦ ss¦ sc
0.46497 | 0.246 | 3 | 0 | 6 | 18.5 | 17.1 | 1083 | 418 | 4332 | 1071 | 2.9 | 67.8 | 104.3 | -5 | 182.5779 | 74.96 | 69.18 | 900.1 | 24 | me¦ ms¦ ph¦ pr¦ pc¦ ss¦ sc
0.46498 | 0.246 | 3 | 0 | 6 | 18.5 | 17.1 | 1080 | 419 | 4320 | 1074 | 2.9 | 67.9 | 104.3 | -5 | 182.5774 | 74.98 | 69.19 | 900.3 | 24 | me¦ ms¦ ph¦ pr¦ pc¦ ss¦ sc
0.46499 | 0.245 | 3 | 0 | 6 | 18.5 | 17.1 | 1075 | 419 | 4300 | 1074 | 2.9 | 67.9 | 104.2 | -5 | 182.5789 | 74.99 | 69.21 | 899.6 | 24 | me¦ ms¦ ph¦ pr¦ pc¦ ss¦ sc
0.465 | 0.246 | 3 | 0 | 6 | 18.5 | 17.1 | 1073 | 420 | 4292 | 1076 | 2.9 | 68 | 104.2 | -5 | 182.5789 | 74.97 | 69.15 | 900.5 | 24 | me¦ ms¦ ph¦ pr¦ pc¦ ss¦ sc
0.46501 | 0.244 | 3 | 0 | 6 | 18.5 | 17.1 | 1072 | 420 | 4288 | 1076 | 2.9 | 68 | 104.2 | -5 | 182.5792 | 75.01 | 69.19 | 899.9 | 25 | me¦ ms¦ ph¦ pr¦ pc¦ ss¦ sc
0.46502 | 0.243 | 3 | 0 | 6 | 18.5 | 17.1 | 1069 | 420 | 4276 | 1076 | 2.9 | 68 | 104.2 | -5 | 182.5787 | 74.97 | 69.19 | 900.4 | 24 | me¦ ms¦ ph¦ pr¦ pc¦ ss¦ sc
0.46503 | 0.243 | 3 | 0 | 6 | 18.5 | 17.1 | 1070 | 421 | 4280 | 1079 | 2.9 | 68.1 | 104.3 | -5 | 182.5791 | 74.96 | 69.15 | 899.4 | 24 | me¦ ms¦ ph¦ pr¦ pc¦ ss¦ sc
0.46505 | 0.241 | 3 | 0 | 6 | 18.5 | 17.1 | 1070 | 421 | 4280 | 1079 | 2.9 | 68.1 | 104.3 | -5 | 182.5785 | 75.01 | 69.19 | 900.5 | 24 | me¦ ms¦ ph¦ pr¦ pc¦ ss¦ sc
0.46506 | 0.239 | 3 | 0 | 6 | 18.5 | 17.1 | 1069 | 422 | 4276 | 1082 | 2.9 | 68.2 | 104.3 | -5 | 182.5801 | 75.01 | 69.21 | 899.6 | 24 | me¦ ms¦ ph¦ pr¦ pc¦ ss¦ sc
0.46507 | 0.242 | 3 | 0 | 6 | 18.5 | 17.1 | 1071 | 422 | 4284 | 1082 | 2.9 | 68.2 | 104.3 | -5 | 182.5786 | 74.99 | 69.19 | 900.3 | 24 | me¦ ms¦ ph¦ pr¦ pc¦ ss¦ sc
0.46508 | 0.243 | 3 | 0 | 6 | 18.5 | 17.1 | 1072 | 423 | 4288 | 1084 | 2.9 | 68.3 | 104.3 | -5 | 182.5801 | 75 | 69.16 | 899.7 | 24 | me¦ ms¦ ph¦ pr¦ pc¦ ss¦ sc
0.46509 | 0.244 | 3 | 0 | 6 | 18.5 | 17.1 | 1071 | 423 | 4284 | 1084 | 2.9 | 68.3 | 104.3 | -5 | 182.5793 | 74.92 | 69.12 | 899.7 | 24 | me¦ ms¦ ph¦ pr¦ pc¦ ss¦ sc
0.4651 | 0.245 | 3 | 0 | 6 | 18.5 | 17.1 | 1072 | 424 | 4288 | 1087 | 2.9 | 68.4 | 104.3 | -5 | 182.5791 | 74.97 | 69.11 | 900.4 | 25 | me¦ ms¦ ph¦ pr¦ pc¦ ss¦ sc
0.46512 | 0.246 | 3 | 0 | 6 | 18.4 | 17.1 | 1076 | 424 | 4138 | 1087 | 2.9 | 68.4 | 104.2 | -5 | 182.5792 | 74.96 | 69.12 | 900 | 24 | me¦ ms¦ ph¦ pr¦ pc¦ ss¦ sc
0.46513 | 0.247 | 3 | 0 | 6 | 18.4 | 17.1 | 1080 | 425 | 4153 | 1089 | 2.9 | 68.5 | 104.2 | -5 | 182.5805 | 74.96 | 69.13 | 899.5 | 24 | me¦ ms¦ ph¦ pr¦ pc¦ ss¦ sc
0.46514 | 0.247 | 3 | 0 | 6 | 18.4 | 17.1 | 1083 | 425 | 4165 | 1089 | 2.9 | 68.5 | 104.2 | -5 | 182.5804 | 74.95 | 69.12 | 899.9 | 24 | me¦ ms¦ ph¦ pr¦ pc¦ ss¦ sc
0.46515 | 0.247 | 3 | 0 | 6 | 18.4 | 17.1 | 1086 | 426 | 4176 | 1092 | 2.9 | 68.6 | 104.3 | -5 | 182.5804 | 75 | 69.14 | 900.6 | 24 | me¦ ms¦ ph¦ pr¦ pc¦ ss¦ sc
0.46516 | 0.244 | 3 | 0 | 6 | 18.4 | 17.1 | 1090 | 426 | 4192 | 1092 | 2.9 | 68.6 | 104.4 | -5 | 182.5809 | 74.98 | 69.17 | 900.1 | 24 | me¦ ms¦ ph¦ pr¦ pc¦ ss¦ sc
0.46517 | 0.244 | 3 | 0 | 6 | 18.4 | 17.1 | 1093 | 427 | 4203 | 1094 | 2.9 | 68.7 | 104.5 | -5 | 182.5809 | 74.95 | 69.1 | 900 | 24 | me¦ ms¦ ph¦ pr¦ pc¦ ss¦ sc
0.46519 | 0.243 | 3 | 0 | 6 | 18.4 | 17.1 | 1096 | 427 | 4215 | 1094 | 2.9 | 68.7 | 104.5 | -5 | 182.5797 | 74.99 | 69.13 | 899.8 | 24 | me¦ ms¦ ph¦ pr¦ pc¦ ss¦ sc
0.4652 | 0.243 | 3 | 0 | 6 | 18.4 | 17.1 | 1099 | 427 | 4226 | 1094 | 2.9 | 68.8 | 104.6 | -5 | 182.581 | 74.95 | 69.1 | 900.4 | 24 | me¦ ms¦ ph¦ pr¦ pc¦ ss¦ sc
0.46521 | 0.242 | 3 | 0 | 6 | 18.4 | 17.1 | 1103 | 428 | 4242 | 1097 | 2.9 | 68.8 | 104.8 | -5 | 182.5815 | 75.01 | 69.15 | 899.5 | 24 | me¦ ms¦ ph¦ pr¦ pc¦ ss¦ sc
0.46522 | 0.241 | 3 | 0 | 6 | 18.4 | 17.1 | 1106 | 428 | 4253 | 1097 | 2.9 | 68.9 | 104.9 | -5 | 182.5812 | 74.95 | 69.11 | 900.4 | 24 | me¦ ms¦ ph¦ pr¦ pc¦ ss¦ sc
0.46523 | 0.243 | 3 | 0 | 6 | 18.5 | 17.1 | 1108 | 429 | 4432 | 1100 | 2.9 | 68.9 | 104.9 | -5 | 182.5812 | 74.95 | 69.11 | 900 | 24 | me¦ ms¦ ph¦ pr¦ pc¦ ss¦ sc
0.46524 | 0.243 | 3 | 0 | 6 | 18.5 | 17.1 | 1110 | 429 | 4440 | 1100 | 2.9 | 69 | 104.9 | -5 | 182.5805 | 75.01 | 69.12 | 899.8 | 24 | me¦ ms¦ ph¦ pr¦ pc¦ ss¦ sc
0.46525 | 0.244 | 3 | 0 | 6 | 18.5 | 17.1 | 1109 | 430 | 4436 | 1102 | 2.9 | 69 | 104.8 | -5 | 182.5812 | 74.98 | 69.04 | 900.5 | 24 | me¦ ms¦ ph¦ pr¦ pc¦ ss¦ sc
0.46527 | 0.243 | 3 | 0 | 6 | 18.5 | 17.1 | 1109 | 430 | 4436 | 1102 | 2.9 | 69.1 | 104.7 | -5 | 182.5813 | 74.96 | 69.1 | 900 | 24 | me¦ ms¦ ph¦ pr¦ pc¦ ss¦ sc
0.46528 | 0.245 | 3 | 0 | 6 | 18.5 | 17.1 | 1106 | 431 | 4424 | 1105 | 2.9 | 69.1 | 104.7 | -5 | 182.582 | 74.99 | 69.1 | 899.8 | 24 | me¦ ms¦ ph¦ pr¦ pc¦ ss¦ sc
0.46529 | 0.244 | 3 | 0 | 6 | 18.5 | 17.1 | 1107 | 431 | 4428 | 1105 | 2.9 | 69.2 | 104.7 | -5 | 182.5812 | 75 | 69.07 | 900.5 | 24 | me¦ ms¦ ph¦ pr¦ pc¦ ss¦ sc
0.4653 | 0.246 | 3 | 0 | 6 | 18.5 | 17.1 | 1108 | 432 | 4432 | 1107 | 2.9 | 69.3 | 104.7 | -5 | 182.5814 | 74.96 | 69.07 | 900.5 | 24 | me¦ ms¦ ph¦ pr¦ pc¦ ss¦ sc
0.46531 | 0.246 | 3 | 0 | 6 | 18.5 | 17.1 | 1108 | 432 | 4432 | 1107 | 2.9 | 69.3 | 104.7 | -5 | 182.5826 | 75 | 69.09 | 900.4 | 24 | me¦ ms¦ ph¦ pr¦ pc¦ ss¦ sc
0.46532 | 0.246 | 3 | 0 | 6 | 18.5 | 17.1 | 1111 | 433 | 4444 | 1110 | 2.9 | 69.4 | 104.8 | -5 | 182.5823 | 75.04 | 69.12 | 899.9 | 24 | me¦ ms¦ ph¦ pr¦ pc¦ ss¦ sc
0.46534 | 0.248 | 3 | 0 | 6 | 18.5 | 17.1 | 1112 | 433 | 4448 | 1110 | 2.9 | 69.4 | 104.9 | -5 | 182.5829 | 74.98 | 69.09 | 900.2 | 24 | me¦ ms¦ ph¦ pr¦ pc¦ ss¦ sc
0.46536 | 0.249 | 3 | 0 | 6 | 18.5 | 17.1 | 1113 | 434 | 4452 | 1112 | 2.9 | 69.5 | 105 | -5 | 182.5829 | 74.97 | 69.05 | 899.8 | 24 | me¦ ms¦ ph¦ pr¦ pc¦ ss¦ sc
0.46537 | 0.249 | 3 | 0 | 6 | 18.5 | 17.1 | 1116 | 434 | 4464 | 1112 | 2.9 | 69.5 | 105 | -5 | 182.5834 | 74.96 | 69.04 | 899.7 | 24 | me¦ ms¦ ph¦ pr¦ pc¦ ss¦ sc
0.46538 | 0.252 | 3 | 0 | 6 | 18.5 | 17.1 | 1117 | 435 | 4468 | 1115 | 2.9 | 69.5 | 105 | -5 | 182.5836 | 74.98 | 69.06 | 900 | 24 | me¦ ms¦ ph¦ pr¦ pc¦ ss¦ sc
0.46539 | 0.249 | 3 | 0 | 6 | 18.5 | 17.1 | 1119 | 435 | 4476 | 1115 | 2.9 | 69.6 | 104.9 | -6 | 182.5833 | 74.97 | 69.05 | 900.2 | 24 | me¦ ms¦ ph¦ pr¦ pc¦ ss¦ sc
0.46541 | 0.25 | 3 | 0 | 6 | 18.5 | 17.1 | 1119 | 436 | 4476 | 1117 | 2.9 | 69.6 | 104.9 | -6 | 182.5839 | 74.95 | 69.08 | 899.6 | 24 | me¦ ms¦ ph¦ pr¦ pc¦ ss¦ sc
0.46542 | 0.248 | 3 | 0 | 6 | 18.5 | 17.1 | 1118 | 436 | 4472 | 1117 | 2.9 | 69.7 | 104.9 | -6 | 182.5839 | 74.98 | 69.04 | 900.4 | 24 | me¦ ms¦ ph¦ pr¦ pc¦ ss¦ sc
0.46543 | 0.249 | 3 | 0 | 6 | 18.5 | 17.1 | 1118 | 437 | 4472 | 1120 | 2.9 | 69.7 | 104.9 | -5 | 182.5839 | 74.97 | 69.09 | 899.6 | 24 | me¦ ms¦ ph¦ pr¦ pc¦ ss¦ sc
0.46544 | 0.25 | 3 | 0 | 6 | 18.5 | 17.1 | 1117 | 437 | 4468 | 1120 | 2.9 | 69.8 | 105 | -6 | 182.5839 | 74.92 | 69.06 | 900.4 | 25 | me¦ ms¦ ph¦ pr¦ pc¦ ss¦ sc
0.46545 | 0.25 | 3 | 0 | 6 | 18.5 | 17.1 | 1115 | 438 | 4460 | 1123 | 2.9 | 69.8 | 105 | -5 | 182.5835 | 74.98 | 69.05 | 900.4 | 25 | me¦ ms¦ ph¦ pr¦ pc¦ ss¦ sc
0.46546 | 0.249 | 3 | 0 | 6 | 18.5 | 17.1 | 1113 | 438 | 4452 | 1123 | 2.9 | 69.9 | 105.1 | -6 | 182.584 | 74.99 | 69.05 | 899.5 | 24 | me¦ ms¦ ph¦ pr¦ pc¦ ss¦ sc
0.46547 | 0.252 | 3 | 0 | 6 | 18.5 | 17.1 | 1109 | 439 | 4436 | 1125 | 2.9 | 69.9 | 105.1 | -6 | 182.5837 | 74.99 | 69.05 | 900.4 | 24 | me¦ ms¦ ph¦ pr¦ pc¦ ss¦ sc
0.46549 | 0.253 | 3 | 1 | 6 | 18.5 | 17.1 | 1106 | 439 | 4424 | 1125 | 2.9 | 70 | 105.1 | -6 | 182.584 | 75.03 | 69.03 | 900.2 | 24 | me¦ ms¦ ph¦ pr¦ pc¦ ss¦ sc
0.4655 | 0.253 | 3 | 1 | 6 | 18.5 | 17.1 | 1102 | 439 | 4408 | 1125 | 2.9 | 70 | 105.2 | -6 | 182.5855 | 74.99 | 69.04 | 899.6 | 24 | me¦ ms¦ ph¦ pr¦ pc¦ ss¦ sc
0.46551 | 0.25 | 3 | 0 | 6 | 18.5 | 17.1 | 1101 | 440 | 4404 | 1128 | 2.9 | 70.1 | 105.3 | -6 | 182.5845 | 75.01 | 69.05 | 900.3 | 24 | me¦ ms¦ ph¦ pr¦ pc¦ ss¦ sc
0.46552 | 0.25 | 3 | 0 | 6 | 18.5 | 17.1 | 1101 | 440 | 4404 | 1128 | 2.9 | 70.1 | 105.4 | -6 | 182.5858 | 74.99 | 69.02 | 899.6 | 24 | me¦ ms¦ ph¦ pr¦ pc¦ ss¦ sc
0.46553 | 0.247 | 3 | 0 | 6 | 18.5 | 17.1 | 1103 | 441 | 4412 | 1130 | 2.9 | 70.2 | 105.4 | -6 | 182.5858 | 74.99 | 69.05 | 900.4 | 24 | me¦ ms¦ ph¦ pr¦ pc¦ ss¦ sc
0.46554 | 0.244 | 3 | 0 | 6 | 18.5 | 17.1 | 1109 | 441 | 4436 | 1130 | 2.9 | 70.2 | 105.3 | -5 | 182.5853 | 74.99 | 69.07 | 900 | 24 | me¦ ms¦ ph¦ pr¦ pc¦ ss¦ sc
0.46556 | 0.244 | 3 | 0 | 6 | 18.5 | 17.1 | 1117 | 442 | 4468 | 1133 | 3 | 70.3 | 105.2 | -5 | 182.5853 | 74.96 | 69.02 | 899.3 | 24 | me¦ ms¦ ph¦ pr¦ pc¦ ss¦ sc
0.46557 | 0.244 | 3 | 0 | 6 | 18.6 | 17.1 | 1129 | 442 | 4704 | 1133 | 3 | 70.3 | 105.1 | -5 | 182.5849 | 75 | 68.99 | 899.7 | 24 | me¦ ms¦ ph¦ pr¦ pc¦ ss¦ sc
0.46558 | 0.244 | 3 | 0 | 6 | 18.6 | 17.1 | 1141 | 443 | 4754 | 1135 | 2.9 | 70.4 | 105.1 | -5 | 182.5861 | 75 | 69.03 | 899.2 | 24 | me¦ ms¦ ph¦ pr¦ pc¦ ss¦ sc
0.46559 | 0.247 | 3 | 0 | 6 | 18.6 | 17.1 | 1156 | 443 | 4816 | 1135 | 2.9 | 70.4 | 105.1 | -6 | 182.5853 | 74.95 | 68.97 | 900.3 | 24 | me¦ ms¦ ph¦ pr¦ pc¦ ss¦ sc
0.4656 | 0.247 | 3 | 0 | 6 | 18.6 | 17.1 | 1172 | 444 | 4883 | 1138 | 2.9 | 70.5 | 105 | -6 | 182.5856 | 75 | 69.01 | 900.1 | 24 | me¦ ms¦ ph¦ pr¦ pc¦ ss¦ sc
0.46561 | 0.247 | 3 | 0 | 6 | 18.6 | 17.1 | 1187 | 444 | 4945 | 1138 | 2.9 | 70.5 | 104.9 | -6 | 182.5866 | 74.97 | 69.01 | 900.3 | 25 | me¦ ms¦ ph¦ pr¦ pc¦ ss¦ sc
0.46563 | 0.247 | 3 | 0 | 6 | 18.6 | 17.1 | 1204 | 445 | 5016 | 1141 | 2.9 | 70.6 | 104.7 | -6 | 182.5865 | 74.99 | 69 | 899.6 | 25 | me¦ ms¦ ph¦ pr¦ pc¦ ss¦ sc
0.46564 | 0.249 | 3 | 0 | 6 | 18.6 | 17.1 | 1216 | 445 | 5066 | 1141 | 2.9 | 70.6 | 104.6 | -5 | 182.5862 | 74.95 | 68.95 | 900 | 24 | me¦ ms¦ ph¦ pr¦ pc¦ ss¦ sc
0.46565 | 0.249 | 3 | 0 | 6 | 18.6 | 17.1 | 1228 | 446 | 5116 | 1143 | 2.9 | 70.7 | 104.6 | -5 | 182.5862 | 74.97 | 68.95 | 900.5 | 24 | me¦ ms¦ ph¦ pr¦ pc¦ ss¦ sc
0.46566 | 0.253 | 3 | 2 | 6 | 18.6 | 17.1 | 1238 | 446 | 5158 | 1143 | 2.9 | 70.7 | 104.6 | -5 | 182.5863 | 74.96 | 68.97 | 900.5 | 25 | me¦ ms¦ ph¦ pr¦ pc¦ ss¦ sc
0.46567 | 0.253 | 3 | 2 | 6 | 18.6 | 17.1 | 1246 | 447 | 5191 | 1146 | 2.9 | 70.8 | 104.6 | -5 | 182.5876 | 74.98 | 69 | 899.6 | 24 | me¦ ms¦ ph¦ pr¦ pc¦ ss¦ sc
0.46568 | 0.254 | 3 | 2 | 6 | 18.6 | 17.1 | 1252 | 448 | 5216 | 1148 | 2.9 | 70.8 | 104.7 | -5 | 182.5866 | 74.96 | 68.96 | 899.6 | 25 | me¦ ms¦ ph¦ pr¦ pc¦ ss¦ sc
0.46569 | 0.253 | 3 | 2 | 6 | 18.6 | 17.1 | 1257 | 448 | 5237 | 1148 | 2.9 | 70.9 | 104.7 | -5 | 182.5875 | 74.96 | 68.96 | 899.7 | 25 | me¦ ms¦ ph¦ pr¦ pc¦ ss¦ sc
0.46571 | 0.255 | 3 | 3 | 6 | 18.6 | 17.1 | 1263 | 449 | 5262 | 1151 | 2.9 | 70.9 | 104.7 | -6 | 182.5873 | 74.96 | 68.97 | 900.1 | 25 | me¦ ms¦ ph¦ pr¦ pc¦ ss¦ sc
0.46572 | 0.257 | 3 | 4 | 6 | 18.6 | 17.1 | 1268 | 449 | 5283 | 1151 | 2.9 | 71 | 104.6 | -5 | 182.5877 | 75 | 68.97 | 900 | 25 | me¦ ms¦ ph¦ pr¦ pc¦ ss¦ sc
0.46573 | 0.256 | 3 | 3 | 6 | 18.6 | 17.1 | 1273 | 450 | 5304 | 1153 | 2.9 | 71 | 104.7 | -5 | 182.5881 | 75.03 | 68.99 | 900.7 | 24 | me¦ ms¦ ph¦ pr¦ pc¦ ss¦ sc
0.46574 | 0.254 | 3 | 3 | 6 | 18.6 | 17.1 | 1278 | 450 | 5325 | 1153 | 2.9 | 71 | 104.8 | -5 | 182.5875 | 74.99 | 68.96 | 900.4 | 24 | me¦ ms¦ ph¦ pr¦ pc¦ ss¦ sc
0.46575 | 0.254 | 3 | 4 | 6 | 18.6 | 17.1 | 1281 | 451 | 5337 | 1156 | 2.9 | 71.1 | 104.8 | -5 | 182.5875 | 74.99 | 68.97 | 900.2 | 24 | me¦ ms¦ ph¦ pr¦ pc¦ ss¦ sc
0.46576 | 0.257 | 3 | 4 | 6 | 18.6 | 17.1 | 1283 | 452 | 5345 | 1158 | 2.9 | 71.1 | 104.8 | -5 | 182.5876 | 74.89 | 68.91 | 899.6 | 25 | me¦ ms¦ ph¦ pr¦ pc¦ ss¦ sc
0.46578 | 0.256 | 3 | 3 | 6 | 18.6 | 17.1 | 1285 | 452 | 5354 | 1158 | 2.9 | 71.2 | 104.9 | -5 | 182.589 | 74.98 | 68.96 | 900.2 | 25 | me¦ ms¦ ph¦ pr¦ pc¦ ss¦ sc
0.46579 | 0.257 | 3 | 3 | 6 | 18.6 | 17.1 | 1285 | 453 | 5354 | 1161 | 2.9 | 71.2 | 105 | -5 | 182.5877 | 74.94 | 68.92 | 900.2 | 25 | me¦ ms¦ ph¦ pr¦ pc¦ ss¦ sc
0.4658 | 0.259 | 3 | 4 | 6 | 18.6 | 17.1 | 1289 | 453 | 5370 | 1161 | 2.9 | 71.3 | 104.9 | -5 | 182.5882 | 74.96 | 68.93 | 899.2 | 25 | me¦ ms¦ ph¦ pr¦ pc¦ ss¦ sc
0.46581 | 0.259 | 3 | 3 | 6 | 18.6 | 17.1 | 1296 | 454 | 5400 | 1164 | 2.9 | 71.3 | 104.9 | -5 | 182.589 | 74.97 | 68.91 | 900.1 | 25 | me¦ ms¦ ph¦ pr¦ pc¦ ss¦ sc
0.46582 | 0.261 | 3 | 4 | 6 | 18.6 | 17.1 | 1300 | 454 | 5416 | 1164 | 2.9 | 71.4 | 104.8 | -5 | 182.5883 | 74.97 | 68.97 | 899.9 | 25 | me¦ ms¦ ph¦ pr¦ pc¦ ss¦ sc
0.46583 | 0.26 | 3 | 3 | 6 | 18.6 | 17.1 | 1307 | 455 | 5445 | 1166 | 2.9 | 71.4 | 104.8 | -5 | 182.5895 | 74.92 | 68.9 | 899.7 | 25 | me¦ ms¦ ph¦ pr¦ pc¦ ss¦ sc
0.46584 | 0.263 | 3 | 4 | 6 | 18.6 | 17.1 | 1315 | 456 | 5479 | 1169 | 2.9 | 71.5 | 104.7 | -5 | 182.5895 | 74.95 | 68.92 | 899.9 | 25 | me¦ ms¦ ph¦ pr¦ pc¦ ss¦ sc
0.46586 | 0.266 | 3 | 6 | 6 | 18.6 | 17.1 | 1320 | 456 | 5500 | 1169 | 2.9 | 71.5 | 104.7 | -5 | 182.589 | 74.94 | 68.9 | 899.2 | 25 | me¦ ms¦ ph¦ pr¦ pc¦ ss¦ sc
0.46587 | 0.266 | 3 | 6 | 6 | 18.6 | 17.1 | 1325 | 457 | 5520 | 1171 | 2.9 | 71.6 | 104.8 | -5 | 182.589 | 74.97 | 68.91 | 899.4 | 25 | me¦ ms¦ ph¦ pr¦ pc¦ ss¦ sc
0.46588 | 0.268 | 3 | 7 | 6 | 18.6 | 17.1 | 1331 | 457 | 5545 | 1171 | 2.9 | 71.6 | 104.9 | -5 | 182.5883 | 74.96 | 68.94 | 900.1 | 25 | me¦ ms¦ ph¦ pr¦ pc¦ ss¦ sc
0.46589 | 0.268 | 3 | 7 | 6 | 18.6 | 17.1 | 1335 | 458 | 5562 | 1174 | 3 | 71.7 | 105.1 | -5 | 182.5889 | 75 | 68.94 | 899.9 | 25 | me¦ ms¦ ph¦ pr¦ pc¦ ss¦ sc
0.4659 | 0.271 | 3 | 8 | 6 | 18.6 | 17.1 | 1339 | 459 | 5579 | 1176 | 3 | 71.7 | 105.2 | -5 | 182.589 | 74.94 | 68.88 | 898.8 | 24 | me¦ ms¦ ph¦ pr¦ pc¦ ss¦ sc
0.46591 | 0.27 | 3 | 8 | 6 | 18.7 | 17.1 | 1343 | 459 | 5839 | 1176 | 2.9 | 71.8 | 105.3 | -5 | 182.5901 | 74.97 | 68.92 | 899.7 | 25 | me¦ ms¦ ph¦ pr¦ pc¦ ss¦ sc
0.46593 | 0.271 | 3 | 8 | 6 | 18.7 | 17.1 | 1347 | 460 | 5856 | 1179 | 2.9 | 71.8 | 105.3 | -5 | 182.5897 | 74.98 | 68.9 | 899.9 | 25 | me¦ ms¦ ph¦ pr¦ pc¦ ss¦ sc
0.46594 | 0.271 | 3 | 8 | 6 | 18.7 | 17.1 | 1351 | 460 | 5873 | 1179 | 2.9 | 71.9 | 105.2 | -5 | 182.5895 | 74.95 | 68.91 | 899.2 | 25 | me¦ ms¦ ph¦ pr¦ pc¦ ss¦ sc
0.46595 | 0.271 | 3 | 8 | 6 | 18.7 | 17.1 | 1355 | 461 | 5891 | 1182 | 3 | 71.9 | 105.2 | -5 | 182.5902 | 74.97 | 68.86 | 899.7 | 25 | me¦ ms¦ ph¦ pr¦ pc¦ ss¦ sc
0.46596 | 0.271 | 3 | 8 | 6 | 18.7 | 17.1 | 1358 | 462 | 5904 | 1184 | 2.9 | 72 | 105.3 | -5 | 182.5906 | 75 | 68.91 | 899.5 | 25 | me¦ ms¦ ph¦ pr¦ pc¦ ss¦ sc
0.46597 | 0.27 | 3 | 7 | 6 | 18.7 | 17.1 | 1360 | 462 | 5913 | 1184 | 2.9 | 72 | 105.4 | -5 | 182.5896 | 75.01 | 68.92 | 899.4 | 24 | me¦ ms¦ ph¦ pr¦ pc¦ ss¦ sc
0.46598 | 0.27 | 3 | 7 | 6 | 18.6 | 17.1 | 1366 | 463 | 5691 | 1187 | 2.9 | 72.1 | 105.6 | -5 | 182.5895 | 74.99 | 68.91 | 899.9 | 24 | me¦ ms¦ ph¦ pr¦ pc¦ ss¦ sc
0.466 | 0.268 | 3 | 6 | 6 | 18.6 | 17.1 | 1368 | 463 | 5700 | 1187 | 2.9 | 72.1 | 105.6 | -5 | 182.5897 | 74.96 | 68.87 | 899.2 | 24 | me¦ ms¦ ph¦ pr¦ pc¦ ss¦ sc
0.46601 | 0.27 | 3 | 7 | 6 | 18.6 | 17.2 | 1371 | 464 | 5712 | 1221 | 2.9 | 72.2 | 105.6 | -5 | 182.5907 | 74.98 | 68.91 | 899.2 | 24 | me¦ ms¦ ph¦ pr¦ pc¦ ss¦ sc
0.46602 | 0.269 | 3 | 6 | 6 | 18.6 | 17.2 | 1377 | 465 | 5737 | 1223 | 2.9 | 72.2 | 105.8 | -5 | 182.5909 | 74.98 | 68.87 | 899.2 | 24 | me¦ ms¦ ph¦ pr¦ pc¦ ss¦ sc
0.46603 | 0.269 | 3 | 6 | 6 | 18.6 | 17.2 | 1386 | 465 | 5775 | 1223 | 2.9 | 72.3 | 105.8 | -5 | 182.5914 | 74.94 | 68.88 | 899 | 24 | me¦ ms¦ ph¦ pr¦ pc¦ ss¦ sc
0.46604 | 0.27 | 3 | 6 | 6 | 18.6 | 17.2 | 1396 | 466 | 5816 | 1226 | 2.9 | 72.3 | 105.9 | -5 | 182.5909 | 74.97 | 68.86 | 899.4 | 25 | me¦ ms¦ ph¦ pr¦ pc¦ ss¦ sc
0.46605 | 0.269 | 3 | 6 | 6 | 18.6 | 17.2 | 1406 | 467 | 5858 | 1228 | 2.9 | 72.4 | 105.9 | -5 | 182.5904 | 74.94 | 68.88 | 899.3 | 25 | me¦ ms¦ ph¦ pr¦ pc¦ ss¦ sc
0.46606 | 0.27 | 3 | 5 | 6 | 18.6 | 17.2 | 1414 | 467 | 5891 | 1228 | 3 | 72.4 | 105.8 | -5 | 182.5908 | 74.98 | 68.86 | 899.7 | 25 | me¦ ms¦ ph¦ pr¦ pc¦ ss¦ sc
0.46608 | 0.271 | 3 | 6 | 6 | 18.6 | 17.2 | 1421 | 468 | 5920 | 1231 | 2.9 | 72.5 | 105.8 | -5 | 182.5911 | 75 | 68.9 | 899.2 | 25 | me¦ ms¦ ph¦ pr¦ pc¦ ss¦ sc
0.46609 | 0.272 | 3 | 6 | 6 | 18.6 | 17.2 | 1423 | 469 | 5929 | 1234 | 2.9 | 72.5 | 105.7 | -5 | 182.59 | 74.98 | 68.88 | 898.7 | 24 | me¦ ms¦ ph¦ pr¦ pc¦ ss¦ sc
0.4661 | 0.273 | 3 | 7 | 6 | 18.6 | 17.2 | 1421 | 469 | 5920 | 1234 | 3 | 72.6 | 105.6 | -5 | 182.5913 | 74.99 | 68.85 | 899.2 | 24 | me¦ ms¦ ph¦ pr¦ pc¦ ss¦ sc
0.46611 | 0.274 | 3 | 7 | 6 | 18.6 | 17.2 | 1419 | 470 | 5912 | 1236 | 2.9 | 72.6 | 105.6 | -5 | 182.5918 | 74.98 | 68.86 | 898.9 | 25 | me¦ ms¦ ph¦ pr¦ pc¦ ss¦ sc
0.46612 | 0.274 | 3 | 7 | 6 | 18.6 | 17.2 | 1417 | 470 | 5904 | 1236 | 2.9 | 72.7 | 105.5 | -5 | 182.5904 | 74.93 | 68.84 | 898.7 | 25 | me¦ ms¦ ph¦ pr¦ pc¦ ss¦ sc
0.46613 | 0.277 | 3 | 8 | 7 | 18.6 | 17.2 | 1415 | 471 | 5895 | 1239 | 2.9 | 72.7 | 105.5 | -5 | 182.5909 | 74.99 | 68.84 | 899 | 25 | me¦ ms¦ ph¦ pr¦ pc¦ ss¦ sc
0.46615 | 0.28 | 3 | 9 | 7 | 18.6 | 17.2 | 1414 | 472 | 5891 | 1242 | 2.9 | 72.7 | 105.4 | -5 | 182.5917 | 74.98 | 68.87 | 899.5 | 25 | me¦ ms¦ ph¦ pr¦ pc¦ ss¦ sc
0.46616 | 0.282 | 3 | 9 | 7 | 18.6 | 17.2 | 1413 | 472 | 5887 | 1242 | 2.9 | 72.8 | 105.4 | -5 | 182.5904 | 74.96 | 68.84 | 899.6 | 24 | me¦ ms¦ ph¦ pr¦ pc¦ ss¦ sc
0.46617 | 0.283 | 3 | 9 | 7 | 18.6 | 17.2 | 1411 | 473 | 5879 | 1244 | 2.9 | 72.8 | 105.4 | -5 | 182.5919 | 75.02 | 68.9 | 898.8 | 25 | me¦ ms¦ ph¦ pr¦ pc¦ ss¦ sc
0.46618 | 0.282 | 3 | 8 | 7 | 18.6 | 17.2 | 1408 | 474 | 5866 | 1247 | 2.9 | 72.9 | 105.5 | -5 | 182.5915 | 74.97 | 68.82 | 898.8 | 25 | me¦ ms¦ ph¦ pr¦ pc¦ ss¦ sc
0.46619 | 0.283 | 3 | 9 | 7 | 18.7 | 17.2 | 1404 | 474 | 6104 | 1247 | 2.9 | 72.9 | 105.5 | -5 | 182.5925 | 75.01 | 68.86 | 899.5 | 25 | me¦ ms¦ ph¦ pr¦ pc¦ ss¦ sc
0.4662 | 0.284 | 3 | 10 | 7 | 18.7 | 17.2 | 1399 | 475 | 6082 | 1249 | 2.9 | 73 | 105.4 | -5 | 182.5919 | 75 | 68.83 | 900 | 25 | me¦ ms¦ ph¦ pr¦ pc¦ ss¦ sc
0.46622 | 0.285 | 3 | 11 | 7 | 18.7 | 17.2 | 1396 | 475 | 6069 | 1249 | 2.9 | 73 | 105.4 | -5 | 182.5925 | 74.98 | 68.83 | 899 | 24 | me¦ ms¦ ph¦ pr¦ pc¦ ss¦ sc
0.46623 | 0.284 | 3 | 12 | 7 | 18.7 | 17.2 | 1390 | 476 | 6043 | 1252 | 2.9 | 73.1 | 105.3 | -5 | 182.592 | 75 | 68.82 | 898.8 | 25 | me¦ ms¦ ph¦ pr¦ pc¦ ss¦ sc
0.46624 | 0.286 | 3 | 12 | 7 | 18.7 | 17.2 | 1385 | 477 | 6021 | 1255 | 2.9 | 73.1 | 105.2 | -5 | 182.5928 | 74.95 | 68.82 | 898.8 | 24 | me¦ ms¦ ph¦ pr¦ pc¦ ss¦ sc
0.46625 | 0.286 | 3 | 12 | 7 | 18.7 | 17.2 | 1380 | 477 | 5999 | 1255 | 2.9 | 73.2 | 105.3 | -5 | 182.5926 | 74.95 | 68.81 | 899.6 | 24 | me¦ ms¦ ph¦ pr¦ pc¦ ss¦ sc
0.46626 | 0.285 | 3 | 12 | 7 | 18.7 | 17.2 | 1377 | 478 | 5986 | 1257 | 2.9 | 73.2 | 105.3 | -5 | 182.5937 | 74.93 | 68.8 | 898.9 | 25 | me¦ ms¦ ph¦ pr¦ pc¦ ss¦ sc
0.46627 | 0.284 | 3 | 11 | 7 | 18.7 | 17.2 | 1376 | 479 | 5982 | 1260 | 2.9 | 73.3 | 105.3 | -5 | 182.5936 | 74.98 | 68.78 | 898.8 | 25 | me¦ ms¦ ph¦ pr¦ pc¦ ss¦ sc
0.46628 | 0.287 | 3 | 12 | 7 | 18.7 | 17.2 | 1377 | 479 | 5986 | 1260 | 2.9 | 73.3 | 105.3 | -5 | 182.5924 | 74.98 | 68.81 | 898.9 | 24 | me¦ ms¦ ph¦ pr¦ pc¦ ss¦ sc
0.4663 | 0.288 | 3 | 12 | 7 | 18.6 | 17.2 | 1378 | 480 | 5741 | 1263 | 2.9 | 73.4 | 105.2 | -5 | 182.5929 | 74.99 | 68.82 | 898.8 | 24 | me¦ ms¦ ph¦ pr¦ pc¦ ss¦ sc
0.46631 | 0.288 | 3 | 12 | 7 | 18.6 | 17.2 | 1382 | 480 | 5758 | 1263 | 2.9 | 73.4 | 105.1 | -5 | 182.5929 | 74.99 | 68.79 | 898.9 | 25 | me¦ ms¦ ph¦ pr¦ pc¦ ss¦ sc
0.46632 | 0.289 | 3 | 12 | 7 | 18.6 | 17.2 | 1384 | 481 | 5766 | 1265 | 2.9 | 73.5 | 105.1 | -5 | 182.5935 | 74.99 | 68.83 | 898.8 | 24 | me¦ ms¦ ph¦ pr¦ pc¦ ss¦ sc
0.46633 | 0.289 | 3 | 12 | 7 | 18.6 | 17.2 | 1395 | 482 | 5812 | 1268 | 2.9 | 73.5 | 105.1 | -5 | 182.5931 | 74.99 | 68.78 | 899.5 | 24 | me¦ ms¦ ph¦ pr¦ pc¦ ss¦ sc
0.46634 | 0.289 | 3 | 10 | 7 | 18.6 | 17.2 | 1403 | 482 | 5845 | 1268 | 2.9 | 73.6 | 105.3 | -5 | 182.5943 | 75 | 68.81 | 899.5 | 25 | me¦ ms¦ ph¦ pr¦ pc¦ ss¦ sc
0.46635 | 0.287 | 3 | 10 | 7 | 18.6 | 17.2 | 1410 | 483 | 5875 | 1271 | 2.9 | 73.6 | 105.3 | -5 | 182.5939 | 74.93 | 68.78 | 898.5 | 24 | me¦ ms¦ ph¦ pr¦ pc¦ ss¦ sc
0.46637 | 0.288 | 3 | 10 | 7 | 18.6 | 17.2 | 1415 | 483 | 5895 | 1271 | 2.9 | 73.7 | 105.3 | -5 | 182.5939 | 74.96 | 68.76 | 899.3 | 25 | me¦ ms¦ ph¦ pr¦ pc¦ ss¦ sc
0.46638 | 0.287 | 3 | 10 | 7 | 18.6 | 17.2 | 1420 | 484 | 5916 | 1273 | 2.9 | 73.7 | 105.4 | -5 | 182.5933 | 75.01 | 68.77 | 899.7 | 24 | me¦ ms¦ ph¦ pr¦ pc¦ ss¦ sc
0.46639 | 0.291 | 3 | 10 | 7 | 18.6 | 17.2 | 1423 | 485 | 5929 | 1276 | 3 | 73.8 | 105.4 | -5 | 182.5932 | 75.06 | 68.84 | 899.7 | 25 | me¦ ms¦ ph¦ pr¦ pc¦ ss¦ sc
0.4664 | 0.292 | 3 | 10 | 7 | 18.6 | 17.2 | 1425 | 485 | 5937 | 1276 | 3 | 73.8 | 105.5 | -5 | 182.5936 | 74.99 | 68.79 | 899.3 | 24 | me¦ ms¦ ph¦ pr¦ pc¦ ss¦ sc
0.46641 | 0.292 | 3 | 10 | 7 | 18.6 | 17.2 | 1428 | 486 | 5950 | 1278 | 2.9 | 73.9 | 105.5 | -5 | 182.5947 | 74.98 | 68.79 | 898.8 | 24 | me¦ ms¦ ph¦ pr¦ pc¦ ss¦ sc
0.46642 | 0.295 | 3 | 12 | 7 | 18.6 | 17.2 | 1432 | 487 | 5966 | 1281 | 3 | 73.9 | 105.5 | -5 | 182.5931 | 75.01 | 68.78 | 898.5 | 25 | me¦ ms¦ ph¦ pr¦ pc¦ ss¦ sc
0.46644 | 0.296 | 3 | 12 | 7 | 18.6 | 17.2 | 1436 | 487 | 5983 | 1281 | 3 | 74 | 105.4 | -5 | 182.5939 | 75.03 | 68.8 | 898.5 | 24 | me¦ ms¦ ph¦ pr¦ pc¦ ss¦ sc
0.46645 | 0.298 | 3 | 12 | 7 | 18.6 | 17.2 | 1442 | 488 | 6008 | 1284 | 2.9 | 74 | 105.2 | -5 | 182.594 | 74.96 | 68.76 | 899 | 25 | me¦ ms¦ ph¦ pr¦ pc¦ ss¦ sc
0.46646 | 0.298 | 3 | 12 | 7 | 18.6 | 17.2 | 1448 | 488 | 6033 | 1284 | 2.9 | 74.1 | 105.2 | -5 | 182.594 | 74.96 | 68.74 | 898.8 | 25 | me¦ ms¦ ph¦ pr¦ pc¦ ss¦ sc
0.46647 | 0.303 | 3 | 13 | 7 | 18.6 | 17.2 | 1453 | 489 | 6054 | 1286 | 2.9 | 74.1 | 105.2 | -5 | 182.5941 | 74.98 | 68.78 | 898.7 | 25 | me¦ ms¦ ph¦ pr¦ pc¦ ss¦ sc
0.46648 | 0.304 | 3 | 13 | 7 | 18.6 | 17.2 | 1458 | 490 | 6075 | 1289 | 2.9 | 74.2 | 105.3 | -5 | 182.594 | 74.99 | 68.78 | 898.7 | 25 | me¦ ms¦ ph¦ pr¦ pc¦ ss¦ sc
0.46649 | 0.306 | 3 | 14 | 7 | 18.6 | 17.2 | 1463 | 490 | 6095 | 1289 | 2.9 | 74.2 | 105.4 | -5 | 182.5954 | 74.99 | 68.77 | 898.7 | 25 | me¦ ms¦ ph¦ pr¦ pc¦ ss¦ sc
0.4665 | 0.31 | 3 | 14 | 7 | 18.6 | 17.2 | 1468 | 491 | 6116 | 1292 | 2.9 | 74.3 | 105.2 | -5 | 182.5935 | 75 | 68.74 | 898.9 | 24 | me¦ ms¦ ph¦ pr¦ pc¦ ss¦ sc
0.46652 | 0.308 | 3 | 14 | 7 | 18.6 | 17.2 | 1474 | 492 | 6141 | 1294 | 2.9 | 74.3 | 105.3 | -5 | 182.5946 | 75 | 68.76 | 898.8 | 24 | me¦ ms¦ ph¦ pr¦ pc¦ ss¦ sc
0.46653 | 0.31 | 3 | 14 | 7 | 18.6 | 17.2 | 1479 | 492 | 6162 | 1294 | 2.9 | 74.4 | 105.4 | -5 | 182.5946 | 74.99 | 68.7 | 899.1 | 24 | me¦ ms¦ ph¦ pr¦ pc¦ ss¦ sc
0.46654 | 0.314 | 3 | 14 | 7 | 18.6 | 17.2 | 1482 | 493 | 6175 | 1297 | 2.9 | 74.4 | 105.5 | -5 | 182.5947 | 75.03 | 68.75 | 898.9 | 24 | me¦ ms¦ ph¦ pr¦ pc¦ ss¦ sc
0.46655 | 0.316 | 3 | 15 | 7 | 18.6 | 17.2 | 1482 | 494 | 6175 | 1299 | 2.9 | 74.4 | 105.6 | -5 | 182.5944 | 74.95 | 68.74 | 898.8 | 24 | me¦ ms¦ ph¦ pr¦ pc¦ ss¦ sc
0.46656 | 0.318 | 3 | 15 | 7 | 18.6 | 17.2 | 1482 | 494 | 6175 | 1299 | 2.9 | 74.5 | 105.7 | -5 | 182.5945 | 74.95 | 68.73 | 899.8 | 24 | me¦ ms¦ ph¦ pr¦ pc¦ ss¦ sc
0.46657 | 0.321 | 3 | 15 | 7 | 18.7 | 17.2 | 1480 | 495 | 6434 | 1302 | 2.9 | 74.5 | 105.7 | -5 | 182.5949 | 74.99 | 68.74 | 899 | 24 | me¦ ms¦ ph¦ pr¦ pc¦ ss¦ sc
0.46659 | 0.322 | 3 | 15 | 7 | 18.7 | 17.2 | 1478 | 496 | 6426 | 1305 | 2.9 | 74.6 | 105.8 | -5 | 182.5943 | 75.01 | 68.77 | 899.5 | 25 | me¦ ms¦ ph¦ pr¦ pc¦ ss¦ sc
0.4666 | 0.322 | 3 | 15 | 7 | 18.7 | 17.2 | 1476 | 496 | 6417 | 1305 | 2.9 | 74.6 | 105.8 | -5 | 182.5951 | 74.96 | 68.74 | 898.8 | 24 | me¦ ms¦ ph¦ pr¦ pc¦ ss¦ sc
0.46661 | 0.322 | 3 | 15 | 7 | 18.7 | 17.2 | 1471 | 497 | 6395 | 1307 | 2.9 | 74.7 | 105.8 | -5 | 182.5947 | 75 | 68.76 | 899.2 | 25 | me¦ ms¦ ph¦ pr¦ pc¦ ss¦ sc
0.46662 | 0.322 | 3 | 15 | 7 | 18.7 | 17.2 | 1469 | 497 | 6386 | 1307 | 2.9 | 74.7 | 105.9 | -5 | 182.5952 | 74.98 | 68.69 | 899 | 24 | me¦ ms¦ ph¦ pr¦ pc¦ ss¦ sc
0.46663 | 0.322 | 3 | 15 | 7 | 18.7 | 17.2 | 1466 | 498 | 6373 | 1310 | 2.9 | 74.8 | 105.9 | -5 | 182.5951 | 74.99 | 68.73 | 899.6 | 24 | me¦ ms¦ ph¦ pr¦ pc¦ ss¦ sc
0.46664 | 0.323 | 3 | 15 | 7 | 18.7 | 17.2 | 1464 | 499 | 6365 | 1313 | 2.9 | 74.8 | 105.8 | -5 | 182.596 | 75.05 | 68.76 | 899.6 | 24 | me¦ ms¦ ph¦ pr¦ pc¦ ss¦ sc
0.46666 | 0.324 | 3 | 16 | 8 | 18.7 | 17.2 | 1463 | 499 | 6360 | 1313 | 2.9 | 74.9 | 105.7 | -5 | 182.5957 | 75.03 | 68.74 | 899.6 | 24 | me¦ ms¦ ph¦ pr¦ pc¦ ss¦ sc
0.46667 | 0.323 | 3 | 16 | 7 | 18.7 | 17.2 | 1464 | 500 | 6365 | 1315 | 2.9 | 74.9 | 105.8 | -5 | 182.5948 | 75.01 | 68.74 | 899.6 | 24 | me¦ ms¦ ph¦ pr¦ pc¦ ss¦ sc
0.46668 | 0.322 | 3 | 16 | 7 | 18.6 | 17.2 | 1469 | 501 | 6120 | 1318 | 2.9 | 75 | 105.8 | -5 | 182.5964 | 75.02 | 68.71 | 899.8 | 24 | me¦ ms¦ ph¦ pr¦ pc¦ ss¦ sc
0.4667 | 0.321 | 3 | 15 | 7 | 18.6 | 17.2 | 1476 | 501 | 6150 | 1318 | 2.9 | 75.1 | 105.7 | -5 | 182.5957 | 75 | 68.71 | 899.3 | 24 | me¦ ms¦ ph¦ pr¦ pc¦ ss¦ sc
0.46671 | 0.321 | 3 | 15 | 7 | 18.6 | 17.2 | 1484 | 502 | 6183 | 1321 | 2.9 | 75.1 | 105.7 | -5 | 182.597 | 74.99 | 68.71 | 898.8 | 24 | me¦ ms¦ ph¦ pr¦ pc¦ ss¦ sc
0.46672 | 0.326 | 3 | 17 | 8 | 18.6 | 17.2 | 1493 | 503 | 6220 | 1323 | 2.9 | 75.2 | 105.7 | -5 | 182.5954 | 75.04 | 68.73 | 898.9 | 25 | me¦ ms¦ ph¦ pr¦ pc¦ ss¦ sc
0.46674 | 0.323 | 3 | 16 | 7 | 18.6 | 17.2 | 1503 | 503 | 6262 | 1323 | 2.9 | 75.2 | 105.5 | -5 | 182.5968 | 74.99 | 68.71 | 899 | 24 | me¦ ms¦ ph¦ pr¦ pc¦ ss¦ sc
0.46675 | 0.324 | 3 | 16 | 7 | 18.6 | 17.2 | 1512 | 504 | 6300 | 1326 | 2.9 | 75.3 | 105.6 | -5 | 182.5965 | 74.98 | 68.69 | 898.8 | 25 | me¦ ms¦ ph¦ pr¦ pc¦ ss¦ sc
0.46676 | 0.325 | 3 | 16 | 7 | 18.6 | 17.2 | 1523 | 505 | 6345 | 1328 | 2.9 | 75.3 | 105.6 | -5 | 182.5967 | 74.97 | 68.73 | 899.3 | 24 | me¦ ms¦ ph¦ pr¦ pc¦ ss¦ sc
0.46677 | 0.325 | 3 | 16 | 7 | 18.6 | 17.2 | 1532 | 505 | 6383 | 1328 | 2.9 | 75.4 | 105.6 | -5 | 182.5973 | 75.07 | 68.76 | 899.6 | 25 | me¦ ms¦ ph¦ pr¦ pc¦ ss¦ sc
0.46678 | 0.326 | 3 | 16 | 8 | 18.6 | 17.2 | 1540 | 506 | 6416 | 1331 | 2.9 | 75.4 | 105.7 | -5 | 182.5957 | 75.03 | 68.71 | 899.8 | 24 | me¦ ms¦ ph¦ pr¦ pc¦ ss¦ sc
0.46679 | 0.329 | 3 | 16 | 8 | 18.6 | 17.2 | 1546 | 507 | 6441 | 1334 | 2.9 | 75.5 | 105.7 | -5 | 182.5955 | 75.02 | 68.71 | 899.7 | 24 | me¦ ms¦ ph¦ pr¦ pc¦ ss¦ sc
0.46681 | 0.331 | 3 | 17 | 8 | 18.6 | 17.2 | 1550 | 507 | 6458 | 1334 | 2.9 | 75.5 | 105.6 | -5 | 182.5962 | 74.98 | 68.67 | 899.5 | 24 | me¦ ms¦ ph¦ pr¦ pc¦ ss¦ sc
0.46682 | 0.334 | 3 | 18 | 8 | 18.6 | 17.2 | 1556 | 508 | 6483 | 1336 | 2.9 | 75.6 | 105.7 | -5 | 182.5963 | 75.01 | 68.69 | 899.7 | 25 | me¦ ms¦ ph¦ pr¦ pc¦ ss¦ sc
0.46683 | 0.337 | 3 | 18 | 8 | 18.6 | 17.2 | 1563 | 509 | 6512 | 1339 | 2.9 | 75.6 | 105.7 | -5 | 182.5968 | 75.03 | 68.73 | 898.8 | 25 | me¦ ms¦ ph¦ pr¦ pc¦ ss¦ sc
0.46684 | 0.337 | 3 | 17 | 8 | 18.6 | 17.2 | 1572 | 509 | 6550 | 1339 | 2.9 | 75.7 | 105.8 | -5 | 182.5968 | 75 | 68.67 | 899 | 24 | me¦ ms¦ ph¦ pr¦ pc¦ ss¦ sc
0.46685 | 0.338 | 3 | 16 | 8 | 18.6 | 17.2 | 1581 | 510 | 6587 | 1342 | 2.9 | 75.7 | 105.8 | -5 | 182.5964 | 74.97 | 68.69 | 899.4 | 25 | me¦ ms¦ ph¦ pr¦ pc¦ ss¦ sc
0.46686 | 0.342 | 3 | 17 | 8 | 18.6 | 17.2 | 1587 | 511 | 6612 | 1344 | 3 | 75.8 | 105.7 | -5 | 182.5965 | 74.99 | 68.68 | 899.4 | 25 | me¦ ms¦ ph¦ pr¦ pc¦ ss¦ sc
0.46687 | 0.344 | 3 | 18 | 8 | 18.6 | 17.2 | 1592 | 511 | 6633 | 1344 | 2.9 | 75.8 | 105.6 | -5 | 182.5963 | 75.03 | 68.71 | 899.6 | 25 | me¦ ms¦ ph¦ pr¦ pc¦ ss¦ sc
0.46689 | 0.345 | 3 | 18 | 8 | 18.6 | 17.2 | 1594 | 512 | 6641 | 1347 | 2.9 | 75.9 | 105.5 | -5 | 182.5973 | 75.01 | 68.64 | 899.6 | 24 | me¦ ms¦ ph¦ pr¦ pc¦ ss¦ sc
0.4669 | 0.345 | 3 | 18 | 8 | 18.6 | 17.2 | 1596 | 513 | 6650 | 1349 | 2.9 | 75.9 | 105.4 | -5 | 182.5971 | 75.02 | 68.67 | 899.6 | 24 | me¦ ms¦ ph¦ pr¦ pc¦ ss¦ sc
0.46691 | 0.347 | 4 | 18 | 8 | 18.6 | 17.2 | 1601 | 513 | 6670 | 1349 | 2.9 | 76 | 105.5 | -5 | 182.5971 | 75.01 | 68.63 | 899.3 | 24 | me¦ ms¦ ph¦ pr¦ pc¦ ss¦ sc
0.46692 | 0.352 | 4 | 20 | 8 | 18.6 | 17.2 | 1607 | 514 | 6695 | 1352 | 2.9 | 76 | 105.5 | -5 | 182.5977 | 75.01 | 68.68 | 898.9 | 24 | me¦ ms¦ ph¦ pr¦ pc¦ ss¦ sc
0.46693 | 0.352 | 4 | 19 | 8 | 18.6 | 17.2 | 1613 | 515 | 6720 | 1355 | 2.9 | 76 | 105.4 | -5 | 182.598 | 75.03 | 68.67 | 899.4 | 24 | me¦ ms¦ ph¦ pr¦ pc¦ ss¦ sc
0.46694 | 0.354 | 4 | 20 | 8 | 18.6 | 17.2 | 1620 | 516 | 6750 | 1357 | 2.9 | 76.1 | 105.4 | -5 | 182.5973 | 75 | 68.65 | 899.5 | 24 | me¦ ms¦ ph¦ pr¦ pc¦ ss¦ sc
0.46696 | 0.354 | 4 | 20 | 8 | 18.6 | 17.2 | 1627 | 516 | 6779 | 1357 | 2.9 | 76.1 | 105.3 | -5 | 182.5986 | 75.02 | 68.67 | 899.7 | 24 | me¦ ms¦ ph¦ pr¦ pc¦ ss¦ sc
0.46697 | 0.357 | 4 | 22 | 8 | 18.6 | 17.2 | 1633 | 517 | 6804 | 1360 | 2.9 | 76.2 | 105.3 | -5 | 182.5969 | 75.01 | 68.64 | 898.7 | 24 | me¦ ms¦ ph¦ pr¦ pc¦ ss¦ sc
0.46698 | 0.355 | 4 | 20 | 8 | 18.6 | 17.2 | 1641 | 518 | 6837 | 1363 | 2.9 | 76.2 | 105.3 | -5 | 182.5981 | 74.97 | 68.63 | 898.8 | 24 | me¦ ms¦ ph¦ pr¦ pc¦ ss¦ sc
0.46699 | 0.357 | 4 | 20 | 8 | 18.6 | 17.2 | 1648 | 518 | 6866 | 1363 | 2.9 | 76.3 | 105.2 | -5 | 182.5976 | 75 | 68.66 | 898.9 | 24 | me¦ ms¦ ph¦ pr¦ pc¦ ss¦ sc
0.467 | 0.356 | 4 | 20 | 8 | 18.6 | 17.2 | 1657 | 519 | 6904 | 1365 | 2.9 | 76.3 | 105.3 | -5 | 182.5979 | 74.99 | 68.64 | 899.6 | 24 | me¦ ms¦ ph¦ pr¦ pc¦ ss¦ sc
0.46701 | 0.358 | 4 | 20 | 8 | 18.6 | 17.2 | 1664 | 520 | 6933 | 1368 | 2.9 | 76.4 | 105.3 | -5 | 182.5984 | 75 | 68.61 | 899.5 | 24 | me¦ ms¦ ph¦ pr¦ pc¦ ss¦ sc
0.46703 | 0.361 | 4 | 21 | 8 | 18.6 | 17.2 | 1670 | 521 | 6958 | 1371 | 2.9 | 76.4 | 105.4 | -5 | 182.5982 | 74.96 | 68.62 | 899 | 25 | me¦ ms¦ ph¦ pr¦ pc¦ ss¦ sc
0.46704 | 0.361 | 4 | 21 | 8 | 18.6 | 17.2 | 1673 | 521 | 6970 | 1371 | 2.9 | 76.5 | 105.4 | -5 | 182.5988 | 74.98 | 68.62 | 898.9 | 24 | me¦ ms¦ ph¦ pr¦ pc¦ ss¦ sc
0.46705 | 0.365 | 4 | 23 | 8 | 18.6 | 17.2 | 1675 | 522 | 6979 | 1373 | 3 | 76.5 | 105.4 | -5 | 182.5977 | 75.02 | 68.65 | 899.5 | 25 | me¦ ms¦ ph¦ pr¦ pc¦ ss¦ sc
0.46706 | 0.365 | 4 | 23 | 8 | 18.6 | 17.2 | 1675 | 523 | 6979 | 1376 | 2.9 | 76.6 | 105.4 | -5 | 182.599 | 74.99 | 68.64 | 899 | 24 | me¦ ms¦ ph¦ pr¦ pc¦ ss¦ sc
0.46707 | 0.365 | 4 | 23 | 8 | 18.6 | 17.2 | 1675 | 524 | 6979 | 1378 | 2.9 | 76.6 | 105.3 | -5 | 182.5986 | 74.97 | 68.64 | 899.2 | 25 | me¦ ms¦ ph¦ pr¦ pc¦ ss¦ sc
0.46708 | 0.364 | 4 | 22 | 8 | 18.6 | 17.2 | 1674 | 524 | 6975 | 1378 | 2.9 | 76.7 | 105.4 | -5 | 182.5986 | 74.96 | 68.62 | 899.1 | 25 | me¦ ms¦ ph¦ pr¦ pc¦ ss¦ sc
0.46709 | 0.365 | 4 | 22 | 8 | 18.6 | 17.2 | 1673 | 525 | 6970 | 1381 | 2.9 | 76.7 | 105.4 | -5 | 182.5994 | 75 | 68.64 | 898.8 | 25 | me¦ ms¦ ph¦ pr¦ pc¦ ss¦ sc
0.46711 | 0.368 | 4 | 23 | 8 | 18.6 | 17.2 | 1674 | 526 | 6975 | 1384 | 2.9 | 76.8 | 105.5 | -5 | 182.5986 | 75.01 | 68.6 | 898.9 | 24 | me¦ ms¦ ph¦ pr¦ pc¦ ss¦ sc
0.46712 | 0.367 | 4 | 21 | 8 | 18.6 | 17.2 | 1676 | 527 | 6983 | 1386 | 2.9 | 76.8 | 105.6 | -5 | 182.599 | 74.97 | 68.59 | 899 | 25 | me¦ ms¦ ph¦ pr¦ pc¦ ss¦ sc
0.46713 | 0.369 | 4 | 22 | 8 | 18.7 | 17.2 | 1679 | 527 | 7299 | 1386 | 2.9 | 76.9 | 105.6 | -5 | 182.5992 | 74.96 | 68.58 | 899.2 | 25 | me¦ ms¦ ph¦ pr¦ pc¦ ss¦ sc
0.46714 | 0.369 | 4 | 21 | 8 | 18.7 | 17.2 | 1683 | 528 | 7317 | 1389 | 2.9 | 76.9 | 105.6 | -5 | 182.5988 | 74.99 | 68.62 | 899.3 | 25 | me¦ ms¦ ph¦ pr¦ pc¦ ss¦ sc
0.46715 | 0.374 | 4 | 23 | 8 | 18.7 | 17.2 | 1686 | 529 | 7330 | 1392 | 2.9 | 77 | 105.5 | -5 | 182.5993 | 75 | 68.56 | 899.2 | 24 | me¦ ms¦ ph¦ pr¦ pc¦ ss¦ sc
0.46716 | 0.374 | 4 | 21 | 8 | 18.7 | 17.2 | 1688 | 530 | 7339 | 1394 | 2.9 | 77 | 105.5 | -5 | 182.5998 | 74.99 | 68.6 | 899.5 | 24 | me¦ ms¦ ph¦ pr¦ pc¦ ss¦ sc
0.46718 | 0.378 | 4 | 22 | 9 | 18.7 | 17.2 | 1690 | 530 | 7347 | 1394 | 2.9 | 77.1 | 105.5 | -5 | 182.5997 | 75.01 | 68.62 | 899.6 | 24 | me¦ ms¦ ph¦ pr¦ pc¦ ss¦ sc
0.46719 | 0.38 | 4 | 22 | 9 | 18.7 | 17.2 | 1692 | 531 | 7356 | 1397 | 2.9 | 77.1 | 105.5 | -5 | 182.5992 | 74.99 | 68.56 | 899.6 | 25 | me¦ ms¦ ph¦ pr¦ pc¦ ss¦ sc
0.4672 | 0.38 | 4 | 21 | 9 | 18.7 | 17.2 | 1695 | 532 | 7369 | 1399 | 2.9 | 77.2 | 105.6 | -5 | 182.5996 | 75 | 68.59 | 899 | 24 | me¦ ms¦ ph¦ pr¦ pc¦ ss¦ sc
0.46721 | 0.381 | 4 | 22 | 9 | 18.7 | 17.2 | 1699 | 532 | 7386 | 1399 | 2.9 | 77.2 | 105.5 | -5 | 182.5992 | 75.02 | 68.6 | 898.9 | 24 | me¦ ms¦ ph¦ pr¦ pc¦ ss¦ sc
0.46722 | 0.382 | 4 | 21 | 9 | 18.7 | 17.2 | 1703 | 533 | 7404 | 1402 | 2.9 | 77.3 | 105.6 | -5 | 182.6005 | 74.99 | 68.57 | 898.9 | 24 | me¦ ms¦ ph¦ pr¦ pc¦ ss¦ sc
0.46723 | 0.384 | 4 | 21 | 9 | 18.7 | 17.2 | 1708 | 534 | 7426 | 1405 | 3 | 77.3 | 105.6 | -5 | 182.6002 | 74.99 | 68.57 | 899.8 | 24 | me¦ ms¦ ph¦ pr¦ pc¦ ss¦ sc
0.46725 | 0.384 | 4 | 20 | 9 | 18.7 | 17.3 | 1714 | 535 | 7452 | 1445 | 2.9 | 77.4 | 105.6 | -5 | 182.6012 | 75 | 68.62 | 899.7 | 24 | me¦ ms¦ ph¦ pr¦ pc¦ ss¦ sc
0.46726 | 0.384 | 4 | 19 | 9 | 18.7 | 17.3 | 1718 | 535 | 7469 | 1445 | 2.9 | 77.4 | 105.6 | -5 | 182.5995 | 75 | 68.62 | 899.6 | 24 | me¦ ms¦ ph¦ pr¦ pc¦ ss¦ sc
0.46727 | 0.386 | 4 | 19 | 9 | 18.7 | 17.3 | 1723 | 536 | 7491 | 1448 | 2.9 | 77.5 | 105.6 | -5 | 182.6 | 75.02 | 68.58 | 899.8 | 24 | me¦ ms¦ ph¦ pr¦ pc¦ ss¦ sc
0.46728 | 0.388 | 4 | 19 | 9 | 18.7 | 17.3 | 1726 | 537 | 7504 | 1451 | 3 | 77.5 | 105.5 | -5 | 182.6003 | 74.99 | 68.54 | 899 | 24 | me¦ ms¦ ph¦ pr¦ pc¦ ss¦ sc
0.46729 | 0.388 | 4 | 19 | 9 | 18.7 | 17.3 | 1729 | 538 | 7517 | 1454 | 2.9 | 77.5 | 105.4 | -5 | 182.6013 | 75 | 68.58 | 898.6 | 25 | me¦ ms¦ ph¦ pr¦ pc¦ ss¦ sc
0.4673 | 0.389 | 4 | 20 | 9 | 18.7 | 17.3 | 1730 | 538 | 7521 | 1454 | 2.9 | 77.6 | 105.2 | -5 | 182.6009 | 75.03 | 68.55 | 899.2 | 25 | me¦ ms¦ ph¦ pr¦ pc¦ ss¦ sc
0.46731 | 0.391 | 4 | 20 | 9 | 18.7 | 17.3 | 1732 | 539 | 7530 | 1456 | 2.9 | 77.6 | 105 | -5 | 182.6012 | 75.03 | 68.6 | 900 | 24 | me¦ ms¦ ph¦ pr¦ pc¦ ss¦ sc
0.46733 | 0.392 | 4 | 21 | 9 | 18.7 | 17.3 | 1732 | 540 | 7530 | 1459 | 2.9 | 77.7 | 104.9 | -5 | 182.6005 | 75.02 | 68.56 | 899.8 | 24 | me¦ ms¦ ph¦ pr¦ pc¦ ss¦ sc
0.46734 | 0.393 | 4 | 21 | 9 | 18.7 | 17.3 | 1733 | 541 | 7534 | 1462 | 2.9 | 77.7 | 104.7 | -5 | 182.6001 | 75 | 68.54 | 899.8 | 24 | me¦ ms¦ ph¦ pr¦ pc¦ ss¦ sc
0.46735 | 0.395 | 4 | 21 | 9 | 18.7 | 17.3 | 1734 | 542 | 7539 | 1464 | 2.9 | 77.8 | 104.3 | -6 | 182.6013 | 74.98 | 68.55 | 899.3 | 24 | me¦ ms¦ ph¦ pr¦ pc¦ ss¦ sc
0.46736 | 0.396 | 4 | 22 | 9 | 18.7 | 17.3 | 1735 | 542 | 7543 | 1464 | 2.9 | 77.8 | 103.9 | -6 | 182.6008 | 75 | 68.56 | 899.3 | 24 | me¦ ms¦ ph¦ pr¦ pc¦ ss¦ sc
0.46737 | 0.397 | 4 | 22 | 9 | 18.7 | 17.3 | 1736 | 543 | 7547 | 1467 | 2.9 | 77.9 | 103.6 | -5 | 182.6022 | 74.98 | 68.52 | 899.5 | 24 | me¦ ms¦ ph¦ pr¦ pc¦ ss¦ sc
0.46738 | 0.398 | 4 | 23 | 9 | 18.7 | 17.3 | 1737 | 544 | 7552 | 1470 | 2.9 | 77.9 | 103.3 | -5 | 182.6006 | 75.02 | 68.57 | 899.9 | 25 | me¦ ms¦ ph¦ pr¦ pc¦ ss¦ sc
0.4674 | 0.398 | 4 | 23 | 9 | 18.7 | 17.3 | 1737 | 545 | 7552 | 1472 | 2.9 | 78 | 103.2 | -5 | 182.602 | 74.98 | 68.53 | 899.7 | 25 | me¦ ms¦ ph¦ pr¦ pc¦ ss¦ sc
0.46741 | 0.403 | 4 | 23 | 9 | 18.8 | 17.3 | 1738 | 545 | 7900 | 1472 | 2.9 | 78 | 103.2 | -5 | 182.6004 | 75.03 | 68.55 | 899.8 | 24 | me¦ ms¦ ph¦ pr¦ pc¦ ss¦ sc
0.46742 | 0.401 | 4 | 23 | 9 | 18.8 | 17.3 | 1737 | 546 | 7895 | 1475 | 2.9 | 78.1 | 103 | -5 | 182.6029 | 75.01 | 68.54 | 899.1 | 24 | me¦ ms¦ ph¦ pr¦ pc¦ ss¦ sc
0.46743 | 0.404 | 4 | 24 | 9 | 18.8 | 17.3 | 1735 | 547 | 7886 | 1478 | 2.9 | 78.1 | 102.9 | -5 | 182.6013 | 75.02 | 68.54 | 899.1 | 24 | me¦ ms¦ ph¦ pr¦ pc¦ ss¦ sc
0.46744 | 0.404 | 4 | 23 | 9 | 18.7 | 17.3 | 1736 | 548 | 7547 | 1481 | 2.9 | 78.2 | 102.6 | -5 | 182.6014 | 75 | 68.52 | 899.2 | 25 | me¦ ms¦ ph¦ pr¦ pc¦ ss¦ sc
0.46745 | 0.405 | 4 | 24 | 9 | 18.7 | 17.3 | 1738 | 548 | 7556 | 1481 | 2.9 | 78.2 | 102.6 | -6 | 182.6026 | 75 | 68.51 | 899.1 | 25 | me¦ ms¦ ph¦ pr¦ pc¦ ss¦ sc
0.46747 | 0.406 | 4 | 24 | 9 | 18.7 | 17.3 | 1743 | 549 | 7578 | 1483 | 2.9 | 78.3 | 102.5 | -6 | 182.6029 | 75 | 68.53 | 899.3 | 24 | me¦ ms¦ ph¦ pr¦ pc¦ ss¦ sc
0.46748 | 0.406 | 4 | 23 | 9 | 18.8 | 17.3 | 1751 | 550 | 7959 | 1486 | 2.9 | 78.3 | 102.3 | -6 | 182.6019 | 74.99 | 68.52 | 899.7 | 24 | me¦ ms¦ ph¦ pr¦ pc¦ ss¦ sc
0.46749 | 0.404 | 4 | 22 | 9 | 18.8 | 17.3 | 1759 | 551 | 7995 | 1489 | 2.9 | 78.4 | 102.2 | -6 | 182.6034 | 74.99 | 68.49 | 899.6 | 25 | me¦ ms¦ ph¦ pr¦ pc¦ ss¦ sc
0.4675 | 0.404 | 4 | 21 | 9 | 18.8 | 17.3 | 1768 | 551 | 8036 | 1489 | 2.9 | 78.4 | 102 | -6 | 182.6022 | 74.97 | 68.5 | 899.6 | 25 | me¦ ms¦ ph¦ pr¦ pc¦ ss¦ sc
0.46751 | 0.404 | 4 | 20 | 9 | 18.8 | 17.3 | 1777 | 552 | 8077 | 1491 | 3 | 78.5 | 101.8 | -6 | 182.603 | 74.99 | 68.48 | 899.7 | 24 | me¦ ms¦ ph¦ pr¦ pc¦ ss¦ sc
0.46752 | 0.405 | 4 | 20 | 9 | 18.8 | 17.3 | 1786 | 553 | 8118 | 1494 | 2.9 | 78.5 | 101.7 | -6 | 182.6031 | 74.98 | 68.46 | 899.4 | 24 | me¦ ms¦ ph¦ pr¦ pc¦ ss¦ sc
0.46753 | 0.405 | 4 | 20 | 9 | 18.8 | 17.3 | 1795 | 554 | 8159 | 1497 | 2.9 | 78.6 | 101.6 | -6 | 182.6034 | 74.96 | 68.49 | 900 | 24 | me¦ ms¦ ph¦ pr¦ pc¦ ss¦ sc
0.46755 | 0.408 | 4 | 19 | 9 | 18.8 | 17.3 | 1803 | 554 | 8195 | 1497 | 2.9 | 78.6 | 101.4 | -6 | 182.6026 | 74.98 | 68.5 | 900.2 | 25 | me¦ ms¦ ph¦ pr¦ pc¦ ss¦ sc
0.46756 | 0.409 | 4 | 19 | 9 | 18.8 | 17.3 | 1808 | 555 | 8218 | 1500 | 2.9 | 78.7 | 101 | -6 | 182.6034 | 74.97 | 68.51 | 899.5 | 25 | me¦ ms¦ ph¦ pr¦ pc¦ ss¦ sc
0.46757 | 0.411 | 4 | 19 | 9 | 18.8 | 17.3 | 1812 | 556 | 8236 | 1502 | 2.9 | 78.7 | 100.7 | -6 | 182.6033 | 74.99 | 68.48 | 899.2 | 25 | me¦ ms¦ ph¦ pr¦ pc¦ ss¦ sc
0.46758 | 0.412 | 4 | 20 | 9 | 18.8 | 17.3 | 1814 | 557 | 8245 | 1505 | 2.9 | 78.8 | 100.5 | -6 | 182.6031 | 74.98 | 68.49 | 899.6 | 25 | me¦ ms¦ ph¦ pr¦ pc¦ ss¦ sc
0.46759 | 0.414 | 4 | 20 | 9 | 18.8 | 17.3 | 1814 | 557 | 8245 | 1505 | 3 | 78.8 | 100.4 | -6 | 182.603 | 74.98 | 68.47 | 899.5 | 25 | me¦ ms¦ ph¦ pr¦ pc¦ ss¦ sc
0.4676 | 0.417 | 4 | 19 | 10 | 18.8 | 17.3 | 1814 | 558 | 8245 | 1508 | 2.9 | 78.9 | 100.4 | -6 | 182.6026 | 74.98 | 68.47 | 899 | 25 | me¦ ms¦ ph¦ pr¦ pc¦ ss¦ sc
0.46762 | 0.418 | 4 | 19 | 10 | 18.8 | 17.3 | 1812 | 559 | 8236 | 1510 | 2.9 | 78.9 | 100.4 | -6 | 182.603 | 74.97 | 68.47 | 899.2 | 25 | me¦ ms¦ ph¦ pr¦ pc¦ ss¦ sc
0.46763 | 0.422 | 4 | 20 | 10 | 18.8 | 17.3 | 1810 | 560 | 8227 | 1513 | 2.9 | 79 | 100.5 | -6 | 182.6034 | 75 | 68.5 | 899.7 | 25 | me¦ ms¦ ph¦ pr¦ pc¦ ss¦ sc
0.46764 | 0.425 | 4 | 21 | 10 | 18.8 | 17.3 | 1805 | 561 | 8204 | 1516 | 2.9 | 79 | 100.6 | -6 | 182.6018 | 74.96 | 68.47 | 899.5 | 25 | me¦ ms¦ ph¦ pr¦ pc¦ ss¦ sc
0.46765 | 0.425 | 4 | 20 | 10 | 18.8 | 17.3 | 1799 | 561 | 8177 | 1516 | 3 | 79 | 100.6 | -6 | 182.6042 | 75 | 68.46 | 899 | 25 | me¦ ms¦ ph¦ pr¦ pc¦ ss¦ sc
0.46766 | 0.427 | 4 | 21 | 10 | 18.8 | 17.3 | 1788 | 562 | 8127 | 1518 | 2.9 | 79.1 | 100.5 | -5 | 182.6038 | 74.97 | 68.49 | 899 | 24 | me¦ ms¦ ph¦ pr¦ pc¦ ss¦ sc
0.46767 | 0.428 | 4 | 21 | 10 | 18.8 | 17.3 | 1779 | 563 | 8086 | 1521 | 2.9 | 79.1 | 100.6 | -5 | 182.6042 | 74.95 | 68.44 | 899 | 25 | me¦ ms¦ ph¦ pr¦ pc¦ ss¦ sc
0.46769 | 0.427 | 4 | 21 | 10 | 18.8 | 17.3 | 1769 | 564 | 8040 | 1524 | 2.9 | 79.2 | 100.7 | -5 | 182.6028 | 74.99 | 68.45 | 899.1 | 25 | me¦ ms¦ ph¦ pr¦ pc¦ ss¦ sc
0.4677 | 0.428 | 4 | 21 | 10 | 18.8 | 17.3 | 1762 | 564 | 8009 | 1524 | 2.9 | 79.2 | 101.3 | -5 | 182.6045 | 74.99 | 68.42 | 899 | 25 | me¦ ms¦ ph¦ pr¦ pc¦ ss¦ sc
0.46771 | 0.43 | 4 | 20 | 10 | 18.8 | 17.3 | 1758 | 565 | 7990 | 1527 | 2.9 | 79.3 | 101.9 | -5 | 182.6041 | 74.99 | 68.46 | 899.1 | 24 | me¦ ms¦ ph¦ pr¦ pc¦ ss¦ sc
0.46772 | 0.433 | 4 | 21 | 10 | 18.8 | 17.3 | 1756 | 566 | 7981 | 1529 | 2.9 | 79.3 | 102.3 | -5 | 182.6043 | 75 | 68.46 | 899.8 | 24 | me¦ ms¦ ph¦ pr¦ pc¦ ss¦ sc
0.46773 | 0.433 | 4 | 20 | 10 | 18.8 | 17.3 | 1758 | 567 | 7990 | 1532 | 2.9 | 79.4 | 102.7 | -5 | 182.6054 | 75.03 | 68.46 | 899.8 | 25 | me¦ ms¦ ph¦ pr¦ pc¦ ss¦ sc
0.46774 | 0.433 | 4 | 20 | 10 | 18.8 | 17.3 | 1762 | 567 | 8009 | 1532 | 2.9 | 79.4 | 102.7 | -5 | 182.6042 | 74.98 | 68.45 | 899.3 | 24 | me¦ ms¦ ph¦ pr¦ pc¦ ss¦ sc
0.46775 | 0.435 | 4 | 21 | 10 | 18.8 | 17.3 | 1771 | 568 | 8050 | 1535 | 2.9 | 79.5 | 102.5 | -5 | 182.6048 | 75 | 68.44 | 899.3 | 25 | me¦ ms¦ ph¦ pr¦ pc¦ ss¦ sc
0.46777 | 0.434 | 4 | 21 | 10 | 18.8 | 17.3 | 1779 | 569 | 8086 | 1537 | 2.9 | 79.5 | 102.5 | -5 | 182.6043 | 75.01 | 68.44 | 899.4 | 24 | me¦ ms¦ ph¦ pr¦ pc¦ ss¦ sc
0.46778 | 0.435 | 4 | 21 | 10 | 18.8 | 17.3 | 1787 | 570 | 8122 | 1540 | 2.9 | 79.6 | 102.3 | -6 | 182.6058 | 75.01 | 68.46 | 900 | 24 | me¦ ms¦ ph¦ pr¦ pc¦ ss¦ sc
0.46779 | 0.441 | 4 | 22 | 10 | 18.8 | 17.3 | 1796 | 570 | 8163 | 1540 | 2.9 | 79.6 | 102.2 | -6 | 182.6036 | 74.98 | 68.42 | 899.6 | 24 | me¦ ms¦ ph¦ pr¦ pc¦ ss¦ sc
0.4678 | 0.444 | 4 | 23 | 10 | 18.8 | 17.3 | 1801 | 571 | 8186 | 1543 | 2.9 | 79.7 | 102.2 | -5 | 182.6044 | 75 | 68.45 | 899.6 | 25 | me¦ ms¦ ph¦ pr¦ pc¦ ss¦ sc
0.46781 | 0.446 | 4 | 23 | 10 | 18.8 | 17.3 | 1808 | 572 | 8218 | 1545 | 2.9 | 79.7 | 102.2 | -5 | 182.6042 | 74.99 | 68.45 | 899.1 | 25 | me¦ ms¦ ph¦ pr¦ pc¦ ss¦ sc
0.46782 | 0.446 | 4 | 23 | 10 | 18.8 | 17.3 | 1811 | 573 | 8231 | 1548 | 2.9 | 79.8 | 102.2 | -6 | 182.605 | 75.02 | 68.43 | 899.1 | 25 | me¦ ms¦ ph¦ pr¦ pc¦ ss¦ sc
0.46784 | 0.45 | 4 | 22 | 10 | 18.7 | 17.3 | 1812 | 573 | 7878 | 1548 | 2.9 | 79.8 | 102.2 | -5 | 182.6052 | 75.02 | 68.42 | 899 | 24 | me¦ ms¦ ph¦ pr¦ pc¦ ss¦ sc
0.46785 | 0.45 | 4 | 22 | 10 | 18.7 | 17.3 | 1813 | 574 | 7882 | 1551 | 2.9 | 79.9 | 102.2 | -5 | 182.6043 | 75 | 68.46 | 899.1 | 25 | me¦ ms¦ ph¦ pr¦ pc¦ ss¦ sc
0.46786 | 0.451 | 4 | 22 | 10 | 18.7 | 17.3 | 1814 | 575 | 7886 | 1554 | 2.9 | 79.9 | 102.3 | -5 | 182.6055 | 75.01 | 68.42 | 899.7 | 24 | me¦ ms¦ ph¦ pr¦ pc¦ ss¦ sc
0.46787 | 0.452 | 4 | 21 | 10 | 18.8 | 17.3 | 1813 | 576 | 8240 | 1556 | 2.9 | 80 | 102.4 | -5 | 182.6045 | 74.99 | 68.43 | 900.1 | 24 | me¦ ms¦ ph¦ pr¦ pc¦ ss¦ sc
0.46788 | 0.459 | 5 | 23 | 10 | 18.8 | 17.3 | 1811 | 576 | 8231 | 1556 | 2.9 | 80 | 102.4 | -5 | 182.6048 | 74.94 | 68.36 | 900 | 24 | me¦ ms¦ ph¦ pr¦ pc¦ ss¦ sc
0.46789 | 0.456 | 5 | 22 | 10 | 18.8 | 17.3 | 1806 | 577 | 8209 | 1559 | 2.9 | 80.1 | 102.4 | -5 | 182.6065 | 75.03 | 68.48 | 900 | 25 | me¦ ms¦ ph¦ pr¦ pc¦ ss¦ sc
0.46791 | 0.457 | 5 | 22 | 10 | 18.8 | 17.3 | 1798 | 578 | 8172 | 1562 | 3 | 80.1 | 102.4 | -5 | 182.606 | 74.99 | 68.41 | 899.8 | 24 | me¦ ms¦ ph¦ pr¦ pc¦ ss¦ sc
0.46792 | 0.458 | 5 | 22 | 10 | 18.8 | 17.3 | 1788 | 579 | 8127 | 1564 | 2.9 | 80.2 | 102.4 | -5 | 182.6066 | 74.93 | 68.35 | 899 | 24 | me¦ ms¦ ph¦ pr¦ pc¦ ss¦ sc
0.46793 | 0.463 | 5 | 23 | 10 | 18.8 | 17.3 | 1782 | 579 | 8100 | 1564 | 2.9 | 80.2 | 102.5 | -5 | 182.6056 | 75.01 | 68.4 | 899.1 | 24 | me¦ ms¦ ph¦ pr¦ pc¦ ss¦ sc
0.46794 | 0.462 | 5 | 23 | 10 | 18.8 | 17.3 | 1775 | 580 | 8068 | 1567 | 2.9 | 80.3 | 102.6 | -5 | 182.6058 | 75 | 68.39 | 899 | 25 | me¦ ms¦ ph¦ pr¦ pc¦ ss¦ sc
0.46795 | 0.463 | 5 | 23 | 10 | 18.8 | 17.3 | 1773 | 581 | 8059 | 1570 | 2.9 | 80.3 | 102.7 | -5 | 182.6067 | 75.01 | 68.41 | 899.7 | 24 | me¦ ms¦ ph¦ pr¦ pc¦ ss¦ sc
0.46796 | 0.466 | 5 | 23 | 11 | 18.8 | 17.3 | 1774 | 582 | 8063 | 1572 | 2.9 | 80.4 | 102.8 | -5 | 182.6057 | 75.01 | 68.4 | 900.1 | 24 | me¦ ms¦ ph¦ pr¦ pc¦ ss¦ sc
0.46797 | 0.466 | 5 | 23 | 11 | 18.8 | 17.3 | 1778 | 582 | 8081 | 1572 | 2.9 | 80.4 | 102.7 | -5 | 182.607 | 74.94 | 68.4 | 899.5 | 24 | me¦ ms¦ ph¦ pr¦ pc¦ ss¦ sc
0.46799 | 0.466 | 5 | 23 | 11 | 18.8 | 17.3 | 1783 | 583 | 8104 | 1575 | 2.9 | 80.5 | 102.8 | -5 | 182.6059 | 74.99 | 68.38 | 899.2 | 24 | me¦ ms¦ ph¦ pr¦ pc¦ ss¦ sc
0.468 | 0.471 | 5 | 24 | 11 | 18.8 | 17.3 | 1788 | 584 | 8127 | 1578 | 2.9 | 80.5 | 102.8 | -5 | 182.6062 | 74.96 | 68.31 | 899.4 | 24 | me¦ ms¦ ph¦ pr¦ pc¦ ss¦ sc
0.46801 | 0.473 | 5 | 24 | 11 | 18.8 | 17.3 | 1793 | 584 | 8150 | 1578 | 2.9 | 80.6 | 102.9 | -5 | 182.6066 | 75.01 | 68.37 | 899.9 | 25 | me¦ ms¦ ph¦ pr¦ pc¦ ss¦ sc
0.46802 | 0.474 | 5 | 24 | 11 | 18.8 | 17.3 | 1795 | 585 | 8159 | 1581 | 2.9 | 80.6 | 103 | -5 | 182.607 | 75.02 | 68.39 | 900 | 24 | me¦ ms¦ ph¦ pr¦ pc¦ ss¦ sc
0.46803 | 0.477 | 5 | 24 | 11 | 18.8 | 17.3 | 1796 | 586 | 8163 | 1583 | 2.9 | 80.6 | 103 | -5 | 182.6058 | 75.01 | 68.37 | 900 | 24 | me¦ ms¦ ph¦ pr¦ pc¦ ss¦ sc
0.46804 | 0.479 | 5 | 25 | 11 | 18.8 | 17.3 | 1794 | 587 | 8154 | 1586 | 2.9 | 80.7 | 102.9 | -5 | 182.6061 | 74.99 | 68.37 | 899.9 | 24 | me¦ ms¦ ph¦ pr¦ pc¦ ss¦ sc
0.46807 | 0.482 | 5 | 25 | 11 | 18.8 | 17.3 | 1793 | 587 | 8150 | 1586 | 2.9 | 80.7 | 103 | -5 | 182.6056 | 74.99 | 68.37 | 899.5 | 24 | me¦ ms¦ ph¦ pr¦ pc¦ ss¦ sc
0.46808 | 0.483 | 5 | 25 | 11 | 18.8 | 17.3 | 1790 | 588 | 8136 | 1589 | 2.9 | 80.8 | 103.2 | -5 | 182.6069 | 75.02 | 68.35 | 899.2 | 25 | me¦ ms¦ ph¦ pr¦ pc¦ ss¦ sc
0.46809 | 0.487 | 5 | 26 | 11 | 18.8 | 17.3 | 1788 | 589 | 8127 | 1591 | 3 | 80.8 | 103.2 | -5 | 182.6065 | 74.97 | 68.34 | 899.3 | 24 | me¦ ms¦ ph¦ pr¦ pc¦ ss¦ sc
0.4681 | 0.488 | 5 | 25 | 11 | 18.8 | 17.3 | 1786 | 590 | 8118 | 1594 | 2.9 | 80.9 | 103.1 | -5 | 182.6061 | 75.03 | 68.37 | 900 | 24 | me¦ ms¦ ph¦ pr¦ pc¦ ss¦ sc
0.46811 | 0.488 | 5 | 26 | 11 | 18.8 | 17.3 | 1784 | 590 | 8109 | 1594 | 2.9 | 81 | 103 | -5 | 182.6067 | 75.04 | 68.37 | 899.8 | 24 | me¦ ms¦ ph¦ pr¦ pc¦ ss¦ sc
0.46813 | 0.491 | 5 | 26 | 11 | 18.8 | 17.3 | 1782 | 591 | 8100 | 1597 | 2.9 | 81 | 103 | -5 | 182.6065 | 74.98 | 68.34 | 899.4 | 24 | me¦ ms¦ ph¦ pr¦ pc¦ ss¦ sc
0.46814 | 0.492 | 5 | 26 | 11 | 18.8 | 17.3 | 1778 | 592 | 8081 | 1600 | 2.9 | 81.1 | 103.1 | -5 | 182.6069 | 74.98 | 68.35 | 900 | 24 | me¦ ms¦ ph¦ pr¦ pc¦ ss¦ sc
0.46815 | 0.494 | 5 | 26 | 11 | 18.8 | 17.3 | 1774 | 592 | 8063 | 1600 | 2.9 | 81.1 | 103 | -5 | 182.6071 | 75.05 | 68.35 | 900 | 24 | me¦ ms¦ ph¦ pr¦ pc¦ ss¦ sc
0.46816 | 0.496 | 5 | 27 | 11 | 18.8 | 17.3 | 1771 | 593 | 8050 | 1602 | 2.9 | 81.2 | 103.1 | -5 | 182.6062 | 75.01 | 68.35 | 899.8 | 24 | me¦ ms¦ ph¦ pr¦ pc¦ ss¦ sc
0.46817 | 0.497 | 5 | 27 | 11 | 18.8 | 17.3 | 1768 | 594 | 8036 | 1605 | 2.9 | 81.2 | 103.1 | -5 | 182.6085 | 75 | 68.34 | 899.3 | 24 | me¦ ms¦ ph¦ pr¦ pc¦ ss¦ sc
0.46818 | 0.499 | 5 | 28 | 11 | 18.8 | 17.3 | 1765 | 595 | 8022 | 1608 | 2.9 | 81.3 | 103 | -5 | 182.6069 | 75 | 68.32 | 899.3 | 24 | me¦ ms¦ ph¦ pr¦ pc¦ ss¦ sc
0.46819 | 0.5 | 5 | 29 | 11 | 18.8 | 17.3 | 1763 | 595 | 8013 | 1608 | 2.9 | 81.3 | 103.1 | -6 | 182.6077 | 75.04 | 68.39 | 899.2 | 24 | me¦ ms¦ ph¦ pr¦ pc¦ ss¦ sc
0.46821 | 0.499 | 5 | 28 | 11 | 18.9 | 17.3 | 1762 | 596 | 8390 | 1610 | 2.9 | 81.4 | 103.2 | -5 | 182.6074 | 75.02 | 68.32 | 899.3 | 24 | me¦ ms¦ ph¦ pr¦ pc¦ ss¦ sc
0.46822 | 0.5 | 5 | 28 | 11 | 18.9 | 17.3 | 1761 | 597 | 8385 | 1613 | 2.9 | 81.4 | 103.2 | -6 | 182.6072 | 75.01 | 68.34 | 899.9 | 24 | me¦ ms¦ ph¦ pr¦ pc¦ ss¦ sc
0.46823 | 0.505 | 5 | 30 | 11 | 18.9 | 17.3 | 1760 | 597 | 8380 | 1613 | 2.9 | 81.5 | 103.2 | -6 | 182.6062 | 75.04 | 68.31 | 899.9 | 24 | me¦ ms¦ ph¦ pr¦ pc¦ ss¦ sc
0.46824 | 0.508 | 5 | 30 | 11 | 18.9 | 17.3 | 1760 | 598 | 8380 | 1616 | 2.9 | 81.5 | 103.1 | -6 | 182.6067 | 75.02 | 68.33 | 899.2 | 24 | me¦ ms¦ ph¦ pr¦ pc¦ ss¦ sc
0.46825 | 0.513 | 5 | 31 | 11 | 18.9 | 17.3 | 1760 | 599 | 8380 | 1618 | 2.9 | 81.6 | 103.1 | -6 | 182.6067 | 75 | 68.34 | 899.5 | 24 | me¦ ms¦ ph¦ pr¦ pc¦ ss¦ sc
0.46826 | 0.516 | 5 | 31 | 12 | 18.9 | 17.3 | 1760 | 600 | 8380 | 1621 | 2.9 | 81.6 | 103.1 | -6 | 182.6066 | 74.98 | 68.31 | 900.1 | 24 | me¦ ms¦ ph¦ pr¦ pc¦ ss¦ sc
0.46828 | 0.519 | 5 | 32 | 12 | 18.9 | 17.3 | 1761 | 600 | 8385 | 1621 | 2.9 | 81.7 | 103.1 | -6 | 182.607 | 75.01 | 68.29 | 899.3 | 25 | me¦ ms¦ ph¦ pr¦ pc¦ ss¦ sc
0.46829 | 0.522 | 5 | 32 | 12 | 18.9 | 17.3 | 1764 | 601 | 8399 | 1624 | 2.9 | 81.7 | 103.2 | -6 | 182.6069 | 75.03 | 68.34 | 899.9 | 24 | me¦ ms¦ ph¦ pr¦ pc¦ ss¦ sc
0.4683 | 0.522 | 5 | 31 | 12 | 18.9 | 17.3 | 1765 | 602 | 8404 | 1627 | 2.9 | 81.8 | 103.2 | -6 | 182.6074 | 74.99 | 68.28 | 899.6 | 24 | me¦ ms¦ ph¦ pr¦ pc¦ ss¦ sc
0.46831 | 0.521 | 5 | 31 | 12 | 18.9 | 17.3 | 1767 | 602 | 8414 | 1627 | 2.9 | 81.8 | 103.2 | -6 | 182.6082 | 74.97 | 68.29 | 899.4 | 24 | me¦ ms¦ ph¦ pr¦ pc¦ ss¦ sc
0.46832 | 0.524 | 5 | 30 | 12 | 18.9 | 17.3 | 1769 | 603 | 8423 | 1629 | 2.9 | 81.9 | 103.3 | -6 | 182.6071 | 75 | 68.29 | 899.7 | 24 | me¦ ms¦ ph¦ pr¦ pc¦ ss¦ sc
0.46833 | 0.526 | 5 | 30 | 12 | 18.9 | 17.3 | 1770 | 604 | 8428 | 1632 | 2.9 | 81.9 | 103.4 | -6 | 182.608 | 74.98 | 68.34 | 900 | 24 | me¦ ms¦ ph¦ pr¦ pc¦ ss¦ sc
0.46834 | 0.527 | 5 | 30 | 12 | 18.9 | 17.3 | 1774 | 604 | 8447 | 1632 | 2.9 | 82 | 103.4 | -7 | 182.6072 | 74.96 | 68.27 | 899.4 | 25 | me¦ ms¦ ph¦ pr¦ pc¦ ss¦ sc
0.46836 | 0.529 | 5 | 30 | 12 | 18.9 | 17.3 | 1778 | 605 | 8466 | 1635 | 3 | 82 | 103.4 | -7 | 182.6079 | 75.05 | 68.34 | 899.3 | 24 | me¦ ms¦ ph¦ pr¦ pc¦ ss¦ sc
0.46837 | 0.529 | 5 | 30 | 12 | 18.9 | 17.3 | 1783 | 606 | 8490 | 1637 | 2.9 | 82.1 | 103.3 | -7 | 182.6079 | 75 | 68.3 | 899.3 | 24 | me¦ ms¦ ph¦ pr¦ pc¦ ss¦ sc
0.46838 | 0.531 | 5 | 31 | 12 | 18.9 | 17.3 | 1790 | 607 | 8523 | 1640 | 2.9 | 82.1 | 103.3 | -6 | 182.6074 | 75 | 68.31 | 900 | 24 | me¦ ms¦ ph¦ pr¦ pc¦ ss¦ sc
0.46839 | 0.533 | 5 | 31 | 12 | 18.9 | 17.3 | 1797 | 607 | 8557 | 1640 | 2.9 | 82.2 | 103.4 | -6 | 182.608 | 75.01 | 68.27 | 899.8 | 24 | me¦ ms¦ ph¦ pr¦ pc¦ ss¦ sc
0.4684 | 0.535 | 5 | 31 | 12 | 18.9 | 17.3 | 1802 | 608 | 8580 | 1643 | 2.9 | 82.2 | 103.4 | -6 | 182.6092 | 74.95 | 68.28 | 899.8 | 24 | me¦ ms¦ ph¦ pr¦ pc¦ ss¦ sc
0.46841 | 0.539 | 5 | 32 | 12 | 18.9 | 17.3 | 1808 | 609 | 8609 | 1645 | 2.9 | 82.2 | 103.2 | -6 | 182.6079 | 75.04 | 68.31 | 900.3 | 25 | me¦ ms¦ ph¦ pr¦ pc¦ ss¦ sc
0.46843 | 0.539 | 5 | 32 | 12 | 18.9 | 17.3 | 1812 | 609 | 8628 | 1645 | 3 | 82.3 | 103.1 | -6 | 182.6076 | 74.94 | 68.26 | 899.5 | 25 | me¦ ms¦ ph¦ pr¦ pc¦ ss¦ sc
0.46844 | 0.54 | 5 | 32 | 12 | 18.9 | 17.3 | 1815 | 610 | 8642 | 1648 | 2.9 | 82.3 | 103 | -6 | 182.6091 | 74.95 | 68.27 | 899.8 | 25 | me¦ ms¦ ph¦ pr¦ pc¦ ss¦ sc
0.46845 | 0.544 | 5 | 32 | 12 | 18.9 | 17.3 | 1819 | 611 | 8661 | 1651 | 2.9 | 82.4 | 103 | -6 | 182.6081 | 74.96 | 68.27 | 900.1 | 25 | me¦ ms¦ ph¦ pr¦ pc¦ ss¦ sc
0.46846 | 0.545 | 5 | 33 | 12 | 18.9 | 17.3 | 1823 | 612 | 8680 | 1654 | 2.9 | 82.4 | 102.9 | -6 | 182.6096 | 74.98 | 68.26 | 899.3 | 24 | me¦ ms¦ ph¦ pr¦ pc¦ ss¦ sc
0.46847 | 0.547 | 5 | 33 | 12 | 18.9 | 17.3 | 1826 | 612 | 8695 | 1654 | 2.9 | 82.5 | 102.8 | -6 | 182.6095 | 75.03 | 68.27 | 899.5 | 25 | me¦ ms¦ ph¦ pr¦ pc¦ ss¦ sc
0.46848 | 0.552 | 5 | 33 | 12 | 18.9 | 17.3 | 1828 | 613 | 8704 | 1656 | 2.9 | 82.5 | 102.6 | -6 | 182.6084 | 75.02 | 68.25 | 900.3 | 24 | me¦ ms¦ ph¦ pr¦ pc¦ ss¦ sc
0.4685 | 0.554 | 5 | 33 | 12 | 18.9 | 17.3 | 1827 | 614 | 8699 | 1659 | 2.9 | 82.6 | 102.5 | -5 | 182.6089 | 74.98 | 68.24 | 899.9 | 24 | me¦ ms¦ ph¦ pr¦ pc¦ ss¦ sc
0.46851 | 0.558 | 5 | 33 | 12 | 18.9 | 17.3 | 1823 | 614 | 8680 | 1659 | 2.9 | 82.6 | 102.3 | -5 | 182.6078 | 74.98 | 68.27 | 899.4 | 24 | me¦ ms¦ ph¦ pr¦ pc¦ ss¦ sc
0.46852 | 0.558 | 5 | 33 | 13 | 18.9 | 17.4 | 1820 | 615 | 8666 | 1708 | 2.9 | 82.7 | 102.4 | -6 | 182.6095 | 75.02 | 68.28 | 899.5 | 24 | me¦ ms¦ ph¦ pr¦ pc¦ ss¦ sc
0.46853 | 0.562 | 5 | 33 | 13 | 18.9 | 17.4 | 1816 | 616 | 8647 | 1711 | 3 | 82.7 | 102.4 | -5 | 182.6087 | 75.03 | 68.27 | 900.2 | 24 | me¦ ms¦ ph¦ pr¦ pc¦ ss¦ sc
0.46854 | 0.563 | 5 | 34 | 13 | 18.9 | 17.4 | 1810 | 617 | 8619 | 1713 | 2.9 | 82.8 | 102.5 | -5 | 182.6087 | 75 | 68.24 | 900.1 | 25 | me¦ ms¦ ph¦ pr¦ pc¦ ss¦ sc
0.46855 | 0.566 | 6 | 34 | 13 | 18.9 | 17.4 | 1804 | 617 | 8590 | 1713 | 2.9 | 82.8 | 102.4 | -5 | 182.6087 | 74.96 | 68.23 | 899.5 | 24 | me¦ ms¦ ph¦ pr¦ pc¦ ss¦ sc
0.46856 | 0.569 | 6 | 35 | 13 | 18.9 | 17.4 | 1800 | 618 | 8571 | 1716 | 2.9 | 82.9 | 102.4 | -5 | 182.6084 | 74.96 | 68.22 | 900.3 | 25 | me¦ ms¦ ph¦ pr¦ pc¦ ss¦ sc
0.46858 | 0.572 | 6 | 34 | 13 | 18.9 | 17.4 | 1793 | 619 | 8538 | 1719 | 2.9 | 82.9 | 102.4 | -5 | 182.6083 | 74.98 | 68.23 | 899.5 | 25 | me¦ ms¦ ph¦ pr¦ pc¦ ss¦ sc
0.46859 | 0.575 | 6 | 36 | 13 | 18.9 | 17.4 | 1788 | 619 | 8514 | 1719 | 2.9 | 83 | 102.4 | -5 | 182.6098 | 74.98 | 68.25 | 900.1 | 24 | me¦ ms¦ ph¦ pr¦ pc¦ ss¦ sc
0.4686 | 0.578 | 6 | 36 | 13 | 18.9 | 17.4 | 1784 | 620 | 8495 | 1722 | 2.9 | 83 | 102.4 | -5 | 182.6095 | 74.95 | 68.18 | 899.6 | 24 | me¦ ms¦ ph¦ pr¦ pc¦ ss¦ sc
0.46861 | 0.58 | 6 | 36 | 13 | 18.9 | 17.4 | 1782 | 621 | 8485 | 1724 | 2.9 | 83.1 | 102.4 | -5 | 182.6098 | 74.97 | 68.22 | 900.3 | 25 | me¦ ms¦ ph¦ pr¦ pc¦ ss¦ sc
0.46862 | 0.583 | 6 | 36 | 13 | 18.9 | 17.4 | 1783 | 621 | 8490 | 1724 | 2.9 | 83.1 | 102.4 | -5 | 182.6083 | 75.01 | 68.25 | 899.5 | 25 | me¦ ms¦ ph¦ pr¦ pc¦ ss¦ sc
0.46863 | 0.584 | 6 | 36 | 13 | 18.9 | 17.4 | 1784 | 622 | 8495 | 1727 | 2.9 | 83.2 | 102.4 | -5 | 182.6101 | 74.98 | 68.23 | 900.1 | 25 | me¦ ms¦ ph¦ pr¦ pc¦ ss¦ sc
0.46865 | 0.588 | 6 | 37 | 13 | 18.9 | 17.4 | 1788 | 623 | 8514 | 1730 | 2.9 | 83.2 | 102.6 | -5 | 182.6087 | 74.94 | 68.19 | 900.2 | 25 | me¦ ms¦ ph¦ pr¦ pc¦ ss¦ sc
0.46866 | 0.59 | 6 | 37 | 13 | 18.9 | 17.4 | 1793 | 623 | 8538 | 1730 | 2.9 | 83.3 | 102.7 | -6 | 182.6102 | 74.99 | 68.2 | 900.4 | 25 | me¦ ms¦ ph¦ pr¦ pc¦ ss¦ sc
0.46867 | 0.592 | 6 | 38 | 13 | 18.9 | 17.4 | 1796 | 624 | 8552 | 1733 | 2.9 | 83.3 | 102.9 | -6 | 182.6089 | 75.01 | 68.25 | 900 | 25 | me¦ ms¦ ph¦ pr¦ pc¦ ss¦ sc
0.46868 | 0.594 | 6 | 38 | 13 | 18.9 | 17.4 | 1799 | 625 | 8566 | 1736 | 2.9 | 83.4 | 103 | -6 | 182.6092 | 75 | 68.2 | 899.9 | 25 | me¦ ms¦ ph¦ pr¦ pc¦ ss¦ sc
0.46869 | 0.598 | 6 | 38 | 14 | 18.9 | 17.4 | 1804 | 626 | 8590 | 1738 | 2.9 | 83.4 | 103 | -6 | 182.6096 | 74.98 | 68.19 | 899.8 | 25 | me¦ ms¦ ph¦ pr¦ pc¦ ss¦ sc
0.4687 | 0.6 | 6 | 38 | 14 | 18.9 | 17.4 | 1808 | 626 | 8609 | 1738 | 2.9 | 83.5 | 103.1 | -6 | 182.6093 | 74.99 | 68.19 | 899.9 | 25 | me¦ ms¦ ph¦ pr¦ pc¦ ss¦ sc
0.46872 | 0.603 | 6 | 39 | 14 | 18.9 | 17.4 | 1811 | 627 | 8623 | 1741 | 2.9 | 83.5 | 103.2 | -5 | 182.6102 | 74.99 | 68.2 | 900 | 25 | me¦ ms¦ ph¦ pr¦ pc¦ ss¦ sc
0.46873 | 0.605 | 6 | 38 | 14 | 18.9 | 17.4 | 1813 | 628 | 8633 | 1744 | 2.9 | 83.6 | 103.2 | -5 | 182.6099 | 75.01 | 68.21 | 900.4 | 24 | me¦ ms¦ ph¦ pr¦ pc¦ ss¦ sc
0.46874 | 0.606 | 6 | 38 | 14 | 18.9 | 17.4 | 1815 | 628 | 8642 | 1744 | 3 | 83.6 | 103.3 | -5 | 182.6099 | 75.01 | 68.17 | 900.3 | 24 | me¦ ms¦ ph¦ pr¦ pc¦ ss¦ sc
0.46875 | 0.611 | 6 | 39 | 14 | 18.9 | 17.4 | 1816 | 629 | 8647 | 1747 | 2.9 | 83.7 | 103.4 | -5 | 182.6093 | 74.95 | 68.16 | 899.5 | 24 | me¦ ms¦ ph¦ pr¦ pc¦ ss¦ sc
0.46876 | 0.612 | 6 | 39 | 14 | 18.9 | 17.4 | 1817 | 630 | 8652 | 1749 | 2.9 | 83.7 | 103.4 | -5 | 182.6096 | 74.97 | 68.16 | 900.4 | 24 | me¦ ms¦ ph¦ pr¦ pc¦ ss¦ sc
0.46877 | 0.617 | 6 | 39 | 14 | 18.9 | 17.4 | 1821 | 630 | 8671 | 1749 | 3 | 83.8 | 103.3 | -5 | 182.6099 | 74.94 | 68.13 | 899.8 | 25 | me¦ ms¦ ph¦ pr¦ pc¦ ss¦ sc
0.46878 | 0.619 | 6 | 39 | 14 | 18.8 | 17.4 | 1822 | 631 | 8281 | 1752 | 2.9 | 83.8 | 103.4 | -5 | 182.6087 | 74.98 | 68.2 | 900 | 25 | me¦ ms¦ ph¦ pr¦ pc¦ ss¦ sc
0.4688 | 0.621 | 6 | 40 | 14 | 18.8 | 17.4 | 1826 | 632 | 8300 | 1755 | 2.9 | 83.9 | 103.4 | -5 | 182.6101 | 74.98 | 68.18 | 900 | 24 | me¦ ms¦ ph¦ pr¦ pc¦ ss¦ sc
0.46881 | 0.627 | 6 | 41 | 14 | 18.9 | 17.4 | 1832 | 633 | 8723 | 1758 | 2.9 | 83.9 | 103.3 | -5 | 182.6089 | 74.97 | 68.14 | 900.1 | 25 | me¦ ms¦ ph¦ pr¦ pc¦ ss¦ sc
0.46882 | 0.628 | 6 | 41 | 14 | 18.9 | 17.4 | 1835 | 633 | 8738 | 1758 | 3 | 84 | 103.3 | -5 | 182.6104 | 75.01 | 68.19 | 899.8 | 25 | me¦ ms¦ ph¦ pr¦ pc¦ ss¦ sc
0.46883 | 0.632 | 6 | 41 | 14 | 18.9 | 17.4 | 1836 | 634 | 8742 | 1761 | 2.9 | 84 | 103.2 | -5 | 182.6088 | 74.99 | 68.18 | 899.3 | 25 | me¦ ms¦ ph¦ pr¦ pc¦ ss¦ sc
0.46884 | 0.634 | 6 | 41 | 14 | 18.9 | 17.4 | 1833 | 635 | 8728 | 1763 | 2.9 | 84 | 103.3 | -5 | 182.6105 | 74.99 | 68.16 | 899.3 | 24 | me¦ ms¦ ph¦ pr¦ pc¦ ss¦ sc
0.46885 | 0.639 | 6 | 42 | 14 | 18.9 | 17.4 | 1828 | 635 | 8704 | 1763 | 3 | 84.1 | 103.3 | -5 | 182.61 | 74.95 | 68.12 | 899.6 | 25 | me¦ ms¦ ph¦ pr¦ pc¦ ss¦ sc
0.46887 | 0.641 | 6 | 42 | 14 | 18.9 | 17.4 | 1820 | 636 | 8666 | 1766 | 2.9 | 84.1 | 103.3 | -5 | 182.6097 | 74.97 | 68.14 | 900 | 25 | me¦ ms¦ ph¦ pr¦ pc¦ ss¦ sc
0.46888 | 0.648 | 6 | 44 | 15 | 18.9 | 17.4 | 1815 | 637 | 8642 | 1769 | 2.9 | 84.2 | 103.4 | -5 | 182.6093 | 74.98 | 68.13 | 899.9 | 24 | me¦ ms¦ ph¦ pr¦ pc¦ ss¦ sc
0.46889 | 0.65 | 6 | 45 | 15 | 18.9 | 17.4 | 1810 | 637 | 8619 | 1769 | 2.9 | 84.2 | 103.5 | -5 | 182.6101 | 75.02 | 68.16 | 899.7 | 25 | me¦ ms¦ ph¦ pr¦ pc¦ ss¦ sc
0.4689 | 0.65 | 6 | 45 | 15 | 18.9 | 17.4 | 1808 | 638 | 8609 | 1772 | 3 | 84.3 | 103.5 | -5 | 182.6107 | 74.99 | 68.16 | 900.4 | 24 | me¦ ms¦ ph¦ pr¦ pc¦ ss¦ sc
0.46891 | 0.653 | 6 | 44 | 15 | 18.9 | 17.4 | 1807 | 639 | 8604 | 1774 | 2.9 | 84.3 | 103.4 | -5 | 182.6098 | 74.97 | 68.12 | 899.5 | 24 | me¦ ms¦ ph¦ pr¦ pc¦ ss¦ sc
0.46892 | 0.654 | 6 | 44 | 15 | 18.9 | 17.4 | 1805 | 639 | 8595 | 1774 | 3 | 84.4 | 103.4 | -5 | 182.6099 | 75.03 | 68.15 | 900.2 | 24 | me¦ ms¦ ph¦ pr¦ pc¦ ss¦ sc
0.46894 | 0.656 | 6 | 43 | 15 | 18.9 | 17.4 | 1808 | 640 | 8609 | 1777 | 2.9 | 84.4 | 103.3 | -5 | 182.6104 | 75.02 | 68.16 | 900 | 24 | me¦ ms¦ ph¦ pr¦ pc¦ ss¦ sc
0.46895 | 0.659 | 6 | 43 | 15 | 18.9 | 17.4 | 1810 | 641 | 8619 | 1780 | 2.9 | 84.5 | 103.2 | -5 | 182.6099 | 75 | 68.15 | 899.5 | 24 | me¦ ms¦ ph¦ pr¦ pc¦ ss¦ sc
0.46896 | 0.662 | 6 | 43 | 15 | 18.8 | 17.4 | 1812 | 641 | 8236 | 1780 | 2.9 | 84.5 | 103.3 | -5 | 182.6102 | 74.98 | 68.14 | 900 | 24 | me¦ ms¦ ph¦ pr¦ pc¦ ss¦ sc
0.46897 | 0.663 | 6 | 42 | 15 | 18.9 | 17.4 | 1814 | 642 | 8638 | 1783 | 2.9 | 84.6 | 103.3 | -5 | 182.6097 | 75.03 | 68.15 | 900.2 | 25 | me¦ ms¦ ph¦ pr¦ pc¦ ss¦ sc
0.46898 | 0.666 | 6 | 43 | 15 | 18.9 | 17.4 | 1815 | 643 | 8642 | 1786 | 2.9 | 84.6 | 103.3 | -5 | 182.6108 | 74.98 | 68.13 | 899.5 | 24 | me¦ ms¦ ph¦ pr¦ pc¦ ss¦ sc
0.46899 | 0.668 | 6 | 44 | 15 | 18.8 | 17.4 | 1817 | 643 | 8259 | 1786 | 2.9 | 84.7 | 103.3 | -5 | 182.61 | 75.02 | 68.14 | 900.3 | 24 | me¦ ms¦ ph¦ pr¦ pc¦ ss¦ sc
0.469 | 0.673 | 6 | 44 | 15 | 18.8 | 17.4 | 1820 | 644 | 8272 | 1788 | 2.9 | 84.7 | 103.3 | -5 | 182.6104 | 75.05 | 68.13 | 899.6 | 24 | me¦ ms¦ ph¦ pr¦ pc¦ ss¦ sc
0.46902 | 0.675 | 7 | 44 | 15 | 18.8 | 17.4 | 1824 | 645 | 8290 | 1791 | 2.9 | 84.8 | 103.2 | -5 | 182.6106 | 74.99 | 68.13 | 900.5 | 24 | me¦ ms¦ ph¦ pr¦ pc¦ ss¦ sc
0.46903 | 0.679 | 7 | 45 | 15 | 18.8 | 17.4 | 1830 | 646 | 8318 | 1794 | 2.9 | 84.8 | 103.2 | -5 | 182.6101 | 75.01 | 68.12 | 899.6 | 24 | me¦ ms¦ ph¦ pr¦ pc¦ ss¦ sc
0.46904 | 0.681 | 7 | 45 | 15 | 18.8 | 17.4 | 1834 | 646 | 8336 | 1794 | 2.9 | 84.9 | 103.3 | -5 | 182.6113 | 75.04 | 68.13 | 900.4 | 24 | me¦ ms¦ ph¦ pr¦ pc¦ ss¦ sc
0.46905 | 0.685 | 7 | 47 | 15 | 18.8 | 17.4 | 1838 | 647 | 8354 | 1797 | 2.9 | 84.9 | 103.3 | -5 | 182.6098 | 75.03 | 68.15 | 900.3 | 24 | me¦ ms¦ ph¦ pr¦ pc¦ ss¦ sc
0.46906 | 0.688 | 7 | 47 | 15 | 18.8 | 17.4 | 1841 | 648 | 8368 | 1799 | 2.9 | 85 | 103.4 | -5 | 182.6099 | 75.04 | 68.13 | 900.7 | 24 | me¦ ms¦ ph¦ pr¦ pc¦ ss¦ sc
0.46907 | 0.691 | 7 | 47 | 15 | 18.8 | 17.4 | 1844 | 648 | 8381 | 1799 | 2.9 | 85 | 103.5 | -5 | 182.6102 | 75.04 | 68.15 | 899.8 | 24 | me¦ ms¦ ph¦ pr¦ pc¦ ss¦ sc
0.46909 | 0.693 | 7 | 47 | 15 | 18.8 | 17.4 | 1845 | 649 | 8386 | 1802 | 2.9 | 85.1 | 103.6 | -5 | 182.6111 | 74.96 | 68.06 | 900.3 | 24 | me¦ ms¦ ph¦ pr¦ pc¦ ss¦ sc
0.4691 | 0.699 | 7 | 48 | 16 | 18.8 | 17.4 | 1847 | 650 | 8395 | 1805 | 2.9 | 85.1 | 103.7 | -5 | 182.6095 | 74.98 | 68.1 | 900.4 | 24 | me¦ ms¦ ph¦ pr¦ pc¦ ss¦ sc
0.46911 | 0.704 | 7 | 49 | 16 | 18.8 | 17.4 | 1849 | 650 | 8404 | 1805 | 2.9 | 85.2 | 103.8 | -5 | 182.6096 | 75.02 | 68.12 | 900.7 | 24 | me¦ ms¦ ph¦ pr¦ pc¦ ss¦ sc
0.46912 | 0.704 | 7 | 49 | 16 | 18.8 | 17.4 | 1849 | 651 | 8404 | 1808 | 2.9 | 85.2 | 103.8 | -5 | 182.6108 | 75.02 | 68.1 | 899.8 | 24 | me¦ ms¦ ph¦ pr¦ pc¦ ss¦ sc
0.46913 | 0.707 | 7 | 49 | 16 | 18.8 | 17.4 | 1853 | 652 | 8422 | 1811 | 2.9 | 85.3 | 103.7 | -5 | 182.6106 | 74.99 | 68.09 | 900.4 | 24 | me¦ ms¦ ph¦ pr¦ pc¦ ss¦ sc
0.46914 | 0.711 | 7 | 50 | 16 | 18.8 | 17.4 | 1855 | 652 | 8431 | 1811 | 2.9 | 85.3 | 103.5 | -5 | 182.6114 | 75.04 | 68.08 | 900.6 | 24 | me¦ ms¦ ph¦ pr¦ pc¦ ss¦ sc
0.46916 | 0.713 | 7 | 50 | 16 | 18.8 | 17.4 | 1858 | 653 | 8445 | 1813 | 2.9 | 85.4 | 103.4 | -5 | 182.6101 | 75.03 | 68.12 | 900.1 | 24 | me¦ ms¦ ph¦ pr¦ pc¦ ss¦ sc
0.46917 | 0.715 | 7 | 49 | 16 | 18.8 | 17.4 | 1863 | 654 | 8468 | 1816 | 2.9 | 85.4 | 103.3 | -5 | 182.6112 | 75.02 | 68.08 | 899.7 | 24 | me¦ ms¦ ph¦ pr¦ pc¦ ss¦ sc
0.46918 | 0.718 | 7 | 49 | 16 | 18.8 | 17.4 | 1864 | 655 | 8472 | 1819 | 3 | 85.5 | 103.3 | -5 | 182.6104 | 75.01 | 68.09 | 900.5 | 24 | me¦ ms¦ ph¦ pr¦ pc¦ ss¦ sc
0.46919 | 0.721 | 7 | 49 | 16 | 18.8 | 17.4 | 1863 | 655 | 8468 | 1819 | 2.9 | 85.5 | 103.3 | -5 | 182.6111 | 75.02 | 68.11 | 899.8 | 25 | me¦ ms¦ ph¦ pr¦ pc¦ ss¦ sc
0.4692 | 0.723 | 7 | 49 | 16 | 18.8 | 17.4 | 1862 | 656 | 8463 | 1822 | 2.9 | 85.6 | 103.4 | -5 | 182.6107 | 74.95 | 68.08 | 900.2 | 24 | me¦ ms¦ ph¦ pr¦ pc¦ ss¦ sc
0.46921 | 0.724 | 7 | 48 | 16 | 18.8 | 17.4 | 1858 | 657 | 8445 | 1824 | 2.9 | 85.6 | 103.5 | -6 | 182.6111 | 75 | 68.07 | 900.6 | 25 | me¦ ms¦ ph¦ pr¦ pc¦ ss¦ sc
0.46922 | 0.728 | 7 | 49 | 16 | 18.8 | 17.4 | 1855 | 657 | 8431 | 1824 | 2.9 | 85.6 | 103.6 | -6 | 182.6105 | 74.97 | 68.1 | 899.9 | 25 | me¦ ms¦ ph¦ pr¦ pc¦ ss¦ sc
0.46924 | 0.729 | 7 | 49 | 16 | 18.8 | 17.4 | 1853 | 658 | 8422 | 1827 | 2.9 | 85.7 | 103.7 | -6 | 182.6116 | 74.99 | 68.09 | 900.3 | 25 | me¦ ms¦ ph¦ pr¦ pc¦ ss¦ sc
0.46925 | 0.734 | 7 | 49 | 16 | 18.8 | 17.4 | 1851 | 659 | 8413 | 1830 | 2.9 | 85.7 | 103.6 | -6 | 182.6103 | 74.98 | 68.05 | 899.8 | 24 | me¦ ms¦ ph¦ pr¦ pc¦ ss¦ sc
0.46926 | 0.736 | 7 | 49 | 16 | 18.8 | 17.4 | 1851 | 659 | 8413 | 1830 | 2.9 | 85.8 | 103.6 | -6 | 182.6123 | 74.99 | 68.05 | 900.3 | 24 | me¦ ms¦ ph¦ pr¦ pc¦ ss¦ sc
0.46927 | 0.739 | 7 | 49 | 16 | 18.8 | 17.4 | 1848 | 660 | 8400 | 1833 | 2.9 | 85.8 | 103.6 | -7 | 182.6118 | 75 | 68.04 | 899.7 | 25 | me¦ ms¦ ph¦ pr¦ pc¦ ss¦ sc
0.46928 | 0.742 | 7 | 49 | 16 | 18.8 | 17.4 | 1848 | 661 | 8400 | 1836 | 2.9 | 85.9 | 103.6 | -7 | 182.6118 | 75.03 | 68.07 | 900.4 | 24 | me¦ ms¦ ph¦ pr¦ pc¦ ss¦ sc
0.46929 | 0.743 | 7 | 49 | 16 | 18.8 | 17.4 | 1849 | 661 | 8404 | 1836 | 2.9 | 85.9 | 103.7 | -7 | 182.6118 | 75.01 | 68.07 | 899.8 | 24 | me¦ ms¦ ph¦ pr¦ pc¦ ss¦ sc
0.46931 | 0.745 | 7 | 48 | 16 | 18.8 | 17.4 | 1847 | 662 | 8395 | 1838 | 2.9 | 86 | 103.7 | -6 | 182.6125 | 75 | 68.05 | 900.3 | 24 | me¦ ms¦ ph¦ pr¦ pc¦ ss¦ sc
0.46932 | 0.746 | 7 | 48 | 16 | 18.8 | 17.4 | 1843 | 663 | 8377 | 1841 | 2.9 | 86 | 103.8 | -6 | 182.6121 | 75.01 | 68.05 | 900.5 | 24 | me¦ ms¦ ph¦ pr¦ pc¦ ss¦ sc
0.46933 | 0.746 | 7 | 47 | 16 | 18.8 | 17.4 | 1838 | 663 | 8354 | 1841 | 2.9 | 86.1 | 103.8 | -6 | 182.613 | 74.96 | 68.03 | 899.8 | 24 | me¦ ms¦ ph¦ pr¦ pc¦ ss¦ sc
0.46934 | 0.749 | 7 | 48 | 17 | 18.8 | 17.4 | 1833 | 664 | 8331 | 1844 | 2.9 | 86.1 | 103.9 | -7 | 182.6118 | 74.97 | 68.05 | 900.1 | 24 | me¦ ms¦ ph¦ pr¦ pc¦ ss¦ sc
0.46935 | 0.749 | 7 | 47 | 16 | 18.8 | 17.4 | 1827 | 665 | 8304 | 1847 | 2.9 | 86.2 | 104 | -7 | 182.6128 | 75.01 | 68.08 | 900.5 | 24 | me¦ ms¦ ph¦ pr¦ pc¦ ss¦ sc
0.46936 | 0.752 | 7 | 47 | 17 | 18.8 | 17.4 | 1823 | 665 | 8286 | 1847 | 3 | 86.2 | 104 | -6 | 182.6114 | 74.99 | 68.01 | 900.4 | 24 | me¦ ms¦ ph¦ pr¦ pc¦ ss¦ sc
0.46937 | 0.754 | 7 | 47 | 17 | 18.8 | 17.4 | 1820 | 666 | 8272 | 1849 | 2.9 | 86.3 | 103.9 | -6 | 182.6128 | 74.98 | 68 | 900 | 24 | me¦ ms¦ ph¦ pr¦ pc¦ ss¦ sc
0.46939 | 0.756 | 7 | 47 | 17 | 18.8 | 17.4 | 1817 | 667 | 8259 | 1852 | 2.9 | 86.3 | 103.9 | -6 | 182.6123 | 75.01 | 68.04 | 900.7 | 24 | me¦ ms¦ ph¦ pr¦ pc¦ ss¦ sc
0.4694 | 0.757 | 7 | 46 | 17 | 18.9 | 17.4 | 1812 | 667 | 8628 | 1852 | 3 | 86.4 | 104 | -6 | 182.6121 | 75.01 | 68.02 | 900.9 | 24 | me¦ ms¦ ph¦ pr¦ pc¦ ss¦ sc
0.46941 | 0.761 | 7 | 47 | 17 | 18.9 | 17.4 | 1803 | 668 | 8585 | 1855 | 2.9 | 86.4 | 104 | -7 | 182.6125 | 75.02 | 68.01 | 900.3 | 24 | me¦ ms¦ ph¦ pr¦ pc¦ ss¦ sc
0.46942 | 0.761 | 7 | 46 | 17 | 18.9 | 17.4 | 1793 | 669 | 8538 | 1858 | 2.9 | 86.5 | 104 | -6 | 182.6135 | 75.01 | 68.02 | 899.7 | 24 | me¦ ms¦ ph¦ pr¦ pc¦ ss¦ sc
0.46943 | 0.763 | 7 | 45 | 17 | 18.9 | 17.4 | 1783 | 669 | 8490 | 1858 | 3 | 86.5 | 104 | -6 | 182.6132 | 74.99 | 68 | 900.7 | 24 | me¦ ms¦ ph¦ pr¦ pc¦ ss¦ sc
0.46944 | 0.766 | 7 | 46 | 17 | 18.9 | 17.4 | 1769 | 670 | 8423 | 1861 | 2.9 | 86.6 | 104 | -6 | 182.6133 | 74.97 | 68.04 | 900.7 | 24 | me¦ ms¦ ph¦ pr¦ pc¦ ss¦ sc
0.46946 | 0.769 | 7 | 45 | 17 | 18.9 | 17.4 | 1753 | 670 | 8347 | 1861 | 2.9 | 86.6 | 104.1 | -6 | 182.613 | 75 | 68 | 901 | 24 | me¦ ms¦ ph¦ pr¦ pc¦ ss¦ sc
0.46947 | 0.769 | 7 | 45 | 17 | 18.9 | 17.4 | 1738 | 671 | 8276 | 1863 | 2.9 | 86.7 | 104.1 | -6 | 182.6136 | 74.99 | 68.01 | 900.1 | 24 | me¦ ms¦ ph¦ pr¦ pc¦ ss¦ sc
0.46948 | 0.771 | 7 | 45 | 17 | 18.9 | 17.4 | 1726 | 672 | 8219 | 1866 | 2.9 | 86.7 | 104.2 | -6 | 182.6128 | 74.99 | 68.01 | 901 | 24 | me¦ ms¦ ph¦ pr¦ pc¦ ss¦ sc
0.46949 | 0.771 | 7 | 43 | 17 | 18.9 | 17.4 | 1713 | 672 | 8157 | 1866 | 2.9 | 86.8 | 104.2 | -6 | 182.6137 | 75.02 | 68.03 | 900 | 24 | me¦ ms¦ ph¦ pr¦ pc¦ ss¦ sc
0.4695 | 0.772 | 7 | 43 | 17 | 18.9 | 17.4 | 1702 | 673 | 8104 | 1869 | 2.9 | 86.8 | 104.2 | -6 | 182.613 | 75.02 | 68.01 | 900.6 | 24 | me¦ ms¦ ph¦ pr¦ pc¦ ss¦ sc
0.46951 | 0.773 | 7 | 42 | 17 | 19 | 17.4 | 1691 | 673 | 8455 | 1869 | 2.9 | 86.9 | 104.1 | -6 | 182.6143 | 75.03 | 68.03 | 901 | 24 | me¦ ms¦ ph¦ pr¦ pc¦ ss¦ sc
0.46953 | 0.775 | 7 | 42 | 17 | 19 | 17.4 | 1683 | 674 | 8415 | 1872 | 2.9 | 86.9 | 104 | -6 | 182.6139 | 75.01 | 68.01 | 900.4 | 24 | me¦ ms¦ ph¦ pr¦ pc¦ ss¦ sc
0.46954 | 0.776 | 7 | 41 | 17 | 19 | 17.4 | 1675 | 675 | 8375 | 1874 | 2.9 | 87 | 103.9 | -6 | 182.6139 | 74.99 | 67.97 | 900.1 | 24 | me¦ ms¦ ph¦ pr¦ pc¦ ss¦ sc
0.46955 | 0.778 | 7 | 41 | 17 | 19 | 17.4 | 1667 | 675 | 8335 | 1874 | 2.9 | 87 | 103.9 | -7 | 182.6131 | 75.01 | 68 | 900.1 | 24 | me¦ ms¦ ph¦ pr¦ pc¦ ss¦ sc
0.46956 | 0.778 | 7 | 39 | 17 | 19 | 17.4 | 1659 | 676 | 8295 | 1877 | 2.9 | 87.1 | 103.8 | -7 | 182.615 | 75.01 | 68.03 | 900.8 | 24 | me¦ ms¦ ph¦ pr¦ pc¦ ss¦ sc
0.46957 | 0.782 | 7 | 39 | 17 | 19 | 17.4 | 1653 | 676 | 8265 | 1877 | 2.9 | 87.1 | 103.8 | -7 | 182.6139 | 74.96 | 67.94 | 900.3 | 24 | me¦ ms¦ ph¦ pr¦ pc¦ ss¦ sc
0.46958 | 0.782 | 7 | 39 | 17 | 19 | 17.4 | 1650 | 677 | 8250 | 1880 | 2.9 | 87.2 | 103.6 | -7 | 182.6142 | 74.99 | 67.99 | 900.3 | 25 | me¦ ms¦ ph¦ pr¦ pc¦ ss¦ sc
0.46959 | 0.782 | 7 | 39 | 17 | 19 | 17.4 | 1645 | 677 | 8225 | 1880 | 2.9 | 87.2 | 103.6 | -7 | 182.6148 | 75 | 67.94 | 899.9 | 24 | me¦ ms¦ ph¦ pr¦ pc¦ ss¦ sc
0.46961 | 0.781 | 7 | 38 | 17 | 19 | 17.4 | 1643 | 678 | 8215 | 1883 | 2.9 | 87.2 | 103.7 | -6 | 182.6139 | 75.06 | 68.02 | 900.3 | 24 | me¦ ms¦ ph¦ pr¦ pc¦ ss¦ sc
0.46962 | 0.782 | 7 | 38 | 17 | 19 | 17.4 | 1641 | 678 | 8205 | 1883 | 2.9 | 87.3 | 103.8 | -6 | 182.6143 | 75.05 | 68 | 900.4 | 24 | me¦ ms¦ ph¦ pr¦ pc¦ ss¦ sc
0.46963 | 0.786 | 7 | 38 | 17 | 19 | 17.4 | 1640 | 679 | 8200 | 1886 | 2.9 | 87.3 | 103.8 | -6 | 182.614 | 75 | 67.99 | 901 | 24 | me¦ ms¦ ph¦ pr¦ pc¦ ss¦ sc
0.46964 | 0.786 | 7 | 37 | 17 | 19 | 17.4 | 1639 | 679 | 8195 | 1886 | 2.9 | 87.4 | 103.8 | -6 | 182.6147 | 74.97 | 67.92 | 901 | 24 | me¦ ms¦ ph¦ pr¦ pc¦ ss¦ sc
0.46965 | 0.789 | 7 | 38 | 17 | 19 | 17.4 | 1639 | 680 | 8195 | 1888 | 2.9 | 87.4 | 103.8 | -6 | 182.6145 | 74.96 | 67.96 | 900.5 | 24 | me¦ ms¦ ph¦ pr¦ pc¦ ss¦ sc
0.46966 | 0.791 | 7 | 37 | 17 | 19 | 17.4 | 1635 | 681 | 8175 | 1891 | 2.9 | 87.5 | 103.9 | -6 | 182.6151 | 75 | 67.98 | 900 | 25 | me¦ ms¦ ph¦ pr¦ pc¦ ss¦ sc
0.46968 | 0.793 | 7 | 37 | 17 | 19 | 17.4 | 1630 | 681 | 8150 | 1891 | 2.9 | 87.5 | 103.9 | -6 | 182.6146 | 75.01 | 67.99 | 899.9 | 24 | me¦ ms¦ ph¦ pr¦ pc¦ ss¦ sc
0.46969 | 0.794 | 7 | 36 | 17 | 19 | 17.4 | 1624 | 682 | 8120 | 1894 | 2.9 | 87.6 | 103.9 | -7 | 182.6156 | 75.01 | 67.92 | 900.4 | 24 | me¦ ms¦ ph¦ pr¦ pc¦ ss¦ sc
0.4697 | 0.793 | 7 | 35 | 17 | 19 | 17.4 | 1619 | 682 | 8095 | 1894 | 3 | 87.6 | 104 | -7 | 182.6159 | 75.03 | 67.98 | 900.8 | 24 | me¦ ms¦ ph¦ pr¦ pc¦ ss¦ sc
0.46972 | 0.793 | 7 | 34 | 17 | 19 | 17.4 | 1613 | 683 | 8065 | 1897 | 2.9 | 87.7 | 104 | -6 | 182.615 | 75 | 67.97 | 900.3 | 24 | me¦ ms¦ ph¦ pr¦ pc¦ ss¦ sc
0.46973 | 0.791 | 7 | 33 | 17 | 19 | 17.4 | 1608 | 683 | 8040 | 1897 | 2.9 | 87.7 | 103.9 | -6 | 182.6154 | 75.01 | 67.98 | 900 | 24 | me¦ ms¦ ph¦ pr¦ pc¦ ss¦ sc
0.46975 | 0.794 | 7 | 32 | 17 | 19 | 17.4 | 1603 | 684 | 8015 | 1899 | 2.9 | 87.8 | 103.9 | -7 | 182.6151 | 74.95 | 67.94 | 900.6 | 24 | me¦ ms¦ ph¦ pr¦ pc¦ ss¦ sc
0.46976 | 0.796 | 7 | 32 | 17 | 19 | 17.4 | 1597 | 684 | 7985 | 1899 | 2.9 | 87.8 | 104 | -7 | 182.6158 | 75.02 | 67.97 | 901.1 | 25 | me¦ ms¦ ph¦ pr¦ pc¦ ss¦ sc
0.46977 | 0.802 | 8 | 33 | 17 | 19 | 17.4 | 1591 | 685 | 7955 | 1902 | 2.9 | 87.9 | 104 | -7 | 182.6154 | 74.97 | 67.89 | 901.1 | 25 | me¦ ms¦ ph¦ pr¦ pc¦ ss¦ sc
0.46978 | 0.8 | 8 | 32 | 17 | 19 | 17.4 | 1586 | 685 | 7930 | 1902 | 2.9 | 87.9 | 104 | -7 | 182.6161 | 74.98 | 67.91 | 900.7 | 25 | me¦ ms¦ ph¦ pr¦ pc¦ ss¦ sc
0.46979 | 0.803 | 8 | 31 | 17 | 19 | 17.4 | 1581 | 686 | 7905 | 1905 | 3 | 88 | 104 | -7 | 182.6146 | 74.95 | 67.92 | 900.1 | 24 | me¦ ms¦ ph¦ pr¦ pc¦ ss¦ sc
0.4698 | 0.803 | 8 | 29 | 17 | 19 | 17.4 | 1576 | 686 | 7880 | 1905 | 3 | 88 | 104 | -7 | 182.6164 | 74.97 | 67.92 | 900.7 | 25 | me¦ ms¦ ph¦ pr¦ pc¦ ss¦ sc
0.46981 | 0.805 | 8 | 30 | 17 | 19 | 17.4 | 1573 | 687 | 7865 | 1908 | 3 | 88.1 | 103.9 | -7 | 182.6148 | 74.97 | 67.93 | 899.9 | 24 | me¦ ms¦ ph¦ pr¦ pc¦ ss¦ sc
0.46983 | 0.807 | 8 | 30 | 17 | 19 | 17.4 | 1567 | 687 | 7835 | 1908 | 2.9 | 88.1 | 104 | -8 | 182.6159 | 74.95 | 67.91 | 900.2 | 24 | me¦ ms¦ ph¦ pr¦ pc¦ ss¦ sc
0.46984 | 0.808 | 8 | 29 | 17 | 19 | 17.4 | 1561 | 688 | 7805 | 1911 | 2.9 | 88.2 | 104 | -8 | 182.6151 | 74.98 | 67.9 | 900.8 | 25 | me¦ ms¦ ph¦ pr¦ pc¦ ss¦ sc
0.46985 | 0.809 | 8 | 28 | 17 | 19 | 17.4 | 1557 | 688 | 7785 | 1911 | 2.9 | 88.2 | 104.1 | -8 | 182.6161 | 74.98 | 67.94 | 900.9 | 24 | me¦ ms¦ ph¦ pr¦ pc¦ ss¦ sc
0.46986 | 0.81 | 8 | 28 | 17 | 19 | 17.4 | 1554 | 689 | 7770 | 1913 | 2.9 | 88.3 | 104.1 | -8 | 182.6164 | 74.94 | 67.92 | 900.8 | 25 | me¦ ms¦ ph¦ pr¦ pc¦ ss¦ sc
17.4
689
1913
507
1.406
0.8
8
17
6
0.011
88.3
13062025
36
26.5

## .CSV Wöhler 847
time | mstf(mg) | mst(mg/m3) | mst30(mg/m3) | mst_O2(mg/m3) | O2(%) | O2_avg(%) | COv(ppm) | COv_avg(ppm) | CON(mg/m3) | CON_avg(mg/m3) | Vols(NL/min) | Vol(NL) | TA(°C) | PD(hPa) | f(Hz) | Ts(°C) | Tf(°C) | Pabs(hPa) | PWM(digits) | Status | Column1
0.44837 | -0.007 | #NUM! | 0 | #NUM! | 20 | 20 | 11 | 11 | 110 | 110 | 2.9 | 0 | 31.6 | -3 | 184.2354 | 75.06 | 74.92 | 902.5 | 26 | me¦ ms¦ ph¦ pr¦ pc¦ ss¦ sc
0.44838 | -0.012 | #NUM! | 0 | #NUM! | 20 | 20 | 13 | 12 | 130 | 120 | 2.9 | 0 | 31.9 | -3 | 184.2343 | 75.02 | 74.87 | 902.4 | 26 | me¦ ms¦ ph¦ pr¦ pc¦ ss¦ sc
0.44839 | -0.013 | #NUM! | 0 | #NUM! | 20 | 20 | 16 | 13 | 160 | 130 | 2.9 | 0 | 32 | -3 | 184.2291 | 75.03 | 74.8 | 902.8 | 26 | me¦ ms¦ ph¦ pr¦ pc¦ ss¦ sc
0.4484 | 0.001 | 8 | 4 | 70 | 20 | 20 | 17 | 14 | 170 | 140 | 3 | 0.1 | 32.2 | -3 | 184.2247 | 75.05 | 74.89 | 903 | 25 | me¦ ms¦ ph¦ pr¦ pc¦ ss¦ sc
0.44841 | 0.015 | 132 | 54 | 1056 | 20 | 20 | 20 | 15 | 200 | 150 | 2.9 | 0.1 | 32.4 | -3 | 184.2235 | 75.01 | 74.82 | 902.2 | 26 | me¦ ms¦ ph¦ pr¦ pc¦ ss¦ sc
0.44843 | 0.03 | 132 | 90 | 1056 | 20 | 20 | 22 | 16 | 220 | 160 | 2.9 | 0.2 | 32.6 | -3 | 184.2229 | 75.08 | 74.87 | 903 | 26 | me¦ ms¦ ph¦ pr¦ pc¦ ss¦ sc
0.44844 | 0.043 | 189 | 111 | 1513 | 20 | 20 | 22 | 17 | 220 | 170 | 2.9 | 0.2 | 32.8 | -3 | 184.2228 | 75.06 | 74.8 | 901.9 | 25 | me¦ ms¦ ph¦ pr¦ pc¦ ss¦ sc
0.44845 | 0.06 | 176 | 135 | 1408 | 20 | 20 | 24 | 18 | 240 | 180 | 3 | 0.3 | 33 | -3 | 184.2232 | 75.07 | 74.82 | 902.7 | 25 | me¦ ms¦ ph¦ pr¦ pc¦ ss¦ sc
0.44846 | 0.076 | 222 | 152 | 1783 | 20 | 20 | 27 | 19 | 270 | 190 | 2.9 | 0.3 | 33.2 | -2 | 184.2227 | 75.05 | 74.84 | 902.1 | 25 | me¦ ms¦ ph¦ pr¦ pc¦ ss¦ sc
0.44847 | 0.087 | 191 | 157 | 1531 | 20 | 20 | 28 | 20 | 280 | 200 | 2.9 | 0.4 | 33.4 | -3 | 184.2231 | 75.03 | 74.8 | 903 | 25 | me¦ ms¦ ph¦ pr¦ pc¦ ss¦ sc
0.44848 | 0.098 | 215 | 161 | 1724 | 19.9 | 20 | 31 | 21 | 281 | 210 | 2.9 | 0.4 | 33.6 | -2 | 184.2237 | 75.04 | 74.86 | 902 | 25 | me¦ ms¦ ph¦ pr¦ pc¦ ss¦ sc
0.4485 | 0.111 | 195 | 167 | 1562 | 19.9 | 20 | 33 | 22 | 299 | 220 | 2.9 | 0.5 | 33.8 | -2 | 184.223 | 75.1 | 74.82 | 902.8 | 25 | me¦ ms¦ ph¦ pr¦ pc¦ ss¦ sc
0.44851 | 0.121 | 212 | 168 | 1703 | 19.9 | 20 | 35 | 23 | 318 | 230 | 3 | 0.5 | 34 | -2 | 184.2238 | 75.04 | 74.79 | 902.9 | 25 | me¦ ms¦ ph¦ pr¦ pc¦ ss¦ sc
0.44852 | 0.129 | 189 | 166 | 1513 | 19.9 | 20 | 37 | 24 | 336 | 240 | 2.9 | 0.6 | 34.1 | -2 | 184.2234 | 75.03 | 74.77 | 901.9 | 25 | me¦ ms¦ ph¦ pr¦ pc¦ ss¦ sc
0.44853 | 0.146 | 214 | 176 | 1713 | 19.9 | 20 | 39 | 25 | 354 | 250 | 2.9 | 0.6 | 34.3 | -2 | 184.2237 | 75.09 | 74.86 | 902.5 | 25 | me¦ ms¦ ph¦ pr¦ pc¦ ss¦ sc
0.44854 | 0.157 | 197 | 177 | 1578 | 19.9 | 20 | 39 | 26 | 354 | 260 | 2.9 | 0.7 | 34.4 | -3 | 184.2234 | 75.05 | 74.76 | 903.1 | 25 | me¦ ms¦ ph¦ pr¦ pc¦ ss¦ sc
0.44855 | 0.165 | 207 | 175 | 1659 | 19.9 | 20 | 41 | 27 | 372 | 270 | 2.9 | 0.7 | 34.4 | -3 | 184.2244 | 75.04 | 74.78 | 902.5 | 26 | me¦ ms¦ ph¦ pr¦ pc¦ ss¦ sc
0.44856 | 0.175 | 192 | 176 | 1540 | 19.9 | 20 | 43 | 28 | 390 | 280 | 2.9 | 0.8 | 34.5 | -3 | 184.224 | 75.04 | 74.79 | 901.9 | 25 | me¦ ms¦ ph¦ pr¦ pc¦ ss¦ sc
0.44858 | 0.182 | 200 | 173 | 1601 | 19.9 | 20 | 44 | 29 | 399 | 290 | 2.9 | 0.8 | 34.6 | -3 | 184.224 | 75.09 | 74.78 | 902.6 | 25 | me¦ ms¦ ph¦ pr¦ pc¦ ss¦ sc
0.44859 | 0.191 | 186 | 172 | 1358 | 19.8 | 19.9 | 48 | 30 | 400 | 272 | 2.9 | 0.9 | 34.8 | -3 | 184.2241 | 75.04 | 74.73 | 901.4 | 25 | me¦ ms¦ ph¦ pr¦ pc¦ ss¦ sc
0.4486 | 0.197 | 192 | 169 | 1400 | 19.8 | 19.9 | 50 | 30 | 416 | 272 | 3 | 0.9 | 35 | -3 | 184.2254 | 75.04 | 74.79 | 902.6 | 25 | me¦ ms¦ ph¦ pr¦ pc¦ ss¦ sc
0.44861 | 0.203 | 178 | 166 | 1299 | 19.8 | 19.9 | 53 | 32 | 441 | 290 | 2.9 | 1 | 35.2 | -3 | 184.2265 | 75.06 | 74.76 | 902.2 | 25 | me¦ ms¦ ph¦ pr¦ pc¦ ss¦ sc
0.44862 | 0.204 | 179 | 160 | 1305 | 19.8 | 19.9 | 55 | 33 | 458 | 299 | 3 | 1 | 35.5 | -2 | 184.2268 | 75.05 | 74.78 | 902.6 | 25 | me¦ ms¦ ph¦ pr¦ pc¦ ss¦ sc
0.44863 | 0.207 | 165 | 155 | 1204 | 19.8 | 19.9 | 55 | 33 | 458 | 299 | 2.9 | 1.1 | 35.7 | -2 | 184.2273 | 75.05 | 74.78 | 901.9 | 25 | me¦ ms¦ ph¦ pr¦ pc¦ ss¦ sc
0.44865 | 0.209 | 167 | 151 | 1215 | 19.8 | 19.9 | 56 | 34 | 466 | 309 | 2.9 | 1.1 | 35.9 | -3 | 184.2266 | 75.04 | 74.74 | 902.8 | 25 | me¦ ms¦ ph¦ pr¦ pc¦ ss¦ sc
0.44866 | 0.212 | 155 | 147 | 1130 | 19.8 | 19.9 | 56 | 35 | 466 | 318 | 2.9 | 1.2 | 36.2 | -3 | 184.2279 | 75.01 | 74.75 | 901.7 | 25 | me¦ ms¦ ph¦ pr¦ pc¦ ss¦ sc
0.44867 | 0.215 | 157 | 144 | 1146 | 19.8 | 19.9 | 56 | 36 | 466 | 327 | 2.9 | 1.2 | 36.4 | -3 | 184.2267 | 75.01 | 74.76 | 902.4 | 25 | me¦ ms¦ ph¦ pr¦ pc¦ ss¦ sc
0.44868 | 0.218 | 147 | 140 | 1073 | 19.8 | 19.9 | 56 | 37 | 466 | 336 | 2.9 | 1.3 | 36.5 | -3 | 184.2273 | 75.07 | 74.76 | 901.6 | 25 | me¦ ms¦ ph¦ pr¦ pc¦ ss¦ sc
0.44869 | 0.223 | 150 | 139 | 1097 | 19.8 | 19.9 | 57 | 37 | 475 | 336 | 2.9 | 1.3 | 36.8 | -2 | 184.2266 | 75.02 | 74.74 | 903.1 | 26 | me¦ ms¦ ph¦ pr¦ pc¦ ss¦ sc
0.4487 | 0.226 | 142 | 136 | 1033 | 19.8 | 19.9 | 58 | 38 | 483 | 345 | 2.9 | 1.4 | 36.9 | -2 | 184.2272 | 75.01 | 74.72 | 901.5 | 26 | me¦ ms¦ ph¦ pr¦ pc¦ ss¦ sc
0.44872 | 0.229 | 143 | 133 | 1046 | 19.7 | 19.9 | 59 | 39 | 453 | 354 | 2.9 | 1.4 | 37 | -2 | 184.2279 | 75.01 | 74.73 | 902.7 | 26 | me¦ ms¦ ph¦ pr¦ pc¦ ss¦ sc
0.44873 | 0.23 | 134 | 130 | 981 | 19.7 | 19.9 | 60 | 39 | 461 | 354 | 2.9 | 1.5 | 37.1 | -2 | 184.2277 | 75.02 | 74.75 | 902.2 | 26 | me¦ ms¦ ph¦ pr¦ pc¦ ss¦ sc
0.44874 | 0.234 | 137 | 128 | 998 | 19.7 | 19.9 | 61 | 40 | 469 | 363 | 2.9 | 1.5 | 37.1 | -2 | 184.2269 | 75.05 | 74.73 | 902.1 | 26 | me¦ ms¦ ph¦ pr¦ pc¦ ss¦ sc
0.44875 | 0.238 | 130 | 126 | 951 | 19.7 | 19.9 | 61 | 41 | 469 | 372 | 2.9 | 1.6 | 37.1 | -2 | 184.2272 | 75.01 | 74.7 | 902.6 | 25 | me¦ ms¦ ph¦ pr¦ pc¦ ss¦ sc
0.44876 | 0.243 | 133 | 125 | 971 | 19.7 | 19.9 | 61 | 41 | 469 | 372 | 2.9 | 1.6 | 37.1 | -2 | 184.2271 | 75.02 | 74.7 | 901.9 | 26 | me¦ ms¦ ph¦ pr¦ pc¦ ss¦ sc
0.44877 | 0.247 | 127 | 124 | 929 | 19.7 | 19.9 | 62 | 42 | 476 | 381 | 2.9 | 1.7 | 37 | -1 | 184.227 | 75.01 | 74.68 | 902.4 | 26 | me¦ ms¦ ph¦ pr¦ pc¦ ss¦ sc
0.44878 | 0.252 | 130 | 123 | 948 | 19.7 | 19.9 | 64 | 42 | 492 | 381 | 2.9 | 1.7 | 37 | -1 | 184.2273 | 74.99 | 74.68 | 901.8 | 26 | me¦ ms¦ ph¦ pr¦ pc¦ ss¦ sc
0.4488 | 0.255 | 132 | 121 | 959 | 19.7 | 19.9 | 65 | 43 | 499 | 390 | 2.9 | 1.7 | 37 | -1 | 184.2281 | 75.06 | 74.75 | 901.9 | 26 | me¦ ms¦ ph¦ pr¦ pc¦ ss¦ sc
0.44881 | 0.259 | 126 | 120 | 920 | 19.7 | 19.9 | 67 | 44 | 515 | 399 | 2.9 | 1.8 | 37.1 | -1 | 184.228 | 75.01 | 74.69 | 902.1 | 26 | me¦ ms¦ ph¦ pr¦ pc¦ ss¦ sc
0.44882 | 0.26 | 127 | 117 | 847 | 19.7 | 19.8 | 68 | 44 | 523 | 366 | 3 | 1.8 | 37.1 | -1 | 184.2295 | 75.07 | 74.71 | 901.7 | 26 | me¦ ms¦ ph¦ pr¦ pc¦ ss¦ sc
0.44883 | 0.262 | 121 | 115 | 808 | 19.7 | 19.8 | 69 | 45 | 530 | 375 | 2.9 | 1.9 | 37.2 | -1 | 184.2283 | 75.07 | 74.71 | 901.8 | 26 | me¦ ms¦ ph¦ pr¦ pc¦ ss¦ sc
0.44884 | 0.265 | 116 | 114 | 777 | 19.7 | 19.8 | 69 | 45 | 530 | 375 | 2.9 | 2 | 37.3 | -1 | 184.2284 | 75.07 | 74.73 | 902.1 | 25 | me¦ ms¦ ph¦ pr¦ pc¦ ss¦ sc
0.44885 | 0.269 | 118 | 113 | 789 | 19.7 | 19.8 | 71 | 46 | 546 | 383 | 2.9 | 2 | 37.3 | -1 | 184.2285 | 75.03 | 74.67 | 902.2 | 25 | me¦ ms¦ ph¦ pr¦ pc¦ ss¦ sc
0.44887 | 0.275 | 115 | 113 | 768 | 19.7 | 19.8 | 72 | 47 | 553 | 391 | 3 | 2.1 | 37.3 | -1 | 184.228 | 75.01 | 74.66 | 901.4 | 25 | me¦ ms¦ ph¦ pr¦ pc¦ ss¦ sc
0.44888 | 0.281 | 117 | 113 | 785 | 19.7 | 19.8 | 72 | 47 | 553 | 391 | 2.9 | 2.1 | 37.5 | -1 | 184.2282 | 75.03 | 74.64 | 901.1 | 26 | me¦ ms¦ ph¦ pr¦ pc¦ ss¦ sc
0.44889 | 0.287 | 114 | 113 | 765 | 19.7 | 19.8 | 73 | 48 | 561 | 400 | 2.9 | 2.2 | 37.6 | -1 | 184.2276 | 75.05 | 74.67 | 901.5 | 25 | me¦ ms¦ ph¦ pr¦ pc¦ ss¦ sc
0.4489 | 0.291 | 116 | 112 | 776 | 19.7 | 19.8 | 75 | 48 | 576 | 400 | 2.9 | 2.2 | 37.7 | -1 | 184.228 | 75.03 | 74.63 | 902 | 25 | me¦ ms¦ ph¦ pr¦ pc¦ ss¦ sc
0.44891 | 0.297 | 113 | 112 | 757 | 19.7 | 19.8 | 75 | 49 | 576 | 408 | 2.9 | 2.3 | 37.8 | -1 | 184.2281 | 75.08 | 74.72 | 901.9 | 25 | me¦ ms¦ ph¦ pr¦ pc¦ ss¦ sc
0.44892 | 0.302 | 115 | 111 | 770 | 19.7 | 19.8 | 76 | 49 | 584 | 408 | 2.9 | 2.3 | 38 | -1 | 184.2275 | 75.06 | 74.68 | 901.6 | 25 | me¦ ms¦ ph¦ pr¦ pc¦ ss¦ sc
0.44894 | 0.307 | 112 | 111 | 750 | 19.7 | 19.8 | 77 | 50 | 592 | 416 | 2.9 | 2.4 | 38.2 | -1 | 184.2274 | 75.04 | 74.66 | 901.1 | 25 | me¦ ms¦ ph¦ pr¦ pc¦ ss¦ sc
0.44895 | 0.312 | 114 | 110 | 762 | 19.6 | 19.8 | 77 | 51 | 550 | 425 | 2.9 | 2.4 | 38.3 | -1 | 184.2279 | 75.04 | 74.65 | 901.4 | 25 | me¦ ms¦ ph¦ pr¦ pc¦ ss¦ sc
0.44896 | 0.317 | 111 | 110 | 743 | 19.6 | 19.8 | 80 | 51 | 571 | 425 | 2.9 | 2.5 | 38.4 | -1 | 184.2279 | 75.02 | 74.66 | 901.9 | 25 | me¦ ms¦ ph¦ pr¦ pc¦ ss¦ sc
0.44897 | 0.321 | 112 | 109 | 753 | 19.6 | 19.8 | 82 | 52 | 585 | 433 | 2.9 | 2.5 | 38.5 | -1 | 184.2281 | 75.01 | 74.58 | 902.1 | 25 | me¦ ms¦ ph¦ pr¦ pc¦ ss¦ sc
0.44898 | 0.326 | 110 | 109 | 735 | 19.6 | 19.8 | 84 | 52 | 600 | 433 | 2.9 | 2.6 | 38.6 | -1 | 184.2286 | 75.03 | 74.59 | 901.5 | 26 | me¦ ms¦ ph¦ pr¦ pc¦ ss¦ sc
0.44899 | 0.331 | 112 | 109 | 746 | 19.6 | 19.8 | 86 | 53 | 614 | 441 | 2.9 | 2.6 | 38.7 | -1 | 184.2282 | 75.04 | 74.61 | 902 | 25 | me¦ ms¦ ph¦ pr¦ pc¦ ss¦ sc
0.449 | 0.336 | 109 | 108 | 730 | 19.5 | 19.8 | 88 | 54 | 586 | 450 | 2.9 | 2.7 | 38.8 | -1 | 184.2281 | 75.05 | 74.63 | 902 | 25 | me¦ ms¦ ph¦ pr¦ pc¦ ss¦ sc
0.44902 | 0.34 | 110 | 108 | 738 | 19.5 | 19.8 | 90 | 54 | 600 | 450 | 2.9 | 2.7 | 38.8 | -1 | 184.2286 | 75.06 | 74.62 | 901.5 | 25 | me¦ ms¦ ph¦ pr¦ pc¦ ss¦ sc
0.44903 | 0.343 | 107 | 107 | 718 | 19.4 | 19.8 | 92 | 55 | 574 | 458 | 2.9 | 2.8 | 39 | -1 | 184.2289 | 75.02 | 74.59 | 901.6 | 25 | me¦ ms¦ ph¦ pr¦ pc¦ ss¦ sc
0.44904 | 0.346 | 108 | 106 | 724 | 19.4 | 19.8 | 94 | 55 | 587 | 458 | 2.9 | 2.8 | 39.1 | -1 | 184.229 | 75.06 | 74.6 | 901.6 | 25 | me¦ ms¦ ph¦ pr¦ pc¦ ss¦ sc
0.44905 | 0.354 | 107 | 106 | 716 | 19.4 | 19.8 | 94 | 56 | 587 | 466 | 2.9 | 2.9 | 39.2 | -1 | 184.2291 | 75.06 | 74.64 | 901.5 | 25 | me¦ ms¦ ph¦ pr¦ pc¦ ss¦ sc
0.44906 | 0.355 | 107 | 107 | 718 | 19.4 | 19.8 | 95 | 57 | 593 | 475 | 3 | 2.9 | 39.4 | -1 | 184.2293 | 75.02 | 74.6 | 900.9 | 25 | me¦ ms¦ ph¦ pr¦ pc¦ ss¦ sc
0.44907 | 0.357 | 104 | 107 | 698 | 19.3 | 19.8 | 96 | 57 | 564 | 475 | 2.9 | 3 | 39.5 | -1 | 184.2293 | 75.01 | 74.58 | 901.4 | 25 | me¦ ms¦ ph¦ pr¦ pc¦ ss¦ sc
0.44909 | 0.363 | 106 | 109 | 655 | 19.3 | 19.7 | 96 | 58 | 564 | 446 | 2.9 | 3 | 39.6 | -1 | 184.2291 | 75.02 | 74.55 | 901.7 | 25 | me¦ ms¦ ph¦ pr¦ pc¦ ss¦ sc
0.4491 | 0.368 | 104 | 106 | 642 | 19.3 | 19.7 | 97 | 59 | 570 | 453 | 2.9 | 3.1 | 39.8 | -1 | 184.2291 | 75.08 | 74.6 | 901.4 | 25 | me¦ ms¦ ph¦ pr¦ pc¦ ss¦ sc
0.44911 | 0.372 | 105 | 103 | 649 | 19.3 | 19.7 | 98 | 59 | 576 | 453 | 2.9 | 3.1 | 40 | -2 | 184.2292 | 75 | 74.55 | 901 | 25 | me¦ ms¦ ph¦ pr¦ pc¦ ss¦ sc
0.44912 | 0.377 | 103 | 100 | 637 | 19.3 | 19.7 | 98 | 60 | 576 | 461 | 2.9 | 3.2 | 40.3 | -1 | 184.2293 | 74.99 | 74.57 | 902.1 | 25 | me¦ ms¦ ph¦ pr¦ pc¦ ss¦ sc
0.44913 | 0.381 | 104 | 97 | 644 | 19.3 | 19.7 | 99 | 60 | 582 | 461 | 2.9 | 3.2 | 40.6 | -2 | 184.2296 | 75.01 | 74.56 | 902 | 26 | me¦ ms¦ ph¦ pr¦ pc¦ ss¦ sc
0.44914 | 0.384 | 102 | 93 | 630 | 19.3 | 19.7 | 99 | 61 | 582 | 469 | 2.9 | 3.3 | 40.9 | -2 | 184.2299 | 74.99 | 74.59 | 901 | 26 | me¦ ms¦ ph¦ pr¦ pc¦ ss¦ sc
0.44916 | 0.386 | 102 | 90 | 633 | 19.3 | 19.7 | 99 | 61 | 582 | 469 | 2.9 | 3.3 | 41.1 | -1 | 184.2301 | 75.01 | 74.58 | 901 | 26 | me¦ ms¦ ph¦ pr¦ pc¦ ss¦ sc
0.44917 | 0.388 | 100 | 87 | 617 | 19.3 | 19.7 | 99 | 62 | 582 | 476 | 2.9 | 3.4 | 41.2 | -1 | 184.2305 | 74.98 | 74.56 | 900.7 | 26 | me¦ ms¦ ph¦ pr¦ pc¦ ss¦ sc
0.44918 | 0.391 | 101 | 84 | 622 | 19.3 | 19.7 | 99 | 63 | 582 | 484 | 2.9 | 3.4 | 41.3 | -2 | 184.2303 | 74.99 | 74.54 | 900.8 | 26 | me¦ ms¦ ph¦ pr¦ pc¦ ss¦ sc
0.44919 | 0.393 | 98 | 82 | 608 | 19.3 | 19.7 | 99 | 63 | 582 | 484 | 2.9 | 3.5 | 41.5 | -1 | 184.2304 | 74.96 | 74.5 | 900.7 | 26 | me¦ ms¦ ph¦ pr¦ pc¦ ss¦ sc
0.4492 | 0.396 | 99 | 80 | 612 | 19.3 | 19.7 | 97 | 64 | 570 | 492 | 2.9 | 3.5 | 41.7 | -1 | 184.2311 | 74.99 | 74.53 | 900.8 | 26 | me¦ ms¦ ph¦ pr¦ pc¦ ss¦ sc
0.44921 | 0.399 | 97 | 76 | 600 | 19.3 | 19.7 | 97 | 64 | 570 | 492 | 2.9 | 3.6 | 41.9 | -2 | 184.231 | 74.98 | 74.53 | 901.5 | 26 | me¦ ms¦ ph¦ pr¦ pc¦ ss¦ sc
0.44922 | 0.401 | 98 | 73 | 603 | 19.3 | 19.7 | 97 | 64 | 570 | 492 | 2.9 | 3.6 | 42.1 | -2 | 184.2314 | 75 | 74.53 | 901.6 | 26 | me¦ ms¦ ph¦ pr¦ pc¦ ss¦ sc
0.44924 | 0.404 | 98 | 72 | 607 | 19.3 | 19.7 | 97 | 65 | 570 | 499 | 2.9 | 3.6 | 42.1 | -2 | 184.2317 | 74.98 | 74.52 | 901.7 | 26 | me¦ ms¦ ph¦ pr¦ pc¦ ss¦ sc
0.44925 | 0.404 | 96 | 69 | 591 | 19.3 | 19.7 | 96 | 65 | 564 | 499 | 2.9 | 3.7 | 42.2 | -2 | 184.2313 | 74.99 | 74.51 | 901.4 | 26 | me¦ ms¦ ph¦ pr¦ pc¦ ss¦ sc
0.44926 | 0.407 | 96 | 68 | 595 | 19.2 | 19.7 | 96 | 66 | 533 | 507 | 2.9 | 3.7 | 42.1 | -2 | 184.2318 | 74.96 | 74.5 | 901.1 | 26 | me¦ ms¦ ph¦ pr¦ pc¦ ss¦ sc
0.44927 | 0.41 | 94 | 66 | 584 | 19.3 | 19.7 | 96 | 66 | 564 | 507 | 2.9 | 3.8 | 42.1 | -2 | 184.2316 | 74.99 | 74.51 | 900.5 | 26 | me¦ ms¦ ph¦ pr¦ pc¦ ss¦ sc
0.44928 | 0.411 | 95 | 64 | 585 | 19.3 | 19.7 | 95 | 66 | 558 | 507 | 2.9 | 3.8 | 42.2 | -2 | 184.2317 | 74.97 | 74.51 | 901.3 | 26 | me¦ ms¦ ph¦ pr¦ pc¦ ss¦ sc
0.44929 | 0.414 | 93 | 63 | 533 | 19.3 | 19.6 | 95 | 67 | 558 | 478 | 2.9 | 3.9 | 42.4 | -2 | 184.2323 | 74.94 | 74.48 | 901.6 | 26 | me¦ ms¦ ph¦ pr¦ pc¦ ss¦ sc
0.44931 | 0.418 | 94 | 64 | 538 | 19.3 | 19.6 | 94 | 67 | 552 | 478 | 2.9 | 3.9 | 42.6 | -2 | 184.2322 | 74.96 | 74.45 | 901 | 26 | me¦ ms¦ ph¦ pr¦ pc¦ ss¦ sc
0.44932 | 0.422 | 92 | 65 | 530 | 19.3 | 19.6 | 94 | 67 | 552 | 478 | 2.9 | 4 | 42.6 | -1 | 184.2322 | 74.98 | 74.48 | 900.5 | 26 | me¦ ms¦ ph¦ pr¦ pc¦ ss¦ sc
0.44933 | 0.426 | 93 | 65 | 535 | 19.3 | 19.6 | 93 | 68 | 547 | 485 | 2.9 | 4 | 42.7 | -2 | 184.2323 | 74.94 | 74.44 | 901.6 | 26 | me¦ ms¦ ph¦ pr¦ pc¦ ss¦ sc
0.44934 | 0.428 | 91 | 65 | 524 | 19.3 | 19.6 | 91 | 68 | 535 | 485 | 2.9 | 4.1 | 42.7 | -2 | 184.2327 | 74.95 | 74.49 | 901.2 | 26 | me¦ ms¦ ph¦ pr¦ pc¦ ss¦ sc
0.44935 | 0.43 | 92 | 65 | 527 | 19.3 | 19.6 | 90 | 68 | 529 | 485 | 2.9 | 4.1 | 42.8 | -2 | 184.2331 | 74.95 | 74.46 | 902.2 | 26 | me¦ ms¦ ph¦ pr¦ pc¦ ss¦ sc
0.44936 | 0.433 | 90 | 65 | 518 | 19.3 | 19.6 | 89 | 68 | 523 | 485 | 2.9 | 4.2 | 42.8 | -2 | 184.2327 | 74.97 | 74.47 | 901.1 | 27 | me¦ ms¦ ph¦ pr¦ pc¦ ss¦ sc
0.44938 | 0.437 | 91 | 64 | 523 | 19.3 | 19.6 | 88 | 69 | 517 | 492 | 2.9 | 4.2 | 42.9 | -2 | 184.2333 | 74.89 | 74.4 | 900.7 | 26 | me¦ ms¦ ph¦ pr¦ pc¦ ss¦ sc
0.44939 | 0.439 | 89 | 64 | 513 | 19.3 | 19.6 | 88 | 69 | 517 | 492 | 3 | 4.3 | 42.9 | -2 | 184.2337 | 74.95 | 74.46 | 900.9 | 27 | me¦ ms¦ ph¦ pr¦ pc¦ ss¦ sc
0.4494 | 0.443 | 90 | 64 | 518 | 19.3 | 19.6 | 88 | 69 | 517 | 492 | 2.9 | 4.3 | 42.9 | -2 | 184.2332 | 74.92 | 74.43 | 900.1 | 27 | me¦ ms¦ ph¦ pr¦ pc¦ ss¦ sc
0.44941 | 0.445 | 88 | 65 | 508 | 19.3 | 19.6 | 87 | 69 | 511 | 492 | 3 | 4.4 | 42.9 | -2 | 184.2341 | 74.91 | 74.45 | 900.8 | 27 | me¦ ms¦ ph¦ pr¦ pc¦ ss¦ sc
0.44942 | 0.449 | 89 | 65 | 513 | 19.3 | 19.6 | 88 | 70 | 517 | 500 | 2.9 | 4.4 | 43 | -1 | 184.2342 | 74.94 | 74.44 | 900.8 | 27 | me¦ ms¦ ph¦ pr¦ pc¦ ss¦ sc
0.44943 | 0.448 | 87 | 63 | 500 | 19.3 | 19.6 | 86 | 70 | 505 | 500 | 2.9 | 4.5 | 43 | -1 | 184.2348 | 74.97 | 74.46 | 901.5 | 27 | me¦ ms¦ ph¦ pr¦ pc¦ ss¦ sc
0.44944 | 0.449 | 87 | 62 | 501 | 19.3 | 19.6 | 86 | 70 | 505 | 500 | 2.9 | 4.5 | 43 | -1 | 184.235 | 74.92 | 74.41 | 901.3 | 26 | me¦ ms¦ ph¦ pr¦ pc¦ ss¦ sc
0.44946 | 0.451 | 86 | 61 | 493 | 19.4 | 19.6 | 86 | 70 | 537 | 500 | 2.9 | 4.6 | 43.1 | -2 | 184.2346 | 74.98 | 74.46 | 900.1 | 27 | me¦ ms¦ ph¦ pr¦ pc¦ ss¦ sc
0.44947 | 0.453 | 86 | 60 | 495 | 19.4 | 19.6 | 86 | 70 | 537 | 500 | 2.9 | 4.6 | 43.1 | -2 | 184.235 | 74.96 | 74.44 | 901 | 27 | me¦ ms¦ ph¦ pr¦ pc¦ ss¦ sc
0.44948 | 0.453 | 84 | 59 | 484 | 19.4 | 19.6 | 88 | 70 | 549 | 500 | 2.9 | 4.7 | 43.1 | -2 | 184.2361 | 74.98 | 74.43 | 900.5 | 27 | me¦ ms¦ ph¦ pr¦ pc¦ ss¦ sc
0.44949 | 0.455 | 85 | 59 | 486 | 19.4 | 19.6 | 87 | 71 | 543 | 507 | 2.9 | 4.7 | 43.2 | -2 | 184.2352 | 74.98 | 74.43 | 900.7 | 27 | me¦ ms¦ ph¦ pr¦ pc¦ ss¦ sc
0.4495 | 0.457 | 83 | 59 | 478 | 19.4 | 19.6 | 87 | 71 | 543 | 507 | 2.9 | 4.8 | 43.4 | -2 | 184.2352 | 74.96 | 74.4 | 900.7 | 26 | me¦ ms¦ ph¦ pr¦ pc¦ ss¦ sc
0.44951 | 0.456 | 83 | 58 | 477 | 19.4 | 19.6 | 88 | 71 | 549 | 507 | 2.9 | 4.8 | 43.5 | -2 | 184.236 | 75 | 74.43 | 899.9 | 26 | me¦ ms¦ ph¦ pr¦ pc¦ ss¦ sc
0.44953 | 0.458 | 82 | 58 | 470 | 19.4 | 19.6 | 88 | 71 | 549 | 507 | 2.9 | 4.9 | 43.6 | -2 | 184.2367 | 74.9 | 74.38 | 901.4 | 26 | me¦ ms¦ ph¦ pr¦ pc¦ ss¦ sc
0.44954 | 0.457 | 82 | 56 | 468 | 19.4 | 19.6 | 89 | 71 | 556 | 507 | 2.9 | 4.9 | 43.7 | -2 | 184.2383 | 74.96 | 74.4 | 901.6 | 27 | me¦ ms¦ ph¦ pr¦ pc¦ ss¦ sc
0.44955 | 0.456 | 80 | 54 | 458 | 19.4 | 19.6 | 90 | 71 | 562 | 507 | 3 | 5 | 43.7 | -2 | 184.2379 | 74.96 | 74.36 | 900.5 | 27 | me¦ ms¦ ph¦ pr¦ pc¦ ss¦ sc
0.44956 | 0.456 | 80 | 52 | 458 | 19.4 | 19.6 | 91 | 72 | 568 | 514 | 3 | 5 | 43.7 | -2 | 184.2372 | 74.97 | 74.36 | 901.3 | 26 | me¦ ms¦ ph¦ pr¦ pc¦ ss¦ sc
0.44957 | 0.456 | 78 | 51 | 449 | 19.5 | 19.6 | 92 | 72 | 613 | 514 | 2.9 | 5.1 | 43.8 | -2 | 184.2369 | 74.96 | 74.36 | 899.9 | 26 | me¦ ms¦ ph¦ pr¦ pc¦ ss¦ sc
0.44958 | 0.456 | 78 | 49 | 449 | 19.5 | 19.6 | 92 | 72 | 613 | 514 | 2.9 | 5.1 | 43.7 | -1 | 184.2374 | 74.99 | 74.38 | 901.1 | 26 | me¦ ms¦ ph¦ pr¦ pc¦ ss¦ sc
0.44959 | 0.457 | 77 | 48 | 441 | 19.5 | 19.6 | 94 | 72 | 626 | 514 | 2.9 | 5.2 | 43.7 | -1 | 184.2386 | 74.92 | 74.34 | 900.2 | 26 | me¦ ms¦ ph¦ pr¦ pc¦ ss¦ sc
0.44962 | 0.456 | 77 | 46 | 440 | 19.5 | 19.6 | 94 | 72 | 626 | 514 | 2.9 | 5.2 | 43.7 | -1 | 184.2391 | 74.94 | 74.36 | 901.4 | 27 | me¦ ms¦ ph¦ pr¦ pc¦ ss¦ sc
0.44963 | 0.452 | 75 | 43 | 428 | 19.5 | 19.6 | 95 | 73 | 633 | 521 | 2.9 | 5.3 | 43.7 | -1 | 184.2417 | 74.97 | 74.39 | 901.4 | 27 | me¦ ms¦ ph¦ pr¦ pc¦ ss¦ sc
0.44964 | 0.445 | 73 | 40 | 422 | 19.5 | 19.6 | 95 | 73 | 633 | 521 | 2.9 | 5.3 | 43.7 | -2 | 184.2417 | 74.91 | 74.37 | 901.8 | 27 | me¦ ms¦ ph¦ pr¦ pc¦ ss¦ sc
0.44965 | 0.442 | 72 | 37 | 411 | 19.5 | 19.6 | 95 | 73 | 633 | 521 | 2.9 | 5.4 | 43.7 | -1 | 184.2416 | 74.93 | 74.35 | 900.8 | 27 | me¦ ms¦ ph¦ pr¦ pc¦ ss¦ sc
0.44966 | 0.441 | 71 | 36 | 410 | 19.5 | 19.6 | 95 | 73 | 633 | 521 | 2.9 | 5.4 | 43.7 | -1 | 184.2411 | 74.93 | 74.35 | 900.7 | 27 | me¦ ms¦ ph¦ pr¦ pc¦ ss¦ sc
0.44968 | 0.441 | 71 | 34 | 410 | 19.5 | 19.6 | 94 | 73 | 626 | 521 | 2.9 | 5.4 | 43.7 | -1 | 184.2407 | 74.92 | 74.35 | 901.6 | 27 | me¦ ms¦ ph¦ pr¦ pc¦ ss¦ sc
0.44969 | 0.441 | 70 | 33 | 403 | 19.5 | 19.6 | 94 | 74 | 626 | 528 | 3 | 5.5 | 43.6 | -1 | 184.2407 | 74.96 | 74.36 | 901.3 | 27 | me¦ ms¦ ph¦ pr¦ pc¦ ss¦ sc
0.4497 | 0.442 | 70 | 32 | 404 | 19.5 | 19.6 | 94 | 74 | 626 | 528 | 2.9 | 5.5 | 43.6 | -1 | 184.2407 | 74.92 | 74.29 | 900.2 | 27 | me¦ ms¦ ph¦ pr¦ pc¦ ss¦ sc
0.44971 | 0.441 | 69 | 30 | 396 | 19.5 | 19.6 | 94 | 74 | 626 | 528 | 2.9 | 5.6 | 43.6 | -1 | 184.2407 | 74.91 | 74.3 | 901.1 | 27 | me¦ ms¦ ph¦ pr¦ pc¦ ss¦ sc
0.44972 | 0.446 | 70 | 31 | 400 | 19.5 | 19.6 | 94 | 74 | 626 | 528 | 3 | 5.6 | 43.6 | -1 | 184.2413 | 74.89 | 74.3 | 900.4 | 27 | me¦ ms¦ ph¦ pr¦ pc¦ ss¦ sc
0.44973 | 0.445 | 68 | 29 | 392 | 19.5 | 19.6 | 94 | 74 | 626 | 528 | 2.9 | 5.7 | 43.9 | -1 | 184.241 | 74.93 | 74.31 | 900.4 | 27 | me¦ ms¦ ph¦ pr¦ pc¦ ss¦ sc
0.44975 | 0.447 | 69 | 28 | 394 | 19.6 | 19.6 | 93 | 74 | 664 | 528 | 2.9 | 5.7 | 44.1 | -1 | 184.2402 | 74.94 | 74.31 | 901.5 | 27 | me¦ ms¦ ph¦ pr¦ pc¦ ss¦ sc
0.44976 | 0.447 | 67 | 27 | 387 | 19.7 | 19.6 | 92 | 75 | 707 | 535 | 2.9 | 5.8 | 44.3 | -1 | 184.2408 | 74.95 | 74.28 | 900.5 | 27 | me¦ ms¦ ph¦ pr¦ pc¦ ss¦ sc
0.44977 | 0.449 | 68 | 27 | 389 | 19.7 | 19.6 | 90 | 75 | 692 | 535 | 2.9 | 5.8 | 44.6 | -1 | 184.2403 | 74.98 | 74.3 | 901.2 | 26 | me¦ ms¦ ph¦ pr¦ pc¦ ss¦ sc
0.44978 | 0.453 | 67 | 27 | 386 | 19.9 | 19.6 | 88 | 75 | 799 | 535 | 2.9 | 5.9 | 45 | -1 | 184.2399 | 74.98 | 74.31 | 899.9 | 26 | me¦ ms¦ ph¦ pr¦ pc¦ ss¦ sc
0.44979 | 0.457 | 68 | 26 | 389 | 19.9 | 19.6 | 83 | 75 | 754 | 535 | 2.9 | 5.9 | 45.2 | -1 | 184.24 | 75.01 | 74.33 | 901 | 26 | me¦ ms¦ ph¦ pr¦ pc¦ ss¦ sc
0.4498 | 0.461 | 67 | 26 | 386 | 20 | 19.6 | 77 | 75 | 770 | 535 | 2.9 | 6 | 45.5 | -1 | 184.2396 | 74.99 | 74.28 | 900 | 26 | me¦ ms¦ ph¦ pr¦ pc¦ ss¦ sc
0.44981 | 0.468 | 68 | 27 | 392 | 20.1 | 19.6 | 72 | 75 | #NUM! | 535 | 2.9 | 6 | 45.7 | -1 | 184.2394 | 75.01 | 74.29 | 901.4 | 26 | me¦ ms¦ ph¦ pr¦ pc¦ ss¦ sc
0.44983 | 0.473 | 68 | 27 | 389 | 20.1 | 19.6 | 66 | 75 | #NUM! | 535 | 2.9 | 6.1 | 45.9 | -1 | 184.2396 | 75 | 74.29 | 901.5 | 26 | me¦ ms¦ ph¦ pr¦ pc¦ ss¦ sc
0.44984 | 0.478 | 68 | 28 | 394 | 20.1 | 19.6 | 61 | 75 | #NUM! | 535 | 2.9 | 6.1 | 46.1 | -1 | 184.2393 | 74.98 | 74.26 | 900.6 | 26 | me¦ ms¦ ph¦ pr¦ pc¦ ss¦ sc
0.44985 | 0.482 | 68 | 29 | 390 | 20.1 | 19.6 | 56 | 75 | #NUM! | 535 | 2.9 | 6.2 | 46.4 | -1 | 184.2392 | 75 | 74.24 | 901 | 26 | me¦ ms¦ ph¦ pr¦ pc¦ ss¦ sc
0.44986 | 0.488 | 69 | 30 | 395 | 20 | 19.6 | 52 | 74 | 520 | 528 | 2.9 | 6.2 | 46.8 | -1 | 184.2392 | 75 | 74.23 | 899.8 | 26 | me¦ ms¦ ph¦ pr¦ pc¦ ss¦ sc
0.44987 | 0.494 | 69 | 31 | 394 | 20 | 19.6 | 49 | 74 | 490 | 528 | 2.9 | 6.3 | 47.2 | -1 | 184.2393 | 75.05 | 74.29 | 900.7 | 25 | me¦ ms¦ ph¦ pr¦ pc¦ ss¦ sc
0.44988 | 0.497 | 69 | 31 | 396 | 19.9 | 19.6 | 45 | 74 | 409 | 528 | 2.9 | 6.3 | 47.7 | -1 | 184.2391 | 75.02 | 74.21 | 900.4 | 25 | me¦ ms¦ ph¦ pr¦ pc¦ ss¦ sc
0.4499 | 0.504 | 69 | 32 | 396 | 19.8 | 19.6 | 43 | 74 | 358 | 528 | 2.9 | 6.4 | 48.1 | -1 | 184.2384 | 75.1 | 74.27 | 900.6 | 25 | me¦ ms¦ ph¦ pr¦ pc¦ ss¦ sc
0.44991 | 0.508 | 69 | 32 | 399 | 19.8 | 19.6 | 42 | 73 | 350 | 521 | 2.9 | 6.4 | 48.6 | -1 | 184.2383 | 75.07 | 74.26 | 899.9 | 25 | me¦ ms¦ ph¦ pr¦ pc¦ ss¦ sc
0.44992 | 0.514 | 69 | 34 | 397 | 19.7 | 19.6 | 44 | 73 | 338 | 521 | 2.9 | 6.5 | 48.9 | -1 | 184.238 | 75.08 | 74.24 | 900.7 | 24 | me¦ ms¦ ph¦ pr¦ pc¦ ss¦ sc
0.44993 | 0.523 | 70 | 35 | 404 | 19.6 | 19.6 | 46 | 73 | 328 | 521 | 2.9 | 6.5 | 49.3 | -1 | 184.2374 | 75.03 | 74.23 | 900 | 25 | me¦ ms¦ ph¦ pr¦ pc¦ ss¦ sc
0.44994 | 0.531 | 70 | 38 | 404 | 19.5 | 19.6 | 50 | 73 | 333 | 521 | 2.9 | 6.6 | 49.6 | -1 | 184.2375 | 75.11 | 74.27 | 900.2 | 25 | me¦ ms¦ ph¦ pr¦ pc¦ ss¦ sc
0.44995 | 0.538 | 71 | 39 | 409 | 19.4 | 19.6 | 51 | 73 | 318 | 521 | 2.9 | 6.6 | 49.9 | -1 | 184.2363 | 75.04 | 74.19 | 899.5 | 24 | me¦ ms¦ ph¦ pr¦ pc¦ ss¦ sc
0.44997 | 0.546 | 71 | 41 | 409 | 19.3 | 19.6 | 55 | 73 | 323 | 521 | 2.9 | 6.7 | 50.3 | -1 | 184.2363 | 75.08 | 74.25 | 899.9 | 24 | me¦ ms¦ ph¦ pr¦ pc¦ ss¦ sc
0.44998 | 0.557 | 73 | 44 | 418 | 19.3 | 19.6 | 57 | 72 | 335 | 514 | 2.9 | 6.7 | 50.7 | -1 | 184.2358 | 75.08 | 74.24 | 899 | 24 | me¦ ms¦ ph¦ pr¦ pc¦ ss¦ sc
0.44999 | 0.568 | 73 | 46 | 420 | 19.2 | 19.6 | 60 | 72 | 333 | 514 | 2.9 | 6.8 | 51 | -1 | 184.2349 | 75.11 | 74.21 | 900 | 24 | me¦ ms¦ ph¦ pr¦ pc¦ ss¦ sc
0.45 | 0.578 | 74 | 48 | 427 | 19.1 | 19.6 | 62 | 72 | 326 | 514 | 2.9 | 6.8 | 51.3 | -1 | 184.2347 | 75.12 | 74.23 | 899.1 | 24 | me¦ ms¦ ph¦ pr¦ pc¦ ss¦ sc
0.45001 | 0.589 | 76 | 50 | 435 | 19 | 19.6 | 66 | 72 | 330 | 514 | 2.9 | 6.8 | 51.7 | -1 | 184.234 | 75.09 | 74.2 | 899 | 24 | me¦ ms¦ ph¦ pr¦ pc¦ ss¦ sc
0.45002 | 0.602 | 76 | 53 | 438 | 19 | 19.6 | 69 | 72 | 345 | 514 | 2.9 | 6.9 | 52.1 | -1 | 184.2342 | 75.14 | 74.21 | 899.5 | 24 | me¦ ms¦ ph¦ pr¦ pc¦ ss¦ sc
0.45003 | 0.618 | 78 | 57 | 450 | 18.9 | 19.6 | 73 | 72 | 347 | 514 | 2.9 | 6.9 | 52.5 | -1 | 184.2328 | 75.13 | 74.25 | 898.8 | 24 | me¦ ms¦ ph¦ pr¦ pc¦ ss¦ sc
0.45005 | 0.629 | 79 | 60 | 451 | 18.8 | 19.6 | 77 | 72 | 350 | 514 | 2.9 | 7 | 52.8 | -1 | 184.2325 | 75.15 | 74.24 | 899.2 | 24 | me¦ ms¦ ph¦ pr¦ pc¦ ss¦ sc
0.45006 | 0.641 | 80 | 62 | 460 | 18.8 | 19.6 | 82 | 72 | 372 | 514 | 2.9 | 7 | 53.1 | 0 | 184.2316 | 75.16 | 74.19 | 898.7 | 24 | me¦ ms¦ ph¦ pr¦ pc¦ ss¦ sc
0.45007 | 0.656 | 81 | 66 | 464 | 18.7 | 19.6 | 87 | 72 | 378 | 514 | 2.9 | 7.1 | 53.5 | 0 | 184.2307 | 75.12 | 74.2 | 898.5 | 23 | me¦ ms¦ ph¦ pr¦ pc¦ ss¦ sc
0.45008 | 0.669 | 82 | 69 | 473 | 18.6 | 19.6 | 92 | 73 | 383 | 521 | 2.9 | 7.1 | 54 | 0 | 184.231 | 75.1 | 74.19 | 897.6 | 24 | me¦ ms¦ ph¦ pr¦ pc¦ ss¦ sc
0.45009 | 0.684 | 83 | 72 | 477 | 18.5 | 19.6 | 98 | 73 | 392 | 521 | 2.9 | 7.2 | 54.6 | 0 | 184.23 | 75.04 | 74.19 | 898.3 | 24 | me¦ ms¦ ph¦ pr¦ pc¦ ss¦ sc
0.4501 | 0.698 | 85 | 76 | 454 | 18.4 | 19.5 | 104 | 73 | 399 | 486 | 2.9 | 7.2 | 55.2 | -1 | 184.2304 | 75.05 | 74.2 | 897 | 25 | me¦ ms¦ ph¦ pr¦ pc¦ ss¦ sc
0.45012 | 0.721 | 86 | 82 | 463 | 18.3 | 19.5 | 112 | 73 | 414 | 486 | 2.9 | 7.3 | 55.8 | -2 | 184.229 | 75.05 | 74.23 | 898.1 | 25 | me¦ ms¦ ph¦ pr¦ pc¦ ss¦ sc
0.45013 | 0.735 | 88 | 86 | 472 | 18.2 | 19.5 | 119 | 74 | 424 | 493 | 2.9 | 7.3 | 56.5 | -2 | 184.2286 | 75.04 | 74.22 | 898.1 | 25 | me¦ ms¦ ph¦ pr¦ pc¦ ss¦ sc
0.45014 | 0.75 | 89 | 91 | 475 | 18.1 | 19.5 | 126 | 74 | 434 | 493 | 2.9 | 7.4 | 57.4 | -2 | 184.2284 | 75.04 | 74.19 | 897 | 26 | me¦ ms¦ ph¦ pr¦ pc¦ ss¦ sc
0.45015 | 0.764 | 90 | 94 | 484 | 18 | 19.5 | 133 | 74 | 443 | 493 | 3 | 7.4 | 58.1 | -2 | 184.2282 | 75.04 | 74.24 | 898 | 25 | me¦ ms¦ ph¦ pr¦ pc¦ ss¦ sc
0.45016 | 0.778 | 91 | 98 | 486 | 17.9 | 19.5 | 141 | 75 | 454 | 500 | 2.9 | 7.5 | 58.8 | -2 | 184.2284 | 74.99 | 74.19 | 897.6 | 26 | me¦ ms¦ ph¦ pr¦ pc¦ ss¦ sc
0.45017 | 0.792 | 92 | 102 | 495 | 17.8 | 19.5 | 149 | 75 | 465 | 500 | 2.9 | 7.5 | 59.4 | -2 | 184.2276 | 75.01 | 74.18 | 897.8 | 26 | me¦ ms¦ ph¦ pr¦ pc¦ ss¦ sc
0.45019 | 0.805 | 93 | 105 | 497 | 17.7 | 19.5 | 158 | 76 | 478 | 506 | 2.9 | 7.6 | 60.2 | -3 | 184.229 | 75 | 74.16 | 897.3 | 26 | me¦ ms¦ ph¦ pr¦ pc¦ ss¦ sc
0.4502 | 0.818 | 94 | 109 | 505 | 17.5 | 19.5 | 165 | 76 | 471 | 506 | 2.9 | 7.6 | 61 | -3 | 184.2283 | 74.98 | 74.17 | 896.9 | 26 | me¦ ms¦ ph¦ pr¦ pc¦ ss¦ sc
0.45021 | 0.83 | 94 | 113 | 505 | 17.4 | 19.5 | 172 | 77 | 477 | 513 | 2.9 | 7.7 | 61.7 | -3 | 184.2282 | 74.99 | 74.17 | 896.8 | 26 | me¦ ms¦ ph¦ pr¦ pc¦ ss¦ sc
0.45022 | 0.842 | 96 | 116 | 481 | 17.3 | 19.4 | 180 | 78 | 486 | 487 | 2.9 | 7.7 | 62.5 | -4 | 184.2277 | 74.99 | 74.17 | 896.6 | 26 | me¦ ms¦ ph¦ pr¦ pc¦ ss¦ sc
0.45023 | 0.855 | 96 | 120 | 482 | 17.2 | 19.4 | 187 | 78 | 492 | 487 | 3 | 7.8 | 63.2 | -4 | 184.2281 | 74.95 | 74.15 | 896.6 | 26 | me¦ ms¦ ph¦ pr¦ pc¦ ss¦ sc
0.45024 | 0.864 | 97 | 123 | 487 | 17.1 | 19.4 | 195 | 79 | 500 | 493 | 2.9 | 7.8 | 63.8 | -4 | 184.2277 | 74.97 | 74.19 | 896.6 | 26 | me¦ ms¦ ph¦ pr¦ pc¦ ss¦ sc
0.45025 | 0.874 | 97 | 126 | 486 | 17 | 19.4 | 204 | 80 | 510 | 499 | 2.9 | 7.9 | 64.5 | -4 | 184.2277 | 74.97 | 74.18 | 897.1 | 26 | me¦ ms¦ ph¦ pr¦ pc¦ ss¦ sc
0.45027 | 0.885 | 98 | 129 | 492 | 16.9 | 19.4 | 212 | 80 | 517 | 499 | 2.9 | 7.9 | 65.1 | -4 | 184.2274 | 74.97 | 74.17 | 897.5 | 27 | me¦ ms¦ ph¦ pr¦ pc¦ ss¦ sc
0.45028 | 0.894 | 98 | 132 | 491 | 16.8 | 19.4 | 219 | 81 | 521 | 506 | 2.9 | 8 | 65.5 | -4 | 184.2272 | 75 | 74.17 | 897.8 | 27 | me¦ ms¦ ph¦ pr¦ pc¦ ss¦ sc
0.45029 | 0.903 | 99 | 135 | 467 | 16.8 | 19.3 | 227 | 82 | 540 | 482 | 2.9 | 8 | 66.3 | -4 | 184.2277 | 74.95 | 74.14 | 897.5 | 26 | me¦ ms¦ ph¦ pr¦ pc¦ ss¦ sc
0.4503 | 0.915 | 99 | 138 | 467 | 16.8 | 19.3 | 234 | 83 | 557 | 488 | 2.9 | 8.1 | 66.7 | -4 | 184.2269 | 74.97 | 74.15 | 896.5 | 26 | me¦ ms¦ ph¦ pr¦ pc¦ ss¦ sc
0.45031 | 0.924 | 100 | 142 | 472 | 16.8 | 19.3 | 240 | 84 | 571 | 494 | 2.9 | 8.1 | 67.2 | -4 | 184.2268 | 74.98 | 74.15 | 896.8 | 26 | me¦ ms¦ ph¦ pr¦ pc¦ ss¦ sc
0.45032 | 0.937 | 100 | 148 | 473 | 16.8 | 19.3 | 245 | 85 | 583 | 500 | 2.9 | 8.2 | 67.9 | -4 | 184.2267 | 75 | 74.16 | 896.1 | 26 | me¦ ms¦ ph¦ pr¦ pc¦ ss¦ sc
0.45034 | 0.948 | 101 | 153 | 478 | 16.8 | 19.3 | 248 | 86 | 590 | 505 | 2.9 | 8.2 | 68.6 | -4 | 184.2268 | 75.03 | 74.16 | 896.4 | 26 | me¦ ms¦ ph¦ pr¦ pc¦ ss¦ sc
0.45035 | 0.959 | 101 | 156 | 478 | 16.8 | 19.3 | 251 | 87 | 597 | 511 | 3 | 8.3 | 69.2 | -4 | 184.2266 | 74.96 | 74.13 | 896.6 | 26 | me¦ ms¦ ph¦ pr¦ pc¦ ss¦ sc
0.45036 | 0.968 | 102 | 159 | 482 | 16.8 | 19.3 | 251 | 88 | 597 | 517 | 2.9 | 8.3 | 69.8 | -4 | 184.2257 | 74.96 | 74.15 | 895.6 | 27 | me¦ ms¦ ph¦ pr¦ pc¦ ss¦ sc
0.45037 | 0.98 | 102 | 163 | 456 | 16.9 | 19.2 | 252 | 89 | 614 | 494 | 2.9 | 8.4 | 70.3 | -3 | 184.2255 | 74.92 | 74.11 | 896.7 | 26 | me¦ ms¦ ph¦ pr¦ pc¦ ss¦ sc
0.45038 | 0.993 | 104 | 166 | 462 | 16.9 | 19.2 | 254 | 90 | 619 | 499 | 2.9 | 8.4 | 70.7 | -3 | 184.2244 | 74.98 | 74.11 | 896.1 | 26 | me¦ ms¦ ph¦ pr¦ pc¦ ss¦ sc
0.45039 | 1.006 | 105 | 171 | 468 | 17 | 19.2 | 256 | 91 | 640 | 505 | 2.9 | 8.4 | 71.2 | -3 | 184.2239 | 74.95 | 74.11 | 896.6 | 26 | me¦ ms¦ ph¦ pr¦ pc¦ ss¦ sc
0.45041 | 1.02 | 105 | 173 | 469 | 17 | 19.2 | 255 | 92 | 637 | 511 | 2.9 | 8.5 | 71.5 | -3 | 184.2235 | 74.94 | 74.12 | 896 | 26 | me¦ ms¦ ph¦ pr¦ pc¦ ss¦ sc
0.45042 | 1.033 | 106 | 178 | 475 | 17 | 19.2 | 255 | 93 | 637 | 516 | 2.9 | 8.5 | 72 | -3 | 184.2236 | 74.97 | 74.11 | 895.7 | 26 | me¦ ms¦ ph¦ pr¦ pc¦ ss¦ sc
0.45043 | 1.045 | 106 | 181 | 475 | 17.1 | 19.2 | 253 | 93 | 648 | 516 | 3 | 8.6 | 72.6 | -3 | 184.2227 | 75 | 74.15 | 895.6 | 26 | me¦ ms¦ ph¦ pr¦ pc¦ ss¦ sc
0.45044 | 1.058 | 108 | 184 | 481 | 17.1 | 19.2 | 252 | 94 | 646 | 522 | 2.9 | 8.6 | 73.4 | -3 | 184.2217 | 75.01 | 74.14 | 894.7 | 26 | me¦ ms¦ ph¦ pr¦ pc¦ ss¦ sc
0.45045 | 1.075 | 108 | 189 | 483 | 17 | 19.2 | 251 | 95 | 627 | 527 | 3 | 8.7 | 73.8 | -3 | 184.2218 | 74.93 | 74.05 | 895.2 | 26 | me¦ ms¦ ph¦ pr¦ pc¦ ss¦ sc
0.45046 | 1.09 | 110 | 192 | 464 | 17 | 19.1 | 250 | 96 | 625 | 505 | 2.9 | 8.7 | 74.5 | -3 | 184.2213 | 74.97 | 74.07 | 894.9 | 26 | me¦ ms¦ ph¦ pr¦ pc¦ ss¦ sc
0.45047 | 1.107 | 110 | 196 | 466 | 17 | 19.1 | 250 | 97 | 625 | 510 | 2.9 | 8.8 | 75.2 | -3 | 184.2203 | 74.99 | 74.1 | 895.1 | 26 | me¦ ms¦ ph¦ pr¦ pc¦ ss¦ sc
0.45049 | 1.123 | 112 | 200 | 472 | 17 | 19.1 | 250 | 98 | 625 | 515 | 2.9 | 8.8 | 75.8 | -3 | 184.2197 | 74.97 | 74.08 | 894.6 | 26 | me¦ ms¦ ph¦ pr¦ pc¦ ss¦ sc
0.4505 | 1.14 | 112 | 203 | 474 | 17 | 19.1 | 251 | 99 | 627 | 521 | 2.9 | 8.9 | 76.4 | -2 | 184.219 | 75 | 74.12 | 894.9 | 26 | me¦ ms¦ ph¦ pr¦ pc¦ ss¦ sc
0.45051 | 1.158 | 114 | 207 | 482 | 16.9 | 19.1 | 252 | 99 | 614 | 521 | 2.9 | 8.9 | 77 | -3 | 184.2183 | 74.95 | 74.05 | 894.2 | 26 | me¦ ms¦ ph¦ pr¦ pc¦ ss¦ sc
0.45052 | 1.176 | 114 | 211 | 484 | 16.9 | 19.1 | 254 | 100 | 619 | 526 | 2.9 | 9 | 77.7 | -3 | 184.2176 | 75 | 74.1 | 894.8 | 26 | me¦ ms¦ ph¦ pr¦ pc¦ ss¦ sc
0.45053 | 1.194 | 115 | 215 | 486 | 16.7 | 19.1 | 259 | 101 | 602 | 531 | 2.9 | 9.1 | 78.9 | -3 | 184.217 | 74.99 | 74.06 | 894.4 | 26 | me¦ ms¦ ph¦ pr¦ pc¦ ss¦ sc
0.45054 | 1.212 | 117 | 219 | 493 | 16.6 | 19.1 | 263 | 102 | 597 | 536 | 2.9 | 9.1 | 79.6 | -3 | 184.2168 | 75.01 | 74.06 | 893.4 | 26 | me¦ ms¦ ph¦ pr¦ pc¦ ss¦ sc
0.45056 | 1.23 | 117 | 222 | 470 | 16.5 | 19 | 267 | 103 | 593 | 515 | 2.9 | 9.2 | 80.2 | -3 | 184.2162 | 75.02 | 74.06 | 893.8 | 25 | me¦ ms¦ ph¦ pr¦ pc¦ ss¦ sc
0.45057 | 1.249 | 119 | 227 | 477 | 16.4 | 19 | 269 | 104 | 584 | 520 | 2.9 | 9.2 | 80.7 | -3 | 184.216 | 74.99 | 74.01 | 893.2 | 25 | me¦ ms¦ ph¦ pr¦ pc¦ ss¦ sc
0.45058 | 1.266 | 119 | 230 | 479 | 16.3 | 19 | 271 | 105 | 576 | 525 | 2.9 | 9.3 | 81.2 | -3 | 184.2154 | 75 | 74.02 | 893 | 25 | me¦ ms¦ ph¦ pr¦ pc¦ ss¦ sc
0.45059 | 1.285 | 121 | 235 | 486 | 16.2 | 19 | 271 | 105 | 564 | 525 | 2.9 | 9.3 | 81.5 | -3 | 184.2151 | 75.05 | 74.06 | 892.4 | 25 | me¦ ms¦ ph¦ pr¦ pc¦ ss¦ sc
0.4506 | 1.303 | 121 | 238 | 487 | 16.1 | 19 | 271 | 106 | 553 | 530 | 2.9 | 9.4 | 81.8 | -3 | 184.2145 | 75.05 | 74.08 | 892.8 | 25 | me¦ ms¦ ph¦ pr¦ pc¦ ss¦ sc
0.45061 | 1.321 | 123 | 241 | 494 | 16 | 19 | 272 | 107 | 544 | 535 | 2.9 | 9.4 | 82.4 | -3 | 184.2138 | 75.06 | 74.08 | 893 | 25 | me¦ ms¦ ph¦ pr¦ pc¦ ss¦ sc
0.45062 | 1.339 | 124 | 244 | 496 | 15.9 | 19 | 272 | 108 | 533 | 540 | 2.9 | 9.5 | 83.2 | -3 | 184.2137 | 75.04 | 74.04 | 891.7 | 25 | me¦ ms¦ ph¦ pr¦ pc¦ ss¦ sc
0.45064 | 1.357 | 125 | 247 | 478 | 15.8 | 18.9 | 272 | 109 | 523 | 519 | 2.9 | 9.5 | 83.7 | -3 | 184.2133 | 75.02 | 74.01 | 892.8 | 25 | me¦ ms¦ ph¦ pr¦ pc¦ ss¦ sc
0.45065 | 1.375 | 126 | 250 | 480 | 15.7 | 18.9 | 271 | 110 | 511 | 523 | 2.9 | 9.6 | 84 | -3 | 184.213 | 75.1 | 74.06 | 892.4 | 25 | me¦ ms¦ ph¦ pr¦ pc¦ ss¦ sc
0.45066 | 1.393 | 127 | 252 | 486 | 15.6 | 18.9 | 269 | 110 | 498 | 523 | 2.9 | 9.6 | 84.4 | -3 | 184.2121 | 75.06 | 74.03 | 892 | 24 | me¦ ms¦ ph¦ pr¦ pc¦ ss¦ sc
0.45067 | 1.411 | 128 | 255 | 487 | 15.5 | 18.9 | 269 | 111 | 489 | 528 | 2.9 | 9.7 | 85 | -3 | 184.2118 | 75.1 | 74.07 | 890.9 | 24 | me¦ ms¦ ph¦ pr¦ pc¦ ss¦ sc
0.45068 | 1.427 | 129 | 256 | 493 | 15.4 | 18.9 | 267 | 112 | 476 | 533 | 2.9 | 9.7 | 85.7 | -3 | 184.2114 | 75.04 | 74.03 | 891.8 | 24 | me¦ ms¦ ph¦ pr¦ pc¦ ss¦ sc
0.45069 | 1.444 | 129 | 258 | 493 | 15.3 | 18.9 | 265 | 113 | 464 | 538 | 2.9 | 9.8 | 86.3 | -3 | 184.2108 | 75.06 | 74.02 | 891.4 | 25 | me¦ ms¦ ph¦ pr¦ pc¦ ss¦ sc
0.45071 | 1.46 | 131 | 259 | 476 | 15.3 | 18.8 | 263 | 114 | 461 | 518 | 2.9 | 9.8 | 86.9 | -3 | 184.211 | 75.06 | 74.01 | 891.7 | 25 | me¦ ms¦ ph¦ pr¦ pc¦ ss¦ sc
0.45072 | 1.479 | 131 | 260 | 478 | 15.2 | 18.8 | 259 | 114 | 446 | 518 | 2.9 | 9.9 | 87.5 | -3 | 184.2108 | 75.01 | 73.99 | 891.3 | 25 | me¦ ms¦ ph¦ pr¦ pc¦ ss¦ sc
0.45073 | 1.495 | 132 | 262 | 483 | 15.2 | 18.8 | 257 | 115 | 443 | 522 | 2.9 | 9.9 | 88.3 | -3 | 184.2111 | 75.02 | 74.03 | 891 | 25 | me¦ ms¦ ph¦ pr¦ pc¦ ss¦ sc
0.45074 | 1.512 | 133 | 263 | 483 | 15.1 | 18.8 | 253 | 116 | 428 | 527 | 2.9 | 10 | 88.9 | -3 | 184.2107 | 75.05 | 74.04 | 890.6 | 25 | me¦ ms¦ ph¦ pr¦ pc¦ ss¦ sc
0.45075 | 1.526 | 134 | 263 | 488 | 15.1 | 18.8 | 252 | 116 | 427 | 527 | 2.9 | 10 | 89.6 | -3 | 184.2107 | 74.99 | 73.97 | 891 | 25 | me¦ ms¦ ph¦ pr¦ pc¦ ss¦ sc
0.45076 | 1.541 | 135 | 263 | 493 | 15 | 18.8 | 250 | 117 | 416 | 531 | 2.9 | 10 | 90.3 | -3 | 184.21 | 75.08 | 74.04 | 890.2 | 25 | me¦ ms¦ ph¦ pr¦ pc¦ ss¦ sc
0.45078 | 1.556 | 135 | 263 | 471 | 15 | 18.7 | 247 | 118 | 411 | 513 | 2.9 | 10.1 | 90.9 | -4 | 184.2097 | 75.03 | 73.97 | 890.2 | 25 | me¦ ms¦ ph¦ pr¦ pc¦ ss¦ sc
0.45079 | 1.573 | 137 | 264 | 476 | 14.9 | 18.7 | 244 | 118 | 400 | 513 | 2.9 | 10.1 | 91.5 | -4 | 184.2091 | 74.99 | 73.98 | 891.1 | 26 | me¦ ms¦ ph¦ pr¦ pc¦ ss¦ sc
0.4508 | 1.587 | 136 | 262 | 476 | 14.9 | 18.7 | 241 | 119 | 395 | 517 | 2.9 | 10.2 | 92.1 | -4 | 184.2095 | 75.04 | 74.02 | 891.1 | 25 | me¦ ms¦ ph¦ pr¦ pc¦ ss¦ sc
0.45081 | 1.602 | 138 | 262 | 480 | 14.9 | 18.7 | 238 | 119 | 390 | 517 | 2.9 | 10.2 | 92.7 | -4 | 184.2094 | 75.01 | 74 | 890.1 | 25 | me¦ ms¦ ph¦ pr¦ pc¦ ss¦ sc
0.45082 | 1.616 | 138 | 262 | 480 | 14.8 | 18.7 | 236 | 120 | 380 | 521 | 2.9 | 10.3 | 93.6 | -5 | 184.2087 | 75.02 | 73.99 | 889.7 | 26 | me¦ ms¦ ph¦ pr¦ pc¦ ss¦ sc
0.45083 | 1.632 | 139 | 262 | 464 | 14.8 | 18.6 | 235 | 120 | 379 | 500 | 2.9 | 10.3 | 94.2 | -5 | 184.2089 | 75.01 | 74 | 889.7 | 26 | me¦ ms¦ ph¦ pr¦ pc¦ ss¦ sc
0.45084 | 1.644 | 139 | 262 | 463 | 14.8 | 18.6 | 235 | 121 | 379 | 504 | 2.9 | 10.4 | 95.2 | -4 | 184.2093 | 75 | 73.99 | 890 | 26 | me¦ ms¦ ph¦ pr¦ pc¦ ss¦ sc
0.45086 | 1.655 | 140 | 261 | 466 | 14.8 | 18.6 | 234 | 121 | 377 | 504 | 2.9 | 10.4 | 96 | -4 | 184.2096 | 74.96 | 73.98 | 890.6 | 26 | me¦ ms¦ ph¦ pr¦ pc¦ ss¦ sc
0.45087 | 1.67 | 139 | 261 | 466 | 14.8 | 18.6 | 235 | 122 | 379 | 508 | 2.9 | 10.5 | 96.7 | -4 | 184.2087 | 75.01 | 73.98 | 890.2 | 26 | me¦ ms¦ ph¦ pr¦ pc¦ ss¦ sc
0.45088 | 1.68 | 140 | 260 | 469 | 14.9 | 18.6 | 234 | 123 | 383 | 512 | 2.9 | 10.5 | 97.1 | -4 | 184.2087 | 75.02 | 73.98 | 889.3 | 26 | me¦ ms¦ ph¦ pr¦ pc¦ ss¦ sc
0.45089 | 1.693 | 140 | 261 | 468 | 14.9 | 18.6 | 235 | 123 | 385 | 512 | 2.9 | 10.6 | 97.4 | -4 | 184.2083 | 74.98 | 73.93 | 889.3 | 26 | me¦ ms¦ ph¦ pr¦ pc¦ ss¦ sc
0.4509 | 1.706 | 141 | 261 | 453 | 15 | 18.5 | 236 | 124 | 393 | 496 | 2.9 | 10.6 | 98.1 | -4 | 184.2083 | 75.02 | 73.98 | 890.5 | 26 | me¦ ms¦ ph¦ pr¦ pc¦ ss¦ sc
0.45091 | 1.72 | 141 | 261 | 452 | 14.9 | 18.5 | 236 | 124 | 386 | 496 | 2.9 | 10.7 | 98.8 | -3 | 184.2069 | 74.97 | 73.92 | 890 | 26 | me¦ ms¦ ph¦ pr¦ pc¦ ss¦ sc
0.45093 | 1.733 | 142 | 263 | 456 | 14.9 | 18.5 | 238 | 125 | 390 | 500 | 2.9 | 10.7 | 99.6 | -3 | 184.2069 | 74.97 | 73.92 | 888.9 | 26 | me¦ ms¦ ph¦ pr¦ pc¦ ss¦ sc
0.45094 | 1.749 | 142 | 265 | 456 | 14.9 | 18.5 | 240 | 125 | 393 | 500 | 2.9 | 10.8 | 100.3 | -3 | 184.207 | 75.02 | 73.95 | 888.5 | 26 | me¦ ms¦ ph¦ pr¦ pc¦ ss¦ sc
0.45095 | 1.77 | 144 | 268 | 461 | 14.9 | 18.5 | 241 | 126 | 395 | 504 | 2.9 | 10.8 | 100.8 | -3 | 184.2055 | 74.96 | 73.91 | 889.1 | 26 | me¦ ms¦ ph¦ pr¦ pc¦ ss¦ sc
0.45096 | 1.785 | 144 | 269 | 461 | 15 | 18.5 | 242 | 126 | 403 | 504 | 2.9 | 10.9 | 101.2 | -3 | 184.2058 | 74.99 | 73.92 | 887.8 | 25 | me¦ ms¦ ph¦ pr¦ pc¦ ss¦ sc
0.45097 | 1.803 | 145 | 272 | 447 | 15 | 18.4 | 243 | 127 | 405 | 488 | 2.9 | 10.9 | 101.8 | -3 | 184.2047 | 74.98 | 73.86 | 888.6 | 26 | me¦ ms¦ ph¦ pr¦ pc¦ ss¦ sc
0.45098 | 1.82 | 145 | 274 | 447 | 15.1 | 18.4 | 241 | 127 | 408 | 488 | 2.9 | 11 | 102.2 | -3 | 184.2046 | 75.02 | 73.93 | 888.1 | 26 | me¦ ms¦ ph¦ pr¦ pc¦ ss¦ sc
0.451 | 1.833 | 146 | 275 | 451 | 15.1 | 18.4 | 239 | 128 | 405 | 492 | 2.9 | 11 | 102.6 | -3 | 184.2038 | 74.99 | 73.9 | 887.7 | 25 | me¦ ms¦ ph¦ pr¦ pc¦ ss¦ sc
0.45101 | 1.852 | 146 | 277 | 451 | 15.1 | 18.4 | 236 | 128 | 400 | 492 | 2.9 | 11.1 | 102.9 | -3 | 184.203 | 75.02 | 73.92 | 887.5 | 26 | me¦ ms¦ ph¦ pr¦ pc¦ ss¦ sc
0.45102 | 1.867 | 148 | 278 | 455 | 15.1 | 18.4 | 232 | 129 | 393 | 496 | 2.9 | 11.1 | 103.3 | -3 | 184.2032 | 74.98 | 73.89 | 887.7 | 26 | me¦ ms¦ ph¦ pr¦ pc¦ ss¦ sc
0.45103 | 1.884 | 148 | 280 | 455 | 15.1 | 18.4 | 228 | 129 | 386 | 496 | 2.9 | 11.2 | 103.6 | -3 | 184.2022 | 74.96 | 73.88 | 887.1 | 26 | me¦ ms¦ ph¦ pr¦ pc¦ ss¦ sc
0.45104 | 1.901 | 149 | 282 | 459 | 15.1 | 18.4 | 223 | 129 | 377 | 496 | 2.9 | 11.2 | 103.8 | -3 | 184.2023 | 75 | 73.91 | 887.1 | 26 | me¦ ms¦ ph¦ pr¦ pc¦ ss¦ sc
0.45105 | 1.917 | 149 | 284 | 442 | 15.1 | 18.3 | 219 | 130 | 371 | 481 | 2.9 | 11.3 | 104 | -3 | 184.2019 | 75 | 73.89 | 886.8 | 26 | me¦ ms¦ ph¦ pr¦ pc¦ ss¦ sc
0.45106 | 1.934 | 150 | 285 | 446 | 15 | 18.3 | 215 | 130 | 358 | 481 | 2.9 | 11.3 | 104.3 | -3 | 184.2019 | 74.95 | 73.86 | 887 | 26 | me¦ ms¦ ph¦ pr¦ pc¦ ss¦ sc
0.45108 | 1.949 | 150 | 285 | 445 | 15 | 18.3 | 214 | 131 | 356 | 485 | 2.9 | 11.4 | 104.6 | -3 | 184.2021 | 74.96 | 73.88 | 886.9 | 26 | me¦ ms¦ ph¦ pr¦ pc¦ ss¦ sc
0.45109 | 1.962 | 151 | 285 | 448 | 14.9 | 18.3 | 212 | 131 | 347 | 485 | 2.9 | 11.4 | 104.9 | -3 | 184.2024 | 74.99 | 73.91 | 887 | 26 | me¦ ms¦ ph¦ pr¦ pc¦ ss¦ sc
0.4511 | 1.98 | 152 | 287 | 452 | 14.9 | 18.3 | 211 | 131 | 345 | 485 | 2.9 | 11.4 | 105.2 | -4 | 184.2008 | 74.94 | 73.84 | 886 | 26 | me¦ ms¦ ph¦ pr¦ pc¦ ss¦ sc
0.45111 | 1.996 | 152 | 288 | 452 | 14.8 | 18.3 | 211 | 132 | 340 | 488 | 2.9 | 11.5 | 105.6 | -3 | 184.1996 | 74.96 | 73.88 | 886.1 | 27 | me¦ ms¦ ph¦ pr¦ pc¦ ss¦ sc
0.45112 | 2.011 | 153 | 289 | 455 | 14.8 | 18.3 | 209 | 132 | 337 | 488 | 2.9 | 11.5 | 105.9 | -3 | 184.1993 | 75 | 73.91 | 886.6 | 26 | me¦ ms¦ ph¦ pr¦ pc¦ ss¦ sc
0.45113 | 2.027 | 153 | 288 | 439 | 14.7 | 18.2 | 208 | 132 | 330 | 471 | 2.9 | 11.6 | 106.5 | -4 | 184.1994 | 74.92 | 73.82 | 885.7 | 26 | me¦ ms¦ ph¦ pr¦ pc¦ ss¦ sc
0.45115 | 2.043 | 154 | 289 | 442 | 14.7 | 18.2 | 207 | 133 | 328 | 474 | 2.9 | 11.6 | 107.2 | -4 | 184.1996 | 74.97 | 73.86 | 885.9 | 26 | me¦ ms¦ ph¦ pr¦ pc¦ ss¦ sc
0.45116 | 2.059 | 154 | 288 | 442 | 14.7 | 18.2 | 204 | 133 | 323 | 474 | 2.9 | 11.7 | 107.8 | -4 | 184.1992 | 74.99 | 73.84 | 885.5 | 26 | me¦ ms¦ ph¦ pr¦ pc¦ ss¦ sc
0.45117 | 2.076 | 156 | 289 | 446 | 14.6 | 18.2 | 203 | 133 | 317 | 474 | 2.9 | 11.7 | 108.3 | -4 | 184.1984 | 74.97 | 73.83 | 885.7 | 26 | me¦ ms¦ ph¦ pr¦ pc¦ ss¦ sc
0.45118 | 2.092 | 156 | 288 | 445 | 14.6 | 18.2 | 204 | 133 | 318 | 474 | 2.9 | 11.8 | 108.7 | -4 | 184.1984 | 74.98 | 73.81 | 885.3 | 26 | me¦ ms¦ ph¦ pr¦ pc¦ ss¦ sc
0.4512 | 2.108 | 157 | 288 | 449 | 14.6 | 18.2 | 204 | 134 | 318 | 478 | 2.9 | 11.8 | 109.2 | -4 | 184.1988 | 74.99 | 73.84 | 884.3 | 26 | me¦ ms¦ ph¦ pr¦ pc¦ ss¦ sc
0.45122 | 2.123 | 156 | 287 | 448 | 14.7 | 18.2 | 206 | 134 | 326 | 478 | 2.9 | 11.9 | 109.8 | -4 | 184.1988 | 75.02 | 73.85 | 884.8 | 26 | me¦ ms¦ ph¦ pr¦ pc¦ ss¦ sc
0.45123 | 2.136 | 157 | 285 | 435 | 14.7 | 18.1 | 208 | 134 | 330 | 462 | 2.9 | 11.9 | 110.5 | -5 | 184.1985 | 74.98 | 73.82 | 884.5 | 26 | me¦ ms¦ ph¦ pr¦ pc¦ ss¦ sc
0.45124 | 2.155 | 158 | 286 | 435 | 14.7 | 18.1 | 208 | 135 | 330 | 465 | 2.9 | 12 | 111.1 | -5 | 184.1974 | 74.96 | 73.78 | 885.5 | 26 | me¦ ms¦ ph¦ pr¦ pc¦ ss¦ sc
0.45125 | 2.173 | 159 | 286 | 439 | 14.7 | 18.1 | 209 | 135 | 331 | 465 | 2.9 | 12 | 111.6 | -4 | 184.1964 | 74.95 | 73.78 | 885 | 26 | me¦ ms¦ ph¦ pr¦ pc¦ ss¦ sc
0.45126 | 2.186 | 158 | 284 | 438 | 14.7 | 18.1 | 210 | 135 | 333 | 465 | 2.9 | 12.1 | 112 | -4 | 184.1971 | 74.96 | 73.81 | 885.5 | 26 | me¦ ms¦ ph¦ pr¦ pc¦ ss¦ sc
0.45127 | 2.202 | 160 | 284 | 441 | 14.7 | 18.1 | 211 | 135 | 334 | 465 | 2.9 | 12.1 | 112.1 | -4 | 184.1964 | 75 | 73.8 | 884.9 | 26 | me¦ ms¦ ph¦ pr¦ pc¦ ss¦ sc
0.45128 | 2.216 | 159 | 282 | 440 | 14.7 | 18.1 | 214 | 136 | 339 | 468 | 2.9 | 12.2 | 112.4 | -4 | 184.1964 | 75.02 | 73.82 | 884 | 26 | me¦ ms¦ ph¦ pr¦ pc¦ ss¦ sc
0.4513 | 2.23 | 160 | 281 | 443 | 14.7 | 18.1 | 215 | 136 | 341 | 468 | 2.9 | 12.2 | 112.7 | -3 | 184.1948 | 75.04 | 73.81 | 883.3 | 25 | me¦ ms¦ ph¦ pr¦ pc¦ ss¦ sc
0.45131 | 2.247 | 160 | 280 | 428 | 14.7 | 18 | 217 | 136 | 344 | 453 | 2.9 | 12.3 | 113.1 | -3 | 184.1943 | 75.01 | 73.8 | 883.6 | 25 | me¦ ms¦ ph¦ pr¦ pc¦ ss¦ sc
0.45132 | 2.265 | 162 | 280 | 432 | 14.7 | 18 | 219 | 137 | 347 | 456 | 2.9 | 12.3 | 113.4 | -3 | 184.1932 | 75.09 | 73.82 | 883.1 | 25 | me¦ ms¦ ph¦ pr¦ pc¦ ss¦ sc
0.45133 | 2.285 | 162 | 281 | 432 | 14.7 | 18 | 219 | 137 | 347 | 456 | 2.9 | 12.4 | 114.2 | -3 | 184.1923 | 75.07 | 73.81 | 883 | 24 | me¦ ms¦ ph¦ pr¦ pc¦ ss¦ sc
0.45134 | 2.303 | 163 | 281 | 435 | 14.7 | 18 | 219 | 137 | 347 | 456 | 2.9 | 12.4 | 114.7 | -3 | 184.1908 | 75.05 | 73.78 | 882.5 | 24 | me¦ ms¦ ph¦ pr¦ pc¦ ss¦ sc
0.45135 | 2.323 | 163 | 282 | 436 | 14.7 | 18 | 219 | 138 | 347 | 460 | 2.9 | 12.5 | 115 | -3 | 184.1911 | 75.11 | 73.79 | 881.9 | 24 | me¦ ms¦ ph¦ pr¦ pc¦ ss¦ sc
0.45137 | 2.343 | 164 | 282 | 439 | 14.7 | 18 | 217 | 138 | 344 | 460 | 2.9 | 12.5 | 115.4 | -3 | 184.1896 | 75.15 | 73.79 | 882.7 | 23 | me¦ ms¦ ph¦ pr¦ pc¦ ss¦ sc
0.45138 | 2.363 | 165 | 284 | 440 | 14.7 | 18 | 215 | 138 | 341 | 460 | 2.9 | 12.6 | 115.7 | -3 | 184.189 | 75.13 | 73.8 | 882 | 23 | me¦ ms¦ ph¦ pr¦ pc¦ ss¦ sc
0.45139 | 2.384 | 166 | 285 | 444 | 14.7 | 18 | 213 | 139 | 338 | 463 | 3 | 12.6 | 116.1 | -3 | 184.1881 | 75.2 | 73.79 | 881.6 | 23 | me¦ ms¦ ph¦ pr¦ pc¦ ss¦ sc
0.4514 | 2.407 | 166 | 287 | 430 | 14.7 | 17.9 | 212 | 139 | 336 | 448 | 3 | 12.7 | 116.5 | -3 | 184.1881 | 75.17 | 73.76 | 881.2 | 23 | me¦ ms¦ ph¦ pr¦ pc¦ ss¦ sc
0.45141 | 2.43 | 168 | 288 | 434 | 14.7 | 17.9 | 210 | 139 | 333 | 448 | 2.9 | 12.7 | 117.1 | -3 | 184.1873 | 75.19 | 73.76 | 881 | 22 | me¦ ms¦ ph¦ pr¦ pc¦ ss¦ sc
0.45142 | 2.453 | 168 | 290 | 435 | 14.6 | 17.9 | 208 | 139 | 325 | 448 | 2.9 | 12.8 | 117.6 | -3 | 184.1862 | 75.2 | 73.75 | 880.8 | 22 | me¦ ms¦ ph¦ pr¦ pc¦ ss¦ sc
0.45144 | 2.473 | 170 | 291 | 438 | 14.6 | 17.9 | 207 | 140 | 323 | 451 | 2.9 | 12.8 | 118.1 | -3 | 184.1866 | 75.21 | 73.72 | 881.2 | 22 | me¦ ms¦ ph¦ pr¦ pc¦ ss¦ sc
0.45145 | 2.496 | 170 | 294 | 439 | 14.5 | 17.9 | 204 | 140 | 313 | 451 | 2.9 | 12.9 | 118.6 | -3 | 184.1854 | 75.21 | 73.75 | 880.6 | 22 | me¦ ms¦ ph¦ pr¦ pc¦ ss¦ sc
0.45146 | 2.518 | 171 | 296 | 443 | 14.3 | 17.9 | 204 | 140 | 304 | 451 | 2.9 | 12.9 | 119 | -3 | 184.1848 | 75.23 | 73.8 | 880.1 | 22 | me¦ ms¦ ph¦ pr¦ pc¦ ss¦ sc
0.45147 | 2.538 | 171 | 297 | 443 | 14.2 | 17.9 | 202 | 140 | 297 | 451 | 2.9 | 13 | 119.4 | -3 | 184.1851 | 75.15 | 73.7 | 880.3 | 22 | me¦ ms¦ ph¦ pr¦ pc¦ ss¦ sc
0.45148 | 2.561 | 173 | 299 | 433 | 14.1 | 17.8 | 200 | 141 | 289 | 440 | 2.9 | 13 | 120 | -3 | 184.1842 | 75.14 | 73.76 | 880.2 | 22 | me¦ ms¦ ph¦ pr¦ pc¦ ss¦ sc
0.45149 | 2.582 | 174 | 301 | 436 | 14 | 17.8 | 198 | 141 | 282 | 440 | 2.9 | 13 | 120.5 | -3 | 184.1837 | 75.07 | 73.69 | 880.9 | 23 | me¦ ms¦ ph¦ pr¦ pc¦ ss¦ sc
0.4515 | 2.604 | 174 | 303 | 437 | 13.9 | 17.8 | 195 | 141 | 274 | 440 | 2.9 | 13.1 | 121 | -3 | 184.1832 | 75.14 | 73.73 | 880 | 23 | me¦ ms¦ ph¦ pr¦ pc¦ ss¦ sc
0.45152 | 2.625 | 176 | 305 | 440 | 13.8 | 17.8 | 193 | 141 | 268 | 440 | 2.9 | 13.1 | 121.4 | -3 | 184.1816 | 75.16 | 73.71 | 879.7 | 23 | me¦ ms¦ ph¦ pr¦ pc¦ ss¦ sc
0.45153 | 2.647 | 176 | 307 | 441 | 13.7 | 17.8 | 193 | 141 | 264 | 440 | 2.9 | 13.2 | 121.8 | -3 | 184.1819 | 75.19 | 73.73 | 880 | 23 | me¦ ms¦ ph¦ pr¦ pc¦ ss¦ sc
0.45154 | 2.671 | 178 | 311 | 445 | 13.7 | 17.8 | 192 | 142 | 263 | 443 | 2.9 | 13.2 | 122 | -3 | 184.1805 | 75.15 | 73.67 | 879.2 | 23 | me¦ ms¦ ph¦ pr¦ pc¦ ss¦ sc
0.45155 | 2.694 | 178 | 314 | 445 | 13.6 | 17.8 | 190 | 142 | 256 | 443 | 2.9 | 13.3 | 122.3 | -3 | 184.1804 | 75.18 | 73.73 | 879.2 | 22 | me¦ ms¦ ph¦ pr¦ pc¦ ss¦ sc
0.45156 | 2.716 | 179 | 317 | 435 | 13.6 | 17.7 | 188 | 142 | 254 | 430 | 2.9 | 13.3 | 122.7 | -3 | 184.1791 | 75.16 | 73.74 | 880.3 | 22 | me¦ ms¦ ph¦ pr¦ pc¦ ss¦ sc
0.45157 | 2.738 | 179 | 320 | 435 | 13.5 | 17.7 | 187 | 142 | 249 | 430 | 2.9 | 13.4 | 123.1 | -3 | 184.1788 | 75.16 | 73.71 | 879.7 | 23 | me¦ ms¦ ph¦ pr¦ pc¦ ss¦ sc
0.45159 | 2.761 | 181 | 323 | 439 | 13.5 | 17.7 | 187 | 142 | 249 | 430 | 2.9 | 13.4 | 123.4 | -3 | 184.1776 | 75.16 | 73.7 | 879.4 | 23 | me¦ ms¦ ph¦ pr¦ pc¦ ss¦ sc
0.4516 | 2.784 | 181 | 326 | 439 | 13.5 | 17.7 | 189 | 142 | 252 | 430 | 2.9 | 13.5 | 123.8 | -3 | 184.1775 | 75.13 | 73.71 | 878.6 | 23 | me¦ ms¦ ph¦ pr¦ pc¦ ss¦ sc
0.45161 | 2.804 | 182 | 328 | 443 | 13.5 | 17.7 | 191 | 143 | 254 | 433 | 2.9 | 13.5 | 124.3 | -3 | 184.1776 | 75.07 | 73.71 | 878.5 | 23 | me¦ ms¦ ph¦ pr¦ pc¦ ss¦ sc
0.45162 | 2.826 | 182 | 331 | 443 | 13.5 | 17.7 | 192 | 143 | 256 | 433 | 2.9 | 13.6 | 124.8 | -3 | 184.1762 | 75.13 | 73.69 | 878 | 23 | me¦ ms¦ ph¦ pr¦ pc¦ ss¦ sc
0.45163 | 2.85 | 184 | 333 | 447 | 13.5 | 17.7 | 193 | 143 | 257 | 433 | 2.9 | 13.6 | 125.3 | -3 | 184.176 | 75.19 | 73.72 | 877.8 | 23 | me¦ ms¦ ph¦ pr¦ pc¦ ss¦ sc
0.45164 | 2.871 | 184 | 333 | 433 | 13.5 | 17.6 | 192 | 143 | 256 | 420 | 2.9 | 13.7 | 126 | -3 | 184.1759 | 75.2 | 73.71 | 878.7 | 22 | me¦ ms¦ ph¦ pr¦ pc¦ ss¦ sc
0.45166 | 2.891 | 185 | 335 | 436 | 13.5 | 17.6 | 193 | 143 | 257 | 420 | 2.9 | 13.7 | 126.5 | -3 | 184.1746 | 75.21 | 73.68 | 878.2 | 22 | me¦ ms¦ ph¦ pr¦ pc¦ ss¦ sc
0.45167 | 2.912 | 185 | 336 | 436 | 13.4 | 17.6 | 195 | 144 | 256 | 423 | 2.9 | 13.8 | 126.9 | -3 | 184.1752 | 75.17 | 73.64 | 877.4 | 22 | me¦ ms¦ ph¦ pr¦ pc¦ ss¦ sc
0.45168 | 2.934 | 187 | 337 | 440 | 13.3 | 17.6 | 196 | 144 | 254 | 423 | 2.9 | 13.8 | 127.2 | -3 | 184.1748 | 75.16 | 73.68 | 877.4 | 22 | me¦ ms¦ ph¦ pr¦ pc¦ ss¦ sc
0.45169 | 2.953 | 186 | 339 | 439 | 13.3 | 17.6 | 200 | 144 | 259 | 423 | 2.9 | 13.9 | 127.6 | -3 | 184.1744 | 75.2 | 73.68 | 877.1 | 22 | me¦ ms¦ ph¦ pr¦ pc¦ ss¦ sc
0.4517 | 2.976 | 188 | 340 | 443 | 13.3 | 17.6 | 203 | 144 | 263 | 423 | 2.9 | 13.9 | 128.1 | -3 | 184.1725 | 75.15 | 73.66 | 876.7 | 22 | me¦ ms¦ ph¦ pr¦ pc¦ ss¦ sc
0.45171 | 2.999 | 188 | 343 | 430 | 13.2 | 17.5 | 207 | 144 | 265 | 411 | 2.9 | 14 | 128.5 | -3 | 184.1707 | 75.13 | 73.64 | 876.5 | 22 | me¦ ms¦ ph¦ pr¦ pc¦ ss¦ sc
0.45172 | 3.023 | 190 | 345 | 434 | 13.1 | 17.5 | 210 | 145 | 265 | 414 | 2.9 | 14 | 128.6 | -3 | 184.1721 | 75.05 | 73.59 | 876 | 23 | me¦ ms¦ ph¦ pr¦ pc¦ ss¦ sc
0.45174 | 3.045 | 190 | 346 | 434 | 13.1 | 17.5 | 213 | 145 | 269 | 414 | 2.9 | 14.1 | 128.8 | -3 | 184.1705 | 75.11 | 73.63 | 875.8 | 23 | me¦ ms¦ ph¦ pr¦ pc¦ ss¦ sc
0.45175 | 3.069 | 191 | 349 | 437 | 13.1 | 17.5 | 217 | 145 | 274 | 414 | 2.9 | 14.1 | 129.2 | -3 | 184.1699 | 75.11 | 73.61 | 875.5 | 23 | me¦ ms¦ ph¦ pr¦ pc¦ ss¦ sc
0.45176 | 3.092 | 191 | 350 | 437 | 13.1 | 17.5 | 221 | 145 | 279 | 414 | 2.9 | 14.2 | 129.5 | -3 | 184.1704 | 75.08 | 73.6 | 875.7 | 23 | me¦ ms¦ ph¦ pr¦ pc¦ ss¦ sc
0.45177 | 3.119 | 193 | 354 | 441 | 13 | 17.5 | 225 | 146 | 281 | 417 | 2.9 | 14.2 | 129.7 | -3 | 184.1687 | 75.06 | 73.63 | 875.3 | 23 | me¦ ms¦ ph¦ pr¦ pc¦ ss¦ sc
0.45178 | 3.144 | 193 | 358 | 442 | 13 | 17.5 | 230 | 146 | 287 | 417 | 2.9 | 14.3 | 129.9 | -3 | 184.1668 | 75.08 | 73.62 | 875.2 | 24 | me¦ ms¦ ph¦ pr¦ pc¦ ss¦ sc
0.45179 | 3.167 | 194 | 359 | 433 | 13 | 17.4 | 232 | 146 | 290 | 405 | 2.9 | 14.3 | 130.2 | -3 | 184.1685 | 75.03 | 73.6 | 875.2 | 24 | me¦ ms¦ ph¦ pr¦ pc¦ ss¦ sc
0.45181 | 3.186 | 194 | 360 | 432 | 13 | 17.4 | 235 | 146 | 293 | 405 | 2.9 | 14.4 | 130.6 | -3 | 184.1679 | 75.05 | 73.6 | 874.6 | 24 | me¦ ms¦ ph¦ pr¦ pc¦ ss¦ sc
0.45182 | 3.209 | 196 | 363 | 435 | 13.1 | 17.4 | 236 | 147 | 298 | 408 | 2.9 | 14.4 | 130.7 | -3 | 184.1662 | 75.06 | 73.58 | 874.9 | 24 | me¦ ms¦ ph¦ pr¦ pc¦ ss¦ sc
0.45183 | 3.237 | 197 | 366 | 439 | 13.1 | 17.4 | 238 | 147 | 301 | 408 | 2.9 | 14.4 | 131.2 | -3 | 184.1642 | 75.1 | 73.59 | 873.9 | 24 | me¦ ms¦ ph¦ pr¦ pc¦ ss¦ sc
0.45184 | 3.278 | 198 | 374 | 442 | 13 | 17.4 | 241 | 147 | 301 | 408 | 2.9 | 14.5 | 131.9 | -3 | 184.1633 | 75.12 | 73.61 | 873.8 | 23 | me¦ ms¦ ph¦ pr¦ pc¦ ss¦ sc
0.45185 | 3.306 | 200 | 377 | 445 | 13 | 17.4 | 246 | 148 | 307 | 411 | 2.9 | 14.5 | 132.3 | -2 | 184.1635 | 75.18 | 73.6 | 873.5 | 23 | me¦ ms¦ ph¦ pr¦ pc¦ ss¦ sc
0.45186 | 3.334 | 200 | 381 | 446 | 13 | 17.4 | 252 | 148 | 315 | 411 | 2.9 | 14.6 | 132.7 | -2 | 184.1626 | 75.14 | 73.57 | 873.1 | 22 | me¦ ms¦ ph¦ pr¦ pc¦ ss¦ sc
0.45188 | 3.362 | 202 | 384 | 438 | 13 | 17.3 | 260 | 148 | 325 | 400 | 2.9 | 14.6 | 133.2 | -3 | 184.1613 | 75.16 | 73.58 | 873.7 | 22 | me¦ ms¦ ph¦ pr¦ pc¦ ss¦ sc
0.45189 | 3.388 | 202 | 387 | 438 | 13 | 17.3 | 268 | 149 | 335 | 402 | 2.9 | 14.7 | 133.7 | -3 | 184.1602 | 75.11 | 73.59 | 873.5 | 22 | me¦ ms¦ ph¦ pr¦ pc¦ ss¦ sc
0.4519 | 3.411 | 204 | 390 | 441 | 13 | 17.3 | 275 | 149 | 343 | 402 | 2.9 | 14.7 | 134.5 | -3 | 184.1619 | 75.16 | 73.61 | 873.2 | 22 | me¦ ms¦ ph¦ pr¦ pc¦ ss¦ sc
0.45191 | 3.437 | 204 | 394 | 441 | 12.9 | 17.3 | 283 | 150 | 349 | 405 | 2.9 | 14.8 | 135.1 | -2 | 184.1589 | 75.16 | 73.64 | 872.8 | 22 | me¦ ms¦ ph¦ pr¦ pc¦ ss¦ sc
0.45192 | 3.466 | 206 | 397 | 445 | 12.8 | 17.3 | 291 | 150 | 354 | 405 | 2.9 | 14.8 | 135.3 | -3 | 184.158 | 75.11 | 73.57 | 873.2 | 22 | me¦ ms¦ ph¦ pr¦ pc¦ ss¦ sc
0.45193 | 3.487 | 205 | 398 | 445 | 12.8 | 17.3 | 298 | 151 | 363 | 408 | 2.9 | 14.9 | 135.7 | -3 | 184.1602 | 75.12 | 73.61 | 872.9 | 22 | me¦ ms¦ ph¦ pr¦ pc¦ ss¦ sc
0.45194 | 3.513 | 207 | 402 | 448 | 12.7 | 17.3 | 305 | 151 | 367 | 408 | 2.9 | 14.9 | 136.1 | -3 | 184.1582 | 75.14 | 73.6 | 872.2 | 23 | me¦ ms¦ ph¦ pr¦ pc¦ ss¦ sc
0.45196 | 3.531 | 207 | 402 | 436 | 12.7 | 17.2 | 310 | 152 | 373 | 399 | 2.9 | 15 | 136.7 | -3 | 184.1611 | 75.04 | 73.58 | 872.4 | 23 | me¦ ms¦ ph¦ pr¦ pc¦ ss¦ sc
0.45197 | 3.55 | 208 | 404 | 438 | 12.6 | 17.2 | 313 | 152 | 372 | 399 | 2.9 | 15 | 137.3 | -3 | 184.1624 | 74.96 | 73.5 | 872.5 | 24 | me¦ ms¦ ph¦ pr¦ pc¦ ss¦ sc
0.45198 | 3.561 | 207 | 403 | 436 | 12.5 | 17.2 | 319 | 153 | 375 | 402 | 2.9 | 15.1 | 137.8 | -3 | 184.1663 | 75.01 | 73.54 | 871.8 | 25 | me¦ ms¦ ph¦ pr¦ pc¦ ss¦ sc
0.45199 | 3.577 | 208 | 403 | 438 | 12.4 | 17.2 | 324 | 153 | 376 | 402 | 2.9 | 15.1 | 138.4 | -3 | 184.1611 | 74.98 | 73.51 | 871.4 | 25 | me¦ ms¦ ph¦ pr¦ pc¦ ss¦ sc
0.452 | 3.596 | 208 | 403 | 438 | 12.3 | 17.2 | 331 | 154 | 380 | 405 | 2.9 | 15.2 | 138.7 | -3 | 184.1588 | 74.99 | 73.52 | 871.5 | 24 | me¦ ms¦ ph¦ pr¦ pc¦ ss¦ sc
0.45201 | 3.613 | 209 | 402 | 440 | 12.2 | 17.2 | 339 | 154 | 385 | 405 | 2.9 | 15.2 | 139 | -3 | 184.1593 | 74.98 | 73.56 | 870.8 | 24 | me¦ ms¦ ph¦ pr¦ pc¦ ss¦ sc
0.45203 | 3.635 | 209 | 403 | 428 | 12.2 | 17.1 | 345 | 155 | 392 | 397 | 2.9 | 15.3 | 139.3 | -3 | 184.1586 | 75.02 | 73.51 | 871 | 24 | me¦ ms¦ ph¦ pr¦ pc¦ ss¦ sc
0.45204 | 3.656 | 210 | 404 | 431 | 12.2 | 17.1 | 352 | 156 | 400 | 400 | 2.9 | 15.3 | 139.6 | -3 | 184.1562 | 75 | 73.51 | 871 | 24 | me¦ ms¦ ph¦ pr¦ pc¦ ss¦ sc
0.45205 | 3.678 | 210 | 404 | 431 | 12.1 | 17.1 | 360 | 156 | 404 | 400 | 2.9 | 15.4 | 140 | -3 | 184.1559 | 75.03 | 73.49 | 870.4 | 24 | me¦ ms¦ ph¦ pr¦ pc¦ ss¦ sc
0.45206 | 3.705 | 211 | 406 | 434 | 12.1 | 17.1 | 365 | 157 | 410 | 402 | 2.9 | 15.4 | 140.4 | -3 | 184.1531 | 75 | 73.45 | 870 | 24 | me¦ ms¦ ph¦ pr¦ pc¦ ss¦ sc
0.45207 | 3.732 | 211 | 408 | 434 | 12.2 | 17.1 | 373 | 158 | 423 | 405 | 2.9 | 15.5 | 140.7 | -3 | 184.1534 | 75.01 | 73.5 | 870.5 | 24 | me¦ ms¦ ph¦ pr¦ pc¦ ss¦ sc
0.45208 | 3.756 | 213 | 409 | 437 | 12.2 | 17.1 | 378 | 158 | 429 | 405 | 2.9 | 15.5 | 141.2 | -3 | 184.1533 | 75.01 | 73.51 | 870.2 | 24 | me¦ ms¦ ph¦ pr¦ pc¦ ss¦ sc
0.45209 | 3.778 | 213 | 409 | 437 | 12.3 | 17.1 | 382 | 159 | 439 | 407 | 2.9 | 15.6 | 141.4 | -3 | 184.152 | 74.96 | 73.49 | 869.6 | 24 | me¦ ms¦ ph¦ pr¦ pc¦ ss¦ sc
0.45211 | 3.807 | 214 | 410 | 429 | 12.4 | 17 | 387 | 160 | 450 | 400 | 2.9 | 15.6 | 141.8 | -3 | 184.1509 | 74.98 | 73.46 | 869.2 | 24 | me¦ ms¦ ph¦ pr¦ pc¦ ss¦ sc
0.45212 | 3.836 | 215 | 413 | 430 | 12.5 | 17 | 389 | 160 | 457 | 400 | 2.9 | 15.7 | 142.2 | -3 | 184.1499 | 74.97 | 73.48 | 869 | 24 | me¦ ms¦ ph¦ pr¦ pc¦ ss¦ sc
0.45213 | 3.863 | 216 | 414 | 433 | 12.6 | 17 | 389 | 161 | 463 | 402 | 2.9 | 15.7 | 142.6 | -3 | 184.1486 | 74.91 | 73.4 | 868.1 | 25 | me¦ ms¦ ph¦ pr¦ pc¦ ss¦ sc
0.45214 | 3.893 | 216 | 417 | 433 | 12.6 | 17 | 389 | 162 | 463 | 405 | 2.9 | 15.8 | 143 | -3 | 184.146 | 74.96 | 73.46 | 867.6 | 25 | me¦ ms¦ ph¦ pr¦ pc¦ ss¦ sc
0.45215 | 3.919 | 218 | 419 | 436 | 12.6 | 17 | 389 | 162 | 463 | 405 | 2.9 | 15.8 | 143.1 | -3 | 184.1469 | 74.97 | 73.5 | 867.5 | 25 | me¦ ms¦ ph¦ pr¦ pc¦ ss¦ sc
0.45216 | 3.948 | 218 | 420 | 437 | 12.6 | 17 | 389 | 163 | 463 | 407 | 2.9 | 15.9 | 143.5 | -3 | 184.1463 | 75 | 73.45 | 867.8 | 25 | me¦ ms¦ ph¦ pr¦ pc¦ ss¦ sc
0.45218 | 3.976 | 220 | 423 | 440 | 12.5 | 17 | 389 | 164 | 457 | 410 | 2.9 | 15.9 | 144 | -4 | 184.1463 | 74.99 | 73.46 | 867.2 | 24 | me¦ ms¦ ph¦ pr¦ pc¦ ss¦ sc
0.45219 | 4.002 | 220 | 424 | 429 | 12.4 | 16.9 | 390 | 165 | 453 | 402 | 2.9 | 16 | 144.5 | -4 | 184.1462 | 74.94 | 73.47 | 867.2 | 25 | me¦ ms¦ ph¦ pr¦ pc¦ ss¦ sc
0.4522 | 4.024 | 221 | 424 | 431 | 12.3 | 16.9 | 394 | 165 | 452 | 402 | 2.9 | 16 | 145 | -4 | 184.1469 | 74.92 | 73.44 | 866.6 | 25 | me¦ ms¦ ph¦ pr¦ pc¦ ss¦ sc
0.45221 | 4.047 | 221 | 424 | 431 | 12.2 | 16.9 | 398 | 166 | 452 | 404 | 2.9 | 16.1 | 145.6 | -4 | 184.1473 | 74.95 | 73.42 | 866.6 | 25 | me¦ ms¦ ph¦ pr¦ pc¦ ss¦ sc
0.45222 | 4.07 | 222 | 424 | 434 | 12.2 | 16.9 | 404 | 167 | 459 | 407 | 2.9 | 16.1 | 146.3 | -4 | 184.1465 | 74.94 | 73.41 | 866.9 | 25 | me¦ ms¦ ph¦ pr¦ pc¦ ss¦ sc
0.45223 | 4.092 | 222 | 424 | 433 | 12.1 | 16.9 | 412 | 167 | 462 | 407 | 2.9 | 16.2 | 146.8 | -4 | 184.1465 | 74.99 | 73.42 | 867 | 25 | me¦ ms¦ ph¦ pr¦ pc¦ ss¦ sc
0.45225 | 4.115 | 223 | 424 | 436 | 12 | 16.9 | 422 | 168 | 468 | 409 | 2.9 | 16.2 | 147.2 | -4 | 184.1453 | 74.99 | 73.4 | 866.4 | 24 | me¦ ms¦ ph¦ pr¦ pc¦ ss¦ sc
0.45226 | 4.139 | 223 | 425 | 436 | 12 | 16.9 | 433 | 169 | 481 | 412 | 2.9 | 16.3 | 147.7 | -4 | 184.1447 | 75.03 | 73.4 | 865.9 | 24 | me¦ ms¦ ph¦ pr¦ pc¦ ss¦ sc
0.45227 | 4.163 | 224 | 425 | 428 | 12 | 16.8 | 446 | 170 | 495 | 404 | 2.9 | 16.3 | 148.1 | -4 | 184.1438 | 75.02 | 73.38 | 866.2 | 23 | me¦ ms¦ ph¦ pr¦ pc¦ ss¦ sc
0.45228 | 4.186 | 224 | 425 | 427 | 11.9 | 16.8 | 460 | 171 | 505 | 407 | 2.9 | 16.4 | 148.4 | -3 | 184.1435 | 75.1 | 73.42 | 865.6 | 22 | me¦ ms¦ ph¦ pr¦ pc¦ ss¦ sc
0.45229 | 4.211 | 225 | 426 | 430 | 11.9 | 16.8 | 479 | 172 | 526 | 409 | 2.9 | 16.4 | 148.8 | -3 | 184.1416 | 75.14 | 73.41 | 865.5 | 22 | me¦ ms¦ ph¦ pr¦ pc¦ ss¦ sc
0.4523 | 4.238 | 226 | 428 | 430 | 11.9 | 16.8 | 501 | 173 | 550 | 411 | 2.9 | 16.5 | 149.4 | -3 | 184.1406 | 75.13 | 73.38 | 864.7 | 22 | me¦ ms¦ ph¦ pr¦ pc¦ ss¦ sc
0.45231 | 4.265 | 227 | 429 | 433 | 11.9 | 16.8 | 523 | 174 | 574 | 414 | 2.9 | 16.5 | 150 | -3 | 184.1399 | 75.1 | 73.38 | 864.2 | 21 | me¦ ms¦ ph¦ pr¦ pc¦ ss¦ sc
0.45233 | 4.293 | 227 | 431 | 433 | 12 | 16.8 | 544 | 175 | 604 | 416 | 2.9 | 16.6 | 150.4 | -3 | 184.137 | 75.13 | 73.36 | 864.5 | 21 | me¦ ms¦ ph¦ pr¦ pc¦ ss¦ sc
0.45234 | 4.324 | 229 | 434 | 436 | 12.1 | 16.8 | 560 | 176 | 629 | 419 | 2.9 | 16.6 | 150.6 | -3 | 184.1366 | 75.12 | 73.39 | 863.7 | 21 | me¦ ms¦ ph¦ pr¦ pc¦ ss¦ sc
0.45235 | 4.354 | 229 | 437 | 426 | 12.2 | 16.7 | 571 | 177 | 648 | 411 | 2.9 | 16.7 | 151.2 | -3 | 184.1348 | 75.13 | 73.38 | 863.8 | 21 | me¦ ms¦ ph¦ pr¦ pc¦ ss¦ sc
0.45236 | 4.385 | 231 | 440 | 429 | 12.3 | 16.7 | 581 | 178 | 667 | 413 | 2.9 | 16.7 | 151.8 | -3 | 184.1338 | 75.15 | 73.38 | 863.2 | 21 | me¦ ms¦ ph¦ pr¦ pc¦ ss¦ sc
0.45237 | 4.413 | 231 | 443 | 430 | 12.4 | 16.7 | 581 | 179 | 675 | 416 | 2.9 | 16.8 | 152.2 | -3 | 184.1339 | 75.12 | 73.32 | 862.8 | 21 | me¦ ms¦ ph¦ pr¦ pc¦ ss¦ sc
0.45238 | 4.447 | 232 | 446 | 433 | 12.4 | 16.7 | 583 | 180 | 677 | 418 | 2.9 | 16.8 | 152.6 | -3 | 184.1317 | 75.16 | 73.38 | 862.7 | 21 | me¦ ms¦ ph¦ pr¦ pc¦ ss¦ sc
0.4524 | 4.48 | 233 | 449 | 434 | 12.4 | 16.7 | 587 | 182 | 682 | 423 | 2.9 | 16.9 | 153.1 | -3 | 184.131 | 75.19 | 73.38 | 861.7 | 21 | me¦ ms¦ ph¦ pr¦ pc¦ ss¦ sc
0.45241 | 4.51 | 234 | 451 | 436 | 12.4 | 16.7 | 591 | 183 | 687 | 425 | 2.9 | 16.9 | 153.5 | -4 | 184.1301 | 75.2 | 73.37 | 861.3 | 21 | me¦ ms¦ ph¦ pr¦ pc¦ ss¦ sc
0.45242 | 4.54 | 235 | 453 | 437 | 12.3 | 16.7 | 601 | 184 | 690 | 427 | 2.9 | 17 | 154.1 | -4 | 184.1298 | 75.19 | 73.33 | 861.7 | 20 | me¦ ms¦ ph¦ pr¦ pc¦ ss¦ sc
0.45243 | 4.568 | 236 | 454 | 439 | 12.3 | 16.7 | 614 | 185 | 705 | 430 | 2.9 | 17 | 154.5 | -4 | 184.1299 | 75.22 | 73.36 | 862 | 20 | me¦ ms¦ ph¦ pr¦ pc¦ ss¦ sc
0.45244 | 4.596 | 236 | 456 | 430 | 12.2 | 16.6 | 630 | 186 | 715 | 422 | 2.9 | 17.1 | 154.8 | -3 | 184.1298 | 75.19 | 73.32 | 860.9 | 20 | me¦ ms¦ ph¦ pr¦ pc¦ ss¦ sc
0.45245 | 4.624 | 237 | 456 | 432 | 12.1 | 16.6 | 645 | 188 | 724 | 427 | 2.9 | 17.1 | 155.3 | -3 | 184.1292 | 75.16 | 73.33 | 860.7 | 20 | me¦ ms¦ ph¦ pr¦ pc¦ ss¦ sc
0.45247 | 4.651 | 237 | 457 | 432 | 12 | 16.6 | 664 | 189 | 737 | 429 | 2.9 | 17.2 | 155.8 | -4 | 184.129 | 75.04 | 73.33 | 861 | 22 | me¦ ms¦ ph¦ pr¦ pc¦ ss¦ sc
0.45248 | 4.679 | 239 | 458 | 435 | 11.8 | 16.6 | 684 | 191 | 743 | 434 | 2.9 | 17.2 | 156.7 | -4 | 184.1281 | 74.93 | 73.26 | 860.7 | 24 | me¦ ms¦ ph¦ pr¦ pc¦ ss¦ sc
0.45249 | 4.709 | 239 | 462 | 435 | 11.7 | 16.6 | 707 | 192 | 760 | 436 | 2.9 | 17.3 | 157.4 | -4 | 184.1279 | 74.86 | 73.28 | 860.2 | 25 | me¦ ms¦ ph¦ pr¦ pc¦ ss¦ sc
0.4525 | 4.735 | 240 | 463 | 437 | 11.7 | 16.6 | 737 | 194 | 792 | 440 | 2.9 | 17.3 | 158.1 | -5 | 184.1282 | 74.81 | 73.32 | 859.9 | 27 | me¦ ms¦ ph¦ pr¦ pc¦ ss¦ sc
0.45251 | 4.758 | 242 | 461 | 440 | 11.6 | 16.6 | 769 | 195 | 818 | 443 | 2.9 | 17.3 | 158.6 | -5 | 184.1284 | 74.77 | 73.31 | 859.9 | 28 | me¦ ms¦ ph¦ pr¦ pc¦ ss¦ sc
0.45252 | 4.779 | 241 | 455 | 429 | 11.5 | 16.5 | 807 | 197 | 849 | 437 | 2.9 | 17.4 | 159.3 | -5 | 184.1288 | 74.71 | 73.3 | 859.9 | 29 | me¦ ms¦ ph¦ pr¦ pc¦ ss¦ sc
0.45253 | 4.801 | 242 | 453 | 431 | 11.5 | 16.5 | 846 | 199 | 890 | 442 | 2.9 | 17.4 | 159.9 | -4 | 184.1279 | 74.7 | 73.26 | 859.7 | 30 | me¦ ms¦ ph¦ pr¦ pc¦ ss¦ sc
0.45255 | 4.827 | 242 | 453 | 431 | 11.5 | 16.5 | 883 | 201 | 929 | 446 | 2.9 | 17.5 | 160.4 | -4 | 184.1266 | 74.7 | 73.28 | 859.5 | 30 | me¦ ms¦ ph¦ pr¦ pc¦ ss¦ sc
0.45256 | 4.85 | 243 | 451 | 433 | 11.5 | 16.5 | 912 | 203 | 960 | 451 | 2.9 | 17.5 | 160.8 | -3 | 184.1262 | 74.71 | 73.27 | 859.5 | 30 | me¦ ms¦ ph¦ pr¦ pc¦ ss¦ sc
0.45257 | 4.875 | 243 | 451 | 433 | 11.5 | 16.5 | 931 | 205 | 980 | 455 | 2.9 | 17.6 | 161 | -3 | 184.1245 | 74.68 | 73.24 | 859.3 | 29 | me¦ ms¦ ph¦ pr¦ pc¦ ss¦ sc
0.45258 | 4.902 | 245 | 452 | 435 | 11.6 | 16.5 | 939 | 207 | 998 | 460 | 2.9 | 17.6 | 161.3 | -3 | 184.124 | 74.75 | 73.25 | 858.8 | 29 | me¦ ms¦ ph¦ pr¦ pc¦ ss¦ sc
0.45259 | 4.931 | 245 | 453 | 435 | 11.6 | 16.5 | 933 | 209 | 992 | 464 | 2.9 | 17.7 | 161.7 | -3 | 184.1219 | 74.74 | 73.25 | 858.5 | 29 | me¦ ms¦ ph¦ pr¦ pc¦ ss¦ sc
0.4526 | 4.96 | 246 | 453 | 438 | 11.6 | 16.5 | 920 | 210 | 978 | 466 | 2.9 | 17.7 | 162 | -3 | 184.1201 | 74.79 | 73.25 | 857.8 | 28 | me¦ ms¦ ph¦ pr¦ pc¦ ss¦ sc
0.45262 | 5.007 | 247 | 461 | 430 | 11.7 | 16.4 | 901 | 212 | 968 | 460 | 2.9 | 17.8 | 162.5 | -3 | 184.1183 | 74.85 | 73.27 | 857.5 | 28 | me¦ ms¦ ph¦ pr¦ pc¦ ss¦ sc
0.45263 | 5.039 | 249 | 463 | 433 | 11.7 | 16.4 | 877 | 214 | 943 | 465 | 2.9 | 17.8 | 163.1 | -3 | 184.1178 | 74.86 | 73.19 | 856.8 | 27 | me¦ ms¦ ph¦ pr¦ pc¦ ss¦ sc
0.45264 | 5.072 | 249 | 467 | 433 | 11.8 | 16.4 | 852 | 216 | 926 | 469 | 2.9 | 17.9 | 163.6 | -3 | 184.1166 | 74.87 | 73.22 | 856.7 | 26 | me¦ ms¦ ph¦ pr¦ pc¦ ss¦ sc
0.45265 | 5.104 | 250 | 471 | 436 | 11.9 | 16.4 | 825 | 218 | 906 | 473 | 2.9 | 17.9 | 164 | -3 | 184.1158 | 74.83 | 73.25 | 855.7 | 26 | me¦ ms¦ ph¦ pr¦ pc¦ ss¦ sc
0.45266 | 5.139 | 251 | 478 | 436 | 11.9 | 16.4 | 799 | 219 | 878 | 476 | 2.9 | 18 | 164.5 | -3 | 184.1138 | 74.81 | 73.19 | 855.9 | 26 | me¦ ms¦ ph¦ pr¦ pc¦ ss¦ sc
0.45267 | 5.173 | 252 | 484 | 439 | 12 | 16.4 | 772 | 221 | 857 | 480 | 2.9 | 18 | 164.8 | -3 | 184.1127 | 74.85 | 73.19 | 855.7 | 26 | me¦ ms¦ ph¦ pr¦ pc¦ ss¦ sc
0.45269 | 5.208 | 253 | 489 | 440 | 12 | 16.4 | 747 | 222 | 830 | 482 | 2.9 | 18.1 | 165.2 | -3 | 184.1104 | 74.85 | 73.22 | 854.8 | 26 | me¦ ms¦ ph¦ pr¦ pc¦ ss¦ sc
0.45271 | 5.243 | 254 | 494 | 443 | 11.9 | 16.4 | 726 | 223 | 797 | 484 | 2.9 | 18.1 | 165.6 | -3 | 184.1102 | 74.81 | 73.25 | 854.5 | 27 | me¦ ms¦ ph¦ pr¦ pc¦ ss¦ sc
0.45272 | 5.275 | 255 | 497 | 434 | 11.9 | 16.3 | 707 | 225 | 776 | 478 | 2.9 | 18.2 | 166.1 | -3 | 184.109 | 74.78 | 73.22 | 854.9 | 27 | me¦ ms¦ ph¦ pr¦ pc¦ ss¦ sc
0.45273 | 5.309 | 256 | 501 | 436 | 11.8 | 16.3 | 694 | 226 | 754 | 480 | 2.9 | 18.2 | 166.2 | -3 | 184.1075 | 74.72 | 73.22 | 854.5 | 28 | me¦ ms¦ ph¦ pr¦ pc¦ ss¦ sc
0.45274 | 5.342 | 256 | 504 | 437 | 11.7 | 16.3 | 688 | 227 | 739 | 482 | 2.9 | 18.3 | 166.5 | -3 | 184.1081 | 74.68 | 73.19 | 854 | 29 | me¦ ms¦ ph¦ pr¦ pc¦ ss¦ sc
0.45275 | 5.377 | 258 | 507 | 440 | 11.6 | 16.3 | 689 | 228 | 732 | 485 | 2.9 | 18.3 | 166.8 | -4 | 184.1069 | 74.64 | 73.21 | 853.6 | 30 | me¦ ms¦ ph¦ pr¦ pc¦ ss¦ sc
0.45277 | 5.41 | 258 | 509 | 440 | 11.4 | 16.3 | 699 | 230 | 728 | 489 | 2.9 | 18.4 | 167.2 | -4 | 184.1066 | 74.58 | 73.17 | 853.3 | 30 | me¦ ms¦ ph¦ pr¦ pc¦ ss¦ sc
0.45278 | 5.443 | 260 | 511 | 443 | 11.4 | 16.3 | 719 | 231 | 748 | 491 | 3 | 18.4 | 167.6 | -4 | 184.1057 | 74.58 | 73.18 | 853.2 | 31 | me¦ ms¦ ph¦ pr¦ pc¦ ss¦ sc
0.45279 | 5.475 | 260 | 514 | 443 | 11.3 | 16.3 | 746 | 232 | 769 | 493 | 2.9 | 18.5 | 168.3 | -4 | 184.1042 | 74.55 | 73.2 | 853.7 | 31 | me¦ ms¦ ph¦ pr¦ pc¦ ss¦ sc
0.4528 | 5.505 | 261 | 514 | 445 | 11.3 | 16.3 | 777 | 234 | 801 | 497 | 2.9 | 18.5 | 169 | -4 | 184.1033 | 74.58 | 73.19 | 852.5 | 32 | me¦ ms¦ ph¦ pr¦ pc¦ ss¦ sc
0.45281 | 5.539 | 262 | 516 | 436 | 11.2 | 16.2 | 808 | 235 | 824 | 489 | 2.9 | 18.6 | 169.7 | -4 | 184.1016 | 74.56 | 73.17 | 852.8 | 32 | me¦ ms¦ ph¦ pr¦ pc¦ ss¦ sc
0.45282 | 5.568 | 263 | 517 | 439 | 11.2 | 16.2 | 832 | 237 | 848 | 493 | 2.9 | 18.6 | 170.3 | -4 | 184.1027 | 74.64 | 73.18 | 852.2 | 32 | me¦ ms¦ ph¦ pr¦ pc¦ ss¦ sc
0.45284 | 5.6 | 263 | 517 | 439 | 11.1 | 16.2 | 853 | 238 | 861 | 495 | 2.9 | 18.7 | 170.9 | -4 | 184.1001 | 74.63 | 73.19 | 852.2 | 30 | me¦ ms¦ ph¦ pr¦ pc¦ ss¦ sc
0.45285 | 5.632 | 265 | 519 | 441 | 11 | 16.2 | 873 | 240 | 873 | 499 | 2.9 | 18.7 | 171.4 | -4 | 184.0997 | 74.61 | 73.17 | 852.1 | 31 | me¦ ms¦ ph¦ pr¦ pc¦ ss¦ sc
0.45286 | 5.664 | 265 | 520 | 441 | 11 | 16.2 | 896 | 242 | 896 | 504 | 2.9 | 18.8 | 171.7 | -4 | 184.0996 | 74.61 | 73.17 | 851.2 | 31 | me¦ ms¦ ph¦ pr¦ pc¦ ss¦ sc
0.45287 | 5.696 | 266 | 521 | 444 | 11 | 16.2 | 920 | 243 | 920 | 506 | 3 | 18.8 | 172.2 | -4 | 184.0988 | 74.7 | 73.14 | 851.1 | 30 | me¦ ms¦ ph¦ pr¦ pc¦ ss¦ sc
0.45288 | 5.725 | 266 | 522 | 444 | 10.9 | 16.2 | 948 | 245 | 938 | 510 | 2.9 | 18.9 | 172.6 | -4 | 184.0974 | 74.8 | 73.15 | 850.6 | 29 | me¦ ms¦ ph¦ pr¦ pc¦ ss¦ sc
0.45289 | 5.756 | 268 | 524 | 437 | 11 | 16.1 | 979 | 247 | 979 | 504 | 2.9 | 18.9 | 173 | -4 | 184.0961 | 74.93 | 73.19 | 850.5 | 27 | me¦ ms¦ ph¦ pr¦ pc¦ ss¦ sc
0.45291 | 5.788 | 269 | 527 | 439 | 11 | 16.1 | 1010 | 249 | 1010 | 508 | 2.9 | 18.9 | 173.5 | -5 | 184.0956 | 74.89 | 73.11 | 850.4 | 25 | me¦ ms¦ ph¦ pr¦ pc¦ ss¦ sc
0.45292 | 5.819 | 269 | 529 | 440 | 11 | 16.1 | 1037 | 251 | 1037 | 512 | 3 | 19 | 174.1 | -5 | 184.095 | 74.99 | 73.13 | 849.5 | 25 | me¦ ms¦ ph¦ pr¦ pc¦ ss¦ sc
0.45293 | 5.848 | 270 | 531 | 442 | 11 | 16.1 | 1063 | 253 | 1063 | 516 | 2.9 | 19 | 174.6 | -4 | 184.0932 | 75.01 | 73.15 | 849.5 | 24 | me¦ ms¦ ph¦ pr¦ pc¦ ss¦ sc
0.45294 | 5.881 | 270 | 534 | 442 | 11 | 16.1 | 1097 | 255 | 1097 | 520 | 3 | 19.1 | 175.7 | -4 | 184.0928 | 75.06 | 73.13 | 848.9 | 23 | me¦ ms¦ ph¦ pr¦ pc¦ ss¦ sc
0.45295 | 5.913 | 272 | 537 | 444 | 11 | 16.1 | 1115 | 258 | 1115 | 526 | 2.9 | 19.1 | 176.3 | -4 | 184.0906 | 75.16 | 73.15 | 848.9 | 23 | me¦ ms¦ ph¦ pr¦ pc¦ ss¦ sc
0.45296 | 5.947 | 272 | 540 | 445 | 11 | 16.1 | 1126 | 260 | 1126 | 530 | 2.9 | 19.2 | 176.7 | -4 | 184.0895 | 75.1 | 73.1 | 848.5 | 21 | me¦ ms¦ ph¦ pr¦ pc¦ ss¦ sc
0.45297 | 5.981 | 274 | 543 | 447 | 11 | 16.1 | 1128 | 262 | 1128 | 534 | 2.9 | 19.2 | 177.1 | -4 | 184.0883 | 75.12 | 73.1 | 847.8 | 21 | me¦ ms¦ ph¦ pr¦ pc¦ ss¦ sc
0.45299 | 6.016 | 274 | 546 | 438 | 11 | 16 | 1125 | 264 | 1125 | 528 | 3 | 19.3 | 177.6 | -4 | 184.0871 | 75.17 | 73.14 | 847.1 | 21 | me¦ ms¦ ph¦ pr¦ pc¦ ss¦ sc
0.453 | 6.055 | 276 | 549 | 441 | 11 | 16 | 1114 | 266 | 1114 | 532 | 3 | 19.3 | 178.1 | -4 | 184.0832 | 75.16 | 73.14 | 846.5 | 21 | me¦ ms¦ ph¦ pr¦ pc¦ ss¦ sc
0.45301 | 6.093 | 276 | 552 | 442 | 11.1 | 16 | 1099 | 268 | 1110 | 536 | 2.9 | 19.4 | 178.5 | -4 | 184.0819 | 75.14 | 73.14 | 846 | 21 | me¦ ms¦ ph¦ pr¦ pc¦ ss¦ sc
0.45302 | 6.134 | 278 | 556 | 445 | 11.1 | 16 | 1088 | 270 | 1098 | 540 | 3 | 19.4 | 179 | -4 | 184.0799 | 75.14 | 73.12 | 845.9 | 21 | me¦ ms¦ ph¦ pr¦ pc¦ ss¦ sc
0.45303 | 6.173 | 278 | 558 | 445 | 11.1 | 16 | 1079 | 272 | 1089 | 544 | 2.9 | 19.5 | 179.4 | -4 | 184.0793 | 75.09 | 73.13 | 846.1 | 22 | me¦ ms¦ ph¦ pr¦ pc¦ ss¦ sc
0.45304 | 6.216 | 280 | 562 | 448 | 11.1 | 16 | 1076 | 274 | 1086 | 548 | 2.9 | 19.5 | 179.7 | -4 | 184.0775 | 75.07 | 73.08 | 845.5 | 22 | me¦ ms¦ ph¦ pr¦ pc¦ ss¦ sc
0.45306 | 6.256 | 280 | 565 | 449 | 11.1 | 16 | 1081 | 276 | 1091 | 552 | 2.9 | 19.6 | 180 | -4 | 184.077 | 75.2 | 73.16 | 844.6 | 22 | me¦ ms¦ ph¦ pr¦ pc¦ ss¦ sc
0.45307 | 6.294 | 282 | 568 | 452 | 11.1 | 16 | 1090 | 278 | 1101 | 556 | 2.9 | 19.6 | 180.3 | -4 | 184.076 | 75.21 | 73.11 | 845.1 | 21 | me¦ ms¦ ph¦ pr¦ pc¦ ss¦ sc
0.45308 | 6.332 | 282 | 569 | 443 | 11.1 | 15.9 | 1102 | 280 | 1113 | 549 | 2.9 | 19.7 | 180.8 | -4 | 184.0751 | 75.29 | 73.14 | 844.7 | 20 | me¦ ms¦ ph¦ pr¦ pc¦ ss¦ sc
0.45309 | 6.369 | 284 | 570 | 446 | 11 | 15.9 | 1121 | 283 | 1121 | 554 | 2.9 | 19.7 | 181.4 | -4 | 184.0737 | 75.33 | 73.13 | 844.3 | 20 | me¦ ms¦ ph¦ pr¦ pc¦ ss¦ sc
0.4531 | 6.408 | 284 | 573 | 446 | 10.9 | 15.9 | 1144 | 285 | 1132 | 558 | 2.9 | 19.8 | 181.8 | -4 | 184.0733 | 75.4 | 73.13 | 843.7 | 19 | me¦ ms¦ ph¦ pr¦ pc¦ ss¦ sc
0.45311 | 6.444 | 286 | 575 | 449 | 10.9 | 15.9 | 1172 | 287 | 1160 | 562 | 2.9 | 19.8 | 182.1 | -4 | 184.0722 | 75.39 | 73.13 | 843.7 | 18 | me¦ ms¦ ph¦ pr¦ pc¦ ss¦ sc
0.45312 | 6.479 | 286 | 577 | 449 | 10.8 | 15.9 | 1208 | 289 | 1184 | 566 | 2.9 | 19.9 | 182.5 | -4 | 184.07 | 75.38 | 73.09 | 843.7 | 17 | me¦ ms¦ ph¦ pr¦ pc¦ ss¦ sc
0.45314 | 6.516 | 288 | 580 | 451 | 10.7 | 15.9 | 1250 | 291 | 1213 | 570 | 2.9 | 19.9 | 182.9 | -4 | 184.0706 | 75.38 | 73.13 | 843.2 | 17 | me¦ ms¦ ph¦ pr¦ pc¦ ss¦ sc
0.45315 | 6.551 | 288 | 582 | 452 | 10.6 | 15.9 | 1299 | 294 | 1249 | 576 | 2.9 | 20 | 183.4 | -4 | 184.0689 | 75.34 | 73.15 | 843 | 17 | me¦ ms¦ ph¦ pr¦ pc¦ ss¦ sc
0.45316 | 6.587 | 289 | 585 | 454 | 10.5 | 15.9 | 1356 | 296 | 1291 | 580 | 2.9 | 20 | 183.7 | -4 | 184.0671 | 75.35 | 73.12 | 842.5 | 18 | me¦ ms¦ ph¦ pr¦ pc¦ ss¦ sc
0.45317 | 6.621 | 289 | 586 | 445 | 10.5 | 15.8 | 1421 | 299 | 1353 | 575 | 2.9 | 20.1 | 184.1 | -4 | 184.0664 | 75.34 | 73.12 | 841.9 | 18 | me¦ ms¦ ph¦ pr¦ pc¦ ss¦ sc
0.45318 | 6.655 | 291 | 588 | 448 | 10.4 | 15.8 | 1490 | 302 | 1405 | 580 | 2.9 | 20.1 | 184.5 | -4 | 184.0667 | 75.38 | 73.13 | 841.8 | 19 | me¦ ms¦ ph¦ pr¦ pc¦ ss¦ sc
0.45319 | 6.69 | 291 | 590 | 448 | 10.4 | 15.8 | 1558 | 305 | 1469 | 586 | 2.9 | 20.2 | 184.7 | -4 | 184.0649 | 75.44 | 73.06 | 841.8 | 18 | me¦ ms¦ ph¦ pr¦ pc¦ ss¦ sc
0.45321 | 6.722 | 292 | 593 | 450 | 10.4 | 15.8 | 1618 | 308 | 1526 | 592 | 2.9 | 20.2 | 185.1 | -4 | 184.0658 | 75.54 | 73.1 | 841.8 | 16 | me¦ ms¦ ph¦ pr¦ pc¦ ss¦ sc
0.45322 | 6.752 | 292 | 596 | 450 | 10.4 | 15.8 | 1668 | 311 | 1573 | 598 | 2.9 | 20.3 | 185.7 | -5 | 184.0651 | 75.57 | 73.1 | 841.1 | 15 | me¦ ms¦ ph¦ pr¦ pc¦ ss¦ sc
0.45323 | 6.779 | 293 | 597 | 452 | 10.4 | 15.8 | 1709 | 315 | 1612 | 605 | 2.9 | 20.3 | 186.2 | -5 | 184.0661 | 75.57 | 73.09 | 841.2 | 15 | me¦ ms¦ ph¦ pr¦ pc¦ ss¦ sc
0.45324 | 6.807 | 293 | 598 | 451 | 10.4 | 15.8 | 1743 | 318 | 1644 | 611 | 2.9 | 20.4 | 186.8 | -5 | 184.0654 | 75.68 | 73.1 | 840.8 | 14 | me¦ ms¦ ph¦ pr¦ pc¦ ss¦ sc
0.45325 | 6.834 | 294 | 599 | 453 | 10.4 | 15.8 | 1771 | 322 | 1670 | 619 | 2.9 | 20.4 | 187.5 | -5 | 184.0648 | 75.61 | 73.08 | 840 | 13 | me¦ ms¦ ph¦ pr¦ pc¦ ss¦ sc
0.45326 | 6.86 | 294 | 599 | 444 | 10.4 | 15.7 | 1792 | 325 | 1690 | 613 | 2.9 | 20.5 | 188 | -5 | 184.0656 | 75.55 | 73.06 | 840.8 | 13 | me¦ ms¦ ph¦ pr¦ pc¦ ss¦ sc
0.45328 | 6.885 | 295 | 599 | 446 | 10.4 | 15.7 | 1805 | 329 | 1702 | 620 | 2.9 | 20.5 | 188.8 | -5 | 184.0659 | 75.53 | 73.06 | 840.6 | 14 | me¦ ms¦ ph¦ pr¦ pc¦ ss¦ sc
0.45329 | 6.908 | 295 | 597 | 445 | 10.4 | 15.7 | 1804 | 332 | 1701 | 626 | 2.9 | 20.6 | 189.3 | -5 | 184.0645 | 75.48 | 73.01 | 840.5 | 15 | me¦ ms¦ ph¦ pr¦ pc¦ ss¦ sc
0.4533 | 6.932 | 296 | 595 | 446 | 10.4 | 15.7 | 1788 | 336 | 1686 | 633 | 3 | 20.6 | 189.7 | -5 | 184.0645 | 75.48 | 73.05 | 840 | 15 | me¦ ms¦ ph¦ pr¦ pc¦ ss¦ sc
0.45331 | 6.954 | 297 | 588 | 448 | 10.4 | 15.7 | 1762 | 339 | 1662 | 639 | 2.9 | 20.6 | 190.2 | -5 | 184.0643 | 75.46 | 73.02 | 839.8 | 15 | me¦ ms¦ ph¦ pr¦ pc¦ ss¦ sc
0.45332 | 6.978 | 296 | 585 | 447 | 10.4 | 15.7 | 1730 | 342 | 1632 | 645 | 2.9 | 20.7 | 190.7 | -5 | 184.0644 | 75.43 | 73.01 | 839.8 | 16 | me¦ ms¦ ph¦ pr¦ pc¦ ss¦ sc
0.45333 | 7.001 | 297 | 582 | 449 | 10.4 | 15.7 | 1695 | 345 | 1599 | 650 | 2.9 | 20.7 | 191.1 | -6 | 184.0642 | 75.36 | 73.03 | 839.7 | 17 | me¦ ms¦ ph¦ pr¦ pc¦ ss¦ sc
0.45334 | 7.022 | 297 | 579 | 448 | 10.5 | 15.7 | 1664 | 348 | 1584 | 656 | 2.9 | 20.8 | 191.5 | -6 | 184.064 | 75.25 | 73.03 | 839.6 | 18 | me¦ ms¦ ph¦ pr¦ pc¦ ss¦ sc
0.45336 | 7.044 | 298 | 575 | 441 | 10.6 | 15.6 | 1629 | 351 | 1566 | 650 | 2.9 | 20.8 | 191.9 | -6 | 184.0634 | 75.14 | 73.05 | 839.7 | 20 | me¦ ms¦ ph¦ pr¦ pc¦ ss¦ sc
0.45337 | 7.077 | 297 | 575 | 441 | 10.7 | 15.6 | 1594 | 354 | 1547 | 655 | 2.9 | 20.9 | 192.4 | -6 | 184.0623 | 75.04 | 73.02 | 839.4 | 21 | me¦ ms¦ ph¦ pr¦ pc¦ ss¦ sc
0.45338 | 7.102 | 299 | 572 | 443 | 10.8 | 15.6 | 1559 | 357 | 1528 | 661 | 2.9 | 20.9 | 192.7 | -6 | 184.0613 | 74.94 | 72.98 | 839.2 | 24 | me¦ ms¦ ph¦ pr¦ pc¦ ss¦ sc
0.45339 | 7.122 | 298 | 567 | 442 | 10.8 | 15.6 | 1517 | 360 | 1487 | 666 | 2.9 | 21 | 193.1 | -6 | 184.0614 | 74.95 | 73 | 839 | 25 | me¦ ms¦ ph¦ pr¦ pc¦ ss¦ sc
0.4534 | 7.149 | 299 | 566 | 443 | 10.9 | 15.6 | 1479 | 362 | 1464 | 670 | 2.9 | 21 | 193.6 | -6 | 184.0604 | 74.93 | 72.95 | 838 | 26 | me¦ ms¦ ph¦ pr¦ pc¦ ss¦ sc
0.45341 | 7.171 | 299 | 562 | 443 | 11 | 15.6 | 1440 | 365 | 1440 | 675 | 2.9 | 21.1 | 193.9 | -5 | 184.0595 | 74.88 | 73 | 837.6 | 26 | me¦ ms¦ ph¦ pr¦ pc¦ ss¦ sc
0.45343 | 7.196 | 300 | 560 | 444 | 11.1 | 15.6 | 1403 | 367 | 1417 | 679 | 2.9 | 21.1 | 194.3 | -6 | 184.0587 | 74.84 | 72.94 | 837.4 | 26 | me¦ ms¦ ph¦ pr¦ pc¦ ss¦ sc
0.45344 | 7.221 | 299 | 556 | 444 | 11.1 | 15.6 | 1365 | 370 | 1378 | 685 | 2.9 | 21.2 | 194.8 | -5 | 184.0573 | 74.88 | 73 | 838 | 27 | me¦ ms¦ ph¦ pr¦ pc¦ ss¦ sc
0.45345 | 7.246 | 300 | 554 | 445 | 11.2 | 15.6 | 1333 | 372 | 1360 | 688 | 2.9 | 21.2 | 194.8 | -6 | 184.0555 | 74.86 | 73.01 | 837.1 | 27 | me¦ ms¦ ph¦ pr¦ pc¦ ss¦ sc
0.45346 | 7.275 | 300 | 553 | 437 | 11.2 | 15.5 | 1305 | 374 | 1331 | 680 | 2.9 | 21.3 | 195 | -6 | 184.0548 | 74.88 | 72.98 | 836.6 | 27 | me¦ ms¦ ph¦ pr¦ pc¦ ss¦ sc
0.45347 | 7.301 | 301 | 551 | 438 | 11.3 | 15.5 | 1281 | 376 | 1320 | 683 | 2.9 | 21.3 | 195.1 | -6 | 184.0549 | 74.82 | 72.98 | 836.4 | 27 | me¦ ms¦ ph¦ pr¦ pc¦ ss¦ sc
0.45348 | 7.329 | 301 | 551 | 438 | 11.3 | 15.5 | 1265 | 378 | 1304 | 687 | 2.9 | 21.4 | 195.2 | -6 | 184.0551 | 74.81 | 72.94 | 836.3 | 27 | me¦ ms¦ ph¦ pr¦ pc¦ ss¦ sc
0.4535 | 7.355 | 302 | 548 | 439 | 11.4 | 15.5 | 1256 | 380 | 1308 | 690 | 2.9 | 21.4 | 195.3 | -6 | 184.0535 | 74.89 | 72.95 | 836.3 | 27 | me¦ ms¦ ph¦ pr¦ pc¦ ss¦ sc
0.45351 | 7.384 | 302 | 548 | 439 | 11.4 | 15.5 | 1256 | 382 | 1308 | 694 | 3 | 21.5 | 195.7 | -5 | 184.0543 | 74.88 | 72.89 | 835.3 | 27 | me¦ ms¦ ph¦ pr¦ pc¦ ss¦ sc
0.45352 | 7.413 | 303 | 547 | 441 | 11.4 | 15.5 | 1264 | 384 | 1316 | 698 | 3 | 21.5 | 196.1 | -6 | 184.0522 | 74.88 | 72.92 | 834.8 | 26 | me¦ ms¦ ph¦ pr¦ pc¦ ss¦ sc
0.45353 | 7.444 | 303 | 547 | 441 | 11.4 | 15.5 | 1282 | 386 | 1335 | 701 | 2.9 | 21.6 | 196.7 | -6 | 184.0503 | 74.94 | 72.89 | 834.7 | 26 | me¦ ms¦ ph¦ pr¦ pc¦ ss¦ sc
0.45354 | 7.475 | 304 | 546 | 442 | 11.4 | 15.5 | 1304 | 388 | 1358 | 705 | 2.9 | 21.6 | 197.2 | -6 | 184.0494 | 74.89 | 72.89 | 834.3 | 25 | me¦ ms¦ ph¦ pr¦ pc¦ ss¦ sc
0.45355 | 7.502 | 304 | 545 | 442 | 11.3 | 15.5 | 1331 | 390 | 1372 | 709 | 2.9 | 21.7 | 197.4 | -5 | 184.0503 | 74.92 | 72.97 | 834.6 | 25 | me¦ ms¦ ph¦ pr¦ pc¦ ss¦ sc
0.45356 | 7.536 | 305 | 547 | 444 | 11.3 | 15.5 | 1361 | 392 | 1403 | 712 | 2.9 | 21.7 | 197.6 | -5 | 184.047 | 74.85 | 72.91 | 834.5 | 25 | me¦ ms¦ ph¦ pr¦ pc¦ ss¦ sc
0.45358 | 7.566 | 305 | 546 | 444 | 11.2 | 15.5 | 1391 | 395 | 1419 | 718 | 2.9 | 21.8 | 197.7 | -5 | 184.0455 | 74.85 | 72.93 | 834.3 | 26 | me¦ ms¦ ph¦ pr¦ pc¦ ss¦ sc
0.45359 | 7.596 | 306 | 546 | 438 | 11.2 | 15.4 | 1424 | 397 | 1453 | 708 | 2.9 | 21.8 | 198.1 | -5 | 184.0463 | 74.81 | 72.92 | 833.8 | 26 | me¦ ms¦ ph¦ pr¦ pc¦ ss¦ sc
0.4536 | 7.629 | 306 | 546 | 437 | 11.1 | 15.4 | 1455 | 399 | 1469 | 712 | 2.9 | 21.9 | 198.4 | -5 | 184.0448 | 74.78 | 72.86 | 833.7 | 26 | me¦ ms¦ ph¦ pr¦ pc¦ ss¦ sc
0.45361 | 7.661 | 307 | 547 | 439 | 11.1 | 15.4 | 1488 | 402 | 1503 | 717 | 2.9 | 21.9 | 198.8 | -5 | 184.0438 | 74.8 | 72.89 | 832.9 | 27 | me¦ ms¦ ph¦ pr¦ pc¦ ss¦ sc
0.45362 | 7.697 | 307 | 548 | 439 | 11.1 | 15.4 | 1519 | 404 | 1534 | 721 | 2.9 | 22 | 199.1 | -5 | 184.0398 | 74.72 | 72.85 | 832.5 | 27 | me¦ ms¦ ph¦ pr¦ pc¦ ss¦ sc
0.45363 | 7.734 | 307 | 550 | 439 | 11.1 | 15.4 | 1566 | 407 | 1581 | 726 | 2.9 | 22.1 | 199.3 | -6 | 184.0392 | 74.72 | 72.86 | 832.7 | 28 | me¦ ms¦ ph¦ pr¦ pc¦ ss¦ sc
0.45365 | 7.768 | 309 | 550 | 441 | 11.1 | 15.4 | 1595 | 409 | 1611 | 730 | 2.9 | 22.1 | 199.7 | -6 | 184.0383 | 74.71 | 72.89 | 832.5 | 28 | me¦ ms¦ ph¦ pr¦ pc¦ ss¦ sc
0.45366 | 7.804 | 309 | 551 | 441 | 11.1 | 15.4 | 1626 | 412 | 1642 | 735 | 2.9 | 22.2 | 200.1 | -6 | 184.038 | 74.66 | 72.86 | 832.1 | 29 | me¦ ms¦ ph¦ pr¦ pc¦ ss¦ sc
0.45367 | 7.839 | 310 | 551 | 443 | 11.1 | 15.4 | 1653 | 415 | 1669 | 741 | 2.9 | 22.2 | 200.6 | -6 | 184.0381 | 74.72 | 72.9 | 831.5 | 29 | me¦ ms¦ ph¦ pr¦ pc¦ ss¦ sc
0.45368 | 7.868 | 311 | 548 | 445 | 11 | 15.4 | 1671 | 417 | 1671 | 744 | 2.9 | 22.2 | 201.2 | -6 | 184.0386 | 74.7 | 72.83 | 831.3 | 29 | me¦ ms¦ ph¦ pr¦ pc¦ ss¦ sc
0.45369 | 7.901 | 311 | 547 | 445 | 10.9 | 15.4 | 1684 | 420 | 1667 | 750 | 2.9 | 22.3 | 201.9 | -6 | 184.0356 | 74.73 | 72.84 | 831.6 | 28 | me¦ ms¦ ph¦ pr¦ pc¦ ss¦ sc
0.4537 | 7.932 | 313 | 544 | 439 | 10.9 | 15.3 | 1692 | 423 | 1675 | 742 | 2.9 | 22.3 | 202.9 | -6 | 184.0377 | 74.85 | 72.83 | 831.6 | 27 | me¦ ms¦ ph¦ pr¦ pc¦ ss¦ sc
0.45372 | 7.964 | 312 | 542 | 439 | 10.8 | 15.3 | 1699 | 426 | 1665 | 747 | 2.9 | 22.4 | 203.6 | -6 | 184.036 | 74.87 | 72.81 | 830.8 | 26 | me¦ ms¦ ph¦ pr¦ pc¦ ss¦ sc
0.45373 | 7.992 | 313 | 537 | 440 | 10.7 | 15.3 | 1706 | 429 | 1656 | 752 | 2.9 | 22.4 | 204 | -6 | 184.0356 | 74.9 | 72.8 | 830.8 | 25 | me¦ ms¦ ph¦ pr¦ pc¦ ss¦ sc
0.45374 | 8.024 | 313 | 535 | 440 | 10.7 | 15.3 | 1719 | 431 | 1668 | 756 | 2.9 | 22.5 | 204.4 | -7 | 184.0347 | 74.91 | 72.81 | 830.6 | 25 | me¦ ms¦ ph¦ pr¦ pc¦ ss¦ sc
0.45375 | 8.051 | 314 | 532 | 441 | 10.6 | 15.3 | 1738 | 434 | 1671 | 761 | 2.9 | 22.5 | 204.9 | -7 | 184.0359 | 74.92 | 72.8 | 830.8 | 24 | me¦ ms¦ ph¦ pr¦ pc¦ ss¦ sc
0.45376 | 8.083 | 314 | 530 | 441 | 10.5 | 15.3 | 1768 | 437 | 1683 | 766 | 2.9 | 22.6 | 205.6 | -7 | 184.0341 | 75.02 | 72.82 | 830.1 | 24 | me¦ ms¦ ph¦ pr¦ pc¦ ss¦ sc
0.45377 | 8.117 | 316 | 529 | 443 | 10.4 | 15.3 | 1815 | 440 | 1712 | 771 | 2.9 | 22.6 | 206.2 | -6 | 184.0305 | 75.01 | 72.79 | 829.3 | 23 | me¦ ms¦ ph¦ pr¦ pc¦ ss¦ sc
0.45378 | 8.153 | 316 | 528 | 443 | 10.4 | 15.3 | 1872 | 443 | 1766 | 777 | 2.9 | 22.7 | 206.8 | -6 | 184.0275 | 74.98 | 72.8 | 829.3 | 22 | me¦ ms¦ ph¦ pr¦ pc¦ ss¦ sc
0.4538 | 8.189 | 317 | 528 | 445 | 10.4 | 15.3 | 1942 | 446 | 1832 | 782 | 2.9 | 22.7 | 207.1 | -6 | 184.0269 | 74.99 | 72.75 | 829.4 | 23 | me¦ ms¦ ph¦ pr¦ pc¦ ss¦ sc
0.45381 | 8.232 | 317 | 531 | 445 | 10.4 | 15.3 | 2012 | 450 | 1898 | 789 | 2.9 | 22.8 | 207.4 | -6 | 184.0225 | 75.08 | 72.82 | 828 | 23 | me¦ ms¦ ph¦ pr¦ pc¦ ss¦ sc
0.45382 | 8.271 | 319 | 531 | 440 | 10.5 | 15.2 | 2073 | 453 | 1974 | 781 | 2.9 | 22.8 | 207.8 | -6 | 184.022 | 75.04 | 72.77 | 827.9 | 22 | me¦ ms¦ ph¦ pr¦ pc¦ ss¦ sc
0.45383 | 8.314 | 319 | 534 | 440 | 10.5 | 15.2 | 2124 | 457 | 2022 | 787 | 2.9 | 22.9 | 208.3 | -6 | 184.0206 | 75.07 | 72.79 | 827.3 | 21 | me¦ ms¦ ph¦ pr¦ pc¦ ss¦ sc
0.45384 | 8.358 | 321 | 536 | 443 | 10.5 | 15.2 | 2153 | 460 | 2050 | 793 | 2.9 | 22.9 | 208.8 | -5 | 184.0192 | 75.12 | 72.81 | 827 | 21 | me¦ ms¦ ph¦ pr¦ pc¦ ss¦ sc
0.45385 | 8.399 | 321 | 538 | 443 | 10.6 | 15.2 | 2158 | 464 | 2074 | 799 | 2.9 | 23 | 209.1 | -5 | 184.017 | 75.04 | 72.82 | 826.9 | 21 | me¦ ms¦ ph¦ pr¦ pc¦ ss¦ sc
0.45387 | 8.44 | 322 | 540 | 445 | 10.6 | 15.2 | 2147 | 467 | 2064 | 805 | 2.9 | 23 | 209.4 | -5 | 184.0156 | 75.06 | 72.75 | 826.2 | 22 | me¦ ms¦ ph¦ pr¦ pc¦ ss¦ sc
0.45388 | 8.486 | 323 | 544 | 445 | 10.7 | 15.2 | 2119 | 471 | 2057 | 812 | 2.9 | 23.1 | 209.6 | -5 | 184.0139 | 75.08 | 72.76 | 825.8 | 22 | me¦ ms¦ ph¦ pr¦ pc¦ ss¦ sc
0.45389 | 8.53 | 324 | 547 | 448 | 10.7 | 15.2 | 2088 | 474 | 2027 | 817 | 2.9 | 23.1 | 209.9 | -5 | 184.0113 | 75.05 | 72.78 | 825.3 | 21 | me¦ ms¦ ph¦ pr¦ pc¦ ss¦ sc
0.4539 | 8.577 | 325 | 552 | 448 | 10.6 | 15.2 | 2069 | 478 | 1989 | 824 | 2.9 | 23.2 | 210.3 | -5 | 184.0082 | 75.02 | 72.77 | 825 | 22 | me¦ ms¦ ph¦ pr¦ pc¦ ss¦ sc
0.45391 | 8.623 | 327 | 558 | 451 | 10.4 | 15.2 | 2066 | 481 | 1949 | 829 | 2.9 | 23.2 | 210.9 | -5 | 184.0078 | 74.99 | 72.8 | 824 | 23 | me¦ ms¦ ph¦ pr¦ pc¦ ss¦ sc
0.45392 | 8.668 | 327 | 563 | 451 | 10.2 | 15.2 | 2090 | 484 | 1935 | 834 | 2.9 | 23.3 | 211.4 | -5 | 184.0063 | 74.83 | 72.76 | 823.9 | 24 | me¦ ms¦ ph¦ pr¦ pc¦ ss¦ sc
0.45394 | 8.713 | 329 | 569 | 446 | 10.1 | 15.1 | 2145 | 488 | 1967 | 827 | 2.9 | 23.3 | 211.7 | -5 | 184.0069 | 74.83 | 72.75 | 823.5 | 26 | me¦ ms¦ ph¦ pr¦ pc¦ ss¦ sc
0.45395 | 8.757 | 329 | 574 | 446 | 10 | 15.1 | 2230 | 491 | 2027 | 832 | 2.9 | 23.4 | 212 | -5 | 184.0057 | 74.78 | 72.73 | 823.8 | 27 | me¦ ms¦ ph¦ pr¦ pc¦ ss¦ sc
0.45396 | 8.801 | 330 | 580 | 448 | 9.9 | 15.1 | 2346 | 495 | 2113 | 838 | 2.9 | 23.4 | 212.2 | -5 | 184.0042 | 74.74 | 72.78 | 823.3 | 28 | me¦ ms¦ ph¦ pr¦ pc¦ ss¦ sc
0.45397 | 8.843 | 331 | 586 | 449 | 9.8 | 15.1 | 2484 | 499 | 2217 | 845 | 2.9 | 23.5 | 212.4 | -5 | 184.0037 | 74.57 | 72.73 | 823 | 29 | me¦ ms¦ ph¦ pr¦ pc¦ ss¦ sc
0.45398 | 8.888 | 332 | 592 | 451 | 9.7 | 15.1 | 2631 | 504 | 2328 | 854 | 2.9 | 23.5 | 212.6 | -5 | 184.0028 | 74.47 | 72.74 | 822.7 | 32 | me¦ ms¦ ph¦ pr¦ pc¦ ss¦ sc
0.45399 | 8.928 | 332 | 598 | 451 | 9.7 | 15.1 | 2773 | 508 | 2453 | 861 | 2.9 | 23.6 | 212.9 | -5 | 184.0025 | 74.43 | 72.73 | 822.4 | 33 | me¦ ms¦ ph¦ pr¦ pc¦ ss¦ sc
0.454 | 8.966 | 334 | 602 | 453 | 9.7 | 15.1 | 2903 | 513 | 2569 | 869 | 2.9 | 23.6 | 213.2 | -5 | 184.0023 | 74.35 | 72.68 | 822.3 | 35 | me¦ ms¦ ph¦ pr¦ pc¦ ss¦ sc
0.45402 | 9.007 | 335 | 607 | 455 | 9.6 | 15.1 | 3020 | 519 | 2649 | 879 | 3 | 23.6 | 213.4 | -6 | 184.0024 | 74.4 | 72.73 | 822.1 | 35 | me¦ ms¦ ph¦ pr¦ pc¦ ss¦ sc
0.45403 | 9.041 | 335 | 611 | 455 | 9.5 | 15.1 | 3129 | 524 | 2720 | 888 | 2.9 | 23.7 | 213.6 | -6 | 184.0026 | 74.34 | 72.74 | 821.2 | 36 | me¦ ms¦ ph¦ pr¦ pc¦ ss¦ sc
0.45404 | 9.074 | 336 | 614 | 449 | 9.5 | 15 | 3230 | 529 | 2808 | 881 | 2.9 | 23.7 | 213.9 | -6 | 184.002 | 74.37 | 72.73 | 821.5 | 36 | me¦ ms¦ ph¦ pr¦ pc¦ ss¦ sc
0.45405 | 9.106 | 336 | 614 | 448 | 9.5 | 15 | 3314 | 535 | 2881 | 891 | 3 | 23.8 | 214.1 | -6 | 184.0013 | 74.4 | 72.68 | 821 | 35 | me¦ ms¦ ph¦ pr¦ pc¦ ss¦ sc
0.45406 | 9.14 | 337 | 617 | 450 | 9.5 | 15 | 3371 | 541 | 2931 | 901 | 2.9 | 23.8 | 214.6 | -6 | 184.0015 | 74.36 | 72.66 | 820.5 | 35 | me¦ ms¦ ph¦ pr¦ pc¦ ss¦ sc
0.45407 | 9.172 | 337 | 620 | 450 | 9.5 | 15 | 3388 | 547 | 2946 | 911 | 2.9 | 23.9 | 215 | -6 | 184.0016 | 74.38 | 72.69 | 820 | 35 | me¦ ms¦ ph¦ pr¦ pc¦ ss¦ sc
0.4541 | 9.219 | 339 | 626 | 452 | 9.6 | 15 | 3366 | 553 | 2952 | 921 | 2.9 | 23.9 | 215.4 | -6 | 184.0008 | 74.23 | 72.67 | 819.9 | 35 | me¦ ms¦ ph¦ pr¦ pc¦ ss¦ sc
0.45411 | 9.245 | 338 | 627 | 451 | 9.6 | 15 | 3308 | 558 | 2901 | 930 | 2.9 | 24 | 215.8 | -6 | 184.0011 | 74.33 | 72.71 | 819.8 | 37 | me¦ ms¦ ph¦ pr¦ pc¦ ss¦ sc
0.45412 | 9.274 | 340 | 629 | 453 | 9.6 | 15 | 3224 | 563 | 2828 | 938 | 2.9 | 24 | 216.2 | -6 | 184.0009 | 74.34 | 72.67 | 819.7 | 36 | me¦ ms¦ ph¦ pr¦ pc¦ ss¦ sc
0.45413 | 9.305 | 339 | 630 | 453 | 9.6 | 15 | 3124 | 569 | 2740 | 948 | 2.9 | 24.1 | 216.6 | -6 | 183.9978 | 74.35 | 72.63 | 819.6 | 36 | me¦ ms¦ ph¦ pr¦ pc¦ ss¦ sc
0.45414 | 9.334 | 340 | 632 | 454 | 9.7 | 15 | 3012 | 574 | 2665 | 956 | 2.9 | 24.1 | 217.1 | -7 | 183.9997 | 74.33 | 72.62 | 819.4 | 36 | me¦ ms¦ ph¦ pr¦ pc¦ ss¦ sc
0.45416 | 9.362 | 340 | 631 | 446 | 9.8 | 14.9 | 2895 | 578 | 2584 | 947 | 2.9 | 24.2 | 217.5 | -7 | 183.9962 | 74.39 | 72.68 | 819.1 | 35 | me¦ ms¦ ph¦ pr¦ pc¦ ss¦ sc
0.45417 | 9.389 | 341 | 632 | 447 | 10 | 14.9 | 2773 | 583 | 2520 | 955 | 2.9 | 24.2 | 217.9 | -7 | 183.998 | 74.47 | 72.67 | 818.8 | 35 | me¦ ms¦ ph¦ pr¦ pc¦ ss¦ sc
0.45418 | 9.416 | 340 | 631 | 447 | 10.1 | 14.9 | 2650 | 587 | 2431 | 962 | 2.9 | 24.3 | 218.4 | -7 | 183.9958 | 74.54 | 72.68 | 818.2 | 34 | me¦ ms¦ ph¦ pr¦ pc¦ ss¦ sc
0.45419 | 9.444 | 342 | 632 | 448 | 10.1 | 14.9 | 2529 | 591 | 2320 | 968 | 2.9 | 24.3 | 219.1 | -8 | 183.9941 | 74.63 | 72.69 | 817.8 | 32 | me¦ ms¦ ph¦ pr¦ pc¦ ss¦ sc
0.4542 | 9.471 | 341 | 631 | 447 | 10.2 | 14.9 | 2418 | 594 | 2238 | 973 | 2.9 | 24.4 | 219.6 | -7 | 183.9938 | 74.67 | 72.66 | 817.5 | 31 | me¦ ms¦ ph¦ pr¦ pc¦ ss¦ sc
0.45421 | 9.503 | 342 | 633 | 449 | 10.2 | 14.9 | 2324 | 598 | 2151 | 980 | 2.9 | 24.4 | 219.9 | -7 | 183.9916 | 74.74 | 72.63 | 817.5 | 29 | me¦ ms¦ ph¦ pr¦ pc¦ ss¦ sc
0.45422 | 9.531 | 342 | 632 | 448 | 10.2 | 14.9 | 2248 | 601 | 2081 | 985 | 2.9 | 24.5 | 220.2 | -7 | 183.9931 | 74.78 | 72.63 | 817.6 | 28 | me¦ ms¦ ph¦ pr¦ pc¦ ss¦ sc
0.45424 | 9.558 | 343 | 631 | 450 | 10.3 | 14.9 | 2185 | 604 | 2042 | 990 | 2.9 | 24.5 | 220.7 | -7 | 183.9914 | 74.83 | 72.62 | 817.2 | 27 | me¦ ms¦ ph¦ pr¦ pc¦ ss¦ sc
0.45425 | 9.591 | 343 | 633 | 449 | 10.3 | 14.9 | 2126 | 607 | 1986 | 995 | 2.9 | 24.6 | 221.1 | -7 | 183.988 | 74.86 | 72.61 | 817 | 26 | me¦ ms¦ ph¦ pr¦ pc¦ ss¦ sc
0.45426 | 9.619 | 344 | 631 | 451 | 10.4 | 14.9 | 2067 | 610 | 1950 | 1000 | 2.9 | 24.6 | 221.4 | -7 | 183.9899 | 74.93 | 72.68 | 816.4 | 26 | me¦ ms¦ ph¦ pr¦ pc¦ ss¦ sc
0.45427 | 9.65 | 343 | 631 | 450 | 10.4 | 14.9 | 2005 | 613 | 1891 | 1004 | 2.9 | 24.7 | 221.7 | -7 | 183.9866 | 74.94 | 72.65 | 815.6 | 25 | me¦ ms¦ ph¦ pr¦ pc¦ ss¦ sc
0.45428 | 9.682 | 344 | 632 | 445 | 10.4 | 14.8 | 1940 | 615 | 1830 | 991 | 2.9 | 24.7 | 222.3 | -7 | 183.9848 | 74.97 | 72.63 | 815.1 | 25 | me¦ ms¦ ph¦ pr¦ pc¦ ss¦ sc
0.45429 | 9.715 | 344 | 632 | 444 | 10.4 | 14.8 | 1878 | 618 | 1771 | 996 | 2.9 | 24.8 | 222.6 | -6 | 183.9823 | 74.96 | 72.62 | 815.2 | 25 | me¦ ms¦ ph¦ pr¦ pc¦ ss¦ sc
0.45431 | 9.744 | 345 | 631 | 446 | 10.4 | 14.8 | 1824 | 620 | 1720 | 1000 | 2.9 | 24.8 | 222.9 | -6 | 183.982 | 74.98 | 72.64 | 814.8 | 24 | me¦ ms¦ ph¦ pr¦ pc¦ ss¦ sc
0.45432 | 9.78 | 345 | 631 | 445 | 10.3 | 14.8 | 1784 | 623 | 1667 | 1004 | 2.9 | 24.9 | 223.4 | -6 | 183.9809 | 75.02 | 72.64 | 814.5 | 24 | me¦ ms¦ ph¦ pr¦ pc¦ ss¦ sc
0.45433 | 9.818 | 346 | 631 | 447 | 10.3 | 14.8 | 1763 | 625 | 1647 | 1008 | 2.9 | 24.9 | 223.7 | -6 | 183.9772 | 74.99 | 72.62 | 813.6 | 24 | me¦ ms¦ ph¦ pr¦ pc¦ ss¦ sc
0.45434 | 9.854 | 346 | 632 | 447 | 10.2 | 14.8 | 1757 | 627 | 1626 | 1011 | 2.9 | 25 | 224.2 | -6 | 183.9777 | 75 | 72.66 | 813.3 | 24 | me¦ ms¦ ph¦ pr¦ pc¦ ss¦ sc
0.45435 | 9.888 | 348 | 631 | 449 | 10.2 | 14.8 | 1759 | 629 | 1628 | 1014 | 2.9 | 25 | 224.7 | -6 | 183.9758 | 74.95 | 72.66 | 812.7 | 24 | me¦ ms¦ ph¦ pr¦ pc¦ ss¦ sc
0.45436 | 9.924 | 347 | 631 | 448 | 10.3 | 14.8 | 1761 | 631 | 1645 | 1017 | 2.9 | 25.1 | 225.1 | -6 | 183.9747 | 74.93 | 72.66 | 812.7 | 25 | me¦ ms¦ ph¦ pr¦ pc¦ ss¦ sc
0.45437 | 9.96 | 349 | 634 | 450 | 10.3 | 14.8 | 1756 | 634 | 1641 | 1022 | 2.9 | 25.1 | 225.5 | -6 | 183.9724 | 74.95 | 72.64 | 812.2 | 26 | me¦ ms¦ ph¦ pr¦ pc¦ ss¦ sc
0.45439 | 9.996 | 349 | 634 | 450 | 10.3 | 14.8 | 1742 | 636 | 1628 | 1025 | 2.9 | 25.2 | 225.7 | -6 | 183.9724 | 75.04 | 72.67 | 811.9 | 26 | me¦ ms¦ ph¦ pr¦ pc¦ ss¦ sc
0.4544 | 10.034 | 350 | 637 | 452 | 10.2 | 14.8 | 1721 | 638 | 1593 | 1029 | 2.9 | 25.2 | 226 | -6 | 183.9704 | 75.1 | 72.61 | 811.5 | 24 | me¦ ms¦ ph¦ pr¦ pc¦ ss¦ sc
0.45441 | 10.068 | 351 | 637 | 446 | 10.2 | 14.7 | 1699 | 640 | 1573 | 1015 | 2.9 | 25.2 | 226.3 | -6 | 183.9702 | 75.16 | 72.67 | 811.1 | 23 | me¦ ms¦ ph¦ pr¦ pc¦ ss¦ sc
0.45442 | 10.105 | 351 | 640 | 446 | 10.1 | 14.7 | 1683 | 642 | 1544 | 1019 | 2.9 | 25.3 | 226.8 | -6 | 183.9675 | 75.2 | 72.71 | 810.3 | 22 | me¦ ms¦ ph¦ pr¦ pc¦ ss¦ sc
0.45443 | 10.142 | 352 | 641 | 447 | 10.1 | 14.7 | 1684 | 644 | 1544 | 1022 | 2.9 | 25.3 | 227 | -6 | 183.9654 | 75.15 | 72.62 | 810.3 | 22 | me¦ ms¦ ph¦ pr¦ pc¦ ss¦ sc
0.45444 | 10.18 | 352 | 645 | 447 | 10 | 14.7 | 1702 | 646 | 1547 | 1025 | 2.9 | 25.4 | 227.3 | -6 | 183.9655 | 75.15 | 72.63 | 810.1 | 22 | me¦ ms¦ ph¦ pr¦ pc¦ ss¦ sc
0.45446 | 10.218 | 354 | 647 | 449 | 9.9 | 14.7 | 1764 | 648 | 1589 | 1028 | 2.9 | 25.4 | 227.7 | -6 | 183.9634 | 75.17 | 72.63 | 809.1 | 22 | me¦ ms¦ ph¦ pr¦ pc¦ ss¦ sc
0.45447 | 10.255 | 353 | 648 | 449 | 9.8 | 14.7 | 1792 | 650 | 1600 | 1031 | 2.9 | 25.5 | 227.9 | -6 | 183.9622 | 75.19 | 72.67 | 809.1 | 22 | me¦ ms¦ ph¦ pr¦ pc¦ ss¦ sc
0.45448 | 10.291 | 355 | 648 | 450 | 9.7 | 14.7 | 1858 | 653 | 1644 | 1036 | 2.9 | 25.5 | 228.2 | -6 | 183.9613 | 75.18 | 72.69 | 808.8 | 23 | me¦ ms¦ ph¦ pr¦ pc¦ ss¦ sc
0.45449 | 10.326 | 354 | 647 | 450 | 9.7 | 14.7 | 1929 | 655 | 1707 | 1039 | 2.9 | 25.6 | 228.6 | -6 | 183.9622 | 75.12 | 72.65 | 808.5 | 23 | me¦ ms¦ ph¦ pr¦ pc¦ ss¦ sc
0.4545 | 10.361 | 356 | 645 | 452 | 9.7 | 14.7 | 2033 | 658 | 1799 | 1044 | 2.9 | 25.6 | 229.2 | -7 | 183.9604 | 75.11 | 72.65 | 807.8 | 24 | me¦ ms¦ ph¦ pr¦ pc¦ ss¦ sc
0.45451 | 10.394 | 355 | 643 | 451 | 9.6 | 14.7 | 2100 | 660 | 1842 | 1047 | 2.9 | 25.7 | 229.8 | -7 | 183.9609 | 75.09 | 72.66 | 807.4 | 24 | me¦ ms¦ ph¦ pr¦ pc¦ ss¦ sc
0.45453 | 10.423 | 356 | 639 | 453 | 9.6 | 14.7 | 2158 | 663 | 1892 | 1052 | 2.9 | 25.7 | 230.3 | -7 | 183.9608 | 75.07 | 72.61 | 806.9 | 24 | me¦ ms¦ ph¦ pr¦ pc¦ ss¦ sc
0.45454 | 10.452 | 356 | 634 | 445 | 9.6 | 14.6 | 2214 | 666 | 1942 | 1040 | 2.9 | 25.8 | 230.8 | -7 | 183.9607 | 75.08 | 72.61 | 807.2 | 24 | me¦ ms¦ ph¦ pr¦ pc¦ ss¦ sc
0.45455 | 10.481 | 357 | 631 | 446 | 9.6 | 14.6 | 2264 | 669 | 1985 | 1045 | 2.9 | 25.8 | 231.1 | -7 | 183.9596 | 75.22 | 72.66 | 807 | 25 | me¦ ms¦ ph¦ pr¦ pc¦ ss¦ sc
0.45456 | 10.509 | 357 | 627 | 446 | 9.5 | 14.6 | 2302 | 672 | 2001 | 1050 | 2.9 | 25.9 | 231.7 | -8 | 183.9599 | 75.13 | 72.63 | 806.4 | 23 | me¦ ms¦ ph¦ pr¦ pc¦ ss¦ sc
0.45457 | 10.537 | 358 | 621 | 447 | 9.5 | 14.6 | 2325 | 675 | 2021 | 1054 | 2.9 | 25.9 | 232.2 | -9 | 183.9602 | 75.12 | 72.62 | 806.4 | 24 | me¦ ms¦ ph¦ pr¦ pc¦ ss¦ sc
0.45458 | 10.561 | 357 | 615 | 446 | 9.4 | 14.6 | 2329 | 678 | 2007 | 1059 | 2.9 | 26 | 232.6 | -9 | 183.9604 | 75.11 | 72.65 | 805.7 | 24 | me¦ ms¦ ph¦ pr¦ pc¦ ss¦ sc
0.45459 | 10.581 | 358 | 607 | 447 | 9.4 | 14.6 | 2320 | 681 | 2000 | 1064 | 2.9 | 26 | 233 | -9 | 183.9619 | 75.1 | 72.63 | 805.9 | 24 | me¦ ms¦ ph¦ pr¦ pc¦ ss¦ sc
0.45461 | 10.596 | 357 | 598 | 446 | 9.5 | 14.6 | 2310 | 684 | 2008 | 1068 | 2.9 | 26.1 | 233.5 | -8 | 183.9627 | 75.11 | 72.56 | 806.4 | 24 | me¦ ms¦ ph¦ pr¦ pc¦ ss¦ sc
0.45462 | 10.616 | 357 | 590 | 447 | 9.5 | 14.6 | 2311 | 687 | 2009 | 1073 | 2.9 | 26.1 | 233.8 | -8 | 183.9613 | 75.13 | 72.57 | 805.9 | 24 | me¦ ms¦ ph¦ pr¦ pc¦ ss¦ sc
0.45463 | 10.632 | 357 | 581 | 446 | 9.5 | 14.6 | 2319 | 691 | 2016 | 1079 | 2.9 | 26.2 | 234.2 | -7 | 183.962 | 75.16 | 72.61 | 805.4 | 24 | me¦ ms¦ ph¦ pr¦ pc¦ ss¦ sc
0.45464 | 10.652 | 357 | 574 | 447 | 9.6 | 14.6 | 2329 | 694 | 2042 | 1084 | 2.9 | 26.2 | 234.7 | -8 | 183.9588 | 75.2 | 72.62 | 804.6 | 23 | me¦ ms¦ ph¦ pr¦ pc¦ ss¦ sc
0.45465 | 10.675 | 357 | 568 | 439 | 9.6 | 14.5 | 2326 | 697 | 2040 | 1072 | 2.9 | 26.3 | 235.1 | -8 | 183.9567 | 75.24 | 72.61 | 804.4 | 23 | me¦ ms¦ ph¦ pr¦ pc¦ ss¦ sc
0.45466 | 10.7 | 358 | 562 | 440 | 9.7 | 14.5 | 2302 | 700 | 2037 | 1076 | 2.9 | 26.3 | 235.8 | -8 | 183.9549 | 75.27 | 72.6 | 804.3 | 22 | me¦ ms¦ ph¦ pr¦ pc¦ ss¦ sc
0.45468 | 10.723 | 357 | 556 | 439 | 9.8 | 14.5 | 2255 | 702 | 2013 | 1080 | 2.9 | 26.4 | 236.4 | -8 | 183.9546 | 75.36 | 72.6 | 802.9 | 21 | me¦ ms¦ ph¦ pr¦ pc¦ ss¦ sc
0.45469 | 10.747 | 358 | 551 | 440 | 9.8 | 14.5 | 2192 | 705 | 1957 | 1084 | 2.9 | 26.4 | 236.7 | -8 | 183.9551 | 75.36 | 72.63 | 803 | 20 | me¦ ms¦ ph¦ pr¦ pc¦ ss¦ sc
0.4547 | 10.774 | 357 | 548 | 440 | 9.8 | 14.5 | 2118 | 708 | 1891 | 1089 | 2.9 | 26.5 | 236.9 | -8 | 183.9509 | 75.41 | 72.6 | 802.3 | 19 | me¦ ms¦ ph¦ pr¦ pc¦ ss¦ sc
0.45471 | 10.794 | 358 | 541 | 441 | 9.9 | 14.5 | 2033 | 710 | 1831 | 1092 | 2.9 | 26.5 | 237.1 | -7 | 183.9547 | 75.35 | 72.59 | 802.3 | 19 | me¦ ms¦ ph¦ pr¦ pc¦ ss¦ sc
0.45472 | 10.819 | 357 | 539 | 440 | 10.1 | 14.5 | 1939 | 712 | 1778 | 1095 | 2.9 | 26.6 | 237.7 | -7 | 183.9527 | 75.38 | 72.63 | 801.5 | 19 | me¦ ms¦ ph¦ pr¦ pc¦ ss¦ sc
0.45473 | 10.842 | 358 | 536 | 441 | 10.3 | 14.5 | 1834 | 714 | 1714 | 1098 | 2.9 | 26.6 | 238.1 | -7 | 183.9504 | 75.36 | 72.65 | 801.5 | 19 | me¦ ms¦ ph¦ pr¦ pc¦ ss¦ sc
0.45475 | 10.865 | 359 | 533 | 442 | 10.4 | 14.5 | 1719 | 716 | 1621 | 1101 | 2.9 | 26.6 | 238.3 | -8 | 183.952 | 75.39 | 72.62 | 801.3 | 20 | me¦ ms¦ ph¦ pr¦ pc¦ ss¦ sc
0.45476 | 10.887 | 358 | 530 | 441 | 10.4 | 14.5 | 1605 | 718 | 1514 | 1104 | 2.9 | 26.7 | 238.6 | -8 | 183.9505 | 75.36 | 72.57 | 800.8 | 19 | me¦ ms¦ ph¦ pr¦ pc¦ ss¦ sc
0.45477 | 10.916 | 359 | 529 | 442 | 10.2 | 14.5 | 1499 | 719 | 1387 | 1106 | 2.9 | 26.7 | 239.1 | -8 | 183.9477 | 75.38 | 72.61 | 800.3 | 19 | me¦ ms¦ ph¦ pr¦ pc¦ ss¦ sc
0.45478 | 10.936 | 359 | 521 | 441 | 10.1 | 14.5 | 1416 | 721 | 1299 | 1109 | 2.9 | 26.8 | 239.4 | -7 | 183.9521 | 75.29 | 72.59 | 799.8 | 19 | me¦ ms¦ ph¦ pr¦ pc¦ ss¦ sc
0.45479 | 10.959 | 359 | 520 | 442 | 10 | 14.5 | 1364 | 722 | 1240 | 1110 | 2.9 | 26.8 | 239.9 | -8 | 183.9485 | 75.39 | 72.63 | 800 | 20 | me¦ ms¦ ph¦ pr¦ pc¦ ss¦ sc
0.4548 | 10.985 | 359 | 519 | 435 | 9.9 | 14.4 | 1346 | 723 | 1212 | 1095 | 2.9 | 26.9 | 240.4 | -8 | 183.9468 | 75.41 | 72.59 | 799.9 | 19 | me¦ ms¦ ph¦ pr¦ pc¦ ss¦ sc
0.45481 | 11.004 | 359 | 515 | 436 | 9.8 | 14.4 | 1357 | 724 | 1211 | 1096 | 2.9 | 26.9 | 241 | -8 | 183.9503 | 75.35 | 72.57 | 799.3 | 19 | me¦ ms¦ ph¦ pr¦ pc¦ ss¦ sc
0.45483 | 11.026 | 359 | 513 | 435 | 9.8 | 14.4 | 1382 | 725 | 1233 | 1098 | 2.9 | 27 | 241.4 | -8 | 183.9466 | 75.34 | 72.56 | 799 | 19 | me¦ ms¦ ph¦ pr¦ pc¦ ss¦ sc
0.45484 | 11.046 | 360 | 511 | 436 | 9.8 | 14.4 | 1410 | 726 | 1258 | 1100 | 2.9 | 27 | 241.7 | -8 | 183.9465 | 75.34 | 72.62 | 798.9 | 19 | me¦ ms¦ ph¦ pr¦ pc¦ ss¦ sc
0.45485 | 11.067 | 359 | 509 | 435 | 9.8 | 14.4 | 1430 | 728 | 1276 | 1103 | 2.9 | 27.1 | 242 | -8 | 183.9449 | 75.32 | 72.58 | 798.4 | 19 | me¦ ms¦ ph¦ pr¦ pc¦ ss¦ sc
0.45486 | 11.087 | 360 | 507 | 436 | 9.8 | 14.4 | 1441 | 729 | 1286 | 1104 | 2.9 | 27.1 | 242.2 | -7 | 183.9473 | 75.28 | 72.54 | 798.1 | 20 | me¦ ms¦ ph¦ pr¦ pc¦ ss¦ sc
0.45487 | 11.11 | 359 | 505 | 435 | 9.8 | 14.4 | 1444 | 730 | 1289 | 1106 | 2.9 | 27.2 | 242.3 | -7 | 183.9457 | 75.3 | 72.53 | 797.5 | 20 | me¦ ms¦ ph¦ pr¦ pc¦ ss¦ sc
0.45488 | 11.134 | 360 | 504 | 436 | 9.8 | 14.4 | 1450 | 732 | 1294 | 1109 | 2.9 | 27.2 | 242.6 | -7 | 183.9438 | 75.3 | 72.57 | 797.4 | 20 | me¦ ms¦ ph¦ pr¦ pc¦ ss¦ sc
0.4549 | 11.154 | 359 | 500 | 435 | 9.8 | 14.4 | 1464 | 733 | 1307 | 1110 | 2.9 | 27.3 | 242.8 | -7 | 183.9441 | 75.36 | 72.55 | 797.4 | 20 | me¦ ms¦ ph¦ pr¦ pc¦ ss¦ sc
0.45491 | 11.175 | 360 | 498 | 436 | 9.8 | 14.4 | 1486 | 734 | 1326 | 1112 | 2.9 | 27.3 | 243.3 | -7 | 183.9426 | 75.26 | 72.54 | 796.9 | 20 | me¦ ms¦ ph¦ pr¦ pc¦ ss¦ sc
0.45492 | 11.198 | 359 | 497 | 435 | 9.8 | 14.4 | 1512 | 736 | 1350 | 1115 | 2.9 | 27.4 | 243.7 | -7 | 183.9431 | 75.33 | 72.59 | 796.8 | 20 | me¦ ms¦ ph¦ pr¦ pc¦ ss¦ sc
0.45493 | 11.216 | 360 | 493 | 436 | 9.8 | 14.4 | 1529 | 737 | 1365 | 1116 | 2.9 | 27.4 | 244 | -7 | 183.9436 | 75.19 | 72.55 | 796.8 | 21 | me¦ ms¦ ph¦ pr¦ pc¦ ss¦ sc
0.45494 | 11.234 | 359 | 490 | 429 | 9.9 | 14.3 | 1528 | 738 | 1376 | 1101 | 2.9 | 27.5 | 244.1 | -7 | 183.944 | 75.15 | 72.52 | 796.5 | 22 | me¦ ms¦ ph¦ pr¦ pc¦ ss¦ sc
0.45495 | 11.253 | 360 | 486 | 429 | 9.9 | 14.3 | 1505 | 740 | 1355 | 1104 | 2.9 | 27.5 | 244.3 | -7 | 183.9442 | 75.13 | 72.51 | 796 | 23 | me¦ ms¦ ph¦ pr¦ pc¦ ss¦ sc
0.45497 | 11.273 | 359 | 482 | 429 | 9.9 | 14.3 | 1465 | 741 | 1319 | 1105 | 2.9 | 27.6 | 244.5 | -7 | 183.9425 | 75.11 | 72.45 | 795.5 | 23 | me¦ ms¦ ph¦ pr¦ pc¦ ss¦ sc
0.45498 | 11.292 | 360 | 478 | 429 | 9.9 | 14.3 | 1415 | 742 | 1274 | 1107 | 2.9 | 27.6 | 244.7 | -8 | 183.943 | 75.1 | 72.51 | 795.5 | 23 | me¦ ms¦ ph¦ pr¦ pc¦ ss¦ sc
0.45499 | 11.309 | 359 | 474 | 428 | 9.9 | 14.3 | 1361 | 743 | 1226 | 1108 | 2.9 | 27.7 | 244.8 | -8 | 183.9429 | 75.13 | 72.5 | 795.4 | 24 | me¦ ms¦ ph¦ pr¦ pc¦ ss¦ sc
0.455 | 11.328 | 359 | 469 | 429 | 9.8 | 14.3 | 1309 | 744 | 1168 | 1110 | 2.9 | 27.7 | 245.1 | -7 | 183.9415 | 75.1 | 72.5 | 795 | 24 | me¦ ms¦ ph¦ pr¦ pc¦ ss¦ sc
0.45501 | 11.348 | 359 | 464 | 428 | 9.8 | 14.3 | 1261 | 745 | 1125 | 1111 | 2.9 | 27.8 | 245.3 | -8 | 183.9409 | 75.06 | 72.46 | 795.1 | 24 | me¦ ms¦ ph¦ pr¦ pc¦ ss¦ sc
0.45502 | 11.369 | 359 | 459 | 429 | 9.7 | 14.3 | 1216 | 746 | 1076 | 1113 | 2.9 | 27.8 | 245.5 | -7 | 183.9407 | 75.02 | 72.47 | 795 | 24 | me¦ ms¦ ph¦ pr¦ pc¦ ss¦ sc
0.45503 | 11.388 | 359 | 455 | 428 | 9.7 | 14.3 | 1177 | 747 | 1041 | 1114 | 2.9 | 27.9 | 245.8 | -7 | 183.9415 | 74.98 | 72.49 | 794.4 | 25 | me¦ ms¦ ph¦ pr¦ pc¦ ss¦ sc
0.45505 | 11.406 | 359 | 449 | 429 | 9.7 | 14.3 | 1140 | 747 | 1008 | 1114 | 2.9 | 27.9 | 245.9 | -7 | 183.94 | 74.93 | 72.41 | 794.5 | 25 | me¦ ms¦ ph¦ pr¦ pc¦ ss¦ sc
0.45506 | 11.423 | 359 | 443 | 428 | 9.7 | 14.3 | 1107 | 748 | 979 | 1116 | 2.9 | 28 | 246.1 | -7 | 183.9436 | 74.93 | 72.43 | 794.1 | 26 | me¦ ms¦ ph¦ pr¦ pc¦ ss¦ sc
0.45507 | 11.448 | 359 | 440 | 429 | 9.8 | 14.3 | 1075 | 749 | 959 | 1117 | 2.9 | 28 | 246.3 | -7 | 183.9407 | 74.9 | 72.45 | 793.8 | 27 | me¦ ms¦ ph¦ pr¦ pc¦ ss¦ sc
0.45508 | 11.464 | 359 | 433 | 422 | 9.8 | 14.2 | 1041 | 749 | 929 | 1101 | 2.9 | 28.1 | 246.5 | -7 | 183.9406 | 74.8 | 72.41 | 793.8 | 27 | me¦ ms¦ ph¦ pr¦ pc¦ ss¦ sc
0.45509 | 11.482 | 359 | 429 | 423 | 9.8 | 14.2 | 1007 | 750 | 899 | 1102 | 2.9 | 28.1 | 246.6 | -7 | 183.9424 | 74.8 | 72.41 | 793.5 | 28 | me¦ ms¦ ph¦ pr¦ pc¦ ss¦ sc
0.4551 | 11.499 | 360 | 423 | 423 | 9.8 | 14.2 | 966 | 750 | 862 | 1102 | 2.9 | 28.1 | 246.9 | -7 | 183.9416 | 74.8 | 72.45 | 793.9 | 28 | me¦ ms¦ ph¦ pr¦ pc¦ ss¦ sc
0.45512 | 11.508 | 359 | 414 | 422 | 9.8 | 14.2 | 926 | 750 | 826 | 1102 | 2.9 | 28.2 | 247.2 | -7 | 183.9449 | 74.76 | 72.46 | 793.5 | 29 | me¦ ms¦ ph¦ pr¦ pc¦ ss¦ sc
0.45513 | 11.522 | 359 | 407 | 423 | 9.8 | 14.2 | 892 | 751 | 796 | 1104 | 2.9 | 28.2 | 247.5 | -7 | 183.9408 | 74.75 | 72.43 | 793.3 | 29 | me¦ ms¦ ph¦ pr¦ pc¦ ss¦ sc
0.45514 | 11.536 | 358 | 399 | 422 | 9.8 | 14.2 | 864 | 751 | 771 | 1104 | 2.9 | 28.3 | 247.8 | -7 | 183.9422 | 74.75 | 72.44 | 793.2 | 29 | me¦ ms¦ ph¦ pr¦ pc¦ ss¦ sc
0.45515 | 11.554 | 359 | 394 | 422 | 9.7 | 14.2 | 845 | 751 | 747 | 1104 | 2.9 | 28.3 | 248.1 | -7 | 183.9418 | 74.75 | 72.4 | 792.6 | 30 | me¦ ms¦ ph¦ pr¦ pc¦ ss¦ sc
0.45516 | 11.576 | 358 | 389 | 421 | 9.7 | 14.2 | 838 | 751 | 741 | 1104 | 2.9 | 28.4 | 248.1 | -7 | 183.938 | 74.75 | 72.39 | 792.7 | 30 | me¦ ms¦ ph¦ pr¦ pc¦ ss¦ sc
0.45517 | 11.587 | 359 | 382 | 422 | 9.7 | 14.2 | 841 | 751 | 744 | 1104 | 2.9 | 28.4 | 248.1 | -7 | 183.9403 | 74.75 | 72.42 | 793 | 29 | me¦ ms¦ ph¦ pr¦ pc¦ ss¦ sc
0.45519 | 11.603 | 358 | 376 | 421 | 9.7 | 14.2 | 853 | 751 | 754 | 1104 | 2.9 | 28.5 | 248.2 | -7 | 183.9407 | 74.7 | 72.39 | 793.1 | 29 | me¦ ms¦ ph¦ pr¦ pc¦ ss¦ sc
0.4552 | 11.619 | 358 | 371 | 422 | 9.7 | 14.2 | 868 | 752 | 768 | 1105 | 2.9 | 28.5 | 248.4 | -7 | 183.9423 | 74.68 | 72.35 | 793.1 | 30 | me¦ ms¦ ph¦ pr¦ pc¦ ss¦ sc
0.45521 | 11.636 | 358 | 368 | 421 | 9.7 | 14.2 | 873 | 752 | 772 | 1105 | 2.9 | 28.6 | 248.6 | -7 | 183.9397 | 74.68 | 72.39 | 792.8 | 30 | me¦ ms¦ ph¦ pr¦ pc¦ ss¦ sc
0.45522 | 11.645 | 358 | 362 | 421 | 9.8 | 14.2 | 872 | 752 | 778 | 1105 | 2.9 | 28.6 | 248.7 | -8 | 183.9373 | 74.66 | 72.42 | 792.6 | 30 | me¦ ms¦ ph¦ pr¦ pc¦ ss¦ sc
0.45523 | 11.66 | 357 | 357 | 420 | 9.8 | 14.2 | 856 | 752 | 764 | 1105 | 2.9 | 28.7 | 248.8 | -7 | 183.9364 | 74.68 | 72.4 | 792.9 | 31 | me¦ ms¦ ph¦ pr¦ pc¦ ss¦ sc
0.45524 | 11.666 | 357 | 351 | 414 | 9.8 | 14.1 | 831 | 752 | 741 | 1089 | 2.9 | 28.7 | 249.1 | -7 | 183.9442 | 74.65 | 72.34 | 792 | 31 | me¦ ms¦ ph¦ pr¦ pc¦ ss¦ sc
0.45525 | 11.68 | 356 | 346 | 413 | 9.8 | 14.1 | 796 | 752 | 710 | 1089 | 2.9 | 28.8 | 249.3 | -7 | 183.9368 | 74.66 | 72.33 | 792 | 31 | me¦ ms¦ ph¦ pr¦ pc¦ ss¦ sc
0.45527 | 11.688 | 357 | 341 | 414 | 9.8 | 14.1 | 758 | 752 | 676 | 1089 | 2.9 | 28.8 | 249.3 | -7 | 183.9436 | 74.69 | 72.35 | 792.3 | 31 | me¦ ms¦ ph¦ pr¦ pc¦ ss¦ sc
0.45528 | 11.7 | 356 | 339 | 413 | 9.8 | 14.1 | 724 | 752 | 646 | 1089 | 2.9 | 28.9 | 249.4 | -7 | 183.9393 | 74.65 | 72.35 | 791.6 | 30 | me¦ ms¦ ph¦ pr¦ pc¦ ss¦ sc
0.45529 | 11.719 | 356 | 340 | 413 | 9.8 | 14.1 | 692 | 752 | 617 | 1089 | 2.9 | 28.9 | 249.7 | -7 | 183.9346 | 74.71 | 72.36 | 792.1 | 30 | me¦ ms¦ ph¦ pr¦ pc¦ ss¦ sc
0.4553 | 11.736 | 356 | 339 | 412 | 9.8 | 14.1 | 669 | 752 | 597 | 1089 | 2.9 | 29 | 249.8 | -7 | 183.9407 | 74.6 | 72.28 | 791.5 | 31 | me¦ ms¦ ph¦ pr¦ pc¦ ss¦ sc
0.45531 | 11.735 | 356 | 334 | 412 | 9.8 | 14.1 | 656 | 752 | 585 | 1089 | 2.9 | 29 | 249.9 | -8 | 183.9458 | 74.66 | 72.35 | 791.6 | 31 | me¦ ms¦ ph¦ pr¦ pc¦ ss¦ sc
0.45532 | 11.741 | 355 | 330 | 411 | 9.8 | 14.1 | 649 | 752 | 579 | 1089 | 2.9 | 29.1 | 250 | -7 | 183.9391 | 74.66 | 72.35 | 791.2 | 31 | me¦ ms¦ ph¦ pr¦ pc¦ ss¦ sc
0.45534 | 11.753 | 355 | 326 | 412 | 9.9 | 14.1 | 651 | 752 | 586 | 1089 | 3 | 29.1 | 250.3 | -7 | 183.9375 | 74.6 | 72.3 | 791.5 | 31 | me¦ ms¦ ph¦ pr¦ pc¦ ss¦ sc
0.45535 | 11.758 | 354 | 320 | 410 | 9.9 | 14.1 | 657 | 751 | 591 | 1088 | 2.9 | 29.2 | 250.6 | -8 | 183.945 | 74.62 | 72.24 | 791.3 | 31 | me¦ ms¦ ph¦ pr¦ pc¦ ss¦ sc
0.45536 | 11.757 | 353 | 313 | 409 | 10 | 14.1 | 669 | 751 | 608 | 1088 | 2.9 | 29.3 | 250.6 | -8 | 183.9468 | 74.69 | 72.36 | 791.1 | 30 | me¦ ms¦ ph¦ pr¦ pc¦ ss¦ sc
0.45537 | 11.757 | 353 | 306 | 409 | 10 | 14.1 | 676 | 751 | 614 | 1088 | 2.9 | 29.3 | 250.7 | -7 | 183.9449 | 74.62 | 72.32 | 790.9 | 30 | me¦ ms¦ ph¦ pr¦ pc¦ ss¦ sc
0.45538 | 11.766 | 352 | 300 | 408 | 10.1 | 14.1 | 677 | 751 | 621 | 1088 | 2.9 | 29.4 | 251 | -8 | 183.9405 | 74.66 | 72.28 | 791.4 | 31 | me¦ ms¦ ph¦ pr¦ pc¦ ss¦ sc
0.45539 | 11.78 | 352 | 299 | 408 | 10.1 | 14.1 | 678 | 751 | 622 | 1088 | 2.9 | 29.4 | 251.2 | -8 | 183.9404 | 74.64 | 72.29 | 791.2 | 31 | me¦ ms¦ ph¦ pr¦ pc¦ ss¦ sc
0.45541 | 11.781 | 351 | 291 | 401 | 10.1 | 14 | 673 | 751 | 617 | 1072 | 2.9 | 29.5 | 251.7 | -8 | 183.9465 | 74.63 | 72.26 | 791.5 | 31 | me¦ ms¦ ph¦ pr¦ pc¦ ss¦ sc
0.45542 | 11.781 | 351 | 284 | 401 | 10.1 | 14 | 659 | 751 | 604 | 1072 | 2.9 | 29.5 | 252 | -8 | 183.9472 | 74.73 | 72.29 | 791.1 | 31 | me¦ ms¦ ph¦ pr¦ pc¦ ss¦ sc
0.45543 | 11.777 | 350 | 276 | 400 | 10.1 | 14 | 646 | 750 | 592 | 1071 | 2.9 | 29.6 | 251.9 | -8 | 183.9486 | 74.67 | 72.25 | 790.8 | 30 | me¦ ms¦ ph¦ pr¦ pc¦ ss¦ sc
0.45544 | 11.777 | 350 | 269 | 400 | 10.2 | 14 | 630 | 750 | 583 | 1071 | 2.9 | 29.6 | 252 | -8 | 183.9468 | 74.7 | 72.24 | 790.5 | 30 | me¦ ms¦ ph¦ pr¦ pc¦ ss¦ sc
0.45545 | 11.786 | 350 | 263 | 400 | 10.3 | 14 | 613 | 750 | 572 | 1071 | 2.9 | 29.6 | 252.2 | -8 | 183.9429 | 74.77 | 72.29 | 790.5 | 30 | me¦ ms¦ ph¦ pr¦ pc¦ ss¦ sc
0.45546 | 11.793 | 349 | 259 | 399 | 10.3 | 14 | 598 | 750 | 558 | 1071 | 2.9 | 29.7 | 252.4 | -8 | 183.9428 | 74.72 | 72.24 | 790.3 | 29 | me¦ ms¦ ph¦ pr¦ pc¦ ss¦ sc
0.45547 | 11.803 | 349 | 255 | 399 | 10.3 | 14 | 585 | 750 | 546 | 1071 | 2.9 | 29.7 | 252.6 | -8 | 183.9412 | 74.71 | 72.25 | 790.5 | 30 | me¦ ms¦ ph¦ pr¦ pc¦ ss¦ sc
0.45549 | 11.819 | 349 | 252 | 398 | 10.3 | 14 | 575 | 749 | 537 | 1070 | 2.9 | 29.8 | 252.9 | -7 | 183.9379 | 74.77 | 72.25 | 790.6 | 29 | me¦ ms¦ ph¦ pr¦ pc¦ ss¦ sc
0.4555 | 11.83 | 349 | 250 | 399 | 10.3 | 14 | 569 | 749 | 531 | 1070 | 2.9 | 29.8 | 253 | -8 | 183.9457 | 74.79 | 72.22 | 789.7 | 28 | me¦ ms¦ ph¦ pr¦ pc¦ ss¦ sc
0.45551 | 11.841 | 348 | 247 | 398 | 10.3 | 14 | 571 | 749 | 533 | 1070 | 2.9 | 29.9 | 253 | -8 | 183.9341 | 74.86 | 72.23 | 789.6 | 28 | me¦ ms¦ ph¦ pr¦ pc¦ ss¦ sc
0.45552 | 11.844 | 348 | 242 | 398 | 10.4 | 14 | 579 | 748 | 546 | 1068 | 2.9 | 29.9 | 253.1 | -8 | 183.9428 | 74.87 | 72.23 | 789 | 27 | me¦ ms¦ ph¦ pr¦ pc¦ ss¦ sc
0.45553 | 11.85 | 347 | 237 | 397 | 10.5 | 14 | 587 | 748 | 559 | 1068 | 2.9 | 30 | 253.1 | -8 | 183.95 | 75 | 72.28 | 789.7 | 26 | me¦ ms¦ ph¦ pr¦ pc¦ ss¦ sc
0.45554 | 11.856 | 347 | 233 | 397 | 10.6 | 14 | 596 | 748 | 573 | 1068 | 2.9 | 30 | 253.2 | -8 | 183.9489 | 74.97 | 72.23 | 789.1 | 25 | me¦ ms¦ ph¦ pr¦ pc¦ ss¦ sc
0.45556 | 11.863 | 346 | 228 | 396 | 10.6 | 14 | 606 | 748 | 582 | 1068 | 2.9 | 30.1 | 253.2 | -9 | 183.9501 | 75 | 72.19 | 788.9 | 25 | me¦ ms¦ ph¦ pr¦ pc¦ ss¦ sc
0.45557 | 11.875 | 347 | 224 | 396 | 10.6 | 14 | 615 | 747 | 591 | 1067 | 2.9 | 30.1 | 253.3 | -8 | 183.9349 | 75.04 | 72.29 | 789.3 | 25 | me¦ ms¦ ph¦ pr¦ pc¦ ss¦ sc
0.45558 | 11.883 | 346 | 221 | 395 | 10.5 | 14 | 627 | 747 | 597 | 1067 | 2.9 | 30.2 | 253.3 | -8 | 183.9328 | 75.03 | 72.22 | 789.1 | 24 | me¦ ms¦ ph¦ pr¦ pc¦ ss¦ sc
0.45559 | 11.884 | 346 | 215 | 395 | 10.5 | 14 | 643 | 747 | 612 | 1067 | 2.9 | 30.2 | 253.7 | -8 | 183.944 | 75.05 | 72.24 | 789.1 | 24 | me¦ ms¦ ph¦ pr¦ pc¦ ss¦ sc
0.4556 | 11.9 | 345 | 212 | 389 | 10.5 | 13.9 | 659 | 747 | 627 | 1052 | 2.9 | 30.3 | 254 | -9 | 183.9358 | 75.01 | 72.19 | 789.5 | 23 | me¦ ms¦ ph¦ pr¦ pc¦ ss¦ sc
0.45561 | 11.901 | 345 | 207 | 389 | 10.5 | 13.9 | 676 | 747 | 643 | 1052 | 2.9 | 30.3 | 254.3 | -9 | 183.9502 | 75.08 | 72.24 | 789.6 | 24 | me¦ ms¦ ph¦ pr¦ pc¦ ss¦ sc
0.45563 | 11.904 | 344 | 203 | 388 | 10.5 | 13.9 | 692 | 747 | 659 | 1052 | 3 | 30.4 | 254.5 | -9 | 183.951 | 75.04 | 72.22 | 789.4 | 24 | me¦ ms¦ ph¦ pr¦ pc¦ ss¦ sc
0.45564 | 11.911 | 344 | 199 | 388 | 10.5 | 13.9 | 701 | 747 | 667 | 1052 | 2.9 | 30.4 | 254.5 | -8 | 183.9464 | 75.02 | 72.21 | 789.1 | 24 | me¦ ms¦ ph¦ pr¦ pc¦ ss¦ sc
0.45565 | 11.911 | 343 | 193 | 387 | 10.5 | 13.9 | 711 | 747 | 677 | 1052 | 2.9 | 30.5 | 254.7 | -9 | 183.9389 | 75.08 | 72.2 | 789.3 | 24 | me¦ ms¦ ph¦ pr¦ pc¦ ss¦ sc
0.45566 | 11.902 | 343 | 184 | 386 | 10.5 | 13.9 | 720 | 747 | 685 | 1052 | 2.9 | 30.5 | 254.8 | -9 | 183.9512 | 75.09 | 72.21 | 789.2 | 24 | me¦ ms¦ ph¦ pr¦ pc¦ ss¦ sc
0.45567 | 11.91 | 342 | 182 | 385 | 10.5 | 13.9 | 728 | 747 | 693 | 1052 | 2.9 | 30.6 | 254.9 | -9 | 183.9455 | 75.1 | 72.18 | 789.4 | 24 | me¦ ms¦ ph¦ pr¦ pc¦ ss¦ sc
0.45569 | 11.915 | 342 | 177 | 386 | 10.5 | 13.9 | 738 | 747 | 702 | 1052 | 2.9 | 30.6 | 255 | -9 | 183.9399 | 75.1 | 72.21 | 788.9 | 23 | me¦ ms¦ ph¦ pr¦ pc¦ ss¦ sc
0.45571 | 11.908 | 341 | 169 | 384 | 10.5 | 13.9 | 745 | 747 | 709 | 1052 | 2.9 | 30.7 | 255.2 | -8 | 183.9515 | 75.09 | 72.2 | 788.2 | 23 | me¦ ms¦ ph¦ pr¦ pc¦ ss¦ sc
0.45572 | 11.913 | 341 | 164 | 384 | 10.5 | 13.9 | 751 | 747 | 715 | 1052 | 2.9 | 30.7 | 255.4 | -8 | 183.9511 | 75.11 | 72.24 | 788.4 | 23 | me¦ ms¦ ph¦ pr¦ pc¦ ss¦ sc
0.45573 | 11.925 | 340 | 162 | 383 | 10.5 | 13.9 | 763 | 747 | 726 | 1052 | 2.9 | 30.8 | 255.5 | -8 | 183.9393 | 75.14 | 72.2 | 788.3 | 24 | me¦ ms¦ ph¦ pr¦ pc¦ ss¦ sc
0.45574 | 11.932 | 340 | 159 | 384 | 10.6 | 13.9 | 782 | 747 | 751 | 1052 | 2.9 | 30.8 | 255.7 | -8 | 183.9327 | 75.11 | 72.22 | 788 | 23 | me¦ ms¦ ph¦ pr¦ pc¦ ss¦ sc
0.45575 | 11.929 | 339 | 153 | 382 | 10.7 | 13.9 | 809 | 747 | 785 | 1052 | 2.9 | 30.9 | 255.6 | -8 | 183.9452 | 75.09 | 72.22 | 788 | 24 | me¦ ms¦ ph¦ pr¦ pc¦ ss¦ sc
0.45576 | 11.944 | 340 | 150 | 383 | 10.8 | 13.9 | 840 | 747 | 823 | 1052 | 2.9 | 30.9 | 255.6 | -8 | 183.9404 | 75.1 | 72.23 | 787.7 | 24 | me¦ ms¦ ph¦ pr¦ pc¦ ss¦ sc
0.45578 | 11.955 | 339 | 148 | 382 | 10.9 | 13.9 | 864 | 747 | 855 | 1052 | 2.9 | 31 | 255.6 | -8 | 183.9326 | 75.12 | 72.21 | 787.3 | 24 | me¦ ms¦ ph¦ pr¦ pc¦ ss¦ sc
0.45579 | 11.948 | 339 | 141 | 382 | 10.9 | 13.9 | 876 | 747 | 867 | 1052 | 2.9 | 31 | 255.5 | -8 | 183.9454 | 75.12 | 72.21 | 787.4 | 24 | me¦ ms¦ ph¦ pr¦ pc¦ ss¦ sc
0.4558 | 11.971 | 338 | 143 | 381 | 10.9 | 13.9 | 879 | 747 | 870 | 1052 | 2.9 | 31.1 | 255.8 | -8 | 183.9288 | 75.09 | 72.16 | 787.1 | 23 | me¦ ms¦ ph¦ pr¦ pc¦ ss¦ sc
0.45581 | 11.977 | 338 | 142 | 381 | 10.9 | 13.9 | 871 | 748 | 862 | 1053 | 2.9 | 31.1 | 256.2 | -8 | 183.9454 | 75.11 | 72.2 | 786.9 | 24 | me¦ ms¦ ph¦ pr¦ pc¦ ss¦ sc
0.45582 | 11.991 | 339 | 142 | 382 | 10.9 | 13.9 | 860 | 748 | 851 | 1053 | 2.9 | 31.1 | 256.4 | -8 | 183.9294 | 75.12 | 72.2 | 787.1 | 24 | me¦ ms¦ ph¦ pr¦ pc¦ ss¦ sc
0.45583 | 12.017 | 338 | 145 | 376 | 10.9 | 13.8 | 853 | 748 | 844 | 1038 | 2.9 | 31.2 | 256.6 | -8 | 183.9298 | 75.11 | 72.21 | 786.5 | 24 | me¦ ms¦ ph¦ pr¦ pc¦ ss¦ sc
0.45584 | 12.031 | 339 | 144 | 377 | 10.8 | 13.8 | 846 | 748 | 829 | 1038 | 2.9 | 31.2 | 256.7 | -8 | 183.9355 | 75.12 | 72.2 | 786.5 | 24 | me¦ ms¦ ph¦ pr¦ pc¦ ss¦ sc
0.45586 | 12.029 | 338 | 137 | 375 | 10.8 | 13.8 | 844 | 748 | 827 | 1038 | 2.9 | 31.3 | 256.7 | -8 | 183.9454 | 75.17 | 72.2 | 786.3 | 24 | me¦ ms¦ ph¦ pr¦ pc¦ ss¦ sc
0.45587 | 12.022 | 337 | 131 | 375 | 10.8 | 13.8 | 846 | 748 | 829 | 1038 | 2.9 | 31.3 | 256.7 | -8 | 183.945 | 75.05 | 72.17 | 785.9 | 24 | me¦ ms¦ ph¦ pr¦ pc¦ ss¦ sc
0.45588 | 12.014 | 336 | 124 | 374 | 10.7 | 13.8 | 854 | 749 | 829 | 1040 | 2.9 | 31.4 | 256.8 | -8 | 183.9433 | 75.06 | 72.18 | 785.8 | 24 | me¦ ms¦ ph¦ pr¦ pc¦ ss¦ sc
0.45589 | 12.017 | 336 | 120 | 374 | 10.7 | 13.8 | 873 | 749 | 847 | 1040 | 2.9 | 31.4 | 256.9 | -8 | 183.9376 | 75.01 | 72.17 | 786 | 25 | me¦ ms¦ ph¦ pr¦ pc¦ ss¦ sc
0.4559 | 12.041 | 336 | 122 | 373 | 10.7 | 13.8 | 897 | 749 | 870 | 1040 | 2.9 | 31.5 | 257.2 | -8 | 183.9288 | 75.08 | 72.19 | 785.9 | 25 | me¦ ms¦ ph¦ pr¦ pc¦ ss¦ sc
0.45591 | 12.044 | 336 | 120 | 373 | 10.6 | 13.8 | 929 | 749 | 893 | 1040 | 2.9 | 31.5 | 257.3 | -8 | 183.9421 | 75.06 | 72.21 | 785.5 | 25 | me¦ ms¦ ph¦ pr¦ pc¦ ss¦ sc
0.45593 | 12.037 | 335 | 114 | 372 | 10.5 | 13.8 | 964 | 750 | 918 | 1041 | 2.9 | 31.6 | 257.3 | -8 | 183.9445 | 75.04 | 72.23 | 785.3 | 25 | me¦ ms¦ ph¦ pr¦ pc¦ ss¦ sc
0.45594 | 12.045 | 335 | 114 | 372 | 10.4 | 13.8 | 998 | 750 | 941 | 1041 | 2.9 | 31.6 | 257.4 | -8 | 183.9362 | 74.99 | 72.16 | 785.2 | 25 | me¦ ms¦ ph¦ pr¦ pc¦ ss¦ sc
0.45595 | 12.061 | 334 | 115 | 372 | 10.4 | 13.8 | 1032 | 750 | 973 | 1041 | 2.9 | 31.7 | 257.6 | -8 | 183.9413 | 75.02 | 72.21 | 785 | 26 | me¦ ms¦ ph¦ pr¦ pc¦ ss¦ sc
0.45596 | 12.085 | 335 | 120 | 372 | 10.3 | 13.8 | 1066 | 751 | 996 | 1043 | 2.9 | 31.7 | 257.7 | -8 | 183.9226 | 75.02 | 72.17 | 784 | 26 | me¦ ms¦ ph¦ pr¦ pc¦ ss¦ sc
0.45597 | 12.085 | 334 | 116 | 371 | 10.4 | 13.8 | 1102 | 751 | 1039 | 1043 | 2.9 | 31.8 | 257.8 | -8 | 183.9446 | 74.98 | 72.23 | 784.5 | 26 | me¦ ms¦ ph¦ pr¦ pc¦ ss¦ sc
0.45598 | 12.108 | 335 | 117 | 372 | 10.3 | 13.8 | 1141 | 752 | 1066 | 1044 | 3 | 31.8 | 258 | -8 | 183.9278 | 74.93 | 72.16 | 784.4 | 27 | me¦ ms¦ ph¦ pr¦ pc¦ ss¦ sc
0.456 | 12.107 | 333 | 112 | 371 | 10.3 | 13.8 | 1182 | 753 | 1104 | 1045 | 2.9 | 31.9 | 258.2 | -8 | 183.9421 | 74.88 | 72.14 | 784.6 | 27 | me¦ ms¦ ph¦ pr¦ pc¦ ss¦ sc
0.45601 | 12.124 | 334 | 117 | 371 | 10.3 | 13.8 | 1224 | 753 | 1143 | 1045 | 2.9 | 31.9 | 258.2 | -8 | 183.9363 | 74.97 | 72.19 | 784.7 | 27 | me¦ ms¦ ph¦ pr¦ pc¦ ss¦ sc
0.45602 | 12.121 | 333 | 115 | 370 | 10.2 | 13.8 | 1263 | 754 | 1169 | 1047 | 2.9 | 32 | 258.3 | -8 | 183.9351 | 74.97 | 72.15 | 784.8 | 27 | me¦ ms¦ ph¦ pr¦ pc¦ ss¦ sc
0.45603 | 12.133 | 333 | 115 | 370 | 10.2 | 13.8 | 1292 | 755 | 1196 | 1048 | 2.9 | 32 | 258.6 | -9 | 183.94 | 74.93 | 72.16 | 784.9 | 27 | me¦ ms¦ ph¦ pr¦ pc¦ ss¦ sc
0.45604 | 12.134 | 332 | 113 | 369 | 10.2 | 13.8 | 1292 | 756 | 1196 | 1050 | 2.9 | 32.1 | 258.7 | -9 | 183.9323 | 74.92 | 72.16 | 784.6 | 27 | me¦ ms¦ ph¦ pr¦ pc¦ ss¦ sc
0.45605 | 12.141 | 332 | 116 | 364 | 10.1 | 13.7 | 1325 | 757 | 1215 | 1036 | 3 | 32.1 | 258.9 | -9 | 183.9448 | 74.93 | 72.13 | 784.5 | 28 | me¦ ms¦ ph¦ pr¦ pc¦ ss¦ sc
0.45606 | 12.153 | 332 | 119 | 363 | 10.1 | 13.7 | 1325 | 758 | 1215 | 1038 | 2.9 | 32.2 | 259.1 | -9 | 183.9264 | 74.94 | 72.12 | 784.8 | 27 | me¦ ms¦ ph¦ pr¦ pc¦ ss¦ sc
0.45608 | 12.15 | 332 | 116 | 363 | 10.1 | 13.7 | 1317 | 758 | 1208 | 1038 | 2.9 | 32.2 | 259.2 | -9 | 183.939 | 74.93 | 72.14 | 784 | 27 | me¦ ms¦ ph¦ pr¦ pc¦ ss¦ sc
0.45609 | 12.163 | 331 | 116 | 363 | 10.2 | 13.7 | 1301 | 759 | 1204 | 1039 | 2.9 | 32.3 | 259.3 | -9 | 183.9382 | 74.97 | 72.17 | 784.9 | 27 | me¦ ms¦ ph¦ pr¦ pc¦ ss¦ sc
0.4561 | 12.163 | 331 | 115 | 363 | 10.2 | 13.7 | 1280 | 760 | 1185 | 1041 | 2.9 | 32.3 | 259.3 | -9 | 183.9296 | 74.93 | 72.15 | 784.4 | 27 | me¦ ms¦ ph¦ pr¦ pc¦ ss¦ sc
0.45611 | 12.157 | 330 | 113 | 361 | 10.3 | 13.7 | 1261 | 761 | 1178 | 1042 | 2.9 | 32.4 | 259.4 | -9 | 183.9487 | 74.92 | 72.1 | 784.5 | 27 | me¦ ms¦ ph¦ pr¦ pc¦ ss¦ sc
0.45612 | 12.167 | 330 | 118 | 362 | 10.4 | 13.7 | 1247 | 761 | 1176 | 1042 | 2.9 | 32.4 | 259.6 | -9 | 183.9397 | 74.94 | 72.11 | 784.1 | 27 | me¦ ms¦ ph¦ pr¦ pc¦ ss¦ sc
0.45613 | 12.172 | 329 | 119 | 361 | 10.5 | 13.7 | 1234 | 762 | 1175 | 1043 | 2.9 | 32.5 | 259.6 | -9 | 183.9315 | 74.95 | 72.14 | 784.2 | 27 | me¦ ms¦ ph¦ pr¦ pc¦ ss¦ sc
0.45615 | 12.172 | 329 | 116 | 361 | 10.6 | 13.7 | 1222 | 763 | 1174 | 1045 | 2.9 | 32.5 | 260 | -9 | 183.9289 | 74.91 | 72.09 | 784.2 | 27 | me¦ ms¦ ph¦ pr¦ pc¦ ss¦ sc
0.45616 | 12.18 | 328 | 117 | 360 | 10.6 | 13.7 | 1211 | 764 | 1164 | 1046 | 2.9 | 32.6 | 260.4 | -9 | 183.9283 | 75.06 | 72.17 | 783.8 | 27 | me¦ ms¦ ph¦ pr¦ pc¦ ss¦ sc
0.45617 | 12.187 | 328 | 116 | 360 | 10.7 | 13.7 | 1194 | 764 | 1159 | 1046 | 2.9 | 32.6 | 260.9 | -10 | 183.928 | 74.97 | 72.11 | 783 | 26 | me¦ ms¦ ph¦ pr¦ pc¦ ss¦ sc
0.45618 | 12.191 | 329 | 112 | 360 | 10.7 | 13.7 | 1161 | 765 | 1127 | 1047 | 2.9 | 32.6 | 261.1 | -9 | 183.9285 | 74.96 | 72.1 | 783.1 | 26 | me¦ ms¦ ph¦ pr¦ pc¦ ss¦ sc
0.45619 | 12.186 | 327 | 107 | 359 | 10.7 | 13.7 | 1133 | 765 | 1100 | 1047 | 2.9 | 32.7 | 261.2 | -9 | 183.9462 | 75.01 | 72.12 | 782.8 | 26 | me¦ ms¦ ph¦ pr¦ pc¦ ss¦ sc
0.4562 | 12.193 | 328 | 106 | 359 | 10.8 | 13.7 | 1106 | 766 | 1084 | 1049 | 2.9 | 32.7 | 261.3 | -9 | 183.9438 | 74.98 | 72.08 | 783 | 26 | me¦ ms¦ ph¦ pr¦ pc¦ ss¦ sc
0.45622 | 12.205 | 327 | 109 | 358 | 10.8 | 13.7 | 1081 | 766 | 1059 | 1049 | 2.9 | 32.8 | 261.3 | -9 | 183.9287 | 75.01 | 72.1 | 782.9 | 26 | me¦ ms¦ ph¦ pr¦ pc¦ ss¦ sc
0.45623 | 12.211 | 327 | 109 | 359 | 10.8 | 13.7 | 1056 | 767 | 1035 | 1050 | 2.9 | 32.8 | 261.2 | -9 | 183.9296 | 75 | 72.08 | 782.7 | 26 | me¦ ms¦ ph¦ pr¦ pc¦ ss¦ sc
0.45624 | 12.211 | 326 | 107 | 357 | 10.9 | 13.7 | 1034 | 767 | 1023 | 1050 | 2.9 | 32.9 | 261.2 | -9 | 183.9396 | 75.01 | 72.09 | 782.7 | 26 | me¦ ms¦ ph¦ pr¦ pc¦ ss¦ sc
0.45625 | 12.221 | 326 | 108 | 358 | 10.8 | 13.7 | 1014 | 768 | 994 | 1052 | 2.9 | 32.9 | 261.3 | -9 | 183.9427 | 74.97 | 72.06 | 782.5 | 26 | me¦ ms¦ ph¦ pr¦ pc¦ ss¦ sc
0.45626 | 12.229 | 326 | 107 | 357 | 10.8 | 13.7 | 1001 | 768 | 981 | 1052 | 2.9 | 33 | 261.5 | -9 | 183.9285 | 75 | 72.13 | 782 | 26 | me¦ ms¦ ph¦ pr¦ pc¦ ss¦ sc
0.45627 | 12.229 | 326 | 104 | 357 | 10.8 | 13.7 | 998 | 768 | 978 | 1052 | 2.9 | 33 | 261.8 | -9 | 183.9464 | 75.04 | 72.11 | 781.9 | 26 | me¦ ms¦ ph¦ pr¦ pc¦ ss¦ sc
0.45628 | 12.242 | 325 | 108 | 356 | 10.8 | 13.7 | 1007 | 769 | 987 | 1053 | 2.9 | 33.1 | 262 | -8 | 183.9273 | 74.96 | 72.03 | 782.2 | 26 | me¦ ms¦ ph¦ pr¦ pc¦ ss¦ sc
0.4563 | 12.238 | 325 | 102 | 356 | 10.8 | 13.7 | 1020 | 769 | 1000 | 1053 | 2.9 | 33.1 | 262.2 | -9 | 183.945 | 75.01 | 72.1 | 781.7 | 26 | me¦ ms¦ ph¦ pr¦ pc¦ ss¦ sc
0.45631 | 12.243 | 324 | 103 | 350 | 10.7 | 13.6 | 1033 | 769 | 1002 | 1039 | 2.9 | 33.2 | 262.1 | -9 | 183.9315 | 75.07 | 72.12 | 781.5 | 26 | me¦ ms¦ ph¦ pr¦ pc¦ ss¦ sc
0.45632 | 12.267 | 325 | 109 | 351 | 10.8 | 13.6 | 1042 | 770 | 1021 | 1040 | 2.9 | 33.2 | 262.4 | -9 | 183.9281 | 75.07 | 72.12 | 781.4 | 25 | me¦ ms¦ ph¦ pr¦ pc¦ ss¦ sc
0.45633 | 12.273 | 324 | 109 | 350 | 10.8 | 13.6 | 1048 | 770 | 1027 | 1040 | 2.9 | 33.3 | 262.7 | -9 | 183.9363 | 75.01 | 72.05 | 781.5 | 25 | me¦ ms¦ ph¦ pr¦ pc¦ ss¦ sc
0.45634 | 12.264 | 324 | 106 | 350 | 10.8 | 13.6 | 1045 | 771 | 1024 | 1041 | 2.9 | 33.3 | 263 | -9 | 183.9451 | 75.1 | 72.12 | 781.3 | 25 | me¦ ms¦ ph¦ pr¦ pc¦ ss¦ sc
0.45635 | 12.277 | 323 | 113 | 349 | 10.7 | 13.6 | 1035 | 771 | 1004 | 1041 | 2.9 | 33.4 | 263 | -9 | 183.9284 | 75.1 | 72.08 | 781.8 | 25 | me¦ ms¦ ph¦ pr¦ pc¦ ss¦ sc
0.45637 | 12.274 | 323 | 110 | 349 | 10.7 | 13.6 | 1019 | 771 | 989 | 1041 | 2.9 | 33.4 | 263.2 | -9 | 183.9457 | 75.12 | 72.1 | 781.2 | 24 | me¦ ms¦ ph¦ pr¦ pc¦ ss¦ sc
0.45638 | 12.268 | 322 | 106 | 348 | 10.6 | 13.6 | 1002 | 772 | 963 | 1043 | 2.9 | 33.5 | 263.2 | -9 | 183.939 | 75.05 | 72.08 | 782 | 25 | me¦ ms¦ ph¦ pr¦ pc¦ ss¦ sc
0.45639 | 12.281 | 322 | 113 | 348 | 10.6 | 13.6 | 983 | 772 | 945 | 1043 | 2.9 | 33.5 | 263.3 | -9 | 183.9298 | 75.01 | 72.05 | 781.6 | 25 | me¦ ms¦ ph¦ pr¦ pc¦ ss¦ sc
0.4564 | 12.303 | 322 | 118 | 348 | 10.7 | 13.6 | 975 | 772 | 946 | 1043 | 2.9 | 33.6 | 263.5 | -9 | 183.9289 | 75.07 | 72 | 781.4 | 25 | me¦ ms¦ ph¦ pr¦ pc¦ ss¦ sc
0.45641 | 12.326 | 322 | 121 | 348 | 10.6 | 13.6 | 976 | 772 | 938 | 1043 | 2.9 | 33.6 | 263.7 | -9 | 183.928 | 75.11 | 72.03 | 781.1 | 24 | me¦ ms¦ ph¦ pr¦ pc¦ ss¦ sc
0.45642 | 12.348 | 322 | 126 | 348 | 10.6 | 13.6 | 980 | 773 | 942 | 1044 | 2.9 | 33.7 | 263.7 | -9 | 183.9274 | 75.05 | 72.03 | 781 | 25 | me¦ ms¦ ph¦ pr¦ pc¦ ss¦ sc
0.45644 | 12.373 | 323 | 134 | 349 | 10.6 | 13.6 | 998 | 773 | 959 | 1044 | 2.9 | 33.7 | 263.7 | -9 | 183.9238 | 75.08 | 72.04 | 781 | 24 | me¦ ms¦ ph¦ pr¦ pc¦ ss¦ sc
0.45645 | 12.397 | 322 | 137 | 348 | 10.6 | 13.6 | 1019 | 773 | 979 | 1044 | 2.9 | 33.8 | 263.8 | -8 | 183.9243 | 75.09 | 72.05 | 780.5 | 24 | me¦ ms¦ ph¦ pr¦ pc¦ ss¦ sc
0.45646 | 12.387 | 322 | 130 | 348 | 10.6 | 13.6 | 1041 | 774 | 1000 | 1045 | 2.9 | 33.8 | 264.1 | -8 | 183.9483 | 75.08 | 72.06 | 780.1 | 24 | me¦ ms¦ ph¦ pr¦ pc¦ ss¦ sc
0.45647 | 12.399 | 321 | 136 | 347 | 10.7 | 13.6 | 1067 | 774 | 1035 | 1045 | 2.9 | 33.9 | 264.2 | -8 | 183.9209 | 75.12 | 72.03 | 780.1 | 25 | me¦ ms¦ ph¦ pr¦ pc¦ ss¦ sc
0.45648 | 12.402 | 321 | 130 | 348 | 10.7 | 13.6 | 1086 | 775 | 1054 | 1047 | 2.9 | 33.9 | 264.2 | -8 | 183.9391 | 75.07 | 72.06 | 780.2 | 24 | me¦ ms¦ ph¦ pr¦ pc¦ ss¦ sc
0.45649 | 12.384 | 320 | 123 | 346 | 10.8 | 13.6 | 1098 | 775 | 1076 | 1047 | 2.9 | 34 | 264.2 | -8 | 183.9433 | 75.03 | 72.06 | 779.6 | 25 | me¦ ms¦ ph¦ pr¦ pc¦ ss¦ sc
0.4565 | 12.405 | 321 | 125 | 347 | 10.8 | 13.6 | 1104 | 776 | 1082 | 1048 | 2.9 | 34 | 264.2 | -8 | 183.922 | 75.03 | 72.05 | 779.6 | 25 | me¦ ms¦ ph¦ pr¦ pc¦ ss¦ sc
0.45652 | 12.399 | 319 | 115 | 345 | 10.9 | 13.6 | 1106 | 776 | 1095 | 1048 | 2.9 | 34.1 | 264.2 | -9 | 183.9454 | 74.97 | 72.01 | 780 | 26 | me¦ ms¦ ph¦ pr¦ pc¦ ss¦ sc
0.45653 | 12.389 | 319 | 108 | 345 | 10.9 | 13.6 | 1100 | 777 | 1089 | 1049 | 2.9 | 34.1 | 264.4 | -9 | 183.9363 | 74.92 | 72.01 | 779.8 | 26 | me¦ ms¦ ph¦ pr¦ pc¦ ss¦ sc
0.45654 | 12.404 | 320 | 113 | 346 | 10.8 | 13.6 | 1093 | 777 | 1071 | 1049 | 3 | 34.1 | 264.8 | -9 | 183.9305 | 74.93 | 72.03 | 780 | 27 | me¦ ms¦ ph¦ pr¦ pc¦ ss¦ sc
0.45655 | 12.386 | 318 | 110 | 344 | 10.8 | 13.6 | 1082 | 777 | 1060 | 1049 | 2.9 | 34.2 | 265 | -10 | 183.9469 | 74.91 | 72 | 779.8 | 27 | me¦ ms¦ ph¦ pr¦ pc¦ ss¦ sc
0.45656 | 12.391 | 318 | 114 | 344 | 10.7 | 13.6 | 1070 | 778 | 1038 | 1051 | 3 | 34.2 | 265.1 | -9 | 183.9427 | 74.98 | 72.02 | 780 | 27 | me¦ ms¦ ph¦ pr¦ pc¦ ss¦ sc
0.45657 | 12.371 | 317 | 107 | 343 | 10.7 | 13.6 | 1060 | 778 | 1029 | 1051 | 2.9 | 34.3 | 265.4 | -10 | 183.9462 | 74.95 | 72.05 | 779.6 | 27 | me¦ ms¦ ph¦ pr¦ pc¦ ss¦ sc
0.45659 | 12.384 | 317 | 103 | 338 | 10.7 | 13.5 | 1049 | 779 | 1018 | 1038 | 2.9 | 34.3 | 265.6 | -10 | 183.9284 | 74.92 | 72.03 | 779.7 | 27 | me¦ ms¦ ph¦ pr¦ pc¦ ss¦ sc
0.4566 | 12.389 | 316 | 104 | 338 | 10.6 | 13.5 | 1039 | 779 | 999 | 1038 | 2.9 | 34.4 | 265.5 | -10 | 183.941 | 74.94 | 71.99 | 780.3 | 27 | me¦ ms¦ ph¦ pr¦ pc¦ ss¦ sc
0.45661 | 12.364 | 316 | 98 | 337 | 10.6 | 13.5 | 1028 | 779 | 988 | 1038 | 2.9 | 34.4 | 265.4 | -10 | 183.9544 | 74.95 | 72.04 | 780.4 | 27 | me¦ ms¦ ph¦ pr¦ pc¦ ss¦ sc
0.45662 | 12.351 | 315 | 92 | 336 | 10.5 | 13.5 | 1021 | 780 | 972 | 1040 | 2.9 | 34.5 | 265.4 | -10 | 183.9421 | 74.95 | 72 | 780.3 | 27 | me¦ ms¦ ph¦ pr¦ pc¦ ss¦ sc
0.45663 | 12.366 | 315 | 92 | 336 | 10.6 | 13.5 | 1014 | 780 | 974 | 1040 | 2.9 | 34.5 | 265.6 | -10 | 183.9366 | 74.95 | 71.98 | 779.8 | 27 | me¦ ms¦ ph¦ pr¦ pc¦ ss¦ sc
0.45664 | 12.349 | 314 | 79 | 335 | 10.6 | 13.5 | 1011 | 780 | 972 | 1040 | 2.9 | 34.6 | 265.7 | -10 | 183.9446 | 74.95 | 71.99 | 779.6 | 27 | me¦ ms¦ ph¦ pr¦ pc¦ ss¦ sc
0.45666 | 12.364 | 314 | 84 | 335 | 10.7 | 13.5 | 1007 | 781 | 977 | 1041 | 2.9 | 34.6 | 265.7 | -10 | 183.9348 | 74.96 | 72.01 | 779.8 | 27 | me¦ ms¦ ph¦ pr¦ pc¦ ss¦ sc
0.45667 | 12.356 | 313 | 75 | 334 | 10.9 | 13.5 | 1002 | 781 | 992 | 1041 | 2.9 | 34.7 | 265.7 | -10 | 183.9382 | 74.9 | 71.96 | 779.6 | 27 | me¦ ms¦ ph¦ pr¦ pc¦ ss¦ sc
0.45668 | 12.363 | 313 | 77 | 334 | 11 | 13.5 | 990 | 781 | 990 | 1041 | 2.9 | 34.7 | 265.8 | -10 | 183.9453 | 74.95 | 71.97 | 779.1 | 27 | me¦ ms¦ ph¦ pr¦ pc¦ ss¦ sc
0.45669 | 12.373 | 312 | 75 | 333 | 11.1 | 13.5 | 973 | 782 | 982 | 1042 | 2.9 | 34.8 | 266 | -10 | 183.925 | 74.98 | 72 | 778.9 | 27 | me¦ ms¦ ph¦ pr¦ pc¦ ss¦ sc
0.4567 | 12.371 | 312 | 75 | 333 | 11.1 | 13.5 | 950 | 782 | 959 | 1042 | 2.9 | 34.8 | 266.4 | -9 | 183.9326 | 74.98 | 72 | 778.7 | 26 | me¦ ms¦ ph¦ pr¦ pc¦ ss¦ sc
0.45671 | 12.364 | 311 | 69 | 332 | 11.2 | 13.5 | 923 | 782 | 941 | 1042 | 2.9 | 34.9 | 266.4 | -9 | 183.9346 | 74.98 | 72 | 778 | 26 | me¦ ms¦ ph¦ pr¦ pc¦ ss¦ sc
0.45672 | 12.371 | 311 | 71 | 331 | 11.2 | 13.5 | 894 | 782 | 912 | 1042 | 2.9 | 35 | 266.4 | -9 | 183.9309 | 74.96 | 71.94 | 777.8 | 26 | me¦ ms¦ ph¦ pr¦ pc¦ ss¦ sc
0.45674 | 12.371 | 311 | 69 | 331 | 11.2 | 13.5 | 894 | 782 | 912 | 1042 | 2.9 | 35 | 266.4 | -9 | 183.9399 | 75.02 | 71.94 | 777.8 | 26 | me¦ ms¦ ph¦ pr¦ pc¦ ss¦ sc
0.45675 | 12.388 | 311 | 71 | 332 | 11.3 | 13.5 | 873 | 782 | 900 | 1042 | 2.9 | 35 | 266.5 | -9 | 183.9264 | 75.07 | 71.93 | 777.2 | 26 | me¦ ms¦ ph¦ pr¦ pc¦ ss¦ sc
0.45676 | 12.392 | 310 | 73 | 331 | 11.2 | 13.5 | 871 | 783 | 888 | 1044 | 2.9 | 35.1 | 266.4 | -10 | 183.9326 | 75.08 | 71.99 | 777.1 | 25 | me¦ ms¦ ph¦ pr¦ pc¦ ss¦ sc
0.45677 | 12.397 | 310 | 70 | 331 | 11.2 | 13.5 | 871 | 783 | 888 | 1044 | 2.9 | 35.1 | 266.4 | -9 | 183.9424 | 75.13 | 71.98 | 777.1 | 25 | me¦ ms¦ ph¦ pr¦ pc¦ ss¦ sc
0.45678 | 12.407 | 310 | 73 | 330 | 11.1 | 13.5 | 876 | 783 | 884 | 1044 | 2.9 | 35.2 | 266.5 | -10 | 183.9435 | 75.15 | 71.98 | 777.1 | 24 | me¦ ms¦ ph¦ pr¦ pc¦ ss¦ sc
0.45679 | 12.418 | 310 | 79 | 331 | 11.1 | 13.5 | 884 | 783 | 892 | 1044 | 2.9 | 35.2 | 266.7 | -10 | 183.9306 | 75.07 | 71.97 | 777.1 | 24 | me¦ ms¦ ph¦ pr¦ pc¦ ss¦ sc
0.45681 | 12.423 | 309 | 77 | 330 | 11 | 13.5 | 896 | 783 | 896 | 1044 | 2.9 | 35.3 | 267 | -10 | 183.9275 | 75.06 | 71.97 | 777.3 | 24 | me¦ ms¦ ph¦ pr¦ pc¦ ss¦ sc
0.45682 | 12.428 | 309 | 77 | 330 | 10.9 | 13.5 | 903 | 783 | 894 | 1044 | 2.9 | 35.3 | 267.2 | -10 | 183.9278 | 75.09 | 71.93 | 777.5 | 24 | me¦ ms¦ ph¦ pr¦ pc¦ ss¦ sc
0.45683 | 12.424 | 308 | 76 | 329 | 10.8 | 13.5 | 914 | 783 | 896 | 1044 | 2.9 | 35.4 | 267.2 | -9 | 183.9412 | 75.09 | 71.94 | 777.2 | 24 | me¦ ms¦ ph¦ pr¦ pc¦ ss¦ sc
0.45684 | 12.433 | 308 | 76 | 328 | 10.8 | 13.5 | 920 | 784 | 901 | 1045 | 3 | 35.5 | 267.2 | -9 | 183.9438 | 75.03 | 71.93 | 777.2 | 24 | me¦ ms¦ ph¦ pr¦ pc¦ ss¦ sc
0.45685 | 12.447 | 308 | 78 | 329 | 10.8 | 13.5 | 927 | 784 | 908 | 1045 | 2.9 | 35.5 | 267.3 | -9 | 183.927 | 75.1 | 71.96 | 777.4 | 25 | me¦ ms¦ ph¦ pr¦ pc¦ ss¦ sc
0.45686 | 12.441 | 307 | 75 | 328 | 10.8 | 13.5 | 939 | 784 | 920 | 1045 | 2.9 | 35.6 | 267.3 | -9 | 183.9417 | 75.11 | 71.96 | 777.4 | 24 | me¦ ms¦ ph¦ pr¦ pc¦ ss¦ sc |  | Spalte1 | Spalte2 | Spalte3 | Spalte4 | Spalte5 | Spalte6 | Spalte7 | Spalte8 | Spalte9 | Spalte10 | Spalte11 | Spalte12 | Spalte13 | Spalte14 | Spalte15 | Spalte16 | Spalte17 | Spalte18 | Spalte19 | Spalte20 | Spalte21 | Spalte22
0.45687 | 12.446 | 307 | 78 | 328 | 10.7 | 13.5 | 960 | 784 | 932 | 1045 | 2.9 | 35.6 | 267.4 | -9 | 183.9453 | 75.1 | 71.93 | 777.4 | 24 | me¦ ms¦ ph¦ pr¦ pc¦ ss¦ sc |  | 14:02 | 11.547 | 230 | 0 | 147 | 8.5 | 8.5 | 1118 | 1118 | 894 | 894 | 2.9 | 44 | 292.5 | -8 | 183.2593 | 74.78 | 64.96 | 810.5 | 31 | me¦ ms¦ ph¦ pr¦ pc¦ ss¦ sc
0.45689 | 12.456 | 307 | 79 | 327 | 10.7 | 13.5 | 994 | 785 | 965 | 1046 | 2.9 | 35.7 | 267.4 | -8 | 183.9427 | 75.15 | 71.93 | 777.4 | 23 | me¦ ms¦ ph¦ pr¦ pc¦ ss¦ sc |  | 14:02 | 11.565 | 231 | 163 | 148 | 8.5 | 8.5 | 1151 | 1134 | 920 | 907 | 2.9 | 44 | 293 | -8 | 183.2571 | 74.79 | 64.96 | 810.1 | 30 | me¦ ms¦ ph¦ pr¦ pc¦ ss¦ sc
0.4569 | 12.47 | 307 | 80 | 327 | 10.7 | 13.5 | 1031 | 785 | 1000 | 1046 | 2.9 | 35.7 | 267.6 | -8 | 183.9242 | 75.15 | 71.93 | 776.7 | 23 | me¦ ms¦ ph¦ pr¦ pc¦ ss¦ sc |  | 14:02 | 11.579 | 231 | 194 | 147 | 8.5 | 8.5 | 1211 | 1160 | 968 | 928 | 2.9 | 44.1 | 293.5 | -8 | 183.2576 | 74.73 | 64.99 | 809.1 | 30 | me¦ ms¦ ph¦ pr¦ pc¦ ss¦ sc
0.45691 | 12.479 | 307 | 81 | 323 | 10.6 | 13.4 | 1067 | 785 | 1025 | 1032 | 2.9 | 35.7 | 267.6 | -8 | 183.9358 | 75.12 | 71.93 | 776.5 | 23 | me¦ ms¦ ph¦ pr¦ pc¦ ss¦ sc |  | 14:02 | 11.593 | 231 | 209 | 148 | 8.5 | 8.5 | 1296 | 1194 | 1036 | 955 | 2.9 | 44.1 | 293.9 | -8 | 183.2566 | 74.74 | 64.94 | 808.8 | 31 | me¦ ms¦ ph¦ pr¦ pc¦ ss¦ sc
0.45692 | 12.475 | 306 | 79 | 322 | 10.7 | 13.4 | 1101 | 786 | 1068 | 1034 | 3 | 35.8 | 267.6 | -8 | 183.9418 | 75.15 | 71.93 | 776 | 23 | me¦ ms¦ ph¦ pr¦ pc¦ ss¦ sc |  | 14:02 | 11.612 | 231 | 236 | 147 | 8.4 | 8.5 | 1404 | 1236 | 1114 | 988 | 2.9 | 44.2 | 294.2 | -8 | 183.2559 | 74.8 | 64.95 | 808.9 | 31 | me¦ ms¦ ph¦ pr¦ pc¦ ss¦ sc
0.45693 | 12.472 | 306 | 75 | 322 | 10.7 | 13.4 | 1129 | 786 | 1096 | 1034 | 3 | 35.8 | 267.7 | -8 | 183.9385 | 75.1 | 71.88 | 775.1 | 23 | me¦ ms¦ ph¦ pr¦ pc¦ ss¦ sc |  | 14:02 | 11.63 | 231 | 251 | 148 | 8.4 | 8.5 | 1530 | 1285 | 1214 | 1028 | 2.9 | 44.2 | 294.5 | -8 | 183.2538 | 74.92 | 64.96 | 808.8 | 30 | me¦ ms¦ ph¦ pr¦ pc¦ ss¦ sc
0.45694 | 12.471 | 305 | 73 | 321 | 10.8 | 13.4 | 1149 | 787 | 1126 | 1035 | 2.9 | 35.9 | 267.7 | -8 | 183.9417 | 75.2 | 71.94 | 775 | 23 | me¦ ms¦ ph¦ pr¦ pc¦ ss¦ sc |  | 14:02 | 11.655 | 231 | 280 | 148 | 8.4 | 8.5 | 1673 | 1340 | 1327 | 1072 | 2.9 | 44.3 | 294.9 | -8 | 183.2517 | 74.94 | 64.92 | 808 | 27 | me¦ ms¦ ph¦ pr¦ pc¦ ss¦ sc
0.45696 | 12.476 | 305 | 74 | 321 | 10.8 | 13.4 | 1160 | 787 | 1137 | 1035 | 2.9 | 35.9 | 267.7 | -8 | 183.9326 | 75.2 | 71.93 | 775.5 | 22 | me¦ ms¦ ph¦ pr¦ pc¦ ss¦ sc |  | 14:02 | 11.676 | 231 | 293 | 147 | 8.4 | 8.4 | 1830 | 1402 | 1452 | 1112 | 2.9 | 44.3 | 295.4 | -8 | 183.2533 | 74.94 | 64.92 | 808 | 27 | me¦ ms¦ ph¦ pr¦ pc¦ ss¦ sc
0.45697 | 12.498 | 305 | 77 | 321 | 10.8 | 13.4 | 1163 | 788 | 1140 | 1036 | 2.9 | 36 | 267.8 | -8 | 183.9271 | 75.21 | 71.94 | 775.2 | 22 | me¦ ms¦ ph¦ pr¦ pc¦ ss¦ sc |  | 14:02 | 11.698 | 231 | 305 | 148 | 8.5 | 8.5 | 2000 | 1468 | 1600 | 1174 | 2.9 | 44.4 | 295.8 | -8 | 183.25 | 75.01 | 64.97 | 807.3 | 26 | me¦ ms¦ ph¦ pr¦ pc¦ ss¦ sc
0.45698 | 12.522 | 306 | 85 | 322 | 10.8 | 13.4 | 1153 | 788 | 1130 | 1036 | 2.9 | 36 | 267.9 | -9 | 183.9248 | 75.13 | 71.92 | 775.4 | 23 | me¦ ms¦ ph¦ pr¦ pc¦ ss¦ sc |  | 14:02 | 11.721 | 232 | 316 | 148 | 8.5 | 8.5 | 2181 | 1539 | 1744 | 1231 | 2.9 | 44.4 | 296.1 | -9 | 183.2476 | 75.08 | 64.97 | 807.4 | 26 | me¦ ms¦ ph¦ pr¦ pc¦ ss¦ sc
0.45699 | 12.544 | 305 | 91 | 321 | 10.8 | 13.4 | 1137 | 789 | 1114 | 1038 | 2.9 | 36.1 | 267.9 | -9 | 183.9264 | 75.14 | 71.92 | 775.1 | 23 | me¦ ms¦ ph¦ pr¦ pc¦ ss¦ sc |  | 14:02 | 11.749 | 232 | 334 | 148 | 8.5 | 8.5 | 2366 | 1615 | 1892 | 1292 | 2.9 | 44.5 | 296.3 | -8 | 183.245 | 75.07 | 64.95 | 807.3 | 25 | me¦ ms¦ ph¦ pr¦ pc¦ ss¦ sc
0.457 | 12.553 | 306 | 86 | 322 | 10.7 | 13.4 | 1120 | 789 | 1087 | 1038 | 2.9 | 36.1 | 268 | -9 | 183.9337 | 75.11 | 71.94 | 775.2 | 23 | me¦ ms¦ ph¦ pr¦ pc¦ ss¦ sc |  | 14:02 | 11.777 | 232 | 348 | 149 | 8.5 | 8.5 | 2560 | 1693 | 2048 | 1354 | 2.9 | 44.5 | 296.6 | -8 | 183.2442 | 75.06 | 64.99 | 807.2 | 25 | me¦ ms¦ ph¦ pr¦ pc¦ ss¦ sc
0.45701 | 12.547 | 305 | 82 | 321 | 10.6 | 13.4 | 1115 | 790 | 1072 | 1039 | 2.9 | 36.2 | 268.4 | -9 | 183.9391 | 75.12 | 71.9 | 775 | 23 | me¦ ms¦ ph¦ pr¦ pc¦ ss¦ sc |  | 14:02 | 11.808 | 232 | 365 | 149 | 8.5 | 8.5 | 2757 | 1775 | 2205 | 1420 | 2.9 | 44.6 | 297.1 | -8 | 183.2433 | 75.02 | 64.96 | 807 | 25 | me¦ ms¦ ph¦ pr¦ pc¦ ss¦ sc
0.45703 | 12.538 | 304 | 82 | 320 | 10.6 | 13.4 | 1126 | 790 | 1082 | 1039 | 2.9 | 36.2 | 268.9 | -9 | 183.9423 | 75.08 | 71.92 | 775.2 | 24 | me¦ ms¦ ph¦ pr¦ pc¦ ss¦ sc |  | 14:02 | 11.837 | 233 | 377 | 149 | 8.5 | 8.5 | 2958 | 1860 | 2366 | 1488 | 2.9 | 44.6 | 297.6 | -9 | 183.2421 | 74.97 | 64.97 | 806.3 | 25 | me¦ ms¦ ph¦ pr¦ pc¦ ss¦ sc
0.45705 | 12.53 | 303 | 76 | 319 | 10.5 | 13.4 | 1157 | 791 | 1101 | 1040 | 2.9 | 36.3 | 269 | -9 | 183.9413 | 75.13 | 71.92 | 775.1 | 24 | me¦ ms¦ ph¦ pr¦ pc¦ ss¦ sc |  | 14:02 | 11.869 | 233 | 390 | 149 | 8.5 | 8.5 | 3163 | 1947 | 2530 | 1557 | 2.9 | 44.7 | 298 | -8 | 183.2398 | 74.96 | 64.93 | 806.4 | 26 | me¦ ms¦ ph¦ pr¦ pc¦ ss¦ sc
0.45706 | 12.532 | 303 | 78 | 319 | 10.5 | 13.4 | 1201 | 791 | 1143 | 1040 | 2.9 | 36.3 | 269.1 | -9 | 183.9329 | 75.12 | 71.86 | 775 | 23 | me¦ ms¦ ph¦ pr¦ pc¦ ss¦ sc |  | 14:02 | 11.899 | 234 | 400 | 149 | 8.5 | 8.5 | 3377 | 2036 | 2701 | 1628 | 2.9 | 44.7 | 298.4 | -9 | 183.2388 | 75.06 | 64.95 | 806.4 | 26 | me¦ ms¦ ph¦ pr¦ pc¦ ss¦ sc
0.45707 | 12.557 | 303 | 87 | 319 | 10.4 | 13.4 | 1244 | 792 | 1173 | 1042 | 2.9 | 36.4 | 269.3 | -9 | 183.9254 | 75.09 | 71.91 | 775.1 | 23 | me¦ ms¦ ph¦ pr¦ pc¦ ss¦ sc |  | 14:02 | 11.929 | 234 | 409 | 149 | 8.5 | 8.5 | 3606 | 2128 | 2884 | 1702 | 2.9 | 44.8 | 298.8 | -9 | 183.2367 | 75.1 | 64.99 | 806 | 25 | me¦ ms¦ ph¦ pr¦ pc¦ ss¦ sc
0.45708 | 12.582 | 304 | 91 | 320 | 10.4 | 13.4 | 1284 | 792 | 1211 | 1042 | 2.9 | 36.4 | 269.6 | -9 | 183.9234 | 75.13 | 71.92 | 774.6 | 23 | me¦ ms¦ ph¦ pr¦ pc¦ ss¦ sc |  | 14:02 | 11.96 | 234 | 417 | 150 | 8.4 | 8.5 | 3843 | 2224 | 3050 | 1779 | 2.9 | 44.8 | 299.2 | -8 | 183.2368 | 75.1 | 64.99 | 805.6 | 24 | me¦ ms¦ ph¦ pr¦ pc¦ ss¦ sc
0.45709 | 12.605 | 303 | 91 | 319 | 10.4 | 13.4 | 1308 | 793 | 1233 | 1043 | 2.9 | 36.5 | 269.8 | -9 | 183.9244 | 75.1 | 71.87 | 774.5 | 23 | me¦ ms¦ ph¦ pr¦ pc¦ ss¦ sc |  | 14:02 | 11.99 | 234 | 424 | 150 | 8.4 | 8.5 | 4088 | 2322 | 3244 | 1857 | 2.9 | 44.9 | 299.7 | -8 | 183.2378 | 75.09 | 64.91 | 805 | 24 | me¦ ms¦ ph¦ pr¦ pc¦ ss¦ sc
0.45711 | 12.62 | 304 | 88 | 320 | 10.4 | 13.4 | 1320 | 794 | 1245 | 1044 | 2.9 | 36.5 | 269.9 | -9 | 183.9291 | 75.14 | 71.88 | 774.9 | 23 | me¦ ms¦ ph¦ pr¦ pc¦ ss¦ sc |  | 14:02 | 12.02 | 235 | 429 | 150 | 8.4 | 8.5 | 4330 | 2422 | 3436 | 1937 | 3 | 44.9 | 299.9 | -8 | 183.2366 | 75.13 | 64.93 | 805.2 | 24 | me¦ ms¦ ph¦ pr¦ pc¦ ss¦ sc
0.45712 | 12.628 | 303 | 84 | 319 | 10.4 | 13.4 | 1326 | 794 | 1250 | 1044 | 2.9 | 36.6 | 270 | -8 | 183.9316 | 75.13 | 71.93 | 774.9 | 24 | me¦ ms¦ ph¦ pr¦ pc¦ ss¦ sc |  | 14:02 | 12.052 | 235 | 437 | 150 | 8.4 | 8.5 | 4565 | 2524 | 3623 | 2019 | 2.9 | 45 | 300.2 | -8 | 183.2347 | 75.18 | 64.95 | 804.6 | 23 | me¦ ms¦ ph¦ pr¦ pc¦ ss¦ sc
0.45713 | 12.636 | 303 | 79 | 319 | 10.4 | 13.4 | 1328 | 795 | 1252 | 1046 | 2.9 | 36.6 | 270.3 | -9 | 183.9318 | 75.17 | 71.9 | 774.5 | 23 | me¦ ms¦ ph¦ pr¦ pc¦ ss¦ sc |  | 14:02 | 12.085 | 236 | 444 | 151 | 8.3 | 8.5 | 4792 | 2627 | 3773 | 2101 | 2.9 | 45 | 300.4 | -8 | 183.2326 | 75.19 | 64.99 | 804.2 | 22 | me¦ ms¦ ph¦ pr¦ pc¦ ss¦ sc
0.45714 | 12.637 | 303 | 72 | 318 | 10.5 | 13.4 | 1335 | 796 | 1271 | 1047 | 2.9 | 36.7 | 270.6 | -8 | 183.935 | 75.13 | 71.84 | 774.5 | 23 | me¦ ms¦ ph¦ pr¦ pc¦ ss¦ sc |  | 14:02 | 12.119 | 236 | 452 | 150 | 8.3 | 8.4 | 5011 | 2731 | 3945 | 2167 | 2.9 | 45.1 | 300.6 | -8 | 183.23 | 75.09 | 64.91 | 804 | 23 | me¦ ms¦ ph¦ pr¦ pc¦ ss¦ sc
0.45715 | 12.644 | 303 | 77 | 319 | 10.5 | 13.4 | 1342 | 797 | 1278 | 1048 | 2.9 | 36.7 | 270.6 | -9 | 183.9312 | 75.18 | 71.86 | 774.5 | 23 | me¦ ms¦ ph¦ pr¦ pc¦ ss¦ sc |  | 14:02 | 12.152 | 237 | 458 | 150 | 8.2 | 8.4 | 5225 | 2835 | 4082 | 2250 | 2.9 | 45.1 | 300.7 | -8 | 183.23 | 75.17 | 64.97 | 804 | 24 | me¦ ms¦ ph¦ pr¦ pc¦ ss¦ sc
0.45716 | 12.66 | 302 | 78 | 318 | 10.6 | 13.4 | 1346 | 797 | 1294 | 1048 | 2.9 | 36.8 | 270.7 | -9 | 183.9267 | 75.21 | 71.92 | 774.1 | 22 | me¦ ms¦ ph¦ pr¦ pc¦ ss¦ sc |  | 14:02 | 12.193 | 237 | 469 | 150 | 8.2 | 8.4 | 5424 | 2938 | 4237 | 2331 | 2.9 | 45.2 | 301.1 | -8 | 183.2263 | 75.18 | 64.95 | 803.6 | 24 | me¦ ms¦ ph¦ pr¦ pc¦ ss¦ sc
0.45718 | 12.68 | 303 | 84 | 319 | 10.6 | 13.4 | 1343 | 798 | 1291 | 1050 | 2.9 | 36.8 | 270.9 | -9 | 183.9262 | 75.22 | 71.87 | 774.3 | 22 | me¦ ms¦ ph¦ pr¦ pc¦ ss¦ sc |  | 14:02 | 12.226 | 238 | 474 | 151 | 8.2 | 8.4 | 5597 | 3041 | 4372 | 2413 | 2.9 | 45.2 | 301.8 | -8 | 183.2264 | 75.09 | 64.95 | 803.7 | 23 | me¦ ms¦ ph¦ pr¦ pc¦ ss¦ sc
0.45719 | 12.679 | 302 | 89 | 318 | 10.5 | 13.4 | 1331 | 799 | 1267 | 1051 | 2.9 | 36.9 | 271 | -9 | 183.9363 | 75.25 | 71.91 | 773.9 | 22 | me¦ ms¦ ph¦ pr¦ pc¦ ss¦ sc |  | 14:02 | 12.257 | 238 | 478 | 151 | 8.2 | 8.4 | 5729 | 3140 | 4475 | 2492 | 2.9 | 45.3 | 302.3 | -8 | 183.2258 | 75.13 | 64.99 | 803.5 | 24 | me¦ ms¦ ph¦ pr¦ pc¦ ss¦ sc
0.4572 | 12.685 | 302 | 84 | 318 | 10.5 | 13.4 | 1310 | 799 | 1247 | 1051 | 2.9 | 36.9 | 271 | -9 | 183.9263 | 75.22 | 71.89 | 773.7 | 21 | me¦ ms¦ ph¦ pr¦ pc¦ ss¦ sc |  | 14:02 | 12.29 | 238 | 482 | 151 | 8.2 | 8.4 | 5811 | 3236 | 4539 | 2568 | 2.9 | 45.3 | 302.5 | -8 | 183.2254 | 75.15 | 64.99 | 802.6 | 24 | me¦ ms¦ ph¦ pr¦ pc¦ ss¦ sc
0.45721 | 12.686 | 301 | 86 | 317 | 10.4 | 13.4 | 1279 | 800 | 1206 | 1052 | 2.9 | 37 | 270.9 | -9 | 183.9346 | 75.19 | 71.84 | 773.2 | 22 | me¦ ms¦ ph¦ pr¦ pc¦ ss¦ sc |  | 14:02 | 12.321 | 239 | 485 | 151 | 8.2 | 8.4 | 5852 | 3326 | 4571 | 2639 | 2.9 | 45.3 | 302.6 | -8 | 183.2247 | 75.11 | 64.96 | 802.5 | 24 | me¦ ms¦ ph¦ pr¦ pc¦ ss¦ sc
0.45722 | 12.705 | 302 | 95 | 313 | 10.4 | 13.3 | 1242 | 801 | 1171 | 1040 | 3 | 37 | 270.8 | -9 | 183.9328 | 75.18 | 71.92 | 773.1 | 22 | me¦ ms¦ ph¦ pr¦ pc¦ ss¦ sc |  | 14:02 | 12.358 | 239 | 491 | 152 | 8.3 | 8.4 | 5855 | 3410 | 4610 | 2706 | 2.9 | 45.4 | 302.9 | -8 | 183.2189 | 75.15 | 64.97 | 802.2 | 24 | me¦ ms¦ ph¦ pr¦ pc¦ ss¦ sc
0.45723 | 12.714 | 301 | 93 | 313 | 10.4 | 13.3 | 1196 | 801 | 1128 | 1040 | 2.9 | 37.1 | 270.9 | -9 | 183.925 | 75.23 | 71.87 | 773 | 22 | me¦ ms¦ ph¦ pr¦ pc¦ ss¦ sc |  | 14:02 | 12.392 | 240 | 495 | 152 | 8.3 | 8.4 | 5837 | 3488 | 4596 | 2768 | 2.9 | 45.4 | 303.1 | -8 | 183.2226 | 75.11 | 64.95 | 801.6 | 24 | me¦ ms¦ ph¦ pr¦ pc¦ ss¦ sc
0.45725 | 12.718 | 301 | 100 | 313 | 10.4 | 13.3 | 1147 | 802 | 1082 | 1041 | 3 | 37.1 | 271 | -10 | 183.9349 | 75.13 | 71.84 | 772.8 | 22 | me¦ ms¦ ph¦ pr¦ pc¦ ss¦ sc |  | 14:02 | 12.418 | 240 | 495 | 152 | 8.3 | 8.4 | 5813 | 3561 | 4577 | 2826 | 2.9 | 45.5 | 303.4 | -8 | 183.2241 | 75.06 | 64.95 | 801.8 | 25 | me¦ ms¦ ph¦ pr¦ pc¦ ss¦ sc
0.45726 | 12.722 | 300 | 100 | 312 | 10.3 | 13.3 | 1101 | 802 | 1028 | 1041 | 2.9 | 37.2 | 271.1 | -9 | 183.9317 | 75.11 | 71.85 | 773.4 | 23 | me¦ ms¦ ph¦ pr¦ pc¦ ss¦ sc |  | 14:02 | 12.454 | 240 | 499 | 152 | 8.3 | 8.4 | 5799 | 3629 | 4566 | 2880 | 2.9 | 45.5 | 303.6 | -8 | 183.2189 | 75.16 | 64.99 | 801.3 | 25 | me¦ ms¦ ph¦ pr¦ pc¦ ss¦ sc
0.45727 | 12.734 | 301 | 109 | 312 | 10.3 | 13.3 | 1060 | 802 | 990 | 1041 | 2.9 | 37.2 | 271.2 | -9 | 183.9257 | 75.06 | 71.8 | 773.6 | 23 | me¦ ms¦ ph¦ pr¦ pc¦ ss¦ sc |  | 14:02 | 12.486 | 240 | 502 | 152 | 8.3 | 8.4 | 5811 | 3693 | 4575 | 2930 | 2.9 | 45.6 | 304 | -8 | 183.2144 | 75.18 | 64.98 | 800.9 | 24 | me¦ ms¦ ph¦ pr¦ pc¦ ss¦ sc
0.45728 | 12.742 | 300 | 108 | 312 | 10.3 | 13.3 | 1026 | 803 | 958 | 1042 | 2.9 | 37.3 | 271.3 | -9 | 183.9338 | 75.09 | 71.82 | 773.9 | 24 | me¦ ms¦ ph¦ pr¦ pc¦ ss¦ sc |  | 14:02 | 12.521 | 241 | 506 | 153 | 8.2 | 8.4 | 5852 | 3755 | 4571 | 2980 | 2.9 | 45.6 | 304.3 | -8 | 183.2139 | 75.14 | 64.97 | 800.8 | 24 | me¦ ms¦ ph¦ pr¦ pc¦ ss¦ sc
0.45729 | 12.734 | 300 | 104 | 312 | 10.3 | 13.3 | 996 | 803 | 930 | 1042 | 3 | 37.3 | 271.4 | -9 | 183.9365 | 75.05 | 71.85 | 773.9 | 23 | me¦ ms¦ ph¦ pr¦ pc¦ ss¦ sc |  | 14:02 | 12.551 | 241 | 507 | 153 | 8.2 | 8.4 | 5914 | 3815 | 4620 | 3027 | 2.9 | 45.7 | 304.4 | -8 | 183.2192 | 75.15 | 64.97 | 800 | 23 | me¦ ms¦ ph¦ pr¦ pc¦ ss¦ sc
0.4573 | 12.743 | 299 | 114 | 311 | 10.2 | 13.3 | 969 | 803 | 897 | 1042 | 3 | 37.4 | 271.3 | -9 | 183.9299 | 75.11 | 71.88 | 773.8 | 24 | me¦ ms¦ ph¦ pr¦ pc¦ ss¦ sc |  | 14:02 | 12.586 | 242 | 510 | 153 | 8.2 | 8.4 | 5996 | 3874 | 4684 | 3074 | 2.9 | 45.7 | 304.8 | -8 | 183.2168 | 75.11 | 64.95 | 800.1 | 24 | me¦ ms¦ ph¦ pr¦ pc¦ ss¦ sc
0.45731 | 12.733 | 299 | 115 | 311 | 10.2 | 13.3 | 945 | 803 | 875 | 1042 | 3 | 37.4 | 271.3 | -9 | 183.9385 | 75.07 | 71.82 | 773.8 | 24 | me¦ ms¦ ph¦ pr¦ pc¦ ss¦ sc |  | 14:02 | 12.616 | 242 | 511 | 153 | 8.2 | 8.4 | 6090 | 3932 | 4757 | 3120 | 2.9 | 45.8 | 305.2 | -9 | 183.2138 | 75.09 | 64.96 | 800 | 24 | me¦ ms¦ ph¦ pr¦ pc¦ ss¦ sc
0.45733 | 12.748 | 299 | 115 | 311 | 10.2 | 13.3 | 931 | 803 | 862 | 1042 | 2.9 | 37.4 | 271.2 | -9 | 183.9291 | 74.96 | 71.78 | 773.5 | 25 | me¦ ms¦ ph¦ pr¦ pc¦ ss¦ sc |  | 14:02 | 12.645 | 242 | 512 | 154 | 8.2 | 8.4 | 6192 | 3990 | 4837 | 3166 | 2.9 | 45.8 | 305.5 | -9 | 183.2137 | 75.09 | 64.94 | 799.8 | 25 | me¦ ms¦ ph¦ pr¦ pc¦ ss¦ sc
0.45734 | 12.74 | 298 | 118 | 310 | 10.1 | 13.3 | 922 | 804 | 845 | 1044 | 2.9 | 37.5 | 271 | -9 | 183.942 | 74.96 | 71.79 | 773.7 | 25 | me¦ ms¦ ph¦ pr¦ pc¦ ss¦ sc |  | 14:02 | 12.674 | 242 | 512 | 154 | 8.2 | 8.4 | 6298 | 4048 | 4920 | 3212 | 2.9 | 45.9 | 306 | -9 | 183.2144 | 75.03 | 64.94 | 799.2 | 25 | me¦ ms¦ ph¦ pr¦ pc¦ ss¦ sc
0.45735 | 12.742 | 299 | 114 | 310 | 10.1 | 13.3 | 917 | 804 | 841 | 1044 | 2.9 | 37.5 | 270.9 | -10 | 183.93 | 74.98 | 71.8 | 773.6 | 25 | me¦ ms¦ ph¦ pr¦ pc¦ ss¦ sc |  | 14:02 | 12.705 | 243 | 513 | 154 | 8.2 | 8.4 | 6393 | 4105 | 4994 | 3257 | 2.9 | 45.9 | 306.2 | -9 | 183.2142 | 75.01 | 64.91 | 799 | 26 | me¦ ms¦ ph¦ pr¦ pc¦ ss¦ sc
0.45736 | 12.744 | 298 | 117 | 309 | 10.1 | 13.3 | 910 | 804 | 834 | 1044 | 2.9 | 37.6 | 271 | -10 | 183.9351 | 75.01 | 71.83 | 773.8 | 26 | me¦ ms¦ ph¦ pr¦ pc¦ ss¦ sc |  | 14:02 | 12.731 | 243 | 512 | 153 | 8.3 | 8.3 | 6466 | 4161 | 5091 | 3276 | 2.9 | 46 | 306.5 | -9 | 183.2171 | 74.98 | 64.93 | 798.8 | 26 | me¦ ms¦ ph¦ pr¦ pc¦ ss¦ sc
0.45737 | 12.73 | 297 | 110 | 309 | 10.1 | 13.3 | 898 | 804 | 823 | 1044 | 2.9 | 37.6 | 271.2 | -10 | 183.943 | 74.94 | 71.79 | 773.9 | 25 | me¦ ms¦ ph¦ pr¦ pc¦ ss¦ sc |  | 14:02 | 12.76 | 244 | 512 | 153 | 8.2 | 8.3 | 6514 | 4216 | 5089 | 3319 | 3 | 46 | 306.8 | -9 | 183.2106 | 75.02 | 64.94 | 798.7 | 26 | me¦ ms¦ ph¦ pr¦ pc¦ ss¦ sc
0.45738 | 12.727 | 297 | 106 | 308 | 10.2 | 13.3 | 883 | 804 | 817 | 1044 | 2.9 | 37.7 | 271.3 | -10 | 183.9364 | 74.93 | 71.78 | 774.2 | 26 | me¦ ms¦ ph¦ pr¦ pc¦ ss¦ sc |  | 14:02 | 12.788 | 244 | 512 | 153 | 8.2 | 8.3 | 6533 | 4268 | 5103 | 3360 | 2.9 | 46.1 | 307 | -9 | 183.2144 | 75.07 | 64.91 | 797.5 | 26 | me¦ ms¦ ph¦ pr¦ pc¦ ss¦ sc
0.4574 | 12.732 | 297 | 109 | 308 | 10.3 | 13.3 | 863 | 804 | 806 | 1044 | 2.9 | 37.7 | 271.3 | -10 | 183.933 | 74.99 | 71.81 | 774.5 | 26 | me¦ ms¦ ph¦ pr¦ pc¦ ss¦ sc |  | 14:02 | 12.817 | 244 | 513 | 154 | 8.2 | 8.3 | 6528 | 4319 | 5100 | 3400 | 2.9 | 46.1 | 307.3 | -9 | 183.2122 | 74.99 | 64.89 | 798.6 | 25 | me¦ ms¦ ph¦ pr¦ pc¦ ss¦ sc
0.45741 | 12.725 | 296 | 109 | 307 | 10.4 | 13.3 | 843 | 804 | 795 | 1044 | 2.9 | 37.8 | 271.6 | -9 | 183.9443 | 74.93 | 71.78 | 774.1 | 26 | me¦ ms¦ ph¦ pr¦ pc¦ ss¦ sc |  | 14:02 | 12.845 | 244 | 512 | 154 | 8.1 | 8.3 | 6505 | 4366 | 5042 | 3437 | 2.9 | 46.2 | 307.7 | -9 | 183.2134 | 75 | 64.9 | 798.6 | 26 | me¦ ms¦ ph¦ pr¦ pc¦ ss¦ sc
0.45742 | 12.72 | 296 | 105 | 307 | 10.5 | 13.3 | 828 | 804 | 788 | 1044 | 2.9 | 37.8 | 271.8 | -9 | 183.9353 | 74.95 | 71.78 | 774.3 | 26 | me¦ ms¦ ph¦ pr¦ pc¦ ss¦ sc |  | 14:02 | 12.874 | 245 | 513 | 154 | 8.1 | 8.3 | 6473 | 4411 | 5017 | 3473 | 2.9 | 46.2 | 308 | -9 | 183.2114 | 74.95 | 64.93 | 798.6 | 26 | me¦ ms¦ ph¦ pr¦ pc¦ ss¦ sc
0.45743 | 12.715 | 295 | 103 | 306 | 10.5 | 13.3 | 815 | 804 | 776 | 1044 | 3 | 37.9 | 271.7 | -9 | 183.9465 | 74.89 | 71.74 | 774.1 | 26 | me¦ ms¦ ph¦ pr¦ pc¦ ss¦ sc |  | 14:02 | 12.903 | 245 | 513 | 154 | 8.1 | 8.3 | 6439 | 4453 | 4991 | 3506 | 2.9 | 46.3 | 308.4 | -9 | 183.2043 | 74.94 | 64.92 | 797.9 | 27 | me¦ ms¦ ph¦ pr¦ pc¦ ss¦ sc
0.45744 | 12.718 | 295 | 99 | 306 | 10.6 | 13.3 | 809 | 804 | 777 | 1044 | 2.9 | 37.9 | 271.7 | -9 | 183.9359 | 74.91 | 71.77 | 774 | 26 | me¦ ms¦ ph¦ pr¦ pc¦ ss¦ sc |  | 14:02 | 12.939 | 245 | 516 | 154 | 8.1 | 8.3 | 6404 | 4493 | 4964 | 3537 | 2.9 | 46.3 | 308.9 | -9 | 183.2048 | 74.88 | 64.91 | 797.1 | 27 | me¦ ms¦ ph¦ pr¦ pc¦ ss¦ sc
0.45745 | 12.709 | 294 | 95 | 305 | 10.7 | 13.3 | 810 | 804 | 786 | 1044 | 2.9 | 38 | 271.6 | -9 | 183.9397 | 74.92 | 71.77 | 773.7 | 26 | me¦ ms¦ ph¦ pr¦ pc¦ ss¦ sc |  | 14:02 | 12.972 | 246 | 517 | 154 | 8.2 | 8.3 | 6366 | 4531 | 4973 | 3567 | 3 | 46.4 | 309 | -9 | 183.2063 | 74.92 | 64.89 | 796.2 | 28 | me¦ ms¦ ph¦ pr¦ pc¦ ss¦ sc
0.45747 | 12.709 | 294 | 94 | 305 | 10.8 | 13.3 | 814 | 804 | 798 | 1044 | 2.9 | 38 | 271.9 | -10 | 183.9416 | 74.91 | 71.76 | 773.6 | 27 | me¦ ms¦ ph¦ pr¦ pc¦ ss¦ sc |  | 14:02 | 13.003 | 246 | 518 | 155 | 8.2 | 8.3 | 6315 | 4566 | 4933 | 3595 | 2.9 | 46.4 | 309.3 | -9 | 183.2022 | 74.87 | 64.89 | 796 | 27 | me¦ ms¦ ph¦ pr¦ pc¦ ss¦ sc
0.45748 | 12.71 | 293 | 91 | 305 | 10.9 | 13.3 | 819 | 804 | 810 | 1044 | 2.9 | 38.1 | 272.2 | -9 | 183.9381 | 74.91 | 71.75 | 773.7 | 26 | me¦ ms¦ ph¦ pr¦ pc¦ ss¦ sc |  | 14:02 | 13.043 | 246 | 522 | 155 | 8.3 | 8.3 | 6250 | 4598 | 4921 | 3620 | 2.9 | 46.5 | 309.5 | -9 | 183.1999 | 74.79 | 64.84 | 795.4 | 28 | me¦ ms¦ ph¦ pr¦ pc¦ ss¦ sc
0.45749 | 12.702 | 293 | 85 | 304 | 10.9 | 13.3 | 820 | 804 | 811 | 1044 | 2.9 | 38.1 | 272.3 | -9 | 183.9407 | 74.87 | 71.71 | 773.4 | 26 | me¦ ms¦ ph¦ pr¦ pc¦ ss¦ sc |  | 14:02 | 13.075 | 247 | 523 | 155 | 8.3 | 8.3 | 6174 | 4628 | 4861 | 3644 | 2.9 | 46.5 | 309.7 | -9 | 183.2036 | 74.87 | 64.89 | 795.5 | 29 | me¦ ms¦ ph¦ pr¦ pc¦ ss¦ sc
0.4575 | 12.696 | 292 | 82 | 303 | 11 | 13.3 | 813 | 804 | 813 | 1044 | 2.9 | 38.2 | 272.5 | -9 | 183.9476 | 74.89 | 71.68 | 773.2 | 27 | me¦ ms¦ ph¦ pr¦ pc¦ ss¦ sc |  | 14:02 | 13.104 | 247 | 523 | 155 | 8.4 | 8.3 | 6099 | 4655 | 4840 | 3665 | 2.9 | 46.6 | 309.9 | -9 | 183.204 | 75.03 | 64.93 | 795 | 29 | me¦ ms¦ ph¦ pr¦ pc¦ ss¦ sc
0.45751 | 12.694 | 292 | 80 | 303 | 11 | 13.3 | 802 | 804 | 802 | 1044 | 2.9 | 38.2 | 272.7 | -10 | 183.9459 | 74.85 | 71.7 | 773.8 | 27 | me¦ ms¦ ph¦ pr¦ pc¦ ss¦ sc |  | 14:02 | 13.137 | 248 | 525 | 156 | 8.4 | 8.3 | 6043 | 4680 | 4796 | 3685 | 2.9 | 46.6 | 310.2 | -9 | 183.2007 | 75.05 | 64.91 | 795.3 | 26 | me¦ ms¦ ph¦ pr¦ pc¦ ss¦ sc
0.45752 | 12.694 | 291 | 81 | 303 | 11.1 | 13.3 | 788 | 804 | 795 | 1044 | 2.9 | 38.3 | 272.9 | -10 | 183.9384 | 74.9 | 71.74 | 773.4 | 27 | me¦ ms¦ ph¦ pr¦ pc¦ ss¦ sc |  | 14:02 | 13.168 | 248 | 526 | 156 | 8.3 | 8.3 | 6012 | 4704 | 4733 | 3703 | 2.9 | 46.7 | 310.3 | -9 | 183.2019 | 74.88 | 64.85 | 794.4 | 26 | me¦ ms¦ ph¦ pr¦ pc¦ ss¦ sc
0.45753 | 12.688 | 291 | 76 | 302 | 11.2 | 13.3 | 770 | 804 | 785 | 1044 | 2.9 | 38.3 | 272.8 | -10 | 183.9403 | 74.88 | 71.73 | 773 | 27 | me¦ ms¦ ph¦ pr¦ pc¦ ss¦ sc |  | 14:02 | 13.198 | 248 | 526 | 156 | 8.3 | 8.3 | 6008 | 4727 | 4730 | 3722 | 2.9 | 46.7 | 310.5 | -9 | 183.2005 | 74.87 | 64.87 | 794.2 | 27 | me¦ ms¦ ph¦ pr¦ pc¦ ss¦ sc
0.45755 | 12.678 | 290 | 69 | 297 | 11.2 | 13.2 | 752 | 804 | 767 | 1030 | 2.9 | 38.4 | 272.7 | -10 | 183.9488 | 74.84 | 71.7 | 773.3 | 27 | me¦ ms¦ ph¦ pr¦ pc¦ ss¦ sc |  | 14:02 | 13.229 | 248 | 527 | 156 | 8.3 | 8.3 | 6026 | 4749 | 4744 | 3739 | 2.9 | 46.8 | 310.6 | -9 | 183.1982 | 74.75 | 64.86 | 793.5 | 28 | me¦ ms¦ ph¦ pr¦ pc¦ ss¦ sc
0.45756 | 12.676 | 290 | 70 | 297 | 11.2 | 13.2 | 732 | 804 | 746 | 1030 | 2.9 | 38.4 | 272.7 | -10 | 183.9468 | 74.85 | 71.66 | 773.1 | 27 | me¦ ms¦ ph¦ pr¦ pc¦ ss¦ sc |  | 14:03 | 13.258 | 249 | 527 | 157 | 8.3 | 8.3 | 6058 | 4771 | 4770 | 3756 | 2.9 | 46.8 | 310.6 | -9 | 183.1981 | 74.79 | 64.89 | 793 | 30 | me¦ ms¦ ph¦ pr¦ pc¦ ss¦ sc
0.45757 | 12.675 | 289 | 69 | 297 | 11.3 | 13.2 | 712 | 804 | 734 | 1030 | 2.9 | 38.5 | 272.6 | -9 | 183.9453 | 74.88 | 71.68 | 772.6 | 27 | me¦ ms¦ ph¦ pr¦ pc¦ ss¦ sc |  | 14:03 | 13.289 | 249 | 527 | 157 | 8.3 | 8.3 | 6095 | 4793 | 4799 | 3774 | 2.9 | 46.8 | 310.4 | -8 | 183.195 | 74.87 | 64.87 | 792.5 | 29 | me¦ ms¦ ph¦ pr¦ pc¦ ss¦ sc
0.45758 | 12.678 | 289 | 67 | 297 | 11.3 | 13.2 | 690 | 804 | 711 | 1030 | 2.9 | 38.5 | 272.7 | -9 | 183.942 | 74.9 | 71.67 | 772.5 | 26 | me¦ ms¦ ph¦ pr¦ pc¦ ss¦ sc |  | 14:03 | 13.317 | 249 | 530 | 157 | 8.2 | 8.3 | 6126 | 4815 | 4785 | 3791 | 2.9 | 46.9 | 310.4 | -8 | 183.1961 | 74.93 | 64.9 | 792.3 | 29 | me¦ ms¦ ph¦ pr¦ pc¦ ss¦ sc
0.45759 | 12.682 | 289 | 64 | 296 | 11.3 | 13.2 | 669 | 804 | 689 | 1030 | 2.9 | 38.6 | 273.1 | -9 | 183.9383 | 74.94 | 71.67 | 772 | 26 | me¦ ms¦ ph¦ pr¦ pc¦ ss¦ sc |  | 14:03 | 13.348 | 250 | 535 | 157 | 8.2 | 8.3 | 6135 | 4837 | 4792 | 3808 | 2.9 | 46.9 | 310.4 | -8 | 183.1931 | 74.92 | 64.85 | 791.8 | 28 | me¦ ms¦ ph¦ pr¦ pc¦ ss¦ sc
0.4576 | 12.682 | 289 | 61 | 296 | 11.3 | 13.2 | 646 | 803 | 665 | 1029 | 2.9 | 38.6 | 273.4 | -9 | 183.9385 | 74.97 | 71.69 | 771.7 | 25 | me¦ ms¦ ph¦ pr¦ pc¦ ss¦ sc |  | 14:03 | 13.381 | 250 | 541 | 157 | 8.2 | 8.3 | 6115 | 4857 | 4777 | 3824 | 2.9 | 47 | 310.7 | -8 | 183.1903 | 74.93 | 64.88 | 791.2 | 27 | me¦ ms¦ ph¦ pr¦ pc¦ ss¦ sc
0.45762 | 12.684 | 288 | 63 | 295 | 11.4 | 13.2 | 618 | 803 | 643 | 1029 | 2.9 | 38.7 | 273.3 | -9 | 183.9382 | 74.9 | 71.66 | 772.3 | 25 | me¦ ms¦ ph¦ pr¦ pc¦ ss¦ sc |  | 14:03 | 13.41 | 251 | 544 | 158 | 8.2 | 8.3 | 6069 | 4876 | 4741 | 3839 | 2.9 | 47 | 310.9 | -8 | 183.1935 | 74.95 | 64.85 | 791.6 | 27 | me¦ ms¦ ph¦ pr¦ pc¦ ss¦ sc
0.45763 | 12.68 | 288 | 62 | 295 | 11.4 | 13.2 | 600 | 803 | 625 | 1029 | 2.9 | 38.7 | 273.1 | -10 | 183.944 | 74.9 | 71.68 | 771.8 | 26 | me¦ ms¦ ph¦ pr¦ pc¦ ss¦ sc |  | 14:03 | 13.441 | 251 | 548 | 158 | 8.2 | 8.3 | 6008 | 4893 | 4693 | 3852 | 2.9 | 47.1 | 311.2 | -8 | 183.1882 | 74.94 | 64.9 | 790.8 | 27 | me¦ ms¦ ph¦ pr¦ pc¦ ss¦ sc
0.45764 | 12.679 | 287 | 62 | 294 | 11.4 | 13.2 | 588 | 803 | 612 | 1029 | 2.9 | 38.8 | 272.9 | -9 | 183.9479 | 74.89 | 71.67 | 771.5 | 26 | me¦ ms¦ ph¦ pr¦ pc¦ ss¦ sc |  | 14:03 | 13.467 | 251 | 548 | 158 | 8.2 | 8.3 | 5942 | 4909 | 4642 | 3865 | 3 | 47.1 | 311.7 | -8 | 183.1885 | 74.89 | 64.87 | 790 | 27 | me¦ ms¦ ph¦ pr¦ pc¦ ss¦ sc
0.45765 | 12.68 | 287 | 61 | 294 | 11.4 | 13.2 | 579 | 802 | 603 | 1028 | 2.9 | 38.8 | 272.8 | -10 | 183.9449 | 74.92 | 71.68 | 771.3 | 26 | me¦ ms¦ ph¦ pr¦ pc¦ ss¦ sc |  | 14:03 | 13.493 | 251 | 550 | 158 | 8.2 | 8.3 | 5876 | 4924 | 4590 | 3877 | 2.9 | 47.2 | 311.7 | -8 | 183.1896 | 74.95 | 64.86 | 790 | 27 | me¦ ms¦ ph¦ pr¦ pc¦ ss¦ sc
0.45766 | 12.681 | 286 | 55 | 294 | 11.5 | 13.2 | 573 | 802 | 603 | 1028 | 2.9 | 38.9 | 272.8 | -10 | 183.9418 | 74.92 | 71.65 | 771.2 | 26 | me¦ ms¦ ph¦ pr¦ pc¦ ss¦ sc |  | 14:03 | 13.521 | 252 | 551 | 158 | 8.2 | 8.3 | 5814 | 4937 | 4542 | 3887 | 2.9 | 47.2 | 311.9 | -8 | 183.1885 | 74.97 | 64.87 | 789.7 | 27 | me¦ ms¦ ph¦ pr¦ pc¦ ss¦ sc
0.45767 | 12.68 | 286 | 47 | 294 | 11.5 | 13.2 | 566 | 802 | 595 | 1028 | 2.9 | 38.9 | 272.9 | -9 | 183.9476 | 74.96 | 71.67 | 771.4 | 26 | me¦ ms¦ ph¦ pr¦ pc¦ ss¦ sc |  | 14:03 | 13.548 | 252 | 553 | 158 | 8.2 | 8.3 | 5755 | 4948 | 4496 | 3896 | 2.9 | 47.3 | 312.2 | -9 | 183.1861 | 74.92 | 64.86 | 790 | 26 | me¦ ms¦ ph¦ pr¦ pc¦ ss¦ sc
0.45769 | 12.684 | 286 | 42 | 294 | 11.5 | 13.2 | 560 | 802 | 589 | 1028 | 2.9 | 38.9 | 272.9 | -9 | 183.9462 | 74.93 | 71.65 | 771.2 | 26 | me¦ ms¦ ph¦ pr¦ pc¦ ss¦ sc |  | 14:03 | 13.562 | 252 | 548 | 158 | 8.1 | 8.3 | 5700 | 4959 | 4418 | 3904 | 2.9 | 47.3 | 312.6 | -9 | 183.1943 | 74.89 | 64.84 | 789.1 | 27 | me¦ ms¦ ph¦ pr¦ pc¦ ss¦ sc
0.4577 | 12.688 | 286 | 40 | 293 | 11.4 | 13.2 | 554 | 801 | 577 | 1026 | 2.9 | 39 | 272.8 | -9 | 183.9397 | 74.95 | 71.68 | 771 | 25 | me¦ ms¦ ph¦ pr¦ pc¦ ss¦ sc |  | 14:03 | 13.583 | 252 | 546 | 158 | 8.2 | 8.3 | 5649 | 4969 | 4413 | 3912 | 2.9 | 47.4 | 312.6 | -9 | 183.1952 | 74.82 | 64.87 | 789.3 | 28 | me¦ ms¦ ph¦ pr¦ pc¦ ss¦ sc
0.45771 | 12.687 | 286 | 42 | 293 | 11.3 | 13.2 | 551 | 801 | 568 | 1026 | 3 | 39 | 272.9 | -9 | 183.9431 | 74.92 | 71.63 | 770.6 | 26 | me¦ ms¦ ph¦ pr¦ pc¦ ss¦ sc |  | 14:03 | 13.592 | 252 | 540 | 158 | 8.1 | 8.3 | 5605 | 4978 | 4344 | 3919 | 2.9 | 47.4 | 312.8 | -9 | 183.1951 | 74.85 | 64.82 | 789.1 | 29 | me¦ ms¦ ph¦ pr¦ pc¦ ss¦ sc
0.45772 | 12.695 | 285 | 47 | 293 | 11.2 | 13.2 | 554 | 801 | 565 | 1026 | 2.9 | 39.1 | 273 | -9 | 183.9413 | 74.92 | 71.63 | 770.6 | 25 | me¦ ms¦ ph¦ pr¦ pc¦ ss¦ sc |  | 14:03 | 13.616 | 252 | 538 | 158 | 8.1 | 8.3 | 5578 | 4986 | 4324 | 3925 | 3 | 47.5 | 313 | -9 | 183.1951 | 74.87 | 64.88 | 788.8 | 29 | me¦ ms¦ ph¦ pr¦ pc¦ ss¦ sc
0.45773 | 12.693 | 285 | 49 | 292 | 11.2 | 13.2 | 561 | 800 | 572 | 1025 | 2.9 | 39.1 | 273.1 | -10 | 183.944 | 74.9 | 71.64 | 770.2 | 26 | me¦ ms¦ ph¦ pr¦ pc¦ ss¦ sc |  | 14:03 | 13.632 | 252 | 533 | 159 | 8.1 | 8.3 | 5580 | 4994 | 4325 | 3932 | 2.9 | 47.5 | 313.2 | -9 | 183.1903 | 74.68 | 64.8 | 788.5 | 29 | me¦ ms¦ ph¦ pr¦ pc¦ ss¦ sc
0.45774 | 12.699 | 285 | 50 | 292 | 11.2 | 13.2 | 569 | 800 | 580 | 1025 | 2.9 | 39.2 | 273.4 | -9 | 183.943 | 74.97 | 71.62 | 770.2 | 26 | me¦ ms¦ ph¦ pr¦ pc¦ ss¦ sc |  | 14:03 | 13.649 | 252 | 529 | 158 | 8.1 | 8.3 | 5619 | 5002 | 4355 | 3938 | 2.9 | 47.6 | 313.2 | -9 | 183.1981 | 74.67 | 64.82 | 788.5 | 31 | me¦ ms¦ ph¦ pr¦ pc¦ ss¦ sc
0.45775 | 12.699 | 285 | 42 | 292 | 11.3 | 13.2 | 581 | 800 | 598 | 1025 | 2.9 | 39.2 | 273.5 | -9 | 183.9467 | 74.96 | 71.63 | 770.2 | 26 | me¦ ms¦ ph¦ pr¦ pc¦ ss¦ sc |  | 14:03 | 13.648 | 252 | 520 | 158 | 8.1 | 8.3 | 5691 | 5011 | 4411 | 3945 | 2.9 | 47.6 | 313.4 | -9 | 183.2019 | 74.73 | 64.81 | 788.4 | 32 | me¦ ms¦ ph¦ pr¦ pc¦ ss¦ sc
0.45777 | 12.703 | 284 | 36 | 291 | 11.3 | 13.2 | 592 | 800 | 610 | 1025 | 2.9 | 39.3 | 273.4 | -9 | 183.942 | 74.92 | 71.61 | 770.2 | 26 | me¦ ms¦ ph¦ pr¦ pc¦ ss¦ sc |  | 14:03 | 13.65 | 251 | 511 | 158 | 8.1 | 8.3 | 5778 | 5021 | 4479 | 3953 | 2.9 | 47.7 | 313.4 | -9 | 183.2019 | 74.71 | 64.82 | 788.3 | 32 | me¦ ms¦ ph¦ pr¦ pc¦ ss¦ sc
0.45778 | 12.708 | 284 | 31 | 291 | 11.4 | 13.2 | 599 | 799 | 623 | 1024 | 2.9 | 39.3 | 273.3 | -9 | 183.945 | 74.9 | 71.62 | 770 | 26 | me¦ ms¦ ph¦ pr¦ pc¦ ss¦ sc |  | 14:03 | 13.664 | 252 | 506 | 158 | 8.1 | 8.3 | 5855 | 5032 | 4538 | 3962 | 2.9 | 47.7 | 313.2 | -9 | 183.1928 | 75 | 64.81 | 787.9 | 31 | me¦ ms¦ ph¦ pr¦ pc¦ ss¦ sc
0.45779 | 12.705 | 283 | 25 | 291 | 11.4 | 13.2 | 601 | 799 | 626 | 1024 | 2.9 | 39.4 | 273.3 | -9 | 183.9471 | 74.99 | 71.6 | 770.4 | 26 | me¦ ms¦ ph¦ pr¦ pc¦ ss¦ sc |  | 14:03 | 13.695 | 252 | 506 | 158 | 8.1 | 8.3 | 5903 | 5043 | 4575 | 3970 | 2.9 | 47.8 | 313.2 | -8 | 183.1808 | 75.13 | 64.8 | 787.6 | 27 | me¦ ms¦ ph¦ pr¦ pc¦ ss¦ sc
0.4578 | 12.705 | 283 | 23 | 291 | 11.3 | 13.2 | 600 | 799 | 618 | 1024 | 3 | 39.4 | 273.6 | -10 | 183.9443 | 74.93 | 71.61 | 770 | 26 | me¦ ms¦ ph¦ pr¦ pc¦ ss¦ sc |  | 14:03 | 13.724 | 252 | 506 | 159 | 8.2 | 8.3 | 5923 | 5054 | 4627 | 3979 | 2.9 | 47.8 | 313.4 | -8 | 183.1866 | 75.2 | 64.83 | 787.1 | 23 | me¦ ms¦ ph¦ pr¦ pc¦ ss¦ sc
0.45781 | 12.712 | 283 | 22 | 290 | 11.3 | 13.2 | 599 | 799 | 617 | 1024 | 3 | 39.5 | 273.8 | -10 | 183.9427 | 74.98 | 71.64 | 770 | 25 | me¦ ms¦ ph¦ pr¦ pc¦ ss¦ sc |  | 14:03 | 13.767 | 252 | 509 | 159 | 8.2 | 8.3 | 5917 | 5065 | 4622 | 3988 | 2.9 | 47.9 | 313.5 | -8 | 183.1753 | 75.28 | 64.83 | 786.6 | 22 | me¦ ms¦ ph¦ pr¦ pc¦ ss¦ sc
0.45782 | 12.71 | 283 | 22 | 290 | 11.3 | 13.2 | 600 | 798 | 618 | 1023 | 2.9 | 39.5 | 274.1 | -10 | 183.9481 | 74.99 | 71.62 | 770.2 | 25 | me¦ ms¦ ph¦ pr¦ pc¦ ss¦ sc |  | 14:03 | 13.784 | 253 | 504 | 159 | 8.3 | 8.3 | 5885 | 5075 | 4633 | 3996 | 2.9 | 47.9 | 313.5 | -8 | 183.1953 | 75.31 | 64.88 | 786.8 | 21 | me¦ ms¦ ph¦ pr¦ pc¦ ss¦ sc
0.45784 | 12.706 | 282 | 18 | 289 | 11.2 | 13.2 | 607 | 798 | 619 | 1023 | 3 | 39.6 | 274.3 | -10 | 183.948 | 74.99 | 71.59 | 769.6 | 25 | me¦ ms¦ ph¦ pr¦ pc¦ ss¦ sc |  | 14:03 | 13.8 | 253 | 498 | 159 | 8.4 | 8.3 | 5827 | 5084 | 4624 | 4003 | 2.9 | 48 | 313.6 | -8 | 183.2004 | 75.23 | 64.82 | 786 | 20 | me¦ ms¦ ph¦ pr¦ pc¦ ss¦ sc
0.45785 | 12.709 | 282 | 14 | 289 | 11.2 | 13.2 | 621 | 798 | 633 | 1023 | 3 | 39.6 | 274.4 | -10 | 183.945 | 74.92 | 71.58 | 769.6 | 25 | me¦ ms¦ ph¦ pr¦ pc¦ ss¦ sc |  | 14:03 | 13.824 | 253 | 493 | 159 | 8.4 | 8.3 | 5744 | 5092 | 4558 | 4009 | 3 | 48 | 313.7 | -9 | 183.198 | 75.28 | 64.8 | 785.8 | 21 | me¦ ms¦ ph¦ pr¦ pc¦ ss¦ sc
0.45786 | 12.713 | 281 | 9 | 289 | 11.2 | 13.2 | 637 | 798 | 649 | 1023 | 2.9 | 39.7 | 274.4 | -10 | 183.9444 | 74.89 | 71.6 | 769.7 | 26 | me¦ ms¦ ph¦ pr¦ pc¦ ss¦ sc |  | 14:03 | 13.852 | 253 | 491 | 159 | 8.4 | 8.3 | 5645 | 5098 | 4480 | 4014 | 2.9 | 48.1 | 313.7 | -9 | 183.1911 | 75.28 | 64.76 | 785.5 | 20 | me¦ ms¦ ph¦ pr¦ pc¦ ss¦ sc
0.45787 | 12.713 | 281 | 10 | 289 | 11.2 | 13.2 | 652 | 797 | 665 | 1021 | 2.9 | 39.7 | 274.6 | -9 | 183.9461 | 74.95 | 71.61 | 769.2 | 26 | me¦ ms¦ ph¦ pr¦ pc¦ ss¦ sc |  | 14:03 | 13.867 | 253 | 487 | 159 | 8.4 | 8.3 | 5542 | 5103 | 4398 | 4018 | 2.9 | 48.1 | 313.7 | -8 | 183.1982 | 75.29 | 64.82 | 785.1 | 20 | me¦ ms¦ ph¦ pr¦ pc¦ ss¦ sc
0.45788 | 12.712 | 281 | 8 | 288 | 11.3 | 13.2 | 661 | 797 | 681 | 1021 | 2.9 | 39.8 | 274.6 | -9 | 183.9476 | 74.93 | 71.58 | 769.3 | 26 | me¦ ms¦ ph¦ pr¦ pc¦ ss¦ sc |  | 14:03 | 13.895 | 253 | 485 | 159 | 8.5 | 8.3 | 5449 | 5107 | 4359 | 4021 | 2.9 | 48.2 | 313.9 | -8 | 183.1914 | 75.27 | 64.79 | 784.6 | 20 | me¦ ms¦ ph¦ pr¦ pc¦ ss¦ sc
0.45789 | 12.712 | 281 | 7 | 288 | 11.3 | 13.2 | 662 | 797 | 682 | 1021 | 2.9 | 39.8 | 274.7 | -9 | 183.9483 | 74.97 | 71.6 | 769.6 | 25 | me¦ ms¦ ph¦ pr¦ pc¦ ss¦ sc |  | 14:03 | 13.914 | 254 | 482 | 160 | 8.5 | 8.3 | 5367 | 5110 | 4293 | 4023 | 2.9 | 48.2 | 314.2 | -8 | 183.1764 | 75.17 | 64.81 | 784.6 | 21 | me¦ ms¦ ph¦ pr¦ pc¦ ss¦ sc
0.45791 | 12.712 | 280 | 2 | 287 | 11.3 | 13.2 | 661 | 797 | 681 | 1021 | 2.9 | 39.9 | 275.2 | -8 | 183.9457 | 75.03 | 71.6 | 768.9 | 25 | me¦ ms¦ ph¦ pr¦ pc¦ ss¦ sc |  | 14:03 | 13.956 | 254 | 483 | 160 | 8.5 | 8.3 | 5292 | 5112 | 4233 | 4025 | 3 | 48.3 | 314.3 | -8 | 183.1705 | 75.13 | 64.78 | 784.5 | 22 | me¦ ms¦ ph¦ pr¦ pc¦ ss¦ sc
0.45792 | 12.721 | 280 | 2 | 287 | 11.4 | 13.2 | 654 | 797 | 681 | 1021 | 2.9 | 39.9 | 275.3 | -8 | 183.9429 | 75.06 | 71.59 | 768.4 | 25 | me¦ ms¦ ph¦ pr¦ pc¦ ss¦ sc |  | 14:03 | 13.993 | 254 | 484 | 160 | 8.4 | 8.3 | 5221 | 5114 | 4143 | 4026 | 2.9 | 48.3 | 314.4 | -8 | 183.1767 | 75.19 | 64.77 | 783.7 | 23 | me¦ ms¦ ph¦ pr¦ pc¦ ss¦ sc
0.45793 | 12.727 | 279 | 2 | 287 | 11.4 | 13.2 | 645 | 797 | 671 | 1021 | 2.9 | 40 | 275.3 | -8 | 183.943 | 74.99 | 71.57 | 768.2 | 24 | me¦ ms¦ ph¦ pr¦ pc¦ ss¦ sc |  | 14:03 | 14.002 | 255 | 479 | 160 | 8.4 | 8.3 | 5160 | 5114 | 4095 | 4026 | 2.9 | 48.3 | 314.3 | -9 | 183.19 | 75.19 | 64.82 | 783.6 | 23 | me¦ ms¦ ph¦ pr¦ pc¦ ss¦ sc
0.45794 | 12.734 | 280 | 3 | 287 | 11.4 | 13.2 | 638 | 796 | 664 | 1020 | 2.9 | 40 | 275.4 | -9 | 183.9456 | 74.98 | 71.56 | 767.5 | 24 | me¦ ms¦ ph¦ pr¦ pc¦ ss¦ sc |  | 14:03 | 14.021 | 254 | 473 | 160 | 8.4 | 8.3 | 5110 | 5114 | 4055 | 4026 | 2.9 | 48.4 | 314.4 | -8 | 183.1815 | 75.19 | 64.73 | 783.4 | 23 | me¦ ms¦ ph¦ pr¦ pc¦ ss¦ sc
0.45795 | 12.741 | 279 | 2 | 286 | 11.4 | 13.2 | 630 | 796 | 656 | 1020 | 2.9 | 40.1 | 275.6 | -9 | 183.9405 | 75.01 | 71.62 | 766.7 | 25 | me¦ ms¦ ph¦ pr¦ pc¦ ss¦ sc |  | 14:03 | 14.06 | 255 | 475 | 161 | 8.4 | 8.3 | 5071 | 5114 | 4024 | 4026 | 2.9 | 48.4 | 314.4 | -8 | 183.1676 | 75.04 | 64.79 | 782.4 | 23 | me¦ ms¦ ph¦ pr¦ pc¦ ss¦ sc
0.45796 | 12.74 | 279 | 0 | 286 | 11.5 | 13.2 | 623 | 796 | 655 | 1020 | 3 | 40.1 | 275.7 | -9 | 183.9484 | 74.99 | 71.56 | 766.9 | 25 | me¦ ms¦ ph¦ pr¦ pc¦ ss¦ sc |  | 14:03 | 14.101 | 255 | 477 | 161 | 8.4 | 8.3 | 5041 | 5113 | 4000 | 4025 | 2.9 | 48.5 | 314.5 | -8 | 183.1644 | 75.1 | 64.82 | 782.2 | 24 | me¦ ms¦ ph¦ pr¦ pc¦ ss¦ sc
0.45797 | 12.749 | 279 | 4 | 286 | 11.5 | 13.2 | 617 | 796 | 649 | 1020 | 3 | 40.2 | 275.7 | -9 | 183.9412 | 74.95 | 71.56 | 766.8 | 25 | me¦ ms¦ ph¦ pr¦ pc¦ ss¦ sc |  | 14:03 | 14.118 | 256 | 473 | 161 | 8.4 | 8.3 | 5009 | 5112 | 3975 | 4025 | 3 | 48.5 | 314.7 | -9 | 183.1908 | 75.13 | 64.78 | 782.6 | 25 | me¦ ms¦ ph¦ pr¦ pc¦ ss¦ sc
0.45799 | 12.747 | 279 | 1 | 286 | 11.5 | 13.2 | 610 | 796 | 642 | 1020 | 2.9 | 40.2 | 275.8 | -9 | 183.9468 | 74.97 | 71.56 | 766.6 | 25 | me¦ ms¦ ph¦ pr¦ pc¦ ss¦ sc |  | 14:03 | 14.147 | 256 | 471 | 161 | 8.4 | 8.3 | 4976 | 5110 | 3949 | 4023 | 2.9 | 48.6 | 314.9 | -9 | 183.1654 | 75.03 | 64.76 | 782 | 25 | me¦ ms¦ ph¦ pr¦ pc¦ ss¦ sc
0.458 | 12.752 | 278 | 5 | 285 | 11.5 | 13.2 | 605 | 795 | 636 | 1019 | 2.9 | 40.3 | 275.8 | -9 | 183.9465 | 75 | 71.58 | 766.1 | 25 | me¦ ms¦ ph¦ pr¦ pc¦ ss¦ sc |  | 14:03 | 14.157 | 256 | 465 | 161 | 8.4 | 8.3 | 4946 | 5109 | 3925 | 4022 | 2.9 | 48.6 | 314.8 | -9 | 183.169 | 74.98 | 64.76 | 781.2 | 26 | me¦ ms¦ ph¦ pr¦ pc¦ ss¦ sc
0.45801 | 12.755 | 278 | 2 | 285 | 11.5 | 13.2 | 600 | 795 | 631 | 1019 | 2.9 | 40.3 | 275.7 | -9 | 183.9416 | 74.96 | 71.53 | 766.5 | 25 | me¦ ms¦ ph¦ pr¦ pc¦ ss¦ sc |  | 14:03 | 14.175 | 256 | 462 | 161 | 8.5 | 8.3 | 4927 | 5107 | 3941 | 4021 | 2.9 | 48.7 | 314.9 | -8 | 183.1741 | 74.96 | 64.77 | 781 | 26 | me¦ ms¦ ph¦ pr¦ pc¦ ss¦ sc
0.45802 | 12.755 | 277 | 4 | 284 | 11.5 | 13.2 | 595 | 795 | 626 | 1019 | 2.9 | 40.4 | 275.6 | -10 | 183.9511 | 74.93 | 71.52 | 766.1 | 25 | me¦ ms¦ ph¦ pr¦ pc¦ ss¦ sc |  | 14:03 | 14.192 | 256 | 458 | 161 | 8.5 | 8.3 | 4925 | 5105 | 3940 | 4019 | 2.9 | 48.7 | 315.2 | -9 | 183.1896 | 74.96 | 64.77 | 780.7 | 27 | me¦ ms¦ ph¦ pr¦ pc¦ ss¦ sc
0.45803 | 12.761 | 277 | 5 | 285 | 11.4 | 13.2 | 594 | 795 | 618 | 1019 | 2.9 | 40.4 | 275.6 | -10 | 183.9433 | 74.94 | 71.52 | 766.2 | 26 | me¦ ms¦ ph¦ pr¦ pc¦ ss¦ sc |  | 14:03 | 14.221 | 256 | 458 | 161 | 8.6 | 8.3 | 4939 | 5103 | 3983 | 4018 | 2.9 | 48.8 | 315.4 | -9 | 183.1662 | 74.91 | 64.74 | 780 | 27 | me¦ ms¦ ph¦ pr¦ pc¦ ss¦ sc
0.45804 | 12.754 | 277 | 3 | 280 | 11.3 | 13.1 | 594 | 794 | 612 | 1005 | 2.9 | 40.5 | 275.7 | -10 | 183.9499 | 74.99 | 71.53 | 766.2 | 26 | me¦ ms¦ ph¦ pr¦ pc¦ ss¦ sc |  | 14:03 | 14.261 | 257 | 462 | 161 | 8.6 | 8.3 | 4957 | 5102 | 3997 | 4017 | 2.9 | 48.8 | 315.6 | -9 | 183.1646 | 74.93 | 64.77 | 779.9 | 28 | me¦ ms¦ ph¦ pr¦ pc¦ ss¦ sc
0.45806 | 12.757 | 277 | 8 | 280 | 11.3 | 13.1 | 596 | 794 | 614 | 1005 | 2.9 | 40.5 | 276 | -10 | 183.946 | 74.97 | 71.52 | 765.8 | 25 | me¦ ms¦ ph¦ pr¦ pc¦ ss¦ sc |  | 14:03 | 14.253 | 256 | 451 | 161 | 8.6 | 8.3 | 4962 | 5100 | 4001 | 4015 | 2.9 | 48.9 | 315.7 | -9 | 183.1883 | 74.89 | 64.77 | 779.7 | 28 | me¦ ms¦ ph¦ pr¦ pc¦ ss¦ sc
0.45807 | 12.757 | 276 | 9 | 280 | 11.3 | 13.1 | 602 | 794 | 620 | 1005 | 2.9 | 40.6 | 276.4 | -11 | 183.9446 | 74.96 | 71.52 | 766 | 25 | me¦ ms¦ ph¦ pr¦ pc¦ ss¦ sc |  | 14:03 | 14.243 | 256 | 439 | 161 | 8.5 | 8.3 | 4945 | 5099 | 3956 | 4014 | 3 | 48.9 | 315.6 | -9 | 183.1913 | 74.83 | 64.74 | 779 | 29 | me¦ ms¦ ph¦ pr¦ pc¦ ss¦ sc
0.45808 | 12.756 | 276 | 7 | 279 | 11.3 | 13.1 | 610 | 794 | 628 | 1005 | 2.9 | 40.6 | 276.5 | -11 | 183.9513 | 74.96 | 71.53 | 765.6 | 25 | me¦ ms¦ ph¦ pr¦ pc¦ ss¦ sc |  | 14:03 | 14.266 | 256 | 437 | 161 | 8.5 | 8.3 | 4897 | 5097 | 3917 | 4013 | 2.9 | 49 | 315.5 | -9 | 183.1724 | 74.89 | 64.76 | 778.5 | 29 | me¦ ms¦ ph¦ pr¦ pc¦ ss¦ sc
0.45809 | 12.76 | 275 | 10 | 279 | 11.3 | 13.1 | 614 | 793 | 632 | 1003 | 2.9 | 40.7 | 276.7 | -11 | 183.9446 | 74.99 | 71.53 | 766 | 25 | me¦ ms¦ ph¦ pr¦ pc¦ ss¦ sc |  | 14:03 | 14.286 | 256 | 435 | 161 | 8.6 | 8.3 | 4825 | 5094 | 3891 | 4011 | 2.9 | 49 | 315.6 | -8 | 183.1764 | 74.97 | 64.74 | 778.5 | 28 | me¦ ms¦ ph¦ pr¦ pc¦ ss¦ sc
0.4581 | 12.762 | 275 | 12 | 279 | 11.3 | 13.1 | 615 | 793 | 634 | 1003 | 2.9 | 40.7 | 277.1 | -11 | 183.9468 | 75.01 | 71.55 | 765.9 | 25 | me¦ ms¦ ph¦ pr¦ pc¦ ss¦ sc |  | 14:03 | 14.273 | 255 | 422 | 161 | 8.5 | 8.3 | 4735 | 5091 | 3788 | 4008 | 2.9 | 49.1 | 315.7 | -8 | 183.1937 | 74.93 | 64.73 | 777.9 | 27 | me¦ ms¦ ph¦ pr¦ pc¦ ss¦ sc
0.45811 | 12.764 | 275 | 14 | 279 | 11.4 | 13.1 | 612 | 793 | 637 | 1003 | 2.9 | 40.7 | 277.3 | -11 | 183.9527 | 74.94 | 71.5 | 766 | 25 | me¦ ms¦ ph¦ pr¦ pc¦ ss¦ sc |  | 14:03 | 14.296 | 256 | 421 | 161 | 8.5 | 8.3 | 4644 | 5087 | 3715 | 4005 | 2.9 | 49.1 | 315.9 | -8 | 183.1615 | 74.99 | 64.77 | 777.9 | 27 | me¦ ms¦ ph¦ pr¦ pc¦ ss¦ sc
0.45813 | 12.77 | 275 | 15 | 278 | 11.4 | 13.1 | 606 | 793 | 631 | 1003 | 2.9 | 40.8 | 277.4 | -10 | 183.9434 | 74.98 | 71.53 | 766 | 26 | me¦ ms¦ ph¦ pr¦ pc¦ ss¦ sc |  | 14:03 | 14.316 | 256 | 416 | 161 | 8.5 | 8.3 | 4564 | 5082 | 3651 | 4001 | 2.9 | 49.2 | 315.8 | -8 | 183.1839 | 74.89 | 64.69 | 777.3 | 27 | me¦ ms¦ ph¦ pr¦ pc¦ ss¦ sc
0.45814 | 12.769 | 275 | 18 | 278 | 11.4 | 13.1 | 599 | 793 | 623 | 1003 | 3 | 40.8 | 277.3 | -10 | 183.9455 | 74.96 | 71.5 | 765.1 | 26 | me¦ ms¦ ph¦ pr¦ pc¦ ss¦ sc |  | 14:03 | 14.323 | 256 | 408 | 161 | 8.6 | 8.3 | 4498 | 5077 | 3627 | 3997 | 2.9 | 49.2 | 315.9 | -8 | 183.1691 | 74.96 | 64.73 | 777.1 | 27 | me¦ ms¦ ph¦ pr¦ pc¦ ss¦ sc
0.45815 | 12.769 | 274 | 18 | 278 | 11.4 | 13.1 | 591 | 792 | 615 | 1002 | 2.9 | 40.9 | 277.4 | -10 | 183.9484 | 74.97 | 71.53 | 765 | 25 | me¦ ms¦ ph¦ pr¦ pc¦ ss¦ sc |  | 14:03 | 14.343 | 256 | 405 | 161 | 8.5 | 8.3 | 4449 | 5071 | 3559 | 3992 | 2.9 | 49.3 | 315.9 | -8 | 183.1846 | 74.96 | 64.79 | 776.4 | 26 | me¦ ms¦ ph¦ pr¦ pc¦ ss¦ sc
0.45816 | 12.773 | 274 | 19 | 278 | 11.4 | 13.1 | 582 | 792 | 606 | 1002 | 2.9 | 40.9 | 277.7 | -10 | 183.9501 | 74.96 | 71.5 | 765.1 | 25 | me¦ ms¦ ph¦ pr¦ pc¦ ss¦ sc |  | 14:03 | 14.364 | 256 | 399 | 161 | 8.5 | 8.3 | 4409 | 5065 | 3527 | 3988 | 2.9 | 49.3 | 315.9 | -8 | 183.1577 | 74.9 | 64.72 | 776.4 | 27 | me¦ ms¦ ph¦ pr¦ pc¦ ss¦ sc
0.45817 | 12.779 | 274 | 23 | 277 | 11.5 | 13.1 | 573 | 792 | 603 | 1002 | 2.9 | 41 | 277.8 | -10 | 183.9453 | 74.96 | 71.47 | 764.9 | 25 | me¦ ms¦ ph¦ pr¦ pc¦ ss¦ sc |  | 14:03 | 14.383 | 256 | 395 | 161 | 8.5 | 8.3 | 4403 | 5059 | 3522 | 3983 | 2.9 | 49.4 | 316.2 | -8 | 183.1589 | 74.97 | 64.76 | 775.9 | 27 | me¦ ms¦ ph¦ pr¦ pc¦ ss¦ sc
0.45818 | 12.782 | 274 | 25 | 277 | 11.5 | 13.1 | 564 | 792 | 593 | 1002 | 2.9 | 41 | 277.9 | -10 | 183.9448 | 74.98 | 71.5 | 764.9 | 26 | me¦ ms¦ ph¦ pr¦ pc¦ ss¦ sc |  | 14:03 | 14.405 | 256 | 393 | 161 | 8.5 | 8.3 | 4408 | 5053 | 3526 | 3978 | 2.9 | 49.4 | 316.2 | -8 | 183.1582 | 74.88 | 64.73 | 775.5 | 27 | me¦ ms¦ ph¦ pr¦ pc¦ ss¦ sc
0.45819 | 12.784 | 273 | 27 | 277 | 11.5 | 13.1 | 557 | 791 | 586 | 1001 | 3 | 41.1 | 278.2 | -10 | 183.9465 | 74.96 | 71.49 | 764.8 | 25 | me¦ ms¦ ph¦ pr¦ pc¦ ss¦ sc |  | 14:03 | 14.417 | 256 | 387 | 161 | 8.5 | 8.3 | 4406 | 5048 | 3524 | 3974 | 2.9 | 49.5 | 316.4 | -8 | 183.1664 | 74.91 | 64.72 | 774.9 | 28 | me¦ ms¦ ph¦ pr¦ pc¦ ss¦ sc
0.45821 | 12.788 | 273 | 28 | 277 | 11.5 | 13.1 | 552 | 791 | 581 | 1001 | 2.9 | 41.1 | 278.3 | -10 | 183.9461 | 75.01 | 71.54 | 764.2 | 25 | me¦ ms¦ ph¦ pr¦ pc¦ ss¦ sc |  | 14:03 | 14.426 | 256 | 380 | 161 | 8.6 | 8.3 | 4387 | 5042 | 3537 | 3970 | 2.9 | 49.5 | 316.4 | -8 | 183.184 | 74.94 | 64.76 | 774.5 | 28 | me¦ ms¦ ph¦ pr¦ pc¦ ss¦ sc
0.45822 | 12.794 | 273 | 31 | 276 | 11.6 | 13.1 | 550 | 791 | 585 | 1001 | 2.9 | 41.2 | 278.4 | -10 | 183.9441 | 74.95 | 71.53 | 763.5 | 25 | me¦ ms¦ ph¦ pr¦ pc¦ ss¦ sc |  | 14:03 | 14.451 | 256 | 378 | 161 | 8.6 | 8.3 | 4348 | 5036 | 3506 | 3965 | 2.9 | 49.6 | 316.5 | -9 | 183.1773 | 74.95 | 64.75 | 774.8 | 28 | me¦ ms¦ ph¦ pr¦ pc¦ ss¦ sc
0.45823 | 12.798 | 273 | 36 | 276 | 11.6 | 13.1 | 549 | 790 | 584 | 999 | 2.9 | 41.2 | 278.5 | -10 | 183.9432 | 75 | 71.49 | 763.7 | 25 | me¦ ms¦ ph¦ pr¦ pc¦ ss¦ sc |  | 14:03 | 14.454 | 256 | 370 | 161 | 8.6 | 8.3 | 4296 | 5030 | 3464 | 3960 | 2.9 | 49.6 | 316.7 | -9 | 183.1727 | 74.86 | 64.73 | 774.4 | 28 | me¦ ms¦ ph¦ pr¦ pc¦ ss¦ sc
0.45824 | 12.808 | 272 | 39 | 276 | 11.6 | 13.1 | 547 | 790 | 581 | 999 | 2.9 | 41.3 | 278.8 | -10 | 183.9453 | 75.02 | 71.54 | 764 | 25 | me¦ ms¦ ph¦ pr¦ pc¦ ss¦ sc |  | 14:04 | 14.484 | 256 | 370 | 161 | 8.6 | 8.3 | 4237 | 5023 | 3416 | 3955 | 2.9 | 49.7 | 316.6 | -9 | 183.1643 | 74.85 | 64.75 | 774.2 | 28 | me¦ ms¦ ph¦ pr¦ pc¦ ss¦ sc
0.45825 | 12.817 | 273 | 42 | 276 | 11.7 | 13.1 | 545 | 790 | 586 | 999 | 2.9 | 41.3 | 279 | -10 | 183.9458 | 75.01 | 71.49 | 763.6 | 25 | me¦ ms¦ ph¦ pr¦ pc¦ ss¦ sc |  | 14:04 | 14.481 | 256 | 360 | 161 | 8.7 | 8.3 | 4180 | 5016 | 3398 | 3949 | 2.9 | 49.7 | 316.7 | -9 | 183.1825 | 74.88 | 64.72 | 773.7 | 29 | me¦ ms¦ ph¦ pr¦ pc¦ ss¦ sc
0.45826 | 12.828 | 272 | 45 | 276 | 11.7 | 13.1 | 542 | 790 | 582 | 999 | 2.9 | 41.4 | 279.2 | -10 | 183.9423 | 75.03 | 71.49 | 763.8 | 25 | me¦ ms¦ ph¦ pr¦ pc¦ ss¦ sc |  | 14:04 | 14.493 | 256 | 355 | 161 | 8.6 | 8.3 | 4126 | 5008 | 3327 | 3943 | 2.9 | 49.8 | 317 | -9 | 183.1614 | 74.92 | 64.72 | 773.9 | 28 | me¦ ms¦ ph¦ pr¦ pc¦ ss¦ sc
0.45828 | 12.841 | 272 | 47 | 276 | 11.6 | 13.1 | 538 | 789 | 572 | 998 | 2.9 | 41.4 | 279.4 | -10 | 183.939 | 75.02 | 71.46 | 762.9 | 25 | me¦ ms¦ ph¦ pr¦ pc¦ ss¦ sc |  | 14:04 | 14.494 | 256 | 346 | 161 | 8.6 | 8.3 | 4074 | 5001 | 3285 | 3937 | 2.9 | 49.8 | 317.1 | -9 | 183.1692 | 74.89 | 64.7 | 774 | 28 | me¦ ms¦ ph¦ pr¦ pc¦ ss¦ sc
0.45829 | 12.852 | 272 | 51 | 275 | 11.6 | 13.1 | 536 | 789 | 570 | 998 | 2.9 | 41.5 | 279.5 | -10 | 183.941 | 75.06 | 71.5 | 762.3 | 24 | me¦ ms¦ ph¦ pr¦ pc¦ ss¦ sc |  | 14:04 | 14.521 | 256 | 344 | 162 | 8.6 | 8.4 | 4033 | 4993 | 3252 | 3962 | 2.9 | 49.8 | 317.1 | -9 | 183.1649 | 74.94 | 64.69 | 773.7 | 28 | me¦ ms¦ ph¦ pr¦ pc¦ ss¦ sc
0.4583 | 12.862 | 272 | 53 | 276 | 11.5 | 13.1 | 530 | 789 | 557 | 998 | 2.9 | 41.5 | 279.5 | -10 | 183.9412 | 74.99 | 71.46 | 762.1 | 24 | me¦ ms¦ ph¦ pr¦ pc¦ ss¦ sc |  | 14:04 | 14.521 | 256 | 335 | 162 | 8.6 | 8.4 | 3982 | 4984 | 3211 | 3955 | 2.9 | 49.9 | 317.2 | -9 | 183.1803 | 74.93 | 64.71 | 773.1 | 27 | me¦ ms¦ ph¦ pr¦ pc¦ ss¦ sc
0.45831 | 12.867 | 272 | 56 | 275 | 11.4 | 13.1 | 523 | 788 | 544 | 997 | 3 | 41.6 | 280 | -10 | 183.9434 | 75.02 | 71.52 | 761.2 | 25 | me¦ ms¦ ph¦ pr¦ pc¦ ss¦ sc |  | 14:04 | 14.514 | 255 | 324 | 162 | 8.6 | 8.4 | 3920 | 4976 | 3161 | 3949 | 2.9 | 49.9 | 317.3 | -9 | 183.1806 | 74.89 | 64.7 | 773.2 | 27 | me¦ ms¦ ph¦ pr¦ pc¦ ss¦ sc
0.45832 | 12.876 | 271 | 59 | 275 | 11.4 | 13.1 | 519 | 788 | 540 | 997 | 2.9 | 41.7 | 280.3 | -11 | 183.9412 | 75.02 | 71.49 | 761.1 | 24 | me¦ ms¦ ph¦ pr¦ pc¦ ss¦ sc |  | 14:04 | 14.518 | 255 | 317 | 162 | 8.6 | 8.4 | 3845 | 4967 | 3100 | 3942 | 2.9 | 50 | 317.7 | -9 | 183.1741 | 74.9 | 64.71 | 772.2 | 28 | me¦ ms¦ ph¦ pr¦ pc¦ ss¦ sc
0.45833 | 12.883 | 271 | 61 | 275 | 11.3 | 13.1 | 516 | 788 | 531 | 997 | 2.9 | 41.7 | 280.4 | -10 | 183.9416 | 75.05 | 71.5 | 761.3 | 25 | me¦ ms¦ ph¦ pr¦ pc¦ ss¦ sc |  | 14:04 | 14.544 | 255 | 318 | 162 | 8.6 | 8.4 | 3759 | 4957 | 3031 | 3934 | 2.9 | 50 | 317.9 | -8 | 183.1649 | 74.87 | 64.73 | 772.1 | 27 | me¦ ms¦ ph¦ pr¦ pc¦ ss¦ sc
0.45834 | 12.892 | 271 | 63 | 274 | 11.3 | 13.1 | 514 | 787 | 529 | 996 | 2.9 | 41.8 | 280.4 | -10 | 183.9417 | 74.97 | 71.47 | 760.8 | 24 | me¦ ms¦ ph¦ pr¦ pc¦ ss¦ sc |  | 14:04 | 14.543 | 255 | 309 | 162 | 8.6 | 8.4 | 3677 | 4947 | 2965 | 3926 | 2.9 | 50.1 | 317.9 | -9 | 183.1812 | 74.88 | 64.67 | 772.2 | 28 | me¦ ms¦ ph¦ pr¦ pc¦ ss¦ sc
0.45836 | 12.9 | 271 | 66 | 275 | 11.3 | 13.1 | 516 | 787 | 531 | 996 | 2.9 | 41.8 | 280.5 | -10 | 183.9426 | 75.03 | 71.48 | 760.7 | 25 | me¦ ms¦ ph¦ pr¦ pc¦ ss¦ sc |  | 14:04 | 14.553 | 255 | 304 | 162 | 8.7 | 8.4 | 3605 | 4937 | 2930 | 3918 | 2.9 | 50.1 | 318 | -9 | 183.1675 | 74.85 | 64.71 | 772 | 29 | me¦ ms¦ ph¦ pr¦ pc¦ ss¦ sc
0.45837 | 12.908 | 271 | 67 | 274 | 11.2 | 13.1 | 517 | 787 | 527 | 996 | 2.9 | 41.9 | 280.5 | -10 | 183.9423 | 75 | 71.49 | 761.4 | 25 | me¦ ms¦ ph¦ pr¦ pc¦ ss¦ sc |  | 14:04 | 14.555 | 255 | 300 | 161 | 8.8 | 8.4 | 3543 | 4926 | 2904 | 3909 | 2.9 | 50.2 | 318.1 | -9 | 183.1824 | 74.74 | 64.69 | 771.6 | 29 | me¦ ms¦ ph¦ pr¦ pc¦ ss¦ sc
0.45838 | 12.914 | 271 | 68 | 274 | 11.2 | 13.1 | 517 | 786 | 527 | 994 | 2.9 | 41.9 | 280.4 | -10 | 183.9424 | 75.02 | 71.48 | 760.9 | 25 | me¦ ms¦ ph¦ pr¦ pc¦ ss¦ sc |  | 14:04 | 14.559 | 255 | 295 | 162 | 8.9 | 8.4 | 3490 | 4915 | 2884 | 3900 | 3 | 50.2 | 318.2 | -9 | 183.1716 | 74.65 | 64.65 | 771.6 | 30 | me¦ ms¦ ph¦ pr¦ pc¦ ss¦ sc
0.45839 | 12.921 | 270 | 70 | 274 | 11.1 | 13.1 | 513 | 786 | 518 | 994 | 2.9 | 42 | 280.3 | -10 | 183.9414 | 75.03 | 71.47 | 761.3 | 25 | me¦ ms¦ ph¦ pr¦ pc¦ ss¦ sc |  | 14:04 | 14.56 | 254 | 292 | 161 | 9 | 8.4 | 3438 | 4904 | 2865 | 3892 | 2.9 | 50.3 | 318.1 | -9 | 183.1726 | 74.73 | 64.7 | 771.9 | 32 | me¦ ms¦ ph¦ pr¦ pc¦ ss¦ sc
0.4584 | 12.931 | 270 | 71 | 274 | 10.9 | 13.1 | 513 | 786 | 507 | 994 | 2.9 | 42 | 280.6 | -10 | 183.9399 | 75 | 71.43 | 760.8 | 25 | me¦ ms¦ ph¦ pr¦ pc¦ ss¦ sc |  | 14:04 | 14.562 | 254 | 285 | 161 | 9 | 8.4 | 3383 | 4892 | 2819 | 3882 | 3 | 50.3 | 318 | -9 | 183.1774 | 74.74 | 64.67 | 771.2 | 31 | me¦ ms¦ ph¦ pr¦ pc¦ ss¦ sc
0.45841 | 12.937 | 270 | 73 | 273 | 10.8 | 13.1 | 513 | 785 | 502 | 993 | 2.9 | 42.1 | 280.7 | -10 | 183.9415 | 74.97 | 71.45 | 760.6 | 25 | me¦ ms¦ ph¦ pr¦ pc¦ ss¦ sc |  | 14:04 | 14.567 | 254 | 282 | 161 | 9.1 | 8.4 | 3328 | 4880 | 2796 | 3873 | 2.9 | 50.4 | 318 | -9 | 183.1735 | 74.79 | 64.72 | 770.7 | 31 | me¦ ms¦ ph¦ pr¦ pc¦ ss¦ sc
0.45843 | 12.941 | 270 | 73 | 273 | 10.8 | 13.1 | 514 | 785 | 503 | 993 | 2.9 | 42.1 | 281 | -10 | 183.9419 | 75.02 | 71.49 | 760.5 | 26 | me¦ ms¦ ph¦ pr¦ pc¦ ss¦ sc |  | 14:04 | 14.577 | 254 | 280 | 161 | 9.1 | 8.4 | 3274 | 4868 | 2751 | 3863 | 3 | 50.4 | 318 | -9 | 183.1724 | 74.74 | 64.65 | 770.6 | 30 | me¦ ms¦ ph¦ pr¦ pc¦ ss¦ sc
0.45844 | 12.946 | 269 | 74 | 273 | 10.8 | 13.1 | 517 | 785 | 506 | 993 | 2.9 | 42.2 | 281.1 | -10 | 183.9418 | 75 | 71.46 | 760.4 | 25 | me¦ ms¦ ph¦ pr¦ pc¦ ss¦ sc |  | 14:04 | 14.579 | 254 | 281 | 161 | 9.1 | 8.4 | 3220 | 4856 | 2705 | 3853 | 3 | 50.5 | 317.8 | -9 | 183.174 | 74.76 | 64.66 | 769.9 | 30 | me¦ ms¦ ph¦ pr¦ pc¦ ss¦ sc
0.45846 | 12.951 | 270 | 74 | 273 | 10.9 | 13.1 | 517 | 785 | 511 | 993 | 2.9 | 42.2 | 281.2 | -10 | 183.9419 | 74.99 | 71.46 | 760.4 | 25 | me¦ ms¦ ph¦ pr¦ pc¦ ss¦ sc |  | 14:04 | 14.58 | 254 | 280 | 161 | 9.2 | 8.4 | 3162 | 4844 | 2679 | 3844 | 2.9 | 50.5 | 317.9 | -9 | 183.1785 | 74.77 | 64.63 | 770.3 | 30 | me¦ ms¦ ph¦ pr¦ pc¦ ss¦ sc
0.45847 | 12.954 | 269 | 74 | 272 | 11 | 13.1 | 512 | 784 | 512 | 992 | 2.9 | 42.3 | 281.3 | -10 | 183.9415 | 74.97 | 71.44 | 760.5 | 25 | me¦ ms¦ ph¦ pr¦ pc¦ ss¦ sc |  | 14:04 | 14.588 | 253 | 279 | 161 | 9.2 | 8.4 | 3101 | 4831 | 2627 | 3834 | 2.9 | 50.6 | 318 | -9 | 183.1772 | 74.83 | 64.65 | 768.9 | 30 | me¦ ms¦ ph¦ pr¦ pc¦ ss¦ sc
0.45848 | 12.96 | 269 | 76 | 273 | 11 | 13.1 | 504 | 784 | 504 | 992 | 2.9 | 42.3 | 281.3 | -11 | 183.9426 | 74.96 | 71.42 | 760.5 | 26 | me¦ ms¦ ph¦ pr¦ pc¦ ss¦ sc |  | 14:04 | 14.596 | 253 | 271 | 161 | 9.3 | 8.4 | 3040 | 4818 | 2598 | 3823 | 3 | 50.6 | 318.1 | -9 | 183.173 | 74.83 | 64.66 | 769.6 | 29 | me¦ ms¦ ph¦ pr¦ pc¦ ss¦ sc
0.4585 | 12.967 | 269 | 79 | 273 | 11.1 | 13.1 | 493 | 784 | 497 | 992 | 2.9 | 42.3 | 281.2 | -11 | 183.9417 | 75 | 71.43 | 760.5 | 26 | me¦ ms¦ ph¦ pr¦ pc¦ ss¦ sc |  | 14:04 | 14.604 | 253 | 265 | 160 | 9.3 | 8.4 | 2983 | 4805 | 2549 | 3813 | 2.9 | 50.7 | 318.3 | -9 | 183.1722 | 74.89 | 64.65 | 769.6 | 29 | me¦ ms¦ ph¦ pr¦ pc¦ ss¦ sc
0.45851 | 12.974 | 269 | 79 | 272 | 11.2 | 13.1 | 481 | 783 | 490 | 991 | 2.9 | 42.4 | 281.2 | -11 | 183.941 | 75.02 | 71.46 | 760.4 | 25 | me¦ ms¦ ph¦ pr¦ pc¦ ss¦ sc |  | 14:04 | 14.61 | 253 | 254 | 161 | 9.3 | 8.4 | 2938 | 4791 | 2511 | 3802 | 2.9 | 50.7 | 318.4 | -9 | 183.1714 | 74.85 | 64.66 | 769.8 | 28 | me¦ ms¦ ph¦ pr¦ pc¦ ss¦ sc
0.45852 | 12.981 | 269 | 81 | 272 | 11.2 | 13.1 | 468 | 783 | 477 | 991 | 2.9 | 42.4 | 281.4 | -11 | 183.9402 | 74.97 | 71.42 | 760.2 | 25 | me¦ ms¦ ph¦ pr¦ pc¦ ss¦ sc |  | 14:04 | 14.612 | 253 | 249 | 160 | 9.4 | 8.4 | 2899 | 4778 | 2499 | 3792 | 2.9 | 50.8 | 318.5 | -9 | 183.1704 | 74.85 | 64.63 | 769.9 | 28 | me¦ ms¦ ph¦ pr¦ pc¦ ss¦ sc
0.45853 | 12.987 | 268 | 84 | 272 | 11.1 | 13.1 | 460 | 783 | 464 | 991 | 2.9 | 42.5 | 281.7 | -10 | 183.9409 | 74.94 | 71.42 | 759.7 | 25 | me¦ ms¦ ph¦ pr¦ pc¦ ss¦ sc |  | 14:04 | 14.622 | 253 | 248 | 160 | 9.5 | 8.4 | 2861 | 4764 | 2487 | 3780 | 2.9 | 50.8 | 318.5 | -8 | 183.1654 | 74.94 | 64.67 | 769.1 | 29 | me¦ ms¦ ph¦ pr¦ pc¦ ss¦ sc
0.45854 | 12.994 | 269 | 86 | 272 | 11.1 | 13.1 | 449 | 782 | 453 | 989 | 2.9 | 42.5 | 281.7 | -10 | 183.94 | 75.01 | 71.43 | 759.6 | 25 | me¦ ms¦ ph¦ pr¦ pc¦ ss¦ sc |  | 14:04 | 14.629 | 252 | 243 | 160 | 9.5 | 8.4 | 2817 | 4751 | 2449 | 3770 | 2.9 | 50.9 | 318.5 | -8 | 183.1698 | 74.82 | 64.63 | 769.2 | 28 | me¦ ms¦ ph¦ pr¦ pc¦ ss¦ sc
0.45855 | 13.002 | 268 | 87 | 271 | 11.1 | 13.1 | 439 | 782 | 443 | 989 | 2.9 | 42.6 | 281.9 | -10 | 183.9404 | 74.96 | 71.4 | 759.8 | 26 | me¦ ms¦ ph¦ pr¦ pc¦ ss¦ sc |  | 14:04 | 14.635 | 253 | 236 | 161 | 9.5 | 8.5 | 2766 | 4737 | 2405 | 3789 | 3 | 50.9 | 318.5 | -8 | 183.1728 | 74.92 | 64.65 | 768 | 28 | me¦ ms¦ ph¦ pr¦ pc¦ ss¦ sc
0.45856 | 13.009 | 268 | 89 | 272 | 11.1 | 13.1 | 430 | 781 | 434 | 988 | 2.9 | 42.6 | 281.8 | -10 | 183.9407 | 74.98 | 71.43 | 759.4 | 25 | me¦ ms¦ ph¦ pr¦ pc¦ ss¦ sc |  | 14:04 | 14.638 | 252 | 232 | 161 | 9.5 | 8.5 | 2706 | 4723 | 2353 | 3778 | 3 | 51 | 318.3 | -8 | 183.1751 | 74.87 | 64.64 | 767.5 | 28 | me¦ ms¦ ph¦ pr¦ pc¦ ss¦ sc
0.45858 | 13.014 | 268 | 91 | 271 | 11.1 | 13.1 | 420 | 781 | 424 | 988 | 2.9 | 42.7 | 281.9 | -10 | 183.9411 | 74.97 | 71.41 | 759.4 | 25 | me¦ ms¦ ph¦ pr¦ pc¦ ss¦ sc |  | 14:04 | 14.644 | 252 | 225 | 161 | 9.5 | 8.5 | 2643 | 4709 | 2298 | 3767 | 2.9 | 51 | 318 | -8 | 183.1714 | 74.9 | 64.62 | 767.9 | 28 | me¦ ms¦ ph¦ pr¦ pc¦ ss¦ sc
0.45859 | 13.021 | 268 | 93 | 271 | 11.1 | 13.1 | 412 | 780 | 416 | 987 | 2.9 | 42.7 | 282 | -10 | 183.9411 | 74.97 | 71.41 | 759.5 | 26 | me¦ ms¦ ph¦ pr¦ pc¦ ss¦ sc |  | 14:04 | 14.65 | 252 | 222 | 161 | 9.5 | 8.5 | 2582 | 4694 | 2245 | 3755 | 2.9 | 51.1 | 317.8 | -8 | 183.1737 | 74.87 | 64.64 | 767.4 | 28 | me¦ ms¦ ph¦ pr¦ pc¦ ss¦ sc
0.4586 | 13.026 | 267 | 95 | 267 | 11.2 | 13 | 406 | 780 | 414 | 975 | 2.9 | 42.8 | 281.9 | -10 | 183.9404 | 74.99 | 71.41 | 759.2 | 25 | me¦ ms¦ ph¦ pr¦ pc¦ ss¦ sc |  | 14:04 | 14.66 | 252 | 212 | 161 | 9.5 | 8.5 | 2529 | 4680 | 2199 | 3744 | 2.9 | 51.1 | 317.5 | -8 | 183.1716 | 74.87 | 64.62 | 767.5 | 28 | me¦ ms¦ ph¦ pr¦ pc¦ ss¦ sc
0.45861 | 13.031 | 267 | 93 | 267 | 11.2 | 13 | 400 | 780 | 408 | 975 | 2.9 | 42.8 | 281.8 | -10 | 183.9404 | 75.07 | 71.45 | 759.2 | 25 | me¦ ms¦ ph¦ pr¦ pc¦ ss¦ sc |  | 14:04 | 14.663 | 252 | 202 | 161 | 9.5 | 8.5 | 2489 | 4665 | 2164 | 3732 | 2.9 | 51.2 | 317.4 | -8 | 183.1727 | 74.82 | 64.63 | 767.1 | 29 | me¦ ms¦ ph¦ pr¦ pc¦ ss¦ sc
0.45862 | 13.04 | 267 | 94 | 267 | 11.2 | 13 | 398 | 779 | 406 | 973 | 2.9 | 42.9 | 281.7 | -9 | 183.9391 | 75.02 | 71.4 | 759 | 25 | me¦ ms¦ ph¦ pr¦ pc¦ ss¦ sc |  | 14:04 | 14.67 | 252 | 201 | 161 | 9.5 | 8.5 | 2457 | 4650 | 2136 | 3720 | 2.9 | 51.2 | 317.3 | -8 | 183.1721 | 74.93 | 64.67 | 766.7 | 29 | me¦ ms¦ ph¦ pr¦ pc¦ ss¦ sc
0.45863 | 13.049 | 267 | 95 | 267 | 11.1 | 13 | 394 | 779 | 397 | 973 | 2.9 | 42.9 | 281.7 | -9 | 183.9402 | 75.02 | 71.41 | 758.9 | 25 | me¦ ms¦ ph¦ pr¦ pc¦ ss¦ sc |  | 14:04 | 14.678 | 251 | 198 | 161 | 9.5 | 8.5 | 2428 | 4636 | 2111 | 3708 | 2.9 | 51.3 | 317.4 | -8 | 183.1704 | 74.83 | 64.65 | 766.1 | 28 | me¦ ms¦ ph¦ pr¦ pc¦ ss¦ sc
0.45865 | 13.056 | 267 | 95 | 267 | 11 | 13 | 391 | 778 | 391 | 972 | 2.9 | 43 | 281.7 | -9 | 183.9407 | 75 | 71.43 | 758.7 | 25 | me¦ ms¦ ph¦ pr¦ pc¦ ss¦ sc |  | 14:04 | 14.686 | 251 | 188 | 161 | 9.5 | 8.5 | 2398 | 4621 | 2085 | 3696 | 2.9 | 51.3 | 317.4 | -8 | 183.1758 | 74.83 | 64.63 | 766.8 | 29 | me¦ ms¦ ph¦ pr¦ pc¦ ss¦ sc
0.45866 | 13.063 | 267 | 97 | 267 | 11 | 13 | 389 | 778 | 389 | 972 | 2.9 | 43 | 281.7 | -9 | 183.9401 | 74.96 | 71.4 | 758.1 | 25 | me¦ ms¦ ph¦ pr¦ pc¦ ss¦ sc |  | 14:04 | 14.684 | 251 | 175 | 160 | 9.5 | 8.5 | 2366 | 4606 | 2057 | 3684 | 2.9 | 51.4 | 317.3 | -8 | 183.1715 | 74.87 | 64.62 | 766.5 | 29 | me¦ ms¦ ph¦ pr¦ pc¦ ss¦ sc
0.45867 | 13.069 | 266 | 96 | 266 | 11 | 13 | 389 | 777 | 389 | 971 | 2.9 | 43.1 | 281.7 | -9 | 183.9391 | 74.98 | 71.44 | 758.2 | 25 | me¦ ms¦ ph¦ pr¦ pc¦ ss¦ sc |  | 14:04 | 14.701 | 251 | 175 | 161 | 9.6 | 8.5 | 2339 | 4591 | 2051 | 3672 | 2.9 | 51.4 | 317.3 | -8 | 183.1646 | 74.91 | 64.67 | 766.5 | 29 | me¦ ms¦ ph¦ pr¦ pc¦ ss¦ sc
0.45868 | 13.075 | 266 | 99 | 266 | 11 | 13 | 390 | 777 | 390 | 971 | 2.9 | 43.1 | 281.7 | -10 | 183.9404 | 75 | 71.4 | 758.2 | 25 | me¦ ms¦ ph¦ pr¦ pc¦ ss¦ sc |  | 14:04 | 14.706 | 251 | 168 | 160 | 9.6 | 8.5 | 2321 | 4577 | 2035 | 3661 | 3 | 51.5 | 317.1 | -7 | 183.1717 | 74.9 | 64.66 | 766.3 | 29 | me¦ ms¦ ph¦ pr¦ pc¦ ss¦ sc
0.45869 | 13.08 | 266 | 99 | 266 | 11 | 13 | 394 | 777 | 394 | 971 | 2.9 | 43.2 | 281.5 | -10 | 183.9412 | 74.97 | 71.4 | 757.9 | 25 | me¦ ms¦ ph¦ pr¦ pc¦ ss¦ sc |  | 14:04 | 14.706 | 251 | 165 | 160 | 9.6 | 8.5 | 2314 | 4562 | 2029 | 3649 | 2.9 | 51.5 | 317 | -7 | 183.178 | 74.91 | 64.63 | 766.3 | 28 | me¦ ms¦ ph¦ pr¦ pc¦ ss¦ sc
0.4587 | 13.085 | 266 | 99 | 266 | 11 | 13 | 400 | 776 | 400 | 970 | 2.9 | 43.2 | 281.4 | -10 | 183.9396 | 74.98 | 71.4 | 758.2 | 25 | me¦ ms¦ ph¦ pr¦ pc¦ ss¦ sc |  | 14:04 | 14.714 | 250 | 162 | 160 | 9.7 | 8.5 | 2315 | 4548 | 2048 | 3638 | 2.9 | 51.6 | 317.1 | -8 | 183.1712 | 74.94 | 64.63 | 766.5 | 28 | me¦ ms¦ ph¦ pr¦ pc¦ ss¦ sc
0.45872 | 13.091 | 266 | 101 | 266 | 11 | 13 | 409 | 776 | 409 | 970 | 2.9 | 43.3 | 281.4 | -10 | 183.9398 | 75.05 | 71.4 | 758.5 | 25 | me¦ ms¦ ph¦ pr¦ pc¦ ss¦ sc |  | 14:04 | 14.716 | 250 | 158 | 161 | 9.7 | 8.6 | 2319 | 4534 | 2052 | 3656 | 2.9 | 51.6 | 316.9 | -8 | 183.1747 | 74.99 | 64.64 | 766.6 | 28 | me¦ ms¦ ph¦ pr¦ pc¦ ss¦ sc
0.45873 | 13.095 | 266 | 101 | 266 | 11 | 13 | 416 | 775 | 416 | 968 | 2.9 | 43.3 | 281.5 | -10 | 183.9396 | 75.06 | 71.42 | 757.8 | 24 | me¦ ms¦ ph¦ pr¦ pc¦ ss¦ sc |  | 14:04 | 14.706 | 250 | 146 | 161 | 9.7 | 8.6 | 2322 | 4520 | 2054 | 3645 | 2.9 | 51.6 | 317 | -8 | 183.1834 | 74.96 | 64.65 | 765.9 | 27 | me¦ ms¦ ph¦ pr¦ pc¦ ss¦ sc
0.45874 | 13.099 | 265 | 104 | 265 | 10.9 | 13 | 422 | 775 | 417 | 968 | 2.9 | 43.4 | 281.7 | -10 | 183.9407 | 75.03 | 71.39 | 758.1 | 24 | me¦ ms¦ ph¦ pr¦ pc¦ ss¦ sc |  | 14:04 | 14.692 | 250 | 130 | 161 | 9.7 | 8.6 | 2321 | 4506 | 2053 | 3633 | 2.9 | 51.7 | 317 | -8 | 183.1817 | 74.99 | 64.61 | 765.2 | 27 | me¦ ms¦ ph¦ pr¦ pc¦ ss¦ sc
0.45875 | 13.104 | 265 | 105 | 265 | 10.9 | 13 | 428 | 775 | 423 | 968 | 2.9 | 43.4 | 281.7 | -9 | 183.9396 | 75.1 | 71.41 | 758.2 | 24 | me¦ ms¦ ph¦ pr¦ pc¦ ss¦ sc |  | 14:04 | 14.698 | 250 | 134 | 161 | 9.7 | 8.6 | 2316 | 4493 | 2049 | 3623 | 2.9 | 51.7 | 317 | -8 | 183.1693 | 75.01 | 64.6 | 766.3 | 27 | me¦ ms¦ ph¦ pr¦ pc¦ ss¦ sc
0.45876 | 13.109 | 265 | 106 | 265 | 10.9 | 13 | 433 | 774 | 428 | 967 | 2.9 | 43.5 | 281.8 | -9 | 183.9395 | 75.04 | 71.38 | 757.7 | 24 | me¦ ms¦ ph¦ pr¦ pc¦ ss¦ sc |  | 14:04 | 14.685 | 249 | 133 | 160 | 9.7 | 8.6 | 2311 | 4479 | 2045 | 3612 | 3 | 51.8 | 316.9 | -8 | 183.1818 | 75.08 | 64.63 | 766.6 | 27 | me¦ ms¦ ph¦ pr¦ pc¦ ss¦ sc
0.45877 | 13.114 | 265 | 108 | 265 | 10.9 | 13 | 436 | 774 | 431 | 967 | 2.9 | 43.5 | 281.9 | -10 | 183.9402 | 75.02 | 71.39 | 757.5 | 24 | me¦ ms¦ ph¦ pr¦ pc¦ ss¦ sc |  | 14:04 | 14.705 | 249 | 132 | 161 | 9.8 | 8.6 | 2304 | 4466 | 2057 | 3601 | 2.9 | 51.8 | 316.8 | -8 | 183.169 | 75.05 | 64.62 | 766.2 | 26 | me¦ ms¦ ph¦ pr¦ pc¦ ss¦ sc
0.45878 | 13.117 | 264 | 108 | 264 | 10.9 | 13 | 439 | 773 | 434 | 966 | 2.9 | 43.6 | 281.8 | -10 | 183.941 | 75.02 | 71.37 | 757.5 | 24 | me¦ ms¦ ph¦ pr¦ pc¦ ss¦ sc |  | 14:04 | 14.691 | 249 | 122 | 160 | 9.9 | 8.6 | 2290 | 4452 | 2063 | 3590 | 2.9 | 51.9 | 316.8 | -8 | 183.1766 | 75.06 | 64.59 | 766.1 | 26 | me¦ ms¦ ph¦ pr¦ pc¦ ss¦ sc
0.4588 | 13.119 | 264 | 108 | 264 | 10.9 | 13 | 442 | 773 | 437 | 966 | 2.9 | 43.6 | 281.8 | -10 | 183.9419 | 74.97 | 71.37 | 757.6 | 24 | me¦ ms¦ ph¦ pr¦ pc¦ ss¦ sc |  | 14:04 | 14.711 | 249 | 132 | 160 | 9.9 | 8.6 | 2268 | 4439 | 2043 | 3579 | 2.9 | 51.9 | 316.8 | -8 | 183.1676 | 75.14 | 64.63 | 765.4 | 25 | me¦ ms¦ ph¦ pr¦ pc¦ ss¦ sc
0.45881 | 13.124 | 264 | 109 | 264 | 11 | 13 | 443 | 773 | 443 | 966 | 2.9 | 43.7 | 282 | -10 | 183.9415 | 75.03 | 71.33 | 757.1 | 25 | me¦ ms¦ ph¦ pr¦ pc¦ ss¦ sc |  | 14:04 | 14.712 | 248 | 125 | 160 | 10 | 8.6 | 2238 | 4426 | 2034 | 3569 | 3 | 52 | 316.7 | -8 | 183.17 | 75.03 | 64.57 | 764.5 | 25 | me¦ ms¦ ph¦ pr¦ pc¦ ss¦ sc
0.45882 | 13.127 | 264 | 108 | 264 | 11 | 13 | 444 | 772 | 444 | 965 | 2.9 | 43.7 | 282 | -10 | 183.9416 | 75.09 | 71.39 | 757.5 | 24 | me¦ ms¦ ph¦ pr¦ pc¦ ss¦ sc |  | 14:04 | 14.71 | 248 | 118 | 160 | 10 | 8.6 | 2202 | 4413 | 2001 | 3558 | 2.9 | 52 | 316.9 | -8 | 183.1736 | 75.14 | 64.62 | 764.5 | 24 | me¦ ms¦ ph¦ pr¦ pc¦ ss¦ sc
0.45883 | 13.128 | 263 | 108 | 263 | 11 | 13 | 444 | 772 | 444 | 965 | 2.9 | 43.8 | 281.9 | -10 | 183.9421 | 75.01 | 71.35 | 757.3 | 24 | me¦ ms¦ ph¦ pr¦ pc¦ ss¦ sc |  | 14:04 | 14.711 | 248 | 116 | 160 | 10 | 8.6 | 2164 | 4399 | 1967 | 3547 | 3 | 52.1 | 316.8 | -8 | 183.1704 | 75.03 | 64.57 | 764.1 | 24 | me¦ ms¦ ph¦ pr¦ pc¦ ss¦ sc
0.45884 | 13.13 | 263 | 109 | 263 | 11 | 13 | 445 | 772 | 445 | 965 | 2.9 | 43.8 | 282.3 | -9 | 183.942 | 75.09 | 71.39 | 757.4 | 25 | me¦ ms¦ ph¦ pr¦ pc¦ ss¦ sc |  | 14:04 | 14.702 | 248 | 108 | 160 | 10.1 | 8.6 | 2126 | 4386 | 1950 | 3537 | 2.9 | 52.1 | 316.7 | -8 | 183.1819 | 75.09 | 64.64 | 765.1 | 25 | me¦ ms¦ ph¦ pr¦ pc¦ ss¦ sc
0.45885 | 13.135 | 263 | 109 | 263 | 11 | 13 | 446 | 771 | 446 | 963 | 2.9 | 43.9 | 282.3 | -9 | 183.9407 | 75.06 | 71.36 | 756.9 | 24 | me¦ ms¦ ph¦ pr¦ pc¦ ss¦ sc |  | 14:04 | 14.7 | 247 | 101 | 159 | 10.1 | 8.6 | 2081 | 4372 | 1909 | 3525 | 3 | 52.2 | 316.5 | -8 | 183.1782 | 75.08 | 64.65 | 764.1 | 25 | me¦ ms¦ ph¦ pr¦ pc¦ ss¦ sc
0.45887 | 13.137 | 263 | 108 | 263 | 11 | 13 | 448 | 771 | 448 | 963 | 2.9 | 43.9 | 282.3 | -10 | 183.9427 | 74.97 | 71.34 | 757.3 | 24 | me¦ ms¦ ph¦ pr¦ pc¦ ss¦ sc |  | 14:04 | 14.694 | 247 | 93 | 161 | 10.2 | 8.7 | 2032 | 4359 | 1881 | 3543 | 2.9 | 52.2 | 316.2 | -8 | 183.184 | 75.12 | 64.6 | 763.7 | 25 | me¦ ms¦ ph¦ pr¦ pc¦ ss¦ sc
0.45888 | 13.14 | 262 | 108 | 262 | 11.1 | 13 | 451 | 771 | 455 | 963 | 2.9 | 44 | 282.2 | -10 | 183.9429 | 75.03 | 71.33 | 757.3 | 25 | me¦ ms¦ ph¦ pr¦ pc¦ ss¦ sc |  | 14:04 | 14.686 | 247 | 84 | 160 | 10.2 | 8.7 | 1979 | 4345 | 1832 | 3532 | 2.9 | 52.3 | 315.8 | -8 | 183.1817 | 75.01 | 64.61 | 763.6 | 25 | me¦ ms¦ ph¦ pr¦ pc¦ ss¦ sc
0.45889 | 13.142 | 262 | 108 | 262 | 11.1 | 13 | 459 | 770 | 463 | 962 | 2.9 | 44 | 282.1 | -10 | 183.9433 | 74.95 | 71.3 | 757.1 | 25 | me¦ ms¦ ph¦ pr¦ pc¦ ss¦ sc |  | 14:04 | 14.684 | 247 | 80 | 160 | 10.3 | 8.7 | 1928 | 4331 | 1801 | 3521 | 2.9 | 52.3 | 315.5 | -8 | 183.1768 | 75.1 | 64.63 | 764 | 26 | me¦ ms¦ ph¦ pr¦ pc¦ ss¦ sc
0.4589 | 13.14 | 262 | 106 | 262 | 11.1 | 13 | 468 | 770 | 472 | 962 | 2.9 | 44.1 | 281.9 | -10 | 183.9436 | 74.94 | 71.33 | 757.1 | 25 | me¦ ms¦ ph¦ pr¦ pc¦ ss¦ sc |  | 14:04 | 14.677 | 246 | 75 | 160 | 10.3 | 8.7 | 1880 | 4317 | 1757 | 3509 | 3 | 52.4 | 315.5 | -8 | 183.1761 | 75.11 | 64.63 | 763.7 | 26 | me¦ ms¦ ph¦ pr¦ pc¦ ss¦ sc
0.45891 | 13.142 | 262 | 105 | 262 | 11.1 | 13 | 486 | 770 | 490 | 962 | 3 | 44.1 | 281.9 | -10 | 183.9438 | 74.98 | 71.36 | 757 | 25 | me¦ ms¦ ph¦ pr¦ pc¦ ss¦ sc |  | 14:04 | 14.669 | 246 | 65 | 160 | 10.3 | 8.7 | 1838 | 4303 | 1717 | 3498 | 2.9 | 52.4 | 315.5 | -8 | 183.1815 | 75.14 | 64.62 | 763.5 | 26 | me¦ ms¦ ph¦ pr¦ pc¦ ss¦ sc
0.45892 | 13.139 | 262 | 103 | 262 | 11.2 | 13 | 492 | 769 | 502 | 961 | 2.9 | 44.1 | 281.9 | -11 | 183.9443 | 75.01 | 71.34 | 757 | 25 | me¦ ms¦ ph¦ pr¦ pc¦ ss¦ sc |  | 14:04 | 14.667 | 245 | 64 | 159 | 10.4 | 8.7 | 1800 | 4288 | 1698 | 3486 | 2.9 | 52.5 | 315.5 | -8 | 183.1738 | 75.13 | 64.59 | 763.5 | 25 | me¦ ms¦ ph¦ pr¦ pc¦ ss¦ sc
0.45894 | 13.139 | 261 | 100 | 261 | 11.2 | 13 | 506 | 769 | 516 | 961 | 2.9 | 44.2 | 281.9 | -11 | 183.944 | 75.01 | 71.35 | 756.9 | 25 | me¦ ms¦ ph¦ pr¦ pc¦ ss¦ sc |  | 14:04 | 14.659 | 245 | 52 | 159 | 10.4 | 8.7 | 1769 | 4274 | 1668 | 3474 | 2.9 | 52.5 | 315.2 | -8 | 183.1829 | 75.13 | 64.6 | 763.4 | 25 | me¦ ms¦ ph¦ pr¦ pc¦ ss¦ sc
0.45895 | 13.138 | 261 | 97 | 261 | 11.2 | 13 | 514 | 769 | 524 | 961 | 2.9 | 44.2 | 282 | -11 | 183.9446 | 74.97 | 71.31 | 756.9 | 25 | me¦ ms¦ ph¦ pr¦ pc¦ ss¦ sc |  | 14:05 | 14.651 | 245 | 51 | 159 | 10.4 | 8.7 | 1740 | 4260 | 1641 | 3463 | 2.9 | 52.6 | 315 | -8 | 183.1836 | 75.12 | 64.58 | 763.2 | 25 | me¦ ms¦ ph¦ pr¦ pc¦ ss¦ sc
0.45896 | 13.138 | 260 | 93 | 260 | 11.2 | 13 | 526 | 768 | 536 | 960 | 2.9 | 44.3 | 282 | -11 | 183.9447 | 75 | 71.33 | 756.6 | 26 | me¦ ms¦ ph¦ pr¦ pc¦ ss¦ sc |  | 14:05 | 14.652 | 244 | 47 | 159 | 10.5 | 8.7 | 1704 | 4246 | 1622 | 3452 | 2.9 | 52.7 | 315 | -8 | 183.1771 | 75.13 | 64.66 | 763.1 | 25 | me¦ ms¦ ph¦ pr¦ pc¦ ss¦ sc
0.45897 | 13.137 | 260 | 89 | 260 | 11.1 | 13 | 536 | 768 | 541 | 960 | 2.9 | 44.3 | 282 | -10 | 183.9458 | 74.93 | 71.31 | 756.8 | 25 | me¦ ms¦ ph¦ pr¦ pc¦ ss¦ sc |  | 14:05 | 14.642 | 244 | 44 | 159 | 10.5 | 8.7 | 1680 | 4231 | 1600 | 3439 | 2.9 | 52.7 | 315 | -8 | 183.1801 | 75.13 | 64.59 | 763.3 | 25 | me¦ ms¦ ph¦ pr¦ pc¦ ss¦ sc
0.45898 | 13.136 | 260 | 86 | 260 | 11.1 | 13 | 548 | 768 | 553 | 960 | 2.9 | 44.4 | 281.8 | -11 | 183.9453 | 74.92 | 71.29 | 756.3 | 26 | me¦ ms¦ ph¦ pr¦ pc¦ ss¦ sc |  | 14:05 | 14.633 | 243 | 33 | 159 | 10.6 | 8.8 | 1658 | 4217 | 1594 | 3456 | 2.9 | 52.8 | 314.8 | -9 | 183.1814 | 75.12 | 64.58 | 763.3 | 25 | me¦ ms¦ ph¦ pr¦ pc¦ ss¦ sc
0.45899 | 13.135 | 260 | 82 | 260 | 11.2 | 13 | 558 | 768 | 569 | 960 | 2.9 | 44.4 | 281.9 | -10 | 183.9457 | 74.88 | 71.28 | 756.1 | 26 | me¦ ms¦ ph¦ pr¦ pc¦ ss¦ sc |  | 14:05 | 14.626 | 243 | 31 | 159 | 10.6 | 8.8 | 1636 | 4203 | 1573 | 3445 | 2.9 | 52.8 | 314.6 | -9 | 183.1828 | 75.2 | 64.63 | 763.5 | 25 | me¦ ms¦ ph¦ pr¦ pc¦ ss¦ sc
0.459 | 13.133 | 259 | 80 | 259 | 11.3 | 13 | 566 | 767 | 583 | 958 | 2.9 | 44.5 | 281.8 | -10 | 183.9468 | 74.93 | 71.31 | 755.8 | 27 | me¦ ms¦ ph¦ pr¦ pc¦ ss¦ sc |  | 14:05 | 14.622 | 243 | 32 | 159 | 10.7 | 8.8 | 1614 | 4189 | 1566 | 3433 | 3 | 52.9 | 314.5 | -9 | 183.1807 | 75.12 | 64.58 | 763.2 | 24 | me¦ ms¦ ph¦ pr¦ pc¦ ss¦ sc
0.45902 | 13.133 | 259 | 77 | 259 | 11.3 | 13 | 573 | 767 | 590 | 958 | 2.9 | 44.5 | 281.9 | -10 | 183.946 | 74.96 | 71.28 | 755.8 | 26 | me¦ ms¦ ph¦ pr¦ pc¦ ss¦ sc |  | 14:05 | 14.615 | 243 | 29 | 159 | 10.7 | 8.8 | 1593 | 4175 | 1546 | 3422 | 2.9 | 52.9 | 314.6 | -9 | 183.1845 | 75.1 | 64.6 | 763 | 25 | me¦ ms¦ ph¦ pr¦ pc¦ ss¦ sc
0.45903 | 13.133 | 259 | 75 | 259 | 11.4 | 13 | 575 | 767 | 598 | 958 | 2.9 | 44.6 | 282.1 | -10 | 183.9462 | 74.91 | 71.29 | 755.7 | 26 | me¦ ms¦ ph¦ pr¦ pc¦ ss¦ sc |  | 14:05 | 14.606 | 242 | 18 | 159 | 10.7 | 8.8 | 1574 | 4161 | 1528 | 3410 | 2.9 | 53 | 314.6 | -9 | 183.1837 | 75.12 | 64.57 | 763.3 | 25 | me¦ ms¦ ph¦ pr¦ pc¦ ss¦ sc
0.45904 | 13.134 | 259 | 73 | 259 | 11.4 | 13 | 573 | 767 | 596 | 958 | 2.9 | 44.6 | 282.2 | -11 | 183.9461 | 74.95 | 71.31 | 755.1 | 26 | me¦ ms¦ ph¦ pr¦ pc¦ ss¦ sc |  | 14:05 | 14.596 | 242 | 15 | 158 | 10.8 | 8.8 | 1558 | 4147 | 1527 | 3399 | 3 | 53 | 314.7 | -9 | 183.1859 | 75.15 | 64.6 | 763.4 | 25 | me¦ ms¦ ph¦ pr¦ pc¦ ss¦ sc
0.45905 | 13.13 | 258 | 69 | 258 | 11.5 | 13 | 568 | 767 | 597 | 958 | 2.9 | 44.7 | 282.1 | -11 | 183.9471 | 74.96 | 71.28 | 755.8 | 26 | me¦ ms¦ ph¦ pr¦ pc¦ ss¦ sc |  | 14:05 | 14.582 | 241 | 8 | 158 | 10.8 | 8.8 | 1540 | 4133 | 1509 | 3387 | 2.9 | 53.1 | 314.6 | -9 | 183.1909 | 75.15 | 64.63 | 762.9 | 25 | me¦ ms¦ ph¦ pr¦ pc¦ ss¦ sc
0.45906 | 13.128 | 258 | 66 | 258 | 11.5 | 13 | 563 | 766 | 592 | 957 | 2.9 | 44.7 | 282 | -10 | 183.9468 | 74.91 | 71.28 | 755.9 | 26 | me¦ ms¦ ph¦ pr¦ pc¦ ss¦ sc |  | 14:05 | 14.577 | 241 | 6 | 158 | 10.8 | 8.8 | 1519 | 4119 | 1489 | 3376 | 2.9 | 53.1 | 314.5 | -9 | 183.1846 | 75.1 | 64.6 | 763.3 | 25 | me¦ ms¦ ph¦ pr¦ pc¦ ss¦ sc
0.45907 | 13.121 | 257 | 62 | 257 | 11.5 | 13 | 557 | 766 | 586 | 957 | 2.9 | 44.8 | 281.8 | -10 | 183.9488 | 74.9 | 71.28 | 755.2 | 26 | me¦ ms¦ ph¦ pr¦ pc¦ ss¦ sc |  | 14:05 | 14.571 | 241 | 3 | 158 | 10.9 | 8.8 | 1495 | 4105 | 1480 | 3364 | 3 | 53.2 | 314.5 | -9 | 183.1846 | 75.12 | 64.65 | 763 | 25 | me¦ ms¦ ph¦ pr¦ pc¦ ss¦ sc
0.45909 | 13.122 | 257 | 60 | 257 | 11.5 | 13 | 552 | 766 | 581 | 957 | 2.9 | 44.8 | 281.8 | -10 | 183.9475 | 74.97 | 71.31 | 755.5 | 27 | me¦ ms¦ ph¦ pr¦ pc¦ ss¦ sc |  | 14:05 | 14.564 | 240 | 1 | 157 | 11 | 8.8 | 1467 | 4091 | 1467 | 3353 | 2.9 | 53.2 | 314.5 | -9 | 183.1828 | 75.07 | 64.6 | 762.5 | 26 | me¦ ms¦ ph¦ pr¦ pc¦ ss¦ sc
0.4591 | 13.123 | 257 | 58 | 257 | 11.6 | 13 | 550 | 766 | 585 | 957 | 2.9 | 44.9 | 281.8 | -10 | 183.9472 | 74.93 | 71.29 | 754.6 | 26 | me¦ ms¦ ph¦ pr¦ pc¦ ss¦ sc |  | 14:05 | 14.561 | 240 | 0 | 158 | 11 | 8.9 | 1439 | 4077 | 1439 | 3369 | 2.9 | 53.3 | 314.3 | -9 | 183.1836 | 75.11 | 64.66 | 762.3 | 26 | me¦ ms¦ ph¦ pr¦ pc¦ ss¦ sc
0.45911 | 13.124 | 257 | 56 | 257 | 11.6 | 13 | 550 | 765 | 585 | 956 | 2.9 | 44.9 | 281.7 | -10 | 183.9461 | 74.92 | 71.3 | 755.1 | 26 | me¦ ms¦ ph¦ pr¦ pc¦ ss¦ sc |  | 14:05 | 14.551 | 240 | 0 | 158 | 11.1 | 8.9 | 1415 | 4063 | 1429 | 3357 | 2.9 | 53.3 | 314.2 | -9 | 183.1851 | 75.12 | 64.59 | 762.5 | 25 | me¦ ms¦ ph¦ pr¦ pc¦ ss¦ sc
0.45912 | 13.125 | 256 | 55 | 256 | 11.7 | 13 | 550 | 765 | 591 | 956 | 2.9 | 45 | 281.6 | -9 | 183.9463 | 74.93 | 71.28 | 754.8 | 26 | me¦ ms¦ ph¦ pr¦ pc¦ ss¦ sc |  | 14:05 | 14.546 | 239 | 0 | 158 | 11.1 | 8.9 | 1395 | 4049 | 1409 | 3346 | 3 | 53.4 | 314.1 | -9 | 183.1835 | 75.12 | 64.61 | 761.9 | 25 | me¦ ms¦ ph¦ pr¦ pc¦ ss¦ sc
0.45913 | 13.124 | 256 | 53 | 256 | 11.7 | 13 | 552 | 765 | 593 | 956 | 3 | 45 | 281.7 | -9 | 183.9476 | 74.95 | 71.32 | 754.5 | 26 | me¦ ms¦ ph¦ pr¦ pc¦ ss¦ sc |  | 14:05 | 14.539 | 239 | 0 | 158 | 11.1 | 8.9 | 1379 | 4036 | 1392 | 3335 | 2.9 | 53.4 | 314.1 | -8 | 183.1832 | 75.08 | 64.58 | 762.1 | 25 | me¦ ms¦ ph¦ pr¦ pc¦ ss¦ sc
0.45914 | 13.125 | 256 | 52 | 256 | 11.6 | 13 | 550 | 765 | 585 | 956 | 2.9 | 45.1 | 281.7 | -9 | 183.9467 | 74.9 | 71.25 | 753.6 | 26 | me¦ ms¦ ph¦ pr¦ pc¦ ss¦ sc |  | 14:05 | 14.54 | 239 | 0 | 158 | 11.2 | 8.9 | 1365 | 4022 | 1392 | 3323 | 3 | 53.5 | 314 | -8 | 183.1823 | 75.01 | 64.53 | 761.7 | 26 | me¦ ms¦ ph¦ pr¦ pc¦ ss¦ sc
0.45916 | 13.126 | 256 | 52 | 256 | 11.6 | 13 | 550 | 764 | 585 | 955 | 2.9 | 45.1 | 281.7 | -9 | 183.9469 | 74.88 | 71.25 | 753.5 | 27 | me¦ ms¦ ph¦ pr¦ pc¦ ss¦ sc |  | 14:05 | 14.532 | 239 | 0 | 158 | 11.2 | 8.9 | 1349 | 4008 | 1376 | 3312 | 2.9 | 53.5 | 313.8 | -8 | 183.1855 | 75.01 | 64.61 | 761.6 | 26 | me¦ ms¦ ph¦ pr¦ pc¦ ss¦ sc
0.45917 | 13.127 | 255 | 50 | 255 | 11.6 | 13 | 548 | 764 | 582 | 955 | 2.9 | 45.2 | 281.8 | -9 | 183.9462 | 74.96 | 71.28 | 753.8 | 27 | me¦ ms¦ ph¦ pr¦ pc¦ ss¦ sc |  | 14:05 | 14.525 | 238 | 0 | 157 | 11.2 | 8.9 | 1328 | 3995 | 1355 | 3301 | 2.9 | 53.6 | 313.7 | -9 | 183.1872 | 74.95 | 64.52 | 761.8 | 27 | me¦ ms¦ ph¦ pr¦ pc¦ ss¦ sc
0.45918 | 13.131 | 255 | 49 | 252 | 11.7 | 12.9 | 548 | 764 | 589 | 943 | 2.9 | 45.2 | 281.6 | -9 | 183.9461 | 74.94 | 71.27 | 753.8 | 26 | me¦ ms¦ ph¦ pr¦ pc¦ ss¦ sc |  | 14:05 | 14.518 | 238 | 0 | 157 | 11.3 | 8.9 | 1286 | 3981 | 1325 | 3290 | 2.9 | 53.6 | 313.4 | -9 | 183.1868 | 74.98 | 64.57 | 761.5 | 27 | me¦ ms¦ ph¦ pr¦ pc¦ ss¦ sc
0.45919 | 13.135 | 255 | 48 | 252 | 11.7 | 12.9 | 550 | 764 | 591 | 943 | 2.9 | 45.3 | 281.6 | -9 | 183.945 | 74.95 | 71.26 | 753.6 | 26 | me¦ ms¦ ph¦ pr¦ pc¦ ss¦ sc |  | 14:05 | 14.518 | 238 | 0 | 158 | 11.3 | 9 | 1286 | 3967 | 1325 | 3305 | 2.9 | 53.6 | 313.4 | -9 | 183.1868 | 74.98 | 64.57 | 761.5 | 27 | me¦ ms¦ ph¦ pr¦ pc¦ ss¦ sc
0.4592 | 13.138 | 255 | 47 | 252 | 11.7 | 12.9 | 557 | 764 | 598 | 943 | 2.9 | 45.3 | 281.4 | -9 | 183.9452 | 74.96 | 71.25 | 753.4 | 26 | me¦ ms¦ ph¦ pr¦ pc¦ ss¦ sc |  | 14:05 | 14.518 | 238 | 0 | 158 | 11.3 | 9 | 1286 | 3954 | 1325 | 3295 | 2.9 | 53.6 | 313.4 | -9 | 183.1868 | 74.98 | 64.57 | 761.5 | 27 | me¦ ms¦ ph¦ pr¦ pc¦ ss¦ sc
0.45921 | 13.142 | 254 | 46 | 251 | 11.7 | 12.9 | 563 | 763 | 605 | 941 | 2.9 | 45.4 | 281.3 | -9 | 183.9452 | 74.9 | 71.22 | 753.1 | 26 | me¦ ms¦ ph¦ pr¦ pc¦ ss¦ sc |  | 14:05 | 14.482 | 236 | 0 | 157 | 11.3 | 9 | 1197 | 3940 | 1234 | 3283 | 2.9 | 54 | 313.4 | -9 | 183.1874 | 74.93 | 64.57 | 760.9 | 27 | me¦ ms¦ ph¦ pr¦ pc¦ ss¦ sc
0.45922 | 13.148 | 254 | 46 | 251 | 11.7 | 12.9 | 570 | 763 | 612 | 941 | 2.9 | 45.4 | 281.4 | -9 | 183.9445 | 74.99 | 71.26 | 752.7 | 26 | me¦ ms¦ ph¦ pr¦ pc¦ ss¦ sc |  | 14:05 | 14.482 | 236 | 0 | 157 | 11.3 | 9 | 1197 | 3927 | 1234 | 3272 | 2.9 | 54 | 313.4 | -9 | 183.1874 | 74.93 | 64.57 | 760.9 | 27 | USB¦me¦ ms¦ ph¦ pr¦ pc¦ ss¦ sc
0.45924 | 13.152 | 254 | 45 | 251 | 11.6 | 12.9 | 579 | 763 | 615 | 941 | 2.9 | 45.5 | 281.5 | -9 | 183.9445 | 74.95 | 71.25 | 752.7 | 25 | me¦ ms¦ ph¦ pr¦ pc¦ ss¦ sc |  | 14:05 | 14.482 | 236 | 0 | 157 | 11.3 | 9 | 1197 | 3913 | 1234 | 3260 | 2.9 | 54 | 313.4 | -9 | 183.1874 | 74.93 | 64.57 | 760.9 | 27 | me¦ ms¦ ph¦ pr¦ pc¦ ss¦ sc
0.45925 | 13.158 | 254 | 45 | 251 | 11.6 | 12.9 | 586 | 763 | 623 | 941 | 2.9 | 45.5 | 281.6 | -9 | 183.9448 | 74.96 | 71.26 | 752.4 | 26 | me¦ ms¦ ph¦ pr¦ pc¦ ss¦ sc |  | 14:05 | 14.463 | 235 | 0 | 156 | 11.4 | 9 | 1186 | 3900 | 1235 | 3250 | 2.9 | 54.1 | 313.1 | -9 | 183.1907 | 74.82 | 64.55 | 761 | 30 | me¦ ms¦ ph¦ pr¦ pc¦ ss¦ sc
0.45926 | 13.162 | 254 | 44 | 250 | 11.6 | 12.9 | 594 | 763 | 631 | 941 | 2.9 | 45.6 | 281.7 | -10 | 183.9464 | 74.95 | 71.25 | 752.4 | 26 | me¦ ms¦ ph¦ pr¦ pc¦ ss¦ sc |  | 14:05 | 14.441 | 234 | 0 | 156 | 11.4 | 9 | 1172 | 3887 | 1220 | 3239 | 2.9 | 54.2 | 312.6 | -9 | 183.1909 | 74.78 | 64.56 | 760.4 | 31 | me¦ ms¦ ph¦ pr¦ pc¦ ss¦ sc
0.45927 | 13.161 | 253 | 42 | 250 | 11.6 | 12.9 | 601 | 762 | 639 | 940 | 2.9 | 45.6 | 281.8 | -10 | 183.9475 | 74.95 | 71.25 | 752.6 | 26 | me¦ ms¦ ph¦ pr¦ pc¦ ss¦ sc |  | 14:05 | 14.432 | 233 | 0 | 155 | 11.5 | 9 | 1163 | 3873 | 1224 | 3227 | 2.9 | 54.3 | 312.5 | -9 | 183.1905 | 74.74 | 64.56 | 760.3 | 31 | me¦ ms¦ ph¦ pr¦ pc¦ ss¦ sc
0.45928 | 13.161 | 253 | 40 | 250 | 11.6 | 12.9 | 610 | 762 | 648 | 940 | 3 | 45.6 | 281.9 | -10 | 183.9482 | 74.97 | 71.2 | 753.1 | 26 | me¦ ms¦ ph¦ pr¦ pc¦ ss¦ sc |  | 14:05 | 14.418 | 233 | 0 | 155 | 11.5 | 9 | 1162 | 3860 | 1223 | 3216 | 2.9 | 54.4 | 312.6 | -9 | 183.1927 | 74.7 | 64.54 | 760.8 | 32 | me¦ ms¦ ph¦ pr¦ pc¦ ss¦ sc
0.45929 | 13.162 | 253 | 39 | 250 | 11.5 | 12.9 | 615 | 762 | 647 | 940 | 2.9 | 45.7 | 281.8 | -9 | 183.9471 | 74.98 | 71.29 | 752.7 | 26 | me¦ ms¦ ph¦ pr¦ pc¦ ss¦ sc |  | 14:05 | 14.397 | 232 | 0 | 156 | 11.5 | 9.1 | 1158 | 3847 | 1218 | 3232 | 2.9 | 54.5 | 312.4 | -9 | 183.1924 | 74.72 | 64.56 | 760.6 | 33 | me¦ ms¦ ph¦ pr¦ pc¦ ss¦ sc
0.45931 | 13.162 | 253 | 36 | 250 | 11.5 | 12.9 | 623 | 762 | 655 | 940 | 2.9 | 45.7 | 281.6 | -9 | 183.9482 | 74.96 | 71.25 | 752.7 | 25 | me¦ ms¦ ph¦ pr¦ pc¦ ss¦ sc |  | 14:05 | 14.388 | 232 | 0 | 156 | 11.6 | 9.1 | 1153 | 3834 | 1226 | 3221 | 2.9 | 54.5 | 312.1 | -9 | 183.1937 | 74.76 | 64.55 | 760.2 | 32 | me¦ ms¦ ph¦ pr¦ pc¦ ss¦ sc
0.45932 | 13.162 | 252 | 34 | 249 | 11.5 | 12.9 | 632 | 762 | 665 | 940 | 2.9 | 45.8 | 281.3 | -9 | 183.9478 | 75.03 | 71.22 | 752.8 | 25 | me¦ ms¦ ph¦ pr¦ pc¦ ss¦ sc |  | 14:05 | 14.373 | 231 | 0 | 155 | 11.7 | 9.1 | 1142 | 3822 | 1227 | 3211 | 3 | 54.6 | 312 | -9 | 183.1952 | 74.8 | 64.55 | 760 | 31 | me¦ ms¦ ph¦ pr¦ pc¦ ss¦ sc
0.45933 | 13.165 | 252 | 33 | 249 | 11.4 | 12.9 | 642 | 762 | 668 | 940 | 2.9 | 45.8 | 281.2 | -9 | 183.9467 | 75.03 | 71.25 | 752.3 | 25 | me¦ ms¦ ph¦ pr¦ pc¦ ss¦ sc |  | 14:05 | 14.366 | 231 | 0 | 155 | 11.7 | 9.1 | 1131 | 3809 | 1216 | 3200 | 2.9 | 54.7 | 311.6 | -9 | 183.1944 | 74.85 | 64.56 | 759.9 | 30 | me¦ ms¦ ph¦ pr¦ pc¦ ss¦ sc
0.45934 | 13.168 | 252 | 31 | 249 | 11.4 | 12.9 | 649 | 762 | 676 | 940 | 3 | 45.9 | 281.2 | -9 | 183.9462 | 75 | 71.23 | 752.1 | 25 | me¦ ms¦ ph¦ pr¦ pc¦ ss¦ sc |  | 14:05 | 14.354 | 230 | 0 | 155 | 11.7 | 9.1 | 1125 | 3796 | 1209 | 3189 | 3 | 54.7 | 311.4 | -9 | 183.1944 | 74.81 | 64.55 | 760.4 | 29 | me¦ ms¦ ph¦ pr¦ pc¦ ss¦ sc
0.45935 | 13.174 | 252 | 31 | 249 | 11.4 | 12.9 | 657 | 761 | 684 | 939 | 2.9 | 45.9 | 281.2 | -9 | 183.945 | 74.99 | 71.27 | 752.1 | 25 | me¦ ms¦ ph¦ pr¦ pc¦ ss¦ sc |  | 14:05 | 14.351 | 230 | 0 | 154 | 11.8 | 9.1 | 1123 | 3784 | 1220 | 3179 | 2.9 | 54.8 | 311.4 | -9 | 183.1947 | 74.83 | 64.54 | 760.8 | 30 | me¦ ms¦ ph¦ pr¦ pc¦ ss¦ sc
0.45936 | 13.178 | 252 | 31 | 248 | 11.4 | 12.9 | 663 | 761 | 690 | 939 | 2.9 | 46 | 281.1 | -9 | 183.9466 | 74.97 | 71.22 | 751.2 | 26 | me¦ ms¦ ph¦ pr¦ pc¦ ss¦ sc |  | 14:05 | 14.34 | 230 | 0 | 154 | 11.8 | 9.1 | 1122 | 3771 | 1219 | 3168 | 2.9 | 54.8 | 311.3 | -10 | 183.1935 | 74.88 | 64.55 | 760.5 | 30 | me¦ ms¦ ph¦ pr¦ pc¦ ss¦ sc
0.45937 | 13.182 | 252 | 30 | 249 | 11.5 | 12.9 | 670 | 761 | 705 | 939 | 2.9 | 46 | 281.2 | -9 | 183.9457 | 74.93 | 71.21 | 751.2 | 26 | me¦ ms¦ ph¦ pr¦ pc¦ ss¦ sc |  | 14:05 | 14.335 | 229 | 0 | 154 | 11.8 | 9.1 | 1120 | 3759 | 1217 | 3158 | 2.9 | 54.9 | 311.2 | -9 | 183.1938 | 74.86 | 64.52 | 760.6 | 29 | me¦ ms¦ ph¦ pr¦ pc¦ ss¦ sc
0.45939 | 13.187 | 251 | 30 | 248 | 11.5 | 12.9 | 676 | 761 | 711 | 939 | 2.9 | 46.1 | 281.3 | -9 | 183.9467 | 74.92 | 71.2 | 751.5 | 26 | me¦ ms¦ ph¦ pr¦ pc¦ ss¦ sc |  | 14:05 | 14.333 | 229 | 0 | 155 | 11.9 | 9.2 | 1113 | 3747 | 1223 | 3175 | 2.9 | 54.9 | 311.4 | -10 | 183.1931 | 74.77 | 64.47 | 760.2 | 29 | me¦ ms¦ ph¦ pr¦ pc¦ ss¦ sc
0.4594 | 13.188 | 251 | 29 | 248 | 11.6 | 12.9 | 683 | 761 | 726 | 939 | 2.9 | 46.1 | 281.6 | -9 | 183.9469 | 74.99 | 71.22 | 751 | 27 | me¦ ms¦ ph¦ pr¦ pc¦ ss¦ sc |  | 14:05 | 14.327 | 229 | 0 | 155 | 11.9 | 9.2 | 1104 | 3734 | 1213 | 3164 | 2.9 | 55 | 311.3 | -10 | 183.1954 | 74.87 | 64.53 | 759.6 | 30 | me¦ ms¦ ph¦ pr¦ pc¦ ss¦ sc
0.45941 | 13.188 | 251 | 28 | 248 | 11.7 | 12.9 | 688 | 761 | 739 | 939 | 2.9 | 46.2 | 281.8 | -9 | 183.9476 | 74.88 | 71.18 | 751.3 | 26 | me¦ ms¦ ph¦ pr¦ pc¦ ss¦ sc |  | 14:05 | 14.32 | 229 | 0 | 155 | 12 | 9.2 | 1092 | 3722 | 1213 | 3154 | 2.9 | 55 | 311.3 | -9 | 183.1948 | 74.84 | 64.52 | 760 | 29 | me¦ ms¦ ph¦ pr¦ pc¦ ss¦ sc
0.45942 | 13.19 | 251 | 27 | 248 | 11.7 | 12.9 | 695 | 761 | 747 | 939 | 2.9 | 46.2 | 281.8 | -10 | 183.9463 | 74.95 | 71.2 | 751.3 | 27 | me¦ ms¦ ph¦ pr¦ pc¦ ss¦ sc |  | 14:05 | 14.315 | 228 | 0 | 154 | 12 | 9.2 | 1075 | 3710 | 1194 | 3144 | 2.9 | 55.1 | 311.2 | -9 | 183.1959 | 74.89 | 64.54 | 759.5 | 30 | me¦ ms¦ ph¦ pr¦ pc¦ ss¦ sc
0.45943 | 13.193 | 250 | 26 | 247 | 11.7 | 12.9 | 705 | 761 | 758 | 939 | 2.9 | 46.3 | 281.6 | -9 | 183.948 | 74.97 | 71.19 | 751.2 | 26 | me¦ ms¦ ph¦ pr¦ pc¦ ss¦ sc |  | 14:05 | 14.308 | 228 | 0 | 154 | 12 | 9.2 | 1055 | 3698 | 1172 | 3133 | 3 | 55.1 | 311.1 | -9 | 183.1961 | 74.91 | 64.51 | 759.7 | 29 | me¦ ms¦ ph¦ pr¦ pc¦ ss¦ sc
0.45944 | 13.194 | 250 | 25 | 247 | 11.7 | 12.9 | 715 | 761 | 768 | 939 | 2.9 | 46.3 | 281.5 | -9 | 183.9472 | 74.94 | 71.2 | 751.1 | 26 | me¦ ms¦ ph¦ pr¦ pc¦ ss¦ sc |  | 14:05 | 14.297 | 227 | 0 | 154 | 12 | 9.2 | 1035 | 3686 | 1150 | 3123 | 3 | 55.2 | 311 | -9 | 183.1966 | 74.87 | 64.54 | 759.6 | 29 | me¦ ms¦ ph¦ pr¦ pc¦ ss¦ sc
0.45946 | 13.195 | 250 | 24 | 247 | 11.6 | 12.9 | 727 | 761 | 773 | 939 | 2.9 | 46.4 | 281.7 | -9 | 183.9487 | 74.94 | 71.2 | 751 | 26 | me¦ ms¦ ph¦ pr¦ pc¦ ss¦ sc |  | 14:05 | 14.292 | 227 | 0 | 154 | 12 | 9.2 | 1017 | 3674 | 1130 | 3113 | 3 | 55.2 | 311 | -9 | 183.1971 | 74.87 | 64.52 | 759.6 | 29 | me¦ ms¦ ph¦ pr¦ pc¦ ss¦ sc
0.45947 | 13.195 | 250 | 23 | 247 | 11.6 | 12.9 | 738 | 761 | 785 | 939 | 3 | 46.4 | 281.6 | -10 | 183.9477 | 74.93 | 71.21 | 751.2 | 26 | me¦ ms¦ ph¦ pr¦ pc¦ ss¦ sc |  | 14:05 | 14.284 | 227 | 0 | 154 | 12 | 9.2 | 1001 | 3662 | 1112 | 3103 | 2.9 | 55.3 | 310.9 | -9 | 183.1976 | 74.89 | 64.54 | 759.2 | 29 | me¦ ms¦ ph¦ pr¦ pc¦ ss¦ sc
0.45948 | 13.194 | 249 | 22 | 246 | 11.5 | 12.9 | 749 | 761 | 788 | 939 | 2.9 | 46.5 | 281.6 | -10 | 183.9489 | 74.87 | 71.18 | 751 | 26 | me¦ ms¦ ph¦ pr¦ pc¦ ss¦ sc |  | 14:05 | 14.284 | 227 | 0 | 155 | 12 | 9.3 | 1001 | 3650 | 1112 | 3119 | 2.9 | 55.3 | 310.9 | -9 | 183.1976 | 74.89 | 64.54 | 759.2 | 29 | USB¦me¦ ms¦ ph¦ pr¦ pc¦ ss¦ sc
0.45949 | 13.193 | 249 | 20 | 246 | 11.5 | 12.9 | 753 | 761 | 792 | 939 | 2.9 | 46.5 | 281.6 | -10 | 183.9483 | 74.94 | 71.24 | 751.4 | 27 | me¦ ms¦ ph¦ pr¦ pc¦ ss¦ sc |  | 14:05 | 14.284 | 227 | 0 | 155 | 12 | 9.3 | 1001 | 3638 | 1112 | 3109 | 2.9 | 55.3 | 310.9 | -9 | 183.1976 | 74.89 | 64.54 | 759.2 | 29 | me¦ ms¦ ph¦ pr¦ pc¦ ss¦ sc
0.4595 | 13.193 | 249 | 19 | 246 | 11.5 | 12.9 | 756 | 761 | 795 | 939 | 3 | 46.6 | 281.6 | -10 | 183.9496 | 74.91 | 71.2 | 750.4 | 27 | me¦ ms¦ ph¦ pr¦ pc¦ ss¦ sc |  | 14:05 | 14.275 | 226 | 0 | 155 | 12 | 9.3 | 959 | 3627 | 1065 | 3100 | 2.9 | 55.4 | 310.9 | -9 | 183.1973 | 74.86 | 64.49 | 759.3 | 29 | me¦ ms¦ ph¦ pr¦ pc¦ ss¦ sc
0.45951 | 13.192 | 249 | 19 | 246 | 11.6 | 12.9 | 753 | 761 | 801 | 939 | 2.9 | 46.6 | 281.5 | -10 | 183.9487 | 74.95 | 71.2 | 751 | 27 | me¦ ms¦ ph¦ pr¦ pc¦ ss¦ sc |  | 14:06 | 14.269 | 226 | 0 | 154 | 12 | 9.3 | 948 | 3615 | 1053 | 3089 | 2.9 | 55.5 | 310.8 | -9 | 183.1984 | 74.86 | 64.51 | 759.7 | 29 | me¦ ms¦ ph¦ pr¦ pc¦ ss¦ sc
0.45953 | 13.191 | 248 | 18 | 245 | 11.6 | 12.9 | 747 | 761 | 794 | 939 | 2.9 | 46.7 | 281.5 | -10 | 183.9492 | 74.96 | 71.22 | 751.1 | 26 | me¦ ms¦ ph¦ pr¦ pc¦ ss¦ sc |  | 14:06 | 14.265 | 226 | 0 | 154 | 12.1 | 9.3 | 941 | 3603 | 1057 | 3079 | 2.9 | 55.5 | 310.7 | -10 | 183.1974 | 74.85 | 64.48 | 759.2 | 29 | me¦ ms¦ ph¦ pr¦ pc¦ ss¦ sc
0.45954 | 13.191 | 248 | 16 | 245 | 11.6 | 12.9 | 740 | 761 | 787 | 939 | 2.9 | 46.7 | 281.5 | -10 | 183.9491 | 74.9 | 71.16 | 750.6 | 27 | me¦ ms¦ ph¦ pr¦ pc¦ ss¦ sc |  | 14:06 | 14.26 | 226 | 0 | 154 | 12.1 | 9.3 | 934 | 3591 | 1049 | 3069 | 2.9 | 55.5 | 310.7 | -10 | 183.1975 | 74.91 | 64.55 | 759.6 | 29 | me¦ ms¦ ph¦ pr¦ pc¦ ss¦ sc
0.45955 | 13.193 | 248 | 16 | 245 | 11.7 | 12.9 | 730 | 761 | 784 | 939 | 2.9 | 46.8 | 281.6 | -10 | 183.9499 | 74.88 | 71.17 | 750.7 | 27 | me¦ ms¦ ph¦ pr¦ pc¦ ss¦ sc |  | 14:06 | 14.253 | 225 | 0 | 154 | 12.1 | 9.3 | 926 | 3580 | 1040 | 3059 | 3 | 55.6 | 310.9 | -10 | 183.1978 | 74.86 | 64.51 | 759.5 | 29 | me¦ ms¦ ph¦ pr¦ pc¦ ss¦ sc
0.45956 | 13.19 | 248 | 15 | 244 | 11.7 | 12.9 | 721 | 761 | 775 | 939 | 2.9 | 46.8 | 281.7 | -10 | 183.9508 | 74.89 | 71.17 | 750.6 | 27 | me¦ ms¦ ph¦ pr¦ pc¦ ss¦ sc |  | 14:06 | 14.251 | 225 | 0 | 153 | 12.2 | 9.3 | 922 | 3568 | 1047 | 3049 | 3 | 55.7 | 310.9 | -10 | 183.1983 | 74.88 | 64.5 | 759.8 | 29 | me¦ ms¦ ph¦ pr¦ pc¦ ss¦ sc
0.45957 | 13.187 | 247 | 13 | 244 | 11.8 | 12.9 | 713 | 761 | 775 | 939 | 2.9 | 46.9 | 281.8 | -10 | 183.9518 | 74.9 | 71.15 | 751.3 | 27 | me¦ ms¦ ph¦ pr¦ pc¦ ss¦ sc |  | 14:06 | 14.247 | 225 | 0 | 155 | 12.2 | 9.4 | 922 | 3557 | 1047 | 3066 | 2.9 | 55.7 | 310.7 | -9 | 183.1997 | 74.82 | 64.45 | 758.8 | 30 | me¦ ms¦ ph¦ pr¦ pc¦ ss¦ sc
0.45958 | 13.186 | 247 | 13 | 244 | 11.8 | 12.9 | 708 | 761 | 769 | 939 | 2.9 | 46.9 | 281.8 | -10 | 183.9518 | 74.89 | 71.17 | 751 | 27 | me¦ ms¦ ph¦ pr¦ pc¦ ss¦ sc |  | 14:06 | 14.247 | 225 | 0 | 155 | 12.2 | 9.4 | 922 | 3546 | 1047 | 3056 | 2.9 | 55.7 | 310.7 | -9 | 183.1997 | 74.82 | 64.45 | 758.8 | 30 | USB¦me¦ ms¦ ph¦ pr¦ pc¦ ss¦ sc
0.45959 | 13.183 | 246 | 12 | 243 | 11.8 | 12.9 | 708 | 760 | 769 | 938 | 2.9 | 47 | 282 | -10 | 183.9518 | 74.88 | 71.12 | 751.2 | 28 | me¦ ms¦ ph¦ pr¦ pc¦ ss¦ sc |  | 14:06 | 14.247 | 225 | 0 | 155 | 12.2 | 9.4 | 922 | 3534 | 1047 | 3046 | 2.9 | 55.7 | 310.7 | -9 | 183.1997 | 74.82 | 64.45 | 758.8 | 30 | me¦ ms¦ ph¦ pr¦ pc¦ ss¦ sc
0.45961 | 13.18 | 246 | 12 | 243 | 11.8 | 12.9 | 711 | 760 | 772 | 938 | 3 | 47 | 282.3 | -10 | 183.9516 | 74.92 | 71.18 | 751.1 | 28 | me¦ ms¦ ph¦ pr¦ pc¦ ss¦ sc |  | 14:06 | 14.224 | 223 | 0 | 154 | 12.2 | 9.4 | 917 | 3523 | 1042 | 3037 | 2.9 | 55.9 | 310.3 | -9 | 183.2003 | 74.86 | 64.47 | 759 | 30 | me¦ ms¦ ph¦ pr¦ pc¦ ss¦ sc
0.45962 | 13.176 | 246 | 11 | 243 | 11.9 | 12.9 | 715 | 760 | 785 | 938 | 3 | 47.1 | 282.3 | -10 | 183.9529 | 74.9 | 71.13 | 750.5 | 27 | me¦ ms¦ ph¦ pr¦ pc¦ ss¦ sc |  | 14:06 | 14.217 | 223 | 0 | 154 | 12.2 | 9.4 | 906 | 3512 | 1029 | 3027 | 2.9 | 56 | 310.1 | -9 | 183.1988 | 74.97 | 64.49 | 759 | 29 | me¦ ms¦ ph¦ pr¦ pc¦ ss¦ sc
0.45963 | 13.175 | 246 | 11 | 243 | 11.9 | 12.9 | 724 | 760 | 795 | 938 | 2.9 | 47.1 | 282.2 | -10 | 183.9527 | 74.9 | 71.12 | 750 | 27 | me¦ ms¦ ph¦ pr¦ pc¦ ss¦ sc |  | 14:06 | 14.205 | 222 | 0 | 153 | 12.2 | 9.4 | 887 | 3501 | 1007 | 3018 | 2.9 | 56.1 | 309.8 | -9 | 183.1995 | 75.07 | 64.54 | 758.3 | 27 | me¦ ms¦ ph¦ pr¦ pc¦ ss¦ sc
0.45964 | 13.172 | 245 | 10 | 242 | 11.9 | 12.9 | 732 | 760 | 804 | 938 | 2.9 | 47.2 | 282.1 | -9 | 183.9543 | 74.89 | 71.13 | 750.5 | 27 | me¦ ms¦ ph¦ pr¦ pc¦ ss¦ sc |  | 14:06 | 14.197 | 222 | 0 | 153 | 12.2 | 9.4 | 872 | 3490 | 990 | 3008 | 2.9 | 56.2 | 309.3 | -9 | 183.1989 | 75.13 | 64.54 | 758.7 | 25 | me¦ ms¦ ph¦ pr¦ pc¦ ss¦ sc
0.45965 | 13.168 | 245 | 9 | 242 | 11.9 | 12.9 | 744 | 760 | 817 | 938 | 2.9 | 47.2 | 281.8 | -9 | 183.9549 | 74.94 | 71.14 | 750.6 | 27 | me¦ ms¦ ph¦ pr¦ pc¦ ss¦ sc |  | 14:06 | 14.192 | 221 | 0 | 152 | 12.3 | 9.4 | 856 | 3479 | 983 | 2999 | 3 | 56.3 | 308.4 | -9 | 183.1982 | 75.17 | 64.5 | 757.6 | 24 | me¦ ms¦ ph¦ pr¦ pc¦ ss¦ sc
0.45966 | 13.164 | 244 | 8 | 241 | 11.9 | 12.9 | 753 | 760 | 827 | 938 | 2.9 | 47.3 | 281.6 | -10 | 183.9533 | 74.92 | 71.14 | 751.1 | 27 | me¦ ms¦ ph¦ pr¦ pc¦ ss¦ sc |  | 14:06 | 14.192 | 221 | 0 | 154 | 12.3 | 9.5 | 851 | 3468 | 978 | 3015 | 2.9 | 56.3 | 308 | -9 | 183.1975 | 75.24 | 64.51 | 757.9 | 24 | me¦ ms¦ ph¦ pr¦ pc¦ ss¦ sc
0.45968 | 13.159 | 244 | 7 | 241 | 11.9 | 12.9 | 766 | 760 | 841 | 938 | 2.9 | 47.3 | 281.5 | -10 | 183.9539 | 74.89 | 71.12 | 751 | 27 | me¦ ms¦ ph¦ pr¦ pc¦ ss¦ sc |  | 14:06 | 14.193 | 221 | 0 | 154 | 12.4 | 9.5 | 845 | 3457 | 982 | 3006 | 3 | 56.4 | 307.4 | -9 | 183.1968 | 75.21 | 64.51 | 757.8 | 23 | me¦ ms¦ ph¦ pr¦ pc¦ ss¦ sc
0.45969 | 13.154 | 244 | 6 | 241 | 12 | 12.9 | 781 | 760 | 867 | 938 | 2.9 | 47.4 | 281.4 | -10 | 183.9547 | 74.98 | 71.18 | 750.8 | 27 | me¦ ms¦ ph¦ pr¦ pc¦ ss¦ sc |  | 14:06 | 14.193 | 221 | 0 | 154 | 12.4 | 9.5 | 845 | 3446 | 982 | 2996 | 3 | 56.4 | 307.4 | -9 | 183.1968 | 75.21 | 64.51 | 757.8 | 23 | USB¦me¦ ms¦ ph¦ pr¦ pc¦ ss¦ sc
0.4597 | 13.153 | 244 | 6 | 241 | 12.1 | 12.9 | 796 | 760 | 894 | 938 | 2.9 | 47.4 | 281.5 | -10 | 183.9551 | 74.9 | 71.11 | 750.5 | 26 | me¦ ms¦ ph¦ pr¦ pc¦ ss¦ sc |  | 14:06 | 14.193 | 221 | 0 | 154 | 12.4 | 9.5 | 845 | 3436 | 982 | 2987 | 3 | 56.4 | 307.4 | -9 | 183.1968 | 75.21 | 64.51 | 757.8 | 23 | me¦ ms¦ ph¦ pr¦ pc¦ ss¦ sc
0.45971 | 13.151 | 244 | 5 | 241 | 12.1 | 12.9 | 809 | 760 | 908 | 938 | 2.9 | 47.4 | 281.7 | -10 | 183.9554 | 74.94 | 71.12 | 750.5 | 27 | me¦ ms¦ ph¦ pr¦ pc¦ ss¦ sc |  | 14:06 | 14.195 | 221 | 0 | 153 | 12.4 | 9.5 | 837 | 3425 | 973 | 2978 | 3 | 56.5 | 306.3 | -9 | 183.197 | 75.21 | 64.52 | 757.4 | 23 | me¦ ms¦ ph¦ pr¦ pc¦ ss¦ sc
0.45972 | 13.148 | 243 | 4 | 240 | 12.2 | 12.9 | 816 | 760 | 927 | 938 | 2.9 | 47.5 | 281.9 | -10 | 183.9552 | 74.96 | 71.12 | 750.5 | 27 | me¦ ms¦ ph¦ pr¦ pc¦ ss¦ sc |  | Spalte1 | Spalte2 | Spalte3 | Spalte4 | Spalte5 | Spalte6 | Spalte7 | Spalte8 | Spalte9 | Spalte10 | Spalte11 | Spalte12 | Spalte13 | Spalte14 | Spalte15 | Spalte16 | Spalte17 | Spalte18 | Spalte19 | Spalte20 | Spalte21 | Spalte22
0.45973 | 13.145 | 243 | 4 | 240 | 12.2 | 12.9 | 821 | 760 | 932 | 938 | 2.9 | 47.5 | 281.8 | -9 | 183.956 | 74.94 | 71.1 | 750.1 | 26 | me¦ ms¦ ph¦ pr¦ pc¦ ss¦ sc |  | 14:06 | 14.179 | 215 | 0 | 191 | 12 | 12 | 845 | 845 | 938 | 938 | 2.9 | 57.9 | 300.4 | -9 | 183.1993 | 74.85 | 64.48 | 756.2 | 30 | me¦ ms¦ ph¦ pr¦ pc¦ ss¦ sc
0.45975 | 13.143 | 242 | 4 | 239 | 12.2 | 12.9 | 821 | 761 | 932 | 939 | 2.9 | 47.6 | 281.8 | -10 | 183.9552 | 74.93 | 71.1 | 750 | 27 | me¦ ms¦ ph¦ pr¦ pc¦ ss¦ sc |  | 14:06 | 14.177 | 215 | 0 | 191 | 12 | 12 | 851 | 848 | 945 | 942 | 2.9 | 57.9 | 300.2 | -9 | 183.1985 | 74.84 | 64.53 | 756.1 | 30 | me¦ ms¦ ph¦ pr¦ pc¦ ss¦ sc
0.45976 | 13.14 | 242 | 5 | 239 | 12.2 | 12.9 | 820 | 761 | 931 | 939 | 2.9 | 47.6 | 281.7 | -9 | 183.9563 | 74.96 | 71.12 | 749.6 | 26 | me¦ ms¦ ph¦ pr¦ pc¦ ss¦ sc |  | 14:06 | 14.177 | 215 | 0 | 191 | 11.9 | 12 | 856 | 851 | 940 | 945 | 3 | 58 | 299.9 | -9 | 183.1986 | 74.84 | 64.49 | 756.7 | 31 | me¦ ms¦ ph¦ pr¦ pc¦ ss¦ sc
0.45977 | 13.136 | 242 | 4 | 239 | 12.3 | 12.9 | 821 | 761 | 943 | 939 | 2.9 | 47.7 | 281.7 | -9 | 183.957 | 74.92 | 71.09 | 749.8 | 26 | me¦ ms¦ ph¦ pr¦ pc¦ ss¦ sc |  | 14:06 | 14.177 | 215 | 0 | 191 | 11.9 | 12 | 856 | 852 | 940 | 946 | 2.9 | 58 | 299.7 | -9 | 183.2001 | 74.84 | 64.51 | 756 | 30 | me¦ ms¦ ph¦ pr¦ pc¦ ss¦ sc
0.45978 | 13.131 | 242 | 2 | 239 | 12.3 | 12.9 | 821 | 761 | 943 | 939 | 2.9 | 47.7 | 281.7 | -9 | 183.9563 | 74.98 | 71.14 | 750.4 | 26 | me¦ ms¦ ph¦ pr¦ pc¦ ss¦ sc |  | 14:06 | 14.174 | 214 | 0 | 188 | 11.9 | 11.9 | 854 | 852 | 938 | 936 | 2.9 | 58.1 | 299.5 | -9 | 183.2 | 74.85 | 64.56 | 755.5 | 30 | me¦ ms¦ ph¦ pr¦ pc¦ ss¦ sc
0.45979 | 13.129 | 241 | 1 | 238 | 12.3 | 12.9 | 821 | 761 | 943 | 939 | 2.9 | 47.8 | 281.5 | -9 | 183.9564 | 75 | 71.11 | 750.2 | 26 | me¦ ms¦ ph¦ pr¦ pc¦ ss¦ sc |  | 14:06 | 14.173 | 214 | 0 | 188 | 11.9 | 11.9 | 849 | 852 | 932 | 936 | 2.9 | 58.1 | 299.3 | -9 | 183.2005 | 74.83 | 64.46 | 755.5 | 31 | me¦ ms¦ ph¦ pr¦ pc¦ ss¦ sc
0.4598 | 13.129 | 241 | 1 | 238 | 12.3 | 12.9 | 824 | 761 | 947 | 939 | 2.9 | 47.8 | 281.4 | -9 | 183.9564 | 74.96 | 71.08 | 749.7 | 26 | me¦ ms¦ ph¦ pr¦ pc¦ ss¦ sc |  | 14:06 | 14.171 | 214 | 0 | 188 | 12 | 11.9 | 845 | 851 | 938 | 935 | 2.9 | 58.2 | 299.1 | -10 | 183.1999 | 74.83 | 64.5 | 755.9 | 31 | me¦ ms¦ ph¦ pr¦ pc¦ ss¦ sc
0.45981 | 13.126 | 241 | 0 | 238 | 12.3 | 12.9 | 824 | 761 | 947 | 939 | 2.9 | 47.9 | 281.3 | -9 | 183.9573 | 74.97 | 71.05 | 749.8 | 26 | me¦ ms¦ ph¦ pr¦ pc¦ ss¦ sc |  | 14:06 | 14.167 | 213 | 0 | 190 | 12.1 | 12 | 835 | 849 | 938 | 943 | 2.9 | 58.3 | 298.9 | -10 | 183.1978 | 74.82 | 64.49 | 755.3 | 29 | me¦ ms¦ ph¦ pr¦ pc¦ ss¦ sc
0.45983 | 13.121 | 241 | 0 | 238 | 12.3 | 12.9 | 826 | 761 | 949 | 939 | 2.9 | 47.9 | 281.4 | -9 | 183.957 | 74.99 | 71.1 | 749.6 | 26 | me¦ ms¦ ph¦ pr¦ pc¦ ss¦ sc |  | 14:06 | 14.165 | 213 | 0 | 190 | 12.1 | 12 | 829 | 847 | 931 | 941 | 3 | 58.3 | 298.9 | -10 | 183.1999 | 74.82 | 64.49 | 755 | 28 | me¦ ms¦ ph¦ pr¦ pc¦ ss¦ sc
0.45984 | 13.118 | 240 | 0 | 237 | 12.3 | 12.9 | 827 | 761 | 950 | 939 | 3 | 48 | 281.5 | -9 | 183.9565 | 75 | 71.12 | 750.4 | 26 | me¦ ms¦ ph¦ pr¦ pc¦ ss¦ sc |  | 14:07 | 14.162 | 213 | 0 | 189 | 12.1 | 12 | 822 | 844 | 923 | 937 | 2.9 | 58.4 | 298.3 | -10 | 183.2018 | 74.77 | 64.43 | 754.4 | 28 | me¦ ms¦ ph¦ pr¦ pc¦ ss¦ sc
0.45985 | 13.117 | 240 | 0 | 237 | 12.3 | 12.9 | 827 | 761 | 950 | 939 | 2.9 | 48 | 281.5 | -9 | 183.9573 | 74.98 | 71.09 | 750.5 | 26 | me¦ ms¦ ph¦ pr¦ pc¦ ss¦ sc |  | 14:07 | 14.162 | 213 | 0 | 189 | 12.1 | 12 | 822 | 842 | 923 | 935 | 2.9 | 58.4 | 298.3 | -10 | 183.2018 | 74.77 | 64.43 | 754.4 | 28 | me¦ ms¦ ph¦ pr¦ pc¦ ss¦ sc
0.45986 | 13.112 | 239 | 0 | 236 | 12.3 | 12.9 | 826 | 761 | 949 | 939 | 3 | 48.1 | 281.6 | -9 | 183.9576 | 75.01 | 71.09 | 750.1 | 26 | me¦ ms¦ ph¦ pr¦ pc¦ ss¦ sc |  | 14:07 | 14.164 | 211 | 0 | 188 | 12.2 | 12 | 800 | 839 | 909 | 932 | 2.9 | 58.8 | 296.1 | -9 | 183.1986 | 74.82 | 64.49 | 752.7 | 29 | me¦ ms¦ ph¦ pr¦ pc¦ ss¦ sc
0.45987 | 13.107 | 239 | 0 | 236 | 12.3 | 12.9 | 825 | 761 | 948 | 939 | 2.9 | 48.2 | 281.7 | -9 | 183.9575 | 75.01 | 71.08 | 749.7 | 25 | me¦ ms¦ ph¦ pr¦ pc¦ ss¦ sc |  | 14:07 | 14.168 | 212 | 0 | 188 | 12.2 | 12 | 802 | 836 | 911 | 928 | 2.9 | 58.8 | 295.9 | -9 | 183.1967 | 74.82 | 64.49 | 753.4 | 29 | me¦ ms¦ ph¦ pr¦ pc¦ ss¦ sc
0.45988 | 13.103 | 239 | 0 | 236 | 12.3 | 12.9 | 822 | 761 | 944 | 939 | 2.9 | 48.2 | 281.6 | -9 | 183.9571 | 75 | 71.1 | 749.5 | 25 | me¦ ms¦ ph¦ pr¦ pc¦ ss¦ sc |  | 14:07 | 14.171 | 211 | 0 | 188 | 12.2 | 12 | 808 | 834 | 918 | 926 | 3 | 58.9 | 295.6 | -9 | 183.1965 | 74.82 | 64.49 | 753.7 | 29 | me¦ ms¦ ph¦ pr¦ pc¦ ss¦ sc
0.4599 | 13.099 | 238 | 0 | 235 | 12.3 | 12.9 | 816 | 761 | 937 | 939 | 2.9 | 48.3 | 281.5 | -9 | 183.9576 | 75 | 71.1 | 749.7 | 25 | me¦ ms¦ ph¦ pr¦ pc¦ ss¦ sc |  | 14:07 | 14.176 | 210 | 0 | 189 | 12.2 | 12.1 | 834 | 834 | 947 | 937 | 2.9 | 59.2 | 294.4 | -8 | 183.198 | 74.82 | 64.49 | 752 | 29 | me¦ ms¦ ph¦ pr¦ pc¦ ss¦ sc
0.45991 | 13.099 | 238 | 0 | 235 | 12.4 | 12.9 | 812 | 761 | 944 | 939 | 2.9 | 48.3 | 281.5 | -9 | 183.9574 | 75.02 | 71.11 | 749.6 | 25 | me¦ ms¦ ph¦ pr¦ pc¦ ss¦ sc |  | 14:07 | 14.178 | 210 | 0 | 189 | 12.1 | 12.1 | 827 | 833 | 929 | 935 | 2.9 | 59.3 | 294.1 | -9 | 183.1979 | 74.82 | 64.49 | 752.2 | 29 | me¦ ms¦ ph¦ pr¦ pc¦ ss¦ sc
0.45992 | 13.098 | 238 | 0 | 235 | 12.4 | 12.9 | 808 | 761 | 939 | 939 | 2.9 | 48.4 | 281.4 | -9 | 183.9567 | 75.02 | 71.1 | 749.3 | 25 | me¦ ms¦ ph¦ pr¦ pc¦ ss¦ sc |  | 14:07 | 14.18 | 210 | 1 | 189 | 12.1 | 12.1 | 824 | 833 | 925 | 935 | 2.9 | 59.3 | 294 | -9 | 183.1965 | 74.82 | 64.49 | 752.4 | 29 | me¦ ms¦ ph¦ pr¦ pc¦ ss¦ sc
0.45993 | 13.097 | 238 | 0 | 235 | 12.4 | 12.9 | 805 | 762 | 936 | 940 | 2.9 | 48.4 | 281.2 | -9 | 183.9579 | 74.98 | 71.04 | 749.5 | 26 | me¦ ms¦ ph¦ pr¦ pc¦ ss¦ sc |  | 14:07 | 14.18 | 210 | 1 | 188 | 12.1 | 12.1 | 814 | 832 | 914 | 934 | 2.9 | 59.4 | 293.7 | -9 | 183.1965 | 74.82 | 64.49 | 752.4 | 29 | me¦ ms¦ ph¦ pr¦ pc¦ ss¦ sc
0.45995 | 13.094 | 237 | 0 | 234 | 12.4 | 12.9 | 806 | 762 | 937 | 940 | 2.9 | 48.5 | 281.1 | -9 | 183.9587 | 75 | 71.07 | 749.2 | 26 | me¦ ms¦ ph¦ pr¦ pc¦ ss¦ sc |  | 14:07 | 14.181 | 209 | 1 | 188 | 12 | 12.1 | 809 | 831 | 898 | 933 | 2.9 | 59.5 | 293.7 | -9 | 183.1992 | 74.82 | 64.49 | 751.5 | 29 | me¦ ms¦ ph¦ pr¦ pc¦ ss¦ sc
0.45997 | 13.092 | 237 | 0 | 234 | 12.4 | 12.9 | 806 | 762 | 937 | 940 | 3 | 48.5 | 281.1 | -10 | 183.959 | 75.03 | 71.06 | 748.9 | 26 | me¦ ms¦ ph¦ pr¦ pc¦ ss¦ sc |  | 14:07 | 14.183 | 209 | 3 | 188 | 12 | 12.1 | 805 | 829 | 894 | 931 | 2.9 | 59.5 | 293.8 | -9 | 183.1957 | 74.82 | 64.49 | 751.6 | 29 | me¦ ms¦ ph¦ pr¦ pc¦ ss¦ sc
0.45998 | 13.09 | 237 | 0 | 234 | 12.4 | 12.9 | 807 | 762 | 938 | 940 | 2.9 | 48.6 | 281.1 | -10 | 183.9588 | 75.05 | 71.08 | 748.9 | 26 | me¦ ms¦ ph¦ pr¦ pc¦ ss¦ sc |  | 14:07 | 14.188 | 209 | 7 | 188 | 12.1 | 12.1 | 794 | 828 | 892 | 930 | 2.9 | 59.6 | 293.7 | -9 | 183.1956 | 74.82 | 64.49 | 750.5 | 29 | me¦ ms¦ ph¦ pr¦ pc¦ ss¦ sc
0.45999 | 13.087 | 236 | 0 | 234 | 12.5 | 12.9 | 807 | 762 | 949 | 940 | 2.9 | 48.6 | 281.2 | -10 | 183.9589 | 75.03 | 71.05 | 748.9 | 26 | me¦ ms¦ ph¦ pr¦ pc¦ ss¦ sc |  | 14:07 | 14.193 | 209 | 11 | 188 | 12.1 | 12.1 | 790 | 826 | 887 | 928 | 2.9 | 59.6 | 293.8 | -9 | 183.194 | 74.82 | 64.49 | 750.8 | 29 | me¦ ms¦ ph¦ pr¦ pc¦ ss¦ sc
0.46 | 13.088 | 236 | 0 | 233 | 12.5 | 12.9 | 807 | 762 | 949 | 940 | 2.9 | 48.7 | 281.3 | -10 | 183.9583 | 75.05 | 71.08 | 748.6 | 25 | me¦ ms¦ ph¦ pr¦ pc¦ ss¦ sc |  | 14:07 | 14.195 | 209 | 12 | 188 | 12.1 | 12.1 | 785 | 824 | 882 | 925 | 2.9 | 59.6 | 294 | -9 | 183.1972 | 74.82 | 64.49 | 750.8 | 29 | me¦ ms¦ ph¦ pr¦ pc¦ ss¦ sc
0.46001 | 13.087 | 236 | 0 | 233 | 12.4 | 12.9 | 808 | 762 | 939 | 940 | 2.9 | 48.7 | 281.3 | -10 | 183.958 | 75.01 | 71.04 | 748.8 | 25 | me¦ ms¦ ph¦ pr¦ pc¦ ss¦ sc |  | 14:07 | 14.198 | 209 | 14 | 188 | 12.2 | 12.1 | 780 | 822 | 886 | 923 | 2.9 | 59.7 | 293.5 | -9 | 183.1951 | 74.82 | 64.49 | 750.2 | 29 | me¦ ms¦ ph¦ pr¦ pc¦ ss¦ sc
0.46002 | 13.087 | 235 | 0 | 233 | 12.4 | 12.9 | 808 | 762 | 939 | 940 | 2.9 | 48.8 | 281.3 | -10 | 183.9578 | 75 | 71.05 | 748.6 | 25 | me¦ ms¦ ph¦ pr¦ pc¦ ss¦ sc |  | 14:07 | 14.198 | 209 | 13 | 188 | 12.2 | 12.1 | 780 | 821 | 886 | 922 | 2.9 | 59.7 | 293.5 | -9 | 183.1951 | 74.82 | 64.49 | 750.2 | 29 | USB¦me¦ ms¦ ph¦ pr¦ pc¦ ss¦ sc
0.46003 | 13.082 | 235 | 0 | 232 | 12.4 | 12.9 | 808 | 762 | 939 | 940 | 2.9 | 48.8 | 281.4 | -10 | 183.9587 | 74.99 | 71.03 | 748.8 | 25 | me¦ ms¦ ph¦ pr¦ pc¦ ss¦ sc |  | 14:07 | 14.198 | 209 | 13 | 188 | 12.2 | 12.1 | 780 | 819 | 886 | 920 | 2.9 | 59.7 | 293.5 | -9 | 183.1951 | 74.82 | 64.49 | 750.2 | 29 | me¦ ms¦ ph¦ pr¦ pc¦ ss¦ sc
0.46005 | 13.08 | 235 | 0 | 232 | 12.4 | 12.9 | 806 | 762 | 937 | 940 | 2.9 | 48.9 | 281.3 | -10 | 183.9602 | 74.98 | 71 | 748.6 | 25 | me¦ ms¦ ph¦ pr¦ pc¦ ss¦ sc |  | 14:07 | 14.224 | 208 | 30 | 187 | 12.2 | 12.1 | 755 | 817 | 857 | 917 | 2.9 | 60.1 | 292 | -9 | 183.1962 | 74.82 | 64.49 | 749.9 | 29 | me¦ ms¦ ph¦ pr¦ pc¦ ss¦ sc
0.46006 | 13.078 | 235 | 0 | 232 | 12.4 | 12.9 | 805 | 762 | 936 | 940 | 2.9 | 48.9 | 281.4 | -9 | 183.9605 | 75.01 | 71.08 | 748.5 | 25 | me¦ ms¦ ph¦ pr¦ pc¦ ss¦ sc |  | 14:07 | 14.229 | 207 | 32 | 186 | 12.2 | 12.1 | 753 | 814 | 855 | 914 | 2.9 | 60.3 | 291.9 | -9 | 183.1962 | 74.82 | 64.49 | 749.4 | 29 | me¦ ms¦ ph¦ pr¦ pc¦ ss¦ sc
0.46007 | 13.074 | 234 | 0 | 231 | 12.4 | 12.9 | 802 | 762 | 932 | 940 | 3 | 49 | 281.2 | -10 | 183.9593 | 75.03 | 71.06 | 747.5 | 25 | me¦ ms¦ ph¦ pr¦ pc¦ ss¦ sc |  | 14:07 | 14.23 | 207 | 31 | 186 | 12.2 | 12.1 | 758 | 812 | 861 | 912 | 3 | 60.4 | 292 | -9 | 183.1969 | 74.82 | 64.49 | 749.5 | 29 | me¦ ms¦ ph¦ pr¦ pc¦ ss¦ sc
0.46008 | 13.071 | 234 | 0 | 231 | 12.4 | 12.9 | 802 | 762 | 932 | 940 | 2.9 | 49 | 281.1 | -9 | 183.9607 | 75.03 | 71.06 | 748 | 25 | me¦ ms¦ ph¦ pr¦ pc¦ ss¦ sc |  | 14:07 | 14.23 | 206 | 30 | 186 | 12.2 | 12.1 | 766 | 811 | 870 | 911 | 2.9 | 60.5 | 291.7 | -9 | 183.1965 | 74.82 | 64.49 | 748.6 | 29 | me¦ ms¦ ph¦ pr¦ pc¦ ss¦ sc
0.46009 | 13.071 | 234 | 0 | 231 | 12.4 | 12.9 | 801 | 762 | 931 | 940 | 2.9 | 49 | 281.2 | -9 | 183.9595 | 75.04 | 71.04 | 747.7 | 25 | me¦ ms¦ ph¦ pr¦ pc¦ ss¦ sc |  | 14:07 | 14.226 | 206 | 27 | 185 | 12.2 | 12.1 | 770 | 810 | 875 | 910 | 2.9 | 60.5 | 291.6 | -9 | 183.1982 | 74.82 | 64.49 | 749 | 29 | me¦ ms¦ ph¦ pr¦ pc¦ ss¦ sc
0.4601 | 13.07 | 234 | 0 | 231 | 12.4 | 12.9 | 802 | 762 | 932 | 940 | 2.9 | 49.1 | 281.1 | -10 | 183.9596 | 75.06 | 71.06 | 748 | 25 | me¦ ms¦ ph¦ pr¦ pc¦ ss¦ sc |  | 14:07 | 14.228 | 206 | 27 | 185 | 12.2 | 12.1 | 772 | 808 | 877 | 907 | 2.9 | 60.6 | 291.6 | -9 | 183.195 | 74.82 | 64.49 | 749.3 | 29 | me¦ ms¦ ph¦ pr¦ pc¦ ss¦ sc
0.46012 | 13.068 | 234 | 0 | 231 | 12.4 | 12.9 | 807 | 762 | 938 | 940 | 2.9 | 49.1 | 281 | -9 | 183.9603 | 75.01 | 71.06 | 747.6 | 25 | me¦ ms¦ ph¦ pr¦ pc¦ ss¦ sc |  | 14:07 | 14.231 | 206 | 28 | 185 | 12.3 | 12.1 | 777 | 807 | 893 | 906 | 3 | 60.7 | 291.6 | -9 | 183.1957 | 74.82 | 64.49 | 748.5 | 29 | me¦ ms¦ ph¦ pr¦ pc¦ ss¦ sc
0.46013 | 13.065 | 233 | 0 | 230 | 12.4 | 12.9 | 813 | 762 | 945 | 940 | 2.9 | 49.2 | 281.3 | -10 | 183.9612 | 75 | 71.05 | 747.8 | 25 | me¦ ms¦ ph¦ pr¦ pc¦ ss¦ sc |  | 14:07 | 14.234 | 206 | 29 | 185 | 12.3 | 12.1 | 777 | 807 | 893 | 906 | 2.9 | 60.7 | 291.5 | -9 | 183.1951 | 74.82 | 64.49 | 748.1 | 29 | me¦ ms¦ ph¦ pr¦ pc¦ ss¦ sc
0.46014 | 13.066 | 233 | 0 | 230 | 12.4 | 12.9 | 821 | 762 | 954 | 940 | 2.9 | 49.2 | 281.3 | -10 | 183.9597 | 75.06 | 71.06 | 747.7 | 25 | me¦ ms¦ ph¦ pr¦ pc¦ ss¦ sc |  | 14:07 | 14.238 | 206 | 30 | 185 | 12.3 | 12.1 | 780 | 806 | 896 | 905 | 2.9 | 60.8 | 291.2 | -9 | 183.1954 | 74.82 | 64.49 | 748 | 29 | me¦ ms¦ ph¦ pr¦ pc¦ ss¦ sc
0.46015 | 13.065 | 233 | 0 | 230 | 12.5 | 12.9 | 831 | 762 | 977 | 940 | 2.9 | 49.3 | 281.2 | -10 | 183.9615 | 75.03 | 71.05 | 747.4 | 25 | me¦ ms¦ ph¦ pr¦ pc¦ ss¦ sc |  | 14:07 | 14.239 | 205 | 30 | 184 | 12.3 | 12.1 | 780 | 805 | 896 | 904 | 3 | 60.9 | 290.8 | -9 | 183.1948 | 74.82 | 64.49 | 748.2 | 29 | me¦ ms¦ ph¦ pr¦ pc¦ ss¦ sc
0.46016 | 13.063 | 233 | 0 | 230 | 12.5 | 12.9 | 839 | 762 | 987 | 940 | 3 | 49.3 | 281.2 | -9 | 183.961 | 74.99 | 71.04 | 747.5 | 25 | me¦ ms¦ ph¦ pr¦ pc¦ ss¦ sc |  | 14:07 | 14.24 | 205 | 29 | 184 | 12.4 | 12.1 | 778 | 804 | 904 | 903 | 2.9 | 60.9 | 290.5 | -9 | 183.1952 | 74.82 | 64.49 | 747.7 | 29 | me¦ ms¦ ph¦ pr¦ pc¦ ss¦ sc
0.46017 | 13.061 | 232 | 0 | 229 | 12.5 | 12.9 | 846 | 763 | 995 | 941 | 2.9 | 49.4 | 281.2 | -9 | 183.9618 | 75.02 | 71 | 748.1 | 26 | me¦ ms¦ ph¦ pr¦ pc¦ ss¦ sc |  | 14:07 | 14.242 | 205 | 29 | 184 | 12.4 | 12.1 | 775 | 804 | 901 | 903 | 3 | 61 | 290.4 | -9 | 183.1955 | 74.82 | 64.49 | 747.6 | 29 | me¦ ms¦ ph¦ pr¦ pc¦ ss¦ sc
0.46019 | 13.061 | 232 | 0 | 229 | 12.5 | 12.9 | 853 | 763 | 1003 | 941 | 2.9 | 49.4 | 281.1 | -9 | 183.9604 | 75.09 | 71.05 | 747.8 | 25 | me¦ ms¦ ph¦ pr¦ pc¦ ss¦ sc |  | 14:07 | 14.237 | 204 | 26 | 183 | 12.4 | 12.1 | 757 | 802 | 880 | 901 | 3 | 61.3 | 290.5 | -8 | 183.1976 | 74.82 | 64.49 | 746.8 | 29 | me¦ ms¦ ph¦ pr¦ pc¦ ss¦ sc
0.4602 | 13.062 | 232 | 0 | 229 | 12.5 | 12.9 | 856 | 763 | 1007 | 941 | 2.9 | 49.5 | 281.1 | -9 | 183.9609 | 75.05 | 71.03 | 747.4 | 25 | me¦ ms¦ ph¦ pr¦ pc¦ ss¦ sc |  | 14:08 | 14.234 | 204 | 24 | 183 | 12.4 | 12.1 | 757 | 801 | 880 | 900 | 3 | 61.3 | 290.9 | -9 | 183.1988 | 74.82 | 64.49 | 747.1 | 29 | me¦ ms¦ ph¦ pr¦ pc¦ ss¦ sc
0.46021 | 13.062 | 232 | 0 | 229 | 12.5 | 12.9 | 856 | 763 | 1007 | 941 | 2.9 | 49.5 | 281.2 | -10 | 183.9609 | 75 | 71 | 747.4 | 25 | me¦ ms¦ ph¦ pr¦ pc¦ ss¦ sc |  | 14:08 | 14.234 | 204 | 24 | 185 | 12.4 | 12.2 | 759 | 800 | 882 | 909 | 2.9 | 61.4 | 290.6 | -9 | 183.1953 | 74.82 | 64.49 | 747.1 | 29 | me¦ ms¦ ph¦ pr¦ pc¦ ss¦ sc
0.46022 | 13.062 | 231 | 0 | 228 | 12.5 | 12.9 | 853 | 763 | 1003 | 941 | 2.9 | 49.6 | 281.2 | -9 | 183.9614 | 75.05 | 71.04 | 747.5 | 26 | me¦ ms¦ ph¦ pr¦ pc¦ ss¦ sc |  | 14:08 | 14.232 | 203 | 22 | 185 | 12.5 | 12.2 | 768 | 799 | 903 | 907 | 2.9 | 61.5 | 289.6 | -9 | 183.1985 | 74.82 | 64.49 | 746.9 | 29 | me¦ ms¦ ph¦ pr¦ pc¦ ss¦ sc
0.46023 | 13.061 | 231 | 0 | 228 | 12.5 | 12.9 | 847 | 763 | 996 | 941 | 2.9 | 49.6 | 281.3 | -9 | 183.9621 | 75.04 | 71.02 | 747.3 | 25 | me¦ ms¦ ph¦ pr¦ pc¦ ss¦ sc |  | 14:08 | 14.23 | 203 | 21 | 185 | 12.5 | 12.2 | 766 | 799 | 901 | 907 | 3 | 61.5 | 289.1 | -9 | 183.1984 | 74.82 | 64.49 | 746.9 | 29 | me¦ ms¦ ph¦ pr¦ pc¦ ss¦ sc
0.46024 | 13.059 | 231 | 0 | 228 | 12.4 | 12.9 | 843 | 763 | 980 | 941 | 3 | 49.7 | 281.3 | -10 | 183.9623 | 75.05 | 71.03 | 746.7 | 25 | me¦ ms¦ ph¦ pr¦ pc¦ ss¦ sc |  | 14:08 | 14.23 | 203 | 20 | 185 | 12.5 | 12.2 | 766 | 798 | 901 | 906 | 3 | 61.5 | 289.1 | -9 | 183.1984 | 74.82 | 64.49 | 746.9 | 29 | USB¦me¦ ms¦ ph¦ pr¦ pc¦ ss¦ sc
0.46025 | 13.059 | 231 | 0 | 228 | 12.4 | 12.9 | 841 | 763 | 977 | 941 | 2.9 | 49.7 | 281.3 | -10 | 183.9616 | 75.02 | 71.03 | 747.4 | 25 | me¦ ms¦ ph¦ pr¦ pc¦ ss¦ sc |  | 14:08 | 14.23 | 203 | 20 | 185 | 12.5 | 12.2 | 766 | 797 | 901 | 905 | 3 | 61.5 | 289.1 | -9 | 183.1984 | 74.82 | 64.49 | 746.9 | 29 | me¦ ms¦ ph¦ pr¦ pc¦ ss¦ sc
0.46027 | 13.059 | 230 | 0 | 227 | 12.4 | 12.9 | 839 | 763 | 975 | 941 | 3 | 49.8 | 281.3 | -10 | 183.9603 | 75.08 | 71.05 | 747.4 | 25 | me¦ ms¦ ph¦ pr¦ pc¦ ss¦ sc |  | 14:08 | 14.229 | 202 | 19 | 184 | 12.5 | 12.2 | 757 | 796 | 890 | 904 | 2.9 | 61.7 | 288.5 | -9 | 183.1965 | 75.18 | 64.44 | 746.9 | 30 | me¦ ms¦ ph¦ pr¦ pc¦ ss¦ sc
0.46028 | 13.06 | 230 | 0 | 227 | 12.4 | 12.9 | 837 | 763 | 973 | 941 | 2.9 | 49.8 | 281.5 | -10 | 183.9619 | 75.01 | 70.97 | 747.4 | 25 | me¦ ms¦ ph¦ pr¦ pc¦ ss¦ sc |  | 14:08 | 14.233 | 202 | 20 | 184 | 12.6 | 12.2 | 755 | 795 | 898 | 903 | 2.9 | 61.7 | 288.5 | -9 | 183.1965 | 75.16 | 64.45 | 746.5 | 29 | me¦ ms¦ ph¦ pr¦ pc¦ ss¦ sc
0.46029 | 13.059 | 230 | 0 | 227 | 12.5 | 12.9 | 833 | 763 | 980 | 941 | 2.9 | 49.9 | 281.7 | -10 | 183.9629 | 75.06 | 71.04 | 746.8 | 25 | me¦ ms¦ ph¦ pr¦ pc¦ ss¦ sc |  | 14:08 | 14.239 | 202 | 22 | 184 | 12.6 | 12.2 | 755 | 795 | 898 | 903 | 2.9 | 61.8 | 288.7 | -8 | 183.1956 | 75.09 | 64.44 | 745.9 | 26 | me¦ ms¦ ph¦ pr¦ pc¦ ss¦ sc
0.4603 | 13.058 | 230 | 0 | 227 | 12.5 | 12.9 | 831 | 763 | 977 | 941 | 2.9 | 49.9 | 281.8 | -10 | 183.9626 | 75.07 | 71.02 | 746.9 | 25 | me¦ ms¦ ph¦ pr¦ pc¦ ss¦ sc |  | 14:08 | 14.241 | 202 | 22 | 184 | 12.6 | 12.2 | 751 | 794 | 894 | 902 | 2.9 | 61.8 | 288.6 | -8 | 183.1943 | 75.09 | 64.44 | 745.5 | 25 | me¦ ms¦ ph¦ pr¦ pc¦ ss¦ sc
0.46031 | 13.057 | 229 | 0 | 226 | 12.5 | 12.9 | 831 | 763 | 977 | 941 | 2.9 | 50 | 281.7 | -10 | 183.9625 | 75.05 | 71.03 | 746.9 | 25 | me¦ ms¦ ph¦ pr¦ pc¦ ss¦ sc |  | 14:08 | 14.243 | 202 | 23 | 184 | 12.6 | 12.2 | 752 | 793 | 895 | 901 | 2.9 | 61.9 | 288.5 | -9 | 183.1962 | 75.09 | 64.44 | 745.5 | 28 | me¦ ms¦ ph¦ pr¦ pc¦ ss¦ sc
0.46032 | 13.058 | 229 | 0 | 226 | 12.4 | 12.9 | 831 | 764 | 966 | 943 | 2.9 | 50 | 281.8 | -10 | 183.9621 | 75.03 | 70.97 | 746.4 | 25 | me¦ ms¦ ph¦ pr¦ pc¦ ss¦ sc |  | 14:08 | 14.245 | 202 | 23 | 183 | 12.6 | 12.2 | 753 | 792 | 896 | 900 | 2.9 | 62 | 287.9 | -9 | 183.1972 | 75.53 | 64.51 | 745.2 | 29 | me¦ ms¦ ph¦ pr¦ pc¦ ss¦ sc
0.46034 | 13.057 | 229 | 0 | 226 | 12.5 | 12.9 | 831 | 764 | 977 | 943 | 2.9 | 50.1 | 281.8 | -9 | 183.9613 | 75.06 | 71.01 | 746.9 | 25 | me¦ ms¦ ph¦ pr¦ pc¦ ss¦ sc |  | 14:08 | 14.25 | 201 | 24 | 183 | 12.6 | 12.2 | 752 | 791 | 895 | 898 | 2.9 | 62.1 | 287.9 | -9 | 183.1954 | 75.62 | 64.49 | 745.6 | 26 | me¦ ms¦ ph¦ pr¦ pc¦ ss¦ sc
0.46035 | 13.06 | 229 | 0 | 226 | 12.5 | 12.9 | 829 | 764 | 975 | 943 | 2.9 | 50.1 | 281.7 | -9 | 183.961 | 75.04 | 71.01 | 746.9 | 25 | me¦ ms¦ ph¦ pr¦ pc¦ ss¦ sc |  | 14:08 | 14.249 | 201 | 23 | 183 | 12.6 | 12.2 | 753 | 791 | 896 | 898 | 2.9 | 62.2 | 287.9 | -9 | 183.1976 | 75.57 | 64.5 | 745.4 | 17 | me¦ ms¦ ph¦ pr¦ pc¦ ss¦ sc
0.46036 | 13.062 | 228 | 0 | 226 | 12.5 | 12.9 | 829 | 764 | 975 | 943 | 2.9 | 50.2 | 281.6 | -9 | 183.9609 | 75.07 | 71 | 746.9 | 25 | me¦ ms¦ ph¦ pr¦ pc¦ ss¦ sc |  | 14:08 | 14.253 | 201 | 24 | 185 | 12.5 | 12.3 | 757 | 790 | 890 | 908 | 2.9 | 62.2 | 287.9 | -9 | 183.1957 | 75.57 | 64.5 | 745.1 | 25 | me¦ ms¦ ph¦ pr¦ pc¦ ss¦ sc
0.46037 | 13.062 | 228 | 0 | 226 | 12.5 | 12.9 | 831 | 764 | 977 | 943 | 3 | 50.2 | 281.6 | -10 | 183.9611 | 75.04 | 70.99 | 746.3 | 24 | me¦ ms¦ ph¦ pr¦ pc¦ ss¦ sc |  | 14:08 | 14.255 | 201 | 24 | 185 | 12.4 | 12.3 | 763 | 790 | 887 | 908 | 2.9 | 62.3 | 287.6 | -9 | 183.1959 | 75.55 | 64.49 | 744.7 | 28 | me¦ ms¦ ph¦ pr¦ pc¦ ss¦ sc
0.46038 | 13.064 | 228 | 0 | 225 | 12.5 | 12.9 | 832 | 764 | 978 | 943 | 2.9 | 50.3 | 281.8 | -11 | 183.9621 | 75.01 | 70.99 | 746 | 25 | me¦ ms¦ ph¦ pr¦ pc¦ ss¦ sc |  | 14:08 | 14.257 | 201 | 25 | 184 | 12.5 | 12.3 | 766 | 789 | 901 | 906 | 3 | 62.4 | 287.4 | -9 | 183.1955 | 75.59 | 64.46 | 744.9 | 24 | me¦ ms¦ ph¦ pr¦ pc¦ ss¦ sc
0.46039 | 13.064 | 228 | 0 | 225 | 12.5 | 12.9 | 832 | 764 | 978 | 943 | 2.9 | 50.3 | 281.9 | -11 | 183.9624 | 75.06 | 71.02 | 746 | 25 | me¦ ms¦ ph¦ pr¦ pc¦ ss¦ sc |  | 14:08 | 14.257 | 201 | 24 | 184 | 12.5 | 12.3 | 768 | 789 | 903 | 906 | 2.9 | 62.4 | 287.6 | -9 | 183.1959 | 75.61 | 64.5 | 744.6 | 18 | me¦ ms¦ ph¦ pr¦ pc¦ ss¦ sc
0.46041 | 13.065 | 228 | 0 | 225 | 12.5 | 12.9 | 829 | 764 | 975 | 943 | 2.9 | 50.4 | 282 | -11 | 183.9625 | 75.06 | 70.98 | 745.3 | 25 | me¦ ms¦ ph¦ pr¦ pc¦ ss¦ sc |  | 14:08 | 14.256 | 200 | 23 | 184 | 12.5 | 12.3 | 768 | 788 | 903 | 905 | 2.9 | 62.5 | 287.9 | -9 | 183.1958 | 75.63 | 64.53 | 744.6 | 17 | me¦ ms¦ ph¦ pr¦ pc¦ ss¦ sc
0.46042 | 13.064 | 228 | 0 | 225 | 12.5 | 12.9 | 825 | 764 | 970 | 943 | 2.9 | 50.4 | 282.1 | -11 | 183.9631 | 75.09 | 71 | 746.2 | 25 | me¦ ms¦ ph¦ pr¦ pc¦ ss¦ sc |  | 14:08 | 14.253 | 200 | 22 | 184 | 12.6 | 12.3 | 769 | 788 | 915 | 905 | 2.9 | 62.5 | 287.9 | -9 | 183.1972 | 75.66 | 64.55 | 744.7 | 17 | me¦ ms¦ ph¦ pr¦ pc¦ ss¦ sc
0.46043 | 13.064 | 227 | 0 | 224 | 12.5 | 12.9 | 818 | 764 | 962 | 943 | 3 | 50.5 | 282.1 | -11 | 183.9634 | 75.01 | 71 | 745.9 | 25 | me¦ ms¦ ph¦ pr¦ pc¦ ss¦ sc |  | 14:08 | 14.252 | 200 | 21 | 184 | 12.6 | 12.3 | 770 | 788 | 916 | 905 | 2.9 | 62.6 | 287.8 | -9 | 183.1961 | 75.65 | 64.53 | 744.5 | 16 | me¦ ms¦ ph¦ pr¦ pc¦ ss¦ sc
0.46044 | 13.063 | 227 | 0 | 224 | 12.4 | 12.9 | 810 | 764 | 941 | 943 | 2.9 | 50.5 | 282.1 | -11 | 183.9634 | 75.05 | 70.98 | 745.8 | 25 | me¦ ms¦ ph¦ pr¦ pc¦ ss¦ sc |  | 14:08 | 14.253 | 200 | 22 | 184 | 12.6 | 12.3 | 772 | 787 | 919 | 904 | 3 | 62.6 | 287.7 | -9 | 183.1945 | 75.65 | 64.53 | 744.5 | 23 | me¦ ms¦ ph¦ pr¦ pc¦ ss¦ sc
0.46045 | 13.063 | 227 | 0 | 224 | 12.4 | 12.9 | 802 | 764 | 932 | 943 | 2.9 | 50.6 | 282.2 | -10 | 183.9629 | 75.05 | 70.96 | 745.5 | 25 | me¦ ms¦ ph¦ pr¦ pc¦ ss¦ sc |  | 14:08 | 14.251 | 200 | 22 | 183 | 12.6 | 12.3 | 774 | 787 | 921 | 904 | 3 | 62.7 | 287.6 | -9 | 183.1954 | 75.65 | 64.53 | 744.6 | 25 | me¦ ms¦ ph¦ pr¦ pc¦ ss¦ sc
0.46046 | 13.066 | 227 | 0 | 224 | 12.4 | 12.9 | 795 | 764 | 924 | 943 | 3 | 50.6 | 282.2 | -10 | 183.9625 | 75.07 | 70.95 | 746.2 | 25 | me¦ ms¦ ph¦ pr¦ pc¦ ss¦ sc |  | 14:08 | 14.252 | 200 | 22 | 183 | 12.6 | 12.3 | 777 | 787 | 925 | 904 | 2.9 | 62.7 | 287.5 | -10 | 183.1953 | 75.61 | 64.48 | 744.5 | 25 | me¦ ms¦ ph¦ pr¦ pc¦ ss¦ sc
0.46047 | 13.067 | 226 | 0 | 224 | 12.3 | 12.9 | 784 | 764 | 901 | 943 | 2.9 | 50.7 | 282.3 | -10 | 183.963 | 75.09 | 70.98 | 745.9 | 24 | me¦ ms¦ ph¦ pr¦ pc¦ ss¦ sc |  | 14:08 | 14.254 | 199 | 24 | 183 | 12.6 | 12.3 | 781 | 787 | 929 | 904 | 2.9 | 62.8 | 287.6 | -10 | 183.1964 | 75.58 | 64.5 | 744.1 | 22 | me¦ ms¦ ph¦ pr¦ pc¦ ss¦ sc
0.46049 | 13.067 | 226 | 0 | 224 | 12.3 | 12.9 | 774 | 764 | 889 | 943 | 2.9 | 50.7 | 282.4 | -10 | 183.963 | 75.06 | 70.98 | 745.1 | 25 | me¦ ms¦ ph¦ pr¦ pc¦ ss¦ sc |  | 14:08 | 14.252 | 199 | 23 | 183 | 12.7 | 12.3 | 783 | 787 | 943 | 904 | 2.9 | 62.8 | 287.5 | -10 | 183.197 | 75.54 | 64.51 | 744 | 19 | me¦ ms¦ ph¦ pr¦ pc¦ ss¦ sc
0.4605 | 13.068 | 226 | 0 | 223 | 12.2 | 12.9 | 759 | 764 | 862 | 943 | 2.9 | 50.8 | 282.4 | -10 | 183.9639 | 75.02 | 70.95 | 745.1 | 25 | me¦ ms¦ ph¦ pr¦ pc¦ ss¦ sc |  | 14:08 | 14.249 | 199 | 23 | 183 | 12.7 | 12.3 | 788 | 787 | 949 | 904 | 2.9 | 62.9 | 287.8 | -10 | 183.1962 | 75.54 | 64.51 | 743.5 | 23 | me¦ ms¦ ph¦ pr¦ pc¦ ss¦ sc
0.46051 | 13.071 | 226 | 0 | 223 | 12.3 | 12.9 | 746 | 764 | 857 | 943 | 2.9 | 50.8 | 282.3 | -10 | 183.9632 | 75.04 | 71 | 745.2 | 25 | me¦ ms¦ ph¦ pr¦ pc¦ ss¦ sc |  | 14:08 | 14.245 | 198 | 23 | 182 | 12.7 | 12.3 | 793 | 787 | 955 | 904 | 3 | 63 | 288 | -10 | 183.1987 | 75.54 | 64.51 | 744.4 | 24 | me¦ ms¦ ph¦ pr¦ pc¦ ss¦ sc
0.46052 | 13.073 | 226 | 0 | 223 | 12.3 | 12.9 | 736 | 764 | 845 | 943 | 3 | 50.8 | 282.3 | -10 | 183.9623 | 75.09 | 70.97 | 745.3 | 25 | me¦ ms¦ ph¦ pr¦ pc¦ ss¦ sc |  | 14:08 | 14.243 | 198 | 23 | 182 | 12.8 | 12.3 | 800 | 787 | 975 | 904 | 2.9 | 63 | 287.8 | -10 | 183.1965 | 75.54 | 64.51 | 744.5 | 24 | me¦ ms¦ ph¦ pr¦ pc¦ ss¦ sc
0.46053 | 13.078 | 226 | 0 | 223 | 12.3 | 12.9 | 728 | 764 | 836 | 943 | 2.9 | 50.9 | 282.5 | -10 | 183.9616 | 75.05 | 70.95 | 744.8 | 24 | me¦ ms¦ ph¦ pr¦ pc¦ ss¦ sc |  | 14:08 | 14.241 | 198 | 23 | 182 | 12.7 | 12.3 | 807 | 788 | 972 | 905 | 2.9 | 63.1 | 287.6 | -10 | 183.1992 | 75.54 | 64.51 | 744.1 | 24 | me¦ ms¦ ph¦ pr¦ pc¦ ss¦ sc
0.46054 | 13.08 | 226 | 0 | 223 | 12.4 | 12.9 | 726 | 764 | 844 | 943 | 2.9 | 50.9 | 282.6 | -10 | 183.9633 | 75.05 | 70.94 | 744.5 | 25 | me¦ ms¦ ph¦ pr¦ pc¦ ss¦ sc |  | 14:08 | 14.235 | 198 | 21 | 182 | 12.7 | 12.3 | 819 | 788 | 986 | 905 | 3 | 63.2 | 287.5 | -9 | 183.1975 | 75.53 | 64.46 | 744.5 | 24 | me¦ ms¦ ph¦ pr¦ pc¦ ss¦ sc
0.46056 | 13.086 | 225 | 0 | 223 | 12.4 | 12.9 | 727 | 764 | 845 | 943 | 2.9 | 51 | 282.7 | -10 | 183.9618 | 75.04 | 70.93 | 744.6 | 25 | me¦ ms¦ ph¦ pr¦ pc¦ ss¦ sc |  | 14:08 | 14.226 | 198 | 18 | 182 | 12.8 | 12.3 | 827 | 789 | 1008 | 906 | 2.9 | 63.2 | 287.4 | -9 | 183.2001 | 75.53 | 64.46 | 745 | 23 | me¦ ms¦ ph¦ pr¦ pc¦ ss¦ sc
0.46057 | 13.09 | 225 | 0 | 223 | 12.4 | 12.9 | 730 | 764 | 848 | 943 | 2.9 | 51 | 282.9 | -10 | 183.9616 | 74.97 | 70.93 | 744.5 | 25 | me¦ ms¦ ph¦ pr¦ pc¦ ss¦ sc |  | 14:08 | 14.221 | 197 | 15 | 181 | 12.8 | 12.3 | 835 | 789 | 1018 | 906 | 2.9 | 63.3 | 287.4 | -10 | 183.2006 | 75.53 | 64.46 | 744.9 | 23 | me¦ ms¦ ph¦ pr¦ pc¦ ss¦ sc
0.46058 | 13.094 | 225 | 0 | 222 | 12.4 | 12.9 | 736 | 764 | 855 | 943 | 2.9 | 51.1 | 283.1 | -10 | 183.9614 | 75.01 | 70.95 | 743.8 | 26 | me¦ ms¦ ph¦ pr¦ pc¦ ss¦ sc |  | 14:08 | 14.22 | 197 | 14 | 183 | 12.8 | 12.4 | 852 | 790 | 1039 | 918 | 2.9 | 63.3 | 287.3 | -9 | 183.1989 | 75.44 | 64.48 | 744.4 | 23 | me¦ ms¦ ph¦ pr¦ pc¦ ss¦ sc
0.46059 | 13.097 | 225 | 0 | 222 | 12.4 | 12.9 | 738 | 764 | 858 | 943 | 2.9 | 51.1 | 283.4 | -10 | 183.9625 | 75 | 70.91 | 743.7 | 26 | me¦ ms¦ ph¦ pr¦ pc¦ ss¦ sc |  | 14:08 | 14.22 | 197 | 13 | 183 | 12.8 | 12.4 | 868 | 791 | 1058 | 919 | 3 | 63.4 | 287.4 | -9 | 183.198 | 75.41 | 64.51 | 743.9 | 21 | me¦ ms¦ ph¦ pr¦ pc¦ ss¦ sc
0.4606 | 13.101 | 225 | 0 | 222 | 12.4 | 12.9 | 739 | 764 | 859 | 943 | 3 | 51.2 | 283.3 | -9 | 183.9616 | 74.97 | 70.94 | 743.4 | 26 | me¦ ms¦ ph¦ pr¦ pc¦ ss¦ sc |  | 14:08 | 14.219 | 197 | 12 | 183 | 12.8 | 12.4 | 876 | 792 | 1068 | 920 | 3 | 63.4 | 287.6 | -9 | 183.1982 | 75.41 | 64.47 | 743.7 | 21 | me¦ ms¦ ph¦ pr¦ pc¦ ss¦ sc
0.46061 | 13.102 | 225 | 1 | 222 | 12.4 | 12.9 | 739 | 764 | 859 | 943 | 2.9 | 51.2 | 283.3 | -10 | 183.9621 | 75.03 | 70.95 | 743.8 | 26 | me¦ ms¦ ph¦ pr¦ pc¦ ss¦ sc |  | 14:08 | 14.218 | 197 | 11 | 183 | 12.9 | 12.4 | 881 | 793 | 1087 | 922 | 3 | 63.5 | 287.5 | -9 | 183.2004 | 75.41 | 64.47 | 743.7 | 22 | me¦ ms¦ ph¦ pr¦ pc¦ ss¦ sc
0.46063 | 13.102 | 225 | 1 | 222 | 12.4 | 12.9 | 739 | 764 | 859 | 943 | 2.9 | 51.2 | 283.3 | -10 | 183.9621 | 75.03 | 70.95 | 743.8 | 26 | me¦ ms¦ ph¦ pr¦ pc¦ ss¦ sc |  | 14:08 | 14.217 | 197 | 11 | 183 | 12.9 | 12.4 | 887 | 795 | 1095 | 924 | 2.9 | 63.5 | 287.2 | -9 | 183.1989 | 75.41 | 64.47 | 744.1 | 23 | me¦ ms¦ ph¦ pr¦ pc¦ ss¦ sc
0.46064 | 13.102 | 225 | 2 | 222 | 12.4 | 12.9 | 739 | 764 | 859 | 943 | 2.9 | 51.2 | 283.3 | -10 | 183.9621 | 75.03 | 70.95 | 743.8 | 26 | me¦ ms¦ ph¦ pr¦ pc¦ ss¦ sc |  | 14:08 | 14.217 | 196 | 10 | 182 | 12.9 | 12.4 | 894 | 796 | 1103 | 925 | 2.9 | 63.6 | 287 | -9 | 183.1983 | 75.37 | 64.46 | 744.4 | 23 | me¦ ms¦ ph¦ pr¦ pc¦ ss¦ sc
0.46065 | 13.12 | 224 | 8 | 221 | 12.2 | 12.9 | 719 | 764 | 817 | 943 | 2.9 | 51.4 | 284.2 | -10 | 183.9603 | 75.01 | 70.96 | 742.1 | 26 | me¦ ms¦ ph¦ pr¦ pc¦ ss¦ sc |  | 14:08 | 14.216 | 196 | 9 | 182 | 12.9 | 12.4 | 907 | 797 | 1119 | 926 | 2.9 | 63.6 | 286.9 | -9 | 183.1988 | 75.32 | 64.47 | 744 | 22 | me¦ ms¦ ph¦ pr¦ pc¦ ss¦ sc
0.46066 | 13.12 | 224 | 9 | 221 | 12.2 | 12.9 | 719 | 764 | 817 | 943 | 2.9 | 51.4 | 284.2 | -10 | 183.9603 | 75.01 | 70.96 | 742.1 | 26 | me¦ ms¦ ph¦ pr¦ pc¦ ss¦ sc |  | 14:08 | 14.214 | 196 | 7 | 182 | 12.9 | 12.4 | 916 | 799 | 1130 | 929 | 3 | 63.7 | 286.8 | -9 | 183.1992 | 75.32 | 64.47 | 743.5 | 23 | me¦ ms¦ ph¦ pr¦ pc¦ ss¦ sc
0.46067 | 13.128 | 224 | 12 | 221 | 12.1 | 12.9 | 711 | 764 | 798 | 943 | 2.9 | 51.5 | 284.1 | -10 | 183.9606 | 75 | 70.92 | 742.5 | 26 | me¦ ms¦ ph¦ pr¦ pc¦ ss¦ sc |  | 14:08 | 14.211 | 196 | 5 | 182 | 12.9 | 12.4 | 925 | 800 | 1141 | 930 | 3 | 63.7 | 286.7 | -9 | 183.2011 | 75.32 | 64.47 | 743.5 | 23 | me¦ ms¦ ph¦ pr¦ pc¦ ss¦ sc
0.46068 | 13.135 | 224 | 14 | 218 | 12.1 | 12.8 | 700 | 764 | 786 | 931 | 2.9 | 51.5 | 283.9 | -10 | 183.96 | 74.99 | 70.88 | 742.2 | 26 | me¦ ms¦ ph¦ pr¦ pc¦ ss¦ sc |  | 14:08 | 14.213 | 196 | 5 | 182 | 12.9 | 12.4 | 934 | 802 | 1153 | 932 | 3 | 63.8 | 286.7 | -10 | 183.1968 | 75.27 | 64.46 | 743.1 | 23 | me¦ ms¦ ph¦ pr¦ pc¦ ss¦ sc
0.46069 | 13.145 | 224 | 17 | 218 | 12.1 | 12.8 | 692 | 764 | 777 | 931 | 2.9 | 51.6 | 283.9 | -11 | 183.958 | 75.01 | 70.91 | 741.8 | 26 | me¦ ms¦ ph¦ pr¦ pc¦ ss¦ sc |  | 14:08 | 14.214 | 196 | 4 | 182 | 12.9 | 12.4 | 944 | 804 | 1165 | 934 | 2.9 | 63.8 | 286.7 | -10 | 183.1987 | 75.24 | 64.44 | 743.2 | 23 | me¦ ms¦ ph¦ pr¦ pc¦ ss¦ sc
0.46071 | 13.154 | 224 | 20 | 218 | 12.1 | 12.8 | 680 | 764 | 764 | 931 | 2.9 | 51.6 | 284 | -10 | 183.9584 | 75.03 | 70.94 | 741.2 | 25 | me¦ ms¦ ph¦ pr¦ pc¦ ss¦ sc |  | 14:08 | 14.214 | 195 | 4 | 182 | 12.9 | 12.4 | 948 | 805 | 1170 | 936 | 3 | 63.9 | 286.8 | -9 | 183.1985 | 75.33 | 64.47 | 743.7 | 23 | me¦ ms¦ ph¦ pr¦ pc¦ ss¦ sc
0.46072 | 13.16 | 224 | 23 | 218 | 12.1 | 12.8 | 670 | 763 | 752 | 930 | 2.9 | 51.7 | 284.3 | -11 | 183.9592 | 74.98 | 70.92 | 741.2 | 25 | me¦ ms¦ ph¦ pr¦ pc¦ ss¦ sc |  | 14:08 | 14.211 | 195 | 3 | 182 | 12.8 | 12.4 | 950 | 807 | 1158 | 938 | 2.9 | 63.9 | 286.7 | -9 | 183.2005 | 75.31 | 64.47 | 743.3 | 22 | me¦ ms¦ ph¦ pr¦ pc¦ ss¦ sc
0.46073 | 13.168 | 224 | 26 | 218 | 12.2 | 12.8 | 661 | 763 | 751 | 930 | 2.9 | 51.7 | 284.4 | -10 | 183.9589 | 74.99 | 70.92 | 741.6 | 25 | me¦ ms¦ ph¦ pr¦ pc¦ ss¦ sc |  | 14:08 | 14.209 | 195 | 0 | 181 | 12.8 | 12.4 | 947 | 809 | 1154 | 940 | 2.9 | 64 | 286.6 | -9 | 183.1996 | 75.34 | 64.5 | 742.8 | 22 | me¦ ms¦ ph¦ pr¦ pc¦ ss¦ sc
0.46074 | 13.175 | 223 | 29 | 218 | 12.2 | 12.8 | 651 | 763 | 739 | 930 | 2.9 | 51.8 | 284.5 | -10 | 183.958 | 75.08 | 70.95 | 741.9 | 26 | me¦ ms¦ ph¦ pr¦ pc¦ ss¦ sc |  | 14:08 | 14.211 | 195 | 0 | 181 | 12.8 | 12.4 | 939 | 810 | 1145 | 941 | 2.9 | 64 | 286.4 | -9 | 183.1984 | 75.26 | 64.44 | 743.7 | 22 | me¦ ms¦ ph¦ pr¦ pc¦ ss¦ sc
0.46075 | 13.178 | 223 | 31 | 218 | 12.1 | 12.8 | 643 | 763 | 722 | 930 | 2.9 | 51.8 | 284.7 | -10 | 183.9599 | 74.98 | 70.89 | 742.4 | 25 | me¦ ms¦ ph¦ pr¦ pc¦ ss¦ sc |  | 14:08 | 14.211 | 195 | 0 | 181 | 12.8 | 12.4 | 933 | 812 | 1137 | 944 | 2.9 | 64.1 | 286.2 | -10 | 183.1968 | 75.26 | 64.44 | 742.5 | 22 | me¦ ms¦ ph¦ pr¦ pc¦ ss¦ sc
0.46076 | 13.186 | 223 | 34 | 218 | 12.1 | 12.8 | 636 | 763 | 714 | 930 | 3 | 51.9 | 284.8 | -10 | 183.9583 | 74.97 | 70.88 | 741.9 | 25 | me¦ ms¦ ph¦ pr¦ pc¦ ss¦ sc |  | 14:08 | 14.213 | 195 | 0 | 181 | 12.7 | 12.4 | 923 | 813 | 1112 | 945 | 2.9 | 64.1 | 285.9 | -9 | 183.1977 | 75.26 | 64.44 | 742.9 | 22 | me¦ ms¦ ph¦ pr¦ pc¦ ss¦ sc
0.46078 | 13.194 | 223 | 37 | 218 | 12 | 12.8 | 627 | 763 | 696 | 930 | 2.9 | 51.9 | 284.9 | -11 | 183.9594 | 74.95 | 70.88 | 741.1 | 26 | me¦ ms¦ ph¦ pr¦ pc¦ ss¦ sc |  | 14:09 | 14.211 | 194 | 0 | 181 | 12.8 | 12.4 | 902 | 814 | 1100 | 946 | 2.9 | 64.2 | 285.7 | -9 | 183.2002 | 75.26 | 64.44 | 742.6 | 22 | me¦ ms¦ ph¦ pr¦ pc¦ ss¦ sc
0.46079 | 13.199 | 223 | 38 | 217 | 11.9 | 12.8 | 620 | 763 | 681 | 930 | 3 | 52 | 285.2 | -11 | 183.9594 | 75.04 | 70.94 | 741.1 | 25 | me¦ ms¦ ph¦ pr¦ pc¦ ss¦ sc |  | 14:09 | 14.209 | 194 | 0 | 183 | 12.8 | 12.5 | 897 | 815 | 1093 | 958 | 2.9 | 64.3 | 285.6 | -9 | 183.1983 | 75.26 | 64.44 | 742.6 | 22 | me¦ ms¦ ph¦ pr¦ pc¦ ss¦ sc
0.4608 | 13.202 | 223 | 40 | 217 | 11.8 | 12.8 | 615 | 763 | 668 | 930 | 2.9 | 52 | 285.4 | -11 | 183.9609 | 75 | 70.92 | 740.8 | 25 | me¦ ms¦ ph¦ pr¦ pc¦ ss¦ sc |  | 14:09 | 14.207 | 194 | 0 | 182 | 12.9 | 12.5 | 889 | 816 | 1097 | 960 | 3 | 64.3 | 285.7 | -10 | 183.1995 | 75.26 | 64.44 | 742 | 22 | me¦ ms¦ ph¦ pr¦ pc¦ ss¦ sc
0.46081 | 13.206 | 223 | 42 | 217 | 11.8 | 12.8 | 612 | 762 | 665 | 929 | 2.9 | 52.1 | 285.6 | -11 | 183.9589 | 75.04 | 70.91 | 740.9 | 25 | me¦ ms¦ ph¦ pr¦ pc¦ ss¦ sc |  | 14:09 | 14.204 | 194 | 0 | 182 | 12.9 | 12.5 | 885 | 816 | 1092 | 960 | 2.9 | 64.4 | 286.2 | -10 | 183.1998 | 75.26 | 64.44 | 741.8 | 22 | me¦ ms¦ ph¦ pr¦ pc¦ ss¦ sc
0.46082 | 13.21 | 223 | 43 | 217 | 11.7 | 12.8 | 613 | 762 | 659 | 929 | 2.9 | 52.1 | 285.5 | -11 | 183.96 | 75.05 | 70.9 | 741 | 25 | me¦ ms¦ ph¦ pr¦ pc¦ ss¦ sc |  | 14:09 | 14.201 | 193 | 0 | 182 | 12.9 | 12.5 | 883 | 817 | 1090 | 961 | 2.9 | 64.5 | 286.5 | -10 | 183.2006 | 75.26 | 64.44 | 742.6 | 22 | me¦ ms¦ ph¦ pr¦ pc¦ ss¦ sc
0.46083 | 13.215 | 222 | 45 | 217 | 11.7 | 12.8 | 618 | 762 | 664 | 929 | 2.9 | 52.2 | 285.4 | -11 | 183.9593 | 75.06 | 70.89 | 740.9 | 25 | me¦ ms¦ ph¦ pr¦ pc¦ ss¦ sc |  | 14:09 | 14.198 | 193 | 0 | 182 | 12.8 | 12.5 | 882 | 818 | 1075 | 962 | 3 | 64.5 | 286.7 | -10 | 183.2015 | 75.26 | 64.44 | 742.2 | 22 | me¦ ms¦ ph¦ pr¦ pc¦ ss¦ sc
0.46084 | 13.221 | 222 | 47 | 217 | 11.7 | 12.8 | 625 | 762 | 672 | 929 | 2.9 | 52.2 | 285.4 | -11 | 183.9594 | 75.08 | 70.88 | 740.7 | 24 | me¦ ms¦ ph¦ pr¦ pc¦ ss¦ sc |  | 14:09 | 14.193 | 193 | 0 | 181 | 12.7 | 12.5 | 872 | 818 | 1050 | 962 | 3 | 64.6 | 287.2 | -10 | 183.2026 | 75.26 | 64.44 | 742.4 | 21 | me¦ ms¦ ph¦ pr¦ pc¦ ss¦ sc
0.46086 | 13.228 | 222 | 50 | 217 | 11.7 | 12.8 | 631 | 762 | 678 | 929 | 2.9 | 52.3 | 285.4 | -11 | 183.9582 | 75.09 | 70.89 | 740.5 | 24 | me¦ ms¦ ph¦ pr¦ pc¦ ss¦ sc |  | 14:09 | 14.188 | 193 | 0 | 181 | 12.7 | 12.5 | 868 | 819 | 1045 | 963 | 2.9 | 64.6 | 287.3 | -10 | 183.2031 | 75.26 | 64.44 | 742.5 | 21 | me¦ ms¦ ph¦ pr¦ pc¦ ss¦ sc
0.46087 | 13.233 | 222 | 51 | 217 | 11.7 | 12.8 | 637 | 762 | 684 | 929 | 2.9 | 52.3 | 285.5 | -11 | 183.959 | 75.14 | 70.87 | 740.5 | 23 | me¦ ms¦ ph¦ pr¦ pc¦ ss¦ sc |  | 14:09 | 14.188 | 193 | 0 | 181 | 12.7 | 12.5 | 868 | 819 | 1045 | 963 | 2.9 | 64.6 | 287.3 | -10 | 183.2031 | 75.26 | 64.44 | 742.5 | 21 | USB¦me¦ ms¦ ph¦ pr¦ pc¦ ss¦ sc
0.46088 | 13.238 | 222 | 53 | 216 | 11.8 | 12.8 | 642 | 762 | 697 | 929 | 2.9 | 52.4 | 285.6 | -11 | 183.9587 | 75.16 | 70.9 | 740 | 23 | me¦ ms¦ ph¦ pr¦ pc¦ ss¦ sc |  | 14:09 | 14.188 | 193 | 0 | 181 | 12.7 | 12.5 | 868 | 820 | 1045 | 964 | 2.9 | 64.6 | 287.3 | -10 | 183.2031 | 75.26 | 64.44 | 742.5 | 21 | me¦ ms¦ ph¦ pr¦ pc¦ ss¦ sc
0.46089 | 13.246 | 222 | 55 | 217 | 11.8 | 12.8 | 645 | 762 | 701 | 929 | 2.9 | 52.4 | 285.7 | -11 | 183.9585 | 75.15 | 70.87 | 739.3 | 23 | me¦ ms¦ ph¦ pr¦ pc¦ ss¦ sc |  | 14:09 | 14.185 | 192 | 0 | 181 | 12.8 | 12.5 | 845 | 820 | 1030 | 964 | 2.9 | 64.9 | 288.5 | -10 | 183.2013 | 75.26 | 64.44 | 742.3 | 21 | me¦ ms¦ ph¦ pr¦ pc¦ ss¦ sc
0.4609 | 13.254 | 222 | 57 | 217 | 11.8 | 12.8 | 655 | 762 | 711 | 929 | 2.9 | 52.4 | 285.7 | -10 | 183.9589 | 75.15 | 70.88 | 739.2 | 23 | me¦ ms¦ ph¦ pr¦ pc¦ ss¦ sc |  | 14:09 | 14.179 | 192 | 0 | 180 | 12.8 | 12.5 | 843 | 820 | 1028 | 964 | 2.9 | 64.9 | 288.6 | -10 | 183.202 | 75.26 | 64.44 | 742.3 | 21 | me¦ ms¦ ph¦ pr¦ pc¦ ss¦ sc
0.46091 | 13.258 | 222 | 59 | 216 | 11.8 | 12.8 | 678 | 761 | 736 | 928 | 2.9 | 52.5 | 285.8 | -10 | 183.9579 | 75.12 | 70.85 | 739.4 | 23 | me¦ ms¦ ph¦ pr¦ pc¦ ss¦ sc |  | 14:09 | 14.172 | 191 | 0 | 180 | 12.9 | 12.5 | 840 | 820 | 1037 | 964 | 3 | 65 | 288.6 | -10 | 183.2025 | 75.26 | 64.44 | 741.4 | 21 | me¦ ms¦ ph¦ pr¦ pc¦ ss¦ sc
0.46093 | 13.264 | 222 | 61 | 216 | 11.9 | 12.8 | 722 | 761 | 793 | 928 | 2.9 | 52.5 | 286 | -10 | 183.9582 | 75.15 | 70.9 | 739 | 23 | me¦ ms¦ ph¦ pr¦ pc¦ ss¦ sc |  | 14:09 | 14.171 | 191 | 0 | 180 | 12.9 | 12.5 | 835 | 821 | 1030 | 965 | 2.9 | 65.1 | 288.9 | -10 | 183.201 | 75.26 | 64.44 | 742 | 21 | me¦ ms¦ ph¦ pr¦ pc¦ ss¦ sc
0.46094 | 13.27 | 222 | 63 | 216 | 12 | 12.8 | 788 | 761 | 875 | 928 | 3 | 52.6 | 286.1 | -10 | 183.9585 | 75.16 | 70.86 | 738.5 | 22 | me¦ ms¦ ph¦ pr¦ pc¦ ss¦ sc |  | 14:09 | 14.167 | 191 | 0 | 180 | 12.9 | 12.5 | 833 | 821 | 1028 | 965 | 2.9 | 65.1 | 289.1 | -10 | 183.2026 | 75.26 | 64.44 | 742 | 21 | me¦ ms¦ ph¦ pr¦ pc¦ ss¦ sc
0.46095 | 13.278 | 222 | 66 | 216 | 12 | 12.8 | 862 | 762 | 957 | 929 | 2.9 | 52.6 | 286 | -10 | 183.9576 | 75.17 | 70.85 | 738.7 | 22 | me¦ ms¦ ph¦ pr¦ pc¦ ss¦ sc |  | 14:09 | 14.16 | 191 | 0 | 179 | 12.9 | 12.5 | 834 | 821 | 1029 | 965 | 3 | 65.2 | 289.1 | -10 | 183.2014 | 75.26 | 64.44 | 741.5 | 21 | me¦ ms¦ ph¦ pr¦ pc¦ ss¦ sc
0.46096 | 13.288 | 221 | 68 | 216 | 12 | 12.8 | 928 | 762 | 1031 | 929 | 2.9 | 52.7 | 286.2 | -10 | 183.9579 | 75.2 | 70.86 | 738.1 | 22 | me¦ ms¦ ph¦ pr¦ pc¦ ss¦ sc |  | 14:09 | 14.159 | 191 | 0 | 179 | 12.9 | 12.5 | 841 | 821 | 1038 | 965 | 3 | 65.2 | 289.5 | -10 | 183.201 | 75.26 | 64.44 | 741 | 21 | me¦ ms¦ ph¦ pr¦ pc¦ ss¦ sc
0.46097 | 13.29 | 221 | 69 | 216 | 11.9 | 12.8 | 976 | 762 | 1072 | 929 | 2.9 | 52.7 | 286.3 | -10 | 183.9606 | 75.18 | 70.87 | 737.9 | 22 | me¦ ms¦ ph¦ pr¦ pc¦ ss¦ sc |  | 14:09 | 14.157 | 190 | 0 | 179 | 12.9 | 12.5 | 847 | 821 | 1045 | 965 | 2.9 | 65.3 | 289.5 | -10 | 183.2017 | 75.26 | 64.44 | 741.8 | 20 | me¦ ms¦ ph¦ pr¦ pc¦ ss¦ sc
0.46098 | 13.291 | 221 | 70 | 216 | 11.9 | 12.8 | 1000 | 762 | 1098 | 929 | 3 | 52.8 | 286.2 | -10 | 183.9595 | 75.18 | 70.86 | 738.4 | 22 | me¦ ms¦ ph¦ pr¦ pc¦ ss¦ sc |  | 14:09 | 14.154 | 190 | 0 | 179 | 12.9 | 12.5 | 858 | 822 | 1059 | 967 | 2.9 | 65.3 | 289.4 | -10 | 183.2025 | 75.26 | 64.44 | 741.5 | 20 | me¦ ms¦ ph¦ pr¦ pc¦ ss¦ sc
0.461 | 13.296 | 221 | 72 | 216 | 11.8 | 12.8 | 1002 | 762 | 1089 | 929 | 2.9 | 52.8 | 286.2 | -10 | 183.9594 | 75.13 | 70.81 | 738.4 | 22 | me¦ ms¦ ph¦ pr¦ pc¦ ss¦ sc |  | 14:09 | 14.153 | 190 | 0 | 179 | 12.9 | 12.5 | 892 | 822 | 1101 | 967 | 2.9 | 65.4 | 289.5 | -10 | 183.201 | 75.26 | 64.44 | 741.4 | 20 | me¦ ms¦ ph¦ pr¦ pc¦ ss¦ sc
0.46101 | 13.298 | 221 | 72 | 215 | 11.8 | 12.8 | 992 | 763 | 1078 | 930 | 2.9 | 52.9 | 286.5 | -9 | 183.9596 | 75.17 | 70.89 | 737.9 | 23 | me¦ ms¦ ph¦ pr¦ pc¦ ss¦ sc |  | 14:09 | 14.152 | 190 | 0 | 178 | 12.9 | 12.5 | 908 | 823 | 1120 | 968 | 2.9 | 65.5 | 289.6 | -10 | 183.1993 | 75.26 | 64.44 | 741.4 | 20 | me¦ ms¦ ph¦ pr¦ pc¦ ss¦ sc
0.46102 | 13.3 | 221 | 73 | 215 | 11.8 | 12.8 | 971 | 763 | 1055 | 930 | 2.9 | 52.9 | 286.7 | -10 | 183.9606 | 75.16 | 70.86 | 738.3 | 22 | me¦ ms¦ ph¦ pr¦ pc¦ ss¦ sc |  | 14:09 | 14.151 | 190 | 0 | 178 | 12.9 | 12.5 | 922 | 824 | 1138 | 969 | 2.9 | 65.5 | 289.6 | -10 | 183.1997 | 75.26 | 64.44 | 741.2 | 20 | me¦ ms¦ ph¦ pr¦ pc¦ ss¦ sc
0.46103 | 13.304 | 220 | 73 | 215 | 11.8 | 12.8 | 940 | 763 | 1021 | 930 | 2.9 | 53 | 286.5 | -9 | 183.9592 | 75.17 | 70.83 | 738.1 | 22 | me¦ ms¦ ph¦ pr¦ pc¦ ss¦ sc |  | 14:09 | 14.151 | 189 | 0 | 178 | 12.9 | 12.5 | 954 | 825 | 1177 | 970 | 2.9 | 65.6 | 289.5 | -10 | 183.2013 | 75.26 | 64.44 | 741.1 | 20 | me¦ ms¦ ph¦ pr¦ pc¦ ss¦ sc
0.46104 | 13.307 | 220 | 73 | 215 | 11.8 | 12.8 | 907 | 763 | 985 | 930 | 2.9 | 53 | 286.3 | -9 | 183.9598 | 75.16 | 70.85 | 738.2 | 22 | me¦ ms¦ ph¦ pr¦ pc¦ ss¦ sc |  | 14:09 | 14.151 | 189 | 0 | 178 | 12.9 | 12.5 | 964 | 826 | 1190 | 971 | 2.9 | 65.6 | 289.5 | -10 | 183.1996 | 75.26 | 64.44 | 741.2 | 20 | me¦ ms¦ ph¦ pr¦ pc¦ ss¦ sc
0.46105 | 13.312 | 220 | 75 | 215 | 11.8 | 12.8 | 870 | 763 | 945 | 930 | 2.9 | 53.1 | 286.2 | -8 | 183.9587 | 75.14 | 70.8 | 737.7 | 22 | me¦ ms¦ ph¦ pr¦ pc¦ ss¦ sc |  | 14:09 | 14.151 | 189 | 0 | 178 | 12.9 | 12.5 | 964 | 828 | 1190 | 974 | 2.9 | 65.6 | 289.5 | -10 | 183.1996 | 75.26 | 64.44 | 741.2 | 20 | USB¦me¦ ms¦ ph¦ pr¦ pc¦ ss¦ sc
0.46106 | 13.317 | 220 | 76 | 215 | 11.8 | 12.8 | 833 | 763 | 905 | 930 | 2.9 | 53.1 | 286.2 | -9 | 183.9592 | 75.18 | 70.83 | 737.6 | 22 | me¦ ms¦ ph¦ pr¦ pc¦ ss¦ sc |  | 14:09 | 14.151 | 189 | 0 | 178 | 12.9 | 12.5 | 964 | 829 | 1190 | 975 | 2.9 | 65.6 | 289.5 | -10 | 183.1996 | 75.26 | 64.44 | 741.2 | 20 | me¦ ms¦ ph¦ pr¦ pc¦ ss¦ sc
0.46108 | 13.322 | 220 | 77 | 214 | 11.8 | 12.8 | 800 | 763 | 869 | 930 | 2.9 | 53.2 | 286.3 | -9 | 183.9578 | 75.14 | 70.81 | 737.1 | 23 | me¦ ms¦ ph¦ pr¦ pc¦ ss¦ sc |  | 14:09 | 14.144 | 189 | 0 | 178 | 12.8 | 12.5 | 1017 | 830 | 1240 | 976 | 3 | 65.8 | 289.8 | -9 | 183.2013 | 75.26 | 64.44 | 741.1 | 20 | me¦ ms¦ ph¦ pr¦ pc¦ ss¦ sc
0.46109 | 13.328 | 220 | 79 | 215 | 11.8 | 12.8 | 768 | 763 | 834 | 930 | 2.9 | 53.2 | 286.4 | -9 | 183.9584 | 75.12 | 70.82 | 736.6 | 22 | me¦ ms¦ ph¦ pr¦ pc¦ ss¦ sc |  | 14:09 | 14.144 | 189 | 0 | 178 | 12.8 | 12.5 | 1032 | 832 | 1258 | 978 | 2.9 | 65.8 | 289.9 | -9 | 183.2006 | 75.26 | 64.44 | 740.7 | 20 | me¦ ms¦ ph¦ pr¦ pc¦ ss¦ sc
0.4611 | 13.336 | 220 | 82 | 214 | 11.8 | 12.8 | 742 | 763 | 806 | 930 | 2.9 | 53.3 | 286.4 | -9 | 183.956 | 75.11 | 70.82 | 736.9 | 23 | me¦ ms¦ ph¦ pr¦ pc¦ ss¦ sc |  | 14:09 | 14.142 | 188 | 0 | 177 | 12.8 | 12.5 | 1044 | 834 | 1273 | 981 | 2.9 | 65.9 | 290.1 | -9 | 183.2007 | 75.26 | 64.44 | 740.4 | 20 | me¦ ms¦ ph¦ pr¦ pc¦ ss¦ sc
0.46111 | 13.346 | 220 | 85 | 214 | 11.7 | 12.8 | 721 | 763 | 775 | 930 | 2.9 | 53.3 | 286.3 | -9 | 183.9558 | 75.11 | 70.81 | 736.1 | 23 | me¦ ms¦ ph¦ pr¦ pc¦ ss¦ sc |  | 14:09 | 14.141 | 188 | 0 | 177 | 12.8 | 12.5 | 1063 | 836 | 1296 | 983 | 2.9 | 65.9 | 290.1 | -10 | 183.2031 | 75.27 | 64.46 | 741.1 | 19 | me¦ ms¦ ph¦ pr¦ pc¦ ss¦ sc
0.46112 | 13.355 | 220 | 88 | 214 | 11.7 | 12.8 | 709 | 763 | 762 | 930 | 2.9 | 53.4 | 286.4 | -9 | 183.9562 | 75.09 | 70.82 | 736.5 | 23 | me¦ ms¦ ph¦ pr¦ pc¦ ss¦ sc |  | 14:09 | 14.154 | 188 | 0 | 177 | 12.8 | 12.5 | 1076 | 838 | 1312 | 985 | 2.9 | 66 | 290.1 | -10 | 183.2022 | 74.71 | 64.25 | 740.3 | 22 | me¦ ms¦ ph¦ pr¦ pc¦ ss¦ sc
0.46113 | 13.363 | 220 | 90 | 214 | 11.7 | 12.8 | 707 | 763 | 760 | 930 | 3 | 53.4 | 286.5 | -9 | 183.9562 | 75.05 | 70.83 | 735.9 | 23 | me¦ ms¦ ph¦ pr¦ pc¦ ss¦ sc |  | 14:09 | 14.17 | 188 | 0 | 177 | 12.8 | 12.5 | 1085 | 840 | 1323 | 988 | 3 | 66 | 290.5 | -10 | 183.2025 | 74.69 | 64.23 | 740.2 | 29 | me¦ ms¦ ph¦ pr¦ pc¦ ss¦ sc
0.46115 | 13.37 | 219 | 91 | 214 | 11.8 | 12.8 | 711 | 763 | 772 | 930 | 2.9 | 53.5 | 286.5 | -9 | 183.9563 | 75.04 | 70.8 | 735.9 | 24 | me¦ ms¦ ph¦ pr¦ pc¦ ss¦ sc |  | 14:09 | 14.186 | 188 | 0 | 179 | 12.8 | 12.6 | 1094 | 842 | 1334 | 1002 | 2.9 | 66.1 | 290.8 | -10 | 183.2008 | 74.72 | 64.26 | 740.5 | 30 | me¦ ms¦ ph¦ pr¦ pc¦ ss¦ sc
0.46116 | 13.379 | 220 | 94 | 214 | 11.8 | 12.8 | 721 | 763 | 783 | 930 | 2.9 | 53.5 | 286.7 | -9 | 183.9556 | 75.04 | 70.81 | 735.9 | 24 | me¦ ms¦ ph¦ pr¦ pc¦ ss¦ sc |  | 14:09 | 14.199 | 189 | 0 | 180 | 12.9 | 12.6 | 1105 | 844 | 1364 | 1004 | 2.9 | 66.1 | 291.2 | -10 | 183.2019 | 74.7 | 64.27 | 740.1 | 31 | me¦ ms¦ ph¦ pr¦ pc¦ ss¦ sc
0.46117 | 13.389 | 219 | 97 | 214 | 11.8 | 12.8 | 737 | 763 | 801 | 930 | 2.9 | 53.6 | 286.8 | -9 | 183.9551 | 75.01 | 70.77 | 735.5 | 25 | me¦ ms¦ ph¦ pr¦ pc¦ ss¦ sc |  | 14:09 | 14.213 | 188 | 0 | 179 | 12.9 | 12.6 | 1117 | 846 | 1379 | 1007 | 3 | 66.2 | 291.2 | -10 | 183.2027 | 74.66 | 64.22 | 739.6 | 31 | me¦ ms¦ ph¦ pr¦ pc¦ ss¦ sc
0.46118 | 13.394 | 219 | 98 | 214 | 11.8 | 12.8 | 759 | 763 | 825 | 930 | 2.9 | 53.6 | 286.8 | -9 | 183.9564 | 74.97 | 70.79 | 735.8 | 25 | me¦ ms¦ ph¦ pr¦ pc¦ ss¦ sc |  | 14:09 | 14.226 | 189 | 0 | 180 | 12.8 | 12.6 | 1126 | 848 | 1373 | 1009 | 2.9 | 66.2 | 291 | -10 | 183.2032 | 74.66 | 64.24 | 739.9 | 31 | me¦ ms¦ ph¦ pr¦ pc¦ ss¦ sc
0.46119 | 13.402 | 219 | 100 | 214 | 11.7 | 12.8 | 784 | 763 | 843 | 930 | 2.9 | 53.7 | 286.8 | -10 | 183.9553 | 74.99 | 70.82 | 736 | 25 | me¦ ms¦ ph¦ pr¦ pc¦ ss¦ sc |  | 14:09 | 14.242 | 189 | 0 | 180 | 12.8 | 12.6 | 1134 | 851 | 1382 | 1013 | 2.9 | 66.3 | 291.2 | -10 | 183.2027 | 74.6 | 64.2 | 739.7 | 31 | me¦ ms¦ ph¦ pr¦ pc¦ ss¦ sc
0.4612 | 13.41 | 219 | 101 | 214 | 11.7 | 12.8 | 808 | 763 | 868 | 930 | 2.9 | 53.7 | 286.6 | -10 | 183.9558 | 74.91 | 70.78 | 735.6 | 25 | me¦ ms¦ ph¦ pr¦ pc¦ ss¦ sc |  | 14:09 | 14.257 | 189 | 4 | 180 | 12.8 | 12.6 | 1136 | 853 | 1385 | 1015 | 2.9 | 66.3 | 290.9 | -10 | 183.202 | 74.64 | 64.21 | 739.6 | 31 | me¦ ms¦ ph¦ pr¦ pc¦ ss¦ sc
0.46122 | 13.419 | 219 | 103 | 214 | 11.6 | 12.8 | 829 | 763 | 881 | 930 | 3 | 53.8 | 286.4 | -10 | 183.9557 | 74.91 | 70.75 | 735.5 | 26 | me¦ ms¦ ph¦ pr¦ pc¦ ss¦ sc |  | 14:09 | 14.268 | 189 | 8 | 180 | 12.8 | 12.6 | 1138 | 855 | 1387 | 1017 | 2.9 | 66.4 | 290.8 | -10 | 183.2038 | 74.59 | 64.21 | 739.7 | 32 | me¦ ms¦ ph¦ pr¦ pc¦ ss¦ sc
0.46123 | 13.423 | 219 | 103 | 214 | 11.6 | 12.8 | 847 | 763 | 901 | 930 | 2.9 | 53.8 | 286.5 | -10 | 183.9563 | 74.88 | 70.8 | 735.4 | 26 | me¦ ms¦ ph¦ pr¦ pc¦ ss¦ sc |  | 14:09 | 14.277 | 189 | 12 | 180 | 12.8 | 12.6 | 1137 | 857 | 1386 | 1020 | 3 | 66.4 | 290.8 | -9 | 183.2053 | 74.56 | 64.22 | 739 | 32 | me¦ ms¦ ph¦ pr¦ pc¦ ss¦ sc
0.46124 | 13.428 | 219 | 103 | 213 | 11.6 | 12.8 | 858 | 763 | 912 | 930 | 2.9 | 53.9 | 286.5 | -10 | 183.9561 | 74.82 | 70.77 | 735.5 | 27 | me¦ ms¦ ph¦ pr¦ pc¦ ss¦ sc |  | 14:09 | 14.284 | 189 | 17 | 180 | 12.9 | 12.6 | 1138 | 860 | 1404 | 1023 | 2.9 | 66.5 | 290.9 | -10 | 183.2058 | 74.56 | 64.2 | 739 | 32 | me¦ ms¦ ph¦ pr¦ pc¦ ss¦ sc
0.46125 | 13.434 | 219 | 103 | 213 | 11.6 | 12.8 | 865 | 763 | 920 | 930 | 2.9 | 53.9 | 286.3 | -10 | 183.9567 | 74.87 | 70.77 | 735.6 | 28 | me¦ ms¦ ph¦ pr¦ pc¦ ss¦ sc |  | 14:09 | 14.292 | 189 | 21 | 180 | 12.9 | 12.6 | 1142 | 862 | 1409 | 1026 | 2.9 | 66.5 | 291.2 | -9 | 183.2057 | 74.57 | 64.18 | 739.3 | 32 | me¦ ms¦ ph¦ pr¦ pc¦ ss¦ sc
0.46126 | 13.439 | 219 | 104 | 213 | 11.6 | 12.8 | 876 | 763 | 931 | 930 | 2.9 | 54 | 286.3 | -10 | 183.9571 | 74.8 | 70.77 | 735.4 | 28 | me¦ ms¦ ph¦ pr¦ pc¦ ss¦ sc |  | 14:09 | 14.287 | 188 | 20 | 179 | 12.9 | 12.6 | 1148 | 864 | 1417 | 1028 | 3 | 66.6 | 291.4 | -10 | 183.2046 | 74.57 | 64.18 | 739 | 29 | me¦ ms¦ ph¦ pr¦ pc¦ ss¦ sc
0.46127 | 13.444 | 219 | 104 | 213 | 11.7 | 12.8 | 888 | 764 | 954 | 931 | 2.9 | 54 | 286.4 | -10 | 183.9564 | 74.82 | 70.77 | 735 | 28 | me¦ ms¦ ph¦ pr¦ pc¦ ss¦ sc |  | 14:09 | 14.281 | 188 | 18 | 179 | 12.8 | 12.6 | 1154 | 866 | 1407 | 1030 | 3 | 66.6 | 291.7 | -10 | 183.2056 | 74.57 | 64.18 | 738.5 | 26 | me¦ ms¦ ph¦ pr¦ pc¦ ss¦ sc
0.46128 | 13.451 | 218 | 105 | 213 | 11.7 | 12.8 | 903 | 764 | 970 | 931 | 2.9 | 54.1 | 286.5 | -10 | 183.9568 | 74.82 | 70.76 | 734.2 | 29 | me¦ ms¦ ph¦ pr¦ pc¦ ss¦ sc |  | 14:09 | 14.276 | 188 | 17 | 179 | 12.9 | 12.6 | 1183 | 868 | 1460 | 1033 | 2.9 | 66.8 | 292 | -10 | 183.205 | 74.57 | 64.18 | 738.3 | 25 | me¦ ms¦ ph¦ pr¦ pc¦ ss¦ sc
0.4613 | 13.454 | 218 | 106 | 213 | 11.7 | 12.8 | 925 | 764 | 994 | 931 | 2.9 | 54.1 | 286.6 | -11 | 183.9569 | 74.81 | 70.75 | 734.2 | 29 | me¦ ms¦ ph¦ pr¦ pc¦ ss¦ sc |  | 14:09 | 14.27 | 187 | 15 | 178 | 12.9 | 12.6 | 1188 | 871 | 1466 | 1036 | 2.9 | 66.9 | 291.9 | -10 | 183.2055 | 74.57 | 64.18 | 739 | 25 | me¦ ms¦ ph¦ pr¦ pc¦ ss¦ sc
0.46131 | 13.458 | 218 | 107 | 213 | 11.7 | 12.8 | 940 | 764 | 1010 | 931 | 2.9 | 54.1 | 286.8 | -11 | 183.958 | 74.79 | 70.75 | 734.8 | 29 | me¦ ms¦ ph¦ pr¦ pc¦ ss¦ sc |  | 14:09 | 14.262 | 187 | 13 | 178 | 12.9 | 12.6 | 1189 | 873 | 1467 | 1039 | 2.9 | 66.9 | 292.2 | -10 | 183.2072 | 74.57 | 64.18 | 738.6 | 25 | me¦ ms¦ ph¦ pr¦ pc¦ ss¦ sc
0.46132 | 13.463 | 218 | 109 | 213 | 11.7 | 12.8 | 954 | 764 | 1025 | 931 | 3 | 54.2 | 286.9 | -12 | 183.9572 | 74.79 | 70.76 | 734.6 | 29 | me¦ ms¦ ph¦ pr¦ pc¦ ss¦ sc |  | 14:09 | 14.257 | 187 | 12 | 178 | 13 | 12.6 | 1187 | 875 | 1483 | 1041 | 2.9 | 67 | 292.7 | -10 | 183.2062 | 74.57 | 64.18 | 738.4 | 25 | me¦ ms¦ ph¦ pr¦ pc¦ ss¦ sc
0.46133 | 13.462 | 218 | 103 | 213 | 11.7 | 12.8 | 965 | 764 | 1037 | 931 | 2.9 | 54.2 | 286.7 | -12 | 183.9598 | 74.78 | 70.79 | 735 | 29 | me¦ ms¦ ph¦ pr¦ pc¦ ss¦ sc |  | 14:09 | 14.249 | 187 | 9 | 178 | 13 | 12.6 | 1186 | 878 | 1482 | 1045 | 2.9 | 67 | 292.5 | -10 | 183.2074 | 74.57 | 64.18 | 738.4 | 25 | me¦ ms¦ ph¦ pr¦ pc¦ ss¦ sc
0.46134 | 13.463 | 218 | 103 | 212 | 11.7 | 12.8 | 972 | 765 | 1045 | 932 | 2.9 | 54.3 | 286.7 | -12 | 183.9595 | 74.79 | 70.76 | 735.4 | 29 | me¦ ms¦ ph¦ pr¦ pc¦ ss¦ sc |  | 14:09 | 14.242 | 186 | 8 | 177 | 13 | 12.6 | 1185 | 880 | 1481 | 1047 | 2.9 | 67.1 | 292.7 | -10 | 183.2069 | 74.57 | 64.18 | 738.5 | 25 | me¦ ms¦ ph¦ pr¦ pc¦ ss¦ sc
0.46135 | 13.466 | 218 | 102 | 212 | 11.7 | 12.8 | 975 | 765 | 1048 | 932 | 3 | 54.3 | 286.6 | -11 | 183.9601 | 74.77 | 70.71 | 734.8 | 29 | me¦ ms¦ ph¦ pr¦ pc¦ ss¦ sc |  | 14:10 | 14.239 | 186 | 8 | 177 | 13 | 12.6 | 1181 | 882 | 1476 | 1050 | 2.9 | 67.2 | 292.3 | -10 | 183.2073 | 74.57 | 64.18 | 738.3 | 25 | me¦ ms¦ ph¦ pr¦ pc¦ ss¦ sc
0.46137 | 13.466 | 217 | 99 | 212 | 11.8 | 12.8 | 976 | 765 | 1060 | 932 | 3 | 54.4 | 286.7 | -11 | 183.9614 | 74.76 | 70.73 | 734.6 | 29 | me¦ ms¦ ph¦ pr¦ pc¦ ss¦ sc |  | 14:10 | 14.23 | 186 | 5 | 177 | 13 | 12.6 | 1181 | 884 | 1476 | 1052 | 2.9 | 67.2 | 292.5 | -10 | 183.2077 | 74.57 | 64.18 | 738.3 | 25 | me¦ ms¦ ph¦ pr¦ pc¦ ss¦ sc
0.46138 | 13.466 | 217 | 96 | 212 | 11.9 | 12.8 | 975 | 765 | 1071 | 932 | 2.9 | 54.4 | 286.7 | -11 | 183.9614 | 74.75 | 70.71 | 734.8 | 29 | me¦ ms¦ ph¦ pr¦ pc¦ ss¦ sc |  | 14:10 | 14.22 | 185 | 1 | 177 | 13 | 12.6 | 1184 | 886 | 1480 | 1054 | 2.9 | 67.3 | 292.4 | -10 | 183.2091 | 74.57 | 64.18 | 738.1 | 25 | me¦ ms¦ ph¦ pr¦ pc¦ ss¦ sc
0.46139 | 13.465 | 217 | 93 | 212 | 11.9 | 12.8 | 972 | 765 | 1068 | 932 | 2.9 | 54.5 | 286.7 | -11 | 183.9618 | 74.77 | 70.73 | 735 | 29 | me¦ ms¦ ph¦ pr¦ pc¦ ss¦ sc |  | 14:10 | 14.212 | 185 | 0 | 176 | 13 | 12.6 | 1197 | 888 | 1496 | 1057 | 2.9 | 67.3 | 292.5 | -10 | 183.2099 | 74.57 | 64.18 | 738 | 25 | me¦ ms¦ ph¦ pr¦ pc¦ ss¦ sc
0.4614 | 13.461 | 217 | 90 | 212 | 11.9 | 12.8 | 971 | 765 | 1067 | 932 | 2.9 | 54.5 | 286.8 | -11 | 183.963 | 74.78 | 70.69 | 734.4 | 29 | me¦ ms¦ ph¦ pr¦ pc¦ ss¦ sc |  | 14:10 | 14.204 | 185 | 0 | 176 | 13 | 12.6 | 1204 | 891 | 1505 | 1060 | 2.9 | 67.4 | 292.4 | -10 | 183.2093 | 74.57 | 64.18 | 737.9 | 25 | me¦ ms¦ ph¦ pr¦ pc¦ ss¦ sc
0.46142 | 13.459 | 216 | 87 | 211 | 11.9 | 12.8 | 969 | 766 | 1064 | 934 | 2.9 | 54.6 | 286.8 | -11 | 183.9619 | 74.74 | 70.74 | 734.9 | 29 | me¦ ms¦ ph¦ pr¦ pc¦ ss¦ sc |  | 14:10 | 14.199 | 185 | 0 | 176 | 13 | 12.6 | 1212 | 893 | 1515 | 1063 | 2.9 | 67.4 | 292.5 | -10 | 183.207 | 74.57 | 64.18 | 737.7 | 25 | me¦ ms¦ ph¦ pr¦ pc¦ ss¦ sc
0.46144 | 13.457 | 216 | 85 | 211 | 11.9 | 12.8 | 972 | 766 | 1068 | 934 | 2.9 | 54.7 | 286.6 | -11 | 183.9616 | 74.81 | 70.75 | 734.7 | 29 | me¦ ms¦ ph¦ pr¦ pc¦ ss¦ sc |  | 14:10 | 14.195 | 185 | 0 | 176 | 13.1 | 12.6 | 1229 | 895 | 1555 | 1065 | 2.9 | 67.5 | 292.4 | -10 | 183.2077 | 74.57 | 64.18 | 737.3 | 25 | me¦ ms¦ ph¦ pr¦ pc¦ ss¦ sc
0.46145 | 13.457 | 216 | 84 | 211 | 11.9 | 12.8 | 977 | 766 | 1073 | 934 | 2.9 | 54.7 | 286.8 | -11 | 183.9614 | 74.89 | 70.73 | 734.3 | 28 | me¦ ms¦ ph¦ pr¦ pc¦ ss¦ sc |  | 14:10 | 14.187 | 184 | 0 | 175 | 13 | 12.6 | 1234 | 897 | 1542 | 1067 | 3 | 67.6 | 292.5 | -10 | 183.2091 | 74.57 | 64.18 | 737 | 25 | me¦ ms¦ ph¦ pr¦ pc¦ ss¦ sc
0.46146 | 13.458 | 216 | 82 | 210 | 12 | 12.8 | 986 | 766 | 1095 | 934 | 2.9 | 54.8 | 287.1 | -11 | 183.9622 | 74.81 | 70.66 | 734.6 | 28 | me¦ ms¦ ph¦ pr¦ pc¦ ss¦ sc |  | 14:10 | 14.182 | 184 | 0 | 175 | 13 | 12.6 | 1234 | 900 | 1542 | 1071 | 2.9 | 67.6 | 292.4 | -10 | 183.2075 | 74.57 | 64.18 | 736.9 | 25 | me¦ ms¦ ph¦ pr¦ pc¦ ss¦ sc
0.46147 | 13.46 | 216 | 80 | 210 | 12.1 | 12.8 | 1003 | 766 | 1126 | 934 | 2.9 | 54.8 | 287.1 | -11 | 183.9617 | 74.86 | 70.71 | 734.2 | 28 | me¦ ms¦ ph¦ pr¦ pc¦ ss¦ sc |  | 14:10 | 14.175 | 184 | 0 | 175 | 13 | 12.6 | 1237 | 902 | 1546 | 1073 | 2.9 | 67.7 | 292.3 | -10 | 183.2095 | 74.57 | 64.18 | 737 | 25 | me¦ ms¦ ph¦ pr¦ pc¦ ss¦ sc
0.46148 | 13.462 | 215 | 79 | 210 | 12.3 | 12.8 | 1021 | 767 | 1173 | 935 | 2.9 | 54.9 | 287 | -11 | 183.9614 | 74.85 | 70.7 | 733.9 | 28 | me¦ ms¦ ph¦ pr¦ pc¦ ss¦ sc |  | 14:10 | 14.171 | 184 | 0 | 175 | 13 | 12.6 | 1235 | 904 | 1543 | 1076 | 2.9 | 67.7 | 292.3 | -9 | 183.2074 | 74.57 | 64.18 | 737 | 25 | me¦ ms¦ ph¦ pr¦ pc¦ ss¦ sc
0.46149 | 13.462 | 215 | 78 | 210 | 12.3 | 12.8 | 1044 | 767 | 1200 | 935 | 3 | 54.9 | 287.1 | -12 | 183.9616 | 74.81 | 70.71 | 733.9 | 28 | me¦ ms¦ ph¦ pr¦ pc¦ ss¦ sc |  | 14:10 | 14.168 | 183 | 0 | 175 | 13.1 | 12.6 | 1234 | 906 | 1562 | 1078 | 2.9 | 67.8 | 292.3 | -10 | 183.2083 | 74.57 | 64.18 | 736.1 | 25 | me¦ ms¦ ph¦ pr¦ pc¦ ss¦ sc
0.4615 | 13.464 | 215 | 77 | 210 | 12.4 | 12.8 | 1064 | 767 | 1237 | 935 | 2.9 | 55 | 287.2 | -12 | 183.9622 | 74.81 | 70.7 | 733.4 | 28 | me¦ ms¦ ph¦ pr¦ pc¦ ss¦ sc |  | 14:10 | 14.166 | 183 | 0 | 174 | 13.1 | 12.6 | 1235 | 909 | 1563 | 1082 | 2.9 | 67.9 | 292.8 | -9 | 183.208 | 74.57 | 64.18 | 736.2 | 25 | me¦ ms¦ ph¦ pr¦ pc¦ ss¦ sc
0.46152 | 13.467 | 215 | 77 | 210 | 12.4 | 12.8 | 1086 | 767 | 1262 | 935 | 2.9 | 55 | 287.2 | -12 | 183.9619 | 74.76 | 70.63 | 733.2 | 28 | me¦ ms¦ ph¦ pr¦ pc¦ ss¦ sc |  | 14:10 | 14.166 | 183 | 0 | 174 | 13.1 | 12.6 | 1235 | 911 | 1563 | 1084 | 2.9 | 67.9 | 292.8 | -9 | 183.208 | 74.57 | 64.18 | 736.2 | 25 | USB¦me¦ ms¦ ph¦ pr¦ pc¦ ss¦ sc
0.46153 | 13.467 | 215 | 76 | 209 | 12.4 | 12.8 | 1103 | 768 | 1282 | 936 | 2.9 | 55.1 | 287.1 | -12 | 183.9631 | 74.79 | 70.65 | 733.2 | 29 | me¦ ms¦ ph¦ pr¦ pc¦ ss¦ sc |  | 14:10 | 14.166 | 183 | 0 | 174 | 13.1 | 12.6 | 1235 | 913 | 1563 | 1086 | 2.9 | 67.9 | 292.8 | -9 | 183.208 | 74.57 | 64.18 | 736.2 | 25 | me¦ ms¦ ph¦ pr¦ pc¦ ss¦ sc
0.46154 | 13.466 | 215 | 74 | 209 | 12.5 | 12.8 | 1115 | 768 | 1311 | 936 | 2.9 | 55.1 | 287.1 | -11 | 183.9637 | 74.75 | 70.62 | 733.6 | 29 | me¦ ms¦ ph¦ pr¦ pc¦ ss¦ sc |  | 14:10 | 14.15 | 182 | 0 | 174 | 13 | 12.6 | 1254 | 915 | 1567 | 1089 | 2.9 | 68.1 | 293.4 | -9 | 183.2084 | 74.57 | 64.18 | 736.5 | 25 | me¦ ms¦ ph¦ pr¦ pc¦ ss¦ sc
0.46155 | 13.466 | 214 | 71 | 209 | 12.4 | 12.8 | 1122 | 768 | 1304 | 936 | 2.9 | 55.2 | 287 | -11 | 183.9628 | 74.84 | 70.68 | 733.3 | 28 | me¦ ms¦ ph¦ pr¦ pc¦ ss¦ sc |  | 14:10 | 14.146 | 182 | 0 | 174 | 13 | 12.6 | 1260 | 917 | 1575 | 1091 | 3 | 68.1 | 293.4 | -9 | 183.2094 | 74.57 | 64.18 | 736.7 | 25 | me¦ ms¦ ph¦ pr¦ pc¦ ss¦ sc
0.46156 | 13.468 | 214 | 70 | 209 | 12.4 | 12.8 | 1120 | 769 | 1302 | 937 | 2.9 | 55.2 | 286.9 | -11 | 183.9624 | 74.85 | 70.68 | 732.6 | 28 | me¦ ms¦ ph¦ pr¦ pc¦ ss¦ sc |  | 14:10 | 14.141 | 182 | 0 | 173 | 13 | 12.6 | 1269 | 919 | 1586 | 1094 | 2.9 | 68.2 | 293.4 | -10 | 183.21 | 74.57 | 64.18 | 736.1 | 25 | me¦ ms¦ ph¦ pr¦ pc¦ ss¦ sc
0.46157 | 13.469 | 214 | 69 | 209 | 12.4 | 12.8 | 1110 | 769 | 1290 | 937 | 2.9 | 55.3 | 287 | -12 | 183.9621 | 74.83 | 70.67 | 732.8 | 28 | me¦ ms¦ ph¦ pr¦ pc¦ ss¦ sc |  | 14:10 | 14.139 | 182 | 0 | 173 | 13 | 12.6 | 1288 | 922 | 1610 | 1097 | 2.9 | 68.3 | 293.4 | -10 | 183.2097 | 74.57 | 64.18 | 736 | 25 | me¦ ms¦ ph¦ pr¦ pc¦ ss¦ sc
0.46159 | 13.471 | 214 | 67 | 209 | 12.4 | 12.8 | 1101 | 769 | 1280 | 937 | 2.9 | 55.3 | 287.1 | -13 | 183.9623 | 74.83 | 70.64 | 731.6 | 28 | me¦ ms¦ ph¦ pr¦ pc¦ ss¦ sc |  | 14:10 | 14.136 | 182 | 0 | 173 | 13 | 12.6 | 1295 | 924 | 1618 | 1100 | 2.9 | 68.3 | 293.5 | -10 | 183.2096 | 74.57 | 64.18 | 736.3 | 25 | me¦ ms¦ ph¦ pr¦ pc¦ ss¦ sc
0.4616 | 13.473 | 214 | 66 | 208 | 12.3 | 12.8 | 1095 | 770 | 1258 | 939 | 3 | 55.4 | 287.2 | -13 | 183.9637 | 74.84 | 70.68 | 732.6 | 28 | me¦ ms¦ ph¦ pr¦ pc¦ ss¦ sc |  | 14:10 | 14.128 | 181 | 0 | 173 | 13 | 12.6 | 1302 | 927 | 1627 | 1103 | 2.9 | 68.4 | 293.5 | -9 | 183.2104 | 74.57 | 64.18 | 736.5 | 25 | me¦ ms¦ ph¦ pr¦ pc¦ ss¦ sc
0.46161 | 13.471 | 213 | 64 | 208 | 12.3 | 12.8 | 1092 | 770 | 1255 | 939 | 2.9 | 55.4 | 287.3 | -12 | 183.9648 | 74.79 | 70.63 | 732.3 | 28 | me¦ ms¦ ph¦ pr¦ pc¦ ss¦ sc |  | 14:10 | 14.128 | 181 | 0 | 173 | 13 | 12.6 | 1316 | 929 | 1645 | 1105 | 2.9 | 68.4 | 293.1 | -9 | 183.2084 | 74.57 | 64.18 | 736.2 | 25 | me¦ ms¦ ph¦ pr¦ pc¦ ss¦ sc
0.46162 | 13.469 | 213 | 61 | 208 | 12.3 | 12.8 | 1094 | 770 | 1257 | 939 | 2.9 | 55.5 | 287.3 | -12 | 183.9657 | 74.8 | 70.66 | 732.3 | 28 | me¦ ms¦ ph¦ pr¦ pc¦ ss¦ sc |  | 14:10 | 14.123 | 181 | 0 | 174 | 13.1 | 12.7 | 1322 | 931 | 1673 | 1121 | 3 | 68.5 | 292.9 | -9 | 183.2092 | 74.57 | 64.18 | 736.2 | 25 | me¦ ms¦ ph¦ pr¦ pc¦ ss¦ sc
0.46163 | 13.467 | 213 | 59 | 208 | 12.4 | 12.8 | 1102 | 770 | 1281 | 939 | 2.9 | 55.5 | 287.5 | -12 | 183.965 | 74.89 | 70.67 | 732 | 28 | me¦ ms¦ ph¦ pr¦ pc¦ ss¦ sc |  | 14:10 | 14.121 | 181 | 0 | 174 | 13.1 | 12.7 | 1328 | 934 | 1681 | 1125 | 3 | 68.5 | 292.8 | -9 | 183.209 | 74.57 | 64.18 | 735.9 | 25 | me¦ ms¦ ph¦ pr¦ pc¦ ss¦ sc
0.46164 | 13.465 | 213 | 56 | 207 | 12.4 | 12.8 | 1112 | 771 | 1293 | 940 | 2.9 | 55.6 | 287.6 | -12 | 183.9656 | 74.83 | 70.66 | 732 | 27 | me¦ ms¦ ph¦ pr¦ pc¦ ss¦ sc |  | 14:10 | 14.119 | 181 | 0 | 174 | 13.1 | 12.7 | 1333 | 936 | 1687 | 1127 | 2.9 | 68.6 | 292.6 | -10 | 183.2099 | 74.52 | 64.16 | 735.7 | 25 | me¦ ms¦ ph¦ pr¦ pc¦ ss¦ sc
0.46166 | 13.464 | 213 | 53 | 207 | 12.5 | 12.8 | 1126 | 771 | 1324 | 940 | 2.9 | 55.6 | 287.8 | -12 | 183.9647 | 74.86 | 70.68 | 732.1 | 27 | me¦ ms¦ ph¦ pr¦ pc¦ ss¦ sc |  | 14:10 | 14.144 | 181 | 0 | 174 | 13.1 | 12.7 | 1333 | 939 | 1687 | 1131 | 2.9 | 68.7 | 292.5 | -10 | 183.2089 | 74.34 | 63.94 | 735.1 | 31 | me¦ ms¦ ph¦ pr¦ pc¦ ss¦ sc
0.46167 | 13.463 | 212 | 52 | 207 | 12.6 | 12.8 | 1139 | 771 | 1355 | 940 | 2.9 | 55.7 | 287.8 | -11 | 183.9656 | 74.89 | 70.64 | 731.9 | 27 | me¦ ms¦ ph¦ pr¦ pc¦ ss¦ sc |  | 14:10 | 14.188 | 181 | 9 | 175 | 13.1 | 12.7 | 1334 | 941 | 1688 | 1133 | 2.9 | 68.7 | 292.4 | -10 | 183.2096 | 74.36 | 63.97 | 735.5 | 36 | me¦ ms¦ ph¦ pr¦ pc¦ ss¦ sc
0.46168 | 13.462 | 212 | 51 | 207 | 12.6 | 12.8 | 1146 | 772 | 1364 | 941 | 3 | 55.7 | 287.8 | -11 | 183.9665 | 74.91 | 70.64 | 732 | 27 | me¦ ms¦ ph¦ pr¦ pc¦ ss¦ sc |  | 14:10 | 14.211 | 181 | 17 | 175 | 13.1 | 12.7 | 1337 | 943 | 1692 | 1136 | 2.9 | 68.8 | 292.4 | -9 | 183.2099 | 74.36 | 63.93 | 735.6 | 37 | me¦ ms¦ ph¦ pr¦ pc¦ ss¦ sc
0.46169 | 13.466 | 212 | 51 | 207 | 12.5 | 12.8 | 1148 | 772 | 1350 | 941 | 2.9 | 55.8 | 287.8 | -11 | 183.9639 | 74.92 | 70.64 | 731.5 | 27 | me¦ ms¦ ph¦ pr¦ pc¦ ss¦ sc |  | 14:10 | 14.254 | 182 | 30 | 175 | 13.1 | 12.7 | 1343 | 946 | 1699 | 1139 | 2.9 | 68.8 | 292.5 | -9 | 183.208 | 74.35 | 63.95 | 735.7 | 37 | me¦ ms¦ ph¦ pr¦ pc¦ ss¦ sc
0.4617 | 13.469 | 212 | 51 | 207 | 12.5 | 12.8 | 1145 | 772 | 1347 | 941 | 2.9 | 55.8 | 287.6 | -11 | 183.9642 | 74.95 | 70.62 | 731.3 | 26 | me¦ ms¦ ph¦ pr¦ pc¦ ss¦ sc |  | 14:10 | 14.281 | 182 | 38 | 175 | 13.1 | 12.7 | 1351 | 948 | 1710 | 1142 | 2.9 | 68.9 | 292.7 | -9 | 183.208 | 74.36 | 63.92 | 735.4 | 37 | me¦ ms¦ ph¦ pr¦ pc¦ ss¦ sc
0.46171 | 13.473 | 212 | 52 | 207 | 12.5 | 12.8 | 1140 | 773 | 1341 | 942 | 2.9 | 55.8 | 287.4 | -11 | 183.9636 | 75.01 | 70.66 | 730.8 | 26 | me¦ ms¦ ph¦ pr¦ pc¦ ss¦ sc |  | 14:10 | 14.295 | 182 | 43 | 175 | 13.1 | 12.7 | 1362 | 951 | 1724 | 1145 | 3 | 68.9 | 292.9 | -10 | 183.2106 | 74.35 | 63.98 | 735.3 | 37 | me¦ ms¦ ph¦ pr¦ pc¦ ss¦ sc
0.46172 | 13.475 | 212 | 51 | 206 | 12.6 | 12.8 | 1135 | 773 | 1351 | 942 | 2.9 | 55.9 | 287.2 | -11 | 183.9635 | 74.97 | 70.64 | 731 | 26 | me¦ ms¦ ph¦ pr¦ pc¦ ss¦ sc |  | 14:10 | 14.319 | 182 | 50 | 176 | 13.1 | 12.7 | 1372 | 953 | 1736 | 1148 | 2.9 | 69 | 293.1 | -10 | 183.2108 | 74.35 | 63.97 | 734.6 | 36 | me¦ ms¦ ph¦ pr¦ pc¦ ss¦ sc
0.46174 | 13.479 | 212 | 51 | 207 | 12.7 | 12.8 | 1133 | 773 | 1365 | 942 | 3 | 55.9 | 287.2 | -11 | 183.9624 | 75.03 | 70.65 | 731.2 | 26 | me¦ ms¦ ph¦ pr¦ pc¦ ss¦ sc |  | 14:10 | 14.336 | 182 | 55 | 176 | 13.1 | 12.7 | 1379 | 956 | 1745 | 1151 | 2.9 | 69 | 293.2 | -10 | 183.2103 | 74.4 | 63.95 | 734.9 | 37 | me¦ ms¦ ph¦ pr¦ pc¦ ss¦ sc
0.46175 | 13.482 | 211 | 51 | 206 | 12.8 | 12.8 | 1130 | 774 | 1378 | 943 | 2.9 | 56 | 287.3 | -11 | 183.9635 | 75.02 | 70.66 | 730.8 | 26 | me¦ ms¦ ph¦ pr¦ pc¦ ss¦ sc |  | 14:10 | 14.356 | 182 | 61 | 176 | 13.1 | 12.7 | 1381 | 958 | 1748 | 1154 | 2.9 | 69.1 | 293.1 | -10 | 183.2093 | 74.37 | 63.93 | 734.6 | 36 | me¦ ms¦ ph¦ pr¦ pc¦ ss¦ sc
0.46176 | 13.483 | 211 | 50 | 206 | 12.9 | 12.8 | 1121 | 774 | 1383 | 943 | 2.9 | 56 | 287.2 | -11 | 183.9628 | 75.03 | 70.68 | 730.7 | 26 | me¦ ms¦ ph¦ pr¦ pc¦ ss¦ sc |  | 14:10 | 14.374 | 183 | 67 | 176 | 13 | 12.7 | 1382 | 960 | 1727 | 1156 | 2.9 | 69.1 | 293.2 | -10 | 183.2091 | 74.38 | 63.9 | 735.3 | 36 | me¦ ms¦ ph¦ pr¦ pc¦ ss¦ sc
0.46177 | 13.486 | 211 | 49 | 206 | 12.9 | 12.8 | 1108 | 774 | 1367 | 943 | 2.9 | 56.1 | 287.2 | -11 | 183.9629 | 74.99 | 70.63 | 730.7 | 25 | me¦ ms¦ ph¦ pr¦ pc¦ ss¦ sc |  | 14:10 | 14.401 | 183 | 77 | 176 | 13 | 12.7 | 1383 | 963 | 1728 | 1160 | 2.9 | 69.2 | 293.3 | -10 | 183.2091 | 74.43 | 63.93 | 734.9 | 36 | me¦ ms¦ ph¦ pr¦ pc¦ ss¦ sc
0.46178 | 13.491 | 211 | 49 | 206 | 12.9 | 12.8 | 1086 | 774 | 1340 | 943 | 2.9 | 56.1 | 287.1 | -11 | 183.9624 | 75.03 | 70.64 | 730.1 | 25 | me¦ ms¦ ph¦ pr¦ pc¦ ss¦ sc |  | 14:10 | 14.4 | 182 | 77 | 176 | 13.1 | 12.7 | 1389 | 965 | 1758 | 1162 | 2.9 | 69.3 | 293.3 | -10 | 183.2105 | 74.43 | 63.93 | 735 | 34 | me¦ ms¦ ph¦ pr¦ pc¦ ss¦ sc
0.46179 | 13.498 | 211 | 48 | 206 | 12.8 | 12.8 | 1058 | 775 | 1290 | 945 | 2.9 | 56.2 | 287.3 | -11 | 183.9626 | 75.08 | 70.63 | 729.9 | 25 | me¦ ms¦ ph¦ pr¦ pc¦ ss¦ sc |  | 14:10 | 14.398 | 182 | 77 | 176 | 13.1 | 12.7 | 1403 | 968 | 1775 | 1166 | 2.9 | 69.3 | 293.4 | -10 | 183.2101 | 74.43 | 63.93 | 735.3 | 32 | me¦ ms¦ ph¦ pr¦ pc¦ ss¦ sc
0.46181 | 13.503 | 211 | 47 | 206 | 12.8 | 12.8 | 1026 | 775 | 1251 | 945 | 2.9 | 56.2 | 287.5 | -11 | 183.9623 | 75.01 | 70.63 | 729.4 | 24 | me¦ ms¦ ph¦ pr¦ pc¦ ss¦ sc |  | 14:10 | 14.403 | 182 | 79 | 176 | 13 | 12.7 | 1441 | 970 | 1801 | 1168 | 3 | 69.4 | 293.2 | -10 | 183.209 | 74.41 | 63.91 | 734 | 32 | me¦ ms¦ ph¦ pr¦ pc¦ ss¦ sc
0.46182 | 13.505 | 211 | 45 | 205 | 12.7 | 12.8 | 986 | 775 | 1187 | 945 | 3 | 56.3 | 287.5 | -11 | 183.9629 | 75.02 | 70.65 | 729.5 | 25 | me¦ ms¦ ph¦ pr¦ pc¦ ss¦ sc |  | 14:10 | 14.411 | 182 | 77 | 175 | 13 | 12.7 | 1468 | 973 | 1835 | 1172 | 3 | 69.5 | 293.1 | -10 | 183.2102 | 74.44 | 63.92 | 734.7 | 34 | me¦ ms¦ ph¦ pr¦ pc¦ ss¦ sc
0.46183 | 13.507 | 211 | 43 | 205 | 12.6 | 12.8 | 941 | 775 | 1120 | 945 | 2.9 | 56.3 | 287.5 | -11 | 183.9626 | 74.96 | 70.56 | 730 | 25 | me¦ ms¦ ph¦ pr¦ pc¦ ss¦ sc |  | 14:10 | 14.423 | 182 | 76 | 176 | 13 | 12.7 | 1484 | 976 | 1855 | 1175 | 3 | 69.5 | 293.2 | -10 | 183.2095 | 74.41 | 63.89 | 735.1 | 34 | me¦ ms¦ ph¦ pr¦ pc¦ ss¦ sc
0.46184 | 13.511 | 210 | 42 | 205 | 12.5 | 12.8 | 897 | 775 | 1055 | 945 | 2.9 | 56.4 | 287.6 | -11 | 183.9629 | 75.02 | 70.59 | 729.6 | 25 | me¦ ms¦ ph¦ pr¦ pc¦ ss¦ sc |  | 14:10 | 14.42 | 182 | 70 | 175 | 13.1 | 12.7 | 1503 | 979 | 1902 | 1179 | 2.9 | 69.5 | 293.3 | -10 | 183.2106 | 74.41 | 63.89 | 734.9 | 32 | me¦ ms¦ ph¦ pr¦ pc¦ ss¦ sc
0.46185 | 13.516 | 210 | 41 | 205 | 12.5 | 12.8 | 856 | 775 | 1007 | 945 | 2.9 | 56.4 | 287.7 | -11 | 183.9631 | 75.02 | 70.62 | 729.2 | 25 | me¦ ms¦ ph¦ pr¦ pc¦ ss¦ sc |  | 14:10 | 14.418 | 182 | 65 | 175 | 13.1 | 12.7 | 1520 | 982 | 1924 | 1183 | 2.9 | 69.6 | 293.4 | -10 | 183.2079 | 74.41 | 63.89 | 735.4 | 32 | me¦ ms¦ ph¦ pr¦ pc¦ ss¦ sc
0.46186 | 13.517 | 210 | 38 | 205 | 12.5 | 12.8 | 818 | 775 | 962 | 945 | 2.9 | 56.5 | 287.6 | -11 | 183.9635 | 75.03 | 70.62 | 729.6 | 25 | me¦ ms¦ ph¦ pr¦ pc¦ ss¦ sc |  | 14:10 | 14.422 | 182 | 62 | 175 | 13.1 | 12.7 | 1541 | 985 | 1950 | 1186 | 2.9 | 69.6 | 293.6 | -10 | 183.2104 | 74.41 | 63.89 | 735.2 | 33 | me¦ ms¦ ph¦ pr¦ pc¦ ss¦ sc
0.46187 | 13.519 | 210 | 37 | 205 | 12.5 | 12.8 | 790 | 775 | 929 | 945 | 2.9 | 56.5 | 287.5 | -10 | 183.9637 | 75.08 | 70.63 | 729.5 | 25 | me¦ ms¦ ph¦ pr¦ pc¦ ss¦ sc |  | 14:10 | 14.437 | 182 | 63 | 175 | 13.1 | 12.7 | 1561 | 988 | 1975 | 1190 | 3 | 69.7 | 293.8 | -10 | 183.21 | 74.5 | 63.88 | 734.9 | 33 | me¦ ms¦ ph¦ pr¦ pc¦ ss¦ sc
0.46189 | 13.52 | 210 | 35 | 205 | 12.5 | 12.8 | 771 | 775 | 907 | 945 | 2.9 | 56.6 | 287.5 | -10 | 183.9638 | 74.99 | 70.6 | 729.8 | 25 | me¦ ms¦ ph¦ pr¦ pc¦ ss¦ sc |  | 14:10 | 14.452 | 182 | 63 | 175 | 13.1 | 12.7 | 1577 | 991 | 1996 | 1193 | 3 | 69.7 | 294.1 | -11 | 183.2095 | 74.56 | 63.86 | 734.3 | 34 | me¦ ms¦ ph¦ pr¦ pc¦ ss¦ sc
0.4619 | 13.52 | 210 | 33 | 205 | 12.5 | 12.8 | 757 | 775 | 890 | 945 | 3 | 56.6 | 287.4 | -11 | 183.9648 | 75.08 | 70.61 | 729.6 | 25 | me¦ ms¦ ph¦ pr¦ pc¦ ss¦ sc |  | 14:10 | 14.467 | 182 | 63 | 175 | 13 | 12.7 | 1593 | 995 | 1991 | 1198 | 2.9 | 69.8 | 294.2 | -11 | 183.2105 | 74.59 | 63.89 | 734.6 | 33 | me¦ ms¦ ph¦ pr¦ pc¦ ss¦ sc
0.46191 | 13.52 | 209 | 30 | 204 | 12.4 | 12.8 | 744 | 775 | 865 | 945 | 2.9 | 56.7 | 287.3 | -11 | 183.9635 | 75.05 | 70.59 | 729.8 | 25 | me¦ ms¦ ph¦ pr¦ pc¦ ss¦ sc |  | 14:10 | 14.483 | 182 | 64 | 175 | 13.1 | 12.7 | 1608 | 998 | 2035 | 1202 | 2.9 | 69.8 | 294.5 | -10 | 183.2087 | 74.66 | 63.94 | 734.4 | 32 | me¦ ms¦ ph¦ pr¦ pc¦ ss¦ sc
0.46192 | 13.522 | 209 | 29 | 204 | 12.4 | 12.8 | 730 | 775 | 848 | 945 | 2.9 | 56.7 | 287.2 | -11 | 183.9651 | 75.05 | 70.6 | 729.8 | 25 | me¦ ms¦ ph¦ pr¦ pc¦ ss¦ sc |  | 14:10 | 14.495 | 182 | 65 | 175 | 13.1 | 12.7 | 1623 | 1001 | 2054 | 1206 | 3 | 69.9 | 294.9 | -10 | 183.2096 | 74.62 | 63.9 | 734 | 32 | me¦ ms¦ ph¦ pr¦ pc¦ ss¦ sc
0.46193 | 13.523 | 209 | 28 | 204 | 12.4 | 12.8 | 707 | 775 | 822 | 945 | 2.9 | 56.8 | 287.1 | -11 | 183.9632 | 75.11 | 70.6 | 729.9 | 25 | me¦ ms¦ ph¦ pr¦ pc¦ ss¦ sc |  | 14:10 | 14.505 | 182 | 66 | 176 | 13.1 | 12.7 | 1633 | 1004 | 2067 | 1209 | 3 | 69.9 | 295 | -10 | 183.2095 | 74.61 | 63.89 | 734.2 | 32 | me¦ ms¦ ph¦ pr¦ pc¦ ss¦ sc
0.46194 | 13.524 | 209 | 27 | 204 | 12.5 | 12.8 | 686 | 775 | 807 | 945 | 2.9 | 56.8 | 287.2 | -11 | 183.9629 | 75.11 | 70.64 | 729.6 | 24 | me¦ ms¦ ph¦ pr¦ pc¦ ss¦ sc |  | 14:10 | 14.518 | 182 | 68 | 175 | 13.1 | 12.7 | 1645 | 1008 | 2082 | 1214 | 2.9 | 70 | 295.1 | -10 | 183.2083 | 74.67 | 63.9 | 734.1 | 32 | me¦ ms¦ ph¦ pr¦ pc¦ ss¦ sc
0.46196 | 13.528 | 209 | 26 | 204 | 12.5 | 12.8 | 662 | 775 | 778 | 945 | 2.9 | 56.9 | 287.2 | -10 | 183.9637 | 75.05 | 70.58 | 729 | 24 | me¦ ms¦ ph¦ pr¦ pc¦ ss¦ sc |  | 14:10 | 14.518 | 182 | 69 | 175 | 13.1 | 12.7 | 1657 | 1011 | 2097 | 1218 | 2.9 | 70 | 295.1 | -10 | 183.2089 | 74.67 | 63.9 | 734.2 | 33 | me¦ ms¦ ph¦ pr¦ pc¦ ss¦ sc
0.46197 | 13.528 | 209 | 25 | 204 | 12.6 | 12.8 | 635 | 775 | 755 | 945 | 2.9 | 56.9 | 287.2 | -10 | 183.9631 | 75.11 | 70.58 | 729.1 | 24 | me¦ ms¦ ph¦ pr¦ pc¦ ss¦ sc |  | 14:11 | 14.517 | 182 | 71 | 175 | 13.2 | 12.7 | 1670 | 1015 | 2141 | 1222 | 2.9 | 70.1 | 295.1 | -10 | 183.2095 | 74.67 | 63.9 | 734.6 | 33 | me¦ ms¦ ph¦ pr¦ pc¦ ss¦ sc
0.46198 | 13.531 | 208 | 24 | 203 | 12.6 | 12.8 | 614 | 775 | 730 | 945 | 3 | 57 | 287.1 | -10 | 183.9625 | 75.1 | 70.59 | 728.8 | 24 | me¦ ms¦ ph¦ pr¦ pc¦ ss¦ sc |  | 14:11 | 14.52 | 182 | 73 | 175 | 13.2 | 12.7 | 1690 | 1018 | 2166 | 1226 | 2.9 | 70.1 | 295.1 | -10 | 183.2094 | 74.64 | 63.9 | 733.9 | 33 | me¦ ms¦ ph¦ pr¦ pc¦ ss¦ sc
0.46199 | 13.535 | 208 | 24 | 203 | 12.7 | 12.8 | 594 | 775 | 715 | 945 | 2.9 | 57 | 287.2 | -11 | 183.9623 | 75.1 | 70.62 | 728.5 | 24 | me¦ ms¦ ph¦ pr¦ pc¦ ss¦ sc |  | 14:11 | 14.527 | 182 | 77 | 175 | 13.2 | 12.7 | 1706 | 1022 | 2187 | 1231 | 3 | 70.2 | 295.1 | -10 | 183.2093 | 74.68 | 63.88 | 734.3 | 33 | me¦ ms¦ ph¦ pr¦ pc¦ ss¦ sc
0.462 | 13.537 | 208 | 23 | 203 | 12.7 | 12.8 | 580 | 775 | 698 | 945 | 2.9 | 57.1 | 287.2 | -11 | 183.9626 | 75.13 | 70.62 | 728.2 | 23 | me¦ ms¦ ph¦ pr¦ pc¦ ss¦ sc |  | 14:11 | 14.532 | 182 | 81 | 175 | 13.2 | 12.7 | 1712 | 1025 | 2194 | 1234 | 3 | 70.2 | 295.1 | -10 | 183.2085 | 74.68 | 63.88 | 734 | 33 | me¦ ms¦ ph¦ pr¦ pc¦ ss¦ sc
0.46201 | 13.538 | 208 | 22 | 203 | 12.7 | 12.8 | 569 | 774 | 685 | 943 | 2.9 | 57.1 | 287.2 | -11 | 183.9632 | 75.11 | 70.62 | 728.3 | 23 | me¦ ms¦ ph¦ pr¦ pc¦ ss¦ sc |  | 14:11 | 14.532 | 181 | 82 | 175 | 13.2 | 12.7 | 1712 | 1029 | 2194 | 1239 | 3 | 70.3 | 295.1 | -10 | 183.2087 | 74.68 | 63.88 | 734 | 33 | me¦ ms¦ ph¦ pr¦ pc¦ ss¦ sc
0.46203 | 13.54 | 208 | 23 | 203 | 12.7 | 12.8 | 560 | 774 | 674 | 943 | 3 | 57.2 | 287.3 | -11 | 183.9635 | 75.06 | 70.6 | 728.2 | 24 | me¦ ms¦ ph¦ pr¦ pc¦ ss¦ sc |  | 14:11 | 14.534 | 181 | 85 | 175 | 13.2 | 12.7 | 1712 | 1032 | 2194 | 1243 | 3 | 70.4 | 295.1 | -10 | 183.2074 | 74.82 | 63.9 | 734 | 33 | me¦ ms¦ ph¦ pr¦ pc¦ ss¦ sc
0.46204 | 13.541 | 208 | 23 | 203 | 12.8 | 12.8 | 551 | 774 | 671 | 943 | 3 | 57.2 | 287.5 | -11 | 183.9631 | 75.07 | 70.6 | 727.9 | 24 | me¦ ms¦ ph¦ pr¦ pc¦ ss¦ sc |  | 14:11 | 14.547 | 181 | 91 | 175 | 13.2 | 12.7 | 1712 | 1036 | 2194 | 1248 | 3 | 70.5 | 295.1 | -10 | 183.2074 | 74.86 | 63.92 | 734 | 31 | me¦ ms¦ ph¦ pr¦ pc¦ ss¦ sc
0.46205 | 13.545 | 208 | 23 | 202 | 12.8 | 12.8 | 543 | 774 | 662 | 943 | 2.9 | 57.3 | 287.5 | -11 | 183.9625 | 75.07 | 70.61 | 727.5 | 24 | me¦ ms¦ ph¦ pr¦ pc¦ ss¦ sc |  | 14:11 | 14.558 | 181 | 95 | 175 | 13.2 | 12.7 | 1712 | 1039 | 2194 | 1251 | 3 | 70.5 | 295.1 | -10 | 183.2075 | 74.85 | 63.89 | 734 | 29 | me¦ ms¦ ph¦ pr¦ pc¦ ss¦ sc
0.46206 | 13.549 | 208 | 25 | 203 | 12.7 | 12.8 | 538 | 774 | 648 | 943 | 2.9 | 57.3 | 287.5 | -11 | 183.9626 | 75.11 | 70.61 | 727.5 | 25 | me¦ ms¦ ph¦ pr¦ pc¦ ss¦ sc |  | 14:11 | 14.565 | 181 | 100 | 174 | 13.2 | 12.7 | 1712 | 1042 | 2194 | 1255 | 3 | 70.6 | 295.1 | -10 | 183.2083 | 74.85 | 63.89 | 734 | 31 | me¦ ms¦ ph¦ pr¦ pc¦ ss¦ sc
0.46207 | 13.554 | 207 | 26 | 202 | 12.7 | 12.8 | 531 | 773 | 639 | 942 | 2.9 | 57.4 | 287.6 | -11 | 183.9619 | 75.08 | 70.61 | 727.3 | 24 | me¦ ms¦ ph¦ pr¦ pc¦ ss¦ sc |  | 14:11 | 14.569 | 181 | 104 | 175 | 13.2 | 12.7 | 1712 | 1046 | 2194 | 1260 | 3 | 70.6 | 295.1 | -10 | 183.2059 | 74.85 | 63.89 | 734 | 33 | me¦ ms¦ ph¦ pr¦ pc¦ ss¦ sc
0.46208 | 13.556 | 207 | 27 | 202 | 12.6 | 12.8 | 525 | 773 | 625 | 942 | 2.9 | 57.4 | 287.9 | -11 | 183.9628 | 75.1 | 70.63 | 726.8 | 25 | me¦ ms¦ ph¦ pr¦ pc¦ ss¦ sc |  | 14:11 | 14.571 | 181 | 107 | 174 | 13.2 | 12.7 | 1712 | 1049 | 2194 | 1263 | 3 | 70.8 | 295.1 | -10 | 183.2076 | 74.85 | 63.89 | 734 | 34 | me¦ ms¦ ph¦ pr¦ pc¦ ss¦ sc
0.46209 | 13.557 | 207 | 28 | 202 | 12.6 | 12.8 | 518 | 773 | 616 | 942 | 2.9 | 57.4 | 288.3 | -11 | 183.9631 | 75.06 | 70.6 | 727.3 | 24 | me¦ ms¦ ph¦ pr¦ pc¦ ss¦ sc |  | 14:11 | 14.577 | 180 | 111 | 174 | 13.2 | 12.7 | 1712 | 1052 | 2194 | 1267 | 3 | 70.9 | 295.1 | -10 | 183.2062 | 74.85 | 63.89 | 734 | 34 | me¦ ms¦ ph¦ pr¦ pc¦ ss¦ sc
0.46211 | 13.562 | 207 | 31 | 202 | 12.5 | 12.8 | 507 | 773 | 596 | 942 | 3 | 57.5 | 288.5 | -11 | 183.962 | 75.08 | 70.62 | 726.8 | 25 | me¦ ms¦ ph¦ pr¦ pc¦ ss¦ sc |  | 14:11 | 14.579 | 180 | 113 | 174 | 13.2 | 12.7 | 1712 | 1056 | 2194 | 1272 | 3 | 70.9 | 295.1 | -10 | 183.2071 | 74.85 | 63.89 | 734 | 34 | me¦ ms¦ ph¦ pr¦ pc¦ ss¦ sc
0.46212 | 13.564 | 207 | 32 | 202 | 12.5 | 12.8 | 494 | 773 | 581 | 942 | 2.9 | 57.5 | 288.6 | -11 | 183.9622 | 75.08 | 70.6 | 727.3 | 25 | me¦ ms¦ ph¦ pr¦ pc¦ ss¦ sc |  | 14:11 | 14.615 | 180 | 125 | 176 | 13.2 | 12.8 | 1712 | 1059 | 2194 | 1291 | 3 | 71.2 | 295.1 | -10 | 183.2063 | 75.28 | 63.99 | 734 | 32 | me¦ ms¦ ph¦ pr¦ pc¦ ss¦ sc
0.46213 | 13.566 | 207 | 32 | 202 | 12.5 | 12.8 | 480 | 772 | 564 | 941 | 2.9 | 57.6 | 288.7 | -11 | 183.963 | 75.08 | 70.61 | 726.9 | 25 | me¦ ms¦ ph¦ pr¦ pc¦ ss¦ sc |  | 14:11 | 14.617 | 179 | 128 | 175 | 13.2 | 12.8 | 1712 | 1062 | 2194 | 1295 | 3 | 71.6 | 295.1 | -10 | 183.2065 | 75.28 | 63.96 | 734 | 33 | me¦ ms¦ ph¦ pr¦ pc¦ ss¦ sc
0.46214 | 13.568 | 207 | 33 | 202 | 12.5 | 12.8 | 463 | 772 | 544 | 941 | 2.9 | 57.6 | 288.8 | -11 | 183.9639 | 75.02 | 70.6 | 727.2 | 25 | me¦ ms¦ ph¦ pr¦ pc¦ ss¦ sc |  | 14:11 | 14.622 | 179 | 131 | 175 | 13.2 | 12.8 | 1712 | 1065 | 2194 | 1298 | 3 | 71.6 | 295.1 | -10 | 183.2044 | 75.28 | 63.96 | 734 | 33 | me¦ ms¦ ph¦ pr¦ pc¦ ss¦ sc
0.46215 | 13.566 | 206 | 31 | 201 | 12.5 | 12.8 | 459 | 772 | 540 | 941 | 3 | 57.7 | 288.9 | -11 | 183.9644 | 75.07 | 70.64 | 727.5 | 26 | me¦ ms¦ ph¦ pr¦ pc¦ ss¦ sc |  | 14:11 | 14.628 | 179 | 135 | 175 | 13.2 | 12.8 | 1712 | 1068 | 2194 | 1302 | 3 | 71.7 | 295.1 | -10 | 183.2045 | 75.28 | 63.96 | 734 | 34 | me¦ ms¦ ph¦ pr¦ pc¦ ss¦ sc
0.46216 | 13.566 | 206 | 31 | 201 | 12.6 | 12.8 | 452 | 771 | 538 | 940 | 2.9 | 57.7 | 289.3 | -10 | 183.9632 | 75.03 | 70.57 | 727 | 25 | me¦ ms¦ ph¦ pr¦ pc¦ ss¦ sc |  | 14:11 | 14.632 | 179 | 137 | 174 | 13.2 | 12.8 | 1712 | 1071 | 2194 | 1306 | 3 | 71.9 | 295.1 | -10 | 183.2053 | 75.38 | 63.96 | 734 | 33 | me¦ ms¦ ph¦ pr¦ pc¦ ss¦ sc
0.46218 | 13.567 | 206 | 31 | 201 | 12.5 | 12.8 | 449 | 771 | 528 | 940 | 2.9 | 57.8 | 289.4 | -10 | 183.9633 | 75.02 | 70.56 | 727.4 | 25 | me¦ ms¦ ph¦ pr¦ pc¦ ss¦ sc |  | 14:11 | 14.642 | 179 | 141 | 174 | 13.2 | 12.8 | 1712 | 1074 | 2194 | 1309 | 3 | 71.9 | 295.1 | -10 | 183.2037 | 75.38 | 63.96 | 734 | 34 | me¦ ms¦ ph¦ pr¦ pc¦ ss¦ sc
0.46219 | 13.571 | 206 | 32 | 201 | 12.5 | 12.8 | 449 | 771 | 528 | 940 | 2.9 | 57.8 | 289.3 | -10 | 183.9632 | 75.03 | 70.6 | 727 | 26 | me¦ ms¦ ph¦ pr¦ pc¦ ss¦ sc |  | 14:11 | 14.644 | 178 | 142 | 174 | 13.2 | 12.8 | 1712 | 1077 | 2194 | 1313 | 3 | 72 | 295.1 | -10 | 183.2037 | 75.38 | 63.96 | 734 | 34 | me¦ ms¦ ph¦ pr¦ pc¦ ss¦ sc
0.4622 | 13.574 | 206 | 32 | 201 | 12.5 | 12.8 | 448 | 771 | 527 | 940 | 2.9 | 57.9 | 289.1 | -10 | 183.963 | 75.02 | 70.59 | 727 | 26 | me¦ ms¦ ph¦ pr¦ pc¦ ss¦ sc |  | 14:11 | 14.65 | 178 | 144 | 174 | 13.2 | 12.8 | 1712 | 1080 | 2194 | 1317 | 3 | 72.1 | 295.1 | -10 | 183.2033 | 75.52 | 64 | 734 | 31 | me¦ ms¦ ph¦ pr¦ pc¦ ss¦ sc
0.46221 | 13.577 | 206 | 33 | 201 | 12.5 | 12.8 | 448 | 770 | 527 | 939 | 2.9 | 57.9 | 288.8 | -10 | 183.9626 | 75.03 | 70.6 | 726.3 | 26 | me¦ ms¦ ph¦ pr¦ pc¦ ss¦ sc |  | 14:11 | 14.653 | 178 | 145 | 174 | 13.2 | 12.8 | 1712 | 1083 | 2194 | 1320 | 3 | 72.1 | 295.1 | -10 | 183.2031 | 75.48 | 64.02 | 734 | 24 | me¦ ms¦ ph¦ pr¦ pc¦ ss¦ sc
0.46222 | 13.581 | 206 | 34 | 201 | 12.6 | 12.8 | 447 | 770 | 532 | 939 | 2.9 | 58 | 288.6 | -10 | 183.9622 | 75.02 | 70.59 | 726.1 | 25 | me¦ ms¦ ph¦ pr¦ pc¦ ss¦ sc |  | 14:11 | 14.655 | 178 | 150 | 174 | 13.2 | 12.8 | 1712 | 1086 | 2194 | 1324 | 3 | 72.2 | 295.1 | -10 | 183.2044 | 75.47 | 64.03 | 734 | 23 | me¦ ms¦ ph¦ pr¦ pc¦ ss¦ sc
0.46223 | 13.586 | 206 | 36 | 201 | 12.6 | 12.8 | 443 | 770 | 527 | 939 | 2.9 | 58 | 288.5 | -11 | 183.9624 | 75.08 | 70.59 | 726.1 | 25 | me¦ ms¦ ph¦ pr¦ pc¦ ss¦ sc |  | 14:11 | 14.661 | 178 | 153 | 174 | 13.2 | 12.8 | 1712 | 1089 | 2194 | 1328 | 3 | 72.2 | 295.1 | -10 | 183.2032 | 75.47 | 64.03 | 734 | 30 | me¦ ms¦ ph¦ pr¦ pc¦ ss¦ sc
0.46225 | 13.588 | 205 | 36 | 200 | 12.5 | 12.8 | 438 | 770 | 515 | 939 | 2.9 | 58.1 | 288.5 | -11 | 183.9611 | 74.97 | 70.54 | 725.8 | 25 | me¦ ms¦ ph¦ pr¦ pc¦ ss¦ sc |  | 14:11 | 14.668 | 178 | 156 | 174 | 13.2 | 12.8 | 1712 | 1092 | 2194 | 1331 | 3 | 72.3 | 295.1 | -10 | 183.2014 | 75.47 | 64.03 | 734 | 32 | me¦ ms¦ ph¦ pr¦ pc¦ ss¦ sc
0.46226 | 13.595 | 205 | 38 | 200 | 12.6 | 12.8 | 433 | 769 | 515 | 937 | 2.9 | 58.1 | 288.5 | -11 | 183.9619 | 75.04 | 70.62 | 725.7 | 26 | me¦ ms¦ ph¦ pr¦ pc¦ ss¦ sc |  | 14:11 | 14.687 | 178 | 163 | 173 | 13.2 | 12.8 | 1712 | 1095 | 2194 | 1335 | 3 | 72.6 | 295.1 | -10 | 183.2031 | 75.47 | 64.03 | 734 | 33 | me¦ ms¦ ph¦ pr¦ pc¦ ss¦ sc
0.46227 | 13.598 | 205 | 38 | 200 | 12.6 | 12.8 | 426 | 769 | 507 | 937 | 3 | 58.2 | 288.5 | -11 | 183.9629 | 74.96 | 70.58 | 725.1 | 26 | me¦ ms¦ ph¦ pr¦ pc¦ ss¦ sc |  | 14:11 | 14.694 | 177 | 165 | 173 | 13.2 | 12.8 | 1712 | 1098 | 2194 | 1339 | 3 | 72.7 | 295.1 | -10 | 183.2025 | 75.47 | 64.03 | 734 | 33 | me¦ ms¦ ph¦ pr¦ pc¦ ss¦ sc
0.46228 | 13.601 | 205 | 38 | 200 | 12.6 | 12.8 | 421 | 769 | 501 | 937 | 2.9 | 58.2 | 288.6 | -11 | 183.9624 | 74.94 | 70.56 | 725.8 | 26 | me¦ ms¦ ph¦ pr¦ pc¦ ss¦ sc |  | 14:11 | 14.695 | 177 | 168 | 173 | 13.2 | 12.8 | 1712 | 1101 | 2194 | 1342 | 3 | 72.7 | 295.1 | -10 | 183.2025 | 75.47 | 64.03 | 734 | 33 | me¦ ms¦ ph¦ pr¦ pc¦ ss¦ sc
0.46229 | 13.605 | 205 | 40 | 200 | 12.7 | 12.8 | 414 | 768 | 498 | 936 | 2.9 | 58.3 | 288.6 | -10 | 183.9622 | 74.96 | 70.55 | 725.9 | 27 | me¦ ms¦ ph¦ pr¦ pc¦ ss¦ sc |  | 14:11 | 14.7 | 177 | 169 | 173 | 13.2 | 12.8 | 1712 | 1103 | 2194 | 1345 | 3 | 72.8 | 295.1 | -10 | 183.2018 | 75.47 | 64.03 | 734 | 33 | me¦ ms¦ ph¦ pr¦ pc¦ ss¦ sc
0.4623 | 13.608 | 205 | 41 | 200 | 12.6 | 12.8 | 407 | 768 | 484 | 936 | 2.9 | 58.3 | 288.5 | -11 | 183.9626 | 74.94 | 70.55 | 726 | 27 | me¦ ms¦ ph¦ pr¦ pc¦ ss¦ sc |  | 14:11 | 14.704 | 177 | 172 | 173 | 13.2 | 12.8 | 1712 | 1106 | 2194 | 1348 | 3 | 72.9 | 295.1 | -10 | 183.2022 | 75.47 | 64.03 | 734 | 33 | me¦ ms¦ ph¦ pr¦ pc¦ ss¦ sc
0.46231 | 13.609 | 205 | 42 | 200 | 12.6 | 12.8 | 400 | 768 | 476 | 936 | 2.9 | 58.4 | 288.5 | -11 | 183.963 | 74.99 | 70.57 | 725.7 | 27 | me¦ ms¦ ph¦ pr¦ pc¦ ss¦ sc |  | 14:11 | 14.709 | 177 | 174 | 173 | 13.2 | 12.8 | 1712 | 1109 | 2194 | 1352 | 3 | 72.9 | 295.1 | -10 | 183.2027 | 75.47 | 64.03 | 734 | 33 | me¦ ms¦ ph¦ pr¦ pc¦ ss¦ sc
0.46233 | 13.61 | 205 | 43 | 200 | 12.5 | 12.8 | 390 | 767 | 458 | 935 | 2.9 | 58.4 | 288.4 | -11 | 183.9631 | 74.95 | 70.57 | 725.5 | 26 | me¦ ms¦ ph¦ pr¦ pc¦ ss¦ sc |  | 14:12 | 14.713 | 177 | 176 | 172 | 13.2 | 12.8 | 1712 | 1111 | 2194 | 1354 | 3 | 73.1 | 295.1 | -10 | 183.2013 | 75.47 | 64.03 | 734 | 34 | me¦ ms¦ ph¦ pr¦ pc¦ ss¦ sc
0.46234 | 13.613 | 204 | 44 | 199 | 12.5 | 12.8 | 382 | 767 | 449 | 935 | 3 | 58.5 | 288.3 | -11 | 183.9625 | 75 | 70.56 | 725.4 | 26 | me¦ ms¦ ph¦ pr¦ pc¦ ss¦ sc |  | 14:12 | 14.715 | 176 | 169 | 172 | 13.2 | 12.8 | 1712 | 1114 | 2194 | 1358 | 3 | 73.2 | 295.1 | -10 | 183.2027 | 75.47 | 64.03 | 734 | 34 | me¦ ms¦ ph¦ pr¦ pc¦ ss¦ sc
0.46235 | 13.614 | 204 | 45 | 199 | 12.5 | 12.8 | 375 | 767 | 441 | 935 | 2.9 | 58.5 | 288.1 | -12 | 183.9632 | 74.94 | 70.51 | 725.4 | 26 | me¦ ms¦ ph¦ pr¦ pc¦ ss¦ sc |  | 14:12 | 14.723 | 176 | 158 | 172 | 13.2 | 12.8 | 1712 | 1117 | 2194 | 1362 | 3 | 73.2 | 295.1 | -10 | 183.2013 | 75.47 | 64.03 | 734 | 34 | me¦ ms¦ ph¦ pr¦ pc¦ ss¦ sc
0.46236 | 13.618 | 204 | 47 | 199 | 12.5 | 12.8 | 368 | 766 | 432 | 934 | 2.9 | 58.6 | 288.1 | -11 | 183.9628 | 74.96 | 70.54 | 725.6 | 26 | me¦ ms¦ ph¦ pr¦ pc¦ ss¦ sc |  | 14:12 | 14.726 | 176 | 152 | 172 | 13.2 | 12.8 | 1712 | 1119 | 2194 | 1364 | 3 | 73.3 | 295.1 | -10 | 183.2012 | 75.47 | 64.03 | 734 | 34 | me¦ ms¦ ph¦ pr¦ pc¦ ss¦ sc
0.46237 | 13.62 | 204 | 46 | 199 | 12.5 | 12.8 | 362 | 766 | 425 | 934 | 2.9 | 58.6 | 288.2 | -11 | 183.963 | 74.93 | 70.56 | 725.6 | 26 | me¦ ms¦ ph¦ pr¦ pc¦ ss¦ sc |  | 14:12 | 14.731 | 176 | 141 | 172 | 13.2 | 12.8 | 1712 | 1122 | 2194 | 1368 | 3 | 73.4 | 295.1 | -10 | 183.2005 | 75.47 | 64.03 | 734 | 34 | me¦ ms¦ ph¦ pr¦ pc¦ ss¦ sc
0.46238 | 13.623 | 204 | 46 | 199 | 12.5 | 12.8 | 359 | 766 | 422 | 934 | 2.9 | 58.7 | 288.7 | -11 | 183.9632 | 74.93 | 70.58 | 725.4 | 27 | me¦ ms¦ ph¦ pr¦ pc¦ ss¦ sc |  | 14:12 | 14.737 | 176 | 135 | 172 | 13.2 | 12.8 | 1712 | 1125 | 2194 | 1371 | 3 | 73.4 | 295.1 | -10 | 183.2001 | 75.47 | 64.03 | 734 | 34 | me¦ ms¦ ph¦ pr¦ pc¦ ss¦ sc
0.4624 | 13.624 | 204 | 45 | 199 | 12.4 | 12.8 | 356 | 765 | 413 | 932 | 2.9 | 58.7 | 288.8 | -11 | 183.9629 | 74.92 | 70.58 | 725.8 | 27 | me¦ ms¦ ph¦ pr¦ pc¦ ss¦ sc |  | 14:12 | 14.742 | 176 | 132 | 172 | 13.2 | 12.8 | 1712 | 1127 | 2194 | 1374 | 3 | 73.5 | 295.1 | -10 | 183.2004 | 75.49 | 64.03 | 734 | 34 | me¦ ms¦ ph¦ pr¦ pc¦ ss¦ sc
0.46241 | 13.627 | 203 | 45 | 198 | 12.5 | 12.8 | 357 | 765 | 420 | 932 | 2.9 | 58.8 | 288.7 | -11 | 183.9616 | 75 | 70.59 | 725.5 | 27 | me¦ ms¦ ph¦ pr¦ pc¦ ss¦ sc |  | 14:12 | 14.739 | 176 | 124 | 172 | 13.2 | 12.8 | 1712 | 1130 | 2194 | 1378 | 3 | 73.5 | 295.1 | -10 | 183.201 | 76.24 | 64.15 | 734 | 26 | me¦ ms¦ ph¦ pr¦ pc¦ ss¦ sc
0.46242 | 13.63 | 203 | 45 | 199 | 12.5 | 12.8 | 362 | 765 | 425 | 932 | 2.9 | 58.8 | 288.6 | -11 | 183.9618 | 74.92 | 70.55 | 725.7 | 27 | me¦ ms¦ ph¦ pr¦ pc¦ ss¦ sc |  | 14:12 | 14.725 | 176 | 115 | 171 | 13.2 | 12.8 | 1712 | 1132 | 2194 | 1380 | 3 | 73.6 | 295.1 | -10 | 183.2009 | 76.3 | 64.2 | 734 | 15 | me¦ ms¦ ph¦ pr¦ pc¦ ss¦ sc
0.46243 | 13.635 | 203 | 46 | 198 | 12.6 | 12.8 | 369 | 764 | 439 | 931 | 2.9 | 58.9 | 288.5 | -11 | 183.9607 | 74.94 | 70.57 | 725.2 | 27 | me¦ ms¦ ph¦ pr¦ pc¦ ss¦ sc |  | 14:12 | 14.726 | 176 | 109 | 171 | 13.2 | 12.8 | 1712 | 1135 | 2194 | 1384 | 3 | 73.6 | 295.1 | -10 | 183.201 | 76.32 | 64.21 | 734 | 7 | me¦ ms¦ ph¦ pr¦ pc¦ ss¦ sc
0.46244 | 13.638 | 203 | 46 | 198 | 12.6 | 12.8 | 377 | 764 | 448 | 931 | 2.9 | 58.9 | 288.5 | -11 | 183.9614 | 74.95 | 70.56 | 725 | 27 | me¦ ms¦ ph¦ pr¦ pc¦ ss¦ sc |  | 14:12 | 14.732 | 175 | 105 | 171 | 13.2 | 12.8 | 1712 | 1137 | 2194 | 1386 | 3 | 73.7 | 295.1 | -10 | 183.1998 | 76.32 | 64.21 | 734 | 20 | me¦ ms¦ ph¦ pr¦ pc¦ ss¦ sc
0.46245 | 13.64 | 203 | 46 | 198 | 12.6 | 12.8 | 383 | 764 | 455 | 931 | 3 | 59 | 288.5 | -11 | 183.9632 | 74.9 | 70.56 | 725.1 | 27 | me¦ ms¦ ph¦ pr¦ pc¦ ss¦ sc |  | 14:12 | 14.735 | 175 | 98 | 171 | 13.2 | 12.8 | 1712 | 1140 | 2194 | 1390 | 3 | 73.8 | 295.1 | -10 | 183.1993 | 76.27 | 64.16 | 734 | 30 | me¦ ms¦ ph¦ pr¦ pc¦ ss¦ sc
0.46247 | 13.639 | 203 | 44 | 198 | 12.6 | 12.8 | 390 | 764 | 464 | 931 | 2.9 | 59 | 288.5 | -11 | 183.9639 | 74.88 | 70.55 | 724.5 | 27 | me¦ ms¦ ph¦ pr¦ pc¦ ss¦ sc |  | 14:12 | 14.736 | 175 | 99 | 171 | 13.2 | 12.8 | 1712 | 1142 | 2194 | 1392 | 3 | 73.8 | 295.1 | -10 | 183.2 | 76.27 | 64.16 | 734 | 25 | me¦ ms¦ ph¦ pr¦ pc¦ ss¦ sc
0.46248 | 13.639 | 203 | 42 | 198 | 12.6 | 12.8 | 396 | 763 | 471 | 930 | 2.9 | 59 | 288.6 | -11 | 183.9632 | 74.92 | 70.55 | 724.8 | 28 | me¦ ms¦ ph¦ pr¦ pc¦ ss¦ sc |  | 14:12 | 14.743 | 175 | 101 | 171 | 13.2 | 12.8 | 1712 | 1145 | 2194 | 1396 | 3 | 73.9 | 295.1 | -10 | 183.1974 | 76.27 | 64.16 | 734 | 29 | me¦ ms¦ ph¦ pr¦ pc¦ ss¦ sc
0.46249 | 13.638 | 203 | 40 | 198 | 12.6 | 12.8 | 404 | 763 | 480 | 930 | 2.9 | 59.1 | 288.6 | -11 | 183.9651 | 74.98 | 70.55 | 724.5 | 28 | me¦ ms¦ ph¦ pr¦ pc¦ ss¦ sc |  | 14:12 | 14.747 | 175 | 101 | 171 | 13.2 | 12.8 | 1712 | 1147 | 2194 | 1398 | 3 | 74 | 295.1 | -10 | 183.1997 | 76.34 | 64.19 | 734 | 30 | me¦ ms¦ ph¦ pr¦ pc¦ ss¦ sc
0.4625 | 13.639 | 203 | 40 | 198 | 12.7 | 12.8 | 412 | 763 | 496 | 930 | 2.9 | 59.1 | 288.5 | -11 | 183.9638 | 74.93 | 70.5 | 724.3 | 27 | me¦ ms¦ ph¦ pr¦ pc¦ ss¦ sc |  | 14:12 | 14.736 | 175 | 95 | 170 | 13.2 | 12.8 | 1712 | 1149 | 2194 | 1401 | 3 | 74 | 295.1 | -10 | 183.1976 | 76.45 | 64.18 | 734 | 15 | me¦ ms¦ ph¦ pr¦ pc¦ ss¦ sc
0.46251 | 13.639 | 202 | 39 | 197 | 12.7 | 12.8 | 421 | 762 | 507 | 929 | 3 | 59.2 | 288.4 | -11 | 183.9651 | 74.95 | 70.51 | 724.4 | 26 | me¦ ms¦ ph¦ pr¦ pc¦ ss¦ sc |  | 14:12 | 14.729 | 174 | 90 | 170 | 13.2 | 12.8 | 1712 | 1152 | 2194 | 1404 | 3 | 74.1 | 295.1 | -10 | 183.2002 | 76.47 | 64.27 | 734 | 5 | me¦ ms¦ ph¦ pr¦ pc¦ ss¦ sc
0.46252 | 13.639 | 202 | 38 | 197 | 12.6 | 12.8 | 429 | 762 | 510 | 929 | 2.9 | 59.2 | 288.3 | -10 | 183.9643 | 75.01 | 70.54 | 723.8 | 26 | me¦ ms¦ ph¦ pr¦ pc¦ ss¦ sc |  | 14:12 | 14.71 | 174 | 85 | 170 | 13.2 | 12.8 | 1712 | 1154 | 2194 | 1407 | 3 | 74.1 | 295.1 | -10 | 183.1981 | 76.45 | 64.23 | 734 | 3 | me¦ ms¦ ph¦ pr¦ pc¦ ss¦ sc
0.46253 | 13.639 | 202 | 37 | 197 | 12.6 | 12.8 | 440 | 762 | 523 | 929 | 3 | 59.3 | 288 | -10 | 183.9634 | 75.01 | 70.52 | 723.7 | 25 | me¦ ms¦ ph¦ pr¦ pc¦ ss¦ sc |  | 14:12 | 14.695 | 174 | 81 | 170 | 13.2 | 12.8 | 1712 | 1156 | 2194 | 1409 | 3 | 74.2 | 295.1 | -10 | 183.1994 | 76.43 | 64.22 | 734 | 2 | me¦ ms¦ ph¦ pr¦ pc¦ ss¦ sc
0.46255 | 13.64 | 202 | 37 | 197 | 12.5 | 12.8 | 451 | 762 | 530 | 929 | 2.9 | 59.3 | 287.8 | -10 | 183.9636 | 75.05 | 70.54 | 723.5 | 25 | me¦ ms¦ ph¦ pr¦ pc¦ ss¦ sc |  | 14:12 | 14.696 | 174 | 80 | 170 | 13.2 | 12.8 | 1712 | 1159 | 2194 | 1413 | 3 | 74.2 | 295.1 | -10 | 183.1979 | 76.43 | 64.22 | 734 | 7 | me¦ ms¦ ph¦ pr¦ pc¦ ss¦ sc
0.46256 | 13.638 | 202 | 35 | 197 | 12.5 | 12.8 | 462 | 761 | 543 | 928 | 3 | 59.4 | 287.7 | -10 | 183.9642 | 75.06 | 70.54 | 723.4 | 25 | me¦ ms¦ ph¦ pr¦ pc¦ ss¦ sc |  | 14:12 | 14.703 | 174 | 78 | 169 | 13.2 | 12.8 | 1712 | 1161 | 2194 | 1415 | 3 | 74.3 | 295.1 | -10 | 183.1984 | 76.43 | 64.22 | 734 | 20 | me¦ ms¦ ph¦ pr¦ pc¦ ss¦ sc
0.46257 | 13.638 | 202 | 35 | 197 | 12.5 | 12.8 | 476 | 761 | 560 | 928 | 2.9 | 59.4 | 287.5 | -10 | 183.9652 | 75.12 | 70.54 | 723 | 25 | me¦ ms¦ ph¦ pr¦ pc¦ ss¦ sc |  | 14:12 | 14.706 | 173 | 74 | 169 | 13.2 | 12.8 | 1712 | 1163 | 2194 | 1418 | 3 | 74.4 | 295.1 | -10 | 183.1971 | 76.43 | 64.25 | 734 | 24 | me¦ ms¦ ph¦ pr¦ pc¦ ss¦ sc
0.46258 | 13.64 | 201 | 36 | 196 | 12.6 | 12.8 | 491 | 761 | 584 | 928 | 2.9 | 59.5 | 287.4 | -10 | 183.9636 | 75.11 | 70.51 | 723 | 24 | me¦ ms¦ ph¦ pr¦ pc¦ ss¦ sc |  | 14:12 | 14.696 | 173 | 67 | 169 | 13.2 | 12.8 | 1712 | 1165 | 2194 | 1420 | 3 | 74.4 | 295.1 | -10 | 183.1992 | 76.41 | 64.22 | 734 | 12 | me¦ ms¦ ph¦ pr¦ pc¦ ss¦ sc
0.46259 | 13.643 | 201 | 37 | 196 | 12.8 | 12.8 | 503 | 761 | 613 | 928 | 2.9 | 59.5 | 287.2 | -10 | 183.9641 | 75.15 | 70.49 | 723.3 | 24 | me¦ ms¦ ph¦ pr¦ pc¦ ss¦ sc |  | 14:12 | 14.698 | 173 | 63 | 169 | 13.2 | 12.8 | 1712 | 1168 | 2194 | 1424 | 3 | 74.5 | 295.1 | -10 | 183.1987 | 76.41 | 64.22 | 734 | 17 | me¦ ms¦ ph¦ pr¦ pc¦ ss¦ sc
0.4626 | 13.645 | 201 | 37 | 196 | 12.8 | 12.8 | 511 | 760 | 623 | 926 | 3 | 59.6 | 287.1 | -10 | 183.965 | 75.2 | 70.49 | 723 | 23 | me¦ ms¦ ph¦ pr¦ pc¦ ss¦ sc |  | 14:12 | 14.701 | 173 | 60 | 169 | 13.2 | 12.8 | 1712 | 1170 | 2194 | 1426 | 3 | 74.5 | 295.1 | -10 | 183.1991 | 76.41 | 64.22 | 734 | 21 | me¦ ms¦ ph¦ pr¦ pc¦ ss¦ sc
0.46262 | 13.647 | 201 | 37 | 196 | 12.8 | 12.8 | 516 | 760 | 629 | 926 | 2.9 | 59.6 | 287.1 | -10 | 183.9644 | 75.23 | 70.49 | 722.2 | 22 | me¦ ms¦ ph¦ pr¦ pc¦ ss¦ sc |  | 14:12 | 14.705 | 173 | 58 | 169 | 13.2 | 12.8 | 1712 | 1172 | 2194 | 1429 | 3 | 74.7 | 295.1 | -10 | 183.1982 | 76.4 | 64.26 | 734 | 19 | me¦ ms¦ ph¦ pr¦ pc¦ ss¦ sc
0.46263 | 13.648 | 201 | 37 | 196 | 12.8 | 12.8 | 519 | 760 | 632 | 926 | 2.9 | 59.7 | 287.1 | -10 | 183.9649 | 75.25 | 70.54 | 722.5 | 21 | me¦ ms¦ ph¦ pr¦ pc¦ ss¦ sc |  | 14:12 | 14.702 | 173 | 54 | 168 | 13.2 | 12.8 | 1712 | 1174 | 2194 | 1431 | 3 | 74.7 | 295.1 | -10 | 183.2001 | 76.4 | 64.26 | 734 | 21 | me¦ ms¦ ph¦ pr¦ pc¦ ss¦ sc
0.46264 | 13.645 | 201 | 35 | 196 | 12.9 | 12.8 | 522 | 760 | 644 | 926 | 2.9 | 59.7 | 287 | -10 | 183.9648 | 75.26 | 70.55 | 722.6 | 21 | me¦ ms¦ ph¦ pr¦ pc¦ ss¦ sc |  | 14:12 | 14.704 | 172 | 54 | 168 | 13.2 | 12.8 | 1712 | 1176 | 2194 | 1434 | 3 | 74.8 | 295.1 | -10 | 183.1992 | 76.4 | 64.26 | 734 | 22 | me¦ ms¦ ph¦ pr¦ pc¦ ss¦ sc
0.46265 | 13.645 | 200 | 35 | 195 | 12.9 | 12.8 | 526 | 760 | 649 | 926 | 2.9 | 59.8 | 287.1 | -10 | 183.9661 | 75.21 | 70.48 | 722.8 | 21 | me¦ ms¦ ph¦ pr¦ pc¦ ss¦ sc |  | 14:12 | 14.703 | 172 | 54 | 168 | 13.2 | 12.8 | 1712 | 1178 | 2194 | 1436 | 3 | 74.9 | 295.1 | -10 | 183.2001 | 76.36 | 64.21 | 734 | 18 | me¦ ms¦ ph¦ pr¦ pc¦ ss¦ sc
0.46266 | 13.645 | 200 | 34 | 195 | 12.8 | 12.8 | 530 | 759 | 646 | 925 | 2.9 | 59.8 | 287.1 | -10 | 183.9657 | 75.22 | 70.47 | 722.8 | 21 | me¦ ms¦ ph¦ pr¦ pc¦ ss¦ sc |  | 14:12 | 14.689 | 172 | 49 | 168 | 13.2 | 12.8 | 1712 | 1181 | 2194 | 1440 | 3 | 74.9 | 295.1 | -10 | 183.2007 | 76.32 | 64.3 | 734 | 14 | me¦ ms¦ ph¦ pr¦ pc¦ ss¦ sc
0.46267 | 13.645 | 200 | 33 | 195 | 12.8 | 12.8 | 536 | 759 | 653 | 925 | 3 | 59.9 | 287.1 | -10 | 183.9659 | 75.2 | 70.44 | 722.5 | 21 | me¦ ms¦ ph¦ pr¦ pc¦ ss¦ sc |  | 14:12 | 14.688 | 172 | 47 | 168 | 13.2 | 12.8 | 1712 | 1183 | 2194 | 1442 | 3 | 75 | 295.1 | -10 | 183.2012 | 76.32 | 64.3 | 734 | 19 | me¦ ms¦ ph¦ pr¦ pc¦ ss¦ sc
0.46269 | 13.644 | 200 | 32 | 195 | 12.8 | 12.8 | 541 | 759 | 659 | 925 | 2.9 | 59.9 | 287.2 | -10 | 183.9659 | 75.24 | 70.5 | 723.2 | 22 | me¦ ms¦ ph¦ pr¦ pc¦ ss¦ sc |  | 14:12 | 14.687 | 172 | 45 | 168 | 13.2 | 12.8 | 1712 | 1185 | 2194 | 1445 | 3 | 75 | 295.1 | -10 | 183.2013 | 76.32 | 64.3 | 734 | 20 | me¦ ms¦ ph¦ pr¦ pc¦ ss¦ sc
0.4627 | 13.644 | 200 | 31 | 195 | 12.8 | 12.8 | 545 | 759 | 664 | 925 | 2.9 | 60 | 287.2 | -10 | 183.966 | 75.25 | 70.51 | 722.5 | 21 | me¦ ms¦ ph¦ pr¦ pc¦ ss¦ sc |  | 14:12 | 14.687 | 172 | 45 | 167 | 13.2 | 12.8 | 1712 | 1187 | 2194 | 1447 | 3 | 75.1 | 295.1 | -10 | 183.2009 | 76.3 | 64.27 | 734 | 20 | me¦ ms¦ ph¦ pr¦ pc¦ ss¦ sc
0.46271 | 13.643 | 200 | 31 | 195 | 12.9 | 12.8 | 551 | 759 | 680 | 925 | 2.9 | 60 | 287.2 | -10 | 183.9661 | 75.22 | 70.49 | 723 | 21 | me¦ ms¦ ph¦ pr¦ pc¦ ss¦ sc |  | 14:12 | 14.68 | 172 | 42 | 167 | 13.2 | 12.8 | 1712 | 1189 | 2194 | 1450 | 3 | 75.1 | 295.1 | -10 | 183.2012 | 76.3 | 64.27 | 734 | 17 | me¦ ms¦ ph¦ pr¦ pc¦ ss¦ sc
0.46272 | 13.644 | 199 | 31 | 194 | 12.9 | 12.8 | 560 | 759 | 691 | 925 | 2.9 | 60.1 | 287.2 | -10 | 183.965 | 75.28 | 70.5 | 722.8 | 21 | me¦ ms¦ ph¦ pr¦ pc¦ ss¦ sc |  | 14:12 | 14.677 | 171 | 38 | 167 | 13.2 | 12.8 | 1712 | 1191 | 2194 | 1452 | 3 | 75.2 | 295.1 | -10 | 183.2017 | 76.3 | 64.27 | 734 | 19 | me¦ ms¦ ph¦ pr¦ pc¦ ss¦ sc
0.46273 | 13.645 | 199 | 30 | 194 | 12.9 | 12.8 | 567 | 758 | 700 | 924 | 2.9 | 60.1 | 287.1 | -10 | 183.9656 | 75.29 | 70.48 | 722.5 | 21 | me¦ ms¦ ph¦ pr¦ pc¦ ss¦ sc |  | 14:12 | 14.676 | 171 | 34 | 167 | 13.2 | 12.8 | 1712 | 1193 | 2194 | 1454 | 3 | 75.2 | 295.1 | -10 | 183.2016 | 76.22 | 64.22 | 734 | 20 | me¦ ms¦ ph¦ pr¦ pc¦ ss¦ sc
0.46274 | 13.645 | 199 | 28 | 194 | 12.9 | 12.8 | 575 | 758 | 709 | 924 | 2.9 | 60.2 | 286.9 | -9 | 183.9656 | 75.26 | 70.47 | 722.5 | 20 | me¦ ms¦ ph¦ pr¦ pc¦ ss¦ sc |  | 14:12 | 14.662 | 171 | 28 | 167 | 13.2 | 12.8 | 1712 | 1195 | 2194 | 1457 | 3 | 75.3 | 295.1 | -10 | 183.2028 | 76.15 | 64.23 | 734 | 15 | me¦ ms¦ ph¦ pr¦ pc¦ ss¦ sc
0.46275 | 13.643 | 199 | 26 | 194 | 12.9 | 12.8 | 587 | 758 | 724 | 924 | 2.9 | 60.2 | 286.8 | -9 | 183.9657 | 75.31 | 70.49 | 722.5 | 20 | me¦ ms¦ ph¦ pr¦ pc¦ ss¦ sc |  | 14:12 | 14.646 | 171 | 22 | 166 | 13.2 | 12.8 | 1712 | 1197 | 2194 | 1459 | 3 | 75.3 | 295.1 | -10 | 183.2021 | 76.1 | 64.25 | 734 | 11 | me¦ ms¦ ph¦ pr¦ pc¦ ss¦ sc
0.46277 | 13.646 | 199 | 27 | 194 | 13 | 12.8 | 600 | 758 | 750 | 924 | 2.9 | 60.3 | 286.8 | -9 | 183.9662 | 75.27 | 70.45 | 722.8 | 20 | me¦ ms¦ ph¦ pr¦ pc¦ ss¦ sc |  | 14:12 | 14.629 | 170 | 17 | 166 | 13.2 | 12.8 | 1712 | 1199 | 2194 | 1462 | 3 | 75.4 | 295.1 | -10 | 183.2029 | 76.08 | 64.25 | 734 | 9 | me¦ ms¦ ph¦ pr¦ pc¦ ss¦ sc
0.46278 | 13.649 | 199 | 27 | 194 | 13 | 12.8 | 615 | 758 | 768 | 924 | 2.9 | 60.3 | 286.8 | -9 | 183.9655 | 75.28 | 70.5 | 722.1 | 20 | me¦ ms¦ ph¦ pr¦ pc¦ ss¦ sc |  | 14:12 | 14.614 | 170 | 10 | 166 | 13.2 | 12.8 | 1712 | 1201 | 2194 | 1464 | 3 | 75.4 | 295.1 | -10 | 183.2029 | 76.05 | 64.27 | 734 | 9 | me¦ ms¦ ph¦ pr¦ pc¦ ss¦ sc
0.46279 | 13.648 | 198 | 25 | 193 | 13.1 | 12.8 | 631 | 758 | 798 | 924 | 2.9 | 60.4 | 286.7 | -9 | 183.966 | 75.24 | 70.49 | 722 | 20 | me¦ ms¦ ph¦ pr¦ pc¦ ss¦ sc |  | 14:12 | 14.598 | 170 | 5 | 165 | 13.2 | 12.8 | 1712 | 1203 | 2194 | 1467 | 3 | 75.5 | 295.1 | -10 | 183.2037 | 76.07 | 64.3 | 734 | 10 | me¦ ms¦ ph¦ pr¦ pc¦ ss¦ sc
0.4628 | 13.652 | 198 | 26 | 194 | 13.1 | 12.8 | 649 | 758 | 821 | 924 | 2.9 | 60.4 | 286.6 | -9 | 183.9653 | 75.26 | 70.48 | 721.6 | 20 | me¦ ms¦ ph¦ pr¦ pc¦ ss¦ sc |  | 14:12 | 14.582 | 169 | 0 | 167 | 13.2 | 12.9 | 1712 | 1205 | 2194 | 1487 | 3 | 75.5 | 295.1 | -10 | 183.2019 | 75.98 | 64.27 | 734 | 10 | me¦ ms¦ ph¦ pr¦ pc¦ ss¦ sc
0.46281 | 13.654 | 198 | 26 | 193 | 13.2 | 12.8 | 671 | 758 | 860 | 924 | 2.9 | 60.5 | 286.5 | -9 | 183.9656 | 75.26 | 70.47 | 721.9 | 21 | me¦ ms¦ ph¦ pr¦ pc¦ ss¦ sc |  | 14:12 | 14.568 | 169 | 0 | 167 | 13.2 | 12.9 | 1712 | 1207 | 2194 | 1490 | 3 | 75.6 | 295.1 | -10 | 183.204 | 76.01 | 64.25 | 734 | 10 | me¦ ms¦ ph¦ pr¦ pc¦ ss¦ sc
0.46282 | 13.653 | 198 | 25 | 193 | 13.2 | 12.8 | 702 | 758 | 899 | 924 | 3 | 60.5 | 286.4 | -9 | 183.966 | 75.25 | 70.46 | 721.5 | 21 | me¦ ms¦ ph¦ pr¦ pc¦ ss¦ sc |  | 14:12 | 14.568 | 169 | 0 | 167 | 13.2 | 12.9 | 1712 | 1209 | 2194 | 1492 | 3 | 75.6 | 295.1 | -10 | 183.204 | 76.01 | 64.25 | 734 | 10 | USB¦me¦ ms¦ ph¦ pr¦ pc¦ ss¦ sc
0.46284 | 13.655 | 198 | 26 | 193 | 13.2 | 12.8 | 743 | 758 | 952 | 924 | 2.9 | 60.6 | 286.1 | -10 | 183.9662 | 75.26 | 70.52 | 721.5 | 21 | me¦ ms¦ ph¦ pr¦ pc¦ ss¦ sc |  | 14:12 | 14.568 | 169 | 0 | 167 | 13.2 | 12.9 | 1712 | 1210 | 2194 | 1493 | 3 | 75.6 | 295.1 | -10 | 183.204 | 76.01 | 64.25 | 734 | 10 | me¦ ms¦ ph¦ pr¦ pc¦ ss¦ sc
0.46285 | 13.658 | 198 | 27 | 193 | 13.2 | 12.8 | 790 | 758 | 1012 | 924 | 2.9 | 60.6 | 286 | -10 | 183.966 | 75.23 | 70.43 | 721.7 | 21 | me¦ ms¦ ph¦ pr¦ pc¦ ss¦ sc |  | 14:12 | 14.522 | 168 | 0 | 166 | 13.2 | 12.9 | 1712 | 1212 | 2194 | 1496 | 3 | 75.7 | 295.1 | -10 | 183.2045 | 75.95 | 64.26 | 734 | 10 | me¦ ms¦ ph¦ pr¦ pc¦ ss¦ sc
0.46286 | 13.659 | 198 | 27 | 193 | 13.2 | 12.8 | 837 | 758 | 1073 | 924 | 2.9 | 60.7 | 285.9 | -10 | 183.9666 | 75.17 | 70.43 | 721.8 | 21 | me¦ ms¦ ph¦ pr¦ pc¦ ss¦ sc |  | 14:12 | 14.517 | 168 | 0 | 166 | 13.2 | 12.9 | 1712 | 1214 | 2194 | 1498 | 3 | 75.8 | 295.1 | -10 | 183.2039 | 75.89 | 64.26 | 734 | 11 | me¦ ms¦ ph¦ pr¦ pc¦ ss¦ sc
0.46287 | 13.659 | 198 | 26 | 193 | 13.1 | 12.8 | 877 | 758 | 1110 | 924 | 2.9 | 60.7 | 286 | -10 | 183.9673 | 75.15 | 70.46 | 722 | 22 | me¦ ms¦ ph¦ pr¦ pc¦ ss¦ sc |  | 14:12 | 14.511 | 168 | 0 | 166 | 13.2 | 12.9 | 1712 | 1216 | 2194 | 1501 | 3 | 75.9 | 295.1 | -10 | 183.2039 | 75.89 | 64.26 | 734 | 14 | me¦ ms¦ ph¦ pr¦ pc¦ ss¦ sc
0.46288 | 13.659 | 197 | 25 | 192 | 13.1 | 12.8 | 907 | 758 | 1148 | 924 | 2.9 | 60.8 | 285.8 | -10 | 183.9669 | 75.19 | 70.47 | 722 | 22 | me¦ ms¦ ph¦ pr¦ pc¦ ss¦ sc |  | 14:12 | 14.505 | 168 | 0 | 166 | 13.2 | 12.9 | 1712 | 1218 | 2194 | 1503 | 3 | 75.9 | 295.1 | -10 | 183.2042 | 75.9 | 64.26 | 734 | 14 | me¦ ms¦ ph¦ pr¦ pc¦ ss¦ sc
0.46289 | 13.659 | 197 | 24 | 192 | 13.1 | 12.8 | 928 | 758 | 1174 | 924 | 3 | 60.8 | 285.6 | -10 | 183.9673 | 75.11 | 70.43 | 721.8 | 22 | me¦ ms¦ ph¦ pr¦ pc¦ ss¦ sc |  | 14:12 | 14.497 | 167 | 0 | 165 | 13.2 | 12.9 | 1712 | 1220 | 2194 | 1506 | 3 | 76 | 295.1 | -10 | 183.2065 | 75.72 | 64.15 | 734 | 13 | me¦ ms¦ ph¦ pr¦ pc¦ ss¦ sc
0.46292 | 13.659 | 197 | 23 | 192 | 13.1 | 12.8 | 942 | 758 | 1192 | 924 | 2.9 | 60.8 | 285.5 | -10 | 183.968 | 75.07 | 70.4 | 721.5 | 23 | me¦ ms¦ ph¦ pr¦ pc¦ ss¦ sc |  | 14:13 | 14.489 | 167 | 0 | 165 | 13.2 | 12.9 | 1712 | 1221 | 2194 | 1507 | 3 | 76 | 295.1 | -10 | 183.2069 | 75.59 | 64.18 | 734 | 14 | me¦ ms¦ ph¦ pr¦ pc¦ ss¦ sc
0.46293 | 13.659 | 197 | 22 | 192 | 13.1 | 12.8 | 950 | 758 | 1202 | 924 | 2.9 | 60.9 | 285.4 | -10 | 183.968 | 75.15 | 70.45 | 721.3 | 23 | me¦ ms¦ ph¦ pr¦ pc¦ ss¦ sc |  | 14:13 | 14.481 | 167 | 0 | 165 | 13.2 | 12.9 | 1712 | 1223 | 2194 | 1509 | 3 | 76.1 | 295.1 | -10 | 183.2061 | 75.59 | 64.18 | 734 | 16 | me¦ ms¦ ph¦ pr¦ pc¦ ss¦ sc
0.46294 | 13.659 | 197 | 21 | 192 | 13.1 | 12.8 | 961 | 759 | 1216 | 925 | 2.9 | 60.9 | 285.3 | -10 | 183.9687 | 75.06 | 70.42 | 721.4 | 23 | me¦ ms¦ ph¦ pr¦ pc¦ ss¦ sc |  | 14:13 | 14.473 | 167 | 0 | 165 | 13.2 | 12.9 | 1712 | 1225 | 2194 | 1512 | 3 | 76.1 | 295.1 | -10 | 183.2058 | 75.59 | 64.18 | 734 | 14 | me¦ ms¦ ph¦ pr¦ pc¦ ss¦ sc
0.46295 | 13.656 | 197 | 18 | 192 | 13 | 12.8 | 977 | 759 | 1221 | 925 | 2.9 | 61 | 285.2 | -10 | 183.969 | 75.07 | 70.47 | 721.7 | 24 | me¦ ms¦ ph¦ pr¦ pc¦ ss¦ sc |  | 14:13 | 14.469 | 166 | 0 | 164 | 13.2 | 12.9 | 1712 | 1227 | 2194 | 1514 | 3 | 76.4 | 295.1 | -10 | 183.2064 | 75.59 | 64.18 | 734 | 12 | me¦ ms¦ ph¦ pr¦ pc¦ ss¦ sc
0.46296 | 13.654 | 196 | 16 | 192 | 13 | 12.8 | 1001 | 759 | 1251 | 925 | 3 | 61 | 285.2 | -10 | 183.9703 | 75.04 | 70.42 | 721.4 | 24 | me¦ ms¦ ph¦ pr¦ pc¦ ss¦ sc |  | 14:13 | 14.461 | 166 | 0 | 164 | 13.2 | 12.9 | 1712 | 1229 | 2194 | 1517 | 3 | 76.5 | 295.1 | -10 | 183.209 | 75.59 | 64.18 | 734 | 12 | me¦ ms¦ ph¦ pr¦ pc¦ ss¦ sc
0.46297 | 13.651 | 196 | 15 | 191 | 13 | 12.8 | 1032 | 759 | 1290 | 925 | 2.9 | 61.1 | 285.2 | -10 | 183.9701 | 75.02 | 70.44 | 721.1 | 24 | me¦ ms¦ ph¦ pr¦ pc¦ ss¦ sc |  | 14:13 | 14.452 | 166 | 0 | 164 | 13.2 | 12.9 | 1712 | 1230 | 2194 | 1518 | 3 | 76.5 | 295.1 | -10 | 183.2084 | 75.59 | 64.18 | 734 | 12 | me¦ ms¦ ph¦ pr¦ pc¦ ss¦ sc
0.46299 | 13.649 | 196 | 13 | 191 | 13 | 12.8 | 1072 | 759 | 1340 | 925 | 2.9 | 61.1 | 285.1 | -10 | 183.9696 | 75.02 | 70.4 | 721.1 | 25 | me¦ ms¦ ph¦ pr¦ pc¦ ss¦ sc |  | 14:13 | 14.44 | 165 | 0 | 163 | 13.2 | 12.9 | 1712 | 1232 | 2194 | 1520 | 3 | 76.6 | 295.1 | -10 | 183.2079 | 75.55 | 64.18 | 734 | 11 | me¦ ms¦ ph¦ pr¦ pc¦ ss¦ sc
0.463 | 13.646 | 196 | 11 | 191 | 13.1 | 12.8 | 1118 | 760 | 1415 | 926 | 2.9 | 61.2 | 285 | -10 | 183.9709 | 75.02 | 70.42 | 720.9 | 25 | me¦ ms¦ ph¦ pr¦ pc¦ ss¦ sc |  | 14:13 | 14.435 | 165 | 0 | 163 | 13.2 | 12.9 | 1712 | 1234 | 2194 | 1523 | 3 | 76.6 | 295.1 | -10 | 183.2094 | 75.11 | 64.08 | 734 | 15 | me¦ ms¦ ph¦ pr¦ pc¦ ss¦ sc
0.46301 | 13.645 | 196 | 10 | 191 | 13.1 | 12.8 | 1169 | 760 | 1479 | 926 | 2.9 | 61.2 | 285 | -10 | 183.9703 | 74.99 | 70.38 | 721.1 | 25 | me¦ ms¦ ph¦ pr¦ pc¦ ss¦ sc |  | 14:13 | 14.434 | 165 | 0 | 163 | 13.2 | 12.9 | 1712 | 1235 | 2194 | 1524 | 3 | 76.7 | 295.1 | -10 | 183.2103 | 75.07 | 64.06 | 734 | 20 | me¦ ms¦ ph¦ pr¦ pc¦ ss¦ sc
0.46302 | 13.642 | 195 | 9 | 191 | 13.2 | 12.8 | 1218 | 760 | 1561 | 926 | 2.9 | 61.3 | 284.9 | -10 | 183.9711 | 75.01 | 70.42 | 720.9 | 25 | me¦ ms¦ ph¦ pr¦ pc¦ ss¦ sc |  | 14:13 | 14.432 | 165 | 0 | 163 | 13.2 | 12.9 | 1712 | 1237 | 2194 | 1527 | 3 | 76.7 | 295.1 | -10 | 183.2101 | 75.03 | 64.07 | 734 | 24 | me¦ ms¦ ph¦ pr¦ pc¦ ss¦ sc
0.46303 | 13.641 | 195 | 8 | 191 | 13.2 | 12.8 | 1268 | 761 | 1625 | 928 | 2.9 | 61.3 | 284.9 | -10 | 183.9708 | 74.97 | 70.38 | 720.8 | 25 | me¦ ms¦ ph¦ pr¦ pc¦ ss¦ sc |  | 14:13 | 14.433 | 165 | 0 | 163 | 13.2 | 12.9 | 1712 | 1239 | 2194 | 1529 | 3 | 76.8 | 295.1 | -10 | 183.2109 | 74.93 | 64.03 | 734 | 25 | me¦ ms¦ ph¦ pr¦ pc¦ ss¦ sc
0.46304 | 13.642 | 195 | 8 | 190 | 13.2 | 12.8 | 1318 | 761 | 1689 | 928 | 2.9 | 61.4 | 284.9 | -9 | 183.9713 | 74.92 | 70.34 | 720.8 | 25 | me¦ ms¦ ph¦ pr¦ pc¦ ss¦ sc |  | 14:13 | 14.433 | 165 | 0 | 163 | 13.2 | 12.9 | 1712 | 1240 | 2194 | 1530 | 3 | 76.8 | 295.1 | -10 | 183.2115 | 74.87 | 64.03 | 734 | 26 | me¦ ms¦ ph¦ pr¦ pc¦ ss¦ sc
0.46306 | 13.639 | 195 | 6 | 190 | 13.3 | 12.8 | 1367 | 762 | 1775 | 929 | 2.9 | 61.4 | 284.8 | -9 | 183.9715 | 74.98 | 70.41 | 719.9 | 26 | me¦ ms¦ ph¦ pr¦ pc¦ ss¦ sc |  | 14:13 | 14.433 | 165 | 0 | 163 | 13.2 | 12.9 | 1712 | 1242 | 2194 | 1533 | 3 | 76.9 | 295.1 | -10 | 183.2109 | 74.91 | 64.06 | 734 | 27 | me¦ ms¦ ph¦ pr¦ pc¦ ss¦ sc
0.46307 | 13.639 | 195 | 5 | 190 | 13.3 | 12.8 | 1412 | 762 | 1833 | 929 | 2.9 | 61.5 | 284.7 | -9 | 183.9705 | 75.01 | 70.4 | 720.4 | 25 | me¦ ms¦ ph¦ pr¦ pc¦ ss¦ sc |  | 14:13 | 14.431 | 165 | 0 | 163 | 13.2 | 12.9 | 1712 | 1244 | 2194 | 1535 | 3 | 76.9 | 295.1 | -10 | 183.2115 | 74.92 | 64.08 | 734 | 27 | me¦ ms¦ ph¦ pr¦ pc¦ ss¦ sc
0.46308 | 13.64 | 195 | 5 | 190 | 13.4 | 12.8 | 1452 | 763 | 1910 | 930 | 2.9 | 61.5 | 284.5 | -9 | 183.9715 | 74.97 | 70.34 | 720.2 | 25 | me¦ ms¦ ph¦ pr¦ pc¦ ss¦ sc |  | 14:13 | 14.433 | 164 | 0 | 162 | 13.2 | 12.9 | 1712 | 1245 | 2194 | 1537 | 3 | 77 | 295.1 | -10 | 183.212 | 74.81 | 64.01 | 734 | 27 | me¦ ms¦ ph¦ pr¦ pc¦ ss¦ sc
0.46309 | 13.641 | 194 | 5 | 190 | 13.4 | 12.8 | 1483 | 763 | 1951 | 930 | 2.9 | 61.6 | 284.5 | -9 | 183.9723 | 74.98 | 70.35 | 719.9 | 25 | me¦ ms¦ ph¦ pr¦ pc¦ ss¦ sc |  | 14:13 | 14.434 | 164 | 0 | 162 | 13.2 | 12.9 | 1712 | 1247 | 2194 | 1539 | 3 | 77 | 295.1 | -10 | 183.2127 | 74.79 | 64.05 | 734 | 28 | me¦ ms¦ ph¦ pr¦ pc¦ ss¦ sc
0.4631 | 13.641 | 194 | 4 | 190 | 13.5 | 12.8 | 1507 | 764 | 2009 | 931 | 2.9 | 61.6 | 284.4 | -9 | 183.9722 | 74.96 | 70.36 | 719.9 | 25 | me¦ ms¦ ph¦ pr¦ pc¦ ss¦ sc |  | 14:13 | 14.434 | 164 | 0 | 162 | 13.2 | 12.9 | 1712 | 1249 | 2194 | 1541 | 3 | 77.1 | 295.1 | -10 | 183.2131 | 74.72 | 64.03 | 734 | 28 | me¦ ms¦ ph¦ pr¦ pc¦ ss¦ sc
0.46311 | 13.641 | 194 | 3 | 189 | 13.4 | 12.8 | 1522 | 764 | 2002 | 931 | 2.9 | 61.7 | 284.4 | -9 | 183.9715 | 75.02 | 70.38 | 719.8 | 25 | me¦ ms¦ ph¦ pr¦ pc¦ ss¦ sc |  | 14:13 | 14.436 | 164 | 0 | 162 | 13.2 | 12.9 | 1712 | 1250 | 2194 | 1543 | 3 | 77.2 | 295.1 | -10 | 183.2127 | 74.66 | 63.97 | 734 | 30 | me¦ ms¦ ph¦ pr¦ pc¦ ss¦ sc
0.46313 | 13.641 | 194 | 1 | 189 | 13.4 | 12.8 | 1532 | 765 | 2015 | 932 | 2.9 | 61.7 | 284.3 | -9 | 183.9725 | 75 | 70.35 | 719.5 | 25 | me¦ ms¦ ph¦ pr¦ pc¦ ss¦ sc |  | 14:13 | 14.436 | 164 | 0 | 162 | 13.2 | 12.9 | 1712 | 1252 | 2194 | 1545 | 3 | 77.2 | 295.1 | -10 | 183.2131 | 74.64 | 63.95 | 734 | 30 | me¦ ms¦ ph¦ pr¦ pc¦ ss¦ sc
0.46314 | 13.641 | 194 | 0 | 189 | 13.4 | 12.8 | 1537 | 766 | 2022 | 934 | 3 | 61.8 | 284.3 | -9 | 183.9715 | 75 | 70.38 | 719.5 | 24 | me¦ ms¦ ph¦ pr¦ pc¦ ss¦ sc |  | 14:13 | 14.438 | 164 | 0 | 162 | 13.2 | 12.9 | 1712 | 1253 | 2194 | 1546 | 3 | 77.3 | 295.1 | -10 | 183.213 | 74.63 | 64 | 734 | 30 | me¦ ms¦ ph¦ pr¦ pc¦ ss¦ sc
0.46315 | 13.641 | 193 | 0 | 189 | 13.4 | 12.8 | 1538 | 766 | 2023 | 934 | 3 | 61.9 | 284.2 | -9 | 183.972 | 75 | 70.34 | 718.8 | 25 | me¦ ms¦ ph¦ pr¦ pc¦ ss¦ sc |  | 14:13 | 14.441 | 164 | 0 | 162 | 13.2 | 12.9 | 1712 | 1255 | 2194 | 1549 | 3 | 77.3 | 295.1 | -10 | 183.2135 | 74.58 | 63.93 | 734 | 30 | me¦ ms¦ ph¦ pr¦ pc¦ ss¦ sc
0.46316 | 13.641 | 193 | 0 | 189 | 13.4 | 12.8 | 1538 | 767 | 2023 | 935 | 3 | 61.9 | 284.2 | -9 | 183.972 | 75 | 70.34 | 718.8 | 25 | me¦ ms¦ ph¦ pr¦ pc¦ ss¦ sc |  | 14:13 | 14.443 | 164 | 0 | 162 | 13.2 | 12.9 | 1712 | 1256 | 2194 | 1550 | 3 | 77.4 | 295.1 | -10 | 183.2148 | 74.61 | 63.94 | 734 | 30 | me¦ ms¦ ph¦ pr¦ pc¦ ss¦ sc
0.46317 | 13.643 | 193 | 1 | 188 | 13.3 | 12.8 | 1537 | 768 | 1996 | 936 | 2.9 | 62 | 283.9 | -9 | 183.9731 | 75 | 70.33 | 719.2 | 25 | me¦ ms¦ ph¦ pr¦ pc¦ ss¦ sc |  | 14:13 | 14.448 | 164 | 0 | 162 | 13.2 | 12.9 | 1712 | 1258 | 2194 | 1553 | 3 | 77.4 | 295.1 | -10 | 183.214 | 74.55 | 63.92 | 734 | 31 | me¦ ms¦ ph¦ pr¦ pc¦ ss¦ sc
0.46318 | 13.643 | 193 | 1 | 188 | 13.3 | 12.8 | 1537 | 768 | 1996 | 936 | 2.9 | 62 | 283.9 | -9 | 183.9731 | 75 | 70.33 | 719.2 | 25 | me¦ ms¦ ph¦ pr¦ pc¦ ss¦ sc |  | 14:13 | 14.45 | 164 | 0 | 162 | 13.2 | 12.9 | 1712 | 1260 | 2194 | 1555 | 3 | 77.5 | 295.1 | -10 | 183.2136 | 74.49 | 63.92 | 734 | 31 | me¦ ms¦ ph¦ pr¦ pc¦ ss¦ sc
0.46319 | 13.643 | 193 | 1 | 188 | 13.3 | 12.8 | 1537 | 769 | 1996 | 937 | 2.9 | 62.1 | 283.8 | -10 | 183.9731 | 74.98 | 70.36 | 719.2 | 25 | me¦ ms¦ ph¦ pr¦ pc¦ ss¦ sc |  | 14:13 | 14.454 | 164 | 0 | 162 | 13.2 | 12.9 | 1712 | 1261 | 2194 | 1556 | 3 | 77.5 | 295.1 | -10 | 183.216 | 74.5 | 63.89 | 734 | 31 | me¦ ms¦ ph¦ pr¦ pc¦ ss¦ sc
0.46321 | 13.645 | 193 | 1 | 188 | 13.4 | 12.8 | 1540 | 769 | 2026 | 937 | 2.9 | 62.1 | 283.9 | -10 | 183.9734 | 74.96 | 70.3 | 718.7 | 25 | me¦ ms¦ ph¦ pr¦ pc¦ ss¦ sc |  | 14:13 | 14.456 | 163 | 0 | 161 | 13.2 | 12.9 | 1712 | 1263 | 2194 | 1559 | 3 | 77.6 | 295.1 | -10 | 183.2158 | 74.49 | 63.89 | 734 | 32 | me¦ ms¦ ph¦ pr¦ pc¦ ss¦ sc
0.46322 | 13.643 | 193 | 1 | 188 | 13.4 | 12.8 | 1545 | 770 | 2032 | 939 | 2.9 | 62.2 | 284.1 | -9 | 183.9755 | 75.06 | 70.35 | 719 | 25 | me¦ ms¦ ph¦ pr¦ pc¦ ss¦ sc |  | 14:13 | 14.461 | 163 | 0 | 161 | 13.2 | 12.9 | 1712 | 1264 | 2194 | 1560 | 3 | 77.6 | 295.1 | -10 | 183.2144 | 74.51 | 63.9 | 734 | 32 | me¦ ms¦ ph¦ pr¦ pc¦ ss¦ sc
0.46323 | 13.642 | 193 | 0 | 188 | 13.5 | 12.8 | 1555 | 771 | 2073 | 940 | 2.9 | 62.2 | 284.2 | -10 | 183.9746 | 75.05 | 70.32 | 719.2 | 23 | me¦ ms¦ ph¦ pr¦ pc¦ ss¦ sc |  | 14:13 | 14.464 | 163 | 0 | 161 | 13.2 | 12.9 | 1712 | 1266 | 2194 | 1562 | 3 | 77.7 | 295.1 | -10 | 183.2171 | 74.43 | 63.86 | 734 | 32 | me¦ ms¦ ph¦ pr¦ pc¦ ss¦ sc
0.46324 | 13.64 | 192 | 0 | 187 | 13.4 | 12.8 | 1568 | 771 | 2063 | 940 | 2.9 | 62.3 | 284.1 | -10 | 183.9748 | 75.08 | 70.32 | 719.2 | 23 | me¦ ms¦ ph¦ pr¦ pc¦ ss¦ sc |  | 14:13 | 14.466 | 163 | 0 | 161 | 13.2 | 12.9 | 1712 | 1267 | 2194 | 1564 | 3 | 77.7 | 295.1 | -10 | 183.2165 | 74.44 | 63.85 | 734 | 32 | me¦ ms¦ ph¦ pr¦ pc¦ ss¦ sc
0.46325 | 13.638 | 192 | 0 | 187 | 13.4 | 12.8 | 1583 | 772 | 2082 | 941 | 2.9 | 62.3 | 284.1 | -10 | 183.9759 | 75.07 | 70.3 | 719.2 | 23 | me¦ ms¦ ph¦ pr¦ pc¦ ss¦ sc |  | 14:13 | 14.47 | 163 | 0 | 161 | 13.2 | 12.9 | 1712 | 1269 | 2194 | 1566 | 3 | 77.8 | 295.1 | -10 | 183.2156 | 74.49 | 63.87 | 734 | 32 | me¦ ms¦ ph¦ pr¦ pc¦ ss¦ sc
0.46326 | 13.636 | 192 | 0 | 187 | 13.4 | 12.8 | 1602 | 772 | 2107 | 941 | 2.9 | 62.4 | 284 | -10 | 183.9757 | 75.1 | 70.33 | 718.7 | 22 | me¦ ms¦ ph¦ pr¦ pc¦ ss¦ sc |  | 14:13 | 14.475 | 163 | 0 | 161 | 13.2 | 12.9 | 1712 | 1270 | 2194 | 1567 | 3 | 77.8 | 295.1 | -10 | 183.2166 | 74.43 | 63.88 | 734 | 32 | me¦ ms¦ ph¦ pr¦ pc¦ ss¦ sc
0.46328 | 13.633 | 192 | 0 | 187 | 13.4 | 12.8 | 1615 | 773 | 2125 | 942 | 2.9 | 62.4 | 283.9 | -10 | 183.976 | 75.12 | 70.32 | 719.2 | 22 | me¦ ms¦ ph¦ pr¦ pc¦ ss¦ sc |  | 14:13 | 14.478 | 163 | 0 | 161 | 13.2 | 12.9 | 1712 | 1271 | 2194 | 1569 | 3 | 77.9 | 295.1 | -10 | 183.2188 | 74.46 | 63.83 | 734 | 32 | me¦ ms¦ ph¦ pr¦ pc¦ ss¦ sc
0.46329 | 13.629 | 191 | 0 | 187 | 13.4 | 12.8 | 1629 | 774 | 2143 | 943 | 2.9 | 62.5 | 283.7 | -10 | 183.9774 | 75.1 | 70.28 | 719.3 | 22 | me¦ ms¦ ph¦ pr¦ pc¦ ss¦ sc |  | 14:13 | 14.479 | 163 | 0 | 161 | 13.2 | 12.9 | 1712 | 1273 | 2194 | 1571 | 3 | 77.9 | 295.1 | -10 | 183.2192 | 74.45 | 63.82 | 734 | 32 | me¦ ms¦ ph¦ pr¦ pc¦ ss¦ sc
0.4633 | 13.626 | 191 | 0 | 187 | 13.4 | 12.8 | 1643 | 774 | 2161 | 943 | 2.9 | 62.5 | 283.7 | -10 | 183.9775 | 75.07 | 70.31 | 718.9 | 22 | me¦ ms¦ ph¦ pr¦ pc¦ ss¦ sc |  | 14:13 | 14.481 | 163 | 0 | 161 | 13.2 | 12.9 | 1712 | 1274 | 2194 | 1572 | 3 | 78 | 295.1 | -10 | 183.2179 | 74.48 | 63.82 | 734 | 32 | me¦ ms¦ ph¦ pr¦ pc¦ ss¦ sc
0.46331 | 13.622 | 191 | 0 | 187 | 13.5 | 12.8 | 1658 | 775 | 2210 | 945 | 2.9 | 62.5 | 283.6 | -10 | 183.978 | 75.09 | 70.28 | 718.6 | 23 | me¦ ms¦ ph¦ pr¦ pc¦ ss¦ sc |  | 14:13 | 14.487 | 163 | 0 | 161 | 13.2 | 12.9 | 1712 | 1276 | 2194 | 1575 | 3 | 78 | 295.1 | -10 | 183.216 | 74.45 | 63.78 | 734 | 31 | me¦ ms¦ ph¦ pr¦ pc¦ ss¦ sc
0.46332 | 13.619 | 191 | 0 | 186 | 13.5 | 12.8 | 1680 | 776 | 2240 | 946 | 2.9 | 62.6 | 283.5 | -10 | 183.9777 | 75.06 | 70.28 | 718.4 | 23 | me¦ ms¦ ph¦ pr¦ pc¦ ss¦ sc |  | 14:13 | 14.495 | 163 | 0 | 161 | 13.2 | 12.9 | 1712 | 1277 | 2194 | 1576 | 3 | 78.1 | 295.1 | -10 | 183.2181 | 74.43 | 63.77 | 734 | 31 | me¦ ms¦ ph¦ pr¦ pc¦ ss¦ sc
0.46333 | 13.613 | 191 | 0 | 186 | 13.5 | 12.8 | 1708 | 777 | 2277 | 947 | 3 | 62.6 | 283.4 | -10 | 183.9778 | 75.08 | 70.27 | 718.6 | 23 | me¦ ms¦ ph¦ pr¦ pc¦ ss¦ sc |  | 14:13 | 14.5 | 163 | 0 | 161 | 13.2 | 12.9 | 1712 | 1279 | 2194 | 1579 | 3 | 78.1 | 295.1 | -10 | 183.2188 | 74.45 | 63.78 | 734 | 31 | me¦ ms¦ ph¦ pr¦ pc¦ ss¦ sc
0.46334 | 13.615 | 191 | 0 | 186 | 13.6 | 12.8 | 1741 | 777 | 2352 | 947 | 2.9 | 62.7 | 283.4 | -10 | 183.9779 | 75.05 | 70.23 | 718.1 | 22 | me¦ ms¦ ph¦ pr¦ pc¦ ss¦ sc |  | 14:13 | 14.505 | 163 | 0 | 161 | 13.2 | 12.9 | 1712 | 1280 | 2194 | 1580 | 3 | 78.2 | 295.1 | -10 | 183.2182 | 74.46 | 63.76 | 734 | 31 | me¦ ms¦ ph¦ pr¦ pc¦ ss¦ sc
0.46336 | 13.613 | 191 | 0 | 186 | 13.7 | 12.8 | 1774 | 778 | 2430 | 948 | 2.9 | 62.7 | 283.4 | -10 | 183.9784 | 75.1 | 70.3 | 718.7 | 23 | me¦ ms¦ ph¦ pr¦ pc¦ ss¦ sc |  | 14:13 | 14.507 | 163 | 0 | 161 | 13.2 | 12.9 | 1712 | 1281 | 2194 | 1581 | 3 | 78.2 | 295.1 | -10 | 183.2194 | 74.45 | 63.74 | 734 | 31 | me¦ ms¦ ph¦ pr¦ pc¦ ss¦ sc
0.46337 | 13.61 | 190 | 0 | 186 | 13.7 | 12.8 | 1810 | 779 | 2479 | 950 | 2.9 | 62.8 | 283.5 | -10 | 183.979 | 75.13 | 70.29 | 718.8 | 23 | me¦ ms¦ ph¦ pr¦ pc¦ ss¦ sc |  | 14:13 | 14.512 | 163 | 0 | 161 | 13.2 | 12.9 | 1712 | 1283 | 2194 | 1583 | 3 | 78.3 | 295.1 | -10 | 183.22 | 74.45 | 63.73 | 734 | 31 | me¦ ms¦ ph¦ pr¦ pc¦ ss¦ sc
0.46338 | 13.607 | 190 | 0 | 186 | 13.8 | 12.8 | 1849 | 780 | 2568 | 951 | 2.9 | 62.8 | 283.6 | -10 | 183.978 | 75.1 | 70.28 | 718.2 | 22 | me¦ ms¦ ph¦ pr¦ pc¦ ss¦ sc |  | 14:13 | 14.514 | 163 | 0 | 161 | 13.2 | 12.9 | 1712 | 1284 | 2194 | 1585 | 3 | 78.3 | 295.1 | -10 | 183.2205 | 74.47 | 63.72 | 734 | 31 | me¦ ms¦ ph¦ pr¦ pc¦ ss¦ sc
0.46339 | 13.605 | 190 | 0 | 185 | 13.8 | 12.8 | 1890 | 781 | 2625 | 952 | 2.9 | 62.9 | 283.6 | -10 | 183.9789 | 75.05 | 70.24 | 718.5 | 22 | me¦ ms¦ ph¦ pr¦ pc¦ ss¦ sc |  | 14:13 | 14.519 | 162 | 0 | 160 | 13.2 | 12.9 | 1712 | 1286 | 2194 | 1587 | 3 | 78.4 | 295.1 | -10 | 183.2193 | 74.57 | 63.8 | 734 | 30 | me¦ ms¦ ph¦ pr¦ pc¦ ss¦ sc
0.4634 | 13.601 | 190 | 0 | 185 | 13.9 | 12.8 | 1934 | 782 | 2723 | 953 | 2.9 | 62.9 | 283.5 | -10 | 183.9795 | 75.09 | 70.27 | 718.3 | 23 | me¦ ms¦ ph¦ pr¦ pc¦ ss¦ sc |  | 14:13 | 14.525 | 163 | 0 | 161 | 13.2 | 12.9 | 1712 | 1287 | 2194 | 1588 | 3 | 78.4 | 295.1 | -10 | 183.2195 | 74.61 | 63.79 | 734 | 30 | me¦ ms¦ ph¦ pr¦ pc¦ ss¦ sc
0.46341 | 13.6 | 189 | 0 | 185 | 13.9 | 12.8 | 1975 | 782 | 2781 | 953 | 3 | 63 | 283.4 | -10 | 183.9799 | 75.06 | 70.23 | 718.3 | 23 | me¦ ms¦ ph¦ pr¦ pc¦ ss¦ sc |  | 14:13 | 14.531 | 162 | 0 | 160 | 13.2 | 12.9 | 1712 | 1288 | 2194 | 1590 | 3 | 78.5 | 295.1 | -10 | 183.2179 | 74.59 | 63.75 | 734 | 29 | me¦ ms¦ ph¦ pr¦ pc¦ ss¦ sc
0.46343 | 13.6 | 189 | 0 | 185 | 14 | 12.8 | 2012 | 783 | 2874 | 954 | 2.9 | 63 | 283.3 | -10 | 183.9797 | 75.02 | 70.25 | 717.9 | 23 | me¦ ms¦ ph¦ pr¦ pc¦ ss¦ sc |  | 14:13 | 14.536 | 162 | 0 | 160 | 13.2 | 12.9 | 1712 | 1290 | 2194 | 1592 | 3 | 78.5 | 295.1 | -10 | 183.2184 | 74.59 | 63.76 | 734 | 29 | me¦ ms¦ ph¦ pr¦ pc¦ ss¦ sc
0.46344 | 13.597 | 189 | 0 | 185 | 14 | 12.8 | 2042 | 784 | 2917 | 956 | 2.9 | 63.1 | 283.3 | -10 | 183.9793 | 75.09 | 70.27 | 717.8 | 23 | me¦ ms¦ ph¦ pr¦ pc¦ ss¦ sc |  | 14:13 | 14.539 | 162 | 0 | 160 | 13.2 | 12.9 | 1712 | 1291 | 2194 | 1593 | 3 | 78.6 | 295.1 | -10 | 183.2192 | 74.6 | 63.74 | 734 | 29 | me¦ ms¦ ph¦ pr¦ pc¦ ss¦ sc
0.46345 | 13.594 | 189 | 0 | 184 | 14 | 12.8 | 2065 | 785 | 2950 | 957 | 2.9 | 63.1 | 283.2 | -10 | 183.9802 | 75.04 | 70.25 | 717.6 | 23 | me¦ ms¦ ph¦ pr¦ pc¦ ss¦ sc |  | 14:13 | 14.545 | 162 | 0 | 160 | 13.2 | 12.9 | 1712 | 1292 | 2194 | 1595 | 3 | 78.6 | 295.1 | -10 | 183.2193 | 74.6 | 63.72 | 734 | 29 | me¦ ms¦ ph¦ pr¦ pc¦ ss¦ sc
0.46346 | 13.593 | 189 | 0 | 184 | 14 | 12.8 | 2082 | 786 | 2974 | 958 | 2.9 | 63.2 | 283.2 | -10 | 183.9806 | 75 | 70.22 | 717.8 | 23 | me¦ ms¦ ph¦ pr¦ pc¦ ss¦ sc |  | 14:13 | 14.55 | 162 | 0 | 160 | 13.2 | 12.9 | 1712 | 1294 | 2194 | 1597 | 3 | 78.7 | 295.1 | -10 | 183.2185 | 74.67 | 63.73 | 734 | 28 | me¦ ms¦ ph¦ pr¦ pc¦ ss¦ sc
0.46347 | 13.591 | 189 | 0 | 184 | 13.9 | 12.8 | 2094 | 787 | 2949 | 959 | 2.9 | 63.2 | 283.2 | -10 | 183.9804 | 75.03 | 70.26 | 717.8 | 24 | me¦ ms¦ ph¦ pr¦ pc¦ ss¦ sc |  | 14:13 | 14.554 | 162 | 0 | 160 | 13.2 | 12.9 | 1712 | 1295 | 2194 | 1598 | 3 | 78.7 | 295.1 | -10 | 183.2202 | 74.73 | 63.74 | 734 | 28 | me¦ ms¦ ph¦ pr¦ pc¦ ss¦ sc
0.46348 | 13.59 | 188 | 0 | 184 | 13.9 | 12.8 | 2101 | 788 | 2959 | 960 | 3 | 63.3 | 283.1 | -10 | 183.9815 | 75.02 | 70.26 | 717.7 | 24 | me¦ ms¦ ph¦ pr¦ pc¦ ss¦ sc |  | 14:13 | 14.557 | 162 | 0 | 160 | 13.2 | 12.9 | 1712 | 1296 | 2194 | 1600 | 3 | 78.8 | 295.1 | -10 | 183.2189 | 74.75 | 63.69 | 734 | 26 | me¦ ms¦ ph¦ pr¦ pc¦ ss¦ sc
0.4635 | 13.587 | 188 | 0 | 184 | 14 | 12.8 | 2109 | 789 | 3012 | 962 | 3 | 63.3 | 283 | -9 | 183.9816 | 75.02 | 70.25 | 717.8 | 24 | me¦ ms¦ ph¦ pr¦ pc¦ ss¦ sc |  | 14:13 | 14.567 | 162 | 0 | 160 | 13.2 | 12.9 | 1712 | 1297 | 2194 | 1601 | 3 | 78.8 | 295.1 | -10 | 183.2198 | 74.81 | 63.69 | 734 | 25 | me¦ ms¦ ph¦ pr¦ pc¦ ss¦ sc
0.46351 | 13.584 | 188 | 0 | 183 | 14 | 12.8 | 2121 | 790 | 3030 | 963 | 3 | 63.4 | 283 | -9 | 183.9822 | 75.03 | 70.24 | 717.9 | 24 | me¦ ms¦ ph¦ pr¦ pc¦ ss¦ sc |  | 14:13 | 14.571 | 162 | 0 | 160 | 13.2 | 12.9 | 1712 | 1299 | 2194 | 1603 | 3 | 78.9 | 295.1 | -10 | 183.2194 | 74.88 | 63.72 | 734 | 25 | me¦ ms¦ ph¦ pr¦ pc¦ ss¦ sc
0.46352 | 13.584 | 188 | 0 | 183 | 14 | 12.8 | 2136 | 791 | 3051 | 964 | 2.9 | 63.4 | 283 | -10 | 183.9814 | 74.99 | 70.2 | 717.9 | 24 | me¦ ms¦ ph¦ pr¦ pc¦ ss¦ sc |  | 14:13 | 14.576 | 162 | 2 | 160 | 13.2 | 12.9 | 1712 | 1300 | 2194 | 1604 | 3 | 78.9 | 295.1 | -10 | 183.2191 | 74.9 | 63.73 | 734 | 24 | me¦ ms¦ ph¦ pr¦ pc¦ ss¦ sc
0.46353 | 13.583 | 188 | 0 | 183 | 14 | 12.8 | 2153 | 792 | 3075 | 965 | 2.9 | 63.5 | 283 | -10 | 183.9815 | 74.98 | 70.19 | 718.1 | 24 | me¦ ms¦ ph¦ pr¦ pc¦ ss¦ sc |  | 14:13 | 14.576 | 162 | 2 | 160 | 13.2 | 12.9 | 1712 | 1301 | 2194 | 1606 | 3 | 79 | 295.1 | -10 | 183.2194 | 74.86 | 63.64 | 734 | 23 | me¦ ms¦ ph¦ pr¦ pc¦ ss¦ sc
0.46354 | 13.581 | 188 | 0 | 183 | 14 | 12.8 | 2170 | 794 | 3100 | 968 | 2.9 | 63.5 | 283.1 | -10 | 183.9819 | 74.97 | 70.17 | 717.8 | 24 | me¦ ms¦ ph¦ pr¦ pc¦ ss¦ sc |  | 14:13 | 14.585 | 162 | 18 | 160 | 13.2 | 12.9 | 1712 | 1302 | 2194 | 1607 | 3 | 79 | 295.1 | -10 | 183.2192 | 74.95 | 63.69 | 734 | 23 | me¦ ms¦ ph¦ pr¦ pc¦ ss¦ sc
0.46355 | 13.582 | 187 | 0 | 183 | 14 | 12.8 | 2185 | 795 | 3121 | 969 | 2.9 | 63.6 | 283.1 | -10 | 183.9828 | 75.01 | 70.24 | 717.8 | 24 | me¦ ms¦ ph¦ pr¦ pc¦ ss¦ sc |  | 14:14 | 14.588 | 162 | 20 | 160 | 13.2 | 12.9 | 1712 | 1304 | 2194 | 1609 | 3 | 79.1 | 295.1 | -10 | 183.2208 | 74.95 | 63.71 | 734 | 23 | me¦ ms¦ ph¦ pr¦ pc¦ ss¦ sc
0.46356 | 13.581 | 187 | 0 | 183 | 14 | 12.8 | 2198 | 796 | 3140 | 970 | 2.9 | 63.6 | 283 | -10 | 183.9839 | 74.94 | 70.16 | 718.2 | 24 | me¦ ms¦ ph¦ pr¦ pc¦ ss¦ sc |  | 14:14 | 14.591 | 162 | 23 | 160 | 13.2 | 12.9 | 1712 | 1305 | 2194 | 1611 | 3 | 79.1 | 295.1 | -10 | 183.2204 | 74.95 | 63.72 | 734 | 23 | me¦ ms¦ ph¦ pr¦ pc¦ ss¦ sc
0.46358 | 13.58 | 187 | 0 | 183 | 14.1 | 12.8 | 2208 | 797 | 3200 | 971 | 2.9 | 63.7 | 282.8 | -10 | 183.9836 | 74.92 | 70.16 | 717.8 | 25 | me¦ ms¦ ph¦ pr¦ pc¦ ss¦ sc |  | 14:14 | 14.594 | 162 | 26 | 160 | 13.2 | 12.9 | 1712 | 1306 | 2194 | 1612 | 3 | 79.2 | 295.1 | -10 | 183.2201 | 74.97 | 63.7 | 734 | 23 | me¦ ms¦ ph¦ pr¦ pc¦ ss¦ sc
0.46359 | 13.576 | 187 | 0 | 182 | 14.1 | 12.8 | 2216 | 798 | 3211 | 973 | 2.9 | 63.7 | 282.7 | -10 | 183.984 | 74.9 | 70.15 | 717.7 | 25 | me¦ ms¦ ph¦ pr¦ pc¦ ss¦ sc |  | 14:14 | 14.594 | 162 | 28 | 160 | 13.2 | 12.9 | 1712 | 1307 | 2194 | 1613 | 3 | 79.2 | 295.1 | -10 | 183.2204 | 74.97 | 63.71 | 734 | 23 | me¦ ms¦ ph¦ pr¦ pc¦ ss¦ sc
0.4636 | 13.574 | 187 | 0 | 182 | 14.1 | 12.8 | 2226 | 799 | 3226 | 974 | 2.9 | 63.8 | 282.5 | -10 | 183.984 | 74.95 | 70.18 | 717.5 | 25 | me¦ ms¦ ph¦ pr¦ pc¦ ss¦ sc |  | 14:14 | 14.599 | 162 | 32 | 160 | 13.2 | 12.9 | 1712 | 1309 | 2194 | 1616 | 3 | 79.3 | 295.1 | -10 | 183.2201 | 74.95 | 63.69 | 734 | 22 | me¦ ms¦ ph¦ pr¦ pc¦ ss¦ sc
0.46361 | 13.574 | 187 | 0 | 182 | 14.1 | 12.8 | 2236 | 800 | 3240 | 975 | 2.9 | 63.8 | 282.2 | -10 | 183.9838 | 74.95 | 70.18 | 718 | 25 | me¦ ms¦ ph¦ pr¦ pc¦ ss¦ sc |  | 14:14 | 14.602 | 162 | 35 | 160 | 13.2 | 12.9 | 1712 | 1310 | 2194 | 1617 | 3 | 79.3 | 295.1 | -10 | 183.221 | 74.99 | 63.69 | 734 | 23 | me¦ ms¦ ph¦ pr¦ pc¦ ss¦ sc
0.46362 | 13.57 | 186 | 0 | 182 | 14.1 | 12.8 | 2247 | 801 | 3256 | 976 | 2.9 | 63.9 | 282 | -10 | 183.9853 | 74.94 | 70.15 | 717.6 | 25 | me¦ ms¦ ph¦ pr¦ pc¦ ss¦ sc |  | 14:14 | 14.605 | 161 | 38 | 159 | 13.2 | 12.9 | 1712 | 1311 | 2194 | 1618 | 3 | 79.4 | 295.1 | -10 | 183.2194 | 75.04 | 63.7 | 734 | 23 | me¦ ms¦ ph¦ pr¦ pc¦ ss¦ sc
0.46363 | 13.568 | 186 | 0 | 182 | 14.1 | 12.8 | 2258 | 802 | 3272 | 978 | 2.9 | 63.9 | 281.9 | -10 | 183.985 | 74.93 | 70.16 | 717.8 | 25 | me¦ ms¦ ph¦ pr¦ pc¦ ss¦ sc |  | 14:14 | 14.608 | 161 | 40 | 159 | 13.2 | 12.9 | 1712 | 1312 | 2194 | 1619 | 3 | 79.4 | 295.1 | -10 | 183.2192 | 74.97 | 63.64 | 734 | 22 | me¦ ms¦ ph¦ pr¦ pc¦ ss¦ sc
0.46365 | 13.564 | 186 | 0 | 181 | 14.1 | 12.8 | 2266 | 803 | 3284 | 979 | 3 | 64 | 281.7 | -10 | 183.9851 | 74.95 | 70.15 | 717.8 | 25 | me¦ ms¦ ph¦ pr¦ pc¦ ss¦ sc |  | 14:14 | 14.612 | 161 | 44 | 159 | 13.2 | 12.9 | 1712 | 1313 | 2194 | 1620 | 3 | 79.5 | 295.1 | -10 | 183.2206 | 74.97 | 63.67 | 734 | 23 | me¦ ms¦ ph¦ pr¦ pc¦ ss¦ sc
0.46366 | 13.563 | 186 | 0 | 181 | 14.2 | 12.8 | 2274 | 805 | 3344 | 981 | 2.9 | 64 | 281.5 | -10 | 183.9849 | 74.96 | 70.18 | 717.8 | 25 | me¦ ms¦ ph¦ pr¦ pc¦ ss¦ sc |  | 14:14 | 14.616 | 161 | 48 | 159 | 13.2 | 12.9 | 1712 | 1315 | 2194 | 1623 | 3 | 79.5 | 295.1 | -10 | 183.2211 | 75.04 | 63.69 | 734 | 23 | me¦ ms¦ ph¦ pr¦ pc¦ ss¦ sc
0.46367 | 13.562 | 186 | 0 | 181 | 14.2 | 12.8 | 2287 | 806 | 3363 | 982 | 2.9 | 64.1 | 281.6 | -10 | 183.9854 | 74.9 | 70.14 | 717.8 | 25 | me¦ ms¦ ph¦ pr¦ pc¦ ss¦ sc |  | 14:14 | 14.622 | 161 | 53 | 159 | 13.2 | 12.9 | 1712 | 1316 | 2194 | 1624 | 3 | 79.6 | 295.1 | -10 | 183.2193 | 74.97 | 63.68 | 734 | 23 | me¦ ms¦ ph¦ pr¦ pc¦ ss¦ sc
0.46368 | 13.561 | 186 | 0 | 181 | 14.2 | 12.8 | 2301 | 807 | 3383 | 984 | 2.9 | 64.1 | 281.6 | -10 | 183.9854 | 74.96 | 70.16 | 717.5 | 25 | me¦ ms¦ ph¦ pr¦ pc¦ ss¦ sc |  | 14:14 | 14.626 | 161 | 56 | 159 | 13.2 | 12.9 | 1712 | 1317 | 2194 | 1625 | 3 | 79.6 | 295.1 | -10 | 183.2193 | 74.95 | 63.69 | 734 | 23 | me¦ ms¦ ph¦ pr¦ pc¦ ss¦ sc
0.46369 | 13.558 | 185 | 0 | 181 | 14.3 | 12.8 | 2320 | 808 | 3462 | 985 | 3 | 64.2 | 281.6 | -10 | 183.986 | 74.95 | 70.16 | 717.7 | 25 | me¦ ms¦ ph¦ pr¦ pc¦ ss¦ sc |  | 14:14 | 14.632 | 161 | 58 | 159 | 13.2 | 12.9 | 1712 | 1318 | 2194 | 1627 | 3 | 79.7 | 295.1 | -10 | 183.2192 | 74.98 | 63.68 | 734 | 24 | me¦ ms¦ ph¦ pr¦ pc¦ ss¦ sc
0.4637 | 13.555 | 185 | 0 | 181 | 14.3 | 12.8 | 2351 | 809 | 3508 | 986 | 2.9 | 64.2 | 281.5 | -10 | 183.9875 | 74.9 | 70.18 | 718.5 | 25 | me¦ ms¦ ph¦ pr¦ pc¦ ss¦ sc |  | 14:14 | 14.635 | 161 | 59 | 159 | 13.2 | 12.9 | 1712 | 1319 | 2194 | 1628 | 3 | 79.7 | 295.1 | -10 | 183.2196 | 74.92 | 63.64 | 734 | 24 | me¦ ms¦ ph¦ pr¦ pc¦ ss¦ sc
0.46372 | 13.551 | 185 | 0 | 181 | 14.3 | 12.8 | 2375 | 810 | 3544 | 987 | 2.9 | 64.2 | 281.5 | -10 | 183.987 | 74.96 | 70.14 | 718.6 | 25 | me¦ ms¦ ph¦ pr¦ pc¦ ss¦ sc |  | 14:14 | 14.641 | 161 | 61 | 159 | 13.2 | 12.9 | 1712 | 1320 | 2194 | 1629 | 3 | 79.8 | 295.1 | -10 | 183.2193 | 74.95 | 63.67 | 734 | 24 | me¦ ms¦ ph¦ pr¦ pc¦ ss¦ sc
0.46373 | 13.549 | 185 | 0 | 180 | 14.3 | 12.8 | 2404 | 811 | 3588 | 989 | 2.9 | 64.3 | 281.5 | -10 | 183.9871 | 74.96 | 70.14 | 719 | 25 | me¦ ms¦ ph¦ pr¦ pc¦ ss¦ sc |  | 14:14 | 14.644 | 161 | 61 | 159 | 13.2 | 12.9 | 1712 | 1322 | 2194 | 1632 | 3 | 79.8 | 295.1 | -10 | 183.2188 | 74.96 | 63.67 | 734 | 24 | me¦ ms¦ ph¦ pr¦ pc¦ ss¦ sc
0.46374 | 13.547 | 185 | 0 | 180 | 14.3 | 12.8 | 2436 | 813 | 3635 | 991 | 2.9 | 64.3 | 281.4 | -10 | 183.9879 | 74.91 | 70.11 | 719.1 | 25 | me¦ ms¦ ph¦ pr¦ pc¦ ss¦ sc |  | 14:14 | 14.648 | 161 | 63 | 159 | 13.2 | 12.9 | 1712 | 1323 | 2194 | 1633 | 3 | 79.9 | 295.1 | -10 | 183.2193 | 74.93 | 63.64 | 734 | 24 | me¦ ms¦ ph¦ pr¦ pc¦ ss¦ sc
0.46375 | 13.546 | 185 | 0 | 180 | 14.3 | 12.8 | 2472 | 814 | 3689 | 992 | 2.9 | 64.4 | 281.4 | -10 | 183.9873 | 74.95 | 70.09 | 718.9 | 25 | me¦ ms¦ ph¦ pr¦ pc¦ ss¦ sc |  | 14:14 | 14.65 | 161 | 64 | 159 | 13.2 | 12.9 | 1712 | 1324 | 2194 | 1634 | 3 | 79.9 | 295.1 | -10 | 183.2207 | 74.92 | 63.65 | 734 | 25 | me¦ ms¦ ph¦ pr¦ pc¦ ss¦ sc
0.46376 | 13.545 | 185 | 0 | 180 | 14.3 | 12.8 | 2506 | 815 | 3740 | 993 | 2.9 | 64.4 | 281.3 | -10 | 183.9882 | 74.91 | 70.13 | 719.1 | 25 | me¦ ms¦ ph¦ pr¦ pc¦ ss¦ sc |  | 14:14 | 14.655 | 161 | 65 | 159 | 13.2 | 12.9 | 1712 | 1325 | 2194 | 1635 | 3 | 80 | 295.1 | -10 | 183.2204 | 74.9 | 63.65 | 734 | 25 | me¦ ms¦ ph¦ pr¦ pc¦ ss¦ sc
0.46377 | 13.543 | 184 | 0 | 180 | 14.3 | 12.8 | 2537 | 817 | 3786 | 996 | 3 | 64.5 | 281.1 | -9 | 183.9884 | 74.9 | 70.1 | 718.8 | 25 | me¦ ms¦ ph¦ pr¦ pc¦ ss¦ sc |  | 14:14 | 14.659 | 161 | 66 | 159 | 13.2 | 12.9 | 1712 | 1326 | 2194 | 1637 | 3 | 80 | 295.1 | -10 | 183.2194 | 74.89 | 63.67 | 734 | 25 | me¦ ms¦ ph¦ pr¦ pc¦ ss¦ sc
0.46378 | 13.541 | 184 | 0 | 180 | 14.3 | 12.8 | 2563 | 818 | 3825 | 997 | 2.9 | 64.5 | 280.9 | -10 | 183.989 | 74.91 | 70.11 | 719.6 | 25 | me¦ ms¦ ph¦ pr¦ pc¦ ss¦ sc |  | 14:14 | 14.662 | 161 | 66 | 159 | 13.2 | 12.9 | 1712 | 1327 | 2194 | 1638 | 3 | 80.1 | 295.1 | -10 | 183.2191 | 74.85 | 63.67 | 734 | 25 | me¦ ms¦ ph¦ pr¦ pc¦ ss¦ sc
0.4638 | 13.539 | 184 | 0 | 179 | 14.3 | 12.8 | 2581 | 819 | 3852 | 998 | 2.9 | 64.6 | 280.8 | -10 | 183.9883 | 74.88 | 70.11 | 719.5 | 25 | me¦ ms¦ ph¦ pr¦ pc¦ ss¦ sc |  | 14:14 | 14.665 | 160 | 67 | 158 | 13.2 | 12.9 | 1712 | 1328 | 2194 | 1639 | 3 | 80.2 | 295.1 | -10 | 183.2194 | 74.86 | 63.64 | 734 | 27 | me¦ ms¦ ph¦ pr¦ pc¦ ss¦ sc
0.46381 | 13.537 | 184 | 0 | 179 | 14.3 | 12.8 | 2595 | 821 | 3873 | 1001 | 2.9 | 64.6 | 280.8 | -10 | 183.9896 | 74.9 | 70.12 | 719.5 | 26 | me¦ ms¦ ph¦ pr¦ pc¦ ss¦ sc |  | 14:14 | 14.666 | 160 | 67 | 158 | 13.2 | 12.9 | 1712 | 1329 | 2194 | 1640 | 3 | 80.2 | 295.1 | -10 | 183.2207 | 74.86 | 63.64 | 734 | 27 | me¦ ms¦ ph¦ pr¦ pc¦ ss¦ sc
0.46382 | 13.535 | 184 | 0 | 179 | 14.3 | 12.8 | 2603 | 822 | 3885 | 1002 | 2.9 | 64.7 | 281 | -10 | 183.9892 | 74.88 | 70.1 | 719.7 | 25 | me¦ ms¦ ph¦ pr¦ pc¦ ss¦ sc |  | 14:14 | 14.669 | 160 | 67 | 158 | 13.2 | 12.9 | 1712 | 1330 | 2194 | 1641 | 3 | 80.3 | 295.1 | -10 | 183.2215 | 74.86 | 63.62 | 734 | 27 | me¦ ms¦ ph¦ pr¦ pc¦ ss¦ sc
0.46383 | 13.533 | 184 | 0 | 179 | 14.4 | 12.8 | 2606 | 823 | 3948 | 1003 | 2.9 | 64.7 | 280.9 | -10 | 183.9899 | 74.87 | 70.1 | 720 | 26 | me¦ ms¦ ph¦ pr¦ pc¦ ss¦ sc |  | 14:14 | 14.67 | 160 | 67 | 158 | 13.2 | 12.9 | 1712 | 1332 | 2194 | 1644 | 3 | 80.3 | 295.1 | -10 | 183.2196 | 74.88 | 63.64 | 734 | 26 | me¦ ms¦ ph¦ pr¦ pc¦ ss¦ sc
0.46384 | 13.532 | 183 | 0 | 179 | 14.4 | 12.8 | 2605 | 825 | 3946 | 1006 | 2.9 | 64.8 | 280.8 | -10 | 183.9899 | 74.87 | 70.11 | 719.8 | 26 | me¦ ms¦ ph¦ pr¦ pc¦ ss¦ sc |  | 14:14 | 14.671 | 160 | 66 | 158 | 13.2 | 12.9 | 1712 | 1333 | 2194 | 1645 | 3 | 80.4 | 295.1 | -10 | 183.2208 | 74.81 | 63.63 | 734 | 27 | me¦ ms¦ ph¦ pr¦ pc¦ ss¦ sc
0.46385 | 13.528 | 183 | 0 | 179 | 14.5 | 12.8 | 2602 | 826 | 4003 | 1007 | 2.9 | 64.8 | 280.9 | -10 | 183.9894 | 74.84 | 70.08 | 719.2 | 26 | me¦ ms¦ ph¦ pr¦ pc¦ ss¦ sc |  | 14:14 | 14.672 | 160 | 65 | 158 | 13.2 | 12.9 | 1712 | 1334 | 2194 | 1646 | 3 | 80.4 | 295.1 | -10 | 183.2212 | 74.86 | 63.66 | 734 | 27 | me¦ ms¦ ph¦ pr¦ pc¦ ss¦ sc
0.46387 | 13.526 | 183 | 0 | 178 | 14.5 | 12.8 | 2602 | 827 | 4003 | 1008 | 3 | 64.9 | 280.9 | -10 | 183.9898 | 74.87 | 70.03 | 719.2 | 26 | me¦ ms¦ ph¦ pr¦ pc¦ ss¦ sc |  | 14:14 | 14.671 | 160 | 64 | 158 | 13.2 | 12.9 | 1712 | 1335 | 2194 | 1648 | 3 | 80.5 | 295.1 | -10 | 183.2207 | 74.87 | 63.64 | 734 | 26 | me¦ ms¦ ph¦ pr¦ pc¦ ss¦ sc
0.46388 | 13.526 | 183 | 0 | 178 | 14.5 | 12.8 | 2608 | 829 | 4012 | 1010 | 2.9 | 64.9 | 280.9 | -10 | 183.9904 | 74.87 | 70.06 | 718.8 | 26 | me¦ ms¦ ph¦ pr¦ pc¦ ss¦ sc |  | 14:14 | 14.674 | 160 | 64 | 158 | 13.2 | 12.9 | 1712 | 1336 | 2194 | 1649 | 3 | 80.5 | 295.1 | -10 | 183.2192 | 74.81 | 63.61 | 734 | 27 | me¦ ms¦ ph¦ pr¦ pc¦ ss¦ sc
0.46389 | 13.524 | 183 | 0 | 178 | 14.5 | 12.8 | 2617 | 830 | 4026 | 1012 | 2.9 | 65 | 280.7 | -10 | 183.9904 | 74.91 | 70.08 | 719.4 | 26 | me¦ ms¦ ph¦ pr¦ pc¦ ss¦ sc |  | 14:14 | 14.679 | 160 | 65 | 158 | 13.2 | 12.9 | 1712 | 1337 | 2194 | 1650 | 3 | 80.6 | 295.1 | -10 | 183.2198 | 74.88 | 63.63 | 734 | 27 | me¦ ms¦ ph¦ pr¦ pc¦ ss¦ sc
0.4639 | 13.524 | 183 | 0 | 178 | 14.5 | 12.8 | 2631 | 831 | 4047 | 1013 | 3 | 65 | 280.3 | -11 | 183.99 | 74.89 | 70.05 | 719.2 | 26 | me¦ ms¦ ph¦ pr¦ pc¦ ss¦ sc |  | 14:14 | 14.679 | 160 | 63 | 158 | 13.2 | 12.9 | 1712 | 1338 | 2194 | 1651 | 3 | 80.6 | 295.1 | -10 | 183.2207 | 74.82 | 63.61 | 734 | 27 | me¦ ms¦ ph¦ pr¦ pc¦ ss¦ sc
0.46391 | 13.522 | 182 | 0 | 178 | 14.5 | 12.8 | 2648 | 833 | 4073 | 1015 | 2.9 | 65.1 | 280.1 | -11 | 183.9902 | 74.9 | 70.09 | 719.2 | 26 | me¦ ms¦ ph¦ pr¦ pc¦ ss¦ sc |  | 14:14 | 14.684 | 160 | 64 | 158 | 13.2 | 12.9 | 1712 | 1339 | 2194 | 1653 | 3 | 80.7 | 295.1 | -10 | 183.2202 | 74.77 | 63.61 | 734 | 27 | me¦ ms¦ ph¦ pr¦ pc¦ ss¦ sc
0.46392 | 13.521 | 182 | 0 | 178 | 14.5 | 12.8 | 2665 | 834 | 4100 | 1017 | 3 | 65.1 | 279.9 | -10 | 183.9908 | 74.88 | 70.05 | 719.1 | 26 | me¦ ms¦ ph¦ pr¦ pc¦ ss¦ sc |  | 14:14 | 14.687 | 160 | 64 | 158 | 13.2 | 12.9 | 1712 | 1340 | 2194 | 1654 | 3 | 80.7 | 295.1 | -10 | 183.222 | 74.78 | 63.6 | 734 | 28 | me¦ ms¦ ph¦ pr¦ pc¦ ss¦ sc
0.46394 | 13.521 | 182 | 0 | 178 | 14.5 | 12.8 | 2684 | 835 | 4129 | 1018 | 2.9 | 65.2 | 279.8 | -10 | 183.9912 | 74.81 | 70.06 | 719 | 26 | me¦ ms¦ ph¦ pr¦ pc¦ ss¦ sc |  | 14:14 | 14.691 | 160 | 64 | 158 | 13.2 | 12.9 | 1712 | 1341 | 2194 | 1655 | 3 | 80.8 | 295.1 | -10 | 183.2209 | 74.81 | 63.66 | 734 | 28 | me¦ ms¦ ph¦ pr¦ pc¦ ss¦ sc
0.46395 | 13.518 | 182 | 0 | 178 | 14.5 | 12.8 | 2702 | 837 | 4156 | 1020 | 2.9 | 65.2 | 279.7 | -10 | 183.9916 | 74.86 | 70.03 | 719 | 26 | me¦ ms¦ ph¦ pr¦ pc¦ ss¦ sc |  | 14:14 | 14.693 | 160 | 63 | 158 | 13.2 | 12.9 | 1712 | 1342 | 2194 | 1656 | 3 | 80.8 | 295.1 | -10 | 183.2204 | 74.79 | 63.61 | 734 | 28 | me¦ ms¦ ph¦ pr¦ pc¦ ss¦ sc
0.46396 | 13.519 | 182 | 0 | 177 | 14.5 | 12.8 | 2717 | 838 | 4180 | 1021 | 2.9 | 65.3 | 279.5 | -10 | 183.9909 | 74.9 | 70.07 | 719 | 26 | me¦ ms¦ ph¦ pr¦ pc¦ ss¦ sc |  | 14:14 | 14.697 | 159 | 64 | 157 | 13.2 | 12.9 | 1712 | 1343 | 2194 | 1658 | 3 | 80.9 | 295.1 | -10 | 183.2198 | 74.86 | 63.63 | 734 | 27 | me¦ ms¦ ph¦ pr¦ pc¦ ss¦ sc
0.46397 | 13.517 | 182 | 0 | 177 | 14.6 | 12.8 | 2727 | 840 | 4260 | 1024 | 2.9 | 65.3 | 279.4 | -10 | 183.9909 | 74.88 | 70.03 | 719.2 | 26 | me¦ ms¦ ph¦ pr¦ pc¦ ss¦ sc |  | 14:14 | 14.7 | 159 | 64 | 157 | 13.2 | 12.9 | 1712 | 1344 | 2194 | 1659 | 3 | 80.9 | 295.1 | -10 | 183.2211 | 74.8 | 63.63 | 734 | 28 | me¦ ms¦ ph¦ pr¦ pc¦ ss¦ sc
0.46398 | 13.517 | 181 | 0 | 177 | 14.6 | 12.8 | 2727 | 841 | 4260 | 1025 | 3 | 65.4 | 279.3 | -10 | 183.9915 | 74.86 | 70.08 | 718.8 | 26 | me¦ ms¦ ph¦ pr¦ pc¦ ss¦ sc |  | 14:14 | 14.702 | 159 | 64 | 157 | 13.2 | 12.9 | 1712 | 1345 | 2194 | 1660 | 3 | 81 | 295.1 | -10 | 183.2201 | 74.76 | 63.6 | 734 | 28 | me¦ ms¦ ph¦ pr¦ pc¦ ss¦ sc
0.46399 | 13.516 | 181 | 0 | 177 | 14.6 | 12.8 | 2723 | 842 | 4254 | 1026 | 2.9 | 65.4 | 279.2 | -10 | 183.9921 | 74.83 | 70.03 | 718.8 | 26 | me¦ ms¦ ph¦ pr¦ pc¦ ss¦ sc |  | 14:14 | 14.702 | 159 | 63 | 157 | 13.2 | 12.9 | 1712 | 1346 | 2194 | 1661 | 3 | 81 | 295.1 | -10 | 183.2212 | 74.77 | 63.6 | 734 | 28 | me¦ ms¦ ph¦ pr¦ pc¦ ss¦ sc
0.464 | 13.514 | 181 | 0 | 179 | 14.6 | 12.9 | 2714 | 844 | 4240 | 1041 | 2.9 | 65.5 | 279.1 | -10 | 183.9931 | 74.86 | 70.04 | 719.1 | 27 | me¦ ms¦ ph¦ pr¦ pc¦ ss¦ sc |  | 14:14 | 14.703 | 159 | 61 | 157 | 13.2 | 12.9 | 1712 | 1347 | 2194 | 1662 | 3 | 81.1 | 295.1 | -10 | 183.2223 | 74.82 | 63.62 | 734 | 28 | me¦ ms¦ ph¦ pr¦ pc¦ ss¦ sc
0.46402 | 13.514 | 181 | 0 | 179 | 14.6 | 12.9 | 2702 | 845 | 4221 | 1043 | 3 | 65.5 | 279 | -10 | 183.992 | 74.84 | 70 | 718.9 | 27 | me¦ ms¦ ph¦ pr¦ pc¦ ss¦ sc |  | 14:14 | 14.7 | 159 | 58 | 157 | 13.2 | 12.9 | 1712 | 1348 | 2194 | 1664 | 3 | 81.1 | 295.1 | -10 | 183.2227 | 74.8 | 63.59 | 734 | 28 | me¦ ms¦ ph¦ pr¦ pc¦ ss¦ sc
0.46403 | 13.516 | 181 | 0 | 179 | 14.6 | 12.9 | 2688 | 847 | 4200 | 1045 | 2.9 | 65.6 | 278.9 | -10 | 183.9919 | 74.9 | 70.05 | 718.8 | 27 | me¦ ms¦ ph¦ pr¦ pc¦ ss¦ sc |  | 14:14 | 14.701 | 159 | 57 | 159 | 13.2 | 13 | 1712 | 1349 | 2194 | 1686 | 3 | 81.2 | 295.1 | -10 | 183.2224 | 74.77 | 63.58 | 734 | 28 | me¦ ms¦ ph¦ pr¦ pc¦ ss¦ sc
0.46404 | 13.516 | 181 | 0 | 179 | 14.6 | 12.9 | 2677 | 848 | 4182 | 1046 | 2.9 | 65.6 | 278.8 | -10 | 183.9916 | 74.82 | 70.01 | 719 | 27 | me¦ ms¦ ph¦ pr¦ pc¦ ss¦ sc |  | 14:14 | 14.702 | 159 | 57 | 159 | 13.2 | 13 | 1712 | 1350 | 2194 | 1687 | 3 | 81.2 | 295.1 | -10 | 183.2225 | 74.83 | 63.62 | 734 | 28 | me¦ ms¦ ph¦ pr¦ pc¦ ss¦ sc
0.46405 | 13.52 | 181 | 0 | 178 | 14.6 | 12.9 | 2668 | 849 | 4168 | 1048 | 2.9 | 65.7 | 278.5 | -10 | 183.9919 | 74.83 | 70.05 | 718.5 | 27 | me¦ ms¦ ph¦ pr¦ pc¦ ss¦ sc |  | 14:14 | 14.706 | 159 | 56 | 159 | 13.2 | 13 | 1712 | 1351 | 2194 | 1688 | 3 | 81.3 | 295.1 | -10 | 183.2222 | 74.84 | 63.6 | 734 | 28 | me¦ ms¦ ph¦ pr¦ pc¦ ss¦ sc
0.46406 | 13.518 | 181 | 0 | 178 | 14.6 | 12.9 | 2665 | 851 | 4164 | 1050 | 2.9 | 65.7 | 278.5 | -10 | 183.992 | 74.85 | 70.06 | 719 | 27 | me¦ ms¦ ph¦ pr¦ pc¦ ss¦ sc |  | 14:14 | 14.708 | 159 | 56 | 159 | 13.2 | 13 | 1712 | 1352 | 2194 | 1690 | 3 | 81.3 | 295.1 | -10 | 183.2212 | 74.88 | 63.63 | 734 | 27 | me¦ ms¦ ph¦ pr¦ pc¦ ss¦ sc
0.46407 | 13.516 | 180 | 0 | 178 | 14.6 | 12.9 | 2668 | 852 | 4168 | 1051 | 2.9 | 65.8 | 278.4 | -10 | 183.9934 | 74.78 | 69.97 | 718.9 | 27 | me¦ ms¦ ph¦ pr¦ pc¦ ss¦ sc |  | 14:14 | 14.711 | 159 | 56 | 159 | 13.2 | 13 | 1712 | 1353 | 2194 | 1691 | 3 | 81.4 | 295.1 | -10 | 183.2219 | 74.88 | 63.61 | 734 | 27 | me¦ ms¦ ph¦ pr¦ pc¦ ss¦ sc
0.46409 | 13.516 | 180 | 0 | 178 | 14.6 | 12.9 | 2676 | 853 | 4181 | 1053 | 2.9 | 65.8 | 278.3 | -9 | 183.9938 | 74.82 | 69.95 | 718.4 | 27 | me¦ ms¦ ph¦ pr¦ pc¦ ss¦ sc |  | 14:14 | 14.712 | 159 | 54 | 159 | 13.2 | 13 | 1712 | 1354 | 2194 | 1692 | 3 | 81.4 | 295.1 | -10 | 183.2222 | 74.84 | 63.55 | 734 | 27 | me¦ ms¦ ph¦ pr¦ pc¦ ss¦ sc
0.4641 | 13.515 | 180 | 0 | 178 | 14.6 | 12.9 | 2691 | 855 | 4204 | 1055 | 2.9 | 65.9 | 278.2 | -10 | 183.9922 | 74.85 | 69.99 | 718.7 | 27 | me¦ ms¦ ph¦ pr¦ pc¦ ss¦ sc |  | 14:14 | 14.714 | 158 | 53 | 158 | 13.2 | 13 | 1712 | 1355 | 2194 | 1693 | 3 | 81.5 | 295.1 | -10 | 183.222 | 74.92 | 63.61 | 734 | 27 | me¦ ms¦ ph¦ pr¦ pc¦ ss¦ sc
0.46411 | 13.514 | 180 | 0 | 178 | 14.6 | 12.9 | 2712 | 856 | 4237 | 1056 | 2.9 | 65.9 | 278.1 | -10 | 183.9934 | 74.85 | 70.02 | 718.4 | 26 | me¦ ms¦ ph¦ pr¦ pc¦ ss¦ sc |  | 14:14 | 14.715 | 158 | 52 | 158 | 13.2 | 13 | 1712 | 1356 | 2194 | 1695 | 3 | 81.5 | 295.1 | -10 | 183.2207 | 74.95 | 63.63 | 734 | 26 | me¦ ms¦ ph¦ pr¦ pc¦ ss¦ sc
0.46412 | 13.513 | 180 | 0 | 177 | 14.7 | 12.9 | 2737 | 857 | 4344 | 1058 | 3 | 66 | 278.1 | -10 | 183.9941 | 74.87 | 70.04 | 718.4 | 27 | me¦ ms¦ ph¦ pr¦ pc¦ ss¦ sc |  | 14:14 | 14.715 | 158 | 51 | 158 | 13.2 | 13 | 1712 | 1357 | 2194 | 1696 | 3 | 81.6 | 295.1 | -10 | 183.2216 | 74.92 | 63.58 | 734 | 26 | me¦ ms¦ ph¦ pr¦ pc¦ ss¦ sc
0.46413 | 13.511 | 180 | 0 | 177 | 14.7 | 12.9 | 2764 | 859 | 4387 | 1060 | 2.9 | 66 | 278 | -10 | 183.9941 | 74.88 | 70 | 718.5 | 27 | me¦ ms¦ ph¦ pr¦ pc¦ ss¦ sc |  | 14:14 | 14.714 | 158 | 49 | 158 | 13.2 | 13 | 1712 | 1358 | 2194 | 1697 | 3 | 81.6 | 295.1 | -10 | 183.2212 | 74.94 | 63.59 | 734 | 26 | me¦ ms¦ ph¦ pr¦ pc¦ ss¦ sc
0.46414 | 13.512 | 180 | 0 | 177 | 14.7 | 12.9 | 2792 | 860 | 4431 | 1061 | 2.9 | 66 | 277.8 | -10 | 183.9931 | 74.87 | 70.01 | 717.9 | 27 | me¦ ms¦ ph¦ pr¦ pc¦ ss¦ sc |  | 14:14 | 14.716 | 158 | 48 | 158 | 13.2 | 13 | 1712 | 1359 | 2194 | 1698 | 3 | 81.7 | 295.1 | -10 | 183.2206 | 74.87 | 63.57 | 734 | 26 | me¦ ms¦ ph¦ pr¦ pc¦ ss¦ sc
0.46416 | 13.511 | 179 | 0 | 177 | 14.7 | 12.9 | 2819 | 862 | 4474 | 1064 | 3 | 66.1 | 277.7 | -10 | 183.9938 | 74.88 | 70 | 718.3 | 26 | me¦ ms¦ ph¦ pr¦ pc¦ ss¦ sc |  | 14:14 | 14.718 | 158 | 48 | 158 | 13.2 | 13 | 1712 | 1360 | 2194 | 1700 | 3 | 81.7 | 295.1 | -10 | 183.2207 | 74.9 | 63.61 | 734 | 26 | me¦ ms¦ ph¦ pr¦ pc¦ ss¦ sc
0.46417 | 13.511 | 179 | 0 | 177 | 14.7 | 12.9 | 2843 | 863 | 4512 | 1065 | 2.9 | 66.1 | 277.6 | -10 | 183.994 | 74.83 | 69.98 | 718 | 27 | me¦ ms¦ ph¦ pr¦ pc¦ ss¦ sc |  | 14:14 | 14.722 | 158 | 48 | 158 | 13.2 | 13 | 1712 | 1361 | 2194 | 1701 | 3 | 81.8 | 295.1 | -10 | 183.221 | 74.85 | 63.58 | 734 | 26 | me¦ ms¦ ph¦ pr¦ pc¦ ss¦ sc
0.46418 | 13.512 | 179 | 0 | 177 | 14.7 | 12.9 | 2868 | 865 | 4552 | 1067 | 2.9 | 66.2 | 277.6 | -10 | 183.9942 | 74.88 | 69.96 | 718.1 | 27 | me¦ ms¦ ph¦ pr¦ pc¦ ss¦ sc |  | 14:14 | 14.723 | 158 | 45 | 158 | 13.2 | 13 | 1712 | 1361 | 2194 | 1701 | 3 | 81.8 | 295.1 | -10 | 183.2211 | 74.89 | 63.57 | 734 | 27 | me¦ ms¦ ph¦ pr¦ pc¦ ss¦ sc
0.46419 | 13.514 | 179 | 0 | 177 | 14.7 | 12.9 | 2890 | 866 | 4587 | 1069 | 2.9 | 66.2 | 277.5 | -10 | 183.9939 | 74.88 | 69.99 | 718.5 | 26 | me¦ ms¦ ph¦ pr¦ pc¦ ss¦ sc |  | 14:14 | 14.725 | 158 | 45 | 158 | 13.2 | 13 | 1712 | 1362 | 2194 | 1702 | 3 | 81.9 | 295.1 | -10 | 183.2225 | 74.86 | 63.59 | 734 | 27 | me¦ ms¦ ph¦ pr¦ pc¦ ss¦ sc
0.4642 | 13.515 | 179 | 0 | 177 | 14.8 | 12.9 | 2906 | 868 | 4687 | 1071 | 2.9 | 66.3 | 277.5 | -10 | 183.9936 | 74.88 | 69.99 | 717.9 | 26 | me¦ ms¦ ph¦ pr¦ pc¦ ss¦ sc |  | 14:14 | 14.728 | 158 | 44 | 158 | 13.2 | 13 | 1712 | 1363 | 2194 | 1703 | 3 | 81.9 | 295.1 | -10 | 183.221 | 74.92 | 63.57 | 734 | 27 | me¦ ms¦ ph¦ pr¦ pc¦ ss¦ sc
0.46421 | 13.515 | 179 | 0 | 177 | 14.8 | 12.9 | 2918 | 869 | 4706 | 1072 | 2.9 | 66.3 | 277.4 | -10 | 183.9941 | 74.85 | 69.98 | 717.4 | 27 | me¦ ms¦ ph¦ pr¦ pc¦ ss¦ sc |  | 14:14 | 14.729 | 158 | 44 | 158 | 13.2 | 13 | 1712 | 1364 | 2194 | 1705 | 3 | 82 | 295.1 | -10 | 183.2216 | 74.88 | 63.54 | 734 | 27 | me¦ ms¦ ph¦ pr¦ pc¦ ss¦ sc
0.46422 | 13.515 | 179 | 0 | 176 | 14.8 | 12.9 | 2923 | 871 | 4714 | 1075 | 2.9 | 66.4 | 277.3 | -10 | 183.9942 | 74.84 | 70 | 717 | 26 | me¦ ms¦ ph¦ pr¦ pc¦ ss¦ sc |  | 14:14 | 14.732 | 158 | 43 | 158 | 13.2 | 13 | 1712 | 1365 | 2194 | 1706 | 3 | 82 | 295.1 | -10 | 183.2221 | 74.87 | 63.56 | 734 | 27 | me¦ ms¦ ph¦ pr¦ pc¦ ss¦ sc
0.46424 | 13.516 | 179 | 0 | 176 | 14.8 | 12.9 | 2924 | 872 | 4716 | 1076 | 2.9 | 66.4 | 277.2 | -10 | 183.9949 | 74.9 | 69.99 | 717.4 | 26 | me¦ ms¦ ph¦ pr¦ pc¦ ss¦ sc |  | 14:15 | 14.734 | 157 | 42 | 157 | 13.2 | 13 | 1712 | 1366 | 2194 | 1707 | 3 | 82.1 | 295.1 | -10 | 183.2204 | 74.87 | 63.58 | 734 | 27 | me¦ ms¦ ph¦ pr¦ pc¦ ss¦ sc
0.46425 | 13.516 | 178 | 0 | 176 | 14.8 | 12.9 | 2925 | 874 | 4717 | 1079 | 3 | 66.5 | 277.1 | -10 | 183.9939 | 74.92 | 69.96 | 717.6 | 26 | me¦ ms¦ ph¦ pr¦ pc¦ ss¦ sc |  | 14:15 | 14.737 | 157 | 42 | 157 | 13.2 | 13 | 1712 | 1367 | 2194 | 1708 | 3 | 82.1 | 295.1 | -10 | 183.222 | 74.85 | 63.55 | 734 | 27 | me¦ ms¦ ph¦ pr¦ pc¦ ss¦ sc
0.46426 | 13.516 | 178 | 0 | 176 | 14.8 | 12.9 | 2931 | 875 | 4727 | 1080 | 3 | 66.5 | 277.1 | -10 | 183.9953 | 74.92 | 70.01 | 717 | 26 | me¦ ms¦ ph¦ pr¦ pc¦ ss¦ sc |  | 14:15 | 14.738 | 157 | 42 | 157 | 13.2 | 13 | 1712 | 1368 | 2194 | 1710 | 3 | 82.2 | 295.1 | -10 | 183.2221 | 74.84 | 63.53 | 734 | 28 | me¦ ms¦ ph¦ pr¦ pc¦ ss¦ sc
0.46427 | 13.514 | 178 | 0 | 176 | 14.8 | 12.9 | 2942 | 877 | 4745 | 1082 | 2.9 | 66.6 | 277.1 | -9 | 183.9946 | 74.94 | 70 | 716.7 | 26 | me¦ ms¦ ph¦ pr¦ pc¦ ss¦ sc |  | 14:15 | 14.739 | 157 | 42 | 157 | 13.2 | 13 | 1712 | 1369 | 2194 | 1711 | 3 | 82.2 | 295.1 | -10 | 183.222 | 74.89 | 63.59 | 734 | 28 | me¦ ms¦ ph¦ pr¦ pc¦ ss¦ sc
0.46428 | 13.513 | 178 | 0 | 176 | 14.8 | 12.9 | 2962 | 878 | 4777 | 1083 | 2.9 | 66.6 | 277 | -9 | 183.9952 | 74.92 | 69.99 | 717.9 | 26 | me¦ ms¦ ph¦ pr¦ pc¦ ss¦ sc |  | 14:15 | 14.739 | 157 | 41 | 157 | 13.2 | 13 | 1712 | 1369 | 2194 | 1711 | 3 | 82.3 | 295.1 | -10 | 183.2219 | 74.88 | 63.57 | 734 | 27 | me¦ ms¦ ph¦ pr¦ pc¦ ss¦ sc
0.46429 | 13.514 | 178 | 0 | 176 | 14.8 | 12.9 | 2987 | 880 | 4817 | 1086 | 3 | 66.7 | 277 | -10 | 183.9955 | 74.94 | 69.99 | 718.1 | 26 | me¦ ms¦ ph¦ pr¦ pc¦ ss¦ sc |  | 14:15 | 14.741 | 157 | 40 | 157 | 13.2 | 13 | 1712 | 1370 | 2194 | 1712 | 3 | 82.3 | 295.1 | -10 | 183.2217 | 74.88 | 63.56 | 734 | 27 | me¦ ms¦ ph¦ pr¦ pc¦ ss¦ sc
0.46431 | 13.514 | 178 | 0 | 176 | 14.8 | 12.9 | 3009 | 881 | 4853 | 1087 | 3 | 66.7 | 276.8 | -10 | 183.9955 | 74.93 | 69.97 | 718.3 | 26 | me¦ ms¦ ph¦ pr¦ pc¦ ss¦ sc |  | 14:15 | 14.743 | 157 | 40 | 157 | 13.2 | 13 | 1712 | 1371 | 2194 | 1713 | 3 | 82.4 | 295.1 | -10 | 183.221 | 74.86 | 63.55 | 734 | 27 | me¦ ms¦ ph¦ pr¦ pc¦ ss¦ sc
0.46432 | 13.515 | 178 | 0 | 175 | 14.7 | 12.9 | 3025 | 883 | 4801 | 1090 | 2.9 | 66.8 | 276.8 | -10 | 183.9949 | 74.97 | 69.98 | 718.5 | 26 | me¦ ms¦ ph¦ pr¦ pc¦ ss¦ sc |  | 14:15 | 14.746 | 157 | 40 | 157 | 13.2 | 13 | 1712 | 1372 | 2194 | 1715 | 3 | 82.4 | 295.1 | -10 | 183.2217 | 74.89 | 63.59 | 734 | 27 | me¦ ms¦ ph¦ pr¦ pc¦ ss¦ sc
0.46433 | 13.516 | 178 | 0 | 175 | 14.7 | 12.9 | 3029 | 884 | 4807 | 1091 | 2.9 | 66.8 | 276.8 | -10 | 183.9953 | 74.94 | 69.96 | 718.3 | 26 | me¦ ms¦ ph¦ pr¦ pc¦ ss¦ sc |  | 14:15 | 14.748 | 157 | 39 | 157 | 13.2 | 13 | 1712 | 1373 | 2194 | 1716 | 3 | 82.5 | 295.1 | -10 | 183.2218 | 74.88 | 63.56 | 734 | 28 | me¦ ms¦ ph¦ pr¦ pc¦ ss¦ sc
0.46434 | 13.517 | 177 | 0 | 175 | 14.7 | 12.9 | 3027 | 886 | 4804 | 1093 | 2.9 | 66.9 | 276.8 | -10 | 183.9954 | 74.92 | 69.97 | 718.1 | 25 | me¦ ms¦ ph¦ pr¦ pc¦ ss¦ sc |  | 14:15 | 14.748 | 157 | 38 | 157 | 13.2 | 13 | 1712 | 1374 | 2194 | 1717 | 3 | 82.5 | 295.1 | -10 | 183.2226 | 74.9 | 63.55 | 734 | 28 | me¦ ms¦ ph¦ pr¦ pc¦ ss¦ sc
0.46435 | 13.516 | 177 | 0 | 175 | 14.7 | 12.9 | 3021 | 888 | 4795 | 1096 | 2.9 | 66.9 | 276.7 | -11 | 183.996 | 74.91 | 69.94 | 718.1 | 25 | me¦ ms¦ ph¦ pr¦ pc¦ ss¦ sc |  | 14:15 | 14.747 | 157 | 36 | 157 | 13.2 | 13 | 1712 | 1375 | 2194 | 1718 | 3 | 82.6 | 295.1 | -10 | 183.2224 | 74.9 | 63.58 | 734 | 27 | me¦ ms¦ ph¦ pr¦ pc¦ ss¦ sc
0.46437 | 13.516 | 177 | 0 | 175 | 14.7 | 12.9 | 3016 | 889 | 4787 | 1097 | 2.9 | 67 | 276.6 | -10 | 183.9957 | 74.93 | 69.95 | 717.6 | 26 | me¦ ms¦ ph¦ pr¦ pc¦ ss¦ sc |  | 14:15 | 14.749 | 157 | 36 | 157 | 13.2 | 13 | 1712 | 1376 | 2194 | 1720 | 3 | 82.6 | 295.1 | -10 | 183.2204 | 74.89 | 63.54 | 734 | 27 | me¦ ms¦ ph¦ pr¦ pc¦ ss¦ sc
0.46439 | 13.514 | 177 | 0 | 175 | 14.8 | 12.9 | 3015 | 891 | 4862 | 1100 | 2.9 | 67 | 276.4 | -10 | 183.9962 | 74.93 | 69.97 | 717.8 | 26 | me¦ ms¦ ph¦ pr¦ pc¦ ss¦ sc |  | 14:15 | 14.751 | 156 | 34 | 156 | 13.2 | 13 | 1712 | 1376 | 2194 | 1720 | 3 | 82.7 | 295.1 | -10 | 183.2215 | 74.86 | 63.52 | 734 | 27 | me¦ ms¦ ph¦ pr¦ pc¦ ss¦ sc
0.4644 | 13.514 | 177 | 0 | 175 | 14.8 | 12.9 | 3013 | 892 | 4859 | 1101 | 3 | 67.1 | 276.4 | -10 | 183.9962 | 74.93 | 69.94 | 717.4 | 26 | me¦ ms¦ ph¦ pr¦ pc¦ ss¦ sc |  | 14:15 | 14.752 | 156 | 34 | 156 | 13.2 | 13 | 1712 | 1377 | 2194 | 1721 | 3 | 82.7 | 295.1 | -10 | 183.222 | 74.89 | 63.57 | 734 | 27 | me¦ ms¦ ph¦ pr¦ pc¦ ss¦ sc
0.46441 | 13.512 | 177 | 0 | 175 | 14.8 | 12.9 | 3014 | 894 | 4861 | 1103 | 3 | 67.1 | 276.4 | -10 | 183.9963 | 74.97 | 69.97 | 717.5 | 26 | me¦ ms¦ ph¦ pr¦ pc¦ ss¦ sc |  | 14:15 | 14.754 | 156 | 33 | 156 | 13.2 | 13 | 1712 | 1378 | 2194 | 1722 | 3 | 82.8 | 295.1 | -10 | 183.2207 | 74.9 | 63.55 | 734 | 28 | me¦ ms¦ ph¦ pr¦ pc¦ ss¦ sc
0.46442 | 13.512 | 176 | 0 | 174 | 14.9 | 12.9 | 3014 | 895 | 4940 | 1104 | 2.9 | 67.2 | 276.3 | -10 | 183.9965 | 74.94 | 69.93 | 717.6 | 26 | me¦ ms¦ ph¦ pr¦ pc¦ ss¦ sc |  | 14:15 | 14.755 | 156 | 32 | 156 | 13.2 | 13 | 1712 | 1379 | 2194 | 1723 | 3 | 82.8 | 295.1 | -10 | 183.221 | 74.97 | 63.56 | 734 | 27 | me¦ ms¦ ph¦ pr¦ pc¦ ss¦ sc
0.46443 | 13.509 | 176 | 0 | 174 | 14.9 | 12.9 | 3013 | 897 | 4939 | 1107 | 2.9 | 67.2 | 276.2 | -10 | 183.9971 | 74.94 | 69.93 | 717.8 | 26 | me¦ ms¦ ph¦ pr¦ pc¦ ss¦ sc |  | 14:15 | 14.754 | 156 | 31 | 156 | 13.2 | 13 | 1712 | 1380 | 2194 | 1725 | 3 | 82.9 | 295.1 | -10 | 183.2217 | 74.91 | 63.6 | 734 | 27 | me¦ ms¦ ph¦ pr¦ pc¦ ss¦ sc
0.46444 | 13.508 | 176 | 0 | 174 | 14.9 | 12.9 | 3013 | 898 | 4939 | 1108 | 2.9 | 67.3 | 276.3 | -10 | 183.9976 | 74.91 | 69.93 | 718 | 26 | me¦ ms¦ ph¦ pr¦ pc¦ ss¦ sc |  | 14:15 | 14.757 | 156 | 31 | 156 | 13.2 | 13 | 1712 | 1381 | 2194 | 1726 | 3 | 83 | 295.1 | -10 | 183.2215 | 74.93 | 63.56 | 734 | 27 | me¦ ms¦ ph¦ pr¦ pc¦ ss¦ sc
0.46446 | 13.505 | 176 | 0 | 174 | 14.8 | 12.9 | 3013 | 900 | 4859 | 1111 | 2.9 | 67.3 | 276.3 | -10 | 183.9973 | 74.96 | 69.98 | 717.8 | 26 | me¦ ms¦ ph¦ pr¦ pc¦ ss¦ sc |  | 14:15 | 14.758 | 156 | 30 | 156 | 13.2 | 13 | 1712 | 1381 | 2194 | 1726 | 3 | 83 | 295.1 | -10 | 183.2218 | 74.95 | 63.54 | 734 | 27 | me¦ ms¦ ph¦ pr¦ pc¦ ss¦ sc
0.46447 | 13.503 | 176 | 0 | 174 | 14.8 | 12.9 | 3016 | 901 | 4864 | 1112 | 2.9 | 67.4 | 276.3 | -10 | 183.9977 | 74.97 | 69.94 | 717.7 | 26 | me¦ ms¦ ph¦ pr¦ pc¦ ss¦ sc |  | 14:15 | 14.757 | 156 | 28 | 156 | 13.2 | 13 | 1712 | 1382 | 2194 | 1727 | 3 | 83.1 | 295.1 | -10 | 183.222 | 74.95 | 63.58 | 734 | 27 | me¦ ms¦ ph¦ pr¦ pc¦ ss¦ sc
0.46448 | 13.502 | 176 | 0 | 174 | 14.8 | 12.9 | 3018 | 903 | 4867 | 1114 | 2.9 | 67.4 | 276.4 | -10 | 183.9976 | 74.92 | 69.9 | 717.3 | 25 | me¦ ms¦ ph¦ pr¦ pc¦ ss¦ sc |  | 14:15 | 14.76 | 156 | 28 | 156 | 13.2 | 13 | 1712 | 1383 | 2194 | 1728 | 3 | 83.1 | 295.1 | -10 | 183.2213 | 74.91 | 63.5 | 734 | 27 | me¦ ms¦ ph¦ pr¦ pc¦ ss¦ sc
0.46449 | 13.499 | 175 | 0 | 173 | 14.8 | 12.9 | 3020 | 905 | 4870 | 1117 | 2.9 | 67.5 | 276.5 | -11 | 183.9978 | 74.97 | 69.91 | 717.7 | 25 | me¦ ms¦ ph¦ pr¦ pc¦ ss¦ sc |  | 14:15 | 14.762 | 156 | 28 | 156 | 13.2 | 13 | 1712 | 1384 | 2194 | 1730 | 3 | 83.2 | 295.1 | -10 | 183.2219 | 74.98 | 63.56 | 734 | 26 | me¦ ms¦ ph¦ pr¦ pc¦ ss¦ sc
0.4645 | 13.499 | 175 | 0 | 173 | 14.9 | 12.9 | 3018 | 906 | 4947 | 1118 | 2.9 | 67.5 | 276.5 | -10 | 183.9981 | 74.95 | 69.92 | 717.2 | 26 | me¦ ms¦ ph¦ pr¦ pc¦ ss¦ sc |  | 14:15 | 14.762 | 156 | 28 | 156 | 13.2 | 13 | 1712 | 1385 | 2194 | 1731 | 3 | 83.2 | 295.1 | -10 | 183.2224 | 74.93 | 63.54 | 734 | 27 | me¦ ms¦ ph¦ pr¦ pc¦ ss¦ sc
0.46451 | 13.499 | 175 | 0 | 173 | 14.9 | 12.9 | 3012 | 908 | 4937 | 1120 | 2.9 | 67.6 | 276.3 | -11 | 183.9973 | 74.97 | 69.93 | 717.3 | 26 | me¦ ms¦ ph¦ pr¦ pc¦ ss¦ sc |  | 14:15 | 14.764 | 155 | 27 | 155 | 13.2 | 13 | 1712 | 1385 | 2194 | 1731 | 3 | 83.3 | 295.1 | -10 | 183.2217 | 74.91 | 63.51 | 734 | 27 | me¦ ms¦ ph¦ pr¦ pc¦ ss¦ sc
0.46453 | 13.498 | 175 | 0 | 173 | 14.9 | 12.9 | 3000 | 909 | 4918 | 1122 | 2.9 | 67.6 | 276.2 | -11 | 183.9983 | 74.99 | 69.96 | 717.1 | 26 | me¦ ms¦ ph¦ pr¦ pc¦ ss¦ sc |  | 14:15 | 14.767 | 156 | 28 | 156 | 13.2 | 13 | 1712 | 1386 | 2194 | 1732 | 3 | 83.3 | 295.1 | -10 | 183.2211 | 74.92 | 63.54 | 734 | 27 | me¦ ms¦ ph¦ pr¦ pc¦ ss¦ sc
0.46454 | 13.496 | 175 | 0 | 173 | 14.9 | 12.9 | 2982 | 911 | 4888 | 1124 | 2.9 | 67.7 | 276.2 | -11 | 183.9986 | 74.93 | 69.94 | 716.8 | 26 | me¦ ms¦ ph¦ pr¦ pc¦ ss¦ sc |  | 14:15 | 14.767 | 155 | 28 | 155 | 13.2 | 13 | 1712 | 1387 | 2194 | 1733 | 3 | 83.4 | 295.1 | -10 | 183.2222 | 74.94 | 63.56 | 734 | 27 | me¦ ms¦ ph¦ pr¦ pc¦ ss¦ sc
0.46455 | 13.495 | 175 | 0 | 173 | 14.9 | 12.9 | 2960 | 912 | 4852 | 1125 | 2.9 | 67.7 | 276.1 | -11 | 183.9984 | 74.93 | 69.89 | 717 | 26 | me¦ ms¦ ph¦ pr¦ pc¦ ss¦ sc |  | 14:15 | 14.771 | 155 | 29 | 155 | 13.2 | 13 | 1712 | 1388 | 2194 | 1735 | 3 | 83.4 | 295.1 | -10 | 183.2204 | 74.97 | 63.52 | 734 | 27 | me¦ ms¦ ph¦ pr¦ pc¦ ss¦ sc
0.46456 | 13.494 | 175 | 0 | 172 | 14.9 | 12.9 | 2933 | 914 | 4808 | 1128 | 2.9 | 67.8 | 276 | -11 | 183.9987 | 74.95 | 69.91 | 716.9 | 26 | me¦ ms¦ ph¦ pr¦ pc¦ ss¦ sc |  | 14:15 | 14.772 | 155 | 29 | 155 | 13.2 | 13 | 1712 | 1389 | 2194 | 1736 | 3 | 83.5 | 295.1 | -10 | 183.2218 | 74.96 | 63.56 | 734 | 26 | me¦ ms¦ ph¦ pr¦ pc¦ ss¦ sc
0.46457 | 13.49 | 175 | 0 | 172 | 14.9 | 12.9 | 2902 | 915 | 4757 | 1129 | 2.9 | 67.8 | 276.1 | -11 | 183.9992 | 74.96 | 69.94 | 717 | 26 | me¦ ms¦ ph¦ pr¦ pc¦ ss¦ sc |  | 14:15 | 14.773 | 155 | 29 | 155 | 13.2 | 13 | 1712 | 1389 | 2194 | 1736 | 3 | 83.5 | 295.1 | -10 | 183.2218 | 74.95 | 63.56 | 734 | 27 | me¦ ms¦ ph¦ pr¦ pc¦ ss¦ sc
0.46458 | 13.491 | 175 | 0 | 172 | 14.9 | 12.9 | 2868 | 916 | 4701 | 1130 | 2.9 | 67.8 | 275.9 | -11 | 183.9988 | 74.99 | 69.93 | 716.2 | 26 | me¦ ms¦ ph¦ pr¦ pc¦ ss¦ sc |  | 14:15 | 14.772 | 155 | 27 | 155 | 13.2 | 13 | 1712 | 1390 | 2194 | 1737 | 3 | 83.6 | 295.1 | -10 | 183.222 | 74.96 | 63.55 | 734 | 27 | me¦ ms¦ ph¦ pr¦ pc¦ ss¦ sc
0.46459 | 13.49 | 174 | 0 | 172 | 14.9 | 12.9 | 2833 | 918 | 4644 | 1133 | 3 | 67.9 | 275.8 | -11 | 183.9998 | 74.91 | 69.89 | 716.5 | 26 | me¦ ms¦ ph¦ pr¦ pc¦ ss¦ sc |  | 14:15 | 14.771 | 155 | 26 | 155 | 13.2 | 13 | 1712 | 1391 | 2194 | 1738 | 3 | 83.6 | 295.1 | -10 | 183.2242 | 74.98 | 63.56 | 734 | 27 | me¦ ms¦ ph¦ pr¦ pc¦ ss¦ sc
0.46461 | 13.488 | 174 | 0 | 172 | 14.9 | 12.9 | 2799 | 919 | 4588 | 1134 | 2.9 | 67.9 | 275.6 | -11 | 183.9996 | 74.95 | 69.93 | 715.9 | 26 | me¦ ms¦ ph¦ pr¦ pc¦ ss¦ sc |  | 14:15 | 14.769 | 155 | 24 | 155 | 13.2 | 13 | 1712 | 1392 | 2194 | 1740 | 3 | 83.7 | 295.1 | -10 | 183.2223 | 74.97 | 63.56 | 734 | 26 | me¦ ms¦ ph¦ pr¦ pc¦ ss¦ sc
0.46462 | 13.488 | 174 | 0 | 172 | 14.9 | 12.9 | 2771 | 920 | 4542 | 1135 | 2.9 | 68 | 275.4 | -11 | 183.9982 | 74.95 | 69.92 | 716.3 | 26 | me¦ ms¦ ph¦ pr¦ pc¦ ss¦ sc |  | 14:15 | 14.767 | 155 | 23 | 155 | 13.2 | 13 | 1712 | 1392 | 2194 | 1740 | 3 | 83.7 | 295.1 | -10 | 183.2232 | 74.95 | 63.53 | 734 | 27 | me¦ ms¦ ph¦ pr¦ pc¦ ss¦ sc
0.46463 | 13.486 | 174 | 0 | 172 | 14.9 | 12.9 | 2751 | 922 | 4509 | 1138 | 2.9 | 68 | 275.3 | -11 | 184 | 74.94 | 69.91 | 715.5 | 26 | me¦ ms¦ ph¦ pr¦ pc¦ ss¦ sc |  | 14:15 | 14.768 | 155 | 22 | 155 | 13.2 | 13 | 1712 | 1393 | 2194 | 1741 | 3 | 83.8 | 295.1 | -10 | 183.222 | 74.96 | 63.54 | 734 | 27 | me¦ ms¦ ph¦ pr¦ pc¦ ss¦ sc
0.46464 | 13.487 | 174 | 0 | 172 | 14.9 | 12.9 | 2740 | 923 | 4491 | 1139 | 2.9 | 68.1 | 275.3 | -11 | 184.0003 | 74.92 | 69.9 | 715.8 | 26 | me¦ ms¦ ph¦ pr¦ pc¦ ss¦ sc |  | 14:15 | 14.768 | 155 | 22 | 155 | 13.2 | 13 | 1712 | 1394 | 2194 | 1742 | 3 | 83.8 | 295.1 | -10 | 183.2227 | 74.89 | 63.52 | 734 | 27 | me¦ ms¦ ph¦ pr¦ pc¦ ss¦ sc
0.46465 | 13.486 | 174 | 0 | 172 | 14.9 | 12.9 | 2738 | 924 | 4488 | 1140 | 3 | 68.1 | 275.3 | -11 | 183.9995 | 74.9 | 69.84 | 715.9 | 27 | me¦ ms¦ ph¦ pr¦ pc¦ ss¦ sc |  | 14:15 | 14.768 | 154 | 20 | 154 | 13.2 | 13 | 1712 | 1395 | 2194 | 1743 | 3 | 83.9 | 295.1 | -10 | 183.2231 | 74.98 | 63.6 | 734 | 27 | me¦ ms¦ ph¦ pr¦ pc¦ ss¦ sc
0.46466 | 13.485 | 174 | 0 | 171 | 15 | 12.9 | 2734 | 926 | 4556 | 1143 | 2.9 | 68.2 | 275.4 | -10 | 183.9996 | 74.97 | 69.89 | 715.8 | 27 | me¦ ms¦ ph¦ pr¦ pc¦ ss¦ sc |  | 14:15 | 14.766 | 154 | 19 | 154 | 13.2 | 13 | 1712 | 1395 | 2194 | 1743 | 3 | 83.9 | 295.1 | -10 | 183.2225 | 74.96 | 63.52 | 734 | 27 | me¦ ms¦ ph¦ pr¦ pc¦ ss¦ sc
0.46468 | 13.483 | 173 | 0 | 171 | 15 | 12.9 | 2725 | 927 | 4541 | 1144 | 2.9 | 68.2 | 275.3 | -10 | 184.0003 | 74.89 | 69.9 | 716.2 | 26 | me¦ ms¦ ph¦ pr¦ pc¦ ss¦ sc |  | 14:15 | 14.764 | 154 | 18 | 154 | 13.2 | 13 | 1712 | 1396 | 2194 | 1745 | 3 | 84 | 295.1 | -10 | 183.2237 | 75 | 63.51 | 734 | 27 | me¦ ms¦ ph¦ pr¦ pc¦ ss¦ sc
0.46469 | 13.482 | 173 | 0 | 171 | 15 | 12.9 | 2712 | 928 | 4520 | 1145 | 2.9 | 68.3 | 275.2 | -10 | 184.0003 | 74.94 | 69.89 | 715.7 | 27 | me¦ ms¦ ph¦ pr¦ pc¦ ss¦ sc |  | 14:15 | 14.766 | 154 | 18 | 154 | 13.2 | 13 | 1712 | 1397 | 2194 | 1746 | 3 | 84 | 295.1 | -10 | 183.2229 | 74.98 | 63.52 | 734 | 26 | me¦ ms¦ ph¦ pr¦ pc¦ ss¦ sc
0.4647 | 13.481 | 173 | 0 | 171 | 15 | 12.9 | 2694 | 929 | 4490 | 1146 | 2.9 | 68.3 | 275.1 | -11 | 184 | 74.92 | 69.92 | 715.5 | 27 | me¦ ms¦ ph¦ pr¦ pc¦ ss¦ sc |  | 14:15 | 14.763 | 154 | 17 | 154 | 13.2 | 13 | 1712 | 1398 | 2194 | 1747 | 3 | 84.1 | 295.1 | -10 | 183.2238 | 74.98 | 63.54 | 734 | 26 | me¦ ms¦ ph¦ pr¦ pc¦ ss¦ sc
0.46471 | 13.477 | 173 | 0 | 171 | 15 | 12.9 | 2677 | 931 | 4461 | 1149 | 3 | 68.4 | 274.9 | -11 | 184.0007 | 74.98 | 69.94 | 716 | 27 | me¦ ms¦ ph¦ pr¦ pc¦ ss¦ sc |  | 14:15 | 14.761 | 154 | 17 | 154 | 13.2 | 13 | 1712 | 1398 | 2194 | 1747 | 3 | 84.1 | 295.1 | -10 | 183.224 | 74.97 | 63.55 | 734 | 26 | me¦ ms¦ ph¦ pr¦ pc¦ ss¦ sc
0.46472 | 13.475 | 173 | 0 | 171 | 15 | 12.9 | 2666 | 932 | 4443 | 1150 | 2.9 | 68.4 | 275.2 | -11 | 184.0022 | 74.92 | 69.88 | 715.6 | 26 | me¦ ms¦ ph¦ pr¦ pc¦ ss¦ sc |  | 14:15 | 14.762 | 154 | 17 | 154 | 13.2 | 13 | 1712 | 1399 | 2194 | 1748 | 3 | 84.2 | 295.1 | -10 | 183.2234 | 74.98 | 63.51 | 734 | 27 | me¦ ms¦ ph¦ pr¦ pc¦ ss¦ sc
0.46473 | 13.473 | 173 | 0 | 170 | 15 | 12.9 | 2661 | 933 | 4435 | 1151 | 3 | 68.5 | 275.2 | -11 | 184.0004 | 74.99 | 69.94 | 715.6 | 27 | me¦ ms¦ ph¦ pr¦ pc¦ ss¦ sc |  | 14:15 | 14.762 | 154 | 17 | 154 | 13.2 | 13 | 1712 | 1400 | 2194 | 1750 | 3 | 84.2 | 295.1 | -10 | 183.2234 | 74.96 | 63.5 | 734 | 26 | me¦ ms¦ ph¦ pr¦ pc¦ ss¦ sc
0.46475 | 13.473 | 172 | 0 | 170 | 15 | 12.9 | 2664 | 934 | 4440 | 1153 | 2.9 | 68.6 | 275 | -11 | 184.0009 | 74.89 | 69.87 | 715.4 | 26 | me¦ ms¦ ph¦ pr¦ pc¦ ss¦ sc |  | 14:15 | 14.763 | 154 | 16 | 154 | 13.2 | 13 | 1712 | 1401 | 2194 | 1751 | 3 | 84.3 | 295.1 | -10 | 183.2233 | 74.97 | 63.53 | 734 | 27 | me¦ ms¦ ph¦ pr¦ pc¦ ss¦ sc
0.46476 | 13.471 | 172 | 0 | 170 | 15 | 12.9 | 2671 | 936 | 4451 | 1155 | 2.9 | 68.6 | 274.9 | -11 | 184.0009 | 74.96 | 69.91 | 715.4 | 26 | me¦ ms¦ ph¦ pr¦ pc¦ ss¦ sc |  | 14:15 | 14.762 | 154 | 15 | 154 | 13.2 | 13 | 1712 | 1401 | 2194 | 1751 | 3 | 84.3 | 295.1 | -10 | 183.2233 | 75.02 | 63.53 | 734 | 26 | me¦ ms¦ ph¦ pr¦ pc¦ ss¦ sc
0.46477 | 13.472 | 172 | 0 | 170 | 15 | 12.9 | 2681 | 937 | 4468 | 1156 | 2.9 | 68.7 | 274.7 | -11 | 184.0006 | 75.01 | 69.9 | 716 | 26 | me¦ ms¦ ph¦ pr¦ pc¦ ss¦ sc |  | 14:15 | 14.76 | 153 | 14 | 153 | 13.2 | 13 | 1712 | 1402 | 2194 | 1752 | 3 | 84.4 | 295.1 | -10 | 183.2236 | 75.02 | 63.53 | 734 | 26 | me¦ ms¦ ph¦ pr¦ pc¦ ss¦ sc
0.46478 | 13.47 | 172 | 0 | 170 | 15 | 12.9 | 2690 | 938 | 4483 | 1158 | 2.9 | 68.7 | 274.4 | -11 | 184.0014 | 74.93 | 69.88 | 716.1 | 26 | me¦ ms¦ ph¦ pr¦ pc¦ ss¦ sc |  | 14:15 | 14.759 | 153 | 13 | 153 | 13.2 | 13 | 1712 | 1403 | 2194 | 1753 | 3 | 84.4 | 295.1 | -10 | 183.2236 | 74.95 | 63.49 | 734 | 26 | me¦ ms¦ ph¦ pr¦ pc¦ ss¦ sc
0.46479 | 13.47 | 172 | 0 | 170 | 15 | 12.9 | 2701 | 939 | 4501 | 1159 | 2.9 | 68.8 | 274.3 | -10 | 184.0004 | 74.96 | 69.89 | 716.2 | 26 | me¦ ms¦ ph¦ pr¦ pc¦ ss¦ sc |  | 14:15 | 14.759 | 153 | 13 | 153 | 13.2 | 13 | 1712 | 1403 | 2194 | 1753 | 3 | 84.5 | 295.1 | -10 | 183.2237 | 74.98 | 63.51 | 734 | 27 | me¦ ms¦ ph¦ pr¦ pc¦ ss¦ sc
0.4648 | 13.467 | 172 | 0 | 170 | 15 | 12.9 | 2709 | 941 | 4515 | 1161 | 2.9 | 68.8 | 274.3 | -11 | 184.002 | 74.9 | 69.84 | 715.6 | 27 | me¦ ms¦ ph¦ pr¦ pc¦ ss¦ sc |  | 14:15 | 14.761 | 153 | 13 | 153 | 13.2 | 13 | 1712 | 1404 | 2194 | 1755 | 3 | 84.5 | 295.1 | -10 | 183.2223 | 75.03 | 63.52 | 734 | 26 | me¦ ms¦ ph¦ pr¦ pc¦ ss¦ sc
0.46481 | 13.466 | 171 | 0 | 169 | 15 | 12.9 | 2717 | 942 | 4528 | 1162 | 2.9 | 68.9 | 274.3 | -11 | 184.0008 | 74.94 | 69.86 | 716 | 27 | me¦ ms¦ ph¦ pr¦ pc¦ ss¦ sc |  | 14:15 | 14.761 | 153 | 13 | 153 | 13.2 | 13 | 1712 | 1405 | 2194 | 1756 | 3 | 84.6 | 295.1 | -10 | 183.2227 | 75 | 63.51 | 734 | 26 | me¦ ms¦ ph¦ pr¦ pc¦ ss¦ sc
0.46483 | 13.466 | 171 | 0 | 169 | 15 | 12.9 | 2724 | 943 | 4540 | 1164 | 2.9 | 68.9 | 274.2 | -11 | 184.0016 | 75 | 69.91 | 715.8 | 26 | me¦ ms¦ ph¦ pr¦ pc¦ ss¦ sc |  | 14:15 | 14.76 | 153 | 13 | 153 | 13.2 | 13 | 1712 | 1406 | 2194 | 1757 | 3 | 84.6 | 295.1 | -10 | 183.2233 | 75 | 63.55 | 734 | 26 | me¦ ms¦ ph¦ pr¦ pc¦ ss¦ sc
0.46484 | 13.465 | 171 | 0 | 169 | 15 | 12.9 | 2727 | 944 | 4545 | 1165 | 2.9 | 69 | 274.1 | -10 | 184.0022 | 74.92 | 69.83 | 716.1 | 26 | me¦ ms¦ ph¦ pr¦ pc¦ ss¦ sc |  | 14:15 | 14.761 | 153 | 13 | 153 | 13.2 | 13 | 1712 | 1406 | 2194 | 1757 | 3 | 84.7 | 295.1 | -10 | 183.2227 | 75 | 63.5 | 734 | 26 | me¦ ms¦ ph¦ pr¦ pc¦ ss¦ sc
0.46485 | 13.467 | 171 | 0 | 171 | 15.1 | 13 | 2731 | 946 | 4628 | 1182 | 2.9 | 69 | 274 | -10 | 184.0016 | 74.93 | 69.84 | 716 | 26 | me¦ ms¦ ph¦ pr¦ pc¦ ss¦ sc |  | 14:15 | 14.763 | 153 | 13 | 153 | 13.2 | 13 | 1712 | 1407 | 2194 | 1758 | 3 | 84.7 | 295.1 | -10 | 183.2231 | 74.95 | 63.51 | 734 | 26 | me¦ ms¦ ph¦ pr¦ pc¦ ss¦ sc
0.46486 | 13.467 | 171 | 0 | 171 | 15.1 | 13 | 2733 | 947 | 4632 | 1183 | 3 | 69.1 | 273.8 | -10 | 184.0008 | 74.99 | 69.9 | 715.6 | 26 | me¦ ms¦ ph¦ pr¦ pc¦ ss¦ sc |  | 14:15 | 14.761 | 153 | 11 | 153 | 13.2 | 13 | 1712 | 1408 | 2194 | 1760 | 3 | 84.8 | 295.1 | -10 | 183.2247 | 74.98 | 63.49 | 734 | 27 | me¦ ms¦ ph¦ pr¦ pc¦ ss¦ sc
0.46487 | 13.466 | 171 | 0 | 171 | 15.1 | 13 | 2731 | 948 | 4628 | 1185 | 2.9 | 69.1 | 273.8 | -10 | 184.0018 | 74.91 | 69.85 | 715.7 | 26 | me¦ ms¦ ph¦ pr¦ pc¦ ss¦ sc |  | 14:15 | 14.762 | 153 | 11 | 153 | 13.2 | 13 | 1712 | 1408 | 2194 | 1760 | 3 | 84.8 | 295.1 | -10 | 183.2235 | 75.04 | 63.51 | 734 | 27 | me¦ ms¦ ph¦ pr¦ pc¦ ss¦ sc
0.46488 | 13.465 | 171 | 0 | 171 | 15.1 | 13 | 2725 | 949 | 4618 | 1186 | 2.9 | 69.2 | 273.7 | -10 | 184.002 | 74.99 | 69.86 | 715.3 | 26 | me¦ ms¦ ph¦ pr¦ pc¦ ss¦ sc |  | 14:15 | 14.764 | 153 | 11 | 153 | 13.2 | 13 | 1712 | 1409 | 2194 | 1761 | 3 | 84.9 | 295.1 | -10 | 183.2238 | 75.04 | 63.48 | 734 | 26 | me¦ ms¦ ph¦ pr¦ pc¦ ss¦ sc
0.4649 | 13.465 | 171 | 0 | 171 | 15.1 | 13 | 2712 | 951 | 4596 | 1188 | 3 | 69.2 | 273.6 | -10 | 184.0019 | 74.99 | 69.87 | 715.1 | 26 | me¦ ms¦ ph¦ pr¦ pc¦ ss¦ sc |  | 14:15 | 14.765 | 153 | 10 | 153 | 13.2 | 13 | 1712 | 1410 | 2194 | 1762 | 3 | 84.9 | 295.1 | -10 | 183.2233 | 75.04 | 63.49 | 734 | 26 | me¦ ms¦ ph¦ pr¦ pc¦ ss¦ sc
0.46491 | 13.465 | 170 | 0 | 170 | 15.1 | 13 | 2694 | 952 | 4566 | 1190 | 2.9 | 69.3 | 273.7 | -10 | 184.0022 | 74.98 | 69.88 | 716 | 26 | me¦ ms¦ ph¦ pr¦ pc¦ ss¦ sc |  | 14:16 | 14.769 | 152 | 11 | 152 | 13.2 | 13 | 1712 | 1410 | 2194 | 1762 | 3 | 85 | 295.1 | -10 | 183.2227 | 75.06 | 63.5 | 734 | 25 | me¦ ms¦ ph¦ pr¦ pc¦ ss¦ sc
0.46492 | 13.462 | 170 | 0 | 170 | 15.1 | 13 | 2675 | 953 | 4533 | 1191 | 2.9 | 69.3 | 273.6 | -11 | 184.0024 | 74.96 | 69.84 | 715.9 | 26 | me¦ ms¦ ph¦ pr¦ pc¦ ss¦ sc |  | 14:16 | 14.771 | 152 | 11 | 152 | 13.2 | 13 | 1712 | 1411 | 2194 | 1763 | 3 | 85 | 295.1 | -10 | 183.223 | 75.09 | 63.54 | 734 | 25 | me¦ ms¦ ph¦ pr¦ pc¦ ss¦ sc
0.46493 | 13.461 | 170 | 0 | 170 | 15.1 | 13 | 2659 | 954 | 4506 | 1192 | 2.9 | 69.4 | 273.4 | -10 | 184.0026 | 74.99 | 69.85 | 716.1 | 26 | me¦ ms¦ ph¦ pr¦ pc¦ ss¦ sc |  | 14:16 | 14.77 | 152 | 10 | 152 | 13.2 | 13 | 1712 | 1412 | 2194 | 1765 | 3 | 85.1 | 295.1 | -10 | 183.2241 | 75.03 | 63.5 | 734 | 25 | me¦ ms¦ ph¦ pr¦ pc¦ ss¦ sc
0.46494 | 13.46 | 170 | 0 | 170 | 15.1 | 13 | 2646 | 956 | 4484 | 1195 | 2.9 | 69.4 | 273.3 | -11 | 184.0026 | 74.98 | 69.87 | 715.8 | 26 | me¦ ms¦ ph¦ pr¦ pc¦ ss¦ sc |  | 14:16 | 14.771 | 152 | 9 | 152 | 13.2 | 13 | 1712 | 1412 | 2194 | 1765 | 3 | 85.1 | 295.1 | -10 | 183.2229 | 75.09 | 63.54 | 734 | 25 | me¦ ms¦ ph¦ pr¦ pc¦ ss¦ sc
0.46495 | 13.461 | 170 | 0 | 170 | 15 | 13 | 2640 | 957 | 4400 | 1196 | 3 | 69.5 | 273.2 | -10 | 184.0023 | 75.01 | 69.9 | 715.5 | 26 | me¦ ms¦ ph¦ pr¦ pc¦ ss¦ sc |  | 14:16 | 14.772 | 152 | 9 | 152 | 13.2 | 13 | 1712 | 1413 | 2194 | 1766 | 3 | 85.2 | 295.1 | -10 | 183.2239 | 75.05 | 63.53 | 734 | 25 | me¦ ms¦ ph¦ pr¦ pc¦ ss¦ sc
0.46497 | 13.46 | 170 | 0 | 170 | 15 | 13 | 2640 | 958 | 4400 | 1197 | 3 | 69.5 | 273.2 | -10 | 184.0028 | 74.95 | 69.88 | 715.8 | 26 | me¦ ms¦ ph¦ pr¦ pc¦ ss¦ sc |  | 14:16 | 14.771 | 152 | 9 | 152 | 13.2 | 13 | 1712 | 1414 | 2194 | 1767 | 3 | 85.2 | 295.1 | -10 | 183.2246 | 75.1 | 63.54 | 734 | 25 | me¦ ms¦ ph¦ pr¦ pc¦ ss¦ sc
0.46498 | 13.459 | 170 | 0 | 170 | 15 | 13 | 2645 | 959 | 4408 | 1198 | 2.9 | 69.6 | 273.1 | -10 | 184.0026 | 74.96 | 69.87 | 715.7 | 26 | me¦ ms¦ ph¦ pr¦ pc¦ ss¦ sc |  | 14:16 | 14.769 | 152 | 8 | 152 | 13.2 | 13 | 1712 | 1414 | 2194 | 1767 | 3 | 85.3 | 295.1 | -10 | 183.2244 | 75.09 | 63.54 | 734 | 25 | me¦ ms¦ ph¦ pr¦ pc¦ ss¦ sc
0.46499 | 13.456 | 170 | 0 | 170 | 15 | 13 | 2655 | 960 | 4425 | 1200 | 2.9 | 69.6 | 273.1 | -10 | 184.0027 | 74.98 | 69.85 | 715.7 | 26 | me¦ ms¦ ph¦ pr¦ pc¦ ss¦ sc |  | 14:16 | 14.766 | 152 | 7 | 152 | 13.2 | 13 | 1712 | 1415 | 2194 | 1768 | 3 | 85.3 | 295.1 | -10 | 183.2254 | 75.08 | 63.53 | 734 | 25 | me¦ ms¦ ph¦ pr¦ pc¦ ss¦ sc
0.465 | 13.455 | 169 | 0 | 169 | 15.1 | 13 | 2667 | 961 | 4520 | 1201 | 2.9 | 69.7 | 273.2 | -10 | 184.0026 | 75 | 69.87 | 716 | 26 | me¦ ms¦ ph¦ pr¦ pc¦ ss¦ sc |  | 14:16 | 14.762 | 152 | 5 | 152 | 13.2 | 13 | 1712 | 1416 | 2194 | 1770 | 3 | 85.4 | 295.1 | -10 | 183.225 | 75.07 | 63.55 | 734 | 25 | me¦ ms¦ ph¦ pr¦ pc¦ ss¦ sc
0.46501 | 13.453 | 169 | 0 | 169 | 15.1 | 13 | 2675 | 963 | 4533 | 1203 | 2.9 | 69.7 | 273.2 | -10 | 184.002 | 74.95 | 69.85 | 716.2 | 26 | me¦ ms¦ ph¦ pr¦ pc¦ ss¦ sc |  | 14:16 | 14.758 | 152 | 3 | 152 | 13.2 | 13 | 1712 | 1416 | 2194 | 1770 | 3 | 85.4 | 295.1 | -10 | 183.2251 | 75.14 | 63.54 | 734 | 25 | me¦ ms¦ ph¦ pr¦ pc¦ ss¦ sc
0.46502 | 13.453 | 169 | 0 | 169 | 15 | 13 | 2679 | 964 | 4465 | 1205 | 2.9 | 69.7 | 273.3 | -11 | 184.0027 | 75 | 69.88 | 716.3 | 26 | me¦ ms¦ ph¦ pr¦ pc¦ ss¦ sc |  | 14:16 | 14.756 | 151 | 2 | 151 | 13.2 | 13 | 1712 | 1417 | 2194 | 1771 | 3 | 85.5 | 295.1 | -10 | 183.2252 | 75.14 | 63.55 | 734 | 25 | me¦ ms¦ ph¦ pr¦ pc¦ ss¦ sc
0.46503 | 13.455 | 169 | 0 | 169 | 15 | 13 | 2681 | 965 | 4468 | 1206 | 2.9 | 69.8 | 273.2 | -10 | 184.0023 | 74.93 | 69.81 | 715.9 | 26 | me¦ ms¦ ph¦ pr¦ pc¦ ss¦ sc |  | 14:16 | 14.753 | 151 | 1 | 151 | 13.2 | 13 | 1712 | 1418 | 2194 | 1772 | 3 | 85.5 | 295.1 | -10 | 183.2253 | 75.09 | 63.53 | 734 | 24 | me¦ ms¦ ph¦ pr¦ pc¦ ss¦ sc
0.46505 | 13.456 | 169 | 0 | 169 | 15 | 13 | 2680 | 966 | 4466 | 1207 | 2.9 | 69.8 | 273.1 | -10 | 184.0035 | 74.93 | 69.84 | 715.7 | 26 | me¦ ms¦ ph¦ pr¦ pc¦ ss¦ sc |  | 14:16 | 14.75 | 151 | 0 | 151 | 13.2 | 13 | 1712 | 1418 | 2194 | 1772 | 3 | 85.6 | 295.1 | -10 | 183.2262 | 75.1 | 63.5 | 734 | 24 | me¦ ms¦ ph¦ pr¦ pc¦ ss¦ sc
0.46506 | 13.454 | 169 | 0 | 169 | 15.1 | 13 | 2681 | 967 | 4544 | 1208 | 2.9 | 69.9 | 273 | -10 | 184.0031 | 74.95 | 69.85 | 715.5 | 27 | me¦ ms¦ ph¦ pr¦ pc¦ ss¦ sc |  | 14:16 | 14.749 | 151 | 0 | 151 | 13.2 | 13 | 1712 | 1419 | 2194 | 1773 | 3 | 85.6 | 295.1 | -10 | 183.2246 | 75.14 | 63.54 | 734 | 24 | me¦ ms¦ ph¦ pr¦ pc¦ ss¦ sc
0.46507 | 13.451 | 169 | 0 | 169 | 15.1 | 13 | 2681 | 969 | 4544 | 1211 | 2.9 | 69.9 | 273 | -10 | 184.0049 | 75 | 69.85 | 716 | 26 | me¦ ms¦ ph¦ pr¦ pc¦ ss¦ sc |  | 14:16 | 14.749 | 151 | 0 | 151 | 13.2 | 13 | 1712 | 1420 | 2194 | 1775 | 3 | 85.7 | 295.1 | -10 | 183.2251 | 75.1 | 63.52 | 734 | 24 | me¦ ms¦ ph¦ pr¦ pc¦ ss¦ sc
0.46508 | 13.449 | 169 | 0 | 169 | 15.1 | 13 | 2683 | 970 | 4547 | 1212 | 2.9 | 70 | 272.9 | -11 | 184.0047 | 74.95 | 69.82 | 716 | 26 | me¦ ms¦ ph¦ pr¦ pc¦ ss¦ sc |  | 14:16 | 14.745 | 151 | 0 | 151 | 13.2 | 13 | 1712 | 1420 | 2194 | 1775 | 3 | 85.7 | 295.1 | -10 | 183.2254 | 75.11 | 63.51 | 734 | 25 | me¦ ms¦ ph¦ pr¦ pc¦ ss¦ sc
0.46509 | 13.451 | 169 | 0 | 169 | 15.1 | 13 | 2687 | 971 | 4554 | 1213 | 2.9 | 70 | 272.7 | -11 | 184.0035 | 74.92 | 69.8 | 715.8 | 26 | me¦ ms¦ ph¦ pr¦ pc¦ ss¦ sc |  | 14:16 | 14.745 | 151 | 0 | 151 | 13.2 | 13 | 1712 | 1421 | 2194 | 1776 | 3 | 85.8 | 295.1 | -10 | 183.2253 | 75.06 | 63.51 | 734 | 25 | me¦ ms¦ ph¦ pr¦ pc¦ ss¦ sc
0.4651 | 13.451 | 168 | 0 | 168 | 15.1 | 13 | 2692 | 972 | 4562 | 1215 | 2.9 | 70.1 | 272.5 | -11 | 184.0035 | 74.98 | 69.87 | 715.3 | 27 | me¦ ms¦ ph¦ pr¦ pc¦ ss¦ sc |  | 14:16 | 14.745 | 151 | 0 | 151 | 13.2 | 13 | 1712 | 1422 | 2194 | 1777 | 3 | 85.9 | 295.1 | -10 | 183.2251 | 75.09 | 63.51 | 734 | 25 | me¦ ms¦ ph¦ pr¦ pc¦ ss¦ sc
0.46512 | 13.449 | 168 | 0 | 168 | 15.1 | 13 | 2699 | 973 | 4574 | 1216 | 2.9 | 70.1 | 272.3 | -11 | 184.0042 | 74.93 | 69.85 | 715.7 | 26 | me¦ ms¦ ph¦ pr¦ pc¦ ss¦ sc |  | 14:16 | 14.744 | 151 | 0 | 151 | 13.2 | 13 | 1712 | 1422 | 2194 | 1777 | 3 | 85.9 | 295.1 | -10 | 183.225 | 75.1 | 63.51 | 734 | 25 | me¦ ms¦ ph¦ pr¦ pc¦ ss¦ sc
0.46513 | 13.448 | 168 | 0 | 168 | 15.1 | 13 | 2705 | 975 | 4584 | 1218 | 2.9 | 70.2 | 272.2 | -11 | 184.0041 | 74.99 | 69.83 | 716 | 26 | me¦ ms¦ ph¦ pr¦ pc¦ ss¦ sc |  | 14:16 | 14.744 | 150 | 0 | 150 | 13.2 | 13 | 1712 | 1423 | 2194 | 1778 | 3 | 86 | 295.1 | -10 | 183.2258 | 75.1 | 63.5 | 734 | 25 | me¦ ms¦ ph¦ pr¦ pc¦ ss¦ sc
0.46514 | 13.449 | 168 | 0 | 168 | 15 | 13 | 2713 | 976 | 4521 | 1220 | 2.9 | 70.2 | 272 | -10 | 184.0047 | 74.97 | 69.79 | 715.8 | 26 | me¦ ms¦ ph¦ pr¦ pc¦ ss¦ sc |  | 14:16 | 14.745 | 150 | 0 | 150 | 13.2 | 13 | 1712 | 1423 | 2194 | 1778 | 3 | 86 | 295.1 | -10 | 183.2251 | 75.05 | 63.52 | 734 | 25 | me¦ ms¦ ph¦ pr¦ pc¦ ss¦ sc
0.46515 | 13.446 | 168 | 0 | 168 | 15 | 13 | 2720 | 977 | 4533 | 1221 | 2.9 | 70.3 | 271.7 | -10 | 184.0048 | 75 | 69.87 | 715.1 | 26 | me¦ ms¦ ph¦ pr¦ pc¦ ss¦ sc |  | 14:16 | 14.743 | 150 | 0 | 150 | 13.2 | 13 | 1712 | 1424 | 2194 | 1780 | 3 | 86.1 | 295.1 | -10 | 183.2251 | 75.11 | 63.54 | 734 | 25 | me¦ ms¦ ph¦ pr¦ pc¦ ss¦ sc
0.46516 | 13.444 | 168 | 0 | 168 | 15.1 | 13 | 2724 | 978 | 4616 | 1222 | 2.9 | 70.3 | 271.7 | -10 | 184.005 | 74.97 | 69.85 | 715.3 | 26 | me¦ ms¦ ph¦ pr¦ pc¦ ss¦ sc
0.46517 | 13.443 | 168 | 0 | 168 | 15.1 | 13 | 2725 | 979 | 4618 | 1223 | 2.9 | 70.4 | 271.8 | -10 | 184.0039 | 74.98 | 69.83 | 715 | 26 | me¦ ms¦ ph¦ pr¦ pc¦ ss¦ sc
0.46519 | 13.442 | 168 | 0 | 168 | 15.1 | 13 | 2725 | 981 | 4618 | 1226 | 2.9 | 70.4 | 271.7 | -10 | 184.0054 | 74.98 | 69.81 | 715.1 | 26 | me¦ ms¦ ph¦ pr¦ pc¦ ss¦ sc |  | Spalte3: 13
0.4652 | 13.442 | 167 | 0 | 167 | 15.1 | 13 | 2722 | 982 | 4613 | 1227 | 2.9 | 70.5 | 271.7 | -10 | 184.0057 | 74.95 | 69.8 | 715.2 | 26 | me¦ ms¦ ph¦ pr¦ pc¦ ss¦ sc |  | Spalte3: 1424
0.46521 | 13.441 | 167 | 0 | 167 | 15.1 | 13 | 2720 | 983 | 4610 | 1228 | 2.9 | 70.5 | 271.6 | -10 | 184.0056 | 74.96 | 69.78 | 714.3 | 26 | me¦ ms¦ ph¦ pr¦ pc¦ ss¦ sc |  | Spalte3: 1780
0.46522 | 13.44 | 167 | 0 | 167 | 15.1 | 13 | 2717 | 984 | 4605 | 1230 | 3 | 70.6 | 271.5 | -10 | 184.0049 | 74.97 | 69.82 | 715 | 26 | me¦ ms¦ ph¦ pr¦ pc¦ ss¦ sc |  | Spalte3: 356
0.46523 | 13.438 | 167 | 0 | 167 | 15.1 | 13 | 2717 | 985 | 4605 | 1231 | 2.9 | 70.6 | 271.4 | -10 | 184.0051 | 74.98 | 69.83 | 714.6 | 26 | me¦ ms¦ ph¦ pr¦ pc¦ ss¦ sc | bar: Spalte3
0.46524 | 13.439 | 167 | 0 | 167 | 15.2 | 13 | 2721 | 987 | 4691 | 1233 | 2.9 | 70.7 | 271.3 | -10 | 184.0043 | 74.95 | 69.79 | 714.6 | 26 | me¦ ms¦ ph¦ pr¦ pc¦ ss¦ sc |  | Spalte3: 15
0.46525 | 13.438 | 167 | 0 | 167 | 15.2 | 13 | 2723 | 988 | 4694 | 1235 | 3 | 70.7 | 271.3 | -10 | 184.0051 | 74.96 | 69.81 | 715.4 | 26 | me¦ ms¦ ph¦ pr¦ pc¦ ss¦ sc |  | Spalte3: 150
0.46527 | 13.435 | 166 | 0 | 166 | 15.2 | 13 | 2733 | 989 | 4712 | 1236 | 3 | 70.8 | 271.3 | -10 | 184.0062 | 74.96 | 69.78 | 715.5 | 26 | me¦ ms¦ ph¦ pr¦ pc¦ ss¦ sc |  | Spalte3: 150
0.46528 | 13.431 | 166 | 0 | 166 | 15.2 | 13 | 2742 | 990 | 4727 | 1237 | 2.9 | 70.8 | 271.2 | -10 | 184.006 | 75 | 69.82 | 715.7 | 26 | me¦ ms¦ ph¦ pr¦ pc¦ ss¦ sc |  | Spalte3: 60
0.46529 | 13.427 | 166 | 0 | 166 | 15.2 | 13 | 2753 | 992 | 4746 | 1240 | 3 | 70.9 | 271.1 | -9 | 184.0068 | 75 | 69.8 | 716 | 26 | me¦ ms¦ ph¦ pr¦ pc¦ ss¦ sc |  | Spalte3: 0
0.4653 | 13.428 | 166 | 0 | 166 | 15.2 | 13 | 2764 | 993 | 4765 | 1241 | 2.9 | 70.9 | 271.1 | -9 | 184.0049 | 74.98 | 69.77 | 715.9 | 26 | me¦ ms¦ ph¦ pr¦ pc¦ ss¦ sc |  | Spalte3: 86
0.46531 | 13.43 | 166 | 0 | 166 | 15.2 | 13 | 2773 | 994 | 4781 | 1242 | 2.9 | 71 | 270.9 | -9 | 184.0064 | 75.01 | 69.79 | 716.2 | 26 | me¦ ms¦ ph¦ pr¦ pc¦ ss¦ sc
0.46532 | 13.432 | 166 | 0 | 166 | 15.2 | 13 | 2776 | 995 | 4786 | 1243 | 2.9 | 71 | 270.7 | -9 | 184.0057 | 74.99 | 69.76 | 715.9 | 26 | me¦ ms¦ ph¦ pr¦ pc¦ ss¦ sc
0.46534 | 13.429 | 166 | 0 | 166 | 15.2 | 13 | 2775 | 996 | 4784 | 1245 | 2.9 | 71.1 | 270.5 | -10 | 184.0066 | 74.97 | 69.78 | 715.6 | 26 | me¦ ms¦ ph¦ pr¦ pc¦ ss¦ sc |  | Spalte3: 7032025
0.46535 | 13.427 | 166 | 0 | 166 | 15.2 | 13 | 2771 | 998 | 4777 | 1247 | 2.9 | 71.1 | 270.2 | -10 | 184.0064 | 74.98 | 69.81 | 715.7 | 26 | me¦ ms¦ ph¦ pr¦ pc¦ ss¦ sc |  | Spalte3: 40
0.46536 | 13.425 | 165 | 0 | 165 | 15.2 | 13 | 2766 | 999 | 4768 | 1248 | 2.9 | 71.2 | 270 | -10 | 184.0065 | 75 | 69.77 | 715.9 | 26 | me¦ ms¦ ph¦ pr¦ pc¦ ss¦ sc |  | Spalte3: 20
0.46537 | 13.425 | 165 | 0 | 165 | 15.1 | 13 | 2760 | 1000 | 4677 | 1250 | 2.9 | 71.2 | 269.8 | -10 | 184.0059 | 75.01 | 69.84 | 715.5 | 26 | me¦ ms¦ ph¦ pr¦ pc¦ ss¦ sc
0.46538 | 13.422 | 165 | 0 | 165 | 15.2 | 13 | 2752 | 1001 | 4744 | 1251 | 2.9 | 71.3 | 269.6 | -10 | 184.007 | 75.01 | 69.81 | 715.8 | 26 | me¦ ms¦ ph¦ pr¦ pc¦ ss¦ sc
0.46539 | 13.422 | 165 | 0 | 165 | 15.2 | 13 | 2739 | 1002 | 4722 | 1252 | 3 | 71.3 | 269.6 | -10 | 184.0057 | 75.03 | 69.79 | 715.5 | 26 | me¦ ms¦ ph¦ pr¦ pc¦ ss¦ sc
0.46541 | 13.421 | 165 | 0 | 165 | 15.3 | 13 | 2722 | 1004 | 4775 | 1255 | 2.9 | 71.4 | 269.5 | -10 | 184.0068 | 75.01 | 69.78 | 715.4 | 26 | me¦ ms¦ ph¦ pr¦ pc¦ ss¦ sc
0.46542 | 13.42 | 165 | 0 | 165 | 15.3 | 13 | 2703 | 1005 | 4742 | 1256 | 3 | 71.4 | 269.4 | -11 | 184.0067 | 75.01 | 69.78 | 715.6 | 26 | me¦ ms¦ ph¦ pr¦ pc¦ ss¦ sc
0.46543 | 13.419 | 165 | 0 | 165 | 15.2 | 13 | 2680 | 1006 | 4620 | 1257 | 2.9 | 71.4 | 269.3 | -11 | 184.0067 | 75.05 | 69.79 | 715.1 | 26 | me¦ ms¦ ph¦ pr¦ pc¦ ss¦ sc
0.46544 | 13.419 | 165 | 0 | 165 | 15.2 | 13 | 2673 | 1007 | 4608 | 1258 | 3 | 71.5 | 269.2 | -11 | 184.0069 | 74.98 | 69.78 | 714.4 | 26 | me¦ ms¦ ph¦ pr¦ pc¦ ss¦ sc
0.46545 | 13.418 | 165 | 0 | 165 | 15.2 | 13 | 2676 | 1008 | 4613 | 1260 | 2.9 | 71.5 | 269.1 | -11 | 184.0076 | 75.02 | 69.82 | 714.8 | 26 | me¦ ms¦ ph¦ pr¦ pc¦ ss¦ sc
0.46546 | 13.418 | 164 | 0 | 164 | 15.2 | 13 | 2690 | 1009 | 4637 | 1261 | 3 | 71.6 | 269.1 | -11 | 184.0074 | 74.99 | 69.76 | 714.9 | 25 | me¦ ms¦ ph¦ pr¦ pc¦ ss¦ sc
0.46547 | 13.42 | 164 | 0 | 164 | 15.3 | 13 | 2717 | 1011 | 4766 | 1263 | 2.9 | 71.6 | 269 | -11 | 184.0071 | 75.02 | 69.8 | 715 | 26 | me¦ ms¦ ph¦ pr¦ pc¦ ss¦ sc
0.46549 | 13.417 | 164 | 0 | 164 | 15.3 | 13 | 2756 | 1012 | 4835 | 1265 | 2.9 | 71.7 | 269 | -10 | 184.0072 | 75 | 69.77 | 714.7 | 26 | me¦ ms¦ ph¦ pr¦ pc¦ ss¦ sc
0.4655 | 13.418 | 164 | 0 | 164 | 15.3 | 13 | 2805 | 1013 | 4921 | 1266 | 2.9 | 71.7 | 269 | -11 | 184.0064 | 74.98 | 69.77 | 714.7 | 26 | me¦ ms¦ ph¦ pr¦ pc¦ ss¦ sc
0.46551 | 13.418 | 164 | 0 | 164 | 15.3 | 13 | 2864 | 1014 | 5024 | 1267 | 2.9 | 71.8 | 269 | -10 | 184.0077 | 75.02 | 69.76 | 714.5 | 26 | me¦ ms¦ ph¦ pr¦ pc¦ ss¦ sc
0.46552 | 13.417 | 164 | 0 | 164 | 15.3 | 13 | 2927 | 1015 | 5135 | 1268 | 2.9 | 71.8 | 268.9 | -10 | 184.008 | 74.99 | 69.76 | 714.7 | 26 | me¦ ms¦ ph¦ pr¦ pc¦ ss¦ sc
0.46553 | 13.418 | 164 | 0 | 164 | 15.3 | 13 | 2990 | 1017 | 5245 | 1271 | 3 | 71.9 | 268.7 | -10 | 184.0075 | 74.98 | 69.74 | 715 | 26 | me¦ ms¦ ph¦ pr¦ pc¦ ss¦ sc
0.46554 | 13.423 | 164 | 0 | 164 | 15.3 | 13 | 3052 | 1018 | 5354 | 1272 | 2.9 | 71.9 | 268.6 | -10 | 184.0075 | 75 | 69.75 | 714.8 | 26 | me¦ ms¦ ph¦ pr¦ pc¦ ss¦ sc
0.46556 | 13.424 | 164 | 0 | 164 | 15.3 | 13 | 3110 | 1020 | 5456 | 1275 | 2.9 | 72 | 268.5 | -10 | 184.008 | 75.08 | 69.79 | 714.9 | 26 | me¦ ms¦ ph¦ pr¦ pc¦ ss¦ sc
0.46557 | 13.423 | 164 | 0 | 164 | 15.3 | 13 | 3158 | 1021 | 5540 | 1276 | 2.9 | 72 | 268.4 | -10 | 184.0062 | 75.06 | 69.78 | 714.7 | 26 | me¦ ms¦ ph¦ pr¦ pc¦ ss¦ sc
0.46558 | 13.423 | 163 | 0 | 163 | 15.3 | 13 | 3196 | 1023 | 5607 | 1278 | 3 | 72.1 | 268.4 | -10 | 184.0074 | 75.01 | 69.76 | 714.3 | 25 | me¦ ms¦ ph¦ pr¦ pc¦ ss¦ sc
0.46559 | 13.426 | 163 | 0 | 163 | 15.3 | 13 | 3225 | 1024 | 5657 | 1280 | 2.9 | 72.1 | 268.3 | -10 | 184.0066 | 74.98 | 69.74 | 714 | 26 | me¦ ms¦ ph¦ pr¦ pc¦ ss¦ sc
0.4656 | 13.43 | 163 | 0 | 163 | 15.3 | 13 | 3243 | 1026 | 5689 | 1282 | 3 | 72.2 | 268.4 | -10 | 184.0076 | 75 | 69.76 | 714 | 26 | me¦ ms¦ ph¦ pr¦ pc¦ ss¦ sc
0.46561 | 13.43 | 163 | 0 | 163 | 15.3 | 13 | 3257 | 1027 | 5714 | 1283 | 2.9 | 72.2 | 268.4 | -10 | 184.0074 | 75 | 69.72 | 713.8 | 26 | me¦ ms¦ ph¦ pr¦ pc¦ ss¦ sc
0.46563 | 13.431 | 163 | 0 | 165 | 15.3 | 13.1 | 3269 | 1029 | 5735 | 1302 | 3 | 72.3 | 268.4 | -10 | 184.0072 | 74.99 | 69.74 | 715.2 | 26 | me¦ ms¦ ph¦ pr¦ pc¦ ss¦ sc
0.46564 | 13.433 | 163 | 0 | 165 | 15.4 | 13.1 | 3283 | 1030 | 5862 | 1303 | 3 | 72.3 | 268.3 | -9 | 184.0076 | 75.04 | 69.74 | 714.4 | 26 | me¦ ms¦ ph¦ pr¦ pc¦ ss¦ sc
0.46565 | 13.436 | 163 | 0 | 165 | 15.4 | 13.1 | 3297 | 1032 | 5887 | 1306 | 2.9 | 72.4 | 268.3 | -10 | 184.0065 | 75.02 | 69.71 | 714.7 | 25 | me¦ ms¦ ph¦ pr¦ pc¦ ss¦ sc
0.46566 | 13.437 | 163 | 0 | 165 | 15.4 | 13.1 | 3310 | 1033 | 5910 | 1307 | 2.9 | 72.4 | 268.1 | -10 | 184.0077 | 75.07 | 69.73 | 715.8 | 25 | me¦ ms¦ ph¦ pr¦ pc¦ ss¦ sc
0.46567 | 13.438 | 163 | 0 | 165 | 15.4 | 13.1 | 3319 | 1035 | 5926 | 1310 | 2.9 | 72.5 | 268 | -10 | 184.0076 | 75.1 | 69.78 | 715.1 | 25 | me¦ ms¦ ph¦ pr¦ pc¦ ss¦ sc
0.46568 | 13.439 | 163 | 0 | 165 | 15.3 | 13.1 | 3322 | 1036 | 5828 | 1311 | 2.9 | 72.5 | 268 | -10 | 184.0064 | 75.06 | 69.72 | 715.6 | 24 | me¦ ms¦ ph¦ pr¦ pc¦ ss¦ sc
0.46569 | 13.443 | 162 | 0 | 165 | 15.3 | 13.1 | 3326 | 1038 | 5835 | 1313 | 2.9 | 72.6 | 267.9 | -10 | 184.0072 | 75.08 | 69.72 | 715.9 | 25 | me¦ ms¦ ph¦ pr¦ pc¦ ss¦ sc
0.46571 | 13.444 | 162 | 0 | 165 | 15.3 | 13.1 | 3331 | 1039 | 5843 | 1315 | 3 | 72.6 | 267.8 | -11 | 184.0072 | 75.09 | 69.74 | 715.9 | 25 | me¦ ms¦ ph¦ pr¦ pc¦ ss¦ sc
0.46572 | 13.444 | 162 | 0 | 164 | 15.3 | 13.1 | 3341 | 1041 | 5861 | 1317 | 2.9 | 72.7 | 267.8 | -11 | 184.0077 | 75.11 | 69.77 | 715.9 | 24 | me¦ ms¦ ph¦ pr¦ pc¦ ss¦ sc
0.46573 | 13.446 | 162 | 0 | 164 | 15.4 | 13.1 | 3356 | 1042 | 5992 | 1318 | 3 | 72.7 | 267.8 | -11 | 184.0075 | 75.07 | 69.75 | 715.4 | 24 | me¦ ms¦ ph¦ pr¦ pc¦ ss¦ sc
0.46574 | 13.448 | 162 | 0 | 164 | 15.4 | 13.1 | 3368 | 1044 | 6014 | 1321 | 2.9 | 72.8 | 267.8 | -10 | 184.0073 | 75.07 | 69.73 | 716 | 25 | me¦ ms¦ ph¦ pr¦ pc¦ ss¦ sc
0.46575 | 13.448 | 162 | 0 | 164 | 15.4 | 13.1 | 3378 | 1046 | 6032 | 1324 | 2.9 | 72.8 | 267.8 | -11 | 184.0083 | 75.1 | 69.75 | 716.1 | 25 | me¦ ms¦ ph¦ pr¦ pc¦ ss¦ sc
0.46576 | 13.45 | 162 | 0 | 164 | 15.4 | 13.1 | 3385 | 1047 | 6044 | 1325 | 2.9 | 72.9 | 267.7 | -11 | 184.0079 | 75.03 | 69.69 | 716 | 25 | me¦ ms¦ ph¦ pr¦ pc¦ ss¦ sc
0.46579 | 13.451 | 162 | 0 | 164 | 15.4 | 13.1 | 3392 | 1049 | 6057 | 1327 | 3 | 72.9 | 267.7 | -11 | 184.0077 | 75.03 | 69.7 | 715.7 | 25 | me¦ ms¦ ph¦ pr¦ pc¦ ss¦ sc
0.4658 | 13.452 | 162 | 0 | 164 | 15.4 | 13.1 | 3399 | 1050 | 6069 | 1329 | 2.9 | 73 | 267.6 | -11 | 184.0075 | 75.05 | 69.7 | 715.8 | 25 | me¦ ms¦ ph¦ pr¦ pc¦ ss¦ sc
0.46581 | 13.454 | 162 | 1 | 164 | 15.4 | 13.1 | 3406 | 1052 | 6082 | 1331 | 2.9 | 73 | 267.6 | -11 | 184.008 | 75.08 | 69.71 | 715.7 | 25 | me¦ ms¦ ph¦ pr¦ pc¦ ss¦ sc
0.46582 | 13.455 | 161 | 2 | 164 | 15.4 | 13.1 | 3414 | 1053 | 6096 | 1332 | 2.9 | 73.1 | 267.5 | -10 | 184.0076 | 75.1 | 69.74 | 715.5 | 24 | me¦ ms¦ ph¦ pr¦ pc¦ ss¦ sc
0.46583 | 13.457 | 161 | 2 | 164 | 15.4 | 13.1 | 3420 | 1055 | 6107 | 1335 | 2.9 | 73.1 | 267.4 | -10 | 184.0083 | 75.1 | 69.73 | 715.2 | 24 | me¦ ms¦ ph¦ pr¦ pc¦ ss¦ sc
0.46584 | 13.46 | 161 | 4 | 163 | 15.4 | 13.1 | 3427 | 1057 | 6119 | 1337 | 2.9 | 73.2 | 267.4 | -10 | 184.0081 | 75.05 | 69.74 | 714.7 | 25 | me¦ ms¦ ph¦ pr¦ pc¦ ss¦ sc
0.46586 | 13.46 | 161 | 4 | 163 | 15.4 | 13.1 | 3433 | 1058 | 6130 | 1339 | 3 | 73.2 | 267.3 | -11 | 184.0075 | 75.02 | 69.66 | 714.1 | 25 | me¦ ms¦ ph¦ pr¦ pc¦ ss¦ sc
0.46587 | 13.463 | 161 | 6 | 163 | 15.4 | 13.1 | 3439 | 1060 | 6141 | 1341 | 3 | 73.3 | 267.2 | -11 | 184.008 | 75.09 | 69.75 | 714.5 | 25 | me¦ ms¦ ph¦ pr¦ pc¦ ss¦ sc
0.46588 | 13.466 | 161 | 7 | 163 | 15.5 | 13.1 | 3446 | 1061 | 6265 | 1343 | 3 | 73.3 | 267.2 | -11 | 184.0082 | 75.1 | 69.71 | 714.5 | 25 | me¦ ms¦ ph¦ pr¦ pc¦ ss¦ sc
0.46589 | 13.469 | 161 | 8 | 163 | 15.5 | 13.1 | 3453 | 1063 | 6278 | 1345 | 2.9 | 73.4 | 267.1 | -10 | 184.0085 | 75.09 | 69.71 | 715 | 24 | me¦ ms¦ ph¦ pr¦ pc¦ ss¦ sc
0.4659 | 13.47 | 161 | 8 | 163 | 15.4 | 13.1 | 3459 | 1064 | 6176 | 1346 | 3 | 73.4 | 266.9 | -10 | 184.0082 | 75.07 | 69.69 | 715.1 | 25 | me¦ ms¦ ph¦ pr¦ pc¦ ss¦ sc
0.46591 | 13.473 | 161 | 9 | 163 | 15.4 | 13.1 | 3467 | 1066 | 6191 | 1349 | 2.9 | 73.5 | 266.8 | -10 | 184.0078 | 75.08 | 69.72 | 715 | 24 | me¦ ms¦ ph¦ pr¦ pc¦ ss¦ sc
0.46593 | 13.472 | 161 | 10 | 163 | 15.4 | 13.1 | 3472 | 1068 | 6200 | 1351 | 2.9 | 73.5 | 266.8 | -10 | 184.0084 | 75.12 | 69.73 | 715 | 25 | me¦ ms¦ ph¦ pr¦ pc¦ ss¦ sc
0.46594 | 13.475 | 161 | 10 | 163 | 15.4 | 13.1 | 3480 | 1069 | 6214 | 1353 | 2.9 | 73.5 | 266.7 | -10 | 184.008 | 75.11 | 69.69 | 715.1 | 24 | me¦ ms¦ ph¦ pr¦ pc¦ ss¦ sc
0.46595 | 13.478 | 161 | 12 | 163 | 15.4 | 13.1 | 3488 | 1071 | 6228 | 1355 | 2.9 | 73.6 | 266.6 | -10 | 184.0079 | 75.09 | 69.67 | 715.8 | 24 | me¦ ms¦ ph¦ pr¦ pc¦ ss¦ sc
0.46596 | 13.479 | 161 | 13 | 163 | 15.4 | 13.1 | 3498 | 1072 | 6246 | 1356 | 2.9 | 73.6 | 266.5 | -10 | 184.008 | 75.08 | 69.72 | 715.6 | 24 | me¦ ms¦ ph¦ pr¦ pc¦ ss¦ sc
0.46597 | 13.481 | 160 | 15 | 163 | 15.5 | 13.1 | 3523 | 1074 | 6405 | 1359 | 2.9 | 73.7 | 266.4 | -10 | 184.0077 | 75.1 | 69.69 | 716 | 24 | me¦ ms¦ ph¦ pr¦ pc¦ ss¦ sc
0.46598 | 13.483 | 160 | 16 | 162 | 15.5 | 13.1 | 3544 | 1076 | 6443 | 1362 | 2.9 | 73.8 | 266.4 | -11 | 184.0081 | 75.04 | 69.67 | 716 | 24 | me¦ ms¦ ph¦ pr¦ pc¦ ss¦ sc
0.466 | 13.484 | 160 | 16 | 162 | 15.5 | 13.1 | 3555 | 1077 | 6463 | 1363 | 3 | 73.8 | 266.3 | -10 | 184.0089 | 75.05 | 69.63 | 716 | 24 | me¦ ms¦ ph¦ pr¦ pc¦ ss¦ sc
0.46601 | 13.486 | 160 | 16 | 162 | 15.5 | 13.1 | 3580 | 1079 | 6509 | 1365 | 2.9 | 73.8 | 266.3 | -10 | 184.008 | 75.06 | 69.7 | 716.1 | 25 | me¦ ms¦ ph¦ pr¦ pc¦ ss¦ sc
0.46602 | 13.49 | 160 | 17 | 162 | 15.5 | 13.1 | 3602 | 1081 | 6549 | 1368 | 2.9 | 73.9 | 266.3 | -11 | 184.0077 | 75.06 | 69.65 | 716 | 24 | me¦ ms¦ ph¦ pr¦ pc¦ ss¦ sc
0.46603 | 13.491 | 160 | 18 | 162 | 15.5 | 13.1 | 3616 | 1082 | 6574 | 1369 | 3 | 73.9 | 266.3 | -10 | 184.0088 | 75.05 | 69.69 | 716.2 | 25 | me¦ ms¦ ph¦ pr¦ pc¦ ss¦ sc
0.46604 | 13.495 | 160 | 20 | 162 | 15.4 | 13.1 | 3616 | 1084 | 6457 | 1372 | 3 | 74 | 266.4 | -10 | 184.008 | 75.04 | 69.68 | 715.6 | 25 | me¦ ms¦ ph¦ pr¦ pc¦ ss¦ sc
0.46605 | 13.496 | 160 | 21 | 162 | 15.4 | 13.1 | 3603 | 1086 | 6433 | 1374 | 2.9 | 74.1 | 266.4 | -10 | 184.009 | 75.03 | 69.7 | 716 | 26 | me¦ ms¦ ph¦ pr¦ pc¦ ss¦ sc
0.46606 | 13.5 | 160 | 22 | 162 | 15.4 | 13.1 | 3584 | 1087 | 6400 | 1375 | 3 | 74.1 | 266.3 | -11 | 184.008 | 75.01 | 69.65 | 715.5 | 26 | me¦ ms¦ ph¦ pr¦ pc¦ ss¦ sc
0.46608 | 13.502 | 160 | 24 | 162 | 15.4 | 13.1 | 3564 | 1089 | 6364 | 1378 | 2.9 | 74.2 | 266.2 | -11 | 184.009 | 74.98 | 69.63 | 716.3 | 26 | me¦ ms¦ ph¦ pr¦ pc¦ ss¦ sc
0.46609 | 13.506 | 160 | 25 | 162 | 15.4 | 13.1 | 3547 | 1091 | 6333 | 1381 | 2.9 | 74.2 | 266 | -11 | 184.0089 | 75.02 | 69.63 | 716.4 | 26 | me¦ ms¦ ph¦ pr¦ pc¦ ss¦ sc
0.4661 | 13.508 | 159 | 26 | 162 | 15.4 | 13.1 | 3535 | 1092 | 6312 | 1382 | 2.9 | 74.3 | 265.9 | -11 | 184.0086 | 75 | 69.69 | 716.3 | 26 | me¦ ms¦ ph¦ pr¦ pc¦ ss¦ sc
0.46611 | 13.51 | 160 | 27 | 162 | 15.4 | 13.1 | 3525 | 1094 | 6294 | 1384 | 2.9 | 74.3 | 265.7 | -10 | 184.0089 | 75.04 | 69.7 | 715.6 | 26 | me¦ ms¦ ph¦ pr¦ pc¦ ss¦ sc
0.46612 | 13.511 | 159 | 27 | 161 | 15.4 | 13.1 | 3516 | 1095 | 6278 | 1386 | 2.9 | 74.4 | 265.7 | -11 | 184.0086 | 75.01 | 69.64 | 716.2 | 25 | me¦ ms¦ ph¦ pr¦ pc¦ ss¦ sc
0.46613 | 13.514 | 159 | 28 | 161 | 15.4 | 13.1 | 3508 | 1097 | 6264 | 1388 | 2.9 | 74.4 | 265.6 | -11 | 184.0095 | 75.01 | 69.68 | 716.3 | 26 | me¦ ms¦ ph¦ pr¦ pc¦ ss¦ sc
0.46615 | 13.515 | 159 | 29 | 161 | 15.4 | 13.1 | 3497 | 1099 | 6244 | 1391 | 2.9 | 74.5 | 265.6 | -11 | 184.0088 | 75.01 | 69.67 | 716.3 | 26 | me¦ ms¦ ph¦ pr¦ pc¦ ss¦ sc
0.46616 | 13.518 | 159 | 30 | 161 | 15.4 | 13.1 | 3488 | 1100 | 6228 | 1392 | 2.9 | 74.5 | 265.7 | -11 | 184.0083 | 75.03 | 69.63 | 716.7 | 26 | me¦ ms¦ ph¦ pr¦ pc¦ ss¦ sc
0.46617 | 13.519 | 159 | 29 | 161 | 15.4 | 13.1 | 3481 | 1102 | 6216 | 1394 | 2.9 | 74.6 | 265.8 | -11 | 184.0086 | 74.98 | 69.63 | 716.1 | 25 | me¦ ms¦ ph¦ pr¦ pc¦ ss¦ sc
0.46618 | 13.522 | 159 | 31 | 161 | 15.4 | 13.1 | 3475 | 1103 | 6205 | 1396 | 2.9 | 74.6 | 265.9 | -11 | 184.0084 | 75.02 | 69.66 | 716 | 25 | me¦ ms¦ ph¦ pr¦ pc¦ ss¦ sc
0.46619 | 13.524 | 159 | 31 | 161 | 15.4 | 13.1 | 3472 | 1105 | 6200 | 1398 | 2.9 | 74.7 | 265.9 | -10 | 184.009 | 74.97 | 69.61 | 715.3 | 26 | me¦ ms¦ ph¦ pr¦ pc¦ ss¦ sc
0.4662 | 13.527 | 159 | 32 | 161 | 15.4 | 13.1 | 3469 | 1106 | 6194 | 1399 | 2.9 | 74.7 | 265.8 | -10 | 184.0094 | 74.97 | 69.64 | 715.5 | 26 | me¦ ms¦ ph¦ pr¦ pc¦ ss¦ sc
0.46622 | 13.53 | 159 | 33 | 161 | 15.5 | 13.1 | 3469 | 1108 | 6307 | 1402 | 3 | 74.8 | 265.7 | -10 | 184.0086 | 74.94 | 69.59 | 715.4 | 26 | me¦ ms¦ ph¦ pr¦ pc¦ ss¦ sc
0.46623 | 13.532 | 159 | 34 | 161 | 15.5 | 13.1 | 3472 | 1109 | 6312 | 1403 | 2.9 | 74.8 | 265.6 | -10 | 184.0099 | 75.02 | 69.63 | 715.9 | 26 | me¦ ms¦ ph¦ pr¦ pc¦ ss¦ sc
0.46624 | 13.534 | 159 | 33 | 161 | 15.5 | 13.1 | 3477 | 1111 | 6321 | 1406 | 2.9 | 74.9 | 265.6 | -10 | 184.0099 | 75.01 | 69.66 | 716 | 26 | me¦ ms¦ ph¦ pr¦ pc¦ ss¦ sc
0.46625 | 13.536 | 159 | 33 | 161 | 15.5 | 13.1 | 3481 | 1113 | 6329 | 1408 | 2.9 | 74.9 | 265.6 | -10 | 184.0092 | 74.95 | 69.55 | 716 | 26 | me¦ ms¦ ph¦ pr¦ pc¦ ss¦ sc
0.46626 | 13.542 | 158 | 35 | 160 | 15.5 | 13.1 | 3492 | 1114 | 6349 | 1410 | 2.9 | 75 | 265.6 | -10 | 184.0077 | 75 | 69.63 | 715.3 | 26 | me¦ ms¦ ph¦ pr¦ pc¦ ss¦ sc
0.46627 | 13.546 | 158 | 36 | 160 | 15.5 | 13.1 | 3508 | 1116 | 6378 | 1412 | 2.9 | 75 | 265.6 | -10 | 184.0084 | 75.01 | 69.62 | 715.1 | 26 | me¦ ms¦ ph¦ pr¦ pc¦ ss¦ sc
0.46628 | 13.549 | 158 | 37 | 160 | 15.5 | 13.1 | 3525 | 1117 | 6409 | 1413 | 2.9 | 75.1 | 265.5 | -10 | 184.0087 | 75.03 | 69.63 | 715.7 | 25 | me¦ ms¦ ph¦ pr¦ pc¦ ss¦ sc
0.4663 | 13.554 | 158 | 37 | 160 | 15.4 | 13.1 | 3542 | 1119 | 6325 | 1416 | 2.9 | 75.1 | 265.4 | -10 | 184.0089 | 75 | 69.62 | 715.2 | 25 | me¦ ms¦ ph¦ pr¦ pc¦ ss¦ sc
0.46631 | 13.555 | 158 | 37 | 160 | 15.4 | 13.1 | 3559 | 1120 | 6355 | 1417 | 2.9 | 75.2 | 265.2 | -10 | 184.0085 | 74.98 | 69.59 | 715.8 | 25 | me¦ ms¦ ph¦ pr¦ pc¦ ss¦ sc
0.46632 | 13.561 | 158 | 39 | 160 | 15.4 | 13.1 | 3572 | 1122 | 6378 | 1420 | 2.9 | 75.2 | 265.1 | -10 | 184.0091 | 74.97 | 69.56 | 715.8 | 26 | me¦ ms¦ ph¦ pr¦ pc¦ ss¦ sc
0.46633 | 13.565 | 158 | 39 | 160 | 15.4 | 13.1 | 3576 | 1124 | 6385 | 1422 | 2.9 | 75.3 | 265 | -10 | 184.0088 | 75.04 | 69.63 | 716.4 | 26 | me¦ ms¦ ph¦ pr¦ pc¦ ss¦ sc
0.46634 | 13.566 | 158 | 39 | 160 | 15.5 | 13.1 | 3575 | 1125 | 6500 | 1424 | 2.9 | 75.3 | 264.9 | -10 | 184.0096 | 74.94 | 69.58 | 715.8 | 25 | me¦ ms¦ ph¦ pr¦ pc¦ ss¦ sc
0.46635 | 13.568 | 158 | 39 | 160 | 15.5 | 13.1 | 3567 | 1127 | 6485 | 1426 | 2.9 | 75.3 | 264.7 | -10 | 184.0093 | 74.96 | 69.58 | 715.5 | 26 | me¦ ms¦ ph¦ pr¦ pc¦ ss¦ sc
0.46637 | 13.571 | 158 | 40 | 160 | 15.5 | 13.1 | 3559 | 1128 | 6470 | 1427 | 2.9 | 75.4 | 264.5 | -10 | 184.0096 | 74.96 | 69.55 | 715.8 | 26 | me¦ ms¦ ph¦ pr¦ pc¦ ss¦ sc
0.46638 | 13.574 | 158 | 40 | 160 | 15.5 | 13.1 | 3557 | 1130 | 6467 | 1430 | 2.9 | 75.4 | 264.3 | -10 | 184.0092 | 75 | 69.61 | 715.7 | 26 | me¦ ms¦ ph¦ pr¦ pc¦ ss¦ sc
0.46639 | 13.576 | 158 | 40 | 162 | 15.5 | 13.2 | 3561 | 1131 | 6474 | 1450 | 2.9 | 75.5 | 264.3 | -10 | 184.0103 | 75.02 | 69.6 | 716 | 26 | me¦ ms¦ ph¦ pr¦ pc¦ ss¦ sc
0.4664 | 13.578 | 158 | 40 | 162 | 15.5 | 13.2 | 3573 | 1133 | 6496 | 1452 | 2.9 | 75.5 | 264.2 | -10 | 184.009 | 74.99 | 69.62 | 715.5 | 25 | me¦ ms¦ ph¦ pr¦ pc¦ ss¦ sc
0.46641 | 13.58 | 158 | 41 | 162 | 15.5 | 13.2 | 3591 | 1135 | 6529 | 1455 | 2.9 | 75.6 | 264.1 | -10 | 184.0087 | 75.03 | 69.58 | 714.8 | 25 | me¦ ms¦ ph¦ pr¦ pc¦ ss¦ sc
0.46642 | 13.583 | 158 | 41 | 162 | 15.4 | 13.2 | 3613 | 1136 | 6451 | 1456 | 2.9 | 75.6 | 264 | -10 | 184.0092 | 75 | 69.58 | 714.8 | 25 | me¦ ms¦ ph¦ pr¦ pc¦ ss¦ sc
0.46644 | 13.586 | 157 | 41 | 161 | 15.5 | 13.2 | 3636 | 1138 | 6610 | 1458 | 2.9 | 75.7 | 263.9 | -10 | 184.0083 | 75 | 69.57 | 715.5 | 25 | me¦ ms¦ ph¦ pr¦ pc¦ ss¦ sc
0.46645 | 13.591 | 157 | 43 | 162 | 15.5 | 13.2 | 3657 | 1139 | 6649 | 1460 | 2.9 | 75.7 | 263.9 | -10 | 184.008 | 75.02 | 69.56 | 715 | 25 | me¦ ms¦ ph¦ pr¦ pc¦ ss¦ sc
0.46646 | 13.595 | 157 | 43 | 161 | 15.5 | 13.2 | 3678 | 1141 | 6687 | 1462 | 2.9 | 75.8 | 264 | -10 | 184.0087 | 75.01 | 69.58 | 714.9 | 25 | me¦ ms¦ ph¦ pr¦ pc¦ ss¦ sc
0.46647 | 13.597 | 157 | 44 | 161 | 15.5 | 13.2 | 3691 | 1143 | 6710 | 1465 | 2.9 | 75.8 | 264 | -10 | 184.0098 | 74.96 | 69.53 | 715.1 | 26 | me¦ ms¦ ph¦ pr¦ pc¦ ss¦ sc
0.46648 | 13.602 | 157 | 45 | 161 | 15.6 | 13.2 | 3697 | 1144 | 6846 | 1466 | 2.9 | 75.9 | 263.9 | -10 | 184.0089 | 74.96 | 69.52 | 715.3 | 26 | me¦ ms¦ ph¦ pr¦ pc¦ ss¦ sc
0.46649 | 13.607 | 157 | 46 | 161 | 15.6 | 13.2 | 3696 | 1146 | 6844 | 1469 | 3 | 75.9 | 263.7 | -10 | 184.0089 | 74.97 | 69.55 | 714.6 | 26 | me¦ ms¦ ph¦ pr¦ pc¦ ss¦ sc
0.4665 | 13.612 | 157 | 47 | 161 | 15.6 | 13.2 | 3686 | 1148 | 6825 | 1471 | 3 | 76 | 263.7 | -10 | 184.0084 | 74.98 | 69.56 | 714.2 | 26 | me¦ ms¦ ph¦ pr¦ pc¦ ss¦ sc
0.46652 | 13.619 | 157 | 48 | 161 | 15.5 | 13.2 | 3675 | 1149 | 6681 | 1473 | 2.9 | 76 | 263.8 | -10 | 184.0075 | 74.99 | 69.56 | 714.5 | 26 | me¦ ms¦ ph¦ pr¦ pc¦ ss¦ sc
0.46653 | 13.623 | 157 | 49 | 161 | 15.5 | 13.2 | 3665 | 1151 | 6663 | 1475 | 2.9 | 76.1 | 263.7 | -10 | 184.0088 | 74.98 | 69.57 | 714.9 | 26 | me¦ ms¦ ph¦ pr¦ pc¦ ss¦ sc
0.46654 | 13.626 | 157 | 50 | 161 | 15.5 | 13.2 | 3656 | 1152 | 6647 | 1476 | 2.9 | 76.1 | 263.7 | -10 | 184.0089 | 74.92 | 69.52 | 714.7 | 26 | me¦ ms¦ ph¦ pr¦ pc¦ ss¦ sc
0.46655 | 13.631 | 157 | 50 | 161 | 15.4 | 13.2 | 3659 | 1154 | 6533 | 1479 | 3 | 76.2 | 263.5 | -10 | 184.0094 | 74.95 | 69.56 | 714.6 | 26 | me¦ ms¦ ph¦ pr¦ pc¦ ss¦ sc
0.46656 | 13.635 | 157 | 50 | 161 | 15.4 | 13.2 | 3660 | 1156 | 6535 | 1482 | 2.9 | 76.2 | 263.4 | -10 | 184.0088 | 74.98 | 69.56 | 714.6 | 27 | me¦ ms¦ ph¦ pr¦ pc¦ ss¦ sc
0.46657 | 13.64 | 157 | 51 | 161 | 15.4 | 13.2 | 3660 | 1157 | 6535 | 1483 | 2.9 | 76.3 | 263.5 | -10 | 184.0088 | 74.98 | 69.54 | 714.4 | 26 | me¦ ms¦ ph¦ pr¦ pc¦ ss¦ sc
0.46659 | 13.643 | 157 | 52 | 161 | 15.4 | 13.2 | 3662 | 1159 | 6539 | 1485 | 2.9 | 76.3 | 263.6 | -10 | 184.0086 | 75.01 | 69.52 | 714.7 | 26 | me¦ ms¦ ph¦ pr¦ pc¦ ss¦ sc
0.4666 | 13.654 | 157 | 54 | 161 | 15.5 | 13.2 | 3665 | 1160 | 6663 | 1487 | 2.9 | 76.4 | 263.4 | -10 | 184.0072 | 75.01 | 69.54 | 714.6 | 26 | me¦ ms¦ ph¦ pr¦ pc¦ ss¦ sc
0.46661 | 13.657 | 157 | 55 | 161 | 15.5 | 13.2 | 3671 | 1162 | 6674 | 1489 | 2.9 | 76.4 | 263.3 | -10 | 184.0079 | 74.98 | 69.54 | 714.7 | 26 | me¦ ms¦ ph¦ pr¦ pc¦ ss¦ sc
0.46662 | 13.661 | 157 | 56 | 161 | 15.5 | 13.2 | 3683 | 1164 | 6696 | 1492 | 2.9 | 76.5 | 263.2 | -10 | 184.0075 | 74.97 | 69.5 | 714.2 | 25 | me¦ ms¦ ph¦ pr¦ pc¦ ss¦ sc
0.46663 | 13.669 | 157 | 57 | 161 | 15.5 | 13.2 | 3697 | 1165 | 6721 | 1493 | 2.9 | 76.5 | 263 | -10 | 184.0072 | 75.02 | 69.54 | 714.5 | 25 | me¦ ms¦ ph¦ pr¦ pc¦ ss¦ sc
0.46664 | 13.673 | 157 | 58 | 161 | 15.4 | 13.2 | 3717 | 1167 | 6637 | 1496 | 3 | 76.6 | 262.8 | -10 | 184.0072 | 74.98 | 69.53 | 714.1 | 25 | me¦ ms¦ ph¦ pr¦ pc¦ ss¦ sc
0.46666 | 13.68 | 157 | 60 | 161 | 15.4 | 13.2 | 3737 | 1169 | 6673 | 1498 | 2.9 | 76.6 | 262.7 | -9 | 184.0068 | 74.92 | 69.5 | 714.6 | 25 | me¦ ms¦ ph¦ pr¦ pc¦ ss¦ sc
0.46667 | 13.684 | 157 | 60 | 161 | 15.5 | 13.2 | 3758 | 1170 | 6832 | 1500 | 2.9 | 76.7 | 262.6 | -10 | 184.0079 | 74.95 | 69.5 | 714.7 | 26 | me¦ ms¦ ph¦ pr¦ pc¦ ss¦ sc
0.46668 | 13.688 | 157 | 61 | 161 | 15.5 | 13.2 | 3778 | 1172 | 6869 | 1502 | 2.9 | 76.7 | 262.6 | -10 | 184.0077 | 74.99 | 69.52 | 715 | 26 | me¦ ms¦ ph¦ pr¦ pc¦ ss¦ sc
0.46669 | 13.694 | 156 | 62 | 160 | 15.5 | 13.2 | 3798 | 1174 | 6905 | 1505 | 2.9 | 76.8 | 262.6 | -9 | 184.0074 | 74.99 | 69.53 | 714.5 | 26 | me¦ ms¦ ph¦ pr¦ pc¦ ss¦ sc
0.4667 | 13.698 | 156 | 62 | 160 | 15.5 | 13.2 | 3815 | 1175 | 6936 | 1506 | 3 | 76.8 | 262.5 | -9 | 184.0073 | 74.96 | 69.47 | 714.6 | 26 | me¦ ms¦ ph¦ pr¦ pc¦ ss¦ sc
0.46671 | 13.705 | 156 | 64 | 160 | 15.5 | 13.2 | 3827 | 1177 | 6958 | 1508 | 2.9 | 76.9 | 262.3 | -10 | 184.0066 | 75.03 | 69.51 | 714.5 | 26 | me¦ ms¦ ph¦ pr¦ pc¦ ss¦ sc
0.46672 | 13.71 | 156 | 64 | 160 | 15.4 | 13.2 | 3837 | 1179 | 6851 | 1511 | 2.9 | 76.9 | 262.2 | -10 | 184.0061 | 75.02 | 69.51 | 714.4 | 25 | me¦ ms¦ ph¦ pr¦ pc¦ ss¦ sc
0.46674 | 13.716 | 156 | 66 | 160 | 15.4 | 13.2 | 3844 | 1180 | 6864 | 1512 | 2.9 | 77 | 262.1 | -10 | 184.0069 | 75.02 | 69.49 | 714.2 | 25 | me¦ ms¦ ph¦ pr¦ pc¦ ss¦ sc
0.46675 | 13.72 | 156 | 66 | 160 | 15.4 | 13.2 | 3852 | 1182 | 6878 | 1515 | 2.9 | 77 | 261.9 | -10 | 184.007 | 75.01 | 69.5 | 714.3 | 25 | me¦ ms¦ ph¦ pr¦ pc¦ ss¦ sc
0.46676 | 13.725 | 156 | 67 | 160 | 15.4 | 13.2 | 3858 | 1184 | 6889 | 1517 | 2.9 | 77.1 | 261.7 | -10 | 184.0066 | 74.99 | 69.49 | 714.1 | 25 | me¦ ms¦ ph¦ pr¦ pc¦ ss¦ sc
0.46677 | 13.735 | 156 | 69 | 160 | 15.4 | 13.2 | 3879 | 1185 | 6926 | 1519 | 2.9 | 77.1 | 261.6 | -10 | 184.0067 | 75 | 69.49 | 713.9 | 25 | me¦ ms¦ ph¦ pr¦ pc¦ ss¦ sc
0.46678 | 13.74 | 156 | 70 | 160 | 15.4 | 13.2 | 3902 | 1187 | 6967 | 1521 | 2.9 | 77.1 | 261.5 | -10 | 184.0061 | 74.98 | 69.48 | 713.9 | 25 | me¦ ms¦ ph¦ pr¦ pc¦ ss¦ sc
0.46679 | 13.742 | 156 | 70 | 160 | 15.5 | 13.2 | 3923 | 1189 | 7132 | 1524 | 2.9 | 77.2 | 261.5 | -10 | 184.008 | 75.01 | 69.48 | 714.1 | 25 | me¦ ms¦ ph¦ pr¦ pc¦ ss¦ sc
0.46681 | 13.747 | 156 | 71 | 160 | 15.5 | 13.2 | 3948 | 1191 | 7178 | 1526 | 3 | 77.2 | 261.4 | -10 | 184.0066 | 75.02 | 69.52 | 714.2 | 25 | me¦ ms¦ ph¦ pr¦ pc¦ ss¦ sc
0.46682 | 13.753 | 156 | 72 | 160 | 15.5 | 13.2 | 3961 | 1192 | 7201 | 1528 | 2.9 | 77.3 | 261.2 | -10 | 184.0064 | 74.99 | 69.48 | 713.3 | 25 | me¦ ms¦ ph¦ pr¦ pc¦ ss¦ sc
0.46683 | 13.759 | 156 | 73 | 160 | 15.5 | 13.2 | 3967 | 1194 | 7212 | 1530 | 2.9 | 77.3 | 261.1 | -10 | 184.0061 | 74.99 | 69.44 | 714 | 25 | me¦ ms¦ ph¦ pr¦ pc¦ ss¦ sc
0.46684 | 13.767 | 156 | 75 | 160 | 15.5 | 13.2 | 3968 | 1196 | 7214 | 1533 | 2.9 | 77.4 | 261 | -10 | 184.0051 | 75.05 | 69.48 | 713.9 | 25 | me¦ ms¦ ph¦ pr¦ pc¦ ss¦ sc
0.46685 | 13.772 | 156 | 76 | 160 | 15.4 | 13.2 | 3970 | 1198 | 7089 | 1535 | 2.9 | 77.4 | 261 | -10 | 184.0063 | 75.04 | 69.44 | 714.2 | 24 | me¦ ms¦ ph¦ pr¦ pc¦ ss¦ sc
0.46686 | 13.781 | 156 | 78 | 160 | 15.5 | 13.2 | 3976 | 1199 | 7229 | 1537 | 2.9 | 77.5 | 261.1 | -10 | 184.0044 | 75.14 | 69.49 | 713.9 | 24 | me¦ ms¦ ph¦ pr¦ pc¦ ss¦ sc
0.46687 | 13.79 | 156 | 80 | 160 | 15.5 | 13.2 | 3985 | 1201 | 7245 | 1539 | 2.9 | 77.5 | 261 | -10 | 184.0054 | 75.08 | 69.44 | 714.1 | 23 | me¦ ms¦ ph¦ pr¦ pc¦ ss¦ sc
0.46689 | 13.798 | 156 | 81 | 160 | 15.4 | 13.2 | 3998 | 1203 | 7139 | 1542 | 2.9 | 77.6 | 260.9 | -10 | 184.0041 | 75.12 | 69.46 | 713.5 | 23 | me¦ ms¦ ph¦ pr¦ pc¦ ss¦ sc
0.4669 | 13.807 | 156 | 83 | 160 | 15.5 | 13.2 | 4016 | 1205 | 7301 | 1544 | 2.9 | 77.6 | 260.8 | -10 | 184.0049 | 75.11 | 69.47 | 713.6 | 23 | me¦ ms¦ ph¦ pr¦ pc¦ ss¦ sc
0.46691 | 13.812 | 156 | 84 | 160 | 15.5 | 13.2 | 4040 | 1206 | 7345 | 1546 | 2.9 | 77.7 | 260.6 | -10 | 184.0062 | 75.11 | 69.47 | 713.7 | 23 | me¦ ms¦ ph¦ pr¦ pc¦ ss¦ sc
0.46692 | 13.817 | 156 | 85 | 160 | 15.5 | 13.2 | 4061 | 1208 | 7383 | 1548 | 2.9 | 77.7 | 260.7 | -10 | 184.0062 | 75.04 | 69.41 | 713.5 | 23 | me¦ ms¦ ph¦ pr¦ pc¦ ss¦ sc
0.46693 | 13.824 | 156 | 87 | 160 | 15.6 | 13.2 | 4081 | 1210 | 7557 | 1551 | 3 | 77.8 | 260.6 | -10 | 184.0062 | 75.13 | 69.49 | 713.5 | 24 | me¦ ms¦ ph¦ pr¦ pc¦ ss¦ sc
0.46694 | 13.826 | 156 | 85 | 160 | 15.6 | 13.2 | 4108 | 1212 | 7607 | 1553 | 2.9 | 77.8 | 260.6 | -10 | 184.0062 | 75.11 | 69.45 | 713.2 | 23 | me¦ ms¦ ph¦ pr¦ pc¦ ss¦ sc
0.46696 | 13.829 | 156 | 85 | 160 | 15.5 | 13.2 | 4124 | 1214 | 7498 | 1556 | 2.9 | 77.9 | 260.5 | -10 | 184.0057 | 75.11 | 69.42 | 713.6 | 23 | me¦ ms¦ ph¦ pr¦ pc¦ ss¦ sc
0.46697 | 13.835 | 156 | 86 | 160 | 15.5 | 13.2 | 4133 | 1215 | 7514 | 1557 | 2.9 | 77.9 | 260.4 | -10 | 184.0052 | 75.08 | 69.47 | 713.5 | 23 | me¦ ms¦ ph¦ pr¦ pc¦ ss¦ sc
0.46698 | 13.839 | 156 | 86 | 160 | 15.5 | 13.2 | 4146 | 1217 | 7538 | 1560 | 3 | 78 | 260.3 | -10 | 184.0052 | 75.1 | 69.43 | 714 | 23 | me¦ ms¦ ph¦ pr¦ pc¦ ss¦ sc
0.46699 | 13.843 | 156 | 86 | 160 | 15.4 | 13.2 | 4152 | 1219 | 7414 | 1562 | 2.9 | 78 | 260.1 | -10 | 184.0066 | 75.1 | 69.45 | 713.7 | 24 | me¦ ms¦ ph¦ pr¦ pc¦ ss¦ sc
0.467 | 13.852 | 156 | 87 | 160 | 15.4 | 13.2 | 4154 | 1221 | 7417 | 1565 | 2.9 | 78.1 | 260.1 | -10 | 184.0048 | 75.12 | 69.46 | 713.5 | 24 | me¦ ms¦ ph¦ pr¦ pc¦ ss¦ sc
0.46701 | 13.854 | 156 | 87 | 160 | 15.4 | 13.2 | 4160 | 1223 | 7428 | 1567 | 2.9 | 78.1 | 260 | -10 | 184.0054 | 75.11 | 69.45 | 713.6 | 23 | me¦ ms¦ ph¦ pr¦ pc¦ ss¦ sc
0.46703 | 13.859 | 155 | 88 | 159 | 15.5 | 13.2 | 4171 | 1225 | 7583 | 1570 | 2.9 | 78.2 | 260 | -10 | 184.0039 | 75.12 | 69.46 | 713.4 | 23 | me¦ ms¦ ph¦ pr¦ pc¦ ss¦ sc
0.46704 | 13.865 | 156 | 89 | 160 | 15.5 | 13.2 | 4175 | 1227 | 7590 | 1573 | 2.9 | 78.2 | 259.9 | -10 | 184.005 | 75.11 | 69.46 | 713.1 | 23 | me¦ ms¦ ph¦ pr¦ pc¦ ss¦ sc
0.46705 | 13.872 | 155 | 90 | 159 | 15.6 | 13.2 | 4173 | 1228 | 7727 | 1574 | 2.9 | 78.3 | 259.7 | -10 | 184.0051 | 75.11 | 69.45 | 713.3 | 23 | me¦ ms¦ ph¦ pr¦ pc¦ ss¦ sc
0.46706 | 13.878 | 155 | 91 | 159 | 15.7 | 13.2 | 4176 | 1230 | 7879 | 1576 | 2.9 | 78.3 | 259.6 | -10 | 184.0052 | 75.17 | 69.4 | 713.2 | 23 | me¦ ms¦ ph¦ pr¦ pc¦ ss¦ sc
0.46707 | 13.883 | 155 | 92 | 159 | 15.7 | 13.2 | 4175 | 1232 | 7877 | 1579 | 2.9 | 78.4 | 259.5 | -10 | 184.0042 | 75.16 | 69.43 | 713.2 | 23 | me¦ ms¦ ph¦ pr¦ pc¦ ss¦ sc
0.46708 | 13.888 | 155 | 93 | 159 | 15.7 | 13.2 | 4171 | 1234 | 7869 | 1582 | 3 | 78.4 | 259.5 | -10 | 184.0049 | 75.2 | 69.39 | 713.5 | 22 | me¦ ms¦ ph¦ pr¦ pc¦ ss¦ sc
0.46709 | 13.894 | 155 | 94 | 159 | 15.6 | 13.2 | 4177 | 1236 | 7735 | 1584 | 2.9 | 78.5 | 259.4 | -10 | 184.0051 | 75.19 | 69.4 | 714 | 21 | me¦ ms¦ ph¦ pr¦ pc¦ ss¦ sc
0.46711 | 13.899 | 155 | 95 | 159 | 15.6 | 13.2 | 4181 | 1238 | 7742 | 1587 | 2.9 | 78.5 | 259.3 | -10 | 184.0048 | 75.2 | 69.41 | 714.7 | 21 | me¦ ms¦ ph¦ pr¦ pc¦ ss¦ sc
0.46712 | 13.906 | 155 | 96 | 159 | 15.6 | 13.2 | 4188 | 1239 | 7755 | 1588 | 3 | 78.6 | 259.3 | -10 | 184.0046 | 75.16 | 69.39 | 714.6 | 21 | me¦ ms¦ ph¦ pr¦ pc¦ ss¦ sc
0.46713 | 13.913 | 155 | 97 | 159 | 15.6 | 13.2 | 4197 | 1241 | 7772 | 1591 | 2.9 | 78.6 | 259.3 | -10 | 184.0043 | 75.18 | 69.39 | 715 | 21 | me¦ ms¦ ph¦ pr¦ pc¦ ss¦ sc
0.46714 | 13.92 | 155 | 98 | 159 | 15.6 | 13.2 | 4209 | 1243 | 7794 | 1593 | 2.9 | 78.7 | 259.1 | -10 | 184.0038 | 75.22 | 69.45 | 715 | 22 | me¦ ms¦ ph¦ pr¦ pc¦ ss¦ sc
0.46715 | 13.924 | 155 | 98 | 159 | 15.6 | 13.2 | 4224 | 1245 | 7822 | 1596 | 3 | 78.7 | 259 | -10 | 184.0041 | 75.16 | 69.4 | 715 | 21 | me¦ ms¦ ph¦ pr¦ pc¦ ss¦ sc
0.46716 | 13.932 | 155 | 99 | 159 | 15.6 | 13.2 | 4245 | 1247 | 7861 | 1598 | 3 | 78.8 | 258.9 | -10 | 184.0049 | 75.16 | 69.39 | 714.5 | 22 | me¦ ms¦ ph¦ pr¦ pc¦ ss¦ sc
0.46718 | 13.936 | 155 | 99 | 159 | 15.6 | 13.2 | 4269 | 1249 | 7905 | 1601 | 2.9 | 78.8 | 258.7 | -10 | 184.0045 | 75.09 | 69.33 | 715 | 22 | me¦ ms¦ ph¦ pr¦ pc¦ ss¦ sc
0.46719 | 13.944 | 155 | 100 | 161 | 15.6 | 13.3 | 4292 | 1250 | 7948 | 1623 | 2.9 | 78.9 | 258.5 | -10 | 184.0038 | 75.15 | 69.41 | 715 | 23 | me¦ ms¦ ph¦ pr¦ pc¦ ss¦ sc
0.4672 | 13.95 | 155 | 99 | 161 | 15.6 | 13.3 | 4309 | 1252 | 7979 | 1625 | 2.9 | 78.9 | 258.4 | -10 | 184.0034 | 75.17 | 69.43 | 715.2 | 22 | me¦ ms¦ ph¦ pr¦ pc¦ ss¦ sc
0.46721 | 13.955 | 155 | 100 | 161 | 15.6 | 13.3 | 4315 | 1254 | 7990 | 1628 | 2.9 | 79 | 258.3 | -10 | 184.0039 | 75.13 | 69.39 | 715.2 | 22 | me¦ ms¦ ph¦ pr¦ pc¦ ss¦ sc
0.46722 | 13.96 | 155 | 100 | 161 | 15.7 | 13.3 | 4322 | 1256 | 8154 | 1631 | 2.9 | 79 | 258.2 | -10 | 184.0043 | 75.07 | 69.36 | 715.4 | 23 | me¦ ms¦ ph¦ pr¦ pc¦ ss¦ sc
0.46723 | 13.965 | 155 | 100 | 161 | 15.7 | 13.3 | 4316 | 1258 | 8143 | 1633 | 2.9 | 79 | 258 | -10 | 184.0049 | 75.08 | 69.37 | 715.8 | 24 | me¦ ms¦ ph¦ pr¦ pc¦ ss¦ sc
0.46725 | 13.971 | 155 | 101 | 161 | 15.7 | 13.3 | 4317 | 1260 | 8145 | 1636 | 3 | 79.1 | 257.9 | -10 | 184.0046 | 75.08 | 69.35 | 716.3 | 24 | me¦ ms¦ ph¦ pr¦ pc¦ ss¦ sc
0.46726 | 13.977 | 155 | 101 | 161 | 15.7 | 13.3 | 4307 | 1262 | 8126 | 1638 | 2.9 | 79.1 | 257.9 | -10 | 184.0044 | 75.07 | 69.34 | 715.8 | 24 | me¦ ms¦ ph¦ pr¦ pc¦ ss¦ sc
0.46727 | 13.984 | 155 | 102 | 161 | 15.7 | 13.3 | 4310 | 1264 | 8132 | 1641 | 2.9 | 79.2 | 257.7 | -10 | 184.0045 | 75.06 | 69.35 | 716.2 | 24 | me¦ ms¦ ph¦ pr¦ pc¦ ss¦ sc
0.46728 | 13.991 | 155 | 101 | 161 | 15.7 | 13.3 | 4309 | 1266 | 8130 | 1644 | 2.9 | 79.2 | 257.7 | -10 | 184.0027 | 75.05 | 69.36 | 716.2 | 24 | me¦ ms¦ ph¦ pr¦ pc¦ ss¦ sc
0.46729 | 13.997 | 155 | 102 | 161 | 15.7 | 13.3 | 4312 | 1267 | 8135 | 1645 | 3 | 79.3 | 257.6 | -10 | 184.0041 | 75.03 | 69.4 | 715.5 | 24 | me¦ ms¦ ph¦ pr¦ pc¦ ss¦ sc
0.4673 | 14.002 | 155 | 102 | 161 | 15.7 | 13.3 | 4309 | 1269 | 8130 | 1648 | 2.9 | 79.3 | 257.7 | -10 | 184.0037 | 75.04 | 69.38 | 716.1 | 24 | me¦ ms¦ ph¦ pr¦ pc¦ ss¦ sc
0.46731 | 14.008 | 155 | 102 | 161 | 15.7 | 13.3 | 4315 | 1271 | 8141 | 1650 | 2.9 | 79.4 | 257.7 | -10 | 184.0034 | 75.04 | 69.38 | 715.8 | 24 | me¦ ms¦ ph¦ pr¦ pc¦ ss¦ sc
0.46733 | 14.013 | 155 | 102 | 161 | 15.7 | 13.3 | 4319 | 1273 | 8149 | 1653 | 2.9 | 79.4 | 257.6 | -10 | 184.0038 | 75.04 | 69.37 | 716.1 | 24 | me¦ ms¦ ph¦ pr¦ pc¦ ss¦ sc
0.46734 | 14.021 | 155 | 102 | 161 | 15.7 | 13.3 | 4317 | 1275 | 8145 | 1655 | 2.9 | 79.5 | 257.6 | -10 | 184.0037 | 75 | 69.36 | 716 | 25 | me¦ ms¦ ph¦ pr¦ pc¦ ss¦ sc
0.46735 | 14.028 | 155 | 103 | 161 | 15.8 | 13.3 | 4324 | 1277 | 8315 | 1658 | 2.9 | 79.5 | 257.7 | -10 | 184.0034 | 74.99 | 69.31 | 715.6 | 24 | me¦ ms¦ ph¦ pr¦ pc¦ ss¦ sc
0.46736 | 14.035 | 155 | 104 | 161 | 15.8 | 13.3 | 4324 | 1279 | 8315 | 1661 | 2.9 | 79.6 | 257.5 | -10 | 184.0039 | 75 | 69.31 | 716 | 25 | me¦ ms¦ ph¦ pr¦ pc¦ ss¦ sc
0.46737 | 14.042 | 155 | 104 | 161 | 15.8 | 13.3 | 4317 | 1281 | 8301 | 1663 | 3 | 79.6 | 257.3 | -10 | 184.0034 | 75.05 | 69.4 | 716.3 | 25 | me¦ ms¦ ph¦ pr¦ pc¦ ss¦ sc
0.46738 | 14.048 | 155 | 105 | 161 | 15.9 | 13.3 | 4319 | 1282 | 8468 | 1664 | 2.9 | 79.7 | 257.2 | -10 | 184.0036 | 74.99 | 69.33 | 715.9 | 25 | me¦ ms¦ ph¦ pr¦ pc¦ ss¦ sc
0.46741 | 14.054 | 155 | 105 | 161 | 15.8 | 13.3 | 4322 | 1284 | 8311 | 1667 | 2.9 | 79.7 | 257.1 | -10 | 184.0036 | 75.01 | 69.34 | 715.5 | 25 | me¦ ms¦ ph¦ pr¦ pc¦ ss¦ sc
0.46741 | 14.06 | 155 | 105 | 161 | 15.8 | 13.3 | 4327 | 1286 | 8321 | 1670 | 2.9 | 79.8 | 257.1 | -10 | 184.0031 | 75.03 | 69.33 | 715.7 | 25 | me¦ ms¦ ph¦ pr¦ pc¦ ss¦ sc
0.46743 | 14.068 | 155 | 106 | 161 | 15.8 | 13.3 | 4350 | 1288 | 8365 | 1672 | 2.9 | 79.8 | 257.1 | -10 | 184.0033 | 75.01 | 69.34 | 716 | 25 | me¦ ms¦ ph¦ pr¦ pc¦ ss¦ sc
0.46744 | 14.072 | 154 | 106 | 161 | 15.8 | 13.3 | 4386 | 1290 | 8434 | 1675 | 2.9 | 79.9 | 257.2 | -11 | 184.0034 | 74.98 | 69.31 | 715.5 | 25 | me¦ ms¦ ph¦ pr¦ pc¦ ss¦ sc
0.46745 | 14.081 | 155 | 107 | 161 | 15.8 | 13.3 | 4427 | 1292 | 8513 | 1677 | 3 | 79.9 | 257.2 | -11 | 184.0036 | 74.98 | 69.31 | 715.6 | 25 | me¦ ms¦ ph¦ pr¦ pc¦ ss¦ sc
0.46747 | 14.085 | 154 | 105 | 160 | 15.8 | 13.3 | 4471 | 1294 | 8598 | 1680 | 2.9 | 80 | 257.2 | -11 | 184.0028 | 74.99 | 69.34 | 715.1 | 25 | me¦ ms¦ ph¦ pr¦ pc¦ ss¦ sc
0.46748 | 14.091 | 155 | 105 | 161 | 15.9 | 13.3 | 4523 | 1296 | 8868 | 1683 | 2.9 | 80 | 257.1 | -11 | 184.0032 | 75 | 69.31 | 715.1 | 25 | me¦ ms¦ ph¦ pr¦ pc¦ ss¦ sc
0.46749 | 14.098 | 154 | 107 | 160 | 15.9 | 13.3 | 4568 | 1298 | 8956 | 1685 | 2.9 | 80.1 | 257.1 | -11 | 184.0027 | 74.97 | 69.3 | 715.1 | 25 | me¦ ms¦ ph¦ pr¦ pc¦ ss¦ sc
0.4675 | 14.106 | 154 | 108 | 161 | 15.9 | 13.3 | 4599 | 1300 | 9017 | 1688 | 2.9 | 80.1 | 257.1 | -11 | 184.0027 | 75 | 69.29 | 714.1 | 25 | me¦ ms¦ ph¦ pr¦ pc¦ ss¦ sc
0.46751 | 14.112 | 154 | 108 | 160 | 15.9 | 13.3 | 4626 | 1302 | 9070 | 1690 | 2.9 | 80.2 | 257.2 | -11 | 184.0037 | 74.88 | 69.24 | 714.9 | 25 | me¦ ms¦ ph¦ pr¦ pc¦ ss¦ sc
0.46752 | 14.12 | 154 | 108 | 160 | 15.9 | 13.3 | 4639 | 1304 | 9096 | 1693 | 2.9 | 80.2 | 257.1 | -11 | 184.0025 | 74.93 | 69.24 | 714.6 | 25 | me¦ ms¦ ph¦ pr¦ pc¦ ss¦ sc
0.46753 | 14.128 | 154 | 108 | 160 | 15.9 | 13.3 | 4638 | 1306 | 9094 | 1696 | 2.9 | 80.3 | 257 | -11 | 184.0038 | 74.99 | 69.28 | 715.1 | 26 | me¦ ms¦ ph¦ pr¦ pc¦ ss¦ sc
0.46755 | 14.137 | 154 | 110 | 160 | 15.9 | 13.3 | 4640 | 1308 | 9098 | 1698 | 2.9 | 80.3 | 256.9 | -11 | 184.0021 | 74.94 | 69.25 | 714.6 | 26 | me¦ ms¦ ph¦ pr¦ pc¦ ss¦ sc
0.46756 | 14.141 | 154 | 108 | 160 | 15.9 | 13.3 | 4634 | 1310 | 9086 | 1701 | 3 | 80.4 | 256.8 | -11 | 184.0029 | 74.96 | 69.25 | 714.8 | 26 | me¦ ms¦ ph¦ pr¦ pc¦ ss¦ sc
0.46757 | 14.149 | 154 | 108 | 160 | 15.9 | 13.3 | 4615 | 1312 | 9049 | 1703 | 2.9 | 80.4 | 256.6 | -11 | 184.0034 | 74.9 | 69.23 | 714.8 | 26 | me¦ ms¦ ph¦ pr¦ pc¦ ss¦ sc
0.46758 | 14.154 | 154 | 107 | 160 | 15.9 | 13.3 | 4594 | 1314 | 9007 | 1706 | 2.9 | 80.5 | 256.4 | -11 | 184.0031 | 74.94 | 69.27 | 714.7 | 26 | me¦ ms¦ ph¦ pr¦ pc¦ ss¦ sc
0.46759 | 14.16 | 154 | 106 | 160 | 15.9 | 13.3 | 4574 | 1316 | 8968 | 1709 | 2.9 | 80.5 | 256.3 | -11 | 184.0025 | 74.91 | 69.24 | 714.8 | 25 | me¦ ms¦ ph¦ pr¦ pc¦ ss¦ sc
0.4676 | 14.167 | 154 | 106 | 160 | 15.9 | 13.3 | 4545 | 1318 | 8911 | 1711 | 3 | 80.6 | 256 | -11 | 184.0026 | 74.93 | 69.25 | 715.2 | 26 | me¦ ms¦ ph¦ pr¦ pc¦ ss¦ sc
0.46762 | 14.172 | 154 | 106 | 160 | 15.8 | 13.3 | 4512 | 1320 | 8676 | 1714 | 2.9 | 80.6 | 255.6 | -11 | 184.0031 | 74.91 | 69.24 | 715.3 | 26 | me¦ ms¦ ph¦ pr¦ pc¦ ss¦ sc
0.46763 | 14.178 | 154 | 106 | 160 | 15.8 | 13.3 | 4489 | 1322 | 8632 | 1716 | 2.9 | 80.7 | 255.4 | -11 | 184.0034 | 74.92 | 69.23 | 715.6 | 26 | me¦ ms¦ ph¦ pr¦ pc¦ ss¦ sc
0.46764 | 14.187 | 154 | 108 | 160 | 15.9 | 13.3 | 4458 | 1324 | 8741 | 1719 | 2.9 | 80.7 | 255.3 | -11 | 184.0022 | 74.93 | 69.25 | 715.6 | 26 | me¦ ms¦ ph¦ pr¦ pc¦ ss¦ sc
0.46765 | 14.197 | 154 | 110 | 160 | 15.9 | 13.3 | 4433 | 1325 | 8692 | 1720 | 2.9 | 80.7 | 255.2 | -11 | 184.0022 | 74.92 | 69.21 | 715 | 26 | me¦ ms¦ ph¦ pr¦ pc¦ ss¦ sc
0.46766 | 14.204 | 154 | 111 | 160 | 15.9 | 13.3 | 4418 | 1327 | 8662 | 1723 | 2.9 | 80.8 | 255.1 | -11 | 184.0027 | 74.93 | 69.21 | 714.9 | 26 | me¦ ms¦ ph¦ pr¦ pc¦ ss¦ sc
0.46767 | 14.211 | 154 | 112 | 160 | 15.9 | 13.3 | 4404 | 1329 | 8635 | 1725 | 2.9 | 80.8 | 255 | -11 | 184.0028 | 74.93 | 69.23 | 714.7 | 25 | me¦ ms¦ ph¦ pr¦ pc¦ ss¦ sc
0.46769 | 14.217 | 154 | 112 | 160 | 15.9 | 13.3 | 4403 | 1331 | 8633 | 1728 | 2.9 | 80.9 | 254.9 | -10 | 184.0026 | 74.95 | 69.24 | 715 | 26 | me¦ ms¦ ph¦ pr¦ pc¦ ss¦ sc
0.4677 | 14.223 | 154 | 111 | 160 | 15.9 | 13.3 | 4414 | 1333 | 8654 | 1731 | 2.9 | 80.9 | 254.9 | -10 | 184.0024 | 74.96 | 69.24 | 714.3 | 26 | me¦ ms¦ ph¦ pr¦ pc¦ ss¦ sc
0.46771 | 14.23 | 154 | 113 | 160 | 15.9 | 13.3 | 4430 | 1335 | 8686 | 1733 | 2.9 | 81 | 254.8 | -10 | 184.0022 | 74.91 | 69.2 | 714.7 | 25 | me¦ ms¦ ph¦ pr¦ pc¦ ss¦ sc
0.46772 | 14.235 | 154 | 113 | 160 | 16 | 13.3 | 4449 | 1337 | 8898 | 1736 | 2.9 | 81 | 254.8 | -10 | 184.0027 | 74.91 | 69.22 | 714.3 | 26 | me¦ ms¦ ph¦ pr¦ pc¦ ss¦ sc
0.46773 | 14.242 | 154 | 113 | 160 | 16 | 13.3 | 4467 | 1339 | 8934 | 1738 | 2.9 | 81.1 | 254.9 | -10 | 184.0013 | 74.93 | 69.24 | 714 | 26 | me¦ ms¦ ph¦ pr¦ pc¦ ss¦ sc
0.46774 | 14.246 | 154 | 112 | 160 | 16 | 13.3 | 4481 | 1340 | 8962 | 1740 | 2.9 | 81.1 | 254.8 | -10 | 184.0021 | 74.93 | 69.21 | 714.3 | 26 | me¦ ms¦ ph¦ pr¦ pc¦ ss¦ sc
0.46775 | 14.256 | 154 | 114 | 160 | 16 | 13.3 | 4491 | 1342 | 8982 | 1742 | 2.9 | 81.2 | 254.8 | -10 | 184.0007 | 74.96 | 69.19 | 714.2 | 25 | me¦ ms¦ ph¦ pr¦ pc¦ ss¦ sc
0.46777 | 14.262 | 154 | 114 | 160 | 15.9 | 13.3 | 4497 | 1344 | 8817 | 1745 | 2.9 | 81.2 | 254.7 | -10 | 184.0027 | 74.95 | 69.17 | 714 | 25 | me¦ ms¦ ph¦ pr¦ pc¦ ss¦ sc
0.46778 | 14.274 | 154 | 116 | 160 | 15.9 | 13.3 | 4490 | 1346 | 8803 | 1748 | 3 | 81.3 | 254.6 | -11 | 184.0016 | 74.88 | 69.16 | 714.5 | 25 | me¦ ms¦ ph¦ pr¦ pc¦ ss¦ sc
0.46779 | 14.284 | 154 | 117 | 160 | 15.9 | 13.3 | 4476 | 1348 | 8776 | 1750 | 2.9 | 81.4 | 254.5 | -11 | 184.001 | 74.96 | 69.17 | 714.4 | 25 | me¦ ms¦ ph¦ pr¦ pc¦ ss¦ sc
0.4678 | 14.292 | 154 | 118 | 160 | 15.9 | 13.3 | 4464 | 1350 | 8752 | 1753 | 2.9 | 81.4 | 254.4 | -11 | 184.0005 | 74.89 | 69.13 | 714.3 | 25 | me¦ ms¦ ph¦ pr¦ pc¦ ss¦ sc
0.46781 | 14.3 | 154 | 118 | 160 | 15.9 | 13.3 | 4439 | 1352 | 8703 | 1755 | 2.9 | 81.5 | 254.3 | -10 | 184.0023 | 74.99 | 69.22 | 714 | 26 | me¦ ms¦ ph¦ pr¦ pc¦ ss¦ sc
0.46782 | 14.309 | 154 | 119 | 160 | 15.9 | 13.3 | 4414 | 1354 | 8654 | 1758 | 2.9 | 81.5 | 254.3 | -11 | 184.0004 | 74.95 | 69.17 | 714 | 25 | me¦ ms¦ ph¦ pr¦ pc¦ ss¦ sc
0.46784 | 14.315 | 154 | 119 | 160 | 15.9 | 13.3 | 4402 | 1355 | 8631 | 1759 | 2.9 | 81.5 | 254.3 | -10 | 184.0002 | 74.98 | 69.23 | 714 | 25 | me¦ ms¦ ph¦ pr¦ pc¦ ss¦ sc
0.46785 | 14.319 | 154 | 119 | 160 | 15.9 | 13.3 | 4380 | 1357 | 8588 | 1762 | 2.9 | 81.6 | 254.2 | -11 | 184.0008 | 74.96 | 69.16 | 714 | 25 | me¦ ms¦ ph¦ pr¦ pc¦ ss¦ sc
0.46786 | 14.33 | 154 | 120 | 160 | 15.9 | 13.3 | 4353 | 1359 | 8535 | 1764 | 2.9 | 81.7 | 254.1 | -10 | 184.0002 | 74.97 | 69.2 | 714.5 | 25 | me¦ ms¦ ph¦ pr¦ pc¦ ss¦ sc
0.46787 | 14.337 | 154 | 121 | 160 | 15.9 | 13.3 | 4341 | 1361 | 8511 | 1767 | 2.9 | 81.7 | 253.9 | -10 | 184.0006 | 74.93 | 69.14 | 714.2 | 25 | me¦ ms¦ ph¦ pr¦ pc¦ ss¦ sc
0.46788 | 14.347 | 154 | 121 | 160 | 15.9 | 13.3 | 4339 | 1362 | 8507 | 1768 | 2.9 | 81.7 | 253.9 | -10 | 183.9993 | 75.01 | 69.21 | 714.2 | 25 | me¦ ms¦ ph¦ pr¦ pc¦ ss¦ sc
0.46789 | 14.356 | 154 | 122 | 160 | 15.9 | 13.3 | 4345 | 1364 | 8519 | 1771 | 2.9 | 81.8 | 253.8 | -11 | 183.9996 | 75.03 | 69.16 | 714 | 25 | me¦ ms¦ ph¦ pr¦ pc¦ ss¦ sc
0.46791 | 14.365 | 154 | 123 | 160 | 15.9 | 13.3 | 4353 | 1366 | 8535 | 1774 | 2.9 | 81.9 | 253.7 | -11 | 183.9982 | 75.02 | 69.18 | 714 | 24 | me¦ ms¦ ph¦ pr¦ pc¦ ss¦ sc
0.46792 | 14.372 | 154 | 124 | 160 | 15.9 | 13.3 | 4376 | 1368 | 8580 | 1776 | 2.9 | 81.9 | 253.6 | -10 | 184.0002 | 75 | 69.17 | 714.3 | 24 | me¦ ms¦ ph¦ pr¦ pc¦ ss¦ sc
0.46793 | 14.383 | 154 | 126 | 160 | 15.9 | 13.3 | 4397 | 1370 | 8621 | 1779 | 2.9 | 81.9 | 253.5 | -11 | 183.9988 | 75.01 | 69.16 | 713.6 | 24 | me¦ ms¦ ph¦ pr¦ pc¦ ss¦ sc
0.46794 | 14.391 | 154 | 126 | 162 | 15.9 | 13.4 | 4422 | 1371 | 8670 | 1803 | 2.9 | 82 | 253.4 | -10 | 184.0006 | 75 | 69.16 | 713.9 | 24 | me¦ ms¦ ph¦ pr¦ pc¦ ss¦ sc
0.46795 | 14.398 | 154 | 127 | 162 | 15.9 | 13.4 | 4461 | 1373 | 8747 | 1806 | 2.9 | 82.1 | 253.4 | -10 | 183.9983 | 75.03 | 69.16 | 713.8 | 24 | me¦ ms¦ ph¦ pr¦ pc¦ ss¦ sc
0.46796 | 14.406 | 154 | 127 | 162 | 15.9 | 13.4 | 4471 | 1375 | 8766 | 1809 | 2.9 | 82.1 | 253.4 | -10 | 183.9996 | 75.06 | 69.15 | 713.7 | 24 | me¦ ms¦ ph¦ pr¦ pc¦ ss¦ sc
0.46797 | 14.413 | 154 | 127 | 162 | 15.9 | 13.4 | 4474 | 1377 | 8772 | 1811 | 3 | 82.2 | 253.5 | -10 | 183.9997 | 74.99 | 69.12 | 714.4 | 23 | me¦ ms¦ ph¦ pr¦ pc¦ ss¦ sc
0.46799 | 14.421 | 154 | 128 | 162 | 15.9 | 13.4 | 4468 | 1379 | 8760 | 1814 | 2.9 | 82.2 | 253.5 | -10 | 183.9994 | 75.08 | 69.17 | 714.2 | 24 | me¦ ms¦ ph¦ pr¦ pc¦ ss¦ sc
0.468 | 14.427 | 154 | 128 | 162 | 15.9 | 13.4 | 4456 | 1381 | 8737 | 1817 | 2.9 | 82.3 | 253.4 | -10 | 183.9993 | 75.01 | 69.15 | 713.7 | 24 | me¦ ms¦ ph¦ pr¦ pc¦ ss¦ sc
0.46801 | 14.43 | 154 | 127 | 162 | 15.9 | 13.4 | 4447 | 1382 | 8719 | 1818 | 2.9 | 82.3 | 253.4 | -10 | 183.999 | 75.02 | 69.12 | 713.7 | 24 | me¦ ms¦ ph¦ pr¦ pc¦ ss¦ sc
0.46802 | 14.441 | 154 | 129 | 162 | 15.9 | 13.4 | 4449 | 1384 | 8723 | 1821 | 2.9 | 82.3 | 253.3 | -10 | 183.9974 | 75.03 | 69.11 | 714.1 | 24 | me¦ ms¦ ph¦ pr¦ pc¦ ss¦ sc
0.46803 | 14.449 | 154 | 129 | 162 | 15.9 | 13.4 | 4447 | 1386 | 8719 | 1823 | 3 | 82.4 | 253.2 | -10 | 183.9984 | 75.03 | 69.13 | 713.4 | 24 | me¦ ms¦ ph¦ pr¦ pc¦ ss¦ sc
0.46804 | 14.455 | 154 | 129 | 162 | 15.9 | 13.4 | 4456 | 1388 | 8737 | 1826 | 2.9 | 82.4 | 253.2 | -10 | 183.9998 | 75.01 | 69.13 | 713.5 | 24 | me¦ ms¦ ph¦ pr¦ pc¦ ss¦ sc
0.46806 | 14.462 | 154 | 129 | 162 | 15.9 | 13.4 | 4465 | 1390 | 8754 | 1828 | 2.9 | 82.5 | 253.1 | -10 | 183.9984 | 75.02 | 69.13 | 714.8 | 24 | me¦ ms¦ ph¦ pr¦ pc¦ ss¦ sc
0.46807 | 14.468 | 154 | 128 | 162 | 15.9 | 13.4 | 4473 | 1392 | 8770 | 1831 | 2.9 | 82.5 | 253 | -10 | 183.9989 | 74.99 | 69.14 | 714.7 | 25 | me¦ ms¦ ph¦ pr¦ pc¦ ss¦ sc
0.46808 | 14.475 | 154 | 129 | 162 | 15.9 | 13.4 | 4466 | 1393 | 8756 | 1832 | 2.9 | 82.6 | 252.9 | -10 | 183.9986 | 74.98 | 69.09 | 714.4 | 24 | me¦ ms¦ ph¦ pr¦ pc¦ ss¦ sc
0.46809 | 14.484 | 154 | 130 | 162 | 15.9 | 13.4 | 4458 | 1395 | 8741 | 1835 | 2.9 | 82.6 | 252.8 | -10 | 183.9984 | 75.06 | 69.1 | 714.6 | 25 | me¦ ms¦ ph¦ pr¦ pc¦ ss¦ sc
0.4681 | 14.491 | 154 | 130 | 162 | 15.9 | 13.4 | 4446 | 1397 | 8717 | 1838 | 2.9 | 82.7 | 252.7 | -10 | 183.9983 | 75.02 | 69.09 | 714.7 | 24 | me¦ ms¦ ph¦ pr¦ pc¦ ss¦ sc
0.46811 | 14.498 | 154 | 130 | 162 | 15.9 | 13.4 | 4435 | 1399 | 8696 | 1840 | 2.9 | 82.7 | 252.7 | -10 | 183.9973 | 75.01 | 69.1 | 715.2 | 24 | me¦ ms¦ ph¦ pr¦ pc¦ ss¦ sc
0.46813 | 14.508 | 154 | 131 | 162 | 15.9 | 13.4 | 4428 | 1401 | 8682 | 1843 | 3 | 82.8 | 252.6 | -10 | 183.9977 | 74.99 | 69.1 | 715.4 | 24 | me¦ ms¦ ph¦ pr¦ pc¦ ss¦ sc
0.46814 | 14.515 | 154 | 131 | 162 | 16 | 13.4 | 4427 | 1402 | 8854 | 1844 | 2.9 | 82.8 | 252.7 | -10 | 183.9962 | 75.01 | 69.08 | 715.4 | 24 | me¦ ms¦ ph¦ pr¦ pc¦ ss¦ sc
0.46815 | 14.524 | 154 | 132 | 162 | 16 | 13.4 | 4422 | 1404 | 8844 | 1847 | 2.9 | 82.9 | 252.6 | -10 | 183.9979 | 75.01 | 69.08 | 715 | 24 | me¦ ms¦ ph¦ pr¦ pc¦ ss¦ sc
0.46816 | 14.536 | 154 | 134 | 162 | 16 | 13.4 | 4423 | 1406 | 8846 | 1850 | 2.9 | 82.9 | 252.6 | -10 | 183.9956 | 75.02 | 69.1 | 715.3 | 24 | me¦ ms¦ ph¦ pr¦ pc¦ ss¦ sc
0.46817 | 14.543 | 154 | 134 | 162 | 16 | 13.4 | 4426 | 1408 | 8852 | 1852 | 2.9 | 83 | 252.6 | -10 | 183.9968 | 74.99 | 69.08 | 715.1 | 24 | me¦ ms¦ ph¦ pr¦ pc¦ ss¦ sc
0.46818 | 14.555 | 154 | 135 | 162 | 16.1 | 13.4 | 4435 | 1410 | 9051 | 1855 | 2.9 | 83 | 252.5 | -10 | 183.9959 | 74.99 | 69.08 | 715.9 | 24 | me¦ ms¦ ph¦ pr¦ pc¦ ss¦ sc
0.46819 | 14.564 | 154 | 136 | 162 | 16.1 | 13.4 | 4436 | 1411 | 9053 | 1856 | 2.9 | 83.1 | 252.4 | -10 | 183.996 | 74.99 | 69.08 | 715.6 | 24 | me¦ ms¦ ph¦ pr¦ pc¦ ss¦ sc
0.46821 | 14.574 | 154 | 137 | 162 | 16.1 | 13.4 | 4445 | 1413 | 9071 | 1859 | 2.9 | 83.1 | 252.4 | -10 | 183.9954 | 75.02 | 69.04 | 716.6 | 25 | me¦ ms¦ ph¦ pr¦ pc¦ ss¦ sc
0.46822 | 14.585 | 154 | 138 | 162 | 16.1 | 13.4 | 4458 | 1415 | 9097 | 1861 | 3 | 83.2 | 252.5 | -10 | 183.9947 | 75.01 | 69.11 | 716 | 24 | me¦ ms¦ ph¦ pr¦ pc¦ ss¦ sc
0.46823 | 14.594 | 154 | 138 | 162 | 16.1 | 13.4 | 4474 | 1417 | 9130 | 1864 | 2.9 | 83.2 | 252.6 | -11 | 183.9945 | 75 | 69.08 | 716 | 24 | me¦ ms¦ ph¦ pr¦ pc¦ ss¦ sc
0.46824 | 14.604 | 154 | 139 | 162 | 16.1 | 13.4 | 4493 | 1418 | 9169 | 1865 | 2.9 | 83.3 | 252.7 | -11 | 183.9948 | 74.95 | 69.07 | 716.4 | 24 | me¦ ms¦ ph¦ pr¦ pc¦ ss¦ sc
0.46825 | 14.614 | 154 | 140 | 162 | 16.1 | 13.4 | 4509 | 1420 | 9202 | 1868 | 2.9 | 83.3 | 252.9 | -11 | 183.9946 | 75.04 | 69.09 | 716.2 | 25 | me¦ ms¦ ph¦ pr¦ pc¦ ss¦ sc
0.46826 | 14.626 | 154 | 142 | 162 | 16.1 | 13.4 | 4523 | 1422 | 9230 | 1871 | 2.9 | 83.4 | 252.9 | -11 | 183.9935 | 75.01 | 69.06 | 716 | 24 | me¦ ms¦ ph¦ pr¦ pc¦ ss¦ sc
0.46828 | 14.637 | 154 | 144 | 162 | 16.1 | 13.4 | 4537 | 1424 | 9259 | 1873 | 2.9 | 83.4 | 252.8 | -11 | 183.9931 | 74.98 | 69.03 | 716.3 | 24 | me¦ ms¦ ph¦ pr¦ pc¦ ss¦ sc
0.46829 | 14.648 | 154 | 145 | 162 | 16 | 13.4 | 4550 | 1426 | 9100 | 1876 | 2.9 | 83.5 | 252.8 | -11 | 183.9933 | 75.02 | 69.06 | 716.2 | 24 | me¦ ms¦ ph¦ pr¦ pc¦ ss¦ sc
0.4683 | 14.658 | 154 | 146 | 162 | 16.1 | 13.4 | 4563 | 1428 | 9312 | 1878 | 3 | 83.5 | 252.8 | -11 | 183.9931 | 74.98 | 69.06 | 716.5 | 24 | me¦ ms¦ ph¦ pr¦ pc¦ ss¦ sc
0.46831 | 14.67 | 154 | 148 | 162 | 16.1 | 13.4 | 4581 | 1429 | 9348 | 1880 | 2.9 | 83.6 | 252.8 | -10 | 183.9927 | 74.96 | 69.03 | 716.5 | 25 | me¦ ms¦ ph¦ pr¦ pc¦ ss¦ sc
0.46832 | 14.686 | 154 | 150 | 162 | 16.1 | 13.4 | 4597 | 1431 | 9381 | 1882 | 3 | 83.6 | 253 | -10 | 183.9932 | 75.02 | 69.07 | 716.3 | 25 | me¦ ms¦ ph¦ pr¦ pc¦ ss¦ sc
0.46833 | 14.698 | 154 | 151 | 162 | 16.1 | 13.4 | 4615 | 1433 | 9418 | 1885 | 2.9 | 83.7 | 253 | -10 | 183.9917 | 74.97 | 69.02 | 716.2 | 25 | me¦ ms¦ ph¦ pr¦ pc¦ ss¦ sc
0.46834 | 14.708 | 154 | 152 | 162 | 16.1 | 13.4 | 4633 | 1435 | 9455 | 1888 | 2.9 | 83.7 | 253 | -11 | 183.9917 | 74.96 | 69.05 | 716.3 | 25 | me¦ ms¦ ph¦ pr¦ pc¦ ss¦ sc
0.46836 | 14.721 | 154 | 154 | 162 | 16.1 | 13.4 | 4648 | 1437 | 9485 | 1890 | 2.9 | 83.8 | 252.9 | -10 | 183.9919 | 74.94 | 69.03 | 716 | 25 | me¦ ms¦ ph¦ pr¦ pc¦ ss¦ sc
0.46837 | 14.732 | 154 | 155 | 162 | 16.1 | 13.4 | 4662 | 1439 | 9514 | 1893 | 2.9 | 83.8 | 252.7 | -11 | 183.9921 | 74.94 | 69.02 | 716.4 | 25 | me¦ ms¦ ph¦ pr¦ pc¦ ss¦ sc
0.46838 | 14.742 | 154 | 156 | 162 | 16.1 | 13.4 | 4673 | 1441 | 9536 | 1896 | 2.9 | 83.9 | 252.4 | -11 | 183.9912 | 74.97 | 69.03 | 717 | 26 | me¦ ms¦ ph¦ pr¦ pc¦ ss¦ sc
0.46839 | 14.752 | 154 | 157 | 162 | 16.1 | 13.4 | 4682 | 1443 | 9555 | 1898 | 2.9 | 83.9 | 252.3 | -11 | 183.992 | 74.98 | 69.01 | 716.7 | 25 | me¦ ms¦ ph¦ pr¦ pc¦ ss¦ sc
0.4684 | 14.763 | 154 | 159 | 162 | 16.1 | 13.4 | 4689 | 1444 | 9569 | 1900 | 3 | 84 | 252.4 | -11 | 183.9915 | 74.95 | 69.03 | 716.4 | 25 | me¦ ms¦ ph¦ pr¦ pc¦ ss¦ sc
0.46841 | 14.776 | 154 | 161 | 162 | 16.1 | 13.4 | 4693 | 1446 | 9577 | 1902 | 2.9 | 84 | 252.3 | -11 | 183.9914 | 74.95 | 69.02 | 716.4 | 26 | me¦ ms¦ ph¦ pr¦ pc¦ ss¦ sc
0.46843 | 14.787 | 154 | 163 | 162 | 16.1 | 13.4 | 4693 | 1448 | 9577 | 1905 | 2.9 | 84.1 | 252.1 | -11 | 183.9913 | 74.92 | 69.03 | 716.3 | 26 | me¦ ms¦ ph¦ pr¦ pc¦ ss¦ sc
0.46844 | 14.801 | 154 | 164 | 163 | 16.1 | 13.4 | 4689 | 1450 | 9569 | 1907 | 2.9 | 84.1 | 252 | -10 | 183.9912 | 74.9 | 68.98 | 716.4 | 26 | me¦ ms¦ ph¦ pr¦ pc¦ ss¦ sc
0.46845 | 14.812 | 154 | 166 | 163 | 16.1 | 13.4 | 4681 | 1452 | 9553 | 1910 | 2.9 | 84.1 | 251.8 | -10 | 183.9902 | 74.86 | 69 | 717.2 | 26 | me¦ ms¦ ph¦ pr¦ pc¦ ss¦ sc
0.46846 | 14.823 | 154 | 165 | 163 | 16.1 | 13.4 | 4674 | 1454 | 9538 | 1913 | 2.9 | 84.2 | 251.6 | -10 | 183.9903 | 74.87 | 68.98 | 717 | 26 | me¦ ms¦ ph¦ pr¦ pc¦ ss¦ sc
0.46847 | 14.835 | 155 | 166 | 163 | 16.1 | 13.4 | 4662 | 1456 | 9514 | 1915 | 2.9 | 84.2 | 251.4 | -10 | 183.9904 | 74.84 | 68.98 | 717.4 | 27 | me¦ ms¦ ph¦ pr¦ pc¦ ss¦ sc
0.46848 | 14.843 | 154 | 166 | 163 | 16.1 | 13.4 | 4651 | 1458 | 9491 | 1918 | 2.9 | 84.3 | 251.4 | -10 | 183.9909 | 74.86 | 69.01 | 717.5 | 27 | me¦ ms¦ ph¦ pr¦ pc¦ ss¦ sc
0.4685 | 14.853 | 155 | 167 | 163 | 16 | 13.4 | 4635 | 1459 | 9270 | 1919 | 3 | 84.3 | 251.5 | -10 | 183.9897 | 74.85 | 68.98 | 717.7 | 27 | me¦ ms¦ ph¦ pr¦ pc¦ ss¦ sc
0.46851 | 14.865 | 154 | 167 | 163 | 16.1 | 13.4 | 4617 | 1461 | 9422 | 1922 | 2.9 | 84.4 | 251.5 | -10 | 183.9904 | 74.87 | 68.99 | 718.1 | 27 | me¦ ms¦ ph¦ pr¦ pc¦ ss¦ sc
0.46852 | 14.876 | 155 | 169 | 163 | 16.1 | 13.4 | 4600 | 1463 | 9387 | 1925 | 3 | 84.4 | 251.5 | -10 | 183.9882 | 74.88 | 68.97 | 718 | 27 | me¦ ms¦ ph¦ pr¦ pc¦ ss¦ sc
0.46853 | 14.885 | 155 | 170 | 163 | 16.1 | 13.4 | 4587 | 1465 | 9361 | 1927 | 2.9 | 84.5 | 251.4 | -10 | 183.9895 | 74.88 | 69 | 717.8 | 27 | me¦ ms¦ ph¦ pr¦ pc¦ ss¦ sc
0.46854 | 14.897 | 155 | 171 | 163 | 16.1 | 13.4 | 4580 | 1467 | 9346 | 1930 | 2.9 | 84.5 | 251.2 | -10 | 183.9878 | 74.83 | 68.97 | 717.3 | 27 | me¦ ms¦ ph¦ pr¦ pc¦ ss¦ sc
0.46855 | 14.907 | 155 | 172 | 163 | 16.1 | 13.4 | 4581 | 1468 | 9348 | 1931 | 2.9 | 84.6 | 250.8 | -10 | 183.9883 | 74.88 | 68.99 | 717.5 | 27 | me¦ ms¦ ph¦ pr¦ pc¦ ss¦ sc
0.46856 | 14.917 | 155 | 171 | 163 | 16.1 | 13.4 | 4591 | 1470 | 9369 | 1934 | 3 | 84.6 | 250.4 | -9 | 183.9881 | 74.88 | 69.03 | 717.4 | 27 | me¦ ms¦ ph¦ pr¦ pc¦ ss¦ sc
0.46858 | 14.928 | 155 | 172 | 163 | 16.1 | 13.4 | 4602 | 1472 | 9391 | 1936 | 2.9 | 84.7 | 250.3 | -10 | 183.9877 | 74.88 | 68.99 | 717.2 | 27 | me¦ ms¦ ph¦ pr¦ pc¦ ss¦ sc
0.46859 | 14.94 | 155 | 173 | 163 | 16.1 | 13.4 | 4614 | 1474 | 9416 | 1939 | 2.9 | 84.7 | 250.2 | -10 | 183.9874 | 74.84 | 68.95 | 716.7 | 27 | me¦ ms¦ ph¦ pr¦ pc¦ ss¦ sc
0.4686 | 14.953 | 155 | 175 | 163 | 16.1 | 13.4 | 4621 | 1476 | 9430 | 1942 | 2.9 | 84.8 | 250.2 | -11 | 183.9862 | 74.9 | 68.96 | 716.8 | 27 | me¦ ms¦ ph¦ pr¦ pc¦ ss¦ sc
0.46861 | 14.966 | 155 | 175 | 163 | 16.1 | 13.4 | 4620 | 1477 | 9428 | 1943 | 2.9 | 84.8 | 250.2 | -10 | 183.9862 | 74.81 | 68.92 | 717.3 | 27 | me¦ ms¦ ph¦ pr¦ pc¦ ss¦ sc
0.46862 | 14.979 | 155 | 177 | 163 | 16.1 | 13.4 | 4615 | 1479 | 9418 | 1946 | 2.9 | 84.9 | 250.3 | -10 | 183.9861 | 74.88 | 68.98 | 717.3 | 27 | me¦ ms¦ ph¦ pr¦ pc¦ ss¦ sc
0.46863 | 14.99 | 155 | 178 | 163 | 16.1 | 13.4 | 4606 | 1481 | 9400 | 1948 | 2.9 | 84.9 | 250.4 | -10 | 183.9868 | 74.87 | 68.96 | 717.1 | 27 | me¦ ms¦ ph¦ pr¦ pc¦ ss¦ sc
0.46865 | 15 | 155 | 179 | 163 | 16.1 | 13.4 | 4602 | 1483 | 9391 | 1951 | 2.9 | 85 | 250.5 | -10 | 183.9867 | 74.86 | 68.94 | 717.1 | 26 | me¦ ms¦ ph¦ pr¦ pc¦ ss¦ sc
0.46866 | 15.012 | 155 | 180 | 163 | 16.1 | 13.4 | 4591 | 1485 | 9369 | 1953 | 2.9 | 85 | 250.3 | -10 | 183.9866 | 74.86 | 68.91 | 717.3 | 27 | me¦ ms¦ ph¦ pr¦ pc¦ ss¦ sc
0.46867 | 15.021 | 155 | 181 | 163 | 16.1 | 13.4 | 4588 | 1486 | 9363 | 1955 | 3 | 85.1 | 250.1 | -10 | 183.9861 | 74.91 | 68.94 | 717.1 | 27 | me¦ ms¦ ph¦ pr¦ pc¦ ss¦ sc
0.46868 | 15.032 | 155 | 182 | 163 | 16.1 | 13.4 | 4591 | 1488 | 9369 | 1957 | 3 | 85.1 | 250 | -10 | 183.9858 | 74.89 | 68.95 | 717 | 27 | me¦ ms¦ ph¦ pr¦ pc¦ ss¦ sc
0.46869 | 15.042 | 155 | 184 | 165 | 16.1 | 13.5 | 4596 | 1490 | 9379 | 1986 | 2.9 | 85.2 | 249.8 | -10 | 183.9862 | 74.84 | 68.94 | 717.1 | 27 | me¦ ms¦ ph¦ pr¦ pc¦ ss¦ sc
0.4687 | 15.053 | 155 | 184 | 165 | 16.1 | 13.5 | 4603 | 1492 | 9393 | 1989 | 2.9 | 85.2 | 249.8 | -10 | 183.9855 | 74.9 | 68.97 | 717 | 27 | me¦ ms¦ ph¦ pr¦ pc¦ ss¦ sc
0.46872 | 15.064 | 155 | 185 | 165 | 16 | 13.5 | 4610 | 1494 | 9220 | 1992 | 2.9 | 85.3 | 249.7 | -11 | 183.9848 | 74.92 | 68.96 | 717.2 | 27 | me¦ ms¦ ph¦ pr¦ pc¦ ss¦ sc
0.46873 | 15.075 | 155 | 187 | 165 | 16 | 13.5 | 4615 | 1495 | 9230 | 1993 | 2.9 | 85.3 | 249.6 | -10 | 183.9849 | 74.91 | 68.92 | 717.6 | 26 | me¦ ms¦ ph¦ pr¦ pc¦ ss¦ sc
0.46874 | 15.086 | 155 | 188 | 165 | 16 | 13.5 | 4622 | 1497 | 9244 | 1996 | 2.9 | 85.4 | 249.4 | -10 | 183.9838 | 74.94 | 68.95 | 717.5 | 26 | me¦ ms¦ ph¦ pr¦ pc¦ ss¦ sc
0.46875 | 15.1 | 155 | 190 | 165 | 16 | 13.5 | 4629 | 1499 | 9258 | 1998 | 3 | 85.4 | 249.3 | -10 | 183.9832 | 74.93 | 68.88 | 718.4 | 26 | me¦ ms¦ ph¦ pr¦ pc¦ ss¦ sc
0.46876 | 15.112 | 155 | 191 | 165 | 16.1 | 13.5 | 4634 | 1501 | 9457 | 2001 | 3 | 85.5 | 249.2 | -10 | 183.9833 | 74.98 | 68.94 | 717.9 | 26 | me¦ ms¦ ph¦ pr¦ pc¦ ss¦ sc
0.46877 | 15.122 | 155 | 192 | 166 | 16.1 | 13.5 | 4629 | 1502 | 9446 | 2002 | 2.9 | 85.5 | 249.1 | -10 | 183.983 | 74.94 | 68.91 | 718.4 | 25 | me¦ ms¦ ph¦ pr¦ pc¦ ss¦ sc
0.46878 | 15.133 | 155 | 193 | 165 | 16.1 | 13.5 | 4617 | 1504 | 9422 | 2005 | 3 | 85.6 | 249 | -10 | 183.9832 | 74.96 | 68.95 | 718.4 | 26 | me¦ ms¦ ph¦ pr¦ pc¦ ss¦ sc
0.4688 | 15.143 | 155 | 194 | 166 | 16.1 | 13.5 | 4599 | 1506 | 9385 | 2008 | 2.9 | 85.6 | 248.9 | -9 | 183.9836 | 74.95 | 68.9 | 718.7 | 26 | me¦ ms¦ ph¦ pr¦ pc¦ ss¦ sc
0.46881 | 15.157 | 155 | 195 | 166 | 16.1 | 13.5 | 4579 | 1508 | 9344 | 2010 | 2.9 | 85.7 | 248.8 | -10 | 183.9819 | 74.92 | 68.89 | 718.4 | 25 | me¦ ms¦ ph¦ pr¦ pc¦ ss¦ sc
0.46882 | 15.167 | 155 | 196 | 166 | 16.1 | 13.5 | 4561 | 1510 | 9308 | 2013 | 2.9 | 85.7 | 248.7 | -10 | 183.9828 | 74.94 | 68.89 | 718.5 | 26 | me¦ ms¦ ph¦ pr¦ pc¦ ss¦ sc
0.46883 | 15.179 | 155 | 197 | 166 | 16.1 | 13.5 | 4544 | 1511 | 9273 | 2014 | 2.9 | 85.8 | 248.7 | -10 | 183.9819 | 75.01 | 68.88 | 718.9 | 26 | me¦ ms¦ ph¦ pr¦ pc¦ ss¦ sc
0.46884 | 15.19 | 155 | 196 | 166 | 16.1 | 13.5 | 4530 | 1513 | 9244 | 2017 | 3 | 85.8 | 248.8 | -10 | 183.9815 | 75 | 68.92 | 718.7 | 25 | me¦ ms¦ ph¦ pr¦ pc¦ ss¦ sc
0.46885 | 15.205 | 155 | 199 | 166 | 16.1 | 13.5 | 4519 | 1515 | 9222 | 2020 | 3 | 85.9 | 248.8 | -10 | 183.9817 | 75.02 | 68.87 | 718.6 | 25 | me¦ ms¦ ph¦ pr¦ pc¦ ss¦ sc
0.46887 | 15.217 | 155 | 199 | 166 | 16.1 | 13.5 | 4511 | 1516 | 9206 | 2021 | 2.9 | 85.9 | 248.9 | -10 | 183.9817 | 75.01 | 68.94 | 718.8 | 25 | me¦ ms¦ ph¦ pr¦ pc¦ ss¦ sc
0.46888 | 15.23 | 155 | 200 | 166 | 16 | 13.5 | 4512 | 1518 | 9024 | 2024 | 2.9 | 86 | 248.9 | -10 | 183.9803 | 74.97 | 68.89 | 718.8 | 25 | me¦ ms¦ ph¦ pr¦ pc¦ ss¦ sc
0.46889 | 15.245 | 155 | 201 | 166 | 16 | 13.5 | 4517 | 1520 | 9034 | 2026 | 2.9 | 86 | 248.8 | -10 | 183.9796 | 75.01 | 68.89 | 718.4 | 25 | me¦ ms¦ ph¦ pr¦ pc¦ ss¦ sc
0.4689 | 15.26 | 156 | 203 | 166 | 16 | 13.5 | 4530 | 1521 | 9060 | 2028 | 2.9 | 86 | 248.9 | -10 | 183.9787 | 74.99 | 68.89 | 718.8 | 25 | me¦ ms¦ ph¦ pr¦ pc¦ ss¦ sc
0.46891 | 15.272 | 156 | 204 | 166 | 16 | 13.5 | 4544 | 1523 | 9088 | 2030 | 2.9 | 86.1 | 248.9 | -10 | 183.9791 | 75.03 | 68.93 | 718.7 | 25 | me¦ ms¦ ph¦ pr¦ pc¦ ss¦ sc
0.46892 | 15.284 | 156 | 204 | 166 | 16 | 13.5 | 4554 | 1525 | 9108 | 2033 | 2.9 | 86.1 | 248.9 | -10 | 183.9784 | 74.99 | 68.81 | 718.3 | 24 | me¦ ms¦ ph¦ pr¦ pc¦ ss¦ sc
0.46894 | 15.297 | 156 | 205 | 166 | 16.1 | 13.5 | 4560 | 1527 | 9306 | 2036 | 2.9 | 86.2 | 248.7 | -9 | 183.9785 | 75.03 | 68.92 | 718.4 | 24 | me¦ ms¦ ph¦ pr¦ pc¦ ss¦ sc
0.46895 | 15.308 | 156 | 205 | 166 | 16.1 | 13.5 | 4558 | 1528 | 9302 | 2037 | 2.9 | 86.2 | 248.6 | -9 | 183.9789 | 75.02 | 68.85 | 718.4 | 24 | me¦ ms¦ ph¦ pr¦ pc¦ ss¦ sc
0.46896 | 15.321 | 156 | 206 | 166 | 16.1 | 13.5 | 4553 | 1530 | 9291 | 2040 | 2.9 | 86.3 | 248.8 | -9 | 183.9773 | 75.02 | 68.87 | 718.6 | 24 | me¦ ms¦ ph¦ pr¦ pc¦ ss¦ sc
0.46897 | 15.335 | 156 | 206 | 166 | 16.1 | 13.5 | 4548 | 1532 | 9281 | 2042 | 2.9 | 86.3 | 248.8 | -9 | 183.9769 | 75.03 | 68.9 | 718.5 | 25 | me¦ ms¦ ph¦ pr¦ pc¦ ss¦ sc
0.46898 | 15.346 | 156 | 207 | 166 | 16.1 | 13.5 | 4548 | 1533 | 9281 | 2044 | 3 | 86.4 | 248.7 | -10 | 183.9776 | 75.08 | 68.93 | 718.8 | 24 | me¦ ms¦ ph¦ pr¦ pc¦ ss¦ sc
0.46899 | 15.356 | 156 | 206 | 166 | 16.1 | 13.5 | 4549 | 1535 | 9283 | 2046 | 2.9 | 86.4 | 248.6 | -10 | 183.9767 | 75.06 | 68.89 | 718.6 | 24 | me¦ ms¦ ph¦ pr¦ pc¦ ss¦ sc
0.469 | 15.369 | 156 | 205 | 166 | 16 | 13.5 | 4553 | 1537 | 9106 | 2049 | 2.9 | 86.5 | 248.4 | -10 | 183.9767 | 75.06 | 68.92 | 719.5 | 24 | me¦ ms¦ ph¦ pr¦ pc¦ ss¦ sc
0.46902 | 15.378 | 156 | 204 | 166 | 16 | 13.5 | 4556 | 1539 | 9112 | 2052 | 2.9 | 86.5 | 248.4 | -10 | 183.9774 | 75.03 | 68.85 | 720.1 | 25 | me¦ ms¦ ph¦ pr¦ pc¦ ss¦ sc
0.46903 | 15.39 | 156 | 205 | 166 | 16 | 13.5 | 4561 | 1540 | 9122 | 2053 | 2.9 | 86.6 | 248.2 | -10 | 183.9762 | 75.08 | 68.88 | 720 | 24 | me¦ ms¦ ph¦ pr¦ pc¦ ss¦ sc
0.46905 | 15.403 | 156 | 205 | 166 | 16 | 13.5 | 4570 | 1542 | 9140 | 2056 | 3 | 86.6 | 248.1 | -10 | 183.9757 | 75.09 | 68.9 | 720.4 | 24 | me¦ ms¦ ph¦ pr¦ pc¦ ss¦ sc
0.46905 | 15.413 | 156 | 204 | 166 | 16 | 13.5 | 4581 | 1544 | 9162 | 2058 | 3 | 86.7 | 248.1 | -10 | 183.9757 | 75.06 | 68.86 | 720.6 | 24 | me¦ ms¦ ph¦ pr¦ pc¦ ss¦ sc
0.46907 | 15.424 | 156 | 205 | 166 | 16 | 13.5 | 4592 | 1545 | 9184 | 2060 | 2.9 | 86.7 | 248 | -10 | 183.9747 | 75.05 | 68.85 | 720.5 | 24 | me¦ ms¦ ph¦ pr¦ pc¦ ss¦ sc
0.46909 | 15.436 | 156 | 205 | 166 | 16 | 13.5 | 4602 | 1547 | 9204 | 2062 | 2.9 | 86.8 | 248 | -10 | 183.9747 | 75.07 | 68.85 | 720.8 | 24 | me¦ ms¦ ph¦ pr¦ pc¦ ss¦ sc
0.4691 | 15.446 | 156 | 205 | 167 | 16 | 13.5 | 4609 | 1549 | 9218 | 2065 | 2.9 | 86.8 | 247.9 | -9 | 183.9753 | 75.07 | 68.87 | 721.1 | 24 | me¦ ms¦ ph¦ pr¦ pc¦ ss¦ sc
0.46911 | 15.458 | 156 | 205 | 166 | 16 | 13.5 | 4612 | 1551 | 9224 | 2068 | 2.9 | 86.9 | 248.1 | -9 | 183.9742 | 75.04 | 68.87 | 720.9 | 24 | me¦ ms¦ ph¦ pr¦ pc¦ ss¦ sc
0.46912 | 15.468 | 156 | 205 | 167 | 15.9 | 13.5 | 4612 | 1552 | 9043 | 2069 | 2.9 | 86.9 | 248.3 | -9 | 183.9745 | 75.05 | 68.85 | 721.3 | 24 | me¦ ms¦ ph¦ pr¦ pc¦ ss¦ sc
0.46913 | 15.48 | 156 | 204 | 167 | 15.9 | 13.5 | 4609 | 1554 | 9037 | 2072 | 2.9 | 87 | 248.5 | -9 | 183.9732 | 75.08 | 68.87 | 720.9 | 24 | me¦ ms¦ ph¦ pr¦ pc¦ ss¦ sc
0.46914 | 15.494 | 156 | 205 | 167 | 15.9 | 13.5 | 4602 | 1556 | 9023 | 2074 | 2.9 | 87 | 248.6 | -9 | 183.9753 | 75.05 | 68.81 | 720.1 | 24 | me¦ ms¦ ph¦ pr¦ pc¦ ss¦ sc
0.46916 | 15.5 | 156 | 203 | 167 | 15.9 | 13.5 | 4594 | 1557 | 9007 | 2076 | 2.9 | 87.1 | 248.5 | -9 | 183.9742 | 75.08 | 68.86 | 720 | 24 | me¦ ms¦ ph¦ pr¦ pc¦ ss¦ sc
0.46917 | 15.512 | 156 | 203 | 167 | 16 | 13.5 | 4580 | 1559 | 9160 | 2078 | 2.9 | 87.1 | 248.4 | -9 | 183.9739 | 75.04 | 68.82 | 719.7 | 24 | me¦ ms¦ ph¦ pr¦ pc¦ ss¦ sc
0.46918 | 15.524 | 156 | 204 | 167 | 16 | 13.5 | 4562 | 1561 | 9124 | 2081 | 3 | 87.2 | 248.3 | -9 | 183.9731 | 75.06 | 68.87 | 719.9 | 25 | me¦ ms¦ ph¦ pr¦ pc¦ ss¦ sc
0.46919 | 15.535 | 156 | 205 | 167 | 16 | 13.5 | 4540 | 1562 | 9080 | 2082 | 3 | 87.2 | 248.1 | -9 | 183.9719 | 75.07 | 68.86 | 719.7 | 24 | me¦ ms¦ ph¦ pr¦ pc¦ ss¦ sc
0.4692 | 15.546 | 156 | 204 | 167 | 16 | 13.5 | 4516 | 1564 | 9032 | 2085 | 2.9 | 87.3 | 248 | -10 | 183.9741 | 75.03 | 68.85 | 719.6 | 24 | me¦ ms¦ ph¦ pr¦ pc¦ ss¦ sc
0.46921 | 15.557 | 156 | 204 | 167 | 16 | 13.5 | 4496 | 1566 | 8992 | 2088 | 2.9 | 87.3 | 247.8 | -10 | 183.9726 | 75.04 | 68.79 | 720.2 | 25 | me¦ ms¦ ph¦ pr¦ pc¦ ss¦ sc
0.46922 | 15.566 | 156 | 205 | 167 | 16 | 13.5 | 4479 | 1567 | 8958 | 2089 | 2.9 | 87.4 | 247.9 | -10 | 183.9738 | 75.05 | 68.83 | 720.1 | 24 | me¦ ms¦ ph¦ pr¦ pc¦ ss¦ sc
0.46924 | 15.573 | 156 | 203 | 167 | 16 | 13.5 | 4468 | 1569 | 8936 | 2092 | 2.9 | 87.4 | 248.3 | -11 | 183.9732 | 75.01 | 68.84 | 719.8 | 24 | me¦ ms¦ ph¦ pr¦ pc¦ ss¦ sc
0.46925 | 15.585 | 156 | 204 | 167 | 16 | 13.5 | 4459 | 1571 | 8918 | 2094 | 2.9 | 87.5 | 248.4 | -11 | 183.9721 | 75.03 | 68.79 | 720.1 | 24 | me¦ ms¦ ph¦ pr¦ pc¦ ss¦ sc
0.46926 | 15.595 | 156 | 204 | 167 | 15.9 | 13.5 | 4452 | 1572 | 8729 | 2096 | 2.9 | 87.5 | 248.4 | -11 | 183.9727 | 75.03 | 68.83 | 720 | 24 | me¦ ms¦ ph¦ pr¦ pc¦ ss¦ sc
0.46927 | 15.603 | 156 | 203 | 167 | 15.9 | 13.5 | 4443 | 1574 | 8711 | 2098 | 2.9 | 87.6 | 248.3 | -11 | 183.9728 | 75.03 | 68.81 | 720.5 | 24 | me¦ ms¦ ph¦ pr¦ pc¦ ss¦ sc
0.46928 | 15.612 | 156 | 202 | 167 | 15.9 | 13.5 | 4436 | 1575 | 8698 | 2100 | 3 | 87.6 | 248.1 | -11 | 183.9717 | 75.04 | 68.8 | 721 | 25 | me¦ ms¦ ph¦ pr¦ pc¦ ss¦ sc
0.46929 | 15.618 | 156 | 200 | 167 | 15.9 | 13.5 | 4429 | 1577 | 8684 | 2102 | 2.9 | 87.7 | 247.9 | -11 | 183.9729 | 75.06 | 68.85 | 720.7 | 24 | me¦ ms¦ ph¦ pr¦ pc¦ ss¦ sc
0.46931 | 15.626 | 156 | 198 | 167 | 15.9 | 13.5 | 4422 | 1579 | 8670 | 2105 | 2.9 | 87.7 | 247.7 | -11 | 183.9723 | 75.07 | 68.84 | 720.9 | 24 | me¦ ms¦ ph¦ pr¦ pc¦ ss¦ sc
0.46932 | 15.636 | 156 | 197 | 167 | 16 | 13.5 | 4418 | 1580 | 8836 | 2106 | 2.9 | 87.8 | 247.6 | -11 | 183.9715 | 74.98 | 68.76 | 721.2 | 25 | me¦ ms¦ ph¦ pr¦ pc¦ ss¦ sc
0.46933 | 15.646 | 156 | 197 | 167 | 16 | 13.5 | 4417 | 1582 | 8834 | 2109 | 3 | 87.8 | 247.5 | -11 | 183.9721 | 75.04 | 68.8 | 720.9 | 25 | me¦ ms¦ ph¦ pr¦ pc¦ ss¦ sc
0.46934 | 15.653 | 156 | 196 | 167 | 16 | 13.5 | 4417 | 1583 | 8834 | 2110 | 3 | 87.8 | 247.4 | -11 | 183.9729 | 75.08 | 68.82 | 720.9 | 25 | me¦ ms¦ ph¦ pr¦ pc¦ ss¦ sc
0.46935 | 15.66 | 156 | 194 | 167 | 16 | 13.5 | 4414 | 1585 | 8828 | 2113 | 3 | 87.9 | 247.4 | -11 | 183.9732 | 75.08 | 68.83 | 721 | 24 | me¦ ms¦ ph¦ pr¦ pc¦ ss¦ sc
0.46936 | 15.668 | 156 | 194 | 167 | 16 | 13.5 | 4410 | 1586 | 8820 | 2114 | 2.9 | 87.9 | 247.4 | -11 | 183.9718 | 75.02 | 68.78 | 721.1 | 24 | me¦ ms¦ ph¦ pr¦ pc¦ ss¦ sc
0.46937 | 15.676 | 156 | 193 | 167 | 16 | 13.5 | 4401 | 1588 | 8802 | 2117 | 2.9 | 88 | 247.4 | -11 | 183.9731 | 75 | 68.79 | 721.2 | 25 | me¦ ms¦ ph¦ pr¦ pc¦ ss¦ sc
0.46939 | 15.682 | 156 | 192 | 167 | 16 | 13.5 | 4386 | 1590 | 8772 | 2120 | 2.9 | 88 | 247.4 | -11 | 183.9729 | 75.03 | 68.77 | 721.7 | 25 | me¦ ms¦ ph¦ pr¦ pc¦ ss¦ sc
0.4694 | 15.691 | 156 | 192 | 167 | 16.1 | 13.5 | 4367 | 1591 | 8912 | 2121 | 2.9 | 88.1 | 247.4 | -11 | 183.9715 | 75.03 | 68.78 | 721.5 | 25 | me¦ ms¦ ph¦ pr¦ pc¦ ss¦ sc
0.46941 | 15.701 | 156 | 191 | 167 | 16.1 | 13.5 | 4344 | 1593 | 8865 | 2124 | 2.9 | 88.1 | 247.3 | -11 | 183.9721 | 74.97 | 68.74 | 721.4 | 25 | me¦ ms¦ ph¦ pr¦ pc¦ ss¦ sc
0.46942 | 15.708 | 156 | 190 | 167 | 16.1 | 13.5 | 4316 | 1594 | 8808 | 2125 | 2.9 | 88.2 | 247.2 | -11 | 183.9719 | 74.97 | 68.76 | 721 | 25 | me¦ ms¦ ph¦ pr¦ pc¦ ss¦ sc
0.46943 | 15.717 | 156 | 189 | 167 | 16.1 | 13.5 | 4296 | 1596 | 8767 | 2128 | 2.9 | 88.2 | 247 | -11 | 183.9716 | 75 | 68.76 | 721.5 | 25 | me¦ ms¦ ph¦ pr¦ pc¦ ss¦ sc
0.46944 | 15.727 | 156 | 188 | 167 | 16.1 | 13.5 | 4276 | 1597 | 8726 | 2129 | 2.9 | 88.3 | 246.9 | -11 | 183.9722 | 75.01 | 68.77 | 721.5 | 25 | me¦ ms¦ ph¦ pr¦ pc¦ ss¦ sc
0.46946 | 15.734 | 156 | 187 | 167 | 16.1 | 13.5 | 4260 | 1599 | 8693 | 2132 | 2.9 | 88.3 | 246.6 | -11 | 183.9718 | 75.01 | 68.77 | 721.3 | 25 | me¦ ms¦ ph¦ pr¦ pc¦ ss¦ sc
0.46947 | 15.741 | 156 | 186 | 167 | 16.2 | 13.5 | 4242 | 1600 | 8837 | 2133 | 2.9 | 88.4 | 246.5 | -10 | 183.9718 | 75.01 | 68.77 | 720.8 | 25 | me¦ ms¦ ph¦ pr¦ pc¦ ss¦ sc
0.46948 | 15.748 | 156 | 185 | 167 | 16.2 | 13.5 | 4216 | 1602 | 8783 | 2136 | 2.9 | 88.5 | 246.4 | -11 | 183.9712 | 75.02 | 68.76 | 720.9 | 25 | me¦ ms¦ ph¦ pr¦ pc¦ ss¦ sc
0.46949 | 15.753 | 156 | 183 | 167 | 16.2 | 13.5 | 4194 | 1603 | 8737 | 2137 | 2.9 | 88.5 | 246.5 | -11 | 183.9721 | 75.01 | 68.76 | 720.9 | 25 | me¦ ms¦ ph¦ pr¦ pc¦ ss¦ sc
0.4695 | 15.762 | 156 | 182 | 166 | 16.2 | 13.5 | 4171 | 1604 | 8689 | 2138 | 2.9 | 88.6 | 246.4 | -11 | 183.971 | 74.99 | 68.75 | 721 | 25 | me¦ ms¦ ph¦ pr¦ pc¦ ss¦ sc
0.46951 | 15.766 | 156 | 180 | 169 | 16.2 | 13.6 | 4150 | 1606 | 8645 | 2170 | 2.9 | 88.6 | 246.4 | -11 | 183.9712 | 75.03 | 68.78 | 720.9 | 25 | me¦ ms¦ ph¦ pr¦ pc¦ ss¦ sc
0.46953 | 15.772 | 156 | 178 | 169 | 16.2 | 13.6 | 4138 | 1607 | 8620 | 2171 | 2.9 | 88.7 | 246.4 | -11 | 183.9702 | 75.01 | 68.73 | 721.2 | 25 | me¦ ms¦ ph¦ pr¦ pc¦ ss¦ sc
0.46954 | 15.781 | 156 | 178 | 169 | 16.2 | 13.6 | 4135 | 1609 | 8614 | 2174 | 3 | 88.7 | 246.3 | -11 | 183.9709 | 74.99 | 68.73 | 721.3 | 25 | me¦ ms¦ ph¦ pr¦ pc¦ ss¦ sc
0.46955 | 15.789 | 156 | 176 | 169 | 16.2 | 13.6 | 4140 | 1610 | 8624 | 2175 | 2.9 | 88.8 | 246.5 | -11 | 183.9706 | 75.08 | 68.77 | 721 | 25 | me¦ ms¦ ph¦ pr¦ pc¦ ss¦ sc
0.46956 | 15.797 | 156 | 174 | 169 | 16.2 | 13.6 | 4150 | 1611 | 8645 | 2177 | 2.9 | 88.8 | 246.6 | -11 | 183.9702 | 75.13 | 68.75 | 721.2 | 23 | me¦ ms¦ ph¦ pr¦ pc¦ ss¦ sc
0.46957 | 15.805 | 156 | 173 | 169 | 16.2 | 13.6 | 4158 | 1613 | 8662 | 2179 | 2.9 | 88.9 | 246.6 | -11 | 183.9709 | 75.13 | 68.73 | 721.1 | 23 | me¦ ms¦ ph¦ pr¦ pc¦ ss¦ sc
0.46958 | 15.814 | 156 | 171 | 169 | 16.2 | 13.6 | 4161 | 1614 | 8668 | 2181 | 2.9 | 88.9 | 246.5 | -10 | 183.9703 | 75.13 | 68.74 | 720.8 | 22 | me¦ ms¦ ph¦ pr¦ pc¦ ss¦ sc
0.46959 | 15.822 | 156 | 169 | 169 | 16.2 | 13.6 | 4163 | 1616 | 8672 | 2183 | 2.9 | 89 | 246.6 | -10 | 183.9697 | 75.13 | 68.72 | 721 | 22 | me¦ ms¦ ph¦ pr¦ pc¦ ss¦ sc
0.46961 | 15.83 | 156 | 168 | 169 | 16.2 | 13.6 | 4159 | 1617 | 8664 | 2185 | 3 | 89 | 246.9 | -10 | 183.9695 | 75.17 | 68.75 | 721.2 | 22 | me¦ ms¦ ph¦ pr¦ pc¦ ss¦ sc
0.46962 | 15.838 | 156 | 167 | 169 | 16.2 | 13.6 | 4153 | 1618 | 8652 | 2186 | 2.9 | 89.1 | 247.1 | -10 | 183.9695 | 75.19 | 68.75 | 721.4 | 22 | me¦ ms¦ ph¦ pr¦ pc¦ ss¦ sc
0.46963 | 15.847 | 156 | 165 | 169 | 16.2 | 13.6 | 4140 | 1620 | 8624 | 2189 | 2.9 | 89.1 | 247.1 | -11 | 183.9692 | 75.23 | 68.73 | 721.5 | 22 | me¦ ms¦ ph¦ pr¦ pc¦ ss¦ sc
0.46964 | 15.853 | 156 | 164 | 169 | 16.2 | 13.6 | 4125 | 1621 | 8593 | 2190 | 2.9 | 89.2 | 247 | -11 | 183.9699 | 75.2 | 68.74 | 721.4 | 21 | me¦ ms¦ ph¦ pr¦ pc¦ ss¦ sc
0.46965 | 15.861 | 156 | 162 | 169 | 16.2 | 13.6 | 4109 | 1622 | 8560 | 2191 | 2.9 | 89.2 | 246.9 | -11 | 183.9693 | 75.17 | 68.73 | 721.4 | 21 | me¦ ms¦ ph¦ pr¦ pc¦ ss¦ sc
0.46966 | 15.871 | 156 | 161 | 169 | 16.2 | 13.6 | 4093 | 1624 | 8527 | 2194 | 2.9 | 89.3 | 246.8 | -11 | 183.969 | 75.16 | 68.69 | 721.3 | 22 | me¦ ms¦ ph¦ pr¦ pc¦ ss¦ sc
0.46968 | 15.879 | 156 | 160 | 169 | 16.2 | 13.6 | 4078 | 1625 | 8495 | 2195 | 2.9 | 89.3 | 246.6 | -11 | 183.9688 | 75.17 | 68.7 | 721.5 | 22 | me¦ ms¦ ph¦ pr¦ pc¦ ss¦ sc
0.46969 | 15.886 | 156 | 159 | 169 | 16.2 | 13.6 | 4063 | 1626 | 8464 | 2197 | 2.9 | 89.4 | 246.7 | -12 | 183.9696 | 75.18 | 68.73 | 721.4 | 22 | me¦ ms¦ ph¦ pr¦ pc¦ ss¦ sc
13.6
1626
2197
439
1.758
15.9
156
169
68
0.101
89.4
13062025
40
20

## .CSV GPE
Column1 | Column2 | Column3 | Column4 | Column5 | Column6 | Column7 | Column8 | Column9 | Column10 | Column11 | Column12 | Column13 | Column14 | Column15 | Column16 | Column17 | Column18 | Column19 | Column20 | Column21
| OekoSolve | OekoSolve | OekoSolve | OekoSolve | OekoSolve | OekoSolve | OekoSolve | OekoSolve | OekoSolve | OekoSolve | OekoSolve | OekoSolve | OekoSolve | OekoSolve | OekoSolve | OekoSolve | OekoSolve | OekoSolve | OekoSolve | OekoSolve
| EnMeter_Prec1 | EnMeter_Prec1 | EnMeter_Prec1 | EnMeter_Prec1 | EnMeter_Prec1 | EnMeter_Prec1 | EnMeter_Prec1 | EnMeter_Prec1 | EnMeter_Prec1 | EnMeter_Prec1 | EnMeter_Prec2 | EnMeter_Prec2 | EnMeter_Prec2 | EnMeter_Prec2 | EnMeter_Prec2 | EnMeter_Prec2 | EnMeter_Prec2 | EnMeter_Prec2 | EnMeter_Prec2 | EnMeter_Prec2
| Prec1 P:W | Prec1 WTotal:kWh | Prec1 WDay:kWh | Prec1 WMonth:kWh | Prec1 WYear:kWh | Prec1 State:0 no info available¦1 Off¦2 Startup¦3 Ready¦4 On¦5 Charge¦6 Discharge¦7 Batt Low or Full¦8 Batt Full¦9 Batt low¦10 Finished¦11 Island¦12 Waiting¦91 Maintenance¦99 ERROR | Prec1 Spec Signal | Prec1 V:kV | Prec1 I:mA | Prec1 Info:0 Bit0¦1 Bit1¦2 Bit2¦3 Bit3¦4 HS Ein¦5 Freigabe / Abdeckung vorhanden¦6 Temp. FÃ¼hler aktiv¦7 Temp. FÃ¼hler unterbrochen¦8 Bit8¦9 Bit9¦10 Bit10¦11 Bit11¦12 Bit12¦13 Bit13¦14 Bit14¦15 Bit15¦ | Prec2 P:W | Prec2 WTotal:kWh | Prec2 WDay:kWh | Prec2 WMonth:kWh | Prec2 WYear:kWh | Prec2 State:0 no info available¦1 Off¦2 Startup¦3 Ready¦4 On¦5 Charge¦6 Discharge¦7 Batt Low or Full¦8 Batt Full¦9 Batt low¦10 Finished¦11 Island¦12 Waiting¦91 Maintenance¦99 ERROR | Prec2 Spec Signal | Prec2 V:kV | Prec2 I:mA | Prec2 Info:0 Bit0¦1 Bit1¦2 Bit2¦3 Bit3¦4 HS Ein¦5 Freigabe / Abdeckung vorhanden¦6 Temp. FÃ¼hler aktiv¦7 Temp. FÃ¼hler unterbrochen¦8 Bit8¦9 Bit9¦10 Bit10¦11 Bit11¦12 Bit12¦13 Bit13¦14 Bit14¦15 Bit15¦
13.06.2025¦09:57:07.895 | 0 | 0 | 0 | 0 | 0 | 0 | 0 | 0 | 0 | 0 | 0 | 0 | 0 | 0 | 0 | 0 | 0 | 0 | 0 | 0
13.06.2025¦09:57:08.876 | 0 | 0 | 0 | 0 | 0 | 0 | 0 | 0 | 0 | 0 | 0 | 0 | 0 | 0 | 0 | 0 | 0 | 0 | 0 | 0
13.06.2025¦09:57:09.876 | 0 | 0 | 0 | 0 | 0 | 0 | 0 | 0 | 0 | 0 | 0 | 0 | 0 | 0 | 0 | 0 | 0 | 0 | 0 | 0
13.06.2025¦09:57:10.875 | 0 | 0 | 0 | 0 | 0 | 0 | 0 | 0 | 0 | 0 | 0 | 0 | 0 | 0 | 0 | 0 | 0 | 0 | 0 | 0
13.06.2025¦09:57:11.876 | 0 | 0 | 0 | 0 | 0 | 0 | 0 | 0 | 0 | 0 | 0 | 0 | 0 | 0 | 0 | 0 | 0 | 0 | 0 | 0
13.06.2025¦09:57:12.876 | 0 | 0 | 0 | 0 | 0 | 0 | 0 | 0 | 0 | 0 | 0 | 0 | 0 | 0 | 0 | 0 | 0 | 0 | 0 | 0
13.06.2025¦09:57:13.875 | 0 | 0 | 0 | 0 | 0 | 0 | 0 | 0 | 0 | 0 | 0 | 0 | 0 | 0 | 0 | 0 | 0 | 0 | 0 | 0
13.06.2025¦09:57:14.876 | 0 | 0 | 0 | 0 | 0 | 0 | 0 | 0 | 0 | 0 | 0 | 0 | 0 | 0 | 0 | 0 | 0 | 0 | 0 | 0
13.06.2025¦09:57:15.877 | 0 | 0 | 0 | 0 | 0 | 0 | 0 | 0 | 0 | 0 | 0 | 0 | 0 | 0 | 0 | 0 | 0 | 0 | 0 | 0
13.06.2025¦09:57:16.876 | 0 | 0 | 0 | 0 | 0 | 0 | 0 | 0 | 0 | 0 | 0 | 0 | 0 | 0 | 0 | 0 | 0 | 0 | 0 | 0
13.06.2025¦09:57:17.877 | 0 | 0 | 0 | 0 | 0 | 0 | 0 | 0 | 0 | 0 | 0 | 0 | 0 | 0 | 0 | 0 | 0 | 0 | 0 | 0
13.06.2025¦09:57:18.876 | 0 | 0 | 0 | 0 | 0 | 0 | 0 | 0 | 0 | 0 | 0 | 0 | 0 | 0 | 0 | 0 | 0 | 0 | 0 | 0
13.06.2025¦09:57:19.877 | 0 | 0 | 0 | 0 | 0 | 0 | 0 | 0 | 0 | 0 | 0 | 0 | 0 | 0 | 0 | 0 | 0 | 0 | 0 | 0
13.06.2025¦09:57:20.877 | 0 | 0 | 0 | 0 | 0 | 0 | 0 | 0 | 0 | 0 | 0 | 0 | 0 | 0 | 0 | 0 | 0 | 0 | 0 | 0
13.06.2025¦09:57:21.877 | 0 | 0 | 0 | 0 | 0 | 0 | 0 | 0 | 0 | 0 | 0 | 0 | 0 | 0 | 0 | 0 | 0 | 0 | 0 | 0
13.06.2025¦09:57:22.876 | 0 | 0 | 0 | 0 | 0 | 0 | 0 | 0 | 0 | 0 | 0 | 0 | 0 | 0 | 0 | 0 | 0 | 0 | 0 | 0
13.06.2025¦09:57:23.876 | 0 | 0 | 0 | 0 | 0 | 0 | 0 | 0 | 0 | 0 | 0 | 0 | 0 | 0 | 0 | 0 | 0 | 0 | 0 | 0
13.06.2025¦09:57:24.876 | 0 | 0 | 0 | 0 | 0 | 0 | 0 | 0 | 0 | 0 | 0 | 0 | 0 | 0 | 0 | 0 | 0 | 0 | 0 | 0
13.06.2025¦09:57:25.875 | 0 | 0 | 0 | 0 | 0 | 0 | 0 | 0 | 0 | 0 | 0 | 0 | 0 | 0 | 0 | 0 | 0 | 0 | 0 | 0
13.06.2025¦09:57:26.876 | 0 | 0 | 0 | 0 | 0 | 0 | 0 | 0 | 0 | 0 | 0 | 0 | 0 | 0 | 0 | 0 | 0 | 0 | 0 | 0
13.06.2025¦09:57:27.876 | 0 | 0 | 0 | 0 | 0 | 0 | 0 | 0 | 0 | 0 | 0 | 0 | 0 | 0 | 0 | 0 | 0 | 0 | 0 | 0
13.06.2025¦09:57:28.875 | 0 | 0 | 0 | 0 | 0 | 0 | 0 | 0 | 0 | 0 | 0 | 0 | 0 | 0 | 0 | 0 | 0 | 0 | 0 | 0
13.06.2025¦09:57:29.876 | 0 | 0 | 0 | 0 | 0 | 0 | 0 | 0 | 0 | 0 | 0 | 0 | 0 | 0 | 0 | 0 | 0 | 0 | 0 | 0
13.06.2025¦09:57:30.876 | 0 | 0 | 0 | 0 | 0 | 0 | 0 | 0 | 0 | 0 | 0 | 0 | 0 | 0 | 0 | 0 | 0 | 0 | 0 | 0
13.06.2025¦09:57:31.876 | 0 | 0 | 0 | 0 | 0 | 0 | 0 | 0 | 0 | 0 | 0 | 0 | 0 | 0 | 0 | 0 | 0 | 0 | 0 | 0
13.06.2025¦09:57:32.876 | 0 | 0 | 0 | 0 | 0 | 0 | 0 | 0 | 0 | 0 | 0 | 0 | 0 | 0 | 0 | 0 | 0 | 0 | 0 | 0
13.06.2025¦09:57:33.876 | 0 | 0 | 0 | 0 | 0 | 0 | 0 | 0 | 0 | 0 | 0 | 0 | 0 | 0 | 0 | 0 | 0 | 0 | 0 | 0
13.06.2025¦09:57:34.876 | 0 | 0 | 0 | 0 | 0 | 0 | 0 | 0 | 0 | 0 | 0 | 0 | 0 | 0 | 0 | 0 | 0 | 0 | 0 | 0
13.06.2025¦09:57:35.875 | 0 | 0 | 0 | 0 | 0 | 0 | 0 | 0 | 0 | 0 | 0 | 0 | 0 | 0 | 0 | 0 | 0 | 0 | 0 | 0
13.06.2025¦09:57:36.876 | 0 | 0 | 0 | 0 | 0 | 0 | 0 | 0 | 0 | 0 | 0 | 0 | 0 | 0 | 0 | 0 | 0 | 0 | 0 | 0
13.06.2025¦09:57:37.876 | 0 | 0 | 0 | 0 | 0 | 0 | 0 | 0 | 0 | 0 | 0 | 0 | 0 | 0 | 0 | 0 | 0 | 0 | 0 | 0
13.06.2025¦09:57:38.875 | 0 | 0 | 0 | 0 | 0 | 0 | 0 | 0 | 0 | 0 | 0 | 0 | 0 | 0 | 0 | 0 | 0 | 0 | 0 | 0
13.06.2025¦09:57:39.876 | 0 | 0 | 0 | 0 | 0 | 0 | 0 | 0 | 0 | 0 | 0 | 0 | 0 | 0 | 0 | 0 | 0 | 0 | 0 | 0
13.06.2025¦09:57:40.876 | 0 | 0 | 0 | 0 | 0 | 0 | 0 | 0 | 0 | 0 | 0 | 0 | 0 | 0 | 0 | 0 | 0 | 0 | 0 | 0
13.06.2025¦09:57:41.876 | 0 | 0 | 0 | 0 | 0 | 0 | 0 | 0 | 0 | 0 | 0 | 0 | 0 | 0 | 0 | 0 | 0 | 0 | 0 | 0
13.06.2025¦09:57:42.876 | 0 | 0 | 0 | 0 | 0 | 0 | 0 | 0 | 0 | 0 | 0 | 0 | 0 | 0 | 0 | 0 | 0 | 0 | 0 | 0
13.06.2025¦09:57:43.876 | 0 | 0 | 0 | 0 | 0 | 0 | 0 | 0 | 0 | 0 | 0 | 0 | 0 | 0 | 0 | 0 | 0 | 0 | 0 | 0
13.06.2025¦09:57:44.876 | 0 | 0 | 0 | 0 | 0 | 0 | 0 | 0 | 0 | 0 | 0 | 0 | 0 | 0 | 0 | 0 | 0 | 0 | 0 | 0
13.06.2025¦09:57:45.877 | 0 | 0 | 0 | 0 | 0 | 0 | 0 | 0 | 0 | 0 | 0 | 0 | 0 | 0 | 0 | 0 | 0 | 0 | 0 | 0
13.06.2025¦09:57:46.876 | 0 | 0 | 0 | 0 | 0 | 0 | 0 | 0 | 0 | 0 | 0 | 0 | 0 | 0 | 0 | 0 | 0 | 0 | 0 | 0
13.06.2025¦09:57:47.876 | 0 | 0 | 0 | 0 | 0 | 0 | 0 | 0 | 0 | 0 | 0 | 0 | 0 | 0 | 0 | 0 | 0 | 0 | 0 | 0
13.06.2025¦09:57:48.876 | 0 | 0 | 0 | 0 | 0 | 0 | 0 | 0 | 0 | 0 | 0 | 0 | 0 | 0 | 0 | 0 | 0 | 0 | 0 | 0
13.06.2025¦09:57:49.875 | 0 | 0 | 0 | 0 | 0 | 0 | 0 | 0 | 0 | 0 | 0 | 0 | 0 | 0 | 0 | 0 | 0 | 0 | 0 | 0
13.06.2025¦09:57:50.876 | 0 | 0 | 0 | 0 | 0 | 0 | 0 | 0 | 0 | 0 | 0 | 0 | 0 | 0 | 0 | 0 | 0 | 0 | 0 | 0
13.06.2025¦09:57:51.876 | 0 | 0 | 0 | 0 | 0 | 0 | 0 | 0 | 0 | 0 | 0 | 0 | 0 | 0 | 0 | 0 | 0 | 0 | 0 | 0
13.06.2025¦09:57:52.876 | 0 | 0 | 0 | 0 | 0 | 0 | 0 | 0 | 0 | 0 | 0 | 0 | 0 | 0 | 0 | 0 | 0 | 0 | 0 | 0
13.06.2025¦09:57:53.876 | 0 | 0 | 0 | 0 | 0 | 0 | 0 | 0 | 0 | 0 | 0 | 0 | 0 | 0 | 0 | 0 | 0 | 0 | 0 | 0
13.06.2025¦09:57:54.877 | 0 | 0 | 0 | 0 | 0 | 0 | 0 | 0 | 0 | 0 | 0 | 0 | 0 | 0 | 0 | 0 | 0 | 0 | 0 | 0
13.06.2025¦09:57:55.877 | 0 | 0 | 0 | 0 | 0 | 0 | 0 | 0 | 0 | 0 | 0 | 0 | 0 | 0 | 0 | 0 | 0 | 0 | 0 | 0
13.06.2025¦09:57:56.876 | 0 | 0 | 0 | 0 | 0 | 0 | 0 | 0 | 0 | 0 | 0 | 0 | 0 | 0 | 0 | 0 | 0 | 0 | 0 | 0
13.06.2025¦09:57:57.877 | 0 | 0 | 0 | 0 | 0 | 0 | 0 | 0 | 0 | 0 | 0 | 0 | 0 | 0 | 0 | 0 | 0 | 0 | 0 | 0
13.06.2025¦09:57:58.877 | 0 | 0 | 0 | 0 | 0 | 0 | 0 | 0 | 0 | 0 | 0 | 0 | 0 | 0 | 0 | 0 | 0 | 0 | 0 | 0
13.06.2025¦09:57:59.876 | 0 | 0 | 0 | 0 | 0 | 0 | 0 | 0 | 0 | 0 | 0 | 0 | 0 | 0 | 0 | 0 | 0 | 0 | 0 | 0
13.06.2025¦09:58:00.876 | 0 | 0 | 0 | 0 | 0 | 0 | 0 | 0 | 0 | 0 | 0 | 0 | 0 | 0 | 0 | 0 | 0 | 0 | 0 | 0
13.06.2025¦09:58:01.876 | 0 | 0 | 0 | 0 | 0 | 0 | 0 | 0 | 0 | 0 | 0 | 0 | 0 | 0 | 0 | 0 | 0 | 0 | 0 | 0
13.06.2025¦09:58:02.876 | 0 | 0 | 0 | 0 | 0 | 0 | 0 | 0 | 0 | 0 | 0 | 0 | 0 | 0 | 0 | 0 | 0 | 0 | 0 | 0
13.06.2025¦09:58:03.877 | 0 | 0 | 0 | 0 | 0 | 0 | 0 | 0 | 0 | 0 | 0 | 0 | 0 | 0 | 0 | 0 | 0 | 0 | 0 | 0
13.06.2025¦09:58:04.876 | 0 | 0 | 0 | 0 | 0 | 0 | 0 | 0 | 0 | 0 | 0 | 0 | 0 | 0 | 0 | 0 | 0 | 0 | 0 | 0
13.06.2025¦09:58:05.876 | 0 | 0 | 0 | 0 | 0 | 0 | 0 | 0 | 0 | 0 | 0 | 0 | 0 | 0 | 0 | 0 | 0 | 0 | 0 | 0
13.06.2025¦09:58:06.875 | 0 | 0 | 0 | 0 | 0 | 0 | 0 | 0 | 0 | 0 | 0 | 0 | 0 | 0 | 0 | 0 | 0 | 0 | 0 | 0
13.06.2025¦09:58:07.876 | 0 | 0 | 0 | 0 | 0 | 0 | 0 | 0 | 0 | 0 | 0 | 0 | 0 | 0 | 0 | 0 | 0 | 0 | 0 | 0
13.06.2025¦09:58:08.876 | 0 | 0 | 0 | 0 | 0 | 0 | 0 | 0 | 0 | 0 | 0 | 0 | 0 | 0 | 0 | 0 | 0 | 0 | 0 | 0
13.06.2025¦09:58:09.876 | 0 | 0 | 0 | 0 | 0 | 0 | 0 | 0 | 0 | 0 | 0 | 0 | 0 | 0 | 0 | 0 | 0 | 0 | 0 | 0
13.06.2025¦09:58:10.875 | 0 | 0 | 0 | 0 | 0 | 0 | 0 | 0 | 0 | 0 | 0 | 0 | 0 | 0 | 0 | 0 | 0 | 0 | 0 | 0
13.06.2025¦09:58:11.877 | 0 | 0 | 0 | 0 | 0 | 0 | 0 | 0 | 0 | 0 | 0 | 0 | 0 | 0 | 0 | 0 | 0 | 0 | 0 | 0
13.06.2025¦09:58:12.876 | 0 | 0 | 0 | 0 | 0 | 0 | 0 | 0 | 0 | 0 | 0 | 0 | 0 | 0 | 0 | 0 | 0 | 0 | 0 | 0
13.06.2025¦09:58:13.876 | 0 | 0 | 0 | 0 | 0 | 0 | 0 | 0 | 0 | 0 | 0 | 0 | 0 | 0 | 0 | 0 | 0 | 0 | 0 | 0
13.06.2025¦09:58:14.876 | 0 | 0 | 0 | 0 | 0 | 0 | 0 | 0 | 0 | 0 | 0 | 0 | 0 | 0 | 0 | 0 | 0 | 0 | 0 | 0
13.06.2025¦09:58:15.876 | 0 | 0 | 0 | 0 | 0 | 0 | 0 | 0 | 0 | 0 | 0 | 0 | 0 | 0 | 0 | 0 | 0 | 0 | 0 | 0
13.06.2025¦09:58:16.875 | 0 | 0 | 0 | 0 | 0 | 0 | 0 | 0 | 0 | 0 | 0 | 0 | 0 | 0 | 0 | 0 | 0 | 0 | 0 | 0
13.06.2025¦09:58:17.876 | 0 | 0 | 0 | 0 | 0 | 0 | 0 | 0 | 0 | 0 | 0 | 0 | 0 | 0 | 0 | 0 | 0 | 0 | 0 | 0
13.06.2025¦09:58:18.876 | 0 | 0 | 0 | 0 | 0 | 0 | 0 | 0 | 0 | 0 | 0 | 0 | 0 | 0 | 0 | 0 | 0 | 0 | 0 | 0
13.06.2025¦09:58:19.877 | 0 | 0 | 0 | 0 | 0 | 0 | 0 | 0 | 0 | 0 | 0 | 0 | 0 | 0 | 0 | 0 | 0 | 0 | 0 | 0
13.06.2025¦09:58:20.876 | 0 | 0 | 0 | 0 | 0 | 0 | 0 | 0 | 0 | 0 | 0 | 0 | 0 | 0 | 0 | 0 | 0 | 0 | 0 | 0
13.06.2025¦09:58:21.876 | 0 | 0 | 0 | 0 | 0 | 0 | 0 | 0 | 0 | 0 | 0 | 0 | 0 | 0 | 0 | 0 | 0 | 0 | 0 | 0
13.06.2025¦09:58:22.876 | 0 | 0 | 0 | 0 | 0 | 0 | 0 | 0 | 0 | 0 | 0 | 0 | 0 | 0 | 0 | 0 | 0 | 0 | 0 | 0
| OekoSolve | OekoSolve | OekoSolve | OekoSolve | OekoSolve | OekoSolve | OekoSolve | OekoSolve | OekoSolve | OekoSolve | OekoSolve | OekoSolve | OekoSolve | OekoSolve | OekoSolve | OekoSolve | OekoSolve | OekoSolve | OekoSolve | OekoSolve
| EnMeter_Prec1 | EnMeter_Prec1 | EnMeter_Prec1 | EnMeter_Prec1 | EnMeter_Prec1 | EnMeter_Prec1 | EnMeter_Prec1 | EnMeter_Prec1 | EnMeter_Prec1 | EnMeter_Prec1 | EnMeter_Prec2 | EnMeter_Prec2 | EnMeter_Prec2 | EnMeter_Prec2 | EnMeter_Prec2 | EnMeter_Prec2 | EnMeter_Prec2 | EnMeter_Prec2 | EnMeter_Prec2 | EnMeter_Prec2
| Prec1 P:W | Prec1 WTotal:kWh | Prec1 WDay:kWh | Prec1 WMonth:kWh | Prec1 WYear:kWh | Prec1 State:0 no info available¦1 Off¦2 Startup¦3 Ready¦4 On¦5 Charge¦6 Discharge¦7 Batt Low or Full¦8 Batt Full¦9 Batt low¦10 Finished¦11 Island¦12 Waiting¦91 Maintenance¦99 ERROR | Prec1 Spec Signal | Prec1 V:kV | Prec1 I:mA | Prec1 Info:0 Bit0¦1 Bit1¦2 Bit2¦3 Bit3¦4 HS Ein¦5 Freigabe / Abdeckung vorhanden¦6 Temp. FÃ¼hler aktiv¦7 Temp. FÃ¼hler unterbrochen¦8 Bit8¦9 Bit9¦10 Bit10¦11 Bit11¦12 Bit12¦13 Bit13¦14 Bit14¦15 Bit15¦ | Prec2 P:W | Prec2 WTotal:kWh | Prec2 WDay:kWh | Prec2 WMonth:kWh | Prec2 WYear:kWh | Prec2 State:0 no info available¦1 Off¦2 Startup¦3 Ready¦4 On¦5 Charge¦6 Discharge¦7 Batt Low or Full¦8 Batt Full¦9 Batt low¦10 Finished¦11 Island¦12 Waiting¦91 Maintenance¦99 ERROR | Prec2 Spec Signal | Prec2 V:kV | Prec2 I:mA | Prec2 Info:0 Bit0¦1 Bit1¦2 Bit2¦3 Bit3¦4 HS Ein¦5 Freigabe / Abdeckung vorhanden¦6 Temp. FÃ¼hler aktiv¦7 Temp. FÃ¼hler unterbrochen¦8 Bit8¦9 Bit9¦10 Bit10¦11 Bit11¦12 Bit12¦13 Bit13¦14 Bit14¦15 Bit15¦
13.06.2025¦09:58:22.876 | 0 | 0 | 0 | 0 | 0 | 0 | 0 | 0 | 0 | 0 | 0 | 0 | 0 | 0 | 0 | 0 | 0 | 0 | 0 | 0
13.06.2025¦09:58:23.875 | 0 | 0 | 0 | 0 | 0 | 0 | 0 | 0 | 0 | 0 | 0 | 0 | 0 | 0 | 0 | 0 | 0 | 0 | 0 | 0
13.06.2025¦09:58:24.876 | 0 | 0 | 0 | 0 | 0 | 0 | 0 | 0 | 0 | 0 | 0 | 0 | 0 | 0 | 0 | 0 | 0 | 0 | 0 | 0
13.06.2025¦09:58:25.877 | 0 | 0 | 0 | 0 | 0 | 0 | 0 | 0 | 0 | 0 | 0 | 0 | 0 | 0 | 0 | 0 | 0 | 0 | 0 | 0
13.06.2025¦09:58:26.877 | 0 | 0 | 0 | 0 | 0 | 0 | 0 | 0 | 0 | 0 | 0 | 0 | 0 | 0 | 0 | 0 | 0 | 0 | 0 | 0
13.06.2025¦09:58:27.876 | 0 | 0 | 0 | 0 | 0 | 0 | 0 | 0 | 0 | 0 | 0 | 0 | 0 | 0 | 0 | 0 | 0 | 0 | 0 | 0
13.06.2025¦09:58:28.876 | 0 | 0 | 0 | 0 | 0 | 0 | 0 | 0 | 0 | 0 | 0 | 0 | 0 | 0 | 0 | 0 | 0 | 0 | 0 | 0
13.06.2025¦09:58:29.877 | 0 | 0 | 0 | 0 | 0 | 0 | 0 | 0 | 0 | 0 | 0 | 0 | 0 | 0 | 0 | 0 | 0 | 0 | 0 | 0
13.06.2025¦09:58:30.876 | 0 | 0 | 0 | 0 | 0 | 0 | 0 | 0 | 0 | 0 | 0 | 0 | 0 | 0 | 0 | 0 | 0 | 0 | 0 | 0
13.06.2025¦09:58:31.876 | 0 | 0 | 0 | 0 | 0 | 0 | 0 | 0 | 0 | 0 | 0 | 0 | 0 | 0 | 0 | 0 | 0 | 0 | 0 | 0
13.06.2025¦09:58:32.876 | 0 | 0 | 0 | 0 | 0 | 0 | 0 | 0 | 0 | 0 | 0 | 0 | 0 | 0 | 0 | 0 | 0 | 0 | 0 | 0
13.06.2025¦09:58:33.876 | 0 | 0 | 0 | 0 | 0 | 0 | 0 | 0 | 0 | 0 | 0 | 0 | 0 | 0 | 0 | 0 | 0 | 0 | 0 | 0
13.06.2025¦09:58:34.876 | 0 | 0 | 0 | 0 | 0 | 0 | 0 | 0 | 0 | 0 | 0 | 0 | 0 | 0 | 0 | 0 | 0 | 0 | 0 | 0
13.06.2025¦09:58:35.876 | 0 | 0 | 0 | 0 | 0 | 0 | 0 | 0 | 0 | 0 | 0 | 0 | 0 | 0 | 0 | 0 | 0 | 0 | 0 | 0
13.06.2025¦09:58:36.876 | 0 | 0 | 0 | 0 | 0 | 0 | 0 | 0 | 0 | 0 | 0 | 0 | 0 | 0 | 0 | 0 | 0 | 0 | 0 | 0
13.06.2025¦09:58:37.876 | 0 | 0 | 0 | 0 | 0 | 0 | 0 | 0 | 0 | 0 | 0 | 0 | 0 | 0 | 0 | 0 | 0 | 0 | 0 | 0
13.06.2025¦09:58:38.876 | 0 | 0 | 0 | 0 | 0 | 0 | 0 | 0 | 0 | 0 | 0 | 0 | 0 | 0 | 0 | 0 | 0 | 0 | 0 | 0
13.06.2025¦09:58:39.876 | 0 | 0 | 0 | 0 | 0 | 0 | 0 | 0 | 0 | 0 | 0 | 0 | 0 | 0 | 0 | 0 | 0 | 0 | 0 | 0
13.06.2025¦09:58:40.875 | 0 | 0 | 0 | 0 | 0 | 0 | 0 | 0 | 0 | 0 | 0 | 0 | 0 | 0 | 0 | 0 | 0 | 0 | 0 | 0
13.06.2025¦09:58:41.876 | 0 | 0 | 0 | 0 | 0 | 0 | 0 | 0 | 0 | 0 | 0 | 0 | 0 | 0 | 0 | 0 | 0 | 0 | 0 | 0
13.06.2025¦09:58:42.876 | 0 | 0 | 0 | 0 | 0 | 0 | 0 | 0 | 0 | 0 | 0 | 0 | 0 | 0 | 0 | 0 | 0 | 0 | 0 | 0
13.06.2025¦09:58:43.877 | 0 | 0 | 0 | 0 | 0 | 0 | 0 | 0 | 0 | 0 | 0 | 0 | 0 | 0 | 0 | 0 | 0 | 0 | 0 | 0
13.06.2025¦09:58:44.876 | 0 | 0 | 0 | 0 | 0 | 0 | 0 | 0 | 0 | 0 | 0 | 0 | 0 | 0 | 0 | 0 | 0 | 0 | 0 | 0
13.06.2025¦09:58:45.876 | 0 | 0 | 0 | 0 | 0 | 0 | 0 | 0 | 0 | 0 | 0 | 0 | 0 | 0 | 0 | 0 | 0 | 0 | 0 | 0
13.06.2025¦09:58:46.876 | 0 | 0 | 0 | 0 | 0 | 0 | 0 | 0 | 0 | 0 | 0 | 0 | 0 | 0 | 0 | 0 | 0 | 0 | 0 | 0
13.06.2025¦09:58:47.875 | 0 | 0 | 0 | 0 | 0 | 0 | 0 | 0 | 0 | 0 | 0 | 0 | 0 | 0 | 0 | 0 | 0 | 0 | 0 | 0
13.06.2025¦09:58:48.876 | 0 | 0 | 0 | 0 | 0 | 0 | 0 | 0 | 0 | 0 | 0 | 0 | 0 | 0 | 0 | 0 | 0 | 0 | 0 | 0
13.06.2025¦09:58:49.876 | 0 | 0 | 0 | 0 | 0 | 0 | 0 | 0 | 0 | 0 | 0 | 0 | 0 | 0 | 0 | 0 | 0 | 0 | 0 | 0
13.06.2025¦09:58:50.876 | 0 | 0 | 0 | 0 | 0 | 0 | 0 | 0 | 0 | 0 | 0 | 0 | 0 | 0 | 0 | 0 | 0 | 0 | 0 | 0
13.06.2025¦09:58:51.875 | 0 | 0 | 0 | 0 | 0 | 0 | 0 | 0 | 0 | 0 | 0 | 0 | 0 | 0 | 0 | 0 | 0 | 0 | 0 | 0
13.06.2025¦09:58:52.876 | 0 | 0 | 0 | 0 | 0 | 0 | 0 | 0 | 0 | 0 | 0 | 0 | 0 | 0 | 0 | 0 | 0 | 0 | 0 | 0
13.06.2025¦09:58:53.876 | 0 | 0 | 0 | 0 | 0 | 0 | 0 | 0 | 0 | 0 | 0 | 0 | 0 | 0 | 0 | 0 | 0 | 0 | 0 | 0
13.06.2025¦09:58:54.876 | 0 | 0 | 0 | 0 | 0 | 0 | 0 | 0 | 0 | 0 | 0 | 0 | 0 | 0 | 0 | 0 | 0 | 0 | 0 | 0
13.06.2025¦09:58:55.876 | 0 | 0 | 0 | 0 | 0 | 0 | 0 | 0 | 0 | 0 | 0 | 0 | 0 | 0 | 0 | 0 | 0 | 0 | 0 | 0
13.06.2025¦09:58:56.876 | 0 | 0 | 0 | 0 | 0 | 0 | 0 | 0 | 0 | 0 | 0 | 0 | 0 | 0 | 0 | 0 | 0 | 0 | 0 | 0
13.06.2025¦09:58:57.877 | 0 | 0 | 0 | 0 | 0 | 0 | 0 | 0 | 0 | 0 | 0 | 0 | 0 | 0 | 0 | 0 | 0 | 0 | 0 | 0
13.06.2025¦09:58:58.876 | 0 | 0 | 0 | 0 | 0 | 0 | 0 | 0 | 0 | 0 | 0 | 0 | 0 | 0 | 0 | 0 | 0 | 0 | 0 | 0
13.06.2025¦09:58:59.876 | 0 | 0 | 0 | 0 | 0 | 0 | 0 | 0 | 0 | 0 | 0 | 0 | 0 | 0 | 0 | 0 | 0 | 0 | 0 | 0
13.06.2025¦09:59:00.876 | 0 | 0 | 0 | 0 | 0 | 0 | 0 | 0 | 0 | 0 | 0 | 0 | 0 | 0 | 0 | 0 | 0 | 0 | 0 | 0
13.06.2025¦09:59:01.876 | 0 | 0 | 0 | 0 | 0 | 0 | 0 | 0 | 0 | 0 | 0 | 0 | 0 | 0 | 0 | 0 | 0 | 0 | 0 | 0
13.06.2025¦09:59:02.876 | 0 | 0 | 0 | 0 | 0 | 0 | 0 | 0 | 0 | 0 | 0 | 0 | 0 | 0 | 0 | 0 | 0 | 0 | 0 | 0
13.06.2025¦09:59:03.876 | 0 | 0 | 0 | 0 | 0 | 0 | 0 | 0 | 0 | 0 | 0 | 0 | 0 | 0 | 0 | 0 | 0 | 0 | 0 | 0
13.06.2025¦09:59:04.876 | 0 | 0 | 0 | 0 | 0 | 0 | 0 | 0 | 0 | 0 | 0 | 0 | 0 | 0 | 0 | 0 | 0 | 0 | 0 | 0
13.06.2025¦09:59:05.876 | 0 | 0 | 0 | 0 | 0 | 0 | 0 | 0 | 0 | 0 | 0 | 0 | 0 | 0 | 0 | 0 | 0 | 0 | 0 | 0
13.06.2025¦09:59:06.876 | 0 | 0 | 0 | 0 | 0 | 0 | 0 | 0 | 0 | 0 | 0 | 0 | 0 | 0 | 0 | 0 | 0 | 0 | 0 | 0
13.06.2025¦09:59:07.876 | 0 | 0 | 0 | 0 | 0 | 0 | 0 | 0 | 0 | 0 | 0 | 0 | 0 | 0 | 0 | 0 | 0 | 0 | 0 | 0
13.06.2025¦09:59:08.876 | 0 | 0 | 0 | 0 | 0 | 0 | 0 | 0 | 0 | 0 | 0 | 0 | 0 | 0 | 0 | 0 | 0 | 0 | 0 | 0
13.06.2025¦09:59:09.876 | 0 | 0 | 0 | 0 | 0 | 0 | 0 | 0 | 0 | 0 | 0 | 0 | 0 | 0 | 0 | 0 | 0 | 0 | 0 | 0
13.06.2025¦09:59:10.876 | 0 | 0 | 0 | 0 | 0 | 0 | 0 | 0 | 0 | 0 | 0 | 0 | 0 | 0 | 0 | 0 | 0 | 0 | 0 | 0
13.06.2025¦09:59:11.876 | 0 | 0 | 0 | 0 | 0 | 0 | 0 | 0 | 0 | 0 | 0 | 0 | 0 | 0 | 0 | 0 | 0 | 0 | 0 | 0
13.06.2025¦09:59:12.875 | 0 | 0 | 0 | 0 | 0 | 0 | 0 | 0 | 0 | 0 | 0 | 0 | 0 | 0 | 0 | 0 | 0 | 0 | 0 | 0
13.06.2025¦09:59:13.876 | 0 | 0 | 0 | 0 | 0 | 0 | 0 | 0 | 0 | 0 | 0 | 0 | 0 | 0 | 0 | 0 | 0 | 0 | 0 | 0
13.06.2025¦09:59:14.876 | 0 | 0 | 0 | 0 | 0 | 0 | 0 | 0 | 0 | 0 | 0 | 0 | 0 | 0 | 0 | 0 | 0 | 0 | 0 | 0
13.06.2025¦09:59:15.876 | 0 | 0 | 0 | 0 | 0 | 0 | 0 | 0 | 0 | 0 | 0 | 0 | 0 | 0 | 0 | 0 | 0 | 0 | 0 | 0
13.06.2025¦09:59:16.876 | 0 | 0 | 0 | 0 | 0 | 0 | 0 | 0 | 0 | 0 | 0 | 0 | 0 | 0 | 0 | 0 | 0 | 0 | 0 | 0
13.06.2025¦09:59:17.876 | 0 | 0 | 0 | 0 | 0 | 0 | 0 | 0 | 0 | 0 | 0 | 0 | 0 | 0 | 0 | 0 | 0 | 0 | 0 | 0
13.06.2025¦09:59:18.876 | 0 | 0 | 0 | 0 | 0 | 0 | 0 | 0 | 0 | 0 | 0 | 0 | 0 | 0 | 0 | 0 | 0 | 0 | 0 | 0
| OekoSolve | OekoSolve | OekoSolve | OekoSolve | OekoSolve | OekoSolve | OekoSolve | OekoSolve | OekoSolve | OekoSolve | OekoSolve | OekoSolve | OekoSolve | OekoSolve | OekoSolve | OekoSolve | OekoSolve | OekoSolve | OekoSolve | OekoSolve
| EnMeter_Prec1 | EnMeter_Prec1 | EnMeter_Prec1 | EnMeter_Prec1 | EnMeter_Prec1 | EnMeter_Prec1 | EnMeter_Prec1 | EnMeter_Prec1 | EnMeter_Prec1 | EnMeter_Prec1 | EnMeter_Prec2 | EnMeter_Prec2 | EnMeter_Prec2 | EnMeter_Prec2 | EnMeter_Prec2 | EnMeter_Prec2 | EnMeter_Prec2 | EnMeter_Prec2 | EnMeter_Prec2 | EnMeter_Prec2
| Prec1 P:W | Prec1 WTotal:kWh | Prec1 WDay:kWh | Prec1 WMonth:kWh | Prec1 WYear:kWh | Prec1 State:0 no info available¦1 Off¦2 Startup¦3 Ready¦4 On¦5 Charge¦6 Discharge¦7 Batt Low or Full¦8 Batt Full¦9 Batt low¦10 Finished¦11 Island¦12 Waiting¦91 Maintenance¦99 ERROR | Prec1 Spec Signal | Prec1 V:kV | Prec1 I:mA | Prec1 Info:0 Bit0¦1 Bit1¦2 Bit2¦3 Bit3¦4 HS Ein¦5 Freigabe / Abdeckung vorhanden¦6 Temp. FÃ¼hler aktiv¦7 Temp. FÃ¼hler unterbrochen¦8 Bit8¦9 Bit9¦10 Bit10¦11 Bit11¦12 Bit12¦13 Bit13¦14 Bit14¦15 Bit15¦ | Prec2 P:W | Prec2 WTotal:kWh | Prec2 WDay:kWh | Prec2 WMonth:kWh | Prec2 WYear:kWh | Prec2 State:0 no info available¦1 Off¦2 Startup¦3 Ready¦4 On¦5 Charge¦6 Discharge¦7 Batt Low or Full¦8 Batt Full¦9 Batt low¦10 Finished¦11 Island¦12 Waiting¦91 Maintenance¦99 ERROR | Prec2 Spec Signal | Prec2 V:kV | Prec2 I:mA | Prec2 Info:0 Bit0¦1 Bit1¦2 Bit2¦3 Bit3¦4 HS Ein¦5 Freigabe / Abdeckung vorhanden¦6 Temp. FÃ¼hler aktiv¦7 Temp. FÃ¼hler unterbrochen¦8 Bit8¦9 Bit9¦10 Bit10¦11 Bit11¦12 Bit12¦13 Bit13¦14 Bit14¦15 Bit15¦
13.06.2025¦09:59:19.875 | 0 | 0 | 0 | 0 | 0 | 0 | 0 | 0 | 0 | 0 | 0 | 0 | 0 | 0 | 0 | 0 | 0 | 0 | 0 | 0
13.06.2025¦09:59:20.876 | 0 | 0 | 0 | 0 | 0 | 0 | 0 | 0 | 0 | 0 | 0 | 0 | 0 | 0 | 0 | 0 | 0 | 0 | 0 | 0
13.06.2025¦09:59:21.876 | 0 | 0 | 0 | 0 | 0 | 0 | 0 | 0 | 0 | 0 | 0 | 0 | 0 | 0 | 0 | 0 | 0 | 0 | 0 | 0
13.06.2025¦09:59:22.876 | 0 | 0 | 0 | 0 | 0 | 0 | 0 | 0 | 0 | 0 | 0 | 0 | 0 | 0 | 0 | 0 | 0 | 0 | 0 | 0
13.06.2025¦09:59:23.877 | 0 | 0 | 0 | 0 | 0 | 0 | 0 | 0 | 0 | 0 | 0 | 0 | 0 | 0 | 0 | 0 | 0 | 0 | 0 | 0
13.06.2025¦09:59:24.875 | 0 | 0 | 0 | 0 | 0 | 0 | 0 | 0 | 0 | 0 | 0 | 0 | 0 | 0 | 0 | 0 | 0 | 0 | 0 | 0
13.06.2025¦09:59:25.876 | 0 | 0 | 0 | 0 | 0 | 0 | 0 | 0 | 0 | 0 | 0 | 0 | 0 | 0 | 0 | 0 | 0 | 0 | 0 | 0
13.06.2025¦09:59:26.876 | 0 | 0 | 0 | 0 | 0 | 0 | 0 | 0 | 0 | 0 | 0 | 0 | 0 | 0 | 0 | 0 | 0 | 0 | 0 | 0
13.06.2025¦09:59:27.877 | 0 | 0 | 0 | 0 | 0 | 0 | 0 | 0 | 0 | 0 | 0 | 0 | 0 | 0 | 0 | 0 | 0 | 0 | 0 | 0
13.06.2025¦09:59:28.876 | 0 | 0 | 0 | 0 | 0 | 0 | 0 | 0 | 0 | 0 | 0 | 0 | 0 | 0 | 0 | 0 | 0 | 0 | 0 | 0
13.06.2025¦09:59:29.876 | 0 | 0 | 0 | 0 | 0 | 0 | 0 | 0 | 0 | 0 | 0 | 0 | 0 | 0 | 0 | 0 | 0 | 0 | 0 | 0
13.06.2025¦09:59:30.875 | 0 | 0 | 0 | 0 | 0 | 0 | 0 | 0 | 0 | 0 | 0 | 0 | 0 | 0 | 0 | 0 | 0 | 0 | 0 | 0
13.06.2025¦09:59:31.875 | 0 | 0 | 0 | 0 | 0 | 0 | 0 | 0 | 0 | 0 | 0 | 0 | 0 | 0 | 0 | 0 | 0 | 0 | 0 | 0
13.06.2025¦09:59:32.876 | 0 | 0 | 0 | 0 | 0 | 0 | 0 | 0 | 0 | 0 | 0 | 0 | 0 | 0 | 0 | 0 | 0 | 0 | 0 | 0
13.06.2025¦09:59:33.876 | 0 | 0 | 0 | 0 | 0 | 0 | 0 | 0 | 0 | 0 | 0 | 0 | 0 | 0 | 0 | 0 | 0 | 0 | 0 | 0
13.06.2025¦09:59:34.875 | 0 | 0 | 0 | 0 | 0 | 0 | 0 | 0 | 0 | 0 | 0 | 0 | 0 | 0 | 0 | 0 | 0 | 0 | 0 | 0
13.06.2025¦09:59:35.875 | 0 | 0 | 0 | 0 | 0 | 0 | 0 | 0 | 0 | 0 | 0 | 0 | 0 | 0 | 0 | 0 | 0 | 0 | 0 | 0
13.06.2025¦09:59:36.876 | 0 | 0 | 0 | 0 | 0 | 0 | 0 | 0 | 0 | 0 | 0 | 0 | 0 | 0 | 0 | 0 | 0 | 0 | 0 | 0
13.06.2025¦09:59:37.877 | 0 | 0 | 0 | 0 | 0 | 0 | 0 | 0 | 0 | 0 | 0 | 0 | 0 | 0 | 0 | 0 | 0 | 0 | 0 | 0
13.06.2025¦09:59:38.877 | 0 | 0 | 0 | 0 | 0 | 0 | 0 | 0 | 0 | 0 | 0 | 0 | 0 | 0 | 0 | 0 | 0 | 0 | 0 | 0
13.06.2025¦09:59:39.875 | 0 | 0 | 0 | 0 | 0 | 0 | 0 | 0 | 0 | 0 | 0 | 0 | 0 | 0 | 0 | 0 | 0 | 0 | 0 | 0
13.06.2025¦09:59:40.875 | 0 | 0 | 0 | 0 | 0 | 0 | 0 | 0 | 0 | 0 | 0 | 0 | 0 | 0 | 0 | 0 | 0 | 0 | 0 | 0
13.06.2025¦09:59:41.876 | 0 | 0 | 0 | 0 | 0 | 0 | 0 | 0 | 0 | 0 | 0 | 0 | 0 | 0 | 0 | 0 | 0 | 0 | 0 | 0
13.06.2025¦09:59:42.876 | 0 | 0 | 0 | 0 | 0 | 0 | 0 | 0 | 0 | 0 | 0 | 0 | 0 | 0 | 0 | 0 | 0 | 0 | 0 | 0
13.06.2025¦09:59:43.876 | 0 | 0 | 0 | 0 | 0 | 0 | 0 | 0 | 0 | 0 | 0 | 0 | 0 | 0 | 0 | 0 | 0 | 0 | 0 | 0
13.06.2025¦09:59:44.876 | 0 | 0 | 0 | 0 | 0 | 0 | 0 | 0 | 0 | 0 | 0 | 0 | 0 | 0 | 0 | 0 | 0 | 0 | 0 | 0
13.06.2025¦09:59:45.875 | 0 | 0 | 0 | 0 | 0 | 0 | 0 | 0 | 0 | 0 | 0 | 0 | 0 | 0 | 0 | 0 | 0 | 0 | 0 | 0
13.06.2025¦09:59:46.876 | 0 | 0 | 0 | 0 | 0 | 0 | 0 | 0 | 0 | 0 | 0 | 0 | 0 | 0 | 0 | 0 | 0 | 0 | 0 | 0
13.06.2025¦09:59:47.876 | 0 | 0 | 0 | 0 | 0 | 0 | 0 | 0 | 0 | 0 | 0 | 0 | 0 | 0 | 0 | 0 | 0 | 0 | 0 | 0
13.06.2025¦09:59:48.876 | 0 | 0 | 0 | 0 | 0 | 0 | 0 | 0 | 0 | 0 | 0 | 0 | 0 | 0 | 0 | 0 | 0 | 0 | 0 | 0
| OekoSolve | OekoSolve | OekoSolve | OekoSolve | OekoSolve | OekoSolve | OekoSolve | OekoSolve | OekoSolve | OekoSolve | OekoSolve | OekoSolve | OekoSolve | OekoSolve | OekoSolve | OekoSolve | OekoSolve | OekoSolve | OekoSolve | OekoSolve
| EnMeter_Prec1 | EnMeter_Prec1 | EnMeter_Prec1 | EnMeter_Prec1 | EnMeter_Prec1 | EnMeter_Prec1 | EnMeter_Prec1 | EnMeter_Prec1 | EnMeter_Prec1 | EnMeter_Prec1 | EnMeter_Prec2 | EnMeter_Prec2 | EnMeter_Prec2 | EnMeter_Prec2 | EnMeter_Prec2 | EnMeter_Prec2 | EnMeter_Prec2 | EnMeter_Prec2 | EnMeter_Prec2 | EnMeter_Prec2
| Prec1 P:W | Prec1 WTotal:kWh | Prec1 WDay:kWh | Prec1 WMonth:kWh | Prec1 WYear:kWh | Prec1 State:0 no info available¦1 Off¦2 Startup¦3 Ready¦4 On¦5 Charge¦6 Discharge¦7 Batt Low or Full¦8 Batt Full¦9 Batt low¦10 Finished¦11 Island¦12 Waiting¦91 Maintenance¦99 ERROR | Prec1 Spec Signal | Prec1 V:kV | Prec1 I:mA | Prec1 Info:0 Bit0¦1 Bit1¦2 Bit2¦3 Bit3¦4 HS Ein¦5 Freigabe / Abdeckung vorhanden¦6 Temp. FÃ¼hler aktiv¦7 Temp. FÃ¼hler unterbrochen¦8 Bit8¦9 Bit9¦10 Bit10¦11 Bit11¦12 Bit12¦13 Bit13¦14 Bit14¦15 Bit15¦ | Prec2 P:W | Prec2 WTotal:kWh | Prec2 WDay:kWh | Prec2 WMonth:kWh | Prec2 WYear:kWh | Prec2 State:0 no info available¦1 Off¦2 Startup¦3 Ready¦4 On¦5 Charge¦6 Discharge¦7 Batt Low or Full¦8 Batt Full¦9 Batt low¦10 Finished¦11 Island¦12 Waiting¦91 Maintenance¦99 ERROR | Prec2 Spec Signal | Prec2 V:kV | Prec2 I:mA | Prec2 Info:0 Bit0¦1 Bit1¦2 Bit2¦3 Bit3¦4 HS Ein¦5 Freigabe / Abdeckung vorhanden¦6 Temp. FÃ¼hler aktiv¦7 Temp. FÃ¼hler unterbrochen¦8 Bit8¦9 Bit9¦10 Bit10¦11 Bit11¦12 Bit12¦13 Bit13¦14 Bit14¦15 Bit15¦
13.06.2025¦09:59:49.875 | 0 | 0 | 0 | 0 | 0 | 0 | 0 | 0 | 0 | 0 | 0 | 0 | 0 | 0 | 0 | 0 | 0 | 0 | 0 | 0
13.06.2025¦09:59:50.876 | 0 | 0 | 0 | 0 | 0 | 0 | 0 | 0 | 0 | 0 | 0 | 0 | 0 | 0 | 0 | 0 | 0 | 0 | 0 | 0
13.06.2025¦09:59:51.876 | 0 | 0 | 0 | 0 | 0 | 0 | 0 | 0 | 0 | 0 | 0 | 0 | 0 | 0 | 0 | 0 | 0 | 0 | 0 | 0
13.06.2025¦09:59:52.876 | 0 | 0 | 0 | 0 | 0 | 0 | 0 | 0 | 0 | 0 | 0 | 0 | 0 | 0 | 0 | 0 | 0 | 0 | 0 | 0
13.06.2025¦09:59:53.876 | 0 | 0 | 0 | 0 | 0 | 0 | 0 | 0 | 0 | 0 | 0 | 0 | 0 | 0 | 0 | 0 | 0 | 0 | 0 | 0
13.06.2025¦09:59:54.876 | 0 | 0 | 0 | 0 | 0 | 0 | 0 | 0 | 0 | 0 | 0 | 0 | 0 | 0 | 0 | 0 | 0 | 0 | 0 | 0
13.06.2025¦09:59:55.875 | 0 | 0 | 0 | 0 | 0 | 0 | 0 | 0 | 0 | 0 | 0 | 0 | 0 | 0 | 0 | 0 | 0 | 0 | 0 | 0
13.06.2025¦09:59:56.875 | 0 | 0 | 0 | 0 | 0 | 0 | 0 | 0 | 0 | 0 | 0 | 0 | 0 | 0 | 0 | 0 | 0 | 0 | 0 | 0
13.06.2025¦09:59:57.876 | 0 | 0 | 0 | 0 | 0 | 0 | 0 | 0 | 0 | 0 | 0 | 0 | 0 | 0 | 0 | 0 | 0 | 0 | 0 | 0
13.06.2025¦09:59:58.877 | 0 | 0 | 0 | 0 | 0 | 0 | 0 | 0 | 0 | 0 | 0 | 0 | 0 | 0 | 0 | 0 | 0 | 0 | 0 | 0
13.06.2025¦09:59:59.876 | 0 | 0 | 0 | 0 | 0 | 0 | 0 | 0 | 0 | 0 | 0 | 0 | 0 | 0 | 0 | 0 | 0 | 0 | 0 | 0
13.06.2025¦10:00:00.875 | 0 | 0 | 0 | 0 | 0 | 0 | 0 | 0 | 0 | 0 | 0 | 0 | 0 | 0 | 0 | 0 | 0 | 0 | 0 | 0
13.06.2025¦10:00:01.875 | 0 | 0 | 0 | 0 | 0 | 0 | 0 | 0 | 0 | 0 | 0 | 0 | 0 | 0 | 0 | 0 | 0 | 0 | 0 | 0
13.06.2025¦10:00:02.875 | 0 | 0 | 0 | 0 | 0 | 0 | 0 | 0 | 0 | 0 | 0 | 0 | 0 | 0 | 0 | 0 | 0 | 0 | 0 | 0
13.06.2025¦10:00:03.876 | 0 | 0 | 0 | 0 | 0 | 0 | 0 | 0 | 0 | 0 | 0 | 0 | 0 | 0 | 0 | 0 | 0 | 0 | 0 | 0
13.06.2025¦10:00:04.876 | 0 | 0 | 0 | 0 | 0 | 0 | 0 | 0 | 0 | 0 | 0 | 0 | 0 | 0 | 0 | 0 | 0 | 0 | 0 | 0
13.06.2025¦10:00:05.876 | 0 | 0 | 0 | 0 | 0 | 0 | 0 | 0 | 0 | 0 | 0 | 0 | 0 | 0 | 0 | 0 | 0 | 0 | 0 | 0
13.06.2025¦10:00:06.876 | 0 | 0 | 0 | 0 | 0 | 0 | 0 | 0 | 0 | 0 | 0 | 0 | 0 | 0 | 0 | 0 | 0 | 0 | 0 | 0
13.06.2025¦10:00:07.876 | 0 | 0 | 0 | 0 | 0 | 0 | 0 | 0 | 0 | 0 | 0 | 0 | 0 | 0 | 0 | 0 | 0 | 0 | 0 | 0
13.06.2025¦10:00:08.875 | 0 | 0 | 0 | 0 | 0 | 0 | 0 | 0 | 0 | 0 | 0 | 0 | 0 | 0 | 0 | 0 | 0 | 0 | 0 | 0
13.06.2025¦10:00:09.876 | 0 | 0 | 0 | 0 | 0 | 0 | 0 | 0 | 0 | 0 | 0 | 0 | 0 | 0 | 0 | 0 | 0 | 0 | 0 | 0
13.06.2025¦10:00:10.876 | 0 | 0 | 0 | 0 | 0 | 0 | 0 | 0 | 0 | 0 | 0 | 0 | 0 | 0 | 0 | 0 | 0 | 0 | 0 | 0
13.06.2025¦10:00:11.875 | 0 | 0 | 0 | 0 | 0 | 0 | 0 | 0 | 0 | 0 | 0 | 0 | 0 | 0 | 0 | 0 | 0 | 0 | 0 | 0
13.06.2025¦10:00:12.876 | 0 | 0 | 0 | 0 | 0 | 0 | 0 | 0 | 0 | 0 | 0 | 0 | 0 | 0 | 0 | 0 | 0 | 0 | 0 | 0
13.06.2025¦10:00:13.876 | 0 | 0 | 0 | 0 | 0 | 0 | 0 | 0 | 0 | 0 | 0 | 0 | 0 | 0 | 0 | 0 | 0 | 0 | 0 | 0
13.06.2025¦10:00:14.876 | 0 | 0 | 0 | 0 | 0 | 0 | 0 | 0 | 0 | 0 | 0 | 0 | 0 | 0 | 0 | 0 | 0 | 0 | 0 | 0
13.06.2025¦10:00:15.875 | 0 | 0 | 0 | 0 | 0 | 0 | 0 | 0 | 0 | 0 | 0 | 0 | 0 | 0 | 0 | 0 | 0 | 0 | 0 | 0
13.06.2025¦10:00:16.876 | 0 | 0 | 0 | 0 | 0 | 1 | 0 | 0 | 0 | 20 | 0 | 0 | 0 | 0 | 0 | 1 | 0 | 0 | 0 | 20
13.06.2025¦10:00:17.876 | 0 | 0 | 0 | 0 | 0 | 1 | 0 | 0 | 0 | 20 | 0 | 0 | 0 | 0 | 0 | 1 | 0 | 0 | 0 | 20
13.06.2025¦10:00:18.876 | 0 | 0 | 0 | 0 | 0 | 1 | 0 | 0 | 0 | 20 | 0 | 0 | 0 | 0 | 0 | 1 | 0 | 0 | 0 | 20
| OekoSolve | OekoSolve | OekoSolve | OekoSolve | OekoSolve | OekoSolve | OekoSolve | OekoSolve | OekoSolve | OekoSolve | OekoSolve | OekoSolve | OekoSolve | OekoSolve | OekoSolve | OekoSolve | OekoSolve | OekoSolve | OekoSolve | OekoSolve
| EnMeter_Prec1 | EnMeter_Prec1 | EnMeter_Prec1 | EnMeter_Prec1 | EnMeter_Prec1 | EnMeter_Prec1 | EnMeter_Prec1 | EnMeter_Prec1 | EnMeter_Prec1 | EnMeter_Prec1 | EnMeter_Prec2 | EnMeter_Prec2 | EnMeter_Prec2 | EnMeter_Prec2 | EnMeter_Prec2 | EnMeter_Prec2 | EnMeter_Prec2 | EnMeter_Prec2 | EnMeter_Prec2 | EnMeter_Prec2
| Prec1 P:W | Prec1 WTotal:kWh | Prec1 WDay:kWh | Prec1 WMonth:kWh | Prec1 WYear:kWh | Prec1 State:0 no info available¦1 Off¦2 Startup¦3 Ready¦4 On¦5 Charge¦6 Discharge¦7 Batt Low or Full¦8 Batt Full¦9 Batt low¦10 Finished¦11 Island¦12 Waiting¦91 Maintenance¦99 ERROR | Prec1 Spec Signal | Prec1 V:kV | Prec1 I:mA | Prec1 Info:0 Bit0¦1 Bit1¦2 Bit2¦3 Bit3¦4 HS Ein¦5 Freigabe / Abdeckung vorhanden¦6 Temp. FÃ¼hler aktiv¦7 Temp. FÃ¼hler unterbrochen¦8 Bit8¦9 Bit9¦10 Bit10¦11 Bit11¦12 Bit12¦13 Bit13¦14 Bit14¦15 Bit15¦ | Prec2 P:W | Prec2 WTotal:kWh | Prec2 WDay:kWh | Prec2 WMonth:kWh | Prec2 WYear:kWh | Prec2 State:0 no info available¦1 Off¦2 Startup¦3 Ready¦4 On¦5 Charge¦6 Discharge¦7 Batt Low or Full¦8 Batt Full¦9 Batt low¦10 Finished¦11 Island¦12 Waiting¦91 Maintenance¦99 ERROR | Prec2 Spec Signal | Prec2 V:kV | Prec2 I:mA | Prec2 Info:0 Bit0¦1 Bit1¦2 Bit2¦3 Bit3¦4 HS Ein¦5 Freigabe / Abdeckung vorhanden¦6 Temp. FÃ¼hler aktiv¦7 Temp. FÃ¼hler unterbrochen¦8 Bit8¦9 Bit9¦10 Bit10¦11 Bit11¦12 Bit12¦13 Bit13¦14 Bit14¦15 Bit15¦
13.06.2025¦10:00:19.875 | 0 | 0 | 0 | 0 | 0 | 1 | 0 | 0 | 0 | 20 | 0 | 0 | 0 | 0 | 0 | 1 | 0 | 0 | 0 | 20
13.06.2025¦10:00:20.876 | 0 | 0 | 0 | 0 | 0 | 1 | 0 | 0 | 0 | 20 | 0 | 0 | 0 | 0 | 0 | 1 | 0 | 0 | 0 | 20
13.06.2025¦10:00:21.877 | 0 | 0 | 0 | 0 | 0 | 4 | 7.821 | 7.821 | 0 | 30 | 0 | 0 | 0 | 0 | 0 | 1 | 0 | 0 | 0 | 20
13.06.2025¦10:00:22.876 | 0 | 0 | 0 | 0 | 0 | 4 | 11.9922 | 11.9922 | 0 | 30 | 0 | 0 | 0 | 0 | 0 | 1 | 0 | 0 | 0 | 30
13.06.2025¦10:00:23.876 | 0 | 0 | 0 | 0 | 0 | 4 | 11.9922 | 11.9922 | 0 | 30 | 0 | 0 | 0 | 0 | 0 | 1 | 0 | 0 | 0 | 30
13.06.2025¦10:00:24.876 | 0 | 0 | 0 | 0 | 0 | 4 | 21.6618 | 21.6618 | 0.4343 | 30 | 0 | 0 | 0 | 0 | 0 | 4 | 21.33 | 21.33 | 0 | 30
13.06.2025¦10:00:25.876 | 0 | 0 | 0 | 0 | 0 | 4 | 21.6618 | 21.6618 | 0.4343 | 30 | 0 | 0 | 0 | 0 | 0 | 4 | 21.33 | 21.33 | 0 | 30
13.06.2025¦10:00:26.876 | 0 | 0 | 0 | 0 | 0 | 4 | 28.0608 | 28.0608 | 1.9909 | 30 | 0 | 0 | 0 | 0 | 0 | 4 | 27.018 | 27.018 | 0.0258 | 30
13.06.2025¦10:00:27.876 | 0 | 0 | 0 | 0 | 0 | 4 | 29.9094 | 29.9094 | 1.0621 | 30 | 0 | 0 | 0 | 0 | 0 | 4 | 29.1036 | 29.1036 | 1.7114 | 30
13.06.2025¦10:00:28.876 | 0 | 0 | 0 | 0 | 0 | 4 | 29.862 | 29.862 | 0.9202 | 30 | 0 | 0 | 0 | 0 | 0 | 4 | 28.914 | 28.914 | 1.7673 | 30
13.06.2025¦10:00:29.876 | 0 | 0 | 0 | 0 | 0 | 4 | 29.862 | 29.862 | 0.9202 | 30 | 0 | 0 | 0 | 0 | 0 | 4 | 28.914 | 28.914 | 1.7673 | 30
13.06.2025¦10:00:30.877 | 0 | 0 | 0 | 0 | 0 | 4 | 29.9568 | 29.9568 | 0.9632 | 30 | 0 | 0 | 0 | 0 | 0 | 4 | 29.1036 | 29.1036 | 1.978 | 30
13.06.2025¦10:00:31.876 | 0 | 0 | 0 | 0 | 0 | 4 | 29.9094 | 29.9094 | 0.7869 | 30 | 0 | 0 | 0 | 0 | 0 | 4 | 29.151 | 29.151 | 2.0511 | 30
13.06.2025¦10:00:32.876 | 0 | 0 | 0 | 0 | 0 | 4 | 30.0042 | 30.0042 | 0.8471 | 30 | 0 | 0 | 0 | 0 | 0 | 4 | 29.1036 | 29.1036 | 2.0726 | 30
13.06.2025¦10:00:33.876 | 0 | 0 | 0 | 0 | 0 | 4 | 30.0042 | 30.0042 | 0.8471 | 30 | 0 | 0 | 0 | 0 | 0 | 4 | 29.1036 | 29.1036 | 2.0726 | 30
13.06.2025¦10:00:34.877 | 0 | 0 | 0 | 0 | 0 | 4 | 30.0042 | 30.0042 | 0.7353 | 30 | 0 | 0 | 0 | 0 | 0 | 4 | 29.151 | 29.151 | 2.1371 | 30
13.06.2025¦10:00:35.876 | 0 | 0 | 0 | 0 | 0 | 4 | 29.9568 | 29.9568 | 0.731 | 30 | 0 | 0 | 0 | 0 | 0 | 4 | 29.151 | 29.151 | 2.15 | 30
13.06.2025¦10:00:36.876 | 0 | 0 | 0 | 0 | 0 | 4 | 29.9568 | 29.9568 | 0.7568 | 30 | 0 | 0 | 0 | 0 | 0 | 4 | 29.1984 | 29.1984 | 2.1199 | 30
13.06.2025¦10:00:37.875 | 0 | 0 | 0 | 0 | 0 | 4 | 29.9568 | 29.9568 | 0.7568 | 30 | 0 | 0 | 0 | 0 | 0 | 4 | 29.1984 | 29.1984 | 2.1199 | 30
13.06.2025¦10:00:38.876 | 0 | 0 | 0 | 0 | 0 | 4 | 29.9568 | 29.9568 | 0.6063 | 30 | 0 | 0 | 0 | 0 | 0 | 4 | 29.0088 | 29.0088 | 1.9565 | 30
13.06.2025¦10:00:39.876 | 0 | 0 | 0 | 0 | 0 | 4 | 29.9568 | 29.9568 | 0.6063 | 30 | 0 | 0 | 0 | 0 | 0 | 4 | 29.0088 | 29.0088 | 1.9565 | 30
13.06.2025¦10:00:40.877 | 0 | 0 | 0 | 0 | 0 | 4 | 29.9094 | 29.9094 | 1.204 | 30 | 0 | 0 | 0 | 0 | 0 | 4 | 29.0562 | 29.0562 | 1.677 | 30
13.06.2025¦10:00:41.876 | 0 | 0 | 0 | 0 | 0 | 4 | 29.9568 | 29.9568 | 0.7783 | 30 | 0 | 0 | 0 | 0 | 0 | 4 | 29.1036 | 29.1036 | 1.7587 | 30
13.06.2025¦10:00:42.875 | 0 | 0 | 0 | 0 | 0 | 4 | 29.9568 | 29.9568 | 0.7783 | 30 | 0 | 0 | 0 | 0 | 0 | 4 | 29.1036 | 29.1036 | 1.7587 | 30
13.06.2025¦10:00:43.875 | 0 | 0 | 0 | 0 | 0 | 4 | 30.0042 | 30.0042 | 0.7568 | 30 | 0 | 0 | 0 | 0 | 0 | 4 | 29.151 | 29.151 | 1.763 | 30
13.06.2025¦10:00:44.876 | 0 | 0 | 0 | 0 | 0 | 4 | 29.9568 | 29.9568 | 0.6579 | 30 | 0 | 0 | 0 | 0 | 0 | 4 | 29.1036 | 29.1036 | 1.8318 | 30
13.06.2025¦10:00:45.877 | 0 | 0 | 0 | 0 | 0 | 4 | 29.862 | 29.862 | 0.6321 | 30 | 0 | 0 | 0 | 0 | 0 | 4 | 29.1036 | 29.1036 | 1.8318 | 30
13.06.2025¦10:00:46.875 | 0 | 0 | 0 | 0 | 0 | 4 | 29.862 | 29.862 | 0.6321 | 30 | 0 | 0 | 0 | 0 | 0 | 4 | 29.1036 | 29.1036 | 1.8318 | 30
13.06.2025¦10:00:47.876 | 0 | 0 | 0 | 0 | 0 | 4 | 29.8146 | 29.8146 | 0.5375 | 30 | 0 | 0 | 0 | 0 | 0 | 4 | 29.1036 | 29.1036 | 1.8963 | 30
13.06.2025¦10:00:48.876 | 0 | 0 | 0 | 0 | 0 | 4 | 29.8146 | 29.8146 | 0.5375 | 30 | 0 | 0 | 0 | 0 | 0 | 4 | 29.1036 | 29.1036 | 1.8963 | 30
| OekoSolve | OekoSolve | OekoSolve | OekoSolve | OekoSolve | OekoSolve | OekoSolve | OekoSolve | OekoSolve | OekoSolve | OekoSolve | OekoSolve | OekoSolve | OekoSolve | OekoSolve | OekoSolve | OekoSolve | OekoSolve | OekoSolve | OekoSolve
| EnMeter_Prec1 | EnMeter_Prec1 | EnMeter_Prec1 | EnMeter_Prec1 | EnMeter_Prec1 | EnMeter_Prec1 | EnMeter_Prec1 | EnMeter_Prec1 | EnMeter_Prec1 | EnMeter_Prec1 | EnMeter_Prec2 | EnMeter_Prec2 | EnMeter_Prec2 | EnMeter_Prec2 | EnMeter_Prec2 | EnMeter_Prec2 | EnMeter_Prec2 | EnMeter_Prec2 | EnMeter_Prec2 | EnMeter_Prec2
| Prec1 P:W | Prec1 WTotal:kWh | Prec1 WDay:kWh | Prec1 WMonth:kWh | Prec1 WYear:kWh | Prec1 State:0 no info available¦1 Off¦2 Startup¦3 Ready¦4 On¦5 Charge¦6 Discharge¦7 Batt Low or Full¦8 Batt Full¦9 Batt low¦10 Finished¦11 Island¦12 Waiting¦91 Maintenance¦99 ERROR | Prec1 Spec Signal | Prec1 V:kV | Prec1 I:mA | Prec1 Info:0 Bit0¦1 Bit1¦2 Bit2¦3 Bit3¦4 HS Ein¦5 Freigabe / Abdeckung vorhanden¦6 Temp. FÃ¼hler aktiv¦7 Temp. FÃ¼hler unterbrochen¦8 Bit8¦9 Bit9¦10 Bit10¦11 Bit11¦12 Bit12¦13 Bit13¦14 Bit14¦15 Bit15¦ | Prec2 P:W | Prec2 WTotal:kWh | Prec2 WDay:kWh | Prec2 WMonth:kWh | Prec2 WYear:kWh | Prec2 State:0 no info available¦1 Off¦2 Startup¦3 Ready¦4 On¦5 Charge¦6 Discharge¦7 Batt Low or Full¦8 Batt Full¦9 Batt low¦10 Finished¦11 Island¦12 Waiting¦91 Maintenance¦99 ERROR | Prec2 Spec Signal | Prec2 V:kV | Prec2 I:mA | Prec2 Info:0 Bit0¦1 Bit1¦2 Bit2¦3 Bit3¦4 HS Ein¦5 Freigabe / Abdeckung vorhanden¦6 Temp. FÃ¼hler aktiv¦7 Temp. FÃ¼hler unterbrochen¦8 Bit8¦9 Bit9¦10 Bit10¦11 Bit11¦12 Bit12¦13 Bit13¦14 Bit14¦15 Bit15¦
13.06.2025¦10:00:19.875 | 0 | 0 | 0 | 0 | 0 | 1 | 0 | 0 | 0 | 20 | 0 | 0 | 0 | 0 | 0 | 1 | 0 | 0 | 0 | 20
13.06.2025¦10:00:20.876 | 0 | 0 | 0 | 0 | 0 | 1 | 0 | 0 | 0 | 20 | 0 | 0 | 0 | 0 | 0 | 1 | 0 | 0 | 0 | 20
13.06.2025¦10:00:21.877 | 0 | 0 | 0 | 0 | 0 | 4 | 7.821 | 7.821 | 0 | 30 | 0 | 0 | 0 | 0 | 0 | 1 | 0 | 0 | 0 | 20
13.06.2025¦10:00:22.876 | 0 | 0 | 0 | 0 | 0 | 4 | 11.9922 | 11.9922 | 0 | 30 | 0 | 0 | 0 | 0 | 0 | 1 | 0 | 0 | 0 | 30
13.06.2025¦10:00:23.876 | 0 | 0 | 0 | 0 | 0 | 4 | 11.9922 | 11.9922 | 0 | 30 | 0 | 0 | 0 | 0 | 0 | 1 | 0 | 0 | 0 | 30
13.06.2025¦10:00:24.876 | 0 | 0 | 0 | 0 | 0 | 4 | 21.6618 | 21.6618 | 0.4343 | 30 | 0 | 0 | 0 | 0 | 0 | 4 | 21.33 | 21.33 | 0 | 30
13.06.2025¦10:00:25.876 | 0 | 0 | 0 | 0 | 0 | 4 | 21.6618 | 21.6618 | 0.4343 | 30 | 0 | 0 | 0 | 0 | 0 | 4 | 21.33 | 21.33 | 0 | 30
13.06.2025¦10:00:26.876 | 0 | 0 | 0 | 0 | 0 | 4 | 28.0608 | 28.0608 | 1.9909 | 30 | 0 | 0 | 0 | 0 | 0 | 4 | 27.018 | 27.018 | 0.0258 | 30
13.06.2025¦10:00:27.876 | 0 | 0 | 0 | 0 | 0 | 4 | 29.9094 | 29.9094 | 1.0621 | 30 | 0 | 0 | 0 | 0 | 0 | 4 | 29.1036 | 29.1036 | 1.7114 | 30
13.06.2025¦10:00:28.876 | 0 | 0 | 0 | 0 | 0 | 4 | 29.862 | 29.862 | 0.9202 | 30 | 0 | 0 | 0 | 0 | 0 | 4 | 28.914 | 28.914 | 1.7673 | 30
13.06.2025¦10:00:29.876 | 0 | 0 | 0 | 0 | 0 | 4 | 29.862 | 29.862 | 0.9202 | 30 | 0 | 0 | 0 | 0 | 0 | 4 | 28.914 | 28.914 | 1.7673 | 30
13.06.2025¦10:00:30.877 | 0 | 0 | 0 | 0 | 0 | 4 | 29.9568 | 29.9568 | 0.9632 | 30 | 0 | 0 | 0 | 0 | 0 | 4 | 29.1036 | 29.1036 | 1.978 | 30
13.06.2025¦10:00:31.876 | 0 | 0 | 0 | 0 | 0 | 4 | 29.9094 | 29.9094 | 0.7869 | 30 | 0 | 0 | 0 | 0 | 0 | 4 | 29.151 | 29.151 | 2.0511 | 30
13.06.2025¦10:00:32.876 | 0 | 0 | 0 | 0 | 0 | 4 | 30.0042 | 30.0042 | 0.8471 | 30 | 0 | 0 | 0 | 0 | 0 | 4 | 29.1036 | 29.1036 | 2.0726 | 30
13.06.2025¦10:00:33.876 | 0 | 0 | 0 | 0 | 0 | 4 | 30.0042 | 30.0042 | 0.8471 | 30 | 0 | 0 | 0 | 0 | 0 | 4 | 29.1036 | 29.1036 | 2.0726 | 30
13.06.2025¦10:00:34.877 | 0 | 0 | 0 | 0 | 0 | 4 | 30.0042 | 30.0042 | 0.7353 | 30 | 0 | 0 | 0 | 0 | 0 | 4 | 29.151 | 29.151 | 2.1371 | 30
13.06.2025¦10:00:35.876 | 0 | 0 | 0 | 0 | 0 | 4 | 29.9568 | 29.9568 | 0.731 | 30 | 0 | 0 | 0 | 0 | 0 | 4 | 29.151 | 29.151 | 2.15 | 30
13.06.2025¦10:00:36.876 | 0 | 0 | 0 | 0 | 0 | 4 | 29.9568 | 29.9568 | 0.7568 | 30 | 0 | 0 | 0 | 0 | 0 | 4 | 29.1984 | 29.1984 | 2.1199 | 30
13.06.2025¦10:00:37.875 | 0 | 0 | 0 | 0 | 0 | 4 | 29.9568 | 29.9568 | 0.7568 | 30 | 0 | 0 | 0 | 0 | 0 | 4 | 29.1984 | 29.1984 | 2.1199 | 30
13.06.2025¦10:00:38.876 | 0 | 0 | 0 | 0 | 0 | 4 | 29.9568 | 29.9568 | 0.6063 | 30 | 0 | 0 | 0 | 0 | 0 | 4 | 29.0088 | 29.0088 | 1.9565 | 30
13.06.2025¦10:00:39.876 | 0 | 0 | 0 | 0 | 0 | 4 | 29.9568 | 29.9568 | 0.6063 | 30 | 0 | 0 | 0 | 0 | 0 | 4 | 29.0088 | 29.0088 | 1.9565 | 30
13.06.2025¦10:00:40.877 | 0 | 0 | 0 | 0 | 0 | 4 | 29.9094 | 29.9094 | 1.204 | 30 | 0 | 0 | 0 | 0 | 0 | 4 | 29.0562 | 29.0562 | 1.677 | 30
13.06.2025¦10:00:41.876 | 0 | 0 | 0 | 0 | 0 | 4 | 29.9568 | 29.9568 | 0.7783 | 30 | 0 | 0 | 0 | 0 | 0 | 4 | 29.1036 | 29.1036 | 1.7587 | 30
13.06.2025¦10:00:42.875 | 0 | 0 | 0 | 0 | 0 | 4 | 29.9568 | 29.9568 | 0.7783 | 30 | 0 | 0 | 0 | 0 | 0 | 4 | 29.1036 | 29.1036 | 1.7587 | 30
13.06.2025¦10:00:43.875 | 0 | 0 | 0 | 0 | 0 | 4 | 30.0042 | 30.0042 | 0.7568 | 30 | 0 | 0 | 0 | 0 | 0 | 4 | 29.151 | 29.151 | 1.763 | 30
13.06.2025¦10:00:44.876 | 0 | 0 | 0 | 0 | 0 | 4 | 29.9568 | 29.9568 | 0.6579 | 30 | 0 | 0 | 0 | 0 | 0 | 4 | 29.1036 | 29.1036 | 1.8318 | 30
13.06.2025¦10:00:45.877 | 0 | 0 | 0 | 0 | 0 | 4 | 29.862 | 29.862 | 0.6321 | 30 | 0 | 0 | 0 | 0 | 0 | 4 | 29.1036 | 29.1036 | 1.8318 | 30
13.06.2025¦10:00:46.875 | 0 | 0 | 0 | 0 | 0 | 4 | 29.862 | 29.862 | 0.6321 | 30 | 0 | 0 | 0 | 0 | 0 | 4 | 29.1036 | 29.1036 | 1.8318 | 30
13.06.2025¦10:00:47.876 | 0 | 0 | 0 | 0 | 0 | 4 | 29.8146 | 29.8146 | 0.5375 | 30 | 0 | 0 | 0 | 0 | 0 | 4 | 29.1036 | 29.1036 | 1.8963 | 30
13.06.2025¦10:00:48.876 | 0 | 0 | 0 | 0 | 0 | 4 | 29.8146 | 29.8146 | 0.5375 | 30 | 0 | 0 | 0 | 0 | 0 | 4 | 29.1036 | 29.1036 | 1.8963 | 30
13.06.2025¦10:00:49.875 | 0 | 0 | 0 | 0 | 0 | 4 | 29.9568 | 29.9568 | 0.5332 | 30 | 0 | 0 | 0 | 0 | 0 | 4 | 29.1984 | 29.1984 | 1.9866 | 30
13.06.2025¦10:00:50.876 | 0 | 0 | 0 | 0 | 0 | 4 | 29.9568 | 29.9568 | 0.4515 | 30 | 0 | 0 | 0 | 0 | 0 | 4 | 29.1984 | 29.1984 | 2.0038 | 30
13.06.2025¦10:00:51.876 | 0 | 0 | 0 | 0 | 0 | 4 | 29.862 | 29.862 | 0.3827 | 30 | 0 | 0 | 0 | 0 | 0 | 4 | 29.1984 | 29.1984 | 2.0124 | 30
13.06.2025¦10:00:52.876 | 0 | 0 | 0 | 0 | 0 | 4 | 29.862 | 29.862 | 0.3827 | 30 | 0 | 0 | 0 | 0 | 0 | 4 | 29.1984 | 29.1984 | 2.0124 | 30
13.06.2025¦10:00:53.877 | 0 | 0 | 0 | 0 | 0 | 4 | 29.862 | 29.862 | 0.4601 | 30 | 0 | 0 | 0 | 0 | 0 | 4 | 29.1984 | 29.1984 | 1.978 | 30
13.06.2025¦10:00:54.876 | 0 | 0 | 0 | 0 | 0 | 4 | 29.9094 | 29.9094 | 0.473 | 30 | 0 | 0 | 0 | 0 | 0 | 4 | 29.2458 | 29.2458 | 1.9866 | 30
13.06.2025¦10:00:55.876 | 0 | 0 | 0 | 0 | 0 | 4 | 29.9568 | 29.9568 | 0.4386 | 30 | 0 | 0 | 0 | 0 | 0 | 4 | 29.1984 | 29.1984 | 1.9909 | 30
13.06.2025¦10:00:56.876 | 0 | 0 | 0 | 0 | 0 | 4 | 29.9094 | 29.9094 | 0.5375 | 30 | 0 | 0 | 0 | 0 | 0 | 4 | 29.151 | 29.151 | 1.8275 | 30
13.06.2025¦10:00:57.876 | 0 | 0 | 0 | 0 | 0 | 4 | 29.9094 | 29.9094 | 0.5375 | 30 | 0 | 0 | 0 | 0 | 0 | 4 | 29.151 | 29.151 | 1.8275 | 30
13.06.2025¦10:00:58.877 | 0 | 0 | 0 | 0 | 0 | 4 | 28.4874 | 28.4874 | 0 | 30 | 0 | 0 | 0 | 0 | 0 | 4 | 27.8238 | 27.8238 | 2.0038 | 30
13.06.2025¦10:00:59.876 | 0 | 0 | 0 | 0 | 0 | 4 | 28.44 | 28.44 | 0 | 30 | 0 | 0 | 0 | 0 | 0 | 4 | 27.9186 | 27.9186 | 2.0038 | 30
13.06.2025¦10:01:00.876 | 0 | 0 | 0 | 0 | 0 | 4 | 20.4294 | 20.4294 | 0 | 30 | 0 | 0 | 0 | 0 | 0 | 4 | 17.4906 | 17.4906 | 0.3053 | 30
13.06.2025¦10:01:01.876 | 0 | 0 | 0 | 0 | 0 | 4 | 10.1436 | 10.1436 | 0 | 30 | 0 | 0 | 0 | 0 | 0 | 4 | 9.954 | 9.954 | 0 | 30
13.06.2025¦10:01:02.876 | 0 | 0 | 0 | 0 | 0 | 4 | 10.1436 | 10.1436 | 0 | 30 | 0 | 0 | 0 | 0 | 0 | 4 | 9.954 | 9.954 | 0 | 30
13.06.2025¦10:01:03.876 | 0 | 0 | 0 | 0 | 0 | 4 | 10.1436 | 10.1436 | 0 | 30 | 0 | 0 | 0 | 0 | 0 | 4 | 10.0014 | 10.0014 | 0 | 30
13.06.2025¦10:01:04.875 | 0 | 0 | 0 | 0 | 0 | 4 | 10.1436 | 10.1436 | 0 | 30 | 0 | 0 | 0 | 0 | 0 | 4 | 10.0014 | 10.0014 | 0 | 30
13.06.2025¦10:01:05.877 | 0 | 0 | 0 | 0 | 0 | 4 | 10.1436 | 10.1436 | 0 | 30 | 0 | 0 | 0 | 0 | 0 | 4 | 10.0014 | 10.0014 | 0 | 30
13.06.2025¦10:01:06.876 | 0 | 0 | 0 | 0 | 0 | 4 | 10.1436 | 10.1436 | 0 | 30 | 0 | 0 | 0 | 0 | 0 | 4 | 10.0014 | 10.0014 | 0 | 30
13.06.2025¦10:01:07.876 | 0 | 0 | 0 | 0 | 0 | 4 | 10.1436 | 10.1436 | 0 | 30 | 0 | 0 | 0 | 0 | 0 | 4 | 10.0014 | 10.0014 | 0 | 30
13.06.2025¦10:01:08.875 | 0 | 0 | 0 | 0 | 0 | 4 | 10.1436 | 10.1436 | 0 | 30 | 0 | 0 | 0 | 0 | 0 | 4 | 10.0014 | 10.0014 | 0 | 30
13.06.2025¦10:01:09.876 | 0 | 0 | 0 | 0 | 0 | 4 | 10.0962 | 10.0962 | 0 | 30 | 0 | 0 | 0 | 0 | 0 | 4 | 10.0014 | 10.0014 | 0 | 30
13.06.2025¦10:01:10.876 | 0 | 0 | 0 | 0 | 0 | 4 | 10.0962 | 10.0962 | 0 | 30 | 0 | 0 | 0 | 0 | 0 | 4 | 10.0014 | 10.0014 | 0 | 30
13.06.2025¦10:01:11.877 | 0 | 0 | 0 | 0 | 0 | 4 | 10.1436 | 10.1436 | 0 | 30 | 0 | 0 | 0 | 0 | 0 | 4 | 10.0014 | 10.0014 | 0 | 30
13.06.2025¦10:01:12.876 | 0 | 0 | 0 | 0 | 0 | 4 | 10.1436 | 10.1436 | 0 | 30 | 0 | 0 | 0 | 0 | 0 | 4 | 10.0014 | 10.0014 | 0 | 30
13.06.2025¦10:01:13.876 | 0 | 0 | 0 | 0 | 0 | 4 | 10.1436 | 10.1436 | 0 | 30 | 0 | 0 | 0 | 0 | 0 | 4 | 10.0014 | 10.0014 | 0 | 30
13.06.2025¦10:01:14.876 | 0 | 0 | 0 | 0 | 0 | 4 | 10.0962 | 10.0962 | 0 | 30 | 0 | 0 | 0 | 0 | 0 | 4 | 9.954 | 9.954 | 0 | 30
13.06.2025¦10:01:15.875 | 0 | 0 | 0 | 0 | 0 | 4 | 10.0962 | 10.0962 | 0 | 30 | 0 | 0 | 0 | 0 | 0 | 4 | 9.954 | 9.954 | 0 | 30
13.06.2025¦10:01:16.876 | 0 | 0 | 0 | 0 | 0 | 4 | 10.1436 | 10.1436 | 0 | 30 | 0 | 0 | 0 | 0 | 0 | 4 | 10.0014 | 10.0014 | 0 | 30
13.06.2025¦10:01:17.875 | 0 | 0 | 0 | 0 | 0 | 4 | 10.1436 | 10.1436 | 0 | 30 | 0 | 0 | 0 | 0 | 0 | 4 | 10.0014 | 10.0014 | 0 | 30
13.06.2025¦10:01:18.876 | 0 | 0 | 0 | 0 | 0 | 4 | 10.0962 | 10.0962 | 0 | 30 | 0 | 0 | 0 | 0 | 0 | 4 | 10.0014 | 10.0014 | 0 | 30
| OekoSolve | OekoSolve | OekoSolve | OekoSolve | OekoSolve | OekoSolve | OekoSolve | OekoSolve | OekoSolve | OekoSolve | OekoSolve | OekoSolve | OekoSolve | OekoSolve | OekoSolve | OekoSolve | OekoSolve | OekoSolve | OekoSolve | OekoSolve
| EnMeter_Prec1 | EnMeter_Prec1 | EnMeter_Prec1 | EnMeter_Prec1 | EnMeter_Prec1 | EnMeter_Prec1 | EnMeter_Prec1 | EnMeter_Prec1 | EnMeter_Prec1 | EnMeter_Prec1 | EnMeter_Prec2 | EnMeter_Prec2 | EnMeter_Prec2 | EnMeter_Prec2 | EnMeter_Prec2 | EnMeter_Prec2 | EnMeter_Prec2 | EnMeter_Prec2 | EnMeter_Prec2 | EnMeter_Prec2
| Prec1 P:W | Prec1 WTotal:kWh | Prec1 WDay:kWh | Prec1 WMonth:kWh | Prec1 WYear:kWh | Prec1 State:0 no info available¦1 Off¦2 Startup¦3 Ready¦4 On¦5 Charge¦6 Discharge¦7 Batt Low or Full¦8 Batt Full¦9 Batt low¦10 Finished¦11 Island¦12 Waiting¦91 Maintenance¦99 ERROR | Prec1 Spec Signal | Prec1 V:kV | Prec1 I:mA | Prec1 Info:0 Bit0¦1 Bit1¦2 Bit2¦3 Bit3¦4 HS Ein¦5 Freigabe / Abdeckung vorhanden¦6 Temp. FÃ¼hler aktiv¦7 Temp. FÃ¼hler unterbrochen¦8 Bit8¦9 Bit9¦10 Bit10¦11 Bit11¦12 Bit12¦13 Bit13¦14 Bit14¦15 Bit15¦ | Prec2 P:W | Prec2 WTotal:kWh | Prec2 WDay:kWh | Prec2 WMonth:kWh | Prec2 WYear:kWh | Prec2 State:0 no info available¦1 Off¦2 Startup¦3 Ready¦4 On¦5 Charge¦6 Discharge¦7 Batt Low or Full¦8 Batt Full¦9 Batt low¦10 Finished¦11 Island¦12 Waiting¦91 Maintenance¦99 ERROR | Prec2 Spec Signal | Prec2 V:kV | Prec2 I:mA | Prec2 Info:0 Bit0¦1 Bit1¦2 Bit2¦3 Bit3¦4 HS Ein¦5 Freigabe / Abdeckung vorhanden¦6 Temp. FÃ¼hler aktiv¦7 Temp. FÃ¼hler unterbrochen¦8 Bit8¦9 Bit9¦10 Bit10¦11 Bit11¦12 Bit12¦13 Bit13¦14 Bit14¦15 Bit15¦
13.06.2025¦10:01:49.876 | 0 | 0 | 0 | 0 | 0 | 4 | 30.0042 | 30.0042 | 0.2451 | 30 | 0 | 0 | 0 | 0 | 0 | 4 | 29.1984 | 29.1984 | 1.9264 | 30
| OekoSolve | OekoSolve | OekoSolve | OekoSolve | OekoSolve | OekoSolve | OekoSolve | OekoSolve | OekoSolve | OekoSolve | OekoSolve | OekoSolve | OekoSolve | OekoSolve | OekoSolve | OekoSolve | OekoSolve | OekoSolve | OekoSolve | OekoSolve
| EnMeter_Prec1 | EnMeter_Prec1 | EnMeter_Prec1 | EnMeter_Prec1 | EnMeter_Prec1 | EnMeter_Prec1 | EnMeter_Prec1 | EnMeter_Prec1 | EnMeter_Prec1 | EnMeter_Prec1 | EnMeter_Prec2 | EnMeter_Prec2 | EnMeter_Prec2 | EnMeter_Prec2 | EnMeter_Prec2 | EnMeter_Prec2 | EnMeter_Prec2 | EnMeter_Prec2 | EnMeter_Prec2 | EnMeter_Prec2
| Prec1 P:W | Prec1 WTotal:kWh | Prec1 WDay:kWh | Prec1 WMonth:kWh | Prec1 WYear:kWh | Prec1 State:0 no info available¦1 Off¦2 Startup¦3 Ready¦4 On¦5 Charge¦6 Discharge¦7 Batt Low or Full¦8 Batt Full¦9 Batt low¦10 Finished¦11 Island¦12 Waiting¦91 Maintenance¦99 ERROR | Prec1 Spec Signal | Prec1 V:kV | Prec1 I:mA | Prec1 Info:0 Bit0¦1 Bit1¦2 Bit2¦3 Bit3¦4 HS Ein¦5 Freigabe / Abdeckung vorhanden¦6 Temp. FÃ¼hler aktiv¦7 Temp. FÃ¼hler unterbrochen¦8 Bit8¦9 Bit9¦10 Bit10¦11 Bit11¦12 Bit12¦13 Bit13¦14 Bit14¦15 Bit15¦ | Prec2 P:W | Prec2 WTotal:kWh | Prec2 WDay:kWh | Prec2 WMonth:kWh | Prec2 WYear:kWh | Prec2 State:0 no info available¦1 Off¦2 Startup¦3 Ready¦4 On¦5 Charge¦6 Discharge¦7 Batt Low or Full¦8 Batt Full¦9 Batt low¦10 Finished¦11 Island¦12 Waiting¦91 Maintenance¦99 ERROR | Prec2 Spec Signal | Prec2 V:kV | Prec2 I:mA | Prec2 Info:0 Bit0¦1 Bit1¦2 Bit2¦3 Bit3¦4 HS Ein¦5 Freigabe / Abdeckung vorhanden¦6 Temp. FÃ¼hler aktiv¦7 Temp. FÃ¼hler unterbrochen¦8 Bit8¦9 Bit9¦10 Bit10¦11 Bit11¦12 Bit12¦13 Bit13¦14 Bit14¦15 Bit15¦
13.06.2025¦10:01:50.875 | 0 | 0 | 0 | 0 | 0 | 4 | 29.9568 | 29.9568 | 0.301 | 30 | 0 | 0 | 0 | 0 | 0 | 4 | 29.0562 | 29.0562 | 1.8361 | 30
13.06.2025¦10:01:51.876 | 0 | 0 | 0 | 0 | 0 | 4 | 29.9094 | 29.9094 | 0.516 | 30 | 0 | 0 | 0 | 0 | 0 | 4 | 29.1984 | 29.1984 | 1.849 | 30
13.06.2025¦10:01:52.875 | 0 | 0 | 0 | 0 | 0 | 4 | 29.9094 | 29.9094 | 0.516 | 30 | 0 | 0 | 0 | 0 | 0 | 4 | 29.1984 | 29.1984 | 1.849 | 30
13.06.2025¦10:01:53.876 | 0 | 0 | 0 | 0 | 0 | 4 | 30.0042 | 30.0042 | 0.4128 | 30 | 0 | 0 | 0 | 0 | 0 | 4 | 29.1984 | 29.1984 | 2.0296 | 30
13.06.2025¦10:01:54.876 | 0 | 0 | 0 | 0 | 0 | 4 | 30.0042 | 30.0042 | 0.4128 | 30 | 0 | 0 | 0 | 0 | 0 | 4 | 29.1984 | 29.1984 | 2.0296 | 30
13.06.2025¦10:01:55.876 | 0 | 0 | 0 | 0 | 0 | 4 | 29.9568 | 29.9568 | 0.301 | 30 | 0 | 0 | 0 | 0 | 0 | 4 | 29.2932 | 29.2932 | 2.0984 | 30
13.06.2025¦10:01:56.876 | 0 | 0 | 0 | 0 | 0 | 4 | 29.9568 | 29.9568 | 0.2279 | 30 | 0 | 0 | 0 | 0 | 0 | 4 | 29.2458 | 29.2458 | 2.0081 | 30
13.06.2025¦10:01:57.875 | 0 | 0 | 0 | 0 | 0 | 4 | 29.9568 | 29.9568 | 0.2279 | 30 | 0 | 0 | 0 | 0 | 0 | 4 | 29.2458 | 29.2458 | 2.0081 | 30
13.06.2025¦10:01:58.876 | 0 | 0 | 0 | 0 | 0 | 4 | 29.9568 | 29.9568 | 0.2537 | 30 | 0 | 0 | 0 | 0 | 0 | 4 | 29.2458 | 29.2458 | 2.0081 | 30
13.06.2025¦10:01:59.876 | 0 | 0 | 0 | 0 | 0 | 4 | 29.9568 | 29.9568 | 0.2666 | 30 | 0 | 0 | 0 | 0 | 0 | 4 | 29.1984 | 29.1984 | 1.9479 | 30
13.06.2025¦10:02:00.876 | 0 | 0 | 0 | 0 | 0 | 4 | 29.9568 | 29.9568 | 0.3139 | 30 | 0 | 0 | 0 | 0 | 0 | 4 | 29.151 | 29.151 | 1.8619 | 30
13.06.2025¦10:02:01.875 | 0 | 0 | 0 | 0 | 0 | 4 | 29.9568 | 29.9568 | 0.3139 | 30 | 0 | 0 | 0 | 0 | 0 | 4 | 29.151 | 29.151 | 1.8619 | 30
13.06.2025¦10:02:02.876 | 0 | 0 | 0 | 0 | 0 | 4 | 29.9568 | 29.9568 | 0.4128 | 30 | 0 | 0 | 0 | 0 | 0 | 4 | 29.2458 | 29.2458 | 1.8275 | 30
13.06.2025¦10:02:03.876 | 0 | 0 | 0 | 0 | 0 | 4 | 29.9094 | 29.9094 | 0.4472 | 30 | 0 | 0 | 0 | 0 | 0 | 4 | 29.151 | 29.151 | 1.7458 | 30
13.06.2025¦10:02:04.876 | 0 | 0 | 0 | 0 | 0 | 4 | 29.9094 | 29.9094 | 0.4472 | 30 | 0 | 0 | 0 | 0 | 0 | 4 | 29.151 | 29.151 | 1.7458 | 30
13.06.2025¦10:02:05.876 | 0 | 0 | 0 | 0 | 0 | 4 | 29.9094 | 29.9094 | 0.5074 | 30 | 0 | 0 | 0 | 0 | 0 | 4 | 29.2458 | 29.2458 | 1.7845 | 30
13.06.2025¦10:02:06.875 | 0 | 0 | 0 | 0 | 0 | 4 | 29.9094 | 29.9094 | 0.5074 | 30 | 0 | 0 | 0 | 0 | 0 | 4 | 29.2458 | 29.2458 | 1.7845 | 30
13.06.2025¦10:02:07.875 | 0 | 0 | 0 | 0 | 0 | 4 | 29.9568 | 29.9568 | 0.5246 | 30 | 0 | 0 | 0 | 0 | 0 | 4 | 29.3406 | 29.3406 | 1.9995 | 30
13.06.2025¦10:02:08.876 | 0 | 0 | 0 | 0 | 0 | 4 | 29.9568 | 29.9568 | 0.5977 | 30 | 0 | 0 | 0 | 0 | 0 | 4 | 29.1984 | 29.1984 | 1.9135 | 30
13.06.2025¦10:02:09.875 | 0 | 0 | 0 | 0 | 0 | 4 | 29.9094 | 29.9094 | 0.5203 | 30 | 0 | 0 | 0 | 0 | 0 | 4 | 29.2932 | 29.2932 | 1.978 | 30
13.06.2025¦10:02:10.876 | 0 | 0 | 0 | 0 | 0 | 4 | 29.9568 | 29.9568 | 0.4472 | 30 | 0 | 0 | 0 | 0 | 0 | 4 | 29.2458 | 29.2458 | 2.0769 | 30
13.06.2025¦10:02:11.876 | 0 | 0 | 0 | 0 | 0 | 4 | 29.9568 | 29.9568 | 0.4472 | 30 | 0 | 0 | 0 | 0 | 0 | 4 | 29.2458 | 29.2458 | 2.0769 | 30
13.06.2025¦10:02:12.876 | 0 | 0 | 0 | 0 | 0 | 4 | 30.0042 | 30.0042 | 0.3741 | 30 | 0 | 0 | 0 | 0 | 0 | 4 | 29.2932 | 29.2932 | 2.107 | 30
13.06.2025¦10:02:13.876 | 0 | 0 | 0 | 0 | 0 | 4 | 30.0042 | 30.0042 | 0.2537 | 30 | 0 | 0 | 0 | 0 | 0 | 4 | 29.2458 | 29.2458 | 2.1328 | 30
13.06.2025¦10:02:14.877 | 0 | 0 | 0 | 0 | 0 | 4 | 30.0042 | 30.0042 | 0.2236 | 30 | 0 | 0 | 0 | 0 | 0 | 4 | 29.2458 | 29.2458 | 2.1027 | 30
13.06.2025¦10:02:15.877 | 0 | 0 | 0 | 0 | 0 | 4 | 29.9568 | 29.9568 | 0.2279 | 30 | 0 | 0 | 0 | 0 | 0 | 4 | 29.2458 | 29.2458 | 2.0769 | 30
13.06.2025¦10:02:16.877 | 0 | 0 | 0 | 0 | 0 | 4 | 29.9568 | 29.9568 | 0.3053 | 30 | 0 | 0 | 0 | 0 | 0 | 4 | 29.151 | 29.151 | 1.892 | 30
13.06.2025¦10:02:17.876 | 0 | 0 | 0 | 0 | 0 | 4 | 29.9568 | 29.9568 | 0.3225 | 30 | 0 | 0 | 0 | 0 | 0 | 4 | 29.1984 | 29.1984 | 1.9909 | 30
13.06.2025¦10:02:18.876 | 0 | 0 | 0 | 0 | 0 | 4 | 30.0042 | 30.0042 | 0.3225 | 30 | 0 | 0 | 0 | 0 | 0 | 4 | 29.151 | 29.151 | 1.978 | 30
13.06.2025¦10:02:19.876 | 0 | 0 | 0 | 0 | 0 | 4 | 29.9094 | 29.9094 | 0.3397 | 30 | 0 | 0 | 0 | 0 | 0 | 4 | 29.1036 | 29.1036 | 1.9436 | 30
| OekoSolve | OekoSolve | OekoSolve | OekoSolve | OekoSolve | OekoSolve | OekoSolve | OekoSolve | OekoSolve | OekoSolve | OekoSolve | OekoSolve | OekoSolve | OekoSolve | OekoSolve | OekoSolve | OekoSolve | OekoSolve | OekoSolve | OekoSolve
| EnMeter_Prec1 | EnMeter_Prec1 | EnMeter_Prec1 | EnMeter_Prec1 | EnMeter_Prec1 | EnMeter_Prec1 | EnMeter_Prec1 | EnMeter_Prec1 | EnMeter_Prec1 | EnMeter_Prec1 | EnMeter_Prec2 | EnMeter_Prec2 | EnMeter_Prec2 | EnMeter_Prec2 | EnMeter_Prec2 | EnMeter_Prec2 | EnMeter_Prec2 | EnMeter_Prec2 | EnMeter_Prec2 | EnMeter_Prec2
| Prec1 P:W | Prec1 WTotal:kWh | Prec1 WDay:kWh | Prec1 WMonth:kWh | Prec1 WYear:kWh | Prec1 State:0 no info available¦1 Off¦2 Startup¦3 Ready¦4 On¦5 Charge¦6 Discharge¦7 Batt Low or Full¦8 Batt Full¦9 Batt low¦10 Finished¦11 Island¦12 Waiting¦91 Maintenance¦99 ERROR | Prec1 Spec Signal | Prec1 V:kV | Prec1 I:mA | Prec1 Info:0 Bit0¦1 Bit1¦2 Bit2¦3 Bit3¦4 HS Ein¦5 Freigabe / Abdeckung vorhanden¦6 Temp. FÃ¼hler aktiv¦7 Temp. FÃ¼hler unterbrochen¦8 Bit8¦9 Bit9¦10 Bit10¦11 Bit11¦12 Bit12¦13 Bit13¦14 Bit14¦15 Bit15¦ | Prec2 P:W | Prec2 WTotal:kWh | Prec2 WDay:kWh | Prec2 WMonth:kWh | Prec2 WYear:kWh | Prec2 State:0 no info available¦1 Off¦2 Startup¦3 Ready¦4 On¦5 Charge¦6 Discharge¦7 Batt Low or Full¦8 Batt Full¦9 Batt low¦10 Finished¦11 Island¦12 Waiting¦91 Maintenance¦99 ERROR | Prec2 Spec Signal | Prec2 V:kV | Prec2 I:mA | Prec2 Info:0 Bit0¦1 Bit1¦2 Bit2¦3 Bit3¦4 HS Ein¦5 Freigabe / Abdeckung vorhanden¦6 Temp. FÃ¼hler aktiv¦7 Temp. FÃ¼hler unterbrochen¦8 Bit8¦9 Bit9¦10 Bit10¦11 Bit11¦12 Bit12¦13 Bit13¦14 Bit14¦15 Bit15¦
13.06.2025¦10:02:20.876 | 0 | 0 | 0 | 0 | 0 | 4 | 29.9568 | 29.9568 | 0.3397 | 30 | 0 | 0 | 0 | 0 | 0 | 4 | 29.151 | 29.151 | 1.8963 | 30
13.06.2025¦10:02:21.875 | 0 | 0 | 0 | 0 | 0 | 4 | 29.9568 | 29.9568 | 0.3397 | 30 | 0 | 0 | 0 | 0 | 0 | 4 | 29.151 | 29.151 | 1.8963 | 30
13.06.2025¦10:02:22.876 | 0 | 0 | 0 | 0 | 0 | 4 | 30.0042 | 30.0042 | 0.3956 | 30 | 0 | 0 | 0 | 0 | 0 | 4 | 29.151 | 29.151 | 1.8189 | 30
13.06.2025¦10:02:23.877 | 0 | 0 | 0 | 0 | 0 | 4 | 29.9094 | 29.9094 | 0.4515 | 30 | 0 | 0 | 0 | 0 | 0 | 4 | 29.151 | 29.151 | 1.7157 | 30
13.06.2025¦10:02:24.876 | 0 | 0 | 0 | 0 | 0 | 4 | 29.9094 | 29.9094 | 0.4515 | 30 | 0 | 0 | 0 | 0 | 0 | 4 | 29.151 | 29.151 | 1.7157 | 30
13.06.2025¦10:02:25.876 | 0 | 0 | 0 | 0 | 0 | 4 | 8.1054 | 8.1054 | 0 | 30 | 0 | 0 | 0 | 0 | 0 | 4 | 8.058 | 8.058 | 0 | 30
13.06.2025¦10:02:26.876 | 0 | 0 | 0 | 0 | 0 | 4 | 10.9494 | 10.9494 | 0 | 30 | 0 | 0 | 0 | 0 | 0 | 4 | 10.9968 | 10.9968 | 0 | 30
13.06.2025¦10:02:27.876 | 0 | 0 | 0 | 0 | 0 | 4 | 15.4998 | 15.4998 | 0.0688 | 30 | 0 | 0 | 0 | 0 | 0 | 4 | 15.5472 | 15.5472 | 0 | 30
13.06.2025¦10:02:28.876 | 0 | 0 | 0 | 0 | 0 | 4 | 20.7138 | 20.7138 | 0 | 30 | 0 | 0 | 0 | 0 | 0 | 4 | 20.5242 | 20.5242 | 0.4128 | 30
13.06.2025¦10:02:29.876 | 0 | 0 | 0 | 0 | 0 | 4 | 25.7856 | 25.7856 | 0 | 30 | 0 | 0 | 0 | 0 | 0 | 4 | 25.5486 | 25.5486 | 1.2341 | 30
13.06.2025¦10:02:30.876 | 0 | 0 | 0 | 0 | 0 | 4 | 25.7856 | 25.7856 | 0 | 30 | 0 | 0 | 0 | 0 | 0 | 4 | 25.5486 | 25.5486 | 1.2341 | 30
13.06.2025¦10:02:31.876 | 0 | 0 | 0 | 0 | 0 | 4 | 29.9568 | 29.9568 | 0.1849 | 30 | 0 | 0 | 0 | 0 | 0 | 4 | 29.1984 | 29.1984 | 1.9651 | 30
13.06.2025¦10:02:32.876 | 0 | 0 | 0 | 0 | 0 | 99 | 0 | 0 | 0 | 30 | 0 | 0 | 0 | 0 | 0 | 99 | 0 | 0 | 0 | 30
13.06.2025¦10:02:33.876 | 0 | 0 | 0 | 0 | 0 | 4 | 8.1054 | 8.1054 | 0 | 30 | 0 | 0 | 0 | 0 | 0 | 4 | 8.058 | 8.058 | 0 | 30
13.06.2025¦10:02:34.876 | 0 | 0 | 0 | 0 | 0 | 4 | 10.3332 | 10.3332 | 0 | 30 | 0 | 0 | 0 | 0 | 0 | 4 | 9.954 | 9.954 | 0 | 30
13.06.2025¦10:02:35.876 | 0 | 0 | 0 | 0 | 0 | 4 | 15.0258 | 15.0258 | 0.0645 | 30 | 0 | 0 | 0 | 0 | 0 | 4 | 14.9784 | 14.9784 | 0 | 30
13.06.2025¦10:02:36.875 | 0 | 0 | 0 | 0 | 0 | 4 | 15.0258 | 15.0258 | 0.0645 | 30 | 0 | 0 | 0 | 0 | 0 | 4 | 14.9784 | 14.9784 | 0 | 30
13.06.2025¦10:02:37.876 | 0 | 0 | 0 | 0 | 0 | 4 | 20.382 | 20.382 | 0 | 30 | 0 | 0 | 0 | 0 | 0 | 4 | 20.382 | 20.382 | 0.4472 | 30
13.06.2025¦10:02:38.876 | 0 | 0 | 0 | 0 | 0 | 4 | 25.122 | 25.122 | 0 | 30 | 0 | 0 | 0 | 0 | 0 | 4 | 24.9798 | 24.9798 | 1.1137 | 30
13.06.2025¦10:02:39.875 | 0 | 0 | 0 | 0 | 0 | 4 | 29.1036 | 29.1036 | 0 | 30 | 0 | 0 | 0 | 0 | 0 | 4 | 28.4874 | 28.4874 | 1.9866 | 30
13.06.2025¦10:02:40.876 | 0 | 0 | 0 | 0 | 0 | 4 | 30.0042 | 30.0042 | 0.086 | 30 | 0 | 0 | 0 | 0 | 0 | 4 | 29.1984 | 29.1984 | 2.064 | 30
13.06.2025¦10:02:41.876 | 0 | 0 | 0 | 0 | 0 | 4 | 29.9568 | 29.9568 | 0.1333 | 30 | 0 | 0 | 0 | 0 | 0 | 4 | 29.1036 | 29.1036 | 1.9952 | 30
13.06.2025¦10:02:42.876 | 0 | 0 | 0 | 0 | 0 | 4 | 30.0042 | 30.0042 | 0.2623 | 30 | 0 | 0 | 0 | 0 | 0 | 4 | 29.151 | 29.151 | 1.8791 | 30
13.06.2025¦10:02:43.876 | 0 | 0 | 0 | 0 | 0 | 4 | 29.9094 | 29.9094 | 0.3612 | 30 | 0 | 0 | 0 | 0 | 0 | 4 | 29.0562 | 29.0562 | 1.7759 | 30
13.06.2025¦10:02:44.877 | 0 | 0 | 0 | 0 | 0 | 4 | 29.9568 | 29.9568 | 0.4945 | 30 | 0 | 0 | 0 | 0 | 0 | 4 | 29.1036 | 29.1036 | 1.7114 | 30
13.06.2025¦10:02:45.876 | 0 | 0 | 0 | 0 | 0 | 4 | 30.0042 | 30.0042 | 0.5762 | 30 | 0 | 0 | 0 | 0 | 0 | 4 | 29.2458 | 29.2458 | 1.7716 | 30
13.06.2025¦10:02:46.876 | 0 | 0 | 0 | 0 | 0 | 99 | 0 | 0 | 0 | 30 | 0 | 0 | 0 | 0 | 0 | 99 | 0 | 0 | 0 | 30
13.06.2025¦10:02:47.876 | 0 | 0 | 0 | 0 | 0 | 4 | 8.1054 | 8.1054 | 0 | 30 | 0 | 0 | 0 | 0 | 0 | 4 | 8.058 | 8.058 | 0 | 30
13.06.2025¦10:02:48.876 | 0 | 0 | 0 | 0 | 0 | 4 | 8.1054 | 8.1054 | 0 | 30 | 0 | 0 | 0 | 0 | 0 | 4 | 8.058 | 8.058 | 0 | 30
13.06.2025¦10:02:49.876 | 0 | 0 | 0 | 0 | 0 | 4 | 15.8316 | 15.8316 | 0.0903 | 30 | 0 | 0 | 0 | 0 | 0 | 4 | 15.7368 | 15.7368 | 0 | 30
| OekoSolve | OekoSolve | OekoSolve | OekoSolve | OekoSolve | OekoSolve | OekoSolve | OekoSolve | OekoSolve | OekoSolve | OekoSolve | OekoSolve | OekoSolve | OekoSolve | OekoSolve | OekoSolve | OekoSolve | OekoSolve | OekoSolve | OekoSolve
| EnMeter_Prec1 | EnMeter_Prec1 | EnMeter_Prec1 | EnMeter_Prec1 | EnMeter_Prec1 | EnMeter_Prec1 | EnMeter_Prec1 | EnMeter_Prec1 | EnMeter_Prec1 | EnMeter_Prec1 | EnMeter_Prec2 | EnMeter_Prec2 | EnMeter_Prec2 | EnMeter_Prec2 | EnMeter_Prec2 | EnMeter_Prec2 | EnMeter_Prec2 | EnMeter_Prec2 | EnMeter_Prec2 | EnMeter_Prec2
| Prec1 P:W | Prec1 WTotal:kWh | Prec1 WDay:kWh | Prec1 WMonth:kWh | Prec1 WYear:kWh | Prec1 State:0 no info available¦1 Off¦2 Startup¦3 Ready¦4 On¦5 Charge¦6 Discharge¦7 Batt Low or Full¦8 Batt Full¦9 Batt low¦10 Finished¦11 Island¦12 Waiting¦91 Maintenance¦99 ERROR | Prec1 Spec Signal | Prec1 V:kV | Prec1 I:mA | Prec1 Info:0 Bit0¦1 Bit1¦2 Bit2¦3 Bit3¦4 HS Ein¦5 Freigabe / Abdeckung vorhanden¦6 Temp. FÃ¼hler aktiv¦7 Temp. FÃ¼hler unterbrochen¦8 Bit8¦9 Bit9¦10 Bit10¦11 Bit11¦12 Bit12¦13 Bit13¦14 Bit14¦15 Bit15¦ | Prec2 P:W | Prec2 WTotal:kWh | Prec2 WDay:kWh | Prec2 WMonth:kWh | Prec2 WYear:kWh | Prec2 State:0 no info available¦1 Off¦2 Startup¦3 Ready¦4 On¦5 Charge¦6 Discharge¦7 Batt Low or Full¦8 Batt Full¦9 Batt low¦10 Finished¦11 Island¦12 Waiting¦91 Maintenance¦99 ERROR | Prec2 Spec Signal | Prec2 V:kV | Prec2 I:mA | Prec2 Info:0 Bit0¦1 Bit1¦2 Bit2¦3 Bit3¦4 HS Ein¦5 Freigabe / Abdeckung vorhanden¦6 Temp. FÃ¼hler aktiv¦7 Temp. FÃ¼hler unterbrochen¦8 Bit8¦9 Bit9¦10 Bit10¦11 Bit11¦12 Bit12¦13 Bit13¦14 Bit14¦15 Bit15¦
13.06.2025¦10:02:50.877 | 0 | 0 | 0 | 0 | 0 | 4 | 20.7138 | 20.7138 | 0.4644 | 30 | 0 | 0 | 0 | 0 | 0 | 4 | 20.4768 | 20.4768 | 0 | 30
13.06.2025¦10:02:51.876 | 0 | 0 | 0 | 0 | 0 | 4 | 25.7856 | 25.7856 | 1.1567 | 30 | 0 | 0 | 0 | 0 | 0 | 4 | 25.4064 | 25.4064 | 0.1376 | 30
13.06.2025¦10:02:52.876 | 0 | 0 | 0 | 0 | 0 | 4 | 25.7856 | 25.7856 | 1.1567 | 30 | 0 | 0 | 0 | 0 | 0 | 4 | 25.4064 | 25.4064 | 0.1376 | 30
13.06.2025¦10:02:53.877 | 0 | 0 | 0 | 0 | 0 | 4 | 30.0516 | 30.0516 | 0.2623 | 30 | 0 | 0 | 0 | 0 | 0 | 4 | 29.2932 | 29.2932 | 2.1457 | 30
13.06.2025¦10:02:54.877 | 0 | 0 | 0 | 0 | 0 | 4 | 29.9094 | 29.9094 | 0.1763 | 30 | 0 | 0 | 0 | 0 | 0 | 4 | 29.2458 | 29.2458 | 2.0855 | 30
13.06.2025¦10:02:55.877 | 0 | 0 | 0 | 0 | 0 | 4 | 30.0042 | 30.0042 | 0.1763 | 30 | 0 | 0 | 0 | 0 | 0 | 4 | 29.1984 | 29.1984 | 2.0296 | 30
13.06.2025¦10:02:56.876 | 0 | 0 | 0 | 0 | 0 | 4 | 29.9568 | 29.9568 | 0.3526 | 30 | 0 | 0 | 0 | 0 | 0 | 4 | 29.151 | 29.151 | 1.7329 | 30
13.06.2025¦10:02:57.875 | 0 | 0 | 0 | 0 | 0 | 4 | 29.9568 | 29.9568 | 0.3526 | 30 | 0 | 0 | 0 | 0 | 0 | 4 | 29.151 | 29.151 | 1.7329 | 30
13.06.2025¦10:02:58.875 | 0 | 0 | 0 | 0 | 0 | 4 | 30.0042 | 30.0042 | 0.301 | 30 | 0 | 0 | 0 | 0 | 0 | 4 | 29.2458 | 29.2458 | 1.7974 | 30
13.06.2025¦10:02:59.876 | 0 | 0 | 0 | 0 | 0 | 4 | 29.9568 | 29.9568 | 0.3999 | 30 | 0 | 0 | 0 | 0 | 0 | 4 | 29.1984 | 29.1984 | 1.7372 | 30
13.06.2025¦10:03:00.876 | 0 | 0 | 0 | 0 | 0 | 1 | 0 | 0 | 0 | 20 | 0 | 0 | 0 | 0 | 0 | 4 | 28.3452 | 28.3452 | 1.9995 | 30
13.06.2025¦10:03:01.876 | 0 | 0 | 0 | 0 | 0 | 1 | 0 | 0 | 0 | 20 | 0 | 0 | 0 | 0 | 0 | 1 | 0 | 0 | 0 | 20
13.06.2025¦10:03:02.876 | 0 | 0 | 0 | 0 | 0 | 1 | 0 | 0 | 0 | 20 | 0 | 0 | 0 | 0 | 0 | 1 | 0 | 0 | 0 | 20
13.06.2025¦10:03:03.875 | 0 | 0 | 0 | 0 | 0 | 1 | 0 | 0 | 0 | 20 | 0 | 0 | 0 | 0 | 0 | 1 | 0 | 0 | 0 | 20
13.06.2025¦10:03:04.876 | 0 | 0 | 0 | 0 | 0 | 0 | 0 | 0 | 0 | 0 | 0 | 0 | 0 | 0 | 0 | 0 | 0 | 0 | 0 | 0
13.06.2025¦10:03:05.876 | 0 | 0 | 0 | 0 | 0 | 0 | 0 | 0 | 0 | 0 | 0 | 0 | 0 | 0 | 0 | 0 | 0 | 0 | 0 | 0
13.06.2025¦10:03:06.876 | 0 | 0 | 0 | 0 | 0 | 0 | 0 | 0 | 0 | 0 | 0 | 0 | 0 | 0 | 0 | 0 | 0 | 0 | 0 | 0
13.06.2025¦10:03:07.876 | 0 | 0 | 0 | 0 | 0 | 0 | 0 | 0 | 0 | 0 | 0 | 0 | 0 | 0 | 0 | 0 | 0 | 0 | 0 | 0
13.06.2025¦10:03:08.876 | 0 | 0 | 0 | 0 | 0 | 0 | 0 | 0 | 0 | 0 | 0 | 0 | 0 | 0 | 0 | 0 | 0 | 0 | 0 | 0
13.06.2025¦10:03:09.876 | 0 | 0 | 0 | 0 | 0 | 0 | 0 | 0 | 0 | 0 | 0 | 0 | 0 | 0 | 0 | 0 | 0 | 0 | 0 | 0
13.06.2025¦10:03:10.876 | 0 | 0 | 0 | 0 | 0 | 0 | 0 | 0 | 0 | 0 | 0 | 0 | 0 | 0 | 0 | 0 | 0 | 0 | 0 | 0
13.06.2025¦10:03:11.875 | 0 | 0 | 0 | 0 | 0 | 0 | 0 | 0 | 0 | 0 | 0 | 0 | 0 | 0 | 0 | 0 | 0 | 0 | 0 | 0
13.06.2025¦10:03:12.876 | 0 | 0 | 0 | 0 | 0 | 0 | 0 | 0 | 0 | 0 | 0 | 0 | 0 | 0 | 0 | 0 | 0 | 0 | 0 | 0
13.06.2025¦10:03:13.876 | 0 | 0 | 0 | 0 | 0 | 0 | 0 | 0 | 0 | 0 | 0 | 0 | 0 | 0 | 0 | 0 | 0 | 0 | 0 | 0
13.06.2025¦10:03:14.876 | 0 | 0 | 0 | 0 | 0 | 0 | 0 | 0 | 0 | 0 | 0 | 0 | 0 | 0 | 0 | 0 | 0 | 0 | 0 | 0
13.06.2025¦10:03:15.876 | 0 | 0 | 0 | 0 | 0 | 0 | 0 | 0 | 0 | 0 | 0 | 0 | 0 | 0 | 0 | 0 | 0 | 0 | 0 | 0
13.06.2025¦10:03:16.876 | 0 | 0 | 0 | 0 | 0 | 0 | 0 | 0 | 0 | 0 | 0 | 0 | 0 | 0 | 0 | 0 | 0 | 0 | 0 | 0
13.06.2025¦10:03:17.876 | 0 | 0 | 0 | 0 | 0 | 0 | 0 | 0 | 0 | 0 | 0 | 0 | 0 | 0 | 0 | 0 | 0 | 0 | 0 | 0
13.06.2025¦10:03:18.877 | 0 | 0 | 0 | 0 | 0 | 0 | 0 | 0 | 0 | 0 | 0 | 0 | 0 | 0 | 0 | 0 | 0 | 0 | 0 | 0
13.06.2025¦10:03:19.877 | 0 | 0 | 0 | 0 | 0 | 0 | 0 | 0 | 0 | 0 | 0 | 0 | 0 | 0 | 0 | 0 | 0 | 0 | 0 | 0
| OekoSolve | OekoSolve | OekoSolve | OekoSolve | OekoSolve | OekoSolve | OekoSolve | OekoSolve | OekoSolve | OekoSolve | OekoSolve | OekoSolve | OekoSolve | OekoSolve | OekoSolve | OekoSolve | OekoSolve | OekoSolve | OekoSolve | OekoSolve
| EnMeter_Prec1 | EnMeter_Prec1 | EnMeter_Prec1 | EnMeter_Prec1 | EnMeter_Prec1 | EnMeter_Prec1 | EnMeter_Prec1 | EnMeter_Prec1 | EnMeter_Prec1 | EnMeter_Prec1 | EnMeter_Prec2 | EnMeter_Prec2 | EnMeter_Prec2 | EnMeter_Prec2 | EnMeter_Prec2 | EnMeter_Prec2 | EnMeter_Prec2 | EnMeter_Prec2 | EnMeter_Prec2 | EnMeter_Prec2
| Prec1 P:W | Prec1 WTotal:kWh | Prec1 WDay:kWh | Prec1 WMonth:kWh | Prec1 WYear:kWh | Prec1 State:0 no info available¦1 Off¦2 Startup¦3 Ready¦4 On¦5 Charge¦6 Discharge¦7 Batt Low or Full¦8 Batt Full¦9 Batt low¦10 Finished¦11 Island¦12 Waiting¦91 Maintenance¦99 ERROR | Prec1 Spec Signal | Prec1 V:kV | Prec1 I:mA | Prec1 Info:0 Bit0¦1 Bit1¦2 Bit2¦3 Bit3¦4 HS Ein¦5 Freigabe / Abdeckung vorhanden¦6 Temp. FÃ¼hler aktiv¦7 Temp. FÃ¼hler unterbrochen¦8 Bit8¦9 Bit9¦10 Bit10¦11 Bit11¦12 Bit12¦13 Bit13¦14 Bit14¦15 Bit15¦ | Prec2 P:W | Prec2 WTotal:kWh | Prec2 WDay:kWh | Prec2 WMonth:kWh | Prec2 WYear:kWh | Prec2 State:0 no info available¦1 Off¦2 Startup¦3 Ready¦4 On¦5 Charge¦6 Discharge¦7 Batt Low or Full¦8 Batt Full¦9 Batt low¦10 Finished¦11 Island¦12 Waiting¦91 Maintenance¦99 ERROR | Prec2 Spec Signal | Prec2 V:kV | Prec2 I:mA | Prec2 Info:0 Bit0¦1 Bit1¦2 Bit2¦3 Bit3¦4 HS Ein¦5 Freigabe / Abdeckung vorhanden¦6 Temp. FÃ¼hler aktiv¦7 Temp. FÃ¼hler unterbrochen¦8 Bit8¦9 Bit9¦10 Bit10¦11 Bit11¦12 Bit12¦13 Bit13¦14 Bit14¦15 Bit15¦
13.06.2025¦10:03:20.876 | 0 | 0 | 0 | 0 | 0 | 0 | 0 | 0 | 0 | 0 | 0 | 0 | 0 | 0 | 0 | 0 | 0 | 0 | 0 | 0
13.06.2025¦10:03:21.876 | 0 | 0 | 0 | 0 | 0 | 0 | 0 | 0 | 0 | 0 | 0 | 0 | 0 | 0 | 0 | 0 | 0 | 0 | 0 | 0
13.06.2025¦10:03:22.876 | 0 | 0 | 0 | 0 | 0 | 0 | 0 | 0 | 0 | 0 | 0 | 0 | 0 | 0 | 0 | 0 | 0 | 0 | 0 | 0
13.06.2025¦10:03:23.876 | 0 | 0 | 0 | 0 | 0 | 0 | 0 | 0 | 0 | 0 | 0 | 0 | 0 | 0 | 0 | 0 | 0 | 0 | 0 | 0
13.06.2025¦10:03:24.875 | 0 | 0 | 0 | 0 | 0 | 0 | 0 | 0 | 0 | 0 | 0 | 0 | 0 | 0 | 0 | 0 | 0 | 0 | 0 | 0
13.06.2025¦10:03:25.876 | 0 | 0 | 0 | 0 | 0 | 0 | 0 | 0 | 0 | 0 | 0 | 0 | 0 | 0 | 0 | 0 | 0 | 0 | 0 | 0
13.06.2025¦10:03:26.876 | 0 | 0 | 0 | 0 | 0 | 0 | 0 | 0 | 0 | 0 | 0 | 0 | 0 | 0 | 0 | 0 | 0 | 0 | 0 | 0
13.06.2025¦10:03:27.876 | 0 | 0 | 0 | 0 | 0 | 0 | 0 | 0 | 0 | 0 | 0 | 0 | 0 | 0 | 0 | 0 | 0 | 0 | 0 | 0
13.06.2025¦10:03:28.876 | 0 | 0 | 0 | 0 | 0 | 0 | 0 | 0 | 0 | 0 | 0 | 0 | 0 | 0 | 0 | 0 | 0 | 0 | 0 | 0
13.06.2025¦10:03:29.876 | 0 | 0 | 0 | 0 | 0 | 0 | 0 | 0 | 0 | 0 | 0 | 0 | 0 | 0 | 0 | 0 | 0 | 0 | 0 | 0
13.06.2025¦10:03:30.876 | 0 | 0 | 0 | 0 | 0 | 0 | 0 | 0 | 0 | 0 | 0 | 0 | 0 | 0 | 0 | 0 | 0 | 0 | 0 | 0
13.06.2025¦10:03:31.875 | 0 | 0 | 0 | 0 | 0 | 0 | 0 | 0 | 0 | 0 | 0 | 0 | 0 | 0 | 0 | 0 | 0 | 0 | 0 | 0
13.06.2025¦10:03:32.876 | 0 | 0 | 0 | 0 | 0 | 0 | 0 | 0 | 0 | 0 | 0 | 0 | 0 | 0 | 0 | 0 | 0 | 0 | 0 | 0
13.06.2025¦10:03:33.876 | 0 | 0 | 0 | 0 | 0 | 0 | 0 | 0 | 0 | 0 | 0 | 0 | 0 | 0 | 0 | 0 | 0 | 0 | 0 | 0
13.06.2025¦10:03:34.876 | 0 | 0 | 0 | 0 | 0 | 0 | 0 | 0 | 0 | 0 | 0 | 0 | 0 | 0 | 0 | 0 | 0 | 0 | 0 | 0
13.06.2025¦10:03:35.875 | 0 | 0 | 0 | 0 | 0 | 0 | 0 | 0 | 0 | 0 | 0 | 0 | 0 | 0 | 0 | 0 | 0 | 0 | 0 | 0
13.06.2025¦10:03:36.875 | 0 | 0 | 0 | 0 | 0 | 0 | 0 | 0 | 0 | 0 | 0 | 0 | 0 | 0 | 0 | 0 | 0 | 0 | 0 | 0
13.06.2025¦10:03:37.876 | 0 | 0 | 0 | 0 | 0 | 0 | 0 | 0 | 0 | 0 | 0 | 0 | 0 | 0 | 0 | 0 | 0 | 0 | 0 | 0
13.06.2025¦10:03:38.877 | 0 | 0 | 0 | 0 | 0 | 0 | 0 | 0 | 0 | 0 | 0 | 0 | 0 | 0 | 0 | 0 | 0 | 0 | 0 | 0
13.06.2025¦10:03:39.877 | 0 | 0 | 0 | 0 | 0 | 0 | 0 | 0 | 0 | 0 | 0 | 0 | 0 | 0 | 0 | 0 | 0 | 0 | 0 | 0
13.06.2025¦10:03:40.877 | 0 | 0 | 0 | 0 | 0 | 0 | 0 | 0 | 0 | 0 | 0 | 0 | 0 | 0 | 0 | 0 | 0 | 0 | 0 | 0
13.06.2025¦10:03:41.876 | 0 | 0 | 0 | 0 | 0 | 0 | 0 | 0 | 0 | 0 | 0 | 0 | 0 | 0 | 0 | 0 | 0 | 0 | 0 | 0
13.06.2025¦10:03:42.876 | 0 | 0 | 0 | 0 | 0 | 0 | 0 | 0 | 0 | 0 | 0 | 0 | 0 | 0 | 0 | 0 | 0 | 0 | 0 | 0
13.06.2025¦10:03:43.876 | 0 | 0 | 0 | 0 | 0 | 0 | 0 | 0 | 0 | 0 | 0 | 0 | 0 | 0 | 0 | 0 | 0 | 0 | 0 | 0
13.06.2025¦10:03:44.877 | 0 | 0 | 0 | 0 | 0 | 0 | 0 | 0 | 0 | 0 | 0 | 0 | 0 | 0 | 0 | 0 | 0 | 0 | 0 | 0
13.06.2025¦10:03:45.876 | 0 | 0 | 0 | 0 | 0 | 0 | 0 | 0 | 0 | 0 | 0 | 0 | 0 | 0 | 0 | 0 | 0 | 0 | 0 | 0
13.06.2025¦10:03:46.876 | 0 | 0 | 0 | 0 | 0 | 0 | 0 | 0 | 0 | 0 | 0 | 0 | 0 | 0 | 0 | 0 | 0 | 0 | 0 | 0
13.06.2025¦10:03:47.876 | 0 | 0 | 0 | 0 | 0 | 0 | 0 | 0 | 0 | 0 | 0 | 0 | 0 | 0 | 0 | 0 | 0 | 0 | 0 | 0
13.06.2025¦10:03:48.876 | 0 | 0 | 0 | 0 | 0 | 0 | 0 | 0 | 0 | 0 | 0 | 0 | 0 | 0 | 0 | 0 | 0 | 0 | 0 | 0
13.06.2025¦10:03:49.876 | 0 | 0 | 0 | 0 | 0 | 0 | 0 | 0 | 0 | 0 | 0 | 0 | 0 | 0 | 0 | 0 | 0 | 0 | 0 | 0
| OekoSolve | OekoSolve | OekoSolve | OekoSolve | OekoSolve | OekoSolve | OekoSolve | OekoSolve | OekoSolve | OekoSolve | OekoSolve | OekoSolve | OekoSolve | OekoSolve | OekoSolve | OekoSolve | OekoSolve | OekoSolve | OekoSolve | OekoSolve
| EnMeter_Prec1 | EnMeter_Prec1 | EnMeter_Prec1 | EnMeter_Prec1 | EnMeter_Prec1 | EnMeter_Prec1 | EnMeter_Prec1 | EnMeter_Prec1 | EnMeter_Prec1 | EnMeter_Prec1 | EnMeter_Prec2 | EnMeter_Prec2 | EnMeter_Prec2 | EnMeter_Prec2 | EnMeter_Prec2 | EnMeter_Prec2 | EnMeter_Prec2 | EnMeter_Prec2 | EnMeter_Prec2 | EnMeter_Prec2
| Prec1 P:W | Prec1 WTotal:kWh | Prec1 WDay:kWh | Prec1 WMonth:kWh | Prec1 WYear:kWh | Prec1 State:0 no info available¦1 Off¦2 Startup¦3 Ready¦4 On¦5 Charge¦6 Discharge¦7 Batt Low or Full¦8 Batt Full¦9 Batt low¦10 Finished¦11 Island¦12 Waiting¦91 Maintenance¦99 ERROR | Prec1 Spec Signal | Prec1 V:kV | Prec1 I:mA | Prec1 Info:0 Bit0¦1 Bit1¦2 Bit2¦3 Bit3¦4 HS Ein¦5 Freigabe / Abdeckung vorhanden¦6 Temp. FÃ¼hler aktiv¦7 Temp. FÃ¼hler unterbrochen¦8 Bit8¦9 Bit9¦10 Bit10¦11 Bit11¦12 Bit12¦13 Bit13¦14 Bit14¦15 Bit15¦ | Prec2 P:W | Prec2 WTotal:kWh | Prec2 WDay:kWh | Prec2 WMonth:kWh | Prec2 WYear:kWh | Prec2 State:0 no info available¦1 Off¦2 Startup¦3 Ready¦4 On¦5 Charge¦6 Discharge¦7 Batt Low or Full¦8 Batt Full¦9 Batt low¦10 Finished¦11 Island¦12 Waiting¦91 Maintenance¦99 ERROR | Prec2 Spec Signal | Prec2 V:kV | Prec2 I:mA | Prec2 Info:0 Bit0¦1 Bit1¦2 Bit2¦3 Bit3¦4 HS Ein¦5 Freigabe / Abdeckung vorhanden¦6 Temp. FÃ¼hler aktiv¦7 Temp. FÃ¼hler unterbrochen¦8 Bit8¦9 Bit9¦10 Bit10¦11 Bit11¦12 Bit12¦13 Bit13¦14 Bit14¦15 Bit15¦
13.06.2025¦10:03:50.876 | 0 | 0 | 0 | 0 | 0 | 0 | 0 | 0 | 0 | 0 | 0 | 0 | 0 | 0 | 0 | 0 | 0 | 0 | 0 | 0
13.06.2025¦10:03:51.875 | 0 | 0 | 0 | 0 | 0 | 0 | 0 | 0 | 0 | 0 | 0 | 0 | 0 | 0 | 0 | 0 | 0 | 0 | 0 | 0
13.06.2025¦10:03:52.876 | 0 | 0 | 0 | 0 | 0 | 0 | 0 | 0 | 0 | 0 | 0 | 0 | 0 | 0 | 0 | 0 | 0 | 0 | 0 | 0
13.06.2025¦10:03:53.876 | 0 | 0 | 0 | 0 | 0 | 0 | 0 | 0 | 0 | 0 | 0 | 0 | 0 | 0 | 0 | 0 | 0 | 0 | 0 | 0
13.06.2025¦10:03:54.877 | 0 | 0 | 0 | 0 | 0 | 0 | 0 | 0 | 0 | 0 | 0 | 0 | 0 | 0 | 0 | 0 | 0 | 0 | 0 | 0
13.06.2025¦10:03:55.876 | 0 | 0 | 0 | 0 | 0 | 0 | 0 | 0 | 0 | 0 | 0 | 0 | 0 | 0 | 0 | 0 | 0 | 0 | 0 | 0
13.06.2025¦10:03:56.876 | 0 | 0 | 0 | 0 | 0 | 0 | 0 | 0 | 0 | 0 | 0 | 0 | 0 | 0 | 0 | 0 | 0 | 0 | 0 | 0
13.06.2025¦10:03:57.876 | 0 | 0 | 0 | 0 | 0 | 0 | 0 | 0 | 0 | 0 | 0 | 0 | 0 | 0 | 0 | 0 | 0 | 0 | 0 | 0
13.06.2025¦10:03:58.876 | 0 | 0 | 0 | 0 | 0 | 1 | 0 | 0 | 0 | 20 | 0 | 0 | 0 | 0 | 0 | 1 | 0 | 0 | 0 | 20
13.06.2025¦10:03:59.876 | 0 | 0 | 0 | 0 | 0 | 1 | 0 | 0 | 0 | 20 | 0 | 0 | 0 | 0 | 0 | 1 | 0 | 0 | 0 | 20
13.06.2025¦10:04:00.876 | 0 | 0 | 0 | 0 | 0 | 4 | 8.1054 | 8.1054 | 0 | 30 | 0 | 0 | 0 | 0 | 0 | 4 | 8.058 | 8.058 | 0 | 30
13.06.2025¦10:04:01.876 | 0 | 0 | 0 | 0 | 0 | 4 | 10.3332 | 10.3332 | 0 | 30 | 0 | 0 | 0 | 0 | 0 | 4 | 9.8592 | 9.8592 | 0 | 30
13.06.2025¦10:04:02.876 | 0 | 0 | 0 | 0 | 0 | 4 | 14.5044 | 14.5044 | 0.0301 | 30 | 0 | 0 | 0 | 0 | 0 | 4 | 14.5992 | 14.5992 | 0 | 30
13.06.2025¦10:04:03.876 | 0 | 0 | 0 | 0 | 0 | 4 | 19.7184 | 19.7184 | 0.3354 | 30 | 0 | 0 | 0 | 0 | 0 | 4 | 19.4814 | 19.4814 | 0 | 30
13.06.2025¦10:04:04.875 | 0 | 0 | 0 | 0 | 0 | 4 | 24.411 | 24.411 | 0.9073 | 30 | 0 | 0 | 0 | 0 | 0 | 4 | 24.1266 | 24.1266 | 0 | 30
13.06.2025¦10:04:05.876 | 0 | 0 | 0 | 0 | 0 | 4 | 28.6296 | 28.6296 | 0 | 30 | 0 | 0 | 0 | 0 | 0 | 4 | 28.0134 | 28.0134 | 1.7974 | 30
13.06.2025¦10:04:06.876 | 0 | 0 | 0 | 0 | 0 | 4 | 28.6296 | 28.6296 | 0 | 30 | 0 | 0 | 0 | 0 | 0 | 4 | 27.966 | 27.966 | 1.8189 | 30
13.06.2025¦10:04:07.876 | 0 | 0 | 0 | 0 | 0 | 4 | 28.6296 | 28.6296 | 0 | 30 | 0 | 0 | 0 | 0 | 0 | 4 | 27.966 | 27.966 | 1.8275 | 30
13.06.2025¦10:04:08.876 | 0 | 0 | 0 | 0 | 0 | 4 | 28.6296 | 28.6296 | 0 | 30 | 0 | 0 | 0 | 0 | 0 | 4 | 27.966 | 27.966 | 1.8275 | 30
13.06.2025¦10:04:09.875 | 0 | 0 | 0 | 0 | 0 | 4 | 28.6296 | 28.6296 | 0 | 30 | 0 | 0 | 0 | 0 | 0 | 4 | 27.966 | 27.966 | 1.8275 | 30
13.06.2025¦10:04:10.876 | 0 | 0 | 0 | 0 | 0 | 4 | 28.6296 | 28.6296 | 0 | 30 | 0 | 0 | 0 | 0 | 0 | 4 | 27.966 | 27.966 | 1.8275 | 30
13.06.2025¦10:04:11.876 | 0 | 0 | 0 | 0 | 0 | 4 | 28.5822 | 28.5822 | 0 | 30 | 0 | 0 | 0 | 0 | 0 | 4 | 28.0134 | 28.0134 | 1.8275 | 30
13.06.2025¦10:04:12.875 | 0 | 0 | 0 | 0 | 0 | 4 | 28.5822 | 28.5822 | 0 | 30 | 0 | 0 | 0 | 0 | 0 | 4 | 28.0134 | 28.0134 | 1.8275 | 30
13.06.2025¦10:04:13.875 | 0 | 0 | 0 | 0 | 0 | 4 | 28.6296 | 28.6296 | 0 | 30 | 0 | 0 | 0 | 0 | 0 | 4 | 27.966 | 27.966 | 1.8318 | 30
13.06.2025¦10:04:14.876 | 0 | 0 | 0 | 0 | 0 | 4 | 28.6296 | 28.6296 | 0 | 30 | 0 | 0 | 0 | 0 | 0 | 4 | 27.966 | 27.966 | 1.7974 | 30
13.06.2025¦10:04:15.876 | 0 | 0 | 0 | 0 | 0 | 4 | 28.6296 | 28.6296 | 0 | 30 | 0 | 0 | 0 | 0 | 0 | 4 | 27.966 | 27.966 | 1.7974 | 30
13.06.2025¦10:04:16.876 | 0 | 0 | 0 | 0 | 0 | 4 | 28.6296 | 28.6296 | 0 | 30 | 0 | 0 | 0 | 0 | 0 | 4 | 28.0134 | 28.0134 | 1.806 | 30
13.06.2025¦10:04:17.876 | 0 | 0 | 0 | 0 | 0 | 4 | 28.6296 | 28.6296 | 0 | 30 | 0 | 0 | 0 | 0 | 0 | 4 | 27.9186 | 27.9186 | 1.8103 | 30
13.06.2025¦10:04:18.876 | 0 | 0 | 0 | 0 | 0 | 4 | 28.6296 | 28.6296 | 0 | 30 | 0 | 0 | 0 | 0 | 0 | 4 | 27.966 | 27.966 | 1.7974 | 30
13.06.2025¦10:04:19.875 | 0 | 0 | 0 | 0 | 0 | 4 | 28.6296 | 28.6296 | 0 | 30 | 0 | 0 | 0 | 0 | 0 | 4 | 27.966 | 27.966 | 1.7974 | 30
| OekoSolve | OekoSolve | OekoSolve | OekoSolve | OekoSolve | OekoSolve | OekoSolve | OekoSolve | OekoSolve | OekoSolve | OekoSolve | OekoSolve | OekoSolve | OekoSolve | OekoSolve | OekoSolve | OekoSolve | OekoSolve | OekoSolve | OekoSolve
| EnMeter_Prec1 | EnMeter_Prec1 | EnMeter_Prec1 | EnMeter_Prec1 | EnMeter_Prec1 | EnMeter_Prec1 | EnMeter_Prec1 | EnMeter_Prec1 | EnMeter_Prec1 | EnMeter_Prec1 | EnMeter_Prec2 | EnMeter_Prec2 | EnMeter_Prec2 | EnMeter_Prec2 | EnMeter_Prec2 | EnMeter_Prec2 | EnMeter_Prec2 | EnMeter_Prec2 | EnMeter_Prec2 | EnMeter_Prec2
| Prec1 P:W | Prec1 WTotal:kWh | Prec1 WDay:kWh | Prec1 WMonth:kWh | Prec1 WYear:kWh | Prec1 State:0 no info available¦1 Off¦2 Startup¦3 Ready¦4 On¦5 Charge¦6 Discharge¦7 Batt Low or Full¦8 Batt Full¦9 Batt low¦10 Finished¦11 Island¦12 Waiting¦91 Maintenance¦99 ERROR | Prec1 Spec Signal | Prec1 V:kV | Prec1 I:mA | Prec1 Info:0 Bit0¦1 Bit1¦2 Bit2¦3 Bit3¦4 HS Ein¦5 Freigabe / Abdeckung vorhanden¦6 Temp. FÃ¼hler aktiv¦7 Temp. FÃ¼hler unterbrochen¦8 Bit8¦9 Bit9¦10 Bit10¦11 Bit11¦12 Bit12¦13 Bit13¦14 Bit14¦15 Bit15¦ | Prec2 P:W | Prec2 WTotal:kWh | Prec2 WDay:kWh | Prec2 WMonth:kWh | Prec2 WYear:kWh | Prec2 State:0 no info available¦1 Off¦2 Startup¦3 Ready¦4 On¦5 Charge¦6 Discharge¦7 Batt Low or Full¦8 Batt Full¦9 Batt low¦10 Finished¦11 Island¦12 Waiting¦91 Maintenance¦99 ERROR | Prec2 Spec Signal | Prec2 V:kV | Prec2 I:mA | Prec2 Info:0 Bit0¦1 Bit1¦2 Bit2¦3 Bit3¦4 HS Ein¦5 Freigabe / Abdeckung vorhanden¦6 Temp. FÃ¼hler aktiv¦7 Temp. FÃ¼hler unterbrochen¦8 Bit8¦9 Bit9¦10 Bit10¦11 Bit11¦12 Bit12¦13 Bit13¦14 Bit14¦15 Bit15¦
13.06.2025¦10:04:20.876 | 0 | 0 | 0 | 0 | 0 | 4 | 28.5822 | 28.5822 | 0 | 30 | 0 | 0 | 0 | 0 | 0 | 4 | 27.966 | 27.966 | 1.7888 | 30
13.06.2025¦10:04:21.876 | 0 | 0 | 0 | 0 | 0 | 4 | 28.5822 | 28.5822 | 0 | 30 | 0 | 0 | 0 | 0 | 0 | 4 | 27.966 | 27.966 | 1.7888 | 30
13.06.2025¦10:04:22.877 | 0 | 0 | 0 | 0 | 0 | 4 | 28.6296 | 28.6296 | 0 | 30 | 0 | 0 | 0 | 0 | 0 | 4 | 27.9186 | 27.9186 | 1.7845 | 30
13.06.2025¦10:04:23.875 | 0 | 0 | 0 | 0 | 0 | 4 | 28.6296 | 28.6296 | 0 | 30 | 0 | 0 | 0 | 0 | 0 | 4 | 27.9186 | 27.9186 | 1.7845 | 30
13.06.2025¦10:04:24.876 | 0 | 0 | 0 | 0 | 0 | 4 | 28.6296 | 28.6296 | 0 | 30 | 0 | 0 | 0 | 0 | 0 | 4 | 28.0608 | 28.0608 | 1.7802 | 30
13.06.2025¦10:04:25.876 | 0 | 0 | 0 | 0 | 0 | 4 | 28.6296 | 28.6296 | 0 | 30 | 0 | 0 | 0 | 0 | 0 | 4 | 27.966 | 27.966 | 1.7845 | 30
13.06.2025¦10:04:26.877 | 0 | 0 | 0 | 0 | 0 | 4 | 28.6296 | 28.6296 | 0 | 30 | 0 | 0 | 0 | 0 | 0 | 4 | 28.0134 | 28.0134 | 1.7802 | 30
13.06.2025¦10:04:27.877 | 0 | 0 | 0 | 0 | 0 | 4 | 28.6296 | 28.6296 | 0 | 30 | 0 | 0 | 0 | 0 | 0 | 4 | 27.966 | 27.966 | 1.7716 | 30
13.06.2025¦10:04:28.877 | 0 | 0 | 0 | 0 | 0 | 4 | 28.6296 | 28.6296 | 0 | 30 | 0 | 0 | 0 | 0 | 0 | 4 | 27.966 | 27.966 | 1.7802 | 30
13.06.2025¦10:04:29.877 | 0 | 0 | 0 | 0 | 0 | 4 | 28.6296 | 28.6296 | 0 | 30 | 0 | 0 | 0 | 0 | 0 | 4 | 28.0134 | 28.0134 | 1.7845 | 30
13.06.2025¦10:04:30.876 | 0 | 0 | 0 | 0 | 0 | 4 | 28.6296 | 28.6296 | 0 | 30 | 0 | 0 | 0 | 0 | 0 | 4 | 28.0134 | 28.0134 | 1.7845 | 30
13.06.2025¦10:04:31.877 | 0 | 0 | 0 | 0 | 0 | 4 | 28.6296 | 28.6296 | 0 | 30 | 0 | 0 | 0 | 0 | 0 | 4 | 27.966 | 27.966 | 1.763 | 30
13.06.2025¦10:04:32.877 | 0 | 0 | 0 | 0 | 0 | 4 | 28.6296 | 28.6296 | 0 | 30 | 0 | 0 | 0 | 0 | 0 | 4 | 27.9186 | 27.9186 | 1.7931 | 30
13.06.2025¦10:04:33.875 | 0 | 0 | 0 | 0 | 0 | 4 | 28.6296 | 28.6296 | 0 | 30 | 0 | 0 | 0 | 0 | 0 | 4 | 27.9186 | 27.9186 | 1.7931 | 30
13.06.2025¦10:04:34.876 | 0 | 0 | 0 | 0 | 0 | 4 | 28.6296 | 28.6296 | 0 | 30 | 0 | 0 | 0 | 0 | 0 | 4 | 27.966 | 27.966 | 1.806 | 30
13.06.2025¦10:04:35.876 | 0 | 0 | 0 | 0 | 0 | 4 | 28.5822 | 28.5822 | 0 | 30 | 0 | 0 | 0 | 0 | 0 | 4 | 28.0134 | 28.0134 | 1.8318 | 30
13.06.2025¦10:04:36.875 | 0 | 0 | 0 | 0 | 0 | 4 | 28.5822 | 28.5822 | 0 | 30 | 0 | 0 | 0 | 0 | 0 | 4 | 28.0134 | 28.0134 | 1.8318 | 30
13.06.2025¦10:04:37.875 | 0 | 0 | 0 | 0 | 0 | 4 | 28.6296 | 28.6296 | 0 | 30 | 0 | 0 | 0 | 0 | 0 | 4 | 27.966 | 27.966 | 1.8404 | 30
13.06.2025¦10:04:38.876 | 0 | 0 | 0 | 0 | 0 | 4 | 28.5822 | 28.5822 | 0 | 30 | 0 | 0 | 0 | 0 | 0 | 4 | 27.966 | 27.966 | 1.8404 | 30
13.06.2025¦10:04:39.876 | 0 | 0 | 0 | 0 | 0 | 4 | 28.6296 | 28.6296 | 0 | 30 | 0 | 0 | 0 | 0 | 0 | 4 | 27.966 | 27.966 | 1.8189 | 30
13.06.2025¦10:04:40.876 | 0 | 0 | 0 | 0 | 0 | 4 | 28.6296 | 28.6296 | 0 | 30 | 0 | 0 | 0 | 0 | 0 | 4 | 27.966 | 27.966 | 1.8189 | 30
13.06.2025¦10:04:41.876 | 0 | 0 | 0 | 0 | 0 | 4 | 28.6296 | 28.6296 | 0 | 30 | 0 | 0 | 0 | 0 | 0 | 4 | 28.0134 | 28.0134 | 1.8103 | 30
13.06.2025¦10:04:42.876 | 0 | 0 | 0 | 0 | 0 | 4 | 28.6296 | 28.6296 | 0 | 30 | 0 | 0 | 0 | 0 | 0 | 4 | 28.0608 | 28.0608 | 1.7931 | 30
13.06.2025¦10:04:43.876 | 0 | 0 | 0 | 0 | 0 | 4 | 28.6296 | 28.6296 | 0 | 30 | 0 | 0 | 0 | 0 | 0 | 4 | 27.9186 | 27.9186 | 1.8447 | 30
13.06.2025¦10:04:44.876 | 0 | 0 | 0 | 0 | 0 | 4 | 28.6296 | 28.6296 | 0 | 30 | 0 | 0 | 0 | 0 | 0 | 4 | 27.9186 | 27.9186 | 1.8447 | 30
13.06.2025¦10:04:45.876 | 0 | 0 | 0 | 0 | 0 | 4 | 28.5822 | 28.5822 | 0 | 30 | 0 | 0 | 0 | 0 | 0 | 4 | 27.966 | 27.966 | 1.8576 | 30
13.06.2025¦10:04:46.877 | 0 | 0 | 0 | 0 | 0 | 4 | 28.6296 | 28.6296 | 0 | 30 | 0 | 0 | 0 | 0 | 0 | 4 | 27.966 | 27.966 | 1.8748 | 30
13.06.2025¦10:04:47.876 | 0 | 0 | 0 | 0 | 0 | 4 | 28.6296 | 28.6296 | 0 | 30 | 0 | 0 | 0 | 0 | 0 | 4 | 28.0134 | 28.0134 | 1.8791 | 30
13.06.2025¦10:04:48.875 | 0 | 0 | 0 | 0 | 0 | 4 | 28.6296 | 28.6296 | 0 | 30 | 0 | 0 | 0 | 0 | 0 | 4 | 28.0134 | 28.0134 | 1.8791 | 30
13.06.2025¦10:04:49.876 | 0 | 0 | 0 | 0 | 0 | 4 | 28.5822 | 28.5822 | 0 | 30 | 0 | 0 | 0 | 0 | 0 | 4 | 27.966 | 27.966 | 1.8275 | 30
| OekoSolve | OekoSolve | OekoSolve | OekoSolve | OekoSolve | OekoSolve | OekoSolve | OekoSolve | OekoSolve | OekoSolve | OekoSolve | OekoSolve | OekoSolve | OekoSolve | OekoSolve | OekoSolve | OekoSolve | OekoSolve | OekoSolve | OekoSolve
| EnMeter_Prec1 | EnMeter_Prec1 | EnMeter_Prec1 | EnMeter_Prec1 | EnMeter_Prec1 | EnMeter_Prec1 | EnMeter_Prec1 | EnMeter_Prec1 | EnMeter_Prec1 | EnMeter_Prec1 | EnMeter_Prec2 | EnMeter_Prec2 | EnMeter_Prec2 | EnMeter_Prec2 | EnMeter_Prec2 | EnMeter_Prec2 | EnMeter_Prec2 | EnMeter_Prec2 | EnMeter_Prec2 | EnMeter_Prec2
| Prec1 P:W | Prec1 WTotal:kWh | Prec1 WDay:kWh | Prec1 WMonth:kWh | Prec1 WYear:kWh | Prec1 State:0 no info available¦1 Off¦2 Startup¦3 Ready¦4 On¦5 Charge¦6 Discharge¦7 Batt Low or Full¦8 Batt Full¦9 Batt low¦10 Finished¦11 Island¦12 Waiting¦91 Maintenance¦99 ERROR | Prec1 Spec Signal | Prec1 V:kV | Prec1 I:mA | Prec1 Info:0 Bit0¦1 Bit1¦2 Bit2¦3 Bit3¦4 HS Ein¦5 Freigabe / Abdeckung vorhanden¦6 Temp. FÃ¼hler aktiv¦7 Temp. FÃ¼hler unterbrochen¦8 Bit8¦9 Bit9¦10 Bit10¦11 Bit11¦12 Bit12¦13 Bit13¦14 Bit14¦15 Bit15¦ | Prec2 P:W | Prec2 WTotal:kWh | Prec2 WDay:kWh | Prec2 WMonth:kWh | Prec2 WYear:kWh | Prec2 State:0 no info available¦1 Off¦2 Startup¦3 Ready¦4 On¦5 Charge¦6 Discharge¦7 Batt Low or Full¦8 Batt Full¦9 Batt low¦10 Finished¦11 Island¦12 Waiting¦91 Maintenance¦99 ERROR | Prec2 Spec Signal | Prec2 V:kV | Prec2 I:mA | Prec2 Info:0 Bit0¦1 Bit1¦2 Bit2¦3 Bit3¦4 HS Ein¦5 Freigabe / Abdeckung vorhanden¦6 Temp. FÃ¼hler aktiv¦7 Temp. FÃ¼hler unterbrochen¦8 Bit8¦9 Bit9¦10 Bit10¦11 Bit11¦12 Bit12¦13 Bit13¦14 Bit14¦15 Bit15¦
13.06.2025¦10:04:20.876 | 0 | 0 | 0 | 0 | 0 | 4 | 28.5822 | 28.5822 | 0 | 30 | 0 | 0 | 0 | 0 | 0 | 4 | 27.966 | 27.966 | 1.7888 | 30
13.06.2025¦10:04:21.876 | 0 | 0 | 0 | 0 | 0 | 4 | 28.5822 | 28.5822 | 0 | 30 | 0 | 0 | 0 | 0 | 0 | 4 | 27.966 | 27.966 | 1.7888 | 30
13.06.2025¦10:04:22.877 | 0 | 0 | 0 | 0 | 0 | 4 | 28.6296 | 28.6296 | 0 | 30 | 0 | 0 | 0 | 0 | 0 | 4 | 27.9186 | 27.9186 | 1.7845 | 30
13.06.2025¦10:04:23.875 | 0 | 0 | 0 | 0 | 0 | 4 | 28.6296 | 28.6296 | 0 | 30 | 0 | 0 | 0 | 0 | 0 | 4 | 27.9186 | 27.9186 | 1.7845 | 30
13.06.2025¦10:04:24.876 | 0 | 0 | 0 | 0 | 0 | 4 | 28.6296 | 28.6296 | 0 | 30 | 0 | 0 | 0 | 0 | 0 | 4 | 28.0608 | 28.0608 | 1.7802 | 30
13.06.2025¦10:04:25.876 | 0 | 0 | 0 | 0 | 0 | 4 | 28.6296 | 28.6296 | 0 | 30 | 0 | 0 | 0 | 0 | 0 | 4 | 27.966 | 27.966 | 1.7845 | 30
13.06.2025¦10:04:26.877 | 0 | 0 | 0 | 0 | 0 | 4 | 28.6296 | 28.6296 | 0 | 30 | 0 | 0 | 0 | 0 | 0 | 4 | 28.0134 | 28.0134 | 1.7802 | 30
13.06.2025¦10:04:27.877 | 0 | 0 | 0 | 0 | 0 | 4 | 28.6296 | 28.6296 | 0 | 30 | 0 | 0 | 0 | 0 | 0 | 4 | 27.966 | 27.966 | 1.7716 | 30
13.06.2025¦10:04:28.877 | 0 | 0 | 0 | 0 | 0 | 4 | 28.6296 | 28.6296 | 0 | 30 | 0 | 0 | 0 | 0 | 0 | 4 | 27.966 | 27.966 | 1.7802 | 30
13.06.2025¦10:04:29.877 | 0 | 0 | 0 | 0 | 0 | 4 | 28.6296 | 28.6296 | 0 | 30 | 0 | 0 | 0 | 0 | 0 | 4 | 28.0134 | 28.0134 | 1.7845 | 30
13.06.2025¦10:04:30.876 | 0 | 0 | 0 | 0 | 0 | 4 | 28.6296 | 28.6296 | 0 | 30 | 0 | 0 | 0 | 0 | 0 | 4 | 28.0134 | 28.0134 | 1.7845 | 30
13.06.2025¦10:04:31.877 | 0 | 0 | 0 | 0 | 0 | 4 | 28.6296 | 28.6296 | 0 | 30 | 0 | 0 | 0 | 0 | 0 | 4 | 27.966 | 27.966 | 1.763 | 30
13.06.2025¦10:04:32.877 | 0 | 0 | 0 | 0 | 0 | 4 | 28.6296 | 28.6296 | 0 | 30 | 0 | 0 | 0 | 0 | 0 | 4 | 27.9186 | 27.9186 | 1.7931 | 30
13.06.2025¦10:04:33.875 | 0 | 0 | 0 | 0 | 0 | 4 | 28.6296 | 28.6296 | 0 | 30 | 0 | 0 | 0 | 0 | 0 | 4 | 27.9186 | 27.9186 | 1.7931 | 30
13.06.2025¦10:04:34.876 | 0 | 0 | 0 | 0 | 0 | 4 | 28.6296 | 28.6296 | 0 | 30 | 0 | 0 | 0 | 0 | 0 | 4 | 27.966 | 27.966 | 1.806 | 30
13.06.2025¦10:04:35.876 | 0 | 0 | 0 | 0 | 0 | 4 | 28.5822 | 28.5822 | 0 | 30 | 0 | 0 | 0 | 0 | 0 | 4 | 28.0134 | 28.0134 | 1.8318 | 30
13.06.2025¦10:04:36.875 | 0 | 0 | 0 | 0 | 0 | 4 | 28.5822 | 28.5822 | 0 | 30 | 0 | 0 | 0 | 0 | 0 | 4 | 28.0134 | 28.0134 | 1.8318 | 30
13.06.2025¦10:04:37.875 | 0 | 0 | 0 | 0 | 0 | 4 | 28.6296 | 28.6296 | 0 | 30 | 0 | 0 | 0 | 0 | 0 | 4 | 27.966 | 27.966 | 1.8404 | 30
13.06.2025¦10:04:38.876 | 0 | 0 | 0 | 0 | 0 | 4 | 28.5822 | 28.5822 | 0 | 30 | 0 | 0 | 0 | 0 | 0 | 4 | 27.966 | 27.966 | 1.8404 | 30
13.06.2025¦10:04:39.876 | 0 | 0 | 0 | 0 | 0 | 4 | 28.6296 | 28.6296 | 0 | 30 | 0 | 0 | 0 | 0 | 0 | 4 | 27.966 | 27.966 | 1.8189 | 30
13.06.2025¦10:04:40.876 | 0 | 0 | 0 | 0 | 0 | 4 | 28.6296 | 28.6296 | 0 | 30 | 0 | 0 | 0 | 0 | 0 | 4 | 27.966 | 27.966 | 1.8189 | 30
13.06.2025¦10:04:41.876 | 0 | 0 | 0 | 0 | 0 | 4 | 28.6296 | 28.6296 | 0 | 30 | 0 | 0 | 0 | 0 | 0 | 4 | 28.0134 | 28.0134 | 1.8103 | 30
13.06.2025¦10:04:42.876 | 0 | 0 | 0 | 0 | 0 | 4 | 28.6296 | 28.6296 | 0 | 30 | 0 | 0 | 0 | 0 | 0 | 4 | 28.0608 | 28.0608 | 1.7931 | 30
13.06.2025¦10:04:43.876 | 0 | 0 | 0 | 0 | 0 | 4 | 28.6296 | 28.6296 | 0 | 30 | 0 | 0 | 0 | 0 | 0 | 4 | 27.9186 | 27.9186 | 1.8447 | 30
13.06.2025¦10:04:44.876 | 0 | 0 | 0 | 0 | 0 | 4 | 28.6296 | 28.6296 | 0 | 30 | 0 | 0 | 0 | 0 | 0 | 4 | 27.9186 | 27.9186 | 1.8447 | 30
13.06.2025¦10:04:45.876 | 0 | 0 | 0 | 0 | 0 | 4 | 28.5822 | 28.5822 | 0 | 30 | 0 | 0 | 0 | 0 | 0 | 4 | 27.966 | 27.966 | 1.8576 | 30
13.06.2025¦10:04:46.877 | 0 | 0 | 0 | 0 | 0 | 4 | 28.6296 | 28.6296 | 0 | 30 | 0 | 0 | 0 | 0 | 0 | 4 | 27.966 | 27.966 | 1.8748 | 30
13.06.2025¦10:04:47.876 | 0 | 0 | 0 | 0 | 0 | 4 | 28.6296 | 28.6296 | 0 | 30 | 0 | 0 | 0 | 0 | 0 | 4 | 28.0134 | 28.0134 | 1.8791 | 30
13.06.2025¦10:04:48.875 | 0 | 0 | 0 | 0 | 0 | 4 | 28.6296 | 28.6296 | 0 | 30 | 0 | 0 | 0 | 0 | 0 | 4 | 28.0134 | 28.0134 | 1.8791 | 30
13.06.2025¦10:04:49.876 | 0 | 0 | 0 | 0 | 0 | 4 | 28.5822 | 28.5822 | 0 | 30 | 0 | 0 | 0 | 0 | 0 | 4 | 27.966 | 27.966 | 1.8275 | 30
13.06.2025¦10:04:50.876 | 0 | 0 | 0 | 0 | 0 | 4 | 28.5822 | 28.5822 | 0 | 30 | 0 | 0 | 0 | 0 | 0 | 4 | 27.966 | 27.966 | 1.8318 | 30
13.06.2025¦10:04:51.875 | 0 | 0 | 0 | 0 | 0 | 4 | 28.5822 | 28.5822 | 0 | 30 | 0 | 0 | 0 | 0 | 0 | 4 | 27.966 | 27.966 | 1.8318 | 30
13.06.2025¦10:04:52.876 | 0 | 0 | 0 | 0 | 0 | 4 | 28.5822 | 28.5822 | 0 | 30 | 0 | 0 | 0 | 0 | 0 | 4 | 27.9186 | 27.9186 | 1.8662 | 30
13.06.2025¦10:04:53.877 | 0 | 0 | 0 | 0 | 0 | 1 | 0 | 0 | 0 | 20 | 0 | 0 | 0 | 0 | 0 | 4 | 27.966 | 27.966 | 1.8834 | 30
13.06.2025¦10:04:54.877 | 0 | 0 | 0 | 0 | 0 | 1 | 0 | 0 | 0 | 20 | 0 | 0 | 0 | 0 | 0 | 4 | 27.9186 | 27.9186 | 1.8748 | 30
13.06.2025¦10:04:55.876 | 0 | 0 | 0 | 0 | 0 | 1 | 0 | 0 | 0 | 20 | 0 | 0 | 0 | 0 | 0 | 4 | 27.9186 | 27.9186 | 1.8748 | 30
13.06.2025¦10:04:56.876 | 0 | 0 | 0 | 0 | 0 | 1 | 0 | 0 | 0 | 20 | 0 | 0 | 0 | 0 | 0 | 1 | 0 | 0 | 0 | 20
13.06.2025¦10:04:57.875 | 0 | 0 | 0 | 0 | 0 | 1 | 0 | 0 | 0 | 20 | 0 | 0 | 0 | 0 | 0 | 1 | 0 | 0 | 0 | 20
13.06.2025¦10:04:58.875 | 0 | 0 | 0 | 0 | 0 | 1 | 0 | 0 | 0 | 20 | 0 | 0 | 0 | 0 | 0 | 1 | 0 | 0 | 0 | 20
13.06.2025¦10:04:59.876 | 0 | 0 | 0 | 0 | 0 | 1 | 0 | 0 | 0 | 20 | 0 | 0 | 0 | 0 | 0 | 1 | 0 | 0 | 0 | 20
13.06.2025¦10:05:00.876 | 0 | 0 | 0 | 0 | 0 | 1 | 0 | 0 | 0 | 20 | 0 | 0 | 0 | 0 | 0 | 1 | 0 | 0 | 0 | 20
13.06.2025¦10:05:01.876 | 0 | 0 | 0 | 0 | 0 | 1 | 0 | 0 | 0 | 20 | 0 | 0 | 0 | 0 | 0 | 1 | 0 | 0 | 0 | 20
13.06.2025¦10:05:02.875 | 0 | 0 | 0 | 0 | 0 | 1 | 0 | 0 | 0 | 20 | 0 | 0 | 0 | 0 | 0 | 1 | 0 | 0 | 0 | 20
13.06.2025¦10:05:03.877 | 0 | 0 | 0 | 0 | 0 | 0 | 0 | 0 | 0 | 0 | 0 | 0 | 0 | 0 | 0 | 0 | 0 | 0 | 0 | 0
13.06.2025¦10:05:04.877 | 0 | 0 | 0 | 0 | 0 | 0 | 0 | 0 | 0 | 0 | 0 | 0 | 0 | 0 | 0 | 0 | 0 | 0 | 0 | 0
13.06.2025¦10:05:05.877 | 0 | 0 | 0 | 0 | 0 | 0 | 0 | 0 | 0 | 0 | 0 | 0 | 0 | 0 | 0 | 0 | 0 | 0 | 0 | 0
13.06.2025¦10:05:06.876 | 0 | 0 | 0 | 0 | 0 | 0 | 0 | 0 | 0 | 0 | 0 | 0 | 0 | 0 | 0 | 0 | 0 | 0 | 0 | 0
13.06.2025¦10:05:07.876 | 0 | 0 | 0 | 0 | 0 | 0 | 0 | 0 | 0 | 0 | 0 | 0 | 0 | 0 | 0 | 0 | 0 | 0 | 0 | 0
13.06.2025¦10:05:08.876 | 0 | 0 | 0 | 0 | 0 | 0 | 0 | 0 | 0 | 0 | 0 | 0 | 0 | 0 | 0 | 0 | 0 | 0 | 0 | 0
13.06.2025¦10:05:09.876 | 0 | 0 | 0 | 0 | 0 | 0 | 0 | 0 | 0 | 0 | 0 | 0 | 0 | 0 | 0 | 0 | 0 | 0 | 0 | 0
13.06.2025¦10:05:10.876 | 0 | 0 | 0 | 0 | 0 | 0 | 0 | 0 | 0 | 0 | 0 | 0 | 0 | 0 | 0 | 0 | 0 | 0 | 0 | 0
13.06.2025¦10:05:11.876 | 0 | 0 | 0 | 0 | 0 | 0 | 0 | 0 | 0 | 0 | 0 | 0 | 0 | 0 | 0 | 0 | 0 | 0 | 0 | 0
13.06.2025¦10:05:12.877 | 0 | 0 | 0 | 0 | 0 | 0 | 0 | 0 | 0 | 0 | 0 | 0 | 0 | 0 | 0 | 0 | 0 | 0 | 0 | 0
13.06.2025¦10:05:13.876 | 0 | 0 | 0 | 0 | 0 | 0 | 0 | 0 | 0 | 0 | 0 | 0 | 0 | 0 | 0 | 0 | 0 | 0 | 0 | 0
13.06.2025¦10:05:14.876 | 0 | 0 | 0 | 0 | 0 | 0 | 0 | 0 | 0 | 0 | 0 | 0 | 0 | 0 | 0 | 0 | 0 | 0 | 0 | 0
13.06.2025¦10:05:15.876 | 0 | 0 | 0 | 0 | 0 | 0 | 0 | 0 | 0 | 0 | 0 | 0 | 0 | 0 | 0 | 0 | 0 | 0 | 0 | 0
13.06.2025¦10:05:16.875 | 0 | 0 | 0 | 0 | 0 | 0 | 0 | 0 | 0 | 0 | 0 | 0 | 0 | 0 | 0 | 0 | 0 | 0 | 0 | 0
13.06.2025¦10:05:17.876 | 0 | 0 | 0 | 0 | 0 | 0 | 0 | 0 | 0 | 0 | 0 | 0 | 0 | 0 | 0 | 0 | 0 | 0 | 0 | 0
13.06.2025¦10:05:18.877 | 0 | 0 | 0 | 0 | 0 | 0 | 0 | 0 | 0 | 0 | 0 | 0 | 0 | 0 | 0 | 0 | 0 | 0 | 0 | 0
13.06.2025¦10:05:19.876 | 0 | 0 | 0 | 0 | 0 | 0 | 0 | 0 | 0 | 0 | 0 | 0 | 0 | 0 | 0 | 0 | 0 | 0 | 0 | 0
| OekoSolve | OekoSolve | OekoSolve | OekoSolve | OekoSolve | OekoSolve | OekoSolve | OekoSolve | OekoSolve | OekoSolve | OekoSolve | OekoSolve | OekoSolve | OekoSolve | OekoSolve | OekoSolve | OekoSolve | OekoSolve | OekoSolve | OekoSolve
| EnMeter_Prec1 | EnMeter_Prec1 | EnMeter_Prec1 | EnMeter_Prec1 | EnMeter_Prec1 | EnMeter_Prec1 | EnMeter_Prec1 | EnMeter_Prec1 | EnMeter_Prec1 | EnMeter_Prec1 | EnMeter_Prec2 | EnMeter_Prec2 | EnMeter_Prec2 | EnMeter_Prec2 | EnMeter_Prec2 | EnMeter_Prec2 | EnMeter_Prec2 | EnMeter_Prec2 | EnMeter_Prec2 | EnMeter_Prec2
| Prec1 P:W | Prec1 WTotal:kWh | Prec1 WDay:kWh | Prec1 WMonth:kWh | Prec1 WYear:kWh | Prec1 State:0 no info available¦1 Off¦2 Startup¦3 Ready¦4 On¦5 Charge¦6 Discharge¦7 Batt Low or Full¦8 Batt Full¦9 Batt low¦10 Finished¦11 Island¦12 Waiting¦91 Maintenance¦99 ERROR | Prec1 Spec Signal | Prec1 V:kV | Prec1 I:mA | Prec1 Info:0 Bit0¦1 Bit1¦2 Bit2¦3 Bit3¦4 HS Ein¦5 Freigabe / Abdeckung vorhanden¦6 Temp. FÃ¼hler aktiv¦7 Temp. FÃ¼hler unterbrochen¦8 Bit8¦9 Bit9¦10 Bit10¦11 Bit11¦12 Bit12¦13 Bit13¦14 Bit14¦15 Bit15¦ | Prec2 P:W | Prec2 WTotal:kWh | Prec2 WDay:kWh | Prec2 WMonth:kWh | Prec2 WYear:kWh | Prec2 State:0 no info available¦1 Off¦2 Startup¦3 Ready¦4 On¦5 Charge¦6 Discharge¦7 Batt Low or Full¦8 Batt Full¦9 Batt low¦10 Finished¦11 Island¦12 Waiting¦91 Maintenance¦99 ERROR | Prec2 Spec Signal | Prec2 V:kV | Prec2 I:mA | Prec2 Info:0 Bit0¦1 Bit1¦2 Bit2¦3 Bit3¦4 HS Ein¦5 Freigabe / Abdeckung vorhanden¦6 Temp. FÃ¼hler aktiv¦7 Temp. FÃ¼hler unterbrochen¦8 Bit8¦9 Bit9¦10 Bit10¦11 Bit11¦12 Bit12¦13 Bit13¦14 Bit14¦15 Bit15¦
| OekoSolve | OekoSolve | OekoSolve | OekoSolve | OekoSolve | OekoSolve | OekoSolve | OekoSolve | OekoSolve | OekoSolve | OekoSolve | OekoSolve | OekoSolve | OekoSolve | OekoSolve | OekoSolve | OekoSolve | OekoSolve | OekoSolve | OekoSolve
| EnMeter_Prec1 | EnMeter_Prec1 | EnMeter_Prec1 | EnMeter_Prec1 | EnMeter_Prec1 | EnMeter_Prec1 | EnMeter_Prec1 | EnMeter_Prec1 | EnMeter_Prec1 | EnMeter_Prec1 | EnMeter_Prec2 | EnMeter_Prec2 | EnMeter_Prec2 | EnMeter_Prec2 | EnMeter_Prec2 | EnMeter_Prec2 | EnMeter_Prec2 | EnMeter_Prec2 | EnMeter_Prec2 | EnMeter_Prec2
| Prec1 P:W | Prec1 WTotal:kWh | Prec1 WDay:kWh | Prec1 WMonth:kWh | Prec1 WYear:kWh | Prec1 State:0 no info available¦1 Off¦2 Startup¦3 Ready¦4 On¦5 Charge¦6 Discharge¦7 Batt Low or Full¦8 Batt Full¦9 Batt low¦10 Finished¦11 Island¦12 Waiting¦91 Maintenance¦99 ERROR | Prec1 Spec Signal | Prec1 V:kV | Prec1 I:mA | Prec1 Info:0 Bit0¦1 Bit1¦2 Bit2¦3 Bit3¦4 HS Ein¦5 Freigabe / Abdeckung vorhanden¦6 Temp. FÃ¼hler aktiv¦7 Temp. FÃ¼hler unterbrochen¦8 Bit8¦9 Bit9¦10 Bit10¦11 Bit11¦12 Bit12¦13 Bit13¦14 Bit14¦15 Bit15¦ | Prec2 P:W | Prec2 WTotal:kWh | Prec2 WDay:kWh | Prec2 WMonth:kWh | Prec2 WYear:kWh | Prec2 State:0 no info available¦1 Off¦2 Startup¦3 Ready¦4 On¦5 Charge¦6 Discharge¦7 Batt Low or Full¦8 Batt Full¦9 Batt low¦10 Finished¦11 Island¦12 Waiting¦91 Maintenance¦99 ERROR | Prec2 Spec Signal | Prec2 V:kV | Prec2 I:mA | Prec2 Info:0 Bit0¦1 Bit1¦2 Bit2¦3 Bit3¦4 HS Ein¦5 Freigabe / Abdeckung vorhanden¦6 Temp. FÃ¼hler aktiv¦7 Temp. FÃ¼hler unterbrochen¦8 Bit8¦9 Bit9¦10 Bit10¦11 Bit11¦12 Bit12¦13 Bit13¦14 Bit14¦15 Bit15¦
13.06.2025¦10:05:50.876 | 0 | 0 | 0 | 0 | 0 | 0 | 0 | 0 | 0 | 0 | 0 | 0 | 0 | 0 | 0 | 0 | 0 | 0 | 0 | 0
13.06.2025¦10:05:51.876 | 0 | 0 | 0 | 0 | 0 | 0 | 0 | 0 | 0 | 0 | 0 | 0 | 0 | 0 | 0 | 0 | 0 | 0 | 0 | 0
13.06.2025¦10:05:52.876 | 0 | 0 | 0 | 0 | 0 | 0 | 0 | 0 | 0 | 0 | 0 | 0 | 0 | 0 | 0 | 0 | 0 | 0 | 0 | 0
13.06.2025¦10:05:53.877 | 0 | 0 | 0 | 0 | 0 | 0 | 0 | 0 | 0 | 0 | 0 | 0 | 0 | 0 | 0 | 0 | 0 | 0 | 0 | 0
13.06.2025¦10:05:54.876 | 0 | 0 | 0 | 0 | 0 | 0 | 0 | 0 | 0 | 0 | 0 | 0 | 0 | 0 | 0 | 0 | 0 | 0 | 0 | 0
13.06.2025¦10:05:55.876 | 0 | 0 | 0 | 0 | 0 | 0 | 0 | 0 | 0 | 0 | 0 | 0 | 0 | 0 | 0 | 0 | 0 | 0 | 0 | 0
13.06.2025¦10:05:56.876 | 0 | 0 | 0 | 0 | 0 | 0 | 0 | 0 | 0 | 0 | 0 | 0 | 0 | 0 | 0 | 0 | 0 | 0 | 0 | 0
13.06.2025¦10:05:57.876 | 0 | 0 | 0 | 0 | 0 | 0 | 0 | 0 | 0 | 0 | 0 | 0 | 0 | 0 | 0 | 0 | 0 | 0 | 0 | 0
13.06.2025¦10:05:58.876 | 0 | 0 | 0 | 0 | 0 | 0 | 0 | 0 | 0 | 0 | 0 | 0 | 0 | 0 | 0 | 0 | 0 | 0 | 0 | 0
13.06.2025¦10:05:59.876 | 0 | 0 | 0 | 0 | 0 | 0 | 0 | 0 | 0 | 0 | 0 | 0 | 0 | 0 | 0 | 0 | 0 | 0 | 0 | 0
13.06.2025¦10:06:00.876 | 0 | 0 | 0 | 0 | 0 | 0 | 0 | 0 | 0 | 0 | 0 | 0 | 0 | 0 | 0 | 0 | 0 | 0 | 0 | 0
13.06.2025¦10:06:01.876 | 0 | 0 | 0 | 0 | 0 | 0 | 0 | 0 | 0 | 0 | 0 | 0 | 0 | 0 | 0 | 0 | 0 | 0 | 0 | 0
13.06.2025¦10:06:02.877 | 0 | 0 | 0 | 0 | 0 | 0 | 0 | 0 | 0 | 0 | 0 | 0 | 0 | 0 | 0 | 0 | 0 | 0 | 0 | 0
13.06.2025¦10:06:03.876 | 0 | 0 | 0 | 0 | 0 | 0 | 0 | 0 | 0 | 0 | 0 | 0 | 0 | 0 | 0 | 0 | 0 | 0 | 0 | 0
13.06.2025¦10:06:04.876 | 0 | 0 | 0 | 0 | 0 | 0 | 0 | 0 | 0 | 0 | 0 | 0 | 0 | 0 | 0 | 0 | 0 | 0 | 0 | 0
13.06.2025¦10:06:05.876 | 0 | 0 | 0 | 0 | 0 | 0 | 0 | 0 | 0 | 0 | 0 | 0 | 0 | 0 | 0 | 0 | 0 | 0 | 0 | 0
13.06.2025¦10:06:06.876 | 0 | 0 | 0 | 0 | 0 | 0 | 0 | 0 | 0 | 0 | 0 | 0 | 0 | 0 | 0 | 0 | 0 | 0 | 0 | 0
13.06.2025¦10:06:07.876 | 0 | 0 | 0 | 0 | 0 | 0 | 0 | 0 | 0 | 0 | 0 | 0 | 0 | 0 | 0 | 0 | 0 | 0 | 0 | 0
13.06.2025¦10:06:08.876 | 0 | 0 | 0 | 0 | 0 | 0 | 0 | 0 | 0 | 0 | 0 | 0 | 0 | 0 | 0 | 0 | 0 | 0 | 0 | 0
13.06.2025¦10:06:09.876 | 0 | 0 | 0 | 0 | 0 | 0 | 0 | 0 | 0 | 0 | 0 | 0 | 0 | 0 | 0 | 0 | 0 | 0 | 0 | 0
13.06.2025¦10:06:10.875 | 0 | 0 | 0 | 0 | 0 | 0 | 0 | 0 | 0 | 0 | 0 | 0 | 0 | 0 | 0 | 0 | 0 | 0 | 0 | 0
13.06.2025¦10:06:11.877 | 0 | 0 | 0 | 0 | 0 | 0 | 0 | 0 | 0 | 0 | 0 | 0 | 0 | 0 | 0 | 0 | 0 | 0 | 0 | 0
13.06.2025¦10:06:12.876 | 0 | 0 | 0 | 0 | 0 | 0 | 0 | 0 | 0 | 0 | 0 | 0 | 0 | 0 | 0 | 0 | 0 | 0 | 0 | 0
13.06.2025¦10:06:13.876 | 0 | 0 | 0 | 0 | 0 | 0 | 0 | 0 | 0 | 0 | 0 | 0 | 0 | 0 | 0 | 0 | 0 | 0 | 0 | 0
13.06.2025¦10:06:14.876 | 0 | 0 | 0 | 0 | 0 | 0 | 0 | 0 | 0 | 0 | 0 | 0 | 0 | 0 | 0 | 0 | 0 | 0 | 0 | 0
13.06.2025¦10:06:15.876 | 0 | 0 | 0 | 0 | 0 | 0 | 0 | 0 | 0 | 0 | 0 | 0 | 0 | 0 | 0 | 0 | 0 | 0 | 0 | 0
13.06.2025¦10:06:16.876 | 0 | 0 | 0 | 0 | 0 | 0 | 0 | 0 | 0 | 0 | 0 | 0 | 0 | 0 | 0 | 0 | 0 | 0 | 0 | 0
13.06.2025¦10:06:17.876 | 0 | 0 | 0 | 0 | 0 | 0 | 0 | 0 | 0 | 0 | 0 | 0 | 0 | 0 | 0 | 0 | 0 | 0 | 0 | 0
13.06.2025¦10:06:18.876 | 0 | 0 | 0 | 0 | 0 | 0 | 0 | 0 | 0 | 0 | 0 | 0 | 0 | 0 | 0 | 0 | 0 | 0 | 0 | 0
13.06.2025¦10:06:19.876 | 0 | 0 | 0 | 0 | 0 | 0 | 0 | 0 | 0 | 0 | 0 | 0 | 0 | 0 | 0 | 0 | 0 | 0 | 0 | 0
| OekoSolve | OekoSolve | OekoSolve | OekoSolve | OekoSolve | OekoSolve | OekoSolve | OekoSolve | OekoSolve | OekoSolve | OekoSolve | OekoSolve | OekoSolve | OekoSolve | OekoSolve | OekoSolve | OekoSolve | OekoSolve | OekoSolve | OekoSolve
| EnMeter_Prec1 | EnMeter_Prec1 | EnMeter_Prec1 | EnMeter_Prec1 | EnMeter_Prec1 | EnMeter_Prec1 | EnMeter_Prec1 | EnMeter_Prec1 | EnMeter_Prec1 | EnMeter_Prec1 | EnMeter_Prec2 | EnMeter_Prec2 | EnMeter_Prec2 | EnMeter_Prec2 | EnMeter_Prec2 | EnMeter_Prec2 | EnMeter_Prec2 | EnMeter_Prec2 | EnMeter_Prec2 | EnMeter_Prec2
| Prec1 P:W | Prec1 WTotal:kWh | Prec1 WDay:kWh | Prec1 WMonth:kWh | Prec1 WYear:kWh | Prec1 State:0 no info available¦1 Off¦2 Startup¦3 Ready¦4 On¦5 Charge¦6 Discharge¦7 Batt Low or Full¦8 Batt Full¦9 Batt low¦10 Finished¦11 Island¦12 Waiting¦91 Maintenance¦99 ERROR | Prec1 Spec Signal | Prec1 V:kV | Prec1 I:mA | Prec1 Info:0 Bit0¦1 Bit1¦2 Bit2¦3 Bit3¦4 HS Ein¦5 Freigabe / Abdeckung vorhanden¦6 Temp. FÃ¼hler aktiv¦7 Temp. FÃ¼hler unterbrochen¦8 Bit8¦9 Bit9¦10 Bit10¦11 Bit11¦12 Bit12¦13 Bit13¦14 Bit14¦15 Bit15¦ | Prec2 P:W | Prec2 WTotal:kWh | Prec2 WDay:kWh | Prec2 WMonth:kWh | Prec2 WYear:kWh | Prec2 State:0 no info available¦1 Off¦2 Startup¦3 Ready¦4 On¦5 Charge¦6 Discharge¦7 Batt Low or Full¦8 Batt Full¦9 Batt low¦10 Finished¦11 Island¦12 Waiting¦91 Maintenance¦99 ERROR | Prec2 Spec Signal | Prec2 V:kV | Prec2 I:mA | Prec2 Info:0 Bit0¦1 Bit1¦2 Bit2¦3 Bit3¦4 HS Ein¦5 Freigabe / Abdeckung vorhanden¦6 Temp. FÃ¼hler aktiv¦7 Temp. FÃ¼hler unterbrochen¦8 Bit8¦9 Bit9¦10 Bit10¦11 Bit11¦12 Bit12¦13 Bit13¦14 Bit14¦15 Bit15¦
13.06.2025¦10:06:20.876 | 0 | 0 | 0 | 0 | 0 | 0 | 0 | 0 | 0 | 0 | 0 | 0 | 0 | 0 | 0 | 0 | 0 | 0 | 0 | 0
13.06.2025¦10:06:21.875 | 0 | 0 | 0 | 0 | 0 | 0 | 0 | 0 | 0 | 0 | 0 | 0 | 0 | 0 | 0 | 0 | 0 | 0 | 0 | 0
13.06.2025¦10:06:22.875 | 0 | 0 | 0 | 0 | 0 | 0 | 0 | 0 | 0 | 0 | 0 | 0 | 0 | 0 | 0 | 0 | 0 | 0 | 0 | 0
13.06.2025¦10:06:23.875 | 0 | 0 | 0 | 0 | 0 | 0 | 0 | 0 | 0 | 0 | 0 | 0 | 0 | 0 | 0 | 0 | 0 | 0 | 0 | 0
13.06.2025¦10:06:24.877 | 0 | 0 | 0 | 0 | 0 | 0 | 0 | 0 | 0 | 0 | 0 | 0 | 0 | 0 | 0 | 0 | 0 | 0 | 0 | 0
13.06.2025¦10:06:25.876 | 0 | 0 | 0 | 0 | 0 | 0 | 0 | 0 | 0 | 0 | 0 | 0 | 0 | 0 | 0 | 0 | 0 | 0 | 0 | 0
13.06.2025¦10:06:26.876 | 0 | 0 | 0 | 0 | 0 | 0 | 0 | 0 | 0 | 0 | 0 | 0 | 0 | 0 | 0 | 0 | 0 | 0 | 0 | 0
13.06.2025¦10:06:27.876 | 0 | 0 | 0 | 0 | 0 | 0 | 0 | 0 | 0 | 0 | 0 | 0 | 0 | 0 | 0 | 0 | 0 | 0 | 0 | 0
13.06.2025¦10:06:28.876 | 0 | 0 | 0 | 0 | 0 | 0 | 0 | 0 | 0 | 0 | 0 | 0 | 0 | 0 | 0 | 0 | 0 | 0 | 0 | 0
13.06.2025¦10:06:29.875 | 0 | 0 | 0 | 0 | 0 | 0 | 0 | 0 | 0 | 0 | 0 | 0 | 0 | 0 | 0 | 0 | 0 | 0 | 0 | 0
13.06.2025¦10:06:30.875 | 0 | 0 | 0 | 0 | 0 | 0 | 0 | 0 | 0 | 0 | 0 | 0 | 0 | 0 | 0 | 0 | 0 | 0 | 0 | 0
13.06.2025¦10:06:31.875 | 0 | 0 | 0 | 0 | 0 | 0 | 0 | 0 | 0 | 0 | 0 | 0 | 0 | 0 | 0 | 0 | 0 | 0 | 0 | 0
13.06.2025¦10:06:32.876 | 0 | 0 | 0 | 0 | 0 | 0 | 0 | 0 | 0 | 0 | 0 | 0 | 0 | 0 | 0 | 0 | 0 | 0 | 0 | 0
13.06.2025¦10:06:33.875 | 0 | 0 | 0 | 0 | 0 | 0 | 0 | 0 | 0 | 0 | 0 | 0 | 0 | 0 | 0 | 0 | 0 | 0 | 0 | 0
13.06.2025¦10:06:34.876 | 0 | 0 | 0 | 0 | 0 | 0 | 0 | 0 | 0 | 0 | 0 | 0 | 0 | 0 | 0 | 0 | 0 | 0 | 0 | 0
13.06.2025¦10:06:35.876 | 0 | 0 | 0 | 0 | 0 | 0 | 0 | 0 | 0 | 0 | 0 | 0 | 0 | 0 | 0 | 0 | 0 | 0 | 0 | 0
13.06.2025¦10:06:36.876 | 0 | 0 | 0 | 0 | 0 | 0 | 0 | 0 | 0 | 0 | 0 | 0 | 0 | 0 | 0 | 0 | 0 | 0 | 0 | 0
13.06.2025¦10:06:37.877 | 0 | 0 | 0 | 0 | 0 | 0 | 0 | 0 | 0 | 0 | 0 | 0 | 0 | 0 | 0 | 0 | 0 | 0 | 0 | 0
13.06.2025¦10:06:38.876 | 0 | 0 | 0 | 0 | 0 | 0 | 0 | 0 | 0 | 0 | 0 | 0 | 0 | 0 | 0 | 0 | 0 | 0 | 0 | 0
13.06.2025¦10:06:39.876 | 0 | 0 | 0 | 0 | 0 | 0 | 0 | 0 | 0 | 0 | 0 | 0 | 0 | 0 | 0 | 0 | 0 | 0 | 0 | 0
13.06.2025¦10:06:40.876 | 0 | 0 | 0 | 0 | 0 | 0 | 0 | 0 | 0 | 0 | 0 | 0 | 0 | 0 | 0 | 0 | 0 | 0 | 0 | 0
13.06.2025¦10:06:41.875 | 0 | 0 | 0 | 0 | 0 | 0 | 0 | 0 | 0 | 0 | 0 | 0 | 0 | 0 | 0 | 0 | 0 | 0 | 0 | 0
13.06.2025¦10:06:42.876 | 0 | 0 | 0 | 0 | 0 | 0 | 0 | 0 | 0 | 0 | 0 | 0 | 0 | 0 | 0 | 0 | 0 | 0 | 0 | 0
13.06.2025¦10:06:43.876 | 0 | 0 | 0 | 0 | 0 | 0 | 0 | 0 | 0 | 0 | 0 | 0 | 0 | 0 | 0 | 0 | 0 | 0 | 0 | 0
13.06.2025¦10:06:44.876 | 0 | 0 | 0 | 0 | 0 | 0 | 0 | 0 | 0 | 0 | 0 | 0 | 0 | 0 | 0 | 0 | 0 | 0 | 0 | 0
13.06.2025¦10:06:45.876 | 0 | 0 | 0 | 0 | 0 | 0 | 0 | 0 | 0 | 0 | 0 | 0 | 0 | 0 | 0 | 0 | 0 | 0 | 0 | 0
13.06.2025¦10:06:46.876 | 0 | 0 | 0 | 0 | 0 | 0 | 0 | 0 | 0 | 0 | 0 | 0 | 0 | 0 | 0 | 0 | 0 | 0 | 0 | 0
13.06.2025¦10:06:47.876 | 0 | 0 | 0 | 0 | 0 | 0 | 0 | 0 | 0 | 0 | 0 | 0 | 0 | 0 | 0 | 0 | 0 | 0 | 0 | 0
13.06.2025¦10:06:48.876 | 0 | 0 | 0 | 0 | 0 | 0 | 0 | 0 | 0 | 0 | 0 | 0 | 0 | 0 | 0 | 0 | 0 | 0 | 0 | 0
13.06.2025¦10:06:49.876 | 0 | 0 | 0 | 0 | 0 | 0 | 0 | 0 | 0 | 0 | 0 | 0 | 0 | 0 | 0 | 0 | 0 | 0 | 0 | 0
| OekoSolve | OekoSolve | OekoSolve | OekoSolve | OekoSolve | OekoSolve | OekoSolve | OekoSolve | OekoSolve | OekoSolve | OekoSolve | OekoSolve | OekoSolve | OekoSolve | OekoSolve | OekoSolve | OekoSolve | OekoSolve | OekoSolve | OekoSolve
| EnMeter_Prec1 | EnMeter_Prec1 | EnMeter_Prec1 | EnMeter_Prec1 | EnMeter_Prec1 | EnMeter_Prec1 | EnMeter_Prec1 | EnMeter_Prec1 | EnMeter_Prec1 | EnMeter_Prec1 | EnMeter_Prec2 | EnMeter_Prec2 | EnMeter_Prec2 | EnMeter_Prec2 | EnMeter_Prec2 | EnMeter_Prec2 | EnMeter_Prec2 | EnMeter_Prec2 | EnMeter_Prec2 | EnMeter_Prec2
| Prec1 P:W | Prec1 WTotal:kWh | Prec1 WDay:kWh | Prec1 WMonth:kWh | Prec1 WYear:kWh | Prec1 State:0 no info available¦1 Off¦2 Startup¦3 Ready¦4 On¦5 Charge¦6 Discharge¦7 Batt Low or Full¦8 Batt Full¦9 Batt low¦10 Finished¦11 Island¦12 Waiting¦91 Maintenance¦99 ERROR | Prec1 Spec Signal | Prec1 V:kV | Prec1 I:mA | Prec1 Info:0 Bit0¦1 Bit1¦2 Bit2¦3 Bit3¦4 HS Ein¦5 Freigabe / Abdeckung vorhanden¦6 Temp. FÃ¼hler aktiv¦7 Temp. FÃ¼hler unterbrochen¦8 Bit8¦9 Bit9¦10 Bit10¦11 Bit11¦12 Bit12¦13 Bit13¦14 Bit14¦15 Bit15¦ | Prec2 P:W | Prec2 WTotal:kWh | Prec2 WDay:kWh | Prec2 WMonth:kWh | Prec2 WYear:kWh | Prec2 State:0 no info available¦1 Off¦2 Startup¦3 Ready¦4 On¦5 Charge¦6 Discharge¦7 Batt Low or Full¦8 Batt Full¦9 Batt low¦10 Finished¦11 Island¦12 Waiting¦91 Maintenance¦99 ERROR | Prec2 Spec Signal | Prec2 V:kV | Prec2 I:mA | Prec2 Info:0 Bit0¦1 Bit1¦2 Bit2¦3 Bit3¦4 HS Ein¦5 Freigabe / Abdeckung vorhanden¦6 Temp. FÃ¼hler aktiv¦7 Temp. FÃ¼hler unterbrochen¦8 Bit8¦9 Bit9¦10 Bit10¦11 Bit11¦12 Bit12¦13 Bit13¦14 Bit14¦15 Bit15¦
13.06.2025¦10:06:50.876 | 0 | 0 | 0 | 0 | 0 | 0 | 0 | 0 | 0 | 0 | 0 | 0 | 0 | 0 | 0 | 0 | 0 | 0 | 0 | 0
13.06.2025¦10:06:51.877 | 0 | 0 | 0 | 0 | 0 | 0 | 0 | 0 | 0 | 0 | 0 | 0 | 0 | 0 | 0 | 0 | 0 | 0 | 0 | 0
13.06.2025¦10:06:52.876 | 0 | 0 | 0 | 0 | 0 | 0 | 0 | 0 | 0 | 0 | 0 | 0 | 0 | 0 | 0 | 0 | 0 | 0 | 0 | 0
13.06.2025¦10:06:53.876 | 0 | 0 | 0 | 0 | 0 | 0 | 0 | 0 | 0 | 0 | 0 | 0 | 0 | 0 | 0 | 0 | 0 | 0 | 0 | 0
13.06.2025¦10:06:54.877 | 0 | 0 | 0 | 0 | 0 | 0 | 0 | 0 | 0 | 0 | 0 | 0 | 0 | 0 | 0 | 0 | 0 | 0 | 0 | 0
13.06.2025¦10:06:55.875 | 0 | 0 | 0 | 0 | 0 | 0 | 0 | 0 | 0 | 0 | 0 | 0 | 0 | 0 | 0 | 0 | 0 | 0 | 0 | 0
13.06.2025¦10:06:56.876 | 0 | 0 | 0 | 0 | 0 | 0 | 0 | 0 | 0 | 0 | 0 | 0 | 0 | 0 | 0 | 0 | 0 | 0 | 0 | 0
13.06.2025¦10:06:57.876 | 0 | 0 | 0 | 0 | 0 | 0 | 0 | 0 | 0 | 0 | 0 | 0 | 0 | 0 | 0 | 0 | 0 | 0 | 0 | 0
13.06.2025¦10:06:58.876 | 0 | 0 | 0 | 0 | 0 | 0 | 0 | 0 | 0 | 0 | 0 | 0 | 0 | 0 | 0 | 0 | 0 | 0 | 0 | 0
13.06.2025¦10:06:59.876 | 0 | 0 | 0 | 0 | 0 | 0 | 0 | 0 | 0 | 0 | 0 | 0 | 0 | 0 | 0 | 0 | 0 | 0 | 0 | 0
13.06.2025¦10:07:00.876 | 0 | 0 | 0 | 0 | 0 | 0 | 0 | 0 | 0 | 0 | 0 | 0 | 0 | 0 | 0 | 0 | 0 | 0 | 0 | 0
13.06.2025¦10:07:01.876 | 0 | 0 | 0 | 0 | 0 | 0 | 0 | 0 | 0 | 0 | 0 | 0 | 0 | 0 | 0 | 0 | 0 | 0 | 0 | 0
13.06.2025¦10:07:02.875 | 0 | 0 | 0 | 0 | 0 | 0 | 0 | 0 | 0 | 0 | 0 | 0 | 0 | 0 | 0 | 0 | 0 | 0 | 0 | 0
13.06.2025¦10:07:03.876 | 0 | 0 | 0 | 0 | 0 | 0 | 0 | 0 | 0 | 0 | 0 | 0 | 0 | 0 | 0 | 0 | 0 | 0 | 0 | 0
13.06.2025¦10:07:04.876 | 0 | 0 | 0 | 0 | 0 | 0 | 0 | 0 | 0 | 0 | 0 | 0 | 0 | 0 | 0 | 0 | 0 | 0 | 0 | 0
13.06.2025¦10:07:05.877 | 0 | 0 | 0 | 0 | 0 | 0 | 0 | 0 | 0 | 0 | 0 | 0 | 0 | 0 | 0 | 0 | 0 | 0 | 0 | 0
13.06.2025¦10:07:06.877 | 0 | 0 | 0 | 0 | 0 | 0 | 0 | 0 | 0 | 0 | 0 | 0 | 0 | 0 | 0 | 0 | 0 | 0 | 0 | 0
13.06.2025¦10:07:07.877 | 0 | 0 | 0 | 0 | 0 | 0 | 0 | 0 | 0 | 0 | 0 | 0 | 0 | 0 | 0 | 0 | 0 | 0 | 0 | 0
13.06.2025¦10:07:08.877 | 0 | 0 | 0 | 0 | 0 | 0 | 0 | 0 | 0 | 0 | 0 | 0 | 0 | 0 | 0 | 0 | 0 | 0 | 0 | 0
13.06.2025¦10:07:09.876 | 0 | 0 | 0 | 0 | 0 | 0 | 0 | 0 | 0 | 0 | 0 | 0 | 0 | 0 | 0 | 0 | 0 | 0 | 0 | 0
13.06.2025¦10:07:10.876 | 0 | 0 | 0 | 0 | 0 | 0 | 0 | 0 | 0 | 0 | 0 | 0 | 0 | 0 | 0 | 0 | 0 | 0 | 0 | 0
13.06.2025¦10:07:11.876 | 0 | 0 | 0 | 0 | 0 | 0 | 0 | 0 | 0 | 0 | 0 | 0 | 0 | 0 | 0 | 0 | 0 | 0 | 0 | 0
13.06.2025¦10:07:12.876 | 0 | 0 | 0 | 0 | 0 | 0 | 0 | 0 | 0 | 0 | 0 | 0 | 0 | 0 | 0 | 0 | 0 | 0 | 0 | 0
13.06.2025¦10:07:13.876 | 0 | 0 | 0 | 0 | 0 | 0 | 0 | 0 | 0 | 0 | 0 | 0 | 0 | 0 | 0 | 0 | 0 | 0 | 0 | 0
13.06.2025¦10:07:14.876 | 0 | 0 | 0 | 0 | 0 | 0 | 0 | 0 | 0 | 0 | 0 | 0 | 0 | 0 | 0 | 0 | 0 | 0 | 0 | 0
13.06.2025¦10:07:15.876 | 0 | 0 | 0 | 0 | 0 | 0 | 0 | 0 | 0 | 0 | 0 | 0 | 0 | 0 | 0 | 0 | 0 | 0 | 0 | 0
13.06.2025¦10:07:16.876 | 0 | 0 | 0 | 0 | 0 | 0 | 0 | 0 | 0 | 0 | 0 | 0 | 0 | 0 | 0 | 0 | 0 | 0 | 0 | 0
13.06.2025¦10:07:17.876 | 0 | 0 | 0 | 0 | 0 | 0 | 0 | 0 | 0 | 0 | 0 | 0 | 0 | 0 | 0 | 0 | 0 | 0 | 0 | 0
13.06.2025¦10:07:18.876 | 0 | 0 | 0 | 0 | 0 | 0 | 0 | 0 | 0 | 0 | 0 | 0 | 0 | 0 | 0 | 0 | 0 | 0 | 0 | 0
13.06.2025¦10:07:19.875 | 0 | 0 | 0 | 0 | 0 | 0 | 0 | 0 | 0 | 0 | 0 | 0 | 0 | 0 | 0 | 0 | 0 | 0 | 0 | 0
| OekoSolve | OekoSolve | OekoSolve | OekoSolve | OekoSolve | OekoSolve | OekoSolve | OekoSolve | OekoSolve | OekoSolve | OekoSolve | OekoSolve | OekoSolve | OekoSolve | OekoSolve | OekoSolve | OekoSolve | OekoSolve | OekoSolve | OekoSolve
| EnMeter_Prec1 | EnMeter_Prec1 | EnMeter_Prec1 | EnMeter_Prec1 | EnMeter_Prec1 | EnMeter_Prec1 | EnMeter_Prec1 | EnMeter_Prec1 | EnMeter_Prec1 | EnMeter_Prec1 | EnMeter_Prec2 | EnMeter_Prec2 | EnMeter_Prec2 | EnMeter_Prec2 | EnMeter_Prec2 | EnMeter_Prec2 | EnMeter_Prec2 | EnMeter_Prec2 | EnMeter_Prec2 | EnMeter_Prec2
| Prec1 P:W | Prec1 WTotal:kWh | Prec1 WDay:kWh | Prec1 WMonth:kWh | Prec1 WYear:kWh | Prec1 State:0 no info available¦1 Off¦2 Startup¦3 Ready¦4 On¦5 Charge¦6 Discharge¦7 Batt Low or Full¦8 Batt Full¦9 Batt low¦10 Finished¦11 Island¦12 Waiting¦91 Maintenance¦99 ERROR | Prec1 Spec Signal | Prec1 V:kV | Prec1 I:mA | Prec1 Info:0 Bit0¦1 Bit1¦2 Bit2¦3 Bit3¦4 HS Ein¦5 Freigabe / Abdeckung vorhanden¦6 Temp. FÃ¼hler aktiv¦7 Temp. FÃ¼hler unterbrochen¦8 Bit8¦9 Bit9¦10 Bit10¦11 Bit11¦12 Bit12¦13 Bit13¦14 Bit14¦15 Bit15¦ | Prec2 P:W | Prec2 WTotal:kWh | Prec2 WDay:kWh | Prec2 WMonth:kWh | Prec2 WYear:kWh | Prec2 State:0 no info available¦1 Off¦2 Startup¦3 Ready¦4 On¦5 Charge¦6 Discharge¦7 Batt Low or Full¦8 Batt Full¦9 Batt low¦10 Finished¦11 Island¦12 Waiting¦91 Maintenance¦99 ERROR | Prec2 Spec Signal | Prec2 V:kV | Prec2 I:mA | Prec2 Info:0 Bit0¦1 Bit1¦2 Bit2¦3 Bit3¦4 HS Ein¦5 Freigabe / Abdeckung vorhanden¦6 Temp. FÃ¼hler aktiv¦7 Temp. FÃ¼hler unterbrochen¦8 Bit8¦9 Bit9¦10 Bit10¦11 Bit11¦12 Bit12¦13 Bit13¦14 Bit14¦15 Bit15¦
13.06.2025¦10:07:20.876 | 0 | 0 | 0 | 0 | 0 | 0 | 0 | 0 | 0 | 0 | 0 | 0 | 0 | 0 | 0 | 0 | 0 | 0 | 0 | 0
13.06.2025¦10:07:21.876 | 0 | 0 | 0 | 0 | 0 | 0 | 0 | 0 | 0 | 0 | 0 | 0 | 0 | 0 | 0 | 0 | 0 | 0 | 0 | 0
13.06.2025¦10:07:22.877 | 0 | 0 | 0 | 0 | 0 | 0 | 0 | 0 | 0 | 0 | 0 | 0 | 0 | 0 | 0 | 0 | 0 | 0 | 0 | 0
13.06.2025¦10:07:23.876 | 0 | 0 | 0 | 0 | 0 | 0 | 0 | 0 | 0 | 0 | 0 | 0 | 0 | 0 | 0 | 0 | 0 | 0 | 0 | 0
13.06.2025¦10:07:24.876 | 0 | 0 | 0 | 0 | 0 | 0 | 0 | 0 | 0 | 0 | 0 | 0 | 0 | 0 | 0 | 0 | 0 | 0 | 0 | 0
13.06.2025¦10:07:25.875 | 0 | 0 | 0 | 0 | 0 | 0 | 0 | 0 | 0 | 0 | 0 | 0 | 0 | 0 | 0 | 0 | 0 | 0 | 0 | 0
13.06.2025¦10:07:26.876 | 0 | 0 | 0 | 0 | 0 | 0 | 0 | 0 | 0 | 0 | 0 | 0 | 0 | 0 | 0 | 0 | 0 | 0 | 0 | 0
13.06.2025¦10:07:27.876 | 0 | 0 | 0 | 0 | 0 | 0 | 0 | 0 | 0 | 0 | 0 | 0 | 0 | 0 | 0 | 0 | 0 | 0 | 0 | 0
13.06.2025¦10:07:28.875 | 0 | 0 | 0 | 0 | 0 | 0 | 0 | 0 | 0 | 0 | 0 | 0 | 0 | 0 | 0 | 0 | 0 | 0 | 0 | 0
13.06.2025¦10:07:29.877 | 0 | 0 | 0 | 0 | 0 | 0 | 0 | 0 | 0 | 0 | 0 | 0 | 0 | 0 | 0 | 0 | 0 | 0 | 0 | 0
13.06.2025¦10:07:30.876 | 0 | 0 | 0 | 0 | 0 | 0 | 0 | 0 | 0 | 0 | 0 | 0 | 0 | 0 | 0 | 0 | 0 | 0 | 0 | 0
13.06.2025¦10:07:31.876 | 0 | 0 | 0 | 0 | 0 | 0 | 0 | 0 | 0 | 0 | 0 | 0 | 0 | 0 | 0 | 0 | 0 | 0 | 0 | 0
13.06.2025¦10:07:32.877 | 0 | 0 | 0 | 0 | 0 | 0 | 0 | 0 | 0 | 0 | 0 | 0 | 0 | 0 | 0 | 0 | 0 | 0 | 0 | 0
13.06.2025¦10:07:33.876 | 0 | 0 | 0 | 0 | 0 | 0 | 0 | 0 | 0 | 0 | 0 | 0 | 0 | 0 | 0 | 0 | 0 | 0 | 0 | 0
13.06.2025¦10:07:34.876 | 0 | 0 | 0 | 0 | 0 | 0 | 0 | 0 | 0 | 0 | 0 | 0 | 0 | 0 | 0 | 0 | 0 | 0 | 0 | 0
13.06.2025¦10:07:35.875 | 0 | 0 | 0 | 0 | 0 | 0 | 0 | 0 | 0 | 0 | 0 | 0 | 0 | 0 | 0 | 0 | 0 | 0 | 0 | 0
13.06.2025¦10:07:36.876 | 0 | 0 | 0 | 0 | 0 | 0 | 0 | 0 | 0 | 0 | 0 | 0 | 0 | 0 | 0 | 0 | 0 | 0 | 0 | 0
13.06.2025¦10:07:37.875 | 0 | 0 | 0 | 0 | 0 | 0 | 0 | 0 | 0 | 0 | 0 | 0 | 0 | 0 | 0 | 0 | 0 | 0 | 0 | 0
13.06.2025¦10:07:38.875 | 0 | 0 | 0 | 0 | 0 | 0 | 0 | 0 | 0 | 0 | 0 | 0 | 0 | 0 | 0 | 0 | 0 | 0 | 0 | 0
13.06.2025¦10:07:39.876 | 0 | 0 | 0 | 0 | 0 | 0 | 0 | 0 | 0 | 0 | 0 | 0 | 0 | 0 | 0 | 0 | 0 | 0 | 0 | 0
13.06.2025¦10:07:40.876 | 0 | 0 | 0 | 0 | 0 | 0 | 0 | 0 | 0 | 0 | 0 | 0 | 0 | 0 | 0 | 0 | 0 | 0 | 0 | 0
13.06.2025¦10:07:41.875 | 0 | 0 | 0 | 0 | 0 | 0 | 0 | 0 | 0 | 0 | 0 | 0 | 0 | 0 | 0 | 0 | 0 | 0 | 0 | 0
13.06.2025¦10:07:42.876 | 0 | 0 | 0 | 0 | 0 | 0 | 0 | 0 | 0 | 0 | 0 | 0 | 0 | 0 | 0 | 0 | 0 | 0 | 0 | 0
13.06.2025¦10:07:43.876 | 0 | 0 | 0 | 0 | 0 | 0 | 0 | 0 | 0 | 0 | 0 | 0 | 0 | 0 | 0 | 0 | 0 | 0 | 0 | 0
13.06.2025¦10:07:44.876 | 0 | 0 | 0 | 0 | 0 | 0 | 0 | 0 | 0 | 0 | 0 | 0 | 0 | 0 | 0 | 0 | 0 | 0 | 0 | 0
13.06.2025¦10:07:45.877 | 0 | 0 | 0 | 0 | 0 | 0 | 0 | 0 | 0 | 0 | 0 | 0 | 0 | 0 | 0 | 0 | 0 | 0 | 0 | 0
13.06.2025¦10:07:46.876 | 0 | 0 | 0 | 0 | 0 | 0 | 0 | 0 | 0 | 0 | 0 | 0 | 0 | 0 | 0 | 0 | 0 | 0 | 0 | 0
13.06.2025¦10:07:47.876 | 0 | 0 | 0 | 0 | 0 | 0 | 0 | 0 | 0 | 0 | 0 | 0 | 0 | 0 | 0 | 0 | 0 | 0 | 0 | 0
13.06.2025¦10:07:48.875 | 0 | 0 | 0 | 0 | 0 | 0 | 0 | 0 | 0 | 0 | 0 | 0 | 0 | 0 | 0 | 0 | 0 | 0 | 0 | 0
13.06.2025¦10:07:49.876 | 0 | 0 | 0 | 0 | 0 | 0 | 0 | 0 | 0 | 0 | 0 | 0 | 0 | 0 | 0 | 0 | 0 | 0 | 0 | 0
| OekoSolve | OekoSolve | OekoSolve | OekoSolve | OekoSolve | OekoSolve | OekoSolve | OekoSolve | OekoSolve | OekoSolve | OekoSolve | OekoSolve | OekoSolve | OekoSolve | OekoSolve | OekoSolve | OekoSolve | OekoSolve | OekoSolve | OekoSolve
| EnMeter_Prec1 | EnMeter_Prec1 | EnMeter_Prec1 | EnMeter_Prec1 | EnMeter_Prec1 | EnMeter_Prec1 | EnMeter_Prec1 | EnMeter_Prec1 | EnMeter_Prec1 | EnMeter_Prec1 | EnMeter_Prec2 | EnMeter_Prec2 | EnMeter_Prec2 | EnMeter_Prec2 | EnMeter_Prec2 | EnMeter_Prec2 | EnMeter_Prec2 | EnMeter_Prec2 | EnMeter_Prec2 | EnMeter_Prec2
| Prec1 P:W | Prec1 WTotal:kWh | Prec1 WDay:kWh | Prec1 WMonth:kWh | Prec1 WYear:kWh | Prec1 State:0 no info available¦1 Off¦2 Startup¦3 Ready¦4 On¦5 Charge¦6 Discharge¦7 Batt Low or Full¦8 Batt Full¦9 Batt low¦10 Finished¦11 Island¦12 Waiting¦91 Maintenance¦99 ERROR | Prec1 Spec Signal | Prec1 V:kV | Prec1 I:mA | Prec1 Info:0 Bit0¦1 Bit1¦2 Bit2¦3 Bit3¦4 HS Ein¦5 Freigabe / Abdeckung vorhanden¦6 Temp. FÃ¼hler aktiv¦7 Temp. FÃ¼hler unterbrochen¦8 Bit8¦9 Bit9¦10 Bit10¦11 Bit11¦12 Bit12¦13 Bit13¦14 Bit14¦15 Bit15¦ | Prec2 P:W | Prec2 WTotal:kWh | Prec2 WDay:kWh | Prec2 WMonth:kWh | Prec2 WYear:kWh | Prec2 State:0 no info available¦1 Off¦2 Startup¦3 Ready¦4 On¦5 Charge¦6 Discharge¦7 Batt Low or Full¦8 Batt Full¦9 Batt low¦10 Finished¦11 Island¦12 Waiting¦91 Maintenance¦99 ERROR | Prec2 Spec Signal | Prec2 V:kV | Prec2 I:mA | Prec2 Info:0 Bit0¦1 Bit1¦2 Bit2¦3 Bit3¦4 HS Ein¦5 Freigabe / Abdeckung vorhanden¦6 Temp. FÃ¼hler aktiv¦7 Temp. FÃ¼hler unterbrochen¦8 Bit8¦9 Bit9¦10 Bit10¦11 Bit11¦12 Bit12¦13 Bit13¦14 Bit14¦15 Bit15¦
13.06.2025¦10:07:50.876 | 0 | 0 | 0 | 0 | 0 | 0 | 0 | 0 | 0 | 0 | 0 | 0 | 0 | 0 | 0 | 0 | 0 | 0 | 0 | 0
13.06.2025¦10:07:51.876 | 0 | 0 | 0 | 0 | 0 | 0 | 0 | 0 | 0 | 0 | 0 | 0 | 0 | 0 | 0 | 0 | 0 | 0 | 0 | 0
13.06.2025¦10:07:52.877 | 0 | 0 | 0 | 0 | 0 | 0 | 0 | 0 | 0 | 0 | 0 | 0 | 0 | 0 | 0 | 0 | 0 | 0 | 0 | 0
13.06.2025¦10:07:53.877 | 0 | 0 | 0 | 0 | 0 | 0 | 0 | 0 | 0 | 0 | 0 | 0 | 0 | 0 | 0 | 0 | 0 | 0 | 0 | 0
13.06.2025¦10:07:54.876 | 0 | 0 | 0 | 0 | 0 | 0 | 0 | 0 | 0 | 0 | 0 | 0 | 0 | 0 | 0 | 0 | 0 | 0 | 0 | 0
13.06.2025¦10:07:55.875 | 0 | 0 | 0 | 0 | 0 | 0 | 0 | 0 | 0 | 0 | 0 | 0 | 0 | 0 | 0 | 0 | 0 | 0 | 0 | 0
13.06.2025¦10:07:56.876 | 0 | 0 | 0 | 0 | 0 | 0 | 0 | 0 | 0 | 0 | 0 | 0 | 0 | 0 | 0 | 0 | 0 | 0 | 0 | 0
13.06.2025¦10:07:57.876 | 0 | 0 | 0 | 0 | 0 | 0 | 0 | 0 | 0 | 0 | 0 | 0 | 0 | 0 | 0 | 0 | 0 | 0 | 0 | 0
13.06.2025¦10:07:58.875 | 0 | 0 | 0 | 0 | 0 | 0 | 0 | 0 | 0 | 0 | 0 | 0 | 0 | 0 | 0 | 0 | 0 | 0 | 0 | 0
13.06.2025¦10:07:59.876 | 0 | 0 | 0 | 0 | 0 | 0 | 0 | 0 | 0 | 0 | 0 | 0 | 0 | 0 | 0 | 0 | 0 | 0 | 0 | 0
13.06.2025¦10:08:00.876 | 0 | 0 | 0 | 0 | 0 | 0 | 0 | 0 | 0 | 0 | 0 | 0 | 0 | 0 | 0 | 0 | 0 | 0 | 0 | 0
13.06.2025¦10:08:01.875 | 0 | 0 | 0 | 0 | 0 | 0 | 0 | 0 | 0 | 0 | 0 | 0 | 0 | 0 | 0 | 0 | 0 | 0 | 0 | 0
13.06.2025¦10:08:02.875 | 0 | 0 | 0 | 0 | 0 | 0 | 0 | 0 | 0 | 0 | 0 | 0 | 0 | 0 | 0 | 0 | 0 | 0 | 0 | 0
13.06.2025¦10:08:03.876 | 0 | 0 | 0 | 0 | 0 | 0 | 0 | 0 | 0 | 0 | 0 | 0 | 0 | 0 | 0 | 0 | 0 | 0 | 0 | 0
13.06.2025¦10:08:04.875 | 0 | 0 | 0 | 0 | 0 | 0 | 0 | 0 | 0 | 0 | 0 | 0 | 0 | 0 | 0 | 0 | 0 | 0 | 0 | 0
13.06.2025¦10:08:05.876 | 0 | 0 | 0 | 0 | 0 | 0 | 0 | 0 | 0 | 0 | 0 | 0 | 0 | 0 | 0 | 0 | 0 | 0 | 0 | 0
13.06.2025¦10:08:06.876 | 0 | 0 | 0 | 0 | 0 | 0 | 0 | 0 | 0 | 0 | 0 | 0 | 0 | 0 | 0 | 0 | 0 | 0 | 0 | 0
13.06.2025¦10:08:07.875 | 0 | 0 | 0 | 0 | 0 | 0 | 0 | 0 | 0 | 0 | 0 | 0 | 0 | 0 | 0 | 0 | 0 | 0 | 0 | 0
13.06.2025¦10:08:08.876 | 0 | 0 | 0 | 0 | 0 | 0 | 0 | 0 | 0 | 0 | 0 | 0 | 0 | 0 | 0 | 0 | 0 | 0 | 0 | 0
13.06.2025¦10:08:09.875 | 0 | 0 | 0 | 0 | 0 | 0 | 0 | 0 | 0 | 0 | 0 | 0 | 0 | 0 | 0 | 0 | 0 | 0 | 0 | 0
13.06.2025¦10:08:10.876 | 0 | 0 | 0 | 0 | 0 | 0 | 0 | 0 | 0 | 0 | 0 | 0 | 0 | 0 | 0 | 0 | 0 | 0 | 0 | 0
13.06.2025¦10:08:11.876 | 0 | 0 | 0 | 0 | 0 | 0 | 0 | 0 | 0 | 0 | 0 | 0 | 0 | 0 | 0 | 0 | 0 | 0 | 0 | 0
13.06.2025¦10:08:12.876 | 0 | 0 | 0 | 0 | 0 | 0 | 0 | 0 | 0 | 0 | 0 | 0 | 0 | 0 | 0 | 0 | 0 | 0 | 0 | 0
13.06.2025¦10:08:13.876 | 0 | 0 | 0 | 0 | 0 | 0 | 0 | 0 | 0 | 0 | 0 | 0 | 0 | 0 | 0 | 0 | 0 | 0 | 0 | 0
13.06.2025¦10:08:14.876 | 0 | 0 | 0 | 0 | 0 | 0 | 0 | 0 | 0 | 0 | 0 | 0 | 0 | 0 | 0 | 0 | 0 | 0 | 0 | 0
13.06.2025¦10:08:15.877 | 0 | 0 | 0 | 0 | 0 | 0 | 0 | 0 | 0 | 0 | 0 | 0 | 0 | 0 | 0 | 0 | 0 | 0 | 0 | 0
13.06.2025¦10:08:16.876 | 0 | 0 | 0 | 0 | 0 | 0 | 0 | 0 | 0 | 0 | 0 | 0 | 0 | 0 | 0 | 0 | 0 | 0 | 0 | 0
13.06.2025¦10:08:17.876 | 0 | 0 | 0 | 0 | 0 | 0 | 0 | 0 | 0 | 0 | 0 | 0 | 0 | 0 | 0 | 0 | 0 | 0 | 0 | 0
13.06.2025¦10:08:18.875 | 0 | 0 | 0 | 0 | 0 | 0 | 0 | 0 | 0 | 0 | 0 | 0 | 0 | 0 | 0 | 0 | 0 | 0 | 0 | 0
13.06.2025¦10:08:19.876 | 0 | 0 | 0 | 0 | 0 | 0 | 0 | 0 | 0 | 0 | 0 | 0 | 0 | 0 | 0 | 0 | 0 | 0 | 0 | 0
| OekoSolve | OekoSolve | OekoSolve | OekoSolve | OekoSolve | OekoSolve | OekoSolve | OekoSolve | OekoSolve | OekoSolve | OekoSolve | OekoSolve | OekoSolve | OekoSolve | OekoSolve | OekoSolve | OekoSolve | OekoSolve | OekoSolve | OekoSolve
| EnMeter_Prec1 | EnMeter_Prec1 | EnMeter_Prec1 | EnMeter_Prec1 | EnMeter_Prec1 | EnMeter_Prec1 | EnMeter_Prec1 | EnMeter_Prec1 | EnMeter_Prec1 | EnMeter_Prec1 | EnMeter_Prec2 | EnMeter_Prec2 | EnMeter_Prec2 | EnMeter_Prec2 | EnMeter_Prec2 | EnMeter_Prec2 | EnMeter_Prec2 | EnMeter_Prec2 | EnMeter_Prec2 | EnMeter_Prec2
| Prec1 P:W | Prec1 WTotal:kWh | Prec1 WDay:kWh | Prec1 WMonth:kWh | Prec1 WYear:kWh | Prec1 State:0 no info available¦1 Off¦2 Startup¦3 Ready¦4 On¦5 Charge¦6 Discharge¦7 Batt Low or Full¦8 Batt Full¦9 Batt low¦10 Finished¦11 Island¦12 Waiting¦91 Maintenance¦99 ERROR | Prec1 Spec Signal | Prec1 V:kV | Prec1 I:mA | Prec1 Info:0 Bit0¦1 Bit1¦2 Bit2¦3 Bit3¦4 HS Ein¦5 Freigabe / Abdeckung vorhanden¦6 Temp. FÃ¼hler aktiv¦7 Temp. FÃ¼hler unterbrochen¦8 Bit8¦9 Bit9¦10 Bit10¦11 Bit11¦12 Bit12¦13 Bit13¦14 Bit14¦15 Bit15¦ | Prec2 P:W | Prec2 WTotal:kWh | Prec2 WDay:kWh | Prec2 WMonth:kWh | Prec2 WYear:kWh | Prec2 State:0 no info available¦1 Off¦2 Startup¦3 Ready¦4 On¦5 Charge¦6 Discharge¦7 Batt Low or Full¦8 Batt Full¦9 Batt low¦10 Finished¦11 Island¦12 Waiting¦91 Maintenance¦99 ERROR | Prec2 Spec Signal | Prec2 V:kV | Prec2 I:mA | Prec2 Info:0 Bit0¦1 Bit1¦2 Bit2¦3 Bit3¦4 HS Ein¦5 Freigabe / Abdeckung vorhanden¦6 Temp. FÃ¼hler aktiv¦7 Temp. FÃ¼hler unterbrochen¦8 Bit8¦9 Bit9¦10 Bit10¦11 Bit11¦12 Bit12¦13 Bit13¦14 Bit14¦15 Bit15¦
13.06.2025¦10:08:20.876 | 0 | 0 | 0 | 0 | 0 | 0 | 0 | 0 | 0 | 0 | 0 | 0 | 0 | 0 | 0 | 0 | 0 | 0 | 0 | 0
13.06.2025¦10:08:21.876 | 0 | 0 | 0 | 0 | 0 | 0 | 0 | 0 | 0 | 0 | 0 | 0 | 0 | 0 | 0 | 0 | 0 | 0 | 0 | 0
13.06.2025¦10:08:22.876 | 0 | 0 | 0 | 0 | 0 | 0 | 0 | 0 | 0 | 0 | 0 | 0 | 0 | 0 | 0 | 0 | 0 | 0 | 0 | 0
13.06.2025¦10:08:23.876 | 0 | 0 | 0 | 0 | 0 | 0 | 0 | 0 | 0 | 0 | 0 | 0 | 0 | 0 | 0 | 0 | 0 | 0 | 0 | 0
13.06.2025¦10:08:24.876 | 0 | 0 | 0 | 0 | 0 | 0 | 0 | 0 | 0 | 0 | 0 | 0 | 0 | 0 | 0 | 0 | 0 | 0 | 0 | 0
13.06.2025¦10:08:25.875 | 0 | 0 | 0 | 0 | 0 | 0 | 0 | 0 | 0 | 0 | 0 | 0 | 0 | 0 | 0 | 0 | 0 | 0 | 0 | 0
13.06.2025¦10:08:26.876 | 0 | 0 | 0 | 0 | 0 | 0 | 0 | 0 | 0 | 0 | 0 | 0 | 0 | 0 | 0 | 0 | 0 | 0 | 0 | 0
13.06.2025¦10:08:27.876 | 0 | 0 | 0 | 0 | 0 | 0 | 0 | 0 | 0 | 0 | 0 | 0 | 0 | 0 | 0 | 0 | 0 | 0 | 0 | 0
13.06.2025¦10:08:28.876 | 0 | 0 | 0 | 0 | 0 | 0 | 0 | 0 | 0 | 0 | 0 | 0 | 0 | 0 | 0 | 0 | 0 | 0 | 0 | 0
13.06.2025¦10:08:29.876 | 0 | 0 | 0 | 0 | 0 | 0 | 0 | 0 | 0 | 0 | 0 | 0 | 0 | 0 | 0 | 0 | 0 | 0 | 0 | 0
13.06.2025¦10:08:30.876 | 0 | 0 | 0 | 0 | 0 | 0 | 0 | 0 | 0 | 0 | 0 | 0 | 0 | 0 | 0 | 0 | 0 | 0 | 0 | 0
13.06.2025¦10:08:31.876 | 0 | 0 | 0 | 0 | 0 | 0 | 0 | 0 | 0 | 0 | 0 | 0 | 0 | 0 | 0 | 0 | 0 | 0 | 0 | 0
13.06.2025¦10:08:32.876 | 0 | 0 | 0 | 0 | 0 | 0 | 0 | 0 | 0 | 0 | 0 | 0 | 0 | 0 | 0 | 0 | 0 | 0 | 0 | 0
13.06.2025¦10:08:33.875 | 0 | 0 | 0 | 0 | 0 | 0 | 0 | 0 | 0 | 0 | 0 | 0 | 0 | 0 | 0 | 0 | 0 | 0 | 0 | 0
13.06.2025¦10:08:34.877 | 0 | 0 | 0 | 0 | 0 | 0 | 0 | 0 | 0 | 0 | 0 | 0 | 0 | 0 | 0 | 0 | 0 | 0 | 0 | 0
13.06.2025¦10:08:35.876 | 0 | 0 | 0 | 0 | 0 | 0 | 0 | 0 | 0 | 0 | 0 | 0 | 0 | 0 | 0 | 0 | 0 | 0 | 0 | 0
13.06.2025¦10:08:36.876 | 0 | 0 | 0 | 0 | 0 | 0 | 0 | 0 | 0 | 0 | 0 | 0 | 0 | 0 | 0 | 0 | 0 | 0 | 0 | 0
13.06.2025¦10:08:37.876 | 0 | 0 | 0 | 0 | 0 | 0 | 0 | 0 | 0 | 0 | 0 | 0 | 0 | 0 | 0 | 0 | 0 | 0 | 0 | 0
13.06.2025¦10:08:38.875 | 0 | 0 | 0 | 0 | 0 | 0 | 0 | 0 | 0 | 0 | 0 | 0 | 0 | 0 | 0 | 0 | 0 | 0 | 0 | 0
13.06.2025¦10:08:39.876 | 0 | 0 | 0 | 0 | 0 | 0 | 0 | 0 | 0 | 0 | 0 | 0 | 0 | 0 | 0 | 0 | 0 | 0 | 0 | 0
13.06.2025¦10:08:40.877 | 0 | 0 | 0 | 0 | 0 | 0 | 0 | 0 | 0 | 0 | 0 | 0 | 0 | 0 | 0 | 0 | 0 | 0 | 0 | 0
13.06.2025¦10:08:41.877 | 0 | 0 | 0 | 0 | 0 | 0 | 0 | 0 | 0 | 0 | 0 | 0 | 0 | 0 | 0 | 0 | 0 | 0 | 0 | 0
13.06.2025¦10:08:42.876 | 0 | 0 | 0 | 0 | 0 | 0 | 0 | 0 | 0 | 0 | 0 | 0 | 0 | 0 | 0 | 0 | 0 | 0 | 0 | 0
13.06.2025¦10:08:43.875 | 0 | 0 | 0 | 0 | 0 | 0 | 0 | 0 | 0 | 0 | 0 | 0 | 0 | 0 | 0 | 0 | 0 | 0 | 0 | 0
13.06.2025¦10:08:44.877 | 0 | 0 | 0 | 0 | 0 | 0 | 0 | 0 | 0 | 0 | 0 | 0 | 0 | 0 | 0 | 0 | 0 | 0 | 0 | 0
13.06.2025¦10:08:45.876 | 0 | 0 | 0 | 0 | 0 | 0 | 0 | 0 | 0 | 0 | 0 | 0 | 0 | 0 | 0 | 0 | 0 | 0 | 0 | 0
13.06.2025¦10:08:46.877 | 0 | 0 | 0 | 0 | 0 | 0 | 0 | 0 | 0 | 0 | 0 | 0 | 0 | 0 | 0 | 0 | 0 | 0 | 0 | 0
13.06.2025¦10:08:47.876 | 0 | 0 | 0 | 0 | 0 | 0 | 0 | 0 | 0 | 0 | 0 | 0 | 0 | 0 | 0 | 0 | 0 | 0 | 0 | 0
13.06.2025¦10:08:48.876 | 0 | 0 | 0 | 0 | 0 | 0 | 0 | 0 | 0 | 0 | 0 | 0 | 0 | 0 | 0 | 0 | 0 | 0 | 0 | 0
13.06.2025¦10:08:49.877 | 0 | 0 | 0 | 0 | 0 | 0 | 0 | 0 | 0 | 0 | 0 | 0 | 0 | 0 | 0 | 0 | 0 | 0 | 0 | 0
| OekoSolve | OekoSolve | OekoSolve | OekoSolve | OekoSolve | OekoSolve | OekoSolve | OekoSolve | OekoSolve | OekoSolve | OekoSolve | OekoSolve | OekoSolve | OekoSolve | OekoSolve | OekoSolve | OekoSolve | OekoSolve | OekoSolve | OekoSolve
| EnMeter_Prec1 | EnMeter_Prec1 | EnMeter_Prec1 | EnMeter_Prec1 | EnMeter_Prec1 | EnMeter_Prec1 | EnMeter_Prec1 | EnMeter_Prec1 | EnMeter_Prec1 | EnMeter_Prec1 | EnMeter_Prec2 | EnMeter_Prec2 | EnMeter_Prec2 | EnMeter_Prec2 | EnMeter_Prec2 | EnMeter_Prec2 | EnMeter_Prec2 | EnMeter_Prec2 | EnMeter_Prec2 | EnMeter_Prec2
| Prec1 P:W | Prec1 WTotal:kWh | Prec1 WDay:kWh | Prec1 WMonth:kWh | Prec1 WYear:kWh | Prec1 State:0 no info available¦1 Off¦2 Startup¦3 Ready¦4 On¦5 Charge¦6 Discharge¦7 Batt Low or Full¦8 Batt Full¦9 Batt low¦10 Finished¦11 Island¦12 Waiting¦91 Maintenance¦99 ERROR | Prec1 Spec Signal | Prec1 V:kV | Prec1 I:mA | Prec1 Info:0 Bit0¦1 Bit1¦2 Bit2¦3 Bit3¦4 HS Ein¦5 Freigabe / Abdeckung vorhanden¦6 Temp. FÃ¼hler aktiv¦7 Temp. FÃ¼hler unterbrochen¦8 Bit8¦9 Bit9¦10 Bit10¦11 Bit11¦12 Bit12¦13 Bit13¦14 Bit14¦15 Bit15¦ | Prec2 P:W | Prec2 WTotal:kWh | Prec2 WDay:kWh | Prec2 WMonth:kWh | Prec2 WYear:kWh | Prec2 State:0 no info available¦1 Off¦2 Startup¦3 Ready¦4 On¦5 Charge¦6 Discharge¦7 Batt Low or Full¦8 Batt Full¦9 Batt low¦10 Finished¦11 Island¦12 Waiting¦91 Maintenance¦99 ERROR | Prec2 Spec Signal | Prec2 V:kV | Prec2 I:mA | Prec2 Info:0 Bit0¦1 Bit1¦2 Bit2¦3 Bit3¦4 HS Ein¦5 Freigabe / Abdeckung vorhanden¦6 Temp. FÃ¼hler aktiv¦7 Temp. FÃ¼hler unterbrochen¦8 Bit8¦9 Bit9¦10 Bit10¦11 Bit11¦12 Bit12¦13 Bit13¦14 Bit14¦15 Bit15¦
13.06.2025¦10:08:50.875 | 0 | 0 | 0 | 0 | 0 | 0 | 0 | 0 | 0 | 0 | 0 | 0 | 0 | 0 | 0 | 0 | 0 | 0 | 0 | 0
13.06.2025¦10:08:51.876 | 0 | 0 | 0 | 0 | 0 | 0 | 0 | 0 | 0 | 0 | 0 | 0 | 0 | 0 | 0 | 0 | 0 | 0 | 0 | 0
13.06.2025¦10:08:52.876 | 0 | 0 | 0 | 0 | 0 | 0 | 0 | 0 | 0 | 0 | 0 | 0 | 0 | 0 | 0 | 0 | 0 | 0 | 0 | 0
13.06.2025¦10:08:53.875 | 0 | 0 | 0 | 0 | 0 | 0 | 0 | 0 | 0 | 0 | 0 | 0 | 0 | 0 | 0 | 0 | 0 | 0 | 0 | 0
13.06.2025¦10:08:54.876 | 0 | 0 | 0 | 0 | 0 | 0 | 0 | 0 | 0 | 0 | 0 | 0 | 0 | 0 | 0 | 0 | 0 | 0 | 0 | 0
13.06.2025¦10:08:55.876 | 0 | 0 | 0 | 0 | 0 | 0 | 0 | 0 | 0 | 0 | 0 | 0 | 0 | 0 | 0 | 0 | 0 | 0 | 0 | 0
13.06.2025¦10:08:56.877 | 0 | 0 | 0 | 0 | 0 | 0 | 0 | 0 | 0 | 0 | 0 | 0 | 0 | 0 | 0 | 0 | 0 | 0 | 0 | 0
13.06.2025¦10:08:57.876 | 0 | 0 | 0 | 0 | 0 | 0 | 0 | 0 | 0 | 0 | 0 | 0 | 0 | 0 | 0 | 0 | 0 | 0 | 0 | 0
13.06.2025¦10:08:58.876 | 0 | 0 | 0 | 0 | 0 | 0 | 0 | 0 | 0 | 0 | 0 | 0 | 0 | 0 | 0 | 0 | 0 | 0 | 0 | 0
13.06.2025¦10:08:59.876 | 0 | 0 | 0 | 0 | 0 | 0 | 0 | 0 | 0 | 0 | 0 | 0 | 0 | 0 | 0 | 0 | 0 | 0 | 0 | 0
13.06.2025¦10:09:00.875 | 0 | 0 | 0 | 0 | 0 | 0 | 0 | 0 | 0 | 0 | 0 | 0 | 0 | 0 | 0 | 0 | 0 | 0 | 0 | 0
13.06.2025¦10:09:01.876 | 0 | 0 | 0 | 0 | 0 | 0 | 0 | 0 | 0 | 0 | 0 | 0 | 0 | 0 | 0 | 0 | 0 | 0 | 0 | 0
13.06.2025¦10:09:02.876 | 0 | 0 | 0 | 0 | 0 | 0 | 0 | 0 | 0 | 0 | 0 | 0 | 0 | 0 | 0 | 0 | 0 | 0 | 0 | 0
13.06.2025¦10:09:03.876 | 0 | 0 | 0 | 0 | 0 | 0 | 0 | 0 | 0 | 0 | 0 | 0 | 0 | 0 | 0 | 0 | 0 | 0 | 0 | 0
13.06.2025¦10:09:04.876 | 0 | 0 | 0 | 0 | 0 | 0 | 0 | 0 | 0 | 0 | 0 | 0 | 0 | 0 | 0 | 0 | 0 | 0 | 0 | 0
13.06.2025¦10:09:05.876 | 0 | 0 | 0 | 0 | 0 | 0 | 0 | 0 | 0 | 0 | 0 | 0 | 0 | 0 | 0 | 0 | 0 | 0 | 0 | 0
13.06.2025¦10:09:06.875 | 0 | 0 | 0 | 0 | 0 | 0 | 0 | 0 | 0 | 0 | 0 | 0 | 0 | 0 | 0 | 0 | 0 | 0 | 0 | 0
13.06.2025¦10:09:07.876 | 0 | 0 | 0 | 0 | 0 | 0 | 0 | 0 | 0 | 0 | 0 | 0 | 0 | 0 | 0 | 0 | 0 | 0 | 0 | 0
13.06.2025¦10:09:08.875 | 0 | 0 | 0 | 0 | 0 | 0 | 0 | 0 | 0 | 0 | 0 | 0 | 0 | 0 | 0 | 0 | 0 | 0 | 0 | 0
13.06.2025¦10:09:09.875 | 0 | 0 | 0 | 0 | 0 | 0 | 0 | 0 | 0 | 0 | 0 | 0 | 0 | 0 | 0 | 0 | 0 | 0 | 0 | 0
13.06.2025¦10:09:10.876 | 0 | 0 | 0 | 0 | 0 | 0 | 0 | 0 | 0 | 0 | 0 | 0 | 0 | 0 | 0 | 0 | 0 | 0 | 0 | 0
13.06.2025¦10:09:11.875 | 0 | 0 | 0 | 0 | 0 | 0 | 0 | 0 | 0 | 0 | 0 | 0 | 0 | 0 | 0 | 0 | 0 | 0 | 0 | 0
13.06.2025¦10:09:12.875 | 0 | 0 | 0 | 0 | 0 | 0 | 0 | 0 | 0 | 0 | 0 | 0 | 0 | 0 | 0 | 0 | 0 | 0 | 0 | 0
13.06.2025¦10:09:13.875 | 0 | 0 | 0 | 0 | 0 | 0 | 0 | 0 | 0 | 0 | 0 | 0 | 0 | 0 | 0 | 0 | 0 | 0 | 0 | 0
13.06.2025¦10:09:14.876 | 0 | 0 | 0 | 0 | 0 | 0 | 0 | 0 | 0 | 0 | 0 | 0 | 0 | 0 | 0 | 0 | 0 | 0 | 0 | 0
13.06.2025¦10:09:15.876 | 0 | 0 | 0 | 0 | 0 | 0 | 0 | 0 | 0 | 0 | 0 | 0 | 0 | 0 | 0 | 0 | 0 | 0 | 0 | 0
13.06.2025¦10:09:16.876 | 0 | 0 | 0 | 0 | 0 | 0 | 0 | 0 | 0 | 0 | 0 | 0 | 0 | 0 | 0 | 0 | 0 | 0 | 0 | 0
13.06.2025¦10:09:17.877 | 0 | 0 | 0 | 0 | 0 | 0 | 0 | 0 | 0 | 0 | 0 | 0 | 0 | 0 | 0 | 0 | 0 | 0 | 0 | 0
13.06.2025¦10:09:18.876 | 0 | 0 | 0 | 0 | 0 | 0 | 0 | 0 | 0 | 0 | 0 | 0 | 0 | 0 | 0 | 0 | 0 | 0 | 0 | 0
13.06.2025¦10:09:19.875 | 0 | 0 | 0 | 0 | 0 | 0 | 0 | 0 | 0 | 0 | 0 | 0 | 0 | 0 | 0 | 0 | 0 | 0 | 0 | 0
| OekoSolve | OekoSolve | OekoSolve | OekoSolve | OekoSolve | OekoSolve | OekoSolve | OekoSolve | OekoSolve | OekoSolve | OekoSolve | OekoSolve | OekoSolve | OekoSolve | OekoSolve | OekoSolve | OekoSolve | OekoSolve | OekoSolve | OekoSolve
| EnMeter_Prec1 | EnMeter_Prec1 | EnMeter_Prec1 | EnMeter_Prec1 | EnMeter_Prec1 | EnMeter_Prec1 | EnMeter_Prec1 | EnMeter_Prec1 | EnMeter_Prec1 | EnMeter_Prec1 | EnMeter_Prec2 | EnMeter_Prec2 | EnMeter_Prec2 | EnMeter_Prec2 | EnMeter_Prec2 | EnMeter_Prec2 | EnMeter_Prec2 | EnMeter_Prec2 | EnMeter_Prec2 | EnMeter_Prec2
| Prec1 P:W | Prec1 WTotal:kWh | Prec1 WDay:kWh | Prec1 WMonth:kWh | Prec1 WYear:kWh | Prec1 State:0 no info available¦1 Off¦2 Startup¦3 Ready¦4 On¦5 Charge¦6 Discharge¦7 Batt Low or Full¦8 Batt Full¦9 Batt low¦10 Finished¦11 Island¦12 Waiting¦91 Maintenance¦99 ERROR | Prec1 Spec Signal | Prec1 V:kV | Prec1 I:mA | Prec1 Info:0 Bit0¦1 Bit1¦2 Bit2¦3 Bit3¦4 HS Ein¦5 Freigabe / Abdeckung vorhanden¦6 Temp. FÃ¼hler aktiv¦7 Temp. FÃ¼hler unterbrochen¦8 Bit8¦9 Bit9¦10 Bit10¦11 Bit11¦12 Bit12¦13 Bit13¦14 Bit14¦15 Bit15¦ | Prec2 P:W | Prec2 WTotal:kWh | Prec2 WDay:kWh | Prec2 WMonth:kWh | Prec2 WYear:kWh | Prec2 State:0 no info available¦1 Off¦2 Startup¦3 Ready¦4 On¦5 Charge¦6 Discharge¦7 Batt Low or Full¦8 Batt Full¦9 Batt low¦10 Finished¦11 Island¦12 Waiting¦91 Maintenance¦99 ERROR | Prec2 Spec Signal | Prec2 V:kV | Prec2 I:mA | Prec2 Info:0 Bit0¦1 Bit1¦2 Bit2¦3 Bit3¦4 HS Ein¦5 Freigabe / Abdeckung vorhanden¦6 Temp. FÃ¼hler aktiv¦7 Temp. FÃ¼hler unterbrochen¦8 Bit8¦9 Bit9¦10 Bit10¦11 Bit11¦12 Bit12¦13 Bit13¦14 Bit14¦15 Bit15¦
13.06.2025¦10:09:20.876 | 0 | 0 | 0 | 0 | 0 | 0 | 0 | 0 | 0 | 0 | 0 | 0 | 0 | 0 | 0 | 0 | 0 | 0 | 0 | 0
13.06.2025¦10:09:21.875 | 0 | 0 | 0 | 0 | 0 | 0 | 0 | 0 | 0 | 0 | 0 | 0 | 0 | 0 | 0 | 0 | 0 | 0 | 0 | 0
13.06.2025¦10:09:22.875 | 0 | 0 | 0 | 0 | 0 | 0 | 0 | 0 | 0 | 0 | 0 | 0 | 0 | 0 | 0 | 0 | 0 | 0 | 0 | 0
13.06.2025¦10:09:23.876 | 0 | 0 | 0 | 0 | 0 | 0 | 0 | 0 | 0 | 0 | 0 | 0 | 0 | 0 | 0 | 0 | 0 | 0 | 0 | 0
13.06.2025¦10:09:24.876 | 0 | 0 | 0 | 0 | 0 | 0 | 0 | 0 | 0 | 0 | 0 | 0 | 0 | 0 | 0 | 0 | 0 | 0 | 0 | 0
13.06.2025¦10:09:25.876 | 0 | 0 | 0 | 0 | 0 | 0 | 0 | 0 | 0 | 0 | 0 | 0 | 0 | 0 | 0 | 0 | 0 | 0 | 0 | 0
13.06.2025¦10:09:26.876 | 0 | 0 | 0 | 0 | 0 | 0 | 0 | 0 | 0 | 0 | 0 | 0 | 0 | 0 | 0 | 0 | 0 | 0 | 0 | 0
13.06.2025¦10:09:27.876 | 0 | 0 | 0 | 0 | 0 | 0 | 0 | 0 | 0 | 0 | 0 | 0 | 0 | 0 | 0 | 0 | 0 | 0 | 0 | 0
13.06.2025¦10:09:28.876 | 0 | 0 | 0 | 0 | 0 | 0 | 0 | 0 | 0 | 0 | 0 | 0 | 0 | 0 | 0 | 0 | 0 | 0 | 0 | 0
13.06.2025¦10:09:29.876 | 0 | 0 | 0 | 0 | 0 | 0 | 0 | 0 | 0 | 0 | 0 | 0 | 0 | 0 | 0 | 0 | 0 | 0 | 0 | 0
13.06.2025¦10:09:30.875 | 0 | 0 | 0 | 0 | 0 | 0 | 0 | 0 | 0 | 0 | 0 | 0 | 0 | 0 | 0 | 0 | 0 | 0 | 0 | 0
13.06.2025¦10:09:31.876 | 0 | 0 | 0 | 0 | 0 | 0 | 0 | 0 | 0 | 0 | 0 | 0 | 0 | 0 | 0 | 0 | 0 | 0 | 0 | 0
13.06.2025¦10:09:32.877 | 0 | 0 | 0 | 0 | 0 | 0 | 0 | 0 | 0 | 0 | 0 | 0 | 0 | 0 | 0 | 0 | 0 | 0 | 0 | 0
13.06.2025¦10:09:33.876 | 0 | 0 | 0 | 0 | 0 | 0 | 0 | 0 | 0 | 0 | 0 | 0 | 0 | 0 | 0 | 0 | 0 | 0 | 0 | 0
13.06.2025¦10:09:34.876 | 0 | 0 | 0 | 0 | 0 | 0 | 0 | 0 | 0 | 0 | 0 | 0 | 0 | 0 | 0 | 0 | 0 | 0 | 0 | 0
13.06.2025¦10:09:35.876 | 0 | 0 | 0 | 0 | 0 | 0 | 0 | 0 | 0 | 0 | 0 | 0 | 0 | 0 | 0 | 0 | 0 | 0 | 0 | 0
13.06.2025¦10:09:36.875 | 0 | 0 | 0 | 0 | 0 | 0 | 0 | 0 | 0 | 0 | 0 | 0 | 0 | 0 | 0 | 0 | 0 | 0 | 0 | 0
13.06.2025¦10:09:37.876 | 0 | 0 | 0 | 0 | 0 | 0 | 0 | 0 | 0 | 0 | 0 | 0 | 0 | 0 | 0 | 0 | 0 | 0 | 0 | 0
13.06.2025¦10:09:38.875 | 0 | 0 | 0 | 0 | 0 | 0 | 0 | 0 | 0 | 0 | 0 | 0 | 0 | 0 | 0 | 0 | 0 | 0 | 0 | 0
13.06.2025¦10:09:39.876 | 0 | 0 | 0 | 0 | 0 | 0 | 0 | 0 | 0 | 0 | 0 | 0 | 0 | 0 | 0 | 0 | 0 | 0 | 0 | 0
13.06.2025¦10:09:40.876 | 0 | 0 | 0 | 0 | 0 | 0 | 0 | 0 | 0 | 0 | 0 | 0 | 0 | 0 | 0 | 0 | 0 | 0 | 0 | 0
13.06.2025¦10:09:41.876 | 0 | 0 | 0 | 0 | 0 | 0 | 0 | 0 | 0 | 0 | 0 | 0 | 0 | 0 | 0 | 0 | 0 | 0 | 0 | 0
13.06.2025¦10:09:42.875 | 0 | 0 | 0 | 0 | 0 | 0 | 0 | 0 | 0 | 0 | 0 | 0 | 0 | 0 | 0 | 0 | 0 | 0 | 0 | 0
13.06.2025¦10:09:43.876 | 0 | 0 | 0 | 0 | 0 | 0 | 0 | 0 | 0 | 0 | 0 | 0 | 0 | 0 | 0 | 0 | 0 | 0 | 0 | 0
13.06.2025¦10:09:44.876 | 0 | 0 | 0 | 0 | 0 | 0 | 0 | 0 | 0 | 0 | 0 | 0 | 0 | 0 | 0 | 0 | 0 | 0 | 0 | 0
13.06.2025¦10:09:45.876 | 0 | 0 | 0 | 0 | 0 | 0 | 0 | 0 | 0 | 0 | 0 | 0 | 0 | 0 | 0 | 0 | 0 | 0 | 0 | 0
13.06.2025¦10:09:46.876 | 0 | 0 | 0 | 0 | 0 | 0 | 0 | 0 | 0 | 0 | 0 | 0 | 0 | 0 | 0 | 0 | 0 | 0 | 0 | 0
13.06.2025¦10:09:47.876 | 0 | 0 | 0 | 0 | 0 | 0 | 0 | 0 | 0 | 0 | 0 | 0 | 0 | 0 | 0 | 0 | 0 | 0 | 0 | 0
13.06.2025¦10:09:48.877 | 0 | 0 | 0 | 0 | 0 | 0 | 0 | 0 | 0 | 0 | 0 | 0 | 0 | 0 | 0 | 0 | 0 | 0 | 0 | 0
13.06.2025¦10:09:49.876 | 0 | 0 | 0 | 0 | 0 | 0 | 0 | 0 | 0 | 0 | 0 | 0 | 0 | 0 | 0 | 0 | 0 | 0 | 0 | 0
| OekoSolve | OekoSolve | OekoSolve | OekoSolve | OekoSolve | OekoSolve | OekoSolve | OekoSolve | OekoSolve | OekoSolve | OekoSolve | OekoSolve | OekoSolve | OekoSolve | OekoSolve | OekoSolve | OekoSolve | OekoSolve | OekoSolve | OekoSolve
| EnMeter_Prec1 | EnMeter_Prec1 | EnMeter_Prec1 | EnMeter_Prec1 | EnMeter_Prec1 | EnMeter_Prec1 | EnMeter_Prec1 | EnMeter_Prec1 | EnMeter_Prec1 | EnMeter_Prec1 | EnMeter_Prec2 | EnMeter_Prec2 | EnMeter_Prec2 | EnMeter_Prec2 | EnMeter_Prec2 | EnMeter_Prec2 | EnMeter_Prec2 | EnMeter_Prec2 | EnMeter_Prec2 | EnMeter_Prec2
| Prec1 P:W | Prec1 WTotal:kWh | Prec1 WDay:kWh | Prec1 WMonth:kWh | Prec1 WYear:kWh | Prec1 State:0 no info available¦1 Off¦2 Startup¦3 Ready¦4 On¦5 Charge¦6 Discharge¦7 Batt Low or Full¦8 Batt Full¦9 Batt low¦10 Finished¦11 Island¦12 Waiting¦91 Maintenance¦99 ERROR | Prec1 Spec Signal | Prec1 V:kV | Prec1 I:mA | Prec1 Info:0 Bit0¦1 Bit1¦2 Bit2¦3 Bit3¦4 HS Ein¦5 Freigabe / Abdeckung vorhanden¦6 Temp. FÃ¼hler aktiv¦7 Temp. FÃ¼hler unterbrochen¦8 Bit8¦9 Bit9¦10 Bit10¦11 Bit11¦12 Bit12¦13 Bit13¦14 Bit14¦15 Bit15¦ | Prec2 P:W | Prec2 WTotal:kWh | Prec2 WDay:kWh | Prec2 WMonth:kWh | Prec2 WYear:kWh | Prec2 State:0 no info available¦1 Off¦2 Startup¦3 Ready¦4 On¦5 Charge¦6 Discharge¦7 Batt Low or Full¦8 Batt Full¦9 Batt low¦10 Finished¦11 Island¦12 Waiting¦91 Maintenance¦99 ERROR | Prec2 Spec Signal | Prec2 V:kV | Prec2 I:mA | Prec2 Info:0 Bit0¦1 Bit1¦2 Bit2¦3 Bit3¦4 HS Ein¦5 Freigabe / Abdeckung vorhanden¦6 Temp. FÃ¼hler aktiv¦7 Temp. FÃ¼hler unterbrochen¦8 Bit8¦9 Bit9¦10 Bit10¦11 Bit11¦12 Bit12¦13 Bit13¦14 Bit14¦15 Bit15¦
13.06.2025¦10:09:50.876 | 0 | 0 | 0 | 0 | 0 | 0 | 0 | 0 | 0 | 0 | 0 | 0 | 0 | 0 | 0 | 0 | 0 | 0 | 0 | 0
13.06.2025¦10:09:51.876 | 0 | 0 | 0 | 0 | 0 | 0 | 0 | 0 | 0 | 0 | 0 | 0 | 0 | 0 | 0 | 0 | 0 | 0 | 0 | 0
13.06.2025¦10:09:52.875 | 0 | 0 | 0 | 0 | 0 | 0 | 0 | 0 | 0 | 0 | 0 | 0 | 0 | 0 | 0 | 0 | 0 | 0 | 0 | 0
13.06.2025¦10:09:53.876 | 0 | 0 | 0 | 0 | 0 | 0 | 0 | 0 | 0 | 0 | 0 | 0 | 0 | 0 | 0 | 0 | 0 | 0 | 0 | 0
13.06.2025¦10:09:54.877 | 0 | 0 | 0 | 0 | 0 | 0 | 0 | 0 | 0 | 0 | 0 | 0 | 0 | 0 | 0 | 0 | 0 | 0 | 0 | 0
13.06.2025¦10:09:55.876 | 0 | 0 | 0 | 0 | 0 | 0 | 0 | 0 | 0 | 0 | 0 | 0 | 0 | 0 | 0 | 0 | 0 | 0 | 0 | 0
13.06.2025¦10:09:56.876 | 0 | 0 | 0 | 0 | 0 | 0 | 0 | 0 | 0 | 0 | 0 | 0 | 0 | 0 | 0 | 0 | 0 | 0 | 0 | 0
13.06.2025¦10:09:57.876 | 0 | 0 | 0 | 0 | 0 | 0 | 0 | 0 | 0 | 0 | 0 | 0 | 0 | 0 | 0 | 0 | 0 | 0 | 0 | 0
13.06.2025¦10:09:58.876 | 0 | 0 | 0 | 0 | 0 | 0 | 0 | 0 | 0 | 0 | 0 | 0 | 0 | 0 | 0 | 0 | 0 | 0 | 0 | 0
13.06.2025¦10:09:59.877 | 0 | 0 | 0 | 0 | 0 | 0 | 0 | 0 | 0 | 0 | 0 | 0 | 0 | 0 | 0 | 0 | 0 | 0 | 0 | 0
13.06.2025¦10:10:00.876 | 0 | 0 | 0 | 0 | 0 | 0 | 0 | 0 | 0 | 0 | 0 | 0 | 0 | 0 | 0 | 0 | 0 | 0 | 0 | 0
13.06.2025¦10:10:01.877 | 0 | 0 | 0 | 0 | 0 | 0 | 0 | 0 | 0 | 0 | 0 | 0 | 0 | 0 | 0 | 0 | 0 | 0 | 0 | 0
13.06.2025¦10:10:02.877 | 0 | 0 | 0 | 0 | 0 | 0 | 0 | 0 | 0 | 0 | 0 | 0 | 0 | 0 | 0 | 0 | 0 | 0 | 0 | 0
13.06.2025¦10:10:03.875 | 0 | 0 | 0 | 0 | 0 | 0 | 0 | 0 | 0 | 0 | 0 | 0 | 0 | 0 | 0 | 0 | 0 | 0 | 0 | 0
13.06.2025¦10:10:04.876 | 0 | 0 | 0 | 0 | 0 | 0 | 0 | 0 | 0 | 0 | 0 | 0 | 0 | 0 | 0 | 0 | 0 | 0 | 0 | 0
13.06.2025¦10:10:05.876 | 0 | 0 | 0 | 0 | 0 | 0 | 0 | 0 | 0 | 0 | 0 | 0 | 0 | 0 | 0 | 0 | 0 | 0 | 0 | 0
13.06.2025¦10:10:06.876 | 0 | 0 | 0 | 0 | 0 | 0 | 0 | 0 | 0 | 0 | 0 | 0 | 0 | 0 | 0 | 0 | 0 | 0 | 0 | 0
13.06.2025¦10:10:07.876 | 0 | 0 | 0 | 0 | 0 | 0 | 0 | 0 | 0 | 0 | 0 | 0 | 0 | 0 | 0 | 0 | 0 | 0 | 0 | 0
13.06.2025¦10:10:08.875 | 0 | 0 | 0 | 0 | 0 | 0 | 0 | 0 | 0 | 0 | 0 | 0 | 0 | 0 | 0 | 0 | 0 | 0 | 0 | 0
13.06.2025¦10:10:09.876 | 0 | 0 | 0 | 0 | 0 | 0 | 0 | 0 | 0 | 0 | 0 | 0 | 0 | 0 | 0 | 0 | 0 | 0 | 0 | 0
13.06.2025¦10:10:10.876 | 0 | 0 | 0 | 0 | 0 | 0 | 0 | 0 | 0 | 0 | 0 | 0 | 0 | 0 | 0 | 0 | 0 | 0 | 0 | 0
13.06.2025¦10:10:11.877 | 0 | 0 | 0 | 0 | 0 | 0 | 0 | 0 | 0 | 0 | 0 | 0 | 0 | 0 | 0 | 0 | 0 | 0 | 0 | 0
13.06.2025¦10:10:12.876 | 0 | 0 | 0 | 0 | 0 | 0 | 0 | 0 | 0 | 0 | 0 | 0 | 0 | 0 | 0 | 0 | 0 | 0 | 0 | 0
13.06.2025¦10:10:13.876 | 0 | 0 | 0 | 0 | 0 | 0 | 0 | 0 | 0 | 0 | 0 | 0 | 0 | 0 | 0 | 0 | 0 | 0 | 0 | 0
13.06.2025¦10:10:14.875 | 0 | 0 | 0 | 0 | 0 | 0 | 0 | 0 | 0 | 0 | 0 | 0 | 0 | 0 | 0 | 0 | 0 | 0 | 0 | 0
13.06.2025¦10:10:15.875 | 0 | 0 | 0 | 0 | 0 | 0 | 0 | 0 | 0 | 0 | 0 | 0 | 0 | 0 | 0 | 0 | 0 | 0 | 0 | 0
13.06.2025¦10:10:16.876 | 0 | 0 | 0 | 0 | 0 | 0 | 0 | 0 | 0 | 0 | 0 | 0 | 0 | 0 | 0 | 0 | 0 | 0 | 0 | 0
13.06.2025¦10:10:17.876 | 0 | 0 | 0 | 0 | 0 | 0 | 0 | 0 | 0 | 0 | 0 | 0 | 0 | 0 | 0 | 0 | 0 | 0 | 0 | 0
13.06.2025¦10:10:18.876 | 0 | 0 | 0 | 0 | 0 | 0 | 0 | 0 | 0 | 0 | 0 | 0 | 0 | 0 | 0 | 0 | 0 | 0 | 0 | 0
13.06.2025¦10:10:19.875 | 0 | 0 | 0 | 0 | 0 | 0 | 0 | 0 | 0 | 0 | 0 | 0 | 0 | 0 | 0 | 0 | 0 | 0 | 0 | 0
| OekoSolve | OekoSolve | OekoSolve | OekoSolve | OekoSolve | OekoSolve | OekoSolve | OekoSolve | OekoSolve | OekoSolve | OekoSolve | OekoSolve | OekoSolve | OekoSolve | OekoSolve | OekoSolve | OekoSolve | OekoSolve | OekoSolve | OekoSolve
| EnMeter_Prec1 | EnMeter_Prec1 | EnMeter_Prec1 | EnMeter_Prec1 | EnMeter_Prec1 | EnMeter_Prec1 | EnMeter_Prec1 | EnMeter_Prec1 | EnMeter_Prec1 | EnMeter_Prec1 | EnMeter_Prec2 | EnMeter_Prec2 | EnMeter_Prec2 | EnMeter_Prec2 | EnMeter_Prec2 | EnMeter_Prec2 | EnMeter_Prec2 | EnMeter_Prec2 | EnMeter_Prec2 | EnMeter_Prec2
| Prec1 P:W | Prec1 WTotal:kWh | Prec1 WDay:kWh | Prec1 WMonth:kWh | Prec1 WYear:kWh | Prec1 State:0 no info available¦1 Off¦2 Startup¦3 Ready¦4 On¦5 Charge¦6 Discharge¦7 Batt Low or Full¦8 Batt Full¦9 Batt low¦10 Finished¦11 Island¦12 Waiting¦91 Maintenance¦99 ERROR | Prec1 Spec Signal | Prec1 V:kV | Prec1 I:mA | Prec1 Info:0 Bit0¦1 Bit1¦2 Bit2¦3 Bit3¦4 HS Ein¦5 Freigabe / Abdeckung vorhanden¦6 Temp. FÃ¼hler aktiv¦7 Temp. FÃ¼hler unterbrochen¦8 Bit8¦9 Bit9¦10 Bit10¦11 Bit11¦12 Bit12¦13 Bit13¦14 Bit14¦15 Bit15¦ | Prec2 P:W | Prec2 WTotal:kWh | Prec2 WDay:kWh | Prec2 WMonth:kWh | Prec2 WYear:kWh | Prec2 State:0 no info available¦1 Off¦2 Startup¦3 Ready¦4 On¦5 Charge¦6 Discharge¦7 Batt Low or Full¦8 Batt Full¦9 Batt low¦10 Finished¦11 Island¦12 Waiting¦91 Maintenance¦99 ERROR | Prec2 Spec Signal | Prec2 V:kV | Prec2 I:mA | Prec2 Info:0 Bit0¦1 Bit1¦2 Bit2¦3 Bit3¦4 HS Ein¦5 Freigabe / Abdeckung vorhanden¦6 Temp. FÃ¼hler aktiv¦7 Temp. FÃ¼hler unterbrochen¦8 Bit8¦9 Bit9¦10 Bit10¦11 Bit11¦12 Bit12¦13 Bit13¦14 Bit14¦15 Bit15¦
13.06.2025¦10:10:20.876 | 0 | 0 | 0 | 0 | 0 | 0 | 0 | 0 | 0 | 0 | 0 | 0 | 0 | 0 | 0 | 0 | 0 | 0 | 0 | 0
13.06.2025¦10:10:21.876 | 0 | 0 | 0 | 0 | 0 | 0 | 0 | 0 | 0 | 0 | 0 | 0 | 0 | 0 | 0 | 0 | 0 | 0 | 0 | 0
13.06.2025¦10:10:22.876 | 0 | 0 | 0 | 0 | 0 | 0 | 0 | 0 | 0 | 0 | 0 | 0 | 0 | 0 | 0 | 0 | 0 | 0 | 0 | 0
13.06.2025¦10:10:23.876 | 0 | 0 | 0 | 0 | 0 | 0 | 0 | 0 | 0 | 0 | 0 | 0 | 0 | 0 | 0 | 0 | 0 | 0 | 0 | 0
13.06.2025¦10:10:24.876 | 0 | 0 | 0 | 0 | 0 | 0 | 0 | 0 | 0 | 0 | 0 | 0 | 0 | 0 | 0 | 0 | 0 | 0 | 0 | 0
13.06.2025¦10:10:25.876 | 0 | 0 | 0 | 0 | 0 | 0 | 0 | 0 | 0 | 0 | 0 | 0 | 0 | 0 | 0 | 0 | 0 | 0 | 0 | 0
13.06.2025¦10:10:26.876 | 0 | 0 | 0 | 0 | 0 | 0 | 0 | 0 | 0 | 0 | 0 | 0 | 0 | 0 | 0 | 0 | 0 | 0 | 0 | 0
13.06.2025¦10:10:27.877 | 0 | 0 | 0 | 0 | 0 | 0 | 0 | 0 | 0 | 0 | 0 | 0 | 0 | 0 | 0 | 0 | 0 | 0 | 0 | 0
13.06.2025¦10:10:28.875 | 0 | 0 | 0 | 0 | 0 | 0 | 0 | 0 | 0 | 0 | 0 | 0 | 0 | 0 | 0 | 0 | 0 | 0 | 0 | 0
13.06.2025¦10:10:29.876 | 0 | 0 | 0 | 0 | 0 | 0 | 0 | 0 | 0 | 0 | 0 | 0 | 0 | 0 | 0 | 0 | 0 | 0 | 0 | 0
13.06.2025¦10:10:30.876 | 0 | 0 | 0 | 0 | 0 | 0 | 0 | 0 | 0 | 0 | 0 | 0 | 0 | 0 | 0 | 0 | 0 | 0 | 0 | 0
13.06.2025¦10:10:31.876 | 0 | 0 | 0 | 0 | 0 | 0 | 0 | 0 | 0 | 0 | 0 | 0 | 0 | 0 | 0 | 0 | 0 | 0 | 0 | 0
13.06.2025¦10:10:32.876 | 0 | 0 | 0 | 0 | 0 | 0 | 0 | 0 | 0 | 0 | 0 | 0 | 0 | 0 | 0 | 0 | 0 | 0 | 0 | 0
13.06.2025¦10:10:33.876 | 0 | 0 | 0 | 0 | 0 | 0 | 0 | 0 | 0 | 0 | 0 | 0 | 0 | 0 | 0 | 0 | 0 | 0 | 0 | 0
13.06.2025¦10:10:34.876 | 0 | 0 | 0 | 0 | 0 | 0 | 0 | 0 | 0 | 0 | 0 | 0 | 0 | 0 | 0 | 0 | 0 | 0 | 0 | 0
13.06.2025¦10:10:35.875 | 0 | 0 | 0 | 0 | 0 | 0 | 0 | 0 | 0 | 0 | 0 | 0 | 0 | 0 | 0 | 0 | 0 | 0 | 0 | 0
13.06.2025¦10:10:36.876 | 0 | 0 | 0 | 0 | 0 | 0 | 0 | 0 | 0 | 0 | 0 | 0 | 0 | 0 | 0 | 0 | 0 | 0 | 0 | 0
13.06.2025¦10:10:37.876 | 0 | 0 | 0 | 0 | 0 | 0 | 0 | 0 | 0 | 0 | 0 | 0 | 0 | 0 | 0 | 0 | 0 | 0 | 0 | 0
13.06.2025¦10:10:38.875 | 0 | 0 | 0 | 0 | 0 | 0 | 0 | 0 | 0 | 0 | 0 | 0 | 0 | 0 | 0 | 0 | 0 | 0 | 0 | 0
13.06.2025¦10:10:39.876 | 0 | 0 | 0 | 0 | 0 | 0 | 0 | 0 | 0 | 0 | 0 | 0 | 0 | 0 | 0 | 0 | 0 | 0 | 0 | 0
13.06.2025¦10:10:40.876 | 0 | 0 | 0 | 0 | 0 | 0 | 0 | 0 | 0 | 0 | 0 | 0 | 0 | 0 | 0 | 0 | 0 | 0 | 0 | 0
13.06.2025¦10:10:41.875 | 0 | 0 | 0 | 0 | 0 | 0 | 0 | 0 | 0 | 0 | 0 | 0 | 0 | 0 | 0 | 0 | 0 | 0 | 0 | 0
13.06.2025¦10:10:42.875 | 0 | 0 | 0 | 0 | 0 | 0 | 0 | 0 | 0 | 0 | 0 | 0 | 0 | 0 | 0 | 0 | 0 | 0 | 0 | 0
13.06.2025¦10:10:43.876 | 0 | 0 | 0 | 0 | 0 | 0 | 0 | 0 | 0 | 0 | 0 | 0 | 0 | 0 | 0 | 0 | 0 | 0 | 0 | 0
13.06.2025¦10:10:44.877 | 0 | 0 | 0 | 0 | 0 | 0 | 0 | 0 | 0 | 0 | 0 | 0 | 0 | 0 | 0 | 0 | 0 | 0 | 0 | 0
13.06.2025¦10:10:45.875 | 0 | 0 | 0 | 0 | 0 | 0 | 0 | 0 | 0 | 0 | 0 | 0 | 0 | 0 | 0 | 0 | 0 | 0 | 0 | 0
13.06.2025¦10:10:46.875 | 0 | 0 | 0 | 0 | 0 | 0 | 0 | 0 | 0 | 0 | 0 | 0 | 0 | 0 | 0 | 0 | 0 | 0 | 0 | 0
13.06.2025¦10:10:47.876 | 0 | 0 | 0 | 0 | 0 | 0 | 0 | 0 | 0 | 0 | 0 | 0 | 0 | 0 | 0 | 0 | 0 | 0 | 0 | 0
13.06.2025¦10:10:48.876 | 0 | 0 | 0 | 0 | 0 | 0 | 0 | 0 | 0 | 0 | 0 | 0 | 0 | 0 | 0 | 0 | 0 | 0 | 0 | 0
13.06.2025¦10:10:49.876 | 0 | 0 | 0 | 0 | 0 | 0 | 0 | 0 | 0 | 0 | 0 | 0 | 0 | 0 | 0 | 0 | 0 | 0 | 0 | 0
| OekoSolve | OekoSolve | OekoSolve | OekoSolve | OekoSolve | OekoSolve | OekoSolve | OekoSolve | OekoSolve | OekoSolve | OekoSolve | OekoSolve | OekoSolve | OekoSolve | OekoSolve | OekoSolve | OekoSolve | OekoSolve | OekoSolve | OekoSolve
| EnMeter_Prec1 | EnMeter_Prec1 | EnMeter_Prec1 | EnMeter_Prec1 | EnMeter_Prec1 | EnMeter_Prec1 | EnMeter_Prec1 | EnMeter_Prec1 | EnMeter_Prec1 | EnMeter_Prec1 | EnMeter_Prec2 | EnMeter_Prec2 | EnMeter_Prec2 | EnMeter_Prec2 | EnMeter_Prec2 | EnMeter_Prec2 | EnMeter_Prec2 | EnMeter_Prec2 | EnMeter_Prec2 | EnMeter_Prec2
| Prec1 P:W | Prec1 WTotal:kWh | Prec1 WDay:kWh | Prec1 WMonth:kWh | Prec1 WYear:kWh | Prec1 State:0 no info available¦1 Off¦2 Startup¦3 Ready¦4 On¦5 Charge¦6 Discharge¦7 Batt Low or Full¦8 Batt Full¦9 Batt low¦10 Finished¦11 Island¦12 Waiting¦91 Maintenance¦99 ERROR | Prec1 Spec Signal | Prec1 V:kV | Prec1 I:mA | Prec1 Info:0 Bit0¦1 Bit1¦2 Bit2¦3 Bit3¦4 HS Ein¦5 Freigabe / Abdeckung vorhanden¦6 Temp. FÃ¼hler aktiv¦7 Temp. FÃ¼hler unterbrochen¦8 Bit8¦9 Bit9¦10 Bit10¦11 Bit11¦12 Bit12¦13 Bit13¦14 Bit14¦15 Bit15¦ | Prec2 P:W | Prec2 WTotal:kWh | Prec2 WDay:kWh | Prec2 WMonth:kWh | Prec2 WYear:kWh | Prec2 State:0 no info available¦1 Off¦2 Startup¦3 Ready¦4 On¦5 Charge¦6 Discharge¦7 Batt Low or Full¦8 Batt Full¦9 Batt low¦10 Finished¦11 Island¦12 Waiting¦91 Maintenance¦99 ERROR | Prec2 Spec Signal | Prec2 V:kV | Prec2 I:mA | Prec2 Info:0 Bit0¦1 Bit1¦2 Bit2¦3 Bit3¦4 HS Ein¦5 Freigabe / Abdeckung vorhanden¦6 Temp. FÃ¼hler aktiv¦7 Temp. FÃ¼hler unterbrochen¦8 Bit8¦9 Bit9¦10 Bit10¦11 Bit11¦12 Bit12¦13 Bit13¦14 Bit14¦15 Bit15¦
13.06.2025¦10:10:50.876 | 0 | 0 | 0 | 0 | 0 | 0 | 0 | 0 | 0 | 0 | 0 | 0 | 0 | 0 | 0 | 0 | 0 | 0 | 0 | 0
13.06.2025¦10:10:51.876 | 0 | 0 | 0 | 0 | 0 | 0 | 0 | 0 | 0 | 0 | 0 | 0 | 0 | 0 | 0 | 0 | 0 | 0 | 0 | 0
13.06.2025¦10:10:52.876 | 0 | 0 | 0 | 0 | 0 | 0 | 0 | 0 | 0 | 0 | 0 | 0 | 0 | 0 | 0 | 0 | 0 | 0 | 0 | 0
13.06.2025¦10:10:53.876 | 0 | 0 | 0 | 0 | 0 | 0 | 0 | 0 | 0 | 0 | 0 | 0 | 0 | 0 | 0 | 0 | 0 | 0 | 0 | 0
13.06.2025¦10:10:54.876 | 0 | 0 | 0 | 0 | 0 | 0 | 0 | 0 | 0 | 0 | 0 | 0 | 0 | 0 | 0 | 0 | 0 | 0 | 0 | 0
13.06.2025¦10:10:55.876 | 0 | 0 | 0 | 0 | 0 | 0 | 0 | 0 | 0 | 0 | 0 | 0 | 0 | 0 | 0 | 0 | 0 | 0 | 0 | 0
13.06.2025¦10:10:56.876 | 0 | 0 | 0 | 0 | 0 | 0 | 0 | 0 | 0 | 0 | 0 | 0 | 0 | 0 | 0 | 0 | 0 | 0 | 0 | 0
13.06.2025¦10:10:57.876 | 0 | 0 | 0 | 0 | 0 | 0 | 0 | 0 | 0 | 0 | 0 | 0 | 0 | 0 | 0 | 0 | 0 | 0 | 0 | 0
13.06.2025¦10:10:58.875 | 0 | 0 | 0 | 0 | 0 | 0 | 0 | 0 | 0 | 0 | 0 | 0 | 0 | 0 | 0 | 0 | 0 | 0 | 0 | 0
13.06.2025¦10:10:59.876 | 0 | 0 | 0 | 0 | 0 | 0 | 0 | 0 | 0 | 0 | 0 | 0 | 0 | 0 | 0 | 0 | 0 | 0 | 0 | 0
13.06.2025¦10:11:00.876 | 0 | 0 | 0 | 0 | 0 | 0 | 0 | 0 | 0 | 0 | 0 | 0 | 0 | 0 | 0 | 0 | 0 | 0 | 0 | 0
13.06.2025¦10:11:01.876 | 0 | 0 | 0 | 0 | 0 | 0 | 0 | 0 | 0 | 0 | 0 | 0 | 0 | 0 | 0 | 0 | 0 | 0 | 0 | 0
13.06.2025¦10:11:02.876 | 0 | 0 | 0 | 0 | 0 | 0 | 0 | 0 | 0 | 0 | 0 | 0 | 0 | 0 | 0 | 0 | 0 | 0 | 0 | 0
13.06.2025¦10:11:03.876 | 0 | 0 | 0 | 0 | 0 | 0 | 0 | 0 | 0 | 0 | 0 | 0 | 0 | 0 | 0 | 0 | 0 | 0 | 0 | 0
13.06.2025¦10:11:04.876 | 0 | 0 | 0 | 0 | 0 | 0 | 0 | 0 | 0 | 0 | 0 | 0 | 0 | 0 | 0 | 0 | 0 | 0 | 0 | 0
13.06.2025¦10:11:05.877 | 0 | 0 | 0 | 0 | 0 | 0 | 0 | 0 | 0 | 0 | 0 | 0 | 0 | 0 | 0 | 0 | 0 | 0 | 0 | 0
13.06.2025¦10:11:06.876 | 0 | 0 | 0 | 0 | 0 | 0 | 0 | 0 | 0 | 0 | 0 | 0 | 0 | 0 | 0 | 0 | 0 | 0 | 0 | 0
13.06.2025¦10:11:07.876 | 0 | 0 | 0 | 0 | 0 | 0 | 0 | 0 | 0 | 0 | 0 | 0 | 0 | 0 | 0 | 0 | 0 | 0 | 0 | 0
13.06.2025¦10:11:08.875 | 0 | 0 | 0 | 0 | 0 | 0 | 0 | 0 | 0 | 0 | 0 | 0 | 0 | 0 | 0 | 0 | 0 | 0 | 0 | 0
13.06.2025¦10:11:09.876 | 0 | 0 | 0 | 0 | 0 | 0 | 0 | 0 | 0 | 0 | 0 | 0 | 0 | 0 | 0 | 0 | 0 | 0 | 0 | 0
13.06.2025¦10:11:10.876 | 0 | 0 | 0 | 0 | 0 | 0 | 0 | 0 | 0 | 0 | 0 | 0 | 0 | 0 | 0 | 0 | 0 | 0 | 0 | 0
13.06.2025¦10:11:11.876 | 0 | 0 | 0 | 0 | 0 | 0 | 0 | 0 | 0 | 0 | 0 | 0 | 0 | 0 | 0 | 0 | 0 | 0 | 0 | 0
13.06.2025¦10:11:12.877 | 0 | 0 | 0 | 0 | 0 | 0 | 0 | 0 | 0 | 0 | 0 | 0 | 0 | 0 | 0 | 0 | 0 | 0 | 0 | 0
13.06.2025¦10:11:13.876 | 0 | 0 | 0 | 0 | 0 | 0 | 0 | 0 | 0 | 0 | 0 | 0 | 0 | 0 | 0 | 0 | 0 | 0 | 0 | 0
13.06.2025¦10:11:14.876 | 0 | 0 | 0 | 0 | 0 | 0 | 0 | 0 | 0 | 0 | 0 | 0 | 0 | 0 | 0 | 0 | 0 | 0 | 0 | 0
13.06.2025¦10:11:15.876 | 0 | 0 | 0 | 0 | 0 | 0 | 0 | 0 | 0 | 0 | 0 | 0 | 0 | 0 | 0 | 0 | 0 | 0 | 0 | 0
13.06.2025¦10:11:16.876 | 0 | 0 | 0 | 0 | 0 | 0 | 0 | 0 | 0 | 0 | 0 | 0 | 0 | 0 | 0 | 0 | 0 | 0 | 0 | 0
13.06.2025¦10:11:17.876 | 0 | 0 | 0 | 0 | 0 | 0 | 0 | 0 | 0 | 0 | 0 | 0 | 0 | 0 | 0 | 0 | 0 | 0 | 0 | 0
13.06.2025¦10:11:18.876 | 0 | 0 | 0 | 0 | 0 | 0 | 0 | 0 | 0 | 0 | 0 | 0 | 0 | 0 | 0 | 0 | 0 | 0 | 0 | 0
13.06.2025¦10:11:19.875 | 0 | 0 | 0 | 0 | 0 | 0 | 0 | 0 | 0 | 0 | 0 | 0 | 0 | 0 | 0 | 0 | 0 | 0 | 0 | 0
| OekoSolve | OekoSolve | OekoSolve | OekoSolve | OekoSolve | OekoSolve | OekoSolve | OekoSolve | OekoSolve | OekoSolve | OekoSolve | OekoSolve | OekoSolve | OekoSolve | OekoSolve | OekoSolve | OekoSolve | OekoSolve | OekoSolve | OekoSolve
| EnMeter_Prec1 | EnMeter_Prec1 | EnMeter_Prec1 | EnMeter_Prec1 | EnMeter_Prec1 | EnMeter_Prec1 | EnMeter_Prec1 | EnMeter_Prec1 | EnMeter_Prec1 | EnMeter_Prec1 | EnMeter_Prec2 | EnMeter_Prec2 | EnMeter_Prec2 | EnMeter_Prec2 | EnMeter_Prec2 | EnMeter_Prec2 | EnMeter_Prec2 | EnMeter_Prec2 | EnMeter_Prec2 | EnMeter_Prec2
| Prec1 P:W | Prec1 WTotal:kWh | Prec1 WDay:kWh | Prec1 WMonth:kWh | Prec1 WYear:kWh | Prec1 State:0 no info available¦1 Off¦2 Startup¦3 Ready¦4 On¦5 Charge¦6 Discharge¦7 Batt Low or Full¦8 Batt Full¦9 Batt low¦10 Finished¦11 Island¦12 Waiting¦91 Maintenance¦99 ERROR | Prec1 Spec Signal | Prec1 V:kV | Prec1 I:mA | Prec1 Info:0 Bit0¦1 Bit1¦2 Bit2¦3 Bit3¦4 HS Ein¦5 Freigabe / Abdeckung vorhanden¦6 Temp. FÃ¼hler aktiv¦7 Temp. FÃ¼hler unterbrochen¦8 Bit8¦9 Bit9¦10 Bit10¦11 Bit11¦12 Bit12¦13 Bit13¦14 Bit14¦15 Bit15¦ | Prec2 P:W | Prec2 WTotal:kWh | Prec2 WDay:kWh | Prec2 WMonth:kWh | Prec2 WYear:kWh | Prec2 State:0 no info available¦1 Off¦2 Startup¦3 Ready¦4 On¦5 Charge¦6 Discharge¦7 Batt Low or Full¦8 Batt Full¦9 Batt low¦10 Finished¦11 Island¦12 Waiting¦91 Maintenance¦99 ERROR | Prec2 Spec Signal | Prec2 V:kV | Prec2 I:mA | Prec2 Info:0 Bit0¦1 Bit1¦2 Bit2¦3 Bit3¦4 HS Ein¦5 Freigabe / Abdeckung vorhanden¦6 Temp. FÃ¼hler aktiv¦7 Temp. FÃ¼hler unterbrochen¦8 Bit8¦9 Bit9¦10 Bit10¦11 Bit11¦12 Bit12¦13 Bit13¦14 Bit14¦15 Bit15¦
13.06.2025¦10:11:20.876 | 0 | 0 | 0 | 0 | 0 | 0 | 0 | 0 | 0 | 0 | 0 | 0 | 0 | 0 | 0 | 0 | 0 | 0 | 0 | 0
13.06.2025¦10:11:21.875 | 0 | 0 | 0 | 0 | 0 | 0 | 0 | 0 | 0 | 0 | 0 | 0 | 0 | 0 | 0 | 0 | 0 | 0 | 0 | 0
13.06.2025¦10:11:22.877 | 0 | 0 | 0 | 0 | 0 | 0 | 0 | 0 | 0 | 0 | 0 | 0 | 0 | 0 | 0 | 0 | 0 | 0 | 0 | 0
13.06.2025¦10:11:23.876 | 0 | 0 | 0 | 0 | 0 | 0 | 0 | 0 | 0 | 0 | 0 | 0 | 0 | 0 | 0 | 0 | 0 | 0 | 0 | 0
13.06.2025¦10:11:24.876 | 0 | 0 | 0 | 0 | 0 | 0 | 0 | 0 | 0 | 0 | 0 | 0 | 0 | 0 | 0 | 0 | 0 | 0 | 0 | 0
13.06.2025¦10:11:25.876 | 0 | 0 | 0 | 0 | 0 | 0 | 0 | 0 | 0 | 0 | 0 | 0 | 0 | 0 | 0 | 0 | 0 | 0 | 0 | 0
13.06.2025¦10:11:26.875 | 0 | 0 | 0 | 0 | 0 | 0 | 0 | 0 | 0 | 0 | 0 | 0 | 0 | 0 | 0 | 0 | 0 | 0 | 0 | 0
13.06.2025¦10:11:27.876 | 0 | 0 | 0 | 0 | 0 | 0 | 0 | 0 | 0 | 0 | 0 | 0 | 0 | 0 | 0 | 0 | 0 | 0 | 0 | 0
13.06.2025¦10:11:28.875 | 0 | 0 | 0 | 0 | 0 | 0 | 0 | 0 | 0 | 0 | 0 | 0 | 0 | 0 | 0 | 0 | 0 | 0 | 0 | 0
13.06.2025¦10:11:29.876 | 0 | 0 | 0 | 0 | 0 | 0 | 0 | 0 | 0 | 0 | 0 | 0 | 0 | 0 | 0 | 0 | 0 | 0 | 0 | 0
13.06.2025¦10:11:30.875 | 0 | 0 | 0 | 0 | 0 | 0 | 0 | 0 | 0 | 0 | 0 | 0 | 0 | 0 | 0 | 0 | 0 | 0 | 0 | 0
13.06.2025¦10:11:31.876 | 0 | 0 | 0 | 0 | 0 | 0 | 0 | 0 | 0 | 0 | 0 | 0 | 0 | 0 | 0 | 0 | 0 | 0 | 0 | 0
13.06.2025¦10:11:32.876 | 0 | 0 | 0 | 0 | 0 | 0 | 0 | 0 | 0 | 0 | 0 | 0 | 0 | 0 | 0 | 0 | 0 | 0 | 0 | 0
13.06.2025¦10:11:33.876 | 0 | 0 | 0 | 0 | 0 | 0 | 0 | 0 | 0 | 0 | 0 | 0 | 0 | 0 | 0 | 0 | 0 | 0 | 0 | 0
13.06.2025¦10:11:34.876 | 0 | 0 | 0 | 0 | 0 | 0 | 0 | 0 | 0 | 0 | 0 | 0 | 0 | 0 | 0 | 0 | 0 | 0 | 0 | 0
13.06.2025¦10:11:35.875 | 0 | 0 | 0 | 0 | 0 | 0 | 0 | 0 | 0 | 0 | 0 | 0 | 0 | 0 | 0 | 0 | 0 | 0 | 0 | 0
13.06.2025¦10:11:36.876 | 0 | 0 | 0 | 0 | 0 | 0 | 0 | 0 | 0 | 0 | 0 | 0 | 0 | 0 | 0 | 0 | 0 | 0 | 0 | 0
13.06.2025¦10:11:37.877 | 0 | 0 | 0 | 0 | 0 | 0 | 0 | 0 | 0 | 0 | 0 | 0 | 0 | 0 | 0 | 0 | 0 | 0 | 0 | 0
13.06.2025¦10:11:38.876 | 0 | 0 | 0 | 0 | 0 | 0 | 0 | 0 | 0 | 0 | 0 | 0 | 0 | 0 | 0 | 0 | 0 | 0 | 0 | 0
13.06.2025¦10:11:39.876 | 0 | 0 | 0 | 0 | 0 | 0 | 0 | 0 | 0 | 0 | 0 | 0 | 0 | 0 | 0 | 0 | 0 | 0 | 0 | 0
13.06.2025¦10:11:40.876 | 0 | 0 | 0 | 0 | 0 | 0 | 0 | 0 | 0 | 0 | 0 | 0 | 0 | 0 | 0 | 0 | 0 | 0 | 0 | 0
13.06.2025¦10:11:41.875 | 0 | 0 | 0 | 0 | 0 | 0 | 0 | 0 | 0 | 0 | 0 | 0 | 0 | 0 | 0 | 0 | 0 | 0 | 0 | 0
13.06.2025¦10:11:42.876 | 0 | 0 | 0 | 0 | 0 | 0 | 0 | 0 | 0 | 0 | 0 | 0 | 0 | 0 | 0 | 0 | 0 | 0 | 0 | 0
13.06.2025¦10:11:43.876 | 0 | 0 | 0 | 0 | 0 | 0 | 0 | 0 | 0 | 0 | 0 | 0 | 0 | 0 | 0 | 0 | 0 | 0 | 0 | 0
13.06.2025¦10:11:44.877 | 0 | 0 | 0 | 0 | 0 | 0 | 0 | 0 | 0 | 0 | 0 | 0 | 0 | 0 | 0 | 0 | 0 | 0 | 0 | 0
13.06.2025¦10:11:45.877 | 0 | 0 | 0 | 0 | 0 | 0 | 0 | 0 | 0 | 0 | 0 | 0 | 0 | 0 | 0 | 0 | 0 | 0 | 0 | 0
13.06.2025¦10:11:46.876 | 0 | 0 | 0 | 0 | 0 | 0 | 0 | 0 | 0 | 0 | 0 | 0 | 0 | 0 | 0 | 0 | 0 | 0 | 0 | 0
13.06.2025¦10:11:47.876 | 0 | 0 | 0 | 0 | 0 | 0 | 0 | 0 | 0 | 0 | 0 | 0 | 0 | 0 | 0 | 0 | 0 | 0 | 0 | 0
13.06.2025¦10:11:48.876 | 0 | 0 | 0 | 0 | 0 | 0 | 0 | 0 | 0 | 0 | 0 | 0 | 0 | 0 | 0 | 0 | 0 | 0 | 0 | 0
13.06.2025¦10:11:49.875 | 0 | 0 | 0 | 0 | 0 | 0 | 0 | 0 | 0 | 0 | 0 | 0 | 0 | 0 | 0 | 0 | 0 | 0 | 0 | 0
| OekoSolve | OekoSolve | OekoSolve | OekoSolve | OekoSolve | OekoSolve | OekoSolve | OekoSolve | OekoSolve | OekoSolve | OekoSolve | OekoSolve | OekoSolve | OekoSolve | OekoSolve | OekoSolve | OekoSolve | OekoSolve | OekoSolve | OekoSolve
| EnMeter_Prec1 | EnMeter_Prec1 | EnMeter_Prec1 | EnMeter_Prec1 | EnMeter_Prec1 | EnMeter_Prec1 | EnMeter_Prec1 | EnMeter_Prec1 | EnMeter_Prec1 | EnMeter_Prec1 | EnMeter_Prec2 | EnMeter_Prec2 | EnMeter_Prec2 | EnMeter_Prec2 | EnMeter_Prec2 | EnMeter_Prec2 | EnMeter_Prec2 | EnMeter_Prec2 | EnMeter_Prec2 | EnMeter_Prec2
| Prec1 P:W | Prec1 WTotal:kWh | Prec1 WDay:kWh | Prec1 WMonth:kWh | Prec1 WYear:kWh | Prec1 State:0 no info available¦1 Off¦2 Startup¦3 Ready¦4 On¦5 Charge¦6 Discharge¦7 Batt Low or Full¦8 Batt Full¦9 Batt low¦10 Finished¦11 Island¦12 Waiting¦91 Maintenance¦99 ERROR | Prec1 Spec Signal | Prec1 V:kV | Prec1 I:mA | Prec1 Info:0 Bit0¦1 Bit1¦2 Bit2¦3 Bit3¦4 HS Ein¦5 Freigabe / Abdeckung vorhanden¦6 Temp. FÃ¼hler aktiv¦7 Temp. FÃ¼hler unterbrochen¦8 Bit8¦9 Bit9¦10 Bit10¦11 Bit11¦12 Bit12¦13 Bit13¦14 Bit14¦15 Bit15¦ | Prec2 P:W | Prec2 WTotal:kWh | Prec2 WDay:kWh | Prec2 WMonth:kWh | Prec2 WYear:kWh | Prec2 State:0 no info available¦1 Off¦2 Startup¦3 Ready¦4 On¦5 Charge¦6 Discharge¦7 Batt Low or Full¦8 Batt Full¦9 Batt low¦10 Finished¦11 Island¦12 Waiting¦91 Maintenance¦99 ERROR | Prec2 Spec Signal | Prec2 V:kV | Prec2 I:mA | Prec2 Info:0 Bit0¦1 Bit1¦2 Bit2¦3 Bit3¦4 HS Ein¦5 Freigabe / Abdeckung vorhanden¦6 Temp. FÃ¼hler aktiv¦7 Temp. FÃ¼hler unterbrochen¦8 Bit8¦9 Bit9¦10 Bit10¦11 Bit11¦12 Bit12¦13 Bit13¦14 Bit14¦15 Bit15¦
13.06.2025¦10:11:50.876 | 0 | 0 | 0 | 0 | 0 | 0 | 0 | 0 | 0 | 0 | 0 | 0 | 0 | 0 | 0 | 0 | 0 | 0 | 0 | 0
13.06.2025¦10:11:51.876 | 0 | 0 | 0 | 0 | 0 | 0 | 0 | 0 | 0 | 0 | 0 | 0 | 0 | 0 | 0 | 0 | 0 | 0 | 0 | 0
13.06.2025¦10:11:52.875 | 0 | 0 | 0 | 0 | 0 | 0 | 0 | 0 | 0 | 0 | 0 | 0 | 0 | 0 | 0 | 0 | 0 | 0 | 0 | 0
13.06.2025¦10:11:53.876 | 0 | 0 | 0 | 0 | 0 | 0 | 0 | 0 | 0 | 0 | 0 | 0 | 0 | 0 | 0 | 0 | 0 | 0 | 0 | 0
13.06.2025¦10:11:54.876 | 0 | 0 | 0 | 0 | 0 | 0 | 0 | 0 | 0 | 0 | 0 | 0 | 0 | 0 | 0 | 0 | 0 | 0 | 0 | 0
13.06.2025¦10:11:55.875 | 0 | 0 | 0 | 0 | 0 | 0 | 0 | 0 | 0 | 0 | 0 | 0 | 0 | 0 | 0 | 0 | 0 | 0 | 0 | 0
13.06.2025¦10:11:56.876 | 0 | 0 | 0 | 0 | 0 | 0 | 0 | 0 | 0 | 0 | 0 | 0 | 0 | 0 | 0 | 0 | 0 | 0 | 0 | 0
13.06.2025¦10:11:57.876 | 0 | 0 | 0 | 0 | 0 | 0 | 0 | 0 | 0 | 0 | 0 | 0 | 0 | 0 | 0 | 0 | 0 | 0 | 0 | 0
13.06.2025¦10:11:58.876 | 0 | 0 | 0 | 0 | 0 | 0 | 0 | 0 | 0 | 0 | 0 | 0 | 0 | 0 | 0 | 0 | 0 | 0 | 0 | 0
13.06.2025¦10:11:59.876 | 0 | 0 | 0 | 0 | 0 | 0 | 0 | 0 | 0 | 0 | 0 | 0 | 0 | 0 | 0 | 0 | 0 | 0 | 0 | 0
13.06.2025¦10:12:00.875 | 0 | 0 | 0 | 0 | 0 | 0 | 0 | 0 | 0 | 0 | 0 | 0 | 0 | 0 | 0 | 0 | 0 | 0 | 0 | 0
13.06.2025¦10:12:01.875 | 0 | 0 | 0 | 0 | 0 | 0 | 0 | 0 | 0 | 0 | 0 | 0 | 0 | 0 | 0 | 0 | 0 | 0 | 0 | 0
13.06.2025¦10:12:02.877 | 0 | 0 | 0 | 0 | 0 | 0 | 0 | 0 | 0 | 0 | 0 | 0 | 0 | 0 | 0 | 0 | 0 | 0 | 0 | 0
13.06.2025¦10:12:03.877 | 0 | 0 | 0 | 0 | 0 | 0 | 0 | 0 | 0 | 0 | 0 | 0 | 0 | 0 | 0 | 0 | 0 | 0 | 0 | 0
13.06.2025¦10:12:04.876 | 0 | 0 | 0 | 0 | 0 | 0 | 0 | 0 | 0 | 0 | 0 | 0 | 0 | 0 | 0 | 0 | 0 | 0 | 0 | 0
13.06.2025¦10:12:05.876 | 0 | 0 | 0 | 0 | 0 | 0 | 0 | 0 | 0 | 0 | 0 | 0 | 0 | 0 | 0 | 0 | 0 | 0 | 0 | 0
13.06.2025¦10:12:06.875 | 0 | 0 | 0 | 0 | 0 | 0 | 0 | 0 | 0 | 0 | 0 | 0 | 0 | 0 | 0 | 0 | 0 | 0 | 0 | 0
13.06.2025¦10:12:07.876 | 0 | 0 | 0 | 0 | 0 | 0 | 0 | 0 | 0 | 0 | 0 | 0 | 0 | 0 | 0 | 0 | 0 | 0 | 0 | 0
13.06.2025¦10:12:08.876 | 0 | 0 | 0 | 0 | 0 | 0 | 0 | 0 | 0 | 0 | 0 | 0 | 0 | 0 | 0 | 0 | 0 | 0 | 0 | 0
13.06.2025¦10:12:09.876 | 0 | 0 | 0 | 0 | 0 | 0 | 0 | 0 | 0 | 0 | 0 | 0 | 0 | 0 | 0 | 0 | 0 | 0 | 0 | 0
13.06.2025¦10:12:10.875 | 0 | 0 | 0 | 0 | 0 | 0 | 0 | 0 | 0 | 0 | 0 | 0 | 0 | 0 | 0 | 0 | 0 | 0 | 0 | 0
13.06.2025¦10:12:11.876 | 0 | 0 | 0 | 0 | 0 | 0 | 0 | 0 | 0 | 0 | 0 | 0 | 0 | 0 | 0 | 0 | 0 | 0 | 0 | 0
13.06.2025¦10:12:12.876 | 0 | 0 | 0 | 0 | 0 | 0 | 0 | 0 | 0 | 0 | 0 | 0 | 0 | 0 | 0 | 0 | 0 | 0 | 0 | 0
13.06.2025¦10:12:13.876 | 0 | 0 | 0 | 0 | 0 | 0 | 0 | 0 | 0 | 0 | 0 | 0 | 0 | 0 | 0 | 0 | 0 | 0 | 0 | 0
13.06.2025¦10:12:14.876 | 0 | 0 | 0 | 0 | 0 | 0 | 0 | 0 | 0 | 0 | 0 | 0 | 0 | 0 | 0 | 0 | 0 | 0 | 0 | 0
13.06.2025¦10:12:15.876 | 0 | 0 | 0 | 0 | 0 | 0 | 0 | 0 | 0 | 0 | 0 | 0 | 0 | 0 | 0 | 0 | 0 | 0 | 0 | 0
13.06.2025¦10:12:16.877 | 0 | 0 | 0 | 0 | 0 | 0 | 0 | 0 | 0 | 0 | 0 | 0 | 0 | 0 | 0 | 0 | 0 | 0 | 0 | 0
13.06.2025¦10:12:17.877 | 0 | 0 | 0 | 0 | 0 | 0 | 0 | 0 | 0 | 0 | 0 | 0 | 0 | 0 | 0 | 0 | 0 | 0 | 0 | 0
13.06.2025¦10:12:18.875 | 0 | 0 | 0 | 0 | 0 | 0 | 0 | 0 | 0 | 0 | 0 | 0 | 0 | 0 | 0 | 0 | 0 | 0 | 0 | 0
13.06.2025¦10:12:19.876 | 0 | 0 | 0 | 0 | 0 | 0 | 0 | 0 | 0 | 0 | 0 | 0 | 0 | 0 | 0 | 0 | 0 | 0 | 0 | 0
| OekoSolve | OekoSolve | OekoSolve | OekoSolve | OekoSolve | OekoSolve | OekoSolve | OekoSolve | OekoSolve | OekoSolve | OekoSolve | OekoSolve | OekoSolve | OekoSolve | OekoSolve | OekoSolve | OekoSolve | OekoSolve | OekoSolve | OekoSolve
| EnMeter_Prec1 | EnMeter_Prec1 | EnMeter_Prec1 | EnMeter_Prec1 | EnMeter_Prec1 | EnMeter_Prec1 | EnMeter_Prec1 | EnMeter_Prec1 | EnMeter_Prec1 | EnMeter_Prec1 | EnMeter_Prec2 | EnMeter_Prec2 | EnMeter_Prec2 | EnMeter_Prec2 | EnMeter_Prec2 | EnMeter_Prec2 | EnMeter_Prec2 | EnMeter_Prec2 | EnMeter_Prec2 | EnMeter_Prec2
| Prec1 P:W | Prec1 WTotal:kWh | Prec1 WDay:kWh | Prec1 WMonth:kWh | Prec1 WYear:kWh | Prec1 State:0 no info available¦1 Off¦2 Startup¦3 Ready¦4 On¦5 Charge¦6 Discharge¦7 Batt Low or Full¦8 Batt Full¦9 Batt low¦10 Finished¦11 Island¦12 Waiting¦91 Maintenance¦99 ERROR | Prec1 Spec Signal | Prec1 V:kV | Prec1 I:mA | Prec1 Info:0 Bit0¦1 Bit1¦2 Bit2¦3 Bit3¦4 HS Ein¦5 Freigabe / Abdeckung vorhanden¦6 Temp. FÃ¼hler aktiv¦7 Temp. FÃ¼hler unterbrochen¦8 Bit8¦9 Bit9¦10 Bit10¦11 Bit11¦12 Bit12¦13 Bit13¦14 Bit14¦15 Bit15¦ | Prec2 P:W | Prec2 WTotal:kWh | Prec2 WDay:kWh | Prec2 WMonth:kWh | Prec2 WYear:kWh | Prec2 State:0 no info available¦1 Off¦2 Startup¦3 Ready¦4 On¦5 Charge¦6 Discharge¦7 Batt Low or Full¦8 Batt Full¦9 Batt low¦10 Finished¦11 Island¦12 Waiting¦91 Maintenance¦99 ERROR | Prec2 Spec Signal | Prec2 V:kV | Prec2 I:mA | Prec2 Info:0 Bit0¦1 Bit1¦2 Bit2¦3 Bit3¦4 HS Ein¦5 Freigabe / Abdeckung vorhanden¦6 Temp. FÃ¼hler aktiv¦7 Temp. FÃ¼hler unterbrochen¦8 Bit8¦9 Bit9¦10 Bit10¦11 Bit11¦12 Bit12¦13 Bit13¦14 Bit14¦15 Bit15¦
13.06.2025¦10:12:20.876 | 0 | 0 | 0 | 0 | 0 | 0 | 0 | 0 | 0 | 0 | 0 | 0 | 0 | 0 | 0 | 0 | 0 | 0 | 0 | 0
13.06.2025¦10:12:21.877 | 0 | 0 | 0 | 0 | 0 | 0 | 0 | 0 | 0 | 0 | 0 | 0 | 0 | 0 | 0 | 0 | 0 | 0 | 0 | 0
13.06.2025¦10:12:22.876 | 0 | 0 | 0 | 0 | 0 | 0 | 0 | 0 | 0 | 0 | 0 | 0 | 0 | 0 | 0 | 0 | 0 | 0 | 0 | 0
13.06.2025¦10:12:23.875 | 0 | 0 | 0 | 0 | 0 | 0 | 0 | 0 | 0 | 0 | 0 | 0 | 0 | 0 | 0 | 0 | 0 | 0 | 0 | 0
13.06.2025¦10:12:24.876 | 0 | 0 | 0 | 0 | 0 | 0 | 0 | 0 | 0 | 0 | 0 | 0 | 0 | 0 | 0 | 0 | 0 | 0 | 0 | 0
13.06.2025¦10:12:25.876 | 0 | 0 | 0 | 0 | 0 | 0 | 0 | 0 | 0 | 0 | 0 | 0 | 0 | 0 | 0 | 0 | 0 | 0 | 0 | 0
13.06.2025¦10:12:26.876 | 0 | 0 | 0 | 0 | 0 | 0 | 0 | 0 | 0 | 0 | 0 | 0 | 0 | 0 | 0 | 0 | 0 | 0 | 0 | 0
13.06.2025¦10:12:27.876 | 0 | 0 | 0 | 0 | 0 | 0 | 0 | 0 | 0 | 0 | 0 | 0 | 0 | 0 | 0 | 0 | 0 | 0 | 0 | 0
13.06.2025¦10:12:28.875 | 0 | 0 | 0 | 0 | 0 | 0 | 0 | 0 | 0 | 0 | 0 | 0 | 0 | 0 | 0 | 0 | 0 | 0 | 0 | 0
13.06.2025¦10:12:29.876 | 0 | 0 | 0 | 0 | 0 | 0 | 0 | 0 | 0 | 0 | 0 | 0 | 0 | 0 | 0 | 0 | 0 | 0 | 0 | 0
13.06.2025¦10:12:30.876 | 0 | 0 | 0 | 0 | 0 | 0 | 0 | 0 | 0 | 0 | 0 | 0 | 0 | 0 | 0 | 0 | 0 | 0 | 0 | 0
13.06.2025¦10:12:31.876 | 0 | 0 | 0 | 0 | 0 | 0 | 0 | 0 | 0 | 0 | 0 | 0 | 0 | 0 | 0 | 0 | 0 | 0 | 0 | 0
13.06.2025¦10:12:32.876 | 0 | 0 | 0 | 0 | 0 | 0 | 0 | 0 | 0 | 0 | 0 | 0 | 0 | 0 | 0 | 0 | 0 | 0 | 0 | 0
13.06.2025¦10:12:33.876 | 0 | 0 | 0 | 0 | 0 | 0 | 0 | 0 | 0 | 0 | 0 | 0 | 0 | 0 | 0 | 0 | 0 | 0 | 0 | 0
13.06.2025¦10:12:34.876 | 0 | 0 | 0 | 0 | 0 | 0 | 0 | 0 | 0 | 0 | 0 | 0 | 0 | 0 | 0 | 0 | 0 | 0 | 0 | 0
13.06.2025¦10:12:35.877 | 0 | 0 | 0 | 0 | 0 | 0 | 0 | 0 | 0 | 0 | 0 | 0 | 0 | 0 | 0 | 0 | 0 | 0 | 0 | 0
13.06.2025¦10:12:36.876 | 0 | 0 | 0 | 0 | 0 | 0 | 0 | 0 | 0 | 0 | 0 | 0 | 0 | 0 | 0 | 0 | 0 | 0 | 0 | 0
13.06.2025¦10:12:37.877 | 0 | 0 | 0 | 0 | 0 | 0 | 0 | 0 | 0 | 0 | 0 | 0 | 0 | 0 | 0 | 0 | 0 | 0 | 0 | 0
13.06.2025¦10:12:38.877 | 0 | 0 | 0 | 0 | 0 | 0 | 0 | 0 | 0 | 0 | 0 | 0 | 0 | 0 | 0 | 0 | 0 | 0 | 0 | 0
13.06.2025¦10:12:39.875 | 0 | 0 | 0 | 0 | 0 | 0 | 0 | 0 | 0 | 0 | 0 | 0 | 0 | 0 | 0 | 0 | 0 | 0 | 0 | 0
13.06.2025¦10:12:40.876 | 0 | 0 | 0 | 0 | 0 | 0 | 0 | 0 | 0 | 0 | 0 | 0 | 0 | 0 | 0 | 0 | 0 | 0 | 0 | 0
13.06.2025¦10:12:41.876 | 0 | 0 | 0 | 0 | 0 | 0 | 0 | 0 | 0 | 0 | 0 | 0 | 0 | 0 | 0 | 0 | 0 | 0 | 0 | 0
13.06.2025¦10:12:42.875 | 0 | 0 | 0 | 0 | 0 | 0 | 0 | 0 | 0 | 0 | 0 | 0 | 0 | 0 | 0 | 0 | 0 | 0 | 0 | 0
13.06.2025¦10:12:43.875 | 0 | 0 | 0 | 0 | 0 | 0 | 0 | 0 | 0 | 0 | 0 | 0 | 0 | 0 | 0 | 0 | 0 | 0 | 0 | 0
13.06.2025¦10:12:44.875 | 0 | 0 | 0 | 0 | 0 | 0 | 0 | 0 | 0 | 0 | 0 | 0 | 0 | 0 | 0 | 0 | 0 | 0 | 0 | 0
13.06.2025¦10:12:45.876 | 0 | 0 | 0 | 0 | 0 | 0 | 0 | 0 | 0 | 0 | 0 | 0 | 0 | 0 | 0 | 0 | 0 | 0 | 0 | 0
13.06.2025¦10:12:46.876 | 0 | 0 | 0 | 0 | 0 | 0 | 0 | 0 | 0 | 0 | 0 | 0 | 0 | 0 | 0 | 0 | 0 | 0 | 0 | 0
13.06.2025¦10:12:47.877 | 0 | 0 | 0 | 0 | 0 | 0 | 0 | 0 | 0 | 0 | 0 | 0 | 0 | 0 | 0 | 0 | 0 | 0 | 0 | 0
13.06.2025¦10:12:48.876 | 0 | 0 | 0 | 0 | 0 | 0 | 0 | 0 | 0 | 0 | 0 | 0 | 0 | 0 | 0 | 0 | 0 | 0 | 0 | 0
13.06.2025¦10:12:49.876 | 0 | 0 | 0 | 0 | 0 | 0 | 0 | 0 | 0 | 0 | 0 | 0 | 0 | 0 | 0 | 0 | 0 | 0 | 0 | 0
| OekoSolve | OekoSolve | OekoSolve | OekoSolve | OekoSolve | OekoSolve | OekoSolve | OekoSolve | OekoSolve | OekoSolve | OekoSolve | OekoSolve | OekoSolve | OekoSolve | OekoSolve | OekoSolve | OekoSolve | OekoSolve | OekoSolve | OekoSolve
| EnMeter_Prec1 | EnMeter_Prec1 | EnMeter_Prec1 | EnMeter_Prec1 | EnMeter_Prec1 | EnMeter_Prec1 | EnMeter_Prec1 | EnMeter_Prec1 | EnMeter_Prec1 | EnMeter_Prec1 | EnMeter_Prec2 | EnMeter_Prec2 | EnMeter_Prec2 | EnMeter_Prec2 | EnMeter_Prec2 | EnMeter_Prec2 | EnMeter_Prec2 | EnMeter_Prec2 | EnMeter_Prec2 | EnMeter_Prec2
| Prec1 P:W | Prec1 WTotal:kWh | Prec1 WDay:kWh | Prec1 WMonth:kWh | Prec1 WYear:kWh | Prec1 State:0 no info available¦1 Off¦2 Startup¦3 Ready¦4 On¦5 Charge¦6 Discharge¦7 Batt Low or Full¦8 Batt Full¦9 Batt low¦10 Finished¦11 Island¦12 Waiting¦91 Maintenance¦99 ERROR | Prec1 Spec Signal | Prec1 V:kV | Prec1 I:mA | Prec1 Info:0 Bit0¦1 Bit1¦2 Bit2¦3 Bit3¦4 HS Ein¦5 Freigabe / Abdeckung vorhanden¦6 Temp. FÃ¼hler aktiv¦7 Temp. FÃ¼hler unterbrochen¦8 Bit8¦9 Bit9¦10 Bit10¦11 Bit11¦12 Bit12¦13 Bit13¦14 Bit14¦15 Bit15¦ | Prec2 P:W | Prec2 WTotal:kWh | Prec2 WDay:kWh | Prec2 WMonth:kWh | Prec2 WYear:kWh | Prec2 State:0 no info available¦1 Off¦2 Startup¦3 Ready¦4 On¦5 Charge¦6 Discharge¦7 Batt Low or Full¦8 Batt Full¦9 Batt low¦10 Finished¦11 Island¦12 Waiting¦91 Maintenance¦99 ERROR | Prec2 Spec Signal | Prec2 V:kV | Prec2 I:mA | Prec2 Info:0 Bit0¦1 Bit1¦2 Bit2¦3 Bit3¦4 HS Ein¦5 Freigabe / Abdeckung vorhanden¦6 Temp. FÃ¼hler aktiv¦7 Temp. FÃ¼hler unterbrochen¦8 Bit8¦9 Bit9¦10 Bit10¦11 Bit11¦12 Bit12¦13 Bit13¦14 Bit14¦15 Bit15¦
13.06.2025¦10:12:50.875 | 0 | 0 | 0 | 0 | 0 | 0 | 0 | 0 | 0 | 0 | 0 | 0 | 0 | 0 | 0 | 0 | 0 | 0 | 0 | 0
13.06.2025¦10:12:51.875 | 0 | 0 | 0 | 0 | 0 | 0 | 0 | 0 | 0 | 0 | 0 | 0 | 0 | 0 | 0 | 0 | 0 | 0 | 0 | 0
13.06.2025¦10:12:52.876 | 0 | 0 | 0 | 0 | 0 | 0 | 0 | 0 | 0 | 0 | 0 | 0 | 0 | 0 | 0 | 0 | 0 | 0 | 0 | 0
13.06.2025¦10:12:53.877 | 0 | 0 | 0 | 0 | 0 | 0 | 0 | 0 | 0 | 0 | 0 | 0 | 0 | 0 | 0 | 0 | 0 | 0 | 0 | 0
13.06.2025¦10:12:54.876 | 0 | 0 | 0 | 0 | 0 | 0 | 0 | 0 | 0 | 0 | 0 | 0 | 0 | 0 | 0 | 0 | 0 | 0 | 0 | 0
13.06.2025¦10:12:55.876 | 0 | 0 | 0 | 0 | 0 | 0 | 0 | 0 | 0 | 0 | 0 | 0 | 0 | 0 | 0 | 0 | 0 | 0 | 0 | 0
13.06.2025¦10:12:56.876 | 0 | 0 | 0 | 0 | 0 | 0 | 0 | 0 | 0 | 0 | 0 | 0 | 0 | 0 | 0 | 0 | 0 | 0 | 0 | 0
13.06.2025¦10:12:57.876 | 0 | 0 | 0 | 0 | 0 | 0 | 0 | 0 | 0 | 0 | 0 | 0 | 0 | 0 | 0 | 0 | 0 | 0 | 0 | 0
13.06.2025¦10:12:58.876 | 0 | 0 | 0 | 0 | 0 | 0 | 0 | 0 | 0 | 0 | 0 | 0 | 0 | 0 | 0 | 0 | 0 | 0 | 0 | 0
13.06.2025¦10:12:59.875 | 0 | 0 | 0 | 0 | 0 | 0 | 0 | 0 | 0 | 0 | 0 | 0 | 0 | 0 | 0 | 0 | 0 | 0 | 0 | 0
13.06.2025¦10:13:00.876 | 0 | 0 | 0 | 0 | 0 | 0 | 0 | 0 | 0 | 0 | 0 | 0 | 0 | 0 | 0 | 0 | 0 | 0 | 0 | 0
13.06.2025¦10:13:01.876 | 0 | 0 | 0 | 0 | 0 | 0 | 0 | 0 | 0 | 0 | 0 | 0 | 0 | 0 | 0 | 0 | 0 | 0 | 0 | 0
13.06.2025¦10:13:02.876 | 0 | 0 | 0 | 0 | 0 | 0 | 0 | 0 | 0 | 0 | 0 | 0 | 0 | 0 | 0 | 0 | 0 | 0 | 0 | 0
13.06.2025¦10:13:03.876 | 0 | 0 | 0 | 0 | 0 | 0 | 0 | 0 | 0 | 0 | 0 | 0 | 0 | 0 | 0 | 0 | 0 | 0 | 0 | 0
13.06.2025¦10:13:04.877 | 0 | 0 | 0 | 0 | 0 | 0 | 0 | 0 | 0 | 0 | 0 | 0 | 0 | 0 | 0 | 0 | 0 | 0 | 0 | 0
13.06.2025¦10:13:05.876 | 0 | 0 | 0 | 0 | 0 | 0 | 0 | 0 | 0 | 0 | 0 | 0 | 0 | 0 | 0 | 0 | 0 | 0 | 0 | 0
13.06.2025¦10:13:06.876 | 0 | 0 | 0 | 0 | 0 | 0 | 0 | 0 | 0 | 0 | 0 | 0 | 0 | 0 | 0 | 0 | 0 | 0 | 0 | 0
13.06.2025¦10:13:07.876 | 0 | 0 | 0 | 0 | 0 | 0 | 0 | 0 | 0 | 0 | 0 | 0 | 0 | 0 | 0 | 0 | 0 | 0 | 0 | 0
13.06.2025¦10:13:08.876 | 0 | 0 | 0 | 0 | 0 | 0 | 0 | 0 | 0 | 0 | 0 | 0 | 0 | 0 | 0 | 0 | 0 | 0 | 0 | 0
13.06.2025¦10:13:09.876 | 0 | 0 | 0 | 0 | 0 | 0 | 0 | 0 | 0 | 0 | 0 | 0 | 0 | 0 | 0 | 0 | 0 | 0 | 0 | 0
13.06.2025¦10:13:10.876 | 0 | 0 | 0 | 0 | 0 | 0 | 0 | 0 | 0 | 0 | 0 | 0 | 0 | 0 | 0 | 0 | 0 | 0 | 0 | 0
13.06.2025¦10:13:11.875 | 0 | 0 | 0 | 0 | 0 | 0 | 0 | 0 | 0 | 0 | 0 | 0 | 0 | 0 | 0 | 0 | 0 | 0 | 0 | 0
13.06.2025¦10:13:12.876 | 0 | 0 | 0 | 0 | 0 | 0 | 0 | 0 | 0 | 0 | 0 | 0 | 0 | 0 | 0 | 0 | 0 | 0 | 0 | 0
13.06.2025¦10:13:13.875 | 0 | 0 | 0 | 0 | 0 | 0 | 0 | 0 | 0 | 0 | 0 | 0 | 0 | 0 | 0 | 0 | 0 | 0 | 0 | 0
13.06.2025¦10:13:14.876 | 0 | 0 | 0 | 0 | 0 | 0 | 0 | 0 | 0 | 0 | 0 | 0 | 0 | 0 | 0 | 0 | 0 | 0 | 0 | 0
13.06.2025¦10:13:15.876 | 0 | 0 | 0 | 0 | 0 | 0 | 0 | 0 | 0 | 0 | 0 | 0 | 0 | 0 | 0 | 0 | 0 | 0 | 0 | 0
13.06.2025¦10:13:16.876 | 0 | 0 | 0 | 0 | 0 | 0 | 0 | 0 | 0 | 0 | 0 | 0 | 0 | 0 | 0 | 0 | 0 | 0 | 0 | 0
13.06.2025¦10:13:17.875 | 0 | 0 | 0 | 0 | 0 | 0 | 0 | 0 | 0 | 0 | 0 | 0 | 0 | 0 | 0 | 0 | 0 | 0 | 0 | 0
13.06.2025¦10:13:18.876 | 0 | 0 | 0 | 0 | 0 | 0 | 0 | 0 | 0 | 0 | 0 | 0 | 0 | 0 | 0 | 0 | 0 | 0 | 0 | 0
13.06.2025¦10:13:19.877 | 0 | 0 | 0 | 0 | 0 | 0 | 0 | 0 | 0 | 0 | 0 | 0 | 0 | 0 | 0 | 0 | 0 | 0 | 0 | 0
13.06.2025¦10:13:20.877 | 0 | 0 | 0 | 0 | 0 | 0 | 0 | 0 | 0 | 0 | 0 | 0 | 0 | 0 | 0 | 0 | 0 | 0 | 0 | 0
| OekoSolve | OekoSolve | OekoSolve | OekoSolve | OekoSolve | OekoSolve | OekoSolve | OekoSolve | OekoSolve | OekoSolve | OekoSolve | OekoSolve | OekoSolve | OekoSolve | OekoSolve | OekoSolve | OekoSolve | OekoSolve | OekoSolve | OekoSolve
| EnMeter_Prec1 | EnMeter_Prec1 | EnMeter_Prec1 | EnMeter_Prec1 | EnMeter_Prec1 | EnMeter_Prec1 | EnMeter_Prec1 | EnMeter_Prec1 | EnMeter_Prec1 | EnMeter_Prec1 | EnMeter_Prec2 | EnMeter_Prec2 | EnMeter_Prec2 | EnMeter_Prec2 | EnMeter_Prec2 | EnMeter_Prec2 | EnMeter_Prec2 | EnMeter_Prec2 | EnMeter_Prec2 | EnMeter_Prec2
| Prec1 P:W | Prec1 WTotal:kWh | Prec1 WDay:kWh | Prec1 WMonth:kWh | Prec1 WYear:kWh | Prec1 State:0 no info available¦1 Off¦2 Startup¦3 Ready¦4 On¦5 Charge¦6 Discharge¦7 Batt Low or Full¦8 Batt Full¦9 Batt low¦10 Finished¦11 Island¦12 Waiting¦91 Maintenance¦99 ERROR | Prec1 Spec Signal | Prec1 V:kV | Prec1 I:mA | Prec1 Info:0 Bit0¦1 Bit1¦2 Bit2¦3 Bit3¦4 HS Ein¦5 Freigabe / Abdeckung vorhanden¦6 Temp. FÃ¼hler aktiv¦7 Temp. FÃ¼hler unterbrochen¦8 Bit8¦9 Bit9¦10 Bit10¦11 Bit11¦12 Bit12¦13 Bit13¦14 Bit14¦15 Bit15¦ | Prec2 P:W | Prec2 WTotal:kWh | Prec2 WDay:kWh | Prec2 WMonth:kWh | Prec2 WYear:kWh | Prec2 State:0 no info available¦1 Off¦2 Startup¦3 Ready¦4 On¦5 Charge¦6 Discharge¦7 Batt Low or Full¦8 Batt Full¦9 Batt low¦10 Finished¦11 Island¦12 Waiting¦91 Maintenance¦99 ERROR | Prec2 Spec Signal | Prec2 V:kV | Prec2 I:mA | Prec2 Info:0 Bit0¦1 Bit1¦2 Bit2¦3 Bit3¦4 HS Ein¦5 Freigabe / Abdeckung vorhanden¦6 Temp. FÃ¼hler aktiv¦7 Temp. FÃ¼hler unterbrochen¦8 Bit8¦9 Bit9¦10 Bit10¦11 Bit11¦12 Bit12¦13 Bit13¦14 Bit14¦15 Bit15¦
13.06.2025¦10:13:21.875 | 0 | 0 | 0 | 0 | 0 | 0 | 0 | 0 | 0 | 0 | 0 | 0 | 0 | 0 | 0 | 0 | 0 | 0 | 0 | 0
13.06.2025¦10:13:22.875 | 0 | 0 | 0 | 0 | 0 | 0 | 0 | 0 | 0 | 0 | 0 | 0 | 0 | 0 | 0 | 0 | 0 | 0 | 0 | 0
13.06.2025¦10:13:23.875 | 0 | 0 | 0 | 0 | 0 | 0 | 0 | 0 | 0 | 0 | 0 | 0 | 0 | 0 | 0 | 0 | 0 | 0 | 0 | 0
13.06.2025¦10:13:24.876 | 0 | 0 | 0 | 0 | 0 | 0 | 0 | 0 | 0 | 0 | 0 | 0 | 0 | 0 | 0 | 0 | 0 | 0 | 0 | 0
13.06.2025¦10:13:25.875 | 0 | 0 | 0 | 0 | 0 | 0 | 0 | 0 | 0 | 0 | 0 | 0 | 0 | 0 | 0 | 0 | 0 | 0 | 0 | 0
13.06.2025¦10:13:26.876 | 0 | 0 | 0 | 0 | 0 | 0 | 0 | 0 | 0 | 0 | 0 | 0 | 0 | 0 | 0 | 0 | 0 | 0 | 0 | 0
13.06.2025¦10:13:27.875 | 0 | 0 | 0 | 0 | 0 | 0 | 0 | 0 | 0 | 0 | 0 | 0 | 0 | 0 | 0 | 0 | 0 | 0 | 0 | 0
13.06.2025¦10:13:28.876 | 0 | 0 | 0 | 0 | 0 | 0 | 0 | 0 | 0 | 0 | 0 | 0 | 0 | 0 | 0 | 0 | 0 | 0 | 0 | 0
13.06.2025¦10:13:29.875 | 0 | 0 | 0 | 0 | 0 | 0 | 0 | 0 | 0 | 0 | 0 | 0 | 0 | 0 | 0 | 0 | 0 | 0 | 0 | 0
13.06.2025¦10:13:30.876 | 0 | 0 | 0 | 0 | 0 | 0 | 0 | 0 | 0 | 0 | 0 | 0 | 0 | 0 | 0 | 0 | 0 | 0 | 0 | 0
13.06.2025¦10:13:31.876 | 0 | 0 | 0 | 0 | 0 | 0 | 0 | 0 | 0 | 0 | 0 | 0 | 0 | 0 | 0 | 0 | 0 | 0 | 0 | 0
13.06.2025¦10:13:32.876 | 0 | 0 | 0 | 0 | 0 | 0 | 0 | 0 | 0 | 0 | 0 | 0 | 0 | 0 | 0 | 0 | 0 | 0 | 0 | 0
13.06.2025¦10:13:33.877 | 0 | 0 | 0 | 0 | 0 | 0 | 0 | 0 | 0 | 0 | 0 | 0 | 0 | 0 | 0 | 0 | 0 | 0 | 0 | 0
13.06.2025¦10:13:34.876 | 0 | 0 | 0 | 0 | 0 | 0 | 0 | 0 | 0 | 0 | 0 | 0 | 0 | 0 | 0 | 0 | 0 | 0 | 0 | 0
13.06.2025¦10:13:35.877 | 0 | 0 | 0 | 0 | 0 | 0 | 0 | 0 | 0 | 0 | 0 | 0 | 0 | 0 | 0 | 0 | 0 | 0 | 0 | 0
13.06.2025¦10:13:36.876 | 0 | 0 | 0 | 0 | 0 | 0 | 0 | 0 | 0 | 0 | 0 | 0 | 0 | 0 | 0 | 0 | 0 | 0 | 0 | 0
13.06.2025¦10:13:37.875 | 0 | 0 | 0 | 0 | 0 | 0 | 0 | 0 | 0 | 0 | 0 | 0 | 0 | 0 | 0 | 0 | 0 | 0 | 0 | 0
13.06.2025¦10:13:38.876 | 0 | 0 | 0 | 0 | 0 | 0 | 0 | 0 | 0 | 0 | 0 | 0 | 0 | 0 | 0 | 0 | 0 | 0 | 0 | 0
13.06.2025¦10:13:39.876 | 0 | 0 | 0 | 0 | 0 | 0 | 0 | 0 | 0 | 0 | 0 | 0 | 0 | 0 | 0 | 0 | 0 | 0 | 0 | 0
13.06.2025¦10:13:40.875 | 0 | 0 | 0 | 0 | 0 | 0 | 0 | 0 | 0 | 0 | 0 | 0 | 0 | 0 | 0 | 0 | 0 | 0 | 0 | 0
13.06.2025¦10:13:41.875 | 0 | 0 | 0 | 0 | 0 | 0 | 0 | 0 | 0 | 0 | 0 | 0 | 0 | 0 | 0 | 0 | 0 | 0 | 0 | 0
13.06.2025¦10:13:42.876 | 0 | 0 | 0 | 0 | 0 | 0 | 0 | 0 | 0 | 0 | 0 | 0 | 0 | 0 | 0 | 0 | 0 | 0 | 0 | 0
13.06.2025¦10:13:43.877 | 0 | 0 | 0 | 0 | 0 | 0 | 0 | 0 | 0 | 0 | 0 | 0 | 0 | 0 | 0 | 0 | 0 | 0 | 0 | 0
13.06.2025¦10:13:44.877 | 0 | 0 | 0 | 0 | 0 | 0 | 0 | 0 | 0 | 0 | 0 | 0 | 0 | 0 | 0 | 0 | 0 | 0 | 0 | 0
13.06.2025¦10:13:45.875 | 0 | 0 | 0 | 0 | 0 | 0 | 0 | 0 | 0 | 0 | 0 | 0 | 0 | 0 | 0 | 0 | 0 | 0 | 0 | 0
13.06.2025¦10:13:46.876 | 0 | 0 | 0 | 0 | 0 | 0 | 0 | 0 | 0 | 0 | 0 | 0 | 0 | 0 | 0 | 0 | 0 | 0 | 0 | 0
13.06.2025¦10:13:47.876 | 0 | 0 | 0 | 0 | 0 | 0 | 0 | 0 | 0 | 0 | 0 | 0 | 0 | 0 | 0 | 0 | 0 | 0 | 0 | 0
13.06.2025¦10:13:48.876 | 0 | 0 | 0 | 0 | 0 | 0 | 0 | 0 | 0 | 0 | 0 | 0 | 0 | 0 | 0 | 0 | 0 | 0 | 0 | 0
13.06.2025¦10:13:49.876 | 0 | 0 | 0 | 0 | 0 | 0 | 0 | 0 | 0 | 0 | 0 | 0 | 0 | 0 | 0 | 0 | 0 | 0 | 0 | 0
13.06.2025¦10:13:50.876 | 0 | 0 | 0 | 0 | 0 | 0 | 0 | 0 | 0 | 0 | 0 | 0 | 0 | 0 | 0 | 0 | 0 | 0 | 0 | 0
| OekoSolve | OekoSolve | OekoSolve | OekoSolve | OekoSolve | OekoSolve | OekoSolve | OekoSolve | OekoSolve | OekoSolve | OekoSolve | OekoSolve | OekoSolve | OekoSolve | OekoSolve | OekoSolve | OekoSolve | OekoSolve | OekoSolve | OekoSolve
| EnMeter_Prec1 | EnMeter_Prec1 | EnMeter_Prec1 | EnMeter_Prec1 | EnMeter_Prec1 | EnMeter_Prec1 | EnMeter_Prec1 | EnMeter_Prec1 | EnMeter_Prec1 | EnMeter_Prec1 | EnMeter_Prec2 | EnMeter_Prec2 | EnMeter_Prec2 | EnMeter_Prec2 | EnMeter_Prec2 | EnMeter_Prec2 | EnMeter_Prec2 | EnMeter_Prec2 | EnMeter_Prec2 | EnMeter_Prec2
| Prec1 P:W | Prec1 WTotal:kWh | Prec1 WDay:kWh | Prec1 WMonth:kWh | Prec1 WYear:kWh | Prec1 State:0 no info available¦1 Off¦2 Startup¦3 Ready¦4 On¦5 Charge¦6 Discharge¦7 Batt Low or Full¦8 Batt Full¦9 Batt low¦10 Finished¦11 Island¦12 Waiting¦91 Maintenance¦99 ERROR | Prec1 Spec Signal | Prec1 V:kV | Prec1 I:mA | Prec1 Info:0 Bit0¦1 Bit1¦2 Bit2¦3 Bit3¦4 HS Ein¦5 Freigabe / Abdeckung vorhanden¦6 Temp. FÃ¼hler aktiv¦7 Temp. FÃ¼hler unterbrochen¦8 Bit8¦9 Bit9¦10 Bit10¦11 Bit11¦12 Bit12¦13 Bit13¦14 Bit14¦15 Bit15¦ | Prec2 P:W | Prec2 WTotal:kWh | Prec2 WDay:kWh | Prec2 WMonth:kWh | Prec2 WYear:kWh | Prec2 State:0 no info available¦1 Off¦2 Startup¦3 Ready¦4 On¦5 Charge¦6 Discharge¦7 Batt Low or Full¦8 Batt Full¦9 Batt low¦10 Finished¦11 Island¦12 Waiting¦91 Maintenance¦99 ERROR | Prec2 Spec Signal | Prec2 V:kV | Prec2 I:mA | Prec2 Info:0 Bit0¦1 Bit1¦2 Bit2¦3 Bit3¦4 HS Ein¦5 Freigabe / Abdeckung vorhanden¦6 Temp. FÃ¼hler aktiv¦7 Temp. FÃ¼hler unterbrochen¦8 Bit8¦9 Bit9¦10 Bit10¦11 Bit11¦12 Bit12¦13 Bit13¦14 Bit14¦15 Bit15¦
13.06.2025¦10:13:51.876 | 0 | 0 | 0 | 0 | 0 | 0 | 0 | 0 | 0 | 0 | 0 | 0 | 0 | 0 | 0 | 0 | 0 | 0 | 0 | 0
13.06.2025¦10:13:52.876 | 0 | 0 | 0 | 0 | 0 | 0 | 0 | 0 | 0 | 0 | 0 | 0 | 0 | 0 | 0 | 0 | 0 | 0 | 0 | 0
13.06.2025¦10:13:53.876 | 0 | 0 | 0 | 0 | 0 | 0 | 0 | 0 | 0 | 0 | 0 | 0 | 0 | 0 | 0 | 0 | 0 | 0 | 0 | 0
13.06.2025¦10:13:54.876 | 0 | 0 | 0 | 0 | 0 | 0 | 0 | 0 | 0 | 0 | 0 | 0 | 0 | 0 | 0 | 0 | 0 | 0 | 0 | 0
13.06.2025¦10:13:55.875 | 0 | 0 | 0 | 0 | 0 | 0 | 0 | 0 | 0 | 0 | 0 | 0 | 0 | 0 | 0 | 0 | 0 | 0 | 0 | 0
13.06.2025¦10:13:56.876 | 0 | 0 | 0 | 0 | 0 | 0 | 0 | 0 | 0 | 0 | 0 | 0 | 0 | 0 | 0 | 0 | 0 | 0 | 0 | 0
13.06.2025¦10:13:57.876 | 0 | 0 | 0 | 0 | 0 | 0 | 0 | 0 | 0 | 0 | 0 | 0 | 0 | 0 | 0 | 0 | 0 | 0 | 0 | 0
13.06.2025¦10:13:58.876 | 0 | 0 | 0 | 0 | 0 | 0 | 0 | 0 | 0 | 0 | 0 | 0 | 0 | 0 | 0 | 0 | 0 | 0 | 0 | 0
13.06.2025¦10:13:59.875 | 0 | 0 | 0 | 0 | 0 | 0 | 0 | 0 | 0 | 0 | 0 | 0 | 0 | 0 | 0 | 0 | 0 | 0 | 0 | 0
13.06.2025¦10:14:00.876 | 0 | 0 | 0 | 0 | 0 | 0 | 0 | 0 | 0 | 0 | 0 | 0 | 0 | 0 | 0 | 0 | 0 | 0 | 0 | 0
13.06.2025¦10:14:01.876 | 0 | 0 | 0 | 0 | 0 | 0 | 0 | 0 | 0 | 0 | 0 | 0 | 0 | 0 | 0 | 0 | 0 | 0 | 0 | 0
13.06.2025¦10:14:02.876 | 0 | 0 | 0 | 0 | 0 | 0 | 0 | 0 | 0 | 0 | 0 | 0 | 0 | 0 | 0 | 0 | 0 | 0 | 0 | 0
13.06.2025¦10:14:03.877 | 0 | 0 | 0 | 0 | 0 | 0 | 0 | 0 | 0 | 0 | 0 | 0 | 0 | 0 | 0 | 0 | 0 | 0 | 0 | 0
13.06.2025¦10:14:04.876 | 0 | 0 | 0 | 0 | 0 | 0 | 0 | 0 | 0 | 0 | 0 | 0 | 0 | 0 | 0 | 0 | 0 | 0 | 0 | 0
13.06.2025¦10:14:05.875 | 0 | 0 | 0 | 0 | 0 | 0 | 0 | 0 | 0 | 0 | 0 | 0 | 0 | 0 | 0 | 0 | 0 | 0 | 0 | 0
13.06.2025¦10:14:06.876 | 0 | 0 | 0 | 0 | 0 | 0 | 0 | 0 | 0 | 0 | 0 | 0 | 0 | 0 | 0 | 0 | 0 | 0 | 0 | 0
13.06.2025¦10:14:07.877 | 0 | 0 | 0 | 0 | 0 | 0 | 0 | 0 | 0 | 0 | 0 | 0 | 0 | 0 | 0 | 0 | 0 | 0 | 0 | 0
13.06.2025¦10:14:08.877 | 0 | 0 | 0 | 0 | 0 | 0 | 0 | 0 | 0 | 0 | 0 | 0 | 0 | 0 | 0 | 0 | 0 | 0 | 0 | 0
13.06.2025¦10:14:09.875 | 0 | 0 | 0 | 0 | 0 | 0 | 0 | 0 | 0 | 0 | 0 | 0 | 0 | 0 | 0 | 0 | 0 | 0 | 0 | 0
13.06.2025¦10:14:10.876 | 0 | 0 | 0 | 0 | 0 | 0 | 0 | 0 | 0 | 0 | 0 | 0 | 0 | 0 | 0 | 0 | 0 | 0 | 0 | 0
13.06.2025¦10:14:11.876 | 0 | 0 | 0 | 0 | 0 | 0 | 0 | 0 | 0 | 0 | 0 | 0 | 0 | 0 | 0 | 0 | 0 | 0 | 0 | 0
13.06.2025¦10:14:12.877 | 0 | 0 | 0 | 0 | 0 | 0 | 0 | 0 | 0 | 0 | 0 | 0 | 0 | 0 | 0 | 0 | 0 | 0 | 0 | 0
13.06.2025¦10:14:13.877 | 0 | 0 | 0 | 0 | 0 | 0 | 0 | 0 | 0 | 0 | 0 | 0 | 0 | 0 | 0 | 0 | 0 | 0 | 0 | 0
13.06.2025¦10:14:14.876 | 0 | 0 | 0 | 0 | 0 | 0 | 0 | 0 | 0 | 0 | 0 | 0 | 0 | 0 | 0 | 0 | 0 | 0 | 0 | 0
13.06.2025¦10:14:15.875 | 0 | 0 | 0 | 0 | 0 | 0 | 0 | 0 | 0 | 0 | 0 | 0 | 0 | 0 | 0 | 0 | 0 | 0 | 0 | 0
13.06.2025¦10:14:16.876 | 0 | 0 | 0 | 0 | 0 | 0 | 0 | 0 | 0 | 0 | 0 | 0 | 0 | 0 | 0 | 0 | 0 | 0 | 0 | 0
13.06.2025¦10:14:17.876 | 0 | 0 | 0 | 0 | 0 | 0 | 0 | 0 | 0 | 0 | 0 | 0 | 0 | 0 | 0 | 0 | 0 | 0 | 0 | 0
13.06.2025¦10:14:18.876 | 0 | 0 | 0 | 0 | 0 | 0 | 0 | 0 | 0 | 0 | 0 | 0 | 0 | 0 | 0 | 0 | 0 | 0 | 0 | 0
13.06.2025¦10:14:19.877 | 0 | 0 | 0 | 0 | 0 | 0 | 0 | 0 | 0 | 0 | 0 | 0 | 0 | 0 | 0 | 0 | 0 | 0 | 0 | 0
13.06.2025¦10:14:20.876 | 0 | 0 | 0 | 0 | 0 | 0 | 0 | 0 | 0 | 0 | 0 | 0 | 0 | 0 | 0 | 0 | 0 | 0 | 0 | 0
| OekoSolve | OekoSolve | OekoSolve | OekoSolve | OekoSolve | OekoSolve | OekoSolve | OekoSolve | OekoSolve | OekoSolve | OekoSolve | OekoSolve | OekoSolve | OekoSolve | OekoSolve | OekoSolve | OekoSolve | OekoSolve | OekoSolve | OekoSolve
| EnMeter_Prec1 | EnMeter_Prec1 | EnMeter_Prec1 | EnMeter_Prec1 | EnMeter_Prec1 | EnMeter_Prec1 | EnMeter_Prec1 | EnMeter_Prec1 | EnMeter_Prec1 | EnMeter_Prec1 | EnMeter_Prec2 | EnMeter_Prec2 | EnMeter_Prec2 | EnMeter_Prec2 | EnMeter_Prec2 | EnMeter_Prec2 | EnMeter_Prec2 | EnMeter_Prec2 | EnMeter_Prec2 | EnMeter_Prec2
| Prec1 P:W | Prec1 WTotal:kWh | Prec1 WDay:kWh | Prec1 WMonth:kWh | Prec1 WYear:kWh | Prec1 State:0 no info available¦1 Off¦2 Startup¦3 Ready¦4 On¦5 Charge¦6 Discharge¦7 Batt Low or Full¦8 Batt Full¦9 Batt low¦10 Finished¦11 Island¦12 Waiting¦91 Maintenance¦99 ERROR | Prec1 Spec Signal | Prec1 V:kV | Prec1 I:mA | Prec1 Info:0 Bit0¦1 Bit1¦2 Bit2¦3 Bit3¦4 HS Ein¦5 Freigabe / Abdeckung vorhanden¦6 Temp. FÃ¼hler aktiv¦7 Temp. FÃ¼hler unterbrochen¦8 Bit8¦9 Bit9¦10 Bit10¦11 Bit11¦12 Bit12¦13 Bit13¦14 Bit14¦15 Bit15¦ | Prec2 P:W | Prec2 WTotal:kWh | Prec2 WDay:kWh | Prec2 WMonth:kWh | Prec2 WYear:kWh | Prec2 State:0 no info available¦1 Off¦2 Startup¦3 Ready¦4 On¦5 Charge¦6 Discharge¦7 Batt Low or Full¦8 Batt Full¦9 Batt low¦10 Finished¦11 Island¦12 Waiting¦91 Maintenance¦99 ERROR | Prec2 Spec Signal | Prec2 V:kV | Prec2 I:mA | Prec2 Info:0 Bit0¦1 Bit1¦2 Bit2¦3 Bit3¦4 HS Ein¦5 Freigabe / Abdeckung vorhanden¦6 Temp. FÃ¼hler aktiv¦7 Temp. FÃ¼hler unterbrochen¦8 Bit8¦9 Bit9¦10 Bit10¦11 Bit11¦12 Bit12¦13 Bit13¦14 Bit14¦15 Bit15¦
13.06.2025¦10:13:51.876 | 0 | 0 | 0 | 0 | 0 | 0 | 0 | 0 | 0 | 0 | 0 | 0 | 0 | 0 | 0 | 0 | 0 | 0 | 0 | 0
13.06.2025¦10:13:52.876 | 0 | 0 | 0 | 0 | 0 | 0 | 0 | 0 | 0 | 0 | 0 | 0 | 0 | 0 | 0 | 0 | 0 | 0 | 0 | 0
13.06.2025¦10:13:53.876 | 0 | 0 | 0 | 0 | 0 | 0 | 0 | 0 | 0 | 0 | 0 | 0 | 0 | 0 | 0 | 0 | 0 | 0 | 0 | 0
13.06.2025¦10:13:54.876 | 0 | 0 | 0 | 0 | 0 | 0 | 0 | 0 | 0 | 0 | 0 | 0 | 0 | 0 | 0 | 0 | 0 | 0 | 0 | 0
13.06.2025¦10:13:55.875 | 0 | 0 | 0 | 0 | 0 | 0 | 0 | 0 | 0 | 0 | 0 | 0 | 0 | 0 | 0 | 0 | 0 | 0 | 0 | 0
13.06.2025¦10:13:56.876 | 0 | 0 | 0 | 0 | 0 | 0 | 0 | 0 | 0 | 0 | 0 | 0 | 0 | 0 | 0 | 0 | 0 | 0 | 0 | 0
13.06.2025¦10:13:57.876 | 0 | 0 | 0 | 0 | 0 | 0 | 0 | 0 | 0 | 0 | 0 | 0 | 0 | 0 | 0 | 0 | 0 | 0 | 0 | 0
13.06.2025¦10:13:58.876 | 0 | 0 | 0 | 0 | 0 | 0 | 0 | 0 | 0 | 0 | 0 | 0 | 0 | 0 | 0 | 0 | 0 | 0 | 0 | 0
13.06.2025¦10:13:59.875 | 0 | 0 | 0 | 0 | 0 | 0 | 0 | 0 | 0 | 0 | 0 | 0 | 0 | 0 | 0 | 0 | 0 | 0 | 0 | 0
13.06.2025¦10:14:00.876 | 0 | 0 | 0 | 0 | 0 | 0 | 0 | 0 | 0 | 0 | 0 | 0 | 0 | 0 | 0 | 0 | 0 | 0 | 0 | 0
13.06.2025¦10:14:01.876 | 0 | 0 | 0 | 0 | 0 | 0 | 0 | 0 | 0 | 0 | 0 | 0 | 0 | 0 | 0 | 0 | 0 | 0 | 0 | 0
13.06.2025¦10:14:02.876 | 0 | 0 | 0 | 0 | 0 | 0 | 0 | 0 | 0 | 0 | 0 | 0 | 0 | 0 | 0 | 0 | 0 | 0 | 0 | 0
13.06.2025¦10:14:03.877 | 0 | 0 | 0 | 0 | 0 | 0 | 0 | 0 | 0 | 0 | 0 | 0 | 0 | 0 | 0 | 0 | 0 | 0 | 0 | 0
13.06.2025¦10:14:04.876 | 0 | 0 | 0 | 0 | 0 | 0 | 0 | 0 | 0 | 0 | 0 | 0 | 0 | 0 | 0 | 0 | 0 | 0 | 0 | 0
13.06.2025¦10:14:05.875 | 0 | 0 | 0 | 0 | 0 | 0 | 0 | 0 | 0 | 0 | 0 | 0 | 0 | 0 | 0 | 0 | 0 | 0 | 0 | 0
13.06.2025¦10:14:06.876 | 0 | 0 | 0 | 0 | 0 | 0 | 0 | 0 | 0 | 0 | 0 | 0 | 0 | 0 | 0 | 0 | 0 | 0 | 0 | 0
13.06.2025¦10:14:07.877 | 0 | 0 | 0 | 0 | 0 | 0 | 0 | 0 | 0 | 0 | 0 | 0 | 0 | 0 | 0 | 0 | 0 | 0 | 0 | 0
13.06.2025¦10:14:08.877 | 0 | 0 | 0 | 0 | 0 | 0 | 0 | 0 | 0 | 0 | 0 | 0 | 0 | 0 | 0 | 0 | 0 | 0 | 0 | 0
13.06.2025¦10:14:09.875 | 0 | 0 | 0 | 0 | 0 | 0 | 0 | 0 | 0 | 0 | 0 | 0 | 0 | 0 | 0 | 0 | 0 | 0 | 0 | 0
13.06.2025¦10:14:10.876 | 0 | 0 | 0 | 0 | 0 | 0 | 0 | 0 | 0 | 0 | 0 | 0 | 0 | 0 | 0 | 0 | 0 | 0 | 0 | 0
13.06.2025¦10:14:11.876 | 0 | 0 | 0 | 0 | 0 | 0 | 0 | 0 | 0 | 0 | 0 | 0 | 0 | 0 | 0 | 0 | 0 | 0 | 0 | 0
13.06.2025¦10:14:12.877 | 0 | 0 | 0 | 0 | 0 | 0 | 0 | 0 | 0 | 0 | 0 | 0 | 0 | 0 | 0 | 0 | 0 | 0 | 0 | 0
13.06.2025¦10:14:13.877 | 0 | 0 | 0 | 0 | 0 | 0 | 0 | 0 | 0 | 0 | 0 | 0 | 0 | 0 | 0 | 0 | 0 | 0 | 0 | 0
13.06.2025¦10:14:14.876 | 0 | 0 | 0 | 0 | 0 | 0 | 0 | 0 | 0 | 0 | 0 | 0 | 0 | 0 | 0 | 0 | 0 | 0 | 0 | 0
13.06.2025¦10:14:15.875 | 0 | 0 | 0 | 0 | 0 | 0 | 0 | 0 | 0 | 0 | 0 | 0 | 0 | 0 | 0 | 0 | 0 | 0 | 0 | 0
13.06.2025¦10:14:16.876 | 0 | 0 | 0 | 0 | 0 | 0 | 0 | 0 | 0 | 0 | 0 | 0 | 0 | 0 | 0 | 0 | 0 | 0 | 0 | 0
13.06.2025¦10:14:17.876 | 0 | 0 | 0 | 0 | 0 | 0 | 0 | 0 | 0 | 0 | 0 | 0 | 0 | 0 | 0 | 0 | 0 | 0 | 0 | 0
13.06.2025¦10:14:18.876 | 0 | 0 | 0 | 0 | 0 | 0 | 0 | 0 | 0 | 0 | 0 | 0 | 0 | 0 | 0 | 0 | 0 | 0 | 0 | 0
13.06.2025¦10:14:19.877 | 0 | 0 | 0 | 0 | 0 | 0 | 0 | 0 | 0 | 0 | 0 | 0 | 0 | 0 | 0 | 0 | 0 | 0 | 0 | 0
13.06.2025¦10:14:20.876 | 0 | 0 | 0 | 0 | 0 | 0 | 0 | 0 | 0 | 0 | 0 | 0 | 0 | 0 | 0 | 0 | 0 | 0 | 0 | 0
13.06.2025¦10:14:21.876 | 0 | 0 | 0 | 0 | 0 | 0 | 0 | 0 | 0 | 0 | 0 | 0 | 0 | 0 | 0 | 0 | 0 | 0 | 0 | 0
13.06.2025¦10:14:22.876 | 0 | 0 | 0 | 0 | 0 | 0 | 0 | 0 | 0 | 0 | 0 | 0 | 0 | 0 | 0 | 0 | 0 | 0 | 0 | 0
13.06.2025¦10:14:23.877 | 0 | 0 | 0 | 0 | 0 | 0 | 0 | 0 | 0 | 0 | 0 | 0 | 0 | 0 | 0 | 0 | 0 | 0 | 0 | 0
13.06.2025¦10:14:24.875 | 0 | 0 | 0 | 0 | 0 | 0 | 0 | 0 | 0 | 0 | 0 | 0 | 0 | 0 | 0 | 0 | 0 | 0 | 0 | 0
13.06.2025¦10:14:25.876 | 0 | 0 | 0 | 0 | 0 | 0 | 0 | 0 | 0 | 0 | 0 | 0 | 0 | 0 | 0 | 0 | 0 | 0 | 0 | 0
13.06.2025¦10:14:26.876 | 0 | 0 | 0 | 0 | 0 | 0 | 0 | 0 | 0 | 0 | 0 | 0 | 0 | 0 | 0 | 0 | 0 | 0 | 0 | 0
13.06.2025¦10:14:27.877 | 0 | 0 | 0 | 0 | 0 | 0 | 0 | 0 | 0 | 0 | 0 | 0 | 0 | 0 | 0 | 0 | 0 | 0 | 0 | 0
13.06.2025¦10:14:28.876 | 0 | 0 | 0 | 0 | 0 | 0 | 0 | 0 | 0 | 0 | 0 | 0 | 0 | 0 | 0 | 0 | 0 | 0 | 0 | 0
13.06.2025¦10:14:29.876 | 0 | 0 | 0 | 0 | 0 | 0 | 0 | 0 | 0 | 0 | 0 | 0 | 0 | 0 | 0 | 0 | 0 | 0 | 0 | 0
13.06.2025¦10:14:30.876 | 0 | 0 | 0 | 0 | 0 | 0 | 0 | 0 | 0 | 0 | 0 | 0 | 0 | 0 | 0 | 0 | 0 | 0 | 0 | 0
13.06.2025¦10:14:31.876 | 0 | 0 | 0 | 0 | 0 | 0 | 0 | 0 | 0 | 0 | 0 | 0 | 0 | 0 | 0 | 0 | 0 | 0 | 0 | 0
13.06.2025¦10:14:32.875 | 0 | 0 | 0 | 0 | 0 | 0 | 0 | 0 | 0 | 0 | 0 | 0 | 0 | 0 | 0 | 0 | 0 | 0 | 0 | 0
13.06.2025¦10:14:33.876 | 0 | 0 | 0 | 0 | 0 | 0 | 0 | 0 | 0 | 0 | 0 | 0 | 0 | 0 | 0 | 0 | 0 | 0 | 0 | 0
13.06.2025¦10:14:34.875 | 0 | 0 | 0 | 0 | 0 | 0 | 0 | 0 | 0 | 0 | 0 | 0 | 0 | 0 | 0 | 0 | 0 | 0 | 0 | 0
13.06.2025¦10:14:35.875 | 0 | 0 | 0 | 0 | 0 | 0 | 0 | 0 | 0 | 0 | 0 | 0 | 0 | 0 | 0 | 0 | 0 | 0 | 0 | 0
13.06.2025¦10:14:36.876 | 0 | 0 | 0 | 0 | 0 | 0 | 0 | 0 | 0 | 0 | 0 | 0 | 0 | 0 | 0 | 0 | 0 | 0 | 0 | 0
13.06.2025¦10:14:37.876 | 0 | 0 | 0 | 0 | 0 | 0 | 0 | 0 | 0 | 0 | 0 | 0 | 0 | 0 | 0 | 0 | 0 | 0 | 0 | 0
13.06.2025¦10:14:38.876 | 0 | 0 | 0 | 0 | 0 | 0 | 0 | 0 | 0 | 0 | 0 | 0 | 0 | 0 | 0 | 0 | 0 | 0 | 0 | 0
13.06.2025¦10:14:39.876 | 0 | 0 | 0 | 0 | 0 | 0 | 0 | 0 | 0 | 0 | 0 | 0 | 0 | 0 | 0 | 0 | 0 | 0 | 0 | 0
13.06.2025¦10:14:40.875 | 0 | 0 | 0 | 0 | 0 | 0 | 0 | 0 | 0 | 0 | 0 | 0 | 0 | 0 | 0 | 0 | 0 | 0 | 0 | 0
13.06.2025¦10:14:41.876 | 0 | 0 | 0 | 0 | 0 | 0 | 0 | 0 | 0 | 0 | 0 | 0 | 0 | 0 | 0 | 0 | 0 | 0 | 0 | 0
13.06.2025¦10:14:42.876 | 0 | 0 | 0 | 0 | 0 | 0 | 0 | 0 | 0 | 0 | 0 | 0 | 0 | 0 | 0 | 0 | 0 | 0 | 0 | 0
13.06.2025¦10:14:43.876 | 0 | 0 | 0 | 0 | 0 | 0 | 0 | 0 | 0 | 0 | 0 | 0 | 0 | 0 | 0 | 0 | 0 | 0 | 0 | 0
13.06.2025¦10:14:44.876 | 0 | 0 | 0 | 0 | 0 | 0 | 0 | 0 | 0 | 0 | 0 | 0 | 0 | 0 | 0 | 0 | 0 | 0 | 0 | 0
13.06.2025¦10:14:45.876 | 0 | 0 | 0 | 0 | 0 | 0 | 0 | 0 | 0 | 0 | 0 | 0 | 0 | 0 | 0 | 0 | 0 | 0 | 0 | 0
13.06.2025¦10:14:46.876 | 0 | 0 | 0 | 0 | 0 | 0 | 0 | 0 | 0 | 0 | 0 | 0 | 0 | 0 | 0 | 0 | 0 | 0 | 0 | 0
13.06.2025¦10:14:47.875 | 0 | 0 | 0 | 0 | 0 | 0 | 0 | 0 | 0 | 0 | 0 | 0 | 0 | 0 | 0 | 0 | 0 | 0 | 0 | 0
13.06.2025¦10:14:48.876 | 0 | 0 | 0 | 0 | 0 | 0 | 0 | 0 | 0 | 0 | 0 | 0 | 0 | 0 | 0 | 0 | 0 | 0 | 0 | 0
13.06.2025¦10:14:49.876 | 0 | 0 | 0 | 0 | 0 | 0 | 0 | 0 | 0 | 0 | 0 | 0 | 0 | 0 | 0 | 0 | 0 | 0 | 0 | 0
13.06.2025¦10:14:50.876 | 0 | 0 | 0 | 0 | 0 | 0 | 0 | 0 | 0 | 0 | 0 | 0 | 0 | 0 | 0 | 0 | 0 | 0 | 0 | 0
| OekoSolve | OekoSolve | OekoSolve | OekoSolve | OekoSolve | OekoSolve | OekoSolve | OekoSolve | OekoSolve | OekoSolve | OekoSolve | OekoSolve | OekoSolve | OekoSolve | OekoSolve | OekoSolve | OekoSolve | OekoSolve | OekoSolve | OekoSolve
| EnMeter_Prec1 | EnMeter_Prec1 | EnMeter_Prec1 | EnMeter_Prec1 | EnMeter_Prec1 | EnMeter_Prec1 | EnMeter_Prec1 | EnMeter_Prec1 | EnMeter_Prec1 | EnMeter_Prec1 | EnMeter_Prec2 | EnMeter_Prec2 | EnMeter_Prec2 | EnMeter_Prec2 | EnMeter_Prec2 | EnMeter_Prec2 | EnMeter_Prec2 | EnMeter_Prec2 | EnMeter_Prec2 | EnMeter_Prec2
| Prec1 P:W | Prec1 WTotal:kWh | Prec1 WDay:kWh | Prec1 WMonth:kWh | Prec1 WYear:kWh | Prec1 State:0 no info available¦1 Off¦2 Startup¦3 Ready¦4 On¦5 Charge¦6 Discharge¦7 Batt Low or Full¦8 Batt Full¦9 Batt low¦10 Finished¦11 Island¦12 Waiting¦91 Maintenance¦99 ERROR | Prec1 Spec Signal | Prec1 V:kV | Prec1 I:mA | Prec1 Info:0 Bit0¦1 Bit1¦2 Bit2¦3 Bit3¦4 HS Ein¦5 Freigabe / Abdeckung vorhanden¦6 Temp. FÃ¼hler aktiv¦7 Temp. FÃ¼hler unterbrochen¦8 Bit8¦9 Bit9¦10 Bit10¦11 Bit11¦12 Bit12¦13 Bit13¦14 Bit14¦15 Bit15¦ | Prec2 P:W | Prec2 WTotal:kWh | Prec2 WDay:kWh | Prec2 WMonth:kWh | Prec2 WYear:kWh | Prec2 State:0 no info available¦1 Off¦2 Startup¦3 Ready¦4 On¦5 Charge¦6 Discharge¦7 Batt Low or Full¦8 Batt Full¦9 Batt low¦10 Finished¦11 Island¦12 Waiting¦91 Maintenance¦99 ERROR | Prec2 Spec Signal | Prec2 V:kV | Prec2 I:mA | Prec2 Info:0 Bit0¦1 Bit1¦2 Bit2¦3 Bit3¦4 HS Ein¦5 Freigabe / Abdeckung vorhanden¦6 Temp. FÃ¼hler aktiv¦7 Temp. FÃ¼hler unterbrochen¦8 Bit8¦9 Bit9¦10 Bit10¦11 Bit11¦12 Bit12¦13 Bit13¦14 Bit14¦15 Bit15¦
| OekoSolve | OekoSolve | OekoSolve | OekoSolve | OekoSolve | OekoSolve | OekoSolve | OekoSolve | OekoSolve | OekoSolve | OekoSolve | OekoSolve | OekoSolve | OekoSolve | OekoSolve | OekoSolve | OekoSolve | OekoSolve | OekoSolve | OekoSolve
| EnMeter_Prec1 | EnMeter_Prec1 | EnMeter_Prec1 | EnMeter_Prec1 | EnMeter_Prec1 | EnMeter_Prec1 | EnMeter_Prec1 | EnMeter_Prec1 | EnMeter_Prec1 | EnMeter_Prec1 | EnMeter_Prec2 | EnMeter_Prec2 | EnMeter_Prec2 | EnMeter_Prec2 | EnMeter_Prec2 | EnMeter_Prec2 | EnMeter_Prec2 | EnMeter_Prec2 | EnMeter_Prec2 | EnMeter_Prec2
| Prec1 P:W | Prec1 WTotal:kWh | Prec1 WDay:kWh | Prec1 WMonth:kWh | Prec1 WYear:kWh | Prec1 State:0 no info available¦1 Off¦2 Startup¦3 Ready¦4 On¦5 Charge¦6 Discharge¦7 Batt Low or Full¦8 Batt Full¦9 Batt low¦10 Finished¦11 Island¦12 Waiting¦91 Maintenance¦99 ERROR | Prec1 Spec Signal | Prec1 V:kV | Prec1 I:mA | Prec1 Info:0 Bit0¦1 Bit1¦2 Bit2¦3 Bit3¦4 HS Ein¦5 Freigabe / Abdeckung vorhanden¦6 Temp. FÃ¼hler aktiv¦7 Temp. FÃ¼hler unterbrochen¦8 Bit8¦9 Bit9¦10 Bit10¦11 Bit11¦12 Bit12¦13 Bit13¦14 Bit14¦15 Bit15¦ | Prec2 P:W | Prec2 WTotal:kWh | Prec2 WDay:kWh | Prec2 WMonth:kWh | Prec2 WYear:kWh | Prec2 State:0 no info available¦1 Off¦2 Startup¦3 Ready¦4 On¦5 Charge¦6 Discharge¦7 Batt Low or Full¦8 Batt Full¦9 Batt low¦10 Finished¦11 Island¦12 Waiting¦91 Maintenance¦99 ERROR | Prec2 Spec Signal | Prec2 V:kV | Prec2 I:mA | Prec2 Info:0 Bit0¦1 Bit1¦2 Bit2¦3 Bit3¦4 HS Ein¦5 Freigabe / Abdeckung vorhanden¦6 Temp. FÃ¼hler aktiv¦7 Temp. FÃ¼hler unterbrochen¦8 Bit8¦9 Bit9¦10 Bit10¦11 Bit11¦12 Bit12¦13 Bit13¦14 Bit14¦15 Bit15¦
13.06.2025¦10:15:21.875 | 0 | 0 | 0 | 0 | 0 | 0 | 0 | 0 | 0 | 0 | 0 | 0 | 0 | 0 | 0 | 0 | 0 | 0 | 0 | 0
13.06.2025¦10:15:22.875 | 0 | 0 | 0 | 0 | 0 | 0 | 0 | 0 | 0 | 0 | 0 | 0 | 0 | 0 | 0 | 0 | 0 | 0 | 0 | 0
13.06.2025¦10:15:23.876 | 0 | 0 | 0 | 0 | 0 | 0 | 0 | 0 | 0 | 0 | 0 | 0 | 0 | 0 | 0 | 0 | 0 | 0 | 0 | 0
13.06.2025¦10:15:24.876 | 0 | 0 | 0 | 0 | 0 | 0 | 0 | 0 | 0 | 0 | 0 | 0 | 0 | 0 | 0 | 0 | 0 | 0 | 0 | 0
13.06.2025¦10:15:25.876 | 0 | 0 | 0 | 0 | 0 | 0 | 0 | 0 | 0 | 0 | 0 | 0 | 0 | 0 | 0 | 0 | 0 | 0 | 0 | 0
13.06.2025¦10:15:26.876 | 0 | 0 | 0 | 0 | 0 | 0 | 0 | 0 | 0 | 0 | 0 | 0 | 0 | 0 | 0 | 0 | 0 | 0 | 0 | 0
13.06.2025¦10:15:27.875 | 0 | 0 | 0 | 0 | 0 | 0 | 0 | 0 | 0 | 0 | 0 | 0 | 0 | 0 | 0 | 0 | 0 | 0 | 0 | 0
13.06.2025¦10:15:28.876 | 0 | 0 | 0 | 0 | 0 | 0 | 0 | 0 | 0 | 0 | 0 | 0 | 0 | 0 | 0 | 0 | 0 | 0 | 0 | 0
13.06.2025¦10:15:29.876 | 0 | 0 | 0 | 0 | 0 | 0 | 0 | 0 | 0 | 0 | 0 | 0 | 0 | 0 | 0 | 0 | 0 | 0 | 0 | 0
13.06.2025¦10:15:30.876 | 0 | 0 | 0 | 0 | 0 | 0 | 0 | 0 | 0 | 0 | 0 | 0 | 0 | 0 | 0 | 0 | 0 | 0 | 0 | 0
13.06.2025¦10:15:31.876 | 0 | 0 | 0 | 0 | 0 | 0 | 0 | 0 | 0 | 0 | 0 | 0 | 0 | 0 | 0 | 0 | 0 | 0 | 0 | 0
13.06.2025¦10:15:32.876 | 0 | 0 | 0 | 0 | 0 | 0 | 0 | 0 | 0 | 0 | 0 | 0 | 0 | 0 | 0 | 0 | 0 | 0 | 0 | 0
13.06.2025¦10:15:33.877 | 0 | 0 | 0 | 0 | 0 | 0 | 0 | 0 | 0 | 0 | 0 | 0 | 0 | 0 | 0 | 0 | 0 | 0 | 0 | 0
13.06.2025¦10:15:34.877 | 0 | 0 | 0 | 0 | 0 | 0 | 0 | 0 | 0 | 0 | 0 | 0 | 0 | 0 | 0 | 0 | 0 | 0 | 0 | 0
13.06.2025¦10:15:35.876 | 0 | 0 | 0 | 0 | 0 | 0 | 0 | 0 | 0 | 0 | 0 | 0 | 0 | 0 | 0 | 0 | 0 | 0 | 0 | 0
13.06.2025¦10:15:36.875 | 0 | 0 | 0 | 0 | 0 | 0 | 0 | 0 | 0 | 0 | 0 | 0 | 0 | 0 | 0 | 0 | 0 | 0 | 0 | 0
13.06.2025¦10:15:37.876 | 0 | 0 | 0 | 0 | 0 | 0 | 0 | 0 | 0 | 0 | 0 | 0 | 0 | 0 | 0 | 0 | 0 | 0 | 0 | 0
13.06.2025¦10:15:38.877 | 0 | 0 | 0 | 0 | 0 | 0 | 0 | 0 | 0 | 0 | 0 | 0 | 0 | 0 | 0 | 0 | 0 | 0 | 0 | 0
13.06.2025¦10:15:39.877 | 0 | 0 | 0 | 0 | 0 | 0 | 0 | 0 | 0 | 0 | 0 | 0 | 0 | 0 | 0 | 0 | 0 | 0 | 0 | 0
13.06.2025¦10:15:40.876 | 0 | 0 | 0 | 0 | 0 | 0 | 0 | 0 | 0 | 0 | 0 | 0 | 0 | 0 | 0 | 0 | 0 | 0 | 0 | 0
13.06.2025¦10:15:41.876 | 0 | 0 | 0 | 0 | 0 | 0 | 0 | 0 | 0 | 0 | 0 | 0 | 0 | 0 | 0 | 0 | 0 | 0 | 0 | 0
13.06.2025¦10:15:42.875 | 0 | 0 | 0 | 0 | 0 | 0 | 0 | 0 | 0 | 0 | 0 | 0 | 0 | 0 | 0 | 0 | 0 | 0 | 0 | 0
13.06.2025¦10:15:43.876 | 0 | 0 | 0 | 0 | 0 | 0 | 0 | 0 | 0 | 0 | 0 | 0 | 0 | 0 | 0 | 0 | 0 | 0 | 0 | 0
13.06.2025¦10:15:44.875 | 0 | 0 | 0 | 0 | 0 | 0 | 0 | 0 | 0 | 0 | 0 | 0 | 0 | 0 | 0 | 0 | 0 | 0 | 0 | 0
13.06.2025¦10:15:45.875 | 0 | 0 | 0 | 0 | 0 | 0 | 0 | 0 | 0 | 0 | 0 | 0 | 0 | 0 | 0 | 0 | 0 | 0 | 0 | 0
13.06.2025¦10:15:46.876 | 0 | 0 | 0 | 0 | 0 | 0 | 0 | 0 | 0 | 0 | 0 | 0 | 0 | 0 | 0 | 0 | 0 | 0 | 0 | 0
13.06.2025¦10:15:47.876 | 0 | 0 | 0 | 0 | 0 | 0 | 0 | 0 | 0 | 0 | 0 | 0 | 0 | 0 | 0 | 0 | 0 | 0 | 0 | 0
13.06.2025¦10:15:48.876 | 0 | 0 | 0 | 0 | 0 | 0 | 0 | 0 | 0 | 0 | 0 | 0 | 0 | 0 | 0 | 0 | 0 | 0 | 0 | 0
13.06.2025¦10:15:49.876 | 0 | 0 | 0 | 0 | 0 | 0 | 0 | 0 | 0 | 0 | 0 | 0 | 0 | 0 | 0 | 0 | 0 | 0 | 0 | 0
13.06.2025¦10:15:50.876 | 0 | 0 | 0 | 0 | 0 | 0 | 0 | 0 | 0 | 0 | 0 | 0 | 0 | 0 | 0 | 0 | 0 | 0 | 0 | 0
| OekoSolve | OekoSolve | OekoSolve | OekoSolve | OekoSolve | OekoSolve | OekoSolve | OekoSolve | OekoSolve | OekoSolve | OekoSolve | OekoSolve | OekoSolve | OekoSolve | OekoSolve | OekoSolve | OekoSolve | OekoSolve | OekoSolve | OekoSolve
| EnMeter_Prec1 | EnMeter_Prec1 | EnMeter_Prec1 | EnMeter_Prec1 | EnMeter_Prec1 | EnMeter_Prec1 | EnMeter_Prec1 | EnMeter_Prec1 | EnMeter_Prec1 | EnMeter_Prec1 | EnMeter_Prec2 | EnMeter_Prec2 | EnMeter_Prec2 | EnMeter_Prec2 | EnMeter_Prec2 | EnMeter_Prec2 | EnMeter_Prec2 | EnMeter_Prec2 | EnMeter_Prec2 | EnMeter_Prec2
| Prec1 P:W | Prec1 WTotal:kWh | Prec1 WDay:kWh | Prec1 WMonth:kWh | Prec1 WYear:kWh | Prec1 State:0 no info available¦1 Off¦2 Startup¦3 Ready¦4 On¦5 Charge¦6 Discharge¦7 Batt Low or Full¦8 Batt Full¦9 Batt low¦10 Finished¦11 Island¦12 Waiting¦91 Maintenance¦99 ERROR | Prec1 Spec Signal | Prec1 V:kV | Prec1 I:mA | Prec1 Info:0 Bit0¦1 Bit1¦2 Bit2¦3 Bit3¦4 HS Ein¦5 Freigabe / Abdeckung vorhanden¦6 Temp. FÃ¼hler aktiv¦7 Temp. FÃ¼hler unterbrochen¦8 Bit8¦9 Bit9¦10 Bit10¦11 Bit11¦12 Bit12¦13 Bit13¦14 Bit14¦15 Bit15¦ | Prec2 P:W | Prec2 WTotal:kWh | Prec2 WDay:kWh | Prec2 WMonth:kWh | Prec2 WYear:kWh | Prec2 State:0 no info available¦1 Off¦2 Startup¦3 Ready¦4 On¦5 Charge¦6 Discharge¦7 Batt Low or Full¦8 Batt Full¦9 Batt low¦10 Finished¦11 Island¦12 Waiting¦91 Maintenance¦99 ERROR | Prec2 Spec Signal | Prec2 V:kV | Prec2 I:mA | Prec2 Info:0 Bit0¦1 Bit1¦2 Bit2¦3 Bit3¦4 HS Ein¦5 Freigabe / Abdeckung vorhanden¦6 Temp. FÃ¼hler aktiv¦7 Temp. FÃ¼hler unterbrochen¦8 Bit8¦9 Bit9¦10 Bit10¦11 Bit11¦12 Bit12¦13 Bit13¦14 Bit14¦15 Bit15¦
13.06.2025¦10:15:51.876 | 0 | 0 | 0 | 0 | 0 | 0 | 0 | 0 | 0 | 0 | 0 | 0 | 0 | 0 | 0 | 0 | 0 | 0 | 0 | 0
13.06.2025¦10:15:52.875 | 0 | 0 | 0 | 0 | 0 | 0 | 0 | 0 | 0 | 0 | 0 | 0 | 0 | 0 | 0 | 0 | 0 | 0 | 0 | 0
13.06.2025¦10:15:53.876 | 0 | 0 | 0 | 0 | 0 | 0 | 0 | 0 | 0 | 0 | 0 | 0 | 0 | 0 | 0 | 0 | 0 | 0 | 0 | 0
13.06.2025¦10:15:54.875 | 0 | 0 | 0 | 0 | 0 | 0 | 0 | 0 | 0 | 0 | 0 | 0 | 0 | 0 | 0 | 0 | 0 | 0 | 0 | 0
13.06.2025¦10:15:55.876 | 0 | 0 | 0 | 0 | 0 | 0 | 0 | 0 | 0 | 0 | 0 | 0 | 0 | 0 | 0 | 0 | 0 | 0 | 0 | 0
13.06.2025¦10:15:56.876 | 0 | 0 | 0 | 0 | 0 | 0 | 0 | 0 | 0 | 0 | 0 | 0 | 0 | 0 | 0 | 0 | 0 | 0 | 0 | 0
13.06.2025¦10:15:57.876 | 0 | 0 | 0 | 0 | 0 | 0 | 0 | 0 | 0 | 0 | 0 | 0 | 0 | 0 | 0 | 0 | 0 | 0 | 0 | 0
13.06.2025¦10:15:58.876 | 0 | 0 | 0 | 0 | 0 | 0 | 0 | 0 | 0 | 0 | 0 | 0 | 0 | 0 | 0 | 0 | 0 | 0 | 0 | 0
13.06.2025¦10:15:59.876 | 0 | 0 | 0 | 0 | 0 | 0 | 0 | 0 | 0 | 0 | 0 | 0 | 0 | 0 | 0 | 0 | 0 | 0 | 0 | 0
13.06.2025¦10:16:00.876 | 0 | 0 | 0 | 0 | 0 | 0 | 0 | 0 | 0 | 0 | 0 | 0 | 0 | 0 | 0 | 0 | 0 | 0 | 0 | 0
13.06.2025¦10:16:01.876 | 0 | 0 | 0 | 0 | 0 | 0 | 0 | 0 | 0 | 0 | 0 | 0 | 0 | 0 | 0 | 0 | 0 | 0 | 0 | 0
13.06.2025¦10:16:02.875 | 0 | 0 | 0 | 0 | 0 | 0 | 0 | 0 | 0 | 0 | 0 | 0 | 0 | 0 | 0 | 0 | 0 | 0 | 0 | 0
13.06.2025¦10:16:03.876 | 0 | 0 | 0 | 0 | 0 | 0 | 0 | 0 | 0 | 0 | 0 | 0 | 0 | 0 | 0 | 0 | 0 | 0 | 0 | 0
13.06.2025¦10:16:04.875 | 0 | 0 | 0 | 0 | 0 | 0 | 0 | 0 | 0 | 0 | 0 | 0 | 0 | 0 | 0 | 0 | 0 | 0 | 0 | 0
13.06.2025¦10:16:05.878 | 0 | 0 | 0 | 0 | 0 | 0 | 0 | 0 | 0 | 0 | 0 | 0 | 0 | 0 | 0 | 0 | 0 | 0 | 0 | 0
13.06.2025¦10:16:06.877 | 0 | 0 | 0 | 0 | 0 | 0 | 0 | 0 | 0 | 0 | 0 | 0 | 0 | 0 | 0 | 0 | 0 | 0 | 0 | 0
13.06.2025¦10:16:07.876 | 0 | 0 | 0 | 0 | 0 | 0 | 0 | 0 | 0 | 0 | 0 | 0 | 0 | 0 | 0 | 0 | 0 | 0 | 0 | 0
13.06.2025¦10:16:08.876 | 0 | 0 | 0 | 0 | 0 | 0 | 0 | 0 | 0 | 0 | 0 | 0 | 0 | 0 | 0 | 0 | 0 | 0 | 0 | 0
13.06.2025¦10:16:09.875 | 0 | 0 | 0 | 0 | 0 | 0 | 0 | 0 | 0 | 0 | 0 | 0 | 0 | 0 | 0 | 0 | 0 | 0 | 0 | 0
13.06.2025¦10:16:10.875 | 0 | 0 | 0 | 0 | 0 | 0 | 0 | 0 | 0 | 0 | 0 | 0 | 0 | 0 | 0 | 0 | 0 | 0 | 0 | 0
13.06.2025¦10:16:11.877 | 0 | 0 | 0 | 0 | 0 | 0 | 0 | 0 | 0 | 0 | 0 | 0 | 0 | 0 | 0 | 0 | 0 | 0 | 0 | 0
13.06.2025¦10:16:12.876 | 0 | 0 | 0 | 0 | 0 | 0 | 0 | 0 | 0 | 0 | 0 | 0 | 0 | 0 | 0 | 0 | 0 | 0 | 0 | 0
13.06.2025¦10:16:13.876 | 0 | 0 | 0 | 0 | 0 | 0 | 0 | 0 | 0 | 0 | 0 | 0 | 0 | 0 | 0 | 0 | 0 | 0 | 0 | 0
13.06.2025¦10:16:14.877 | 0 | 0 | 0 | 0 | 0 | 0 | 0 | 0 | 0 | 0 | 0 | 0 | 0 | 0 | 0 | 0 | 0 | 0 | 0 | 0
13.06.2025¦10:16:15.876 | 0 | 0 | 0 | 0 | 0 | 0 | 0 | 0 | 0 | 0 | 0 | 0 | 0 | 0 | 0 | 0 | 0 | 0 | 0 | 0
13.06.2025¦10:16:16.876 | 0 | 0 | 0 | 0 | 0 | 0 | 0 | 0 | 0 | 0 | 0 | 0 | 0 | 0 | 0 | 0 | 0 | 0 | 0 | 0
13.06.2025¦10:16:17.876 | 0 | 0 | 0 | 0 | 0 | 0 | 0 | 0 | 0 | 0 | 0 | 0 | 0 | 0 | 0 | 0 | 0 | 0 | 0 | 0
13.06.2025¦10:16:18.875 | 0 | 0 | 0 | 0 | 0 | 0 | 0 | 0 | 0 | 0 | 0 | 0 | 0 | 0 | 0 | 0 | 0 | 0 | 0 | 0
13.06.2025¦10:16:19.875 | 0 | 0 | 0 | 0 | 0 | 0 | 0 | 0 | 0 | 0 | 0 | 0 | 0 | 0 | 0 | 0 | 0 | 0 | 0 | 0
13.06.2025¦10:16:20.877 | 0 | 0 | 0 | 0 | 0 | 0 | 0 | 0 | 0 | 0 | 0 | 0 | 0 | 0 | 0 | 0 | 0 | 0 | 0 | 0
| OekoSolve | OekoSolve | OekoSolve | OekoSolve | OekoSolve | OekoSolve | OekoSolve | OekoSolve | OekoSolve | OekoSolve | OekoSolve | OekoSolve | OekoSolve | OekoSolve | OekoSolve | OekoSolve | OekoSolve | OekoSolve | OekoSolve | OekoSolve
| EnMeter_Prec1 | EnMeter_Prec1 | EnMeter_Prec1 | EnMeter_Prec1 | EnMeter_Prec1 | EnMeter_Prec1 | EnMeter_Prec1 | EnMeter_Prec1 | EnMeter_Prec1 | EnMeter_Prec1 | EnMeter_Prec2 | EnMeter_Prec2 | EnMeter_Prec2 | EnMeter_Prec2 | EnMeter_Prec2 | EnMeter_Prec2 | EnMeter_Prec2 | EnMeter_Prec2 | EnMeter_Prec2 | EnMeter_Prec2
| Prec1 P:W | Prec1 WTotal:kWh | Prec1 WDay:kWh | Prec1 WMonth:kWh | Prec1 WYear:kWh | Prec1 State:0 no info available¦1 Off¦2 Startup¦3 Ready¦4 On¦5 Charge¦6 Discharge¦7 Batt Low or Full¦8 Batt Full¦9 Batt low¦10 Finished¦11 Island¦12 Waiting¦91 Maintenance¦99 ERROR | Prec1 Spec Signal | Prec1 V:kV | Prec1 I:mA | Prec1 Info:0 Bit0¦1 Bit1¦2 Bit2¦3 Bit3¦4 HS Ein¦5 Freigabe / Abdeckung vorhanden¦6 Temp. FÃ¼hler aktiv¦7 Temp. FÃ¼hler unterbrochen¦8 Bit8¦9 Bit9¦10 Bit10¦11 Bit11¦12 Bit12¦13 Bit13¦14 Bit14¦15 Bit15¦ | Prec2 P:W | Prec2 WTotal:kWh | Prec2 WDay:kWh | Prec2 WMonth:kWh | Prec2 WYear:kWh | Prec2 State:0 no info available¦1 Off¦2 Startup¦3 Ready¦4 On¦5 Charge¦6 Discharge¦7 Batt Low or Full¦8 Batt Full¦9 Batt low¦10 Finished¦11 Island¦12 Waiting¦91 Maintenance¦99 ERROR | Prec2 Spec Signal | Prec2 V:kV | Prec2 I:mA | Prec2 Info:0 Bit0¦1 Bit1¦2 Bit2¦3 Bit3¦4 HS Ein¦5 Freigabe / Abdeckung vorhanden¦6 Temp. FÃ¼hler aktiv¦7 Temp. FÃ¼hler unterbrochen¦8 Bit8¦9 Bit9¦10 Bit10¦11 Bit11¦12 Bit12¦13 Bit13¦14 Bit14¦15 Bit15¦
13.06.2025¦10:16:21.876 | 0 | 0 | 0 | 0 | 0 | 0 | 0 | 0 | 0 | 0 | 0 | 0 | 0 | 0 | 0 | 0 | 0 | 0 | 0 | 0
13.06.2025¦10:16:22.876 | 0 | 0 | 0 | 0 | 0 | 0 | 0 | 0 | 0 | 0 | 0 | 0 | 0 | 0 | 0 | 0 | 0 | 0 | 0 | 0
13.06.2025¦10:16:23.876 | 0 | 0 | 0 | 0 | 0 | 0 | 0 | 0 | 0 | 0 | 0 | 0 | 0 | 0 | 0 | 0 | 0 | 0 | 0 | 0
13.06.2025¦10:16:24.876 | 0 | 0 | 0 | 0 | 0 | 0 | 0 | 0 | 0 | 0 | 0 | 0 | 0 | 0 | 0 | 0 | 0 | 0 | 0 | 0
13.06.2025¦10:16:25.876 | 0 | 0 | 0 | 0 | 0 | 0 | 0 | 0 | 0 | 0 | 0 | 0 | 0 | 0 | 0 | 0 | 0 | 0 | 0 | 0
13.06.2025¦10:16:26.877 | 0 | 0 | 0 | 0 | 0 | 0 | 0 | 0 | 0 | 0 | 0 | 0 | 0 | 0 | 0 | 0 | 0 | 0 | 0 | 0
13.06.2025¦10:16:27.876 | 0 | 0 | 0 | 0 | 0 | 0 | 0 | 0 | 0 | 0 | 0 | 0 | 0 | 0 | 0 | 0 | 0 | 0 | 0 | 0
13.06.2025¦10:16:28.876 | 0 | 0 | 0 | 0 | 0 | 0 | 0 | 0 | 0 | 0 | 0 | 0 | 0 | 0 | 0 | 0 | 0 | 0 | 0 | 0
13.06.2025¦10:16:29.876 | 0 | 0 | 0 | 0 | 0 | 0 | 0 | 0 | 0 | 0 | 0 | 0 | 0 | 0 | 0 | 0 | 0 | 0 | 0 | 0
13.06.2025¦10:16:30.876 | 0 | 0 | 0 | 0 | 0 | 0 | 0 | 0 | 0 | 0 | 0 | 0 | 0 | 0 | 0 | 0 | 0 | 0 | 0 | 0
13.06.2025¦10:16:31.876 | 0 | 0 | 0 | 0 | 0 | 0 | 0 | 0 | 0 | 0 | 0 | 0 | 0 | 0 | 0 | 0 | 0 | 0 | 0 | 0
13.06.2025¦10:16:32.876 | 0 | 0 | 0 | 0 | 0 | 0 | 0 | 0 | 0 | 0 | 0 | 0 | 0 | 0 | 0 | 0 | 0 | 0 | 0 | 0
13.06.2025¦10:16:33.876 | 0 | 0 | 0 | 0 | 0 | 0 | 0 | 0 | 0 | 0 | 0 | 0 | 0 | 0 | 0 | 0 | 0 | 0 | 0 | 0
13.06.2025¦10:16:34.876 | 0 | 0 | 0 | 0 | 0 | 0 | 0 | 0 | 0 | 0 | 0 | 0 | 0 | 0 | 0 | 0 | 0 | 0 | 0 | 0
13.06.2025¦10:16:35.877 | 0 | 0 | 0 | 0 | 0 | 0 | 0 | 0 | 0 | 0 | 0 | 0 | 0 | 0 | 0 | 0 | 0 | 0 | 0 | 0
13.06.2025¦10:16:36.876 | 0 | 0 | 0 | 0 | 0 | 0 | 0 | 0 | 0 | 0 | 0 | 0 | 0 | 0 | 0 | 0 | 0 | 0 | 0 | 0
13.06.2025¦10:16:37.876 | 0 | 0 | 0 | 0 | 0 | 0 | 0 | 0 | 0 | 0 | 0 | 0 | 0 | 0 | 0 | 0 | 0 | 0 | 0 | 0
13.06.2025¦10:16:38.875 | 0 | 0 | 0 | 0 | 0 | 0 | 0 | 0 | 0 | 0 | 0 | 0 | 0 | 0 | 0 | 0 | 0 | 0 | 0 | 0
13.06.2025¦10:16:39.876 | 0 | 0 | 0 | 0 | 0 | 0 | 0 | 0 | 0 | 0 | 0 | 0 | 0 | 0 | 0 | 0 | 0 | 0 | 0 | 0
13.06.2025¦10:16:40.876 | 0 | 0 | 0 | 0 | 0 | 0 | 0 | 0 | 0 | 0 | 0 | 0 | 0 | 0 | 0 | 0 | 0 | 0 | 0 | 0
13.06.2025¦10:16:41.876 | 0 | 0 | 0 | 0 | 0 | 0 | 0 | 0 | 0 | 0 | 0 | 0 | 0 | 0 | 0 | 0 | 0 | 0 | 0 | 0
13.06.2025¦10:16:42.876 | 0 | 0 | 0 | 0 | 0 | 0 | 0 | 0 | 0 | 0 | 0 | 0 | 0 | 0 | 0 | 0 | 0 | 0 | 0 | 0
13.06.2025¦10:16:43.875 | 0 | 0 | 0 | 0 | 0 | 0 | 0 | 0 | 0 | 0 | 0 | 0 | 0 | 0 | 0 | 0 | 0 | 0 | 0 | 0
13.06.2025¦10:16:44.876 | 0 | 0 | 0 | 0 | 0 | 0 | 0 | 0 | 0 | 0 | 0 | 0 | 0 | 0 | 0 | 0 | 0 | 0 | 0 | 0
13.06.2025¦10:16:45.876 | 0 | 0 | 0 | 0 | 0 | 0 | 0 | 0 | 0 | 0 | 0 | 0 | 0 | 0 | 0 | 0 | 0 | 0 | 0 | 0
13.06.2025¦10:16:46.876 | 0 | 0 | 0 | 0 | 0 | 0 | 0 | 0 | 0 | 0 | 0 | 0 | 0 | 0 | 0 | 0 | 0 | 0 | 0 | 0
13.06.2025¦10:16:47.877 | 0 | 0 | 0 | 0 | 0 | 0 | 0 | 0 | 0 | 0 | 0 | 0 | 0 | 0 | 0 | 0 | 0 | 0 | 0 | 0
13.06.2025¦10:16:48.877 | 0 | 0 | 0 | 0 | 0 | 0 | 0 | 0 | 0 | 0 | 0 | 0 | 0 | 0 | 0 | 0 | 0 | 0 | 0 | 0
13.06.2025¦10:16:49.876 | 0 | 0 | 0 | 0 | 0 | 0 | 0 | 0 | 0 | 0 | 0 | 0 | 0 | 0 | 0 | 0 | 0 | 0 | 0 | 0
13.06.2025¦10:16:50.877 | 0 | 0 | 0 | 0 | 0 | 0 | 0 | 0 | 0 | 0 | 0 | 0 | 0 | 0 | 0 | 0 | 0 | 0 | 0 | 0
| OekoSolve | OekoSolve | OekoSolve | OekoSolve | OekoSolve | OekoSolve | OekoSolve | OekoSolve | OekoSolve | OekoSolve | OekoSolve | OekoSolve | OekoSolve | OekoSolve | OekoSolve | OekoSolve | OekoSolve | OekoSolve | OekoSolve | OekoSolve
| EnMeter_Prec1 | EnMeter_Prec1 | EnMeter_Prec1 | EnMeter_Prec1 | EnMeter_Prec1 | EnMeter_Prec1 | EnMeter_Prec1 | EnMeter_Prec1 | EnMeter_Prec1 | EnMeter_Prec1 | EnMeter_Prec2 | EnMeter_Prec2 | EnMeter_Prec2 | EnMeter_Prec2 | EnMeter_Prec2 | EnMeter_Prec2 | EnMeter_Prec2 | EnMeter_Prec2 | EnMeter_Prec2 | EnMeter_Prec2
| Prec1 P:W | Prec1 WTotal:kWh | Prec1 WDay:kWh | Prec1 WMonth:kWh | Prec1 WYear:kWh | Prec1 State:0 no info available¦1 Off¦2 Startup¦3 Ready¦4 On¦5 Charge¦6 Discharge¦7 Batt Low or Full¦8 Batt Full¦9 Batt low¦10 Finished¦11 Island¦12 Waiting¦91 Maintenance¦99 ERROR | Prec1 Spec Signal | Prec1 V:kV | Prec1 I:mA | Prec1 Info:0 Bit0¦1 Bit1¦2 Bit2¦3 Bit3¦4 HS Ein¦5 Freigabe / Abdeckung vorhanden¦6 Temp. FÃ¼hler aktiv¦7 Temp. FÃ¼hler unterbrochen¦8 Bit8¦9 Bit9¦10 Bit10¦11 Bit11¦12 Bit12¦13 Bit13¦14 Bit14¦15 Bit15¦ | Prec2 P:W | Prec2 WTotal:kWh | Prec2 WDay:kWh | Prec2 WMonth:kWh | Prec2 WYear:kWh | Prec2 State:0 no info available¦1 Off¦2 Startup¦3 Ready¦4 On¦5 Charge¦6 Discharge¦7 Batt Low or Full¦8 Batt Full¦9 Batt low¦10 Finished¦11 Island¦12 Waiting¦91 Maintenance¦99 ERROR | Prec2 Spec Signal | Prec2 V:kV | Prec2 I:mA | Prec2 Info:0 Bit0¦1 Bit1¦2 Bit2¦3 Bit3¦4 HS Ein¦5 Freigabe / Abdeckung vorhanden¦6 Temp. FÃ¼hler aktiv¦7 Temp. FÃ¼hler unterbrochen¦8 Bit8¦9 Bit9¦10 Bit10¦11 Bit11¦12 Bit12¦13 Bit13¦14 Bit14¦15 Bit15¦
13.06.2025¦10:16:51.876 | 0 | 0 | 0 | 0 | 0 | 0 | 0 | 0 | 0 | 0 | 0 | 0 | 0 | 0 | 0 | 0 | 0 | 0 | 0 | 0
13.06.2025¦10:16:52.876 | 0 | 0 | 0 | 0 | 0 | 0 | 0 | 0 | 0 | 0 | 0 | 0 | 0 | 0 | 0 | 0 | 0 | 0 | 0 | 0
13.06.2025¦10:16:53.876 | 0 | 0 | 0 | 0 | 0 | 0 | 0 | 0 | 0 | 0 | 0 | 0 | 0 | 0 | 0 | 0 | 0 | 0 | 0 | 0
13.06.2025¦10:16:54.876 | 0 | 0 | 0 | 0 | 0 | 0 | 0 | 0 | 0 | 0 | 0 | 0 | 0 | 0 | 0 | 0 | 0 | 0 | 0 | 0
13.06.2025¦10:16:55.876 | 0 | 0 | 0 | 0 | 0 | 0 | 0 | 0 | 0 | 0 | 0 | 0 | 0 | 0 | 0 | 0 | 0 | 0 | 0 | 0
13.06.2025¦10:16:56.877 | 0 | 0 | 0 | 0 | 0 | 0 | 0 | 0 | 0 | 0 | 0 | 0 | 0 | 0 | 0 | 0 | 0 | 0 | 0 | 0
13.06.2025¦10:16:57.876 | 0 | 0 | 0 | 0 | 0 | 0 | 0 | 0 | 0 | 0 | 0 | 0 | 0 | 0 | 0 | 0 | 0 | 0 | 0 | 0
13.06.2025¦10:16:58.876 | 0 | 0 | 0 | 0 | 0 | 0 | 0 | 0 | 0 | 0 | 0 | 0 | 0 | 0 | 0 | 0 | 0 | 0 | 0 | 0
13.06.2025¦10:16:59.876 | 0 | 0 | 0 | 0 | 0 | 0 | 0 | 0 | 0 | 0 | 0 | 0 | 0 | 0 | 0 | 0 | 0 | 0 | 0 | 0
13.06.2025¦10:17:00.876 | 0 | 0 | 0 | 0 | 0 | 0 | 0 | 0 | 0 | 0 | 0 | 0 | 0 | 0 | 0 | 0 | 0 | 0 | 0 | 0
13.06.2025¦10:17:01.876 | 0 | 0 | 0 | 0 | 0 | 0 | 0 | 0 | 0 | 0 | 0 | 0 | 0 | 0 | 0 | 0 | 0 | 0 | 0 | 0
13.06.2025¦10:17:02.875 | 0 | 0 | 0 | 0 | 0 | 0 | 0 | 0 | 0 | 0 | 0 | 0 | 0 | 0 | 0 | 0 | 0 | 0 | 0 | 0
13.06.2025¦10:17:03.876 | 0 | 0 | 0 | 0 | 0 | 0 | 0 | 0 | 0 | 0 | 0 | 0 | 0 | 0 | 0 | 0 | 0 | 0 | 0 | 0
13.06.2025¦10:17:04.875 | 0 | 0 | 0 | 0 | 0 | 0 | 0 | 0 | 0 | 0 | 0 | 0 | 0 | 0 | 0 | 0 | 0 | 0 | 0 | 0
13.06.2025¦10:17:05.876 | 0 | 0 | 0 | 0 | 0 | 0 | 0 | 0 | 0 | 0 | 0 | 0 | 0 | 0 | 0 | 0 | 0 | 0 | 0 | 0
13.06.2025¦10:17:06.876 | 0 | 0 | 0 | 0 | 0 | 0 | 0 | 0 | 0 | 0 | 0 | 0 | 0 | 0 | 0 | 0 | 0 | 0 | 0 | 0
13.06.2025¦10:17:07.875 | 0 | 0 | 0 | 0 | 0 | 0 | 0 | 0 | 0 | 0 | 0 | 0 | 0 | 0 | 0 | 0 | 0 | 0 | 0 | 0
13.06.2025¦10:17:08.876 | 0 | 0 | 0 | 0 | 0 | 0 | 0 | 0 | 0 | 0 | 0 | 0 | 0 | 0 | 0 | 0 | 0 | 0 | 0 | 0
13.06.2025¦10:17:09.875 | 0 | 0 | 0 | 0 | 0 | 0 | 0 | 0 | 0 | 0 | 0 | 0 | 0 | 0 | 0 | 0 | 0 | 0 | 0 | 0
13.06.2025¦10:17:10.876 | 0 | 0 | 0 | 0 | 0 | 0 | 0 | 0 | 0 | 0 | 0 | 0 | 0 | 0 | 0 | 0 | 0 | 0 | 0 | 0
13.06.2025¦10:17:11.876 | 0 | 0 | 0 | 0 | 0 | 0 | 0 | 0 | 0 | 0 | 0 | 0 | 0 | 0 | 0 | 0 | 0 | 0 | 0 | 0
13.06.2025¦10:17:12.875 | 0 | 0 | 0 | 0 | 0 | 0 | 0 | 0 | 0 | 0 | 0 | 0 | 0 | 0 | 0 | 0 | 0 | 0 | 0 | 0
13.06.2025¦10:17:13.876 | 0 | 0 | 0 | 0 | 0 | 0 | 0 | 0 | 0 | 0 | 0 | 0 | 0 | 0 | 0 | 0 | 0 | 0 | 0 | 0
13.06.2025¦10:17:14.877 | 0 | 0 | 0 | 0 | 0 | 0 | 0 | 0 | 0 | 0 | 0 | 0 | 0 | 0 | 0 | 0 | 0 | 0 | 0 | 0
13.06.2025¦10:17:15.875 | 0 | 0 | 0 | 0 | 0 | 0 | 0 | 0 | 0 | 0 | 0 | 0 | 0 | 0 | 0 | 0 | 0 | 0 | 0 | 0
13.06.2025¦10:17:16.876 | 0 | 0 | 0 | 0 | 0 | 0 | 0 | 0 | 0 | 0 | 0 | 0 | 0 | 0 | 0 | 0 | 0 | 0 | 0 | 0
13.06.2025¦10:17:17.876 | 0 | 0 | 0 | 0 | 0 | 0 | 0 | 0 | 0 | 0 | 0 | 0 | 0 | 0 | 0 | 0 | 0 | 0 | 0 | 0
13.06.2025¦10:17:18.876 | 0 | 0 | 0 | 0 | 0 | 0 | 0 | 0 | 0 | 0 | 0 | 0 | 0 | 0 | 0 | 0 | 0 | 0 | 0 | 0
13.06.2025¦10:17:19.876 | 0 | 0 | 0 | 0 | 0 | 0 | 0 | 0 | 0 | 0 | 0 | 0 | 0 | 0 | 0 | 0 | 0 | 0 | 0 | 0
13.06.2025¦10:17:20.876 | 0 | 0 | 0 | 0 | 0 | 0 | 0 | 0 | 0 | 0 | 0 | 0 | 0 | 0 | 0 | 0 | 0 | 0 | 0 | 0
| OekoSolve | OekoSolve | OekoSolve | OekoSolve | OekoSolve | OekoSolve | OekoSolve | OekoSolve | OekoSolve | OekoSolve | OekoSolve | OekoSolve | OekoSolve | OekoSolve | OekoSolve | OekoSolve | OekoSolve | OekoSolve | OekoSolve | OekoSolve
| EnMeter_Prec1 | EnMeter_Prec1 | EnMeter_Prec1 | EnMeter_Prec1 | EnMeter_Prec1 | EnMeter_Prec1 | EnMeter_Prec1 | EnMeter_Prec1 | EnMeter_Prec1 | EnMeter_Prec1 | EnMeter_Prec2 | EnMeter_Prec2 | EnMeter_Prec2 | EnMeter_Prec2 | EnMeter_Prec2 | EnMeter_Prec2 | EnMeter_Prec2 | EnMeter_Prec2 | EnMeter_Prec2 | EnMeter_Prec2
| Prec1 P:W | Prec1 WTotal:kWh | Prec1 WDay:kWh | Prec1 WMonth:kWh | Prec1 WYear:kWh | Prec1 State:0 no info available¦1 Off¦2 Startup¦3 Ready¦4 On¦5 Charge¦6 Discharge¦7 Batt Low or Full¦8 Batt Full¦9 Batt low¦10 Finished¦11 Island¦12 Waiting¦91 Maintenance¦99 ERROR | Prec1 Spec Signal | Prec1 V:kV | Prec1 I:mA | Prec1 Info:0 Bit0¦1 Bit1¦2 Bit2¦3 Bit3¦4 HS Ein¦5 Freigabe / Abdeckung vorhanden¦6 Temp. FÃ¼hler aktiv¦7 Temp. FÃ¼hler unterbrochen¦8 Bit8¦9 Bit9¦10 Bit10¦11 Bit11¦12 Bit12¦13 Bit13¦14 Bit14¦15 Bit15¦ | Prec2 P:W | Prec2 WTotal:kWh | Prec2 WDay:kWh | Prec2 WMonth:kWh | Prec2 WYear:kWh | Prec2 State:0 no info available¦1 Off¦2 Startup¦3 Ready¦4 On¦5 Charge¦6 Discharge¦7 Batt Low or Full¦8 Batt Full¦9 Batt low¦10 Finished¦11 Island¦12 Waiting¦91 Maintenance¦99 ERROR | Prec2 Spec Signal | Prec2 V:kV | Prec2 I:mA | Prec2 Info:0 Bit0¦1 Bit1¦2 Bit2¦3 Bit3¦4 HS Ein¦5 Freigabe / Abdeckung vorhanden¦6 Temp. FÃ¼hler aktiv¦7 Temp. FÃ¼hler unterbrochen¦8 Bit8¦9 Bit9¦10 Bit10¦11 Bit11¦12 Bit12¦13 Bit13¦14 Bit14¦15 Bit15¦
13.06.2025¦10:17:21.876 | 0 | 0 | 0 | 0 | 0 | 0 | 0 | 0 | 0 | 0 | 0 | 0 | 0 | 0 | 0 | 0 | 0 | 0 | 0 | 0
13.06.2025¦10:17:22.876 | 0 | 0 | 0 | 0 | 0 | 0 | 0 | 0 | 0 | 0 | 0 | 0 | 0 | 0 | 0 | 0 | 0 | 0 | 0 | 0
13.06.2025¦10:17:23.876 | 0 | 0 | 0 | 0 | 0 | 0 | 0 | 0 | 0 | 0 | 0 | 0 | 0 | 0 | 0 | 0 | 0 | 0 | 0 | 0
13.06.2025¦10:17:24.876 | 0 | 0 | 0 | 0 | 0 | 0 | 0 | 0 | 0 | 0 | 0 | 0 | 0 | 0 | 0 | 0 | 0 | 0 | 0 | 0
13.06.2025¦10:17:25.876 | 0 | 0 | 0 | 0 | 0 | 0 | 0 | 0 | 0 | 0 | 0 | 0 | 0 | 0 | 0 | 0 | 0 | 0 | 0 | 0
13.06.2025¦10:17:26.877 | 0 | 0 | 0 | 0 | 0 | 0 | 0 | 0 | 0 | 0 | 0 | 0 | 0 | 0 | 0 | 0 | 0 | 0 | 0 | 0
13.06.2025¦10:17:27.876 | 0 | 0 | 0 | 0 | 0 | 0 | 0 | 0 | 0 | 0 | 0 | 0 | 0 | 0 | 0 | 0 | 0 | 0 | 0 | 0
13.06.2025¦10:17:28.876 | 0 | 0 | 0 | 0 | 0 | 0 | 0 | 0 | 0 | 0 | 0 | 0 | 0 | 0 | 0 | 0 | 0 | 0 | 0 | 0
13.06.2025¦10:17:29.876 | 0 | 0 | 0 | 0 | 0 | 0 | 0 | 0 | 0 | 0 | 0 | 0 | 0 | 0 | 0 | 0 | 0 | 0 | 0 | 0
13.06.2025¦10:17:30.876 | 0 | 0 | 0 | 0 | 0 | 0 | 0 | 0 | 0 | 0 | 0 | 0 | 0 | 0 | 0 | 0 | 0 | 0 | 0 | 0
13.06.2025¦10:17:31.876 | 0 | 0 | 0 | 0 | 0 | 0 | 0 | 0 | 0 | 0 | 0 | 0 | 0 | 0 | 0 | 0 | 0 | 0 | 0 | 0
13.06.2025¦10:17:32.875 | 0 | 0 | 0 | 0 | 0 | 0 | 0 | 0 | 0 | 0 | 0 | 0 | 0 | 0 | 0 | 0 | 0 | 0 | 0 | 0
13.06.2025¦10:17:33.875 | 0 | 0 | 0 | 0 | 0 | 0 | 0 | 0 | 0 | 0 | 0 | 0 | 0 | 0 | 0 | 0 | 0 | 0 | 0 | 0
13.06.2025¦10:17:34.876 | 0 | 0 | 0 | 0 | 0 | 0 | 0 | 0 | 0 | 0 | 0 | 0 | 0 | 0 | 0 | 0 | 0 | 0 | 0 | 0
13.06.2025¦10:17:35.876 | 0 | 0 | 0 | 0 | 0 | 0 | 0 | 0 | 0 | 0 | 0 | 0 | 0 | 0 | 0 | 0 | 0 | 0 | 0 | 0
13.06.2025¦10:17:36.875 | 0 | 0 | 0 | 0 | 0 | 0 | 0 | 0 | 0 | 0 | 0 | 0 | 0 | 0 | 0 | 0 | 0 | 0 | 0 | 0
13.06.2025¦10:17:37.876 | 0 | 0 | 0 | 0 | 0 | 0 | 0 | 0 | 0 | 0 | 0 | 0 | 0 | 0 | 0 | 0 | 0 | 0 | 0 | 0
13.06.2025¦10:17:38.875 | 0 | 0 | 0 | 0 | 0 | 0 | 0 | 0 | 0 | 0 | 0 | 0 | 0 | 0 | 0 | 0 | 0 | 0 | 0 | 0
13.06.2025¦10:17:39.876 | 0 | 0 | 0 | 0 | 0 | 0 | 0 | 0 | 0 | 0 | 0 | 0 | 0 | 0 | 0 | 0 | 0 | 0 | 0 | 0
13.06.2025¦10:17:40.877 | 0 | 0 | 0 | 0 | 0 | 0 | 0 | 0 | 0 | 0 | 0 | 0 | 0 | 0 | 0 | 0 | 0 | 0 | 0 | 0
13.06.2025¦10:17:41.876 | 0 | 0 | 0 | 0 | 0 | 0 | 0 | 0 | 0 | 0 | 0 | 0 | 0 | 0 | 0 | 0 | 0 | 0 | 0 | 0
13.06.2025¦10:17:42.876 | 0 | 0 | 0 | 0 | 0 | 0 | 0 | 0 | 0 | 0 | 0 | 0 | 0 | 0 | 0 | 0 | 0 | 0 | 0 | 0
13.06.2025¦10:17:43.877 | 0 | 0 | 0 | 0 | 0 | 0 | 0 | 0 | 0 | 0 | 0 | 0 | 0 | 0 | 0 | 0 | 0 | 0 | 0 | 0
13.06.2025¦10:17:44.876 | 0 | 0 | 0 | 0 | 0 | 0 | 0 | 0 | 0 | 0 | 0 | 0 | 0 | 0 | 0 | 0 | 0 | 0 | 0 | 0
13.06.2025¦10:17:45.875 | 0 | 0 | 0 | 0 | 0 | 0 | 0 | 0 | 0 | 0 | 0 | 0 | 0 | 0 | 0 | 0 | 0 | 0 | 0 | 0
13.06.2025¦10:17:46.876 | 0 | 0 | 0 | 0 | 0 | 0 | 0 | 0 | 0 | 0 | 0 | 0 | 0 | 0 | 0 | 0 | 0 | 0 | 0 | 0
13.06.2025¦10:17:47.876 | 0 | 0 | 0 | 0 | 0 | 0 | 0 | 0 | 0 | 0 | 0 | 0 | 0 | 0 | 0 | 0 | 0 | 0 | 0 | 0
13.06.2025¦10:17:48.876 | 0 | 0 | 0 | 0 | 0 | 0 | 0 | 0 | 0 | 0 | 0 | 0 | 0 | 0 | 0 | 0 | 0 | 0 | 0 | 0
13.06.2025¦10:17:49.876 | 0 | 0 | 0 | 0 | 0 | 0 | 0 | 0 | 0 | 0 | 0 | 0 | 0 | 0 | 0 | 0 | 0 | 0 | 0 | 0
13.06.2025¦10:17:50.876 | 0 | 0 | 0 | 0 | 0 | 0 | 0 | 0 | 0 | 0 | 0 | 0 | 0 | 0 | 0 | 0 | 0 | 0 | 0 | 0
| OekoSolve | OekoSolve | OekoSolve | OekoSolve | OekoSolve | OekoSolve | OekoSolve | OekoSolve | OekoSolve | OekoSolve | OekoSolve | OekoSolve | OekoSolve | OekoSolve | OekoSolve | OekoSolve | OekoSolve | OekoSolve | OekoSolve | OekoSolve
| EnMeter_Prec1 | EnMeter_Prec1 | EnMeter_Prec1 | EnMeter_Prec1 | EnMeter_Prec1 | EnMeter_Prec1 | EnMeter_Prec1 | EnMeter_Prec1 | EnMeter_Prec1 | EnMeter_Prec1 | EnMeter_Prec2 | EnMeter_Prec2 | EnMeter_Prec2 | EnMeter_Prec2 | EnMeter_Prec2 | EnMeter_Prec2 | EnMeter_Prec2 | EnMeter_Prec2 | EnMeter_Prec2 | EnMeter_Prec2
| Prec1 P:W | Prec1 WTotal:kWh | Prec1 WDay:kWh | Prec1 WMonth:kWh | Prec1 WYear:kWh | Prec1 State:0 no info available¦1 Off¦2 Startup¦3 Ready¦4 On¦5 Charge¦6 Discharge¦7 Batt Low or Full¦8 Batt Full¦9 Batt low¦10 Finished¦11 Island¦12 Waiting¦91 Maintenance¦99 ERROR | Prec1 Spec Signal | Prec1 V:kV | Prec1 I:mA | Prec1 Info:0 Bit0¦1 Bit1¦2 Bit2¦3 Bit3¦4 HS Ein¦5 Freigabe / Abdeckung vorhanden¦6 Temp. FÃ¼hler aktiv¦7 Temp. FÃ¼hler unterbrochen¦8 Bit8¦9 Bit9¦10 Bit10¦11 Bit11¦12 Bit12¦13 Bit13¦14 Bit14¦15 Bit15¦ | Prec2 P:W | Prec2 WTotal:kWh | Prec2 WDay:kWh | Prec2 WMonth:kWh | Prec2 WYear:kWh | Prec2 State:0 no info available¦1 Off¦2 Startup¦3 Ready¦4 On¦5 Charge¦6 Discharge¦7 Batt Low or Full¦8 Batt Full¦9 Batt low¦10 Finished¦11 Island¦12 Waiting¦91 Maintenance¦99 ERROR | Prec2 Spec Signal | Prec2 V:kV | Prec2 I:mA | Prec2 Info:0 Bit0¦1 Bit1¦2 Bit2¦3 Bit3¦4 HS Ein¦5 Freigabe / Abdeckung vorhanden¦6 Temp. FÃ¼hler aktiv¦7 Temp. FÃ¼hler unterbrochen¦8 Bit8¦9 Bit9¦10 Bit10¦11 Bit11¦12 Bit12¦13 Bit13¦14 Bit14¦15 Bit15¦
13.06.2025¦10:17:51.876 | 0 | 0 | 0 | 0 | 0 | 0 | 0 | 0 | 0 | 0 | 0 | 0 | 0 | 0 | 0 | 0 | 0 | 0 | 0 | 0
13.06.2025¦10:17:52.877 | 0 | 0 | 0 | 0 | 0 | 0 | 0 | 0 | 0 | 0 | 0 | 0 | 0 | 0 | 0 | 0 | 0 | 0 | 0 | 0
13.06.2025¦10:17:53.876 | 0 | 0 | 0 | 0 | 0 | 0 | 0 | 0 | 0 | 0 | 0 | 0 | 0 | 0 | 0 | 0 | 0 | 0 | 0 | 0
13.06.2025¦10:17:54.876 | 0 | 0 | 0 | 0 | 0 | 0 | 0 | 0 | 0 | 0 | 0 | 0 | 0 | 0 | 0 | 0 | 0 | 0 | 0 | 0
13.06.2025¦10:17:55.875 | 0 | 0 | 0 | 0 | 0 | 0 | 0 | 0 | 0 | 0 | 0 | 0 | 0 | 0 | 0 | 0 | 0 | 0 | 0 | 0
13.06.2025¦10:17:56.876 | 0 | 0 | 0 | 0 | 0 | 0 | 0 | 0 | 0 | 0 | 0 | 0 | 0 | 0 | 0 | 0 | 0 | 0 | 0 | 0
13.06.2025¦10:17:57.876 | 0 | 0 | 0 | 0 | 0 | 0 | 0 | 0 | 0 | 0 | 0 | 0 | 0 | 0 | 0 | 0 | 0 | 0 | 0 | 0
13.06.2025¦10:17:58.875 | 0 | 0 | 0 | 0 | 0 | 0 | 0 | 0 | 0 | 0 | 0 | 0 | 0 | 0 | 0 | 0 | 0 | 0 | 0 | 0
13.06.2025¦10:17:59.876 | 0 | 0 | 0 | 0 | 0 | 0 | 0 | 0 | 0 | 0 | 0 | 0 | 0 | 0 | 0 | 0 | 0 | 0 | 0 | 0
13.06.2025¦10:18:00.876 | 0 | 0 | 0 | 0 | 0 | 0 | 0 | 0 | 0 | 0 | 0 | 0 | 0 | 0 | 0 | 0 | 0 | 0 | 0 | 0
13.06.2025¦10:18:01.876 | 0 | 0 | 0 | 0 | 0 | 0 | 0 | 0 | 0 | 0 | 0 | 0 | 0 | 0 | 0 | 0 | 0 | 0 | 0 | 0
13.06.2025¦10:18:02.876 | 0 | 0 | 0 | 0 | 0 | 0 | 0 | 0 | 0 | 0 | 0 | 0 | 0 | 0 | 0 | 0 | 0 | 0 | 0 | 0
13.06.2025¦10:18:03.876 | 0 | 0 | 0 | 0 | 0 | 0 | 0 | 0 | 0 | 0 | 0 | 0 | 0 | 0 | 0 | 0 | 0 | 0 | 0 | 0
13.06.2025¦10:18:04.876 | 0 | 0 | 0 | 0 | 0 | 0 | 0 | 0 | 0 | 0 | 0 | 0 | 0 | 0 | 0 | 0 | 0 | 0 | 0 | 0
13.06.2025¦10:18:05.875 | 0 | 0 | 0 | 0 | 0 | 0 | 0 | 0 | 0 | 0 | 0 | 0 | 0 | 0 | 0 | 0 | 0 | 0 | 0 | 0
13.06.2025¦10:18:06.875 | 0 | 0 | 0 | 0 | 0 | 0 | 0 | 0 | 0 | 0 | 0 | 0 | 0 | 0 | 0 | 0 | 0 | 0 | 0 | 0
13.06.2025¦10:18:07.876 | 0 | 0 | 0 | 0 | 0 | 0 | 0 | 0 | 0 | 0 | 0 | 0 | 0 | 0 | 0 | 0 | 0 | 0 | 0 | 0
13.06.2025¦10:18:08.876 | 0 | 0 | 0 | 0 | 0 | 0 | 0 | 0 | 0 | 0 | 0 | 0 | 0 | 0 | 0 | 0 | 0 | 0 | 0 | 0
13.06.2025¦10:18:09.877 | 0 | 0 | 0 | 0 | 0 | 0 | 0 | 0 | 0 | 0 | 0 | 0 | 0 | 0 | 0 | 0 | 0 | 0 | 0 | 0
13.06.2025¦10:18:10.876 | 0 | 0 | 0 | 0 | 0 | 0 | 0 | 0 | 0 | 0 | 0 | 0 | 0 | 0 | 0 | 0 | 0 | 0 | 0 | 0
13.06.2025¦10:18:11.876 | 0 | 0 | 0 | 0 | 0 | 0 | 0 | 0 | 0 | 0 | 0 | 0 | 0 | 0 | 0 | 0 | 0 | 0 | 0 | 0
13.06.2025¦10:18:12.876 | 0 | 0 | 0 | 0 | 0 | 0 | 0 | 0 | 0 | 0 | 0 | 0 | 0 | 0 | 0 | 0 | 0 | 0 | 0 | 0
13.06.2025¦10:18:13.876 | 0 | 0 | 0 | 0 | 0 | 0 | 0 | 0 | 0 | 0 | 0 | 0 | 0 | 0 | 0 | 0 | 0 | 0 | 0 | 0
13.06.2025¦10:18:14.877 | 0 | 0 | 0 | 0 | 0 | 0 | 0 | 0 | 0 | 0 | 0 | 0 | 0 | 0 | 0 | 0 | 0 | 0 | 0 | 0
13.06.2025¦10:18:15.877 | 0 | 0 | 0 | 0 | 0 | 0 | 0 | 0 | 0 | 0 | 0 | 0 | 0 | 0 | 0 | 0 | 0 | 0 | 0 | 0
13.06.2025¦10:18:16.876 | 0 | 0 | 0 | 0 | 0 | 0 | 0 | 0 | 0 | 0 | 0 | 0 | 0 | 0 | 0 | 0 | 0 | 0 | 0 | 0
13.06.2025¦10:18:17.876 | 0 | 0 | 0 | 0 | 0 | 0 | 0 | 0 | 0 | 0 | 0 | 0 | 0 | 0 | 0 | 0 | 0 | 0 | 0 | 0
13.06.2025¦10:18:18.876 | 0 | 0 | 0 | 0 | 0 | 0 | 0 | 0 | 0 | 0 | 0 | 0 | 0 | 0 | 0 | 0 | 0 | 0 | 0 | 0
13.06.2025¦10:18:19.875 | 0 | 0 | 0 | 0 | 0 | 0 | 0 | 0 | 0 | 0 | 0 | 0 | 0 | 0 | 0 | 0 | 0 | 0 | 0 | 0
13.06.2025¦10:18:20.875 | 0 | 0 | 0 | 0 | 0 | 0 | 0 | 0 | 0 | 0 | 0 | 0 | 0 | 0 | 0 | 0 | 0 | 0 | 0 | 0
| OekoSolve | OekoSolve | OekoSolve | OekoSolve | OekoSolve | OekoSolve | OekoSolve | OekoSolve | OekoSolve | OekoSolve | OekoSolve | OekoSolve | OekoSolve | OekoSolve | OekoSolve | OekoSolve | OekoSolve | OekoSolve | OekoSolve | OekoSolve
| EnMeter_Prec1 | EnMeter_Prec1 | EnMeter_Prec1 | EnMeter_Prec1 | EnMeter_Prec1 | EnMeter_Prec1 | EnMeter_Prec1 | EnMeter_Prec1 | EnMeter_Prec1 | EnMeter_Prec1 | EnMeter_Prec2 | EnMeter_Prec2 | EnMeter_Prec2 | EnMeter_Prec2 | EnMeter_Prec2 | EnMeter_Prec2 | EnMeter_Prec2 | EnMeter_Prec2 | EnMeter_Prec2 | EnMeter_Prec2
| Prec1 P:W | Prec1 WTotal:kWh | Prec1 WDay:kWh | Prec1 WMonth:kWh | Prec1 WYear:kWh | Prec1 State:0 no info available¦1 Off¦2 Startup¦3 Ready¦4 On¦5 Charge¦6 Discharge¦7 Batt Low or Full¦8 Batt Full¦9 Batt low¦10 Finished¦11 Island¦12 Waiting¦91 Maintenance¦99 ERROR | Prec1 Spec Signal | Prec1 V:kV | Prec1 I:mA | Prec1 Info:0 Bit0¦1 Bit1¦2 Bit2¦3 Bit3¦4 HS Ein¦5 Freigabe / Abdeckung vorhanden¦6 Temp. FÃ¼hler aktiv¦7 Temp. FÃ¼hler unterbrochen¦8 Bit8¦9 Bit9¦10 Bit10¦11 Bit11¦12 Bit12¦13 Bit13¦14 Bit14¦15 Bit15¦ | Prec2 P:W | Prec2 WTotal:kWh | Prec2 WDay:kWh | Prec2 WMonth:kWh | Prec2 WYear:kWh | Prec2 State:0 no info available¦1 Off¦2 Startup¦3 Ready¦4 On¦5 Charge¦6 Discharge¦7 Batt Low or Full¦8 Batt Full¦9 Batt low¦10 Finished¦11 Island¦12 Waiting¦91 Maintenance¦99 ERROR | Prec2 Spec Signal | Prec2 V:kV | Prec2 I:mA | Prec2 Info:0 Bit0¦1 Bit1¦2 Bit2¦3 Bit3¦4 HS Ein¦5 Freigabe / Abdeckung vorhanden¦6 Temp. FÃ¼hler aktiv¦7 Temp. FÃ¼hler unterbrochen¦8 Bit8¦9 Bit9¦10 Bit10¦11 Bit11¦12 Bit12¦13 Bit13¦14 Bit14¦15 Bit15¦
13.06.2025¦10:18:21.876 | 0 | 0 | 0 | 0 | 0 | 0 | 0 | 0 | 0 | 0 | 0 | 0 | 0 | 0 | 0 | 0 | 0 | 0 | 0 | 0
13.06.2025¦10:18:22.876 | 0 | 0 | 0 | 0 | 0 | 0 | 0 | 0 | 0 | 0 | 0 | 0 | 0 | 0 | 0 | 0 | 0 | 0 | 0 | 0
13.06.2025¦10:18:23.875 | 0 | 0 | 0 | 0 | 0 | 0 | 0 | 0 | 0 | 0 | 0 | 0 | 0 | 0 | 0 | 0 | 0 | 0 | 0 | 0
13.06.2025¦10:18:24.876 | 0 | 0 | 0 | 0 | 0 | 0 | 0 | 0 | 0 | 0 | 0 | 0 | 0 | 0 | 0 | 0 | 0 | 0 | 0 | 0
13.06.2025¦10:18:25.876 | 0 | 0 | 0 | 0 | 0 | 0 | 0 | 0 | 0 | 0 | 0 | 0 | 0 | 0 | 0 | 0 | 0 | 0 | 0 | 0
13.06.2025¦10:18:26.877 | 0 | 0 | 0 | 0 | 0 | 0 | 0 | 0 | 0 | 0 | 0 | 0 | 0 | 0 | 0 | 0 | 0 | 0 | 0 | 0
13.06.2025¦10:18:27.876 | 0 | 0 | 0 | 0 | 0 | 0 | 0 | 0 | 0 | 0 | 0 | 0 | 0 | 0 | 0 | 0 | 0 | 0 | 0 | 0
13.06.2025¦10:18:28.876 | 0 | 0 | 0 | 0 | 0 | 0 | 0 | 0 | 0 | 0 | 0 | 0 | 0 | 0 | 0 | 0 | 0 | 0 | 0 | 0
13.06.2025¦10:18:29.876 | 0 | 0 | 0 | 0 | 0 | 0 | 0 | 0 | 0 | 0 | 0 | 0 | 0 | 0 | 0 | 0 | 0 | 0 | 0 | 0
13.06.2025¦10:18:30.876 | 0 | 0 | 0 | 0 | 0 | 0 | 0 | 0 | 0 | 0 | 0 | 0 | 0 | 0 | 0 | 0 | 0 | 0 | 0 | 0
13.06.2025¦10:18:31.876 | 0 | 0 | 0 | 0 | 0 | 0 | 0 | 0 | 0 | 0 | 0 | 0 | 0 | 0 | 0 | 0 | 0 | 0 | 0 | 0
13.06.2025¦10:18:32.877 | 0 | 0 | 0 | 0 | 0 | 0 | 0 | 0 | 0 | 0 | 0 | 0 | 0 | 0 | 0 | 0 | 0 | 0 | 0 | 0
13.06.2025¦10:18:33.875 | 0 | 0 | 0 | 0 | 0 | 0 | 0 | 0 | 0 | 0 | 0 | 0 | 0 | 0 | 0 | 0 | 0 | 0 | 0 | 0
13.06.2025¦10:18:34.876 | 0 | 0 | 0 | 0 | 0 | 0 | 0 | 0 | 0 | 0 | 0 | 0 | 0 | 0 | 0 | 0 | 0 | 0 | 0 | 0
13.06.2025¦10:18:35.876 | 0 | 0 | 0 | 0 | 0 | 0 | 0 | 0 | 0 | 0 | 0 | 0 | 0 | 0 | 0 | 0 | 0 | 0 | 0 | 0
13.06.2025¦10:18:36.876 | 0 | 0 | 0 | 0 | 0 | 0 | 0 | 0 | 0 | 0 | 0 | 0 | 0 | 0 | 0 | 0 | 0 | 0 | 0 | 0
13.06.2025¦10:18:37.876 | 0 | 0 | 0 | 0 | 0 | 0 | 0 | 0 | 0 | 0 | 0 | 0 | 0 | 0 | 0 | 0 | 0 | 0 | 0 | 0
13.06.2025¦10:18:38.876 | 0 | 0 | 0 | 0 | 0 | 0 | 0 | 0 | 0 | 0 | 0 | 0 | 0 | 0 | 0 | 0 | 0 | 0 | 0 | 0
13.06.2025¦10:18:39.876 | 0 | 0 | 0 | 0 | 0 | 0 | 0 | 0 | 0 | 0 | 0 | 0 | 0 | 0 | 0 | 0 | 0 | 0 | 0 | 0
13.06.2025¦10:18:40.877 | 0 | 0 | 0 | 0 | 0 | 0 | 0 | 0 | 0 | 0 | 0 | 0 | 0 | 0 | 0 | 0 | 0 | 0 | 0 | 0
13.06.2025¦10:18:41.877 | 0 | 0 | 0 | 0 | 0 | 0 | 0 | 0 | 0 | 0 | 0 | 0 | 0 | 0 | 0 | 0 | 0 | 0 | 0 | 0
13.06.2025¦10:18:42.876 | 0 | 0 | 0 | 0 | 0 | 0 | 0 | 0 | 0 | 0 | 0 | 0 | 0 | 0 | 0 | 0 | 0 | 0 | 0 | 0
13.06.2025¦10:18:43.876 | 0 | 0 | 0 | 0 | 0 | 0 | 0 | 0 | 0 | 0 | 0 | 0 | 0 | 0 | 0 | 0 | 0 | 0 | 0 | 0
13.06.2025¦10:18:44.877 | 0 | 0 | 0 | 0 | 0 | 0 | 0 | 0 | 0 | 0 | 0 | 0 | 0 | 0 | 0 | 0 | 0 | 0 | 0 | 0
13.06.2025¦10:18:45.876 | 0 | 0 | 0 | 0 | 0 | 0 | 0 | 0 | 0 | 0 | 0 | 0 | 0 | 0 | 0 | 0 | 0 | 0 | 0 | 0
13.06.2025¦10:18:46.875 | 0 | 0 | 0 | 0 | 0 | 0 | 0 | 0 | 0 | 0 | 0 | 0 | 0 | 0 | 0 | 0 | 0 | 0 | 0 | 0
13.06.2025¦10:18:47.876 | 0 | 0 | 0 | 0 | 0 | 0 | 0 | 0 | 0 | 0 | 0 | 0 | 0 | 0 | 0 | 0 | 0 | 0 | 0 | 0
13.06.2025¦10:18:48.875 | 0 | 0 | 0 | 0 | 0 | 0 | 0 | 0 | 0 | 0 | 0 | 0 | 0 | 0 | 0 | 0 | 0 | 0 | 0 | 0
13.06.2025¦10:18:49.876 | 0 | 0 | 0 | 0 | 0 | 0 | 0 | 0 | 0 | 0 | 0 | 0 | 0 | 0 | 0 | 0 | 0 | 0 | 0 | 0
13.06.2025¦10:18:50.876 | 0 | 0 | 0 | 0 | 0 | 0 | 0 | 0 | 0 | 0 | 0 | 0 | 0 | 0 | 0 | 0 | 0 | 0 | 0 | 0
| OekoSolve | OekoSolve | OekoSolve | OekoSolve | OekoSolve | OekoSolve | OekoSolve | OekoSolve | OekoSolve | OekoSolve | OekoSolve | OekoSolve | OekoSolve | OekoSolve | OekoSolve | OekoSolve | OekoSolve | OekoSolve | OekoSolve | OekoSolve
| EnMeter_Prec1 | EnMeter_Prec1 | EnMeter_Prec1 | EnMeter_Prec1 | EnMeter_Prec1 | EnMeter_Prec1 | EnMeter_Prec1 | EnMeter_Prec1 | EnMeter_Prec1 | EnMeter_Prec1 | EnMeter_Prec2 | EnMeter_Prec2 | EnMeter_Prec2 | EnMeter_Prec2 | EnMeter_Prec2 | EnMeter_Prec2 | EnMeter_Prec2 | EnMeter_Prec2 | EnMeter_Prec2 | EnMeter_Prec2
| Prec1 P:W | Prec1 WTotal:kWh | Prec1 WDay:kWh | Prec1 WMonth:kWh | Prec1 WYear:kWh | Prec1 State:0 no info available¦1 Off¦2 Startup¦3 Ready¦4 On¦5 Charge¦6 Discharge¦7 Batt Low or Full¦8 Batt Full¦9 Batt low¦10 Finished¦11 Island¦12 Waiting¦91 Maintenance¦99 ERROR | Prec1 Spec Signal | Prec1 V:kV | Prec1 I:mA | Prec1 Info:0 Bit0¦1 Bit1¦2 Bit2¦3 Bit3¦4 HS Ein¦5 Freigabe / Abdeckung vorhanden¦6 Temp. FÃ¼hler aktiv¦7 Temp. FÃ¼hler unterbrochen¦8 Bit8¦9 Bit9¦10 Bit10¦11 Bit11¦12 Bit12¦13 Bit13¦14 Bit14¦15 Bit15¦ | Prec2 P:W | Prec2 WTotal:kWh | Prec2 WDay:kWh | Prec2 WMonth:kWh | Prec2 WYear:kWh | Prec2 State:0 no info available¦1 Off¦2 Startup¦3 Ready¦4 On¦5 Charge¦6 Discharge¦7 Batt Low or Full¦8 Batt Full¦9 Batt low¦10 Finished¦11 Island¦12 Waiting¦91 Maintenance¦99 ERROR | Prec2 Spec Signal | Prec2 V:kV | Prec2 I:mA | Prec2 Info:0 Bit0¦1 Bit1¦2 Bit2¦3 Bit3¦4 HS Ein¦5 Freigabe / Abdeckung vorhanden¦6 Temp. FÃ¼hler aktiv¦7 Temp. FÃ¼hler unterbrochen¦8 Bit8¦9 Bit9¦10 Bit10¦11 Bit11¦12 Bit12¦13 Bit13¦14 Bit14¦15 Bit15¦
13.06.2025¦10:18:51.876 | 0 | 0 | 0 | 0 | 0 | 0 | 0 | 0 | 0 | 0 | 0 | 0 | 0 | 0 | 0 | 0 | 0 | 0 | 0 | 0
13.06.2025¦10:18:52.876 | 0 | 0 | 0 | 0 | 0 | 0 | 0 | 0 | 0 | 0 | 0 | 0 | 0 | 0 | 0 | 0 | 0 | 0 | 0 | 0
13.06.2025¦10:18:53.877 | 0 | 0 | 0 | 0 | 0 | 0 | 0 | 0 | 0 | 0 | 0 | 0 | 0 | 0 | 0 | 0 | 0 | 0 | 0 | 0
13.06.2025¦10:18:54.876 | 0 | 0 | 0 | 0 | 0 | 0 | 0 | 0 | 0 | 0 | 0 | 0 | 0 | 0 | 0 | 0 | 0 | 0 | 0 | 0
13.06.2025¦10:18:55.875 | 0 | 0 | 0 | 0 | 0 | 0 | 0 | 0 | 0 | 0 | 0 | 0 | 0 | 0 | 0 | 0 | 0 | 0 | 0 | 0
13.06.2025¦10:18:56.876 | 0 | 0 | 0 | 0 | 0 | 0 | 0 | 0 | 0 | 0 | 0 | 0 | 0 | 0 | 0 | 0 | 0 | 0 | 0 | 0
13.06.2025¦10:18:57.876 | 0 | 0 | 0 | 0 | 0 | 0 | 0 | 0 | 0 | 0 | 0 | 0 | 0 | 0 | 0 | 0 | 0 | 0 | 0 | 0
13.06.2025¦10:18:58.877 | 0 | 0 | 0 | 0 | 0 | 0 | 0 | 0 | 0 | 0 | 0 | 0 | 0 | 0 | 0 | 0 | 0 | 0 | 0 | 0
13.06.2025¦10:18:59.877 | 0 | 0 | 0 | 0 | 0 | 0 | 0 | 0 | 0 | 0 | 0 | 0 | 0 | 0 | 0 | 0 | 0 | 0 | 0 | 0
13.06.2025¦10:19:00.876 | 0 | 0 | 0 | 0 | 0 | 0 | 0 | 0 | 0 | 0 | 0 | 0 | 0 | 0 | 0 | 0 | 0 | 0 | 0 | 0
13.06.2025¦10:19:01.876 | 0 | 0 | 0 | 0 | 0 | 0 | 0 | 0 | 0 | 0 | 0 | 0 | 0 | 0 | 0 | 0 | 0 | 0 | 0 | 0
13.06.2025¦10:19:02.875 | 0 | 0 | 0 | 0 | 0 | 0 | 0 | 0 | 0 | 0 | 0 | 0 | 0 | 0 | 0 | 0 | 0 | 0 | 0 | 0
13.06.2025¦10:19:03.876 | 0 | 0 | 0 | 0 | 0 | 0 | 0 | 0 | 0 | 0 | 0 | 0 | 0 | 0 | 0 | 0 | 0 | 0 | 0 | 0
13.06.2025¦10:19:04.876 | 0 | 0 | 0 | 0 | 0 | 0 | 0 | 0 | 0 | 0 | 0 | 0 | 0 | 0 | 0 | 0 | 0 | 0 | 0 | 0
13.06.2025¦10:19:05.877 | 0 | 0 | 0 | 0 | 0 | 0 | 0 | 0 | 0 | 0 | 0 | 0 | 0 | 0 | 0 | 0 | 0 | 0 | 0 | 0
13.06.2025¦10:19:06.876 | 0 | 0 | 0 | 0 | 0 | 0 | 0 | 0 | 0 | 0 | 0 | 0 | 0 | 0 | 0 | 0 | 0 | 0 | 0 | 0
13.06.2025¦10:19:07.876 | 0 | 0 | 0 | 0 | 0 | 0 | 0 | 0 | 0 | 0 | 0 | 0 | 0 | 0 | 0 | 0 | 0 | 0 | 0 | 0
13.06.2025¦10:19:08.877 | 0 | 0 | 0 | 0 | 0 | 0 | 0 | 0 | 0 | 0 | 0 | 0 | 0 | 0 | 0 | 0 | 0 | 0 | 0 | 0
13.06.2025¦10:19:09.875 | 0 | 0 | 0 | 0 | 0 | 0 | 0 | 0 | 0 | 0 | 0 | 0 | 0 | 0 | 0 | 0 | 0 | 0 | 0 | 0
13.06.2025¦10:19:10.876 | 0 | 0 | 0 | 0 | 0 | 0 | 0 | 0 | 0 | 0 | 0 | 0 | 0 | 0 | 0 | 0 | 0 | 0 | 0 | 0
13.06.2025¦10:19:11.876 | 0 | 0 | 0 | 0 | 0 | 0 | 0 | 0 | 0 | 0 | 0 | 0 | 0 | 0 | 0 | 0 | 0 | 0 | 0 | 0
13.06.2025¦10:19:12.875 | 0 | 0 | 0 | 0 | 0 | 0 | 0 | 0 | 0 | 0 | 0 | 0 | 0 | 0 | 0 | 0 | 0 | 0 | 0 | 0
13.06.2025¦10:19:13.877 | 0 | 0 | 0 | 0 | 0 | 0 | 0 | 0 | 0 | 0 | 0 | 0 | 0 | 0 | 0 | 0 | 0 | 0 | 0 | 0
13.06.2025¦10:19:14.877 | 0 | 0 | 0 | 0 | 0 | 0 | 0 | 0 | 0 | 0 | 0 | 0 | 0 | 0 | 0 | 0 | 0 | 0 | 0 | 0
13.06.2025¦10:19:15.876 | 0 | 0 | 0 | 0 | 0 | 0 | 0 | 0 | 0 | 0 | 0 | 0 | 0 | 0 | 0 | 0 | 0 | 0 | 0 | 0
13.06.2025¦10:19:16.876 | 0 | 0 | 0 | 0 | 0 | 0 | 0 | 0 | 0 | 0 | 0 | 0 | 0 | 0 | 0 | 0 | 0 | 0 | 0 | 0
13.06.2025¦10:19:17.876 | 0 | 0 | 0 | 0 | 0 | 0 | 0 | 0 | 0 | 0 | 0 | 0 | 0 | 0 | 0 | 0 | 0 | 0 | 0 | 0
13.06.2025¦10:19:18.876 | 0 | 0 | 0 | 0 | 0 | 0 | 0 | 0 | 0 | 0 | 0 | 0 | 0 | 0 | 0 | 0 | 0 | 0 | 0 | 0
13.06.2025¦10:19:19.875 | 0 | 0 | 0 | 0 | 0 | 0 | 0 | 0 | 0 | 0 | 0 | 0 | 0 | 0 | 0 | 0 | 0 | 0 | 0 | 0
13.06.2025¦10:19:20.876 | 0 | 0 | 0 | 0 | 0 | 0 | 0 | 0 | 0 | 0 | 0 | 0 | 0 | 0 | 0 | 0 | 0 | 0 | 0 | 0
| OekoSolve | OekoSolve | OekoSolve | OekoSolve | OekoSolve | OekoSolve | OekoSolve | OekoSolve | OekoSolve | OekoSolve | OekoSolve | OekoSolve | OekoSolve | OekoSolve | OekoSolve | OekoSolve | OekoSolve | OekoSolve | OekoSolve | OekoSolve
| EnMeter_Prec1 | EnMeter_Prec1 | EnMeter_Prec1 | EnMeter_Prec1 | EnMeter_Prec1 | EnMeter_Prec1 | EnMeter_Prec1 | EnMeter_Prec1 | EnMeter_Prec1 | EnMeter_Prec1 | EnMeter_Prec2 | EnMeter_Prec2 | EnMeter_Prec2 | EnMeter_Prec2 | EnMeter_Prec2 | EnMeter_Prec2 | EnMeter_Prec2 | EnMeter_Prec2 | EnMeter_Prec2 | EnMeter_Prec2
| Prec1 P:W | Prec1 WTotal:kWh | Prec1 WDay:kWh | Prec1 WMonth:kWh | Prec1 WYear:kWh | Prec1 State:0 no info available¦1 Off¦2 Startup¦3 Ready¦4 On¦5 Charge¦6 Discharge¦7 Batt Low or Full¦8 Batt Full¦9 Batt low¦10 Finished¦11 Island¦12 Waiting¦91 Maintenance¦99 ERROR | Prec1 Spec Signal | Prec1 V:kV | Prec1 I:mA | Prec1 Info:0 Bit0¦1 Bit1¦2 Bit2¦3 Bit3¦4 HS Ein¦5 Freigabe / Abdeckung vorhanden¦6 Temp. FÃ¼hler aktiv¦7 Temp. FÃ¼hler unterbrochen¦8 Bit8¦9 Bit9¦10 Bit10¦11 Bit11¦12 Bit12¦13 Bit13¦14 Bit14¦15 Bit15¦ | Prec2 P:W | Prec2 WTotal:kWh | Prec2 WDay:kWh | Prec2 WMonth:kWh | Prec2 WYear:kWh | Prec2 State:0 no info available¦1 Off¦2 Startup¦3 Ready¦4 On¦5 Charge¦6 Discharge¦7 Batt Low or Full¦8 Batt Full¦9 Batt low¦10 Finished¦11 Island¦12 Waiting¦91 Maintenance¦99 ERROR | Prec2 Spec Signal | Prec2 V:kV | Prec2 I:mA | Prec2 Info:0 Bit0¦1 Bit1¦2 Bit2¦3 Bit3¦4 HS Ein¦5 Freigabe / Abdeckung vorhanden¦6 Temp. FÃ¼hler aktiv¦7 Temp. FÃ¼hler unterbrochen¦8 Bit8¦9 Bit9¦10 Bit10¦11 Bit11¦12 Bit12¦13 Bit13¦14 Bit14¦15 Bit15¦
13.06.2025¦10:19:21.876 | 0 | 0 | 0 | 0 | 0 | 0 | 0 | 0 | 0 | 0 | 0 | 0 | 0 | 0 | 0 | 0 | 0 | 0 | 0 | 0
13.06.2025¦10:19:22.876 | 0 | 0 | 0 | 0 | 0 | 0 | 0 | 0 | 0 | 0 | 0 | 0 | 0 | 0 | 0 | 0 | 0 | 0 | 0 | 0
13.06.2025¦10:19:23.877 | 0 | 0 | 0 | 0 | 0 | 0 | 0 | 0 | 0 | 0 | 0 | 0 | 0 | 0 | 0 | 0 | 0 | 0 | 0 | 0
13.06.2025¦10:19:24.876 | 0 | 0 | 0 | 0 | 0 | 0 | 0 | 0 | 0 | 0 | 0 | 0 | 0 | 0 | 0 | 0 | 0 | 0 | 0 | 0
13.06.2025¦10:19:25.876 | 0 | 0 | 0 | 0 | 0 | 0 | 0 | 0 | 0 | 0 | 0 | 0 | 0 | 0 | 0 | 0 | 0 | 0 | 0 | 0
13.06.2025¦10:19:26.876 | 0 | 0 | 0 | 0 | 0 | 0 | 0 | 0 | 0 | 0 | 0 | 0 | 0 | 0 | 0 | 0 | 0 | 0 | 0 | 0
13.06.2025¦10:19:27.876 | 0 | 0 | 0 | 0 | 0 | 0 | 0 | 0 | 0 | 0 | 0 | 0 | 0 | 0 | 0 | 0 | 0 | 0 | 0 | 0
13.06.2025¦10:19:28.876 | 0 | 0 | 0 | 0 | 0 | 0 | 0 | 0 | 0 | 0 | 0 | 0 | 0 | 0 | 0 | 0 | 0 | 0 | 0 | 0
13.06.2025¦10:19:29.876 | 0 | 0 | 0 | 0 | 0 | 0 | 0 | 0 | 0 | 0 | 0 | 0 | 0 | 0 | 0 | 0 | 0 | 0 | 0 | 0
13.06.2025¦10:19:30.876 | 0 | 0 | 0 | 0 | 0 | 0 | 0 | 0 | 0 | 0 | 0 | 0 | 0 | 0 | 0 | 0 | 0 | 0 | 0 | 0
13.06.2025¦10:19:31.876 | 0 | 0 | 0 | 0 | 0 | 0 | 0 | 0 | 0 | 0 | 0 | 0 | 0 | 0 | 0 | 0 | 0 | 0 | 0 | 0
13.06.2025¦10:19:32.876 | 0 | 0 | 0 | 0 | 0 | 0 | 0 | 0 | 0 | 0 | 0 | 0 | 0 | 0 | 0 | 0 | 0 | 0 | 0 | 0
13.06.2025¦10:19:33.876 | 0 | 0 | 0 | 0 | 0 | 0 | 0 | 0 | 0 | 0 | 0 | 0 | 0 | 0 | 0 | 0 | 0 | 0 | 0 | 0
13.06.2025¦10:19:34.876 | 0 | 0 | 0 | 0 | 0 | 0 | 0 | 0 | 0 | 0 | 0 | 0 | 0 | 0 | 0 | 0 | 0 | 0 | 0 | 0
13.06.2025¦10:19:35.877 | 0 | 0 | 0 | 0 | 0 | 0 | 0 | 0 | 0 | 0 | 0 | 0 | 0 | 0 | 0 | 0 | 0 | 0 | 0 | 0
13.06.2025¦10:19:36.877 | 0 | 0 | 0 | 0 | 0 | 0 | 0 | 0 | 0 | 0 | 0 | 0 | 0 | 0 | 0 | 0 | 0 | 0 | 0 | 0
13.06.2025¦10:19:37.876 | 0 | 0 | 0 | 0 | 0 | 0 | 0 | 0 | 0 | 0 | 0 | 0 | 0 | 0 | 0 | 0 | 0 | 0 | 0 | 0
13.06.2025¦10:19:38.876 | 0 | 0 | 0 | 0 | 0 | 0 | 0 | 0 | 0 | 0 | 0 | 0 | 0 | 0 | 0 | 0 | 0 | 0 | 0 | 0
13.06.2025¦10:19:39.876 | 0 | 0 | 0 | 0 | 0 | 0 | 0 | 0 | 0 | 0 | 0 | 0 | 0 | 0 | 0 | 0 | 0 | 0 | 0 | 0
13.06.2025¦10:19:40.876 | 0 | 0 | 0 | 0 | 0 | 0 | 0 | 0 | 0 | 0 | 0 | 0 | 0 | 0 | 0 | 0 | 0 | 0 | 0 | 0
13.06.2025¦10:19:41.876 | 0 | 0 | 0 | 0 | 0 | 0 | 0 | 0 | 0 | 0 | 0 | 0 | 0 | 0 | 0 | 0 | 0 | 0 | 0 | 0
13.06.2025¦10:19:42.876 | 0 | 0 | 0 | 0 | 0 | 0 | 0 | 0 | 0 | 0 | 0 | 0 | 0 | 0 | 0 | 0 | 0 | 0 | 0 | 0
13.06.2025¦10:19:43.876 | 0 | 0 | 0 | 0 | 0 | 0 | 0 | 0 | 0 | 0 | 0 | 0 | 0 | 0 | 0 | 0 | 0 | 0 | 0 | 0
13.06.2025¦10:19:44.877 | 0 | 0 | 0 | 0 | 0 | 0 | 0 | 0 | 0 | 0 | 0 | 0 | 0 | 0 | 0 | 0 | 0 | 0 | 0 | 0
13.06.2025¦10:19:45.876 | 0 | 0 | 0 | 0 | 0 | 0 | 0 | 0 | 0 | 0 | 0 | 0 | 0 | 0 | 0 | 0 | 0 | 0 | 0 | 0
13.06.2025¦10:19:46.876 | 0 | 0 | 0 | 0 | 0 | 0 | 0 | 0 | 0 | 0 | 0 | 0 | 0 | 0 | 0 | 0 | 0 | 0 | 0 | 0
13.06.2025¦10:19:47.875 | 0 | 0 | 0 | 0 | 0 | 0 | 0 | 0 | 0 | 0 | 0 | 0 | 0 | 0 | 0 | 0 | 0 | 0 | 0 | 0
13.06.2025¦10:19:48.876 | 0 | 0 | 0 | 0 | 0 | 0 | 0 | 0 | 0 | 0 | 0 | 0 | 0 | 0 | 0 | 0 | 0 | 0 | 0 | 0
13.06.2025¦10:19:49.877 | 0 | 0 | 0 | 0 | 0 | 0 | 0 | 0 | 0 | 0 | 0 | 0 | 0 | 0 | 0 | 0 | 0 | 0 | 0 | 0
13.06.2025¦10:19:50.877 | 0 | 0 | 0 | 0 | 0 | 0 | 0 | 0 | 0 | 0 | 0 | 0 | 0 | 0 | 0 | 0 | 0 | 0 | 0 | 0
| OekoSolve | OekoSolve | OekoSolve | OekoSolve | OekoSolve | OekoSolve | OekoSolve | OekoSolve | OekoSolve | OekoSolve | OekoSolve | OekoSolve | OekoSolve | OekoSolve | OekoSolve | OekoSolve | OekoSolve | OekoSolve | OekoSolve | OekoSolve
| EnMeter_Prec1 | EnMeter_Prec1 | EnMeter_Prec1 | EnMeter_Prec1 | EnMeter_Prec1 | EnMeter_Prec1 | EnMeter_Prec1 | EnMeter_Prec1 | EnMeter_Prec1 | EnMeter_Prec1 | EnMeter_Prec2 | EnMeter_Prec2 | EnMeter_Prec2 | EnMeter_Prec2 | EnMeter_Prec2 | EnMeter_Prec2 | EnMeter_Prec2 | EnMeter_Prec2 | EnMeter_Prec2 | EnMeter_Prec2
| Prec1 P:W | Prec1 WTotal:kWh | Prec1 WDay:kWh | Prec1 WMonth:kWh | Prec1 WYear:kWh | Prec1 State:0 no info available¦1 Off¦2 Startup¦3 Ready¦4 On¦5 Charge¦6 Discharge¦7 Batt Low or Full¦8 Batt Full¦9 Batt low¦10 Finished¦11 Island¦12 Waiting¦91 Maintenance¦99 ERROR | Prec1 Spec Signal | Prec1 V:kV | Prec1 I:mA | Prec1 Info:0 Bit0¦1 Bit1¦2 Bit2¦3 Bit3¦4 HS Ein¦5 Freigabe / Abdeckung vorhanden¦6 Temp. FÃ¼hler aktiv¦7 Temp. FÃ¼hler unterbrochen¦8 Bit8¦9 Bit9¦10 Bit10¦11 Bit11¦12 Bit12¦13 Bit13¦14 Bit14¦15 Bit15¦ | Prec2 P:W | Prec2 WTotal:kWh | Prec2 WDay:kWh | Prec2 WMonth:kWh | Prec2 WYear:kWh | Prec2 State:0 no info available¦1 Off¦2 Startup¦3 Ready¦4 On¦5 Charge¦6 Discharge¦7 Batt Low or Full¦8 Batt Full¦9 Batt low¦10 Finished¦11 Island¦12 Waiting¦91 Maintenance¦99 ERROR | Prec2 Spec Signal | Prec2 V:kV | Prec2 I:mA | Prec2 Info:0 Bit0¦1 Bit1¦2 Bit2¦3 Bit3¦4 HS Ein¦5 Freigabe / Abdeckung vorhanden¦6 Temp. FÃ¼hler aktiv¦7 Temp. FÃ¼hler unterbrochen¦8 Bit8¦9 Bit9¦10 Bit10¦11 Bit11¦12 Bit12¦13 Bit13¦14 Bit14¦15 Bit15¦
13.06.2025¦10:19:51.875 | 0 | 0 | 0 | 0 | 0 | 0 | 0 | 0 | 0 | 0 | 0 | 0 | 0 | 0 | 0 | 0 | 0 | 0 | 0 | 0
13.06.2025¦10:19:52.876 | 0 | 0 | 0 | 0 | 0 | 0 | 0 | 0 | 0 | 0 | 0 | 0 | 0 | 0 | 0 | 0 | 0 | 0 | 0 | 0
13.06.2025¦10:19:53.877 | 0 | 0 | 0 | 0 | 0 | 0 | 0 | 0 | 0 | 0 | 0 | 0 | 0 | 0 | 0 | 0 | 0 | 0 | 0 | 0
13.06.2025¦10:19:54.876 | 0 | 0 | 0 | 0 | 0 | 0 | 0 | 0 | 0 | 0 | 0 | 0 | 0 | 0 | 0 | 0 | 0 | 0 | 0 | 0
13.06.2025¦10:19:55.876 | 0 | 0 | 0 | 0 | 0 | 0 | 0 | 0 | 0 | 0 | 0 | 0 | 0 | 0 | 0 | 0 | 0 | 0 | 0 | 0
13.06.2025¦10:19:56.876 | 0 | 0 | 0 | 0 | 0 | 0 | 0 | 0 | 0 | 0 | 0 | 0 | 0 | 0 | 0 | 0 | 0 | 0 | 0 | 0
13.06.2025¦10:19:57.877 | 0 | 0 | 0 | 0 | 0 | 0 | 0 | 0 | 0 | 0 | 0 | 0 | 0 | 0 | 0 | 0 | 0 | 0 | 0 | 0
13.06.2025¦10:19:58.876 | 0 | 0 | 0 | 0 | 0 | 0 | 0 | 0 | 0 | 0 | 0 | 0 | 0 | 0 | 0 | 0 | 0 | 0 | 0 | 0
13.06.2025¦10:19:59.877 | 0 | 0 | 0 | 0 | 0 | 0 | 0 | 0 | 0 | 0 | 0 | 0 | 0 | 0 | 0 | 0 | 0 | 0 | 0 | 0
13.06.2025¦10:20:00.877 | 0 | 0 | 0 | 0 | 0 | 0 | 0 | 0 | 0 | 0 | 0 | 0 | 0 | 0 | 0 | 0 | 0 | 0 | 0 | 0
13.06.2025¦10:20:01.876 | 0 | 0 | 0 | 0 | 0 | 0 | 0 | 0 | 0 | 0 | 0 | 0 | 0 | 0 | 0 | 0 | 0 | 0 | 0 | 0
13.06.2025¦10:20:02.876 | 0 | 0 | 0 | 0 | 0 | 0 | 0 | 0 | 0 | 0 | 0 | 0 | 0 | 0 | 0 | 0 | 0 | 0 | 0 | 0
13.06.2025¦10:20:03.877 | 0 | 0 | 0 | 0 | 0 | 0 | 0 | 0 | 0 | 0 | 0 | 0 | 0 | 0 | 0 | 0 | 0 | 0 | 0 | 0
13.06.2025¦10:20:04.876 | 0 | 0 | 0 | 0 | 0 | 0 | 0 | 0 | 0 | 0 | 0 | 0 | 0 | 0 | 0 | 0 | 0 | 0 | 0 | 0
13.06.2025¦10:20:05.877 | 0 | 0 | 0 | 0 | 0 | 0 | 0 | 0 | 0 | 0 | 0 | 0 | 0 | 0 | 0 | 0 | 0 | 0 | 0 | 0
13.06.2025¦10:20:06.876 | 0 | 0 | 0 | 0 | 0 | 0 | 0 | 0 | 0 | 0 | 0 | 0 | 0 | 0 | 0 | 0 | 0 | 0 | 0 | 0
13.06.2025¦10:20:07.876 | 0 | 0 | 0 | 0 | 0 | 0 | 0 | 0 | 0 | 0 | 0 | 0 | 0 | 0 | 0 | 0 | 0 | 0 | 0 | 0
13.06.2025¦10:20:08.876 | 0 | 0 | 0 | 0 | 0 | 0 | 0 | 0 | 0 | 0 | 0 | 0 | 0 | 0 | 0 | 0 | 0 | 0 | 0 | 0
13.06.2025¦10:20:09.875 | 0 | 0 | 0 | 0 | 0 | 0 | 0 | 0 | 0 | 0 | 0 | 0 | 0 | 0 | 0 | 0 | 0 | 0 | 0 | 0
13.06.2025¦10:20:10.876 | 0 | 0 | 0 | 0 | 0 | 0 | 0 | 0 | 0 | 0 | 0 | 0 | 0 | 0 | 0 | 0 | 0 | 0 | 0 | 0
13.06.2025¦10:20:11.876 | 0 | 0 | 0 | 0 | 0 | 0 | 0 | 0 | 0 | 0 | 0 | 0 | 0 | 0 | 0 | 0 | 0 | 0 | 0 | 0
13.06.2025¦10:20:12.876 | 0 | 0 | 0 | 0 | 0 | 0 | 0 | 0 | 0 | 0 | 0 | 0 | 0 | 0 | 0 | 0 | 0 | 0 | 0 | 0
13.06.2025¦10:20:13.877 | 0 | 0 | 0 | 0 | 0 | 0 | 0 | 0 | 0 | 0 | 0 | 0 | 0 | 0 | 0 | 0 | 0 | 0 | 0 | 0
13.06.2025¦10:20:14.877 | 0 | 0 | 0 | 0 | 0 | 0 | 0 | 0 | 0 | 0 | 0 | 0 | 0 | 0 | 0 | 0 | 0 | 0 | 0 | 0
13.06.2025¦10:20:15.877 | 0 | 0 | 0 | 0 | 0 | 0 | 0 | 0 | 0 | 0 | 0 | 0 | 0 | 0 | 0 | 0 | 0 | 0 | 0 | 0
13.06.2025¦10:20:16.876 | 0 | 0 | 0 | 0 | 0 | 0 | 0 | 0 | 0 | 0 | 0 | 0 | 0 | 0 | 0 | 0 | 0 | 0 | 0 | 0
13.06.2025¦10:20:17.875 | 0 | 0 | 0 | 0 | 0 | 0 | 0 | 0 | 0 | 0 | 0 | 0 | 0 | 0 | 0 | 0 | 0 | 0 | 0 | 0
13.06.2025¦10:20:18.876 | 0 | 0 | 0 | 0 | 0 | 0 | 0 | 0 | 0 | 0 | 0 | 0 | 0 | 0 | 0 | 0 | 0 | 0 | 0 | 0
13.06.2025¦10:20:19.876 | 0 | 0 | 0 | 0 | 0 | 0 | 0 | 0 | 0 | 0 | 0 | 0 | 0 | 0 | 0 | 0 | 0 | 0 | 0 | 0
13.06.2025¦10:20:20.876 | 0 | 0 | 0 | 0 | 0 | 0 | 0 | 0 | 0 | 0 | 0 | 0 | 0 | 0 | 0 | 0 | 0 | 0 | 0 | 0
| OekoSolve | OekoSolve | OekoSolve | OekoSolve | OekoSolve | OekoSolve | OekoSolve | OekoSolve | OekoSolve | OekoSolve | OekoSolve | OekoSolve | OekoSolve | OekoSolve | OekoSolve | OekoSolve | OekoSolve | OekoSolve | OekoSolve | OekoSolve
| EnMeter_Prec1 | EnMeter_Prec1 | EnMeter_Prec1 | EnMeter_Prec1 | EnMeter_Prec1 | EnMeter_Prec1 | EnMeter_Prec1 | EnMeter_Prec1 | EnMeter_Prec1 | EnMeter_Prec1 | EnMeter_Prec2 | EnMeter_Prec2 | EnMeter_Prec2 | EnMeter_Prec2 | EnMeter_Prec2 | EnMeter_Prec2 | EnMeter_Prec2 | EnMeter_Prec2 | EnMeter_Prec2 | EnMeter_Prec2
| Prec1 P:W | Prec1 WTotal:kWh | Prec1 WDay:kWh | Prec1 WMonth:kWh | Prec1 WYear:kWh | Prec1 State:0 no info available¦1 Off¦2 Startup¦3 Ready¦4 On¦5 Charge¦6 Discharge¦7 Batt Low or Full¦8 Batt Full¦9 Batt low¦10 Finished¦11 Island¦12 Waiting¦91 Maintenance¦99 ERROR | Prec1 Spec Signal | Prec1 V:kV | Prec1 I:mA | Prec1 Info:0 Bit0¦1 Bit1¦2 Bit2¦3 Bit3¦4 HS Ein¦5 Freigabe / Abdeckung vorhanden¦6 Temp. FÃ¼hler aktiv¦7 Temp. FÃ¼hler unterbrochen¦8 Bit8¦9 Bit9¦10 Bit10¦11 Bit11¦12 Bit12¦13 Bit13¦14 Bit14¦15 Bit15¦ | Prec2 P:W | Prec2 WTotal:kWh | Prec2 WDay:kWh | Prec2 WMonth:kWh | Prec2 WYear:kWh | Prec2 State:0 no info available¦1 Off¦2 Startup¦3 Ready¦4 On¦5 Charge¦6 Discharge¦7 Batt Low or Full¦8 Batt Full¦9 Batt low¦10 Finished¦11 Island¦12 Waiting¦91 Maintenance¦99 ERROR | Prec2 Spec Signal | Prec2 V:kV | Prec2 I:mA | Prec2 Info:0 Bit0¦1 Bit1¦2 Bit2¦3 Bit3¦4 HS Ein¦5 Freigabe / Abdeckung vorhanden¦6 Temp. FÃ¼hler aktiv¦7 Temp. FÃ¼hler unterbrochen¦8 Bit8¦9 Bit9¦10 Bit10¦11 Bit11¦12 Bit12¦13 Bit13¦14 Bit14¦15 Bit15¦
13.06.2025¦10:20:21.876 | 0 | 0 | 0 | 0 | 0 | 0 | 0 | 0 | 0 | 0 | 0 | 0 | 0 | 0 | 0 | 0 | 0 | 0 | 0 | 0
13.06.2025¦10:20:22.876 | 0 | 0 | 0 | 0 | 0 | 0 | 0 | 0 | 0 | 0 | 0 | 0 | 0 | 0 | 0 | 0 | 0 | 0 | 0 | 0
13.06.2025¦10:20:23.875 | 0 | 0 | 0 | 0 | 0 | 0 | 0 | 0 | 0 | 0 | 0 | 0 | 0 | 0 | 0 | 0 | 0 | 0 | 0 | 0
13.06.2025¦10:20:24.876 | 0 | 0 | 0 | 0 | 0 | 0 | 0 | 0 | 0 | 0 | 0 | 0 | 0 | 0 | 0 | 0 | 0 | 0 | 0 | 0
13.06.2025¦10:20:25.875 | 0 | 0 | 0 | 0 | 0 | 0 | 0 | 0 | 0 | 0 | 0 | 0 | 0 | 0 | 0 | 0 | 0 | 0 | 0 | 0
13.06.2025¦10:20:26.876 | 0 | 0 | 0 | 0 | 0 | 0 | 0 | 0 | 0 | 0 | 0 | 0 | 0 | 0 | 0 | 0 | 0 | 0 | 0 | 0
13.06.2025¦10:20:27.877 | 0 | 0 | 0 | 0 | 0 | 0 | 0 | 0 | 0 | 0 | 0 | 0 | 0 | 0 | 0 | 0 | 0 | 0 | 0 | 0
13.06.2025¦10:20:28.875 | 0 | 0 | 0 | 0 | 0 | 0 | 0 | 0 | 0 | 0 | 0 | 0 | 0 | 0 | 0 | 0 | 0 | 0 | 0 | 0
13.06.2025¦10:20:29.876 | 0 | 0 | 0 | 0 | 0 | 0 | 0 | 0 | 0 | 0 | 0 | 0 | 0 | 0 | 0 | 0 | 0 | 0 | 0 | 0
13.06.2025¦10:20:30.875 | 0 | 0 | 0 | 0 | 0 | 0 | 0 | 0 | 0 | 0 | 0 | 0 | 0 | 0 | 0 | 0 | 0 | 0 | 0 | 0
13.06.2025¦10:20:31.875 | 0 | 0 | 0 | 0 | 0 | 0 | 0 | 0 | 0 | 0 | 0 | 0 | 0 | 0 | 0 | 0 | 0 | 0 | 0 | 0
13.06.2025¦10:20:32.876 | 0 | 0 | 0 | 0 | 0 | 0 | 0 | 0 | 0 | 0 | 0 | 0 | 0 | 0 | 0 | 0 | 0 | 0 | 0 | 0
13.06.2025¦10:20:33.876 | 0 | 0 | 0 | 0 | 0 | 0 | 0 | 0 | 0 | 0 | 0 | 0 | 0 | 0 | 0 | 0 | 0 | 0 | 0 | 0
13.06.2025¦10:20:34.876 | 0 | 0 | 0 | 0 | 0 | 0 | 0 | 0 | 0 | 0 | 0 | 0 | 0 | 0 | 0 | 0 | 0 | 0 | 0 | 0
13.06.2025¦10:20:35.876 | 0 | 0 | 0 | 0 | 0 | 0 | 0 | 0 | 0 | 0 | 0 | 0 | 0 | 0 | 0 | 0 | 0 | 0 | 0 | 0
13.06.2025¦10:20:36.876 | 0 | 0 | 0 | 0 | 0 | 0 | 0 | 0 | 0 | 0 | 0 | 0 | 0 | 0 | 0 | 0 | 0 | 0 | 0 | 0
13.06.2025¦10:20:37.876 | 0 | 0 | 0 | 0 | 0 | 0 | 0 | 0 | 0 | 0 | 0 | 0 | 0 | 0 | 0 | 0 | 0 | 0 | 0 | 0
13.06.2025¦10:20:38.876 | 0 | 0 | 0 | 0 | 0 | 0 | 0 | 0 | 0 | 0 | 0 | 0 | 0 | 0 | 0 | 0 | 0 | 0 | 0 | 0
13.06.2025¦10:20:39.875 | 0 | 0 | 0 | 0 | 0 | 0 | 0 | 0 | 0 | 0 | 0 | 0 | 0 | 0 | 0 | 0 | 0 | 0 | 0 | 0
13.06.2025¦10:20:40.876 | 0 | 0 | 0 | 0 | 0 | 0 | 0 | 0 | 0 | 0 | 0 | 0 | 0 | 0 | 0 | 0 | 0 | 0 | 0 | 0
13.06.2025¦10:20:41.876 | 0 | 0 | 0 | 0 | 0 | 0 | 0 | 0 | 0 | 0 | 0 | 0 | 0 | 0 | 0 | 0 | 0 | 0 | 0 | 0
13.06.2025¦10:20:42.876 | 0 | 0 | 0 | 0 | 0 | 0 | 0 | 0 | 0 | 0 | 0 | 0 | 0 | 0 | 0 | 0 | 0 | 0 | 0 | 0
13.06.2025¦10:20:43.876 | 0 | 0 | 0 | 0 | 0 | 0 | 0 | 0 | 0 | 0 | 0 | 0 | 0 | 0 | 0 | 0 | 0 | 0 | 0 | 0
13.06.2025¦10:20:44.876 | 0 | 0 | 0 | 0 | 0 | 0 | 0 | 0 | 0 | 0 | 0 | 0 | 0 | 0 | 0 | 0 | 0 | 0 | 0 | 0
13.06.2025¦10:20:45.875 | 0 | 0 | 0 | 0 | 0 | 0 | 0 | 0 | 0 | 0 | 0 | 0 | 0 | 0 | 0 | 0 | 0 | 0 | 0 | 0
13.06.2025¦10:20:46.876 | 0 | 0 | 0 | 0 | 0 | 0 | 0 | 0 | 0 | 0 | 0 | 0 | 0 | 0 | 0 | 0 | 0 | 0 | 0 | 0
13.06.2025¦10:20:47.877 | 0 | 0 | 0 | 0 | 0 | 0 | 0 | 0 | 0 | 0 | 0 | 0 | 0 | 0 | 0 | 0 | 0 | 0 | 0 | 0
13.06.2025¦10:20:48.876 | 0 | 0 | 0 | 0 | 0 | 0 | 0 | 0 | 0 | 0 | 0 | 0 | 0 | 0 | 0 | 0 | 0 | 0 | 0 | 0
13.06.2025¦10:20:49.875 | 0 | 0 | 0 | 0 | 0 | 0 | 0 | 0 | 0 | 0 | 0 | 0 | 0 | 0 | 0 | 0 | 0 | 0 | 0 | 0
13.06.2025¦10:20:50.876 | 0 | 0 | 0 | 0 | 0 | 0 | 0 | 0 | 0 | 0 | 0 | 0 | 0 | 0 | 0 | 0 | 0 | 0 | 0 | 0
| OekoSolve | OekoSolve | OekoSolve | OekoSolve | OekoSolve | OekoSolve | OekoSolve | OekoSolve | OekoSolve | OekoSolve | OekoSolve | OekoSolve | OekoSolve | OekoSolve | OekoSolve | OekoSolve | OekoSolve | OekoSolve | OekoSolve | OekoSolve
| EnMeter_Prec1 | EnMeter_Prec1 | EnMeter_Prec1 | EnMeter_Prec1 | EnMeter_Prec1 | EnMeter_Prec1 | EnMeter_Prec1 | EnMeter_Prec1 | EnMeter_Prec1 | EnMeter_Prec1 | EnMeter_Prec2 | EnMeter_Prec2 | EnMeter_Prec2 | EnMeter_Prec2 | EnMeter_Prec2 | EnMeter_Prec2 | EnMeter_Prec2 | EnMeter_Prec2 | EnMeter_Prec2 | EnMeter_Prec2
| Prec1 P:W | Prec1 WTotal:kWh | Prec1 WDay:kWh | Prec1 WMonth:kWh | Prec1 WYear:kWh | Prec1 State:0 no info available¦1 Off¦2 Startup¦3 Ready¦4 On¦5 Charge¦6 Discharge¦7 Batt Low or Full¦8 Batt Full¦9 Batt low¦10 Finished¦11 Island¦12 Waiting¦91 Maintenance¦99 ERROR | Prec1 Spec Signal | Prec1 V:kV | Prec1 I:mA | Prec1 Info:0 Bit0¦1 Bit1¦2 Bit2¦3 Bit3¦4 HS Ein¦5 Freigabe / Abdeckung vorhanden¦6 Temp. FÃ¼hler aktiv¦7 Temp. FÃ¼hler unterbrochen¦8 Bit8¦9 Bit9¦10 Bit10¦11 Bit11¦12 Bit12¦13 Bit13¦14 Bit14¦15 Bit15¦ | Prec2 P:W | Prec2 WTotal:kWh | Prec2 WDay:kWh | Prec2 WMonth:kWh | Prec2 WYear:kWh | Prec2 State:0 no info available¦1 Off¦2 Startup¦3 Ready¦4 On¦5 Charge¦6 Discharge¦7 Batt Low or Full¦8 Batt Full¦9 Batt low¦10 Finished¦11 Island¦12 Waiting¦91 Maintenance¦99 ERROR | Prec2 Spec Signal | Prec2 V:kV | Prec2 I:mA | Prec2 Info:0 Bit0¦1 Bit1¦2 Bit2¦3 Bit3¦4 HS Ein¦5 Freigabe / Abdeckung vorhanden¦6 Temp. FÃ¼hler aktiv¦7 Temp. FÃ¼hler unterbrochen¦8 Bit8¦9 Bit9¦10 Bit10¦11 Bit11¦12 Bit12¦13 Bit13¦14 Bit14¦15 Bit15¦
13.06.2025¦10:20:51.875 | 0 | 0 | 0 | 0 | 0 | 0 | 0 | 0 | 0 | 0 | 0 | 0 | 0 | 0 | 0 | 0 | 0 | 0 | 0 | 0
13.06.2025¦10:20:52.875 | 0 | 0 | 0 | 0 | 0 | 0 | 0 | 0 | 0 | 0 | 0 | 0 | 0 | 0 | 0 | 0 | 0 | 0 | 0 | 0
13.06.2025¦10:20:53.876 | 0 | 0 | 0 | 0 | 0 | 0 | 0 | 0 | 0 | 0 | 0 | 0 | 0 | 0 | 0 | 0 | 0 | 0 | 0 | 0
13.06.2025¦10:20:54.876 | 0 | 0 | 0 | 0 | 0 | 0 | 0 | 0 | 0 | 0 | 0 | 0 | 0 | 0 | 0 | 0 | 0 | 0 | 0 | 0
13.06.2025¦10:20:55.876 | 0 | 0 | 0 | 0 | 0 | 0 | 0 | 0 | 0 | 0 | 0 | 0 | 0 | 0 | 0 | 0 | 0 | 0 | 0 | 0
13.06.2025¦10:20:56.876 | 0 | 0 | 0 | 0 | 0 | 0 | 0 | 0 | 0 | 0 | 0 | 0 | 0 | 0 | 0 | 0 | 0 | 0 | 0 | 0
13.06.2025¦10:20:57.876 | 0 | 0 | 0 | 0 | 0 | 0 | 0 | 0 | 0 | 0 | 0 | 0 | 0 | 0 | 0 | 0 | 0 | 0 | 0 | 0
13.06.2025¦10:20:58.875 | 0 | 0 | 0 | 0 | 0 | 0 | 0 | 0 | 0 | 0 | 0 | 0 | 0 | 0 | 0 | 0 | 0 | 0 | 0 | 0
13.06.2025¦10:20:59.876 | 0 | 0 | 0 | 0 | 0 | 0 | 0 | 0 | 0 | 0 | 0 | 0 | 0 | 0 | 0 | 0 | 0 | 0 | 0 | 0
13.06.2025¦10:21:00.875 | 0 | 0 | 0 | 0 | 0 | 0 | 0 | 0 | 0 | 0 | 0 | 0 | 0 | 0 | 0 | 0 | 0 | 0 | 0 | 0
13.06.2025¦10:21:01.876 | 0 | 0 | 0 | 0 | 0 | 0 | 0 | 0 | 0 | 0 | 0 | 0 | 0 | 0 | 0 | 0 | 0 | 0 | 0 | 0
13.06.2025¦10:21:02.876 | 0 | 0 | 0 | 0 | 0 | 0 | 0 | 0 | 0 | 0 | 0 | 0 | 0 | 0 | 0 | 0 | 0 | 0 | 0 | 0
13.06.2025¦10:21:03.875 | 0 | 0 | 0 | 0 | 0 | 0 | 0 | 0 | 0 | 0 | 0 | 0 | 0 | 0 | 0 | 0 | 0 | 0 | 0 | 0
13.06.2025¦10:21:04.876 | 0 | 0 | 0 | 0 | 0 | 0 | 0 | 0 | 0 | 0 | 0 | 0 | 0 | 0 | 0 | 0 | 0 | 0 | 0 | 0
13.06.2025¦10:21:05.876 | 0 | 0 | 0 | 0 | 0 | 0 | 0 | 0 | 0 | 0 | 0 | 0 | 0 | 0 | 0 | 0 | 0 | 0 | 0 | 0
13.06.2025¦10:21:06.876 | 0 | 0 | 0 | 0 | 0 | 0 | 0 | 0 | 0 | 0 | 0 | 0 | 0 | 0 | 0 | 0 | 0 | 0 | 0 | 0
13.06.2025¦10:21:07.875 | 0 | 0 | 0 | 0 | 0 | 0 | 0 | 0 | 0 | 0 | 0 | 0 | 0 | 0 | 0 | 0 | 0 | 0 | 0 | 0
13.06.2025¦10:21:08.876 | 0 | 0 | 0 | 0 | 0 | 0 | 0 | 0 | 0 | 0 | 0 | 0 | 0 | 0 | 0 | 0 | 0 | 0 | 0 | 0
13.06.2025¦10:21:09.876 | 0 | 0 | 0 | 0 | 0 | 0 | 0 | 0 | 0 | 0 | 0 | 0 | 0 | 0 | 0 | 0 | 0 | 0 | 0 | 0
13.06.2025¦10:21:10.876 | 0 | 0 | 0 | 0 | 0 | 0 | 0 | 0 | 0 | 0 | 0 | 0 | 0 | 0 | 0 | 0 | 0 | 0 | 0 | 0
13.06.2025¦10:21:11.876 | 0 | 0 | 0 | 0 | 0 | 0 | 0 | 0 | 0 | 0 | 0 | 0 | 0 | 0 | 0 | 0 | 0 | 0 | 0 | 0
13.06.2025¦10:21:12.876 | 0 | 0 | 0 | 0 | 0 | 0 | 0 | 0 | 0 | 0 | 0 | 0 | 0 | 0 | 0 | 0 | 0 | 0 | 0 | 0
13.06.2025¦10:21:13.876 | 0 | 0 | 0 | 0 | 0 | 0 | 0 | 0 | 0 | 0 | 0 | 0 | 0 | 0 | 0 | 0 | 0 | 0 | 0 | 0
13.06.2025¦10:21:14.876 | 0 | 0 | 0 | 0 | 0 | 0 | 0 | 0 | 0 | 0 | 0 | 0 | 0 | 0 | 0 | 0 | 0 | 0 | 0 | 0
13.06.2025¦10:21:15.876 | 0 | 0 | 0 | 0 | 0 | 0 | 0 | 0 | 0 | 0 | 0 | 0 | 0 | 0 | 0 | 0 | 0 | 0 | 0 | 0
13.06.2025¦10:21:16.876 | 0 | 0 | 0 | 0 | 0 | 0 | 0 | 0 | 0 | 0 | 0 | 0 | 0 | 0 | 0 | 0 | 0 | 0 | 0 | 0
13.06.2025¦10:21:17.877 | 0 | 0 | 0 | 0 | 0 | 0 | 0 | 0 | 0 | 0 | 0 | 0 | 0 | 0 | 0 | 0 | 0 | 0 | 0 | 0
13.06.2025¦10:21:18.876 | 0 | 0 | 0 | 0 | 0 | 0 | 0 | 0 | 0 | 0 | 0 | 0 | 0 | 0 | 0 | 0 | 0 | 0 | 0 | 0
13.06.2025¦10:21:19.877 | 0 | 0 | 0 | 0 | 0 | 0 | 0 | 0 | 0 | 0 | 0 | 0 | 0 | 0 | 0 | 0 | 0 | 0 | 0 | 0
13.06.2025¦10:21:20.876 | 0 | 0 | 0 | 0 | 0 | 0 | 0 | 0 | 0 | 0 | 0 | 0 | 0 | 0 | 0 | 0 | 0 | 0 | 0 | 0
| OekoSolve | OekoSolve | OekoSolve | OekoSolve | OekoSolve | OekoSolve | OekoSolve | OekoSolve | OekoSolve | OekoSolve | OekoSolve | OekoSolve | OekoSolve | OekoSolve | OekoSolve | OekoSolve | OekoSolve | OekoSolve | OekoSolve | OekoSolve
| EnMeter_Prec1 | EnMeter_Prec1 | EnMeter_Prec1 | EnMeter_Prec1 | EnMeter_Prec1 | EnMeter_Prec1 | EnMeter_Prec1 | EnMeter_Prec1 | EnMeter_Prec1 | EnMeter_Prec1 | EnMeter_Prec2 | EnMeter_Prec2 | EnMeter_Prec2 | EnMeter_Prec2 | EnMeter_Prec2 | EnMeter_Prec2 | EnMeter_Prec2 | EnMeter_Prec2 | EnMeter_Prec2 | EnMeter_Prec2
| Prec1 P:W | Prec1 WTotal:kWh | Prec1 WDay:kWh | Prec1 WMonth:kWh | Prec1 WYear:kWh | Prec1 State:0 no info available¦1 Off¦2 Startup¦3 Ready¦4 On¦5 Charge¦6 Discharge¦7 Batt Low or Full¦8 Batt Full¦9 Batt low¦10 Finished¦11 Island¦12 Waiting¦91 Maintenance¦99 ERROR | Prec1 Spec Signal | Prec1 V:kV | Prec1 I:mA | Prec1 Info:0 Bit0¦1 Bit1¦2 Bit2¦3 Bit3¦4 HS Ein¦5 Freigabe / Abdeckung vorhanden¦6 Temp. FÃ¼hler aktiv¦7 Temp. FÃ¼hler unterbrochen¦8 Bit8¦9 Bit9¦10 Bit10¦11 Bit11¦12 Bit12¦13 Bit13¦14 Bit14¦15 Bit15¦ | Prec2 P:W | Prec2 WTotal:kWh | Prec2 WDay:kWh | Prec2 WMonth:kWh | Prec2 WYear:kWh | Prec2 State:0 no info available¦1 Off¦2 Startup¦3 Ready¦4 On¦5 Charge¦6 Discharge¦7 Batt Low or Full¦8 Batt Full¦9 Batt low¦10 Finished¦11 Island¦12 Waiting¦91 Maintenance¦99 ERROR | Prec2 Spec Signal | Prec2 V:kV | Prec2 I:mA | Prec2 Info:0 Bit0¦1 Bit1¦2 Bit2¦3 Bit3¦4 HS Ein¦5 Freigabe / Abdeckung vorhanden¦6 Temp. FÃ¼hler aktiv¦7 Temp. FÃ¼hler unterbrochen¦8 Bit8¦9 Bit9¦10 Bit10¦11 Bit11¦12 Bit12¦13 Bit13¦14 Bit14¦15 Bit15¦
13.06.2025¦10:21:21.876 | 0 | 0 | 0 | 0 | 0 | 0 | 0 | 0 | 0 | 0 | 0 | 0 | 0 | 0 | 0 | 0 | 0 | 0 | 0 | 0
13.06.2025¦10:21:22.875 | 0 | 0 | 0 | 0 | 0 | 0 | 0 | 0 | 0 | 0 | 0 | 0 | 0 | 0 | 0 | 0 | 0 | 0 | 0 | 0
13.06.2025¦10:21:23.876 | 0 | 0 | 0 | 0 | 0 | 0 | 0 | 0 | 0 | 0 | 0 | 0 | 0 | 0 | 0 | 0 | 0 | 0 | 0 | 0
13.06.2025¦10:21:24.876 | 0 | 0 | 0 | 0 | 0 | 0 | 0 | 0 | 0 | 0 | 0 | 0 | 0 | 0 | 0 | 0 | 0 | 0 | 0 | 0
13.06.2025¦10:21:25.876 | 0 | 0 | 0 | 0 | 0 | 0 | 0 | 0 | 0 | 0 | 0 | 0 | 0 | 0 | 0 | 0 | 0 | 0 | 0 | 0
13.06.2025¦10:21:26.876 | 0 | 0 | 0 | 0 | 0 | 0 | 0 | 0 | 0 | 0 | 0 | 0 | 0 | 0 | 0 | 0 | 0 | 0 | 0 | 0
13.06.2025¦10:21:27.875 | 0 | 0 | 0 | 0 | 0 | 0 | 0 | 0 | 0 | 0 | 0 | 0 | 0 | 0 | 0 | 0 | 0 | 0 | 0 | 0
13.06.2025¦10:21:28.875 | 0 | 0 | 0 | 0 | 0 | 0 | 0 | 0 | 0 | 0 | 0 | 0 | 0 | 0 | 0 | 0 | 0 | 0 | 0 | 0
13.06.2025¦10:21:29.875 | 0 | 0 | 0 | 0 | 0 | 0 | 0 | 0 | 0 | 0 | 0 | 0 | 0 | 0 | 0 | 0 | 0 | 0 | 0 | 0
13.06.2025¦10:21:30.876 | 0 | 0 | 0 | 0 | 0 | 0 | 0 | 0 | 0 | 0 | 0 | 0 | 0 | 0 | 0 | 0 | 0 | 0 | 0 | 0
13.06.2025¦10:21:31.876 | 0 | 0 | 0 | 0 | 0 | 0 | 0 | 0 | 0 | 0 | 0 | 0 | 0 | 0 | 0 | 0 | 0 | 0 | 0 | 0
13.06.2025¦10:21:32.876 | 0 | 0 | 0 | 0 | 0 | 0 | 0 | 0 | 0 | 0 | 0 | 0 | 0 | 0 | 0 | 0 | 0 | 0 | 0 | 0
13.06.2025¦10:21:33.876 | 0 | 0 | 0 | 0 | 0 | 0 | 0 | 0 | 0 | 0 | 0 | 0 | 0 | 0 | 0 | 0 | 0 | 0 | 0 | 0
13.06.2025¦10:21:34.876 | 0 | 0 | 0 | 0 | 0 | 0 | 0 | 0 | 0 | 0 | 0 | 0 | 0 | 0 | 0 | 0 | 0 | 0 | 0 | 0
13.06.2025¦10:21:35.876 | 0 | 0 | 0 | 0 | 0 | 0 | 0 | 0 | 0 | 0 | 0 | 0 | 0 | 0 | 0 | 0 | 0 | 0 | 0 | 0
13.06.2025¦10:21:36.876 | 0 | 0 | 0 | 0 | 0 | 0 | 0 | 0 | 0 | 0 | 0 | 0 | 0 | 0 | 0 | 0 | 0 | 0 | 0 | 0
13.06.2025¦10:21:37.875 | 0 | 0 | 0 | 0 | 0 | 0 | 0 | 0 | 0 | 0 | 0 | 0 | 0 | 0 | 0 | 0 | 0 | 0 | 0 | 0
13.06.2025¦10:21:38.876 | 0 | 0 | 0 | 0 | 0 | 0 | 0 | 0 | 0 | 0 | 0 | 0 | 0 | 0 | 0 | 0 | 0 | 0 | 0 | 0
13.06.2025¦10:21:39.876 | 0 | 0 | 0 | 0 | 0 | 0 | 0 | 0 | 0 | 0 | 0 | 0 | 0 | 0 | 0 | 0 | 0 | 0 | 0 | 0
13.06.2025¦10:21:40.875 | 0 | 0 | 0 | 0 | 0 | 0 | 0 | 0 | 0 | 0 | 0 | 0 | 0 | 0 | 0 | 0 | 0 | 0 | 0 | 0
13.06.2025¦10:21:41.876 | 0 | 0 | 0 | 0 | 0 | 0 | 0 | 0 | 0 | 0 | 0 | 0 | 0 | 0 | 0 | 0 | 0 | 0 | 0 | 0
13.06.2025¦10:21:42.876 | 0 | 0 | 0 | 0 | 0 | 0 | 0 | 0 | 0 | 0 | 0 | 0 | 0 | 0 | 0 | 0 | 0 | 0 | 0 | 0
13.06.2025¦10:21:43.876 | 0 | 0 | 0 | 0 | 0 | 0 | 0 | 0 | 0 | 0 | 0 | 0 | 0 | 0 | 0 | 0 | 0 | 0 | 0 | 0
13.06.2025¦10:21:44.877 | 0 | 0 | 0 | 0 | 0 | 0 | 0 | 0 | 0 | 0 | 0 | 0 | 0 | 0 | 0 | 0 | 0 | 0 | 0 | 0
13.06.2025¦10:21:45.877 | 0 | 0 | 0 | 0 | 0 | 0 | 0 | 0 | 0 | 0 | 0 | 0 | 0 | 0 | 0 | 0 | 0 | 0 | 0 | 0
13.06.2025¦10:21:46.876 | 0 | 0 | 0 | 0 | 0 | 0 | 0 | 0 | 0 | 0 | 0 | 0 | 0 | 0 | 0 | 0 | 0 | 0 | 0 | 0
13.06.2025¦10:21:47.877 | 0 | 0 | 0 | 0 | 0 | 0 | 0 | 0 | 0 | 0 | 0 | 0 | 0 | 0 | 0 | 0 | 0 | 0 | 0 | 0
13.06.2025¦10:21:48.876 | 0 | 0 | 0 | 0 | 0 | 0 | 0 | 0 | 0 | 0 | 0 | 0 | 0 | 0 | 0 | 0 | 0 | 0 | 0 | 0
13.06.2025¦10:21:49.876 | 0 | 0 | 0 | 0 | 0 | 0 | 0 | 0 | 0 | 0 | 0 | 0 | 0 | 0 | 0 | 0 | 0 | 0 | 0 | 0
13.06.2025¦10:21:50.876 | 0 | 0 | 0 | 0 | 0 | 0 | 0 | 0 | 0 | 0 | 0 | 0 | 0 | 0 | 0 | 0 | 0 | 0 | 0 | 0
| OekoSolve | OekoSolve | OekoSolve | OekoSolve | OekoSolve | OekoSolve | OekoSolve | OekoSolve | OekoSolve | OekoSolve | OekoSolve | OekoSolve | OekoSolve | OekoSolve | OekoSolve | OekoSolve | OekoSolve | OekoSolve | OekoSolve | OekoSolve
| EnMeter_Prec1 | EnMeter_Prec1 | EnMeter_Prec1 | EnMeter_Prec1 | EnMeter_Prec1 | EnMeter_Prec1 | EnMeter_Prec1 | EnMeter_Prec1 | EnMeter_Prec1 | EnMeter_Prec1 | EnMeter_Prec2 | EnMeter_Prec2 | EnMeter_Prec2 | EnMeter_Prec2 | EnMeter_Prec2 | EnMeter_Prec2 | EnMeter_Prec2 | EnMeter_Prec2 | EnMeter_Prec2 | EnMeter_Prec2
| Prec1 P:W | Prec1 WTotal:kWh | Prec1 WDay:kWh | Prec1 WMonth:kWh | Prec1 WYear:kWh | Prec1 State:0 no info available¦1 Off¦2 Startup¦3 Ready¦4 On¦5 Charge¦6 Discharge¦7 Batt Low or Full¦8 Batt Full¦9 Batt low¦10 Finished¦11 Island¦12 Waiting¦91 Maintenance¦99 ERROR | Prec1 Spec Signal | Prec1 V:kV | Prec1 I:mA | Prec1 Info:0 Bit0¦1 Bit1¦2 Bit2¦3 Bit3¦4 HS Ein¦5 Freigabe / Abdeckung vorhanden¦6 Temp. FÃ¼hler aktiv¦7 Temp. FÃ¼hler unterbrochen¦8 Bit8¦9 Bit9¦10 Bit10¦11 Bit11¦12 Bit12¦13 Bit13¦14 Bit14¦15 Bit15¦ | Prec2 P:W | Prec2 WTotal:kWh | Prec2 WDay:kWh | Prec2 WMonth:kWh | Prec2 WYear:kWh | Prec2 State:0 no info available¦1 Off¦2 Startup¦3 Ready¦4 On¦5 Charge¦6 Discharge¦7 Batt Low or Full¦8 Batt Full¦9 Batt low¦10 Finished¦11 Island¦12 Waiting¦91 Maintenance¦99 ERROR | Prec2 Spec Signal | Prec2 V:kV | Prec2 I:mA | Prec2 Info:0 Bit0¦1 Bit1¦2 Bit2¦3 Bit3¦4 HS Ein¦5 Freigabe / Abdeckung vorhanden¦6 Temp. FÃ¼hler aktiv¦7 Temp. FÃ¼hler unterbrochen¦8 Bit8¦9 Bit9¦10 Bit10¦11 Bit11¦12 Bit12¦13 Bit13¦14 Bit14¦15 Bit15¦
13.06.2025¦10:21:51.876 | 0 | 0 | 0 | 0 | 0 | 0 | 0 | 0 | 0 | 0 | 0 | 0 | 0 | 0 | 0 | 0 | 0 | 0 | 0 | 0
13.06.2025¦10:21:52.877 | 0 | 0 | 0 | 0 | 0 | 0 | 0 | 0 | 0 | 0 | 0 | 0 | 0 | 0 | 0 | 0 | 0 | 0 | 0 | 0
13.06.2025¦10:21:53.877 | 0 | 0 | 0 | 0 | 0 | 0 | 0 | 0 | 0 | 0 | 0 | 0 | 0 | 0 | 0 | 0 | 0 | 0 | 0 | 0
13.06.2025¦10:21:54.876 | 0 | 0 | 0 | 0 | 0 | 0 | 0 | 0 | 0 | 0 | 0 | 0 | 0 | 0 | 0 | 0 | 0 | 0 | 0 | 0
13.06.2025¦10:21:55.876 | 0 | 0 | 0 | 0 | 0 | 0 | 0 | 0 | 0 | 0 | 0 | 0 | 0 | 0 | 0 | 0 | 0 | 0 | 0 | 0
13.06.2025¦10:21:56.876 | 0 | 0 | 0 | 0 | 0 | 0 | 0 | 0 | 0 | 0 | 0 | 0 | 0 | 0 | 0 | 0 | 0 | 0 | 0 | 0
13.06.2025¦10:21:57.876 | 0 | 0 | 0 | 0 | 0 | 0 | 0 | 0 | 0 | 0 | 0 | 0 | 0 | 0 | 0 | 0 | 0 | 0 | 0 | 0
13.06.2025¦10:21:58.876 | 0 | 0 | 0 | 0 | 0 | 0 | 0 | 0 | 0 | 0 | 0 | 0 | 0 | 0 | 0 | 0 | 0 | 0 | 0 | 0
13.06.2025¦10:21:59.876 | 0 | 0 | 0 | 0 | 0 | 0 | 0 | 0 | 0 | 0 | 0 | 0 | 0 | 0 | 0 | 0 | 0 | 0 | 0 | 0
13.06.2025¦10:22:00.876 | 0 | 0 | 0 | 0 | 0 | 0 | 0 | 0 | 0 | 0 | 0 | 0 | 0 | 0 | 0 | 0 | 0 | 0 | 0 | 0
13.06.2025¦10:22:01.877 | 0 | 0 | 0 | 0 | 0 | 0 | 0 | 0 | 0 | 0 | 0 | 0 | 0 | 0 | 0 | 0 | 0 | 0 | 0 | 0
13.06.2025¦10:22:02.877 | 0 | 0 | 0 | 0 | 0 | 0 | 0 | 0 | 0 | 0 | 0 | 0 | 0 | 0 | 0 | 0 | 0 | 0 | 0 | 0
13.06.2025¦10:22:03.876 | 0 | 0 | 0 | 0 | 0 | 0 | 0 | 0 | 0 | 0 | 0 | 0 | 0 | 0 | 0 | 0 | 0 | 0 | 0 | 0
13.06.2025¦10:22:04.876 | 0 | 0 | 0 | 0 | 0 | 0 | 0 | 0 | 0 | 0 | 0 | 0 | 0 | 0 | 0 | 0 | 0 | 0 | 0 | 0
13.06.2025¦10:22:05.876 | 0 | 0 | 0 | 0 | 0 | 0 | 0 | 0 | 0 | 0 | 0 | 0 | 0 | 0 | 0 | 0 | 0 | 0 | 0 | 0
13.06.2025¦10:22:06.876 | 0 | 0 | 0 | 0 | 0 | 0 | 0 | 0 | 0 | 0 | 0 | 0 | 0 | 0 | 0 | 0 | 0 | 0 | 0 | 0
13.06.2025¦10:22:07.875 | 0 | 0 | 0 | 0 | 0 | 0 | 0 | 0 | 0 | 0 | 0 | 0 | 0 | 0 | 0 | 0 | 0 | 0 | 0 | 0
13.06.2025¦10:22:08.876 | 0 | 0 | 0 | 0 | 0 | 0 | 0 | 0 | 0 | 0 | 0 | 0 | 0 | 0 | 0 | 0 | 0 | 0 | 0 | 0
13.06.2025¦10:22:09.876 | 0 | 0 | 0 | 0 | 0 | 0 | 0 | 0 | 0 | 0 | 0 | 0 | 0 | 0 | 0 | 0 | 0 | 0 | 0 | 0
13.06.2025¦10:22:10.876 | 0 | 0 | 0 | 0 | 0 | 0 | 0 | 0 | 0 | 0 | 0 | 0 | 0 | 0 | 0 | 0 | 0 | 0 | 0 | 0
13.06.2025¦10:22:11.877 | 0 | 0 | 0 | 0 | 0 | 0 | 0 | 0 | 0 | 0 | 0 | 0 | 0 | 0 | 0 | 0 | 0 | 0 | 0 | 0
13.06.2025¦10:22:12.876 | 0 | 0 | 0 | 0 | 0 | 0 | 0 | 0 | 0 | 0 | 0 | 0 | 0 | 0 | 0 | 0 | 0 | 0 | 0 | 0
13.06.2025¦10:22:13.876 | 0 | 0 | 0 | 0 | 0 | 0 | 0 | 0 | 0 | 0 | 0 | 0 | 0 | 0 | 0 | 0 | 0 | 0 | 0 | 0
13.06.2025¦10:22:14.875 | 0 | 0 | 0 | 0 | 0 | 0 | 0 | 0 | 0 | 0 | 0 | 0 | 0 | 0 | 0 | 0 | 0 | 0 | 0 | 0
13.06.2025¦10:22:15.876 | 0 | 0 | 0 | 0 | 0 | 0 | 0 | 0 | 0 | 0 | 0 | 0 | 0 | 0 | 0 | 0 | 0 | 0 | 0 | 0
13.06.2025¦10:22:16.876 | 0 | 0 | 0 | 0 | 0 | 0 | 0 | 0 | 0 | 0 | 0 | 0 | 0 | 0 | 0 | 0 | 0 | 0 | 0 | 0
13.06.2025¦10:22:17.875 | 0 | 0 | 0 | 0 | 0 | 0 | 0 | 0 | 0 | 0 | 0 | 0 | 0 | 0 | 0 | 0 | 0 | 0 | 0 | 0
13.06.2025¦10:22:18.877 | 0 | 0 | 0 | 0 | 0 | 0 | 0 | 0 | 0 | 0 | 0 | 0 | 0 | 0 | 0 | 0 | 0 | 0 | 0 | 0
13.06.2025¦10:22:19.877 | 0 | 0 | 0 | 0 | 0 | 0 | 0 | 0 | 0 | 0 | 0 | 0 | 0 | 0 | 0 | 0 | 0 | 0 | 0 | 0
13.06.2025¦10:22:20.875 | 0 | 0 | 0 | 0 | 0 | 0 | 0 | 0 | 0 | 0 | 0 | 0 | 0 | 0 | 0 | 0 | 0 | 0 | 0 | 0
13.06.2025¦10:22:21.876 | 0 | 0 | 0 | 0 | 0 | 0 | 0 | 0 | 0 | 0 | 0 | 0 | 0 | 0 | 0 | 0 | 0 | 0 | 0 | 0
| OekoSolve | OekoSolve | OekoSolve | OekoSolve | OekoSolve | OekoSolve | OekoSolve | OekoSolve | OekoSolve | OekoSolve | OekoSolve | OekoSolve | OekoSolve | OekoSolve | OekoSolve | OekoSolve | OekoSolve | OekoSolve | OekoSolve | OekoSolve
| EnMeter_Prec1 | EnMeter_Prec1 | EnMeter_Prec1 | EnMeter_Prec1 | EnMeter_Prec1 | EnMeter_Prec1 | EnMeter_Prec1 | EnMeter_Prec1 | EnMeter_Prec1 | EnMeter_Prec1 | EnMeter_Prec2 | EnMeter_Prec2 | EnMeter_Prec2 | EnMeter_Prec2 | EnMeter_Prec2 | EnMeter_Prec2 | EnMeter_Prec2 | EnMeter_Prec2 | EnMeter_Prec2 | EnMeter_Prec2
| Prec1 P:W | Prec1 WTotal:kWh | Prec1 WDay:kWh | Prec1 WMonth:kWh | Prec1 WYear:kWh | Prec1 State:0 no info available¦1 Off¦2 Startup¦3 Ready¦4 On¦5 Charge¦6 Discharge¦7 Batt Low or Full¦8 Batt Full¦9 Batt low¦10 Finished¦11 Island¦12 Waiting¦91 Maintenance¦99 ERROR | Prec1 Spec Signal | Prec1 V:kV | Prec1 I:mA | Prec1 Info:0 Bit0¦1 Bit1¦2 Bit2¦3 Bit3¦4 HS Ein¦5 Freigabe / Abdeckung vorhanden¦6 Temp. FÃ¼hler aktiv¦7 Temp. FÃ¼hler unterbrochen¦8 Bit8¦9 Bit9¦10 Bit10¦11 Bit11¦12 Bit12¦13 Bit13¦14 Bit14¦15 Bit15¦ | Prec2 P:W | Prec2 WTotal:kWh | Prec2 WDay:kWh | Prec2 WMonth:kWh | Prec2 WYear:kWh | Prec2 State:0 no info available¦1 Off¦2 Startup¦3 Ready¦4 On¦5 Charge¦6 Discharge¦7 Batt Low or Full¦8 Batt Full¦9 Batt low¦10 Finished¦11 Island¦12 Waiting¦91 Maintenance¦99 ERROR | Prec2 Spec Signal | Prec2 V:kV | Prec2 I:mA | Prec2 Info:0 Bit0¦1 Bit1¦2 Bit2¦3 Bit3¦4 HS Ein¦5 Freigabe / Abdeckung vorhanden¦6 Temp. FÃ¼hler aktiv¦7 Temp. FÃ¼hler unterbrochen¦8 Bit8¦9 Bit9¦10 Bit10¦11 Bit11¦12 Bit12¦13 Bit13¦14 Bit14¦15 Bit15¦
13.06.2025¦10:22:22.876 | 0 | 0 | 0 | 0 | 0 | 0 | 0 | 0 | 0 | 0 | 0 | 0 | 0 | 0 | 0 | 0 | 0 | 0 | 0 | 0
13.06.2025¦10:22:23.877 | 0 | 0 | 0 | 0 | 0 | 0 | 0 | 0 | 0 | 0 | 0 | 0 | 0 | 0 | 0 | 0 | 0 | 0 | 0 | 0
13.06.2025¦10:22:24.877 | 0 | 0 | 0 | 0 | 0 | 0 | 0 | 0 | 0 | 0 | 0 | 0 | 0 | 0 | 0 | 0 | 0 | 0 | 0 | 0
13.06.2025¦10:22:25.877 | 0 | 0 | 0 | 0 | 0 | 0 | 0 | 0 | 0 | 0 | 0 | 0 | 0 | 0 | 0 | 0 | 0 | 0 | 0 | 0
13.06.2025¦10:22:26.876 | 0 | 0 | 0 | 0 | 0 | 0 | 0 | 0 | 0 | 0 | 0 | 0 | 0 | 0 | 0 | 0 | 0 | 0 | 0 | 0
13.06.2025¦10:22:27.876 | 0 | 0 | 0 | 0 | 0 | 0 | 0 | 0 | 0 | 0 | 0 | 0 | 0 | 0 | 0 | 0 | 0 | 0 | 0 | 0
13.06.2025¦10:22:28.876 | 0 | 0 | 0 | 0 | 0 | 0 | 0 | 0 | 0 | 0 | 0 | 0 | 0 | 0 | 0 | 0 | 0 | 0 | 0 | 0
13.06.2025¦10:22:29.876 | 0 | 0 | 0 | 0 | 0 | 0 | 0 | 0 | 0 | 0 | 0 | 0 | 0 | 0 | 0 | 0 | 0 | 0 | 0 | 0
13.06.2025¦10:22:30.876 | 0 | 0 | 0 | 0 | 0 | 0 | 0 | 0 | 0 | 0 | 0 | 0 | 0 | 0 | 0 | 0 | 0 | 0 | 0 | 0
13.06.2025¦10:22:31.875 | 0 | 0 | 0 | 0 | 0 | 0 | 0 | 0 | 0 | 0 | 0 | 0 | 0 | 0 | 0 | 0 | 0 | 0 | 0 | 0
13.06.2025¦10:22:32.876 | 0 | 0 | 0 | 0 | 0 | 0 | 0 | 0 | 0 | 0 | 0 | 0 | 0 | 0 | 0 | 0 | 0 | 0 | 0 | 0
13.06.2025¦10:22:33.875 | 0 | 0 | 0 | 0 | 0 | 0 | 0 | 0 | 0 | 0 | 0 | 0 | 0 | 0 | 0 | 0 | 0 | 0 | 0 | 0
13.06.2025¦10:22:34.876 | 0 | 0 | 0 | 0 | 0 | 0 | 0 | 0 | 0 | 0 | 0 | 0 | 0 | 0 | 0 | 0 | 0 | 0 | 0 | 0
13.06.2025¦10:22:35.877 | 0 | 0 | 0 | 0 | 0 | 0 | 0 | 0 | 0 | 0 | 0 | 0 | 0 | 0 | 0 | 0 | 0 | 0 | 0 | 0
13.06.2025¦10:22:36.876 | 0 | 0 | 0 | 0 | 0 | 0 | 0 | 0 | 0 | 0 | 0 | 0 | 0 | 0 | 0 | 0 | 0 | 0 | 0 | 0
13.06.2025¦10:22:37.876 | 0 | 0 | 0 | 0 | 0 | 0 | 0 | 0 | 0 | 0 | 0 | 0 | 0 | 0 | 0 | 0 | 0 | 0 | 0 | 0
13.06.2025¦10:22:38.876 | 0 | 0 | 0 | 0 | 0 | 0 | 0 | 0 | 0 | 0 | 0 | 0 | 0 | 0 | 0 | 0 | 0 | 0 | 0 | 0
13.06.2025¦10:22:39.875 | 0 | 0 | 0 | 0 | 0 | 0 | 0 | 0 | 0 | 0 | 0 | 0 | 0 | 0 | 0 | 0 | 0 | 0 | 0 | 0
13.06.2025¦10:22:40.876 | 0 | 0 | 0 | 0 | 0 | 0 | 0 | 0 | 0 | 0 | 0 | 0 | 0 | 0 | 0 | 0 | 0 | 0 | 0 | 0
13.06.2025¦10:22:41.877 | 0 | 0 | 0 | 0 | 0 | 0 | 0 | 0 | 0 | 0 | 0 | 0 | 0 | 0 | 0 | 0 | 0 | 0 | 0 | 0
13.06.2025¦10:22:42.876 | 0 | 0 | 0 | 0 | 0 | 0 | 0 | 0 | 0 | 0 | 0 | 0 | 0 | 0 | 0 | 0 | 0 | 0 | 0 | 0
13.06.2025¦10:22:43.876 | 0 | 0 | 0 | 0 | 0 | 0 | 0 | 0 | 0 | 0 | 0 | 0 | 0 | 0 | 0 | 0 | 0 | 0 | 0 | 0
13.06.2025¦10:22:44.876 | 0 | 0 | 0 | 0 | 0 | 0 | 0 | 0 | 0 | 0 | 0 | 0 | 0 | 0 | 0 | 0 | 0 | 0 | 0 | 0
13.06.2025¦10:22:45.875 | 0 | 0 | 0 | 0 | 0 | 0 | 0 | 0 | 0 | 0 | 0 | 0 | 0 | 0 | 0 | 0 | 0 | 0 | 0 | 0
13.06.2025¦10:22:46.875 | 0 | 0 | 0 | 0 | 0 | 0 | 0 | 0 | 0 | 0 | 0 | 0 | 0 | 0 | 0 | 0 | 0 | 0 | 0 | 0
13.06.2025¦10:22:47.876 | 0 | 0 | 0 | 0 | 0 | 0 | 0 | 0 | 0 | 0 | 0 | 0 | 0 | 0 | 0 | 0 | 0 | 0 | 0 | 0
13.06.2025¦10:22:48.875 | 0 | 0 | 0 | 0 | 0 | 0 | 0 | 0 | 0 | 0 | 0 | 0 | 0 | 0 | 0 | 0 | 0 | 0 | 0 | 0
13.06.2025¦10:22:49.875 | 0 | 0 | 0 | 0 | 0 | 0 | 0 | 0 | 0 | 0 | 0 | 0 | 0 | 0 | 0 | 0 | 0 | 0 | 0 | 0
13.06.2025¦10:22:50.876 | 0 | 0 | 0 | 0 | 0 | 0 | 0 | 0 | 0 | 0 | 0 | 0 | 0 | 0 | 0 | 0 | 0 | 0 | 0 | 0
13.06.2025¦10:22:51.876 | 0 | 0 | 0 | 0 | 0 | 0 | 0 | 0 | 0 | 0 | 0 | 0 | 0 | 0 | 0 | 0 | 0 | 0 | 0 | 0
| OekoSolve | OekoSolve | OekoSolve | OekoSolve | OekoSolve | OekoSolve | OekoSolve | OekoSolve | OekoSolve | OekoSolve | OekoSolve | OekoSolve | OekoSolve | OekoSolve | OekoSolve | OekoSolve | OekoSolve | OekoSolve | OekoSolve | OekoSolve
| EnMeter_Prec1 | EnMeter_Prec1 | EnMeter_Prec1 | EnMeter_Prec1 | EnMeter_Prec1 | EnMeter_Prec1 | EnMeter_Prec1 | EnMeter_Prec1 | EnMeter_Prec1 | EnMeter_Prec1 | EnMeter_Prec2 | EnMeter_Prec2 | EnMeter_Prec2 | EnMeter_Prec2 | EnMeter_Prec2 | EnMeter_Prec2 | EnMeter_Prec2 | EnMeter_Prec2 | EnMeter_Prec2 | EnMeter_Prec2
| Prec1 P:W | Prec1 WTotal:kWh | Prec1 WDay:kWh | Prec1 WMonth:kWh | Prec1 WYear:kWh | Prec1 State:0 no info available¦1 Off¦2 Startup¦3 Ready¦4 On¦5 Charge¦6 Discharge¦7 Batt Low or Full¦8 Batt Full¦9 Batt low¦10 Finished¦11 Island¦12 Waiting¦91 Maintenance¦99 ERROR | Prec1 Spec Signal | Prec1 V:kV | Prec1 I:mA | Prec1 Info:0 Bit0¦1 Bit1¦2 Bit2¦3 Bit3¦4 HS Ein¦5 Freigabe / Abdeckung vorhanden¦6 Temp. FÃ¼hler aktiv¦7 Temp. FÃ¼hler unterbrochen¦8 Bit8¦9 Bit9¦10 Bit10¦11 Bit11¦12 Bit12¦13 Bit13¦14 Bit14¦15 Bit15¦ | Prec2 P:W | Prec2 WTotal:kWh | Prec2 WDay:kWh | Prec2 WMonth:kWh | Prec2 WYear:kWh | Prec2 State:0 no info available¦1 Off¦2 Startup¦3 Ready¦4 On¦5 Charge¦6 Discharge¦7 Batt Low or Full¦8 Batt Full¦9 Batt low¦10 Finished¦11 Island¦12 Waiting¦91 Maintenance¦99 ERROR | Prec2 Spec Signal | Prec2 V:kV | Prec2 I:mA | Prec2 Info:0 Bit0¦1 Bit1¦2 Bit2¦3 Bit3¦4 HS Ein¦5 Freigabe / Abdeckung vorhanden¦6 Temp. FÃ¼hler aktiv¦7 Temp. FÃ¼hler unterbrochen¦8 Bit8¦9 Bit9¦10 Bit10¦11 Bit11¦12 Bit12¦13 Bit13¦14 Bit14¦15 Bit15¦
13.06.2025¦10:22:52.876 | 0 | 0 | 0 | 0 | 0 | 0 | 0 | 0 | 0 | 0 | 0 | 0 | 0 | 0 | 0 | 0 | 0 | 0 | 0 | 0
13.06.2025¦10:22:53.875 | 0 | 0 | 0 | 0 | 0 | 0 | 0 | 0 | 0 | 0 | 0 | 0 | 0 | 0 | 0 | 0 | 0 | 0 | 0 | 0
13.06.2025¦10:22:54.876 | 0 | 0 | 0 | 0 | 0 | 0 | 0 | 0 | 0 | 0 | 0 | 0 | 0 | 0 | 0 | 0 | 0 | 0 | 0 | 0
13.06.2025¦10:22:55.876 | 0 | 0 | 0 | 0 | 0 | 0 | 0 | 0 | 0 | 0 | 0 | 0 | 0 | 0 | 0 | 0 | 0 | 0 | 0 | 0
13.06.2025¦10:22:56.876 | 0 | 0 | 0 | 0 | 0 | 0 | 0 | 0 | 0 | 0 | 0 | 0 | 0 | 0 | 0 | 0 | 0 | 0 | 0 | 0
13.06.2025¦10:22:57.875 | 0 | 0 | 0 | 0 | 0 | 0 | 0 | 0 | 0 | 0 | 0 | 0 | 0 | 0 | 0 | 0 | 0 | 0 | 0 | 0
13.06.2025¦10:22:58.876 | 0 | 0 | 0 | 0 | 0 | 0 | 0 | 0 | 0 | 0 | 0 | 0 | 0 | 0 | 0 | 0 | 0 | 0 | 0 | 0
13.06.2025¦10:22:59.876 | 0 | 0 | 0 | 0 | 0 | 0 | 0 | 0 | 0 | 0 | 0 | 0 | 0 | 0 | 0 | 0 | 0 | 0 | 0 | 0
13.06.2025¦10:23:00.876 | 0 | 0 | 0 | 0 | 0 | 0 | 0 | 0 | 0 | 0 | 0 | 0 | 0 | 0 | 0 | 0 | 0 | 0 | 0 | 0
13.06.2025¦10:23:01.876 | 0 | 0 | 0 | 0 | 0 | 0 | 0 | 0 | 0 | 0 | 0 | 0 | 0 | 0 | 0 | 0 | 0 | 0 | 0 | 0
13.06.2025¦10:23:02.876 | 0 | 0 | 0 | 0 | 0 | 0 | 0 | 0 | 0 | 0 | 0 | 0 | 0 | 0 | 0 | 0 | 0 | 0 | 0 | 0
13.06.2025¦10:23:03.876 | 0 | 0 | 0 | 0 | 0 | 0 | 0 | 0 | 0 | 0 | 0 | 0 | 0 | 0 | 0 | 0 | 0 | 0 | 0 | 0
13.06.2025¦10:23:04.876 | 0 | 0 | 0 | 0 | 0 | 0 | 0 | 0 | 0 | 0 | 0 | 0 | 0 | 0 | 0 | 0 | 0 | 0 | 0 | 0
13.06.2025¦10:23:05.876 | 0 | 0 | 0 | 0 | 0 | 0 | 0 | 0 | 0 | 0 | 0 | 0 | 0 | 0 | 0 | 0 | 0 | 0 | 0 | 0
13.06.2025¦10:23:06.875 | 0 | 0 | 0 | 0 | 0 | 0 | 0 | 0 | 0 | 0 | 0 | 0 | 0 | 0 | 0 | 0 | 0 | 0 | 0 | 0
13.06.2025¦10:23:07.876 | 0 | 0 | 0 | 0 | 0 | 0 | 0 | 0 | 0 | 0 | 0 | 0 | 0 | 0 | 0 | 0 | 0 | 0 | 0 | 0
13.06.2025¦10:23:08.875 | 0 | 0 | 0 | 0 | 0 | 0 | 0 | 0 | 0 | 0 | 0 | 0 | 0 | 0 | 0 | 0 | 0 | 0 | 0 | 0
13.06.2025¦10:23:09.876 | 0 | 0 | 0 | 0 | 0 | 0 | 0 | 0 | 0 | 0 | 0 | 0 | 0 | 0 | 0 | 0 | 0 | 0 | 0 | 0
13.06.2025¦10:23:10.876 | 0 | 0 | 0 | 0 | 0 | 0 | 0 | 0 | 0 | 0 | 0 | 0 | 0 | 0 | 0 | 0 | 0 | 0 | 0 | 0
13.06.2025¦10:23:11.875 | 0 | 0 | 0 | 0 | 0 | 0 | 0 | 0 | 0 | 0 | 0 | 0 | 0 | 0 | 0 | 0 | 0 | 0 | 0 | 0
13.06.2025¦10:23:12.876 | 0 | 0 | 0 | 0 | 0 | 0 | 0 | 0 | 0 | 0 | 0 | 0 | 0 | 0 | 0 | 0 | 0 | 0 | 0 | 0
13.06.2025¦10:23:13.876 | 0 | 0 | 0 | 0 | 0 | 0 | 0 | 0 | 0 | 0 | 0 | 0 | 0 | 0 | 0 | 0 | 0 | 0 | 0 | 0
13.06.2025¦10:23:14.875 | 0 | 0 | 0 | 0 | 0 | 0 | 0 | 0 | 0 | 0 | 0 | 0 | 0 | 0 | 0 | 0 | 0 | 0 | 0 | 0
13.06.2025¦10:23:15.876 | 0 | 0 | 0 | 0 | 0 | 0 | 0 | 0 | 0 | 0 | 0 | 0 | 0 | 0 | 0 | 0 | 0 | 0 | 0 | 0
13.06.2025¦10:23:16.876 | 0 | 0 | 0 | 0 | 0 | 0 | 0 | 0 | 0 | 0 | 0 | 0 | 0 | 0 | 0 | 0 | 0 | 0 | 0 | 0
13.06.2025¦10:23:17.877 | 0 | 0 | 0 | 0 | 0 | 0 | 0 | 0 | 0 | 0 | 0 | 0 | 0 | 0 | 0 | 0 | 0 | 0 | 0 | 0
13.06.2025¦10:23:18.876 | 0 | 0 | 0 | 0 | 0 | 0 | 0 | 0 | 0 | 0 | 0 | 0 | 0 | 0 | 0 | 0 | 0 | 0 | 0 | 0
13.06.2025¦10:23:19.876 | 0 | 0 | 0 | 0 | 0 | 0 | 0 | 0 | 0 | 0 | 0 | 0 | 0 | 0 | 0 | 0 | 0 | 0 | 0 | 0
13.06.2025¦10:23:20.876 | 0 | 0 | 0 | 0 | 0 | 0 | 0 | 0 | 0 | 0 | 0 | 0 | 0 | 0 | 0 | 0 | 0 | 0 | 0 | 0
13.06.2025¦10:23:21.876 | 0 | 0 | 0 | 0 | 0 | 0 | 0 | 0 | 0 | 0 | 0 | 0 | 0 | 0 | 0 | 0 | 0 | 0 | 0 | 0
| OekoSolve | OekoSolve | OekoSolve | OekoSolve | OekoSolve | OekoSolve | OekoSolve | OekoSolve | OekoSolve | OekoSolve | OekoSolve | OekoSolve | OekoSolve | OekoSolve | OekoSolve | OekoSolve | OekoSolve | OekoSolve | OekoSolve | OekoSolve
| EnMeter_Prec1 | EnMeter_Prec1 | EnMeter_Prec1 | EnMeter_Prec1 | EnMeter_Prec1 | EnMeter_Prec1 | EnMeter_Prec1 | EnMeter_Prec1 | EnMeter_Prec1 | EnMeter_Prec1 | EnMeter_Prec2 | EnMeter_Prec2 | EnMeter_Prec2 | EnMeter_Prec2 | EnMeter_Prec2 | EnMeter_Prec2 | EnMeter_Prec2 | EnMeter_Prec2 | EnMeter_Prec2 | EnMeter_Prec2
| Prec1 P:W | Prec1 WTotal:kWh | Prec1 WDay:kWh | Prec1 WMonth:kWh | Prec1 WYear:kWh | Prec1 State:0 no info available¦1 Off¦2 Startup¦3 Ready¦4 On¦5 Charge¦6 Discharge¦7 Batt Low or Full¦8 Batt Full¦9 Batt low¦10 Finished¦11 Island¦12 Waiting¦91 Maintenance¦99 ERROR | Prec1 Spec Signal | Prec1 V:kV | Prec1 I:mA | Prec1 Info:0 Bit0¦1 Bit1¦2 Bit2¦3 Bit3¦4 HS Ein¦5 Freigabe / Abdeckung vorhanden¦6 Temp. FÃ¼hler aktiv¦7 Temp. FÃ¼hler unterbrochen¦8 Bit8¦9 Bit9¦10 Bit10¦11 Bit11¦12 Bit12¦13 Bit13¦14 Bit14¦15 Bit15¦ | Prec2 P:W | Prec2 WTotal:kWh | Prec2 WDay:kWh | Prec2 WMonth:kWh | Prec2 WYear:kWh | Prec2 State:0 no info available¦1 Off¦2 Startup¦3 Ready¦4 On¦5 Charge¦6 Discharge¦7 Batt Low or Full¦8 Batt Full¦9 Batt low¦10 Finished¦11 Island¦12 Waiting¦91 Maintenance¦99 ERROR | Prec2 Spec Signal | Prec2 V:kV | Prec2 I:mA | Prec2 Info:0 Bit0¦1 Bit1¦2 Bit2¦3 Bit3¦4 HS Ein¦5 Freigabe / Abdeckung vorhanden¦6 Temp. FÃ¼hler aktiv¦7 Temp. FÃ¼hler unterbrochen¦8 Bit8¦9 Bit9¦10 Bit10¦11 Bit11¦12 Bit12¦13 Bit13¦14 Bit14¦15 Bit15¦
13.06.2025¦10:23:22.876 | 0 | 0 | 0 | 0 | 0 | 0 | 0 | 0 | 0 | 0 | 0 | 0 | 0 | 0 | 0 | 0 | 0 | 0 | 0 | 0
13.06.2025¦10:23:23.876 | 0 | 0 | 0 | 0 | 0 | 0 | 0 | 0 | 0 | 0 | 0 | 0 | 0 | 0 | 0 | 0 | 0 | 0 | 0 | 0
13.06.2025¦10:23:24.877 | 0 | 0 | 0 | 0 | 0 | 0 | 0 | 0 | 0 | 0 | 0 | 0 | 0 | 0 | 0 | 0 | 0 | 0 | 0 | 0
13.06.2025¦10:23:25.876 | 0 | 0 | 0 | 0 | 0 | 0 | 0 | 0 | 0 | 0 | 0 | 0 | 0 | 0 | 0 | 0 | 0 | 0 | 0 | 0
13.06.2025¦10:23:26.876 | 0 | 0 | 0 | 0 | 0 | 0 | 0 | 0 | 0 | 0 | 0 | 0 | 0 | 0 | 0 | 0 | 0 | 0 | 0 | 0
13.06.2025¦10:23:27.876 | 0 | 0 | 0 | 0 | 0 | 0 | 0 | 0 | 0 | 0 | 0 | 0 | 0 | 0 | 0 | 0 | 0 | 0 | 0 | 0
13.06.2025¦10:23:28.876 | 0 | 0 | 0 | 0 | 0 | 0 | 0 | 0 | 0 | 0 | 0 | 0 | 0 | 0 | 0 | 0 | 0 | 0 | 0 | 0
13.06.2025¦10:23:29.876 | 0 | 0 | 0 | 0 | 0 | 0 | 0 | 0 | 0 | 0 | 0 | 0 | 0 | 0 | 0 | 0 | 0 | 0 | 0 | 0
13.06.2025¦10:23:30.877 | 0 | 0 | 0 | 0 | 0 | 0 | 0 | 0 | 0 | 0 | 0 | 0 | 0 | 0 | 0 | 0 | 0 | 0 | 0 | 0
13.06.2025¦10:23:31.876 | 0 | 0 | 0 | 0 | 0 | 0 | 0 | 0 | 0 | 0 | 0 | 0 | 0 | 0 | 0 | 0 | 0 | 0 | 0 | 0
13.06.2025¦10:23:32.875 | 0 | 0 | 0 | 0 | 0 | 0 | 0 | 0 | 0 | 0 | 0 | 0 | 0 | 0 | 0 | 0 | 0 | 0 | 0 | 0
13.06.2025¦10:23:33.876 | 0 | 0 | 0 | 0 | 0 | 0 | 0 | 0 | 0 | 0 | 0 | 0 | 0 | 0 | 0 | 0 | 0 | 0 | 0 | 0
13.06.2025¦10:23:34.875 | 0 | 0 | 0 | 0 | 0 | 0 | 0 | 0 | 0 | 0 | 0 | 0 | 0 | 0 | 0 | 0 | 0 | 0 | 0 | 0
13.06.2025¦10:23:35.876 | 0 | 0 | 0 | 0 | 0 | 0 | 0 | 0 | 0 | 0 | 0 | 0 | 0 | 0 | 0 | 0 | 0 | 0 | 0 | 0
13.06.2025¦10:23:36.876 | 0 | 0 | 0 | 0 | 0 | 0 | 0 | 0 | 0 | 0 | 0 | 0 | 0 | 0 | 0 | 0 | 0 | 0 | 0 | 0
13.06.2025¦10:23:37.876 | 0 | 0 | 0 | 0 | 0 | 0 | 0 | 0 | 0 | 0 | 0 | 0 | 0 | 0 | 0 | 0 | 0 | 0 | 0 | 0
13.06.2025¦10:23:38.876 | 0 | 0 | 0 | 0 | 0 | 0 | 0 | 0 | 0 | 0 | 0 | 0 | 0 | 0 | 0 | 0 | 0 | 0 | 0 | 0
13.06.2025¦10:23:39.876 | 0 | 0 | 0 | 0 | 0 | 0 | 0 | 0 | 0 | 0 | 0 | 0 | 0 | 0 | 0 | 0 | 0 | 0 | 0 | 0
13.06.2025¦10:23:40.876 | 0 | 0 | 0 | 0 | 0 | 0 | 0 | 0 | 0 | 0 | 0 | 0 | 0 | 0 | 0 | 0 | 0 | 0 | 0 | 0
13.06.2025¦10:23:41.876 | 0 | 0 | 0 | 0 | 0 | 0 | 0 | 0 | 0 | 0 | 0 | 0 | 0 | 0 | 0 | 0 | 0 | 0 | 0 | 0
13.06.2025¦10:23:42.875 | 0 | 0 | 0 | 0 | 0 | 0 | 0 | 0 | 0 | 0 | 0 | 0 | 0 | 0 | 0 | 0 | 0 | 0 | 0 | 0
13.06.2025¦10:23:43.875 | 0 | 0 | 0 | 0 | 0 | 0 | 0 | 0 | 0 | 0 | 0 | 0 | 0 | 0 | 0 | 0 | 0 | 0 | 0 | 0
13.06.2025¦10:23:44.876 | 0 | 0 | 0 | 0 | 0 | 0 | 0 | 0 | 0 | 0 | 0 | 0 | 0 | 0 | 0 | 0 | 0 | 0 | 0 | 0
13.06.2025¦10:23:45.877 | 0 | 0 | 0 | 0 | 0 | 0 | 0 | 0 | 0 | 0 | 0 | 0 | 0 | 0 | 0 | 0 | 0 | 0 | 0 | 0
13.06.2025¦10:23:46.876 | 0 | 0 | 0 | 0 | 0 | 0 | 0 | 0 | 0 | 0 | 0 | 0 | 0 | 0 | 0 | 0 | 0 | 0 | 0 | 0
13.06.2025¦10:23:47.876 | 0 | 0 | 0 | 0 | 0 | 0 | 0 | 0 | 0 | 0 | 0 | 0 | 0 | 0 | 0 | 0 | 0 | 0 | 0 | 0
13.06.2025¦10:23:48.875 | 0 | 0 | 0 | 0 | 0 | 0 | 0 | 0 | 0 | 0 | 0 | 0 | 0 | 0 | 0 | 0 | 0 | 0 | 0 | 0
13.06.2025¦10:23:49.876 | 0 | 0 | 0 | 0 | 0 | 0 | 0 | 0 | 0 | 0 | 0 | 0 | 0 | 0 | 0 | 0 | 0 | 0 | 0 | 0
13.06.2025¦10:23:50.876 | 0 | 0 | 0 | 0 | 0 | 0 | 0 | 0 | 0 | 0 | 0 | 0 | 0 | 0 | 0 | 0 | 0 | 0 | 0 | 0
13.06.2025¦10:23:51.876 | 0 | 0 | 0 | 0 | 0 | 0 | 0 | 0 | 0 | 0 | 0 | 0 | 0 | 0 | 0 | 0 | 0 | 0 | 0 | 0
| OekoSolve | OekoSolve | OekoSolve | OekoSolve | OekoSolve | OekoSolve | OekoSolve | OekoSolve | OekoSolve | OekoSolve | OekoSolve | OekoSolve | OekoSolve | OekoSolve | OekoSolve | OekoSolve | OekoSolve | OekoSolve | OekoSolve | OekoSolve
| EnMeter_Prec1 | EnMeter_Prec1 | EnMeter_Prec1 | EnMeter_Prec1 | EnMeter_Prec1 | EnMeter_Prec1 | EnMeter_Prec1 | EnMeter_Prec1 | EnMeter_Prec1 | EnMeter_Prec1 | EnMeter_Prec2 | EnMeter_Prec2 | EnMeter_Prec2 | EnMeter_Prec2 | EnMeter_Prec2 | EnMeter_Prec2 | EnMeter_Prec2 | EnMeter_Prec2 | EnMeter_Prec2 | EnMeter_Prec2
| Prec1 P:W | Prec1 WTotal:kWh | Prec1 WDay:kWh | Prec1 WMonth:kWh | Prec1 WYear:kWh | Prec1 State:0 no info available¦1 Off¦2 Startup¦3 Ready¦4 On¦5 Charge¦6 Discharge¦7 Batt Low or Full¦8 Batt Full¦9 Batt low¦10 Finished¦11 Island¦12 Waiting¦91 Maintenance¦99 ERROR | Prec1 Spec Signal | Prec1 V:kV | Prec1 I:mA | Prec1 Info:0 Bit0¦1 Bit1¦2 Bit2¦3 Bit3¦4 HS Ein¦5 Freigabe / Abdeckung vorhanden¦6 Temp. FÃ¼hler aktiv¦7 Temp. FÃ¼hler unterbrochen¦8 Bit8¦9 Bit9¦10 Bit10¦11 Bit11¦12 Bit12¦13 Bit13¦14 Bit14¦15 Bit15¦ | Prec2 P:W | Prec2 WTotal:kWh | Prec2 WDay:kWh | Prec2 WMonth:kWh | Prec2 WYear:kWh | Prec2 State:0 no info available¦1 Off¦2 Startup¦3 Ready¦4 On¦5 Charge¦6 Discharge¦7 Batt Low or Full¦8 Batt Full¦9 Batt low¦10 Finished¦11 Island¦12 Waiting¦91 Maintenance¦99 ERROR | Prec2 Spec Signal | Prec2 V:kV | Prec2 I:mA | Prec2 Info:0 Bit0¦1 Bit1¦2 Bit2¦3 Bit3¦4 HS Ein¦5 Freigabe / Abdeckung vorhanden¦6 Temp. FÃ¼hler aktiv¦7 Temp. FÃ¼hler unterbrochen¦8 Bit8¦9 Bit9¦10 Bit10¦11 Bit11¦12 Bit12¦13 Bit13¦14 Bit14¦15 Bit15¦
13.06.2025¦10:23:52.876 | 0 | 0 | 0 | 0 | 0 | 0 | 0 | 0 | 0 | 0 | 0 | 0 | 0 | 0 | 0 | 0 | 0 | 0 | 0 | 0
13.06.2025¦10:23:53.876 | 0 | 0 | 0 | 0 | 0 | 0 | 0 | 0 | 0 | 0 | 0 | 0 | 0 | 0 | 0 | 0 | 0 | 0 | 0 | 0
13.06.2025¦10:23:54.876 | 0 | 0 | 0 | 0 | 0 | 0 | 0 | 0 | 0 | 0 | 0 | 0 | 0 | 0 | 0 | 0 | 0 | 0 | 0 | 0
13.06.2025¦10:23:55.876 | 0 | 0 | 0 | 0 | 0 | 0 | 0 | 0 | 0 | 0 | 0 | 0 | 0 | 0 | 0 | 0 | 0 | 0 | 0 | 0
13.06.2025¦10:23:56.876 | 0 | 0 | 0 | 0 | 0 | 0 | 0 | 0 | 0 | 0 | 0 | 0 | 0 | 0 | 0 | 0 | 0 | 0 | 0 | 0
13.06.2025¦10:23:57.876 | 0 | 0 | 0 | 0 | 0 | 0 | 0 | 0 | 0 | 0 | 0 | 0 | 0 | 0 | 0 | 0 | 0 | 0 | 0 | 0
13.06.2025¦10:23:58.876 | 0 | 0 | 0 | 0 | 0 | 0 | 0 | 0 | 0 | 0 | 0 | 0 | 0 | 0 | 0 | 0 | 0 | 0 | 0 | 0
13.06.2025¦10:23:59.876 | 0 | 0 | 0 | 0 | 0 | 0 | 0 | 0 | 0 | 0 | 0 | 0 | 0 | 0 | 0 | 0 | 0 | 0 | 0 | 0
13.06.2025¦10:24:00.876 | 0 | 0 | 0 | 0 | 0 | 0 | 0 | 0 | 0 | 0 | 0 | 0 | 0 | 0 | 0 | 0 | 0 | 0 | 0 | 0
13.06.2025¦10:24:01.876 | 0 | 0 | 0 | 0 | 0 | 0 | 0 | 0 | 0 | 0 | 0 | 0 | 0 | 0 | 0 | 0 | 0 | 0 | 0 | 0
13.06.2025¦10:24:02.876 | 0 | 0 | 0 | 0 | 0 | 0 | 0 | 0 | 0 | 0 | 0 | 0 | 0 | 0 | 0 | 0 | 0 | 0 | 0 | 0
13.06.2025¦10:24:03.876 | 0 | 0 | 0 | 0 | 0 | 0 | 0 | 0 | 0 | 0 | 0 | 0 | 0 | 0 | 0 | 0 | 0 | 0 | 0 | 0
13.06.2025¦10:24:04.875 | 0 | 0 | 0 | 0 | 0 | 0 | 0 | 0 | 0 | 0 | 0 | 0 | 0 | 0 | 0 | 0 | 0 | 0 | 0 | 0
13.06.2025¦10:24:05.875 | 0 | 0 | 0 | 0 | 0 | 0 | 0 | 0 | 0 | 0 | 0 | 0 | 0 | 0 | 0 | 0 | 0 | 0 | 0 | 0
13.06.2025¦10:24:06.876 | 0 | 0 | 0 | 0 | 0 | 0 | 0 | 0 | 0 | 0 | 0 | 0 | 0 | 0 | 0 | 0 | 0 | 0 | 0 | 0
13.06.2025¦10:24:07.876 | 0 | 0 | 0 | 0 | 0 | 0 | 0 | 0 | 0 | 0 | 0 | 0 | 0 | 0 | 0 | 0 | 0 | 0 | 0 | 0
13.06.2025¦10:24:08.876 | 0 | 0 | 0 | 0 | 0 | 0 | 0 | 0 | 0 | 0 | 0 | 0 | 0 | 0 | 0 | 0 | 0 | 0 | 0 | 0
13.06.2025¦10:24:09.876 | 0 | 0 | 0 | 0 | 0 | 0 | 0 | 0 | 0 | 0 | 0 | 0 | 0 | 0 | 0 | 0 | 0 | 0 | 0 | 0
13.06.2025¦10:24:10.876 | 0 | 0 | 0 | 0 | 0 | 0 | 0 | 0 | 0 | 0 | 0 | 0 | 0 | 0 | 0 | 0 | 0 | 0 | 0 | 0
13.06.2025¦10:24:11.876 | 0 | 0 | 0 | 0 | 0 | 0 | 0 | 0 | 0 | 0 | 0 | 0 | 0 | 0 | 0 | 0 | 0 | 0 | 0 | 0
13.06.2025¦10:24:12.876 | 0 | 0 | 0 | 0 | 0 | 0 | 0 | 0 | 0 | 0 | 0 | 0 | 0 | 0 | 0 | 0 | 0 | 0 | 0 | 0
13.06.2025¦10:24:13.876 | 0 | 0 | 0 | 0 | 0 | 0 | 0 | 0 | 0 | 0 | 0 | 0 | 0 | 0 | 0 | 0 | 0 | 0 | 0 | 0
13.06.2025¦10:24:14.876 | 0 | 0 | 0 | 0 | 0 | 0 | 0 | 0 | 0 | 0 | 0 | 0 | 0 | 0 | 0 | 0 | 0 | 0 | 0 | 0
13.06.2025¦10:24:15.875 | 0 | 0 | 0 | 0 | 0 | 0 | 0 | 0 | 0 | 0 | 0 | 0 | 0 | 0 | 0 | 0 | 0 | 0 | 0 | 0
13.06.2025¦10:24:16.876 | 0 | 0 | 0 | 0 | 0 | 0 | 0 | 0 | 0 | 0 | 0 | 0 | 0 | 0 | 0 | 0 | 0 | 0 | 0 | 0
13.06.2025¦10:24:17.876 | 0 | 0 | 0 | 0 | 0 | 0 | 0 | 0 | 0 | 0 | 0 | 0 | 0 | 0 | 0 | 0 | 0 | 0 | 0 | 0
13.06.2025¦10:24:18.876 | 0 | 0 | 0 | 0 | 0 | 0 | 0 | 0 | 0 | 0 | 0 | 0 | 0 | 0 | 0 | 0 | 0 | 0 | 0 | 0
13.06.2025¦10:24:19.876 | 0 | 0 | 0 | 0 | 0 | 0 | 0 | 0 | 0 | 0 | 0 | 0 | 0 | 0 | 0 | 0 | 0 | 0 | 0 | 0
13.06.2025¦10:24:20.876 | 0 | 0 | 0 | 0 | 0 | 0 | 0 | 0 | 0 | 0 | 0 | 0 | 0 | 0 | 0 | 0 | 0 | 0 | 0 | 0
13.06.2025¦10:24:21.876 | 0 | 0 | 0 | 0 | 0 | 0 | 0 | 0 | 0 | 0 | 0 | 0 | 0 | 0 | 0 | 0 | 0 | 0 | 0 | 0
| OekoSolve | OekoSolve | OekoSolve | OekoSolve | OekoSolve | OekoSolve | OekoSolve | OekoSolve | OekoSolve | OekoSolve | OekoSolve | OekoSolve | OekoSolve | OekoSolve | OekoSolve | OekoSolve | OekoSolve | OekoSolve | OekoSolve | OekoSolve
| EnMeter_Prec1 | EnMeter_Prec1 | EnMeter_Prec1 | EnMeter_Prec1 | EnMeter_Prec1 | EnMeter_Prec1 | EnMeter_Prec1 | EnMeter_Prec1 | EnMeter_Prec1 | EnMeter_Prec1 | EnMeter_Prec2 | EnMeter_Prec2 | EnMeter_Prec2 | EnMeter_Prec2 | EnMeter_Prec2 | EnMeter_Prec2 | EnMeter_Prec2 | EnMeter_Prec2 | EnMeter_Prec2 | EnMeter_Prec2
| Prec1 P:W | Prec1 WTotal:kWh | Prec1 WDay:kWh | Prec1 WMonth:kWh | Prec1 WYear:kWh | Prec1 State:0 no info available¦1 Off¦2 Startup¦3 Ready¦4 On¦5 Charge¦6 Discharge¦7 Batt Low or Full¦8 Batt Full¦9 Batt low¦10 Finished¦11 Island¦12 Waiting¦91 Maintenance¦99 ERROR | Prec1 Spec Signal | Prec1 V:kV | Prec1 I:mA | Prec1 Info:0 Bit0¦1 Bit1¦2 Bit2¦3 Bit3¦4 HS Ein¦5 Freigabe / Abdeckung vorhanden¦6 Temp. FÃ¼hler aktiv¦7 Temp. FÃ¼hler unterbrochen¦8 Bit8¦9 Bit9¦10 Bit10¦11 Bit11¦12 Bit12¦13 Bit13¦14 Bit14¦15 Bit15¦ | Prec2 P:W | Prec2 WTotal:kWh | Prec2 WDay:kWh | Prec2 WMonth:kWh | Prec2 WYear:kWh | Prec2 State:0 no info available¦1 Off¦2 Startup¦3 Ready¦4 On¦5 Charge¦6 Discharge¦7 Batt Low or Full¦8 Batt Full¦9 Batt low¦10 Finished¦11 Island¦12 Waiting¦91 Maintenance¦99 ERROR | Prec2 Spec Signal | Prec2 V:kV | Prec2 I:mA | Prec2 Info:0 Bit0¦1 Bit1¦2 Bit2¦3 Bit3¦4 HS Ein¦5 Freigabe / Abdeckung vorhanden¦6 Temp. FÃ¼hler aktiv¦7 Temp. FÃ¼hler unterbrochen¦8 Bit8¦9 Bit9¦10 Bit10¦11 Bit11¦12 Bit12¦13 Bit13¦14 Bit14¦15 Bit15¦
13.06.2025¦10:24:22.876 | 0 | 0 | 0 | 0 | 0 | 0 | 0 | 0 | 0 | 0 | 0 | 0 | 0 | 0 | 0 | 0 | 0 | 0 | 0 | 0
13.06.2025¦10:24:23.876 | 0 | 0 | 0 | 0 | 0 | 0 | 0 | 0 | 0 | 0 | 0 | 0 | 0 | 0 | 0 | 0 | 0 | 0 | 0 | 0
13.06.2025¦10:24:24.876 | 0 | 0 | 0 | 0 | 0 | 0 | 0 | 0 | 0 | 0 | 0 | 0 | 0 | 0 | 0 | 0 | 0 | 0 | 0 | 0
13.06.2025¦10:24:25.875 | 0 | 0 | 0 | 0 | 0 | 0 | 0 | 0 | 0 | 0 | 0 | 0 | 0 | 0 | 0 | 0 | 0 | 0 | 0 | 0
13.06.2025¦10:24:26.876 | 0 | 0 | 0 | 0 | 0 | 0 | 0 | 0 | 0 | 0 | 0 | 0 | 0 | 0 | 0 | 0 | 0 | 0 | 0 | 0
13.06.2025¦10:24:27.876 | 0 | 0 | 0 | 0 | 0 | 0 | 0 | 0 | 0 | 0 | 0 | 0 | 0 | 0 | 0 | 0 | 0 | 0 | 0 | 0
13.06.2025¦10:24:28.876 | 0 | 0 | 0 | 0 | 0 | 0 | 0 | 0 | 0 | 0 | 0 | 0 | 0 | 0 | 0 | 0 | 0 | 0 | 0 | 0
13.06.2025¦10:24:29.877 | 0 | 0 | 0 | 0 | 0 | 0 | 0 | 0 | 0 | 0 | 0 | 0 | 0 | 0 | 0 | 0 | 0 | 0 | 0 | 0
13.06.2025¦10:24:30.876 | 0 | 0 | 0 | 0 | 0 | 0 | 0 | 0 | 0 | 0 | 0 | 0 | 0 | 0 | 0 | 0 | 0 | 0 | 0 | 0
13.06.2025¦10:24:31.876 | 0 | 0 | 0 | 0 | 0 | 0 | 0 | 0 | 0 | 0 | 0 | 0 | 0 | 0 | 0 | 0 | 0 | 0 | 0 | 0
13.06.2025¦10:24:32.875 | 0 | 0 | 0 | 0 | 0 | 0 | 0 | 0 | 0 | 0 | 0 | 0 | 0 | 0 | 0 | 0 | 0 | 0 | 0 | 0
13.06.2025¦10:24:33.876 | 0 | 0 | 0 | 0 | 0 | 0 | 0 | 0 | 0 | 0 | 0 | 0 | 0 | 0 | 0 | 0 | 0 | 0 | 0 | 0
13.06.2025¦10:24:34.876 | 0 | 0 | 0 | 0 | 0 | 0 | 0 | 0 | 0 | 0 | 0 | 0 | 0 | 0 | 0 | 0 | 0 | 0 | 0 | 0
13.06.2025¦10:24:35.875 | 0 | 0 | 0 | 0 | 0 | 0 | 0 | 0 | 0 | 0 | 0 | 0 | 0 | 0 | 0 | 0 | 0 | 0 | 0 | 0
13.06.2025¦10:24:36.875 | 0 | 0 | 0 | 0 | 0 | 0 | 0 | 0 | 0 | 0 | 0 | 0 | 0 | 0 | 0 | 0 | 0 | 0 | 0 | 0
13.06.2025¦10:24:37.876 | 0 | 0 | 0 | 0 | 0 | 0 | 0 | 0 | 0 | 0 | 0 | 0 | 0 | 0 | 0 | 0 | 0 | 0 | 0 | 0
13.06.2025¦10:24:38.876 | 0 | 0 | 0 | 0 | 0 | 0 | 0 | 0 | 0 | 0 | 0 | 0 | 0 | 0 | 0 | 0 | 0 | 0 | 0 | 0
13.06.2025¦10:24:39.876 | 0 | 0 | 0 | 0 | 0 | 0 | 0 | 0 | 0 | 0 | 0 | 0 | 0 | 0 | 0 | 0 | 0 | 0 | 0 | 0
13.06.2025¦10:24:40.876 | 0 | 0 | 0 | 0 | 0 | 0 | 0 | 0 | 0 | 0 | 0 | 0 | 0 | 0 | 0 | 0 | 0 | 0 | 0 | 0
13.06.2025¦10:24:41.876 | 0 | 0 | 0 | 0 | 0 | 0 | 0 | 0 | 0 | 0 | 0 | 0 | 0 | 0 | 0 | 0 | 0 | 0 | 0 | 0
13.06.2025¦10:24:42.877 | 0 | 0 | 0 | 0 | 0 | 0 | 0 | 0 | 0 | 0 | 0 | 0 | 0 | 0 | 0 | 0 | 0 | 0 | 0 | 0
13.06.2025¦10:24:43.876 | 0 | 0 | 0 | 0 | 0 | 0 | 0 | 0 | 0 | 0 | 0 | 0 | 0 | 0 | 0 | 0 | 0 | 0 | 0 | 0
13.06.2025¦10:24:44.876 | 0 | 0 | 0 | 0 | 0 | 0 | 0 | 0 | 0 | 0 | 0 | 0 | 0 | 0 | 0 | 0 | 0 | 0 | 0 | 0
13.06.2025¦10:24:45.877 | 0 | 0 | 0 | 0 | 0 | 0 | 0 | 0 | 0 | 0 | 0 | 0 | 0 | 0 | 0 | 0 | 0 | 0 | 0 | 0
13.06.2025¦10:24:46.876 | 0 | 0 | 0 | 0 | 0 | 0 | 0 | 0 | 0 | 0 | 0 | 0 | 0 | 0 | 0 | 0 | 0 | 0 | 0 | 0
13.06.2025¦10:24:47.877 | 0 | 0 | 0 | 0 | 0 | 0 | 0 | 0 | 0 | 0 | 0 | 0 | 0 | 0 | 0 | 0 | 0 | 0 | 0 | 0
13.06.2025¦10:24:48.875 | 0 | 0 | 0 | 0 | 0 | 0 | 0 | 0 | 0 | 0 | 0 | 0 | 0 | 0 | 0 | 0 | 0 | 0 | 0 | 0
13.06.2025¦10:24:49.876 | 0 | 0 | 0 | 0 | 0 | 0 | 0 | 0 | 0 | 0 | 0 | 0 | 0 | 0 | 0 | 0 | 0 | 0 | 0 | 0
13.06.2025¦10:24:50.876 | 0 | 0 | 0 | 0 | 0 | 0 | 0 | 0 | 0 | 0 | 0 | 0 | 0 | 0 | 0 | 0 | 0 | 0 | 0 | 0
13.06.2025¦10:24:51.876 | 0 | 0 | 0 | 0 | 0 | 0 | 0 | 0 | 0 | 0 | 0 | 0 | 0 | 0 | 0 | 0 | 0 | 0 | 0 | 0
| OekoSolve | OekoSolve | OekoSolve | OekoSolve | OekoSolve | OekoSolve | OekoSolve | OekoSolve | OekoSolve | OekoSolve | OekoSolve | OekoSolve | OekoSolve | OekoSolve | OekoSolve | OekoSolve | OekoSolve | OekoSolve | OekoSolve | OekoSolve
| EnMeter_Prec1 | EnMeter_Prec1 | EnMeter_Prec1 | EnMeter_Prec1 | EnMeter_Prec1 | EnMeter_Prec1 | EnMeter_Prec1 | EnMeter_Prec1 | EnMeter_Prec1 | EnMeter_Prec1 | EnMeter_Prec2 | EnMeter_Prec2 | EnMeter_Prec2 | EnMeter_Prec2 | EnMeter_Prec2 | EnMeter_Prec2 | EnMeter_Prec2 | EnMeter_Prec2 | EnMeter_Prec2 | EnMeter_Prec2
| Prec1 P:W | Prec1 WTotal:kWh | Prec1 WDay:kWh | Prec1 WMonth:kWh | Prec1 WYear:kWh | Prec1 State:0 no info available¦1 Off¦2 Startup¦3 Ready¦4 On¦5 Charge¦6 Discharge¦7 Batt Low or Full¦8 Batt Full¦9 Batt low¦10 Finished¦11 Island¦12 Waiting¦91 Maintenance¦99 ERROR | Prec1 Spec Signal | Prec1 V:kV | Prec1 I:mA | Prec1 Info:0 Bit0¦1 Bit1¦2 Bit2¦3 Bit3¦4 HS Ein¦5 Freigabe / Abdeckung vorhanden¦6 Temp. FÃ¼hler aktiv¦7 Temp. FÃ¼hler unterbrochen¦8 Bit8¦9 Bit9¦10 Bit10¦11 Bit11¦12 Bit12¦13 Bit13¦14 Bit14¦15 Bit15¦ | Prec2 P:W | Prec2 WTotal:kWh | Prec2 WDay:kWh | Prec2 WMonth:kWh | Prec2 WYear:kWh | Prec2 State:0 no info available¦1 Off¦2 Startup¦3 Ready¦4 On¦5 Charge¦6 Discharge¦7 Batt Low or Full¦8 Batt Full¦9 Batt low¦10 Finished¦11 Island¦12 Waiting¦91 Maintenance¦99 ERROR | Prec2 Spec Signal | Prec2 V:kV | Prec2 I:mA | Prec2 Info:0 Bit0¦1 Bit1¦2 Bit2¦3 Bit3¦4 HS Ein¦5 Freigabe / Abdeckung vorhanden¦6 Temp. FÃ¼hler aktiv¦7 Temp. FÃ¼hler unterbrochen¦8 Bit8¦9 Bit9¦10 Bit10¦11 Bit11¦12 Bit12¦13 Bit13¦14 Bit14¦15 Bit15¦
13.06.2025¦10:24:52.875 | 0 | 0 | 0 | 0 | 0 | 0 | 0 | 0 | 0 | 0 | 0 | 0 | 0 | 0 | 0 | 0 | 0 | 0 | 0 | 0
13.06.2025¦10:24:53.876 | 0 | 0 | 0 | 0 | 0 | 0 | 0 | 0 | 0 | 0 | 0 | 0 | 0 | 0 | 0 | 0 | 0 | 0 | 0 | 0
13.06.2025¦10:24:54.876 | 0 | 0 | 0 | 0 | 0 | 0 | 0 | 0 | 0 | 0 | 0 | 0 | 0 | 0 | 0 | 0 | 0 | 0 | 0 | 0
13.06.2025¦10:24:55.875 | 0 | 0 | 0 | 0 | 0 | 0 | 0 | 0 | 0 | 0 | 0 | 0 | 0 | 0 | 0 | 0 | 0 | 0 | 0 | 0
13.06.2025¦10:24:56.875 | 0 | 0 | 0 | 0 | 0 | 0 | 0 | 0 | 0 | 0 | 0 | 0 | 0 | 0 | 0 | 0 | 0 | 0 | 0 | 0
13.06.2025¦10:24:57.876 | 0 | 0 | 0 | 0 | 0 | 0 | 0 | 0 | 0 | 0 | 0 | 0 | 0 | 0 | 0 | 0 | 0 | 0 | 0 | 0
13.06.2025¦10:24:58.876 | 0 | 0 | 0 | 0 | 0 | 0 | 0 | 0 | 0 | 0 | 0 | 0 | 0 | 0 | 0 | 0 | 0 | 0 | 0 | 0
13.06.2025¦10:24:59.875 | 0 | 0 | 0 | 0 | 0 | 0 | 0 | 0 | 0 | 0 | 0 | 0 | 0 | 0 | 0 | 0 | 0 | 0 | 0 | 0
13.06.2025¦10:25:00.876 | 0 | 0 | 0 | 0 | 0 | 0 | 0 | 0 | 0 | 0 | 0 | 0 | 0 | 0 | 0 | 0 | 0 | 0 | 0 | 0
13.06.2025¦10:25:01.875 | 0 | 0 | 0 | 0 | 0 | 0 | 0 | 0 | 0 | 0 | 0 | 0 | 0 | 0 | 0 | 0 | 0 | 0 | 0 | 0
13.06.2025¦10:25:02.875 | 0 | 0 | 0 | 0 | 0 | 0 | 0 | 0 | 0 | 0 | 0 | 0 | 0 | 0 | 0 | 0 | 0 | 0 | 0 | 0
13.06.2025¦10:25:03.876 | 0 | 0 | 0 | 0 | 0 | 0 | 0 | 0 | 0 | 0 | 0 | 0 | 0 | 0 | 0 | 0 | 0 | 0 | 0 | 0
13.06.2025¦10:25:04.876 | 0 | 0 | 0 | 0 | 0 | 0 | 0 | 0 | 0 | 0 | 0 | 0 | 0 | 0 | 0 | 0 | 0 | 0 | 0 | 0
13.06.2025¦10:25:05.876 | 0 | 0 | 0 | 0 | 0 | 0 | 0 | 0 | 0 | 0 | 0 | 0 | 0 | 0 | 0 | 0 | 0 | 0 | 0 | 0
13.06.2025¦10:25:06.876 | 0 | 0 | 0 | 0 | 0 | 0 | 0 | 0 | 0 | 0 | 0 | 0 | 0 | 0 | 0 | 0 | 0 | 0 | 0 | 0
13.06.2025¦10:25:07.876 | 0 | 0 | 0 | 0 | 0 | 0 | 0 | 0 | 0 | 0 | 0 | 0 | 0 | 0 | 0 | 0 | 0 | 0 | 0 | 0
13.06.2025¦10:25:08.875 | 0 | 0 | 0 | 0 | 0 | 0 | 0 | 0 | 0 | 0 | 0 | 0 | 0 | 0 | 0 | 0 | 0 | 0 | 0 | 0
13.06.2025¦10:25:09.875 | 0 | 0 | 0 | 0 | 0 | 0 | 0 | 0 | 0 | 0 | 0 | 0 | 0 | 0 | 0 | 0 | 0 | 0 | 0 | 0
13.06.2025¦10:25:10.876 | 0 | 0 | 0 | 0 | 0 | 0 | 0 | 0 | 0 | 0 | 0 | 0 | 0 | 0 | 0 | 0 | 0 | 0 | 0 | 0
13.06.2025¦10:25:11.876 | 0 | 0 | 0 | 0 | 0 | 0 | 0 | 0 | 0 | 0 | 0 | 0 | 0 | 0 | 0 | 0 | 0 | 0 | 0 | 0
13.06.2025¦10:25:12.876 | 0 | 0 | 0 | 0 | 0 | 0 | 0 | 0 | 0 | 0 | 0 | 0 | 0 | 0 | 0 | 0 | 0 | 0 | 0 | 0
13.06.2025¦10:25:13.876 | 0 | 0 | 0 | 0 | 0 | 0 | 0 | 0 | 0 | 0 | 0 | 0 | 0 | 0 | 0 | 0 | 0 | 0 | 0 | 0
13.06.2025¦10:25:14.876 | 0 | 0 | 0 | 0 | 0 | 0 | 0 | 0 | 0 | 0 | 0 | 0 | 0 | 0 | 0 | 0 | 0 | 0 | 0 | 0
13.06.2025¦10:25:15.876 | 0 | 0 | 0 | 0 | 0 | 0 | 0 | 0 | 0 | 0 | 0 | 0 | 0 | 0 | 0 | 0 | 0 | 0 | 0 | 0
13.06.2025¦10:25:16.876 | 0 | 0 | 0 | 0 | 0 | 0 | 0 | 0 | 0 | 0 | 0 | 0 | 0 | 0 | 0 | 0 | 0 | 0 | 0 | 0
13.06.2025¦10:25:17.876 | 0 | 0 | 0 | 0 | 0 | 0 | 0 | 0 | 0 | 0 | 0 | 0 | 0 | 0 | 0 | 0 | 0 | 0 | 0 | 0
13.06.2025¦10:25:18.876 | 0 | 0 | 0 | 0 | 0 | 0 | 0 | 0 | 0 | 0 | 0 | 0 | 0 | 0 | 0 | 0 | 0 | 0 | 0 | 0
13.06.2025¦10:25:19.875 | 0 | 0 | 0 | 0 | 0 | 0 | 0 | 0 | 0 | 0 | 0 | 0 | 0 | 0 | 0 | 0 | 0 | 0 | 0 | 0
13.06.2025¦10:25:20.876 | 0 | 0 | 0 | 0 | 0 | 0 | 0 | 0 | 0 | 0 | 0 | 0 | 0 | 0 | 0 | 0 | 0 | 0 | 0 | 0
13.06.2025¦10:25:21.876 | 0 | 0 | 0 | 0 | 0 | 0 | 0 | 0 | 0 | 0 | 0 | 0 | 0 | 0 | 0 | 0 | 0 | 0 | 0 | 0
| OekoSolve | OekoSolve | OekoSolve | OekoSolve | OekoSolve | OekoSolve | OekoSolve | OekoSolve | OekoSolve | OekoSolve | OekoSolve | OekoSolve | OekoSolve | OekoSolve | OekoSolve | OekoSolve | OekoSolve | OekoSolve | OekoSolve | OekoSolve
| EnMeter_Prec1 | EnMeter_Prec1 | EnMeter_Prec1 | EnMeter_Prec1 | EnMeter_Prec1 | EnMeter_Prec1 | EnMeter_Prec1 | EnMeter_Prec1 | EnMeter_Prec1 | EnMeter_Prec1 | EnMeter_Prec2 | EnMeter_Prec2 | EnMeter_Prec2 | EnMeter_Prec2 | EnMeter_Prec2 | EnMeter_Prec2 | EnMeter_Prec2 | EnMeter_Prec2 | EnMeter_Prec2 | EnMeter_Prec2
| Prec1 P:W | Prec1 WTotal:kWh | Prec1 WDay:kWh | Prec1 WMonth:kWh | Prec1 WYear:kWh | Prec1 State:0 no info available¦1 Off¦2 Startup¦3 Ready¦4 On¦5 Charge¦6 Discharge¦7 Batt Low or Full¦8 Batt Full¦9 Batt low¦10 Finished¦11 Island¦12 Waiting¦91 Maintenance¦99 ERROR | Prec1 Spec Signal | Prec1 V:kV | Prec1 I:mA | Prec1 Info:0 Bit0¦1 Bit1¦2 Bit2¦3 Bit3¦4 HS Ein¦5 Freigabe / Abdeckung vorhanden¦6 Temp. FÃ¼hler aktiv¦7 Temp. FÃ¼hler unterbrochen¦8 Bit8¦9 Bit9¦10 Bit10¦11 Bit11¦12 Bit12¦13 Bit13¦14 Bit14¦15 Bit15¦ | Prec2 P:W | Prec2 WTotal:kWh | Prec2 WDay:kWh | Prec2 WMonth:kWh | Prec2 WYear:kWh | Prec2 State:0 no info available¦1 Off¦2 Startup¦3 Ready¦4 On¦5 Charge¦6 Discharge¦7 Batt Low or Full¦8 Batt Full¦9 Batt low¦10 Finished¦11 Island¦12 Waiting¦91 Maintenance¦99 ERROR | Prec2 Spec Signal | Prec2 V:kV | Prec2 I:mA | Prec2 Info:0 Bit0¦1 Bit1¦2 Bit2¦3 Bit3¦4 HS Ein¦5 Freigabe / Abdeckung vorhanden¦6 Temp. FÃ¼hler aktiv¦7 Temp. FÃ¼hler unterbrochen¦8 Bit8¦9 Bit9¦10 Bit10¦11 Bit11¦12 Bit12¦13 Bit13¦14 Bit14¦15 Bit15¦
13.06.2025¦10:25:22.876 | 0 | 0 | 0 | 0 | 0 | 0 | 0 | 0 | 0 | 0 | 0 | 0 | 0 | 0 | 0 | 0 | 0 | 0 | 0 | 0
13.06.2025¦10:25:23.876 | 0 | 0 | 0 | 0 | 0 | 0 | 0 | 0 | 0 | 0 | 0 | 0 | 0 | 0 | 0 | 0 | 0 | 0 | 0 | 0
13.06.2025¦10:25:24.877 | 0 | 0 | 0 | 0 | 0 | 0 | 0 | 0 | 0 | 0 | 0 | 0 | 0 | 0 | 0 | 0 | 0 | 0 | 0 | 0
13.06.2025¦10:25:25.877 | 0 | 0 | 0 | 0 | 0 | 0 | 0 | 0 | 0 | 0 | 0 | 0 | 0 | 0 | 0 | 0 | 0 | 0 | 0 | 0
13.06.2025¦10:25:26.877 | 0 | 0 | 0 | 0 | 0 | 0 | 0 | 0 | 0 | 0 | 0 | 0 | 0 | 0 | 0 | 0 | 0 | 0 | 0 | 0
13.06.2025¦10:25:27.877 | 0 | 0 | 0 | 0 | 0 | 0 | 0 | 0 | 0 | 0 | 0 | 0 | 0 | 0 | 0 | 0 | 0 | 0 | 0 | 0
13.06.2025¦10:25:28.876 | 0 | 0 | 0 | 0 | 0 | 0 | 0 | 0 | 0 | 0 | 0 | 0 | 0 | 0 | 0 | 0 | 0 | 0 | 0 | 0
13.06.2025¦10:25:29.875 | 0 | 0 | 0 | 0 | 0 | 0 | 0 | 0 | 0 | 0 | 0 | 0 | 0 | 0 | 0 | 0 | 0 | 0 | 0 | 0
13.06.2025¦10:25:30.876 | 0 | 0 | 0 | 0 | 0 | 0 | 0 | 0 | 0 | 0 | 0 | 0 | 0 | 0 | 0 | 0 | 0 | 0 | 0 | 0
13.06.2025¦10:25:31.876 | 0 | 0 | 0 | 0 | 0 | 0 | 0 | 0 | 0 | 0 | 0 | 0 | 0 | 0 | 0 | 0 | 0 | 0 | 0 | 0
13.06.2025¦10:25:32.875 | 0 | 0 | 0 | 0 | 0 | 0 | 0 | 0 | 0 | 0 | 0 | 0 | 0 | 0 | 0 | 0 | 0 | 0 | 0 | 0
13.06.2025¦10:25:33.876 | 0 | 0 | 0 | 0 | 0 | 0 | 0 | 0 | 0 | 0 | 0 | 0 | 0 | 0 | 0 | 0 | 0 | 0 | 0 | 0
13.06.2025¦10:25:34.876 | 0 | 0 | 0 | 0 | 0 | 0 | 0 | 0 | 0 | 0 | 0 | 0 | 0 | 0 | 0 | 0 | 0 | 0 | 0 | 0
13.06.2025¦10:25:35.876 | 0 | 0 | 0 | 0 | 0 | 0 | 0 | 0 | 0 | 0 | 0 | 0 | 0 | 0 | 0 | 0 | 0 | 0 | 0 | 0
13.06.2025¦10:25:36.875 | 0 | 0 | 0 | 0 | 0 | 0 | 0 | 0 | 0 | 0 | 0 | 0 | 0 | 0 | 0 | 0 | 0 | 0 | 0 | 0
13.06.2025¦10:25:37.877 | 0 | 0 | 0 | 0 | 0 | 0 | 0 | 0 | 0 | 0 | 0 | 0 | 0 | 0 | 0 | 0 | 0 | 0 | 0 | 0
13.06.2025¦10:25:38.876 | 0 | 0 | 0 | 0 | 0 | 0 | 0 | 0 | 0 | 0 | 0 | 0 | 0 | 0 | 0 | 0 | 0 | 0 | 0 | 0
13.06.2025¦10:25:39.875 | 0 | 0 | 0 | 0 | 0 | 0 | 0 | 0 | 0 | 0 | 0 | 0 | 0 | 0 | 0 | 0 | 0 | 0 | 0 | 0
13.06.2025¦10:25:40.875 | 0 | 0 | 0 | 0 | 0 | 0 | 0 | 0 | 0 | 0 | 0 | 0 | 0 | 0 | 0 | 0 | 0 | 0 | 0 | 0
13.06.2025¦10:25:41.876 | 0 | 0 | 0 | 0 | 0 | 0 | 0 | 0 | 0 | 0 | 0 | 0 | 0 | 0 | 0 | 0 | 0 | 0 | 0 | 0
13.06.2025¦10:25:42.876 | 0 | 0 | 0 | 0 | 0 | 0 | 0 | 0 | 0 | 0 | 0 | 0 | 0 | 0 | 0 | 0 | 0 | 0 | 0 | 0
13.06.2025¦10:25:43.876 | 0 | 0 | 0 | 0 | 0 | 0 | 0 | 0 | 0 | 0 | 0 | 0 | 0 | 0 | 0 | 0 | 0 | 0 | 0 | 0
13.06.2025¦10:25:44.876 | 0 | 0 | 0 | 0 | 0 | 0 | 0 | 0 | 0 | 0 | 0 | 0 | 0 | 0 | 0 | 0 | 0 | 0 | 0 | 0
13.06.2025¦10:25:45.875 | 0 | 0 | 0 | 0 | 0 | 0 | 0 | 0 | 0 | 0 | 0 | 0 | 0 | 0 | 0 | 0 | 0 | 0 | 0 | 0
13.06.2025¦10:25:46.876 | 0 | 0 | 0 | 0 | 0 | 0 | 0 | 0 | 0 | 0 | 0 | 0 | 0 | 0 | 0 | 0 | 0 | 0 | 0 | 0
13.06.2025¦10:25:47.876 | 0 | 0 | 0 | 0 | 0 | 0 | 0 | 0 | 0 | 0 | 0 | 0 | 0 | 0 | 0 | 0 | 0 | 0 | 0 | 0
13.06.2025¦10:25:48.876 | 0 | 0 | 0 | 0 | 0 | 0 | 0 | 0 | 0 | 0 | 0 | 0 | 0 | 0 | 0 | 0 | 0 | 0 | 0 | 0
13.06.2025¦10:25:49.876 | 0 | 0 | 0 | 0 | 0 | 0 | 0 | 0 | 0 | 0 | 0 | 0 | 0 | 0 | 0 | 0 | 0 | 0 | 0 | 0
13.06.2025¦10:25:50.876 | 0 | 0 | 0 | 0 | 0 | 0 | 0 | 0 | 0 | 0 | 0 | 0 | 0 | 0 | 0 | 0 | 0 | 0 | 0 | 0
13.06.2025¦10:25:51.876 | 0 | 0 | 0 | 0 | 0 | 0 | 0 | 0 | 0 | 0 | 0 | 0 | 0 | 0 | 0 | 0 | 0 | 0 | 0 | 0
| OekoSolve | OekoSolve | OekoSolve | OekoSolve | OekoSolve | OekoSolve | OekoSolve | OekoSolve | OekoSolve | OekoSolve | OekoSolve | OekoSolve | OekoSolve | OekoSolve | OekoSolve | OekoSolve | OekoSolve | OekoSolve | OekoSolve | OekoSolve
| EnMeter_Prec1 | EnMeter_Prec1 | EnMeter_Prec1 | EnMeter_Prec1 | EnMeter_Prec1 | EnMeter_Prec1 | EnMeter_Prec1 | EnMeter_Prec1 | EnMeter_Prec1 | EnMeter_Prec1 | EnMeter_Prec2 | EnMeter_Prec2 | EnMeter_Prec2 | EnMeter_Prec2 | EnMeter_Prec2 | EnMeter_Prec2 | EnMeter_Prec2 | EnMeter_Prec2 | EnMeter_Prec2 | EnMeter_Prec2
| Prec1 P:W | Prec1 WTotal:kWh | Prec1 WDay:kWh | Prec1 WMonth:kWh | Prec1 WYear:kWh | Prec1 State:0 no info available¦1 Off¦2 Startup¦3 Ready¦4 On¦5 Charge¦6 Discharge¦7 Batt Low or Full¦8 Batt Full¦9 Batt low¦10 Finished¦11 Island¦12 Waiting¦91 Maintenance¦99 ERROR | Prec1 Spec Signal | Prec1 V:kV | Prec1 I:mA | Prec1 Info:0 Bit0¦1 Bit1¦2 Bit2¦3 Bit3¦4 HS Ein¦5 Freigabe / Abdeckung vorhanden¦6 Temp. FÃ¼hler aktiv¦7 Temp. FÃ¼hler unterbrochen¦8 Bit8¦9 Bit9¦10 Bit10¦11 Bit11¦12 Bit12¦13 Bit13¦14 Bit14¦15 Bit15¦ | Prec2 P:W | Prec2 WTotal:kWh | Prec2 WDay:kWh | Prec2 WMonth:kWh | Prec2 WYear:kWh | Prec2 State:0 no info available¦1 Off¦2 Startup¦3 Ready¦4 On¦5 Charge¦6 Discharge¦7 Batt Low or Full¦8 Batt Full¦9 Batt low¦10 Finished¦11 Island¦12 Waiting¦91 Maintenance¦99 ERROR | Prec2 Spec Signal | Prec2 V:kV | Prec2 I:mA | Prec2 Info:0 Bit0¦1 Bit1¦2 Bit2¦3 Bit3¦4 HS Ein¦5 Freigabe / Abdeckung vorhanden¦6 Temp. FÃ¼hler aktiv¦7 Temp. FÃ¼hler unterbrochen¦8 Bit8¦9 Bit9¦10 Bit10¦11 Bit11¦12 Bit12¦13 Bit13¦14 Bit14¦15 Bit15¦
13.06.2025¦10:25:52.876 | 0 | 0 | 0 | 0 | 0 | 0 | 0 | 0 | 0 | 0 | 0 | 0 | 0 | 0 | 0 | 0 | 0 | 0 | 0 | 0
13.06.2025¦10:25:53.876 | 0 | 0 | 0 | 0 | 0 | 0 | 0 | 0 | 0 | 0 | 0 | 0 | 0 | 0 | 0 | 0 | 0 | 0 | 0 | 0
13.06.2025¦10:25:54.876 | 0 | 0 | 0 | 0 | 0 | 0 | 0 | 0 | 0 | 0 | 0 | 0 | 0 | 0 | 0 | 0 | 0 | 0 | 0 | 0
13.06.2025¦10:25:55.876 | 0 | 0 | 0 | 0 | 0 | 0 | 0 | 0 | 0 | 0 | 0 | 0 | 0 | 0 | 0 | 0 | 0 | 0 | 0 | 0
13.06.2025¦10:25:56.876 | 0 | 0 | 0 | 0 | 0 | 0 | 0 | 0 | 0 | 0 | 0 | 0 | 0 | 0 | 0 | 0 | 0 | 0 | 0 | 0
13.06.2025¦10:25:57.876 | 0 | 0 | 0 | 0 | 0 | 0 | 0 | 0 | 0 | 0 | 0 | 0 | 0 | 0 | 0 | 0 | 0 | 0 | 0 | 0
13.06.2025¦10:25:58.876 | 0 | 0 | 0 | 0 | 0 | 0 | 0 | 0 | 0 | 0 | 0 | 0 | 0 | 0 | 0 | 0 | 0 | 0 | 0 | 0
13.06.2025¦10:25:59.877 | 0 | 0 | 0 | 0 | 0 | 0 | 0 | 0 | 0 | 0 | 0 | 0 | 0 | 0 | 0 | 0 | 0 | 0 | 0 | 0
13.06.2025¦10:26:00.876 | 0 | 0 | 0 | 0 | 0 | 0 | 0 | 0 | 0 | 0 | 0 | 0 | 0 | 0 | 0 | 0 | 0 | 0 | 0 | 0
13.06.2025¦10:26:01.876 | 0 | 0 | 0 | 0 | 0 | 0 | 0 | 0 | 0 | 0 | 0 | 0 | 0 | 0 | 0 | 0 | 0 | 0 | 0 | 0
13.06.2025¦10:26:02.875 | 0 | 0 | 0 | 0 | 0 | 0 | 0 | 0 | 0 | 0 | 0 | 0 | 0 | 0 | 0 | 0 | 0 | 0 | 0 | 0
13.06.2025¦10:26:03.875 | 0 | 0 | 0 | 0 | 0 | 0 | 0 | 0 | 0 | 0 | 0 | 0 | 0 | 0 | 0 | 0 | 0 | 0 | 0 | 0
13.06.2025¦10:26:04.876 | 0 | 0 | 0 | 0 | 0 | 0 | 0 | 0 | 0 | 0 | 0 | 0 | 0 | 0 | 0 | 0 | 0 | 0 | 0 | 0
13.06.2025¦10:26:05.876 | 0 | 0 | 0 | 0 | 0 | 0 | 0 | 0 | 0 | 0 | 0 | 0 | 0 | 0 | 0 | 0 | 0 | 0 | 0 | 0
13.06.2025¦10:26:06.876 | 0 | 0 | 0 | 0 | 0 | 0 | 0 | 0 | 0 | 0 | 0 | 0 | 0 | 0 | 0 | 0 | 0 | 0 | 0 | 0
13.06.2025¦10:26:07.876 | 0 | 0 | 0 | 0 | 0 | 0 | 0 | 0 | 0 | 0 | 0 | 0 | 0 | 0 | 0 | 0 | 0 | 0 | 0 | 0
13.06.2025¦10:26:08.876 | 0 | 0 | 0 | 0 | 0 | 0 | 0 | 0 | 0 | 0 | 0 | 0 | 0 | 0 | 0 | 0 | 0 | 0 | 0 | 0
13.06.2025¦10:26:09.876 | 0 | 0 | 0 | 0 | 0 | 0 | 0 | 0 | 0 | 0 | 0 | 0 | 0 | 0 | 0 | 0 | 0 | 0 | 0 | 0
13.06.2025¦10:26:10.875 | 0 | 0 | 0 | 0 | 0 | 0 | 0 | 0 | 0 | 0 | 0 | 0 | 0 | 0 | 0 | 0 | 0 | 0 | 0 | 0
13.06.2025¦10:26:11.876 | 0 | 0 | 0 | 0 | 0 | 0 | 0 | 0 | 0 | 0 | 0 | 0 | 0 | 0 | 0 | 0 | 0 | 0 | 0 | 0
13.06.2025¦10:26:12.875 | 0 | 0 | 0 | 0 | 0 | 0 | 0 | 0 | 0 | 0 | 0 | 0 | 0 | 0 | 0 | 0 | 0 | 0 | 0 | 0
13.06.2025¦10:26:13.876 | 0 | 0 | 0 | 0 | 0 | 0 | 0 | 0 | 0 | 0 | 0 | 0 | 0 | 0 | 0 | 0 | 0 | 0 | 0 | 0
13.06.2025¦10:26:14.876 | 0 | 0 | 0 | 0 | 0 | 0 | 0 | 0 | 0 | 0 | 0 | 0 | 0 | 0 | 0 | 0 | 0 | 0 | 0 | 0
13.06.2025¦10:26:15.876 | 0 | 0 | 0 | 0 | 0 | 0 | 0 | 0 | 0 | 0 | 0 | 0 | 0 | 0 | 0 | 0 | 0 | 0 | 0 | 0
13.06.2025¦10:26:16.876 | 0 | 0 | 0 | 0 | 0 | 0 | 0 | 0 | 0 | 0 | 0 | 0 | 0 | 0 | 0 | 0 | 0 | 0 | 0 | 0
13.06.2025¦10:26:17.876 | 0 | 0 | 0 | 0 | 0 | 0 | 0 | 0 | 0 | 0 | 0 | 0 | 0 | 0 | 0 | 0 | 0 | 0 | 0 | 0
13.06.2025¦10:26:18.876 | 0 | 0 | 0 | 0 | 0 | 0 | 0 | 0 | 0 | 0 | 0 | 0 | 0 | 0 | 0 | 0 | 0 | 0 | 0 | 0
13.06.2025¦10:26:19.876 | 0 | 0 | 0 | 0 | 0 | 0 | 0 | 0 | 0 | 0 | 0 | 0 | 0 | 0 | 0 | 0 | 0 | 0 | 0 | 0
13.06.2025¦10:26:20.875 | 0 | 0 | 0 | 0 | 0 | 0 | 0 | 0 | 0 | 0 | 0 | 0 | 0 | 0 | 0 | 0 | 0 | 0 | 0 | 0
13.06.2025¦10:26:21.876 | 0 | 0 | 0 | 0 | 0 | 0 | 0 | 0 | 0 | 0 | 0 | 0 | 0 | 0 | 0 | 0 | 0 | 0 | 0 | 0
| OekoSolve | OekoSolve | OekoSolve | OekoSolve | OekoSolve | OekoSolve | OekoSolve | OekoSolve | OekoSolve | OekoSolve | OekoSolve | OekoSolve | OekoSolve | OekoSolve | OekoSolve | OekoSolve | OekoSolve | OekoSolve | OekoSolve | OekoSolve
| EnMeter_Prec1 | EnMeter_Prec1 | EnMeter_Prec1 | EnMeter_Prec1 | EnMeter_Prec1 | EnMeter_Prec1 | EnMeter_Prec1 | EnMeter_Prec1 | EnMeter_Prec1 | EnMeter_Prec1 | EnMeter_Prec2 | EnMeter_Prec2 | EnMeter_Prec2 | EnMeter_Prec2 | EnMeter_Prec2 | EnMeter_Prec2 | EnMeter_Prec2 | EnMeter_Prec2 | EnMeter_Prec2 | EnMeter_Prec2
| Prec1 P:W | Prec1 WTotal:kWh | Prec1 WDay:kWh | Prec1 WMonth:kWh | Prec1 WYear:kWh | Prec1 State:0 no info available¦1 Off¦2 Startup¦3 Ready¦4 On¦5 Charge¦6 Discharge¦7 Batt Low or Full¦8 Batt Full¦9 Batt low¦10 Finished¦11 Island¦12 Waiting¦91 Maintenance¦99 ERROR | Prec1 Spec Signal | Prec1 V:kV | Prec1 I:mA | Prec1 Info:0 Bit0¦1 Bit1¦2 Bit2¦3 Bit3¦4 HS Ein¦5 Freigabe / Abdeckung vorhanden¦6 Temp. FÃ¼hler aktiv¦7 Temp. FÃ¼hler unterbrochen¦8 Bit8¦9 Bit9¦10 Bit10¦11 Bit11¦12 Bit12¦13 Bit13¦14 Bit14¦15 Bit15¦ | Prec2 P:W | Prec2 WTotal:kWh | Prec2 WDay:kWh | Prec2 WMonth:kWh | Prec2 WYear:kWh | Prec2 State:0 no info available¦1 Off¦2 Startup¦3 Ready¦4 On¦5 Charge¦6 Discharge¦7 Batt Low or Full¦8 Batt Full¦9 Batt low¦10 Finished¦11 Island¦12 Waiting¦91 Maintenance¦99 ERROR | Prec2 Spec Signal | Prec2 V:kV | Prec2 I:mA | Prec2 Info:0 Bit0¦1 Bit1¦2 Bit2¦3 Bit3¦4 HS Ein¦5 Freigabe / Abdeckung vorhanden¦6 Temp. FÃ¼hler aktiv¦7 Temp. FÃ¼hler unterbrochen¦8 Bit8¦9 Bit9¦10 Bit10¦11 Bit11¦12 Bit12¦13 Bit13¦14 Bit14¦15 Bit15¦
13.06.2025¦10:26:22.876 | 0 | 0 | 0 | 0 | 0 | 0 | 0 | 0 | 0 | 0 | 0 | 0 | 0 | 0 | 0 | 0 | 0 | 0 | 0 | 0
13.06.2025¦10:26:23.876 | 0 | 0 | 0 | 0 | 0 | 0 | 0 | 0 | 0 | 0 | 0 | 0 | 0 | 0 | 0 | 0 | 0 | 0 | 0 | 0
13.06.2025¦10:26:24.876 | 0 | 0 | 0 | 0 | 0 | 0 | 0 | 0 | 0 | 0 | 0 | 0 | 0 | 0 | 0 | 0 | 0 | 0 | 0 | 0
13.06.2025¦10:26:25.876 | 0 | 0 | 0 | 0 | 0 | 0 | 0 | 0 | 0 | 0 | 0 | 0 | 0 | 0 | 0 | 0 | 0 | 0 | 0 | 0
13.06.2025¦10:26:26.876 | 0 | 0 | 0 | 0 | 0 | 0 | 0 | 0 | 0 | 0 | 0 | 0 | 0 | 0 | 0 | 0 | 0 | 0 | 0 | 0
13.06.2025¦10:26:27.876 | 0 | 0 | 0 | 0 | 0 | 0 | 0 | 0 | 0 | 0 | 0 | 0 | 0 | 0 | 0 | 0 | 0 | 0 | 0 | 0
13.06.2025¦10:26:28.876 | 0 | 0 | 0 | 0 | 0 | 0 | 0 | 0 | 0 | 0 | 0 | 0 | 0 | 0 | 0 | 0 | 0 | 0 | 0 | 0
13.06.2025¦10:26:29.877 | 0 | 0 | 0 | 0 | 0 | 0 | 0 | 0 | 0 | 0 | 0 | 0 | 0 | 0 | 0 | 0 | 0 | 0 | 0 | 0
13.06.2025¦10:26:30.876 | 0 | 0 | 0 | 0 | 0 | 0 | 0 | 0 | 0 | 0 | 0 | 0 | 0 | 0 | 0 | 0 | 0 | 0 | 0 | 0
13.06.2025¦10:26:31.876 | 0 | 0 | 0 | 0 | 0 | 0 | 0 | 0 | 0 | 0 | 0 | 0 | 0 | 0 | 0 | 0 | 0 | 0 | 0 | 0
13.06.2025¦10:26:32.875 | 0 | 0 | 0 | 0 | 0 | 0 | 0 | 0 | 0 | 0 | 0 | 0 | 0 | 0 | 0 | 0 | 0 | 0 | 0 | 0
13.06.2025¦10:26:33.876 | 0 | 0 | 0 | 0 | 0 | 0 | 0 | 0 | 0 | 0 | 0 | 0 | 0 | 0 | 0 | 0 | 0 | 0 | 0 | 0
13.06.2025¦10:26:34.875 | 0 | 0 | 0 | 0 | 0 | 0 | 0 | 0 | 0 | 0 | 0 | 0 | 0 | 0 | 0 | 0 | 0 | 0 | 0 | 0
13.06.2025¦10:26:35.876 | 0 | 0 | 0 | 0 | 0 | 0 | 0 | 0 | 0 | 0 | 0 | 0 | 0 | 0 | 0 | 0 | 0 | 0 | 0 | 0
13.06.2025¦10:26:36.877 | 0 | 0 | 0 | 0 | 0 | 0 | 0 | 0 | 0 | 0 | 0 | 0 | 0 | 0 | 0 | 0 | 0 | 0 | 0 | 0
13.06.2025¦10:26:37.876 | 0 | 0 | 0 | 0 | 0 | 0 | 0 | 0 | 0 | 0 | 0 | 0 | 0 | 0 | 0 | 0 | 0 | 0 | 0 | 0
13.06.2025¦10:26:38.875 | 0 | 0 | 0 | 0 | 0 | 0 | 0 | 0 | 0 | 0 | 0 | 0 | 0 | 0 | 0 | 0 | 0 | 0 | 0 | 0
13.06.2025¦10:26:39.876 | 0 | 0 | 0 | 0 | 0 | 0 | 0 | 0 | 0 | 0 | 0 | 0 | 0 | 0 | 0 | 0 | 0 | 0 | 0 | 0
13.06.2025¦10:26:40.876 | 0 | 0 | 0 | 0 | 0 | 0 | 0 | 0 | 0 | 0 | 0 | 0 | 0 | 0 | 0 | 0 | 0 | 0 | 0 | 0
13.06.2025¦10:26:41.876 | 0 | 0 | 0 | 0 | 0 | 0 | 0 | 0 | 0 | 0 | 0 | 0 | 0 | 0 | 0 | 0 | 0 | 0 | 0 | 0
13.06.2025¦10:26:42.875 | 0 | 0 | 0 | 0 | 0 | 0 | 0 | 0 | 0 | 0 | 0 | 0 | 0 | 0 | 0 | 0 | 0 | 0 | 0 | 0
13.06.2025¦10:26:43.876 | 0 | 0 | 0 | 0 | 0 | 0 | 0 | 0 | 0 | 0 | 0 | 0 | 0 | 0 | 0 | 0 | 0 | 0 | 0 | 0
13.06.2025¦10:26:44.876 | 0 | 0 | 0 | 0 | 0 | 0 | 0 | 0 | 0 | 0 | 0 | 0 | 0 | 0 | 0 | 0 | 0 | 0 | 0 | 0
13.06.2025¦10:26:45.875 | 0 | 0 | 0 | 0 | 0 | 0 | 0 | 0 | 0 | 0 | 0 | 0 | 0 | 0 | 0 | 0 | 0 | 0 | 0 | 0
13.06.2025¦10:26:46.876 | 0 | 0 | 0 | 0 | 0 | 0 | 0 | 0 | 0 | 0 | 0 | 0 | 0 | 0 | 0 | 0 | 0 | 0 | 0 | 0
13.06.2025¦10:26:47.876 | 0 | 0 | 0 | 0 | 0 | 0 | 0 | 0 | 0 | 0 | 0 | 0 | 0 | 0 | 0 | 0 | 0 | 0 | 0 | 0
13.06.2025¦10:26:48.875 | 0 | 0 | 0 | 0 | 0 | 0 | 0 | 0 | 0 | 0 | 0 | 0 | 0 | 0 | 0 | 0 | 0 | 0 | 0 | 0
13.06.2025¦10:26:49.876 | 0 | 0 | 0 | 0 | 0 | 0 | 0 | 0 | 0 | 0 | 0 | 0 | 0 | 0 | 0 | 0 | 0 | 0 | 0 | 0
13.06.2025¦10:26:50.875 | 0 | 0 | 0 | 0 | 0 | 0 | 0 | 0 | 0 | 0 | 0 | 0 | 0 | 0 | 0 | 0 | 0 | 0 | 0 | 0
13.06.2025¦10:26:51.875 | 0 | 0 | 0 | 0 | 0 | 0 | 0 | 0 | 0 | 0 | 0 | 0 | 0 | 0 | 0 | 0 | 0 | 0 | 0 | 0
| OekoSolve | OekoSolve | OekoSolve | OekoSolve | OekoSolve | OekoSolve | OekoSolve | OekoSolve | OekoSolve | OekoSolve | OekoSolve | OekoSolve | OekoSolve | OekoSolve | OekoSolve | OekoSolve | OekoSolve | OekoSolve | OekoSolve | OekoSolve
| EnMeter_Prec1 | EnMeter_Prec1 | EnMeter_Prec1 | EnMeter_Prec1 | EnMeter_Prec1 | EnMeter_Prec1 | EnMeter_Prec1 | EnMeter_Prec1 | EnMeter_Prec1 | EnMeter_Prec1 | EnMeter_Prec2 | EnMeter_Prec2 | EnMeter_Prec2 | EnMeter_Prec2 | EnMeter_Prec2 | EnMeter_Prec2 | EnMeter_Prec2 | EnMeter_Prec2 | EnMeter_Prec2 | EnMeter_Prec2
| Prec1 P:W | Prec1 WTotal:kWh | Prec1 WDay:kWh | Prec1 WMonth:kWh | Prec1 WYear:kWh | Prec1 State:0 no info available¦1 Off¦2 Startup¦3 Ready¦4 On¦5 Charge¦6 Discharge¦7 Batt Low or Full¦8 Batt Full¦9 Batt low¦10 Finished¦11 Island¦12 Waiting¦91 Maintenance¦99 ERROR | Prec1 Spec Signal | Prec1 V:kV | Prec1 I:mA | Prec1 Info:0 Bit0¦1 Bit1¦2 Bit2¦3 Bit3¦4 HS Ein¦5 Freigabe / Abdeckung vorhanden¦6 Temp. FÃ¼hler aktiv¦7 Temp. FÃ¼hler unterbrochen¦8 Bit8¦9 Bit9¦10 Bit10¦11 Bit11¦12 Bit12¦13 Bit13¦14 Bit14¦15 Bit15¦ | Prec2 P:W | Prec2 WTotal:kWh | Prec2 WDay:kWh | Prec2 WMonth:kWh | Prec2 WYear:kWh | Prec2 State:0 no info available¦1 Off¦2 Startup¦3 Ready¦4 On¦5 Charge¦6 Discharge¦7 Batt Low or Full¦8 Batt Full¦9 Batt low¦10 Finished¦11 Island¦12 Waiting¦91 Maintenance¦99 ERROR | Prec2 Spec Signal | Prec2 V:kV | Prec2 I:mA | Prec2 Info:0 Bit0¦1 Bit1¦2 Bit2¦3 Bit3¦4 HS Ein¦5 Freigabe / Abdeckung vorhanden¦6 Temp. FÃ¼hler aktiv¦7 Temp. FÃ¼hler unterbrochen¦8 Bit8¦9 Bit9¦10 Bit10¦11 Bit11¦12 Bit12¦13 Bit13¦14 Bit14¦15 Bit15¦
13.06.2025¦10:26:52.876 | 0 | 0 | 0 | 0 | 0 | 0 | 0 | 0 | 0 | 0 | 0 | 0 | 0 | 0 | 0 | 0 | 0 | 0 | 0 | 0
13.06.2025¦10:26:53.875 | 0 | 0 | 0 | 0 | 0 | 0 | 0 | 0 | 0 | 0 | 0 | 0 | 0 | 0 | 0 | 0 | 0 | 0 | 0 | 0
13.06.2025¦10:26:54.877 | 0 | 0 | 0 | 0 | 0 | 0 | 0 | 0 | 0 | 0 | 0 | 0 | 0 | 0 | 0 | 0 | 0 | 0 | 0 | 0
13.06.2025¦10:26:55.876 | 0 | 0 | 0 | 0 | 0 | 0 | 0 | 0 | 0 | 0 | 0 | 0 | 0 | 0 | 0 | 0 | 0 | 0 | 0 | 0
13.06.2025¦10:26:56.877 | 0 | 0 | 0 | 0 | 0 | 0 | 0 | 0 | 0 | 0 | 0 | 0 | 0 | 0 | 0 | 0 | 0 | 0 | 0 | 0
13.06.2025¦10:26:57.877 | 0 | 0 | 0 | 0 | 0 | 0 | 0 | 0 | 0 | 0 | 0 | 0 | 0 | 0 | 0 | 0 | 0 | 0 | 0 | 0
13.06.2025¦10:26:58.876 | 0 | 0 | 0 | 0 | 0 | 0 | 0 | 0 | 0 | 0 | 0 | 0 | 0 | 0 | 0 | 0 | 0 | 0 | 0 | 0
13.06.2025¦10:26:59.876 | 0 | 0 | 0 | 0 | 0 | 0 | 0 | 0 | 0 | 0 | 0 | 0 | 0 | 0 | 0 | 0 | 0 | 0 | 0 | 0
13.06.2025¦10:27:00.876 | 0 | 0 | 0 | 0 | 0 | 0 | 0 | 0 | 0 | 0 | 0 | 0 | 0 | 0 | 0 | 0 | 0 | 0 | 0 | 0
13.06.2025¦10:27:01.876 | 0 | 0 | 0 | 0 | 0 | 0 | 0 | 0 | 0 | 0 | 0 | 0 | 0 | 0 | 0 | 0 | 0 | 0 | 0 | 0
13.06.2025¦10:27:02.876 | 0 | 0 | 0 | 0 | 0 | 0 | 0 | 0 | 0 | 0 | 0 | 0 | 0 | 0 | 0 | 0 | 0 | 0 | 0 | 0
13.06.2025¦10:27:03.876 | 0 | 0 | 0 | 0 | 0 | 0 | 0 | 0 | 0 | 0 | 0 | 0 | 0 | 0 | 0 | 0 | 0 | 0 | 0 | 0
13.06.2025¦10:27:04.876 | 0 | 0 | 0 | 0 | 0 | 0 | 0 | 0 | 0 | 0 | 0 | 0 | 0 | 0 | 0 | 0 | 0 | 0 | 0 | 0
13.06.2025¦10:27:05.876 | 0 | 0 | 0 | 0 | 0 | 0 | 0 | 0 | 0 | 0 | 0 | 0 | 0 | 0 | 0 | 0 | 0 | 0 | 0 | 0
13.06.2025¦10:27:06.876 | 0 | 0 | 0 | 0 | 0 | 0 | 0 | 0 | 0 | 0 | 0 | 0 | 0 | 0 | 0 | 0 | 0 | 0 | 0 | 0
13.06.2025¦10:27:07.876 | 0 | 0 | 0 | 0 | 0 | 0 | 0 | 0 | 0 | 0 | 0 | 0 | 0 | 0 | 0 | 0 | 0 | 0 | 0 | 0
13.06.2025¦10:27:08.876 | 0 | 0 | 0 | 0 | 0 | 0 | 0 | 0 | 0 | 0 | 0 | 0 | 0 | 0 | 0 | 0 | 0 | 0 | 0 | 0
13.06.2025¦10:27:09.876 | 0 | 0 | 0 | 0 | 0 | 0 | 0 | 0 | 0 | 0 | 0 | 0 | 0 | 0 | 0 | 0 | 0 | 0 | 0 | 0
13.06.2025¦10:27:10.876 | 0 | 0 | 0 | 0 | 0 | 0 | 0 | 0 | 0 | 0 | 0 | 0 | 0 | 0 | 0 | 0 | 0 | 0 | 0 | 0
13.06.2025¦10:27:11.876 | 0 | 0 | 0 | 0 | 0 | 0 | 0 | 0 | 0 | 0 | 0 | 0 | 0 | 0 | 0 | 0 | 0 | 0 | 0 | 0
13.06.2025¦10:27:12.876 | 0 | 0 | 0 | 0 | 0 | 0 | 0 | 0 | 0 | 0 | 0 | 0 | 0 | 0 | 0 | 0 | 0 | 0 | 0 | 0
13.06.2025¦10:27:13.876 | 0 | 0 | 0 | 0 | 0 | 0 | 0 | 0 | 0 | 0 | 0 | 0 | 0 | 0 | 0 | 0 | 0 | 0 | 0 | 0
13.06.2025¦10:27:14.876 | 0 | 0 | 0 | 0 | 0 | 0 | 0 | 0 | 0 | 0 | 0 | 0 | 0 | 0 | 0 | 0 | 0 | 0 | 0 | 0
13.06.2025¦10:27:15.876 | 0 | 0 | 0 | 0 | 0 | 0 | 0 | 0 | 0 | 0 | 0 | 0 | 0 | 0 | 0 | 0 | 0 | 0 | 0 | 0
13.06.2025¦10:27:16.876 | 0 | 0 | 0 | 0 | 0 | 0 | 0 | 0 | 0 | 0 | 0 | 0 | 0 | 0 | 0 | 0 | 0 | 0 | 0 | 0
13.06.2025¦10:27:17.876 | 0 | 0 | 0 | 0 | 0 | 0 | 0 | 0 | 0 | 0 | 0 | 0 | 0 | 0 | 0 | 0 | 0 | 0 | 0 | 0
13.06.2025¦10:27:18.876 | 0 | 0 | 0 | 0 | 0 | 0 | 0 | 0 | 0 | 0 | 0 | 0 | 0 | 0 | 0 | 0 | 0 | 0 | 0 | 0
13.06.2025¦10:27:19.876 | 0 | 0 | 0 | 0 | 0 | 0 | 0 | 0 | 0 | 0 | 0 | 0 | 0 | 0 | 0 | 0 | 0 | 0 | 0 | 0
13.06.2025¦10:27:20.876 | 0 | 0 | 0 | 0 | 0 | 0 | 0 | 0 | 0 | 0 | 0 | 0 | 0 | 0 | 0 | 0 | 0 | 0 | 0 | 0
13.06.2025¦10:27:21.877 | 0 | 0 | 0 | 0 | 0 | 0 | 0 | 0 | 0 | 0 | 0 | 0 | 0 | 0 | 0 | 0 | 0 | 0 | 0 | 0
| OekoSolve | OekoSolve | OekoSolve | OekoSolve | OekoSolve | OekoSolve | OekoSolve | OekoSolve | OekoSolve | OekoSolve | OekoSolve | OekoSolve | OekoSolve | OekoSolve | OekoSolve | OekoSolve | OekoSolve | OekoSolve | OekoSolve | OekoSolve
| EnMeter_Prec1 | EnMeter_Prec1 | EnMeter_Prec1 | EnMeter_Prec1 | EnMeter_Prec1 | EnMeter_Prec1 | EnMeter_Prec1 | EnMeter_Prec1 | EnMeter_Prec1 | EnMeter_Prec1 | EnMeter_Prec2 | EnMeter_Prec2 | EnMeter_Prec2 | EnMeter_Prec2 | EnMeter_Prec2 | EnMeter_Prec2 | EnMeter_Prec2 | EnMeter_Prec2 | EnMeter_Prec2 | EnMeter_Prec2
| Prec1 P:W | Prec1 WTotal:kWh | Prec1 WDay:kWh | Prec1 WMonth:kWh | Prec1 WYear:kWh | Prec1 State:0 no info available¦1 Off¦2 Startup¦3 Ready¦4 On¦5 Charge¦6 Discharge¦7 Batt Low or Full¦8 Batt Full¦9 Batt low¦10 Finished¦11 Island¦12 Waiting¦91 Maintenance¦99 ERROR | Prec1 Spec Signal | Prec1 V:kV | Prec1 I:mA | Prec1 Info:0 Bit0¦1 Bit1¦2 Bit2¦3 Bit3¦4 HS Ein¦5 Freigabe / Abdeckung vorhanden¦6 Temp. FÃ¼hler aktiv¦7 Temp. FÃ¼hler unterbrochen¦8 Bit8¦9 Bit9¦10 Bit10¦11 Bit11¦12 Bit12¦13 Bit13¦14 Bit14¦15 Bit15¦ | Prec2 P:W | Prec2 WTotal:kWh | Prec2 WDay:kWh | Prec2 WMonth:kWh | Prec2 WYear:kWh | Prec2 State:0 no info available¦1 Off¦2 Startup¦3 Ready¦4 On¦5 Charge¦6 Discharge¦7 Batt Low or Full¦8 Batt Full¦9 Batt low¦10 Finished¦11 Island¦12 Waiting¦91 Maintenance¦99 ERROR | Prec2 Spec Signal | Prec2 V:kV | Prec2 I:mA | Prec2 Info:0 Bit0¦1 Bit1¦2 Bit2¦3 Bit3¦4 HS Ein¦5 Freigabe / Abdeckung vorhanden¦6 Temp. FÃ¼hler aktiv¦7 Temp. FÃ¼hler unterbrochen¦8 Bit8¦9 Bit9¦10 Bit10¦11 Bit11¦12 Bit12¦13 Bit13¦14 Bit14¦15 Bit15¦
13.06.2025¦10:27:22.876 | 0 | 0 | 0 | 0 | 0 | 0 | 0 | 0 | 0 | 0 | 0 | 0 | 0 | 0 | 0 | 0 | 0 | 0 | 0 | 0
13.06.2025¦10:27:23.875 | 0 | 0 | 0 | 0 | 0 | 0 | 0 | 0 | 0 | 0 | 0 | 0 | 0 | 0 | 0 | 0 | 0 | 0 | 0 | 0
13.06.2025¦10:27:24.876 | 0 | 0 | 0 | 0 | 0 | 0 | 0 | 0 | 0 | 0 | 0 | 0 | 0 | 0 | 0 | 0 | 0 | 0 | 0 | 0
13.06.2025¦10:27:25.876 | 0 | 0 | 0 | 0 | 0 | 0 | 0 | 0 | 0 | 0 | 0 | 0 | 0 | 0 | 0 | 0 | 0 | 0 | 0 | 0
13.06.2025¦10:27:26.875 | 0 | 0 | 0 | 0 | 0 | 0 | 0 | 0 | 0 | 0 | 0 | 0 | 0 | 0 | 0 | 0 | 0 | 0 | 0 | 0
13.06.2025¦10:27:27.875 | 0 | 0 | 0 | 0 | 0 | 0 | 0 | 0 | 0 | 0 | 0 | 0 | 0 | 0 | 0 | 0 | 0 | 0 | 0 | 0
13.06.2025¦10:27:28.876 | 0 | 0 | 0 | 0 | 0 | 0 | 0 | 0 | 0 | 0 | 0 | 0 | 0 | 0 | 0 | 0 | 0 | 0 | 0 | 0
13.06.2025¦10:27:29.876 | 0 | 0 | 0 | 0 | 0 | 0 | 0 | 0 | 0 | 0 | 0 | 0 | 0 | 0 | 0 | 0 | 0 | 0 | 0 | 0
13.06.2025¦10:27:30.876 | 0 | 0 | 0 | 0 | 0 | 0 | 0 | 0 | 0 | 0 | 0 | 0 | 0 | 0 | 0 | 0 | 0 | 0 | 0 | 0
13.06.2025¦10:27:31.875 | 0 | 0 | 0 | 0 | 0 | 0 | 0 | 0 | 0 | 0 | 0 | 0 | 0 | 0 | 0 | 0 | 0 | 0 | 0 | 0
13.06.2025¦10:27:32.876 | 0 | 0 | 0 | 0 | 0 | 0 | 0 | 0 | 0 | 0 | 0 | 0 | 0 | 0 | 0 | 0 | 0 | 0 | 0 | 0
13.06.2025¦10:27:33.877 | 0 | 0 | 0 | 0 | 0 | 0 | 0 | 0 | 0 | 0 | 0 | 0 | 0 | 0 | 0 | 0 | 0 | 0 | 0 | 0
13.06.2025¦10:27:34.875 | 0 | 0 | 0 | 0 | 0 | 0 | 0 | 0 | 0 | 0 | 0 | 0 | 0 | 0 | 0 | 0 | 0 | 0 | 0 | 0
13.06.2025¦10:27:35.877 | 0 | 0 | 0 | 0 | 0 | 0 | 0 | 0 | 0 | 0 | 0 | 0 | 0 | 0 | 0 | 0 | 0 | 0 | 0 | 0
13.06.2025¦10:27:36.877 | 0 | 0 | 0 | 0 | 0 | 0 | 0 | 0 | 0 | 0 | 0 | 0 | 0 | 0 | 0 | 0 | 0 | 0 | 0 | 0
13.06.2025¦10:27:37.876 | 0 | 0 | 0 | 0 | 0 | 0 | 0 | 0 | 0 | 0 | 0 | 0 | 0 | 0 | 0 | 0 | 0 | 0 | 0 | 0
13.06.2025¦10:27:38.876 | 0 | 0 | 0 | 0 | 0 | 0 | 0 | 0 | 0 | 0 | 0 | 0 | 0 | 0 | 0 | 0 | 0 | 0 | 0 | 0
13.06.2025¦10:27:39.876 | 0 | 0 | 0 | 0 | 0 | 0 | 0 | 0 | 0 | 0 | 0 | 0 | 0 | 0 | 0 | 0 | 0 | 0 | 0 | 0
13.06.2025¦10:27:40.876 | 0 | 0 | 0 | 0 | 0 | 0 | 0 | 0 | 0 | 0 | 0 | 0 | 0 | 0 | 0 | 0 | 0 | 0 | 0 | 0
13.06.2025¦10:27:41.876 | 0 | 0 | 0 | 0 | 0 | 0 | 0 | 0 | 0 | 0 | 0 | 0 | 0 | 0 | 0 | 0 | 0 | 0 | 0 | 0
13.06.2025¦10:27:42.876 | 0 | 0 | 0 | 0 | 0 | 0 | 0 | 0 | 0 | 0 | 0 | 0 | 0 | 0 | 0 | 0 | 0 | 0 | 0 | 0
13.06.2025¦10:27:43.875 | 0 | 0 | 0 | 0 | 0 | 0 | 0 | 0 | 0 | 0 | 0 | 0 | 0 | 0 | 0 | 0 | 0 | 0 | 0 | 0
13.06.2025¦10:27:44.876 | 0 | 0 | 0 | 0 | 0 | 0 | 0 | 0 | 0 | 0 | 0 | 0 | 0 | 0 | 0 | 0 | 0 | 0 | 0 | 0
13.06.2025¦10:27:45.875 | 0 | 0 | 0 | 0 | 0 | 0 | 0 | 0 | 0 | 0 | 0 | 0 | 0 | 0 | 0 | 0 | 0 | 0 | 0 | 0
13.06.2025¦10:27:46.875 | 0 | 0 | 0 | 0 | 0 | 0 | 0 | 0 | 0 | 0 | 0 | 0 | 0 | 0 | 0 | 0 | 0 | 0 | 0 | 0
13.06.2025¦10:27:47.876 | 0 | 0 | 0 | 0 | 0 | 0 | 0 | 0 | 0 | 0 | 0 | 0 | 0 | 0 | 0 | 0 | 0 | 0 | 0 | 0
13.06.2025¦10:27:48.875 | 0 | 0 | 0 | 0 | 0 | 0 | 0 | 0 | 0 | 0 | 0 | 0 | 0 | 0 | 0 | 0 | 0 | 0 | 0 | 0
13.06.2025¦10:27:49.876 | 0 | 0 | 0 | 0 | 0 | 0 | 0 | 0 | 0 | 0 | 0 | 0 | 0 | 0 | 0 | 0 | 0 | 0 | 0 | 0
13.06.2025¦10:27:50.877 | 0 | 0 | 0 | 0 | 0 | 0 | 0 | 0 | 0 | 0 | 0 | 0 | 0 | 0 | 0 | 0 | 0 | 0 | 0 | 0
13.06.2025¦10:27:51.876 | 0 | 0 | 0 | 0 | 0 | 0 | 0 | 0 | 0 | 0 | 0 | 0 | 0 | 0 | 0 | 0 | 0 | 0 | 0 | 0
| OekoSolve | OekoSolve | OekoSolve | OekoSolve | OekoSolve | OekoSolve | OekoSolve | OekoSolve | OekoSolve | OekoSolve | OekoSolve | OekoSolve | OekoSolve | OekoSolve | OekoSolve | OekoSolve | OekoSolve | OekoSolve | OekoSolve | OekoSolve
| EnMeter_Prec1 | EnMeter_Prec1 | EnMeter_Prec1 | EnMeter_Prec1 | EnMeter_Prec1 | EnMeter_Prec1 | EnMeter_Prec1 | EnMeter_Prec1 | EnMeter_Prec1 | EnMeter_Prec1 | EnMeter_Prec2 | EnMeter_Prec2 | EnMeter_Prec2 | EnMeter_Prec2 | EnMeter_Prec2 | EnMeter_Prec2 | EnMeter_Prec2 | EnMeter_Prec2 | EnMeter_Prec2 | EnMeter_Prec2
| Prec1 P:W | Prec1 WTotal:kWh | Prec1 WDay:kWh | Prec1 WMonth:kWh | Prec1 WYear:kWh | Prec1 State:0 no info available¦1 Off¦2 Startup¦3 Ready¦4 On¦5 Charge¦6 Discharge¦7 Batt Low or Full¦8 Batt Full¦9 Batt low¦10 Finished¦11 Island¦12 Waiting¦91 Maintenance¦99 ERROR | Prec1 Spec Signal | Prec1 V:kV | Prec1 I:mA | Prec1 Info:0 Bit0¦1 Bit1¦2 Bit2¦3 Bit3¦4 HS Ein¦5 Freigabe / Abdeckung vorhanden¦6 Temp. FÃ¼hler aktiv¦7 Temp. FÃ¼hler unterbrochen¦8 Bit8¦9 Bit9¦10 Bit10¦11 Bit11¦12 Bit12¦13 Bit13¦14 Bit14¦15 Bit15¦ | Prec2 P:W | Prec2 WTotal:kWh | Prec2 WDay:kWh | Prec2 WMonth:kWh | Prec2 WYear:kWh | Prec2 State:0 no info available¦1 Off¦2 Startup¦3 Ready¦4 On¦5 Charge¦6 Discharge¦7 Batt Low or Full¦8 Batt Full¦9 Batt low¦10 Finished¦11 Island¦12 Waiting¦91 Maintenance¦99 ERROR | Prec2 Spec Signal | Prec2 V:kV | Prec2 I:mA | Prec2 Info:0 Bit0¦1 Bit1¦2 Bit2¦3 Bit3¦4 HS Ein¦5 Freigabe / Abdeckung vorhanden¦6 Temp. FÃ¼hler aktiv¦7 Temp. FÃ¼hler unterbrochen¦8 Bit8¦9 Bit9¦10 Bit10¦11 Bit11¦12 Bit12¦13 Bit13¦14 Bit14¦15 Bit15¦
13.06.2025¦10:27:52.876 | 0 | 0 | 0 | 0 | 0 | 0 | 0 | 0 | 0 | 0 | 0 | 0 | 0 | 0 | 0 | 0 | 0 | 0 | 0 | 0
13.06.2025¦10:27:53.876 | 0 | 0 | 0 | 0 | 0 | 0 | 0 | 0 | 0 | 0 | 0 | 0 | 0 | 0 | 0 | 0 | 0 | 0 | 0 | 0
13.06.2025¦10:27:54.876 | 0 | 0 | 0 | 0 | 0 | 0 | 0 | 0 | 0 | 0 | 0 | 0 | 0 | 0 | 0 | 0 | 0 | 0 | 0 | 0
13.06.2025¦10:27:55.876 | 0 | 0 | 0 | 0 | 0 | 0 | 0 | 0 | 0 | 0 | 0 | 0 | 0 | 0 | 0 | 0 | 0 | 0 | 0 | 0
13.06.2025¦10:27:56.876 | 0 | 0 | 0 | 0 | 0 | 0 | 0 | 0 | 0 | 0 | 0 | 0 | 0 | 0 | 0 | 0 | 0 | 0 | 0 | 0
13.06.2025¦10:27:57.876 | 0 | 0 | 0 | 0 | 0 | 0 | 0 | 0 | 0 | 0 | 0 | 0 | 0 | 0 | 0 | 0 | 0 | 0 | 0 | 0
13.06.2025¦10:27:58.876 | 0 | 0 | 0 | 0 | 0 | 0 | 0 | 0 | 0 | 0 | 0 | 0 | 0 | 0 | 0 | 0 | 0 | 0 | 0 | 0
13.06.2025¦10:27:59.876 | 0 | 0 | 0 | 0 | 0 | 0 | 0 | 0 | 0 | 0 | 0 | 0 | 0 | 0 | 0 | 0 | 0 | 0 | 0 | 0
13.06.2025¦10:28:00.877 | 0 | 0 | 0 | 0 | 0 | 0 | 0 | 0 | 0 | 0 | 0 | 0 | 0 | 0 | 0 | 0 | 0 | 0 | 0 | 0
13.06.2025¦10:28:01.876 | 0 | 0 | 0 | 0 | 0 | 0 | 0 | 0 | 0 | 0 | 0 | 0 | 0 | 0 | 0 | 0 | 0 | 0 | 0 | 0
13.06.2025¦10:28:02.876 | 0 | 0 | 0 | 0 | 0 | 0 | 0 | 0 | 0 | 0 | 0 | 0 | 0 | 0 | 0 | 0 | 0 | 0 | 0 | 0
13.06.2025¦10:28:03.876 | 0 | 0 | 0 | 0 | 0 | 0 | 0 | 0 | 0 | 0 | 0 | 0 | 0 | 0 | 0 | 0 | 0 | 0 | 0 | 0
13.06.2025¦10:28:04.876 | 0 | 0 | 0 | 0 | 0 | 0 | 0 | 0 | 0 | 0 | 0 | 0 | 0 | 0 | 0 | 0 | 0 | 0 | 0 | 0
13.06.2025¦10:28:05.876 | 0 | 0 | 0 | 0 | 0 | 0 | 0 | 0 | 0 | 0 | 0 | 0 | 0 | 0 | 0 | 0 | 0 | 0 | 0 | 0
13.06.2025¦10:28:06.876 | 0 | 0 | 0 | 0 | 0 | 0 | 0 | 0 | 0 | 0 | 0 | 0 | 0 | 0 | 0 | 0 | 0 | 0 | 0 | 0
13.06.2025¦10:28:07.875 | 0 | 0 | 0 | 0 | 0 | 0 | 0 | 0 | 0 | 0 | 0 | 0 | 0 | 0 | 0 | 0 | 0 | 0 | 0 | 0
13.06.2025¦10:28:08.875 | 0 | 0 | 0 | 0 | 0 | 0 | 0 | 0 | 0 | 0 | 0 | 0 | 0 | 0 | 0 | 0 | 0 | 0 | 0 | 0
13.06.2025¦10:28:09.875 | 0 | 0 | 0 | 0 | 0 | 0 | 0 | 0 | 0 | 0 | 0 | 0 | 0 | 0 | 0 | 0 | 0 | 0 | 0 | 0
13.06.2025¦10:28:10.876 | 0 | 0 | 0 | 0 | 0 | 0 | 0 | 0 | 0 | 0 | 0 | 0 | 0 | 0 | 0 | 0 | 0 | 0 | 0 | 0
13.06.2025¦10:28:11.876 | 0 | 0 | 0 | 0 | 0 | 0 | 0 | 0 | 0 | 0 | 0 | 0 | 0 | 0 | 0 | 0 | 0 | 0 | 0 | 0
13.06.2025¦10:28:12.876 | 0 | 0 | 0 | 0 | 0 | 0 | 0 | 0 | 0 | 0 | 0 | 0 | 0 | 0 | 0 | 0 | 0 | 0 | 0 | 0
13.06.2025¦10:28:13.876 | 0 | 0 | 0 | 0 | 0 | 0 | 0 | 0 | 0 | 0 | 0 | 0 | 0 | 0 | 0 | 0 | 0 | 0 | 0 | 0
13.06.2025¦10:28:14.876 | 0 | 0 | 0 | 0 | 0 | 0 | 0 | 0 | 0 | 0 | 0 | 0 | 0 | 0 | 0 | 0 | 0 | 0 | 0 | 0
13.06.2025¦10:28:15.875 | 0 | 0 | 0 | 0 | 0 | 0 | 0 | 0 | 0 | 0 | 0 | 0 | 0 | 0 | 0 | 0 | 0 | 0 | 0 | 0
13.06.2025¦10:28:16.876 | 0 | 0 | 0 | 0 | 0 | 0 | 0 | 0 | 0 | 0 | 0 | 0 | 0 | 0 | 0 | 0 | 0 | 0 | 0 | 0
13.06.2025¦10:28:17.876 | 0 | 0 | 0 | 0 | 0 | 0 | 0 | 0 | 0 | 0 | 0 | 0 | 0 | 0 | 0 | 0 | 0 | 0 | 0 | 0
13.06.2025¦10:28:18.876 | 0 | 0 | 0 | 0 | 0 | 0 | 0 | 0 | 0 | 0 | 0 | 0 | 0 | 0 | 0 | 0 | 0 | 0 | 0 | 0
13.06.2025¦10:28:19.876 | 0 | 0 | 0 | 0 | 0 | 0 | 0 | 0 | 0 | 0 | 0 | 0 | 0 | 0 | 0 | 0 | 0 | 0 | 0 | 0
13.06.2025¦10:28:20.876 | 0 | 0 | 0 | 0 | 0 | 0 | 0 | 0 | 0 | 0 | 0 | 0 | 0 | 0 | 0 | 0 | 0 | 0 | 0 | 0
13.06.2025¦10:28:21.876 | 0 | 0 | 0 | 0 | 0 | 0 | 0 | 0 | 0 | 0 | 0 | 0 | 0 | 0 | 0 | 0 | 0 | 0 | 0 | 0
| OekoSolve | OekoSolve | OekoSolve | OekoSolve | OekoSolve | OekoSolve | OekoSolve | OekoSolve | OekoSolve | OekoSolve | OekoSolve | OekoSolve | OekoSolve | OekoSolve | OekoSolve | OekoSolve | OekoSolve | OekoSolve | OekoSolve | OekoSolve
| EnMeter_Prec1 | EnMeter_Prec1 | EnMeter_Prec1 | EnMeter_Prec1 | EnMeter_Prec1 | EnMeter_Prec1 | EnMeter_Prec1 | EnMeter_Prec1 | EnMeter_Prec1 | EnMeter_Prec1 | EnMeter_Prec2 | EnMeter_Prec2 | EnMeter_Prec2 | EnMeter_Prec2 | EnMeter_Prec2 | EnMeter_Prec2 | EnMeter_Prec2 | EnMeter_Prec2 | EnMeter_Prec2 | EnMeter_Prec2
| Prec1 P:W | Prec1 WTotal:kWh | Prec1 WDay:kWh | Prec1 WMonth:kWh | Prec1 WYear:kWh | Prec1 State:0 no info available¦1 Off¦2 Startup¦3 Ready¦4 On¦5 Charge¦6 Discharge¦7 Batt Low or Full¦8 Batt Full¦9 Batt low¦10 Finished¦11 Island¦12 Waiting¦91 Maintenance¦99 ERROR | Prec1 Spec Signal | Prec1 V:kV | Prec1 I:mA | Prec1 Info:0 Bit0¦1 Bit1¦2 Bit2¦3 Bit3¦4 HS Ein¦5 Freigabe / Abdeckung vorhanden¦6 Temp. FÃ¼hler aktiv¦7 Temp. FÃ¼hler unterbrochen¦8 Bit8¦9 Bit9¦10 Bit10¦11 Bit11¦12 Bit12¦13 Bit13¦14 Bit14¦15 Bit15¦ | Prec2 P:W | Prec2 WTotal:kWh | Prec2 WDay:kWh | Prec2 WMonth:kWh | Prec2 WYear:kWh | Prec2 State:0 no info available¦1 Off¦2 Startup¦3 Ready¦4 On¦5 Charge¦6 Discharge¦7 Batt Low or Full¦8 Batt Full¦9 Batt low¦10 Finished¦11 Island¦12 Waiting¦91 Maintenance¦99 ERROR | Prec2 Spec Signal | Prec2 V:kV | Prec2 I:mA | Prec2 Info:0 Bit0¦1 Bit1¦2 Bit2¦3 Bit3¦4 HS Ein¦5 Freigabe / Abdeckung vorhanden¦6 Temp. FÃ¼hler aktiv¦7 Temp. FÃ¼hler unterbrochen¦8 Bit8¦9 Bit9¦10 Bit10¦11 Bit11¦12 Bit12¦13 Bit13¦14 Bit14¦15 Bit15¦
13.06.2025¦10:28:22.876 | 0 | 0 | 0 | 0 | 0 | 0 | 0 | 0 | 0 | 0 | 0 | 0 | 0 | 0 | 0 | 0 | 0 | 0 | 0 | 0
13.06.2025¦10:28:23.875 | 0 | 0 | 0 | 0 | 0 | 0 | 0 | 0 | 0 | 0 | 0 | 0 | 0 | 0 | 0 | 0 | 0 | 0 | 0 | 0
13.06.2025¦10:28:24.876 | 0 | 0 | 0 | 0 | 0 | 0 | 0 | 0 | 0 | 0 | 0 | 0 | 0 | 0 | 0 | 0 | 0 | 0 | 0 | 0
13.06.2025¦10:28:25.876 | 0 | 0 | 0 | 0 | 0 | 0 | 0 | 0 | 0 | 0 | 0 | 0 | 0 | 0 | 0 | 0 | 0 | 0 | 0 | 0
13.06.2025¦10:28:26.876 | 0 | 0 | 0 | 0 | 0 | 0 | 0 | 0 | 0 | 0 | 0 | 0 | 0 | 0 | 0 | 0 | 0 | 0 | 0 | 0
13.06.2025¦10:28:27.877 | 0 | 0 | 0 | 0 | 0 | 0 | 0 | 0 | 0 | 0 | 0 | 0 | 0 | 0 | 0 | 0 | 0 | 0 | 0 | 0
13.06.2025¦10:28:28.876 | 0 | 0 | 0 | 0 | 0 | 0 | 0 | 0 | 0 | 0 | 0 | 0 | 0 | 0 | 0 | 0 | 0 | 0 | 0 | 0
13.06.2025¦10:28:29.875 | 0 | 0 | 0 | 0 | 0 | 0 | 0 | 0 | 0 | 0 | 0 | 0 | 0 | 0 | 0 | 0 | 0 | 0 | 0 | 0
13.06.2025¦10:28:30.876 | 0 | 0 | 0 | 0 | 0 | 0 | 0 | 0 | 0 | 0 | 0 | 0 | 0 | 0 | 0 | 0 | 0 | 0 | 0 | 0
13.06.2025¦10:28:31.875 | 0 | 0 | 0 | 0 | 0 | 0 | 0 | 0 | 0 | 0 | 0 | 0 | 0 | 0 | 0 | 0 | 0 | 0 | 0 | 0
13.06.2025¦10:28:32.876 | 0 | 0 | 0 | 0 | 0 | 0 | 0 | 0 | 0 | 0 | 0 | 0 | 0 | 0 | 0 | 0 | 0 | 0 | 0 | 0
13.06.2025¦10:28:33.875 | 0 | 0 | 0 | 0 | 0 | 0 | 0 | 0 | 0 | 0 | 0 | 0 | 0 | 0 | 0 | 0 | 0 | 0 | 0 | 0
13.06.2025¦10:28:34.876 | 0 | 0 | 0 | 0 | 0 | 0 | 0 | 0 | 0 | 0 | 0 | 0 | 0 | 0 | 0 | 0 | 0 | 0 | 0 | 0
13.06.2025¦10:28:35.876 | 0 | 0 | 0 | 0 | 0 | 0 | 0 | 0 | 0 | 0 | 0 | 0 | 0 | 0 | 0 | 0 | 0 | 0 | 0 | 0
13.06.2025¦10:28:36.876 | 0 | 0 | 0 | 0 | 0 | 0 | 0 | 0 | 0 | 0 | 0 | 0 | 0 | 0 | 0 | 0 | 0 | 0 | 0 | 0
13.06.2025¦10:28:37.876 | 0 | 0 | 0 | 0 | 0 | 0 | 0 | 0 | 0 | 0 | 0 | 0 | 0 | 0 | 0 | 0 | 0 | 0 | 0 | 0
13.06.2025¦10:28:38.876 | 0 | 0 | 0 | 0 | 0 | 0 | 0 | 0 | 0 | 0 | 0 | 0 | 0 | 0 | 0 | 0 | 0 | 0 | 0 | 0
13.06.2025¦10:28:39.876 | 0 | 0 | 0 | 0 | 0 | 0 | 0 | 0 | 0 | 0 | 0 | 0 | 0 | 0 | 0 | 0 | 0 | 0 | 0 | 0
13.06.2025¦10:28:40.876 | 0 | 0 | 0 | 0 | 0 | 0 | 0 | 0 | 0 | 0 | 0 | 0 | 0 | 0 | 0 | 0 | 0 | 0 | 0 | 0
13.06.2025¦10:28:41.876 | 0 | 0 | 0 | 0 | 0 | 0 | 0 | 0 | 0 | 0 | 0 | 0 | 0 | 0 | 0 | 0 | 0 | 0 | 0 | 0
13.06.2025¦10:28:42.876 | 0 | 0 | 0 | 0 | 0 | 0 | 0 | 0 | 0 | 0 | 0 | 0 | 0 | 0 | 0 | 0 | 0 | 0 | 0 | 0
13.06.2025¦10:28:43.875 | 0 | 0 | 0 | 0 | 0 | 0 | 0 | 0 | 0 | 0 | 0 | 0 | 0 | 0 | 0 | 0 | 0 | 0 | 0 | 0
13.06.2025¦10:28:44.876 | 0 | 0 | 0 | 0 | 0 | 0 | 0 | 0 | 0 | 0 | 0 | 0 | 0 | 0 | 0 | 0 | 0 | 0 | 0 | 0
13.06.2025¦10:28:45.876 | 0 | 0 | 0 | 0 | 0 | 0 | 0 | 0 | 0 | 0 | 0 | 0 | 0 | 0 | 0 | 0 | 0 | 0 | 0 | 0
13.06.2025¦10:28:46.876 | 0 | 0 | 0 | 0 | 0 | 0 | 0 | 0 | 0 | 0 | 0 | 0 | 0 | 0 | 0 | 0 | 0 | 0 | 0 | 0
13.06.2025¦10:28:47.876 | 0 | 0 | 0 | 0 | 0 | 0 | 0 | 0 | 0 | 0 | 0 | 0 | 0 | 0 | 0 | 0 | 0 | 0 | 0 | 0
13.06.2025¦10:28:48.876 | 0 | 0 | 0 | 0 | 0 | 0 | 0 | 0 | 0 | 0 | 0 | 0 | 0 | 0 | 0 | 0 | 0 | 0 | 0 | 0
13.06.2025¦10:28:49.876 | 0 | 0 | 0 | 0 | 0 | 0 | 0 | 0 | 0 | 0 | 0 | 0 | 0 | 0 | 0 | 0 | 0 | 0 | 0 | 0
13.06.2025¦10:28:50.876 | 0 | 0 | 0 | 0 | 0 | 0 | 0 | 0 | 0 | 0 | 0 | 0 | 0 | 0 | 0 | 0 | 0 | 0 | 0 | 0
13.06.2025¦10:28:51.877 | 0 | 0 | 0 | 0 | 0 | 0 | 0 | 0 | 0 | 0 | 0 | 0 | 0 | 0 | 0 | 0 | 0 | 0 | 0 | 0
| OekoSolve | OekoSolve | OekoSolve | OekoSolve | OekoSolve | OekoSolve | OekoSolve | OekoSolve | OekoSolve | OekoSolve | OekoSolve | OekoSolve | OekoSolve | OekoSolve | OekoSolve | OekoSolve | OekoSolve | OekoSolve | OekoSolve | OekoSolve
| EnMeter_Prec1 | EnMeter_Prec1 | EnMeter_Prec1 | EnMeter_Prec1 | EnMeter_Prec1 | EnMeter_Prec1 | EnMeter_Prec1 | EnMeter_Prec1 | EnMeter_Prec1 | EnMeter_Prec1 | EnMeter_Prec2 | EnMeter_Prec2 | EnMeter_Prec2 | EnMeter_Prec2 | EnMeter_Prec2 | EnMeter_Prec2 | EnMeter_Prec2 | EnMeter_Prec2 | EnMeter_Prec2 | EnMeter_Prec2
| Prec1 P:W | Prec1 WTotal:kWh | Prec1 WDay:kWh | Prec1 WMonth:kWh | Prec1 WYear:kWh | Prec1 State:0 no info available¦1 Off¦2 Startup¦3 Ready¦4 On¦5 Charge¦6 Discharge¦7 Batt Low or Full¦8 Batt Full¦9 Batt low¦10 Finished¦11 Island¦12 Waiting¦91 Maintenance¦99 ERROR | Prec1 Spec Signal | Prec1 V:kV | Prec1 I:mA | Prec1 Info:0 Bit0¦1 Bit1¦2 Bit2¦3 Bit3¦4 HS Ein¦5 Freigabe / Abdeckung vorhanden¦6 Temp. FÃ¼hler aktiv¦7 Temp. FÃ¼hler unterbrochen¦8 Bit8¦9 Bit9¦10 Bit10¦11 Bit11¦12 Bit12¦13 Bit13¦14 Bit14¦15 Bit15¦ | Prec2 P:W | Prec2 WTotal:kWh | Prec2 WDay:kWh | Prec2 WMonth:kWh | Prec2 WYear:kWh | Prec2 State:0 no info available¦1 Off¦2 Startup¦3 Ready¦4 On¦5 Charge¦6 Discharge¦7 Batt Low or Full¦8 Batt Full¦9 Batt low¦10 Finished¦11 Island¦12 Waiting¦91 Maintenance¦99 ERROR | Prec2 Spec Signal | Prec2 V:kV | Prec2 I:mA | Prec2 Info:0 Bit0¦1 Bit1¦2 Bit2¦3 Bit3¦4 HS Ein¦5 Freigabe / Abdeckung vorhanden¦6 Temp. FÃ¼hler aktiv¦7 Temp. FÃ¼hler unterbrochen¦8 Bit8¦9 Bit9¦10 Bit10¦11 Bit11¦12 Bit12¦13 Bit13¦14 Bit14¦15 Bit15¦
13.06.2025¦10:28:52.875 | 0 | 0 | 0 | 0 | 0 | 0 | 0 | 0 | 0 | 0 | 0 | 0 | 0 | 0 | 0 | 0 | 0 | 0 | 0 | 0
13.06.2025¦10:28:53.877 | 0 | 0 | 0 | 0 | 0 | 0 | 0 | 0 | 0 | 0 | 0 | 0 | 0 | 0 | 0 | 0 | 0 | 0 | 0 | 0
13.06.2025¦10:28:54.877 | 0 | 0 | 0 | 0 | 0 | 0 | 0 | 0 | 0 | 0 | 0 | 0 | 0 | 0 | 0 | 0 | 0 | 0 | 0 | 0
13.06.2025¦10:28:55.876 | 0 | 0 | 0 | 0 | 0 | 0 | 0 | 0 | 0 | 0 | 0 | 0 | 0 | 0 | 0 | 0 | 0 | 0 | 0 | 0
13.06.2025¦10:28:56.876 | 0 | 0 | 0 | 0 | 0 | 0 | 0 | 0 | 0 | 0 | 0 | 0 | 0 | 0 | 0 | 0 | 0 | 0 | 0 | 0
13.06.2025¦10:28:57.876 | 0 | 0 | 0 | 0 | 0 | 0 | 0 | 0 | 0 | 0 | 0 | 0 | 0 | 0 | 0 | 0 | 0 | 0 | 0 | 0
13.06.2025¦10:28:58.876 | 0 | 0 | 0 | 0 | 0 | 0 | 0 | 0 | 0 | 0 | 0 | 0 | 0 | 0 | 0 | 0 | 0 | 0 | 0 | 0
13.06.2025¦10:28:59.877 | 0 | 0 | 0 | 0 | 0 | 0 | 0 | 0 | 0 | 0 | 0 | 0 | 0 | 0 | 0 | 0 | 0 | 0 | 0 | 0
13.06.2025¦10:29:00.876 | 0 | 0 | 0 | 0 | 0 | 0 | 0 | 0 | 0 | 0 | 0 | 0 | 0 | 0 | 0 | 0 | 0 | 0 | 0 | 0
13.06.2025¦10:29:01.877 | 0 | 0 | 0 | 0 | 0 | 0 | 0 | 0 | 0 | 0 | 0 | 0 | 0 | 0 | 0 | 0 | 0 | 0 | 0 | 0
13.06.2025¦10:29:02.877 | 0 | 0 | 0 | 0 | 0 | 0 | 0 | 0 | 0 | 0 | 0 | 0 | 0 | 0 | 0 | 0 | 0 | 0 | 0 | 0
13.06.2025¦10:29:03.876 | 0 | 0 | 0 | 0 | 0 | 0 | 0 | 0 | 0 | 0 | 0 | 0 | 0 | 0 | 0 | 0 | 0 | 0 | 0 | 0
13.06.2025¦10:29:04.876 | 0 | 0 | 0 | 0 | 0 | 0 | 0 | 0 | 0 | 0 | 0 | 0 | 0 | 0 | 0 | 0 | 0 | 0 | 0 | 0
13.06.2025¦10:29:05.876 | 0 | 0 | 0 | 0 | 0 | 0 | 0 | 0 | 0 | 0 | 0 | 0 | 0 | 0 | 0 | 0 | 0 | 0 | 0 | 0
13.06.2025¦10:29:06.875 | 0 | 0 | 0 | 0 | 0 | 0 | 0 | 0 | 0 | 0 | 0 | 0 | 0 | 0 | 0 | 0 | 0 | 0 | 0 | 0
13.06.2025¦10:29:07.876 | 0 | 0 | 0 | 0 | 0 | 0 | 0 | 0 | 0 | 0 | 0 | 0 | 0 | 0 | 0 | 0 | 0 | 0 | 0 | 0
13.06.2025¦10:29:08.876 | 0 | 0 | 0 | 0 | 0 | 0 | 0 | 0 | 0 | 0 | 0 | 0 | 0 | 0 | 0 | 0 | 0 | 0 | 0 | 0
13.06.2025¦10:29:09.876 | 0 | 0 | 0 | 0 | 0 | 0 | 0 | 0 | 0 | 0 | 0 | 0 | 0 | 0 | 0 | 0 | 0 | 0 | 0 | 0
13.06.2025¦10:29:10.876 | 0 | 0 | 0 | 0 | 0 | 0 | 0 | 0 | 0 | 0 | 0 | 0 | 0 | 0 | 0 | 0 | 0 | 0 | 0 | 0
13.06.2025¦10:29:11.876 | 0 | 0 | 0 | 0 | 0 | 0 | 0 | 0 | 0 | 0 | 0 | 0 | 0 | 0 | 0 | 0 | 0 | 0 | 0 | 0
13.06.2025¦10:29:12.876 | 0 | 0 | 0 | 0 | 0 | 0 | 0 | 0 | 0 | 0 | 0 | 0 | 0 | 0 | 0 | 0 | 0 | 0 | 0 | 0
13.06.2025¦10:29:13.875 | 0 | 0 | 0 | 0 | 0 | 0 | 0 | 0 | 0 | 0 | 0 | 0 | 0 | 0 | 0 | 0 | 0 | 0 | 0 | 0
13.06.2025¦10:29:14.876 | 0 | 0 | 0 | 0 | 0 | 0 | 0 | 0 | 0 | 0 | 0 | 0 | 0 | 0 | 0 | 0 | 0 | 0 | 0 | 0
13.06.2025¦10:29:15.876 | 0 | 0 | 0 | 0 | 0 | 0 | 0 | 0 | 0 | 0 | 0 | 0 | 0 | 0 | 0 | 0 | 0 | 0 | 0 | 0
13.06.2025¦10:29:16.876 | 0 | 0 | 0 | 0 | 0 | 0 | 0 | 0 | 0 | 0 | 0 | 0 | 0 | 0 | 0 | 0 | 0 | 0 | 0 | 0
13.06.2025¦10:29:17.877 | 0 | 0 | 0 | 0 | 0 | 0 | 0 | 0 | 0 | 0 | 0 | 0 | 0 | 0 | 0 | 0 | 0 | 0 | 0 | 0
13.06.2025¦10:29:18.877 | 0 | 0 | 0 | 0 | 0 | 0 | 0 | 0 | 0 | 0 | 0 | 0 | 0 | 0 | 0 | 0 | 0 | 0 | 0 | 0
13.06.2025¦10:29:19.876 | 0 | 0 | 0 | 0 | 0 | 0 | 0 | 0 | 0 | 0 | 0 | 0 | 0 | 0 | 0 | 0 | 0 | 0 | 0 | 0
13.06.2025¦10:29:20.876 | 0 | 0 | 0 | 0 | 0 | 0 | 0 | 0 | 0 | 0 | 0 | 0 | 0 | 0 | 0 | 0 | 0 | 0 | 0 | 0
13.06.2025¦10:29:21.875 | 0 | 0 | 0 | 0 | 0 | 0 | 0 | 0 | 0 | 0 | 0 | 0 | 0 | 0 | 0 | 0 | 0 | 0 | 0 | 0
| OekoSolve | OekoSolve | OekoSolve | OekoSolve | OekoSolve | OekoSolve | OekoSolve | OekoSolve | OekoSolve | OekoSolve | OekoSolve | OekoSolve | OekoSolve | OekoSolve | OekoSolve | OekoSolve | OekoSolve | OekoSolve | OekoSolve | OekoSolve
| EnMeter_Prec1 | EnMeter_Prec1 | EnMeter_Prec1 | EnMeter_Prec1 | EnMeter_Prec1 | EnMeter_Prec1 | EnMeter_Prec1 | EnMeter_Prec1 | EnMeter_Prec1 | EnMeter_Prec1 | EnMeter_Prec2 | EnMeter_Prec2 | EnMeter_Prec2 | EnMeter_Prec2 | EnMeter_Prec2 | EnMeter_Prec2 | EnMeter_Prec2 | EnMeter_Prec2 | EnMeter_Prec2 | EnMeter_Prec2
| Prec1 P:W | Prec1 WTotal:kWh | Prec1 WDay:kWh | Prec1 WMonth:kWh | Prec1 WYear:kWh | Prec1 State:0 no info available¦1 Off¦2 Startup¦3 Ready¦4 On¦5 Charge¦6 Discharge¦7 Batt Low or Full¦8 Batt Full¦9 Batt low¦10 Finished¦11 Island¦12 Waiting¦91 Maintenance¦99 ERROR | Prec1 Spec Signal | Prec1 V:kV | Prec1 I:mA | Prec1 Info:0 Bit0¦1 Bit1¦2 Bit2¦3 Bit3¦4 HS Ein¦5 Freigabe / Abdeckung vorhanden¦6 Temp. FÃ¼hler aktiv¦7 Temp. FÃ¼hler unterbrochen¦8 Bit8¦9 Bit9¦10 Bit10¦11 Bit11¦12 Bit12¦13 Bit13¦14 Bit14¦15 Bit15¦ | Prec2 P:W | Prec2 WTotal:kWh | Prec2 WDay:kWh | Prec2 WMonth:kWh | Prec2 WYear:kWh | Prec2 State:0 no info available¦1 Off¦2 Startup¦3 Ready¦4 On¦5 Charge¦6 Discharge¦7 Batt Low or Full¦8 Batt Full¦9 Batt low¦10 Finished¦11 Island¦12 Waiting¦91 Maintenance¦99 ERROR | Prec2 Spec Signal | Prec2 V:kV | Prec2 I:mA | Prec2 Info:0 Bit0¦1 Bit1¦2 Bit2¦3 Bit3¦4 HS Ein¦5 Freigabe / Abdeckung vorhanden¦6 Temp. FÃ¼hler aktiv¦7 Temp. FÃ¼hler unterbrochen¦8 Bit8¦9 Bit9¦10 Bit10¦11 Bit11¦12 Bit12¦13 Bit13¦14 Bit14¦15 Bit15¦
13.06.2025¦10:29:22.875 | 0 | 0 | 0 | 0 | 0 | 0 | 0 | 0 | 0 | 0 | 0 | 0 | 0 | 0 | 0 | 0 | 0 | 0 | 0 | 0
13.06.2025¦10:29:23.876 | 0 | 0 | 0 | 0 | 0 | 0 | 0 | 0 | 0 | 0 | 0 | 0 | 0 | 0 | 0 | 0 | 0 | 0 | 0 | 0
13.06.2025¦10:29:24.876 | 0 | 0 | 0 | 0 | 0 | 0 | 0 | 0 | 0 | 0 | 0 | 0 | 0 | 0 | 0 | 0 | 0 | 0 | 0 | 0
13.06.2025¦10:29:25.876 | 0 | 0 | 0 | 0 | 0 | 0 | 0 | 0 | 0 | 0 | 0 | 0 | 0 | 0 | 0 | 0 | 0 | 0 | 0 | 0
13.06.2025¦10:29:26.875 | 0 | 0 | 0 | 0 | 0 | 0 | 0 | 0 | 0 | 0 | 0 | 0 | 0 | 0 | 0 | 0 | 0 | 0 | 0 | 0
13.06.2025¦10:29:27.876 | 0 | 0 | 0 | 0 | 0 | 0 | 0 | 0 | 0 | 0 | 0 | 0 | 0 | 0 | 0 | 0 | 0 | 0 | 0 | 0
13.06.2025¦10:29:28.877 | 0 | 0 | 0 | 0 | 0 | 0 | 0 | 0 | 0 | 0 | 0 | 0 | 0 | 0 | 0 | 0 | 0 | 0 | 0 | 0
13.06.2025¦10:29:29.875 | 0 | 0 | 0 | 0 | 0 | 0 | 0 | 0 | 0 | 0 | 0 | 0 | 0 | 0 | 0 | 0 | 0 | 0 | 0 | 0
13.06.2025¦10:29:30.876 | 0 | 0 | 0 | 0 | 0 | 0 | 0 | 0 | 0 | 0 | 0 | 0 | 0 | 0 | 0 | 0 | 0 | 0 | 0 | 0
13.06.2025¦10:29:31.876 | 0 | 0 | 0 | 0 | 0 | 0 | 0 | 0 | 0 | 0 | 0 | 0 | 0 | 0 | 0 | 0 | 0 | 0 | 0 | 0
13.06.2025¦10:29:32.876 | 0 | 0 | 0 | 0 | 0 | 0 | 0 | 0 | 0 | 0 | 0 | 0 | 0 | 0 | 0 | 0 | 0 | 0 | 0 | 0
13.06.2025¦10:29:33.876 | 0 | 0 | 0 | 0 | 0 | 0 | 0 | 0 | 0 | 0 | 0 | 0 | 0 | 0 | 0 | 0 | 0 | 0 | 0 | 0
13.06.2025¦10:29:34.876 | 0 | 0 | 0 | 0 | 0 | 0 | 0 | 0 | 0 | 0 | 0 | 0 | 0 | 0 | 0 | 0 | 0 | 0 | 0 | 0
13.06.2025¦10:29:35.875 | 0 | 0 | 0 | 0 | 0 | 0 | 0 | 0 | 0 | 0 | 0 | 0 | 0 | 0 | 0 | 0 | 0 | 0 | 0 | 0
13.06.2025¦10:29:36.875 | 0 | 0 | 0 | 0 | 0 | 0 | 0 | 0 | 0 | 0 | 0 | 0 | 0 | 0 | 0 | 0 | 0 | 0 | 0 | 0
13.06.2025¦10:29:37.876 | 0 | 0 | 0 | 0 | 0 | 0 | 0 | 0 | 0 | 0 | 0 | 0 | 0 | 0 | 0 | 0 | 0 | 0 | 0 | 0
13.06.2025¦10:29:38.876 | 0 | 0 | 0 | 0 | 0 | 0 | 0 | 0 | 0 | 0 | 0 | 0 | 0 | 0 | 0 | 0 | 0 | 0 | 0 | 0
13.06.2025¦10:29:39.877 | 0 | 0 | 0 | 0 | 0 | 0 | 0 | 0 | 0 | 0 | 0 | 0 | 0 | 0 | 0 | 0 | 0 | 0 | 0 | 0
13.06.2025¦10:29:40.876 | 0 | 0 | 0 | 0 | 0 | 0 | 0 | 0 | 0 | 0 | 0 | 0 | 0 | 0 | 0 | 0 | 0 | 0 | 0 | 0
13.06.2025¦10:29:41.877 | 0 | 0 | 0 | 0 | 0 | 0 | 0 | 0 | 0 | 0 | 0 | 0 | 0 | 0 | 0 | 0 | 0 | 0 | 0 | 0
13.06.2025¦10:29:42.876 | 0 | 0 | 0 | 0 | 0 | 0 | 0 | 0 | 0 | 0 | 0 | 0 | 0 | 0 | 0 | 0 | 0 | 0 | 0 | 0
13.06.2025¦10:29:43.877 | 0 | 0 | 0 | 0 | 0 | 0 | 0 | 0 | 0 | 0 | 0 | 0 | 0 | 0 | 0 | 0 | 0 | 0 | 0 | 0
13.06.2025¦10:29:44.875 | 0 | 0 | 0 | 0 | 0 | 0 | 0 | 0 | 0 | 0 | 0 | 0 | 0 | 0 | 0 | 0 | 0 | 0 | 0 | 0
13.06.2025¦10:29:45.876 | 0 | 0 | 0 | 0 | 0 | 0 | 0 | 0 | 0 | 0 | 0 | 0 | 0 | 0 | 0 | 0 | 0 | 0 | 0 | 0
13.06.2025¦10:29:46.876 | 0 | 0 | 0 | 0 | 0 | 0 | 0 | 0 | 0 | 0 | 0 | 0 | 0 | 0 | 0 | 0 | 0 | 0 | 0 | 0
13.06.2025¦10:29:47.876 | 0 | 0 | 0 | 0 | 0 | 0 | 0 | 0 | 0 | 0 | 0 | 0 | 0 | 0 | 0 | 0 | 0 | 0 | 0 | 0
13.06.2025¦10:29:48.875 | 0 | 0 | 0 | 0 | 0 | 0 | 0 | 0 | 0 | 0 | 0 | 0 | 0 | 0 | 0 | 0 | 0 | 0 | 0 | 0
13.06.2025¦10:29:49.876 | 0 | 0 | 0 | 0 | 0 | 0 | 0 | 0 | 0 | 0 | 0 | 0 | 0 | 0 | 0 | 0 | 0 | 0 | 0 | 0
13.06.2025¦10:29:50.876 | 0 | 0 | 0 | 0 | 0 | 0 | 0 | 0 | 0 | 0 | 0 | 0 | 0 | 0 | 0 | 0 | 0 | 0 | 0 | 0
13.06.2025¦10:29:51.877 | 0 | 0 | 0 | 0 | 0 | 0 | 0 | 0 | 0 | 0 | 0 | 0 | 0 | 0 | 0 | 0 | 0 | 0 | 0 | 0
| OekoSolve | OekoSolve | OekoSolve | OekoSolve | OekoSolve | OekoSolve | OekoSolve | OekoSolve | OekoSolve | OekoSolve | OekoSolve | OekoSolve | OekoSolve | OekoSolve | OekoSolve | OekoSolve | OekoSolve | OekoSolve | OekoSolve | OekoSolve
| EnMeter_Prec1 | EnMeter_Prec1 | EnMeter_Prec1 | EnMeter_Prec1 | EnMeter_Prec1 | EnMeter_Prec1 | EnMeter_Prec1 | EnMeter_Prec1 | EnMeter_Prec1 | EnMeter_Prec1 | EnMeter_Prec2 | EnMeter_Prec2 | EnMeter_Prec2 | EnMeter_Prec2 | EnMeter_Prec2 | EnMeter_Prec2 | EnMeter_Prec2 | EnMeter_Prec2 | EnMeter_Prec2 | EnMeter_Prec2
| Prec1 P:W | Prec1 WTotal:kWh | Prec1 WDay:kWh | Prec1 WMonth:kWh | Prec1 WYear:kWh | Prec1 State:0 no info available¦1 Off¦2 Startup¦3 Ready¦4 On¦5 Charge¦6 Discharge¦7 Batt Low or Full¦8 Batt Full¦9 Batt low¦10 Finished¦11 Island¦12 Waiting¦91 Maintenance¦99 ERROR | Prec1 Spec Signal | Prec1 V:kV | Prec1 I:mA | Prec1 Info:0 Bit0¦1 Bit1¦2 Bit2¦3 Bit3¦4 HS Ein¦5 Freigabe / Abdeckung vorhanden¦6 Temp. FÃ¼hler aktiv¦7 Temp. FÃ¼hler unterbrochen¦8 Bit8¦9 Bit9¦10 Bit10¦11 Bit11¦12 Bit12¦13 Bit13¦14 Bit14¦15 Bit15¦ | Prec2 P:W | Prec2 WTotal:kWh | Prec2 WDay:kWh | Prec2 WMonth:kWh | Prec2 WYear:kWh | Prec2 State:0 no info available¦1 Off¦2 Startup¦3 Ready¦4 On¦5 Charge¦6 Discharge¦7 Batt Low or Full¦8 Batt Full¦9 Batt low¦10 Finished¦11 Island¦12 Waiting¦91 Maintenance¦99 ERROR | Prec2 Spec Signal | Prec2 V:kV | Prec2 I:mA | Prec2 Info:0 Bit0¦1 Bit1¦2 Bit2¦3 Bit3¦4 HS Ein¦5 Freigabe / Abdeckung vorhanden¦6 Temp. FÃ¼hler aktiv¦7 Temp. FÃ¼hler unterbrochen¦8 Bit8¦9 Bit9¦10 Bit10¦11 Bit11¦12 Bit12¦13 Bit13¦14 Bit14¦15 Bit15¦
13.06.2025¦10:29:52.875 | 0 | 0 | 0 | 0 | 0 | 0 | 0 | 0 | 0 | 0 | 0 | 0 | 0 | 0 | 0 | 0 | 0 | 0 | 0 | 0
13.06.2025¦10:29:53.876 | 0 | 0 | 0 | 0 | 0 | 0 | 0 | 0 | 0 | 0 | 0 | 0 | 0 | 0 | 0 | 0 | 0 | 0 | 0 | 0
13.06.2025¦10:29:54.875 | 0 | 0 | 0 | 0 | 0 | 0 | 0 | 0 | 0 | 0 | 0 | 0 | 0 | 0 | 0 | 0 | 0 | 0 | 0 | 0
13.06.2025¦10:29:55.875 | 0 | 0 | 0 | 0 | 0 | 0 | 0 | 0 | 0 | 0 | 0 | 0 | 0 | 0 | 0 | 0 | 0 | 0 | 0 | 0
13.06.2025¦10:29:56.876 | 0 | 0 | 0 | 0 | 0 | 0 | 0 | 0 | 0 | 0 | 0 | 0 | 0 | 0 | 0 | 0 | 0 | 0 | 0 | 0
13.06.2025¦10:29:57.877 | 0 | 0 | 0 | 0 | 0 | 0 | 0 | 0 | 0 | 0 | 0 | 0 | 0 | 0 | 0 | 0 | 0 | 0 | 0 | 0
13.06.2025¦10:29:58.877 | 0 | 0 | 0 | 0 | 0 | 0 | 0 | 0 | 0 | 0 | 0 | 0 | 0 | 0 | 0 | 0 | 0 | 0 | 0 | 0
13.06.2025¦10:29:59.877 | 0 | 0 | 0 | 0 | 0 | 0 | 0 | 0 | 0 | 0 | 0 | 0 | 0 | 0 | 0 | 0 | 0 | 0 | 0 | 0
13.06.2025¦10:30:00.876 | 0 | 0 | 0 | 0 | 0 | 0 | 0 | 0 | 0 | 0 | 0 | 0 | 0 | 0 | 0 | 0 | 0 | 0 | 0 | 0
13.06.2025¦10:30:01.876 | 0 | 0 | 0 | 0 | 0 | 0 | 0 | 0 | 0 | 0 | 0 | 0 | 0 | 0 | 0 | 0 | 0 | 0 | 0 | 0
13.06.2025¦10:30:02.876 | 0 | 0 | 0 | 0 | 0 | 0 | 0 | 0 | 0 | 0 | 0 | 0 | 0 | 0 | 0 | 0 | 0 | 0 | 0 | 0
13.06.2025¦10:30:03.876 | 0 | 0 | 0 | 0 | 0 | 0 | 0 | 0 | 0 | 0 | 0 | 0 | 0 | 0 | 0 | 0 | 0 | 0 | 0 | 0
13.06.2025¦10:30:04.875 | 0 | 0 | 0 | 0 | 0 | 0 | 0 | 0 | 0 | 0 | 0 | 0 | 0 | 0 | 0 | 0 | 0 | 0 | 0 | 0
13.06.2025¦10:30:05.877 | 0 | 0 | 0 | 0 | 0 | 0 | 0 | 0 | 0 | 0 | 0 | 0 | 0 | 0 | 0 | 0 | 0 | 0 | 0 | 0
13.06.2025¦10:30:06.876 | 0 | 0 | 0 | 0 | 0 | 0 | 0 | 0 | 0 | 0 | 0 | 0 | 0 | 0 | 0 | 0 | 0 | 0 | 0 | 0
13.06.2025¦10:30:07.876 | 0 | 0 | 0 | 0 | 0 | 0 | 0 | 0 | 0 | 0 | 0 | 0 | 0 | 0 | 0 | 0 | 0 | 0 | 0 | 0
13.06.2025¦10:30:08.876 | 0 | 0 | 0 | 0 | 0 | 0 | 0 | 0 | 0 | 0 | 0 | 0 | 0 | 0 | 0 | 0 | 0 | 0 | 0 | 0
13.06.2025¦10:30:09.876 | 0 | 0 | 0 | 0 | 0 | 0 | 0 | 0 | 0 | 0 | 0 | 0 | 0 | 0 | 0 | 0 | 0 | 0 | 0 | 0
13.06.2025¦10:30:10.876 | 0 | 0 | 0 | 0 | 0 | 0 | 0 | 0 | 0 | 0 | 0 | 0 | 0 | 0 | 0 | 0 | 0 | 0 | 0 | 0
13.06.2025¦10:30:11.876 | 0 | 0 | 0 | 0 | 0 | 0 | 0 | 0 | 0 | 0 | 0 | 0 | 0 | 0 | 0 | 0 | 0 | 0 | 0 | 0
13.06.2025¦10:30:12.876 | 0 | 0 | 0 | 0 | 0 | 0 | 0 | 0 | 0 | 0 | 0 | 0 | 0 | 0 | 0 | 0 | 0 | 0 | 0 | 0
13.06.2025¦10:30:13.875 | 0 | 0 | 0 | 0 | 0 | 0 | 0 | 0 | 0 | 0 | 0 | 0 | 0 | 0 | 0 | 0 | 0 | 0 | 0 | 0
13.06.2025¦10:30:14.876 | 0 | 0 | 0 | 0 | 0 | 0 | 0 | 0 | 0 | 0 | 0 | 0 | 0 | 0 | 0 | 0 | 0 | 0 | 0 | 0
13.06.2025¦10:30:15.877 | 0 | 0 | 0 | 0 | 0 | 0 | 0 | 0 | 0 | 0 | 0 | 0 | 0 | 0 | 0 | 0 | 0 | 0 | 0 | 0
13.06.2025¦10:30:16.876 | 0 | 0 | 0 | 0 | 0 | 0 | 0 | 0 | 0 | 0 | 0 | 0 | 0 | 0 | 0 | 0 | 0 | 0 | 0 | 0
13.06.2025¦10:30:17.876 | 0 | 0 | 0 | 0 | 0 | 0 | 0 | 0 | 0 | 0 | 0 | 0 | 0 | 0 | 0 | 0 | 0 | 0 | 0 | 0
13.06.2025¦10:30:18.876 | 0 | 0 | 0 | 0 | 0 | 0 | 0 | 0 | 0 | 0 | 0 | 0 | 0 | 0 | 0 | 0 | 0 | 0 | 0 | 0
13.06.2025¦10:30:19.876 | 0 | 0 | 0 | 0 | 0 | 0 | 0 | 0 | 0 | 0 | 0 | 0 | 0 | 0 | 0 | 0 | 0 | 0 | 0 | 0
13.06.2025¦10:30:20.876 | 0 | 0 | 0 | 0 | 0 | 0 | 0 | 0 | 0 | 0 | 0 | 0 | 0 | 0 | 0 | 0 | 0 | 0 | 0 | 0
13.06.2025¦10:30:21.876 | 0 | 0 | 0 | 0 | 0 | 0 | 0 | 0 | 0 | 0 | 0 | 0 | 0 | 0 | 0 | 0 | 0 | 0 | 0 | 0
| OekoSolve | OekoSolve | OekoSolve | OekoSolve | OekoSolve | OekoSolve | OekoSolve | OekoSolve | OekoSolve | OekoSolve | OekoSolve | OekoSolve | OekoSolve | OekoSolve | OekoSolve | OekoSolve | OekoSolve | OekoSolve | OekoSolve | OekoSolve
| EnMeter_Prec1 | EnMeter_Prec1 | EnMeter_Prec1 | EnMeter_Prec1 | EnMeter_Prec1 | EnMeter_Prec1 | EnMeter_Prec1 | EnMeter_Prec1 | EnMeter_Prec1 | EnMeter_Prec1 | EnMeter_Prec2 | EnMeter_Prec2 | EnMeter_Prec2 | EnMeter_Prec2 | EnMeter_Prec2 | EnMeter_Prec2 | EnMeter_Prec2 | EnMeter_Prec2 | EnMeter_Prec2 | EnMeter_Prec2
| Prec1 P:W | Prec1 WTotal:kWh | Prec1 WDay:kWh | Prec1 WMonth:kWh | Prec1 WYear:kWh | Prec1 State:0 no info available¦1 Off¦2 Startup¦3 Ready¦4 On¦5 Charge¦6 Discharge¦7 Batt Low or Full¦8 Batt Full¦9 Batt low¦10 Finished¦11 Island¦12 Waiting¦91 Maintenance¦99 ERROR | Prec1 Spec Signal | Prec1 V:kV | Prec1 I:mA | Prec1 Info:0 Bit0¦1 Bit1¦2 Bit2¦3 Bit3¦4 HS Ein¦5 Freigabe / Abdeckung vorhanden¦6 Temp. FÃ¼hler aktiv¦7 Temp. FÃ¼hler unterbrochen¦8 Bit8¦9 Bit9¦10 Bit10¦11 Bit11¦12 Bit12¦13 Bit13¦14 Bit14¦15 Bit15¦ | Prec2 P:W | Prec2 WTotal:kWh | Prec2 WDay:kWh | Prec2 WMonth:kWh | Prec2 WYear:kWh | Prec2 State:0 no info available¦1 Off¦2 Startup¦3 Ready¦4 On¦5 Charge¦6 Discharge¦7 Batt Low or Full¦8 Batt Full¦9 Batt low¦10 Finished¦11 Island¦12 Waiting¦91 Maintenance¦99 ERROR | Prec2 Spec Signal | Prec2 V:kV | Prec2 I:mA | Prec2 Info:0 Bit0¦1 Bit1¦2 Bit2¦3 Bit3¦4 HS Ein¦5 Freigabe / Abdeckung vorhanden¦6 Temp. FÃ¼hler aktiv¦7 Temp. FÃ¼hler unterbrochen¦8 Bit8¦9 Bit9¦10 Bit10¦11 Bit11¦12 Bit12¦13 Bit13¦14 Bit14¦15 Bit15¦
13.06.2025¦10:30:22.876 | 0 | 0 | 0 | 0 | 0 | 0 | 0 | 0 | 0 | 0 | 0 | 0 | 0 | 0 | 0 | 0 | 0 | 0 | 0 | 0
13.06.2025¦10:30:23.876 | 0 | 0 | 0 | 0 | 0 | 0 | 0 | 0 | 0 | 0 | 0 | 0 | 0 | 0 | 0 | 0 | 0 | 0 | 0 | 0
13.06.2025¦10:30:24.876 | 0 | 0 | 0 | 0 | 0 | 0 | 0 | 0 | 0 | 0 | 0 | 0 | 0 | 0 | 0 | 0 | 0 | 0 | 0 | 0
13.06.2025¦10:30:25.875 | 0 | 0 | 0 | 0 | 0 | 0 | 0 | 0 | 0 | 0 | 0 | 0 | 0 | 0 | 0 | 0 | 0 | 0 | 0 | 0
13.06.2025¦10:30:26.875 | 0 | 0 | 0 | 0 | 0 | 0 | 0 | 0 | 0 | 0 | 0 | 0 | 0 | 0 | 0 | 0 | 0 | 0 | 0 | 0
13.06.2025¦10:30:27.876 | 0 | 0 | 0 | 0 | 0 | 0 | 0 | 0 | 0 | 0 | 0 | 0 | 0 | 0 | 0 | 0 | 0 | 0 | 0 | 0
13.06.2025¦10:30:28.876 | 0 | 0 | 0 | 0 | 0 | 0 | 0 | 0 | 0 | 0 | 0 | 0 | 0 | 0 | 0 | 0 | 0 | 0 | 0 | 0
13.06.2025¦10:30:29.876 | 0 | 0 | 0 | 0 | 0 | 0 | 0 | 0 | 0 | 0 | 0 | 0 | 0 | 0 | 0 | 0 | 0 | 0 | 0 | 0
13.06.2025¦10:30:30.876 | 0 | 0 | 0 | 0 | 0 | 0 | 0 | 0 | 0 | 0 | 0 | 0 | 0 | 0 | 0 | 0 | 0 | 0 | 0 | 0
13.06.2025¦10:30:31.876 | 0 | 0 | 0 | 0 | 0 | 0 | 0 | 0 | 0 | 0 | 0 | 0 | 0 | 0 | 0 | 0 | 0 | 0 | 0 | 0
13.06.2025¦10:30:32.875 | 0 | 0 | 0 | 0 | 0 | 0 | 0 | 0 | 0 | 0 | 0 | 0 | 0 | 0 | 0 | 0 | 0 | 0 | 0 | 0
13.06.2025¦10:30:33.876 | 0 | 0 | 0 | 0 | 0 | 0 | 0 | 0 | 0 | 0 | 0 | 0 | 0 | 0 | 0 | 0 | 0 | 0 | 0 | 0
13.06.2025¦10:30:34.875 | 0 | 0 | 0 | 0 | 0 | 0 | 0 | 0 | 0 | 0 | 0 | 0 | 0 | 0 | 0 | 0 | 0 | 0 | 0 | 0
13.06.2025¦10:30:35.876 | 0 | 0 | 0 | 0 | 0 | 0 | 0 | 0 | 0 | 0 | 0 | 0 | 0 | 0 | 0 | 0 | 0 | 0 | 0 | 0
13.06.2025¦10:30:36.876 | 0 | 0 | 0 | 0 | 0 | 0 | 0 | 0 | 0 | 0 | 0 | 0 | 0 | 0 | 0 | 0 | 0 | 0 | 0 | 0
13.06.2025¦10:30:37.876 | 0 | 0 | 0 | 0 | 0 | 0 | 0 | 0 | 0 | 0 | 0 | 0 | 0 | 0 | 0 | 0 | 0 | 0 | 0 | 0
13.06.2025¦10:30:38.876 | 0 | 0 | 0 | 0 | 0 | 0 | 0 | 0 | 0 | 0 | 0 | 0 | 0 | 0 | 0 | 0 | 0 | 0 | 0 | 0
13.06.2025¦10:30:39.875 | 0 | 0 | 0 | 0 | 0 | 0 | 0 | 0 | 0 | 0 | 0 | 0 | 0 | 0 | 0 | 0 | 0 | 0 | 0 | 0
13.06.2025¦10:30:40.876 | 0 | 0 | 0 | 0 | 0 | 0 | 0 | 0 | 0 | 0 | 0 | 0 | 0 | 0 | 0 | 0 | 0 | 0 | 0 | 0
13.06.2025¦10:30:41.876 | 0 | 0 | 0 | 0 | 0 | 0 | 0 | 0 | 0 | 0 | 0 | 0 | 0 | 0 | 0 | 0 | 0 | 0 | 0 | 0
13.06.2025¦10:30:42.877 | 0 | 0 | 0 | 0 | 0 | 0 | 0 | 0 | 0 | 0 | 0 | 0 | 0 | 0 | 0 | 0 | 0 | 0 | 0 | 0
13.06.2025¦10:30:43.876 | 0 | 0 | 0 | 0 | 0 | 0 | 0 | 0 | 0 | 0 | 0 | 0 | 0 | 0 | 0 | 0 | 0 | 0 | 0 | 0
13.06.2025¦10:30:44.876 | 0 | 0 | 0 | 0 | 0 | 0 | 0 | 0 | 0 | 0 | 0 | 0 | 0 | 0 | 0 | 0 | 0 | 0 | 0 | 0
13.06.2025¦10:30:45.877 | 0 | 0 | 0 | 0 | 0 | 0 | 0 | 0 | 0 | 0 | 0 | 0 | 0 | 0 | 0 | 0 | 0 | 0 | 0 | 0
13.06.2025¦10:30:46.876 | 0 | 0 | 0 | 0 | 0 | 0 | 0 | 0 | 0 | 0 | 0 | 0 | 0 | 0 | 0 | 0 | 0 | 0 | 0 | 0
13.06.2025¦10:30:47.875 | 0 | 0 | 0 | 0 | 0 | 0 | 0 | 0 | 0 | 0 | 0 | 0 | 0 | 0 | 0 | 0 | 0 | 0 | 0 | 0
13.06.2025¦10:30:48.876 | 0 | 0 | 0 | 0 | 0 | 0 | 0 | 0 | 0 | 0 | 0 | 0 | 0 | 0 | 0 | 0 | 0 | 0 | 0 | 0
13.06.2025¦10:30:49.875 | 0 | 0 | 0 | 0 | 0 | 0 | 0 | 0 | 0 | 0 | 0 | 0 | 0 | 0 | 0 | 0 | 0 | 0 | 0 | 0
13.06.2025¦10:30:50.876 | 0 | 0 | 0 | 0 | 0 | 0 | 0 | 0 | 0 | 0 | 0 | 0 | 0 | 0 | 0 | 0 | 0 | 0 | 0 | 0
13.06.2025¦10:30:51.876 | 0 | 0 | 0 | 0 | 0 | 0 | 0 | 0 | 0 | 0 | 0 | 0 | 0 | 0 | 0 | 0 | 0 | 0 | 0 | 0
| OekoSolve | OekoSolve | OekoSolve | OekoSolve | OekoSolve | OekoSolve | OekoSolve | OekoSolve | OekoSolve | OekoSolve | OekoSolve | OekoSolve | OekoSolve | OekoSolve | OekoSolve | OekoSolve | OekoSolve | OekoSolve | OekoSolve | OekoSolve
| EnMeter_Prec1 | EnMeter_Prec1 | EnMeter_Prec1 | EnMeter_Prec1 | EnMeter_Prec1 | EnMeter_Prec1 | EnMeter_Prec1 | EnMeter_Prec1 | EnMeter_Prec1 | EnMeter_Prec1 | EnMeter_Prec2 | EnMeter_Prec2 | EnMeter_Prec2 | EnMeter_Prec2 | EnMeter_Prec2 | EnMeter_Prec2 | EnMeter_Prec2 | EnMeter_Prec2 | EnMeter_Prec2 | EnMeter_Prec2
| Prec1 P:W | Prec1 WTotal:kWh | Prec1 WDay:kWh | Prec1 WMonth:kWh | Prec1 WYear:kWh | Prec1 State:0 no info available¦1 Off¦2 Startup¦3 Ready¦4 On¦5 Charge¦6 Discharge¦7 Batt Low or Full¦8 Batt Full¦9 Batt low¦10 Finished¦11 Island¦12 Waiting¦91 Maintenance¦99 ERROR | Prec1 Spec Signal | Prec1 V:kV | Prec1 I:mA | Prec1 Info:0 Bit0¦1 Bit1¦2 Bit2¦3 Bit3¦4 HS Ein¦5 Freigabe / Abdeckung vorhanden¦6 Temp. FÃ¼hler aktiv¦7 Temp. FÃ¼hler unterbrochen¦8 Bit8¦9 Bit9¦10 Bit10¦11 Bit11¦12 Bit12¦13 Bit13¦14 Bit14¦15 Bit15¦ | Prec2 P:W | Prec2 WTotal:kWh | Prec2 WDay:kWh | Prec2 WMonth:kWh | Prec2 WYear:kWh | Prec2 State:0 no info available¦1 Off¦2 Startup¦3 Ready¦4 On¦5 Charge¦6 Discharge¦7 Batt Low or Full¦8 Batt Full¦9 Batt low¦10 Finished¦11 Island¦12 Waiting¦91 Maintenance¦99 ERROR | Prec2 Spec Signal | Prec2 V:kV | Prec2 I:mA | Prec2 Info:0 Bit0¦1 Bit1¦2 Bit2¦3 Bit3¦4 HS Ein¦5 Freigabe / Abdeckung vorhanden¦6 Temp. FÃ¼hler aktiv¦7 Temp. FÃ¼hler unterbrochen¦8 Bit8¦9 Bit9¦10 Bit10¦11 Bit11¦12 Bit12¦13 Bit13¦14 Bit14¦15 Bit15¦
13.06.2025¦10:30:52.875 | 0 | 0 | 0 | 0 | 0 | 0 | 0 | 0 | 0 | 0 | 0 | 0 | 0 | 0 | 0 | 0 | 0 | 0 | 0 | 0
13.06.2025¦10:30:53.876 | 0 | 0 | 0 | 0 | 0 | 0 | 0 | 0 | 0 | 0 | 0 | 0 | 0 | 0 | 0 | 0 | 0 | 0 | 0 | 0
13.06.2025¦10:30:54.876 | 0 | 0 | 0 | 0 | 0 | 0 | 0 | 0 | 0 | 0 | 0 | 0 | 0 | 0 | 0 | 0 | 0 | 0 | 0 | 0
13.06.2025¦10:30:55.876 | 0 | 0 | 0 | 0 | 0 | 0 | 0 | 0 | 0 | 0 | 0 | 0 | 0 | 0 | 0 | 0 | 0 | 0 | 0 | 0
13.06.2025¦10:30:56.876 | 0 | 0 | 0 | 0 | 0 | 0 | 0 | 0 | 0 | 0 | 0 | 0 | 0 | 0 | 0 | 0 | 0 | 0 | 0 | 0
13.06.2025¦10:30:57.876 | 0 | 0 | 0 | 0 | 0 | 0 | 0 | 0 | 0 | 0 | 0 | 0 | 0 | 0 | 0 | 0 | 0 | 0 | 0 | 0
13.06.2025¦10:30:58.876 | 0 | 0 | 0 | 0 | 0 | 0 | 0 | 0 | 0 | 0 | 0 | 0 | 0 | 0 | 0 | 0 | 0 | 0 | 0 | 0
13.06.2025¦10:30:59.875 | 0 | 0 | 0 | 0 | 0 | 0 | 0 | 0 | 0 | 0 | 0 | 0 | 0 | 0 | 0 | 0 | 0 | 0 | 0 | 0
13.06.2025¦10:31:00.875 | 0 | 0 | 0 | 0 | 0 | 0 | 0 | 0 | 0 | 0 | 0 | 0 | 0 | 0 | 0 | 0 | 0 | 0 | 0 | 0
13.06.2025¦10:31:01.876 | 0 | 0 | 0 | 0 | 0 | 0 | 0 | 0 | 0 | 0 | 0 | 0 | 0 | 0 | 0 | 0 | 0 | 0 | 0 | 0
13.06.2025¦10:31:02.877 | 0 | 0 | 0 | 0 | 0 | 0 | 0 | 0 | 0 | 0 | 0 | 0 | 0 | 0 | 0 | 0 | 0 | 0 | 0 | 0
13.06.2025¦10:31:03.877 | 0 | 0 | 0 | 0 | 0 | 0 | 0 | 0 | 0 | 0 | 0 | 0 | 0 | 0 | 0 | 0 | 0 | 0 | 0 | 0
13.06.2025¦10:31:04.876 | 0 | 0 | 0 | 0 | 0 | 0 | 0 | 0 | 0 | 0 | 0 | 0 | 0 | 0 | 0 | 0 | 0 | 0 | 0 | 0
13.06.2025¦10:31:05.876 | 0 | 0 | 0 | 0 | 0 | 0 | 0 | 0 | 0 | 0 | 0 | 0 | 0 | 0 | 0 | 0 | 0 | 0 | 0 | 0
13.06.2025¦10:31:06.876 | 0 | 0 | 0 | 0 | 0 | 0 | 0 | 0 | 0 | 0 | 0 | 0 | 0 | 0 | 0 | 0 | 0 | 0 | 0 | 0
13.06.2025¦10:31:07.877 | 0 | 0 | 0 | 0 | 0 | 0 | 0 | 0 | 0 | 0 | 0 | 0 | 0 | 0 | 0 | 0 | 0 | 0 | 0 | 0
13.06.2025¦10:31:08.876 | 0 | 0 | 0 | 0 | 0 | 0 | 0 | 0 | 0 | 0 | 0 | 0 | 0 | 0 | 0 | 0 | 0 | 0 | 0 | 0
13.06.2025¦10:31:09.877 | 0 | 0 | 0 | 0 | 0 | 0 | 0 | 0 | 0 | 0 | 0 | 0 | 0 | 0 | 0 | 0 | 0 | 0 | 0 | 0
13.06.2025¦10:31:10.876 | 0 | 0 | 0 | 0 | 0 | 0 | 0 | 0 | 0 | 0 | 0 | 0 | 0 | 0 | 0 | 0 | 0 | 0 | 0 | 0
13.06.2025¦10:31:11.876 | 0 | 0 | 0 | 0 | 0 | 0 | 0 | 0 | 0 | 0 | 0 | 0 | 0 | 0 | 0 | 0 | 0 | 0 | 0 | 0
13.06.2025¦10:31:12.876 | 0 | 0 | 0 | 0 | 0 | 0 | 0 | 0 | 0 | 0 | 0 | 0 | 0 | 0 | 0 | 0 | 0 | 0 | 0 | 0
13.06.2025¦10:31:13.876 | 0 | 0 | 0 | 0 | 0 | 0 | 0 | 0 | 0 | 0 | 0 | 0 | 0 | 0 | 0 | 0 | 0 | 0 | 0 | 0
13.06.2025¦10:31:14.876 | 0 | 0 | 0 | 0 | 0 | 0 | 0 | 0 | 0 | 0 | 0 | 0 | 0 | 0 | 0 | 0 | 0 | 0 | 0 | 0
13.06.2025¦10:31:15.876 | 0 | 0 | 0 | 0 | 0 | 0 | 0 | 0 | 0 | 0 | 0 | 0 | 0 | 0 | 0 | 0 | 0 | 0 | 0 | 0
13.06.2025¦10:31:16.876 | 0 | 0 | 0 | 0 | 0 | 0 | 0 | 0 | 0 | 0 | 0 | 0 | 0 | 0 | 0 | 0 | 0 | 0 | 0 | 0
13.06.2025¦10:31:17.877 | 0 | 0 | 0 | 0 | 0 | 0 | 0 | 0 | 0 | 0 | 0 | 0 | 0 | 0 | 0 | 0 | 0 | 0 | 0 | 0
13.06.2025¦10:31:18.876 | 0 | 0 | 0 | 0 | 0 | 0 | 0 | 0 | 0 | 0 | 0 | 0 | 0 | 0 | 0 | 0 | 0 | 0 | 0 | 0
13.06.2025¦10:31:19.876 | 0 | 0 | 0 | 0 | 0 | 0 | 0 | 0 | 0 | 0 | 0 | 0 | 0 | 0 | 0 | 0 | 0 | 0 | 0 | 0
13.06.2025¦10:31:20.875 | 0 | 0 | 0 | 0 | 0 | 0 | 0 | 0 | 0 | 0 | 0 | 0 | 0 | 0 | 0 | 0 | 0 | 0 | 0 | 0
13.06.2025¦10:31:21.875 | 0 | 0 | 0 | 0 | 0 | 0 | 0 | 0 | 0 | 0 | 0 | 0 | 0 | 0 | 0 | 0 | 0 | 0 | 0 | 0
13.06.2025¦10:31:22.875 | 0 | 0 | 0 | 0 | 0 | 0 | 0 | 0 | 0 | 0 | 0 | 0 | 0 | 0 | 0 | 0 | 0 | 0 | 0 | 0
| OekoSolve | OekoSolve | OekoSolve | OekoSolve | OekoSolve | OekoSolve | OekoSolve | OekoSolve | OekoSolve | OekoSolve | OekoSolve | OekoSolve | OekoSolve | OekoSolve | OekoSolve | OekoSolve | OekoSolve | OekoSolve | OekoSolve | OekoSolve
| EnMeter_Prec1 | EnMeter_Prec1 | EnMeter_Prec1 | EnMeter_Prec1 | EnMeter_Prec1 | EnMeter_Prec1 | EnMeter_Prec1 | EnMeter_Prec1 | EnMeter_Prec1 | EnMeter_Prec1 | EnMeter_Prec2 | EnMeter_Prec2 | EnMeter_Prec2 | EnMeter_Prec2 | EnMeter_Prec2 | EnMeter_Prec2 | EnMeter_Prec2 | EnMeter_Prec2 | EnMeter_Prec2 | EnMeter_Prec2
| Prec1 P:W | Prec1 WTotal:kWh | Prec1 WDay:kWh | Prec1 WMonth:kWh | Prec1 WYear:kWh | Prec1 State:0 no info available¦1 Off¦2 Startup¦3 Ready¦4 On¦5 Charge¦6 Discharge¦7 Batt Low or Full¦8 Batt Full¦9 Batt low¦10 Finished¦11 Island¦12 Waiting¦91 Maintenance¦99 ERROR | Prec1 Spec Signal | Prec1 V:kV | Prec1 I:mA | Prec1 Info:0 Bit0¦1 Bit1¦2 Bit2¦3 Bit3¦4 HS Ein¦5 Freigabe / Abdeckung vorhanden¦6 Temp. FÃ¼hler aktiv¦7 Temp. FÃ¼hler unterbrochen¦8 Bit8¦9 Bit9¦10 Bit10¦11 Bit11¦12 Bit12¦13 Bit13¦14 Bit14¦15 Bit15¦ | Prec2 P:W | Prec2 WTotal:kWh | Prec2 WDay:kWh | Prec2 WMonth:kWh | Prec2 WYear:kWh | Prec2 State:0 no info available¦1 Off¦2 Startup¦3 Ready¦4 On¦5 Charge¦6 Discharge¦7 Batt Low or Full¦8 Batt Full¦9 Batt low¦10 Finished¦11 Island¦12 Waiting¦91 Maintenance¦99 ERROR | Prec2 Spec Signal | Prec2 V:kV | Prec2 I:mA | Prec2 Info:0 Bit0¦1 Bit1¦2 Bit2¦3 Bit3¦4 HS Ein¦5 Freigabe / Abdeckung vorhanden¦6 Temp. FÃ¼hler aktiv¦7 Temp. FÃ¼hler unterbrochen¦8 Bit8¦9 Bit9¦10 Bit10¦11 Bit11¦12 Bit12¦13 Bit13¦14 Bit14¦15 Bit15¦
13.06.2025¦10:31:23.876 | 0 | 0 | 0 | 0 | 0 | 0 | 0 | 0 | 0 | 0 | 0 | 0 | 0 | 0 | 0 | 0 | 0 | 0 | 0 | 0
13.06.2025¦10:31:24.876 | 0 | 0 | 0 | 0 | 0 | 0 | 0 | 0 | 0 | 0 | 0 | 0 | 0 | 0 | 0 | 0 | 0 | 0 | 0 | 0
13.06.2025¦10:31:25.877 | 0 | 0 | 0 | 0 | 0 | 0 | 0 | 0 | 0 | 0 | 0 | 0 | 0 | 0 | 0 | 0 | 0 | 0 | 0 | 0
13.06.2025¦10:31:26.877 | 0 | 0 | 0 | 0 | 0 | 0 | 0 | 0 | 0 | 0 | 0 | 0 | 0 | 0 | 0 | 0 | 0 | 0 | 0 | 0
13.06.2025¦10:31:27.876 | 0 | 0 | 0 | 0 | 0 | 0 | 0 | 0 | 0 | 0 | 0 | 0 | 0 | 0 | 0 | 0 | 0 | 0 | 0 | 0
13.06.2025¦10:31:28.875 | 0 | 0 | 0 | 0 | 0 | 0 | 0 | 0 | 0 | 0 | 0 | 0 | 0 | 0 | 0 | 0 | 0 | 0 | 0 | 0
13.06.2025¦10:31:29.875 | 0 | 0 | 0 | 0 | 0 | 0 | 0 | 0 | 0 | 0 | 0 | 0 | 0 | 0 | 0 | 0 | 0 | 0 | 0 | 0
13.06.2025¦10:31:30.876 | 0 | 0 | 0 | 0 | 0 | 0 | 0 | 0 | 0 | 0 | 0 | 0 | 0 | 0 | 0 | 0 | 0 | 0 | 0 | 0
13.06.2025¦10:31:31.876 | 0 | 0 | 0 | 0 | 0 | 0 | 0 | 0 | 0 | 0 | 0 | 0 | 0 | 0 | 0 | 0 | 0 | 0 | 0 | 0
13.06.2025¦10:31:32.875 | 0 | 0 | 0 | 0 | 0 | 0 | 0 | 0 | 0 | 0 | 0 | 0 | 0 | 0 | 0 | 0 | 0 | 0 | 0 | 0
13.06.2025¦10:31:33.876 | 0 | 0 | 0 | 0 | 0 | 0 | 0 | 0 | 0 | 0 | 0 | 0 | 0 | 0 | 0 | 0 | 0 | 0 | 0 | 0
13.06.2025¦10:31:34.876 | 0 | 0 | 0 | 0 | 0 | 0 | 0 | 0 | 0 | 0 | 0 | 0 | 0 | 0 | 0 | 0 | 0 | 0 | 0 | 0
13.06.2025¦10:31:35.876 | 0 | 0 | 0 | 0 | 0 | 0 | 0 | 0 | 0 | 0 | 0 | 0 | 0 | 0 | 0 | 0 | 0 | 0 | 0 | 0
13.06.2025¦10:31:36.876 | 0 | 0 | 0 | 0 | 0 | 0 | 0 | 0 | 0 | 0 | 0 | 0 | 0 | 0 | 0 | 0 | 0 | 0 | 0 | 0
13.06.2025¦10:31:37.876 | 0 | 0 | 0 | 0 | 0 | 0 | 0 | 0 | 0 | 0 | 0 | 0 | 0 | 0 | 0 | 0 | 0 | 0 | 0 | 0
13.06.2025¦10:31:38.876 | 0 | 0 | 0 | 0 | 0 | 0 | 0 | 0 | 0 | 0 | 0 | 0 | 0 | 0 | 0 | 0 | 0 | 0 | 0 | 0
13.06.2025¦10:31:39.876 | 0 | 0 | 0 | 0 | 0 | 0 | 0 | 0 | 0 | 0 | 0 | 0 | 0 | 0 | 0 | 0 | 0 | 0 | 0 | 0
13.06.2025¦10:31:40.877 | 0 | 0 | 0 | 0 | 0 | 0 | 0 | 0 | 0 | 0 | 0 | 0 | 0 | 0 | 0 | 0 | 0 | 0 | 0 | 0
13.06.2025¦10:31:41.876 | 0 | 0 | 0 | 0 | 0 | 0 | 0 | 0 | 0 | 0 | 0 | 0 | 0 | 0 | 0 | 0 | 0 | 0 | 0 | 0
13.06.2025¦10:31:42.876 | 0 | 0 | 0 | 0 | 0 | 0 | 0 | 0 | 0 | 0 | 0 | 0 | 0 | 0 | 0 | 0 | 0 | 0 | 0 | 0
13.06.2025¦10:31:43.876 | 0 | 0 | 0 | 0 | 0 | 0 | 0 | 0 | 0 | 0 | 0 | 0 | 0 | 0 | 0 | 0 | 0 | 0 | 0 | 0
13.06.2025¦10:31:44.876 | 0 | 0 | 0 | 0 | 0 | 0 | 0 | 0 | 0 | 0 | 0 | 0 | 0 | 0 | 0 | 0 | 0 | 0 | 0 | 0
13.06.2025¦10:31:45.876 | 0 | 0 | 0 | 0 | 0 | 0 | 0 | 0 | 0 | 0 | 0 | 0 | 0 | 0 | 0 | 0 | 0 | 0 | 0 | 0
13.06.2025¦10:31:46.876 | 0 | 0 | 0 | 0 | 0 | 0 | 0 | 0 | 0 | 0 | 0 | 0 | 0 | 0 | 0 | 0 | 0 | 0 | 0 | 0
13.06.2025¦10:31:47.876 | 0 | 0 | 0 | 0 | 0 | 0 | 0 | 0 | 0 | 0 | 0 | 0 | 0 | 0 | 0 | 0 | 0 | 0 | 0 | 0
13.06.2025¦10:31:48.875 | 0 | 0 | 0 | 0 | 0 | 0 | 0 | 0 | 0 | 0 | 0 | 0 | 0 | 0 | 0 | 0 | 0 | 0 | 0 | 0
13.06.2025¦10:31:49.876 | 0 | 0 | 0 | 0 | 0 | 0 | 0 | 0 | 0 | 0 | 0 | 0 | 0 | 0 | 0 | 0 | 0 | 0 | 0 | 0
13.06.2025¦10:31:50.877 | 0 | 0 | 0 | 0 | 0 | 0 | 0 | 0 | 0 | 0 | 0 | 0 | 0 | 0 | 0 | 0 | 0 | 0 | 0 | 0
13.06.2025¦10:31:51.876 | 0 | 0 | 0 | 0 | 0 | 0 | 0 | 0 | 0 | 0 | 0 | 0 | 0 | 0 | 0 | 0 | 0 | 0 | 0 | 0
13.06.2025¦10:31:52.876 | 0 | 0 | 0 | 0 | 0 | 0 | 0 | 0 | 0 | 0 | 0 | 0 | 0 | 0 | 0 | 0 | 0 | 0 | 0 | 0
| OekoSolve | OekoSolve | OekoSolve | OekoSolve | OekoSolve | OekoSolve | OekoSolve | OekoSolve | OekoSolve | OekoSolve | OekoSolve | OekoSolve | OekoSolve | OekoSolve | OekoSolve | OekoSolve | OekoSolve | OekoSolve | OekoSolve | OekoSolve
| EnMeter_Prec1 | EnMeter_Prec1 | EnMeter_Prec1 | EnMeter_Prec1 | EnMeter_Prec1 | EnMeter_Prec1 | EnMeter_Prec1 | EnMeter_Prec1 | EnMeter_Prec1 | EnMeter_Prec1 | EnMeter_Prec2 | EnMeter_Prec2 | EnMeter_Prec2 | EnMeter_Prec2 | EnMeter_Prec2 | EnMeter_Prec2 | EnMeter_Prec2 | EnMeter_Prec2 | EnMeter_Prec2 | EnMeter_Prec2
| Prec1 P:W | Prec1 WTotal:kWh | Prec1 WDay:kWh | Prec1 WMonth:kWh | Prec1 WYear:kWh | Prec1 State:0 no info available¦1 Off¦2 Startup¦3 Ready¦4 On¦5 Charge¦6 Discharge¦7 Batt Low or Full¦8 Batt Full¦9 Batt low¦10 Finished¦11 Island¦12 Waiting¦91 Maintenance¦99 ERROR | Prec1 Spec Signal | Prec1 V:kV | Prec1 I:mA | Prec1 Info:0 Bit0¦1 Bit1¦2 Bit2¦3 Bit3¦4 HS Ein¦5 Freigabe / Abdeckung vorhanden¦6 Temp. FÃ¼hler aktiv¦7 Temp. FÃ¼hler unterbrochen¦8 Bit8¦9 Bit9¦10 Bit10¦11 Bit11¦12 Bit12¦13 Bit13¦14 Bit14¦15 Bit15¦ | Prec2 P:W | Prec2 WTotal:kWh | Prec2 WDay:kWh | Prec2 WMonth:kWh | Prec2 WYear:kWh | Prec2 State:0 no info available¦1 Off¦2 Startup¦3 Ready¦4 On¦5 Charge¦6 Discharge¦7 Batt Low or Full¦8 Batt Full¦9 Batt low¦10 Finished¦11 Island¦12 Waiting¦91 Maintenance¦99 ERROR | Prec2 Spec Signal | Prec2 V:kV | Prec2 I:mA | Prec2 Info:0 Bit0¦1 Bit1¦2 Bit2¦3 Bit3¦4 HS Ein¦5 Freigabe / Abdeckung vorhanden¦6 Temp. FÃ¼hler aktiv¦7 Temp. FÃ¼hler unterbrochen¦8 Bit8¦9 Bit9¦10 Bit10¦11 Bit11¦12 Bit12¦13 Bit13¦14 Bit14¦15 Bit15¦
13.06.2025¦10:31:53.876 | 0 | 0 | 0 | 0 | 0 | 0 | 0 | 0 | 0 | 0 | 0 | 0 | 0 | 0 | 0 | 0 | 0 | 0 | 0 | 0
13.06.2025¦10:31:54.877 | 0 | 0 | 0 | 0 | 0 | 0 | 0 | 0 | 0 | 0 | 0 | 0 | 0 | 0 | 0 | 0 | 0 | 0 | 0 | 0
13.06.2025¦10:31:55.877 | 0 | 0 | 0 | 0 | 0 | 0 | 0 | 0 | 0 | 0 | 0 | 0 | 0 | 0 | 0 | 0 | 0 | 0 | 0 | 0
13.06.2025¦10:31:56.876 | 0 | 0 | 0 | 0 | 0 | 0 | 0 | 0 | 0 | 0 | 0 | 0 | 0 | 0 | 0 | 0 | 0 | 0 | 0 | 0
13.06.2025¦10:31:57.875 | 0 | 0 | 0 | 0 | 0 | 0 | 0 | 0 | 0 | 0 | 0 | 0 | 0 | 0 | 0 | 0 | 0 | 0 | 0 | 0
13.06.2025¦10:31:58.876 | 0 | 0 | 0 | 0 | 0 | 0 | 0 | 0 | 0 | 0 | 0 | 0 | 0 | 0 | 0 | 0 | 0 | 0 | 0 | 0
13.06.2025¦10:31:59.876 | 0 | 0 | 0 | 0 | 0 | 0 | 0 | 0 | 0 | 0 | 0 | 0 | 0 | 0 | 0 | 0 | 0 | 0 | 0 | 0
13.06.2025¦10:32:00.876 | 0 | 0 | 0 | 0 | 0 | 0 | 0 | 0 | 0 | 0 | 0 | 0 | 0 | 0 | 0 | 0 | 0 | 0 | 0 | 0
13.06.2025¦10:32:01.876 | 0 | 0 | 0 | 0 | 0 | 0 | 0 | 0 | 0 | 0 | 0 | 0 | 0 | 0 | 0 | 0 | 0 | 0 | 0 | 0
13.06.2025¦10:32:02.877 | 0 | 0 | 0 | 0 | 0 | 0 | 0 | 0 | 0 | 0 | 0 | 0 | 0 | 0 | 0 | 0 | 0 | 0 | 0 | 0
13.06.2025¦10:32:03.877 | 0 | 0 | 0 | 0 | 0 | 0 | 0 | 0 | 0 | 0 | 0 | 0 | 0 | 0 | 0 | 0 | 0 | 0 | 0 | 0
13.06.2025¦10:32:04.876 | 0 | 0 | 0 | 0 | 0 | 0 | 0 | 0 | 0 | 0 | 0 | 0 | 0 | 0 | 0 | 0 | 0 | 0 | 0 | 0
13.06.2025¦10:32:05.876 | 0 | 0 | 0 | 0 | 0 | 0 | 0 | 0 | 0 | 0 | 0 | 0 | 0 | 0 | 0 | 0 | 0 | 0 | 0 | 0
13.06.2025¦10:32:06.875 | 0 | 0 | 0 | 0 | 0 | 0 | 0 | 0 | 0 | 0 | 0 | 0 | 0 | 0 | 0 | 0 | 0 | 0 | 0 | 0
13.06.2025¦10:32:07.875 | 0 | 0 | 0 | 0 | 0 | 0 | 0 | 0 | 0 | 0 | 0 | 0 | 0 | 0 | 0 | 0 | 0 | 0 | 0 | 0
13.06.2025¦10:32:08.876 | 0 | 0 | 0 | 0 | 0 | 0 | 0 | 0 | 0 | 0 | 0 | 0 | 0 | 0 | 0 | 0 | 0 | 0 | 0 | 0
13.06.2025¦10:32:09.876 | 0 | 0 | 0 | 0 | 0 | 0 | 0 | 0 | 0 | 0 | 0 | 0 | 0 | 0 | 0 | 0 | 0 | 0 | 0 | 0
13.06.2025¦10:32:10.877 | 0 | 0 | 0 | 0 | 0 | 0 | 0 | 0 | 0 | 0 | 0 | 0 | 0 | 0 | 0 | 0 | 0 | 0 | 0 | 0
13.06.2025¦10:32:11.876 | 0 | 0 | 0 | 0 | 0 | 0 | 0 | 0 | 0 | 0 | 0 | 0 | 0 | 0 | 0 | 0 | 0 | 0 | 0 | 0
13.06.2025¦10:32:12.876 | 0 | 0 | 0 | 0 | 0 | 0 | 0 | 0 | 0 | 0 | 0 | 0 | 0 | 0 | 0 | 0 | 0 | 0 | 0 | 0
13.06.2025¦10:32:13.876 | 0 | 0 | 0 | 0 | 0 | 0 | 0 | 0 | 0 | 0 | 0 | 0 | 0 | 0 | 0 | 0 | 0 | 0 | 0 | 0
13.06.2025¦10:32:14.877 | 0 | 0 | 0 | 0 | 0 | 0 | 0 | 0 | 0 | 0 | 0 | 0 | 0 | 0 | 0 | 0 | 0 | 0 | 0 | 0
13.06.2025¦10:32:15.877 | 0 | 0 | 0 | 0 | 0 | 0 | 0 | 0 | 0 | 0 | 0 | 0 | 0 | 0 | 0 | 0 | 0 | 0 | 0 | 0
13.06.2025¦10:32:16.876 | 0 | 0 | 0 | 0 | 0 | 0 | 0 | 0 | 0 | 0 | 0 | 0 | 0 | 0 | 0 | 0 | 0 | 0 | 0 | 0
13.06.2025¦10:32:17.876 | 0 | 0 | 0 | 0 | 0 | 0 | 0 | 0 | 0 | 0 | 0 | 0 | 0 | 0 | 0 | 0 | 0 | 0 | 0 | 0
13.06.2025¦10:32:18.875 | 0 | 0 | 0 | 0 | 0 | 0 | 0 | 0 | 0 | 0 | 0 | 0 | 0 | 0 | 0 | 0 | 0 | 0 | 0 | 0
13.06.2025¦10:32:19.876 | 0 | 0 | 0 | 0 | 0 | 0 | 0 | 0 | 0 | 0 | 0 | 0 | 0 | 0 | 0 | 0 | 0 | 0 | 0 | 0
13.06.2025¦10:32:20.875 | 0 | 0 | 0 | 0 | 0 | 0 | 0 | 0 | 0 | 0 | 0 | 0 | 0 | 0 | 0 | 0 | 0 | 0 | 0 | 0
13.06.2025¦10:32:21.875 | 0 | 0 | 0 | 0 | 0 | 0 | 0 | 0 | 0 | 0 | 0 | 0 | 0 | 0 | 0 | 0 | 0 | 0 | 0 | 0
13.06.2025¦10:32:22.876 | 0 | 0 | 0 | 0 | 0 | 0 | 0 | 0 | 0 | 0 | 0 | 0 | 0 | 0 | 0 | 0 | 0 | 0 | 0 | 0
| OekoSolve | OekoSolve | OekoSolve | OekoSolve | OekoSolve | OekoSolve | OekoSolve | OekoSolve | OekoSolve | OekoSolve | OekoSolve | OekoSolve | OekoSolve | OekoSolve | OekoSolve | OekoSolve | OekoSolve | OekoSolve | OekoSolve | OekoSolve
| EnMeter_Prec1 | EnMeter_Prec1 | EnMeter_Prec1 | EnMeter_Prec1 | EnMeter_Prec1 | EnMeter_Prec1 | EnMeter_Prec1 | EnMeter_Prec1 | EnMeter_Prec1 | EnMeter_Prec1 | EnMeter_Prec2 | EnMeter_Prec2 | EnMeter_Prec2 | EnMeter_Prec2 | EnMeter_Prec2 | EnMeter_Prec2 | EnMeter_Prec2 | EnMeter_Prec2 | EnMeter_Prec2 | EnMeter_Prec2
| Prec1 P:W | Prec1 WTotal:kWh | Prec1 WDay:kWh | Prec1 WMonth:kWh | Prec1 WYear:kWh | Prec1 State:0 no info available¦1 Off¦2 Startup¦3 Ready¦4 On¦5 Charge¦6 Discharge¦7 Batt Low or Full¦8 Batt Full¦9 Batt low¦10 Finished¦11 Island¦12 Waiting¦91 Maintenance¦99 ERROR | Prec1 Spec Signal | Prec1 V:kV | Prec1 I:mA | Prec1 Info:0 Bit0¦1 Bit1¦2 Bit2¦3 Bit3¦4 HS Ein¦5 Freigabe / Abdeckung vorhanden¦6 Temp. FÃ¼hler aktiv¦7 Temp. FÃ¼hler unterbrochen¦8 Bit8¦9 Bit9¦10 Bit10¦11 Bit11¦12 Bit12¦13 Bit13¦14 Bit14¦15 Bit15¦ | Prec2 P:W | Prec2 WTotal:kWh | Prec2 WDay:kWh | Prec2 WMonth:kWh | Prec2 WYear:kWh | Prec2 State:0 no info available¦1 Off¦2 Startup¦3 Ready¦4 On¦5 Charge¦6 Discharge¦7 Batt Low or Full¦8 Batt Full¦9 Batt low¦10 Finished¦11 Island¦12 Waiting¦91 Maintenance¦99 ERROR | Prec2 Spec Signal | Prec2 V:kV | Prec2 I:mA | Prec2 Info:0 Bit0¦1 Bit1¦2 Bit2¦3 Bit3¦4 HS Ein¦5 Freigabe / Abdeckung vorhanden¦6 Temp. FÃ¼hler aktiv¦7 Temp. FÃ¼hler unterbrochen¦8 Bit8¦9 Bit9¦10 Bit10¦11 Bit11¦12 Bit12¦13 Bit13¦14 Bit14¦15 Bit15¦
13.06.2025¦10:32:23.876 | 0 | 0 | 0 | 0 | 0 | 0 | 0 | 0 | 0 | 0 | 0 | 0 | 0 | 0 | 0 | 0 | 0 | 0 | 0 | 0
13.06.2025¦10:32:24.876 | 0 | 0 | 0 | 0 | 0 | 0 | 0 | 0 | 0 | 0 | 0 | 0 | 0 | 0 | 0 | 0 | 0 | 0 | 0 | 0
13.06.2025¦10:32:25.875 | 0 | 0 | 0 | 0 | 0 | 0 | 0 | 0 | 0 | 0 | 0 | 0 | 0 | 0 | 0 | 0 | 0 | 0 | 0 | 0
13.06.2025¦10:32:26.875 | 0 | 0 | 0 | 0 | 0 | 0 | 0 | 0 | 0 | 0 | 0 | 0 | 0 | 0 | 0 | 0 | 0 | 0 | 0 | 0
13.06.2025¦10:32:27.876 | 0 | 0 | 0 | 0 | 0 | 0 | 0 | 0 | 0 | 0 | 0 | 0 | 0 | 0 | 0 | 0 | 0 | 0 | 0 | 0
13.06.2025¦10:32:28.876 | 0 | 0 | 0 | 0 | 0 | 0 | 0 | 0 | 0 | 0 | 0 | 0 | 0 | 0 | 0 | 0 | 0 | 0 | 0 | 0
13.06.2025¦10:32:29.876 | 0 | 0 | 0 | 0 | 0 | 0 | 0 | 0 | 0 | 0 | 0 | 0 | 0 | 0 | 0 | 0 | 0 | 0 | 0 | 0
13.06.2025¦10:32:30.876 | 0 | 0 | 0 | 0 | 0 | 0 | 0 | 0 | 0 | 0 | 0 | 0 | 0 | 0 | 0 | 0 | 0 | 0 | 0 | 0
13.06.2025¦10:32:31.876 | 0 | 0 | 0 | 0 | 0 | 0 | 0 | 0 | 0 | 0 | 0 | 0 | 0 | 0 | 0 | 0 | 0 | 0 | 0 | 0
13.06.2025¦10:32:32.875 | 0 | 0 | 0 | 0 | 0 | 0 | 0 | 0 | 0 | 0 | 0 | 0 | 0 | 0 | 0 | 0 | 0 | 0 | 0 | 0
13.06.2025¦10:32:33.876 | 0 | 0 | 0 | 0 | 0 | 0 | 0 | 0 | 0 | 0 | 0 | 0 | 0 | 0 | 0 | 0 | 0 | 0 | 0 | 0
13.06.2025¦10:32:34.876 | 0 | 0 | 0 | 0 | 0 | 0 | 0 | 0 | 0 | 0 | 0 | 0 | 0 | 0 | 0 | 0 | 0 | 0 | 0 | 0
13.06.2025¦10:32:35.875 | 0 | 0 | 0 | 0 | 0 | 0 | 0 | 0 | 0 | 0 | 0 | 0 | 0 | 0 | 0 | 0 | 0 | 0 | 0 | 0
13.06.2025¦10:32:36.876 | 0 | 0 | 0 | 0 | 0 | 0 | 0 | 0 | 0 | 0 | 0 | 0 | 0 | 0 | 0 | 0 | 0 | 0 | 0 | 0
13.06.2025¦10:32:37.875 | 0 | 0 | 0 | 0 | 0 | 0 | 0 | 0 | 0 | 0 | 0 | 0 | 0 | 0 | 0 | 0 | 0 | 0 | 0 | 0
13.06.2025¦10:32:38.876 | 0 | 0 | 0 | 0 | 0 | 0 | 0 | 0 | 0 | 0 | 0 | 0 | 0 | 0 | 0 | 0 | 0 | 0 | 0 | 0
13.06.2025¦10:32:39.876 | 0 | 0 | 0 | 0 | 0 | 0 | 0 | 0 | 0 | 0 | 0 | 0 | 0 | 0 | 0 | 0 | 0 | 0 | 0 | 0
13.06.2025¦10:32:40.876 | 0 | 0 | 0 | 0 | 0 | 0 | 0 | 0 | 0 | 0 | 0 | 0 | 0 | 0 | 0 | 0 | 0 | 0 | 0 | 0
13.06.2025¦10:32:41.876 | 0 | 0 | 0 | 0 | 0 | 0 | 0 | 0 | 0 | 0 | 0 | 0 | 0 | 0 | 0 | 0 | 0 | 0 | 0 | 0
13.06.2025¦10:32:42.875 | 0 | 0 | 0 | 0 | 0 | 0 | 0 | 0 | 0 | 0 | 0 | 0 | 0 | 0 | 0 | 0 | 0 | 0 | 0 | 0
13.06.2025¦10:32:43.876 | 0 | 0 | 0 | 0 | 0 | 0 | 0 | 0 | 0 | 0 | 0 | 0 | 0 | 0 | 0 | 0 | 0 | 0 | 0 | 0
13.06.2025¦10:32:44.876 | 0 | 0 | 0 | 0 | 0 | 0 | 0 | 0 | 0 | 0 | 0 | 0 | 0 | 0 | 0 | 0 | 0 | 0 | 0 | 0
13.06.2025¦10:32:45.876 | 0 | 0 | 0 | 0 | 0 | 0 | 0 | 0 | 0 | 0 | 0 | 0 | 0 | 0 | 0 | 0 | 0 | 0 | 0 | 0
13.06.2025¦10:32:46.877 | 0 | 0 | 0 | 0 | 0 | 0 | 0 | 0 | 0 | 0 | 0 | 0 | 0 | 0 | 0 | 0 | 0 | 0 | 0 | 0
13.06.2025¦10:32:47.877 | 0 | 0 | 0 | 0 | 0 | 0 | 0 | 0 | 0 | 0 | 0 | 0 | 0 | 0 | 0 | 0 | 0 | 0 | 0 | 0
13.06.2025¦10:32:48.876 | 0 | 0 | 0 | 0 | 0 | 0 | 0 | 0 | 0 | 0 | 0 | 0 | 0 | 0 | 0 | 0 | 0 | 0 | 0 | 0
13.06.2025¦10:32:49.876 | 0 | 0 | 0 | 0 | 0 | 0 | 0 | 0 | 0 | 0 | 0 | 0 | 0 | 0 | 0 | 0 | 0 | 0 | 0 | 0
13.06.2025¦10:32:50.875 | 0 | 0 | 0 | 0 | 0 | 0 | 0 | 0 | 0 | 0 | 0 | 0 | 0 | 0 | 0 | 0 | 0 | 0 | 0 | 0
13.06.2025¦10:32:51.876 | 0 | 0 | 0 | 0 | 0 | 0 | 0 | 0 | 0 | 0 | 0 | 0 | 0 | 0 | 0 | 0 | 0 | 0 | 0 | 0
13.06.2025¦10:32:52.875 | 0 | 0 | 0 | 0 | 0 | 0 | 0 | 0 | 0 | 0 | 0 | 0 | 0 | 0 | 0 | 0 | 0 | 0 | 0 | 0
| OekoSolve | OekoSolve | OekoSolve | OekoSolve | OekoSolve | OekoSolve | OekoSolve | OekoSolve | OekoSolve | OekoSolve | OekoSolve | OekoSolve | OekoSolve | OekoSolve | OekoSolve | OekoSolve | OekoSolve | OekoSolve | OekoSolve | OekoSolve
| EnMeter_Prec1 | EnMeter_Prec1 | EnMeter_Prec1 | EnMeter_Prec1 | EnMeter_Prec1 | EnMeter_Prec1 | EnMeter_Prec1 | EnMeter_Prec1 | EnMeter_Prec1 | EnMeter_Prec1 | EnMeter_Prec2 | EnMeter_Prec2 | EnMeter_Prec2 | EnMeter_Prec2 | EnMeter_Prec2 | EnMeter_Prec2 | EnMeter_Prec2 | EnMeter_Prec2 | EnMeter_Prec2 | EnMeter_Prec2
| Prec1 P:W | Prec1 WTotal:kWh | Prec1 WDay:kWh | Prec1 WMonth:kWh | Prec1 WYear:kWh | Prec1 State:0 no info available¦1 Off¦2 Startup¦3 Ready¦4 On¦5 Charge¦6 Discharge¦7 Batt Low or Full¦8 Batt Full¦9 Batt low¦10 Finished¦11 Island¦12 Waiting¦91 Maintenance¦99 ERROR | Prec1 Spec Signal | Prec1 V:kV | Prec1 I:mA | Prec1 Info:0 Bit0¦1 Bit1¦2 Bit2¦3 Bit3¦4 HS Ein¦5 Freigabe / Abdeckung vorhanden¦6 Temp. FÃ¼hler aktiv¦7 Temp. FÃ¼hler unterbrochen¦8 Bit8¦9 Bit9¦10 Bit10¦11 Bit11¦12 Bit12¦13 Bit13¦14 Bit14¦15 Bit15¦ | Prec2 P:W | Prec2 WTotal:kWh | Prec2 WDay:kWh | Prec2 WMonth:kWh | Prec2 WYear:kWh | Prec2 State:0 no info available¦1 Off¦2 Startup¦3 Ready¦4 On¦5 Charge¦6 Discharge¦7 Batt Low or Full¦8 Batt Full¦9 Batt low¦10 Finished¦11 Island¦12 Waiting¦91 Maintenance¦99 ERROR | Prec2 Spec Signal | Prec2 V:kV | Prec2 I:mA | Prec2 Info:0 Bit0¦1 Bit1¦2 Bit2¦3 Bit3¦4 HS Ein¦5 Freigabe / Abdeckung vorhanden¦6 Temp. FÃ¼hler aktiv¦7 Temp. FÃ¼hler unterbrochen¦8 Bit8¦9 Bit9¦10 Bit10¦11 Bit11¦12 Bit12¦13 Bit13¦14 Bit14¦15 Bit15¦
13.06.2025¦10:32:53.876 | 0 | 0 | 0 | 0 | 0 | 0 | 0 | 0 | 0 | 0 | 0 | 0 | 0 | 0 | 0 | 0 | 0 | 0 | 0 | 0
13.06.2025¦10:32:54.876 | 0 | 0 | 0 | 0 | 0 | 0 | 0 | 0 | 0 | 0 | 0 | 0 | 0 | 0 | 0 | 0 | 0 | 0 | 0 | 0
13.06.2025¦10:32:55.876 | 0 | 0 | 0 | 0 | 0 | 0 | 0 | 0 | 0 | 0 | 0 | 0 | 0 | 0 | 0 | 0 | 0 | 0 | 0 | 0
13.06.2025¦10:32:56.877 | 0 | 0 | 0 | 0 | 0 | 0 | 0 | 0 | 0 | 0 | 0 | 0 | 0 | 0 | 0 | 0 | 0 | 0 | 0 | 0
13.06.2025¦10:32:57.876 | 0 | 0 | 0 | 0 | 0 | 0 | 0 | 0 | 0 | 0 | 0 | 0 | 0 | 0 | 0 | 0 | 0 | 0 | 0 | 0
13.06.2025¦10:32:58.876 | 0 | 0 | 0 | 0 | 0 | 0 | 0 | 0 | 0 | 0 | 0 | 0 | 0 | 0 | 0 | 0 | 0 | 0 | 0 | 0
13.06.2025¦10:32:59.876 | 0 | 0 | 0 | 0 | 0 | 0 | 0 | 0 | 0 | 0 | 0 | 0 | 0 | 0 | 0 | 0 | 0 | 0 | 0 | 0
13.06.2025¦10:33:00.876 | 0 | 0 | 0 | 0 | 0 | 0 | 0 | 0 | 0 | 0 | 0 | 0 | 0 | 0 | 0 | 0 | 0 | 0 | 0 | 0
13.06.2025¦10:33:01.877 | 0 | 0 | 0 | 0 | 0 | 0 | 0 | 0 | 0 | 0 | 0 | 0 | 0 | 0 | 0 | 0 | 0 | 0 | 0 | 0
13.06.2025¦10:33:02.876 | 0 | 0 | 0 | 0 | 0 | 0 | 0 | 0 | 0 | 0 | 0 | 0 | 0 | 0 | 0 | 0 | 0 | 0 | 0 | 0
13.06.2025¦10:33:03.876 | 0 | 0 | 0 | 0 | 0 | 0 | 0 | 0 | 0 | 0 | 0 | 0 | 0 | 0 | 0 | 0 | 0 | 0 | 0 | 0
13.06.2025¦10:33:04.875 | 0 | 0 | 0 | 0 | 0 | 0 | 0 | 0 | 0 | 0 | 0 | 0 | 0 | 0 | 0 | 0 | 0 | 0 | 0 | 0
13.06.2025¦10:33:05.877 | 0 | 0 | 0 | 0 | 0 | 0 | 0 | 0 | 0 | 0 | 0 | 0 | 0 | 0 | 0 | 0 | 0 | 0 | 0 | 0
13.06.2025¦10:33:06.877 | 0 | 0 | 0 | 0 | 0 | 0 | 0 | 0 | 0 | 0 | 0 | 0 | 0 | 0 | 0 | 0 | 0 | 0 | 0 | 0
13.06.2025¦10:33:07.877 | 0 | 0 | 0 | 0 | 0 | 0 | 0 | 0 | 0 | 0 | 0 | 0 | 0 | 0 | 0 | 0 | 0 | 0 | 0 | 0
13.06.2025¦10:33:08.876 | 0 | 0 | 0 | 0 | 0 | 0 | 0 | 0 | 0 | 0 | 0 | 0 | 0 | 0 | 0 | 0 | 0 | 0 | 0 | 0
13.06.2025¦10:33:09.876 | 0 | 0 | 0 | 0 | 0 | 0 | 0 | 0 | 0 | 0 | 0 | 0 | 0 | 0 | 0 | 0 | 0 | 0 | 0 | 0
13.06.2025¦10:33:10.875 | 0 | 0 | 0 | 0 | 0 | 0 | 0 | 0 | 0 | 0 | 0 | 0 | 0 | 0 | 0 | 0 | 0 | 0 | 0 | 0
13.06.2025¦10:33:11.876 | 0 | 0 | 0 | 0 | 0 | 0 | 0 | 0 | 0 | 0 | 0 | 0 | 0 | 0 | 0 | 0 | 0 | 0 | 0 | 0
13.06.2025¦10:33:12.876 | 0 | 0 | 0 | 0 | 0 | 0 | 0 | 0 | 0 | 0 | 0 | 0 | 0 | 0 | 0 | 0 | 0 | 0 | 0 | 0
13.06.2025¦10:33:13.875 | 0 | 0 | 0 | 0 | 0 | 0 | 0 | 0 | 0 | 0 | 0 | 0 | 0 | 0 | 0 | 0 | 0 | 0 | 0 | 0
13.06.2025¦10:33:14.875 | 0 | 0 | 0 | 0 | 0 | 0 | 0 | 0 | 0 | 0 | 0 | 0 | 0 | 0 | 0 | 0 | 0 | 0 | 0 | 0
13.06.2025¦10:33:15.876 | 0 | 0 | 0 | 0 | 0 | 0 | 0 | 0 | 0 | 0 | 0 | 0 | 0 | 0 | 0 | 0 | 0 | 0 | 0 | 0
13.06.2025¦10:33:16.876 | 0 | 0 | 0 | 0 | 0 | 0 | 0 | 0 | 0 | 0 | 0 | 0 | 0 | 0 | 0 | 0 | 0 | 0 | 0 | 0
13.06.2025¦10:33:17.876 | 0 | 0 | 0 | 0 | 0 | 0 | 0 | 0 | 0 | 0 | 0 | 0 | 0 | 0 | 0 | 0 | 0 | 0 | 0 | 0
13.06.2025¦10:33:18.876 | 0 | 0 | 0 | 0 | 0 | 0 | 0 | 0 | 0 | 0 | 0 | 0 | 0 | 0 | 0 | 0 | 0 | 0 | 0 | 0
13.06.2025¦10:33:19.875 | 0 | 0 | 0 | 0 | 0 | 0 | 0 | 0 | 0 | 0 | 0 | 0 | 0 | 0 | 0 | 0 | 0 | 0 | 0 | 0
13.06.2025¦10:33:20.877 | 0 | 0 | 0 | 0 | 0 | 0 | 0 | 0 | 0 | 0 | 0 | 0 | 0 | 0 | 0 | 0 | 0 | 0 | 0 | 0
13.06.2025¦10:33:21.876 | 0 | 0 | 0 | 0 | 0 | 0 | 0 | 0 | 0 | 0 | 0 | 0 | 0 | 0 | 0 | 0 | 0 | 0 | 0 | 0
13.06.2025¦10:33:22.875 | 0 | 0 | 0 | 0 | 0 | 0 | 0 | 0 | 0 | 0 | 0 | 0 | 0 | 0 | 0 | 0 | 0 | 0 | 0 | 0
| OekoSolve | OekoSolve | OekoSolve | OekoSolve | OekoSolve | OekoSolve | OekoSolve | OekoSolve | OekoSolve | OekoSolve | OekoSolve | OekoSolve | OekoSolve | OekoSolve | OekoSolve | OekoSolve | OekoSolve | OekoSolve | OekoSolve | OekoSolve
| EnMeter_Prec1 | EnMeter_Prec1 | EnMeter_Prec1 | EnMeter_Prec1 | EnMeter_Prec1 | EnMeter_Prec1 | EnMeter_Prec1 | EnMeter_Prec1 | EnMeter_Prec1 | EnMeter_Prec1 | EnMeter_Prec2 | EnMeter_Prec2 | EnMeter_Prec2 | EnMeter_Prec2 | EnMeter_Prec2 | EnMeter_Prec2 | EnMeter_Prec2 | EnMeter_Prec2 | EnMeter_Prec2 | EnMeter_Prec2
| Prec1 P:W | Prec1 WTotal:kWh | Prec1 WDay:kWh | Prec1 WMonth:kWh | Prec1 WYear:kWh | Prec1 State:0 no info available¦1 Off¦2 Startup¦3 Ready¦4 On¦5 Charge¦6 Discharge¦7 Batt Low or Full¦8 Batt Full¦9 Batt low¦10 Finished¦11 Island¦12 Waiting¦91 Maintenance¦99 ERROR | Prec1 Spec Signal | Prec1 V:kV | Prec1 I:mA | Prec1 Info:0 Bit0¦1 Bit1¦2 Bit2¦3 Bit3¦4 HS Ein¦5 Freigabe / Abdeckung vorhanden¦6 Temp. FÃ¼hler aktiv¦7 Temp. FÃ¼hler unterbrochen¦8 Bit8¦9 Bit9¦10 Bit10¦11 Bit11¦12 Bit12¦13 Bit13¦14 Bit14¦15 Bit15¦ | Prec2 P:W | Prec2 WTotal:kWh | Prec2 WDay:kWh | Prec2 WMonth:kWh | Prec2 WYear:kWh | Prec2 State:0 no info available¦1 Off¦2 Startup¦3 Ready¦4 On¦5 Charge¦6 Discharge¦7 Batt Low or Full¦8 Batt Full¦9 Batt low¦10 Finished¦11 Island¦12 Waiting¦91 Maintenance¦99 ERROR | Prec2 Spec Signal | Prec2 V:kV | Prec2 I:mA | Prec2 Info:0 Bit0¦1 Bit1¦2 Bit2¦3 Bit3¦4 HS Ein¦5 Freigabe / Abdeckung vorhanden¦6 Temp. FÃ¼hler aktiv¦7 Temp. FÃ¼hler unterbrochen¦8 Bit8¦9 Bit9¦10 Bit10¦11 Bit11¦12 Bit12¦13 Bit13¦14 Bit14¦15 Bit15¦
13.06.2025¦10:33:23.876 | 0 | 0 | 0 | 0 | 0 | 0 | 0 | 0 | 0 | 0 | 0 | 0 | 0 | 0 | 0 | 0 | 0 | 0 | 0 | 0
13.06.2025¦10:33:24.876 | 0 | 0 | 0 | 0 | 0 | 0 | 0 | 0 | 0 | 0 | 0 | 0 | 0 | 0 | 0 | 0 | 0 | 0 | 0 | 0
13.06.2025¦10:33:25.875 | 0 | 0 | 0 | 0 | 0 | 0 | 0 | 0 | 0 | 0 | 0 | 0 | 0 | 0 | 0 | 0 | 0 | 0 | 0 | 0
13.06.2025¦10:33:26.876 | 0 | 0 | 0 | 0 | 0 | 0 | 0 | 0 | 0 | 0 | 0 | 0 | 0 | 0 | 0 | 0 | 0 | 0 | 0 | 0
13.06.2025¦10:33:27.875 | 0 | 0 | 0 | 0 | 0 | 0 | 0 | 0 | 0 | 0 | 0 | 0 | 0 | 0 | 0 | 0 | 0 | 0 | 0 | 0
13.06.2025¦10:33:28.876 | 0 | 0 | 0 | 0 | 0 | 0 | 0 | 0 | 0 | 0 | 0 | 0 | 0 | 0 | 0 | 0 | 0 | 0 | 0 | 0
13.06.2025¦10:33:29.876 | 0 | 0 | 0 | 0 | 0 | 0 | 0 | 0 | 0 | 0 | 0 | 0 | 0 | 0 | 0 | 0 | 0 | 0 | 0 | 0
13.06.2025¦10:33:30.876 | 0 | 0 | 0 | 0 | 0 | 0 | 0 | 0 | 0 | 0 | 0 | 0 | 0 | 0 | 0 | 0 | 0 | 0 | 0 | 0
13.06.2025¦10:33:31.876 | 0 | 0 | 0 | 0 | 0 | 0 | 0 | 0 | 0 | 0 | 0 | 0 | 0 | 0 | 0 | 0 | 0 | 0 | 0 | 0
13.06.2025¦10:33:32.876 | 0 | 0 | 0 | 0 | 0 | 0 | 0 | 0 | 0 | 0 | 0 | 0 | 0 | 0 | 0 | 0 | 0 | 0 | 0 | 0
13.06.2025¦10:33:33.875 | 0 | 0 | 0 | 0 | 0 | 0 | 0 | 0 | 0 | 0 | 0 | 0 | 0 | 0 | 0 | 0 | 0 | 0 | 0 | 0
13.06.2025¦10:33:34.876 | 0 | 0 | 0 | 0 | 0 | 0 | 0 | 0 | 0 | 0 | 0 | 0 | 0 | 0 | 0 | 0 | 0 | 0 | 0 | 0
13.06.2025¦10:33:35.876 | 0 | 0 | 0 | 0 | 0 | 0 | 0 | 0 | 0 | 0 | 0 | 0 | 0 | 0 | 0 | 0 | 0 | 0 | 0 | 0
13.06.2025¦10:33:36.875 | 0 | 0 | 0 | 0 | 0 | 0 | 0 | 0 | 0 | 0 | 0 | 0 | 0 | 0 | 0 | 0 | 0 | 0 | 0 | 0
13.06.2025¦10:33:37.876 | 0 | 0 | 0 | 0 | 0 | 0 | 0 | 0 | 0 | 0 | 0 | 0 | 0 | 0 | 0 | 0 | 0 | 0 | 0 | 0
13.06.2025¦10:33:38.876 | 0 | 0 | 0 | 0 | 0 | 0 | 0 | 0 | 0 | 0 | 0 | 0 | 0 | 0 | 0 | 0 | 0 | 0 | 0 | 0
13.06.2025¦10:33:39.876 | 0 | 0 | 0 | 0 | 0 | 0 | 0 | 0 | 0 | 0 | 0 | 0 | 0 | 0 | 0 | 0 | 0 | 0 | 0 | 0
13.06.2025¦10:33:40.876 | 0 | 0 | 0 | 0 | 0 | 0 | 0 | 0 | 0 | 0 | 0 | 0 | 0 | 0 | 0 | 0 | 0 | 0 | 0 | 0
13.06.2025¦10:33:41.875 | 0 | 0 | 0 | 0 | 0 | 0 | 0 | 0 | 0 | 0 | 0 | 0 | 0 | 0 | 0 | 0 | 0 | 0 | 0 | 0
13.06.2025¦10:33:42.875 | 0 | 0 | 0 | 0 | 0 | 0 | 0 | 0 | 0 | 0 | 0 | 0 | 0 | 0 | 0 | 0 | 0 | 0 | 0 | 0
13.06.2025¦10:33:43.877 | 0 | 0 | 0 | 0 | 0 | 0 | 0 | 0 | 0 | 0 | 0 | 0 | 0 | 0 | 0 | 0 | 0 | 0 | 0 | 0
13.06.2025¦10:33:44.876 | 0 | 0 | 0 | 0 | 0 | 0 | 0 | 0 | 0 | 0 | 0 | 0 | 0 | 0 | 0 | 0 | 0 | 0 | 0 | 0
13.06.2025¦10:33:45.876 | 0 | 0 | 0 | 0 | 0 | 0 | 0 | 0 | 0 | 0 | 0 | 0 | 0 | 0 | 0 | 0 | 0 | 0 | 0 | 0
13.06.2025¦10:33:46.876 | 0 | 0 | 0 | 0 | 0 | 0 | 0 | 0 | 0 | 0 | 0 | 0 | 0 | 0 | 0 | 0 | 0 | 0 | 0 | 0
13.06.2025¦10:33:47.875 | 0 | 0 | 0 | 0 | 0 | 0 | 0 | 0 | 0 | 0 | 0 | 0 | 0 | 0 | 0 | 0 | 0 | 0 | 0 | 0
13.06.2025¦10:33:48.876 | 0 | 0 | 0 | 0 | 0 | 0 | 0 | 0 | 0 | 0 | 0 | 0 | 0 | 0 | 0 | 0 | 0 | 0 | 0 | 0
13.06.2025¦10:33:49.877 | 0 | 0 | 0 | 0 | 0 | 0 | 0 | 0 | 0 | 0 | 0 | 0 | 0 | 0 | 0 | 0 | 0 | 0 | 0 | 0
13.06.2025¦10:33:50.877 | 0 | 0 | 0 | 0 | 0 | 0 | 0 | 0 | 0 | 0 | 0 | 0 | 0 | 0 | 0 | 0 | 0 | 0 | 0 | 0
13.06.2025¦10:33:51.876 | 0 | 0 | 0 | 0 | 0 | 0 | 0 | 0 | 0 | 0 | 0 | 0 | 0 | 0 | 0 | 0 | 0 | 0 | 0 | 0
13.06.2025¦10:33:52.875 | 0 | 0 | 0 | 0 | 0 | 0 | 0 | 0 | 0 | 0 | 0 | 0 | 0 | 0 | 0 | 0 | 0 | 0 | 0 | 0
| OekoSolve | OekoSolve | OekoSolve | OekoSolve | OekoSolve | OekoSolve | OekoSolve | OekoSolve | OekoSolve | OekoSolve | OekoSolve | OekoSolve | OekoSolve | OekoSolve | OekoSolve | OekoSolve | OekoSolve | OekoSolve | OekoSolve | OekoSolve
| EnMeter_Prec1 | EnMeter_Prec1 | EnMeter_Prec1 | EnMeter_Prec1 | EnMeter_Prec1 | EnMeter_Prec1 | EnMeter_Prec1 | EnMeter_Prec1 | EnMeter_Prec1 | EnMeter_Prec1 | EnMeter_Prec2 | EnMeter_Prec2 | EnMeter_Prec2 | EnMeter_Prec2 | EnMeter_Prec2 | EnMeter_Prec2 | EnMeter_Prec2 | EnMeter_Prec2 | EnMeter_Prec2 | EnMeter_Prec2
| Prec1 P:W | Prec1 WTotal:kWh | Prec1 WDay:kWh | Prec1 WMonth:kWh | Prec1 WYear:kWh | Prec1 State:0 no info available¦1 Off¦2 Startup¦3 Ready¦4 On¦5 Charge¦6 Discharge¦7 Batt Low or Full¦8 Batt Full¦9 Batt low¦10 Finished¦11 Island¦12 Waiting¦91 Maintenance¦99 ERROR | Prec1 Spec Signal | Prec1 V:kV | Prec1 I:mA | Prec1 Info:0 Bit0¦1 Bit1¦2 Bit2¦3 Bit3¦4 HS Ein¦5 Freigabe / Abdeckung vorhanden¦6 Temp. FÃ¼hler aktiv¦7 Temp. FÃ¼hler unterbrochen¦8 Bit8¦9 Bit9¦10 Bit10¦11 Bit11¦12 Bit12¦13 Bit13¦14 Bit14¦15 Bit15¦ | Prec2 P:W | Prec2 WTotal:kWh | Prec2 WDay:kWh | Prec2 WMonth:kWh | Prec2 WYear:kWh | Prec2 State:0 no info available¦1 Off¦2 Startup¦3 Ready¦4 On¦5 Charge¦6 Discharge¦7 Batt Low or Full¦8 Batt Full¦9 Batt low¦10 Finished¦11 Island¦12 Waiting¦91 Maintenance¦99 ERROR | Prec2 Spec Signal | Prec2 V:kV | Prec2 I:mA | Prec2 Info:0 Bit0¦1 Bit1¦2 Bit2¦3 Bit3¦4 HS Ein¦5 Freigabe / Abdeckung vorhanden¦6 Temp. FÃ¼hler aktiv¦7 Temp. FÃ¼hler unterbrochen¦8 Bit8¦9 Bit9¦10 Bit10¦11 Bit11¦12 Bit12¦13 Bit13¦14 Bit14¦15 Bit15¦
13.06.2025¦10:33:23.876 | 0 | 0 | 0 | 0 | 0 | 0 | 0 | 0 | 0 | 0 | 0 | 0 | 0 | 0 | 0 | 0 | 0 | 0 | 0 | 0
13.06.2025¦10:33:24.876 | 0 | 0 | 0 | 0 | 0 | 0 | 0 | 0 | 0 | 0 | 0 | 0 | 0 | 0 | 0 | 0 | 0 | 0 | 0 | 0
13.06.2025¦10:33:25.875 | 0 | 0 | 0 | 0 | 0 | 0 | 0 | 0 | 0 | 0 | 0 | 0 | 0 | 0 | 0 | 0 | 0 | 0 | 0 | 0
13.06.2025¦10:33:26.876 | 0 | 0 | 0 | 0 | 0 | 0 | 0 | 0 | 0 | 0 | 0 | 0 | 0 | 0 | 0 | 0 | 0 | 0 | 0 | 0
13.06.2025¦10:33:27.875 | 0 | 0 | 0 | 0 | 0 | 0 | 0 | 0 | 0 | 0 | 0 | 0 | 0 | 0 | 0 | 0 | 0 | 0 | 0 | 0
13.06.2025¦10:33:28.876 | 0 | 0 | 0 | 0 | 0 | 0 | 0 | 0 | 0 | 0 | 0 | 0 | 0 | 0 | 0 | 0 | 0 | 0 | 0 | 0
13.06.2025¦10:33:29.876 | 0 | 0 | 0 | 0 | 0 | 0 | 0 | 0 | 0 | 0 | 0 | 0 | 0 | 0 | 0 | 0 | 0 | 0 | 0 | 0
13.06.2025¦10:33:30.876 | 0 | 0 | 0 | 0 | 0 | 0 | 0 | 0 | 0 | 0 | 0 | 0 | 0 | 0 | 0 | 0 | 0 | 0 | 0 | 0
13.06.2025¦10:33:31.876 | 0 | 0 | 0 | 0 | 0 | 0 | 0 | 0 | 0 | 0 | 0 | 0 | 0 | 0 | 0 | 0 | 0 | 0 | 0 | 0
13.06.2025¦10:33:32.876 | 0 | 0 | 0 | 0 | 0 | 0 | 0 | 0 | 0 | 0 | 0 | 0 | 0 | 0 | 0 | 0 | 0 | 0 | 0 | 0
13.06.2025¦10:33:33.875 | 0 | 0 | 0 | 0 | 0 | 0 | 0 | 0 | 0 | 0 | 0 | 0 | 0 | 0 | 0 | 0 | 0 | 0 | 0 | 0
13.06.2025¦10:33:34.876 | 0 | 0 | 0 | 0 | 0 | 0 | 0 | 0 | 0 | 0 | 0 | 0 | 0 | 0 | 0 | 0 | 0 | 0 | 0 | 0
13.06.2025¦10:33:35.876 | 0 | 0 | 0 | 0 | 0 | 0 | 0 | 0 | 0 | 0 | 0 | 0 | 0 | 0 | 0 | 0 | 0 | 0 | 0 | 0
13.06.2025¦10:33:36.875 | 0 | 0 | 0 | 0 | 0 | 0 | 0 | 0 | 0 | 0 | 0 | 0 | 0 | 0 | 0 | 0 | 0 | 0 | 0 | 0
13.06.2025¦10:33:37.876 | 0 | 0 | 0 | 0 | 0 | 0 | 0 | 0 | 0 | 0 | 0 | 0 | 0 | 0 | 0 | 0 | 0 | 0 | 0 | 0
13.06.2025¦10:33:38.876 | 0 | 0 | 0 | 0 | 0 | 0 | 0 | 0 | 0 | 0 | 0 | 0 | 0 | 0 | 0 | 0 | 0 | 0 | 0 | 0
13.06.2025¦10:33:39.876 | 0 | 0 | 0 | 0 | 0 | 0 | 0 | 0 | 0 | 0 | 0 | 0 | 0 | 0 | 0 | 0 | 0 | 0 | 0 | 0
13.06.2025¦10:33:40.876 | 0 | 0 | 0 | 0 | 0 | 0 | 0 | 0 | 0 | 0 | 0 | 0 | 0 | 0 | 0 | 0 | 0 | 0 | 0 | 0
13.06.2025¦10:33:41.875 | 0 | 0 | 0 | 0 | 0 | 0 | 0 | 0 | 0 | 0 | 0 | 0 | 0 | 0 | 0 | 0 | 0 | 0 | 0 | 0
13.06.2025¦10:33:42.875 | 0 | 0 | 0 | 0 | 0 | 0 | 0 | 0 | 0 | 0 | 0 | 0 | 0 | 0 | 0 | 0 | 0 | 0 | 0 | 0
13.06.2025¦10:33:43.877 | 0 | 0 | 0 | 0 | 0 | 0 | 0 | 0 | 0 | 0 | 0 | 0 | 0 | 0 | 0 | 0 | 0 | 0 | 0 | 0
13.06.2025¦10:33:44.876 | 0 | 0 | 0 | 0 | 0 | 0 | 0 | 0 | 0 | 0 | 0 | 0 | 0 | 0 | 0 | 0 | 0 | 0 | 0 | 0
13.06.2025¦10:33:45.876 | 0 | 0 | 0 | 0 | 0 | 0 | 0 | 0 | 0 | 0 | 0 | 0 | 0 | 0 | 0 | 0 | 0 | 0 | 0 | 0
13.06.2025¦10:33:46.876 | 0 | 0 | 0 | 0 | 0 | 0 | 0 | 0 | 0 | 0 | 0 | 0 | 0 | 0 | 0 | 0 | 0 | 0 | 0 | 0
13.06.2025¦10:33:47.875 | 0 | 0 | 0 | 0 | 0 | 0 | 0 | 0 | 0 | 0 | 0 | 0 | 0 | 0 | 0 | 0 | 0 | 0 | 0 | 0
13.06.2025¦10:33:48.876 | 0 | 0 | 0 | 0 | 0 | 0 | 0 | 0 | 0 | 0 | 0 | 0 | 0 | 0 | 0 | 0 | 0 | 0 | 0 | 0
13.06.2025¦10:33:49.877 | 0 | 0 | 0 | 0 | 0 | 0 | 0 | 0 | 0 | 0 | 0 | 0 | 0 | 0 | 0 | 0 | 0 | 0 | 0 | 0
13.06.2025¦10:33:50.877 | 0 | 0 | 0 | 0 | 0 | 0 | 0 | 0 | 0 | 0 | 0 | 0 | 0 | 0 | 0 | 0 | 0 | 0 | 0 | 0
13.06.2025¦10:33:51.876 | 0 | 0 | 0 | 0 | 0 | 0 | 0 | 0 | 0 | 0 | 0 | 0 | 0 | 0 | 0 | 0 | 0 | 0 | 0 | 0
13.06.2025¦10:33:52.875 | 0 | 0 | 0 | 0 | 0 | 0 | 0 | 0 | 0 | 0 | 0 | 0 | 0 | 0 | 0 | 0 | 0 | 0 | 0 | 0
13.06.2025¦10:33:53.876 | 0 | 0 | 0 | 0 | 0 | 0 | 0 | 0 | 0 | 0 | 0 | 0 | 0 | 0 | 0 | 0 | 0 | 0 | 0 | 0
13.06.2025¦10:33:54.875 | 0 | 0 | 0 | 0 | 0 | 0 | 0 | 0 | 0 | 0 | 0 | 0 | 0 | 0 | 0 | 0 | 0 | 0 | 0 | 0
13.06.2025¦10:33:55.875 | 0 | 0 | 0 | 0 | 0 | 0 | 0 | 0 | 0 | 0 | 0 | 0 | 0 | 0 | 0 | 0 | 0 | 0 | 0 | 0
13.06.2025¦10:33:56.877 | 0 | 0 | 0 | 0 | 0 | 0 | 0 | 0 | 0 | 0 | 0 | 0 | 0 | 0 | 0 | 0 | 0 | 0 | 0 | 0
13.06.2025¦10:33:57.876 | 0 | 0 | 0 | 0 | 0 | 0 | 0 | 0 | 0 | 0 | 0 | 0 | 0 | 0 | 0 | 0 | 0 | 0 | 0 | 0
13.06.2025¦10:33:58.876 | 0 | 0 | 0 | 0 | 0 | 0 | 0 | 0 | 0 | 0 | 0 | 0 | 0 | 0 | 0 | 0 | 0 | 0 | 0 | 0
13.06.2025¦10:33:59.876 | 0 | 0 | 0 | 0 | 0 | 0 | 0 | 0 | 0 | 0 | 0 | 0 | 0 | 0 | 0 | 0 | 0 | 0 | 0 | 0
13.06.2025¦10:34:00.875 | 0 | 0 | 0 | 0 | 0 | 0 | 0 | 0 | 0 | 0 | 0 | 0 | 0 | 0 | 0 | 0 | 0 | 0 | 0 | 0
13.06.2025¦10:34:01.876 | 0 | 0 | 0 | 0 | 0 | 0 | 0 | 0 | 0 | 0 | 0 | 0 | 0 | 0 | 0 | 0 | 0 | 0 | 0 | 0
13.06.2025¦10:34:02.877 | 0 | 0 | 0 | 0 | 0 | 0 | 0 | 0 | 0 | 0 | 0 | 0 | 0 | 0 | 0 | 0 | 0 | 0 | 0 | 0
13.06.2025¦10:34:03.876 | 0 | 0 | 0 | 0 | 0 | 0 | 0 | 0 | 0 | 0 | 0 | 0 | 0 | 0 | 0 | 0 | 0 | 0 | 0 | 0
13.06.2025¦10:34:04.876 | 0 | 0 | 0 | 0 | 0 | 0 | 0 | 0 | 0 | 0 | 0 | 0 | 0 | 0 | 0 | 0 | 0 | 0 | 0 | 0
13.06.2025¦10:34:05.876 | 0 | 0 | 0 | 0 | 0 | 0 | 0 | 0 | 0 | 0 | 0 | 0 | 0 | 0 | 0 | 0 | 0 | 0 | 0 | 0
13.06.2025¦10:34:06.877 | 0 | 0 | 0 | 0 | 0 | 0 | 0 | 0 | 0 | 0 | 0 | 0 | 0 | 0 | 0 | 0 | 0 | 0 | 0 | 0
13.06.2025¦10:34:07.876 | 0 | 0 | 0 | 0 | 0 | 0 | 0 | 0 | 0 | 0 | 0 | 0 | 0 | 0 | 0 | 0 | 0 | 0 | 0 | 0
13.06.2025¦10:34:08.875 | 0 | 0 | 0 | 0 | 0 | 0 | 0 | 0 | 0 | 0 | 0 | 0 | 0 | 0 | 0 | 0 | 0 | 0 | 0 | 0
13.06.2025¦10:34:09.876 | 0 | 0 | 0 | 0 | 0 | 0 | 0 | 0 | 0 | 0 | 0 | 0 | 0 | 0 | 0 | 0 | 0 | 0 | 0 | 0
13.06.2025¦10:34:10.876 | 0 | 0 | 0 | 0 | 0 | 0 | 0 | 0 | 0 | 0 | 0 | 0 | 0 | 0 | 0 | 0 | 0 | 0 | 0 | 0
13.06.2025¦10:34:11.876 | 0 | 0 | 0 | 0 | 0 | 0 | 0 | 0 | 0 | 0 | 0 | 0 | 0 | 0 | 0 | 0 | 0 | 0 | 0 | 0
13.06.2025¦10:34:12.877 | 0 | 0 | 0 | 0 | 0 | 0 | 0 | 0 | 0 | 0 | 0 | 0 | 0 | 0 | 0 | 0 | 0 | 0 | 0 | 0
13.06.2025¦10:34:13.876 | 0 | 0 | 0 | 0 | 0 | 0 | 0 | 0 | 0 | 0 | 0 | 0 | 0 | 0 | 0 | 0 | 0 | 0 | 0 | 0
13.06.2025¦10:34:14.876 | 0 | 0 | 0 | 0 | 0 | 0 | 0 | 0 | 0 | 0 | 0 | 0 | 0 | 0 | 0 | 0 | 0 | 0 | 0 | 0
13.06.2025¦10:34:15.876 | 0 | 0 | 0 | 0 | 0 | 0 | 0 | 0 | 0 | 0 | 0 | 0 | 0 | 0 | 0 | 0 | 0 | 0 | 0 | 0
13.06.2025¦10:34:16.876 | 0 | 0 | 0 | 0 | 0 | 0 | 0 | 0 | 0 | 0 | 0 | 0 | 0 | 0 | 0 | 0 | 0 | 0 | 0 | 0
13.06.2025¦10:34:17.875 | 0 | 0 | 0 | 0 | 0 | 0 | 0 | 0 | 0 | 0 | 0 | 0 | 0 | 0 | 0 | 0 | 0 | 0 | 0 | 0
13.06.2025¦10:34:18.876 | 0 | 0 | 0 | 0 | 0 | 0 | 0 | 0 | 0 | 0 | 0 | 0 | 0 | 0 | 0 | 0 | 0 | 0 | 0 | 0
13.06.2025¦10:34:19.876 | 0 | 0 | 0 | 0 | 0 | 0 | 0 | 0 | 0 | 0 | 0 | 0 | 0 | 0 | 0 | 0 | 0 | 0 | 0 | 0
13.06.2025¦10:34:20.876 | 0 | 0 | 0 | 0 | 0 | 0 | 0 | 0 | 0 | 0 | 0 | 0 | 0 | 0 | 0 | 0 | 0 | 0 | 0 | 0
13.06.2025¦10:34:21.876 | 0 | 0 | 0 | 0 | 0 | 0 | 0 | 0 | 0 | 0 | 0 | 0 | 0 | 0 | 0 | 0 | 0 | 0 | 0 | 0
13.06.2025¦10:34:22.875 | 0 | 0 | 0 | 0 | 0 | 0 | 0 | 0 | 0 | 0 | 0 | 0 | 0 | 0 | 0 | 0 | 0 | 0 | 0 | 0
| OekoSolve | OekoSolve | OekoSolve | OekoSolve | OekoSolve | OekoSolve | OekoSolve | OekoSolve | OekoSolve | OekoSolve | OekoSolve | OekoSolve | OekoSolve | OekoSolve | OekoSolve | OekoSolve | OekoSolve | OekoSolve | OekoSolve | OekoSolve
| EnMeter_Prec1 | EnMeter_Prec1 | EnMeter_Prec1 | EnMeter_Prec1 | EnMeter_Prec1 | EnMeter_Prec1 | EnMeter_Prec1 | EnMeter_Prec1 | EnMeter_Prec1 | EnMeter_Prec1 | EnMeter_Prec2 | EnMeter_Prec2 | EnMeter_Prec2 | EnMeter_Prec2 | EnMeter_Prec2 | EnMeter_Prec2 | EnMeter_Prec2 | EnMeter_Prec2 | EnMeter_Prec2 | EnMeter_Prec2
| Prec1 P:W | Prec1 WTotal:kWh | Prec1 WDay:kWh | Prec1 WMonth:kWh | Prec1 WYear:kWh | Prec1 State:0 no info available¦1 Off¦2 Startup¦3 Ready¦4 On¦5 Charge¦6 Discharge¦7 Batt Low or Full¦8 Batt Full¦9 Batt low¦10 Finished¦11 Island¦12 Waiting¦91 Maintenance¦99 ERROR | Prec1 Spec Signal | Prec1 V:kV | Prec1 I:mA | Prec1 Info:0 Bit0¦1 Bit1¦2 Bit2¦3 Bit3¦4 HS Ein¦5 Freigabe / Abdeckung vorhanden¦6 Temp. FÃ¼hler aktiv¦7 Temp. FÃ¼hler unterbrochen¦8 Bit8¦9 Bit9¦10 Bit10¦11 Bit11¦12 Bit12¦13 Bit13¦14 Bit14¦15 Bit15¦ | Prec2 P:W | Prec2 WTotal:kWh | Prec2 WDay:kWh | Prec2 WMonth:kWh | Prec2 WYear:kWh | Prec2 State:0 no info available¦1 Off¦2 Startup¦3 Ready¦4 On¦5 Charge¦6 Discharge¦7 Batt Low or Full¦8 Batt Full¦9 Batt low¦10 Finished¦11 Island¦12 Waiting¦91 Maintenance¦99 ERROR | Prec2 Spec Signal | Prec2 V:kV | Prec2 I:mA | Prec2 Info:0 Bit0¦1 Bit1¦2 Bit2¦3 Bit3¦4 HS Ein¦5 Freigabe / Abdeckung vorhanden¦6 Temp. FÃ¼hler aktiv¦7 Temp. FÃ¼hler unterbrochen¦8 Bit8¦9 Bit9¦10 Bit10¦11 Bit11¦12 Bit12¦13 Bit13¦14 Bit14¦15 Bit15¦
| OekoSolve | OekoSolve | OekoSolve | OekoSolve | OekoSolve | OekoSolve | OekoSolve | OekoSolve | OekoSolve | OekoSolve | OekoSolve | OekoSolve | OekoSolve | OekoSolve | OekoSolve | OekoSolve | OekoSolve | OekoSolve | OekoSolve | OekoSolve
| EnMeter_Prec1 | EnMeter_Prec1 | EnMeter_Prec1 | EnMeter_Prec1 | EnMeter_Prec1 | EnMeter_Prec1 | EnMeter_Prec1 | EnMeter_Prec1 | EnMeter_Prec1 | EnMeter_Prec1 | EnMeter_Prec2 | EnMeter_Prec2 | EnMeter_Prec2 | EnMeter_Prec2 | EnMeter_Prec2 | EnMeter_Prec2 | EnMeter_Prec2 | EnMeter_Prec2 | EnMeter_Prec2 | EnMeter_Prec2
| Prec1 P:W | Prec1 WTotal:kWh | Prec1 WDay:kWh | Prec1 WMonth:kWh | Prec1 WYear:kWh | Prec1 State:0 no info available¦1 Off¦2 Startup¦3 Ready¦4 On¦5 Charge¦6 Discharge¦7 Batt Low or Full¦8 Batt Full¦9 Batt low¦10 Finished¦11 Island¦12 Waiting¦91 Maintenance¦99 ERROR | Prec1 Spec Signal | Prec1 V:kV | Prec1 I:mA | Prec1 Info:0 Bit0¦1 Bit1¦2 Bit2¦3 Bit3¦4 HS Ein¦5 Freigabe / Abdeckung vorhanden¦6 Temp. FÃ¼hler aktiv¦7 Temp. FÃ¼hler unterbrochen¦8 Bit8¦9 Bit9¦10 Bit10¦11 Bit11¦12 Bit12¦13 Bit13¦14 Bit14¦15 Bit15¦ | Prec2 P:W | Prec2 WTotal:kWh | Prec2 WDay:kWh | Prec2 WMonth:kWh | Prec2 WYear:kWh | Prec2 State:0 no info available¦1 Off¦2 Startup¦3 Ready¦4 On¦5 Charge¦6 Discharge¦7 Batt Low or Full¦8 Batt Full¦9 Batt low¦10 Finished¦11 Island¦12 Waiting¦91 Maintenance¦99 ERROR | Prec2 Spec Signal | Prec2 V:kV | Prec2 I:mA | Prec2 Info:0 Bit0¦1 Bit1¦2 Bit2¦3 Bit3¦4 HS Ein¦5 Freigabe / Abdeckung vorhanden¦6 Temp. FÃ¼hler aktiv¦7 Temp. FÃ¼hler unterbrochen¦8 Bit8¦9 Bit9¦10 Bit10¦11 Bit11¦12 Bit12¦13 Bit13¦14 Bit14¦15 Bit15¦
13.06.2025¦10:34:53.876 | 0 | 0 | 0 | 0 | 0 | 0 | 0 | 0 | 0 | 0 | 0 | 0 | 0 | 0 | 0 | 0 | 0 | 0 | 0 | 0
13.06.2025¦10:34:54.876 | 0 | 0 | 0 | 0 | 0 | 0 | 0 | 0 | 0 | 0 | 0 | 0 | 0 | 0 | 0 | 0 | 0 | 0 | 0 | 0
13.06.2025¦10:34:55.875 | 0 | 0 | 0 | 0 | 0 | 0 | 0 | 0 | 0 | 0 | 0 | 0 | 0 | 0 | 0 | 0 | 0 | 0 | 0 | 0
13.06.2025¦10:34:56.877 | 0 | 0 | 0 | 0 | 0 | 0 | 0 | 0 | 0 | 0 | 0 | 0 | 0 | 0 | 0 | 0 | 0 | 0 | 0 | 0
13.06.2025¦10:34:57.876 | 0 | 0 | 0 | 0 | 0 | 0 | 0 | 0 | 0 | 0 | 0 | 0 | 0 | 0 | 0 | 0 | 0 | 0 | 0 | 0
13.06.2025¦10:34:58.876 | 0 | 0 | 0 | 0 | 0 | 0 | 0 | 0 | 0 | 0 | 0 | 0 | 0 | 0 | 0 | 0 | 0 | 0 | 0 | 0
13.06.2025¦10:34:59.876 | 0 | 0 | 0 | 0 | 0 | 0 | 0 | 0 | 0 | 0 | 0 | 0 | 0 | 0 | 0 | 0 | 0 | 0 | 0 | 0
13.06.2025¦10:35:00.875 | 0 | 0 | 0 | 0 | 0 | 0 | 0 | 0 | 0 | 0 | 0 | 0 | 0 | 0 | 0 | 0 | 0 | 0 | 0 | 0
13.06.2025¦10:35:01.876 | 0 | 0 | 0 | 0 | 0 | 0 | 0 | 0 | 0 | 0 | 0 | 0 | 0 | 0 | 0 | 0 | 0 | 0 | 0 | 0
13.06.2025¦10:35:02.876 | 0 | 0 | 0 | 0 | 0 | 0 | 0 | 0 | 0 | 0 | 0 | 0 | 0 | 0 | 0 | 0 | 0 | 0 | 0 | 0
13.06.2025¦10:35:03.876 | 0 | 0 | 0 | 0 | 0 | 0 | 0 | 0 | 0 | 0 | 0 | 0 | 0 | 0 | 0 | 0 | 0 | 0 | 0 | 0
13.06.2025¦10:35:04.876 | 0 | 0 | 0 | 0 | 0 | 0 | 0 | 0 | 0 | 0 | 0 | 0 | 0 | 0 | 0 | 0 | 0 | 0 | 0 | 0
13.06.2025¦10:35:05.876 | 0 | 0 | 0 | 0 | 0 | 0 | 0 | 0 | 0 | 0 | 0 | 0 | 0 | 0 | 0 | 0 | 0 | 0 | 0 | 0
13.06.2025¦10:35:06.875 | 0 | 0 | 0 | 0 | 0 | 0 | 0 | 0 | 0 | 0 | 0 | 0 | 0 | 0 | 0 | 0 | 0 | 0 | 0 | 0
13.06.2025¦10:35:07.876 | 0 | 0 | 0 | 0 | 0 | 0 | 0 | 0 | 0 | 0 | 0 | 0 | 0 | 0 | 0 | 0 | 0 | 0 | 0 | 0
13.06.2025¦10:35:08.876 | 0 | 0 | 0 | 0 | 0 | 0 | 0 | 0 | 0 | 0 | 0 | 0 | 0 | 0 | 0 | 0 | 0 | 0 | 0 | 0
13.06.2025¦10:35:09.875 | 0 | 0 | 0 | 0 | 0 | 0 | 0 | 0 | 0 | 0 | 0 | 0 | 0 | 0 | 0 | 0 | 0 | 0 | 0 | 0
13.06.2025¦10:35:10.876 | 0 | 0 | 0 | 0 | 0 | 0 | 0 | 0 | 0 | 0 | 0 | 0 | 0 | 0 | 0 | 0 | 0 | 0 | 0 | 0
13.06.2025¦10:35:11.876 | 0 | 0 | 0 | 0 | 0 | 0 | 0 | 0 | 0 | 0 | 0 | 0 | 0 | 0 | 0 | 0 | 0 | 0 | 0 | 0
13.06.2025¦10:35:12.876 | 0 | 0 | 0 | 0 | 0 | 0 | 0 | 0 | 0 | 0 | 0 | 0 | 0 | 0 | 0 | 0 | 0 | 0 | 0 | 0
13.06.2025¦10:35:13.876 | 0 | 0 | 0 | 0 | 0 | 0 | 0 | 0 | 0 | 0 | 0 | 0 | 0 | 0 | 0 | 0 | 0 | 0 | 0 | 0
13.06.2025¦10:35:14.875 | 0 | 0 | 0 | 0 | 0 | 0 | 0 | 0 | 0 | 0 | 0 | 0 | 0 | 0 | 0 | 0 | 0 | 0 | 0 | 0
13.06.2025¦10:35:15.876 | 0 | 0 | 0 | 0 | 0 | 0 | 0 | 0 | 0 | 0 | 0 | 0 | 0 | 0 | 0 | 0 | 0 | 0 | 0 | 0
13.06.2025¦10:35:16.876 | 0 | 0 | 0 | 0 | 0 | 0 | 0 | 0 | 0 | 0 | 0 | 0 | 0 | 0 | 0 | 0 | 0 | 0 | 0 | 0
13.06.2025¦10:35:17.876 | 0 | 0 | 0 | 0 | 0 | 0 | 0 | 0 | 0 | 0 | 0 | 0 | 0 | 0 | 0 | 0 | 0 | 0 | 0 | 0
13.06.2025¦10:35:18.876 | 0 | 0 | 0 | 0 | 0 | 0 | 0 | 0 | 0 | 0 | 0 | 0 | 0 | 0 | 0 | 0 | 0 | 0 | 0 | 0
13.06.2025¦10:35:19.875 | 0 | 0 | 0 | 0 | 0 | 0 | 0 | 0 | 0 | 0 | 0 | 0 | 0 | 0 | 0 | 0 | 0 | 0 | 0 | 0
13.06.2025¦10:35:20.876 | 0 | 0 | 0 | 0 | 0 | 0 | 0 | 0 | 0 | 0 | 0 | 0 | 0 | 0 | 0 | 0 | 0 | 0 | 0 | 0
13.06.2025¦10:35:21.876 | 0 | 0 | 0 | 0 | 0 | 0 | 0 | 0 | 0 | 0 | 0 | 0 | 0 | 0 | 0 | 0 | 0 | 0 | 0 | 0
13.06.2025¦10:35:22.876 | 0 | 0 | 0 | 0 | 0 | 0 | 0 | 0 | 0 | 0 | 0 | 0 | 0 | 0 | 0 | 0 | 0 | 0 | 0 | 0
| OekoSolve | OekoSolve | OekoSolve | OekoSolve | OekoSolve | OekoSolve | OekoSolve | OekoSolve | OekoSolve | OekoSolve | OekoSolve | OekoSolve | OekoSolve | OekoSolve | OekoSolve | OekoSolve | OekoSolve | OekoSolve | OekoSolve | OekoSolve
| EnMeter_Prec1 | EnMeter_Prec1 | EnMeter_Prec1 | EnMeter_Prec1 | EnMeter_Prec1 | EnMeter_Prec1 | EnMeter_Prec1 | EnMeter_Prec1 | EnMeter_Prec1 | EnMeter_Prec1 | EnMeter_Prec2 | EnMeter_Prec2 | EnMeter_Prec2 | EnMeter_Prec2 | EnMeter_Prec2 | EnMeter_Prec2 | EnMeter_Prec2 | EnMeter_Prec2 | EnMeter_Prec2 | EnMeter_Prec2
| Prec1 P:W | Prec1 WTotal:kWh | Prec1 WDay:kWh | Prec1 WMonth:kWh | Prec1 WYear:kWh | Prec1 State:0 no info available¦1 Off¦2 Startup¦3 Ready¦4 On¦5 Charge¦6 Discharge¦7 Batt Low or Full¦8 Batt Full¦9 Batt low¦10 Finished¦11 Island¦12 Waiting¦91 Maintenance¦99 ERROR | Prec1 Spec Signal | Prec1 V:kV | Prec1 I:mA | Prec1 Info:0 Bit0¦1 Bit1¦2 Bit2¦3 Bit3¦4 HS Ein¦5 Freigabe / Abdeckung vorhanden¦6 Temp. FÃ¼hler aktiv¦7 Temp. FÃ¼hler unterbrochen¦8 Bit8¦9 Bit9¦10 Bit10¦11 Bit11¦12 Bit12¦13 Bit13¦14 Bit14¦15 Bit15¦ | Prec2 P:W | Prec2 WTotal:kWh | Prec2 WDay:kWh | Prec2 WMonth:kWh | Prec2 WYear:kWh | Prec2 State:0 no info available¦1 Off¦2 Startup¦3 Ready¦4 On¦5 Charge¦6 Discharge¦7 Batt Low or Full¦8 Batt Full¦9 Batt low¦10 Finished¦11 Island¦12 Waiting¦91 Maintenance¦99 ERROR | Prec2 Spec Signal | Prec2 V:kV | Prec2 I:mA | Prec2 Info:0 Bit0¦1 Bit1¦2 Bit2¦3 Bit3¦4 HS Ein¦5 Freigabe / Abdeckung vorhanden¦6 Temp. FÃ¼hler aktiv¦7 Temp. FÃ¼hler unterbrochen¦8 Bit8¦9 Bit9¦10 Bit10¦11 Bit11¦12 Bit12¦13 Bit13¦14 Bit14¦15 Bit15¦
13.06.2025¦10:35:23.875 | 0 | 0 | 0 | 0 | 0 | 0 | 0 | 0 | 0 | 0 | 0 | 0 | 0 | 0 | 0 | 0 | 0 | 0 | 0 | 0
13.06.2025¦10:35:24.876 | 0 | 0 | 0 | 0 | 0 | 0 | 0 | 0 | 0 | 0 | 0 | 0 | 0 | 0 | 0 | 0 | 0 | 0 | 0 | 0
13.06.2025¦10:35:25.875 | 0 | 0 | 0 | 0 | 0 | 0 | 0 | 0 | 0 | 0 | 0 | 0 | 0 | 0 | 0 | 0 | 0 | 0 | 0 | 0
13.06.2025¦10:35:26.876 | 0 | 0 | 0 | 0 | 0 | 0 | 0 | 0 | 0 | 0 | 0 | 0 | 0 | 0 | 0 | 0 | 0 | 0 | 0 | 0
13.06.2025¦10:35:27.876 | 0 | 0 | 0 | 0 | 0 | 0 | 0 | 0 | 0 | 0 | 0 | 0 | 0 | 0 | 0 | 0 | 0 | 0 | 0 | 0
13.06.2025¦10:35:28.875 | 0 | 0 | 0 | 0 | 0 | 0 | 0 | 0 | 0 | 0 | 0 | 0 | 0 | 0 | 0 | 0 | 0 | 0 | 0 | 0
13.06.2025¦10:35:29.877 | 0 | 0 | 0 | 0 | 0 | 0 | 0 | 0 | 0 | 0 | 0 | 0 | 0 | 0 | 0 | 0 | 0 | 0 | 0 | 0
13.06.2025¦10:35:30.875 | 0 | 0 | 0 | 0 | 0 | 0 | 0 | 0 | 0 | 0 | 0 | 0 | 0 | 0 | 0 | 0 | 0 | 0 | 0 | 0
13.06.2025¦10:35:31.875 | 0 | 0 | 0 | 0 | 0 | 0 | 0 | 0 | 0 | 0 | 0 | 0 | 0 | 0 | 0 | 0 | 0 | 0 | 0 | 0
13.06.2025¦10:35:32.876 | 0 | 0 | 0 | 0 | 0 | 0 | 0 | 0 | 0 | 0 | 0 | 0 | 0 | 0 | 0 | 0 | 0 | 0 | 0 | 0
13.06.2025¦10:35:33.877 | 0 | 0 | 0 | 0 | 0 | 0 | 0 | 0 | 0 | 0 | 0 | 0 | 0 | 0 | 0 | 0 | 0 | 0 | 0 | 0
13.06.2025¦10:35:34.876 | 0 | 0 | 0 | 0 | 0 | 0 | 0 | 0 | 0 | 0 | 0 | 0 | 0 | 0 | 0 | 0 | 0 | 0 | 0 | 0
13.06.2025¦10:35:35.876 | 0 | 0 | 0 | 0 | 0 | 0 | 0 | 0 | 0 | 0 | 0 | 0 | 0 | 0 | 0 | 0 | 0 | 0 | 0 | 0
13.06.2025¦10:35:36.876 | 0 | 0 | 0 | 0 | 0 | 0 | 0 | 0 | 0 | 0 | 0 | 0 | 0 | 0 | 0 | 0 | 0 | 0 | 0 | 0
13.06.2025¦10:35:37.876 | 0 | 0 | 0 | 0 | 0 | 0 | 0 | 0 | 0 | 0 | 0 | 0 | 0 | 0 | 0 | 0 | 0 | 0 | 0 | 0
13.06.2025¦10:35:38.877 | 0 | 0 | 0 | 0 | 0 | 0 | 0 | 0 | 0 | 0 | 0 | 0 | 0 | 0 | 0 | 0 | 0 | 0 | 0 | 0
13.06.2025¦10:35:39.876 | 0 | 0 | 0 | 0 | 0 | 0 | 0 | 0 | 0 | 0 | 0 | 0 | 0 | 0 | 0 | 0 | 0 | 0 | 0 | 0
13.06.2025¦10:35:40.876 | 0 | 0 | 0 | 0 | 0 | 0 | 0 | 0 | 0 | 0 | 0 | 0 | 0 | 0 | 0 | 0 | 0 | 0 | 0 | 0
13.06.2025¦10:35:41.876 | 0 | 0 | 0 | 0 | 0 | 0 | 0 | 0 | 0 | 0 | 0 | 0 | 0 | 0 | 0 | 0 | 0 | 0 | 0 | 0
13.06.2025¦10:35:42.875 | 0 | 0 | 0 | 0 | 0 | 0 | 0 | 0 | 0 | 0 | 0 | 0 | 0 | 0 | 0 | 0 | 0 | 0 | 0 | 0
13.06.2025¦10:35:43.876 | 0 | 0 | 0 | 0 | 0 | 0 | 0 | 0 | 0 | 0 | 0 | 0 | 0 | 0 | 0 | 0 | 0 | 0 | 0 | 0
13.06.2025¦10:35:44.876 | 0 | 0 | 0 | 0 | 0 | 0 | 0 | 0 | 0 | 0 | 0 | 0 | 0 | 0 | 0 | 0 | 0 | 0 | 0 | 0
13.06.2025¦10:35:45.876 | 0 | 0 | 0 | 0 | 0 | 0 | 0 | 0 | 0 | 0 | 0 | 0 | 0 | 0 | 0 | 0 | 0 | 0 | 0 | 0
13.06.2025¦10:35:46.876 | 0 | 0 | 0 | 0 | 0 | 0 | 0 | 0 | 0 | 0 | 0 | 0 | 0 | 0 | 0 | 0 | 0 | 0 | 0 | 0
13.06.2025¦10:35:47.876 | 0 | 0 | 0 | 0 | 0 | 0 | 0 | 0 | 0 | 0 | 0 | 0 | 0 | 0 | 0 | 0 | 0 | 0 | 0 | 0
13.06.2025¦10:35:48.876 | 0 | 0 | 0 | 0 | 0 | 0 | 0 | 0 | 0 | 0 | 0 | 0 | 0 | 0 | 0 | 0 | 0 | 0 | 0 | 0
13.06.2025¦10:35:49.876 | 0 | 0 | 0 | 0 | 0 | 0 | 0 | 0 | 0 | 0 | 0 | 0 | 0 | 0 | 0 | 0 | 0 | 0 | 0 | 0
13.06.2025¦10:35:50.876 | 0 | 0 | 0 | 0 | 0 | 0 | 0 | 0 | 0 | 0 | 0 | 0 | 0 | 0 | 0 | 0 | 0 | 0 | 0 | 0
13.06.2025¦10:35:51.876 | 0 | 0 | 0 | 0 | 0 | 0 | 0 | 0 | 0 | 0 | 0 | 0 | 0 | 0 | 0 | 0 | 0 | 0 | 0 | 0
13.06.2025¦10:35:52.876 | 0 | 0 | 0 | 0 | 0 | 0 | 0 | 0 | 0 | 0 | 0 | 0 | 0 | 0 | 0 | 0 | 0 | 0 | 0 | 0
| OekoSolve | OekoSolve | OekoSolve | OekoSolve | OekoSolve | OekoSolve | OekoSolve | OekoSolve | OekoSolve | OekoSolve | OekoSolve | OekoSolve | OekoSolve | OekoSolve | OekoSolve | OekoSolve | OekoSolve | OekoSolve | OekoSolve | OekoSolve
| EnMeter_Prec1 | EnMeter_Prec1 | EnMeter_Prec1 | EnMeter_Prec1 | EnMeter_Prec1 | EnMeter_Prec1 | EnMeter_Prec1 | EnMeter_Prec1 | EnMeter_Prec1 | EnMeter_Prec1 | EnMeter_Prec2 | EnMeter_Prec2 | EnMeter_Prec2 | EnMeter_Prec2 | EnMeter_Prec2 | EnMeter_Prec2 | EnMeter_Prec2 | EnMeter_Prec2 | EnMeter_Prec2 | EnMeter_Prec2
| Prec1 P:W | Prec1 WTotal:kWh | Prec1 WDay:kWh | Prec1 WMonth:kWh | Prec1 WYear:kWh | Prec1 State:0 no info available¦1 Off¦2 Startup¦3 Ready¦4 On¦5 Charge¦6 Discharge¦7 Batt Low or Full¦8 Batt Full¦9 Batt low¦10 Finished¦11 Island¦12 Waiting¦91 Maintenance¦99 ERROR | Prec1 Spec Signal | Prec1 V:kV | Prec1 I:mA | Prec1 Info:0 Bit0¦1 Bit1¦2 Bit2¦3 Bit3¦4 HS Ein¦5 Freigabe / Abdeckung vorhanden¦6 Temp. FÃ¼hler aktiv¦7 Temp. FÃ¼hler unterbrochen¦8 Bit8¦9 Bit9¦10 Bit10¦11 Bit11¦12 Bit12¦13 Bit13¦14 Bit14¦15 Bit15¦ | Prec2 P:W | Prec2 WTotal:kWh | Prec2 WDay:kWh | Prec2 WMonth:kWh | Prec2 WYear:kWh | Prec2 State:0 no info available¦1 Off¦2 Startup¦3 Ready¦4 On¦5 Charge¦6 Discharge¦7 Batt Low or Full¦8 Batt Full¦9 Batt low¦10 Finished¦11 Island¦12 Waiting¦91 Maintenance¦99 ERROR | Prec2 Spec Signal | Prec2 V:kV | Prec2 I:mA | Prec2 Info:0 Bit0¦1 Bit1¦2 Bit2¦3 Bit3¦4 HS Ein¦5 Freigabe / Abdeckung vorhanden¦6 Temp. FÃ¼hler aktiv¦7 Temp. FÃ¼hler unterbrochen¦8 Bit8¦9 Bit9¦10 Bit10¦11 Bit11¦12 Bit12¦13 Bit13¦14 Bit14¦15 Bit15¦
13.06.2025¦10:35:53.876 | 0 | 0 | 0 | 0 | 0 | 0 | 0 | 0 | 0 | 0 | 0 | 0 | 0 | 0 | 0 | 0 | 0 | 0 | 0 | 0
13.06.2025¦10:35:54.876 | 0 | 0 | 0 | 0 | 0 | 0 | 0 | 0 | 0 | 0 | 0 | 0 | 0 | 0 | 0 | 0 | 0 | 0 | 0 | 0
13.06.2025¦10:35:55.876 | 0 | 0 | 0 | 0 | 0 | 0 | 0 | 0 | 0 | 0 | 0 | 0 | 0 | 0 | 0 | 0 | 0 | 0 | 0 | 0
13.06.2025¦10:35:56.876 | 0 | 0 | 0 | 0 | 0 | 0 | 0 | 0 | 0 | 0 | 0 | 0 | 0 | 0 | 0 | 0 | 0 | 0 | 0 | 0
13.06.2025¦10:35:57.875 | 0 | 0 | 0 | 0 | 0 | 0 | 0 | 0 | 0 | 0 | 0 | 0 | 0 | 0 | 0 | 0 | 0 | 0 | 0 | 0
13.06.2025¦10:35:58.876 | 0 | 0 | 0 | 0 | 0 | 0 | 0 | 0 | 0 | 0 | 0 | 0 | 0 | 0 | 0 | 0 | 0 | 0 | 0 | 0
13.06.2025¦10:35:59.876 | 0 | 0 | 0 | 0 | 0 | 0 | 0 | 0 | 0 | 0 | 0 | 0 | 0 | 0 | 0 | 0 | 0 | 0 | 0 | 0
13.06.2025¦10:36:00.877 | 0 | 0 | 0 | 0 | 0 | 0 | 0 | 0 | 0 | 0 | 0 | 0 | 0 | 0 | 0 | 0 | 0 | 0 | 0 | 0
13.06.2025¦10:36:01.876 | 0 | 0 | 0 | 0 | 0 | 0 | 0 | 0 | 0 | 0 | 0 | 0 | 0 | 0 | 0 | 0 | 0 | 0 | 0 | 0
13.06.2025¦10:36:02.877 | 0 | 0 | 0 | 0 | 0 | 0 | 0 | 0 | 0 | 0 | 0 | 0 | 0 | 0 | 0 | 0 | 0 | 0 | 0 | 0
13.06.2025¦10:36:03.876 | 0 | 0 | 0 | 0 | 0 | 0 | 0 | 0 | 0 | 0 | 0 | 0 | 0 | 0 | 0 | 0 | 0 | 0 | 0 | 0
13.06.2025¦10:36:04.876 | 0 | 0 | 0 | 0 | 0 | 0 | 0 | 0 | 0 | 0 | 0 | 0 | 0 | 0 | 0 | 0 | 0 | 0 | 0 | 0
13.06.2025¦10:36:05.876 | 0 | 0 | 0 | 0 | 0 | 0 | 0 | 0 | 0 | 0 | 0 | 0 | 0 | 0 | 0 | 0 | 0 | 0 | 0 | 0
13.06.2025¦10:36:06.876 | 0 | 0 | 0 | 0 | 0 | 0 | 0 | 0 | 0 | 0 | 0 | 0 | 0 | 0 | 0 | 0 | 0 | 0 | 0 | 0
13.06.2025¦10:36:07.876 | 0 | 0 | 0 | 0 | 0 | 0 | 0 | 0 | 0 | 0 | 0 | 0 | 0 | 0 | 0 | 0 | 0 | 0 | 0 | 0
13.06.2025¦10:36:08.876 | 0 | 0 | 0 | 0 | 0 | 0 | 0 | 0 | 0 | 0 | 0 | 0 | 0 | 0 | 0 | 0 | 0 | 0 | 0 | 0
13.06.2025¦10:36:09.876 | 0 | 0 | 0 | 0 | 0 | 0 | 0 | 0 | 0 | 0 | 0 | 0 | 0 | 0 | 0 | 0 | 0 | 0 | 0 | 0
13.06.2025¦10:36:10.876 | 0 | 0 | 0 | 0 | 0 | 0 | 0 | 0 | 0 | 0 | 0 | 0 | 0 | 0 | 0 | 0 | 0 | 0 | 0 | 0
13.06.2025¦10:36:11.876 | 0 | 0 | 0 | 0 | 0 | 0 | 0 | 0 | 0 | 0 | 0 | 0 | 0 | 0 | 0 | 0 | 0 | 0 | 0 | 0
13.06.2025¦10:36:12.876 | 0 | 0 | 0 | 0 | 0 | 0 | 0 | 0 | 0 | 0 | 0 | 0 | 0 | 0 | 0 | 0 | 0 | 0 | 0 | 0
13.06.2025¦10:36:13.876 | 0 | 0 | 0 | 0 | 0 | 0 | 0 | 0 | 0 | 0 | 0 | 0 | 0 | 0 | 0 | 0 | 0 | 0 | 0 | 0
13.06.2025¦10:36:14.875 | 0 | 0 | 0 | 0 | 0 | 0 | 0 | 0 | 0 | 0 | 0 | 0 | 0 | 0 | 0 | 0 | 0 | 0 | 0 | 0
13.06.2025¦10:36:15.876 | 0 | 0 | 0 | 0 | 0 | 0 | 0 | 0 | 0 | 0 | 0 | 0 | 0 | 0 | 0 | 0 | 0 | 0 | 0 | 0
13.06.2025¦10:36:16.876 | 0 | 0 | 0 | 0 | 0 | 0 | 0 | 0 | 0 | 0 | 0 | 0 | 0 | 0 | 0 | 0 | 0 | 0 | 0 | 0
13.06.2025¦10:36:17.876 | 0 | 0 | 0 | 0 | 0 | 0 | 0 | 0 | 0 | 0 | 0 | 0 | 0 | 0 | 0 | 0 | 0 | 0 | 0 | 0
13.06.2025¦10:36:18.876 | 0 | 0 | 0 | 0 | 0 | 0 | 0 | 0 | 0 | 0 | 0 | 0 | 0 | 0 | 0 | 0 | 0 | 0 | 0 | 0
13.06.2025¦10:36:19.875 | 0 | 0 | 0 | 0 | 0 | 0 | 0 | 0 | 0 | 0 | 0 | 0 | 0 | 0 | 0 | 0 | 0 | 0 | 0 | 0
13.06.2025¦10:36:20.876 | 0 | 0 | 0 | 0 | 0 | 0 | 0 | 0 | 0 | 0 | 0 | 0 | 0 | 0 | 0 | 0 | 0 | 0 | 0 | 0
13.06.2025¦10:36:21.876 | 0 | 0 | 0 | 0 | 0 | 0 | 0 | 0 | 0 | 0 | 0 | 0 | 0 | 0 | 0 | 0 | 0 | 0 | 0 | 0
13.06.2025¦10:36:22.876 | 0 | 0 | 0 | 0 | 0 | 0 | 0 | 0 | 0 | 0 | 0 | 0 | 0 | 0 | 0 | 0 | 0 | 0 | 0 | 0
| OekoSolve | OekoSolve | OekoSolve | OekoSolve | OekoSolve | OekoSolve | OekoSolve | OekoSolve | OekoSolve | OekoSolve | OekoSolve | OekoSolve | OekoSolve | OekoSolve | OekoSolve | OekoSolve | OekoSolve | OekoSolve | OekoSolve | OekoSolve
| EnMeter_Prec1 | EnMeter_Prec1 | EnMeter_Prec1 | EnMeter_Prec1 | EnMeter_Prec1 | EnMeter_Prec1 | EnMeter_Prec1 | EnMeter_Prec1 | EnMeter_Prec1 | EnMeter_Prec1 | EnMeter_Prec2 | EnMeter_Prec2 | EnMeter_Prec2 | EnMeter_Prec2 | EnMeter_Prec2 | EnMeter_Prec2 | EnMeter_Prec2 | EnMeter_Prec2 | EnMeter_Prec2 | EnMeter_Prec2
| Prec1 P:W | Prec1 WTotal:kWh | Prec1 WDay:kWh | Prec1 WMonth:kWh | Prec1 WYear:kWh | Prec1 State:0 no info available¦1 Off¦2 Startup¦3 Ready¦4 On¦5 Charge¦6 Discharge¦7 Batt Low or Full¦8 Batt Full¦9 Batt low¦10 Finished¦11 Island¦12 Waiting¦91 Maintenance¦99 ERROR | Prec1 Spec Signal | Prec1 V:kV | Prec1 I:mA | Prec1 Info:0 Bit0¦1 Bit1¦2 Bit2¦3 Bit3¦4 HS Ein¦5 Freigabe / Abdeckung vorhanden¦6 Temp. FÃ¼hler aktiv¦7 Temp. FÃ¼hler unterbrochen¦8 Bit8¦9 Bit9¦10 Bit10¦11 Bit11¦12 Bit12¦13 Bit13¦14 Bit14¦15 Bit15¦ | Prec2 P:W | Prec2 WTotal:kWh | Prec2 WDay:kWh | Prec2 WMonth:kWh | Prec2 WYear:kWh | Prec2 State:0 no info available¦1 Off¦2 Startup¦3 Ready¦4 On¦5 Charge¦6 Discharge¦7 Batt Low or Full¦8 Batt Full¦9 Batt low¦10 Finished¦11 Island¦12 Waiting¦91 Maintenance¦99 ERROR | Prec2 Spec Signal | Prec2 V:kV | Prec2 I:mA | Prec2 Info:0 Bit0¦1 Bit1¦2 Bit2¦3 Bit3¦4 HS Ein¦5 Freigabe / Abdeckung vorhanden¦6 Temp. FÃ¼hler aktiv¦7 Temp. FÃ¼hler unterbrochen¦8 Bit8¦9 Bit9¦10 Bit10¦11 Bit11¦12 Bit12¦13 Bit13¦14 Bit14¦15 Bit15¦
13.06.2025¦10:36:23.875 | 0 | 0 | 0 | 0 | 0 | 0 | 0 | 0 | 0 | 0 | 0 | 0 | 0 | 0 | 0 | 0 | 0 | 0 | 0 | 0
13.06.2025¦10:36:24.875 | 0 | 0 | 0 | 0 | 0 | 0 | 0 | 0 | 0 | 0 | 0 | 0 | 0 | 0 | 0 | 0 | 0 | 0 | 0 | 0
13.06.2025¦10:36:25.876 | 0 | 0 | 0 | 0 | 0 | 0 | 0 | 0 | 0 | 0 | 0 | 0 | 0 | 0 | 0 | 0 | 0 | 0 | 0 | 0
13.06.2025¦10:36:26.876 | 0 | 0 | 0 | 0 | 0 | 0 | 0 | 0 | 0 | 0 | 0 | 0 | 0 | 0 | 0 | 0 | 0 | 0 | 0 | 0
13.06.2025¦10:36:27.876 | 0 | 0 | 0 | 0 | 0 | 0 | 0 | 0 | 0 | 0 | 0 | 0 | 0 | 0 | 0 | 0 | 0 | 0 | 0 | 0
13.06.2025¦10:36:28.877 | 0 | 0 | 0 | 0 | 0 | 0 | 0 | 0 | 0 | 0 | 0 | 0 | 0 | 0 | 0 | 0 | 0 | 0 | 0 | 0
13.06.2025¦10:36:29.876 | 0 | 0 | 0 | 0 | 0 | 0 | 0 | 0 | 0 | 0 | 0 | 0 | 0 | 0 | 0 | 0 | 0 | 0 | 0 | 0
13.06.2025¦10:36:30.876 | 0 | 0 | 0 | 0 | 0 | 0 | 0 | 0 | 0 | 0 | 0 | 0 | 0 | 0 | 0 | 0 | 0 | 0 | 0 | 0
13.06.2025¦10:36:31.877 | 0 | 0 | 0 | 0 | 0 | 0 | 0 | 0 | 0 | 0 | 0 | 0 | 0 | 0 | 0 | 0 | 0 | 0 | 0 | 0
13.06.2025¦10:36:32.876 | 0 | 0 | 0 | 0 | 0 | 0 | 0 | 0 | 0 | 0 | 0 | 0 | 0 | 0 | 0 | 0 | 0 | 0 | 0 | 0
13.06.2025¦10:36:33.875 | 0 | 0 | 0 | 0 | 0 | 0 | 0 | 0 | 0 | 0 | 0 | 0 | 0 | 0 | 0 | 0 | 0 | 0 | 0 | 0
13.06.2025¦10:36:34.876 | 0 | 0 | 0 | 0 | 0 | 0 | 0 | 0 | 0 | 0 | 0 | 0 | 0 | 0 | 0 | 0 | 0 | 0 | 0 | 0
13.06.2025¦10:36:35.877 | 0 | 0 | 0 | 0 | 0 | 0 | 0 | 0 | 0 | 0 | 0 | 0 | 0 | 0 | 0 | 0 | 0 | 0 | 0 | 0
13.06.2025¦10:36:36.876 | 0 | 0 | 0 | 0 | 0 | 0 | 0 | 0 | 0 | 0 | 0 | 0 | 0 | 0 | 0 | 0 | 0 | 0 | 0 | 0
13.06.2025¦10:36:37.877 | 0 | 0 | 0 | 0 | 0 | 0 | 0 | 0 | 0 | 0 | 0 | 0 | 0 | 0 | 0 | 0 | 0 | 0 | 0 | 0
13.06.2025¦10:36:38.877 | 0 | 0 | 0 | 0 | 0 | 0 | 0 | 0 | 0 | 0 | 0 | 0 | 0 | 0 | 0 | 0 | 0 | 0 | 0 | 0
13.06.2025¦10:36:39.876 | 0 | 0 | 0 | 0 | 0 | 0 | 0 | 0 | 0 | 0 | 0 | 0 | 0 | 0 | 0 | 0 | 0 | 0 | 0 | 0
13.06.2025¦10:36:40.876 | 0 | 0 | 0 | 0 | 0 | 0 | 0 | 0 | 0 | 0 | 0 | 0 | 0 | 0 | 0 | 0 | 0 | 0 | 0 | 0
13.06.2025¦10:36:41.875 | 0 | 0 | 0 | 0 | 0 | 0 | 0 | 0 | 0 | 0 | 0 | 0 | 0 | 0 | 0 | 0 | 0 | 0 | 0 | 0
13.06.2025¦10:36:42.876 | 0 | 0 | 0 | 0 | 0 | 0 | 0 | 0 | 0 | 0 | 0 | 0 | 0 | 0 | 0 | 0 | 0 | 0 | 0 | 0
13.06.2025¦10:36:43.876 | 0 | 0 | 0 | 0 | 0 | 0 | 0 | 0 | 0 | 0 | 0 | 0 | 0 | 0 | 0 | 0 | 0 | 0 | 0 | 0
13.06.2025¦10:36:44.876 | 0 | 0 | 0 | 0 | 0 | 0 | 0 | 0 | 0 | 0 | 0 | 0 | 0 | 0 | 0 | 0 | 0 | 0 | 0 | 0
13.06.2025¦10:36:45.876 | 0 | 0 | 0 | 0 | 0 | 0 | 0 | 0 | 0 | 0 | 0 | 0 | 0 | 0 | 0 | 0 | 0 | 0 | 0 | 0
13.06.2025¦10:36:46.876 | 0 | 0 | 0 | 0 | 0 | 0 | 0 | 0 | 0 | 0 | 0 | 0 | 0 | 0 | 0 | 0 | 0 | 0 | 0 | 0
13.06.2025¦10:36:47.875 | 0 | 0 | 0 | 0 | 0 | 0 | 0 | 0 | 0 | 0 | 0 | 0 | 0 | 0 | 0 | 0 | 0 | 0 | 0 | 0
13.06.2025¦10:36:48.875 | 0 | 0 | 0 | 0 | 0 | 0 | 0 | 0 | 0 | 0 | 0 | 0 | 0 | 0 | 0 | 0 | 0 | 0 | 0 | 0
13.06.2025¦10:36:49.876 | 0 | 0 | 0 | 0 | 0 | 0 | 0 | 0 | 0 | 0 | 0 | 0 | 0 | 0 | 0 | 0 | 0 | 0 | 0 | 0
13.06.2025¦10:36:50.876 | 0 | 0 | 0 | 0 | 0 | 0 | 0 | 0 | 0 | 0 | 0 | 0 | 0 | 0 | 0 | 0 | 0 | 0 | 0 | 0
13.06.2025¦10:36:51.875 | 0 | 0 | 0 | 0 | 0 | 0 | 0 | 0 | 0 | 0 | 0 | 0 | 0 | 0 | 0 | 0 | 0 | 0 | 0 | 0
13.06.2025¦10:36:52.876 | 0 | 0 | 0 | 0 | 0 | 0 | 0 | 0 | 0 | 0 | 0 | 0 | 0 | 0 | 0 | 0 | 0 | 0 | 0 | 0
| OekoSolve | OekoSolve | OekoSolve | OekoSolve | OekoSolve | OekoSolve | OekoSolve | OekoSolve | OekoSolve | OekoSolve | OekoSolve | OekoSolve | OekoSolve | OekoSolve | OekoSolve | OekoSolve | OekoSolve | OekoSolve | OekoSolve | OekoSolve
| EnMeter_Prec1 | EnMeter_Prec1 | EnMeter_Prec1 | EnMeter_Prec1 | EnMeter_Prec1 | EnMeter_Prec1 | EnMeter_Prec1 | EnMeter_Prec1 | EnMeter_Prec1 | EnMeter_Prec1 | EnMeter_Prec2 | EnMeter_Prec2 | EnMeter_Prec2 | EnMeter_Prec2 | EnMeter_Prec2 | EnMeter_Prec2 | EnMeter_Prec2 | EnMeter_Prec2 | EnMeter_Prec2 | EnMeter_Prec2
| Prec1 P:W | Prec1 WTotal:kWh | Prec1 WDay:kWh | Prec1 WMonth:kWh | Prec1 WYear:kWh | Prec1 State:0 no info available¦1 Off¦2 Startup¦3 Ready¦4 On¦5 Charge¦6 Discharge¦7 Batt Low or Full¦8 Batt Full¦9 Batt low¦10 Finished¦11 Island¦12 Waiting¦91 Maintenance¦99 ERROR | Prec1 Spec Signal | Prec1 V:kV | Prec1 I:mA | Prec1 Info:0 Bit0¦1 Bit1¦2 Bit2¦3 Bit3¦4 HS Ein¦5 Freigabe / Abdeckung vorhanden¦6 Temp. FÃ¼hler aktiv¦7 Temp. FÃ¼hler unterbrochen¦8 Bit8¦9 Bit9¦10 Bit10¦11 Bit11¦12 Bit12¦13 Bit13¦14 Bit14¦15 Bit15¦ | Prec2 P:W | Prec2 WTotal:kWh | Prec2 WDay:kWh | Prec2 WMonth:kWh | Prec2 WYear:kWh | Prec2 State:0 no info available¦1 Off¦2 Startup¦3 Ready¦4 On¦5 Charge¦6 Discharge¦7 Batt Low or Full¦8 Batt Full¦9 Batt low¦10 Finished¦11 Island¦12 Waiting¦91 Maintenance¦99 ERROR | Prec2 Spec Signal | Prec2 V:kV | Prec2 I:mA | Prec2 Info:0 Bit0¦1 Bit1¦2 Bit2¦3 Bit3¦4 HS Ein¦5 Freigabe / Abdeckung vorhanden¦6 Temp. FÃ¼hler aktiv¦7 Temp. FÃ¼hler unterbrochen¦8 Bit8¦9 Bit9¦10 Bit10¦11 Bit11¦12 Bit12¦13 Bit13¦14 Bit14¦15 Bit15¦
13.06.2025¦10:36:53.876 | 0 | 0 | 0 | 0 | 0 | 0 | 0 | 0 | 0 | 0 | 0 | 0 | 0 | 0 | 0 | 0 | 0 | 0 | 0 | 0
13.06.2025¦10:36:54.875 | 0 | 0 | 0 | 0 | 0 | 0 | 0 | 0 | 0 | 0 | 0 | 0 | 0 | 0 | 0 | 0 | 0 | 0 | 0 | 0
13.06.2025¦10:36:55.876 | 0 | 0 | 0 | 0 | 0 | 0 | 0 | 0 | 0 | 0 | 0 | 0 | 0 | 0 | 0 | 0 | 0 | 0 | 0 | 0
13.06.2025¦10:36:56.877 | 0 | 0 | 0 | 0 | 0 | 0 | 0 | 0 | 0 | 0 | 0 | 0 | 0 | 0 | 0 | 0 | 0 | 0 | 0 | 0
13.06.2025¦10:36:57.876 | 0 | 0 | 0 | 0 | 0 | 0 | 0 | 0 | 0 | 0 | 0 | 0 | 0 | 0 | 0 | 0 | 0 | 0 | 0 | 0
13.06.2025¦10:36:58.876 | 0 | 0 | 0 | 0 | 0 | 0 | 0 | 0 | 0 | 0 | 0 | 0 | 0 | 0 | 0 | 0 | 0 | 0 | 0 | 0
13.06.2025¦10:36:59.877 | 0 | 0 | 0 | 0 | 0 | 0 | 0 | 0 | 0 | 0 | 0 | 0 | 0 | 0 | 0 | 0 | 0 | 0 | 0 | 0
13.06.2025¦10:37:00.876 | 0 | 0 | 0 | 0 | 0 | 0 | 0 | 0 | 0 | 0 | 0 | 0 | 0 | 0 | 0 | 0 | 0 | 0 | 0 | 0
13.06.2025¦10:37:01.876 | 0 | 0 | 0 | 0 | 0 | 0 | 0 | 0 | 0 | 0 | 0 | 0 | 0 | 0 | 0 | 0 | 0 | 0 | 0 | 0
13.06.2025¦10:37:02.876 | 0 | 0 | 0 | 0 | 0 | 0 | 0 | 0 | 0 | 0 | 0 | 0 | 0 | 0 | 0 | 0 | 0 | 0 | 0 | 0
13.06.2025¦10:37:03.876 | 0 | 0 | 0 | 0 | 0 | 0 | 0 | 0 | 0 | 0 | 0 | 0 | 0 | 0 | 0 | 0 | 0 | 0 | 0 | 0
13.06.2025¦10:37:04.876 | 0 | 0 | 0 | 0 | 0 | 0 | 0 | 0 | 0 | 0 | 0 | 0 | 0 | 0 | 0 | 0 | 0 | 0 | 0 | 0
13.06.2025¦10:37:05.876 | 0 | 0 | 0 | 0 | 0 | 0 | 0 | 0 | 0 | 0 | 0 | 0 | 0 | 0 | 0 | 0 | 0 | 0 | 0 | 0
13.06.2025¦10:37:06.876 | 0 | 0 | 0 | 0 | 0 | 0 | 0 | 0 | 0 | 0 | 0 | 0 | 0 | 0 | 0 | 0 | 0 | 0 | 0 | 0
13.06.2025¦10:37:07.876 | 0 | 0 | 0 | 0 | 0 | 0 | 0 | 0 | 0 | 0 | 0 | 0 | 0 | 0 | 0 | 0 | 0 | 0 | 0 | 0
13.06.2025¦10:37:08.876 | 0 | 0 | 0 | 0 | 0 | 0 | 0 | 0 | 0 | 0 | 0 | 0 | 0 | 0 | 0 | 0 | 0 | 0 | 0 | 0
13.06.2025¦10:37:09.875 | 0 | 0 | 0 | 0 | 0 | 0 | 0 | 0 | 0 | 0 | 0 | 0 | 0 | 0 | 0 | 0 | 0 | 0 | 0 | 0
13.06.2025¦10:37:10.876 | 0 | 0 | 0 | 0 | 0 | 0 | 0 | 0 | 0 | 0 | 0 | 0 | 0 | 0 | 0 | 0 | 0 | 0 | 0 | 0
13.06.2025¦10:37:11.875 | 0 | 0 | 0 | 0 | 0 | 0 | 0 | 0 | 0 | 0 | 0 | 0 | 0 | 0 | 0 | 0 | 0 | 0 | 0 | 0
13.06.2025¦10:37:12.876 | 0 | 0 | 0 | 0 | 0 | 0 | 0 | 0 | 0 | 0 | 0 | 0 | 0 | 0 | 0 | 0 | 0 | 0 | 0 | 0
13.06.2025¦10:37:13.876 | 0 | 0 | 0 | 0 | 0 | 0 | 0 | 0 | 0 | 0 | 0 | 0 | 0 | 0 | 0 | 0 | 0 | 0 | 0 | 0
13.06.2025¦10:37:14.877 | 0 | 0 | 0 | 0 | 0 | 0 | 0 | 0 | 0 | 0 | 0 | 0 | 0 | 0 | 0 | 0 | 0 | 0 | 0 | 0
13.06.2025¦10:37:15.876 | 0 | 0 | 0 | 0 | 0 | 0 | 0 | 0 | 0 | 0 | 0 | 0 | 0 | 0 | 0 | 0 | 0 | 0 | 0 | 0
13.06.2025¦10:37:16.876 | 0 | 0 | 0 | 0 | 0 | 0 | 0 | 0 | 0 | 0 | 0 | 0 | 0 | 0 | 0 | 0 | 0 | 0 | 0 | 0
13.06.2025¦10:37:17.876 | 0 | 0 | 0 | 0 | 0 | 0 | 0 | 0 | 0 | 0 | 0 | 0 | 0 | 0 | 0 | 0 | 0 | 0 | 0 | 0
13.06.2025¦10:37:18.876 | 0 | 0 | 0 | 0 | 0 | 0 | 0 | 0 | 0 | 0 | 0 | 0 | 0 | 0 | 0 | 0 | 0 | 0 | 0 | 0
13.06.2025¦10:37:19.875 | 0 | 0 | 0 | 0 | 0 | 0 | 0 | 0 | 0 | 0 | 0 | 0 | 0 | 0 | 0 | 0 | 0 | 0 | 0 | 0
13.06.2025¦10:37:20.876 | 0 | 0 | 0 | 0 | 0 | 0 | 0 | 0 | 0 | 0 | 0 | 0 | 0 | 0 | 0 | 0 | 0 | 0 | 0 | 0
13.06.2025¦10:37:21.876 | 0 | 0 | 0 | 0 | 0 | 0 | 0 | 0 | 0 | 0 | 0 | 0 | 0 | 0 | 0 | 0 | 0 | 0 | 0 | 0
13.06.2025¦10:37:22.876 | 0 | 0 | 0 | 0 | 0 | 0 | 0 | 0 | 0 | 0 | 0 | 0 | 0 | 0 | 0 | 0 | 0 | 0 | 0 | 0
| OekoSolve | OekoSolve | OekoSolve | OekoSolve | OekoSolve | OekoSolve | OekoSolve | OekoSolve | OekoSolve | OekoSolve | OekoSolve | OekoSolve | OekoSolve | OekoSolve | OekoSolve | OekoSolve | OekoSolve | OekoSolve | OekoSolve | OekoSolve
| EnMeter_Prec1 | EnMeter_Prec1 | EnMeter_Prec1 | EnMeter_Prec1 | EnMeter_Prec1 | EnMeter_Prec1 | EnMeter_Prec1 | EnMeter_Prec1 | EnMeter_Prec1 | EnMeter_Prec1 | EnMeter_Prec2 | EnMeter_Prec2 | EnMeter_Prec2 | EnMeter_Prec2 | EnMeter_Prec2 | EnMeter_Prec2 | EnMeter_Prec2 | EnMeter_Prec2 | EnMeter_Prec2 | EnMeter_Prec2
| Prec1 P:W | Prec1 WTotal:kWh | Prec1 WDay:kWh | Prec1 WMonth:kWh | Prec1 WYear:kWh | Prec1 State:0 no info available¦1 Off¦2 Startup¦3 Ready¦4 On¦5 Charge¦6 Discharge¦7 Batt Low or Full¦8 Batt Full¦9 Batt low¦10 Finished¦11 Island¦12 Waiting¦91 Maintenance¦99 ERROR | Prec1 Spec Signal | Prec1 V:kV | Prec1 I:mA | Prec1 Info:0 Bit0¦1 Bit1¦2 Bit2¦3 Bit3¦4 HS Ein¦5 Freigabe / Abdeckung vorhanden¦6 Temp. FÃ¼hler aktiv¦7 Temp. FÃ¼hler unterbrochen¦8 Bit8¦9 Bit9¦10 Bit10¦11 Bit11¦12 Bit12¦13 Bit13¦14 Bit14¦15 Bit15¦ | Prec2 P:W | Prec2 WTotal:kWh | Prec2 WDay:kWh | Prec2 WMonth:kWh | Prec2 WYear:kWh | Prec2 State:0 no info available¦1 Off¦2 Startup¦3 Ready¦4 On¦5 Charge¦6 Discharge¦7 Batt Low or Full¦8 Batt Full¦9 Batt low¦10 Finished¦11 Island¦12 Waiting¦91 Maintenance¦99 ERROR | Prec2 Spec Signal | Prec2 V:kV | Prec2 I:mA | Prec2 Info:0 Bit0¦1 Bit1¦2 Bit2¦3 Bit3¦4 HS Ein¦5 Freigabe / Abdeckung vorhanden¦6 Temp. FÃ¼hler aktiv¦7 Temp. FÃ¼hler unterbrochen¦8 Bit8¦9 Bit9¦10 Bit10¦11 Bit11¦12 Bit12¦13 Bit13¦14 Bit14¦15 Bit15¦
13.06.2025¦10:37:23.876 | 0 | 0 | 0 | 0 | 0 | 0 | 0 | 0 | 0 | 0 | 0 | 0 | 0 | 0 | 0 | 0 | 0 | 0 | 0 | 0
13.06.2025¦10:37:24.875 | 0 | 0 | 0 | 0 | 0 | 0 | 0 | 0 | 0 | 0 | 0 | 0 | 0 | 0 | 0 | 0 | 0 | 0 | 0 | 0
13.06.2025¦10:37:25.876 | 0 | 0 | 0 | 0 | 0 | 0 | 0 | 0 | 0 | 0 | 0 | 0 | 0 | 0 | 0 | 0 | 0 | 0 | 0 | 0
13.06.2025¦10:37:26.875 | 0 | 0 | 0 | 0 | 0 | 0 | 0 | 0 | 0 | 0 | 0 | 0 | 0 | 0 | 0 | 0 | 0 | 0 | 0 | 0
13.06.2025¦10:37:27.876 | 0 | 0 | 0 | 0 | 0 | 0 | 0 | 0 | 0 | 0 | 0 | 0 | 0 | 0 | 0 | 0 | 0 | 0 | 0 | 0
13.06.2025¦10:37:28.876 | 0 | 0 | 0 | 0 | 0 | 0 | 0 | 0 | 0 | 0 | 0 | 0 | 0 | 0 | 0 | 0 | 0 | 0 | 0 | 0
13.06.2025¦10:37:29.875 | 0 | 0 | 0 | 0 | 0 | 0 | 0 | 0 | 0 | 0 | 0 | 0 | 0 | 0 | 0 | 0 | 0 | 0 | 0 | 0
13.06.2025¦10:37:30.875 | 0 | 0 | 0 | 0 | 0 | 0 | 0 | 0 | 0 | 0 | 0 | 0 | 0 | 0 | 0 | 0 | 0 | 0 | 0 | 0
13.06.2025¦10:37:31.876 | 0 | 0 | 0 | 0 | 0 | 0 | 0 | 0 | 0 | 0 | 0 | 0 | 0 | 0 | 0 | 0 | 0 | 0 | 0 | 0
13.06.2025¦10:37:32.875 | 0 | 0 | 0 | 0 | 0 | 0 | 0 | 0 | 0 | 0 | 0 | 0 | 0 | 0 | 0 | 0 | 0 | 0 | 0 | 0
13.06.2025¦10:37:33.875 | 0 | 0 | 0 | 0 | 0 | 0 | 0 | 0 | 0 | 0 | 0 | 0 | 0 | 0 | 0 | 0 | 0 | 0 | 0 | 0
13.06.2025¦10:37:34.876 | 0 | 0 | 0 | 0 | 0 | 0 | 0 | 0 | 0 | 0 | 0 | 0 | 0 | 0 | 0 | 0 | 0 | 0 | 0 | 0
13.06.2025¦10:37:35.877 | 0 | 0 | 0 | 0 | 0 | 0 | 0 | 0 | 0 | 0 | 0 | 0 | 0 | 0 | 0 | 0 | 0 | 0 | 0 | 0
13.06.2025¦10:37:36.876 | 0 | 0 | 0 | 0 | 0 | 0 | 0 | 0 | 0 | 0 | 0 | 0 | 0 | 0 | 0 | 0 | 0 | 0 | 0 | 0
13.06.2025¦10:37:37.876 | 0 | 0 | 0 | 0 | 0 | 0 | 0 | 0 | 0 | 0 | 0 | 0 | 0 | 0 | 0 | 0 | 0 | 0 | 0 | 0
13.06.2025¦10:37:38.876 | 0 | 0 | 0 | 0 | 0 | 0 | 0 | 0 | 0 | 0 | 0 | 0 | 0 | 0 | 0 | 0 | 0 | 0 | 0 | 0
13.06.2025¦10:37:39.876 | 0 | 0 | 0 | 0 | 0 | 0 | 0 | 0 | 0 | 0 | 0 | 0 | 0 | 0 | 0 | 0 | 0 | 0 | 0 | 0
13.06.2025¦10:37:40.875 | 0 | 0 | 0 | 0 | 0 | 0 | 0 | 0 | 0 | 0 | 0 | 0 | 0 | 0 | 0 | 0 | 0 | 0 | 0 | 0
13.06.2025¦10:37:41.876 | 0 | 0 | 0 | 0 | 0 | 0 | 0 | 0 | 0 | 0 | 0 | 0 | 0 | 0 | 0 | 0 | 0 | 0 | 0 | 0
13.06.2025¦10:37:42.876 | 0 | 0 | 0 | 0 | 0 | 0 | 0 | 0 | 0 | 0 | 0 | 0 | 0 | 0 | 0 | 0 | 0 | 0 | 0 | 0
13.06.2025¦10:37:43.875 | 0 | 0 | 0 | 0 | 0 | 0 | 0 | 0 | 0 | 0 | 0 | 0 | 0 | 0 | 0 | 0 | 0 | 0 | 0 | 0
13.06.2025¦10:37:44.876 | 0 | 0 | 0 | 0 | 0 | 0 | 0 | 0 | 0 | 0 | 0 | 0 | 0 | 0 | 0 | 0 | 0 | 0 | 0 | 0
13.06.2025¦10:37:45.876 | 0 | 0 | 0 | 0 | 0 | 0 | 0 | 0 | 0 | 0 | 0 | 0 | 0 | 0 | 0 | 0 | 0 | 0 | 0 | 0
13.06.2025¦10:37:46.875 | 0 | 0 | 0 | 0 | 0 | 0 | 0 | 0 | 0 | 0 | 0 | 0 | 0 | 0 | 0 | 0 | 0 | 0 | 0 | 0
13.06.2025¦10:37:47.876 | 0 | 0 | 0 | 0 | 0 | 0 | 0 | 0 | 0 | 0 | 0 | 0 | 0 | 0 | 0 | 0 | 0 | 0 | 0 | 0
13.06.2025¦10:37:48.876 | 0 | 0 | 0 | 0 | 0 | 0 | 0 | 0 | 0 | 0 | 0 | 0 | 0 | 0 | 0 | 0 | 0 | 0 | 0 | 0
13.06.2025¦10:37:49.876 | 0 | 0 | 0 | 0 | 0 | 0 | 0 | 0 | 0 | 0 | 0 | 0 | 0 | 0 | 0 | 0 | 0 | 0 | 0 | 0
13.06.2025¦10:37:50.876 | 0 | 0 | 0 | 0 | 0 | 0 | 0 | 0 | 0 | 0 | 0 | 0 | 0 | 0 | 0 | 0 | 0 | 0 | 0 | 0
13.06.2025¦10:37:51.876 | 0 | 0 | 0 | 0 | 0 | 0 | 0 | 0 | 0 | 0 | 0 | 0 | 0 | 0 | 0 | 0 | 0 | 0 | 0 | 0
13.06.2025¦10:37:52.876 | 0 | 0 | 0 | 0 | 0 | 0 | 0 | 0 | 0 | 0 | 0 | 0 | 0 | 0 | 0 | 0 | 0 | 0 | 0 | 0
| OekoSolve | OekoSolve | OekoSolve | OekoSolve | OekoSolve | OekoSolve | OekoSolve | OekoSolve | OekoSolve | OekoSolve | OekoSolve | OekoSolve | OekoSolve | OekoSolve | OekoSolve | OekoSolve | OekoSolve | OekoSolve | OekoSolve | OekoSolve
| EnMeter_Prec1 | EnMeter_Prec1 | EnMeter_Prec1 | EnMeter_Prec1 | EnMeter_Prec1 | EnMeter_Prec1 | EnMeter_Prec1 | EnMeter_Prec1 | EnMeter_Prec1 | EnMeter_Prec1 | EnMeter_Prec2 | EnMeter_Prec2 | EnMeter_Prec2 | EnMeter_Prec2 | EnMeter_Prec2 | EnMeter_Prec2 | EnMeter_Prec2 | EnMeter_Prec2 | EnMeter_Prec2 | EnMeter_Prec2
| Prec1 P:W | Prec1 WTotal:kWh | Prec1 WDay:kWh | Prec1 WMonth:kWh | Prec1 WYear:kWh | Prec1 State:0 no info available¦1 Off¦2 Startup¦3 Ready¦4 On¦5 Charge¦6 Discharge¦7 Batt Low or Full¦8 Batt Full¦9 Batt low¦10 Finished¦11 Island¦12 Waiting¦91 Maintenance¦99 ERROR | Prec1 Spec Signal | Prec1 V:kV | Prec1 I:mA | Prec1 Info:0 Bit0¦1 Bit1¦2 Bit2¦3 Bit3¦4 HS Ein¦5 Freigabe / Abdeckung vorhanden¦6 Temp. FÃ¼hler aktiv¦7 Temp. FÃ¼hler unterbrochen¦8 Bit8¦9 Bit9¦10 Bit10¦11 Bit11¦12 Bit12¦13 Bit13¦14 Bit14¦15 Bit15¦ | Prec2 P:W | Prec2 WTotal:kWh | Prec2 WDay:kWh | Prec2 WMonth:kWh | Prec2 WYear:kWh | Prec2 State:0 no info available¦1 Off¦2 Startup¦3 Ready¦4 On¦5 Charge¦6 Discharge¦7 Batt Low or Full¦8 Batt Full¦9 Batt low¦10 Finished¦11 Island¦12 Waiting¦91 Maintenance¦99 ERROR | Prec2 Spec Signal | Prec2 V:kV | Prec2 I:mA | Prec2 Info:0 Bit0¦1 Bit1¦2 Bit2¦3 Bit3¦4 HS Ein¦5 Freigabe / Abdeckung vorhanden¦6 Temp. FÃ¼hler aktiv¦7 Temp. FÃ¼hler unterbrochen¦8 Bit8¦9 Bit9¦10 Bit10¦11 Bit11¦12 Bit12¦13 Bit13¦14 Bit14¦15 Bit15¦
13.06.2025¦10:37:53.875 | 0 | 0 | 0 | 0 | 0 | 0 | 0 | 0 | 0 | 0 | 0 | 0 | 0 | 0 | 0 | 0 | 0 | 0 | 0 | 0
13.06.2025¦10:37:54.875 | 0 | 0 | 0 | 0 | 0 | 0 | 0 | 0 | 0 | 0 | 0 | 0 | 0 | 0 | 0 | 0 | 0 | 0 | 0 | 0
13.06.2025¦10:37:55.876 | 0 | 0 | 0 | 0 | 0 | 0 | 0 | 0 | 0 | 0 | 0 | 0 | 0 | 0 | 0 | 0 | 0 | 0 | 0 | 0
13.06.2025¦10:37:56.875 | 0 | 0 | 0 | 0 | 0 | 0 | 0 | 0 | 0 | 0 | 0 | 0 | 0 | 0 | 0 | 0 | 0 | 0 | 0 | 0
13.06.2025¦10:37:57.876 | 0 | 0 | 0 | 0 | 0 | 0 | 0 | 0 | 0 | 0 | 0 | 0 | 0 | 0 | 0 | 0 | 0 | 0 | 0 | 0
13.06.2025¦10:37:58.875 | 0 | 0 | 0 | 0 | 0 | 0 | 0 | 0 | 0 | 0 | 0 | 0 | 0 | 0 | 0 | 0 | 0 | 0 | 0 | 0
13.06.2025¦10:37:59.876 | 0 | 0 | 0 | 0 | 0 | 0 | 0 | 0 | 0 | 0 | 0 | 0 | 0 | 0 | 0 | 0 | 0 | 0 | 0 | 0
13.06.2025¦10:38:00.875 | 0 | 0 | 0 | 0 | 0 | 0 | 0 | 0 | 0 | 0 | 0 | 0 | 0 | 0 | 0 | 0 | 0 | 0 | 0 | 0
13.06.2025¦10:38:01.876 | 0 | 0 | 0 | 0 | 0 | 0 | 0 | 0 | 0 | 0 | 0 | 0 | 0 | 0 | 0 | 0 | 0 | 0 | 0 | 0
13.06.2025¦10:38:02.875 | 0 | 0 | 0 | 0 | 0 | 0 | 0 | 0 | 0 | 0 | 0 | 0 | 0 | 0 | 0 | 0 | 0 | 0 | 0 | 0
13.06.2025¦10:38:03.876 | 0 | 0 | 0 | 0 | 0 | 0 | 0 | 0 | 0 | 0 | 0 | 0 | 0 | 0 | 0 | 0 | 0 | 0 | 0 | 0
13.06.2025¦10:38:04.876 | 0 | 0 | 0 | 0 | 0 | 0 | 0 | 0 | 0 | 0 | 0 | 0 | 0 | 0 | 0 | 0 | 0 | 0 | 0 | 0
13.06.2025¦10:38:05.876 | 0 | 0 | 0 | 0 | 0 | 0 | 0 | 0 | 0 | 0 | 0 | 0 | 0 | 0 | 0 | 0 | 0 | 0 | 0 | 0
13.06.2025¦10:38:06.876 | 0 | 0 | 0 | 0 | 0 | 0 | 0 | 0 | 0 | 0 | 0 | 0 | 0 | 0 | 0 | 0 | 0 | 0 | 0 | 0
13.06.2025¦10:38:07.876 | 0 | 0 | 0 | 0 | 0 | 0 | 0 | 0 | 0 | 0 | 0 | 0 | 0 | 0 | 0 | 0 | 0 | 0 | 0 | 0
13.06.2025¦10:38:08.876 | 0 | 0 | 0 | 0 | 0 | 0 | 0 | 0 | 0 | 0 | 0 | 0 | 0 | 0 | 0 | 0 | 0 | 0 | 0 | 0
13.06.2025¦10:38:09.876 | 0 | 0 | 0 | 0 | 0 | 0 | 0 | 0 | 0 | 0 | 0 | 0 | 0 | 0 | 0 | 0 | 0 | 0 | 0 | 0
13.06.2025¦10:38:10.876 | 0 | 0 | 0 | 0 | 0 | 0 | 0 | 0 | 0 | 0 | 0 | 0 | 0 | 0 | 0 | 0 | 0 | 0 | 0 | 0
13.06.2025¦10:38:11.876 | 0 | 0 | 0 | 0 | 0 | 0 | 0 | 0 | 0 | 0 | 0 | 0 | 0 | 0 | 0 | 0 | 0 | 0 | 0 | 0
13.06.2025¦10:38:12.877 | 0 | 0 | 0 | 0 | 0 | 0 | 0 | 0 | 0 | 0 | 0 | 0 | 0 | 0 | 0 | 0 | 0 | 0 | 0 | 0
13.06.2025¦10:38:13.876 | 0 | 0 | 0 | 0 | 0 | 0 | 0 | 0 | 0 | 0 | 0 | 0 | 0 | 0 | 0 | 0 | 0 | 0 | 0 | 0
13.06.2025¦10:38:14.876 | 0 | 0 | 0 | 0 | 0 | 0 | 0 | 0 | 0 | 0 | 0 | 0 | 0 | 0 | 0 | 0 | 0 | 0 | 0 | 0
13.06.2025¦10:38:15.876 | 0 | 0 | 0 | 0 | 0 | 0 | 0 | 0 | 0 | 0 | 0 | 0 | 0 | 0 | 0 | 0 | 0 | 0 | 0 | 0
13.06.2025¦10:38:16.876 | 0 | 0 | 0 | 0 | 0 | 0 | 0 | 0 | 0 | 0 | 0 | 0 | 0 | 0 | 0 | 0 | 0 | 0 | 0 | 0
13.06.2025¦10:38:17.876 | 0 | 0 | 0 | 0 | 0 | 0 | 0 | 0 | 0 | 0 | 0 | 0 | 0 | 0 | 0 | 0 | 0 | 0 | 0 | 0
13.06.2025¦10:38:18.876 | 0 | 0 | 0 | 0 | 0 | 0 | 0 | 0 | 0 | 0 | 0 | 0 | 0 | 0 | 0 | 0 | 0 | 0 | 0 | 0
13.06.2025¦10:38:19.876 | 0 | 0 | 0 | 0 | 0 | 0 | 0 | 0 | 0 | 0 | 0 | 0 | 0 | 0 | 0 | 0 | 0 | 0 | 0 | 0
13.06.2025¦10:38:20.876 | 0 | 0 | 0 | 0 | 0 | 0 | 0 | 0 | 0 | 0 | 0 | 0 | 0 | 0 | 0 | 0 | 0 | 0 | 0 | 0
13.06.2025¦10:38:21.877 | 0 | 0 | 0 | 0 | 0 | 0 | 0 | 0 | 0 | 0 | 0 | 0 | 0 | 0 | 0 | 0 | 0 | 0 | 0 | 0
13.06.2025¦10:38:22.877 | 0 | 0 | 0 | 0 | 0 | 0 | 0 | 0 | 0 | 0 | 0 | 0 | 0 | 0 | 0 | 0 | 0 | 0 | 0 | 0
| OekoSolve | OekoSolve | OekoSolve | OekoSolve | OekoSolve | OekoSolve | OekoSolve | OekoSolve | OekoSolve | OekoSolve | OekoSolve | OekoSolve | OekoSolve | OekoSolve | OekoSolve | OekoSolve | OekoSolve | OekoSolve | OekoSolve | OekoSolve
| EnMeter_Prec1 | EnMeter_Prec1 | EnMeter_Prec1 | EnMeter_Prec1 | EnMeter_Prec1 | EnMeter_Prec1 | EnMeter_Prec1 | EnMeter_Prec1 | EnMeter_Prec1 | EnMeter_Prec1 | EnMeter_Prec2 | EnMeter_Prec2 | EnMeter_Prec2 | EnMeter_Prec2 | EnMeter_Prec2 | EnMeter_Prec2 | EnMeter_Prec2 | EnMeter_Prec2 | EnMeter_Prec2 | EnMeter_Prec2
| Prec1 P:W | Prec1 WTotal:kWh | Prec1 WDay:kWh | Prec1 WMonth:kWh | Prec1 WYear:kWh | Prec1 State:0 no info available¦1 Off¦2 Startup¦3 Ready¦4 On¦5 Charge¦6 Discharge¦7 Batt Low or Full¦8 Batt Full¦9 Batt low¦10 Finished¦11 Island¦12 Waiting¦91 Maintenance¦99 ERROR | Prec1 Spec Signal | Prec1 V:kV | Prec1 I:mA | Prec1 Info:0 Bit0¦1 Bit1¦2 Bit2¦3 Bit3¦4 HS Ein¦5 Freigabe / Abdeckung vorhanden¦6 Temp. FÃ¼hler aktiv¦7 Temp. FÃ¼hler unterbrochen¦8 Bit8¦9 Bit9¦10 Bit10¦11 Bit11¦12 Bit12¦13 Bit13¦14 Bit14¦15 Bit15¦ | Prec2 P:W | Prec2 WTotal:kWh | Prec2 WDay:kWh | Prec2 WMonth:kWh | Prec2 WYear:kWh | Prec2 State:0 no info available¦1 Off¦2 Startup¦3 Ready¦4 On¦5 Charge¦6 Discharge¦7 Batt Low or Full¦8 Batt Full¦9 Batt low¦10 Finished¦11 Island¦12 Waiting¦91 Maintenance¦99 ERROR | Prec2 Spec Signal | Prec2 V:kV | Prec2 I:mA | Prec2 Info:0 Bit0¦1 Bit1¦2 Bit2¦3 Bit3¦4 HS Ein¦5 Freigabe / Abdeckung vorhanden¦6 Temp. FÃ¼hler aktiv¦7 Temp. FÃ¼hler unterbrochen¦8 Bit8¦9 Bit9¦10 Bit10¦11 Bit11¦12 Bit12¦13 Bit13¦14 Bit14¦15 Bit15¦
13.06.2025¦10:38:23.876 | 0 | 0 | 0 | 0 | 0 | 0 | 0 | 0 | 0 | 0 | 0 | 0 | 0 | 0 | 0 | 0 | 0 | 0 | 0 | 0
13.06.2025¦10:38:24.877 | 0 | 0 | 0 | 0 | 0 | 0 | 0 | 0 | 0 | 0 | 0 | 0 | 0 | 0 | 0 | 0 | 0 | 0 | 0 | 0
13.06.2025¦10:38:25.876 | 0 | 0 | 0 | 0 | 0 | 0 | 0 | 0 | 0 | 0 | 0 | 0 | 0 | 0 | 0 | 0 | 0 | 0 | 0 | 0
13.06.2025¦10:38:26.876 | 0 | 0 | 0 | 0 | 0 | 0 | 0 | 0 | 0 | 0 | 0 | 0 | 0 | 0 | 0 | 0 | 0 | 0 | 0 | 0
13.06.2025¦10:38:27.875 | 0 | 0 | 0 | 0 | 0 | 0 | 0 | 0 | 0 | 0 | 0 | 0 | 0 | 0 | 0 | 0 | 0 | 0 | 0 | 0
13.06.2025¦10:38:28.876 | 0 | 0 | 0 | 0 | 0 | 0 | 0 | 0 | 0 | 0 | 0 | 0 | 0 | 0 | 0 | 0 | 0 | 0 | 0 | 0
13.06.2025¦10:38:29.875 | 0 | 0 | 0 | 0 | 0 | 0 | 0 | 0 | 0 | 0 | 0 | 0 | 0 | 0 | 0 | 0 | 0 | 0 | 0 | 0
13.06.2025¦10:38:30.876 | 0 | 0 | 0 | 0 | 0 | 0 | 0 | 0 | 0 | 0 | 0 | 0 | 0 | 0 | 0 | 0 | 0 | 0 | 0 | 0
13.06.2025¦10:38:31.876 | 0 | 0 | 0 | 0 | 0 | 0 | 0 | 0 | 0 | 0 | 0 | 0 | 0 | 0 | 0 | 0 | 0 | 0 | 0 | 0
13.06.2025¦10:38:32.876 | 0 | 0 | 0 | 0 | 0 | 0 | 0 | 0 | 0 | 0 | 0 | 0 | 0 | 0 | 0 | 0 | 0 | 0 | 0 | 0
13.06.2025¦10:38:33.877 | 0 | 0 | 0 | 0 | 0 | 0 | 0 | 0 | 0 | 0 | 0 | 0 | 0 | 0 | 0 | 0 | 0 | 0 | 0 | 0
13.06.2025¦10:38:34.876 | 0 | 0 | 0 | 0 | 0 | 0 | 0 | 0 | 0 | 0 | 0 | 0 | 0 | 0 | 0 | 0 | 0 | 0 | 0 | 0
13.06.2025¦10:38:35.876 | 0 | 0 | 0 | 0 | 0 | 0 | 0 | 0 | 0 | 0 | 0 | 0 | 0 | 0 | 0 | 0 | 0 | 0 | 0 | 0
13.06.2025¦10:38:36.876 | 0 | 0 | 0 | 0 | 0 | 0 | 0 | 0 | 0 | 0 | 0 | 0 | 0 | 0 | 0 | 0 | 0 | 0 | 0 | 0
13.06.2025¦10:38:37.876 | 0 | 0 | 0 | 0 | 0 | 0 | 0 | 0 | 0 | 0 | 0 | 0 | 0 | 0 | 0 | 0 | 0 | 0 | 0 | 0
13.06.2025¦10:38:38.875 | 0 | 0 | 0 | 0 | 0 | 0 | 0 | 0 | 0 | 0 | 0 | 0 | 0 | 0 | 0 | 0 | 0 | 0 | 0 | 0
13.06.2025¦10:38:39.875 | 0 | 0 | 0 | 0 | 0 | 1 | 0 | 0 | 0 | 20 | 0 | 0 | 0 | 0 | 0 | 1 | 0 | 0 | 0 | 20
13.06.2025¦10:38:40.876 | 0 | 0 | 0 | 0 | 0 | 1 | 0 | 0 | 0 | 20 | 0 | 0 | 0 | 0 | 0 | 1 | 0 | 0 | 0 | 20
13.06.2025¦10:38:41.875 | 0 | 0 | 0 | 0 | 0 | 1 | 0 | 0 | 0 | 20 | 0 | 0 | 0 | 0 | 0 | 1 | 0 | 0 | 0 | 20
13.06.2025¦10:38:42.876 | 0 | 0 | 0 | 0 | 0 | 1 | 0 | 0 | 0 | 20 | 0 | 0 | 0 | 0 | 0 | 1 | 0 | 0 | 0 | 20
13.06.2025¦10:38:43.875 | 0 | 0 | 0 | 0 | 0 | 1 | 0 | 0 | 0 | 20 | 0 | 0 | 0 | 0 | 0 | 1 | 0 | 0 | 0 | 20
13.06.2025¦10:38:44.876 | 0 | 0 | 0 | 0 | 0 | 1 | 0 | 0 | 0 | 20 | 0 | 0 | 0 | 0 | 0 | 1 | 0 | 0 | 0 | 20
13.06.2025¦10:38:45.875 | 0 | 0 | 0 | 0 | 0 | 1 | 0 | 0 | 0 | 20 | 0 | 0 | 0 | 0 | 0 | 1 | 0 | 0 | 0 | 20
13.06.2025¦10:38:46.876 | 0 | 0 | 0 | 0 | 0 | 1 | 0 | 0 | 0 | 20 | 0 | 0 | 0 | 0 | 0 | 1 | 0 | 0 | 0 | 20
13.06.2025¦10:38:47.875 | 0 | 0 | 0 | 0 | 0 | 1 | 0 | 0 | 0 | 20 | 0 | 0 | 0 | 0 | 0 | 1 | 0 | 0 | 0 | 20
13.06.2025¦10:38:48.876 | 0 | 0 | 0 | 0 | 0 | 1 | 0 | 0 | 0 | 20 | 0 | 0 | 0 | 0 | 0 | 1 | 0 | 0 | 0 | 20
13.06.2025¦10:38:49.876 | 0 | 0 | 0 | 0 | 0 | 1 | 0 | 0 | 0 | 20 | 0 | 0 | 0 | 0 | 0 | 1 | 0 | 0 | 0 | 20
13.06.2025¦10:38:50.876 | 0 | 0 | 0 | 0 | 0 | 1 | 0 | 0 | 0 | 20 | 0 | 0 | 0 | 0 | 0 | 1 | 0 | 0 | 0 | 20
13.06.2025¦10:38:51.876 | 0 | 0 | 0 | 0 | 0 | 1 | 0 | 0 | 0 | 20 | 0 | 0 | 0 | 0 | 0 | 1 | 0 | 0 | 0 | 20
13.06.2025¦10:38:52.875 | 0 | 0 | 0 | 0 | 0 | 1 | 0 | 0 | 0 | 20 | 0 | 0 | 0 | 0 | 0 | 1 | 0 | 0 | 0 | 20
| OekoSolve | OekoSolve | OekoSolve | OekoSolve | OekoSolve | OekoSolve | OekoSolve | OekoSolve | OekoSolve | OekoSolve | OekoSolve | OekoSolve | OekoSolve | OekoSolve | OekoSolve | OekoSolve | OekoSolve | OekoSolve | OekoSolve | OekoSolve
| EnMeter_Prec1 | EnMeter_Prec1 | EnMeter_Prec1 | EnMeter_Prec1 | EnMeter_Prec1 | EnMeter_Prec1 | EnMeter_Prec1 | EnMeter_Prec1 | EnMeter_Prec1 | EnMeter_Prec1 | EnMeter_Prec2 | EnMeter_Prec2 | EnMeter_Prec2 | EnMeter_Prec2 | EnMeter_Prec2 | EnMeter_Prec2 | EnMeter_Prec2 | EnMeter_Prec2 | EnMeter_Prec2 | EnMeter_Prec2
| Prec1 P:W | Prec1 WTotal:kWh | Prec1 WDay:kWh | Prec1 WMonth:kWh | Prec1 WYear:kWh | Prec1 State:0 no info available¦1 Off¦2 Startup¦3 Ready¦4 On¦5 Charge¦6 Discharge¦7 Batt Low or Full¦8 Batt Full¦9 Batt low¦10 Finished¦11 Island¦12 Waiting¦91 Maintenance¦99 ERROR | Prec1 Spec Signal | Prec1 V:kV | Prec1 I:mA | Prec1 Info:0 Bit0¦1 Bit1¦2 Bit2¦3 Bit3¦4 HS Ein¦5 Freigabe / Abdeckung vorhanden¦6 Temp. FÃ¼hler aktiv¦7 Temp. FÃ¼hler unterbrochen¦8 Bit8¦9 Bit9¦10 Bit10¦11 Bit11¦12 Bit12¦13 Bit13¦14 Bit14¦15 Bit15¦ | Prec2 P:W | Prec2 WTotal:kWh | Prec2 WDay:kWh | Prec2 WMonth:kWh | Prec2 WYear:kWh | Prec2 State:0 no info available¦1 Off¦2 Startup¦3 Ready¦4 On¦5 Charge¦6 Discharge¦7 Batt Low or Full¦8 Batt Full¦9 Batt low¦10 Finished¦11 Island¦12 Waiting¦91 Maintenance¦99 ERROR | Prec2 Spec Signal | Prec2 V:kV | Prec2 I:mA | Prec2 Info:0 Bit0¦1 Bit1¦2 Bit2¦3 Bit3¦4 HS Ein¦5 Freigabe / Abdeckung vorhanden¦6 Temp. FÃ¼hler aktiv¦7 Temp. FÃ¼hler unterbrochen¦8 Bit8¦9 Bit9¦10 Bit10¦11 Bit11¦12 Bit12¦13 Bit13¦14 Bit14¦15 Bit15¦
13.06.2025¦10:38:53.875 | 0 | 0 | 0 | 0 | 0 | 1 | 0 | 0 | 0 | 20 | 0 | 0 | 0 | 0 | 0 | 1 | 0 | 0 | 0 | 20
13.06.2025¦10:38:54.876 | 0 | 0 | 0 | 0 | 0 | 1 | 0 | 0 | 0 | 20 | 0 | 0 | 0 | 0 | 0 | 1 | 0 | 0 | 0 | 20
13.06.2025¦10:38:55.876 | 0 | 0 | 0 | 0 | 0 | 1 | 0 | 0 | 0 | 20 | 0 | 0 | 0 | 0 | 0 | 1 | 0 | 0 | 0 | 20
13.06.2025¦10:38:56.876 | 0 | 0 | 0 | 0 | 0 | 1 | 0 | 0 | 0 | 20 | 0 | 0 | 0 | 0 | 0 | 1 | 0 | 0 | 0 | 20
13.06.2025¦10:38:57.875 | 0 | 0 | 0 | 0 | 0 | 1 | 0 | 0 | 0 | 20 | 0 | 0 | 0 | 0 | 0 | 1 | 0 | 0 | 0 | 20
13.06.2025¦10:38:58.876 | 0 | 0 | 0 | 0 | 0 | 1 | 0 | 0 | 0 | 20 | 0 | 0 | 0 | 0 | 0 | 1 | 0 | 0 | 0 | 20
13.06.2025¦10:38:59.876 | 0 | 0 | 0 | 0 | 0 | 1 | 0 | 0 | 0 | 20 | 0 | 0 | 0 | 0 | 0 | 1 | 0 | 0 | 0 | 20
13.06.2025¦10:39:00.876 | 0 | 0 | 0 | 0 | 0 | 1 | 0 | 0 | 0 | 20 | 0 | 0 | 0 | 0 | 0 | 1 | 0 | 0 | 0 | 20
13.06.2025¦10:39:01.876 | 0 | 0 | 0 | 0 | 0 | 1 | 0 | 0 | 0 | 20 | 0 | 0 | 0 | 0 | 0 | 1 | 0 | 0 | 0 | 20
13.06.2025¦10:39:02.876 | 0 | 0 | 0 | 0 | 0 | 1 | 0 | 0 | 0 | 20 | 0 | 0 | 0 | 0 | 0 | 1 | 0 | 0 | 0 | 20
13.06.2025¦10:39:03.876 | 0 | 0 | 0 | 0 | 0 | 1 | 0 | 0 | 0 | 20 | 0 | 0 | 0 | 0 | 0 | 1 | 0 | 0 | 0 | 20
13.06.2025¦10:39:04.876 | 0 | 0 | 0 | 0 | 0 | 1 | 0 | 0 | 0 | 20 | 0 | 0 | 0 | 0 | 0 | 1 | 0 | 0 | 0 | 20
13.06.2025¦10:39:05.875 | 0 | 0 | 0 | 0 | 0 | 1 | 0 | 0 | 0 | 20 | 0 | 0 | 0 | 0 | 0 | 1 | 0 | 0 | 0 | 20
13.06.2025¦10:39:06.876 | 0 | 0 | 0 | 0 | 0 | 1 | 0 | 0 | 0 | 20 | 0 | 0 | 0 | 0 | 0 | 1 | 0 | 0 | 0 | 20
13.06.2025¦10:39:07.876 | 0 | 0 | 0 | 0 | 0 | 1 | 0 | 0 | 0 | 20 | 0 | 0 | 0 | 0 | 0 | 1 | 0 | 0 | 0 | 20
13.06.2025¦10:39:08.876 | 0 | 0 | 0 | 0 | 0 | 1 | 0 | 0 | 0 | 20 | 0 | 0 | 0 | 0 | 0 | 1 | 0 | 0 | 0 | 20
13.06.2025¦10:39:09.876 | 0 | 0 | 0 | 0 | 0 | 1 | 0 | 0 | 0 | 20 | 0 | 0 | 0 | 0 | 0 | 1 | 0 | 0 | 0 | 20
13.06.2025¦10:39:10.876 | 0 | 0 | 0 | 0 | 0 | 1 | 0 | 0 | 0 | 20 | 0 | 0 | 0 | 0 | 0 | 1 | 0 | 0 | 0 | 20
13.06.2025¦10:39:11.876 | 0 | 0 | 0 | 0 | 0 | 1 | 0 | 0 | 0 | 20 | 0 | 0 | 0 | 0 | 0 | 1 | 0 | 0 | 0 | 20
13.06.2025¦10:39:12.876 | 0 | 0 | 0 | 0 | 0 | 1 | 0 | 0 | 0 | 20 | 0 | 0 | 0 | 0 | 0 | 1 | 0 | 0 | 0 | 20
13.06.2025¦10:39:13.876 | 0 | 0 | 0 | 0 | 0 | 1 | 0 | 0 | 0 | 20 | 0 | 0 | 0 | 0 | 0 | 1 | 0 | 0 | 0 | 20
13.06.2025¦10:39:14.876 | 0 | 0 | 0 | 0 | 0 | 1 | 0 | 0 | 0 | 20 | 0 | 0 | 0 | 0 | 0 | 1 | 0 | 0 | 0 | 20
13.06.2025¦10:39:15.876 | 0 | 0 | 0 | 0 | 0 | 1 | 0 | 0 | 0 | 20 | 0 | 0 | 0 | 0 | 0 | 1 | 0 | 0 | 0 | 20
13.06.2025¦10:39:16.877 | 0 | 0 | 0 | 0 | 0 | 1 | 0 | 0 | 0 | 20 | 0 | 0 | 0 | 0 | 0 | 1 | 0 | 0 | 0 | 20
13.06.2025¦10:39:17.876 | 0 | 0 | 0 | 0 | 0 | 1 | 0 | 0 | 0 | 20 | 0 | 0 | 0 | 0 | 0 | 1 | 0 | 0 | 0 | 20
13.06.2025¦10:39:18.876 | 0 | 0 | 0 | 0 | 0 | 1 | 0 | 0 | 0 | 20 | 0 | 0 | 0 | 0 | 0 | 1 | 0 | 0 | 0 | 20
13.06.2025¦10:39:19.876 | 0 | 0 | 0 | 0 | 0 | 1 | 0 | 0 | 0 | 20 | 0 | 0 | 0 | 0 | 0 | 1 | 0 | 0 | 0 | 20
13.06.2025¦10:39:20.875 | 0 | 0 | 0 | 0 | 0 | 1 | 0 | 0 | 0 | 20 | 0 | 0 | 0 | 0 | 0 | 1 | 0 | 0 | 0 | 20
13.06.2025¦10:39:21.875 | 0 | 0 | 0 | 0 | 0 | 1 | 0 | 0 | 0 | 20 | 0 | 0 | 0 | 0 | 0 | 1 | 0 | 0 | 0 | 20
13.06.2025¦10:39:22.876 | 0 | 0 | 0 | 0 | 0 | 1 | 0 | 0 | 0 | 20 | 0 | 0 | 0 | 0 | 0 | 1 | 0 | 0 | 0 | 20
| OekoSolve | OekoSolve | OekoSolve | OekoSolve | OekoSolve | OekoSolve | OekoSolve | OekoSolve | OekoSolve | OekoSolve | OekoSolve | OekoSolve | OekoSolve | OekoSolve | OekoSolve | OekoSolve | OekoSolve | OekoSolve | OekoSolve | OekoSolve
| EnMeter_Prec1 | EnMeter_Prec1 | EnMeter_Prec1 | EnMeter_Prec1 | EnMeter_Prec1 | EnMeter_Prec1 | EnMeter_Prec1 | EnMeter_Prec1 | EnMeter_Prec1 | EnMeter_Prec1 | EnMeter_Prec2 | EnMeter_Prec2 | EnMeter_Prec2 | EnMeter_Prec2 | EnMeter_Prec2 | EnMeter_Prec2 | EnMeter_Prec2 | EnMeter_Prec2 | EnMeter_Prec2 | EnMeter_Prec2
| Prec1 P:W | Prec1 WTotal:kWh | Prec1 WDay:kWh | Prec1 WMonth:kWh | Prec1 WYear:kWh | Prec1 State:0 no info available¦1 Off¦2 Startup¦3 Ready¦4 On¦5 Charge¦6 Discharge¦7 Batt Low or Full¦8 Batt Full¦9 Batt low¦10 Finished¦11 Island¦12 Waiting¦91 Maintenance¦99 ERROR | Prec1 Spec Signal | Prec1 V:kV | Prec1 I:mA | Prec1 Info:0 Bit0¦1 Bit1¦2 Bit2¦3 Bit3¦4 HS Ein¦5 Freigabe / Abdeckung vorhanden¦6 Temp. FÃ¼hler aktiv¦7 Temp. FÃ¼hler unterbrochen¦8 Bit8¦9 Bit9¦10 Bit10¦11 Bit11¦12 Bit12¦13 Bit13¦14 Bit14¦15 Bit15¦ | Prec2 P:W | Prec2 WTotal:kWh | Prec2 WDay:kWh | Prec2 WMonth:kWh | Prec2 WYear:kWh | Prec2 State:0 no info available¦1 Off¦2 Startup¦3 Ready¦4 On¦5 Charge¦6 Discharge¦7 Batt Low or Full¦8 Batt Full¦9 Batt low¦10 Finished¦11 Island¦12 Waiting¦91 Maintenance¦99 ERROR | Prec2 Spec Signal | Prec2 V:kV | Prec2 I:mA | Prec2 Info:0 Bit0¦1 Bit1¦2 Bit2¦3 Bit3¦4 HS Ein¦5 Freigabe / Abdeckung vorhanden¦6 Temp. FÃ¼hler aktiv¦7 Temp. FÃ¼hler unterbrochen¦8 Bit8¦9 Bit9¦10 Bit10¦11 Bit11¦12 Bit12¦13 Bit13¦14 Bit14¦15 Bit15¦
13.06.2025¦10:39:23.875 | 0 | 0 | 0 | 0 | 0 | 1 | 0 | 0 | 0 | 20 | 0 | 0 | 0 | 0 | 0 | 1 | 0 | 0 | 0 | 20
13.06.2025¦10:39:24.875 | 0 | 0 | 0 | 0 | 0 | 1 | 0 | 0 | 0 | 20 | 0 | 0 | 0 | 0 | 0 | 1 | 0 | 0 | 0 | 20
13.06.2025¦10:39:25.875 | 0 | 0 | 0 | 0 | 0 | 1 | 0 | 0 | 0 | 20 | 0 | 0 | 0 | 0 | 0 | 1 | 0 | 0 | 0 | 20
13.06.2025¦10:39:26.876 | 0 | 0 | 0 | 0 | 0 | 1 | 0 | 0 | 0 | 20 | 0 | 0 | 0 | 0 | 0 | 1 | 0 | 0 | 0 | 20
13.06.2025¦10:39:27.876 | 0 | 0 | 0 | 0 | 0 | 1 | 0 | 0 | 0 | 20 | 0 | 0 | 0 | 0 | 0 | 1 | 0 | 0 | 0 | 20
13.06.2025¦10:39:28.876 | 0 | 0 | 0 | 0 | 0 | 1 | 0 | 0 | 0 | 20 | 0 | 0 | 0 | 0 | 0 | 1 | 0 | 0 | 0 | 20
13.06.2025¦10:39:29.876 | 0 | 0 | 0 | 0 | 0 | 1 | 0 | 0 | 0 | 20 | 0 | 0 | 0 | 0 | 0 | 1 | 0 | 0 | 0 | 20
13.06.2025¦10:39:30.876 | 0 | 0 | 0 | 0 | 0 | 1 | 0 | 0 | 0 | 20 | 0 | 0 | 0 | 0 | 0 | 1 | 0 | 0 | 0 | 20
13.06.2025¦10:39:31.876 | 0 | 0 | 0 | 0 | 0 | 1 | 0 | 0 | 0 | 20 | 0 | 0 | 0 | 0 | 0 | 1 | 0 | 0 | 0 | 20
13.06.2025¦10:39:32.876 | 0 | 0 | 0 | 0 | 0 | 1 | 0 | 0 | 0 | 20 | 0 | 0 | 0 | 0 | 0 | 1 | 0 | 0 | 0 | 20
13.06.2025¦10:39:33.875 | 0 | 0 | 0 | 0 | 0 | 1 | 0 | 0 | 0 | 20 | 0 | 0 | 0 | 0 | 0 | 1 | 0 | 0 | 0 | 20
13.06.2025¦10:39:34.875 | 0 | 0 | 0 | 0 | 0 | 1 | 0 | 0 | 0 | 20 | 0 | 0 | 0 | 0 | 0 | 1 | 0 | 0 | 0 | 20
13.06.2025¦10:39:35.875 | 0 | 0 | 0 | 0 | 0 | 1 | 0 | 0 | 0 | 20 | 0 | 0 | 0 | 0 | 0 | 1 | 0 | 0 | 0 | 20
13.06.2025¦10:39:36.875 | 0 | 0 | 0 | 0 | 0 | 1 | 0 | 0 | 0 | 20 | 0 | 0 | 0 | 0 | 0 | 1 | 0 | 0 | 0 | 20
13.06.2025¦10:39:37.876 | 0 | 0 | 0 | 0 | 0 | 1 | 0 | 0 | 0 | 20 | 0 | 0 | 0 | 0 | 0 | 1 | 0 | 0 | 0 | 20
13.06.2025¦10:39:38.876 | 0 | 0 | 0 | 0 | 0 | 1 | 0 | 0 | 0 | 20 | 0 | 0 | 0 | 0 | 0 | 1 | 0 | 0 | 0 | 20
13.06.2025¦10:39:39.876 | 0 | 0 | 0 | 0 | 0 | 1 | 0 | 0 | 0 | 20 | 0 | 0 | 0 | 0 | 0 | 1 | 0 | 0 | 0 | 20
13.06.2025¦10:39:40.876 | 0 | 0 | 0 | 0 | 0 | 1 | 0 | 0 | 0 | 20 | 0 | 0 | 0 | 0 | 0 | 1 | 0 | 0 | 0 | 20
13.06.2025¦10:39:41.876 | 0 | 0 | 0 | 0 | 0 | 1 | 0 | 0 | 0 | 20 | 0 | 0 | 0 | 0 | 0 | 1 | 0 | 0 | 0 | 20
13.06.2025¦10:39:42.876 | 0 | 0 | 0 | 0 | 0 | 1 | 0 | 0 | 0 | 20 | 0 | 0 | 0 | 0 | 0 | 1 | 0 | 0 | 0 | 20
13.06.2025¦10:39:43.876 | 0 | 0 | 0 | 0 | 0 | 1 | 0 | 0 | 0 | 20 | 0 | 0 | 0 | 0 | 0 | 1 | 0 | 0 | 0 | 20
13.06.2025¦10:39:44.876 | 0 | 0 | 0 | 0 | 0 | 1 | 0 | 0 | 0 | 20 | 0 | 0 | 0 | 0 | 0 | 1 | 0 | 0 | 0 | 20
13.06.2025¦10:39:45.876 | 0 | 0 | 0 | 0 | 0 | 1 | 0 | 0 | 0 | 20 | 0 | 0 | 0 | 0 | 0 | 1 | 0 | 0 | 0 | 20
13.06.2025¦10:39:46.876 | 0 | 0 | 0 | 0 | 0 | 1 | 0 | 0 | 0 | 20 | 0 | 0 | 0 | 0 | 0 | 1 | 0 | 0 | 0 | 20
13.06.2025¦10:39:47.876 | 0 | 0 | 0 | 0 | 0 | 1 | 0 | 0 | 0 | 20 | 0 | 0 | 0 | 0 | 0 | 1 | 0 | 0 | 0 | 20
13.06.2025¦10:39:48.876 | 0 | 0 | 0 | 0 | 0 | 1 | 0 | 0 | 0 | 20 | 0 | 0 | 0 | 0 | 0 | 1 | 0 | 0 | 0 | 20
13.06.2025¦10:39:49.876 | 0 | 0 | 0 | 0 | 0 | 1 | 0 | 0 | 0 | 20 | 0 | 0 | 0 | 0 | 0 | 1 | 0 | 0 | 0 | 20
13.06.2025¦10:39:50.876 | 0 | 0 | 0 | 0 | 0 | 1 | 0 | 0 | 0 | 20 | 0 | 0 | 0 | 0 | 0 | 1 | 0 | 0 | 0 | 20
13.06.2025¦10:39:51.876 | 0 | 0 | 0 | 0 | 0 | 1 | 0 | 0 | 0 | 20 | 0 | 0 | 0 | 0 | 0 | 1 | 0 | 0 | 0 | 20
13.06.2025¦10:39:52.876 | 0 | 0 | 0 | 0 | 0 | 1 | 0 | 0 | 0 | 20 | 0 | 0 | 0 | 0 | 0 | 1 | 0 | 0 | 0 | 20
| OekoSolve | OekoSolve | OekoSolve | OekoSolve | OekoSolve | OekoSolve | OekoSolve | OekoSolve | OekoSolve | OekoSolve | OekoSolve | OekoSolve | OekoSolve | OekoSolve | OekoSolve | OekoSolve | OekoSolve | OekoSolve | OekoSolve | OekoSolve
| EnMeter_Prec1 | EnMeter_Prec1 | EnMeter_Prec1 | EnMeter_Prec1 | EnMeter_Prec1 | EnMeter_Prec1 | EnMeter_Prec1 | EnMeter_Prec1 | EnMeter_Prec1 | EnMeter_Prec1 | EnMeter_Prec2 | EnMeter_Prec2 | EnMeter_Prec2 | EnMeter_Prec2 | EnMeter_Prec2 | EnMeter_Prec2 | EnMeter_Prec2 | EnMeter_Prec2 | EnMeter_Prec2 | EnMeter_Prec2
| Prec1 P:W | Prec1 WTotal:kWh | Prec1 WDay:kWh | Prec1 WMonth:kWh | Prec1 WYear:kWh | Prec1 State:0 no info available¦1 Off¦2 Startup¦3 Ready¦4 On¦5 Charge¦6 Discharge¦7 Batt Low or Full¦8 Batt Full¦9 Batt low¦10 Finished¦11 Island¦12 Waiting¦91 Maintenance¦99 ERROR | Prec1 Spec Signal | Prec1 V:kV | Prec1 I:mA | Prec1 Info:0 Bit0¦1 Bit1¦2 Bit2¦3 Bit3¦4 HS Ein¦5 Freigabe / Abdeckung vorhanden¦6 Temp. FÃ¼hler aktiv¦7 Temp. FÃ¼hler unterbrochen¦8 Bit8¦9 Bit9¦10 Bit10¦11 Bit11¦12 Bit12¦13 Bit13¦14 Bit14¦15 Bit15¦ | Prec2 P:W | Prec2 WTotal:kWh | Prec2 WDay:kWh | Prec2 WMonth:kWh | Prec2 WYear:kWh | Prec2 State:0 no info available¦1 Off¦2 Startup¦3 Ready¦4 On¦5 Charge¦6 Discharge¦7 Batt Low or Full¦8 Batt Full¦9 Batt low¦10 Finished¦11 Island¦12 Waiting¦91 Maintenance¦99 ERROR | Prec2 Spec Signal | Prec2 V:kV | Prec2 I:mA | Prec2 Info:0 Bit0¦1 Bit1¦2 Bit2¦3 Bit3¦4 HS Ein¦5 Freigabe / Abdeckung vorhanden¦6 Temp. FÃ¼hler aktiv¦7 Temp. FÃ¼hler unterbrochen¦8 Bit8¦9 Bit9¦10 Bit10¦11 Bit11¦12 Bit12¦13 Bit13¦14 Bit14¦15 Bit15¦
13.06.2025¦10:39:53.875 | 0 | 0 | 0 | 0 | 0 | 1 | 0 | 0 | 0 | 20 | 0 | 0 | 0 | 0 | 0 | 1 | 0 | 0 | 0 | 20
13.06.2025¦10:39:54.875 | 0 | 0 | 0 | 0 | 0 | 1 | 0 | 0 | 0 | 20 | 0 | 0 | 0 | 0 | 0 | 1 | 0 | 0 | 0 | 20
13.06.2025¦10:39:55.875 | 0 | 0 | 0 | 0 | 0 | 1 | 0 | 0 | 0 | 20 | 0 | 0 | 0 | 0 | 0 | 1 | 0 | 0 | 0 | 20
13.06.2025¦10:39:56.876 | 0 | 0 | 0 | 0 | 0 | 1 | 0 | 0 | 0 | 20 | 0 | 0 | 0 | 0 | 0 | 1 | 0 | 0 | 0 | 20
13.06.2025¦10:39:57.876 | 0 | 0 | 0 | 0 | 0 | 1 | 0 | 0 | 0 | 20 | 0 | 0 | 0 | 0 | 0 | 1 | 0 | 0 | 0 | 20
13.06.2025¦10:39:58.875 | 0 | 0 | 0 | 0 | 0 | 1 | 0 | 0 | 0 | 20 | 0 | 0 | 0 | 0 | 0 | 1 | 0 | 0 | 0 | 20
13.06.2025¦10:39:59.876 | 0 | 0 | 0 | 0 | 0 | 1 | 0 | 0 | 0 | 20 | 0 | 0 | 0 | 0 | 0 | 1 | 0 | 0 | 0 | 20
13.06.2025¦10:40:00.876 | 0 | 0 | 0 | 0 | 0 | 1 | 0 | 0 | 0 | 20 | 0 | 0 | 0 | 0 | 0 | 1 | 0 | 0 | 0 | 20
13.06.2025¦10:40:01.877 | 0 | 0 | 0 | 0 | 0 | 1 | 0 | 0 | 0 | 20 | 0 | 0 | 0 | 0 | 0 | 1 | 0 | 0 | 0 | 20
13.06.2025¦10:40:02.877 | 0 | 0 | 0 | 0 | 0 | 1 | 0 | 0 | 0 | 20 | 0 | 0 | 0 | 0 | 0 | 1 | 0 | 0 | 0 | 20
13.06.2025¦10:40:03.877 | 0 | 0 | 0 | 0 | 0 | 1 | 0 | 0 | 0 | 20 | 0 | 0 | 0 | 0 | 0 | 1 | 0 | 0 | 0 | 20
13.06.2025¦10:40:04.876 | 0 | 0 | 0 | 0 | 0 | 1 | 0 | 0 | 0 | 20 | 0 | 0 | 0 | 0 | 0 | 1 | 0 | 0 | 0 | 20
13.06.2025¦10:40:05.876 | 0 | 0 | 0 | 0 | 0 | 1 | 0 | 0 | 0 | 20 | 0 | 0 | 0 | 0 | 0 | 1 | 0 | 0 | 0 | 20
13.06.2025¦10:40:06.876 | 0 | 0 | 0 | 0 | 0 | 1 | 0 | 0 | 0 | 20 | 0 | 0 | 0 | 0 | 0 | 1 | 0 | 0 | 0 | 20
13.06.2025¦10:40:07.876 | 0 | 0 | 0 | 0 | 0 | 1 | 0 | 0 | 0 | 20 | 0 | 0 | 0 | 0 | 0 | 1 | 0 | 0 | 0 | 20
13.06.2025¦10:40:08.875 | 0 | 0 | 0 | 0 | 0 | 1 | 0 | 0 | 0 | 20 | 0 | 0 | 0 | 0 | 0 | 1 | 0 | 0 | 0 | 20
13.06.2025¦10:40:09.875 | 0 | 0 | 0 | 0 | 0 | 1 | 0 | 0 | 0 | 20 | 0 | 0 | 0 | 0 | 0 | 1 | 0 | 0 | 0 | 20
13.06.2025¦10:40:10.875 | 0 | 0 | 0 | 0 | 0 | 1 | 0 | 0 | 0 | 20 | 0 | 0 | 0 | 0 | 0 | 1 | 0 | 0 | 0 | 20
13.06.2025¦10:40:11.876 | 0 | 0 | 0 | 0 | 0 | 1 | 0 | 0 | 0 | 20 | 0 | 0 | 0 | 0 | 0 | 1 | 0 | 0 | 0 | 20
13.06.2025¦10:40:12.875 | 0 | 0 | 0 | 0 | 0 | 1 | 0 | 0 | 0 | 20 | 0 | 0 | 0 | 0 | 0 | 1 | 0 | 0 | 0 | 20
13.06.2025¦10:40:13.876 | 0 | 0 | 0 | 0 | 0 | 1 | 0 | 0 | 0 | 20 | 0 | 0 | 0 | 0 | 0 | 1 | 0 | 0 | 0 | 20
13.06.2025¦10:40:14.876 | 0 | 0 | 0 | 0 | 0 | 1 | 0 | 0 | 0 | 20 | 0 | 0 | 0 | 0 | 0 | 1 | 0 | 0 | 0 | 20
13.06.2025¦10:40:15.876 | 0 | 0 | 0 | 0 | 0 | 1 | 0 | 0 | 0 | 20 | 0 | 0 | 0 | 0 | 0 | 1 | 0 | 0 | 0 | 20
13.06.2025¦10:40:16.876 | 0 | 0 | 0 | 0 | 0 | 1 | 0 | 0 | 0 | 20 | 0 | 0 | 0 | 0 | 0 | 1 | 0 | 0 | 0 | 20
13.06.2025¦10:40:17.875 | 0 | 0 | 0 | 0 | 0 | 1 | 0 | 0 | 0 | 20 | 0 | 0 | 0 | 0 | 0 | 1 | 0 | 0 | 0 | 20
13.06.2025¦10:40:18.876 | 0 | 0 | 0 | 0 | 0 | 1 | 0 | 0 | 0 | 20 | 0 | 0 | 0 | 0 | 0 | 1 | 0 | 0 | 0 | 20
13.06.2025¦10:40:19.876 | 0 | 0 | 0 | 0 | 0 | 1 | 0 | 0 | 0 | 20 | 0 | 0 | 0 | 0 | 0 | 1 | 0 | 0 | 0 | 20
13.06.2025¦10:40:20.876 | 0 | 0 | 0 | 0 | 0 | 1 | 0 | 0 | 0 | 20 | 0 | 0 | 0 | 0 | 0 | 1 | 0 | 0 | 0 | 20
13.06.2025¦10:40:21.876 | 0 | 0 | 0 | 0 | 0 | 1 | 0 | 0 | 0 | 20 | 0 | 0 | 0 | 0 | 0 | 1 | 0 | 0 | 0 | 20
13.06.2025¦10:40:22.875 | 0 | 0 | 0 | 0 | 0 | 1 | 0 | 0 | 0 | 20 | 0 | 0 | 0 | 0 | 0 | 1 | 0 | 0 | 0 | 20
13.06.2025¦10:40:23.876 | 0 | 0 | 0 | 0 | 0 | 1 | 0 | 0 | 0 | 20 | 0 | 0 | 0 | 0 | 0 | 1 | 0 | 0 | 0 | 20
| OekoSolve | OekoSolve | OekoSolve | OekoSolve | OekoSolve | OekoSolve | OekoSolve | OekoSolve | OekoSolve | OekoSolve | OekoSolve | OekoSolve | OekoSolve | OekoSolve | OekoSolve | OekoSolve | OekoSolve | OekoSolve | OekoSolve | OekoSolve
| EnMeter_Prec1 | EnMeter_Prec1 | EnMeter_Prec1 | EnMeter_Prec1 | EnMeter_Prec1 | EnMeter_Prec1 | EnMeter_Prec1 | EnMeter_Prec1 | EnMeter_Prec1 | EnMeter_Prec1 | EnMeter_Prec2 | EnMeter_Prec2 | EnMeter_Prec2 | EnMeter_Prec2 | EnMeter_Prec2 | EnMeter_Prec2 | EnMeter_Prec2 | EnMeter_Prec2 | EnMeter_Prec2 | EnMeter_Prec2
| Prec1 P:W | Prec1 WTotal:kWh | Prec1 WDay:kWh | Prec1 WMonth:kWh | Prec1 WYear:kWh | Prec1 State:0 no info available¦1 Off¦2 Startup¦3 Ready¦4 On¦5 Charge¦6 Discharge¦7 Batt Low or Full¦8 Batt Full¦9 Batt low¦10 Finished¦11 Island¦12 Waiting¦91 Maintenance¦99 ERROR | Prec1 Spec Signal | Prec1 V:kV | Prec1 I:mA | Prec1 Info:0 Bit0¦1 Bit1¦2 Bit2¦3 Bit3¦4 HS Ein¦5 Freigabe / Abdeckung vorhanden¦6 Temp. FÃ¼hler aktiv¦7 Temp. FÃ¼hler unterbrochen¦8 Bit8¦9 Bit9¦10 Bit10¦11 Bit11¦12 Bit12¦13 Bit13¦14 Bit14¦15 Bit15¦ | Prec2 P:W | Prec2 WTotal:kWh | Prec2 WDay:kWh | Prec2 WMonth:kWh | Prec2 WYear:kWh | Prec2 State:0 no info available¦1 Off¦2 Startup¦3 Ready¦4 On¦5 Charge¦6 Discharge¦7 Batt Low or Full¦8 Batt Full¦9 Batt low¦10 Finished¦11 Island¦12 Waiting¦91 Maintenance¦99 ERROR | Prec2 Spec Signal | Prec2 V:kV | Prec2 I:mA | Prec2 Info:0 Bit0¦1 Bit1¦2 Bit2¦3 Bit3¦4 HS Ein¦5 Freigabe / Abdeckung vorhanden¦6 Temp. FÃ¼hler aktiv¦7 Temp. FÃ¼hler unterbrochen¦8 Bit8¦9 Bit9¦10 Bit10¦11 Bit11¦12 Bit12¦13 Bit13¦14 Bit14¦15 Bit15¦
13.06.2025¦10:40:24.875 | 0 | 0 | 0 | 0 | 0 | 1 | 0 | 0 | 0 | 20 | 0 | 0 | 0 | 0 | 0 | 1 | 0 | 0 | 0 | 20
13.06.2025¦10:40:25.876 | 0 | 0 | 0 | 0 | 0 | 1 | 0 | 0 | 0 | 20 | 0 | 0 | 0 | 0 | 0 | 1 | 0 | 0 | 0 | 20
13.06.2025¦10:40:26.875 | 0 | 0 | 0 | 0 | 0 | 1 | 0 | 0 | 0 | 20 | 0 | 0 | 0 | 0 | 0 | 1 | 0 | 0 | 0 | 20
13.06.2025¦10:40:27.876 | 0 | 0 | 0 | 0 | 0 | 1 | 0 | 0 | 0 | 20 | 0 | 0 | 0 | 0 | 0 | 1 | 0 | 0 | 0 | 20
13.06.2025¦10:40:28.875 | 0 | 0 | 0 | 0 | 0 | 1 | 0 | 0 | 0 | 20 | 0 | 0 | 0 | 0 | 0 | 1 | 0 | 0 | 0 | 20
13.06.2025¦10:40:29.876 | 0 | 0 | 0 | 0 | 0 | 1 | 0 | 0 | 0 | 20 | 0 | 0 | 0 | 0 | 0 | 1 | 0 | 0 | 0 | 20
13.06.2025¦10:40:30.876 | 0 | 0 | 0 | 0 | 0 | 1 | 0 | 0 | 0 | 20 | 0 | 0 | 0 | 0 | 0 | 1 | 0 | 0 | 0 | 20
13.06.2025¦10:40:31.876 | 0 | 0 | 0 | 0 | 0 | 1 | 0 | 0 | 0 | 20 | 0 | 0 | 0 | 0 | 0 | 1 | 0 | 0 | 0 | 20
13.06.2025¦10:40:32.876 | 0 | 0 | 0 | 0 | 0 | 1 | 0 | 0 | 0 | 20 | 0 | 0 | 0 | 0 | 0 | 1 | 0 | 0 | 0 | 20
13.06.2025¦10:40:33.876 | 0 | 0 | 0 | 0 | 0 | 1 | 0 | 0 | 0 | 20 | 0 | 0 | 0 | 0 | 0 | 1 | 0 | 0 | 0 | 20
13.06.2025¦10:40:34.876 | 0 | 0 | 0 | 0 | 0 | 1 | 0 | 0 | 0 | 20 | 0 | 0 | 0 | 0 | 0 | 1 | 0 | 0 | 0 | 20
13.06.2025¦10:40:35.876 | 0 | 0 | 0 | 0 | 0 | 1 | 0 | 0 | 0 | 20 | 0 | 0 | 0 | 0 | 0 | 1 | 0 | 0 | 0 | 20
13.06.2025¦10:40:36.875 | 0 | 0 | 0 | 0 | 0 | 1 | 0 | 0 | 0 | 20 | 0 | 0 | 0 | 0 | 0 | 1 | 0 | 0 | 0 | 20
13.06.2025¦10:40:37.876 | 0 | 0 | 0 | 0 | 0 | 1 | 0 | 0 | 0 | 20 | 0 | 0 | 0 | 0 | 0 | 1 | 0 | 0 | 0 | 20
13.06.2025¦10:40:38.876 | 0 | 0 | 0 | 0 | 0 | 1 | 0 | 0 | 0 | 20 | 0 | 0 | 0 | 0 | 0 | 1 | 0 | 0 | 0 | 20
13.06.2025¦10:40:39.875 | 0 | 0 | 0 | 0 | 0 | 1 | 0 | 0 | 0 | 20 | 0 | 0 | 0 | 0 | 0 | 1 | 0 | 0 | 0 | 20
13.06.2025¦10:40:40.875 | 0 | 0 | 0 | 0 | 0 | 1 | 0 | 0 | 0 | 20 | 0 | 0 | 0 | 0 | 0 | 1 | 0 | 0 | 0 | 20
13.06.2025¦10:40:41.876 | 0 | 0 | 0 | 0 | 0 | 1 | 0 | 0 | 0 | 20 | 0 | 0 | 0 | 0 | 0 | 1 | 0 | 0 | 0 | 20
13.06.2025¦10:40:42.876 | 0 | 0 | 0 | 0 | 0 | 1 | 0 | 0 | 0 | 20 | 0 | 0 | 0 | 0 | 0 | 1 | 0 | 0 | 0 | 20
13.06.2025¦10:40:43.876 | 0 | 0 | 0 | 0 | 0 | 1 | 0 | 0 | 0 | 20 | 0 | 0 | 0 | 0 | 0 | 1 | 0 | 0 | 0 | 20
13.06.2025¦10:40:44.876 | 0 | 0 | 0 | 0 | 0 | 1 | 0 | 0 | 0 | 20 | 0 | 0 | 0 | 0 | 0 | 1 | 0 | 0 | 0 | 20
13.06.2025¦10:40:45.876 | 0 | 0 | 0 | 0 | 0 | 1 | 0 | 0 | 0 | 20 | 0 | 0 | 0 | 0 | 0 | 1 | 0 | 0 | 0 | 20
13.06.2025¦10:40:46.876 | 0 | 0 | 0 | 0 | 0 | 1 | 0 | 0 | 0 | 20 | 0 | 0 | 0 | 0 | 0 | 1 | 0 | 0 | 0 | 20
13.06.2025¦10:40:47.876 | 0 | 0 | 0 | 0 | 0 | 1 | 0 | 0 | 0 | 20 | 0 | 0 | 0 | 0 | 0 | 1 | 0 | 0 | 0 | 20
13.06.2025¦10:40:48.876 | 0 | 0 | 0 | 0 | 0 | 1 | 0 | 0 | 0 | 20 | 0 | 0 | 0 | 0 | 0 | 1 | 0 | 0 | 0 | 20
13.06.2025¦10:40:49.876 | 0 | 0 | 0 | 0 | 0 | 1 | 0 | 0 | 0 | 20 | 0 | 0 | 0 | 0 | 0 | 1 | 0 | 0 | 0 | 20
13.06.2025¦10:40:50.876 | 0 | 0 | 0 | 0 | 0 | 1 | 0 | 0 | 0 | 20 | 0 | 0 | 0 | 0 | 0 | 1 | 0 | 0 | 0 | 20
13.06.2025¦10:40:51.876 | 0 | 0 | 0 | 0 | 0 | 1 | 0 | 0 | 0 | 20 | 0 | 0 | 0 | 0 | 0 | 1 | 0 | 0 | 0 | 20
13.06.2025¦10:40:52.876 | 0 | 0 | 0 | 0 | 0 | 1 | 0 | 0 | 0 | 20 | 0 | 0 | 0 | 0 | 0 | 1 | 0 | 0 | 0 | 20
13.06.2025¦10:40:53.876 | 0 | 0 | 0 | 0 | 0 | 1 | 0 | 0 | 0 | 20 | 0 | 0 | 0 | 0 | 0 | 1 | 0 | 0 | 0 | 20
| OekoSolve | OekoSolve | OekoSolve | OekoSolve | OekoSolve | OekoSolve | OekoSolve | OekoSolve | OekoSolve | OekoSolve | OekoSolve | OekoSolve | OekoSolve | OekoSolve | OekoSolve | OekoSolve | OekoSolve | OekoSolve | OekoSolve | OekoSolve
| EnMeter_Prec1 | EnMeter_Prec1 | EnMeter_Prec1 | EnMeter_Prec1 | EnMeter_Prec1 | EnMeter_Prec1 | EnMeter_Prec1 | EnMeter_Prec1 | EnMeter_Prec1 | EnMeter_Prec1 | EnMeter_Prec2 | EnMeter_Prec2 | EnMeter_Prec2 | EnMeter_Prec2 | EnMeter_Prec2 | EnMeter_Prec2 | EnMeter_Prec2 | EnMeter_Prec2 | EnMeter_Prec2 | EnMeter_Prec2
| Prec1 P:W | Prec1 WTotal:kWh | Prec1 WDay:kWh | Prec1 WMonth:kWh | Prec1 WYear:kWh | Prec1 State:0 no info available¦1 Off¦2 Startup¦3 Ready¦4 On¦5 Charge¦6 Discharge¦7 Batt Low or Full¦8 Batt Full¦9 Batt low¦10 Finished¦11 Island¦12 Waiting¦91 Maintenance¦99 ERROR | Prec1 Spec Signal | Prec1 V:kV | Prec1 I:mA | Prec1 Info:0 Bit0¦1 Bit1¦2 Bit2¦3 Bit3¦4 HS Ein¦5 Freigabe / Abdeckung vorhanden¦6 Temp. FÃ¼hler aktiv¦7 Temp. FÃ¼hler unterbrochen¦8 Bit8¦9 Bit9¦10 Bit10¦11 Bit11¦12 Bit12¦13 Bit13¦14 Bit14¦15 Bit15¦ | Prec2 P:W | Prec2 WTotal:kWh | Prec2 WDay:kWh | Prec2 WMonth:kWh | Prec2 WYear:kWh | Prec2 State:0 no info available¦1 Off¦2 Startup¦3 Ready¦4 On¦5 Charge¦6 Discharge¦7 Batt Low or Full¦8 Batt Full¦9 Batt low¦10 Finished¦11 Island¦12 Waiting¦91 Maintenance¦99 ERROR | Prec2 Spec Signal | Prec2 V:kV | Prec2 I:mA | Prec2 Info:0 Bit0¦1 Bit1¦2 Bit2¦3 Bit3¦4 HS Ein¦5 Freigabe / Abdeckung vorhanden¦6 Temp. FÃ¼hler aktiv¦7 Temp. FÃ¼hler unterbrochen¦8 Bit8¦9 Bit9¦10 Bit10¦11 Bit11¦12 Bit12¦13 Bit13¦14 Bit14¦15 Bit15¦
13.06.2025¦10:40:54.876 | 0 | 0 | 0 | 0 | 0 | 1 | 0 | 0 | 0 | 20 | 0 | 0 | 0 | 0 | 0 | 1 | 0 | 0 | 0 | 20
13.06.2025¦10:40:55.876 | 0 | 0 | 0 | 0 | 0 | 1 | 0 | 0 | 0 | 20 | 0 | 0 | 0 | 0 | 0 | 1 | 0 | 0 | 0 | 20
13.06.2025¦10:40:56.876 | 0 | 0 | 0 | 0 | 0 | 1 | 0 | 0 | 0 | 20 | 0 | 0 | 0 | 0 | 0 | 1 | 0 | 0 | 0 | 20
13.06.2025¦10:40:57.876 | 0 | 0 | 0 | 0 | 0 | 1 | 0 | 0 | 0 | 20 | 0 | 0 | 0 | 0 | 0 | 1 | 0 | 0 | 0 | 20
13.06.2025¦10:40:58.876 | 0 | 0 | 0 | 0 | 0 | 1 | 0 | 0 | 0 | 20 | 0 | 0 | 0 | 0 | 0 | 1 | 0 | 0 | 0 | 20
13.06.2025¦10:40:59.876 | 0 | 0 | 0 | 0 | 0 | 1 | 0 | 0 | 0 | 20 | 0 | 0 | 0 | 0 | 0 | 1 | 0 | 0 | 0 | 20
13.06.2025¦10:41:00.876 | 0 | 0 | 0 | 0 | 0 | 1 | 0 | 0 | 0 | 20 | 0 | 0 | 0 | 0 | 0 | 1 | 0 | 0 | 0 | 20
13.06.2025¦10:41:01.875 | 0 | 0 | 0 | 0 | 0 | 1 | 0 | 0 | 0 | 20 | 0 | 0 | 0 | 0 | 0 | 1 | 0 | 0 | 0 | 20
13.06.2025¦10:41:02.876 | 0 | 0 | 0 | 0 | 0 | 1 | 0 | 0 | 0 | 20 | 0 | 0 | 0 | 0 | 0 | 1 | 0 | 0 | 0 | 20
13.06.2025¦10:41:03.877 | 0 | 0 | 0 | 0 | 0 | 1 | 0 | 0 | 0 | 20 | 0 | 0 | 0 | 0 | 0 | 1 | 0 | 0 | 0 | 20
13.06.2025¦10:41:04.875 | 0 | 0 | 0 | 0 | 0 | 1 | 0 | 0 | 0 | 20 | 0 | 0 | 0 | 0 | 0 | 1 | 0 | 0 | 0 | 20
13.06.2025¦10:41:05.876 | 0 | 0 | 0 | 0 | 0 | 1 | 0 | 0 | 0 | 20 | 0 | 0 | 0 | 0 | 0 | 1 | 0 | 0 | 0 | 20
13.06.2025¦10:41:06.876 | 0 | 0 | 0 | 0 | 0 | 1 | 0 | 0 | 0 | 20 | 0 | 0 | 0 | 0 | 0 | 1 | 0 | 0 | 0 | 20
13.06.2025¦10:41:07.875 | 0 | 0 | 0 | 0 | 0 | 1 | 0 | 0 | 0 | 20 | 0 | 0 | 0 | 0 | 0 | 1 | 0 | 0 | 0 | 20
13.06.2025¦10:41:08.876 | 0 | 0 | 0 | 0 | 0 | 1 | 0 | 0 | 0 | 20 | 0 | 0 | 0 | 0 | 0 | 1 | 0 | 0 | 0 | 20
13.06.2025¦10:41:09.876 | 0 | 0 | 0 | 0 | 0 | 1 | 0 | 0 | 0 | 20 | 0 | 0 | 0 | 0 | 0 | 1 | 0 | 0 | 0 | 20
13.06.2025¦10:41:10.876 | 0 | 0 | 0 | 0 | 0 | 1 | 0 | 0 | 0 | 20 | 0 | 0 | 0 | 0 | 0 | 1 | 0 | 0 | 0 | 20
13.06.2025¦10:41:11.876 | 0 | 0 | 0 | 0 | 0 | 1 | 0 | 0 | 0 | 20 | 0 | 0 | 0 | 0 | 0 | 1 | 0 | 0 | 0 | 20
13.06.2025¦10:41:12.876 | 0 | 0 | 0 | 0 | 0 | 1 | 0 | 0 | 0 | 20 | 0 | 0 | 0 | 0 | 0 | 1 | 0 | 0 | 0 | 20
13.06.2025¦10:41:13.876 | 0 | 0 | 0 | 0 | 0 | 1 | 0 | 0 | 0 | 20 | 0 | 0 | 0 | 0 | 0 | 1 | 0 | 0 | 0 | 20
13.06.2025¦10:41:14.876 | 0 | 0 | 0 | 0 | 0 | 1 | 0 | 0 | 0 | 20 | 0 | 0 | 0 | 0 | 0 | 1 | 0 | 0 | 0 | 20
13.06.2025¦10:41:15.876 | 0 | 0 | 0 | 0 | 0 | 1 | 0 | 0 | 0 | 20 | 0 | 0 | 0 | 0 | 0 | 1 | 0 | 0 | 0 | 20
13.06.2025¦10:41:16.876 | 0 | 0 | 0 | 0 | 0 | 1 | 0 | 0 | 0 | 20 | 0 | 0 | 0 | 0 | 0 | 1 | 0 | 0 | 0 | 20
13.06.2025¦10:41:17.875 | 0 | 0 | 0 | 0 | 0 | 1 | 0 | 0 | 0 | 20 | 0 | 0 | 0 | 0 | 0 | 1 | 0 | 0 | 0 | 20
13.06.2025¦10:41:18.876 | 0 | 0 | 0 | 0 | 0 | 1 | 0 | 0 | 0 | 20 | 0 | 0 | 0 | 0 | 0 | 1 | 0 | 0 | 0 | 20
13.06.2025¦10:41:19.876 | 0 | 0 | 0 | 0 | 0 | 1 | 0 | 0 | 0 | 20 | 0 | 0 | 0 | 0 | 0 | 1 | 0 | 0 | 0 | 20
13.06.2025¦10:41:20.877 | 0 | 0 | 0 | 0 | 0 | 1 | 0 | 0 | 0 | 20 | 0 | 0 | 0 | 0 | 0 | 1 | 0 | 0 | 0 | 20
13.06.2025¦10:41:21.876 | 0 | 0 | 0 | 0 | 0 | 1 | 0 | 0 | 0 | 20 | 0 | 0 | 0 | 0 | 0 | 1 | 0 | 0 | 0 | 20
13.06.2025¦10:41:22.876 | 0 | 0 | 0 | 0 | 0 | 1 | 0 | 0 | 0 | 20 | 0 | 0 | 0 | 0 | 0 | 1 | 0 | 0 | 0 | 20
13.06.2025¦10:41:23.876 | 0 | 0 | 0 | 0 | 0 | 1 | 0 | 0 | 0 | 20 | 0 | 0 | 0 | 0 | 0 | 1 | 0 | 0 | 0 | 20
| OekoSolve | OekoSolve | OekoSolve | OekoSolve | OekoSolve | OekoSolve | OekoSolve | OekoSolve | OekoSolve | OekoSolve | OekoSolve | OekoSolve | OekoSolve | OekoSolve | OekoSolve | OekoSolve | OekoSolve | OekoSolve | OekoSolve | OekoSolve
| EnMeter_Prec1 | EnMeter_Prec1 | EnMeter_Prec1 | EnMeter_Prec1 | EnMeter_Prec1 | EnMeter_Prec1 | EnMeter_Prec1 | EnMeter_Prec1 | EnMeter_Prec1 | EnMeter_Prec1 | EnMeter_Prec2 | EnMeter_Prec2 | EnMeter_Prec2 | EnMeter_Prec2 | EnMeter_Prec2 | EnMeter_Prec2 | EnMeter_Prec2 | EnMeter_Prec2 | EnMeter_Prec2 | EnMeter_Prec2
| Prec1 P:W | Prec1 WTotal:kWh | Prec1 WDay:kWh | Prec1 WMonth:kWh | Prec1 WYear:kWh | Prec1 State:0 no info available¦1 Off¦2 Startup¦3 Ready¦4 On¦5 Charge¦6 Discharge¦7 Batt Low or Full¦8 Batt Full¦9 Batt low¦10 Finished¦11 Island¦12 Waiting¦91 Maintenance¦99 ERROR | Prec1 Spec Signal | Prec1 V:kV | Prec1 I:mA | Prec1 Info:0 Bit0¦1 Bit1¦2 Bit2¦3 Bit3¦4 HS Ein¦5 Freigabe / Abdeckung vorhanden¦6 Temp. FÃ¼hler aktiv¦7 Temp. FÃ¼hler unterbrochen¦8 Bit8¦9 Bit9¦10 Bit10¦11 Bit11¦12 Bit12¦13 Bit13¦14 Bit14¦15 Bit15¦ | Prec2 P:W | Prec2 WTotal:kWh | Prec2 WDay:kWh | Prec2 WMonth:kWh | Prec2 WYear:kWh | Prec2 State:0 no info available¦1 Off¦2 Startup¦3 Ready¦4 On¦5 Charge¦6 Discharge¦7 Batt Low or Full¦8 Batt Full¦9 Batt low¦10 Finished¦11 Island¦12 Waiting¦91 Maintenance¦99 ERROR | Prec2 Spec Signal | Prec2 V:kV | Prec2 I:mA | Prec2 Info:0 Bit0¦1 Bit1¦2 Bit2¦3 Bit3¦4 HS Ein¦5 Freigabe / Abdeckung vorhanden¦6 Temp. FÃ¼hler aktiv¦7 Temp. FÃ¼hler unterbrochen¦8 Bit8¦9 Bit9¦10 Bit10¦11 Bit11¦12 Bit12¦13 Bit13¦14 Bit14¦15 Bit15¦
13.06.2025¦10:41:24.876 | 0 | 0 | 0 | 0 | 0 | 1 | 0 | 0 | 0 | 20 | 0 | 0 | 0 | 0 | 0 | 1 | 0 | 0 | 0 | 20
13.06.2025¦10:41:25.875 | 0 | 0 | 0 | 0 | 0 | 1 | 0 | 0 | 0 | 20 | 0 | 0 | 0 | 0 | 0 | 1 | 0 | 0 | 0 | 20
13.06.2025¦10:41:26.875 | 0 | 0 | 0 | 0 | 0 | 1 | 0 | 0 | 0 | 20 | 0 | 0 | 0 | 0 | 0 | 1 | 0 | 0 | 0 | 20
13.06.2025¦10:41:27.876 | 0 | 0 | 0 | 0 | 0 | 1 | 0 | 0 | 0 | 20 | 0 | 0 | 0 | 0 | 0 | 1 | 0 | 0 | 0 | 20
13.06.2025¦10:41:28.877 | 0 | 0 | 0 | 0 | 0 | 1 | 0 | 0 | 0 | 20 | 0 | 0 | 0 | 0 | 0 | 1 | 0 | 0 | 0 | 20
13.06.2025¦10:41:29.876 | 0 | 0 | 0 | 0 | 0 | 1 | 0 | 0 | 0 | 20 | 0 | 0 | 0 | 0 | 0 | 1 | 0 | 0 | 0 | 20
13.06.2025¦10:41:30.876 | 0 | 0 | 0 | 0 | 0 | 1 | 0 | 0 | 0 | 20 | 0 | 0 | 0 | 0 | 0 | 1 | 0 | 0 | 0 | 20
13.06.2025¦10:41:31.877 | 0 | 0 | 0 | 0 | 0 | 1 | 0 | 0 | 0 | 20 | 0 | 0 | 0 | 0 | 0 | 1 | 0 | 0 | 0 | 20
13.06.2025¦10:41:32.876 | 0 | 0 | 0 | 0 | 0 | 1 | 0 | 0 | 0 | 20 | 0 | 0 | 0 | 0 | 0 | 1 | 0 | 0 | 0 | 20
13.06.2025¦10:41:33.877 | 0 | 0 | 0 | 0 | 0 | 1 | 0 | 0 | 0 | 20 | 0 | 0 | 0 | 0 | 0 | 1 | 0 | 0 | 0 | 20
13.06.2025¦10:41:34.875 | 0 | 0 | 0 | 0 | 0 | 1 | 0 | 0 | 0 | 20 | 0 | 0 | 0 | 0 | 0 | 1 | 0 | 0 | 0 | 20
13.06.2025¦10:41:35.876 | 0 | 0 | 0 | 0 | 0 | 1 | 0 | 0 | 0 | 20 | 0 | 0 | 0 | 0 | 0 | 1 | 0 | 0 | 0 | 20
13.06.2025¦10:41:36.876 | 0 | 0 | 0 | 0 | 0 | 1 | 0 | 0 | 0 | 20 | 0 | 0 | 0 | 0 | 0 | 1 | 0 | 0 | 0 | 20
13.06.2025¦10:41:37.875 | 0 | 0 | 0 | 0 | 0 | 1 | 0 | 0 | 0 | 20 | 0 | 0 | 0 | 0 | 0 | 1 | 0 | 0 | 0 | 20
13.06.2025¦10:41:38.876 | 0 | 0 | 0 | 0 | 0 | 1 | 0 | 0 | 0 | 20 | 0 | 0 | 0 | 0 | 0 | 1 | 0 | 0 | 0 | 20
13.06.2025¦10:41:39.876 | 0 | 0 | 0 | 0 | 0 | 1 | 0 | 0 | 0 | 20 | 0 | 0 | 0 | 0 | 0 | 1 | 0 | 0 | 0 | 20
13.06.2025¦10:41:40.876 | 0 | 0 | 0 | 0 | 0 | 1 | 0 | 0 | 0 | 20 | 0 | 0 | 0 | 0 | 0 | 1 | 0 | 0 | 0 | 20
13.06.2025¦10:41:41.876 | 0 | 0 | 0 | 0 | 0 | 1 | 0 | 0 | 0 | 20 | 0 | 0 | 0 | 0 | 0 | 1 | 0 | 0 | 0 | 20
13.06.2025¦10:41:42.876 | 0 | 0 | 0 | 0 | 0 | 1 | 0 | 0 | 0 | 20 | 0 | 0 | 0 | 0 | 0 | 1 | 0 | 0 | 0 | 20
13.06.2025¦10:41:43.876 | 0 | 0 | 0 | 0 | 0 | 1 | 0 | 0 | 0 | 20 | 0 | 0 | 0 | 0 | 0 | 1 | 0 | 0 | 0 | 20
13.06.2025¦10:41:44.876 | 0 | 0 | 0 | 0 | 0 | 1 | 0 | 0 | 0 | 20 | 0 | 0 | 0 | 0 | 0 | 1 | 0 | 0 | 0 | 20
13.06.2025¦10:41:45.876 | 0 | 0 | 0 | 0 | 0 | 1 | 0 | 0 | 0 | 20 | 0 | 0 | 0 | 0 | 0 | 1 | 0 | 0 | 0 | 20
13.06.2025¦10:41:46.876 | 0 | 0 | 0 | 0 | 0 | 1 | 0 | 0 | 0 | 20 | 0 | 0 | 0 | 0 | 0 | 1 | 0 | 0 | 0 | 20
13.06.2025¦10:41:47.877 | 0 | 0 | 0 | 0 | 0 | 1 | 0 | 0 | 0 | 20 | 0 | 0 | 0 | 0 | 0 | 1 | 0 | 0 | 0 | 20
13.06.2025¦10:41:48.876 | 0 | 0 | 0 | 0 | 0 | 1 | 0 | 0 | 0 | 20 | 0 | 0 | 0 | 0 | 0 | 1 | 0 | 0 | 0 | 20
13.06.2025¦10:41:49.876 | 0 | 0 | 0 | 0 | 0 | 1 | 0 | 0 | 0 | 20 | 0 | 0 | 0 | 0 | 0 | 1 | 0 | 0 | 0 | 20
13.06.2025¦10:41:50.876 | 0 | 0 | 0 | 0 | 0 | 1 | 0 | 0 | 0 | 20 | 0 | 0 | 0 | 0 | 0 | 1 | 0 | 0 | 0 | 20
13.06.2025¦10:41:51.876 | 0 | 0 | 0 | 0 | 0 | 1 | 0 | 0 | 0 | 20 | 0 | 0 | 0 | 0 | 0 | 1 | 0 | 0 | 0 | 20
13.06.2025¦10:41:52.877 | 0 | 0 | 0 | 0 | 0 | 1 | 0 | 0 | 0 | 20 | 0 | 0 | 0 | 0 | 0 | 1 | 0 | 0 | 0 | 20
13.06.2025¦10:41:53.877 | 0 | 0 | 0 | 0 | 0 | 1 | 0 | 0 | 0 | 20 | 0 | 0 | 0 | 0 | 0 | 1 | 0 | 0 | 0 | 20
| OekoSolve | OekoSolve | OekoSolve | OekoSolve | OekoSolve | OekoSolve | OekoSolve | OekoSolve | OekoSolve | OekoSolve | OekoSolve | OekoSolve | OekoSolve | OekoSolve | OekoSolve | OekoSolve | OekoSolve | OekoSolve | OekoSolve | OekoSolve
| EnMeter_Prec1 | EnMeter_Prec1 | EnMeter_Prec1 | EnMeter_Prec1 | EnMeter_Prec1 | EnMeter_Prec1 | EnMeter_Prec1 | EnMeter_Prec1 | EnMeter_Prec1 | EnMeter_Prec1 | EnMeter_Prec2 | EnMeter_Prec2 | EnMeter_Prec2 | EnMeter_Prec2 | EnMeter_Prec2 | EnMeter_Prec2 | EnMeter_Prec2 | EnMeter_Prec2 | EnMeter_Prec2 | EnMeter_Prec2
| Prec1 P:W | Prec1 WTotal:kWh | Prec1 WDay:kWh | Prec1 WMonth:kWh | Prec1 WYear:kWh | Prec1 State:0 no info available¦1 Off¦2 Startup¦3 Ready¦4 On¦5 Charge¦6 Discharge¦7 Batt Low or Full¦8 Batt Full¦9 Batt low¦10 Finished¦11 Island¦12 Waiting¦91 Maintenance¦99 ERROR | Prec1 Spec Signal | Prec1 V:kV | Prec1 I:mA | Prec1 Info:0 Bit0¦1 Bit1¦2 Bit2¦3 Bit3¦4 HS Ein¦5 Freigabe / Abdeckung vorhanden¦6 Temp. FÃ¼hler aktiv¦7 Temp. FÃ¼hler unterbrochen¦8 Bit8¦9 Bit9¦10 Bit10¦11 Bit11¦12 Bit12¦13 Bit13¦14 Bit14¦15 Bit15¦ | Prec2 P:W | Prec2 WTotal:kWh | Prec2 WDay:kWh | Prec2 WMonth:kWh | Prec2 WYear:kWh | Prec2 State:0 no info available¦1 Off¦2 Startup¦3 Ready¦4 On¦5 Charge¦6 Discharge¦7 Batt Low or Full¦8 Batt Full¦9 Batt low¦10 Finished¦11 Island¦12 Waiting¦91 Maintenance¦99 ERROR | Prec2 Spec Signal | Prec2 V:kV | Prec2 I:mA | Prec2 Info:0 Bit0¦1 Bit1¦2 Bit2¦3 Bit3¦4 HS Ein¦5 Freigabe / Abdeckung vorhanden¦6 Temp. FÃ¼hler aktiv¦7 Temp. FÃ¼hler unterbrochen¦8 Bit8¦9 Bit9¦10 Bit10¦11 Bit11¦12 Bit12¦13 Bit13¦14 Bit14¦15 Bit15¦
13.06.2025¦10:41:54.876 | 0 | 0 | 0 | 0 | 0 | 1 | 0 | 0 | 0 | 20 | 0 | 0 | 0 | 0 | 0 | 1 | 0 | 0 | 0 | 20
13.06.2025¦10:41:55.876 | 0 | 0 | 0 | 0 | 0 | 4 | 0 | 0 | 0 | 30 | 0 | 0 | 0 | 0 | 0 | 1 | 0 | 0 | 0 | 20
13.06.2025¦10:41:56.876 | 0 | 0 | 0 | 0 | 0 | 4 | 7.7736 | 7.7736 | 0 | 30 | 0 | 0 | 0 | 0 | 0 | 1 | 0 | 0 | 0 | 20
13.06.2025¦10:41:57.876 | 0 | 0 | 0 | 0 | 0 | 4 | 12.4662 | 12.4662 | 0.0043 | 30 | 0 | 0 | 0 | 0 | 0 | 4 | 12.6084 | 12.6084 | 0 | 30
13.06.2025¦10:41:58.876 | 0 | 0 | 0 | 0 | 0 | 4 | 17.538 | 17.538 | 0.172 | 30 | 0 | 0 | 0 | 0 | 0 | 4 | 17.538 | 17.538 | 0 | 30
13.06.2025¦10:41:59.876 | 0 | 0 | 0 | 0 | 0 | 4 | 22.4202 | 22.4202 | 0.6536 | 30 | 0 | 0 | 0 | 0 | 0 | 4 | 22.1832 | 22.1832 | 0 | 30
13.06.2025¦10:42:00.876 | 0 | 0 | 0 | 0 | 0 | 4 | 27.492 | 27.492 | 1.4147 | 30 | 0 | 0 | 0 | 0 | 0 | 4 | 26.7336 | 26.7336 | 0 | 30
13.06.2025¦10:42:01.876 | 0 | 0 | 0 | 0 | 0 | 4 | 27.492 | 27.492 | 1.4147 | 30 | 0 | 0 | 0 | 0 | 0 | 4 | 26.7336 | 26.7336 | 0 | 30
13.06.2025¦10:42:02.875 | 0 | 0 | 0 | 0 | 0 | 4 | 28.0608 | 28.0608 | 1.4448 | 30 | 0 | 0 | 0 | 0 | 0 | 4 | 27.3024 | 27.3024 | 0.2967 | 30
13.06.2025¦10:42:03.876 | 0 | 0 | 0 | 0 | 0 | 4 | 28.6296 | 28.6296 | 0 | 30 | 0 | 0 | 0 | 0 | 0 | 4 | 28.0134 | 28.0134 | 1.6942 | 30
13.06.2025¦10:42:04.877 | 0 | 0 | 0 | 0 | 0 | 4 | 28.6296 | 28.6296 | 0 | 30 | 0 | 0 | 0 | 0 | 0 | 4 | 27.966 | 27.966 | 1.6813 | 30
13.06.2025¦10:42:05.876 | 0 | 0 | 0 | 0 | 0 | 4 | 28.6296 | 28.6296 | 0 | 30 | 0 | 0 | 0 | 0 | 0 | 4 | 27.966 | 27.966 | 1.6813 | 30
13.06.2025¦10:42:06.877 | 0 | 0 | 0 | 0 | 0 | 4 | 28.6296 | 28.6296 | 0 | 30 | 0 | 0 | 0 | 0 | 0 | 4 | 27.966 | 27.966 | 1.7286 | 30
13.06.2025¦10:42:07.875 | 0 | 0 | 0 | 0 | 0 | 4 | 28.6296 | 28.6296 | 0 | 30 | 0 | 0 | 0 | 0 | 0 | 4 | 27.966 | 27.966 | 1.7286 | 30
13.06.2025¦10:42:08.876 | 0 | 0 | 0 | 0 | 0 | 4 | 28.6296 | 28.6296 | 0 | 30 | 0 | 0 | 0 | 0 | 0 | 4 | 27.9186 | 27.9186 | 1.6985 | 30
13.06.2025¦10:42:09.876 | 0 | 0 | 0 | 0 | 0 | 4 | 28.6296 | 28.6296 | 0 | 30 | 0 | 0 | 0 | 0 | 0 | 4 | 27.966 | 27.966 | 1.6856 | 30
13.06.2025¦10:42:10.876 | 0 | 0 | 0 | 0 | 0 | 4 | 28.6296 | 28.6296 | 0 | 30 | 0 | 0 | 0 | 0 | 0 | 4 | 27.9186 | 27.9186 | 1.6985 | 30
13.06.2025¦10:42:11.876 | 0 | 0 | 0 | 0 | 0 | 4 | 28.6296 | 28.6296 | 0 | 30 | 0 | 0 | 0 | 0 | 0 | 4 | 28.0134 | 28.0134 | 1.6942 | 30
13.06.2025¦10:42:12.876 | 0 | 0 | 0 | 0 | 0 | 4 | 28.6296 | 28.6296 | 0 | 30 | 0 | 0 | 0 | 0 | 0 | 4 | 28.0134 | 28.0134 | 1.6942 | 30
13.06.2025¦10:42:13.877 | 0 | 0 | 0 | 0 | 0 | 4 | 28.6296 | 28.6296 | 0 | 30 | 0 | 0 | 0 | 0 | 0 | 4 | 27.966 | 27.966 | 1.6899 | 30
13.06.2025¦10:42:14.876 | 0 | 0 | 0 | 0 | 0 | 4 | 28.6296 | 28.6296 | 0 | 30 | 0 | 0 | 0 | 0 | 0 | 4 | 27.966 | 27.966 | 1.6899 | 30
13.06.2025¦10:42:15.876 | 0 | 0 | 0 | 0 | 0 | 4 | 28.6296 | 28.6296 | 0 | 30 | 0 | 0 | 0 | 0 | 0 | 4 | 27.966 | 27.966 | 1.7372 | 30
13.06.2025¦10:42:16.877 | 0 | 0 | 0 | 0 | 0 | 4 | 28.6296 | 28.6296 | 0 | 30 | 0 | 0 | 0 | 0 | 0 | 4 | 27.9186 | 27.9186 | 1.7501 | 30
13.06.2025¦10:42:17.875 | 0 | 0 | 0 | 0 | 0 | 4 | 28.6296 | 28.6296 | 0 | 30 | 0 | 0 | 0 | 0 | 0 | 4 | 27.9186 | 27.9186 | 1.7501 | 30
13.06.2025¦10:42:18.876 | 0 | 0 | 0 | 0 | 0 | 4 | 28.6296 | 28.6296 | 0 | 30 | 0 | 0 | 0 | 0 | 0 | 4 | 27.966 | 27.966 | 1.7372 | 30
13.06.2025¦10:42:19.876 | 0 | 0 | 0 | 0 | 0 | 4 | 28.6296 | 28.6296 | 0 | 30 | 0 | 0 | 0 | 0 | 0 | 4 | 27.966 | 27.966 | 1.7372 | 30
13.06.2025¦10:42:20.876 | 0 | 0 | 0 | 0 | 0 | 4 | 28.6296 | 28.6296 | 0 | 30 | 0 | 0 | 0 | 0 | 0 | 4 | 28.0134 | 28.0134 | 1.7286 | 30
13.06.2025¦10:42:21.875 | 0 | 0 | 0 | 0 | 0 | 4 | 28.5822 | 28.5822 | 0 | 30 | 0 | 0 | 0 | 0 | 0 | 4 | 27.966 | 27.966 | 1.7372 | 30
13.06.2025¦10:42:22.876 | 0 | 0 | 0 | 0 | 0 | 4 | 28.6296 | 28.6296 | 0 | 30 | 0 | 0 | 0 | 0 | 0 | 4 | 27.966 | 27.966 | 1.72 | 30
13.06.2025¦10:42:23.876 | 0 | 0 | 0 | 0 | 0 | 4 | 28.6296 | 28.6296 | 0 | 30 | 0 | 0 | 0 | 0 | 0 | 4 | 28.0134 | 28.0134 | 1.7028 | 30
| OekoSolve | OekoSolve | OekoSolve | OekoSolve | OekoSolve | OekoSolve | OekoSolve | OekoSolve | OekoSolve | OekoSolve | OekoSolve | OekoSolve | OekoSolve | OekoSolve | OekoSolve | OekoSolve | OekoSolve | OekoSolve | OekoSolve | OekoSolve
| EnMeter_Prec1 | EnMeter_Prec1 | EnMeter_Prec1 | EnMeter_Prec1 | EnMeter_Prec1 | EnMeter_Prec1 | EnMeter_Prec1 | EnMeter_Prec1 | EnMeter_Prec1 | EnMeter_Prec1 | EnMeter_Prec2 | EnMeter_Prec2 | EnMeter_Prec2 | EnMeter_Prec2 | EnMeter_Prec2 | EnMeter_Prec2 | EnMeter_Prec2 | EnMeter_Prec2 | EnMeter_Prec2 | EnMeter_Prec2
| Prec1 P:W | Prec1 WTotal:kWh | Prec1 WDay:kWh | Prec1 WMonth:kWh | Prec1 WYear:kWh | Prec1 State:0 no info available¦1 Off¦2 Startup¦3 Ready¦4 On¦5 Charge¦6 Discharge¦7 Batt Low or Full¦8 Batt Full¦9 Batt low¦10 Finished¦11 Island¦12 Waiting¦91 Maintenance¦99 ERROR | Prec1 Spec Signal | Prec1 V:kV | Prec1 I:mA | Prec1 Info:0 Bit0¦1 Bit1¦2 Bit2¦3 Bit3¦4 HS Ein¦5 Freigabe / Abdeckung vorhanden¦6 Temp. FÃ¼hler aktiv¦7 Temp. FÃ¼hler unterbrochen¦8 Bit8¦9 Bit9¦10 Bit10¦11 Bit11¦12 Bit12¦13 Bit13¦14 Bit14¦15 Bit15¦ | Prec2 P:W | Prec2 WTotal:kWh | Prec2 WDay:kWh | Prec2 WMonth:kWh | Prec2 WYear:kWh | Prec2 State:0 no info available¦1 Off¦2 Startup¦3 Ready¦4 On¦5 Charge¦6 Discharge¦7 Batt Low or Full¦8 Batt Full¦9 Batt low¦10 Finished¦11 Island¦12 Waiting¦91 Maintenance¦99 ERROR | Prec2 Spec Signal | Prec2 V:kV | Prec2 I:mA | Prec2 Info:0 Bit0¦1 Bit1¦2 Bit2¦3 Bit3¦4 HS Ein¦5 Freigabe / Abdeckung vorhanden¦6 Temp. FÃ¼hler aktiv¦7 Temp. FÃ¼hler unterbrochen¦8 Bit8¦9 Bit9¦10 Bit10¦11 Bit11¦12 Bit12¦13 Bit13¦14 Bit14¦15 Bit15¦
13.06.2025¦10:42:24.876 | 0 | 0 | 0 | 0 | 0 | 4 | 28.6296 | 28.6296 | 0 | 30 | 0 | 0 | 0 | 0 | 0 | 4 | 27.9186 | 27.9186 | 1.7544 | 30
13.06.2025¦10:42:25.876 | 0 | 0 | 0 | 0 | 0 | 4 | 28.6296 | 28.6296 | 0 | 30 | 0 | 0 | 0 | 0 | 0 | 4 | 27.9186 | 27.9186 | 1.7802 | 30
13.06.2025¦10:42:26.876 | 0 | 0 | 0 | 0 | 0 | 4 | 28.6296 | 28.6296 | 0 | 30 | 0 | 0 | 0 | 0 | 0 | 4 | 27.966 | 27.966 | 1.7888 | 30
13.06.2025¦10:42:27.876 | 0 | 0 | 0 | 0 | 0 | 4 | 28.6296 | 28.6296 | 0 | 30 | 0 | 0 | 0 | 0 | 0 | 4 | 27.966 | 27.966 | 1.7888 | 30
13.06.2025¦10:42:28.875 | 0 | 0 | 0 | 0 | 0 | 4 | 28.6296 | 28.6296 | 0 | 30 | 0 | 0 | 0 | 0 | 0 | 4 | 27.966 | 27.966 | 1.7759 | 30
13.06.2025¦10:42:29.876 | 0 | 0 | 0 | 0 | 0 | 4 | 28.6296 | 28.6296 | 0 | 30 | 0 | 0 | 0 | 0 | 0 | 4 | 27.966 | 27.966 | 1.7802 | 30
13.06.2025¦10:42:30.875 | 0 | 0 | 0 | 0 | 0 | 4 | 28.6296 | 28.6296 | 0 | 30 | 0 | 0 | 0 | 0 | 0 | 4 | 27.966 | 27.966 | 1.7802 | 30
13.06.2025¦10:42:31.876 | 0 | 0 | 0 | 0 | 0 | 4 | 28.5822 | 28.5822 | 0 | 30 | 0 | 0 | 0 | 0 | 0 | 4 | 27.966 | 27.966 | 1.8275 | 30
13.06.2025¦10:42:32.875 | 0 | 0 | 0 | 0 | 0 | 4 | 28.5822 | 28.5822 | 0 | 30 | 0 | 0 | 0 | 0 | 0 | 4 | 27.966 | 27.966 | 1.8275 | 30
13.06.2025¦10:42:33.876 | 0 | 0 | 0 | 0 | 0 | 4 | 28.6296 | 28.6296 | 0 | 30 | 0 | 0 | 0 | 0 | 0 | 4 | 27.966 | 27.966 | 1.8017 | 30
13.06.2025¦10:42:34.876 | 0 | 0 | 0 | 0 | 0 | 4 | 28.6296 | 28.6296 | 0 | 30 | 0 | 0 | 0 | 0 | 0 | 4 | 27.966 | 27.966 | 1.8662 | 30
13.06.2025¦10:42:35.876 | 0 | 0 | 0 | 0 | 0 | 4 | 28.6296 | 28.6296 | 0 | 30 | 0 | 0 | 0 | 0 | 0 | 4 | 27.966 | 27.966 | 1.8146 | 30
13.06.2025¦10:42:36.877 | 0 | 0 | 0 | 0 | 0 | 4 | 28.5822 | 28.5822 | 0 | 30 | 0 | 0 | 0 | 0 | 0 | 4 | 27.966 | 27.966 | 1.8232 | 30
13.06.2025¦10:42:37.876 | 0 | 0 | 0 | 0 | 0 | 4 | 28.5822 | 28.5822 | 0 | 30 | 0 | 0 | 0 | 0 | 0 | 4 | 28.0134 | 28.0134 | 1.8103 | 30
13.06.2025¦10:42:38.875 | 0 | 0 | 0 | 0 | 0 | 4 | 28.5822 | 28.5822 | 0 | 30 | 0 | 0 | 0 | 0 | 0 | 4 | 28.0134 | 28.0134 | 1.8103 | 30
13.06.2025¦10:42:39.876 | 0 | 0 | 0 | 0 | 0 | 4 | 28.6296 | 28.6296 | 0 | 30 | 0 | 0 | 0 | 0 | 0 | 4 | 27.9186 | 27.9186 | 1.8275 | 30
13.06.2025¦10:42:40.876 | 0 | 0 | 0 | 0 | 0 | 4 | 28.6296 | 28.6296 | 0 | 30 | 0 | 0 | 0 | 0 | 0 | 4 | 27.9186 | 27.9186 | 1.8275 | 30
13.06.2025¦10:42:41.876 | 0 | 0 | 0 | 0 | 0 | 4 | 28.6296 | 28.6296 | 0 | 30 | 0 | 0 | 0 | 0 | 0 | 4 | 27.9186 | 27.9186 | 1.8232 | 30
13.06.2025¦10:42:42.876 | 0 | 0 | 0 | 0 | 0 | 4 | 28.5822 | 28.5822 | 0 | 30 | 0 | 0 | 0 | 0 | 0 | 4 | 27.966 | 27.966 | 1.8275 | 30
13.06.2025¦10:42:43.876 | 0 | 0 | 0 | 0 | 0 | 4 | 28.5822 | 28.5822 | 0 | 30 | 0 | 0 | 0 | 0 | 0 | 4 | 27.966 | 27.966 | 1.8404 | 30
13.06.2025¦10:42:44.875 | 0 | 0 | 0 | 0 | 0 | 4 | 28.5822 | 28.5822 | 0 | 30 | 0 | 0 | 0 | 0 | 0 | 4 | 27.966 | 27.966 | 1.8404 | 30
13.06.2025¦10:42:45.876 | 0 | 0 | 0 | 0 | 0 | 4 | 28.5822 | 28.5822 | 0 | 30 | 0 | 0 | 0 | 0 | 0 | 4 | 27.966 | 27.966 | 1.8404 | 30
13.06.2025¦10:42:46.876 | 0 | 0 | 0 | 0 | 0 | 4 | 28.5822 | 28.5822 | 0 | 30 | 0 | 0 | 0 | 0 | 0 | 4 | 27.9186 | 27.9186 | 1.8447 | 30
13.06.2025¦10:42:47.875 | 0 | 0 | 0 | 0 | 0 | 4 | 28.5822 | 28.5822 | 0 | 30 | 0 | 0 | 0 | 0 | 0 | 4 | 27.9186 | 27.9186 | 1.8447 | 30
13.06.2025¦10:42:48.876 | 0 | 0 | 0 | 0 | 0 | 4 | 28.6296 | 28.6296 | 0 | 30 | 0 | 0 | 0 | 0 | 0 | 4 | 27.966 | 27.966 | 1.8275 | 30
13.06.2025¦10:42:49.876 | 0 | 0 | 0 | 0 | 0 | 4 | 28.6296 | 28.6296 | 0 | 30 | 0 | 0 | 0 | 0 | 0 | 4 | 27.966 | 27.966 | 1.8275 | 30
13.06.2025¦10:42:50.876 | 0 | 0 | 0 | 0 | 0 | 4 | 28.5822 | 28.5822 | 0 | 30 | 0 | 0 | 0 | 0 | 0 | 4 | 27.966 | 27.966 | 1.8318 | 30
13.06.2025¦10:42:51.876 | 0 | 0 | 0 | 0 | 0 | 4 | 28.5822 | 28.5822 | 0 | 30 | 0 | 0 | 0 | 0 | 0 | 4 | 27.966 | 27.966 | 1.8318 | 30
13.06.2025¦10:42:52.877 | 0 | 0 | 0 | 0 | 0 | 4 | 28.5348 | 28.5348 | 0 | 30 | 0 | 0 | 0 | 0 | 0 | 4 | 27.966 | 27.966 | 1.8275 | 30
13.06.2025¦10:42:53.877 | 0 | 0 | 0 | 0 | 0 | 4 | 28.6296 | 28.6296 | 0 | 30 | 0 | 0 | 0 | 0 | 0 | 4 | 27.966 | 27.966 | 1.8232 | 30
| OekoSolve | OekoSolve | OekoSolve | OekoSolve | OekoSolve | OekoSolve | OekoSolve | OekoSolve | OekoSolve | OekoSolve | OekoSolve | OekoSolve | OekoSolve | OekoSolve | OekoSolve | OekoSolve | OekoSolve | OekoSolve | OekoSolve | OekoSolve
| EnMeter_Prec1 | EnMeter_Prec1 | EnMeter_Prec1 | EnMeter_Prec1 | EnMeter_Prec1 | EnMeter_Prec1 | EnMeter_Prec1 | EnMeter_Prec1 | EnMeter_Prec1 | EnMeter_Prec1 | EnMeter_Prec2 | EnMeter_Prec2 | EnMeter_Prec2 | EnMeter_Prec2 | EnMeter_Prec2 | EnMeter_Prec2 | EnMeter_Prec2 | EnMeter_Prec2 | EnMeter_Prec2 | EnMeter_Prec2
| Prec1 P:W | Prec1 WTotal:kWh | Prec1 WDay:kWh | Prec1 WMonth:kWh | Prec1 WYear:kWh | Prec1 State:0 no info available¦1 Off¦2 Startup¦3 Ready¦4 On¦5 Charge¦6 Discharge¦7 Batt Low or Full¦8 Batt Full¦9 Batt low¦10 Finished¦11 Island¦12 Waiting¦91 Maintenance¦99 ERROR | Prec1 Spec Signal | Prec1 V:kV | Prec1 I:mA | Prec1 Info:0 Bit0¦1 Bit1¦2 Bit2¦3 Bit3¦4 HS Ein¦5 Freigabe / Abdeckung vorhanden¦6 Temp. FÃ¼hler aktiv¦7 Temp. FÃ¼hler unterbrochen¦8 Bit8¦9 Bit9¦10 Bit10¦11 Bit11¦12 Bit12¦13 Bit13¦14 Bit14¦15 Bit15¦ | Prec2 P:W | Prec2 WTotal:kWh | Prec2 WDay:kWh | Prec2 WMonth:kWh | Prec2 WYear:kWh | Prec2 State:0 no info available¦1 Off¦2 Startup¦3 Ready¦4 On¦5 Charge¦6 Discharge¦7 Batt Low or Full¦8 Batt Full¦9 Batt low¦10 Finished¦11 Island¦12 Waiting¦91 Maintenance¦99 ERROR | Prec2 Spec Signal | Prec2 V:kV | Prec2 I:mA | Prec2 Info:0 Bit0¦1 Bit1¦2 Bit2¦3 Bit3¦4 HS Ein¦5 Freigabe / Abdeckung vorhanden¦6 Temp. FÃ¼hler aktiv¦7 Temp. FÃ¼hler unterbrochen¦8 Bit8¦9 Bit9¦10 Bit10¦11 Bit11¦12 Bit12¦13 Bit13¦14 Bit14¦15 Bit15¦
13.06.2025¦10:42:54.875 | 0 | 0 | 0 | 0 | 0 | 4 | 28.6296 | 28.6296 | 0 | 30 | 0 | 0 | 0 | 0 | 0 | 4 | 27.966 | 27.966 | 1.8232 | 30
13.06.2025¦10:42:55.876 | 0 | 0 | 0 | 0 | 0 | 4 | 28.5822 | 28.5822 | 0 | 30 | 0 | 0 | 0 | 0 | 0 | 4 | 28.0134 | 28.0134 | 1.8232 | 30
13.06.2025¦10:42:56.876 | 0 | 0 | 0 | 0 | 0 | 4 | 28.6296 | 28.6296 | 0 | 30 | 0 | 0 | 0 | 0 | 0 | 4 | 27.966 | 27.966 | 1.849 | 30
13.06.2025¦10:42:57.876 | 0 | 0 | 0 | 0 | 0 | 4 | 28.6296 | 28.6296 | 0 | 30 | 0 | 0 | 0 | 0 | 0 | 4 | 27.966 | 27.966 | 1.8361 | 30
13.06.2025¦10:42:58.875 | 0 | 0 | 0 | 0 | 0 | 4 | 28.6296 | 28.6296 | 0 | 30 | 0 | 0 | 0 | 0 | 0 | 4 | 27.966 | 27.966 | 1.8361 | 30
13.06.2025¦10:42:59.875 | 0 | 0 | 0 | 0 | 0 | 4 | 28.5822 | 28.5822 | 0 | 30 | 0 | 0 | 0 | 0 | 0 | 4 | 27.966 | 27.966 | 1.892 | 30
13.06.2025¦10:43:00.876 | 0 | 0 | 0 | 0 | 0 | 4 | 28.6296 | 28.6296 | 0 | 30 | 0 | 0 | 0 | 0 | 0 | 4 | 28.0134 | 28.0134 | 1.9049 | 30
13.06.2025¦10:43:01.876 | 0 | 0 | 0 | 0 | 0 | 4 | 28.5348 | 28.5348 | 0 | 30 | 0 | 0 | 0 | 0 | 0 | 4 | 27.966 | 27.966 | 1.9307 | 30
13.06.2025¦10:43:02.875 | 0 | 0 | 0 | 0 | 0 | 4 | 28.5348 | 28.5348 | 0 | 30 | 0 | 0 | 0 | 0 | 0 | 4 | 27.966 | 27.966 | 1.9307 | 30
13.06.2025¦10:43:03.876 | 0 | 0 | 0 | 0 | 0 | 4 | 28.6296 | 28.6296 | 0 | 30 | 0 | 0 | 0 | 0 | 0 | 4 | 27.9186 | 27.9186 | 1.9436 | 30
13.06.2025¦10:43:04.876 | 0 | 0 | 0 | 0 | 0 | 4 | 28.6296 | 28.6296 | 0 | 30 | 0 | 0 | 0 | 0 | 0 | 4 | 27.966 | 27.966 | 1.9135 | 30
13.06.2025¦10:43:05.876 | 0 | 0 | 0 | 0 | 0 | 4 | 28.5822 | 28.5822 | 0 | 30 | 0 | 0 | 0 | 0 | 0 | 4 | 27.966 | 27.966 | 1.9307 | 30
13.06.2025¦10:43:06.876 | 0 | 0 | 0 | 0 | 0 | 4 | 28.5822 | 28.5822 | 0 | 30 | 0 | 0 | 0 | 0 | 0 | 4 | 27.966 | 27.966 | 1.9264 | 30
13.06.2025¦10:43:07.876 | 0 | 0 | 0 | 0 | 0 | 4 | 28.5822 | 28.5822 | 0 | 30 | 0 | 0 | 0 | 0 | 0 | 4 | 27.966 | 27.966 | 1.9264 | 30
13.06.2025¦10:43:08.876 | 0 | 0 | 0 | 0 | 0 | 4 | 28.5348 | 28.5348 | 0 | 30 | 0 | 0 | 0 | 0 | 0 | 4 | 28.0134 | 28.0134 | 1.9565 | 30
13.06.2025¦10:43:09.876 | 0 | 0 | 0 | 0 | 0 | 4 | 28.5348 | 28.5348 | 0 | 30 | 0 | 0 | 0 | 0 | 0 | 4 | 27.9186 | 27.9186 | 1.9952 | 30
13.06.2025¦10:43:10.875 | 0 | 0 | 0 | 0 | 0 | 4 | 28.5348 | 28.5348 | 0 | 30 | 0 | 0 | 0 | 0 | 0 | 4 | 27.9186 | 27.9186 | 1.9952 | 30
13.06.2025¦10:43:11.875 | 0 | 0 | 0 | 0 | 0 | 4 | 28.4874 | 28.4874 | 0 | 30 | 0 | 0 | 0 | 0 | 0 | 4 | 27.9186 | 27.9186 | 1.9952 | 30
13.06.2025¦10:43:12.875 | 0 | 0 | 0 | 0 | 0 | 4 | 28.5822 | 28.5822 | 0 | 30 | 0 | 0 | 0 | 0 | 0 | 4 | 28.0134 | 28.0134 | 1.9952 | 30
13.06.2025¦10:43:13.877 | 0 | 0 | 0 | 0 | 0 | 4 | 28.5822 | 28.5822 | 0 | 30 | 0 | 0 | 0 | 0 | 0 | 4 | 27.966 | 27.966 | 1.9866 | 30
13.06.2025¦10:43:14.876 | 0 | 0 | 0 | 0 | 0 | 4 | 28.5822 | 28.5822 | 0 | 30 | 0 | 0 | 0 | 0 | 0 | 4 | 27.966 | 27.966 | 1.9866 | 30
13.06.2025¦10:43:15.877 | 0 | 0 | 0 | 0 | 0 | 4 | 28.5822 | 28.5822 | 0 | 30 | 0 | 0 | 0 | 0 | 0 | 4 | 27.966 | 27.966 | 1.9823 | 30
13.06.2025¦10:43:16.875 | 0 | 0 | 0 | 0 | 0 | 4 | 28.5822 | 28.5822 | 0 | 30 | 0 | 0 | 0 | 0 | 0 | 4 | 27.966 | 27.966 | 1.9823 | 30
13.06.2025¦10:43:17.876 | 0 | 0 | 0 | 0 | 0 | 4 | 28.5822 | 28.5822 | 0 | 30 | 0 | 0 | 0 | 0 | 0 | 4 | 27.966 | 27.966 | 1.9952 | 30
13.06.2025¦10:43:18.876 | 0 | 0 | 0 | 0 | 0 | 4 | 28.4874 | 28.4874 | 0 | 30 | 0 | 0 | 0 | 0 | 0 | 4 | 27.9186 | 27.9186 | 2.0038 | 30
13.06.2025¦10:43:19.875 | 0 | 0 | 0 | 0 | 0 | 4 | 28.4874 | 28.4874 | 0 | 30 | 0 | 0 | 0 | 0 | 0 | 4 | 27.9186 | 27.9186 | 2.0038 | 30
13.06.2025¦10:43:20.876 | 0 | 0 | 0 | 0 | 0 | 4 | 28.5348 | 28.5348 | 0 | 30 | 0 | 0 | 0 | 0 | 0 | 4 | 27.966 | 27.966 | 2.0038 | 30
13.06.2025¦10:43:21.876 | 0 | 0 | 0 | 0 | 0 | 4 | 28.5348 | 28.5348 | 0 | 30 | 0 | 0 | 0 | 0 | 0 | 4 | 27.966 | 27.966 | 2.0038 | 30
13.06.2025¦10:43:22.876 | 0 | 0 | 0 | 0 | 0 | 4 | 28.5348 | 28.5348 | 0 | 30 | 0 | 0 | 0 | 0 | 0 | 4 | 27.8238 | 27.8238 | 1.9995 | 30
13.06.2025¦10:43:23.876 | 0 | 0 | 0 | 0 | 0 | 4 | 28.5348 | 28.5348 | 0 | 30 | 0 | 0 | 0 | 0 | 0 | 4 | 27.8238 | 27.8238 | 1.9995 | 30
| OekoSolve | OekoSolve | OekoSolve | OekoSolve | OekoSolve | OekoSolve | OekoSolve | OekoSolve | OekoSolve | OekoSolve | OekoSolve | OekoSolve | OekoSolve | OekoSolve | OekoSolve | OekoSolve | OekoSolve | OekoSolve | OekoSolve | OekoSolve
| EnMeter_Prec1 | EnMeter_Prec1 | EnMeter_Prec1 | EnMeter_Prec1 | EnMeter_Prec1 | EnMeter_Prec1 | EnMeter_Prec1 | EnMeter_Prec1 | EnMeter_Prec1 | EnMeter_Prec1 | EnMeter_Prec2 | EnMeter_Prec2 | EnMeter_Prec2 | EnMeter_Prec2 | EnMeter_Prec2 | EnMeter_Prec2 | EnMeter_Prec2 | EnMeter_Prec2 | EnMeter_Prec2 | EnMeter_Prec2
| Prec1 P:W | Prec1 WTotal:kWh | Prec1 WDay:kWh | Prec1 WMonth:kWh | Prec1 WYear:kWh | Prec1 State:0 no info available¦1 Off¦2 Startup¦3 Ready¦4 On¦5 Charge¦6 Discharge¦7 Batt Low or Full¦8 Batt Full¦9 Batt low¦10 Finished¦11 Island¦12 Waiting¦91 Maintenance¦99 ERROR | Prec1 Spec Signal | Prec1 V:kV | Prec1 I:mA | Prec1 Info:0 Bit0¦1 Bit1¦2 Bit2¦3 Bit3¦4 HS Ein¦5 Freigabe / Abdeckung vorhanden¦6 Temp. FÃ¼hler aktiv¦7 Temp. FÃ¼hler unterbrochen¦8 Bit8¦9 Bit9¦10 Bit10¦11 Bit11¦12 Bit12¦13 Bit13¦14 Bit14¦15 Bit15¦ | Prec2 P:W | Prec2 WTotal:kWh | Prec2 WDay:kWh | Prec2 WMonth:kWh | Prec2 WYear:kWh | Prec2 State:0 no info available¦1 Off¦2 Startup¦3 Ready¦4 On¦5 Charge¦6 Discharge¦7 Batt Low or Full¦8 Batt Full¦9 Batt low¦10 Finished¦11 Island¦12 Waiting¦91 Maintenance¦99 ERROR | Prec2 Spec Signal | Prec2 V:kV | Prec2 I:mA | Prec2 Info:0 Bit0¦1 Bit1¦2 Bit2¦3 Bit3¦4 HS Ein¦5 Freigabe / Abdeckung vorhanden¦6 Temp. FÃ¼hler aktiv¦7 Temp. FÃ¼hler unterbrochen¦8 Bit8¦9 Bit9¦10 Bit10¦11 Bit11¦12 Bit12¦13 Bit13¦14 Bit14¦15 Bit15¦
13.06.2025¦10:43:24.876 | 0 | 0 | 0 | 0 | 0 | 4 | 28.4874 | 28.4874 | 0 | 30 | 0 | 0 | 0 | 0 | 0 | 4 | 27.9186 | 27.9186 | 1.9952 | 30
13.06.2025¦10:43:25.876 | 0 | 0 | 0 | 0 | 0 | 4 | 28.5822 | 28.5822 | 0 | 30 | 0 | 0 | 0 | 0 | 0 | 4 | 27.966 | 27.966 | 2.0038 | 30
13.06.2025¦10:43:26.876 | 0 | 0 | 0 | 0 | 0 | 4 | 28.44 | 28.44 | 0 | 30 | 0 | 0 | 0 | 0 | 0 | 4 | 27.7764 | 27.7764 | 2.0081 | 30
13.06.2025¦10:43:27.875 | 0 | 0 | 0 | 0 | 0 | 4 | 28.44 | 28.44 | 0 | 30 | 0 | 0 | 0 | 0 | 0 | 4 | 27.8238 | 27.8238 | 1.9952 | 30
13.06.2025¦10:43:28.875 | 0 | 0 | 0 | 0 | 0 | 4 | 28.2504 | 28.2504 | 0 | 30 | 0 | 0 | 0 | 0 | 0 | 4 | 27.5868 | 27.5868 | 1.9995 | 30
13.06.2025¦10:43:29.876 | 0 | 0 | 0 | 0 | 0 | 4 | 28.203 | 28.203 | 0 | 30 | 0 | 0 | 0 | 0 | 0 | 4 | 27.5868 | 27.5868 | 1.9995 | 30
13.06.2025¦10:43:30.876 | 0 | 0 | 0 | 0 | 0 | 4 | 28.2504 | 28.2504 | 0 | 30 | 0 | 0 | 0 | 0 | 0 | 4 | 27.5868 | 27.5868 | 1.9995 | 30
13.06.2025¦10:43:31.876 | 0 | 0 | 0 | 0 | 0 | 4 | 28.2504 | 28.2504 | 0 | 30 | 0 | 0 | 0 | 0 | 0 | 4 | 27.5868 | 27.5868 | 1.9909 | 30
13.06.2025¦10:43:32.876 | 0 | 0 | 0 | 0 | 0 | 4 | 28.0608 | 28.0608 | 0 | 30 | 0 | 0 | 0 | 0 | 0 | 4 | 27.5394 | 27.5394 | 2.0081 | 30
13.06.2025¦10:43:33.876 | 0 | 0 | 0 | 0 | 0 | 4 | 28.1556 | 28.1556 | 0 | 30 | 0 | 0 | 0 | 0 | 0 | 4 | 27.5394 | 27.5394 | 1.9952 | 30
13.06.2025¦10:43:34.876 | 0 | 0 | 0 | 0 | 0 | 4 | 28.1556 | 28.1556 | 0 | 30 | 0 | 0 | 0 | 0 | 0 | 4 | 27.5394 | 27.5394 | 1.9952 | 30
13.06.2025¦10:43:35.876 | 0 | 0 | 0 | 0 | 0 | 4 | 28.1556 | 28.1556 | 0 | 30 | 0 | 0 | 0 | 0 | 0 | 4 | 27.5868 | 27.5868 | 1.9866 | 30
13.06.2025¦10:43:36.876 | 0 | 0 | 0 | 0 | 0 | 4 | 28.1082 | 28.1082 | 0 | 30 | 0 | 0 | 0 | 0 | 0 | 4 | 27.5394 | 27.5394 | 1.9909 | 30
13.06.2025¦10:43:37.876 | 0 | 0 | 0 | 0 | 0 | 4 | 28.0134 | 28.0134 | 0 | 30 | 0 | 0 | 0 | 0 | 0 | 4 | 27.3498 | 27.3498 | 1.9995 | 30
13.06.2025¦10:43:38.876 | 0 | 0 | 0 | 0 | 0 | 4 | 28.0134 | 28.0134 | 0.0645 | 30 | 0 | 0 | 0 | 0 | 0 | 4 | 27.492 | 27.492 | 2.064 | 30
13.06.2025¦10:43:39.875 | 0 | 0 | 0 | 0 | 0 | 4 | 28.0134 | 28.0134 | 0.0645 | 30 | 0 | 0 | 0 | 0 | 0 | 4 | 27.492 | 27.492 | 2.064 | 30
13.06.2025¦10:43:40.875 | 0 | 0 | 0 | 0 | 0 | 4 | 27.966 | 27.966 | 0 | 30 | 0 | 0 | 0 | 0 | 0 | 4 | 27.3972 | 27.3972 | 1.9866 | 30
13.06.2025¦10:43:41.876 | 0 | 0 | 0 | 0 | 0 | 4 | 27.9186 | 27.9186 | 0 | 30 | 0 | 0 | 0 | 0 | 0 | 4 | 27.4446 | 27.4446 | 1.978 | 30
13.06.2025¦10:43:42.876 | 0 | 0 | 0 | 0 | 0 | 4 | 27.8238 | 27.8238 | 0 | 30 | 0 | 0 | 0 | 0 | 0 | 4 | 27.3498 | 27.3498 | 1.9608 | 30
13.06.2025¦10:43:43.876 | 0 | 0 | 0 | 0 | 0 | 4 | 27.8238 | 27.8238 | 0 | 30 | 0 | 0 | 0 | 0 | 0 | 4 | 27.3498 | 27.3498 | 1.9608 | 30
13.06.2025¦10:43:44.876 | 0 | 0 | 0 | 0 | 0 | 4 | 28.8192 | 28.8192 | 1.4405 | 30 | 0 | 0 | 0 | 0 | 0 | 4 | 27.966 | 27.966 | 0.7998 | 30
13.06.2025¦10:43:45.876 | 0 | 0 | 0 | 0 | 0 | 4 | 29.1036 | 29.1036 | 1.2685 | 30 | 0 | 0 | 0 | 0 | 0 | 4 | 28.3452 | 28.3452 | 1.3975 | 30
13.06.2025¦10:43:46.876 | 0 | 0 | 0 | 0 | 0 | 4 | 29.1036 | 29.1036 | 1.2685 | 30 | 0 | 0 | 0 | 0 | 0 | 4 | 28.3452 | 28.3452 | 1.3975 | 30
13.06.2025¦10:43:47.876 | 0 | 0 | 0 | 0 | 0 | 99 | 0 | 0 | 0 | 30 | 0 | 0 | 0 | 0 | 0 | 99 | 0 | 0 | 0 | 30
13.06.2025¦10:43:48.876 | 0 | 0 | 0 | 0 | 0 | 99 | 0 | 0 | 0 | 30 | 0 | 0 | 0 | 0 | 0 | 99 | 7.821 | 7.821 | 0 | 30
13.06.2025¦10:43:49.876 | 0 | 0 | 0 | 0 | 0 | 4 | 8.1054 | 8.1054 | 0 | 30 | 0 | 0 | 0 | 0 | 0 | 4 | 8.058 | 8.058 | 0 | 30
13.06.2025¦10:43:50.876 | 0 | 0 | 0 | 0 | 0 | 4 | 12.4188 | 12.4188 | 0 | 30 | 0 | 0 | 0 | 0 | 0 | 4 | 12.4662 | 12.4662 | 0.0215 | 30
13.06.2025¦10:43:51.876 | 0 | 0 | 0 | 0 | 0 | 4 | 17.5854 | 17.5854 | 0 | 30 | 0 | 0 | 0 | 0 | 0 | 4 | 17.4906 | 17.4906 | 0.2193 | 30
13.06.2025¦10:43:52.876 | 0 | 0 | 0 | 0 | 0 | 4 | 22.6098 | 22.6098 | 0 | 30 | 0 | 0 | 0 | 0 | 0 | 4 | 22.4676 | 22.4676 | 0.8299 | 30
13.06.2025¦10:43:53.875 | 0 | 0 | 0 | 0 | 0 | 4 | 22.6098 | 22.6098 | 0 | 30 | 0 | 0 | 0 | 0 | 0 | 4 | 22.4676 | 22.4676 | 0.8299 | 30
| OekoSolve | OekoSolve | OekoSolve | OekoSolve | OekoSolve | OekoSolve | OekoSolve | OekoSolve | OekoSolve | OekoSolve | OekoSolve | OekoSolve | OekoSolve | OekoSolve | OekoSolve | OekoSolve | OekoSolve | OekoSolve | OekoSolve | OekoSolve
| EnMeter_Prec1 | EnMeter_Prec1 | EnMeter_Prec1 | EnMeter_Prec1 | EnMeter_Prec1 | EnMeter_Prec1 | EnMeter_Prec1 | EnMeter_Prec1 | EnMeter_Prec1 | EnMeter_Prec1 | EnMeter_Prec2 | EnMeter_Prec2 | EnMeter_Prec2 | EnMeter_Prec2 | EnMeter_Prec2 | EnMeter_Prec2 | EnMeter_Prec2 | EnMeter_Prec2 | EnMeter_Prec2 | EnMeter_Prec2
| Prec1 P:W | Prec1 WTotal:kWh | Prec1 WDay:kWh | Prec1 WMonth:kWh | Prec1 WYear:kWh | Prec1 State:0 no info available¦1 Off¦2 Startup¦3 Ready¦4 On¦5 Charge¦6 Discharge¦7 Batt Low or Full¦8 Batt Full¦9 Batt low¦10 Finished¦11 Island¦12 Waiting¦91 Maintenance¦99 ERROR | Prec1 Spec Signal | Prec1 V:kV | Prec1 I:mA | Prec1 Info:0 Bit0¦1 Bit1¦2 Bit2¦3 Bit3¦4 HS Ein¦5 Freigabe / Abdeckung vorhanden¦6 Temp. FÃ¼hler aktiv¦7 Temp. FÃ¼hler unterbrochen¦8 Bit8¦9 Bit9¦10 Bit10¦11 Bit11¦12 Bit12¦13 Bit13¦14 Bit14¦15 Bit15¦ | Prec2 P:W | Prec2 WTotal:kWh | Prec2 WDay:kWh | Prec2 WMonth:kWh | Prec2 WYear:kWh | Prec2 State:0 no info available¦1 Off¦2 Startup¦3 Ready¦4 On¦5 Charge¦6 Discharge¦7 Batt Low or Full¦8 Batt Full¦9 Batt low¦10 Finished¦11 Island¦12 Waiting¦91 Maintenance¦99 ERROR | Prec2 Spec Signal | Prec2 V:kV | Prec2 I:mA | Prec2 Info:0 Bit0¦1 Bit1¦2 Bit2¦3 Bit3¦4 HS Ein¦5 Freigabe / Abdeckung vorhanden¦6 Temp. FÃ¼hler aktiv¦7 Temp. FÃ¼hler unterbrochen¦8 Bit8¦9 Bit9¦10 Bit10¦11 Bit11¦12 Bit12¦13 Bit13¦14 Bit14¦15 Bit15¦
13.06.2025¦10:43:54.875 | 0 | 0 | 0 | 0 | 0 | 4 | 27.6342 | 27.6342 | 0 | 30 | 0 | 0 | 0 | 0 | 0 | 4 | 27.492 | 27.492 | 1.9952 | 30
13.06.2025¦10:43:55.876 | 0 | 0 | 0 | 0 | 0 | 99 | 0 | 0 | 0 | 30 | 0 | 0 | 0 | 0 | 0 | 99 | 0 | 0 | 0 | 30
13.06.2025¦10:43:56.876 | 0 | 0 | 0 | 0 | 0 | 4 | 9.8592 | 9.8592 | 0 | 30 | 0 | 0 | 0 | 0 | 0 | 4 | 10.6176 | 10.6176 | 0 | 30
13.06.2025¦10:43:57.876 | 0 | 0 | 0 | 0 | 0 | 4 | 15.2628 | 15.2628 | 0.0774 | 30 | 0 | 0 | 0 | 0 | 0 | 4 | 15.2628 | 15.2628 | 0 | 30
13.06.2025¦10:43:58.877 | 0 | 0 | 0 | 0 | 0 | 4 | 20.2398 | 20.2398 | 0.4128 | 30 | 0 | 0 | 0 | 0 | 0 | 4 | 20.0028 | 20.0028 | 0 | 30
13.06.2025¦10:43:59.876 | 0 | 0 | 0 | 0 | 0 | 4 | 25.3116 | 25.3116 | 0.3569 | 30 | 0 | 0 | 0 | 0 | 0 | 4 | 24.9798 | 24.9798 | 1.0664 | 30
13.06.2025¦10:44:00.875 | 0 | 0 | 0 | 0 | 0 | 4 | 25.3116 | 25.3116 | 0.3569 | 30 | 0 | 0 | 0 | 0 | 0 | 4 | 24.9798 | 24.9798 | 1.0664 | 30
13.06.2025¦10:44:01.875 | 0 | 0 | 0 | 0 | 0 | 4 | 27.3498 | 27.3498 | 0 | 30 | 0 | 0 | 0 | 0 | 0 | 4 | 26.781 | 26.781 | 2.0081 | 30
13.06.2025¦10:44:02.876 | 0 | 0 | 0 | 0 | 0 | 99 | 0 | 0 | 0 | 30 | 0 | 0 | 0 | 0 | 0 | 99 | 0 | 0 | 0 | 30
13.06.2025¦10:44:03.876 | 0 | 0 | 0 | 0 | 0 | 99 | 7.9158 | 7.9158 | 0 | 30 | 0 | 0 | 0 | 0 | 0 | 99 | 8.058 | 8.058 | 0 | 30
13.06.2025¦10:44:04.876 | 0 | 0 | 0 | 0 | 0 | 99 | 7.9158 | 7.9158 | 0 | 30 | 0 | 0 | 0 | 0 | 0 | 99 | 8.058 | 8.058 | 0 | 30
13.06.2025¦10:44:05.876 | 0 | 0 | 0 | 0 | 0 | 4 | 8.1054 | 8.1054 | 0 | 30 | 0 | 0 | 0 | 0 | 0 | 4 | 8.058 | 8.058 | 0 | 30
13.06.2025¦10:44:06.876 | 0 | 0 | 0 | 0 | 0 | 4 | 12.798 | 12.798 | 0 | 30 | 0 | 0 | 0 | 0 | 0 | 4 | 12.9876 | 12.9876 | 0.0086 | 30
13.06.2025¦10:44:07.876 | 0 | 0 | 0 | 0 | 0 | 4 | 23.0364 | 23.0364 | 0 | 30 | 0 | 0 | 0 | 0 | 0 | 4 | 22.989 | 22.989 | 0.817 | 30
13.06.2025¦10:44:08.876 | 0 | 0 | 0 | 0 | 0 | 4 | 27.492 | 27.492 | 0 | 30 | 0 | 0 | 0 | 0 | 0 | 4 | 26.9706 | 26.9706 | 1.9393 | 30
13.06.2025¦10:44:09.876 | 0 | 0 | 0 | 0 | 0 | 4 | 27.492 | 27.492 | 0 | 30 | 0 | 0 | 0 | 0 | 0 | 4 | 26.9706 | 26.9706 | 1.9393 | 30
13.06.2025¦10:44:10.876 | 0 | 0 | 0 | 0 | 0 | 4 | 27.492 | 27.492 | 0 | 30 | 0 | 0 | 0 | 0 | 0 | 4 | 27.018 | 27.018 | 1.892 | 30
13.06.2025¦10:44:11.876 | 0 | 0 | 0 | 0 | 0 | 4 | 27.5868 | 27.5868 | 0 | 30 | 0 | 0 | 0 | 0 | 0 | 4 | 26.9706 | 26.9706 | 1.8275 | 30
13.06.2025¦10:44:12.877 | 0 | 0 | 0 | 0 | 0 | 4 | 27.5868 | 27.5868 | 0 | 30 | 0 | 0 | 0 | 0 | 0 | 4 | 26.9706 | 26.9706 | 1.7458 | 30
13.06.2025¦10:44:13.876 | 0 | 0 | 0 | 0 | 0 | 4 | 27.5868 | 27.5868 | 0 | 30 | 0 | 0 | 0 | 0 | 0 | 4 | 26.9706 | 26.9706 | 1.6856 | 30
13.06.2025¦10:44:14.876 | 0 | 0 | 0 | 0 | 0 | 4 | 27.5868 | 27.5868 | 0 | 30 | 0 | 0 | 0 | 0 | 0 | 4 | 26.9706 | 26.9706 | 1.6856 | 30
13.06.2025¦10:44:15.877 | 0 | 0 | 0 | 0 | 0 | 4 | 27.5868 | 27.5868 | 0 | 30 | 0 | 0 | 0 | 0 | 0 | 4 | 26.9706 | 26.9706 | 1.634 | 30
13.06.2025¦10:44:16.877 | 0 | 0 | 0 | 0 | 0 | 4 | 27.5868 | 27.5868 | 0 | 30 | 0 | 0 | 0 | 0 | 0 | 4 | 26.9706 | 26.9706 | 1.6598 | 30
13.06.2025¦10:44:17.875 | 0 | 0 | 0 | 0 | 0 | 4 | 27.5868 | 27.5868 | 0 | 30 | 0 | 0 | 0 | 0 | 0 | 4 | 26.9706 | 26.9706 | 1.6598 | 30
13.06.2025¦10:44:18.876 | 0 | 0 | 0 | 0 | 0 | 4 | 27.5868 | 27.5868 | 0 | 30 | 0 | 0 | 0 | 0 | 0 | 4 | 26.9232 | 26.9232 | 1.6254 | 30
13.06.2025¦10:44:19.875 | 0 | 0 | 0 | 0 | 0 | 4 | 27.5868 | 27.5868 | 0 | 30 | 0 | 0 | 0 | 0 | 0 | 4 | 26.9706 | 26.9706 | 1.6383 | 30
13.06.2025¦10:44:20.876 | 0 | 0 | 0 | 0 | 0 | 4 | 27.5868 | 27.5868 | 0 | 30 | 0 | 0 | 0 | 0 | 0 | 4 | 26.9232 | 26.9232 | 1.6297 | 30
13.06.2025¦10:44:21.876 | 0 | 0 | 0 | 0 | 0 | 4 | 27.5868 | 27.5868 | 0 | 30 | 0 | 0 | 0 | 0 | 0 | 4 | 27.018 | 27.018 | 1.591 | 30
13.06.2025¦10:44:22.876 | 0 | 0 | 0 | 0 | 0 | 4 | 27.5868 | 27.5868 | 0 | 30 | 0 | 0 | 0 | 0 | 0 | 4 | 27.018 | 27.018 | 1.591 | 30
13.06.2025¦10:44:23.877 | 0 | 0 | 0 | 0 | 0 | 4 | 27.5868 | 27.5868 | 0 | 30 | 0 | 0 | 0 | 0 | 0 | 4 | 26.9706 | 26.9706 | 1.5437 | 30
| OekoSolve | OekoSolve | OekoSolve | OekoSolve | OekoSolve | OekoSolve | OekoSolve | OekoSolve | OekoSolve | OekoSolve | OekoSolve | OekoSolve | OekoSolve | OekoSolve | OekoSolve | OekoSolve | OekoSolve | OekoSolve | OekoSolve | OekoSolve
| EnMeter_Prec1 | EnMeter_Prec1 | EnMeter_Prec1 | EnMeter_Prec1 | EnMeter_Prec1 | EnMeter_Prec1 | EnMeter_Prec1 | EnMeter_Prec1 | EnMeter_Prec1 | EnMeter_Prec1 | EnMeter_Prec2 | EnMeter_Prec2 | EnMeter_Prec2 | EnMeter_Prec2 | EnMeter_Prec2 | EnMeter_Prec2 | EnMeter_Prec2 | EnMeter_Prec2 | EnMeter_Prec2 | EnMeter_Prec2
| Prec1 P:W | Prec1 WTotal:kWh | Prec1 WDay:kWh | Prec1 WMonth:kWh | Prec1 WYear:kWh | Prec1 State:0 no info available¦1 Off¦2 Startup¦3 Ready¦4 On¦5 Charge¦6 Discharge¦7 Batt Low or Full¦8 Batt Full¦9 Batt low¦10 Finished¦11 Island¦12 Waiting¦91 Maintenance¦99 ERROR | Prec1 Spec Signal | Prec1 V:kV | Prec1 I:mA | Prec1 Info:0 Bit0¦1 Bit1¦2 Bit2¦3 Bit3¦4 HS Ein¦5 Freigabe / Abdeckung vorhanden¦6 Temp. FÃ¼hler aktiv¦7 Temp. FÃ¼hler unterbrochen¦8 Bit8¦9 Bit9¦10 Bit10¦11 Bit11¦12 Bit12¦13 Bit13¦14 Bit14¦15 Bit15¦ | Prec2 P:W | Prec2 WTotal:kWh | Prec2 WDay:kWh | Prec2 WMonth:kWh | Prec2 WYear:kWh | Prec2 State:0 no info available¦1 Off¦2 Startup¦3 Ready¦4 On¦5 Charge¦6 Discharge¦7 Batt Low or Full¦8 Batt Full¦9 Batt low¦10 Finished¦11 Island¦12 Waiting¦91 Maintenance¦99 ERROR | Prec2 Spec Signal | Prec2 V:kV | Prec2 I:mA | Prec2 Info:0 Bit0¦1 Bit1¦2 Bit2¦3 Bit3¦4 HS Ein¦5 Freigabe / Abdeckung vorhanden¦6 Temp. FÃ¼hler aktiv¦7 Temp. FÃ¼hler unterbrochen¦8 Bit8¦9 Bit9¦10 Bit10¦11 Bit11¦12 Bit12¦13 Bit13¦14 Bit14¦15 Bit15¦
13.06.2025¦10:44:24.876 | 0 | 0 | 0 | 0 | 0 | 4 | 27.5868 | 27.5868 | 0 | 30 | 0 | 0 | 0 | 0 | 0 | 4 | 26.9232 | 26.9232 | 1.6211 | 30
13.06.2025¦10:44:25.876 | 0 | 0 | 0 | 0 | 0 | 4 | 27.5868 | 27.5868 | 0 | 30 | 0 | 0 | 0 | 0 | 0 | 4 | 26.9232 | 26.9232 | 1.6211 | 30
13.06.2025¦10:44:26.876 | 0 | 0 | 0 | 0 | 0 | 4 | 27.5868 | 27.5868 | 0 | 30 | 0 | 0 | 0 | 0 | 0 | 4 | 26.9706 | 26.9706 | 1.6469 | 30
13.06.2025¦10:44:27.875 | 0 | 0 | 0 | 0 | 0 | 4 | 27.5868 | 27.5868 | 0 | 30 | 0 | 0 | 0 | 0 | 0 | 4 | 27.018 | 27.018 | 1.634 | 30
13.06.2025¦10:44:28.875 | 0 | 0 | 0 | 0 | 0 | 4 | 27.5868 | 27.5868 | 0 | 30 | 0 | 0 | 0 | 0 | 0 | 4 | 26.9706 | 26.9706 | 1.6426 | 30
13.06.2025¦10:44:29.876 | 0 | 0 | 0 | 0 | 0 | 4 | 27.5868 | 27.5868 | 0 | 30 | 0 | 0 | 0 | 0 | 0 | 4 | 26.9232 | 26.9232 | 1.6856 | 30
13.06.2025¦10:44:30.878 | 0 | 0 | 0 | 0 | 0 | 4 | 27.5868 | 27.5868 | 0 | 30 | 0 | 0 | 0 | 0 | 0 | 4 | 26.9706 | 26.9706 | 1.6856 | 30
13.06.2025¦10:44:31.877 | 0 | 0 | 0 | 0 | 0 | 4 | 27.5868 | 27.5868 | 0 | 30 | 0 | 0 | 0 | 0 | 0 | 4 | 26.9232 | 26.9232 | 1.6469 | 30
13.06.2025¦10:44:32.877 | 0 | 0 | 0 | 0 | 0 | 4 | 27.5868 | 27.5868 | 0 | 30 | 0 | 0 | 0 | 0 | 0 | 4 | 26.9232 | 26.9232 | 1.6512 | 30
13.06.2025¦10:44:33.876 | 0 | 0 | 0 | 0 | 0 | 4 | 27.5868 | 27.5868 | 0 | 30 | 0 | 0 | 0 | 0 | 0 | 4 | 26.9706 | 26.9706 | 1.634 | 30
13.06.2025¦10:44:34.876 | 0 | 0 | 0 | 0 | 0 | 99 | 0 | 0 | 0 | 30 | 0 | 0 | 0 | 0 | 0 | 99 | 0 | 0 | 0 | 30
13.06.2025¦10:44:35.876 | 0 | 0 | 0 | 0 | 0 | 99 | 0 | 0 | 0 | 30 | 0 | 0 | 0 | 0 | 0 | 99 | 0 | 0 | 0 | 30
13.06.2025¦10:44:36.877 | 0 | 0 | 0 | 0 | 0 | 4 | 9.8592 | 9.8592 | 0 | 30 | 0 | 0 | 0 | 0 | 0 | 4 | 10.0014 | 10.0014 | 0 | 30
13.06.2025¦10:44:37.876 | 0 | 0 | 0 | 0 | 0 | 4 | 14.5992 | 14.5992 | 0 | 30 | 0 | 0 | 0 | 0 | 0 | 4 | 14.5518 | 14.5518 | 0.0602 | 30
13.06.2025¦10:44:38.875 | 0 | 0 | 0 | 0 | 0 | 4 | 14.5992 | 14.5992 | 0 | 30 | 0 | 0 | 0 | 0 | 0 | 4 | 14.5518 | 14.5518 | 0.0602 | 30
13.06.2025¦10:44:39.876 | 0 | 0 | 0 | 0 | 0 | 99 | 0 | 0 | 0 | 30 | 0 | 0 | 0 | 0 | 0 | 4 | 24.5532 | 24.5532 | 1.1137 | 30
13.06.2025¦10:44:40.876 | 0 | 0 | 0 | 0 | 0 | 99 | 0 | 0 | 0 | 30 | 0 | 0 | 0 | 0 | 0 | 4 | 24.5532 | 24.5532 | 1.1137 | 30
13.06.2025¦10:44:41.877 | 0 | 0 | 0 | 0 | 0 | 4 | 27.5868 | 27.5868 | 0 | 30 | 0 | 0 | 0 | 0 | 0 | 4 | 26.9706 | 26.9706 | 1.7931 | 30
13.06.2025¦10:44:42.876 | 0 | 0 | 0 | 0 | 0 | 4 | 26.9232 | 26.9232 | 0 | 30 | 0 | 0 | 0 | 0 | 0 | 4 | 25.2168 | 25.2168 | 1.4362 | 30
13.06.2025¦10:44:43.876 | 0 | 0 | 0 | 0 | 0 | 99 | 0 | 0 | 0 | 30 | 0 | 0 | 0 | 0 | 0 | 99 | 0 | 0 | 0 | 30
13.06.2025¦10:44:44.876 | 0 | 0 | 0 | 0 | 0 | 4 | 8.058 | 8.058 | 0 | 30 | 0 | 0 | 0 | 0 | 0 | 4 | 8.0106 | 8.0106 | 0 | 30
13.06.2025¦10:44:45.875 | 0 | 0 | 0 | 0 | 0 | 4 | 8.058 | 8.058 | 0 | 30 | 0 | 0 | 0 | 0 | 0 | 4 | 8.0106 | 8.0106 | 0 | 30
13.06.2025¦10:44:46.876 | 0 | 0 | 0 | 0 | 0 | 4 | 13.6038 | 13.6038 | 0.0301 | 30 | 0 | 0 | 0 | 0 | 0 | 4 | 13.746 | 13.746 | 0 | 30
13.06.2025¦10:44:47.876 | 0 | 0 | 0 | 0 | 0 | 4 | 13.6038 | 13.6038 | 0.0301 | 30 | 0 | 0 | 0 | 0 | 0 | 4 | 13.746 | 13.746 | 0 | 30
13.06.2025¦10:44:48.877 | 0 | 0 | 0 | 0 | 0 | 4 | 23.3208 | 23.3208 | 0.6923 | 30 | 0 | 0 | 0 | 0 | 0 | 4 | 22.989 | 22.989 | 0.5375 | 30
13.06.2025¦10:44:49.877 | 0 | 0 | 0 | 0 | 0 | 99 | 0 | 0 | 0 | 30 | 0 | 0 | 0 | 0 | 0 | 99 | 0 | 0 | 0 | 30
13.06.2025¦10:44:50.876 | 0 | 0 | 0 | 0 | 0 | 99 | 0 | 0 | 0 | 30 | 0 | 0 | 0 | 0 | 0 | 99 | 0 | 0 | 0 | 30
13.06.2025¦10:44:51.876 | 0 | 0 | 0 | 0 | 0 | 99 | 0 | 0 | 0 | 30 | 0 | 0 | 0 | 0 | 0 | 99 | 8.1528 | 8.1528 | 0 | 30
13.06.2025¦10:44:52.877 | 0 | 0 | 0 | 0 | 0 | 4 | 14.3622 | 14.3622 | 0.0301 | 30 | 0 | 0 | 0 | 0 | 0 | 4 | 14.5518 | 14.5518 | 0 | 30
13.06.2025¦10:44:53.875 | 0 | 0 | 0 | 0 | 0 | 4 | 14.3622 | 14.3622 | 0.0301 | 30 | 0 | 0 | 0 | 0 | 0 | 4 | 14.5518 | 14.5518 | 0 | 30
| OekoSolve | OekoSolve | OekoSolve | OekoSolve | OekoSolve | OekoSolve | OekoSolve | OekoSolve | OekoSolve | OekoSolve | OekoSolve | OekoSolve | OekoSolve | OekoSolve | OekoSolve | OekoSolve | OekoSolve | OekoSolve | OekoSolve | OekoSolve
| EnMeter_Prec1 | EnMeter_Prec1 | EnMeter_Prec1 | EnMeter_Prec1 | EnMeter_Prec1 | EnMeter_Prec1 | EnMeter_Prec1 | EnMeter_Prec1 | EnMeter_Prec1 | EnMeter_Prec1 | EnMeter_Prec2 | EnMeter_Prec2 | EnMeter_Prec2 | EnMeter_Prec2 | EnMeter_Prec2 | EnMeter_Prec2 | EnMeter_Prec2 | EnMeter_Prec2 | EnMeter_Prec2 | EnMeter_Prec2
| Prec1 P:W | Prec1 WTotal:kWh | Prec1 WDay:kWh | Prec1 WMonth:kWh | Prec1 WYear:kWh | Prec1 State:0 no info available¦1 Off¦2 Startup¦3 Ready¦4 On¦5 Charge¦6 Discharge¦7 Batt Low or Full¦8 Batt Full¦9 Batt low¦10 Finished¦11 Island¦12 Waiting¦91 Maintenance¦99 ERROR | Prec1 Spec Signal | Prec1 V:kV | Prec1 I:mA | Prec1 Info:0 Bit0¦1 Bit1¦2 Bit2¦3 Bit3¦4 HS Ein¦5 Freigabe / Abdeckung vorhanden¦6 Temp. FÃ¼hler aktiv¦7 Temp. FÃ¼hler unterbrochen¦8 Bit8¦9 Bit9¦10 Bit10¦11 Bit11¦12 Bit12¦13 Bit13¦14 Bit14¦15 Bit15¦ | Prec2 P:W | Prec2 WTotal:kWh | Prec2 WDay:kWh | Prec2 WMonth:kWh | Prec2 WYear:kWh | Prec2 State:0 no info available¦1 Off¦2 Startup¦3 Ready¦4 On¦5 Charge¦6 Discharge¦7 Batt Low or Full¦8 Batt Full¦9 Batt low¦10 Finished¦11 Island¦12 Waiting¦91 Maintenance¦99 ERROR | Prec2 Spec Signal | Prec2 V:kV | Prec2 I:mA | Prec2 Info:0 Bit0¦1 Bit1¦2 Bit2¦3 Bit3¦4 HS Ein¦5 Freigabe / Abdeckung vorhanden¦6 Temp. FÃ¼hler aktiv¦7 Temp. FÃ¼hler unterbrochen¦8 Bit8¦9 Bit9¦10 Bit10¦11 Bit11¦12 Bit12¦13 Bit13¦14 Bit14¦15 Bit15¦
13.06.2025¦10:44:54.875 | 0 | 0 | 0 | 0 | 0 | 4 | 21.804 | 21.804 | 0.5633 | 30 | 0 | 0 | 0 | 0 | 0 | 4 | 21.567 | 21.567 | 0 | 30
13.06.2025¦10:44:55.876 | 0 | 0 | 0 | 0 | 0 | 99 | 0 | 0 | 0 | 30 | 0 | 0 | 0 | 0 | 0 | 99 | 0 | 0 | 0 | 30
13.06.2025¦10:44:56.876 | 0 | 0 | 0 | 0 | 0 | 4 | 8.1054 | 8.1054 | 0 | 30 | 0 | 0 | 0 | 0 | 0 | 4 | 8.058 | 8.058 | 0 | 30
13.06.2025¦10:44:57.875 | 0 | 0 | 0 | 0 | 0 | 4 | 8.1054 | 8.1054 | 0 | 30 | 0 | 0 | 0 | 0 | 0 | 4 | 8.058 | 8.058 | 0 | 30
13.06.2025¦10:44:58.876 | 0 | 0 | 0 | 0 | 0 | 4 | 9.8118 | 9.8118 | 0 | 30 | 0 | 0 | 0 | 0 | 0 | 4 | 10.191 | 10.191 | 0 | 30
13.06.2025¦10:44:59.876 | 0 | 0 | 0 | 0 | 0 | 4 | 19.434 | 19.434 | 0 | 30 | 0 | 0 | 0 | 0 | 0 | 4 | 19.4814 | 19.4814 | 0.2924 | 30
13.06.2025¦10:45:00.876 | 0 | 0 | 0 | 0 | 0 | 4 | 19.434 | 19.434 | 0 | 30 | 0 | 0 | 0 | 0 | 0 | 4 | 19.4814 | 19.4814 | 0.2924 | 30
13.06.2025¦10:45:01.877 | 0 | 0 | 0 | 0 | 0 | 4 | 24.5532 | 24.5532 | 0 | 30 | 0 | 0 | 0 | 0 | 0 | 4 | 23.9844 | 23.9844 | 1.0019 | 30
13.06.2025¦10:45:02.876 | 0 | 0 | 0 | 0 | 0 | 4 | 24.5058 | 24.5058 | 0 | 30 | 0 | 0 | 0 | 0 | 0 | 4 | 23.9844 | 23.9844 | 0.9718 | 30
13.06.2025¦10:45:03.876 | 0 | 0 | 0 | 0 | 0 | 4 | 24.5058 | 24.5058 | 0 | 30 | 0 | 0 | 0 | 0 | 0 | 4 | 23.9844 | 23.9844 | 0.9718 | 30
13.06.2025¦10:45:04.875 | 0 | 0 | 0 | 0 | 0 | 4 | 24.5532 | 24.5532 | 0 | 30 | 0 | 0 | 0 | 0 | 0 | 4 | 23.9844 | 23.9844 | 0.9503 | 30
13.06.2025¦10:45:05.876 | 0 | 0 | 0 | 0 | 0 | 4 | 10.0488 | 10.0488 | 0 | 30 | 0 | 0 | 0 | 0 | 0 | 4 | 10.428 | 10.428 | 0 | 30
13.06.2025¦10:45:06.876 | 0 | 0 | 0 | 0 | 0 | 4 | 15.642 | 15.642 | 0 | 30 | 0 | 0 | 0 | 0 | 0 | 4 | 15.642 | 15.642 | 0.0559 | 30
13.06.2025¦10:45:07.876 | 0 | 0 | 0 | 0 | 0 | 4 | 15.642 | 15.642 | 0 | 30 | 0 | 0 | 0 | 0 | 0 | 4 | 15.642 | 15.642 | 0.0559 | 30
13.06.2025¦10:45:08.877 | 0 | 0 | 0 | 0 | 0 | 4 | 22.515 | 22.515 | 0 | 30 | 0 | 0 | 0 | 0 | 0 | 4 | 22.041 | 22.041 | 0.5504 | 30
13.06.2025¦10:45:09.877 | 0 | 0 | 0 | 0 | 0 | 4 | 22.515 | 22.515 | 0 | 30 | 0 | 0 | 0 | 0 | 0 | 4 | 21.9936 | 21.9936 | 0.559 | 30
13.06.2025¦10:45:10.877 | 0 | 0 | 0 | 0 | 0 | 4 | 22.4676 | 22.4676 | 0 | 30 | 0 | 0 | 0 | 0 | 0 | 4 | 22.041 | 22.041 | 0.559 | 30
13.06.2025¦10:45:11.875 | 0 | 0 | 0 | 0 | 0 | 4 | 22.4676 | 22.4676 | 0 | 30 | 0 | 0 | 0 | 0 | 0 | 4 | 22.041 | 22.041 | 0.559 | 30
13.06.2025¦10:45:12.876 | 0 | 0 | 0 | 0 | 0 | 4 | 22.515 | 22.515 | 0 | 30 | 0 | 0 | 0 | 0 | 0 | 4 | 21.9936 | 21.9936 | 0.516 | 30
13.06.2025¦10:45:13.876 | 0 | 0 | 0 | 0 | 0 | 4 | 22.515 | 22.515 | 0 | 30 | 0 | 0 | 0 | 0 | 0 | 4 | 21.9936 | 21.9936 | 0.4816 | 30
13.06.2025¦10:45:14.875 | 0 | 0 | 0 | 0 | 0 | 4 | 22.515 | 22.515 | 0 | 30 | 0 | 0 | 0 | 0 | 0 | 4 | 21.9936 | 21.9936 | 0.4816 | 30
13.06.2025¦10:45:15.876 | 0 | 0 | 0 | 0 | 0 | 4 | 22.4676 | 22.4676 | 0 | 30 | 0 | 0 | 0 | 0 | 0 | 4 | 22.041 | 22.041 | 0.5375 | 30
13.06.2025¦10:45:16.876 | 0 | 0 | 0 | 0 | 0 | 4 | 22.515 | 22.515 | 0 | 30 | 0 | 0 | 0 | 0 | 0 | 4 | 21.9936 | 21.9936 | 0.516 | 30
13.06.2025¦10:45:17.876 | 0 | 0 | 0 | 0 | 0 | 4 | 22.515 | 22.515 | 0 | 30 | 0 | 0 | 0 | 0 | 0 | 4 | 21.9936 | 21.9936 | 0.516 | 30
13.06.2025¦10:45:18.875 | 0 | 0 | 0 | 0 | 0 | 4 | 22.515 | 22.515 | 0 | 30 | 0 | 0 | 0 | 0 | 0 | 4 | 21.9936 | 21.9936 | 0.516 | 30
13.06.2025¦10:45:19.875 | 0 | 0 | 0 | 0 | 0 | 4 | 22.515 | 22.515 | 0 | 30 | 0 | 0 | 0 | 0 | 0 | 4 | 21.9936 | 21.9936 | 0.4988 | 30
13.06.2025¦10:45:20.876 | 0 | 0 | 0 | 0 | 0 | 4 | 22.4676 | 22.4676 | 0 | 30 | 0 | 0 | 0 | 0 | 0 | 4 | 21.9936 | 21.9936 | 0.4902 | 30
13.06.2025¦10:45:21.876 | 0 | 0 | 0 | 0 | 0 | 4 | 22.515 | 22.515 | 0 | 30 | 0 | 0 | 0 | 0 | 0 | 4 | 21.9936 | 21.9936 | 0.5633 | 30
13.06.2025¦10:45:22.876 | 0 | 0 | 0 | 0 | 0 | 4 | 22.515 | 22.515 | 0 | 30 | 0 | 0 | 0 | 0 | 0 | 4 | 21.9936 | 21.9936 | 0.5633 | 30
13.06.2025¦10:45:23.876 | 0 | 0 | 0 | 0 | 0 | 4 | 22.4202 | 22.4202 | 0 | 30 | 0 | 0 | 0 | 0 | 0 | 4 | 21.9936 | 21.9936 | 0.7224 | 30
| OekoSolve | OekoSolve | OekoSolve | OekoSolve | OekoSolve | OekoSolve | OekoSolve | OekoSolve | OekoSolve | OekoSolve | OekoSolve | OekoSolve | OekoSolve | OekoSolve | OekoSolve | OekoSolve | OekoSolve | OekoSolve | OekoSolve | OekoSolve
| EnMeter_Prec1 | EnMeter_Prec1 | EnMeter_Prec1 | EnMeter_Prec1 | EnMeter_Prec1 | EnMeter_Prec1 | EnMeter_Prec1 | EnMeter_Prec1 | EnMeter_Prec1 | EnMeter_Prec1 | EnMeter_Prec2 | EnMeter_Prec2 | EnMeter_Prec2 | EnMeter_Prec2 | EnMeter_Prec2 | EnMeter_Prec2 | EnMeter_Prec2 | EnMeter_Prec2 | EnMeter_Prec2 | EnMeter_Prec2
| Prec1 P:W | Prec1 WTotal:kWh | Prec1 WDay:kWh | Prec1 WMonth:kWh | Prec1 WYear:kWh | Prec1 State:0 no info available¦1 Off¦2 Startup¦3 Ready¦4 On¦5 Charge¦6 Discharge¦7 Batt Low or Full¦8 Batt Full¦9 Batt low¦10 Finished¦11 Island¦12 Waiting¦91 Maintenance¦99 ERROR | Prec1 Spec Signal | Prec1 V:kV | Prec1 I:mA | Prec1 Info:0 Bit0¦1 Bit1¦2 Bit2¦3 Bit3¦4 HS Ein¦5 Freigabe / Abdeckung vorhanden¦6 Temp. FÃ¼hler aktiv¦7 Temp. FÃ¼hler unterbrochen¦8 Bit8¦9 Bit9¦10 Bit10¦11 Bit11¦12 Bit12¦13 Bit13¦14 Bit14¦15 Bit15¦ | Prec2 P:W | Prec2 WTotal:kWh | Prec2 WDay:kWh | Prec2 WMonth:kWh | Prec2 WYear:kWh | Prec2 State:0 no info available¦1 Off¦2 Startup¦3 Ready¦4 On¦5 Charge¦6 Discharge¦7 Batt Low or Full¦8 Batt Full¦9 Batt low¦10 Finished¦11 Island¦12 Waiting¦91 Maintenance¦99 ERROR | Prec2 Spec Signal | Prec2 V:kV | Prec2 I:mA | Prec2 Info:0 Bit0¦1 Bit1¦2 Bit2¦3 Bit3¦4 HS Ein¦5 Freigabe / Abdeckung vorhanden¦6 Temp. FÃ¼hler aktiv¦7 Temp. FÃ¼hler unterbrochen¦8 Bit8¦9 Bit9¦10 Bit10¦11 Bit11¦12 Bit12¦13 Bit13¦14 Bit14¦15 Bit15¦
13.06.2025¦10:45:24.875 | 0 | 0 | 0 | 0 | 0 | 4 | 22.4202 | 22.4202 | 0 | 30 | 0 | 0 | 0 | 0 | 0 | 4 | 21.9936 | 21.9936 | 0.7224 | 30
13.06.2025¦10:45:25.875 | 0 | 0 | 0 | 0 | 0 | 4 | 22.4202 | 22.4202 | 0 | 30 | 0 | 0 | 0 | 0 | 0 | 4 | 21.9936 | 21.9936 | 0.6751 | 30
13.06.2025¦10:45:26.876 | 0 | 0 | 0 | 0 | 0 | 4 | 22.4676 | 22.4676 | 0 | 30 | 0 | 0 | 0 | 0 | 0 | 4 | 21.9936 | 21.9936 | 0.6622 | 30
13.06.2025¦10:45:27.876 | 0 | 0 | 0 | 0 | 0 | 4 | 22.515 | 22.515 | 0 | 30 | 0 | 0 | 0 | 0 | 0 | 4 | 21.9936 | 21.9936 | 0.6063 | 30
13.06.2025¦10:45:28.876 | 0 | 0 | 0 | 0 | 0 | 4 | 22.515 | 22.515 | 0 | 30 | 0 | 0 | 0 | 0 | 0 | 4 | 21.9936 | 21.9936 | 0.6063 | 30
13.06.2025¦10:45:29.876 | 0 | 0 | 0 | 0 | 0 | 4 | 22.4676 | 22.4676 | 0 | 30 | 0 | 0 | 0 | 0 | 0 | 4 | 21.9936 | 21.9936 | 0.6837 | 30
13.06.2025¦10:45:30.876 | 0 | 0 | 0 | 0 | 0 | 4 | 22.4676 | 22.4676 | 0 | 30 | 0 | 0 | 0 | 0 | 0 | 4 | 21.9936 | 21.9936 | 0.6837 | 30
13.06.2025¦10:45:31.876 | 0 | 0 | 0 | 0 | 0 | 4 | 22.4676 | 22.4676 | 0 | 30 | 0 | 0 | 0 | 0 | 0 | 4 | 22.041 | 22.041 | 0.6622 | 30
13.06.2025¦10:45:32.876 | 0 | 0 | 0 | 0 | 0 | 4 | 22.515 | 22.515 | 0 | 30 | 0 | 0 | 0 | 0 | 0 | 4 | 21.9936 | 21.9936 | 0.6794 | 30
13.06.2025¦10:45:33.876 | 0 | 0 | 0 | 0 | 0 | 4 | 22.515 | 22.515 | 0 | 30 | 0 | 0 | 0 | 0 | 0 | 4 | 21.9936 | 21.9936 | 0.6794 | 30
13.06.2025¦10:45:34.876 | 0 | 0 | 0 | 0 | 0 | 4 | 22.4676 | 22.4676 | 0 | 30 | 0 | 0 | 0 | 0 | 0 | 4 | 22.041 | 22.041 | 0.6708 | 30
13.06.2025¦10:45:35.875 | 0 | 0 | 0 | 0 | 0 | 4 | 22.4676 | 22.4676 | 0 | 30 | 0 | 0 | 0 | 0 | 0 | 4 | 22.041 | 22.041 | 0.6708 | 30
13.06.2025¦10:45:36.876 | 0 | 0 | 0 | 0 | 0 | 99 | 0 | 0 | 0 | 30 | 0 | 0 | 0 | 0 | 0 | 4 | 21.9936 | 21.9936 | 0.6278 | 30
13.06.2025¦10:45:37.877 | 0 | 0 | 0 | 0 | 0 | 4 | 22.4676 | 22.4676 | 0 | 30 | 0 | 0 | 0 | 0 | 0 | 4 | 21.9936 | 21.9936 | 0.6665 | 30
13.06.2025¦10:45:38.877 | 0 | 0 | 0 | 0 | 0 | 4 | 22.4676 | 22.4676 | 0 | 30 | 0 | 0 | 0 | 0 | 0 | 4 | 21.9936 | 21.9936 | 0.5977 | 30
13.06.2025¦10:45:39.875 | 0 | 0 | 0 | 0 | 0 | 4 | 22.4676 | 22.4676 | 0 | 30 | 0 | 0 | 0 | 0 | 0 | 4 | 21.9936 | 21.9936 | 0.5977 | 30
13.06.2025¦10:45:40.876 | 0 | 0 | 0 | 0 | 0 | 4 | 22.4676 | 22.4676 | 0 | 30 | 0 | 0 | 0 | 0 | 0 | 4 | 21.9936 | 21.9936 | 0.5977 | 30
13.06.2025¦10:45:41.877 | 0 | 0 | 0 | 0 | 0 | 4 | 22.515 | 22.515 | 0 | 30 | 0 | 0 | 0 | 0 | 0 | 4 | 21.9462 | 21.9462 | 0.6192 | 30
13.06.2025¦10:45:42.875 | 0 | 0 | 0 | 0 | 0 | 4 | 22.515 | 22.515 | 0 | 30 | 0 | 0 | 0 | 0 | 0 | 4 | 21.9462 | 21.9462 | 0.6192 | 30
13.06.2025¦10:45:43.876 | 0 | 0 | 0 | 0 | 0 | 4 | 22.4676 | 22.4676 | 0 | 30 | 0 | 0 | 0 | 0 | 0 | 4 | 21.9936 | 21.9936 | 0.6106 | 30
13.06.2025¦10:45:44.875 | 0 | 0 | 0 | 0 | 0 | 4 | 22.4676 | 22.4676 | 0 | 30 | 0 | 0 | 0 | 0 | 0 | 4 | 21.9936 | 21.9936 | 0.6106 | 30
13.06.2025¦10:45:45.877 | 0 | 0 | 0 | 0 | 0 | 4 | 22.4676 | 22.4676 | 0 | 30 | 0 | 0 | 0 | 0 | 0 | 4 | 21.9936 | 21.9936 | 0.6106 | 30
13.06.2025¦10:45:46.876 | 0 | 0 | 0 | 0 | 0 | 4 | 22.515 | 22.515 | 0 | 30 | 0 | 0 | 0 | 0 | 0 | 4 | 21.9936 | 21.9936 | 0.6278 | 30
13.06.2025¦10:45:47.876 | 0 | 0 | 0 | 0 | 0 | 4 | 22.515 | 22.515 | 0 | 30 | 0 | 0 | 0 | 0 | 0 | 4 | 21.9936 | 21.9936 | 0.6192 | 30
13.06.2025¦10:45:48.876 | 0 | 0 | 0 | 0 | 0 | 4 | 22.515 | 22.515 | 0 | 30 | 0 | 0 | 0 | 0 | 0 | 4 | 21.9936 | 21.9936 | 0.6321 | 30
13.06.2025¦10:45:49.876 | 0 | 0 | 0 | 0 | 0 | 4 | 22.515 | 22.515 | 0 | 30 | 0 | 0 | 0 | 0 | 0 | 4 | 21.9936 | 21.9936 | 0.6321 | 30
13.06.2025¦10:45:50.876 | 0 | 0 | 0 | 0 | 0 | 4 | 22.4676 | 22.4676 | 0 | 30 | 0 | 0 | 0 | 0 | 0 | 4 | 21.9936 | 21.9936 | 0.6278 | 30
13.06.2025¦10:45:51.877 | 0 | 0 | 0 | 0 | 0 | 4 | 22.4676 | 22.4676 | 0 | 30 | 0 | 0 | 0 | 0 | 0 | 4 | 21.9936 | 21.9936 | 0.6235 | 30
13.06.2025¦10:45:52.876 | 0 | 0 | 0 | 0 | 0 | 4 | 22.4676 | 22.4676 | 0 | 30 | 0 | 0 | 0 | 0 | 0 | 4 | 21.9936 | 21.9936 | 0.5977 | 30
13.06.2025¦10:45:53.875 | 0 | 0 | 0 | 0 | 0 | 4 | 22.4676 | 22.4676 | 0 | 30 | 0 | 0 | 0 | 0 | 0 | 4 | 21.9936 | 21.9936 | 0.5977 | 30
| OekoSolve | OekoSolve | OekoSolve | OekoSolve | OekoSolve | OekoSolve | OekoSolve | OekoSolve | OekoSolve | OekoSolve | OekoSolve | OekoSolve | OekoSolve | OekoSolve | OekoSolve | OekoSolve | OekoSolve | OekoSolve | OekoSolve | OekoSolve
| EnMeter_Prec1 | EnMeter_Prec1 | EnMeter_Prec1 | EnMeter_Prec1 | EnMeter_Prec1 | EnMeter_Prec1 | EnMeter_Prec1 | EnMeter_Prec1 | EnMeter_Prec1 | EnMeter_Prec1 | EnMeter_Prec2 | EnMeter_Prec2 | EnMeter_Prec2 | EnMeter_Prec2 | EnMeter_Prec2 | EnMeter_Prec2 | EnMeter_Prec2 | EnMeter_Prec2 | EnMeter_Prec2 | EnMeter_Prec2
| Prec1 P:W | Prec1 WTotal:kWh | Prec1 WDay:kWh | Prec1 WMonth:kWh | Prec1 WYear:kWh | Prec1 State:0 no info available¦1 Off¦2 Startup¦3 Ready¦4 On¦5 Charge¦6 Discharge¦7 Batt Low or Full¦8 Batt Full¦9 Batt low¦10 Finished¦11 Island¦12 Waiting¦91 Maintenance¦99 ERROR | Prec1 Spec Signal | Prec1 V:kV | Prec1 I:mA | Prec1 Info:0 Bit0¦1 Bit1¦2 Bit2¦3 Bit3¦4 HS Ein¦5 Freigabe / Abdeckung vorhanden¦6 Temp. FÃ¼hler aktiv¦7 Temp. FÃ¼hler unterbrochen¦8 Bit8¦9 Bit9¦10 Bit10¦11 Bit11¦12 Bit12¦13 Bit13¦14 Bit14¦15 Bit15¦ | Prec2 P:W | Prec2 WTotal:kWh | Prec2 WDay:kWh | Prec2 WMonth:kWh | Prec2 WYear:kWh | Prec2 State:0 no info available¦1 Off¦2 Startup¦3 Ready¦4 On¦5 Charge¦6 Discharge¦7 Batt Low or Full¦8 Batt Full¦9 Batt low¦10 Finished¦11 Island¦12 Waiting¦91 Maintenance¦99 ERROR | Prec2 Spec Signal | Prec2 V:kV | Prec2 I:mA | Prec2 Info:0 Bit0¦1 Bit1¦2 Bit2¦3 Bit3¦4 HS Ein¦5 Freigabe / Abdeckung vorhanden¦6 Temp. FÃ¼hler aktiv¦7 Temp. FÃ¼hler unterbrochen¦8 Bit8¦9 Bit9¦10 Bit10¦11 Bit11¦12 Bit12¦13 Bit13¦14 Bit14¦15 Bit15¦
13.06.2025¦10:45:54.876 | 0 | 0 | 0 | 0 | 0 | 4 | 22.4676 | 22.4676 | 0 | 30 | 0 | 0 | 0 | 0 | 0 | 4 | 21.9462 | 21.9462 | 0.6407 | 30
13.06.2025¦10:45:55.877 | 0 | 0 | 0 | 0 | 0 | 4 | 22.4676 | 22.4676 | 0 | 30 | 0 | 0 | 0 | 0 | 0 | 4 | 21.9936 | 21.9936 | 0.6536 | 30
13.06.2025¦10:45:56.876 | 0 | 0 | 0 | 0 | 0 | 4 | 22.4676 | 22.4676 | 0 | 30 | 0 | 0 | 0 | 0 | 0 | 4 | 21.9936 | 21.9936 | 0.6536 | 30
13.06.2025¦10:45:57.876 | 0 | 0 | 0 | 0 | 0 | 4 | 22.4202 | 22.4202 | 0 | 30 | 0 | 0 | 0 | 0 | 0 | 4 | 22.041 | 22.041 | 0.6923 | 30
13.06.2025¦10:45:58.875 | 0 | 0 | 0 | 0 | 0 | 4 | 22.4202 | 22.4202 | 0 | 30 | 0 | 0 | 0 | 0 | 0 | 4 | 22.041 | 22.041 | 0.6923 | 30
13.06.2025¦10:45:59.877 | 0 | 0 | 0 | 0 | 0 | 4 | 22.515 | 22.515 | 0 | 30 | 0 | 0 | 0 | 0 | 0 | 4 | 21.9936 | 21.9936 | 0.6493 | 30
13.06.2025¦10:46:00.876 | 0 | 0 | 0 | 0 | 0 | 4 | 22.4676 | 22.4676 | 0 | 30 | 0 | 0 | 0 | 0 | 0 | 4 | 21.9936 | 21.9936 | 0.6321 | 30
13.06.2025¦10:46:01.876 | 0 | 0 | 0 | 0 | 0 | 4 | 22.515 | 22.515 | 0 | 30 | 0 | 0 | 0 | 0 | 0 | 4 | 21.9462 | 21.9462 | 0.5762 | 30
13.06.2025¦10:46:02.876 | 0 | 0 | 0 | 0 | 0 | 4 | 22.515 | 22.515 | 0 | 30 | 0 | 0 | 0 | 0 | 0 | 4 | 21.9936 | 21.9936 | 0.5762 | 30
13.06.2025¦10:46:03.876 | 0 | 0 | 0 | 0 | 0 | 4 | 23.226 | 23.226 | 0 | 30 | 0 | 0 | 0 | 0 | 0 | 4 | 21.9936 | 21.9936 | 0.516 | 30
13.06.2025¦10:46:04.876 | 0 | 0 | 0 | 0 | 0 | 4 | 22.5624 | 22.5624 | 0 | 30 | 0 | 0 | 0 | 0 | 0 | 4 | 21.9936 | 21.9936 | 0.4988 | 30
13.06.2025¦10:46:05.877 | 0 | 0 | 0 | 0 | 0 | 4 | 22.515 | 22.515 | 0 | 30 | 0 | 0 | 0 | 0 | 0 | 4 | 21.9936 | 21.9936 | 0.4988 | 30
13.06.2025¦10:46:06.876 | 0 | 0 | 0 | 0 | 0 | 4 | 22.515 | 22.515 | 0 | 30 | 0 | 0 | 0 | 0 | 0 | 4 | 21.9936 | 21.9936 | 0.5074 | 30
13.06.2025¦10:46:07.876 | 0 | 0 | 0 | 0 | 0 | 4 | 22.515 | 22.515 | 0 | 30 | 0 | 0 | 0 | 0 | 0 | 4 | 21.9936 | 21.9936 | 0.5074 | 30
13.06.2025¦10:46:08.876 | 0 | 0 | 0 | 0 | 0 | 4 | 22.4676 | 22.4676 | 0 | 30 | 0 | 0 | 0 | 0 | 0 | 4 | 21.9936 | 21.9936 | 0.4945 | 30
13.06.2025¦10:46:09.876 | 0 | 0 | 0 | 0 | 0 | 4 | 22.4676 | 22.4676 | 0 | 30 | 0 | 0 | 0 | 0 | 0 | 4 | 21.9462 | 21.9462 | 0.5375 | 30
13.06.2025¦10:46:10.876 | 0 | 0 | 0 | 0 | 0 | 4 | 22.515 | 22.515 | 0 | 30 | 0 | 0 | 0 | 0 | 0 | 4 | 22.041 | 22.041 | 0.5633 | 30
13.06.2025¦10:46:11.876 | 0 | 0 | 0 | 0 | 0 | 4 | 22.4202 | 22.4202 | 0 | 30 | 0 | 0 | 0 | 0 | 0 | 4 | 21.9936 | 21.9936 | 0.5719 | 30
13.06.2025¦10:46:12.876 | 0 | 0 | 0 | 0 | 0 | 4 | 22.4676 | 22.4676 | 0 | 30 | 0 | 0 | 0 | 0 | 0 | 4 | 21.9936 | 21.9936 | 0.602 | 30
13.06.2025¦10:46:13.876 | 0 | 0 | 0 | 0 | 0 | 4 | 22.4676 | 22.4676 | 0 | 30 | 0 | 0 | 0 | 0 | 0 | 4 | 21.9936 | 21.9936 | 0.602 | 30
13.06.2025¦10:46:14.876 | 0 | 0 | 0 | 0 | 0 | 4 | 22.4676 | 22.4676 | 0 | 30 | 0 | 0 | 0 | 0 | 0 | 4 | 22.041 | 22.041 | 0.5504 | 30
13.06.2025¦10:46:15.876 | 0 | 0 | 0 | 0 | 0 | 4 | 22.515 | 22.515 | 0 | 30 | 0 | 0 | 0 | 0 | 0 | 4 | 21.9936 | 21.9936 | 0.5031 | 30
13.06.2025¦10:46:16.876 | 0 | 0 | 0 | 0 | 0 | 4 | 22.515 | 22.515 | 0 | 30 | 0 | 0 | 0 | 0 | 0 | 4 | 21.9936 | 21.9936 | 0.5031 | 30
13.06.2025¦10:46:17.876 | 0 | 0 | 0 | 0 | 0 | 4 | 22.515 | 22.515 | 0 | 30 | 0 | 0 | 0 | 0 | 0 | 4 | 21.9936 | 21.9936 | 0.516 | 30
13.06.2025¦10:46:18.876 | 0 | 0 | 0 | 0 | 0 | 4 | 22.515 | 22.515 | 0 | 30 | 0 | 0 | 0 | 0 | 0 | 4 | 21.9936 | 21.9936 | 0.5203 | 30
13.06.2025¦10:46:19.875 | 0 | 0 | 0 | 0 | 0 | 4 | 22.515 | 22.515 | 0 | 30 | 0 | 0 | 0 | 0 | 0 | 4 | 21.9936 | 21.9936 | 0.5203 | 30
13.06.2025¦10:46:20.876 | 0 | 0 | 0 | 0 | 0 | 4 | 22.515 | 22.515 | 0 | 30 | 0 | 0 | 0 | 0 | 0 | 4 | 21.9936 | 21.9936 | 0.4988 | 30
13.06.2025¦10:46:21.876 | 0 | 0 | 0 | 0 | 0 | 4 | 22.515 | 22.515 | 0 | 30 | 0 | 0 | 0 | 0 | 0 | 4 | 21.9936 | 21.9936 | 0.4988 | 30
13.06.2025¦10:46:22.875 | 0 | 0 | 0 | 0 | 0 | 4 | 22.4676 | 22.4676 | 0 | 30 | 0 | 0 | 0 | 0 | 0 | 4 | 22.041 | 22.041 | 0.4945 | 30
13.06.2025¦10:46:23.876 | 0 | 0 | 0 | 0 | 0 | 4 | 22.4676 | 22.4676 | 0 | 30 | 0 | 0 | 0 | 0 | 0 | 4 | 21.9936 | 21.9936 | 0.5074 | 30
| OekoSolve | OekoSolve | OekoSolve | OekoSolve | OekoSolve | OekoSolve | OekoSolve | OekoSolve | OekoSolve | OekoSolve | OekoSolve | OekoSolve | OekoSolve | OekoSolve | OekoSolve | OekoSolve | OekoSolve | OekoSolve | OekoSolve | OekoSolve
| EnMeter_Prec1 | EnMeter_Prec1 | EnMeter_Prec1 | EnMeter_Prec1 | EnMeter_Prec1 | EnMeter_Prec1 | EnMeter_Prec1 | EnMeter_Prec1 | EnMeter_Prec1 | EnMeter_Prec1 | EnMeter_Prec2 | EnMeter_Prec2 | EnMeter_Prec2 | EnMeter_Prec2 | EnMeter_Prec2 | EnMeter_Prec2 | EnMeter_Prec2 | EnMeter_Prec2 | EnMeter_Prec2 | EnMeter_Prec2
| Prec1 P:W | Prec1 WTotal:kWh | Prec1 WDay:kWh | Prec1 WMonth:kWh | Prec1 WYear:kWh | Prec1 State:0 no info available¦1 Off¦2 Startup¦3 Ready¦4 On¦5 Charge¦6 Discharge¦7 Batt Low or Full¦8 Batt Full¦9 Batt low¦10 Finished¦11 Island¦12 Waiting¦91 Maintenance¦99 ERROR | Prec1 Spec Signal | Prec1 V:kV | Prec1 I:mA | Prec1 Info:0 Bit0¦1 Bit1¦2 Bit2¦3 Bit3¦4 HS Ein¦5 Freigabe / Abdeckung vorhanden¦6 Temp. FÃ¼hler aktiv¦7 Temp. FÃ¼hler unterbrochen¦8 Bit8¦9 Bit9¦10 Bit10¦11 Bit11¦12 Bit12¦13 Bit13¦14 Bit14¦15 Bit15¦ | Prec2 P:W | Prec2 WTotal:kWh | Prec2 WDay:kWh | Prec2 WMonth:kWh | Prec2 WYear:kWh | Prec2 State:0 no info available¦1 Off¦2 Startup¦3 Ready¦4 On¦5 Charge¦6 Discharge¦7 Batt Low or Full¦8 Batt Full¦9 Batt low¦10 Finished¦11 Island¦12 Waiting¦91 Maintenance¦99 ERROR | Prec2 Spec Signal | Prec2 V:kV | Prec2 I:mA | Prec2 Info:0 Bit0¦1 Bit1¦2 Bit2¦3 Bit3¦4 HS Ein¦5 Freigabe / Abdeckung vorhanden¦6 Temp. FÃ¼hler aktiv¦7 Temp. FÃ¼hler unterbrochen¦8 Bit8¦9 Bit9¦10 Bit10¦11 Bit11¦12 Bit12¦13 Bit13¦14 Bit14¦15 Bit15¦
13.06.2025¦10:46:24.876 | 0 | 0 | 0 | 0 | 0 | 4 | 22.515 | 22.515 | 0 | 30 | 0 | 0 | 0 | 0 | 0 | 4 | 21.9936 | 21.9936 | 0.4816 | 30
13.06.2025¦10:46:25.876 | 0 | 0 | 0 | 0 | 0 | 4 | 22.515 | 22.515 | 0 | 30 | 0 | 0 | 0 | 0 | 0 | 4 | 21.9936 | 21.9936 | 0.4816 | 30
13.06.2025¦10:46:26.876 | 0 | 0 | 0 | 0 | 0 | 4 | 22.515 | 22.515 | 0 | 30 | 0 | 0 | 0 | 0 | 0 | 4 | 21.9936 | 21.9936 | 0.4816 | 30
13.06.2025¦10:46:27.877 | 0 | 0 | 0 | 0 | 0 | 4 | 22.4676 | 22.4676 | 0 | 30 | 0 | 0 | 0 | 0 | 0 | 4 | 21.9936 | 21.9936 | 0.4816 | 30
13.06.2025¦10:46:28.876 | 0 | 0 | 0 | 0 | 0 | 4 | 22.4676 | 22.4676 | 0 | 30 | 0 | 0 | 0 | 0 | 0 | 4 | 21.9936 | 21.9936 | 0.4816 | 30
13.06.2025¦10:46:29.877 | 0 | 0 | 0 | 0 | 0 | 4 | 22.515 | 22.515 | 0 | 30 | 0 | 0 | 0 | 0 | 0 | 4 | 21.9936 | 21.9936 | 0.4472 | 30
13.06.2025¦10:46:30.876 | 0 | 0 | 0 | 0 | 0 | 4 | 22.515 | 22.515 | 0 | 30 | 0 | 0 | 0 | 0 | 0 | 4 | 21.9936 | 21.9936 | 0.4472 | 30
13.06.2025¦10:46:31.876 | 0 | 0 | 0 | 0 | 0 | 4 | 22.515 | 22.515 | 0 | 30 | 0 | 0 | 0 | 0 | 0 | 4 | 21.9936 | 21.9936 | 0.4644 | 30
13.06.2025¦10:46:32.876 | 0 | 0 | 0 | 0 | 0 | 4 | 22.515 | 22.515 | 0 | 30 | 0 | 0 | 0 | 0 | 0 | 4 | 21.9462 | 21.9462 | 0.4558 | 30
13.06.2025¦10:46:33.876 | 0 | 0 | 0 | 0 | 0 | 4 | 22.515 | 22.515 | 0 | 30 | 0 | 0 | 0 | 0 | 0 | 4 | 21.9462 | 21.9462 | 0.4558 | 30
13.06.2025¦10:46:34.876 | 0 | 0 | 0 | 0 | 0 | 4 | 22.515 | 22.515 | 0 | 30 | 0 | 0 | 0 | 0 | 0 | 4 | 21.9936 | 21.9936 | 0.4687 | 30
13.06.2025¦10:46:35.876 | 0 | 0 | 0 | 0 | 0 | 4 | 22.515 | 22.515 | 0 | 30 | 0 | 0 | 0 | 0 | 0 | 4 | 21.9936 | 21.9936 | 0.4343 | 30
13.06.2025¦10:46:36.875 | 0 | 0 | 0 | 0 | 0 | 4 | 22.515 | 22.515 | 0 | 30 | 0 | 0 | 0 | 0 | 0 | 4 | 21.9936 | 21.9936 | 0.4343 | 30
13.06.2025¦10:46:37.876 | 0 | 0 | 0 | 0 | 0 | 4 | 22.515 | 22.515 | 0 | 30 | 0 | 0 | 0 | 0 | 0 | 4 | 21.9936 | 21.9936 | 0.4343 | 30
13.06.2025¦10:46:38.876 | 0 | 0 | 0 | 0 | 0 | 4 | 22.515 | 22.515 | 0 | 30 | 0 | 0 | 0 | 0 | 0 | 4 | 21.9936 | 21.9936 | 0.4343 | 30
13.06.2025¦10:46:39.876 | 0 | 0 | 0 | 0 | 0 | 4 | 22.5624 | 22.5624 | 0 | 30 | 0 | 0 | 0 | 0 | 0 | 4 | 21.9936 | 21.9936 | 0.4343 | 30
13.06.2025¦10:46:40.875 | 0 | 0 | 0 | 0 | 0 | 4 | 22.5624 | 22.5624 | 0 | 30 | 0 | 0 | 0 | 0 | 0 | 4 | 21.9936 | 21.9936 | 0.4343 | 30
13.06.2025¦10:46:41.877 | 0 | 0 | 0 | 0 | 0 | 4 | 22.515 | 22.515 | 0 | 30 | 0 | 0 | 0 | 0 | 0 | 4 | 21.9936 | 21.9936 | 0.4128 | 30
13.06.2025¦10:46:42.876 | 0 | 0 | 0 | 0 | 0 | 4 | 22.515 | 22.515 | 0 | 30 | 0 | 0 | 0 | 0 | 0 | 4 | 21.9936 | 21.9936 | 0.3956 | 30
13.06.2025¦10:46:43.876 | 0 | 0 | 0 | 0 | 0 | 4 | 22.515 | 22.515 | 0 | 30 | 0 | 0 | 0 | 0 | 0 | 4 | 21.9936 | 21.9936 | 0.3956 | 30
13.06.2025¦10:46:44.876 | 0 | 0 | 0 | 0 | 0 | 4 | 22.515 | 22.515 | 0 | 30 | 0 | 0 | 0 | 0 | 0 | 4 | 21.9936 | 21.9936 | 0.387 | 30
13.06.2025¦10:46:45.875 | 0 | 0 | 0 | 0 | 0 | 4 | 22.515 | 22.515 | 0 | 30 | 0 | 0 | 0 | 0 | 0 | 4 | 21.9936 | 21.9936 | 0.387 | 30
13.06.2025¦10:46:46.877 | 0 | 0 | 0 | 0 | 0 | 4 | 22.515 | 22.515 | 0 | 30 | 0 | 0 | 0 | 0 | 0 | 4 | 22.041 | 22.041 | 0.4171 | 30
13.06.2025¦10:46:47.876 | 0 | 0 | 0 | 0 | 0 | 4 | 22.515 | 22.515 | 0 | 30 | 0 | 0 | 0 | 0 | 0 | 4 | 22.041 | 22.041 | 0.4171 | 30
13.06.2025¦10:46:48.875 | 0 | 0 | 0 | 0 | 0 | 4 | 22.515 | 22.515 | 0 | 30 | 0 | 0 | 0 | 0 | 0 | 4 | 22.041 | 22.041 | 0.4128 | 30
13.06.2025¦10:46:49.876 | 0 | 0 | 0 | 0 | 0 | 4 | 22.515 | 22.515 | 0 | 30 | 0 | 0 | 0 | 0 | 0 | 4 | 21.9936 | 21.9936 | 0.4601 | 30
13.06.2025¦10:46:50.876 | 0 | 0 | 0 | 0 | 0 | 4 | 22.515 | 22.515 | 0 | 30 | 0 | 0 | 0 | 0 | 0 | 4 | 21.9936 | 21.9936 | 0.4601 | 30
13.06.2025¦10:46:51.876 | 0 | 0 | 0 | 0 | 0 | 4 | 22.515 | 22.515 | 0 | 30 | 0 | 0 | 0 | 0 | 0 | 4 | 21.9936 | 21.9936 | 0.4472 | 30
13.06.2025¦10:46:52.876 | 0 | 0 | 0 | 0 | 0 | 4 | 22.515 | 22.515 | 0 | 30 | 0 | 0 | 0 | 0 | 0 | 4 | 21.9936 | 21.9936 | 0.4472 | 30
13.06.2025¦10:46:53.876 | 0 | 0 | 0 | 0 | 0 | 4 | 22.515 | 22.515 | 0 | 30 | 0 | 0 | 0 | 0 | 0 | 4 | 21.9936 | 21.9936 | 0.4343 | 30
| OekoSolve | OekoSolve | OekoSolve | OekoSolve | OekoSolve | OekoSolve | OekoSolve | OekoSolve | OekoSolve | OekoSolve | OekoSolve | OekoSolve | OekoSolve | OekoSolve | OekoSolve | OekoSolve | OekoSolve | OekoSolve | OekoSolve | OekoSolve
| EnMeter_Prec1 | EnMeter_Prec1 | EnMeter_Prec1 | EnMeter_Prec1 | EnMeter_Prec1 | EnMeter_Prec1 | EnMeter_Prec1 | EnMeter_Prec1 | EnMeter_Prec1 | EnMeter_Prec1 | EnMeter_Prec2 | EnMeter_Prec2 | EnMeter_Prec2 | EnMeter_Prec2 | EnMeter_Prec2 | EnMeter_Prec2 | EnMeter_Prec2 | EnMeter_Prec2 | EnMeter_Prec2 | EnMeter_Prec2
| Prec1 P:W | Prec1 WTotal:kWh | Prec1 WDay:kWh | Prec1 WMonth:kWh | Prec1 WYear:kWh | Prec1 State:0 no info available¦1 Off¦2 Startup¦3 Ready¦4 On¦5 Charge¦6 Discharge¦7 Batt Low or Full¦8 Batt Full¦9 Batt low¦10 Finished¦11 Island¦12 Waiting¦91 Maintenance¦99 ERROR | Prec1 Spec Signal | Prec1 V:kV | Prec1 I:mA | Prec1 Info:0 Bit0¦1 Bit1¦2 Bit2¦3 Bit3¦4 HS Ein¦5 Freigabe / Abdeckung vorhanden¦6 Temp. FÃ¼hler aktiv¦7 Temp. FÃ¼hler unterbrochen¦8 Bit8¦9 Bit9¦10 Bit10¦11 Bit11¦12 Bit12¦13 Bit13¦14 Bit14¦15 Bit15¦ | Prec2 P:W | Prec2 WTotal:kWh | Prec2 WDay:kWh | Prec2 WMonth:kWh | Prec2 WYear:kWh | Prec2 State:0 no info available¦1 Off¦2 Startup¦3 Ready¦4 On¦5 Charge¦6 Discharge¦7 Batt Low or Full¦8 Batt Full¦9 Batt low¦10 Finished¦11 Island¦12 Waiting¦91 Maintenance¦99 ERROR | Prec2 Spec Signal | Prec2 V:kV | Prec2 I:mA | Prec2 Info:0 Bit0¦1 Bit1¦2 Bit2¦3 Bit3¦4 HS Ein¦5 Freigabe / Abdeckung vorhanden¦6 Temp. FÃ¼hler aktiv¦7 Temp. FÃ¼hler unterbrochen¦8 Bit8¦9 Bit9¦10 Bit10¦11 Bit11¦12 Bit12¦13 Bit13¦14 Bit14¦15 Bit15¦
13.06.2025¦10:46:54.875 | 0 | 0 | 0 | 0 | 0 | 4 | 22.515 | 22.515 | 0 | 30 | 0 | 0 | 0 | 0 | 0 | 4 | 21.9936 | 21.9936 | 0.4171 | 30
13.06.2025¦10:46:55.876 | 0 | 0 | 0 | 0 | 0 | 4 | 22.515 | 22.515 | 0 | 30 | 0 | 0 | 0 | 0 | 0 | 4 | 21.9936 | 21.9936 | 0.387 | 30
13.06.2025¦10:46:56.876 | 0 | 0 | 0 | 0 | 0 | 4 | 22.515 | 22.515 | 0 | 30 | 0 | 0 | 0 | 0 | 0 | 4 | 21.9936 | 21.9936 | 0.387 | 30
13.06.2025¦10:46:57.876 | 0 | 0 | 0 | 0 | 0 | 4 | 22.515 | 22.515 | 0 | 30 | 0 | 0 | 0 | 0 | 0 | 4 | 21.9936 | 21.9936 | 0.3999 | 30
13.06.2025¦10:46:58.876 | 0 | 0 | 0 | 0 | 0 | 4 | 22.515 | 22.515 | 0 | 30 | 0 | 0 | 0 | 0 | 0 | 4 | 21.9936 | 21.9936 | 0.387 | 30
13.06.2025¦10:46:59.876 | 0 | 0 | 0 | 0 | 0 | 4 | 22.4676 | 22.4676 | 0 | 30 | 0 | 0 | 0 | 0 | 0 | 4 | 21.8988 | 21.8988 | 0.4816 | 30
13.06.2025¦10:47:00.876 | 0 | 0 | 0 | 0 | 0 | 4 | 22.4202 | 22.4202 | 0 | 30 | 0 | 0 | 0 | 0 | 0 | 4 | 21.9936 | 21.9936 | 0.8772 | 30
13.06.2025¦10:47:01.876 | 0 | 0 | 0 | 0 | 0 | 99 | 0 | 0 | 0 | 30 | 0 | 0 | 0 | 0 | 0 | 4 | 22.515 | 22.515 | 1.2642 | 30
13.06.2025¦10:47:02.876 | 0 | 0 | 0 | 0 | 0 | 99 | 0 | 0 | 0 | 30 | 0 | 0 | 0 | 0 | 0 | 4 | 22.515 | 22.515 | 1.2642 | 30
13.06.2025¦10:47:03.877 | 0 | 0 | 0 | 0 | 0 | 4 | 22.3728 | 22.3728 | 0 | 30 | 0 | 0 | 0 | 0 | 0 | 4 | 21.9936 | 21.9936 | 1.1954 | 30
13.06.2025¦10:47:04.876 | 0 | 0 | 0 | 0 | 0 | 4 | 22.4202 | 22.4202 | 0 | 30 | 0 | 0 | 0 | 0 | 0 | 4 | 21.9936 | 21.9936 | 1.1782 | 30
13.06.2025¦10:47:05.876 | 0 | 0 | 0 | 0 | 0 | 4 | 22.3254 | 22.3254 | 0 | 30 | 0 | 0 | 0 | 0 | 0 | 4 | 21.9936 | 21.9936 | 1.1266 | 30
13.06.2025¦10:47:06.876 | 0 | 0 | 0 | 0 | 0 | 4 | 22.4202 | 22.4202 | 0 | 30 | 0 | 0 | 0 | 0 | 0 | 4 | 21.9936 | 21.9936 | 1.0922 | 30
13.06.2025¦10:47:07.876 | 0 | 0 | 0 | 0 | 0 | 4 | 22.4202 | 22.4202 | 0 | 30 | 0 | 0 | 0 | 0 | 0 | 4 | 21.9936 | 21.9936 | 1.0922 | 30
13.06.2025¦10:47:08.875 | 0 | 0 | 0 | 0 | 0 | 4 | 22.3728 | 22.3728 | 0 | 30 | 0 | 0 | 0 | 0 | 0 | 4 | 22.041 | 22.041 | 1.0836 | 30
13.06.2025¦10:47:09.875 | 0 | 0 | 0 | 0 | 0 | 4 | 22.3728 | 22.3728 | 0 | 30 | 0 | 0 | 0 | 0 | 0 | 4 | 21.9936 | 21.9936 | 1.1395 | 30
13.06.2025¦10:47:10.875 | 0 | 0 | 0 | 0 | 0 | 99 | 0 | 0 | 0 | 30 | 0 | 0 | 0 | 0 | 0 | 4 | 21.9936 | 21.9936 | 1.0105 | 30
13.06.2025¦10:47:11.876 | 0 | 0 | 0 | 0 | 0 | 4 | 22.4202 | 22.4202 | 0 | 30 | 0 | 0 | 0 | 0 | 0 | 4 | 21.9936 | 21.9936 | 0.9202 | 30
13.06.2025¦10:47:12.876 | 0 | 0 | 0 | 0 | 0 | 4 | 22.4202 | 22.4202 | 0 | 30 | 0 | 0 | 0 | 0 | 0 | 4 | 21.9462 | 21.9462 | 0.9073 | 30
13.06.2025¦10:47:13.876 | 0 | 0 | 0 | 0 | 0 | 4 | 22.4202 | 22.4202 | 0 | 30 | 0 | 0 | 0 | 0 | 0 | 4 | 21.9936 | 21.9936 | 0.8342 | 30
13.06.2025¦10:47:14.877 | 0 | 0 | 0 | 0 | 0 | 4 | 22.4676 | 22.4676 | 0 | 30 | 0 | 0 | 0 | 0 | 0 | 4 | 21.9936 | 21.9936 | 0.8256 | 30
13.06.2025¦10:47:15.877 | 0 | 0 | 0 | 0 | 0 | 4 | 22.4676 | 22.4676 | 0 | 30 | 0 | 0 | 0 | 0 | 0 | 4 | 22.041 | 22.041 | 0.817 | 30
13.06.2025¦10:47:16.877 | 0 | 0 | 0 | 0 | 0 | 4 | 22.4676 | 22.4676 | 0 | 30 | 0 | 0 | 0 | 0 | 0 | 4 | 21.9936 | 21.9936 | 0.7955 | 30
13.06.2025¦10:47:17.877 | 0 | 0 | 0 | 0 | 0 | 4 | 22.4676 | 22.4676 | 0 | 30 | 0 | 0 | 0 | 0 | 0 | 4 | 21.9936 | 21.9936 | 0.7568 | 30
13.06.2025¦10:47:18.876 | 0 | 0 | 0 | 0 | 0 | 4 | 22.4676 | 22.4676 | 0 | 30 | 0 | 0 | 0 | 0 | 0 | 4 | 21.9936 | 21.9936 | 0.7482 | 30
13.06.2025¦10:47:19.876 | 0 | 0 | 0 | 0 | 0 | 4 | 22.4676 | 22.4676 | 0 | 30 | 0 | 0 | 0 | 0 | 0 | 4 | 21.9936 | 21.9936 | 0.7095 | 30
13.06.2025¦10:47:20.876 | 0 | 0 | 0 | 0 | 0 | 4 | 22.4676 | 22.4676 | 0 | 30 | 0 | 0 | 0 | 0 | 0 | 4 | 21.9936 | 21.9936 | 0.7095 | 30
13.06.2025¦10:47:21.876 | 0 | 0 | 0 | 0 | 0 | 4 | 22.4676 | 22.4676 | 0 | 30 | 0 | 0 | 0 | 0 | 0 | 4 | 21.9936 | 21.9936 | 0.6579 | 30
13.06.2025¦10:47:22.876 | 0 | 0 | 0 | 0 | 0 | 4 | 22.4676 | 22.4676 | 0 | 30 | 0 | 0 | 0 | 0 | 0 | 4 | 21.9936 | 21.9936 | 0.6063 | 30
13.06.2025¦10:47:23.875 | 0 | 0 | 0 | 0 | 0 | 4 | 22.4676 | 22.4676 | 0 | 30 | 0 | 0 | 0 | 0 | 0 | 4 | 21.9936 | 21.9936 | 0.6063 | 30
| OekoSolve | OekoSolve | OekoSolve | OekoSolve | OekoSolve | OekoSolve | OekoSolve | OekoSolve | OekoSolve | OekoSolve | OekoSolve | OekoSolve | OekoSolve | OekoSolve | OekoSolve | OekoSolve | OekoSolve | OekoSolve | OekoSolve | OekoSolve
| EnMeter_Prec1 | EnMeter_Prec1 | EnMeter_Prec1 | EnMeter_Prec1 | EnMeter_Prec1 | EnMeter_Prec1 | EnMeter_Prec1 | EnMeter_Prec1 | EnMeter_Prec1 | EnMeter_Prec1 | EnMeter_Prec2 | EnMeter_Prec2 | EnMeter_Prec2 | EnMeter_Prec2 | EnMeter_Prec2 | EnMeter_Prec2 | EnMeter_Prec2 | EnMeter_Prec2 | EnMeter_Prec2 | EnMeter_Prec2
| Prec1 P:W | Prec1 WTotal:kWh | Prec1 WDay:kWh | Prec1 WMonth:kWh | Prec1 WYear:kWh | Prec1 State:0 no info available¦1 Off¦2 Startup¦3 Ready¦4 On¦5 Charge¦6 Discharge¦7 Batt Low or Full¦8 Batt Full¦9 Batt low¦10 Finished¦11 Island¦12 Waiting¦91 Maintenance¦99 ERROR | Prec1 Spec Signal | Prec1 V:kV | Prec1 I:mA | Prec1 Info:0 Bit0¦1 Bit1¦2 Bit2¦3 Bit3¦4 HS Ein¦5 Freigabe / Abdeckung vorhanden¦6 Temp. FÃ¼hler aktiv¦7 Temp. FÃ¼hler unterbrochen¦8 Bit8¦9 Bit9¦10 Bit10¦11 Bit11¦12 Bit12¦13 Bit13¦14 Bit14¦15 Bit15¦ | Prec2 P:W | Prec2 WTotal:kWh | Prec2 WDay:kWh | Prec2 WMonth:kWh | Prec2 WYear:kWh | Prec2 State:0 no info available¦1 Off¦2 Startup¦3 Ready¦4 On¦5 Charge¦6 Discharge¦7 Batt Low or Full¦8 Batt Full¦9 Batt low¦10 Finished¦11 Island¦12 Waiting¦91 Maintenance¦99 ERROR | Prec2 Spec Signal | Prec2 V:kV | Prec2 I:mA | Prec2 Info:0 Bit0¦1 Bit1¦2 Bit2¦3 Bit3¦4 HS Ein¦5 Freigabe / Abdeckung vorhanden¦6 Temp. FÃ¼hler aktiv¦7 Temp. FÃ¼hler unterbrochen¦8 Bit8¦9 Bit9¦10 Bit10¦11 Bit11¦12 Bit12¦13 Bit13¦14 Bit14¦15 Bit15¦
13.06.2025¦10:47:24.876 | 0 | 0 | 0 | 0 | 0 | 4 | 22.515 | 22.515 | 0 | 30 | 0 | 0 | 0 | 0 | 0 | 4 | 21.9936 | 21.9936 | 0.6579 | 30
13.06.2025¦10:47:25.877 | 0 | 0 | 0 | 0 | 0 | 4 | 22.4676 | 22.4676 | 0 | 30 | 0 | 0 | 0 | 0 | 0 | 4 | 21.9936 | 21.9936 | 0.6278 | 30
13.06.2025¦10:47:26.876 | 0 | 0 | 0 | 0 | 0 | 4 | 22.515 | 22.515 | 0 | 30 | 0 | 0 | 0 | 0 | 0 | 4 | 21.9936 | 21.9936 | 0.5977 | 30
13.06.2025¦10:47:27.875 | 0 | 0 | 0 | 0 | 0 | 4 | 22.515 | 22.515 | 0 | 30 | 0 | 0 | 0 | 0 | 0 | 4 | 21.9936 | 21.9936 | 0.5977 | 30
13.06.2025¦10:47:28.876 | 0 | 0 | 0 | 0 | 0 | 4 | 22.4676 | 22.4676 | 0 | 30 | 0 | 0 | 0 | 0 | 0 | 4 | 22.041 | 22.041 | 0.5633 | 30
13.06.2025¦10:47:29.876 | 0 | 0 | 0 | 0 | 0 | 4 | 22.4676 | 22.4676 | 0 | 30 | 0 | 0 | 0 | 0 | 0 | 4 | 22.041 | 22.041 | 0.5633 | 30
13.06.2025¦10:47:30.876 | 0 | 0 | 0 | 0 | 0 | 4 | 22.4676 | 22.4676 | 0 | 30 | 0 | 0 | 0 | 0 | 0 | 4 | 21.9936 | 21.9936 | 0.5418 | 30
13.06.2025¦10:47:31.876 | 0 | 0 | 0 | 0 | 0 | 4 | 22.4676 | 22.4676 | 0 | 30 | 0 | 0 | 0 | 0 | 0 | 4 | 21.9936 | 21.9936 | 0.5805 | 30
13.06.2025¦10:47:32.876 | 0 | 0 | 0 | 0 | 0 | 4 | 22.4676 | 22.4676 | 0 | 30 | 0 | 0 | 0 | 0 | 0 | 4 | 21.9462 | 21.9462 | 0.5332 | 30
13.06.2025¦10:47:33.875 | 0 | 0 | 0 | 0 | 0 | 4 | 22.4676 | 22.4676 | 0 | 30 | 0 | 0 | 0 | 0 | 0 | 4 | 21.9462 | 21.9462 | 0.5332 | 30
13.06.2025¦10:47:34.876 | 0 | 0 | 0 | 0 | 0 | 4 | 22.4676 | 22.4676 | 0 | 30 | 0 | 0 | 0 | 0 | 0 | 4 | 21.9936 | 21.9936 | 0.5719 | 30
13.06.2025¦10:47:35.875 | 0 | 0 | 0 | 0 | 0 | 4 | 22.4676 | 22.4676 | 0 | 30 | 0 | 0 | 0 | 0 | 0 | 4 | 21.9936 | 21.9936 | 0.5719 | 30
13.06.2025¦10:47:36.876 | 0 | 0 | 0 | 0 | 0 | 4 | 22.515 | 22.515 | 0 | 30 | 0 | 0 | 0 | 0 | 0 | 4 | 21.9462 | 21.9462 | 0.5719 | 30
13.06.2025¦10:47:37.875 | 0 | 0 | 0 | 0 | 0 | 4 | 22.515 | 22.515 | 0 | 30 | 0 | 0 | 0 | 0 | 0 | 4 | 21.9462 | 21.9462 | 0.5719 | 30
13.06.2025¦10:47:38.876 | 0 | 0 | 0 | 0 | 0 | 4 | 22.515 | 22.515 | 0 | 30 | 0 | 0 | 0 | 0 | 0 | 4 | 21.9936 | 21.9936 | 0.5762 | 30
13.06.2025¦10:47:39.877 | 0 | 0 | 0 | 0 | 0 | 4 | 22.4676 | 22.4676 | 0 | 30 | 0 | 0 | 0 | 0 | 0 | 4 | 21.9936 | 21.9936 | 0.4902 | 30
13.06.2025¦10:47:40.876 | 0 | 0 | 0 | 0 | 0 | 4 | 22.515 | 22.515 | 0 | 30 | 0 | 0 | 0 | 0 | 0 | 4 | 21.9936 | 21.9936 | 0.5031 | 30
13.06.2025¦10:47:41.876 | 0 | 0 | 0 | 0 | 0 | 4 | 22.4676 | 22.4676 | 0 | 30 | 0 | 0 | 0 | 0 | 0 | 4 | 21.9936 | 21.9936 | 0.4902 | 30
13.06.2025¦10:47:42.875 | 0 | 0 | 0 | 0 | 0 | 4 | 22.4676 | 22.4676 | 0 | 30 | 0 | 0 | 0 | 0 | 0 | 4 | 21.9936 | 21.9936 | 0.4902 | 30
13.06.2025¦10:47:43.876 | 0 | 0 | 0 | 0 | 0 | 4 | 22.4676 | 22.4676 | 0 | 30 | 0 | 0 | 0 | 0 | 0 | 4 | 21.9936 | 21.9936 | 0.4429 | 30
13.06.2025¦10:47:44.876 | 0 | 0 | 0 | 0 | 0 | 4 | 22.4676 | 22.4676 | 0 | 30 | 0 | 0 | 0 | 0 | 0 | 4 | 21.9936 | 21.9936 | 0.4429 | 30
13.06.2025¦10:47:45.876 | 0 | 0 | 0 | 0 | 0 | 4 | 22.515 | 22.515 | 0 | 30 | 0 | 0 | 0 | 0 | 0 | 4 | 21.9936 | 21.9936 | 0.4042 | 30
13.06.2025¦10:47:46.877 | 0 | 0 | 0 | 0 | 0 | 4 | 22.515 | 22.515 | 0 | 30 | 0 | 0 | 0 | 0 | 0 | 4 | 21.9936 | 21.9936 | 0.4429 | 30
13.06.2025¦10:47:47.877 | 0 | 0 | 0 | 0 | 0 | 4 | 22.4676 | 22.4676 | 0 | 30 | 0 | 0 | 0 | 0 | 0 | 4 | 21.9936 | 21.9936 | 0.5934 | 30
13.06.2025¦10:47:48.875 | 0 | 0 | 0 | 0 | 0 | 4 | 22.4676 | 22.4676 | 0 | 30 | 0 | 0 | 0 | 0 | 0 | 4 | 21.9936 | 21.9936 | 0.5934 | 30
13.06.2025¦10:47:49.876 | 0 | 0 | 0 | 0 | 0 | 4 | 22.4676 | 22.4676 | 0 | 30 | 0 | 0 | 0 | 0 | 0 | 4 | 21.9936 | 21.9936 | 0.5418 | 30
13.06.2025¦10:47:50.876 | 0 | 0 | 0 | 0 | 0 | 4 | 22.4676 | 22.4676 | 0 | 30 | 0 | 0 | 0 | 0 | 0 | 4 | 21.9936 | 21.9936 | 0.5418 | 30
13.06.2025¦10:47:51.876 | 0 | 0 | 0 | 0 | 0 | 4 | 22.515 | 22.515 | 0 | 30 | 0 | 0 | 0 | 0 | 0 | 4 | 21.9936 | 21.9936 | 0.6106 | 30
13.06.2025¦10:47:52.876 | 0 | 0 | 0 | 0 | 0 | 4 | 22.515 | 22.515 | 0 | 30 | 0 | 0 | 0 | 0 | 0 | 4 | 21.9936 | 21.9936 | 0.6106 | 30
13.06.2025¦10:47:53.876 | 0 | 0 | 0 | 0 | 0 | 4 | 22.515 | 22.515 | 0 | 30 | 0 | 0 | 0 | 0 | 0 | 4 | 21.9936 | 21.9936 | 0.516 | 30
| OekoSolve | OekoSolve | OekoSolve | OekoSolve | OekoSolve | OekoSolve | OekoSolve | OekoSolve | OekoSolve | OekoSolve | OekoSolve | OekoSolve | OekoSolve | OekoSolve | OekoSolve | OekoSolve | OekoSolve | OekoSolve | OekoSolve | OekoSolve
| EnMeter_Prec1 | EnMeter_Prec1 | EnMeter_Prec1 | EnMeter_Prec1 | EnMeter_Prec1 | EnMeter_Prec1 | EnMeter_Prec1 | EnMeter_Prec1 | EnMeter_Prec1 | EnMeter_Prec1 | EnMeter_Prec2 | EnMeter_Prec2 | EnMeter_Prec2 | EnMeter_Prec2 | EnMeter_Prec2 | EnMeter_Prec2 | EnMeter_Prec2 | EnMeter_Prec2 | EnMeter_Prec2 | EnMeter_Prec2
| Prec1 P:W | Prec1 WTotal:kWh | Prec1 WDay:kWh | Prec1 WMonth:kWh | Prec1 WYear:kWh | Prec1 State:0 no info available¦1 Off¦2 Startup¦3 Ready¦4 On¦5 Charge¦6 Discharge¦7 Batt Low or Full¦8 Batt Full¦9 Batt low¦10 Finished¦11 Island¦12 Waiting¦91 Maintenance¦99 ERROR | Prec1 Spec Signal | Prec1 V:kV | Prec1 I:mA | Prec1 Info:0 Bit0¦1 Bit1¦2 Bit2¦3 Bit3¦4 HS Ein¦5 Freigabe / Abdeckung vorhanden¦6 Temp. FÃ¼hler aktiv¦7 Temp. FÃ¼hler unterbrochen¦8 Bit8¦9 Bit9¦10 Bit10¦11 Bit11¦12 Bit12¦13 Bit13¦14 Bit14¦15 Bit15¦ | Prec2 P:W | Prec2 WTotal:kWh | Prec2 WDay:kWh | Prec2 WMonth:kWh | Prec2 WYear:kWh | Prec2 State:0 no info available¦1 Off¦2 Startup¦3 Ready¦4 On¦5 Charge¦6 Discharge¦7 Batt Low or Full¦8 Batt Full¦9 Batt low¦10 Finished¦11 Island¦12 Waiting¦91 Maintenance¦99 ERROR | Prec2 Spec Signal | Prec2 V:kV | Prec2 I:mA | Prec2 Info:0 Bit0¦1 Bit1¦2 Bit2¦3 Bit3¦4 HS Ein¦5 Freigabe / Abdeckung vorhanden¦6 Temp. FÃ¼hler aktiv¦7 Temp. FÃ¼hler unterbrochen¦8 Bit8¦9 Bit9¦10 Bit10¦11 Bit11¦12 Bit12¦13 Bit13¦14 Bit14¦15 Bit15¦
13.06.2025¦10:47:54.875 | 0 | 0 | 0 | 0 | 0 | 4 | 22.4676 | 22.4676 | 0 | 30 | 0 | 0 | 0 | 0 | 0 | 4 | 21.9936 | 21.9936 | 0.4988 | 30
13.06.2025¦10:47:55.877 | 0 | 0 | 0 | 0 | 0 | 4 | 22.515 | 22.515 | 0 | 30 | 0 | 0 | 0 | 0 | 0 | 4 | 21.9936 | 21.9936 | 0.4343 | 30
13.06.2025¦10:47:56.876 | 0 | 0 | 0 | 0 | 0 | 4 | 22.515 | 22.515 | 0 | 30 | 0 | 0 | 0 | 0 | 0 | 4 | 21.9936 | 21.9936 | 0.4343 | 30
13.06.2025¦10:47:57.875 | 0 | 0 | 0 | 0 | 0 | 4 | 22.5624 | 22.5624 | 0 | 30 | 0 | 0 | 0 | 0 | 0 | 4 | 21.9936 | 21.9936 | 0.4343 | 30
13.06.2025¦10:47:58.876 | 0 | 0 | 0 | 0 | 0 | 4 | 22.515 | 22.515 | 0 | 30 | 0 | 0 | 0 | 0 | 0 | 4 | 21.9936 | 21.9936 | 0.4343 | 30
13.06.2025¦10:47:59.876 | 0 | 0 | 0 | 0 | 0 | 4 | 22.515 | 22.515 | 0 | 30 | 0 | 0 | 0 | 0 | 0 | 4 | 21.9936 | 21.9936 | 0.4343 | 30
13.06.2025¦10:48:00.876 | 0 | 0 | 0 | 0 | 0 | 4 | 22.4676 | 22.4676 | 0 | 30 | 0 | 0 | 0 | 0 | 0 | 4 | 21.9936 | 21.9936 | 0.4128 | 30
13.06.2025¦10:48:01.876 | 0 | 0 | 0 | 0 | 0 | 4 | 22.4676 | 22.4676 | 0 | 30 | 0 | 0 | 0 | 0 | 0 | 4 | 21.9936 | 21.9936 | 0.4128 | 30
13.06.2025¦10:48:02.876 | 0 | 0 | 0 | 0 | 0 | 4 | 22.515 | 22.515 | 0 | 30 | 0 | 0 | 0 | 0 | 0 | 4 | 21.9936 | 21.9936 | 0.4429 | 30
13.06.2025¦10:48:03.876 | 0 | 0 | 0 | 0 | 0 | 4 | 22.515 | 22.515 | 0 | 30 | 0 | 0 | 0 | 0 | 0 | 4 | 21.9462 | 21.9462 | 0.4214 | 30
13.06.2025¦10:48:04.876 | 0 | 0 | 0 | 0 | 0 | 4 | 22.515 | 22.515 | 0 | 30 | 0 | 0 | 0 | 0 | 0 | 4 | 21.9936 | 21.9936 | 0.4042 | 30
13.06.2025¦10:48:05.875 | 0 | 0 | 0 | 0 | 0 | 4 | 22.515 | 22.515 | 0 | 30 | 0 | 0 | 0 | 0 | 0 | 4 | 21.9936 | 21.9936 | 0.4042 | 30
13.06.2025¦10:48:06.876 | 0 | 0 | 0 | 0 | 0 | 4 | 22.515 | 22.515 | 0 | 30 | 0 | 0 | 0 | 0 | 0 | 4 | 21.9936 | 21.9936 | 0.4128 | 30
13.06.2025¦10:48:07.877 | 0 | 0 | 0 | 0 | 0 | 4 | 22.515 | 22.515 | 0 | 30 | 0 | 0 | 0 | 0 | 0 | 4 | 22.041 | 22.041 | 0.4515 | 30
13.06.2025¦10:48:08.876 | 0 | 0 | 0 | 0 | 0 | 4 | 22.5624 | 22.5624 | 0 | 30 | 0 | 0 | 0 | 0 | 0 | 4 | 21.9936 | 21.9936 | 0.4128 | 30
13.06.2025¦10:48:09.876 | 0 | 0 | 0 | 0 | 0 | 4 | 22.515 | 22.515 | 0 | 30 | 0 | 0 | 0 | 0 | 0 | 4 | 21.9936 | 21.9936 | 0.4214 | 30
13.06.2025¦10:48:10.876 | 0 | 0 | 0 | 0 | 0 | 4 | 22.5624 | 22.5624 | 0 | 30 | 0 | 0 | 0 | 0 | 0 | 4 | 21.9936 | 21.9936 | 0.3956 | 30
13.06.2025¦10:48:11.875 | 0 | 0 | 0 | 0 | 0 | 4 | 22.5624 | 22.5624 | 0 | 30 | 0 | 0 | 0 | 0 | 0 | 4 | 21.9936 | 21.9936 | 0.3956 | 30
13.06.2025¦10:48:12.876 | 0 | 0 | 0 | 0 | 0 | 4 | 22.5624 | 22.5624 | 0 | 30 | 0 | 0 | 0 | 0 | 0 | 4 | 21.9936 | 21.9936 | 0.3655 | 30
13.06.2025¦10:48:13.876 | 0 | 0 | 0 | 0 | 0 | 4 | 22.5624 | 22.5624 | 0 | 30 | 0 | 0 | 0 | 0 | 0 | 4 | 21.9936 | 21.9936 | 0.3655 | 30
13.06.2025¦10:48:14.876 | 0 | 0 | 0 | 0 | 0 | 4 | 22.515 | 22.515 | 0 | 30 | 0 | 0 | 0 | 0 | 0 | 4 | 21.9936 | 21.9936 | 0.3956 | 30
13.06.2025¦10:48:15.877 | 0 | 0 | 0 | 0 | 0 | 4 | 22.515 | 22.515 | 0 | 30 | 0 | 0 | 0 | 0 | 0 | 4 | 21.9936 | 21.9936 | 0.4042 | 30
13.06.2025¦10:48:16.876 | 0 | 0 | 0 | 0 | 0 | 4 | 22.515 | 22.515 | 0 | 30 | 0 | 0 | 0 | 0 | 0 | 4 | 21.8988 | 21.8988 | 0.3956 | 30
13.06.2025¦10:48:17.876 | 0 | 0 | 0 | 0 | 0 | 4 | 22.515 | 22.515 | 0 | 30 | 0 | 0 | 0 | 0 | 0 | 4 | 21.9936 | 21.9936 | 0.4214 | 30
13.06.2025¦10:48:18.876 | 0 | 0 | 0 | 0 | 0 | 4 | 22.515 | 22.515 | 0 | 30 | 0 | 0 | 0 | 0 | 0 | 4 | 21.9936 | 21.9936 | 0.4214 | 30
13.06.2025¦10:48:19.876 | 0 | 0 | 0 | 0 | 0 | 4 | 22.515 | 22.515 | 0 | 30 | 0 | 0 | 0 | 0 | 0 | 4 | 21.9936 | 21.9936 | 0.4171 | 30
13.06.2025¦10:48:20.876 | 0 | 0 | 0 | 0 | 0 | 4 | 22.515 | 22.515 | 0 | 30 | 0 | 0 | 0 | 0 | 0 | 4 | 21.9936 | 21.9936 | 0.4171 | 30
13.06.2025¦10:48:21.877 | 0 | 0 | 0 | 0 | 0 | 4 | 22.515 | 22.515 | 0 | 30 | 0 | 0 | 0 | 0 | 0 | 4 | 21.9936 | 21.9936 | 0.4214 | 30
13.06.2025¦10:48:22.876 | 0 | 0 | 0 | 0 | 0 | 4 | 22.515 | 22.515 | 0 | 30 | 0 | 0 | 0 | 0 | 0 | 4 | 21.9936 | 21.9936 | 0.4257 | 30
13.06.2025¦10:48:23.875 | 0 | 0 | 0 | 0 | 0 | 4 | 22.515 | 22.515 | 0 | 30 | 0 | 0 | 0 | 0 | 0 | 4 | 21.9936 | 21.9936 | 0.4257 | 30
| OekoSolve | OekoSolve | OekoSolve | OekoSolve | OekoSolve | OekoSolve | OekoSolve | OekoSolve | OekoSolve | OekoSolve | OekoSolve | OekoSolve | OekoSolve | OekoSolve | OekoSolve | OekoSolve | OekoSolve | OekoSolve | OekoSolve | OekoSolve
| EnMeter_Prec1 | EnMeter_Prec1 | EnMeter_Prec1 | EnMeter_Prec1 | EnMeter_Prec1 | EnMeter_Prec1 | EnMeter_Prec1 | EnMeter_Prec1 | EnMeter_Prec1 | EnMeter_Prec1 | EnMeter_Prec2 | EnMeter_Prec2 | EnMeter_Prec2 | EnMeter_Prec2 | EnMeter_Prec2 | EnMeter_Prec2 | EnMeter_Prec2 | EnMeter_Prec2 | EnMeter_Prec2 | EnMeter_Prec2
| Prec1 P:W | Prec1 WTotal:kWh | Prec1 WDay:kWh | Prec1 WMonth:kWh | Prec1 WYear:kWh | Prec1 State:0 no info available¦1 Off¦2 Startup¦3 Ready¦4 On¦5 Charge¦6 Discharge¦7 Batt Low or Full¦8 Batt Full¦9 Batt low¦10 Finished¦11 Island¦12 Waiting¦91 Maintenance¦99 ERROR | Prec1 Spec Signal | Prec1 V:kV | Prec1 I:mA | Prec1 Info:0 Bit0¦1 Bit1¦2 Bit2¦3 Bit3¦4 HS Ein¦5 Freigabe / Abdeckung vorhanden¦6 Temp. FÃ¼hler aktiv¦7 Temp. FÃ¼hler unterbrochen¦8 Bit8¦9 Bit9¦10 Bit10¦11 Bit11¦12 Bit12¦13 Bit13¦14 Bit14¦15 Bit15¦ | Prec2 P:W | Prec2 WTotal:kWh | Prec2 WDay:kWh | Prec2 WMonth:kWh | Prec2 WYear:kWh | Prec2 State:0 no info available¦1 Off¦2 Startup¦3 Ready¦4 On¦5 Charge¦6 Discharge¦7 Batt Low or Full¦8 Batt Full¦9 Batt low¦10 Finished¦11 Island¦12 Waiting¦91 Maintenance¦99 ERROR | Prec2 Spec Signal | Prec2 V:kV | Prec2 I:mA | Prec2 Info:0 Bit0¦1 Bit1¦2 Bit2¦3 Bit3¦4 HS Ein¦5 Freigabe / Abdeckung vorhanden¦6 Temp. FÃ¼hler aktiv¦7 Temp. FÃ¼hler unterbrochen¦8 Bit8¦9 Bit9¦10 Bit10¦11 Bit11¦12 Bit12¦13 Bit13¦14 Bit14¦15 Bit15¦
13.06.2025¦10:48:24.876 | 0 | 0 | 0 | 0 | 0 | 4 | 22.515 | 22.515 | 0 | 30 | 0 | 0 | 0 | 0 | 0 | 4 | 21.9936 | 21.9936 | 0.4171 | 30
13.06.2025¦10:48:25.877 | 0 | 0 | 0 | 0 | 0 | 4 | 22.515 | 22.515 | 0 | 30 | 0 | 0 | 0 | 0 | 0 | 4 | 21.9936 | 21.9936 | 0.3956 | 30
13.06.2025¦10:48:26.876 | 0 | 0 | 0 | 0 | 0 | 4 | 22.515 | 22.515 | 0 | 30 | 0 | 0 | 0 | 0 | 0 | 4 | 21.9936 | 21.9936 | 0.3956 | 30
13.06.2025¦10:48:27.876 | 0 | 0 | 0 | 0 | 0 | 4 | 22.515 | 22.515 | 0 | 30 | 0 | 0 | 0 | 0 | 0 | 4 | 21.9936 | 21.9936 | 0.3913 | 30
13.06.2025¦10:48:28.876 | 0 | 0 | 0 | 0 | 0 | 4 | 22.515 | 22.515 | 0 | 30 | 0 | 0 | 0 | 0 | 0 | 4 | 21.9936 | 21.9936 | 0.3913 | 30
13.06.2025¦10:48:29.876 | 0 | 0 | 0 | 0 | 0 | 4 | 22.515 | 22.515 | 0 | 30 | 0 | 0 | 0 | 0 | 0 | 4 | 21.9936 | 21.9936 | 0.3655 | 30
13.06.2025¦10:48:30.875 | 0 | 0 | 0 | 0 | 0 | 4 | 22.515 | 22.515 | 0 | 30 | 0 | 0 | 0 | 0 | 0 | 4 | 21.9936 | 21.9936 | 0.3655 | 30
13.06.2025¦10:48:31.877 | 0 | 0 | 0 | 0 | 0 | 4 | 22.5624 | 22.5624 | 0 | 30 | 0 | 0 | 0 | 0 | 0 | 4 | 21.9936 | 21.9936 | 0.4257 | 30
13.06.2025¦10:48:32.876 | 0 | 0 | 0 | 0 | 0 | 4 | 22.515 | 22.515 | 0 | 30 | 0 | 0 | 0 | 0 | 0 | 4 | 21.9936 | 21.9936 | 0.4128 | 30
13.06.2025¦10:48:33.876 | 0 | 0 | 0 | 0 | 0 | 4 | 22.515 | 22.515 | 0 | 30 | 0 | 0 | 0 | 0 | 0 | 4 | 21.9936 | 21.9936 | 0.4128 | 30
13.06.2025¦10:48:34.876 | 0 | 0 | 0 | 0 | 0 | 4 | 22.515 | 22.515 | 0 | 30 | 0 | 0 | 0 | 0 | 0 | 4 | 22.041 | 22.041 | 0.4128 | 30
13.06.2025¦10:48:35.876 | 0 | 0 | 0 | 0 | 0 | 4 | 22.515 | 22.515 | 0 | 30 | 0 | 0 | 0 | 0 | 0 | 4 | 22.041 | 22.041 | 0.4128 | 30
13.06.2025¦10:48:36.877 | 0 | 0 | 0 | 0 | 0 | 4 | 22.5624 | 22.5624 | 0 | 30 | 0 | 0 | 0 | 0 | 0 | 4 | 21.9936 | 21.9936 | 0.3784 | 30
13.06.2025¦10:48:37.877 | 0 | 0 | 0 | 0 | 0 | 4 | 22.515 | 22.515 | 0 | 30 | 0 | 0 | 0 | 0 | 0 | 4 | 21.9936 | 21.9936 | 0.3827 | 30
13.06.2025¦10:48:38.876 | 0 | 0 | 0 | 0 | 0 | 4 | 22.515 | 22.515 | 0 | 30 | 0 | 0 | 0 | 0 | 0 | 4 | 21.9936 | 21.9936 | 0.3569 | 30
13.06.2025¦10:48:39.876 | 0 | 0 | 0 | 0 | 0 | 4 | 22.515 | 22.515 | 0 | 30 | 0 | 0 | 0 | 0 | 0 | 4 | 21.9936 | 21.9936 | 0.3569 | 30
13.06.2025¦10:48:40.876 | 0 | 0 | 0 | 0 | 0 | 4 | 22.5624 | 22.5624 | 0 | 30 | 0 | 0 | 0 | 0 | 0 | 4 | 21.9936 | 21.9936 | 0.3397 | 30
13.06.2025¦10:48:41.876 | 0 | 0 | 0 | 0 | 0 | 4 | 22.5624 | 22.5624 | 0 | 30 | 0 | 0 | 0 | 0 | 0 | 4 | 21.9936 | 21.9936 | 0.3483 | 30
13.06.2025¦10:48:42.876 | 0 | 0 | 0 | 0 | 0 | 4 | 22.5624 | 22.5624 | 0 | 30 | 0 | 0 | 0 | 0 | 0 | 4 | 21.9936 | 21.9936 | 0.3483 | 30
13.06.2025¦10:48:43.876 | 0 | 0 | 0 | 0 | 0 | 4 | 22.515 | 22.515 | 0 | 30 | 0 | 0 | 0 | 0 | 0 | 4 | 21.9936 | 21.9936 | 0.3784 | 30
13.06.2025¦10:48:44.876 | 0 | 0 | 0 | 0 | 0 | 4 | 22.515 | 22.515 | 0 | 30 | 0 | 0 | 0 | 0 | 0 | 4 | 21.9936 | 21.9936 | 0.3784 | 30
13.06.2025¦10:48:45.876 | 0 | 0 | 0 | 0 | 0 | 4 | 22.515 | 22.515 | 0 | 30 | 0 | 0 | 0 | 0 | 0 | 4 | 21.9936 | 21.9936 | 0.3698 | 30
13.06.2025¦10:48:46.875 | 0 | 0 | 0 | 0 | 0 | 4 | 22.5624 | 22.5624 | 0 | 30 | 0 | 0 | 0 | 0 | 0 | 4 | 21.9936 | 21.9936 | 0.3483 | 30
13.06.2025¦10:48:47.876 | 0 | 0 | 0 | 0 | 0 | 4 | 22.5624 | 22.5624 | 0 | 30 | 0 | 0 | 0 | 0 | 0 | 4 | 21.9462 | 21.9462 | 0.3354 | 30
13.06.2025¦10:48:48.876 | 0 | 0 | 0 | 0 | 0 | 4 | 22.515 | 22.515 | 0 | 30 | 0 | 0 | 0 | 0 | 0 | 4 | 21.9936 | 21.9936 | 0.3483 | 30
13.06.2025¦10:48:49.875 | 0 | 0 | 0 | 0 | 0 | 4 | 22.515 | 22.515 | 0 | 30 | 0 | 0 | 0 | 0 | 0 | 4 | 21.9936 | 21.9936 | 0.3483 | 30
13.06.2025¦10:48:50.876 | 0 | 0 | 0 | 0 | 0 | 4 | 22.515 | 22.515 | 0 | 30 | 0 | 0 | 0 | 0 | 0 | 4 | 22.041 | 22.041 | 0.3311 | 30
13.06.2025¦10:48:51.876 | 0 | 0 | 0 | 0 | 0 | 4 | 22.5624 | 22.5624 | 0 | 30 | 0 | 0 | 0 | 0 | 0 | 4 | 22.041 | 22.041 | 0.3354 | 30
13.06.2025¦10:48:52.876 | 0 | 0 | 0 | 0 | 0 | 4 | 22.5624 | 22.5624 | 0 | 30 | 0 | 0 | 0 | 0 | 0 | 4 | 22.041 | 22.041 | 0.3354 | 30
13.06.2025¦10:48:53.876 | 0 | 0 | 0 | 0 | 0 | 4 | 22.515 | 22.515 | 0 | 30 | 0 | 0 | 0 | 0 | 0 | 4 | 21.9936 | 21.9936 | 0.301 | 30
| OekoSolve | OekoSolve | OekoSolve | OekoSolve | OekoSolve | OekoSolve | OekoSolve | OekoSolve | OekoSolve | OekoSolve | OekoSolve | OekoSolve | OekoSolve | OekoSolve | OekoSolve | OekoSolve | OekoSolve | OekoSolve | OekoSolve | OekoSolve
| EnMeter_Prec1 | EnMeter_Prec1 | EnMeter_Prec1 | EnMeter_Prec1 | EnMeter_Prec1 | EnMeter_Prec1 | EnMeter_Prec1 | EnMeter_Prec1 | EnMeter_Prec1 | EnMeter_Prec1 | EnMeter_Prec2 | EnMeter_Prec2 | EnMeter_Prec2 | EnMeter_Prec2 | EnMeter_Prec2 | EnMeter_Prec2 | EnMeter_Prec2 | EnMeter_Prec2 | EnMeter_Prec2 | EnMeter_Prec2
| Prec1 P:W | Prec1 WTotal:kWh | Prec1 WDay:kWh | Prec1 WMonth:kWh | Prec1 WYear:kWh | Prec1 State:0 no info available¦1 Off¦2 Startup¦3 Ready¦4 On¦5 Charge¦6 Discharge¦7 Batt Low or Full¦8 Batt Full¦9 Batt low¦10 Finished¦11 Island¦12 Waiting¦91 Maintenance¦99 ERROR | Prec1 Spec Signal | Prec1 V:kV | Prec1 I:mA | Prec1 Info:0 Bit0¦1 Bit1¦2 Bit2¦3 Bit3¦4 HS Ein¦5 Freigabe / Abdeckung vorhanden¦6 Temp. FÃ¼hler aktiv¦7 Temp. FÃ¼hler unterbrochen¦8 Bit8¦9 Bit9¦10 Bit10¦11 Bit11¦12 Bit12¦13 Bit13¦14 Bit14¦15 Bit15¦ | Prec2 P:W | Prec2 WTotal:kWh | Prec2 WDay:kWh | Prec2 WMonth:kWh | Prec2 WYear:kWh | Prec2 State:0 no info available¦1 Off¦2 Startup¦3 Ready¦4 On¦5 Charge¦6 Discharge¦7 Batt Low or Full¦8 Batt Full¦9 Batt low¦10 Finished¦11 Island¦12 Waiting¦91 Maintenance¦99 ERROR | Prec2 Spec Signal | Prec2 V:kV | Prec2 I:mA | Prec2 Info:0 Bit0¦1 Bit1¦2 Bit2¦3 Bit3¦4 HS Ein¦5 Freigabe / Abdeckung vorhanden¦6 Temp. FÃ¼hler aktiv¦7 Temp. FÃ¼hler unterbrochen¦8 Bit8¦9 Bit9¦10 Bit10¦11 Bit11¦12 Bit12¦13 Bit13¦14 Bit14¦15 Bit15¦
13.06.2025¦10:48:54.875 | 0 | 0 | 0 | 0 | 0 | 4 | 22.515 | 22.515 | 0 | 30 | 0 | 0 | 0 | 0 | 0 | 4 | 21.9936 | 21.9936 | 0.3139 | 30
13.06.2025¦10:48:55.876 | 0 | 0 | 0 | 0 | 0 | 4 | 22.5624 | 22.5624 | 0 | 30 | 0 | 0 | 0 | 0 | 0 | 4 | 21.9462 | 21.9462 | 0.2752 | 30
13.06.2025¦10:48:56.876 | 0 | 0 | 0 | 0 | 0 | 4 | 22.5624 | 22.5624 | 0 | 30 | 0 | 0 | 0 | 0 | 0 | 4 | 21.9936 | 21.9936 | 0.2838 | 30
13.06.2025¦10:48:57.876 | 0 | 0 | 0 | 0 | 0 | 4 | 22.515 | 22.515 | 0 | 30 | 0 | 0 | 0 | 0 | 0 | 4 | 22.041 | 22.041 | 0.3569 | 30
13.06.2025¦10:48:58.875 | 0 | 0 | 0 | 0 | 0 | 4 | 22.515 | 22.515 | 0 | 30 | 0 | 0 | 0 | 0 | 0 | 4 | 22.041 | 22.041 | 0.3569 | 30
13.06.2025¦10:48:59.876 | 0 | 0 | 0 | 0 | 0 | 4 | 22.515 | 22.515 | 0 | 30 | 0 | 0 | 0 | 0 | 0 | 4 | 21.9936 | 21.9936 | 0.3569 | 30
13.06.2025¦10:49:00.876 | 0 | 0 | 0 | 0 | 0 | 4 | 22.515 | 22.515 | 0 | 30 | 0 | 0 | 0 | 0 | 0 | 4 | 21.9936 | 21.9936 | 0.3569 | 30
13.06.2025¦10:49:01.876 | 0 | 0 | 0 | 0 | 0 | 4 | 22.515 | 22.515 | 0 | 30 | 0 | 0 | 0 | 0 | 0 | 4 | 21.9936 | 21.9936 | 0.3182 | 30
13.06.2025¦10:49:02.876 | 0 | 0 | 0 | 0 | 0 | 4 | 22.515 | 22.515 | 0 | 30 | 0 | 0 | 0 | 0 | 0 | 4 | 21.9936 | 21.9936 | 0.3182 | 30
13.06.2025¦10:49:03.877 | 0 | 0 | 0 | 0 | 0 | 4 | 22.515 | 22.515 | 0 | 30 | 0 | 0 | 0 | 0 | 0 | 4 | 21.9936 | 21.9936 | 0.2924 | 30
13.06.2025¦10:49:04.876 | 0 | 0 | 0 | 0 | 0 | 4 | 22.515 | 22.515 | 0 | 30 | 0 | 0 | 0 | 0 | 0 | 4 | 21.9936 | 21.9936 | 0.2881 | 30
13.06.2025¦10:49:05.876 | 0 | 0 | 0 | 0 | 0 | 4 | 22.5624 | 22.5624 | 0 | 30 | 0 | 0 | 0 | 0 | 0 | 4 | 21.9936 | 21.9936 | 0.2666 | 30
13.06.2025¦10:49:06.876 | 0 | 0 | 0 | 0 | 0 | 4 | 22.5624 | 22.5624 | 0 | 30 | 0 | 0 | 0 | 0 | 0 | 4 | 21.9936 | 21.9936 | 0.2666 | 30
13.06.2025¦10:49:07.876 | 0 | 0 | 0 | 0 | 0 | 4 | 22.5624 | 22.5624 | 0 | 30 | 0 | 0 | 0 | 0 | 0 | 4 | 21.9936 | 21.9936 | 0.258 | 30
13.06.2025¦10:49:08.875 | 0 | 0 | 0 | 0 | 0 | 4 | 22.5624 | 22.5624 | 0 | 30 | 0 | 0 | 0 | 0 | 0 | 4 | 21.9936 | 21.9936 | 0.258 | 30
13.06.2025¦10:49:09.876 | 0 | 0 | 0 | 0 | 0 | 4 | 22.5624 | 22.5624 | 0 | 30 | 0 | 0 | 0 | 0 | 0 | 4 | 21.9936 | 21.9936 | 0.2537 | 30
13.06.2025¦10:49:10.875 | 0 | 0 | 0 | 0 | 0 | 4 | 22.5624 | 22.5624 | 0 | 30 | 0 | 0 | 0 | 0 | 0 | 4 | 21.9936 | 21.9936 | 0.2537 | 30
13.06.2025¦10:49:11.877 | 0 | 0 | 0 | 0 | 0 | 4 | 22.5624 | 22.5624 | 0 | 30 | 0 | 0 | 0 | 0 | 0 | 4 | 22.041 | 22.041 | 0.2537 | 30
13.06.2025¦10:49:12.877 | 0 | 0 | 0 | 0 | 0 | 4 | 22.515 | 22.515 | 0 | 30 | 0 | 0 | 0 | 0 | 0 | 4 | 21.9936 | 21.9936 | 0.258 | 30
13.06.2025¦10:49:13.875 | 0 | 0 | 0 | 0 | 0 | 4 | 22.515 | 22.515 | 0 | 30 | 0 | 0 | 0 | 0 | 0 | 4 | 21.9936 | 21.9936 | 0.258 | 30
13.06.2025¦10:49:14.875 | 0 | 0 | 0 | 0 | 0 | 4 | 22.515 | 22.515 | 0 | 30 | 0 | 0 | 0 | 0 | 0 | 4 | 21.9936 | 21.9936 | 0.2236 | 30
13.06.2025¦10:49:15.875 | 0 | 0 | 0 | 0 | 0 | 4 | 22.5624 | 22.5624 | 0 | 30 | 0 | 0 | 0 | 0 | 0 | 4 | 21.9936 | 21.9936 | 0.2193 | 30
13.06.2025¦10:49:16.877 | 0 | 0 | 0 | 0 | 0 | 4 | 22.6098 | 22.6098 | 0 | 30 | 0 | 0 | 0 | 0 | 0 | 4 | 21.9936 | 21.9936 | 0.2236 | 30
13.06.2025¦10:49:17.876 | 0 | 0 | 0 | 0 | 0 | 4 | 22.6098 | 22.6098 | 0 | 30 | 0 | 0 | 0 | 0 | 0 | 4 | 21.9936 | 21.9936 | 0.2236 | 30
13.06.2025¦10:49:18.876 | 0 | 0 | 0 | 0 | 0 | 4 | 22.5624 | 22.5624 | 0 | 30 | 0 | 0 | 0 | 0 | 0 | 4 | 21.9936 | 21.9936 | 0.2193 | 30
13.06.2025¦10:49:19.876 | 0 | 0 | 0 | 0 | 0 | 4 | 22.5624 | 22.5624 | 0 | 30 | 0 | 0 | 0 | 0 | 0 | 4 | 21.9936 | 21.9936 | 0.2193 | 30
13.06.2025¦10:49:20.876 | 0 | 0 | 0 | 0 | 0 | 4 | 22.5624 | 22.5624 | 0 | 30 | 0 | 0 | 0 | 0 | 0 | 4 | 21.9936 | 21.9936 | 0.215 | 30
13.06.2025¦10:49:21.875 | 0 | 0 | 0 | 0 | 0 | 4 | 22.5624 | 22.5624 | 0 | 30 | 0 | 0 | 0 | 0 | 0 | 4 | 21.9936 | 21.9936 | 0.2408 | 30
13.06.2025¦10:49:22.876 | 0 | 0 | 0 | 0 | 0 | 4 | 22.5624 | 22.5624 | 0 | 30 | 0 | 0 | 0 | 0 | 0 | 4 | 21.9936 | 21.9936 | 0.2322 | 30
13.06.2025¦10:49:23.876 | 0 | 0 | 0 | 0 | 0 | 4 | 22.5624 | 22.5624 | 0 | 30 | 0 | 0 | 0 | 0 | 0 | 4 | 21.9462 | 21.9462 | 0.2408 | 30
13.06.2025¦10:49:24.876 | 0 | 0 | 0 | 0 | 0 | 4 | 22.5624 | 22.5624 | 0 | 30 | 0 | 0 | 0 | 0 | 0 | 4 | 21.9462 | 21.9462 | 0.2408 | 30
| OekoSolve | OekoSolve | OekoSolve | OekoSolve | OekoSolve | OekoSolve | OekoSolve | OekoSolve | OekoSolve | OekoSolve | OekoSolve | OekoSolve | OekoSolve | OekoSolve | OekoSolve | OekoSolve | OekoSolve | OekoSolve | OekoSolve | OekoSolve
| EnMeter_Prec1 | EnMeter_Prec1 | EnMeter_Prec1 | EnMeter_Prec1 | EnMeter_Prec1 | EnMeter_Prec1 | EnMeter_Prec1 | EnMeter_Prec1 | EnMeter_Prec1 | EnMeter_Prec1 | EnMeter_Prec2 | EnMeter_Prec2 | EnMeter_Prec2 | EnMeter_Prec2 | EnMeter_Prec2 | EnMeter_Prec2 | EnMeter_Prec2 | EnMeter_Prec2 | EnMeter_Prec2 | EnMeter_Prec2
| Prec1 P:W | Prec1 WTotal:kWh | Prec1 WDay:kWh | Prec1 WMonth:kWh | Prec1 WYear:kWh | Prec1 State:0 no info available¦1 Off¦2 Startup¦3 Ready¦4 On¦5 Charge¦6 Discharge¦7 Batt Low or Full¦8 Batt Full¦9 Batt low¦10 Finished¦11 Island¦12 Waiting¦91 Maintenance¦99 ERROR | Prec1 Spec Signal | Prec1 V:kV | Prec1 I:mA | Prec1 Info:0 Bit0¦1 Bit1¦2 Bit2¦3 Bit3¦4 HS Ein¦5 Freigabe / Abdeckung vorhanden¦6 Temp. FÃ¼hler aktiv¦7 Temp. FÃ¼hler unterbrochen¦8 Bit8¦9 Bit9¦10 Bit10¦11 Bit11¦12 Bit12¦13 Bit13¦14 Bit14¦15 Bit15¦ | Prec2 P:W | Prec2 WTotal:kWh | Prec2 WDay:kWh | Prec2 WMonth:kWh | Prec2 WYear:kWh | Prec2 State:0 no info available¦1 Off¦2 Startup¦3 Ready¦4 On¦5 Charge¦6 Discharge¦7 Batt Low or Full¦8 Batt Full¦9 Batt low¦10 Finished¦11 Island¦12 Waiting¦91 Maintenance¦99 ERROR | Prec2 Spec Signal | Prec2 V:kV | Prec2 I:mA | Prec2 Info:0 Bit0¦1 Bit1¦2 Bit2¦3 Bit3¦4 HS Ein¦5 Freigabe / Abdeckung vorhanden¦6 Temp. FÃ¼hler aktiv¦7 Temp. FÃ¼hler unterbrochen¦8 Bit8¦9 Bit9¦10 Bit10¦11 Bit11¦12 Bit12¦13 Bit13¦14 Bit14¦15 Bit15¦
13.06.2025¦10:49:25.876 | 0 | 0 | 0 | 0 | 0 | 4 | 22.515 | 22.515 | 0 | 30 | 0 | 0 | 0 | 0 | 0 | 4 | 21.9462 | 21.9462 | 0.258 | 30
13.06.2025¦10:49:26.876 | 0 | 0 | 0 | 0 | 0 | 4 | 22.515 | 22.515 | 0 | 30 | 0 | 0 | 0 | 0 | 0 | 4 | 21.9462 | 21.9462 | 0.258 | 30
13.06.2025¦10:49:27.877 | 0 | 0 | 0 | 0 | 0 | 4 | 22.5624 | 22.5624 | 0 | 30 | 0 | 0 | 0 | 0 | 0 | 4 | 21.9936 | 21.9936 | 0.2408 | 30
13.06.2025¦10:49:28.876 | 0 | 0 | 0 | 0 | 0 | 4 | 22.5624 | 22.5624 | 0 | 30 | 0 | 0 | 0 | 0 | 0 | 4 | 21.9936 | 21.9936 | 0.2408 | 30
13.06.2025¦10:49:29.875 | 0 | 0 | 0 | 0 | 0 | 4 | 22.515 | 22.515 | 0 | 30 | 0 | 0 | 0 | 0 | 0 | 4 | 21.9936 | 21.9936 | 0.2666 | 30
13.06.2025¦10:49:30.876 | 0 | 0 | 0 | 0 | 0 | 4 | 22.515 | 22.515 | 0 | 30 | 0 | 0 | 0 | 0 | 0 | 4 | 21.9936 | 21.9936 | 0.3268 | 30
13.06.2025¦10:49:31.876 | 0 | 0 | 0 | 0 | 0 | 4 | 22.515 | 22.515 | 0 | 30 | 0 | 0 | 0 | 0 | 0 | 4 | 21.9936 | 21.9936 | 0.3311 | 30
13.06.2025¦10:49:32.876 | 0 | 0 | 0 | 0 | 0 | 4 | 22.5624 | 22.5624 | 0 | 30 | 0 | 0 | 0 | 0 | 0 | 4 | 22.041 | 22.041 | 0.2967 | 30
13.06.2025¦10:49:33.876 | 0 | 0 | 0 | 0 | 0 | 4 | 22.4676 | 22.4676 | 0 | 30 | 0 | 0 | 0 | 0 | 0 | 4 | 22.041 | 22.041 | 0.3655 | 30
13.06.2025¦10:49:34.876 | 0 | 0 | 0 | 0 | 0 | 4 | 22.4676 | 22.4676 | 0 | 30 | 0 | 0 | 0 | 0 | 0 | 4 | 22.041 | 22.041 | 0.3655 | 30
13.06.2025¦10:49:35.876 | 0 | 0 | 0 | 0 | 0 | 4 | 22.5624 | 22.5624 | 0 | 30 | 0 | 0 | 0 | 0 | 0 | 4 | 21.9936 | 21.9936 | 0.2967 | 30
13.06.2025¦10:49:36.876 | 0 | 0 | 0 | 0 | 0 | 4 | 22.5624 | 22.5624 | 0 | 30 | 0 | 0 | 0 | 0 | 0 | 4 | 21.9936 | 21.9936 | 0.2881 | 30
13.06.2025¦10:49:37.876 | 0 | 0 | 0 | 0 | 0 | 4 | 22.5624 | 22.5624 | 0 | 30 | 0 | 0 | 0 | 0 | 0 | 4 | 21.9936 | 21.9936 | 0.3225 | 30
13.06.2025¦10:49:38.875 | 0 | 0 | 0 | 0 | 0 | 4 | 22.5624 | 22.5624 | 0 | 30 | 0 | 0 | 0 | 0 | 0 | 4 | 21.9936 | 21.9936 | 0.3225 | 30
13.06.2025¦10:49:39.876 | 0 | 0 | 0 | 0 | 0 | 4 | 22.5624 | 22.5624 | 0 | 30 | 0 | 0 | 0 | 0 | 0 | 4 | 21.9936 | 21.9936 | 0.3225 | 30
13.06.2025¦10:49:40.875 | 0 | 0 | 0 | 0 | 0 | 4 | 22.5624 | 22.5624 | 0 | 30 | 0 | 0 | 0 | 0 | 0 | 4 | 21.9936 | 21.9936 | 0.3225 | 30
13.06.2025¦10:49:41.876 | 0 | 0 | 0 | 0 | 0 | 4 | 22.515 | 22.515 | 0 | 30 | 0 | 0 | 0 | 0 | 0 | 4 | 21.9936 | 21.9936 | 0.3483 | 30
13.06.2025¦10:49:42.876 | 0 | 0 | 0 | 0 | 0 | 4 | 22.5624 | 22.5624 | 0 | 30 | 0 | 0 | 0 | 0 | 0 | 4 | 21.9936 | 21.9936 | 0.3182 | 30
13.06.2025¦10:49:43.875 | 0 | 0 | 0 | 0 | 0 | 4 | 22.5624 | 22.5624 | 0 | 30 | 0 | 0 | 0 | 0 | 0 | 4 | 21.9936 | 21.9936 | 0.3182 | 30
13.06.2025¦10:49:44.876 | 0 | 0 | 0 | 0 | 0 | 4 | 22.515 | 22.515 | 0 | 30 | 0 | 0 | 0 | 0 | 0 | 4 | 21.9936 | 21.9936 | 0.3053 | 30
13.06.2025¦10:49:45.876 | 0 | 0 | 0 | 0 | 0 | 4 | 22.5624 | 22.5624 | 0 | 30 | 0 | 0 | 0 | 0 | 0 | 4 | 21.9936 | 21.9936 | 0.301 | 30
13.06.2025¦10:49:46.876 | 0 | 0 | 0 | 0 | 0 | 4 | 22.5624 | 22.5624 | 0 | 30 | 0 | 0 | 0 | 0 | 0 | 4 | 21.9936 | 21.9936 | 0.301 | 30
13.06.2025¦10:49:47.876 | 0 | 0 | 0 | 0 | 0 | 4 | 22.515 | 22.515 | 0 | 30 | 0 | 0 | 0 | 0 | 0 | 4 | 21.9936 | 21.9936 | 0.3053 | 30
13.06.2025¦10:49:48.876 | 0 | 0 | 0 | 0 | 0 | 4 | 22.515 | 22.515 | 0 | 30 | 0 | 0 | 0 | 0 | 0 | 4 | 21.9936 | 21.9936 | 0.3139 | 30
13.06.2025¦10:49:49.876 | 0 | 0 | 0 | 0 | 0 | 4 | 22.5624 | 22.5624 | 0 | 30 | 0 | 0 | 0 | 0 | 0 | 4 | 21.9936 | 21.9936 | 0.3225 | 30
13.06.2025¦10:49:50.877 | 0 | 0 | 0 | 0 | 0 | 4 | 22.5624 | 22.5624 | 0 | 30 | 0 | 0 | 0 | 0 | 0 | 4 | 21.9462 | 21.9462 | 0.3354 | 30
13.06.2025¦10:49:51.877 | 0 | 0 | 0 | 0 | 0 | 4 | 22.515 | 22.515 | 0 | 30 | 0 | 0 | 0 | 0 | 0 | 4 | 21.9936 | 21.9936 | 0.387 | 30
13.06.2025¦10:49:52.876 | 0 | 0 | 0 | 0 | 0 | 4 | 22.5624 | 22.5624 | 0 | 30 | 0 | 0 | 0 | 0 | 0 | 4 | 22.041 | 22.041 | 0.3913 | 30
13.06.2025¦10:49:53.876 | 0 | 0 | 0 | 0 | 0 | 4 | 22.5624 | 22.5624 | 0 | 30 | 0 | 0 | 0 | 0 | 0 | 4 | 22.041 | 22.041 | 0.3913 | 30
13.06.2025¦10:49:54.876 | 0 | 0 | 0 | 0 | 0 | 4 | 22.5624 | 22.5624 | 0 | 30 | 0 | 0 | 0 | 0 | 0 | 4 | 21.9936 | 21.9936 | 0.4042 | 30
| OekoSolve | OekoSolve | OekoSolve | OekoSolve | OekoSolve | OekoSolve | OekoSolve | OekoSolve | OekoSolve | OekoSolve | OekoSolve | OekoSolve | OekoSolve | OekoSolve | OekoSolve | OekoSolve | OekoSolve | OekoSolve | OekoSolve | OekoSolve
| EnMeter_Prec1 | EnMeter_Prec1 | EnMeter_Prec1 | EnMeter_Prec1 | EnMeter_Prec1 | EnMeter_Prec1 | EnMeter_Prec1 | EnMeter_Prec1 | EnMeter_Prec1 | EnMeter_Prec1 | EnMeter_Prec2 | EnMeter_Prec2 | EnMeter_Prec2 | EnMeter_Prec2 | EnMeter_Prec2 | EnMeter_Prec2 | EnMeter_Prec2 | EnMeter_Prec2 | EnMeter_Prec2 | EnMeter_Prec2
| Prec1 P:W | Prec1 WTotal:kWh | Prec1 WDay:kWh | Prec1 WMonth:kWh | Prec1 WYear:kWh | Prec1 State:0 no info available¦1 Off¦2 Startup¦3 Ready¦4 On¦5 Charge¦6 Discharge¦7 Batt Low or Full¦8 Batt Full¦9 Batt low¦10 Finished¦11 Island¦12 Waiting¦91 Maintenance¦99 ERROR | Prec1 Spec Signal | Prec1 V:kV | Prec1 I:mA | Prec1 Info:0 Bit0¦1 Bit1¦2 Bit2¦3 Bit3¦4 HS Ein¦5 Freigabe / Abdeckung vorhanden¦6 Temp. FÃ¼hler aktiv¦7 Temp. FÃ¼hler unterbrochen¦8 Bit8¦9 Bit9¦10 Bit10¦11 Bit11¦12 Bit12¦13 Bit13¦14 Bit14¦15 Bit15¦ | Prec2 P:W | Prec2 WTotal:kWh | Prec2 WDay:kWh | Prec2 WMonth:kWh | Prec2 WYear:kWh | Prec2 State:0 no info available¦1 Off¦2 Startup¦3 Ready¦4 On¦5 Charge¦6 Discharge¦7 Batt Low or Full¦8 Batt Full¦9 Batt low¦10 Finished¦11 Island¦12 Waiting¦91 Maintenance¦99 ERROR | Prec2 Spec Signal | Prec2 V:kV | Prec2 I:mA | Prec2 Info:0 Bit0¦1 Bit1¦2 Bit2¦3 Bit3¦4 HS Ein¦5 Freigabe / Abdeckung vorhanden¦6 Temp. FÃ¼hler aktiv¦7 Temp. FÃ¼hler unterbrochen¦8 Bit8¦9 Bit9¦10 Bit10¦11 Bit11¦12 Bit12¦13 Bit13¦14 Bit14¦15 Bit15¦
13.06.2025¦10:49:55.875 | 0 | 0 | 0 | 0 | 0 | 4 | 22.5624 | 22.5624 | 0 | 30 | 0 | 0 | 0 | 0 | 0 | 4 | 21.9936 | 21.9936 | 0.4042 | 30
13.06.2025¦10:49:56.876 | 0 | 0 | 0 | 0 | 0 | 4 | 22.515 | 22.515 | 0 | 30 | 0 | 0 | 0 | 0 | 0 | 4 | 22.041 | 22.041 | 0.4171 | 30
13.06.2025¦10:49:57.876 | 0 | 0 | 0 | 0 | 0 | 4 | 22.515 | 22.515 | 0 | 30 | 0 | 0 | 0 | 0 | 0 | 4 | 21.9936 | 21.9936 | 0.4214 | 30
13.06.2025¦10:49:58.875 | 0 | 0 | 0 | 0 | 0 | 4 | 22.515 | 22.515 | 0 | 30 | 0 | 0 | 0 | 0 | 0 | 4 | 21.9936 | 21.9936 | 0.4214 | 30
13.06.2025¦10:49:59.876 | 0 | 0 | 0 | 0 | 0 | 4 | 22.5624 | 22.5624 | 0 | 30 | 0 | 0 | 0 | 0 | 0 | 4 | 21.9936 | 21.9936 | 0.4171 | 30
13.06.2025¦10:50:00.876 | 0 | 0 | 0 | 0 | 0 | 4 | 22.5624 | 22.5624 | 0 | 30 | 0 | 0 | 0 | 0 | 0 | 4 | 21.9936 | 21.9936 | 0.4171 | 30
13.06.2025¦10:50:01.877 | 0 | 0 | 0 | 0 | 0 | 4 | 22.515 | 22.515 | 0 | 30 | 0 | 0 | 0 | 0 | 0 | 4 | 21.9936 | 21.9936 | 0.4429 | 30
13.06.2025¦10:50:02.877 | 0 | 0 | 0 | 0 | 0 | 4 | 22.515 | 22.515 | 0 | 30 | 0 | 0 | 0 | 0 | 0 | 4 | 21.9936 | 21.9936 | 0.4515 | 30
13.06.2025¦10:50:03.877 | 0 | 0 | 0 | 0 | 0 | 4 | 22.515 | 22.515 | 0 | 30 | 0 | 0 | 0 | 0 | 0 | 4 | 21.9936 | 21.9936 | 0.4343 | 30
13.06.2025¦10:50:04.876 | 0 | 0 | 0 | 0 | 0 | 4 | 22.4676 | 22.4676 | 0 | 30 | 0 | 0 | 0 | 0 | 0 | 4 | 21.9936 | 21.9936 | 0.4429 | 30
13.06.2025¦10:50:05.876 | 0 | 0 | 0 | 0 | 0 | 4 | 22.515 | 22.515 | 0 | 30 | 0 | 0 | 0 | 0 | 0 | 4 | 21.9936 | 21.9936 | 0.4128 | 30
13.06.2025¦10:50:06.876 | 0 | 0 | 0 | 0 | 0 | 4 | 22.515 | 22.515 | 0 | 30 | 0 | 0 | 0 | 0 | 0 | 4 | 21.9462 | 21.9462 | 0.3913 | 30
13.06.2025¦10:50:07.876 | 0 | 0 | 0 | 0 | 0 | 4 | 22.4676 | 22.4676 | 0 | 30 | 0 | 0 | 0 | 0 | 0 | 4 | 21.9936 | 21.9936 | 0.387 | 30
13.06.2025¦10:50:08.876 | 0 | 0 | 0 | 0 | 0 | 4 | 22.4676 | 22.4676 | 0 | 30 | 0 | 0 | 0 | 0 | 0 | 4 | 21.9936 | 21.9936 | 0.3999 | 30
13.06.2025¦10:50:09.876 | 0 | 0 | 0 | 0 | 0 | 4 | 22.4676 | 22.4676 | 0 | 30 | 0 | 0 | 0 | 0 | 0 | 4 | 21.9936 | 21.9936 | 0.3999 | 30
13.06.2025¦10:50:10.875 | 0 | 0 | 0 | 0 | 0 | 4 | 22.515 | 22.515 | 0 | 30 | 0 | 0 | 0 | 0 | 0 | 4 | 21.9936 | 21.9936 | 0.3827 | 30
13.06.2025¦10:50:11.875 | 0 | 0 | 0 | 0 | 0 | 4 | 22.5624 | 22.5624 | 0 | 30 | 0 | 0 | 0 | 0 | 0 | 4 | 21.9936 | 21.9936 | 0.3784 | 30
13.06.2025¦10:50:12.875 | 0 | 0 | 0 | 0 | 0 | 4 | 22.515 | 22.515 | 0 | 30 | 0 | 0 | 0 | 0 | 0 | 4 | 21.9936 | 21.9936 | 0.3956 | 30
13.06.2025¦10:50:13.876 | 0 | 0 | 0 | 0 | 0 | 4 | 22.515 | 22.515 | 0 | 30 | 0 | 0 | 0 | 0 | 0 | 4 | 21.9936 | 21.9936 | 0.3956 | 30
13.06.2025¦10:50:14.876 | 0 | 0 | 0 | 0 | 0 | 4 | 22.515 | 22.515 | 0 | 30 | 0 | 0 | 0 | 0 | 0 | 4 | 21.9936 | 21.9936 | 0.3698 | 30
13.06.2025¦10:50:15.876 | 0 | 0 | 0 | 0 | 0 | 4 | 22.515 | 22.515 | 0 | 30 | 0 | 0 | 0 | 0 | 0 | 4 | 21.9936 | 21.9936 | 0.3698 | 30
13.06.2025¦10:50:16.876 | 0 | 0 | 0 | 0 | 0 | 4 | 22.515 | 22.515 | 0 | 30 | 0 | 0 | 0 | 0 | 0 | 4 | 22.041 | 22.041 | 0.3913 | 30
13.06.2025¦10:50:17.875 | 0 | 0 | 0 | 0 | 0 | 4 | 22.515 | 22.515 | 0 | 30 | 0 | 0 | 0 | 0 | 0 | 4 | 22.041 | 22.041 | 0.3913 | 30
13.06.2025¦10:50:18.875 | 0 | 0 | 0 | 0 | 0 | 4 | 22.515 | 22.515 | 0 | 30 | 0 | 0 | 0 | 0 | 0 | 4 | 22.041 | 22.041 | 0.3956 | 30
13.06.2025¦10:50:19.876 | 0 | 0 | 0 | 0 | 0 | 4 | 22.5624 | 22.5624 | 0 | 30 | 0 | 0 | 0 | 0 | 0 | 4 | 22.041 | 22.041 | 0.387 | 30
13.06.2025¦10:50:20.876 | 0 | 0 | 0 | 0 | 0 | 4 | 22.5624 | 22.5624 | 0 | 30 | 0 | 0 | 0 | 0 | 0 | 4 | 21.9462 | 21.9462 | 0.3784 | 30
13.06.2025¦10:50:21.876 | 0 | 0 | 0 | 0 | 0 | 4 | 22.515 | 22.515 | 0 | 30 | 0 | 0 | 0 | 0 | 0 | 4 | 21.9936 | 21.9936 | 0.4386 | 30
13.06.2025¦10:50:22.876 | 0 | 0 | 0 | 0 | 0 | 4 | 22.515 | 22.515 | 0 | 30 | 0 | 0 | 0 | 0 | 0 | 4 | 21.9462 | 21.9462 | 0.387 | 30
13.06.2025¦10:50:23.876 | 0 | 0 | 0 | 0 | 0 | 4 | 22.4676 | 22.4676 | 0 | 30 | 0 | 0 | 0 | 0 | 0 | 4 | 22.041 | 22.041 | 0.387 | 30
13.06.2025¦10:50:24.876 | 0 | 0 | 0 | 0 | 0 | 4 | 22.4676 | 22.4676 | 0 | 30 | 0 | 0 | 0 | 0 | 0 | 4 | 22.041 | 22.041 | 0.387 | 30
| OekoSolve | OekoSolve | OekoSolve | OekoSolve | OekoSolve | OekoSolve | OekoSolve | OekoSolve | OekoSolve | OekoSolve | OekoSolve | OekoSolve | OekoSolve | OekoSolve | OekoSolve | OekoSolve | OekoSolve | OekoSolve | OekoSolve | OekoSolve
| EnMeter_Prec1 | EnMeter_Prec1 | EnMeter_Prec1 | EnMeter_Prec1 | EnMeter_Prec1 | EnMeter_Prec1 | EnMeter_Prec1 | EnMeter_Prec1 | EnMeter_Prec1 | EnMeter_Prec1 | EnMeter_Prec2 | EnMeter_Prec2 | EnMeter_Prec2 | EnMeter_Prec2 | EnMeter_Prec2 | EnMeter_Prec2 | EnMeter_Prec2 | EnMeter_Prec2 | EnMeter_Prec2 | EnMeter_Prec2
| Prec1 P:W | Prec1 WTotal:kWh | Prec1 WDay:kWh | Prec1 WMonth:kWh | Prec1 WYear:kWh | Prec1 State:0 no info available¦1 Off¦2 Startup¦3 Ready¦4 On¦5 Charge¦6 Discharge¦7 Batt Low or Full¦8 Batt Full¦9 Batt low¦10 Finished¦11 Island¦12 Waiting¦91 Maintenance¦99 ERROR | Prec1 Spec Signal | Prec1 V:kV | Prec1 I:mA | Prec1 Info:0 Bit0¦1 Bit1¦2 Bit2¦3 Bit3¦4 HS Ein¦5 Freigabe / Abdeckung vorhanden¦6 Temp. FÃ¼hler aktiv¦7 Temp. FÃ¼hler unterbrochen¦8 Bit8¦9 Bit9¦10 Bit10¦11 Bit11¦12 Bit12¦13 Bit13¦14 Bit14¦15 Bit15¦ | Prec2 P:W | Prec2 WTotal:kWh | Prec2 WDay:kWh | Prec2 WMonth:kWh | Prec2 WYear:kWh | Prec2 State:0 no info available¦1 Off¦2 Startup¦3 Ready¦4 On¦5 Charge¦6 Discharge¦7 Batt Low or Full¦8 Batt Full¦9 Batt low¦10 Finished¦11 Island¦12 Waiting¦91 Maintenance¦99 ERROR | Prec2 Spec Signal | Prec2 V:kV | Prec2 I:mA | Prec2 Info:0 Bit0¦1 Bit1¦2 Bit2¦3 Bit3¦4 HS Ein¦5 Freigabe / Abdeckung vorhanden¦6 Temp. FÃ¼hler aktiv¦7 Temp. FÃ¼hler unterbrochen¦8 Bit8¦9 Bit9¦10 Bit10¦11 Bit11¦12 Bit12¦13 Bit13¦14 Bit14¦15 Bit15¦
13.06.2025¦10:50:25.875 | 0 | 0 | 0 | 0 | 0 | 4 | 22.515 | 22.515 | 0 | 30 | 0 | 0 | 0 | 0 | 0 | 4 | 21.9936 | 21.9936 | 0.3784 | 30
13.06.2025¦10:50:26.875 | 0 | 0 | 0 | 0 | 0 | 4 | 22.5624 | 22.5624 | 0 | 30 | 0 | 0 | 0 | 0 | 0 | 4 | 21.9936 | 21.9936 | 0.3827 | 30
13.06.2025¦10:50:27.876 | 0 | 0 | 0 | 0 | 0 | 4 | 22.4676 | 22.4676 | 0 | 30 | 0 | 0 | 0 | 0 | 0 | 4 | 21.9936 | 21.9936 | 0.3913 | 30
13.06.2025¦10:50:28.875 | 0 | 0 | 0 | 0 | 0 | 4 | 22.4676 | 22.4676 | 0 | 30 | 0 | 0 | 0 | 0 | 0 | 4 | 21.9936 | 21.9936 | 0.3913 | 30
13.06.2025¦10:50:29.876 | 0 | 0 | 0 | 0 | 0 | 4 | 22.4676 | 22.4676 | 0 | 30 | 0 | 0 | 0 | 0 | 0 | 4 | 21.9936 | 21.9936 | 0.3741 | 30
13.06.2025¦10:50:30.875 | 0 | 0 | 0 | 0 | 0 | 4 | 22.4676 | 22.4676 | 0 | 30 | 0 | 0 | 0 | 0 | 0 | 4 | 21.9936 | 21.9936 | 0.3741 | 30
13.06.2025¦10:50:31.877 | 0 | 0 | 0 | 0 | 0 | 4 | 22.5624 | 22.5624 | 0 | 30 | 0 | 0 | 0 | 0 | 0 | 4 | 21.9936 | 21.9936 | 0.3999 | 30
13.06.2025¦10:50:32.876 | 0 | 0 | 0 | 0 | 0 | 4 | 22.515 | 22.515 | 0 | 30 | 0 | 0 | 0 | 0 | 0 | 4 | 21.9462 | 21.9462 | 0.4128 | 30
13.06.2025¦10:50:33.876 | 0 | 0 | 0 | 0 | 0 | 4 | 22.515 | 22.515 | 0 | 30 | 0 | 0 | 0 | 0 | 0 | 4 | 21.9936 | 21.9936 | 0.4128 | 30
13.06.2025¦10:50:34.875 | 0 | 0 | 0 | 0 | 0 | 4 | 22.515 | 22.515 | 0 | 30 | 0 | 0 | 0 | 0 | 0 | 4 | 21.9936 | 21.9936 | 0.4128 | 30
13.06.2025¦10:50:35.876 | 0 | 0 | 0 | 0 | 0 | 4 | 22.515 | 22.515 | 0 | 30 | 0 | 0 | 0 | 0 | 0 | 4 | 21.9462 | 21.9462 | 0.387 | 30
13.06.2025¦10:50:36.876 | 0 | 0 | 0 | 0 | 0 | 4 | 22.515 | 22.515 | 0 | 30 | 0 | 0 | 0 | 0 | 0 | 4 | 21.9462 | 21.9462 | 0.3827 | 30
13.06.2025¦10:50:37.876 | 0 | 0 | 0 | 0 | 0 | 4 | 22.515 | 22.515 | 0 | 30 | 0 | 0 | 0 | 0 | 0 | 4 | 21.9462 | 21.9462 | 0.3827 | 30
13.06.2025¦10:50:38.876 | 0 | 0 | 0 | 0 | 0 | 4 | 22.515 | 22.515 | 0 | 30 | 0 | 0 | 0 | 0 | 0 | 4 | 21.9936 | 21.9936 | 0.3827 | 30
13.06.2025¦10:50:39.876 | 0 | 0 | 0 | 0 | 0 | 4 | 22.515 | 22.515 | 0 | 30 | 0 | 0 | 0 | 0 | 0 | 4 | 21.9936 | 21.9936 | 0.387 | 30
13.06.2025¦10:50:40.877 | 0 | 0 | 0 | 0 | 0 | 4 | 22.5624 | 22.5624 | 0 | 30 | 0 | 0 | 0 | 0 | 0 | 4 | 21.9936 | 21.9936 | 0.387 | 30
13.06.2025¦10:50:41.877 | 0 | 0 | 0 | 0 | 0 | 4 | 22.515 | 22.515 | 0 | 30 | 0 | 0 | 0 | 0 | 0 | 4 | 21.9936 | 21.9936 | 0.4214 | 30
13.06.2025¦10:50:42.877 | 0 | 0 | 0 | 0 | 0 | 4 | 22.5624 | 22.5624 | 0 | 30 | 0 | 0 | 0 | 0 | 0 | 4 | 21.9936 | 21.9936 | 0.3999 | 30
13.06.2025¦10:50:43.876 | 0 | 0 | 0 | 0 | 0 | 4 | 22.515 | 22.515 | 0 | 30 | 0 | 0 | 0 | 0 | 0 | 4 | 21.9936 | 21.9936 | 0.3827 | 30
13.06.2025¦10:50:44.875 | 0 | 0 | 0 | 0 | 0 | 4 | 22.515 | 22.515 | 0 | 30 | 0 | 0 | 0 | 0 | 0 | 4 | 21.9936 | 21.9936 | 0.3827 | 30
13.06.2025¦10:50:45.876 | 0 | 0 | 0 | 0 | 0 | 4 | 22.515 | 22.515 | 0 | 30 | 0 | 0 | 0 | 0 | 0 | 4 | 21.9936 | 21.9936 | 0.3784 | 30
13.06.2025¦10:50:46.875 | 0 | 0 | 0 | 0 | 0 | 4 | 22.515 | 22.515 | 0 | 30 | 0 | 0 | 0 | 0 | 0 | 4 | 21.9936 | 21.9936 | 0.3784 | 30
13.06.2025¦10:50:47.876 | 0 | 0 | 0 | 0 | 0 | 4 | 22.515 | 22.515 | 0 | 30 | 0 | 0 | 0 | 0 | 0 | 4 | 21.9936 | 21.9936 | 0.3698 | 30
13.06.2025¦10:50:48.876 | 0 | 0 | 0 | 0 | 0 | 4 | 22.515 | 22.515 | 0 | 30 | 0 | 0 | 0 | 0 | 0 | 4 | 21.9936 | 21.9936 | 0.3698 | 30
13.06.2025¦10:50:49.876 | 0 | 0 | 0 | 0 | 0 | 4 | 22.5624 | 22.5624 | 0 | 30 | 0 | 0 | 0 | 0 | 0 | 4 | 22.041 | 22.041 | 0.3698 | 30
13.06.2025¦10:50:50.876 | 0 | 0 | 0 | 0 | 0 | 4 | 22.5624 | 22.5624 | 0 | 30 | 0 | 0 | 0 | 0 | 0 | 4 | 22.041 | 22.041 | 0.3698 | 30
13.06.2025¦10:50:51.875 | 0 | 0 | 0 | 0 | 0 | 4 | 22.515 | 22.515 | 0 | 30 | 0 | 0 | 0 | 0 | 0 | 4 | 21.9936 | 21.9936 | 0.3698 | 30
13.06.2025¦10:50:52.876 | 0 | 0 | 0 | 0 | 0 | 4 | 22.515 | 22.515 | 0 | 30 | 0 | 0 | 0 | 0 | 0 | 4 | 21.9462 | 21.9462 | 0.3569 | 30
13.06.2025¦10:50:53.875 | 0 | 0 | 0 | 0 | 0 | 4 | 22.515 | 22.515 | 0 | 30 | 0 | 0 | 0 | 0 | 0 | 4 | 21.9936 | 21.9936 | 0.3784 | 30
13.06.2025¦10:50:54.876 | 0 | 0 | 0 | 0 | 0 | 4 | 22.515 | 22.515 | 0 | 30 | 0 | 0 | 0 | 0 | 0 | 4 | 21.9936 | 21.9936 | 0.3698 | 30
| OekoSolve | OekoSolve | OekoSolve | OekoSolve | OekoSolve | OekoSolve | OekoSolve | OekoSolve | OekoSolve | OekoSolve | OekoSolve | OekoSolve | OekoSolve | OekoSolve | OekoSolve | OekoSolve | OekoSolve | OekoSolve | OekoSolve | OekoSolve
| EnMeter_Prec1 | EnMeter_Prec1 | EnMeter_Prec1 | EnMeter_Prec1 | EnMeter_Prec1 | EnMeter_Prec1 | EnMeter_Prec1 | EnMeter_Prec1 | EnMeter_Prec1 | EnMeter_Prec1 | EnMeter_Prec2 | EnMeter_Prec2 | EnMeter_Prec2 | EnMeter_Prec2 | EnMeter_Prec2 | EnMeter_Prec2 | EnMeter_Prec2 | EnMeter_Prec2 | EnMeter_Prec2 | EnMeter_Prec2
| Prec1 P:W | Prec1 WTotal:kWh | Prec1 WDay:kWh | Prec1 WMonth:kWh | Prec1 WYear:kWh | Prec1 State:0 no info available¦1 Off¦2 Startup¦3 Ready¦4 On¦5 Charge¦6 Discharge¦7 Batt Low or Full¦8 Batt Full¦9 Batt low¦10 Finished¦11 Island¦12 Waiting¦91 Maintenance¦99 ERROR | Prec1 Spec Signal | Prec1 V:kV | Prec1 I:mA | Prec1 Info:0 Bit0¦1 Bit1¦2 Bit2¦3 Bit3¦4 HS Ein¦5 Freigabe / Abdeckung vorhanden¦6 Temp. FÃ¼hler aktiv¦7 Temp. FÃ¼hler unterbrochen¦8 Bit8¦9 Bit9¦10 Bit10¦11 Bit11¦12 Bit12¦13 Bit13¦14 Bit14¦15 Bit15¦ | Prec2 P:W | Prec2 WTotal:kWh | Prec2 WDay:kWh | Prec2 WMonth:kWh | Prec2 WYear:kWh | Prec2 State:0 no info available¦1 Off¦2 Startup¦3 Ready¦4 On¦5 Charge¦6 Discharge¦7 Batt Low or Full¦8 Batt Full¦9 Batt low¦10 Finished¦11 Island¦12 Waiting¦91 Maintenance¦99 ERROR | Prec2 Spec Signal | Prec2 V:kV | Prec2 I:mA | Prec2 Info:0 Bit0¦1 Bit1¦2 Bit2¦3 Bit3¦4 HS Ein¦5 Freigabe / Abdeckung vorhanden¦6 Temp. FÃ¼hler aktiv¦7 Temp. FÃ¼hler unterbrochen¦8 Bit8¦9 Bit9¦10 Bit10¦11 Bit11¦12 Bit12¦13 Bit13¦14 Bit14¦15 Bit15¦
13.06.2025¦10:50:55.876 | 0 | 0 | 0 | 0 | 0 | 4 | 22.5624 | 22.5624 | 0 | 30 | 0 | 0 | 0 | 0 | 0 | 4 | 21.9936 | 21.9936 | 0.3569 | 30
13.06.2025¦10:50:56.876 | 0 | 0 | 0 | 0 | 0 | 4 | 22.515 | 22.515 | 0 | 30 | 0 | 0 | 0 | 0 | 0 | 4 | 21.9936 | 21.9936 | 0.3483 | 30
13.06.2025¦10:50:57.875 | 0 | 0 | 0 | 0 | 0 | 4 | 22.515 | 22.515 | 0 | 30 | 0 | 0 | 0 | 0 | 0 | 4 | 21.9936 | 21.9936 | 0.3483 | 30
13.06.2025¦10:50:58.875 | 0 | 0 | 0 | 0 | 0 | 4 | 22.4676 | 22.4676 | 0 | 30 | 0 | 0 | 0 | 0 | 0 | 4 | 22.041 | 22.041 | 0.3397 | 30
13.06.2025¦10:50:59.876 | 0 | 0 | 0 | 0 | 0 | 4 | 22.515 | 22.515 | 0 | 30 | 0 | 0 | 0 | 0 | 0 | 4 | 21.9936 | 21.9936 | 0.3612 | 30
13.06.2025¦10:51:00.876 | 0 | 0 | 0 | 0 | 0 | 4 | 22.515 | 22.515 | 0 | 30 | 0 | 0 | 0 | 0 | 0 | 4 | 21.9936 | 21.9936 | 0.3612 | 30
13.06.2025¦10:51:01.875 | 0 | 0 | 0 | 0 | 0 | 4 | 22.5624 | 22.5624 | 0 | 30 | 0 | 0 | 0 | 0 | 0 | 4 | 21.9936 | 21.9936 | 0.3612 | 30
13.06.2025¦10:51:02.876 | 0 | 0 | 0 | 0 | 0 | 4 | 22.5624 | 22.5624 | 0 | 30 | 0 | 0 | 0 | 0 | 0 | 4 | 21.9936 | 21.9936 | 0.3655 | 30
13.06.2025¦10:51:03.876 | 0 | 0 | 0 | 0 | 0 | 4 | 22.515 | 22.515 | 0 | 30 | 0 | 0 | 0 | 0 | 0 | 4 | 21.9936 | 21.9936 | 0.3569 | 30
13.06.2025¦10:51:04.876 | 0 | 0 | 0 | 0 | 0 | 4 | 22.515 | 22.515 | 0 | 30 | 0 | 0 | 0 | 0 | 0 | 4 | 21.9936 | 21.9936 | 0.3569 | 30
13.06.2025¦10:51:05.876 | 0 | 0 | 0 | 0 | 0 | 4 | 22.515 | 22.515 | 0 | 30 | 0 | 0 | 0 | 0 | 0 | 4 | 21.9936 | 21.9936 | 0.3569 | 30
13.06.2025¦10:51:06.876 | 0 | 0 | 0 | 0 | 0 | 4 | 22.515 | 22.515 | 0 | 30 | 0 | 0 | 0 | 0 | 0 | 4 | 21.9936 | 21.9936 | 0.3569 | 30
13.06.2025¦10:51:07.877 | 0 | 0 | 0 | 0 | 0 | 4 | 22.515 | 22.515 | 0 | 30 | 0 | 0 | 0 | 0 | 0 | 4 | 21.9936 | 21.9936 | 0.3397 | 30
13.06.2025¦10:51:08.876 | 0 | 0 | 0 | 0 | 0 | 4 | 22.515 | 22.515 | 0 | 30 | 0 | 0 | 0 | 0 | 0 | 4 | 21.9462 | 21.9462 | 0.3483 | 30
13.06.2025¦10:51:09.875 | 0 | 0 | 0 | 0 | 0 | 4 | 22.515 | 22.515 | 0 | 30 | 0 | 0 | 0 | 0 | 0 | 4 | 21.9462 | 21.9462 | 0.3483 | 30
13.06.2025¦10:51:10.876 | 0 | 0 | 0 | 0 | 0 | 4 | 22.515 | 22.515 | 0 | 30 | 0 | 0 | 0 | 0 | 0 | 4 | 21.9936 | 21.9936 | 0.3569 | 30
13.06.2025¦10:51:11.876 | 0 | 0 | 0 | 0 | 0 | 4 | 22.5624 | 22.5624 | 0 | 30 | 0 | 0 | 0 | 0 | 0 | 4 | 21.9462 | 21.9462 | 0.3483 | 30
13.06.2025¦10:51:12.875 | 0 | 0 | 0 | 0 | 0 | 4 | 22.5624 | 22.5624 | 0 | 30 | 0 | 0 | 0 | 0 | 0 | 4 | 21.9462 | 21.9462 | 0.3483 | 30
13.06.2025¦10:51:13.876 | 0 | 0 | 0 | 0 | 0 | 4 | 22.5624 | 22.5624 | 0 | 30 | 0 | 0 | 0 | 0 | 0 | 4 | 21.9936 | 21.9936 | 0.3569 | 30
13.06.2025¦10:51:14.876 | 0 | 0 | 0 | 0 | 0 | 4 | 22.4676 | 22.4676 | 0 | 30 | 0 | 0 | 0 | 0 | 0 | 4 | 21.9936 | 21.9936 | 0.3569 | 30
13.06.2025¦10:51:15.875 | 0 | 0 | 0 | 0 | 0 | 4 | 22.4676 | 22.4676 | 0 | 30 | 0 | 0 | 0 | 0 | 0 | 4 | 21.9936 | 21.9936 | 0.3569 | 30
13.06.2025¦10:51:16.876 | 0 | 0 | 0 | 0 | 0 | 4 | 22.515 | 22.515 | 0 | 30 | 0 | 0 | 0 | 0 | 0 | 4 | 21.9936 | 21.9936 | 0.3569 | 30
13.06.2025¦10:51:17.877 | 0 | 0 | 0 | 0 | 0 | 4 | 22.5624 | 22.5624 | 0 | 30 | 0 | 0 | 0 | 0 | 0 | 4 | 21.9936 | 21.9936 | 0.344 | 30
13.06.2025¦10:51:18.876 | 0 | 0 | 0 | 0 | 0 | 4 | 22.515 | 22.515 | 0 | 30 | 0 | 0 | 0 | 0 | 0 | 4 | 21.9936 | 21.9936 | 0.3655 | 30
13.06.2025¦10:51:19.876 | 0 | 0 | 0 | 0 | 0 | 4 | 22.515 | 22.515 | 0 | 30 | 0 | 0 | 0 | 0 | 0 | 4 | 21.9936 | 21.9936 | 0.3655 | 30
13.06.2025¦10:51:20.877 | 0 | 0 | 0 | 0 | 0 | 4 | 22.515 | 22.515 | 0 | 30 | 0 | 0 | 0 | 0 | 0 | 4 | 21.9936 | 21.9936 | 0.3612 | 30
13.06.2025¦10:51:21.876 | 0 | 0 | 0 | 0 | 0 | 4 | 22.515 | 22.515 | 0 | 30 | 0 | 0 | 0 | 0 | 0 | 4 | 21.9936 | 21.9936 | 0.3483 | 30
13.06.2025¦10:51:22.876 | 0 | 0 | 0 | 0 | 0 | 4 | 22.515 | 22.515 | 0 | 30 | 0 | 0 | 0 | 0 | 0 | 4 | 21.9936 | 21.9936 | 0.3483 | 30
13.06.2025¦10:51:23.877 | 0 | 0 | 0 | 0 | 0 | 4 | 22.515 | 22.515 | 0 | 30 | 0 | 0 | 0 | 0 | 0 | 4 | 21.9936 | 21.9936 | 0.3827 | 30
13.06.2025¦10:51:24.875 | 0 | 0 | 0 | 0 | 0 | 4 | 22.515 | 22.515 | 0 | 30 | 0 | 0 | 0 | 0 | 0 | 4 | 21.9936 | 21.9936 | 0.3827 | 30
| OekoSolve | OekoSolve | OekoSolve | OekoSolve | OekoSolve | OekoSolve | OekoSolve | OekoSolve | OekoSolve | OekoSolve | OekoSolve | OekoSolve | OekoSolve | OekoSolve | OekoSolve | OekoSolve | OekoSolve | OekoSolve | OekoSolve | OekoSolve
| EnMeter_Prec1 | EnMeter_Prec1 | EnMeter_Prec1 | EnMeter_Prec1 | EnMeter_Prec1 | EnMeter_Prec1 | EnMeter_Prec1 | EnMeter_Prec1 | EnMeter_Prec1 | EnMeter_Prec1 | EnMeter_Prec2 | EnMeter_Prec2 | EnMeter_Prec2 | EnMeter_Prec2 | EnMeter_Prec2 | EnMeter_Prec2 | EnMeter_Prec2 | EnMeter_Prec2 | EnMeter_Prec2 | EnMeter_Prec2
| Prec1 P:W | Prec1 WTotal:kWh | Prec1 WDay:kWh | Prec1 WMonth:kWh | Prec1 WYear:kWh | Prec1 State:0 no info available¦1 Off¦2 Startup¦3 Ready¦4 On¦5 Charge¦6 Discharge¦7 Batt Low or Full¦8 Batt Full¦9 Batt low¦10 Finished¦11 Island¦12 Waiting¦91 Maintenance¦99 ERROR | Prec1 Spec Signal | Prec1 V:kV | Prec1 I:mA | Prec1 Info:0 Bit0¦1 Bit1¦2 Bit2¦3 Bit3¦4 HS Ein¦5 Freigabe / Abdeckung vorhanden¦6 Temp. FÃ¼hler aktiv¦7 Temp. FÃ¼hler unterbrochen¦8 Bit8¦9 Bit9¦10 Bit10¦11 Bit11¦12 Bit12¦13 Bit13¦14 Bit14¦15 Bit15¦ | Prec2 P:W | Prec2 WTotal:kWh | Prec2 WDay:kWh | Prec2 WMonth:kWh | Prec2 WYear:kWh | Prec2 State:0 no info available¦1 Off¦2 Startup¦3 Ready¦4 On¦5 Charge¦6 Discharge¦7 Batt Low or Full¦8 Batt Full¦9 Batt low¦10 Finished¦11 Island¦12 Waiting¦91 Maintenance¦99 ERROR | Prec2 Spec Signal | Prec2 V:kV | Prec2 I:mA | Prec2 Info:0 Bit0¦1 Bit1¦2 Bit2¦3 Bit3¦4 HS Ein¦5 Freigabe / Abdeckung vorhanden¦6 Temp. FÃ¼hler aktiv¦7 Temp. FÃ¼hler unterbrochen¦8 Bit8¦9 Bit9¦10 Bit10¦11 Bit11¦12 Bit12¦13 Bit13¦14 Bit14¦15 Bit15¦
13.06.2025¦10:51:25.875 | 0 | 0 | 0 | 0 | 0 | 4 | 22.515 | 22.515 | 0 | 30 | 0 | 0 | 0 | 0 | 0 | 4 | 21.9462 | 21.9462 | 0.3741 | 30
13.06.2025¦10:51:26.877 | 0 | 0 | 0 | 0 | 0 | 4 | 22.515 | 22.515 | 0 | 30 | 0 | 0 | 0 | 0 | 0 | 4 | 21.9936 | 21.9936 | 0.43 | 30
13.06.2025¦10:51:27.876 | 0 | 0 | 0 | 0 | 0 | 4 | 22.515 | 22.515 | 0 | 30 | 0 | 0 | 0 | 0 | 0 | 4 | 21.9936 | 21.9936 | 0.4257 | 30
13.06.2025¦10:51:28.876 | 0 | 0 | 0 | 0 | 0 | 4 | 22.515 | 22.515 | 0 | 30 | 0 | 0 | 0 | 0 | 0 | 4 | 21.9936 | 21.9936 | 0.4257 | 30
13.06.2025¦10:51:29.876 | 0 | 0 | 0 | 0 | 0 | 4 | 22.515 | 22.515 | 0 | 30 | 0 | 0 | 0 | 0 | 0 | 4 | 21.8988 | 21.8988 | 0.4171 | 30
13.06.2025¦10:51:30.876 | 0 | 0 | 0 | 0 | 0 | 4 | 22.515 | 22.515 | 0 | 30 | 0 | 0 | 0 | 0 | 0 | 4 | 21.8988 | 21.8988 | 0.4171 | 30
13.06.2025¦10:51:31.876 | 0 | 0 | 0 | 0 | 0 | 4 | 22.515 | 22.515 | 0 | 30 | 0 | 0 | 0 | 0 | 0 | 4 | 21.9936 | 21.9936 | 0.4128 | 30
13.06.2025¦10:51:32.876 | 0 | 0 | 0 | 0 | 0 | 4 | 22.515 | 22.515 | 0 | 30 | 0 | 0 | 0 | 0 | 0 | 4 | 22.041 | 22.041 | 0.3999 | 30
13.06.2025¦10:51:33.876 | 0 | 0 | 0 | 0 | 0 | 4 | 22.515 | 22.515 | 0 | 30 | 0 | 0 | 0 | 0 | 0 | 4 | 22.041 | 22.041 | 0.3999 | 30
13.06.2025¦10:51:34.876 | 0 | 0 | 0 | 0 | 0 | 4 | 22.515 | 22.515 | 0 | 30 | 0 | 0 | 0 | 0 | 0 | 4 | 21.9936 | 21.9936 | 0.4429 | 30
13.06.2025¦10:51:35.875 | 0 | 0 | 0 | 0 | 0 | 4 | 22.515 | 22.515 | 0 | 30 | 0 | 0 | 0 | 0 | 0 | 4 | 21.9936 | 21.9936 | 0.4429 | 30
13.06.2025¦10:51:36.875 | 0 | 0 | 0 | 0 | 0 | 4 | 22.4676 | 22.4676 | 0 | 30 | 0 | 0 | 0 | 0 | 0 | 4 | 21.9936 | 21.9936 | 0.4515 | 30
13.06.2025¦10:51:37.876 | 0 | 0 | 0 | 0 | 0 | 4 | 22.515 | 22.515 | 0 | 30 | 0 | 0 | 0 | 0 | 0 | 4 | 21.9936 | 21.9936 | 0.4472 | 30
13.06.2025¦10:51:38.876 | 0 | 0 | 0 | 0 | 0 | 4 | 22.5624 | 22.5624 | 0 | 30 | 0 | 0 | 0 | 0 | 0 | 4 | 21.9936 | 21.9936 | 0.4214 | 30
13.06.2025¦10:51:39.876 | 0 | 0 | 0 | 0 | 0 | 4 | 22.515 | 22.515 | 0 | 30 | 0 | 0 | 0 | 0 | 0 | 4 | 21.9936 | 21.9936 | 0.4343 | 30
13.06.2025¦10:51:40.877 | 0 | 0 | 0 | 0 | 0 | 4 | 22.515 | 22.515 | 0 | 30 | 0 | 0 | 0 | 0 | 0 | 4 | 21.9936 | 21.9936 | 0.4257 | 30
13.06.2025¦10:51:41.876 | 0 | 0 | 0 | 0 | 0 | 4 | 22.515 | 22.515 | 0 | 30 | 0 | 0 | 0 | 0 | 0 | 4 | 21.9936 | 21.9936 | 0.4128 | 30
13.06.2025¦10:51:42.876 | 0 | 0 | 0 | 0 | 0 | 4 | 22.4676 | 22.4676 | 0 | 30 | 0 | 0 | 0 | 0 | 0 | 4 | 21.9936 | 21.9936 | 0.4343 | 30
13.06.2025¦10:51:43.876 | 0 | 0 | 0 | 0 | 0 | 4 | 22.515 | 22.515 | 0 | 30 | 0 | 0 | 0 | 0 | 0 | 4 | 22.041 | 22.041 | 0.4128 | 30
13.06.2025¦10:51:44.876 | 0 | 0 | 0 | 0 | 0 | 4 | 22.515 | 22.515 | 0 | 30 | 0 | 0 | 0 | 0 | 0 | 4 | 22.041 | 22.041 | 0.4128 | 30
13.06.2025¦10:51:45.877 | 0 | 0 | 0 | 0 | 0 | 4 | 22.515 | 22.515 | 0 | 30 | 0 | 0 | 0 | 0 | 0 | 4 | 21.9936 | 21.9936 | 0.4171 | 30
13.06.2025¦10:51:46.877 | 0 | 0 | 0 | 0 | 0 | 4 | 22.515 | 22.515 | 0 | 30 | 0 | 0 | 0 | 0 | 0 | 4 | 21.9936 | 21.9936 | 0.4429 | 30
13.06.2025¦10:51:47.876 | 0 | 0 | 0 | 0 | 0 | 4 | 22.515 | 22.515 | 0 | 30 | 0 | 0 | 0 | 0 | 0 | 4 | 21.9936 | 21.9936 | 0.4343 | 30
13.06.2025¦10:51:48.876 | 0 | 0 | 0 | 0 | 0 | 4 | 22.515 | 22.515 | 0 | 30 | 0 | 0 | 0 | 0 | 0 | 4 | 21.9936 | 21.9936 | 0.4343 | 30
13.06.2025¦10:51:49.877 | 0 | 0 | 0 | 0 | 0 | 4 | 22.4676 | 22.4676 | 0 | 30 | 0 | 0 | 0 | 0 | 0 | 4 | 21.9936 | 21.9936 | 0.4644 | 30
13.06.2025¦10:51:50.876 | 0 | 0 | 0 | 0 | 0 | 4 | 22.515 | 22.515 | 0 | 30 | 0 | 0 | 0 | 0 | 0 | 4 | 21.9936 | 21.9936 | 0.4644 | 30
13.06.2025¦10:51:51.876 | 0 | 0 | 0 | 0 | 0 | 99 | 0 | 0 | 0 | 30 | 0 | 0 | 0 | 0 | 0 | 4 | 21.9936 | 21.9936 | 0.4042 | 30
13.06.2025¦10:51:52.876 | 0 | 0 | 0 | 0 | 0 | 99 | 0 | 0 | 0 | 30 | 0 | 0 | 0 | 0 | 0 | 4 | 21.9936 | 21.9936 | 0.4042 | 30
13.06.2025¦10:51:53.876 | 0 | 0 | 0 | 0 | 0 | 4 | 22.515 | 22.515 | 0 | 30 | 0 | 0 | 0 | 0 | 0 | 4 | 21.9936 | 21.9936 | 0.3827 | 30
13.06.2025¦10:51:54.876 | 0 | 0 | 0 | 0 | 0 | 4 | 22.515 | 22.515 | 0 | 30 | 0 | 0 | 0 | 0 | 0 | 4 | 21.9462 | 21.9462 | 0.3827 | 30
| OekoSolve | OekoSolve | OekoSolve | OekoSolve | OekoSolve | OekoSolve | OekoSolve | OekoSolve | OekoSolve | OekoSolve | OekoSolve | OekoSolve | OekoSolve | OekoSolve | OekoSolve | OekoSolve | OekoSolve | OekoSolve | OekoSolve | OekoSolve
| EnMeter_Prec1 | EnMeter_Prec1 | EnMeter_Prec1 | EnMeter_Prec1 | EnMeter_Prec1 | EnMeter_Prec1 | EnMeter_Prec1 | EnMeter_Prec1 | EnMeter_Prec1 | EnMeter_Prec1 | EnMeter_Prec2 | EnMeter_Prec2 | EnMeter_Prec2 | EnMeter_Prec2 | EnMeter_Prec2 | EnMeter_Prec2 | EnMeter_Prec2 | EnMeter_Prec2 | EnMeter_Prec2 | EnMeter_Prec2
| Prec1 P:W | Prec1 WTotal:kWh | Prec1 WDay:kWh | Prec1 WMonth:kWh | Prec1 WYear:kWh | Prec1 State:0 no info available¦1 Off¦2 Startup¦3 Ready¦4 On¦5 Charge¦6 Discharge¦7 Batt Low or Full¦8 Batt Full¦9 Batt low¦10 Finished¦11 Island¦12 Waiting¦91 Maintenance¦99 ERROR | Prec1 Spec Signal | Prec1 V:kV | Prec1 I:mA | Prec1 Info:0 Bit0¦1 Bit1¦2 Bit2¦3 Bit3¦4 HS Ein¦5 Freigabe / Abdeckung vorhanden¦6 Temp. FÃ¼hler aktiv¦7 Temp. FÃ¼hler unterbrochen¦8 Bit8¦9 Bit9¦10 Bit10¦11 Bit11¦12 Bit12¦13 Bit13¦14 Bit14¦15 Bit15¦ | Prec2 P:W | Prec2 WTotal:kWh | Prec2 WDay:kWh | Prec2 WMonth:kWh | Prec2 WYear:kWh | Prec2 State:0 no info available¦1 Off¦2 Startup¦3 Ready¦4 On¦5 Charge¦6 Discharge¦7 Batt Low or Full¦8 Batt Full¦9 Batt low¦10 Finished¦11 Island¦12 Waiting¦91 Maintenance¦99 ERROR | Prec2 Spec Signal | Prec2 V:kV | Prec2 I:mA | Prec2 Info:0 Bit0¦1 Bit1¦2 Bit2¦3 Bit3¦4 HS Ein¦5 Freigabe / Abdeckung vorhanden¦6 Temp. FÃ¼hler aktiv¦7 Temp. FÃ¼hler unterbrochen¦8 Bit8¦9 Bit9¦10 Bit10¦11 Bit11¦12 Bit12¦13 Bit13¦14 Bit14¦15 Bit15¦
13.06.2025¦10:51:55.876 | 0 | 0 | 0 | 0 | 0 | 4 | 22.515 | 22.515 | 0 | 30 | 0 | 0 | 0 | 0 | 0 | 4 | 21.9462 | 21.9462 | 0.3827 | 30
13.06.2025¦10:51:56.876 | 0 | 0 | 0 | 0 | 0 | 4 | 22.515 | 22.515 | 0 | 30 | 0 | 0 | 0 | 0 | 0 | 4 | 21.9936 | 21.9936 | 0.3956 | 30
13.06.2025¦10:51:57.876 | 0 | 0 | 0 | 0 | 0 | 4 | 22.515 | 22.515 | 0 | 30 | 0 | 0 | 0 | 0 | 0 | 4 | 21.9936 | 21.9936 | 0.3655 | 30
13.06.2025¦10:51:58.876 | 0 | 0 | 0 | 0 | 0 | 4 | 22.515 | 22.515 | 0 | 30 | 0 | 0 | 0 | 0 | 0 | 4 | 21.9936 | 21.9936 | 0.3698 | 30
13.06.2025¦10:51:59.876 | 0 | 0 | 0 | 0 | 0 | 4 | 22.515 | 22.515 | 0 | 30 | 0 | 0 | 0 | 0 | 0 | 4 | 21.9936 | 21.9936 | 0.3698 | 30
13.06.2025¦10:52:00.876 | 0 | 0 | 0 | 0 | 0 | 4 | 22.5624 | 22.5624 | 0 | 30 | 0 | 0 | 0 | 0 | 0 | 4 | 21.9936 | 21.9936 | 0.3698 | 30
13.06.2025¦10:52:01.876 | 0 | 0 | 0 | 0 | 0 | 4 | 22.515 | 22.515 | 0 | 30 | 0 | 0 | 0 | 0 | 0 | 4 | 21.9936 | 21.9936 | 0.3827 | 30
13.06.2025¦10:52:02.876 | 0 | 0 | 0 | 0 | 0 | 4 | 22.515 | 22.515 | 0 | 30 | 0 | 0 | 0 | 0 | 0 | 4 | 21.9936 | 21.9936 | 0.3827 | 30
13.06.2025¦10:52:03.876 | 0 | 0 | 0 | 0 | 0 | 4 | 22.515 | 22.515 | 0 | 30 | 0 | 0 | 0 | 0 | 0 | 4 | 21.9936 | 21.9936 | 0.3698 | 30
13.06.2025¦10:52:04.876 | 0 | 0 | 0 | 0 | 0 | 4 | 22.515 | 22.515 | 0 | 30 | 0 | 0 | 0 | 0 | 0 | 4 | 21.9936 | 21.9936 | 0.3784 | 30
13.06.2025¦10:52:05.876 | 0 | 0 | 0 | 0 | 0 | 4 | 22.515 | 22.515 | 0 | 30 | 0 | 0 | 0 | 0 | 0 | 4 | 21.9936 | 21.9936 | 0.43 | 30
13.06.2025¦10:52:06.876 | 0 | 0 | 0 | 0 | 0 | 4 | 22.515 | 22.515 | 0 | 30 | 0 | 0 | 0 | 0 | 0 | 4 | 21.9936 | 21.9936 | 0.43 | 30
13.06.2025¦10:52:07.876 | 0 | 0 | 0 | 0 | 0 | 4 | 22.515 | 22.515 | 0 | 30 | 0 | 0 | 0 | 0 | 0 | 4 | 21.9936 | 21.9936 | 0.3999 | 30
13.06.2025¦10:52:08.876 | 0 | 0 | 0 | 0 | 0 | 4 | 22.5624 | 22.5624 | 0 | 30 | 0 | 0 | 0 | 0 | 0 | 4 | 21.9936 | 21.9936 | 0.3913 | 30
13.06.2025¦10:52:09.876 | 0 | 0 | 0 | 0 | 0 | 4 | 22.515 | 22.515 | 0 | 30 | 0 | 0 | 0 | 0 | 0 | 4 | 21.9936 | 21.9936 | 0.4257 | 30
13.06.2025¦10:52:10.876 | 0 | 0 | 0 | 0 | 0 | 4 | 22.4202 | 22.4202 | 0 | 30 | 0 | 0 | 0 | 0 | 0 | 4 | 21.9936 | 21.9936 | 0.4214 | 30
13.06.2025¦10:52:11.877 | 0 | 0 | 0 | 0 | 0 | 4 | 22.515 | 22.515 | 0 | 30 | 0 | 0 | 0 | 0 | 0 | 4 | 21.9936 | 21.9936 | 0.4257 | 30
13.06.2025¦10:52:12.876 | 0 | 0 | 0 | 0 | 0 | 4 | 22.5624 | 22.5624 | 0 | 30 | 0 | 0 | 0 | 0 | 0 | 4 | 21.9936 | 21.9936 | 0.43 | 30
13.06.2025¦10:52:13.876 | 0 | 0 | 0 | 0 | 0 | 4 | 22.5624 | 22.5624 | 0 | 30 | 0 | 0 | 0 | 0 | 0 | 4 | 22.041 | 22.041 | 0.4128 | 30
13.06.2025¦10:52:14.876 | 0 | 0 | 0 | 0 | 0 | 4 | 22.515 | 22.515 | 0 | 30 | 0 | 0 | 0 | 0 | 0 | 4 | 21.9936 | 21.9936 | 0.4171 | 30
13.06.2025¦10:52:15.876 | 0 | 0 | 0 | 0 | 0 | 4 | 22.515 | 22.515 | 0 | 30 | 0 | 0 | 0 | 0 | 0 | 4 | 21.9462 | 21.9462 | 0.4171 | 30
13.06.2025¦10:52:16.876 | 0 | 0 | 0 | 0 | 0 | 4 | 22.5624 | 22.5624 | 0 | 30 | 0 | 0 | 0 | 0 | 0 | 4 | 21.9936 | 21.9936 | 0.4128 | 30
13.06.2025¦10:52:17.876 | 0 | 0 | 0 | 0 | 0 | 4 | 22.515 | 22.515 | 0 | 30 | 0 | 0 | 0 | 0 | 0 | 4 | 21.9936 | 21.9936 | 0.4128 | 30
13.06.2025¦10:52:18.876 | 0 | 0 | 0 | 0 | 0 | 4 | 22.515 | 22.515 | 0 | 30 | 0 | 0 | 0 | 0 | 0 | 4 | 21.9936 | 21.9936 | 0.4128 | 30
13.06.2025¦10:52:19.877 | 0 | 0 | 0 | 0 | 0 | 4 | 22.515 | 22.515 | 0 | 30 | 0 | 0 | 0 | 0 | 0 | 4 | 21.9936 | 21.9936 | 0.4558 | 30
13.06.2025¦10:52:20.876 | 0 | 0 | 0 | 0 | 0 | 4 | 22.4676 | 22.4676 | 0 | 30 | 0 | 0 | 0 | 0 | 0 | 4 | 21.9936 | 21.9936 | 0.5031 | 30
13.06.2025¦10:52:21.876 | 0 | 0 | 0 | 0 | 0 | 4 | 22.4676 | 22.4676 | 0 | 30 | 0 | 0 | 0 | 0 | 0 | 4 | 21.9936 | 21.9936 | 0.5031 | 30
13.06.2025¦10:52:22.876 | 0 | 0 | 0 | 0 | 0 | 4 | 22.4676 | 22.4676 | 0 | 30 | 0 | 0 | 0 | 0 | 0 | 4 | 21.9936 | 21.9936 | 0.4902 | 30
13.06.2025¦10:52:23.877 | 0 | 0 | 0 | 0 | 0 | 4 | 22.515 | 22.515 | 0 | 30 | 0 | 0 | 0 | 0 | 0 | 4 | 21.9936 | 21.9936 | 0.4687 | 30
13.06.2025¦10:52:24.877 | 0 | 0 | 0 | 0 | 0 | 4 | 22.5624 | 22.5624 | 0 | 30 | 0 | 0 | 0 | 0 | 0 | 4 | 21.9936 | 21.9936 | 0.4859 | 30
| OekoSolve | OekoSolve | OekoSolve | OekoSolve | OekoSolve | OekoSolve | OekoSolve | OekoSolve | OekoSolve | OekoSolve | OekoSolve | OekoSolve | OekoSolve | OekoSolve | OekoSolve | OekoSolve | OekoSolve | OekoSolve | OekoSolve | OekoSolve
| EnMeter_Prec1 | EnMeter_Prec1 | EnMeter_Prec1 | EnMeter_Prec1 | EnMeter_Prec1 | EnMeter_Prec1 | EnMeter_Prec1 | EnMeter_Prec1 | EnMeter_Prec1 | EnMeter_Prec1 | EnMeter_Prec2 | EnMeter_Prec2 | EnMeter_Prec2 | EnMeter_Prec2 | EnMeter_Prec2 | EnMeter_Prec2 | EnMeter_Prec2 | EnMeter_Prec2 | EnMeter_Prec2 | EnMeter_Prec2
| Prec1 P:W | Prec1 WTotal:kWh | Prec1 WDay:kWh | Prec1 WMonth:kWh | Prec1 WYear:kWh | Prec1 State:0 no info available¦1 Off¦2 Startup¦3 Ready¦4 On¦5 Charge¦6 Discharge¦7 Batt Low or Full¦8 Batt Full¦9 Batt low¦10 Finished¦11 Island¦12 Waiting¦91 Maintenance¦99 ERROR | Prec1 Spec Signal | Prec1 V:kV | Prec1 I:mA | Prec1 Info:0 Bit0¦1 Bit1¦2 Bit2¦3 Bit3¦4 HS Ein¦5 Freigabe / Abdeckung vorhanden¦6 Temp. FÃ¼hler aktiv¦7 Temp. FÃ¼hler unterbrochen¦8 Bit8¦9 Bit9¦10 Bit10¦11 Bit11¦12 Bit12¦13 Bit13¦14 Bit14¦15 Bit15¦ | Prec2 P:W | Prec2 WTotal:kWh | Prec2 WDay:kWh | Prec2 WMonth:kWh | Prec2 WYear:kWh | Prec2 State:0 no info available¦1 Off¦2 Startup¦3 Ready¦4 On¦5 Charge¦6 Discharge¦7 Batt Low or Full¦8 Batt Full¦9 Batt low¦10 Finished¦11 Island¦12 Waiting¦91 Maintenance¦99 ERROR | Prec2 Spec Signal | Prec2 V:kV | Prec2 I:mA | Prec2 Info:0 Bit0¦1 Bit1¦2 Bit2¦3 Bit3¦4 HS Ein¦5 Freigabe / Abdeckung vorhanden¦6 Temp. FÃ¼hler aktiv¦7 Temp. FÃ¼hler unterbrochen¦8 Bit8¦9 Bit9¦10 Bit10¦11 Bit11¦12 Bit12¦13 Bit13¦14 Bit14¦15 Bit15¦
13.06.2025¦10:52:25.876 | 0 | 0 | 0 | 0 | 0 | 4 | 22.5624 | 22.5624 | 0 | 30 | 0 | 0 | 0 | 0 | 0 | 4 | 21.9936 | 21.9936 | 0.4859 | 30
13.06.2025¦10:52:26.876 | 0 | 0 | 0 | 0 | 0 | 4 | 22.4676 | 22.4676 | 0 | 30 | 0 | 0 | 0 | 0 | 0 | 4 | 21.9936 | 21.9936 | 0.4816 | 30
13.06.2025¦10:52:27.876 | 0 | 0 | 0 | 0 | 0 | 4 | 8.2002 | 8.2002 | 0 | 30 | 0 | 0 | 0 | 0 | 0 | 4 | 8.0106 | 8.0106 | 0 | 30
13.06.2025¦10:52:28.875 | 0 | 0 | 0 | 0 | 0 | 4 | 8.2002 | 8.2002 | 0 | 30 | 0 | 0 | 0 | 0 | 0 | 4 | 8.0106 | 8.0106 | 0 | 30
13.06.2025¦10:52:29.876 | 0 | 0 | 0 | 0 | 0 | 4 | 9.243 | 9.243 | 0 | 30 | 0 | 0 | 0 | 0 | 0 | 4 | 9.5748 | 9.5748 | 0 | 30
13.06.2025¦10:52:30.876 | 0 | 0 | 0 | 0 | 0 | 4 | 19.7184 | 19.7184 | 0 | 30 | 0 | 0 | 0 | 0 | 0 | 4 | 18.96 | 18.96 | 0.9503 | 30
13.06.2025¦10:52:31.875 | 0 | 0 | 0 | 0 | 0 | 4 | 19.7184 | 19.7184 | 0 | 30 | 0 | 0 | 0 | 0 | 0 | 4 | 18.96 | 18.96 | 0.9503 | 30
13.06.2025¦10:52:32.876 | 0 | 0 | 0 | 0 | 0 | 99 | 0 | 0 | 0 | 30 | 0 | 0 | 0 | 0 | 0 | 4 | 22.0884 | 22.0884 | 1.5136 | 30
13.06.2025¦10:52:33.876 | 0 | 0 | 0 | 0 | 0 | 4 | 8.3424 | 8.3424 | 0 | 30 | 0 | 0 | 0 | 0 | 0 | 99 | 8.058 | 8.058 | 0 | 30
13.06.2025¦10:52:34.876 | 0 | 0 | 0 | 0 | 0 | 4 | 8.3424 | 8.3424 | 0 | 30 | 0 | 0 | 0 | 0 | 0 | 99 | 8.058 | 8.058 | 0 | 30
13.06.2025¦10:52:35.876 | 0 | 0 | 0 | 0 | 0 | 4 | 14.22 | 14.22 | 0.0946 | 30 | 0 | 0 | 0 | 0 | 0 | 4 | 14.1726 | 14.1726 | 0 | 30
13.06.2025¦10:52:36.877 | 0 | 0 | 0 | 0 | 0 | 4 | 19.4814 | 19.4814 | 0.6536 | 30 | 0 | 0 | 0 | 0 | 0 | 4 | 19.3866 | 19.3866 | 0 | 30
13.06.2025¦10:52:37.876 | 0 | 0 | 0 | 0 | 0 | 4 | 19.4814 | 19.4814 | 0.6536 | 30 | 0 | 0 | 0 | 0 | 0 | 4 | 19.3866 | 19.3866 | 0 | 30
13.06.2025¦10:52:38.876 | 0 | 0 | 0 | 0 | 0 | 4 | 22.4202 | 22.4202 | 0.7224 | 30 | 0 | 0 | 0 | 0 | 0 | 4 | 20.7138 | 20.7138 | 0.8256 | 30
13.06.2025¦10:52:39.877 | 0 | 0 | 0 | 0 | 0 | 99 | 0 | 0 | 0 | 30 | 0 | 0 | 0 | 0 | 0 | 4 | 21.9936 | 21.9936 | 1.0449 | 30
13.06.2025¦10:52:40.876 | 0 | 0 | 0 | 0 | 0 | 99 | 22.4202 | 22.4202 | 0 | 30 | 0 | 0 | 0 | 0 | 0 | 4 | 21.8988 | 21.8988 | 0.9632 | 30
13.06.2025¦10:52:41.876 | 0 | 0 | 0 | 0 | 0 | 99 | 0 | 0 | 0 | 30 | 0 | 0 | 0 | 0 | 0 | 4 | 21.9936 | 21.9936 | 0.8557 | 30
13.06.2025¦10:52:42.875 | 0 | 0 | 0 | 0 | 0 | 99 | 0 | 0 | 0 | 30 | 0 | 0 | 0 | 0 | 0 | 4 | 21.9936 | 21.9936 | 0.8557 | 30
13.06.2025¦10:52:43.876 | 0 | 0 | 0 | 0 | 0 | 4 | 22.4676 | 22.4676 | 0 | 30 | 0 | 0 | 0 | 0 | 0 | 4 | 21.9936 | 21.9936 | 0.8299 | 30
13.06.2025¦10:52:44.876 | 0 | 0 | 0 | 0 | 0 | 4 | 21.4248 | 21.4248 | 0 | 30 | 0 | 0 | 0 | 0 | 0 | 4 | 20.9982 | 20.9982 | 0.5332 | 30
13.06.2025¦10:52:45.876 | 0 | 0 | 0 | 0 | 0 | 4 | 21.4722 | 21.4722 | 0 | 30 | 0 | 0 | 0 | 0 | 0 | 4 | 20.9982 | 20.9982 | 0.5117 | 30
13.06.2025¦10:52:46.877 | 0 | 0 | 0 | 0 | 0 | 4 | 21.4722 | 21.4722 | 0 | 30 | 0 | 0 | 0 | 0 | 0 | 4 | 20.9982 | 20.9982 | 0.4859 | 30
13.06.2025¦10:52:47.877 | 0 | 0 | 0 | 0 | 0 | 4 | 21.4722 | 21.4722 | 0 | 30 | 0 | 0 | 0 | 0 | 0 | 4 | 20.9982 | 20.9982 | 0.4644 | 30
13.06.2025¦10:52:48.876 | 0 | 0 | 0 | 0 | 0 | 4 | 21.4722 | 21.4722 | 0 | 30 | 0 | 0 | 0 | 0 | 0 | 4 | 20.9982 | 20.9982 | 0.4644 | 30
13.06.2025¦10:52:49.875 | 0 | 0 | 0 | 0 | 0 | 4 | 21.4248 | 21.4248 | 0 | 30 | 0 | 0 | 0 | 0 | 0 | 4 | 20.9982 | 20.9982 | 0.4472 | 30
13.06.2025¦10:52:50.875 | 0 | 0 | 0 | 0 | 0 | 4 | 21.4722 | 21.4722 | 0 | 30 | 0 | 0 | 0 | 0 | 0 | 4 | 20.9982 | 20.9982 | 0.43 | 30
13.06.2025¦10:52:51.876 | 0 | 0 | 0 | 0 | 0 | 4 | 21.4722 | 21.4722 | 0 | 30 | 0 | 0 | 0 | 0 | 0 | 4 | 20.9982 | 20.9982 | 0.4515 | 30
13.06.2025¦10:52:52.876 | 0 | 0 | 0 | 0 | 0 | 4 | 20.382 | 20.382 | 0 | 30 | 0 | 0 | 0 | 0 | 0 | 4 | 20.9982 | 20.9982 | 0.4515 | 30
13.06.2025¦10:52:53.876 | 0 | 0 | 0 | 0 | 0 | 4 | 20.382 | 20.382 | 0 | 30 | 0 | 0 | 0 | 0 | 0 | 4 | 20.0028 | 20.0028 | 0.3096 | 30
13.06.2025¦10:52:54.875 | 0 | 0 | 0 | 0 | 0 | 4 | 20.382 | 20.382 | 0 | 30 | 0 | 0 | 0 | 0 | 0 | 4 | 20.0028 | 20.0028 | 0.3096 | 30
| OekoSolve | OekoSolve | OekoSolve | OekoSolve | OekoSolve | OekoSolve | OekoSolve | OekoSolve | OekoSolve | OekoSolve | OekoSolve | OekoSolve | OekoSolve | OekoSolve | OekoSolve | OekoSolve | OekoSolve | OekoSolve | OekoSolve | OekoSolve
| EnMeter_Prec1 | EnMeter_Prec1 | EnMeter_Prec1 | EnMeter_Prec1 | EnMeter_Prec1 | EnMeter_Prec1 | EnMeter_Prec1 | EnMeter_Prec1 | EnMeter_Prec1 | EnMeter_Prec1 | EnMeter_Prec2 | EnMeter_Prec2 | EnMeter_Prec2 | EnMeter_Prec2 | EnMeter_Prec2 | EnMeter_Prec2 | EnMeter_Prec2 | EnMeter_Prec2 | EnMeter_Prec2 | EnMeter_Prec2
| Prec1 P:W | Prec1 WTotal:kWh | Prec1 WDay:kWh | Prec1 WMonth:kWh | Prec1 WYear:kWh | Prec1 State:0 no info available¦1 Off¦2 Startup¦3 Ready¦4 On¦5 Charge¦6 Discharge¦7 Batt Low or Full¦8 Batt Full¦9 Batt low¦10 Finished¦11 Island¦12 Waiting¦91 Maintenance¦99 ERROR | Prec1 Spec Signal | Prec1 V:kV | Prec1 I:mA | Prec1 Info:0 Bit0¦1 Bit1¦2 Bit2¦3 Bit3¦4 HS Ein¦5 Freigabe / Abdeckung vorhanden¦6 Temp. FÃ¼hler aktiv¦7 Temp. FÃ¼hler unterbrochen¦8 Bit8¦9 Bit9¦10 Bit10¦11 Bit11¦12 Bit12¦13 Bit13¦14 Bit14¦15 Bit15¦ | Prec2 P:W | Prec2 WTotal:kWh | Prec2 WDay:kWh | Prec2 WMonth:kWh | Prec2 WYear:kWh | Prec2 State:0 no info available¦1 Off¦2 Startup¦3 Ready¦4 On¦5 Charge¦6 Discharge¦7 Batt Low or Full¦8 Batt Full¦9 Batt low¦10 Finished¦11 Island¦12 Waiting¦91 Maintenance¦99 ERROR | Prec2 Spec Signal | Prec2 V:kV | Prec2 I:mA | Prec2 Info:0 Bit0¦1 Bit1¦2 Bit2¦3 Bit3¦4 HS Ein¦5 Freigabe / Abdeckung vorhanden¦6 Temp. FÃ¼hler aktiv¦7 Temp. FÃ¼hler unterbrochen¦8 Bit8¦9 Bit9¦10 Bit10¦11 Bit11¦12 Bit12¦13 Bit13¦14 Bit14¦15 Bit15¦
13.06.2025¦10:52:55.875 | 0 | 0 | 0 | 0 | 0 | 4 | 20.382 | 20.382 | 0 | 30 | 0 | 0 | 0 | 0 | 0 | 4 | 19.9554 | 19.9554 | 0.3268 | 30
13.06.2025¦10:52:56.876 | 0 | 0 | 0 | 0 | 0 | 4 | 20.382 | 20.382 | 0 | 30 | 0 | 0 | 0 | 0 | 0 | 4 | 20.0028 | 20.0028 | 0.3053 | 30
13.06.2025¦10:52:57.875 | 0 | 0 | 0 | 0 | 0 | 4 | 20.382 | 20.382 | 0 | 30 | 0 | 0 | 0 | 0 | 0 | 4 | 20.0028 | 20.0028 | 0.3053 | 30
13.06.2025¦10:52:58.876 | 0 | 0 | 0 | 0 | 0 | 4 | 20.382 | 20.382 | 0 | 30 | 0 | 0 | 0 | 0 | 0 | 4 | 19.908 | 19.908 | 0.301 | 30
13.06.2025¦10:52:59.875 | 0 | 0 | 0 | 0 | 0 | 4 | 20.382 | 20.382 | 0 | 30 | 0 | 0 | 0 | 0 | 0 | 4 | 19.908 | 19.908 | 0.301 | 30
13.06.2025¦10:53:00.876 | 0 | 0 | 0 | 0 | 0 | 4 | 20.382 | 20.382 | 0 | 30 | 0 | 0 | 0 | 0 | 0 | 4 | 20.0028 | 20.0028 | 0.2967 | 30
13.06.2025¦10:53:01.877 | 0 | 0 | 0 | 0 | 0 | 4 | 20.382 | 20.382 | 0 | 30 | 0 | 0 | 0 | 0 | 0 | 4 | 19.9554 | 19.9554 | 0.3096 | 30
13.06.2025¦10:53:02.877 | 0 | 0 | 0 | 0 | 0 | 4 | 20.382 | 20.382 | 0 | 30 | 0 | 0 | 0 | 0 | 0 | 4 | 20.0028 | 20.0028 | 0.3182 | 30
13.06.2025¦10:53:03.877 | 0 | 0 | 0 | 0 | 0 | 4 | 20.382 | 20.382 | 0 | 30 | 0 | 0 | 0 | 0 | 0 | 4 | 19.9554 | 19.9554 | 0.3612 | 30
13.06.2025¦10:53:04.876 | 0 | 0 | 0 | 0 | 0 | 4 | 20.382 | 20.382 | 0 | 30 | 0 | 0 | 0 | 0 | 0 | 4 | 19.9554 | 19.9554 | 0.3612 | 30
13.06.2025¦10:53:05.876 | 0 | 0 | 0 | 0 | 0 | 4 | 20.382 | 20.382 | 0 | 30 | 0 | 0 | 0 | 0 | 0 | 4 | 19.9554 | 19.9554 | 0.3139 | 30
13.06.2025¦10:53:06.877 | 0 | 0 | 0 | 0 | 0 | 4 | 20.382 | 20.382 | 0 | 30 | 0 | 0 | 0 | 0 | 0 | 4 | 20.0028 | 20.0028 | 0.3053 | 30
13.06.2025¦10:53:07.875 | 0 | 0 | 0 | 0 | 0 | 4 | 20.382 | 20.382 | 0 | 30 | 0 | 0 | 0 | 0 | 0 | 4 | 20.0028 | 20.0028 | 0.3053 | 30
13.06.2025¦10:53:08.877 | 0 | 0 | 0 | 0 | 0 | 4 | 20.382 | 20.382 | 0 | 30 | 0 | 0 | 0 | 0 | 0 | 4 | 19.9554 | 19.9554 | 0.2752 | 30
13.06.2025¦10:53:09.876 | 0 | 0 | 0 | 0 | 0 | 4 | 20.382 | 20.382 | 0 | 30 | 0 | 0 | 0 | 0 | 0 | 4 | 19.908 | 19.908 | 0.2838 | 30
13.06.2025¦10:53:10.875 | 0 | 0 | 0 | 0 | 0 | 4 | 20.382 | 20.382 | 0 | 30 | 0 | 0 | 0 | 0 | 0 | 4 | 19.908 | 19.908 | 0.2838 | 30
13.06.2025¦10:53:11.876 | 0 | 0 | 0 | 0 | 0 | 4 | 20.382 | 20.382 | 0 | 30 | 0 | 0 | 0 | 0 | 0 | 4 | 19.9554 | 19.9554 | 0.2838 | 30
13.06.2025¦10:53:12.876 | 0 | 0 | 0 | 0 | 0 | 4 | 20.382 | 20.382 | 0 | 30 | 0 | 0 | 0 | 0 | 0 | 4 | 19.908 | 19.908 | 0.2795 | 30
13.06.2025¦10:53:13.876 | 0 | 0 | 0 | 0 | 0 | 4 | 20.382 | 20.382 | 0 | 30 | 0 | 0 | 0 | 0 | 0 | 4 | 19.908 | 19.908 | 0.2795 | 30
13.06.2025¦10:53:14.875 | 0 | 0 | 0 | 0 | 0 | 4 | 20.382 | 20.382 | 0 | 30 | 0 | 0 | 0 | 0 | 0 | 4 | 19.9554 | 19.9554 | 0.2752 | 30
13.06.2025¦10:53:15.875 | 0 | 0 | 0 | 0 | 0 | 4 | 20.382 | 20.382 | 0 | 30 | 0 | 0 | 0 | 0 | 0 | 4 | 19.908 | 19.908 | 0.2795 | 30
13.06.2025¦10:53:16.875 | 0 | 0 | 0 | 0 | 0 | 4 | 20.382 | 20.382 | 0 | 30 | 0 | 0 | 0 | 0 | 0 | 4 | 20.0028 | 20.0028 | 0.2924 | 30
13.06.2025¦10:53:17.876 | 0 | 0 | 0 | 0 | 0 | 4 | 20.382 | 20.382 | 0 | 30 | 0 | 0 | 0 | 0 | 0 | 4 | 20.0028 | 20.0028 | 0.2838 | 30
13.06.2025¦10:53:18.875 | 0 | 0 | 0 | 0 | 0 | 4 | 20.382 | 20.382 | 0 | 30 | 0 | 0 | 0 | 0 | 0 | 4 | 19.9554 | 19.9554 | 0.2967 | 30
13.06.2025¦10:53:19.876 | 0 | 0 | 0 | 0 | 0 | 4 | 20.382 | 20.382 | 0 | 30 | 0 | 0 | 0 | 0 | 0 | 4 | 19.908 | 19.908 | 0.3053 | 30
13.06.2025¦10:53:20.875 | 0 | 0 | 0 | 0 | 0 | 4 | 20.382 | 20.382 | 0 | 30 | 0 | 0 | 0 | 0 | 0 | 4 | 19.908 | 19.908 | 0.3053 | 30
13.06.2025¦10:53:21.876 | 0 | 0 | 0 | 0 | 0 | 4 | 20.382 | 20.382 | 0 | 30 | 0 | 0 | 0 | 0 | 0 | 4 | 19.9554 | 19.9554 | 0.3139 | 30
13.06.2025¦10:53:22.875 | 0 | 0 | 0 | 0 | 0 | 4 | 20.382 | 20.382 | 0 | 30 | 0 | 0 | 0 | 0 | 0 | 4 | 19.9554 | 19.9554 | 0.3139 | 30
13.06.2025¦10:53:23.877 | 0 | 0 | 0 | 0 | 0 | 4 | 20.382 | 20.382 | 0 | 30 | 0 | 0 | 0 | 0 | 0 | 4 | 19.908 | 19.908 | 0.3053 | 30
13.06.2025¦10:53:24.876 | 0 | 0 | 0 | 0 | 0 | 4 | 20.382 | 20.382 | 0 | 30 | 0 | 0 | 0 | 0 | 0 | 4 | 19.908 | 19.908 | 0.3053 | 30
| OekoSolve | OekoSolve | OekoSolve | OekoSolve | OekoSolve | OekoSolve | OekoSolve | OekoSolve | OekoSolve | OekoSolve | OekoSolve | OekoSolve | OekoSolve | OekoSolve | OekoSolve | OekoSolve | OekoSolve | OekoSolve | OekoSolve | OekoSolve
| EnMeter_Prec1 | EnMeter_Prec1 | EnMeter_Prec1 | EnMeter_Prec1 | EnMeter_Prec1 | EnMeter_Prec1 | EnMeter_Prec1 | EnMeter_Prec1 | EnMeter_Prec1 | EnMeter_Prec1 | EnMeter_Prec2 | EnMeter_Prec2 | EnMeter_Prec2 | EnMeter_Prec2 | EnMeter_Prec2 | EnMeter_Prec2 | EnMeter_Prec2 | EnMeter_Prec2 | EnMeter_Prec2 | EnMeter_Prec2
| Prec1 P:W | Prec1 WTotal:kWh | Prec1 WDay:kWh | Prec1 WMonth:kWh | Prec1 WYear:kWh | Prec1 State:0 no info available¦1 Off¦2 Startup¦3 Ready¦4 On¦5 Charge¦6 Discharge¦7 Batt Low or Full¦8 Batt Full¦9 Batt low¦10 Finished¦11 Island¦12 Waiting¦91 Maintenance¦99 ERROR | Prec1 Spec Signal | Prec1 V:kV | Prec1 I:mA | Prec1 Info:0 Bit0¦1 Bit1¦2 Bit2¦3 Bit3¦4 HS Ein¦5 Freigabe / Abdeckung vorhanden¦6 Temp. FÃ¼hler aktiv¦7 Temp. FÃ¼hler unterbrochen¦8 Bit8¦9 Bit9¦10 Bit10¦11 Bit11¦12 Bit12¦13 Bit13¦14 Bit14¦15 Bit15¦ | Prec2 P:W | Prec2 WTotal:kWh | Prec2 WDay:kWh | Prec2 WMonth:kWh | Prec2 WYear:kWh | Prec2 State:0 no info available¦1 Off¦2 Startup¦3 Ready¦4 On¦5 Charge¦6 Discharge¦7 Batt Low or Full¦8 Batt Full¦9 Batt low¦10 Finished¦11 Island¦12 Waiting¦91 Maintenance¦99 ERROR | Prec2 Spec Signal | Prec2 V:kV | Prec2 I:mA | Prec2 Info:0 Bit0¦1 Bit1¦2 Bit2¦3 Bit3¦4 HS Ein¦5 Freigabe / Abdeckung vorhanden¦6 Temp. FÃ¼hler aktiv¦7 Temp. FÃ¼hler unterbrochen¦8 Bit8¦9 Bit9¦10 Bit10¦11 Bit11¦12 Bit12¦13 Bit13¦14 Bit14¦15 Bit15¦
13.06.2025¦10:53:25.876 | 0 | 0 | 0 | 0 | 0 | 4 | 20.382 | 20.382 | 0 | 30 | 0 | 0 | 0 | 0 | 0 | 4 | 19.908 | 19.908 | 0.3053 | 30
13.06.2025¦10:53:26.877 | 0 | 0 | 0 | 0 | 0 | 4 | 20.2872 | 20.2872 | 0 | 30 | 0 | 0 | 0 | 0 | 0 | 4 | 19.908 | 19.908 | 0.3182 | 30
13.06.2025¦10:53:27.876 | 0 | 0 | 0 | 0 | 0 | 4 | 20.382 | 20.382 | 0 | 30 | 0 | 0 | 0 | 0 | 0 | 4 | 19.908 | 19.908 | 0.301 | 30
13.06.2025¦10:53:28.876 | 0 | 0 | 0 | 0 | 0 | 4 | 20.382 | 20.382 | 0 | 30 | 0 | 0 | 0 | 0 | 0 | 4 | 19.9554 | 19.9554 | 0.2967 | 30
13.06.2025¦10:53:29.876 | 0 | 0 | 0 | 0 | 0 | 4 | 20.382 | 20.382 | 0 | 30 | 0 | 0 | 0 | 0 | 0 | 4 | 19.9554 | 19.9554 | 0.2967 | 30
13.06.2025¦10:53:30.877 | 0 | 0 | 0 | 0 | 0 | 4 | 20.382 | 20.382 | 0 | 30 | 0 | 0 | 0 | 0 | 0 | 4 | 19.908 | 19.908 | 0.3053 | 30
13.06.2025¦10:53:31.876 | 0 | 0 | 0 | 0 | 0 | 4 | 20.382 | 20.382 | 0 | 30 | 0 | 0 | 0 | 0 | 0 | 4 | 19.908 | 19.908 | 0.3311 | 30
13.06.2025¦10:53:32.876 | 0 | 0 | 0 | 0 | 0 | 4 | 20.382 | 20.382 | 0 | 30 | 0 | 0 | 0 | 0 | 0 | 4 | 19.908 | 19.908 | 0.3311 | 30
13.06.2025¦10:53:33.876 | 0 | 0 | 0 | 0 | 0 | 4 | 20.382 | 20.382 | 0 | 30 | 0 | 0 | 0 | 0 | 0 | 4 | 19.9554 | 19.9554 | 0.3139 | 30
13.06.2025¦10:53:34.876 | 0 | 0 | 0 | 0 | 0 | 4 | 20.382 | 20.382 | 0 | 30 | 0 | 0 | 0 | 0 | 0 | 4 | 19.9554 | 19.9554 | 0.3139 | 30
13.06.2025¦10:53:35.876 | 0 | 0 | 0 | 0 | 0 | 4 | 20.382 | 20.382 | 0 | 30 | 0 | 0 | 0 | 0 | 0 | 4 | 19.908 | 19.908 | 0.2924 | 30
13.06.2025¦10:53:36.876 | 0 | 0 | 0 | 0 | 0 | 4 | 20.382 | 20.382 | 0 | 30 | 0 | 0 | 0 | 0 | 0 | 4 | 20.0028 | 20.0028 | 0.3053 | 30
13.06.2025¦10:53:37.875 | 0 | 0 | 0 | 0 | 0 | 4 | 20.382 | 20.382 | 0 | 30 | 0 | 0 | 0 | 0 | 0 | 4 | 20.0028 | 20.0028 | 0.3053 | 30
13.06.2025¦10:53:38.876 | 0 | 0 | 0 | 0 | 0 | 4 | 20.382 | 20.382 | 0 | 30 | 0 | 0 | 0 | 0 | 0 | 4 | 19.908 | 19.908 | 0.2967 | 30
13.06.2025¦10:53:39.876 | 0 | 0 | 0 | 0 | 0 | 4 | 20.382 | 20.382 | 0 | 30 | 0 | 0 | 0 | 0 | 0 | 4 | 19.908 | 19.908 | 0.3311 | 30
13.06.2025¦10:53:40.876 | 0 | 0 | 0 | 0 | 0 | 4 | 20.4294 | 20.4294 | 0 | 30 | 0 | 0 | 0 | 0 | 0 | 4 | 20.0028 | 20.0028 | 0.3053 | 30
13.06.2025¦10:53:41.876 | 0 | 0 | 0 | 0 | 0 | 4 | 20.382 | 20.382 | 0 | 30 | 0 | 0 | 0 | 0 | 0 | 4 | 20.0028 | 20.0028 | 0.2924 | 30
13.06.2025¦10:53:42.876 | 0 | 0 | 0 | 0 | 0 | 4 | 20.382 | 20.382 | 0 | 30 | 0 | 0 | 0 | 0 | 0 | 4 | 19.9554 | 19.9554 | 0.2795 | 30
13.06.2025¦10:53:43.876 | 0 | 0 | 0 | 0 | 0 | 4 | 20.382 | 20.382 | 0 | 30 | 0 | 0 | 0 | 0 | 0 | 4 | 19.908 | 19.908 | 0.2752 | 30
13.06.2025¦10:53:44.875 | 0 | 0 | 0 | 0 | 0 | 4 | 20.382 | 20.382 | 0 | 30 | 0 | 0 | 0 | 0 | 0 | 4 | 19.908 | 19.908 | 0.2752 | 30
13.06.2025¦10:53:45.876 | 0 | 0 | 0 | 0 | 0 | 4 | 20.382 | 20.382 | 0 | 30 | 0 | 0 | 0 | 0 | 0 | 4 | 19.908 | 19.908 | 0.2924 | 30
13.06.2025¦10:53:46.875 | 0 | 0 | 0 | 0 | 0 | 4 | 20.382 | 20.382 | 0 | 30 | 0 | 0 | 0 | 0 | 0 | 4 | 19.908 | 19.908 | 0.2924 | 30
13.06.2025¦10:53:47.876 | 0 | 0 | 0 | 0 | 0 | 4 | 20.4294 | 20.4294 | 0 | 30 | 0 | 0 | 0 | 0 | 0 | 4 | 20.0028 | 20.0028 | 0.2967 | 30
13.06.2025¦10:53:48.876 | 0 | 0 | 0 | 0 | 0 | 4 | 20.382 | 20.382 | 0 | 30 | 0 | 0 | 0 | 0 | 0 | 4 | 20.0028 | 20.0028 | 0.2623 | 30
13.06.2025¦10:53:49.876 | 0 | 0 | 0 | 0 | 0 | 4 | 20.382 | 20.382 | 0 | 30 | 0 | 0 | 0 | 0 | 0 | 4 | 19.9554 | 19.9554 | 0.258 | 30
13.06.2025¦10:53:50.876 | 0 | 0 | 0 | 0 | 0 | 4 | 20.382 | 20.382 | 0 | 30 | 0 | 0 | 0 | 0 | 0 | 4 | 19.9554 | 19.9554 | 0.2795 | 30
13.06.2025¦10:53:51.875 | 0 | 0 | 0 | 0 | 0 | 4 | 20.382 | 20.382 | 0 | 30 | 0 | 0 | 0 | 0 | 0 | 4 | 19.9554 | 19.9554 | 0.2795 | 30
13.06.2025¦10:53:52.876 | 0 | 0 | 0 | 0 | 0 | 4 | 20.382 | 20.382 | 0 | 30 | 0 | 0 | 0 | 0 | 0 | 4 | 20.0028 | 20.0028 | 0.2666 | 30
13.06.2025¦10:53:53.876 | 0 | 0 | 0 | 0 | 0 | 4 | 20.382 | 20.382 | 0 | 30 | 0 | 0 | 0 | 0 | 0 | 4 | 19.9554 | 19.9554 | 0.2752 | 30
13.06.2025¦10:53:54.876 | 0 | 0 | 0 | 0 | 0 | 4 | 20.382 | 20.382 | 0 | 30 | 0 | 0 | 0 | 0 | 0 | 4 | 19.9554 | 19.9554 | 0.2752 | 30
| OekoSolve | OekoSolve | OekoSolve | OekoSolve | OekoSolve | OekoSolve | OekoSolve | OekoSolve | OekoSolve | OekoSolve | OekoSolve | OekoSolve | OekoSolve | OekoSolve | OekoSolve | OekoSolve | OekoSolve | OekoSolve | OekoSolve | OekoSolve
| EnMeter_Prec1 | EnMeter_Prec1 | EnMeter_Prec1 | EnMeter_Prec1 | EnMeter_Prec1 | EnMeter_Prec1 | EnMeter_Prec1 | EnMeter_Prec1 | EnMeter_Prec1 | EnMeter_Prec1 | EnMeter_Prec2 | EnMeter_Prec2 | EnMeter_Prec2 | EnMeter_Prec2 | EnMeter_Prec2 | EnMeter_Prec2 | EnMeter_Prec2 | EnMeter_Prec2 | EnMeter_Prec2 | EnMeter_Prec2
| Prec1 P:W | Prec1 WTotal:kWh | Prec1 WDay:kWh | Prec1 WMonth:kWh | Prec1 WYear:kWh | Prec1 State:0 no info available¦1 Off¦2 Startup¦3 Ready¦4 On¦5 Charge¦6 Discharge¦7 Batt Low or Full¦8 Batt Full¦9 Batt low¦10 Finished¦11 Island¦12 Waiting¦91 Maintenance¦99 ERROR | Prec1 Spec Signal | Prec1 V:kV | Prec1 I:mA | Prec1 Info:0 Bit0¦1 Bit1¦2 Bit2¦3 Bit3¦4 HS Ein¦5 Freigabe / Abdeckung vorhanden¦6 Temp. FÃ¼hler aktiv¦7 Temp. FÃ¼hler unterbrochen¦8 Bit8¦9 Bit9¦10 Bit10¦11 Bit11¦12 Bit12¦13 Bit13¦14 Bit14¦15 Bit15¦ | Prec2 P:W | Prec2 WTotal:kWh | Prec2 WDay:kWh | Prec2 WMonth:kWh | Prec2 WYear:kWh | Prec2 State:0 no info available¦1 Off¦2 Startup¦3 Ready¦4 On¦5 Charge¦6 Discharge¦7 Batt Low or Full¦8 Batt Full¦9 Batt low¦10 Finished¦11 Island¦12 Waiting¦91 Maintenance¦99 ERROR | Prec2 Spec Signal | Prec2 V:kV | Prec2 I:mA | Prec2 Info:0 Bit0¦1 Bit1¦2 Bit2¦3 Bit3¦4 HS Ein¦5 Freigabe / Abdeckung vorhanden¦6 Temp. FÃ¼hler aktiv¦7 Temp. FÃ¼hler unterbrochen¦8 Bit8¦9 Bit9¦10 Bit10¦11 Bit11¦12 Bit12¦13 Bit13¦14 Bit14¦15 Bit15¦
13.06.2025¦10:53:55.875 | 0 | 0 | 0 | 0 | 0 | 4 | 20.382 | 20.382 | 0 | 30 | 0 | 0 | 0 | 0 | 0 | 4 | 19.9554 | 19.9554 | 0.2752 | 30
13.06.2025¦10:53:56.876 | 0 | 0 | 0 | 0 | 0 | 4 | 20.382 | 20.382 | 0 | 30 | 0 | 0 | 0 | 0 | 0 | 4 | 20.0028 | 20.0028 | 0.2451 | 30
13.06.2025¦10:53:57.876 | 0 | 0 | 0 | 0 | 0 | 4 | 20.382 | 20.382 | 0 | 30 | 0 | 0 | 0 | 0 | 0 | 4 | 20.0028 | 20.0028 | 0.2494 | 30
13.06.2025¦10:53:58.876 | 0 | 0 | 0 | 0 | 0 | 4 | 20.382 | 20.382 | 0 | 30 | 0 | 0 | 0 | 0 | 0 | 4 | 20.0028 | 20.0028 | 0.2494 | 30
13.06.2025¦10:53:59.877 | 0 | 0 | 0 | 0 | 0 | 4 | 20.4294 | 20.4294 | 0 | 30 | 0 | 0 | 0 | 0 | 0 | 4 | 20.0028 | 20.0028 | 0.2322 | 30
13.06.2025¦10:54:00.877 | 0 | 0 | 0 | 0 | 0 | 4 | 20.382 | 20.382 | 0 | 30 | 0 | 0 | 0 | 0 | 0 | 4 | 19.9554 | 19.9554 | 0.2451 | 30
13.06.2025¦10:54:01.877 | 0 | 0 | 0 | 0 | 0 | 4 | 20.382 | 20.382 | 0 | 30 | 0 | 0 | 0 | 0 | 0 | 4 | 20.0028 | 20.0028 | 0.2623 | 30
13.06.2025¦10:54:02.876 | 0 | 0 | 0 | 0 | 0 | 4 | 20.382 | 20.382 | 0 | 30 | 0 | 0 | 0 | 0 | 0 | 4 | 19.9554 | 19.9554 | 0.2623 | 30
13.06.2025¦10:54:03.876 | 0 | 0 | 0 | 0 | 0 | 4 | 20.382 | 20.382 | 0 | 30 | 0 | 0 | 0 | 0 | 0 | 4 | 19.9554 | 19.9554 | 0.2623 | 30
13.06.2025¦10:54:04.877 | 0 | 0 | 0 | 0 | 0 | 4 | 20.382 | 20.382 | 0 | 30 | 0 | 0 | 0 | 0 | 0 | 4 | 19.908 | 19.908 | 0.2666 | 30
13.06.2025¦10:54:05.877 | 0 | 0 | 0 | 0 | 0 | 4 | 20.382 | 20.382 | 0 | 30 | 0 | 0 | 0 | 0 | 0 | 4 | 20.0028 | 20.0028 | 0.2752 | 30
13.06.2025¦10:54:06.876 | 0 | 0 | 0 | 0 | 0 | 4 | 20.382 | 20.382 | 0 | 30 | 0 | 0 | 0 | 0 | 0 | 4 | 20.0028 | 20.0028 | 0.2752 | 30
13.06.2025¦10:54:07.876 | 0 | 0 | 0 | 0 | 0 | 4 | 20.382 | 20.382 | 0 | 30 | 0 | 0 | 0 | 0 | 0 | 4 | 19.908 | 19.908 | 0.2666 | 30
13.06.2025¦10:54:08.876 | 0 | 0 | 0 | 0 | 0 | 4 | 20.382 | 20.382 | 0 | 30 | 0 | 0 | 0 | 0 | 0 | 4 | 19.908 | 19.908 | 0.2666 | 30
13.06.2025¦10:54:09.875 | 0 | 0 | 0 | 0 | 0 | 4 | 20.382 | 20.382 | 0 | 30 | 0 | 0 | 0 | 0 | 0 | 4 | 19.9554 | 19.9554 | 0.2838 | 30
13.06.2025¦10:54:10.876 | 0 | 0 | 0 | 0 | 0 | 4 | 20.382 | 20.382 | 0 | 30 | 0 | 0 | 0 | 0 | 0 | 4 | 19.908 | 19.908 | 0.2752 | 30
13.06.2025¦10:54:11.876 | 0 | 0 | 0 | 0 | 0 | 4 | 20.4294 | 20.4294 | 0 | 30 | 0 | 0 | 0 | 0 | 0 | 4 | 20.0028 | 20.0028 | 0.2623 | 30
13.06.2025¦10:54:12.875 | 0 | 0 | 0 | 0 | 0 | 4 | 20.4294 | 20.4294 | 0 | 30 | 0 | 0 | 0 | 0 | 0 | 4 | 20.0028 | 20.0028 | 0.2623 | 30
13.06.2025¦10:54:13.876 | 0 | 0 | 0 | 0 | 0 | 4 | 20.382 | 20.382 | 0 | 30 | 0 | 0 | 0 | 0 | 0 | 4 | 19.9554 | 19.9554 | 0.2494 | 30
13.06.2025¦10:54:14.876 | 0 | 0 | 0 | 0 | 0 | 4 | 20.382 | 20.382 | 0 | 30 | 0 | 0 | 0 | 0 | 0 | 4 | 19.9554 | 19.9554 | 0.2365 | 30
13.06.2025¦10:54:15.876 | 0 | 0 | 0 | 0 | 0 | 4 | 20.382 | 20.382 | 0 | 30 | 0 | 0 | 0 | 0 | 0 | 4 | 19.9554 | 19.9554 | 0.2408 | 30
13.06.2025¦10:54:16.875 | 0 | 0 | 0 | 0 | 0 | 4 | 20.382 | 20.382 | 0 | 30 | 0 | 0 | 0 | 0 | 0 | 4 | 19.9554 | 19.9554 | 0.2408 | 30
13.06.2025¦10:54:17.876 | 0 | 0 | 0 | 0 | 0 | 4 | 20.382 | 20.382 | 0 | 30 | 0 | 0 | 0 | 0 | 0 | 4 | 19.908 | 19.908 | 0.2322 | 30
13.06.2025¦10:54:18.876 | 0 | 0 | 0 | 0 | 0 | 4 | 20.382 | 20.382 | 0 | 30 | 0 | 0 | 0 | 0 | 0 | 4 | 19.908 | 19.908 | 0.2279 | 30
13.06.2025¦10:54:19.876 | 0 | 0 | 0 | 0 | 0 | 4 | 20.4294 | 20.4294 | 0 | 30 | 0 | 0 | 0 | 0 | 0 | 4 | 19.908 | 19.908 | 0.215 | 30
13.06.2025¦10:54:20.876 | 0 | 0 | 0 | 0 | 0 | 4 | 20.4294 | 20.4294 | 0 | 30 | 0 | 0 | 0 | 0 | 0 | 4 | 19.908 | 19.908 | 0.215 | 30
13.06.2025¦10:54:21.876 | 0 | 0 | 0 | 0 | 0 | 4 | 20.382 | 20.382 | 0 | 30 | 0 | 0 | 0 | 0 | 0 | 4 | 20.0028 | 20.0028 | 0.2537 | 30
13.06.2025¦10:54:22.876 | 0 | 0 | 0 | 0 | 0 | 4 | 20.382 | 20.382 | 0 | 30 | 0 | 0 | 0 | 0 | 0 | 4 | 19.908 | 19.908 | 0.2322 | 30
13.06.2025¦10:54:23.876 | 0 | 0 | 0 | 0 | 0 | 4 | 20.382 | 20.382 | 0 | 30 | 0 | 0 | 0 | 0 | 0 | 4 | 19.908 | 19.908 | 0.2322 | 30
13.06.2025¦10:54:24.876 | 0 | 0 | 0 | 0 | 0 | 4 | 20.382 | 20.382 | 0 | 30 | 0 | 0 | 0 | 0 | 0 | 4 | 19.908 | 19.908 | 0.2322 | 30
| OekoSolve | OekoSolve | OekoSolve | OekoSolve | OekoSolve | OekoSolve | OekoSolve | OekoSolve | OekoSolve | OekoSolve | OekoSolve | OekoSolve | OekoSolve | OekoSolve | OekoSolve | OekoSolve | OekoSolve | OekoSolve | OekoSolve | OekoSolve
| EnMeter_Prec1 | EnMeter_Prec1 | EnMeter_Prec1 | EnMeter_Prec1 | EnMeter_Prec1 | EnMeter_Prec1 | EnMeter_Prec1 | EnMeter_Prec1 | EnMeter_Prec1 | EnMeter_Prec1 | EnMeter_Prec2 | EnMeter_Prec2 | EnMeter_Prec2 | EnMeter_Prec2 | EnMeter_Prec2 | EnMeter_Prec2 | EnMeter_Prec2 | EnMeter_Prec2 | EnMeter_Prec2 | EnMeter_Prec2
| Prec1 P:W | Prec1 WTotal:kWh | Prec1 WDay:kWh | Prec1 WMonth:kWh | Prec1 WYear:kWh | Prec1 State:0 no info available¦1 Off¦2 Startup¦3 Ready¦4 On¦5 Charge¦6 Discharge¦7 Batt Low or Full¦8 Batt Full¦9 Batt low¦10 Finished¦11 Island¦12 Waiting¦91 Maintenance¦99 ERROR | Prec1 Spec Signal | Prec1 V:kV | Prec1 I:mA | Prec1 Info:0 Bit0¦1 Bit1¦2 Bit2¦3 Bit3¦4 HS Ein¦5 Freigabe / Abdeckung vorhanden¦6 Temp. FÃ¼hler aktiv¦7 Temp. FÃ¼hler unterbrochen¦8 Bit8¦9 Bit9¦10 Bit10¦11 Bit11¦12 Bit12¦13 Bit13¦14 Bit14¦15 Bit15¦ | Prec2 P:W | Prec2 WTotal:kWh | Prec2 WDay:kWh | Prec2 WMonth:kWh | Prec2 WYear:kWh | Prec2 State:0 no info available¦1 Off¦2 Startup¦3 Ready¦4 On¦5 Charge¦6 Discharge¦7 Batt Low or Full¦8 Batt Full¦9 Batt low¦10 Finished¦11 Island¦12 Waiting¦91 Maintenance¦99 ERROR | Prec2 Spec Signal | Prec2 V:kV | Prec2 I:mA | Prec2 Info:0 Bit0¦1 Bit1¦2 Bit2¦3 Bit3¦4 HS Ein¦5 Freigabe / Abdeckung vorhanden¦6 Temp. FÃ¼hler aktiv¦7 Temp. FÃ¼hler unterbrochen¦8 Bit8¦9 Bit9¦10 Bit10¦11 Bit11¦12 Bit12¦13 Bit13¦14 Bit14¦15 Bit15¦
13.06.2025¦10:54:25.876 | 0 | 0 | 0 | 0 | 0 | 4 | 20.382 | 20.382 | 0 | 30 | 0 | 0 | 0 | 0 | 0 | 4 | 19.908 | 19.908 | 0.2322 | 30
13.06.2025¦10:54:26.875 | 0 | 0 | 0 | 0 | 0 | 4 | 20.382 | 20.382 | 0 | 30 | 0 | 0 | 0 | 0 | 0 | 4 | 20.0028 | 20.0028 | 0.2408 | 30
13.06.2025¦10:54:27.876 | 0 | 0 | 0 | 0 | 0 | 4 | 20.382 | 20.382 | 0 | 30 | 0 | 0 | 0 | 0 | 0 | 4 | 20.0028 | 20.0028 | 0.2408 | 30
13.06.2025¦10:54:28.876 | 0 | 0 | 0 | 0 | 0 | 4 | 20.382 | 20.382 | 0 | 30 | 0 | 0 | 0 | 0 | 0 | 4 | 19.9554 | 19.9554 | 0.2537 | 30
13.06.2025¦10:54:29.876 | 0 | 0 | 0 | 0 | 0 | 4 | 20.382 | 20.382 | 0 | 30 | 0 | 0 | 0 | 0 | 0 | 4 | 20.0028 | 20.0028 | 0.2408 | 30
13.06.2025¦10:54:30.876 | 0 | 0 | 0 | 0 | 0 | 4 | 20.4294 | 20.4294 | 0 | 30 | 0 | 0 | 0 | 0 | 0 | 4 | 19.908 | 19.908 | 0.2236 | 30
13.06.2025¦10:54:31.876 | 0 | 0 | 0 | 0 | 0 | 4 | 20.4294 | 20.4294 | 0 | 30 | 0 | 0 | 0 | 0 | 0 | 4 | 19.908 | 19.908 | 0.2236 | 30
13.06.2025¦10:54:32.876 | 0 | 0 | 0 | 0 | 0 | 4 | 20.382 | 20.382 | 0 | 30 | 0 | 0 | 0 | 0 | 0 | 4 | 19.908 | 19.908 | 0.2451 | 30
13.06.2025¦10:54:33.877 | 0 | 0 | 0 | 0 | 0 | 4 | 20.4294 | 20.4294 | 0 | 30 | 0 | 0 | 0 | 0 | 0 | 4 | 19.908 | 19.908 | 0.2494 | 30
13.06.2025¦10:54:34.876 | 0 | 0 | 0 | 0 | 0 | 4 | 20.382 | 20.382 | 0 | 30 | 0 | 0 | 0 | 0 | 0 | 4 | 20.0028 | 20.0028 | 0.2408 | 30
13.06.2025¦10:54:35.875 | 0 | 0 | 0 | 0 | 0 | 4 | 20.382 | 20.382 | 0 | 30 | 0 | 0 | 0 | 0 | 0 | 4 | 20.0028 | 20.0028 | 0.2408 | 30
13.06.2025¦10:54:36.876 | 0 | 0 | 0 | 0 | 0 | 4 | 20.4294 | 20.4294 | 0 | 30 | 0 | 0 | 0 | 0 | 0 | 4 | 19.9554 | 19.9554 | 0.2322 | 30
13.06.2025¦10:54:37.876 | 0 | 0 | 0 | 0 | 0 | 4 | 20.382 | 20.382 | 0 | 30 | 0 | 0 | 0 | 0 | 0 | 4 | 19.908 | 19.908 | 0.2365 | 30
13.06.2025¦10:54:38.876 | 0 | 0 | 0 | 0 | 0 | 4 | 20.382 | 20.382 | 0 | 30 | 0 | 0 | 0 | 0 | 0 | 4 | 20.0028 | 20.0028 | 0.2236 | 30
13.06.2025¦10:54:39.876 | 0 | 0 | 0 | 0 | 0 | 4 | 20.382 | 20.382 | 0 | 30 | 0 | 0 | 0 | 0 | 0 | 4 | 20.0028 | 20.0028 | 0.2236 | 30
13.06.2025¦10:54:40.876 | 0 | 0 | 0 | 0 | 0 | 4 | 20.4294 | 20.4294 | 0 | 30 | 0 | 0 | 0 | 0 | 0 | 4 | 19.9554 | 19.9554 | 0.2107 | 30
13.06.2025¦10:54:41.875 | 0 | 0 | 0 | 0 | 0 | 4 | 20.4294 | 20.4294 | 0 | 30 | 0 | 0 | 0 | 0 | 0 | 4 | 19.9554 | 19.9554 | 0.2107 | 30
13.06.2025¦10:54:42.876 | 0 | 0 | 0 | 0 | 0 | 4 | 20.382 | 20.382 | 0 | 30 | 0 | 0 | 0 | 0 | 0 | 4 | 19.9554 | 19.9554 | 0.2537 | 30
13.06.2025¦10:54:43.876 | 0 | 0 | 0 | 0 | 0 | 4 | 20.382 | 20.382 | 0 | 30 | 0 | 0 | 0 | 0 | 0 | 4 | 19.908 | 19.908 | 0.2408 | 30
13.06.2025¦10:54:44.876 | 0 | 0 | 0 | 0 | 0 | 4 | 20.382 | 20.382 | 0 | 30 | 0 | 0 | 0 | 0 | 0 | 4 | 19.908 | 19.908 | 0.2408 | 30
13.06.2025¦10:54:45.876 | 0 | 0 | 0 | 0 | 0 | 4 | 20.382 | 20.382 | 0 | 30 | 0 | 0 | 0 | 0 | 0 | 4 | 20.0028 | 20.0028 | 0.2451 | 30
13.06.2025¦10:54:46.875 | 0 | 0 | 0 | 0 | 0 | 4 | 20.382 | 20.382 | 0 | 30 | 0 | 0 | 0 | 0 | 0 | 4 | 20.0028 | 20.0028 | 0.2451 | 30
13.06.2025¦10:54:47.877 | 0 | 0 | 0 | 0 | 0 | 4 | 20.382 | 20.382 | 0 | 30 | 0 | 0 | 0 | 0 | 0 | 4 | 20.0028 | 20.0028 | 0.2107 | 30
13.06.2025¦10:54:48.876 | 0 | 0 | 0 | 0 | 0 | 4 | 20.382 | 20.382 | 0 | 30 | 0 | 0 | 0 | 0 | 0 | 4 | 20.0028 | 20.0028 | 0.2107 | 30
13.06.2025¦10:54:49.876 | 0 | 0 | 0 | 0 | 0 | 4 | 20.4294 | 20.4294 | 0 | 30 | 0 | 0 | 0 | 0 | 0 | 4 | 19.908 | 19.908 | 0.1935 | 30
13.06.2025¦10:54:50.875 | 0 | 0 | 0 | 0 | 0 | 4 | 20.4294 | 20.4294 | 0 | 30 | 0 | 0 | 0 | 0 | 0 | 4 | 19.908 | 19.908 | 0.1935 | 30
13.06.2025¦10:54:51.876 | 0 | 0 | 0 | 0 | 0 | 4 | 20.382 | 20.382 | 0 | 30 | 0 | 0 | 0 | 0 | 0 | 4 | 19.908 | 19.908 | 0.1677 | 30
13.06.2025¦10:54:52.876 | 0 | 0 | 0 | 0 | 0 | 4 | 20.4294 | 20.4294 | 0 | 30 | 0 | 0 | 0 | 0 | 0 | 4 | 19.9554 | 19.9554 | 0.1935 | 30
13.06.2025¦10:54:53.876 | 0 | 0 | 0 | 0 | 0 | 4 | 20.382 | 20.382 | 0 | 30 | 0 | 0 | 0 | 0 | 0 | 4 | 19.908 | 19.908 | 0.1978 | 30
13.06.2025¦10:54:54.875 | 0 | 0 | 0 | 0 | 0 | 4 | 20.382 | 20.382 | 0 | 30 | 0 | 0 | 0 | 0 | 0 | 4 | 19.908 | 19.908 | 0.1978 | 30
| OekoSolve | OekoSolve | OekoSolve | OekoSolve | OekoSolve | OekoSolve | OekoSolve | OekoSolve | OekoSolve | OekoSolve | OekoSolve | OekoSolve | OekoSolve | OekoSolve | OekoSolve | OekoSolve | OekoSolve | OekoSolve | OekoSolve | OekoSolve
| EnMeter_Prec1 | EnMeter_Prec1 | EnMeter_Prec1 | EnMeter_Prec1 | EnMeter_Prec1 | EnMeter_Prec1 | EnMeter_Prec1 | EnMeter_Prec1 | EnMeter_Prec1 | EnMeter_Prec1 | EnMeter_Prec2 | EnMeter_Prec2 | EnMeter_Prec2 | EnMeter_Prec2 | EnMeter_Prec2 | EnMeter_Prec2 | EnMeter_Prec2 | EnMeter_Prec2 | EnMeter_Prec2 | EnMeter_Prec2
| Prec1 P:W | Prec1 WTotal:kWh | Prec1 WDay:kWh | Prec1 WMonth:kWh | Prec1 WYear:kWh | Prec1 State:0 no info available¦1 Off¦2 Startup¦3 Ready¦4 On¦5 Charge¦6 Discharge¦7 Batt Low or Full¦8 Batt Full¦9 Batt low¦10 Finished¦11 Island¦12 Waiting¦91 Maintenance¦99 ERROR | Prec1 Spec Signal | Prec1 V:kV | Prec1 I:mA | Prec1 Info:0 Bit0¦1 Bit1¦2 Bit2¦3 Bit3¦4 HS Ein¦5 Freigabe / Abdeckung vorhanden¦6 Temp. FÃ¼hler aktiv¦7 Temp. FÃ¼hler unterbrochen¦8 Bit8¦9 Bit9¦10 Bit10¦11 Bit11¦12 Bit12¦13 Bit13¦14 Bit14¦15 Bit15¦ | Prec2 P:W | Prec2 WTotal:kWh | Prec2 WDay:kWh | Prec2 WMonth:kWh | Prec2 WYear:kWh | Prec2 State:0 no info available¦1 Off¦2 Startup¦3 Ready¦4 On¦5 Charge¦6 Discharge¦7 Batt Low or Full¦8 Batt Full¦9 Batt low¦10 Finished¦11 Island¦12 Waiting¦91 Maintenance¦99 ERROR | Prec2 Spec Signal | Prec2 V:kV | Prec2 I:mA | Prec2 Info:0 Bit0¦1 Bit1¦2 Bit2¦3 Bit3¦4 HS Ein¦5 Freigabe / Abdeckung vorhanden¦6 Temp. FÃ¼hler aktiv¦7 Temp. FÃ¼hler unterbrochen¦8 Bit8¦9 Bit9¦10 Bit10¦11 Bit11¦12 Bit12¦13 Bit13¦14 Bit14¦15 Bit15¦
13.06.2025¦10:54:55.875 | 0 | 0 | 0 | 0 | 0 | 4 | 20.4294 | 20.4294 | 0 | 30 | 0 | 0 | 0 | 0 | 0 | 4 | 19.908 | 19.908 | 0.2021 | 30
13.06.2025¦10:54:56.875 | 0 | 0 | 0 | 0 | 0 | 4 | 20.382 | 20.382 | 0 | 30 | 0 | 0 | 0 | 0 | 0 | 4 | 19.9554 | 19.9554 | 0.2064 | 30
13.06.2025¦10:54:57.876 | 0 | 0 | 0 | 0 | 0 | 4 | 20.382 | 20.382 | 0 | 30 | 0 | 0 | 0 | 0 | 0 | 4 | 19.9554 | 19.9554 | 0.2064 | 30
13.06.2025¦10:54:58.876 | 0 | 0 | 0 | 0 | 0 | 4 | 20.382 | 20.382 | 0 | 30 | 0 | 0 | 0 | 0 | 0 | 4 | 19.9554 | 19.9554 | 0.2064 | 30
13.06.2025¦10:54:59.876 | 0 | 0 | 0 | 0 | 0 | 4 | 20.382 | 20.382 | 0 | 30 | 0 | 0 | 0 | 0 | 0 | 4 | 19.908 | 19.908 | 0.258 | 30
13.06.2025¦10:55:00.877 | 0 | 0 | 0 | 0 | 0 | 4 | 20.382 | 20.382 | 0 | 30 | 0 | 0 | 0 | 0 | 0 | 4 | 20.0028 | 20.0028 | 0.2451 | 30
13.06.2025¦10:55:01.877 | 0 | 0 | 0 | 0 | 0 | 4 | 20.382 | 20.382 | 0 | 30 | 0 | 0 | 0 | 0 | 0 | 4 | 19.9554 | 19.9554 | 0.2494 | 30
13.06.2025¦10:55:02.876 | 0 | 0 | 0 | 0 | 0 | 4 | 20.382 | 20.382 | 0 | 30 | 0 | 0 | 0 | 0 | 0 | 4 | 19.9554 | 19.9554 | 0.2494 | 30
13.06.2025¦10:55:03.876 | 0 | 0 | 0 | 0 | 0 | 4 | 20.382 | 20.382 | 0 | 30 | 0 | 0 | 0 | 0 | 0 | 4 | 19.908 | 19.908 | 0.2451 | 30
13.06.2025¦10:55:04.876 | 0 | 0 | 0 | 0 | 0 | 4 | 20.382 | 20.382 | 0 | 30 | 0 | 0 | 0 | 0 | 0 | 4 | 19.908 | 19.908 | 0.2451 | 30
13.06.2025¦10:55:05.876 | 0 | 0 | 0 | 0 | 0 | 4 | 20.382 | 20.382 | 0 | 30 | 0 | 0 | 0 | 0 | 0 | 4 | 19.9554 | 19.9554 | 0.2322 | 30
13.06.2025¦10:55:06.877 | 0 | 0 | 0 | 0 | 0 | 4 | 20.4294 | 20.4294 | 0 | 30 | 0 | 0 | 0 | 0 | 0 | 4 | 19.908 | 19.908 | 0.2107 | 30
13.06.2025¦10:55:07.877 | 0 | 0 | 0 | 0 | 0 | 4 | 20.4294 | 20.4294 | 0 | 30 | 0 | 0 | 0 | 0 | 0 | 4 | 19.908 | 19.908 | 0.2279 | 30
13.06.2025¦10:55:08.876 | 0 | 0 | 0 | 0 | 0 | 4 | 20.4294 | 20.4294 | 0 | 30 | 0 | 0 | 0 | 0 | 0 | 4 | 19.9554 | 19.9554 | 0.2193 | 30
13.06.2025¦10:55:09.876 | 0 | 0 | 0 | 0 | 0 | 4 | 20.4294 | 20.4294 | 0 | 30 | 0 | 0 | 0 | 0 | 0 | 4 | 19.9554 | 19.9554 | 0.2193 | 30
13.06.2025¦10:55:10.876 | 0 | 0 | 0 | 0 | 0 | 4 | 20.382 | 20.382 | 0 | 30 | 0 | 0 | 0 | 0 | 0 | 4 | 20.0028 | 20.0028 | 0.2236 | 30
13.06.2025¦10:55:11.876 | 0 | 0 | 0 | 0 | 0 | 4 | 20.382 | 20.382 | 0 | 30 | 0 | 0 | 0 | 0 | 0 | 4 | 20.0028 | 20.0028 | 0.215 | 30
13.06.2025¦10:55:12.876 | 0 | 0 | 0 | 0 | 0 | 4 | 20.4294 | 20.4294 | 0 | 30 | 0 | 0 | 0 | 0 | 0 | 4 | 19.9554 | 19.9554 | 0.2193 | 30
13.06.2025¦10:55:13.876 | 0 | 0 | 0 | 0 | 0 | 4 | 20.4294 | 20.4294 | 0 | 30 | 0 | 0 | 0 | 0 | 0 | 4 | 19.9554 | 19.9554 | 0.2193 | 30
13.06.2025¦10:55:14.876 | 0 | 0 | 0 | 0 | 0 | 4 | 20.382 | 20.382 | 0 | 30 | 0 | 0 | 0 | 0 | 0 | 4 | 19.908 | 19.908 | 0.2193 | 30
13.06.2025¦10:55:15.876 | 0 | 0 | 0 | 0 | 0 | 4 | 20.382 | 20.382 | 0 | 30 | 0 | 0 | 0 | 0 | 0 | 4 | 19.9554 | 19.9554 | 0.2193 | 30
13.06.2025¦10:55:16.876 | 0 | 0 | 0 | 0 | 0 | 4 | 20.4294 | 20.4294 | 0 | 30 | 0 | 0 | 0 | 0 | 0 | 4 | 19.9554 | 19.9554 | 0.1978 | 30
13.06.2025¦10:55:17.876 | 0 | 0 | 0 | 0 | 0 | 4 | 20.4294 | 20.4294 | 0 | 30 | 0 | 0 | 0 | 0 | 0 | 4 | 20.0028 | 20.0028 | 0.1935 | 30
13.06.2025¦10:55:18.876 | 0 | 0 | 0 | 0 | 0 | 4 | 20.382 | 20.382 | 0 | 30 | 0 | 0 | 0 | 0 | 0 | 4 | 19.9554 | 19.9554 | 0.2064 | 30
13.06.2025¦10:55:19.876 | 0 | 0 | 0 | 0 | 0 | 4 | 20.382 | 20.382 | 0 | 30 | 0 | 0 | 0 | 0 | 0 | 4 | 19.908 | 19.908 | 0.215 | 30
13.06.2025¦10:55:20.876 | 0 | 0 | 0 | 0 | 0 | 4 | 20.382 | 20.382 | 0 | 30 | 0 | 0 | 0 | 0 | 0 | 4 | 19.9554 | 19.9554 | 0.215 | 30
13.06.2025¦10:55:21.875 | 0 | 0 | 0 | 0 | 0 | 4 | 20.382 | 20.382 | 0 | 30 | 0 | 0 | 0 | 0 | 0 | 4 | 19.9554 | 19.9554 | 0.215 | 30
13.06.2025¦10:55:22.877 | 0 | 0 | 0 | 0 | 0 | 4 | 20.382 | 20.382 | 0 | 30 | 0 | 0 | 0 | 0 | 0 | 4 | 19.908 | 19.908 | 0.2193 | 30
13.06.2025¦10:55:23.876 | 0 | 0 | 0 | 0 | 0 | 4 | 20.382 | 20.382 | 0 | 30 | 0 | 0 | 0 | 0 | 0 | 4 | 19.908 | 19.908 | 0.2193 | 30
13.06.2025¦10:55:24.877 | 0 | 0 | 0 | 0 | 0 | 4 | 20.382 | 20.382 | 0 | 30 | 0 | 0 | 0 | 0 | 0 | 4 | 19.908 | 19.908 | 0.3311 | 30
| OekoSolve | OekoSolve | OekoSolve | OekoSolve | OekoSolve | OekoSolve | OekoSolve | OekoSolve | OekoSolve | OekoSolve | OekoSolve | OekoSolve | OekoSolve | OekoSolve | OekoSolve | OekoSolve | OekoSolve | OekoSolve | OekoSolve | OekoSolve
| EnMeter_Prec1 | EnMeter_Prec1 | EnMeter_Prec1 | EnMeter_Prec1 | EnMeter_Prec1 | EnMeter_Prec1 | EnMeter_Prec1 | EnMeter_Prec1 | EnMeter_Prec1 | EnMeter_Prec1 | EnMeter_Prec2 | EnMeter_Prec2 | EnMeter_Prec2 | EnMeter_Prec2 | EnMeter_Prec2 | EnMeter_Prec2 | EnMeter_Prec2 | EnMeter_Prec2 | EnMeter_Prec2 | EnMeter_Prec2
| Prec1 P:W | Prec1 WTotal:kWh | Prec1 WDay:kWh | Prec1 WMonth:kWh | Prec1 WYear:kWh | Prec1 State:0 no info available¦1 Off¦2 Startup¦3 Ready¦4 On¦5 Charge¦6 Discharge¦7 Batt Low or Full¦8 Batt Full¦9 Batt low¦10 Finished¦11 Island¦12 Waiting¦91 Maintenance¦99 ERROR | Prec1 Spec Signal | Prec1 V:kV | Prec1 I:mA | Prec1 Info:0 Bit0¦1 Bit1¦2 Bit2¦3 Bit3¦4 HS Ein¦5 Freigabe / Abdeckung vorhanden¦6 Temp. FÃ¼hler aktiv¦7 Temp. FÃ¼hler unterbrochen¦8 Bit8¦9 Bit9¦10 Bit10¦11 Bit11¦12 Bit12¦13 Bit13¦14 Bit14¦15 Bit15¦ | Prec2 P:W | Prec2 WTotal:kWh | Prec2 WDay:kWh | Prec2 WMonth:kWh | Prec2 WYear:kWh | Prec2 State:0 no info available¦1 Off¦2 Startup¦3 Ready¦4 On¦5 Charge¦6 Discharge¦7 Batt Low or Full¦8 Batt Full¦9 Batt low¦10 Finished¦11 Island¦12 Waiting¦91 Maintenance¦99 ERROR | Prec2 Spec Signal | Prec2 V:kV | Prec2 I:mA | Prec2 Info:0 Bit0¦1 Bit1¦2 Bit2¦3 Bit3¦4 HS Ein¦5 Freigabe / Abdeckung vorhanden¦6 Temp. FÃ¼hler aktiv¦7 Temp. FÃ¼hler unterbrochen¦8 Bit8¦9 Bit9¦10 Bit10¦11 Bit11¦12 Bit12¦13 Bit13¦14 Bit14¦15 Bit15¦
13.06.2025¦10:55:25.876 | 0 | 0 | 0 | 0 | 0 | 4 | 20.382 | 20.382 | 0 | 30 | 0 | 0 | 0 | 0 | 0 | 4 | 19.908 | 19.908 | 0.3311 | 30
13.06.2025¦10:55:26.876 | 0 | 0 | 0 | 0 | 0 | 4 | 20.382 | 20.382 | 0 | 30 | 0 | 0 | 0 | 0 | 0 | 4 | 20.0028 | 20.0028 | 0.2752 | 30
13.06.2025¦10:55:27.876 | 0 | 0 | 0 | 0 | 0 | 4 | 20.0028 | 20.0028 | 0 | 30 | 0 | 0 | 0 | 0 | 0 | 4 | 19.908 | 19.908 | 0.2666 | 30
13.06.2025¦10:55:28.876 | 0 | 0 | 0 | 0 | 0 | 4 | 20.382 | 20.382 | 0 | 30 | 0 | 0 | 0 | 0 | 0 | 4 | 19.908 | 19.908 | 0.2795 | 30
13.06.2025¦10:55:29.876 | 0 | 0 | 0 | 0 | 0 | 4 | 20.382 | 20.382 | 0 | 30 | 0 | 0 | 0 | 0 | 0 | 4 | 19.908 | 19.908 | 0.2795 | 30
13.06.2025¦10:55:30.877 | 0 | 0 | 0 | 0 | 0 | 4 | 20.382 | 20.382 | 0 | 30 | 0 | 0 | 0 | 0 | 0 | 4 | 19.9554 | 19.9554 | 0.215 | 30
13.06.2025¦10:55:31.876 | 0 | 0 | 0 | 0 | 0 | 4 | 20.382 | 20.382 | 0 | 30 | 0 | 0 | 0 | 0 | 0 | 4 | 19.908 | 19.908 | 0.2924 | 30
13.06.2025¦10:55:32.876 | 0 | 0 | 0 | 0 | 0 | 4 | 19.671 | 19.671 | 0 | 30 | 0 | 0 | 0 | 0 | 0 | 4 | 19.908 | 19.908 | 0.2537 | 30
13.06.2025¦10:55:33.877 | 0 | 0 | 0 | 0 | 0 | 4 | 20.382 | 20.382 | 0 | 30 | 0 | 0 | 0 | 0 | 0 | 4 | 19.9554 | 19.9554 | 0.2795 | 30
13.06.2025¦10:55:34.875 | 0 | 0 | 0 | 0 | 0 | 4 | 20.382 | 20.382 | 0 | 30 | 0 | 0 | 0 | 0 | 0 | 4 | 19.9554 | 19.9554 | 0.2795 | 30
13.06.2025¦10:55:35.875 | 0 | 0 | 0 | 0 | 0 | 4 | 20.382 | 20.382 | 0 | 30 | 0 | 0 | 0 | 0 | 0 | 4 | 19.908 | 19.908 | 0.2752 | 30
13.06.2025¦10:55:36.876 | 0 | 0 | 0 | 0 | 0 | 4 | 20.382 | 20.382 | 0 | 30 | 0 | 0 | 0 | 0 | 0 | 4 | 19.908 | 19.908 | 0.2623 | 30
13.06.2025¦10:55:37.876 | 0 | 0 | 0 | 0 | 0 | 4 | 20.382 | 20.382 | 0 | 30 | 0 | 0 | 0 | 0 | 0 | 4 | 19.9554 | 19.9554 | 0.2279 | 30
13.06.2025¦10:55:38.876 | 0 | 0 | 0 | 0 | 0 | 4 | 20.382 | 20.382 | 0 | 30 | 0 | 0 | 0 | 0 | 0 | 4 | 19.9554 | 19.9554 | 0.2279 | 30
13.06.2025¦10:55:39.876 | 0 | 0 | 0 | 0 | 0 | 4 | 20.382 | 20.382 | 0 | 30 | 0 | 0 | 0 | 0 | 0 | 4 | 19.9554 | 19.9554 | 0.2193 | 30
13.06.2025¦10:55:40.876 | 0 | 0 | 0 | 0 | 0 | 4 | 20.382 | 20.382 | 0 | 30 | 0 | 0 | 0 | 0 | 0 | 4 | 20.0028 | 20.0028 | 0.2193 | 30
13.06.2025¦10:55:41.876 | 0 | 0 | 0 | 0 | 0 | 4 | 20.382 | 20.382 | 0 | 30 | 0 | 0 | 0 | 0 | 0 | 4 | 20.0028 | 20.0028 | 0.2193 | 30
13.06.2025¦10:55:42.876 | 0 | 0 | 0 | 0 | 0 | 4 | 20.382 | 20.382 | 0 | 30 | 0 | 0 | 0 | 0 | 0 | 4 | 20.0028 | 20.0028 | 0.2107 | 30
13.06.2025¦10:55:43.876 | 0 | 0 | 0 | 0 | 0 | 4 | 20.382 | 20.382 | 0 | 30 | 0 | 0 | 0 | 0 | 0 | 4 | 20.0028 | 20.0028 | 0.2107 | 30
13.06.2025¦10:55:44.876 | 0 | 0 | 0 | 0 | 0 | 4 | 20.382 | 20.382 | 0 | 30 | 0 | 0 | 0 | 0 | 0 | 4 | 19.908 | 19.908 | 0.2322 | 30
13.06.2025¦10:55:45.875 | 0 | 0 | 0 | 0 | 0 | 4 | 20.382 | 20.382 | 0 | 30 | 0 | 0 | 0 | 0 | 0 | 4 | 19.9554 | 19.9554 | 0.2365 | 30
13.06.2025¦10:55:46.876 | 0 | 0 | 0 | 0 | 0 | 4 | 20.382 | 20.382 | 0 | 30 | 0 | 0 | 0 | 0 | 0 | 4 | 20.0028 | 20.0028 | 0.2408 | 30
13.06.2025¦10:55:47.876 | 0 | 0 | 0 | 0 | 0 | 4 | 20.382 | 20.382 | 0 | 30 | 0 | 0 | 0 | 0 | 0 | 4 | 19.9554 | 19.9554 | 0.2322 | 30
13.06.2025¦10:55:48.876 | 0 | 0 | 0 | 0 | 0 | 4 | 20.382 | 20.382 | 0 | 30 | 0 | 0 | 0 | 0 | 0 | 4 | 19.9554 | 19.9554 | 0.2322 | 30
13.06.2025¦10:55:49.876 | 0 | 0 | 0 | 0 | 0 | 4 | 20.382 | 20.382 | 0 | 30 | 0 | 0 | 0 | 0 | 0 | 4 | 19.908 | 19.908 | 0.2494 | 30
13.06.2025¦10:55:50.876 | 0 | 0 | 0 | 0 | 0 | 4 | 20.4294 | 20.4294 | 0 | 30 | 0 | 0 | 0 | 0 | 0 | 4 | 19.908 | 19.908 | 0.2408 | 30
13.06.2025¦10:55:51.876 | 0 | 0 | 0 | 0 | 0 | 4 | 20.4294 | 20.4294 | 0 | 30 | 0 | 0 | 0 | 0 | 0 | 4 | 19.908 | 19.908 | 0.2408 | 30
13.06.2025¦10:55:52.876 | 0 | 0 | 0 | 0 | 0 | 4 | 20.382 | 20.382 | 0 | 30 | 0 | 0 | 0 | 0 | 0 | 4 | 19.9554 | 19.9554 | 0.2279 | 30
13.06.2025¦10:55:53.876 | 0 | 0 | 0 | 0 | 0 | 4 | 20.382 | 20.382 | 0 | 30 | 0 | 0 | 0 | 0 | 0 | 4 | 19.9554 | 19.9554 | 0.2236 | 30
13.06.2025¦10:55:54.876 | 0 | 0 | 0 | 0 | 0 | 4 | 20.382 | 20.382 | 0 | 30 | 0 | 0 | 0 | 0 | 0 | 4 | 19.908 | 19.908 | 0.2408 | 30
| OekoSolve | OekoSolve | OekoSolve | OekoSolve | OekoSolve | OekoSolve | OekoSolve | OekoSolve | OekoSolve | OekoSolve | OekoSolve | OekoSolve | OekoSolve | OekoSolve | OekoSolve | OekoSolve | OekoSolve | OekoSolve | OekoSolve | OekoSolve
| EnMeter_Prec1 | EnMeter_Prec1 | EnMeter_Prec1 | EnMeter_Prec1 | EnMeter_Prec1 | EnMeter_Prec1 | EnMeter_Prec1 | EnMeter_Prec1 | EnMeter_Prec1 | EnMeter_Prec1 | EnMeter_Prec2 | EnMeter_Prec2 | EnMeter_Prec2 | EnMeter_Prec2 | EnMeter_Prec2 | EnMeter_Prec2 | EnMeter_Prec2 | EnMeter_Prec2 | EnMeter_Prec2 | EnMeter_Prec2
| Prec1 P:W | Prec1 WTotal:kWh | Prec1 WDay:kWh | Prec1 WMonth:kWh | Prec1 WYear:kWh | Prec1 State:0 no info available¦1 Off¦2 Startup¦3 Ready¦4 On¦5 Charge¦6 Discharge¦7 Batt Low or Full¦8 Batt Full¦9 Batt low¦10 Finished¦11 Island¦12 Waiting¦91 Maintenance¦99 ERROR | Prec1 Spec Signal | Prec1 V:kV | Prec1 I:mA | Prec1 Info:0 Bit0¦1 Bit1¦2 Bit2¦3 Bit3¦4 HS Ein¦5 Freigabe / Abdeckung vorhanden¦6 Temp. FÃ¼hler aktiv¦7 Temp. FÃ¼hler unterbrochen¦8 Bit8¦9 Bit9¦10 Bit10¦11 Bit11¦12 Bit12¦13 Bit13¦14 Bit14¦15 Bit15¦ | Prec2 P:W | Prec2 WTotal:kWh | Prec2 WDay:kWh | Prec2 WMonth:kWh | Prec2 WYear:kWh | Prec2 State:0 no info available¦1 Off¦2 Startup¦3 Ready¦4 On¦5 Charge¦6 Discharge¦7 Batt Low or Full¦8 Batt Full¦9 Batt low¦10 Finished¦11 Island¦12 Waiting¦91 Maintenance¦99 ERROR | Prec2 Spec Signal | Prec2 V:kV | Prec2 I:mA | Prec2 Info:0 Bit0¦1 Bit1¦2 Bit2¦3 Bit3¦4 HS Ein¦5 Freigabe / Abdeckung vorhanden¦6 Temp. FÃ¼hler aktiv¦7 Temp. FÃ¼hler unterbrochen¦8 Bit8¦9 Bit9¦10 Bit10¦11 Bit11¦12 Bit12¦13 Bit13¦14 Bit14¦15 Bit15¦
13.06.2025¦10:55:55.875 | 0 | 0 | 0 | 0 | 0 | 4 | 20.382 | 20.382 | 0 | 30 | 0 | 0 | 0 | 0 | 0 | 4 | 19.908 | 19.908 | 0.2408 | 30
13.06.2025¦10:55:56.875 | 0 | 0 | 0 | 0 | 0 | 4 | 20.4294 | 20.4294 | 0 | 30 | 0 | 0 | 0 | 0 | 0 | 4 | 19.908 | 19.908 | 0.2279 | 30
13.06.2025¦10:55:57.876 | 0 | 0 | 0 | 0 | 0 | 4 | 20.4294 | 20.4294 | 0 | 30 | 0 | 0 | 0 | 0 | 0 | 4 | 19.9554 | 19.9554 | 0.215 | 30
13.06.2025¦10:55:58.876 | 0 | 0 | 0 | 0 | 0 | 4 | 20.4294 | 20.4294 | 0 | 30 | 0 | 0 | 0 | 0 | 0 | 4 | 19.9554 | 19.9554 | 0.215 | 30
13.06.2025¦10:55:59.877 | 0 | 0 | 0 | 0 | 0 | 4 | 20.382 | 20.382 | 0 | 30 | 0 | 0 | 0 | 0 | 0 | 4 | 20.0028 | 20.0028 | 0.2451 | 30
13.06.2025¦10:56:00.876 | 0 | 0 | 0 | 0 | 0 | 4 | 20.382 | 20.382 | 0 | 30 | 0 | 0 | 0 | 0 | 0 | 4 | 20.0028 | 20.0028 | 0.2451 | 30
13.06.2025¦10:56:01.876 | 0 | 0 | 0 | 0 | 0 | 4 | 20.382 | 20.382 | 0 | 30 | 0 | 0 | 0 | 0 | 0 | 4 | 20.0028 | 20.0028 | 0.2322 | 30
13.06.2025¦10:56:02.875 | 0 | 0 | 0 | 0 | 0 | 4 | 20.382 | 20.382 | 0 | 30 | 0 | 0 | 0 | 0 | 0 | 4 | 20.0028 | 20.0028 | 0.2322 | 30
13.06.2025¦10:56:03.876 | 0 | 0 | 0 | 0 | 0 | 4 | 20.382 | 20.382 | 0 | 30 | 0 | 0 | 0 | 0 | 0 | 4 | 19.9554 | 19.9554 | 0.2193 | 30
13.06.2025¦10:56:04.875 | 0 | 0 | 0 | 0 | 0 | 4 | 20.382 | 20.382 | 0 | 30 | 0 | 0 | 0 | 0 | 0 | 4 | 19.9554 | 19.9554 | 0.2193 | 30
13.06.2025¦10:56:05.876 | 0 | 0 | 0 | 0 | 0 | 4 | 20.382 | 20.382 | 0 | 30 | 0 | 0 | 0 | 0 | 0 | 4 | 19.908 | 19.908 | 0.2107 | 30
13.06.2025¦10:56:06.875 | 0 | 0 | 0 | 0 | 0 | 4 | 20.382 | 20.382 | 0 | 30 | 0 | 0 | 0 | 0 | 0 | 4 | 19.9554 | 19.9554 | 0.2107 | 30
13.06.2025¦10:56:07.875 | 0 | 0 | 0 | 0 | 0 | 4 | 20.382 | 20.382 | 0 | 30 | 0 | 0 | 0 | 0 | 0 | 4 | 19.9554 | 19.9554 | 0.2064 | 30
13.06.2025¦10:56:08.876 | 0 | 0 | 0 | 0 | 0 | 4 | 20.4294 | 20.4294 | 0 | 30 | 0 | 0 | 0 | 0 | 0 | 4 | 19.9554 | 19.9554 | 0.2193 | 30
13.06.2025¦10:56:09.876 | 0 | 0 | 0 | 0 | 0 | 4 | 20.4294 | 20.4294 | 0 | 30 | 0 | 0 | 0 | 0 | 0 | 4 | 19.9554 | 19.9554 | 0.2193 | 30
13.06.2025¦10:56:10.877 | 0 | 0 | 0 | 0 | 0 | 4 | 20.382 | 20.382 | 0 | 30 | 0 | 0 | 0 | 0 | 0 | 4 | 19.9554 | 19.9554 | 0.2193 | 30
13.06.2025¦10:56:11.877 | 0 | 0 | 0 | 0 | 0 | 4 | 20.4294 | 20.4294 | 0 | 30 | 0 | 0 | 0 | 0 | 0 | 4 | 19.908 | 19.908 | 0.215 | 30
13.06.2025¦10:56:12.876 | 0 | 0 | 0 | 0 | 0 | 4 | 20.382 | 20.382 | 0 | 30 | 0 | 0 | 0 | 0 | 0 | 4 | 19.9554 | 19.9554 | 0.2107 | 30
13.06.2025¦10:56:13.876 | 0 | 0 | 0 | 0 | 0 | 4 | 20.382 | 20.382 | 0 | 30 | 0 | 0 | 0 | 0 | 0 | 4 | 19.9554 | 19.9554 | 0.2107 | 30
13.06.2025¦10:56:14.877 | 0 | 0 | 0 | 0 | 0 | 4 | 20.382 | 20.382 | 0 | 30 | 0 | 0 | 0 | 0 | 0 | 4 | 19.9554 | 19.9554 | 0.2064 | 30
13.06.2025¦10:56:15.877 | 0 | 0 | 0 | 0 | 0 | 4 | 20.4294 | 20.4294 | 0 | 30 | 0 | 0 | 0 | 0 | 0 | 4 | 19.9554 | 19.9554 | 0.2064 | 30
13.06.2025¦10:56:16.876 | 0 | 0 | 0 | 0 | 0 | 4 | 20.4294 | 20.4294 | 0 | 30 | 0 | 0 | 0 | 0 | 0 | 4 | 19.9554 | 19.9554 | 0.2107 | 30
13.06.2025¦10:56:17.875 | 0 | 0 | 0 | 0 | 0 | 4 | 20.4294 | 20.4294 | 0 | 30 | 0 | 0 | 0 | 0 | 0 | 4 | 19.9554 | 19.9554 | 0.2107 | 30
13.06.2025¦10:56:18.876 | 0 | 0 | 0 | 0 | 0 | 4 | 20.4294 | 20.4294 | 0 | 30 | 0 | 0 | 0 | 0 | 0 | 4 | 19.9554 | 19.9554 | 0.2064 | 30
13.06.2025¦10:56:19.876 | 0 | 0 | 0 | 0 | 0 | 4 | 20.382 | 20.382 | 0 | 30 | 0 | 0 | 0 | 0 | 0 | 4 | 19.908 | 19.908 | 0.2064 | 30
13.06.2025¦10:56:20.876 | 0 | 0 | 0 | 0 | 0 | 4 | 20.4294 | 20.4294 | 0 | 30 | 0 | 0 | 0 | 0 | 0 | 4 | 19.908 | 19.908 | 0.2064 | 30
13.06.2025¦10:56:21.876 | 0 | 0 | 0 | 0 | 0 | 4 | 20.382 | 20.382 | 0 | 30 | 0 | 0 | 0 | 0 | 0 | 4 | 19.9554 | 19.9554 | 0.1978 | 30
13.06.2025¦10:56:22.876 | 0 | 0 | 0 | 0 | 0 | 4 | 20.4294 | 20.4294 | 0 | 30 | 0 | 0 | 0 | 0 | 0 | 4 | 19.908 | 19.908 | 0.2064 | 30
13.06.2025¦10:56:23.876 | 0 | 0 | 0 | 0 | 0 | 4 | 20.4294 | 20.4294 | 0 | 30 | 0 | 0 | 0 | 0 | 0 | 4 | 19.908 | 19.908 | 0.2064 | 30
13.06.2025¦10:56:24.875 | 0 | 0 | 0 | 0 | 0 | 4 | 20.382 | 20.382 | 0 | 30 | 0 | 0 | 0 | 0 | 0 | 4 | 19.9554 | 19.9554 | 0.2322 | 30
13.06.2025¦10:56:25.876 | 0 | 0 | 0 | 0 | 0 | 4 | 20.4294 | 20.4294 | 0 | 30 | 0 | 0 | 0 | 0 | 0 | 4 | 19.9554 | 19.9554 | 0.2064 | 30
| OekoSolve | OekoSolve | OekoSolve | OekoSolve | OekoSolve | OekoSolve | OekoSolve | OekoSolve | OekoSolve | OekoSolve | OekoSolve | OekoSolve | OekoSolve | OekoSolve | OekoSolve | OekoSolve | OekoSolve | OekoSolve | OekoSolve | OekoSolve
| EnMeter_Prec1 | EnMeter_Prec1 | EnMeter_Prec1 | EnMeter_Prec1 | EnMeter_Prec1 | EnMeter_Prec1 | EnMeter_Prec1 | EnMeter_Prec1 | EnMeter_Prec1 | EnMeter_Prec1 | EnMeter_Prec2 | EnMeter_Prec2 | EnMeter_Prec2 | EnMeter_Prec2 | EnMeter_Prec2 | EnMeter_Prec2 | EnMeter_Prec2 | EnMeter_Prec2 | EnMeter_Prec2 | EnMeter_Prec2
| Prec1 P:W | Prec1 WTotal:kWh | Prec1 WDay:kWh | Prec1 WMonth:kWh | Prec1 WYear:kWh | Prec1 State:0 no info available¦1 Off¦2 Startup¦3 Ready¦4 On¦5 Charge¦6 Discharge¦7 Batt Low or Full¦8 Batt Full¦9 Batt low¦10 Finished¦11 Island¦12 Waiting¦91 Maintenance¦99 ERROR | Prec1 Spec Signal | Prec1 V:kV | Prec1 I:mA | Prec1 Info:0 Bit0¦1 Bit1¦2 Bit2¦3 Bit3¦4 HS Ein¦5 Freigabe / Abdeckung vorhanden¦6 Temp. FÃ¼hler aktiv¦7 Temp. FÃ¼hler unterbrochen¦8 Bit8¦9 Bit9¦10 Bit10¦11 Bit11¦12 Bit12¦13 Bit13¦14 Bit14¦15 Bit15¦ | Prec2 P:W | Prec2 WTotal:kWh | Prec2 WDay:kWh | Prec2 WMonth:kWh | Prec2 WYear:kWh | Prec2 State:0 no info available¦1 Off¦2 Startup¦3 Ready¦4 On¦5 Charge¦6 Discharge¦7 Batt Low or Full¦8 Batt Full¦9 Batt low¦10 Finished¦11 Island¦12 Waiting¦91 Maintenance¦99 ERROR | Prec2 Spec Signal | Prec2 V:kV | Prec2 I:mA | Prec2 Info:0 Bit0¦1 Bit1¦2 Bit2¦3 Bit3¦4 HS Ein¦5 Freigabe / Abdeckung vorhanden¦6 Temp. FÃ¼hler aktiv¦7 Temp. FÃ¼hler unterbrochen¦8 Bit8¦9 Bit9¦10 Bit10¦11 Bit11¦12 Bit12¦13 Bit13¦14 Bit14¦15 Bit15¦
13.06.2025¦10:56:26.876 | 0 | 0 | 0 | 0 | 0 | 4 | 20.4294 | 20.4294 | 0 | 30 | 0 | 0 | 0 | 0 | 0 | 4 | 20.0028 | 20.0028 | 0.2107 | 30
13.06.2025¦10:56:27.876 | 0 | 0 | 0 | 0 | 0 | 4 | 20.4294 | 20.4294 | 0 | 30 | 0 | 0 | 0 | 0 | 0 | 4 | 20.0028 | 20.0028 | 0.2107 | 30
13.06.2025¦10:56:28.875 | 0 | 0 | 0 | 0 | 0 | 4 | 20.382 | 20.382 | 0 | 30 | 0 | 0 | 0 | 0 | 0 | 4 | 20.0028 | 20.0028 | 0.2107 | 30
13.06.2025¦10:56:29.876 | 0 | 0 | 0 | 0 | 0 | 4 | 20.382 | 20.382 | 0 | 30 | 0 | 0 | 0 | 0 | 0 | 4 | 20.0028 | 20.0028 | 0.215 | 30
13.06.2025¦10:56:30.876 | 0 | 0 | 0 | 0 | 0 | 4 | 20.4294 | 20.4294 | 0 | 30 | 0 | 0 | 0 | 0 | 0 | 4 | 19.908 | 19.908 | 0.2107 | 30
13.06.2025¦10:56:31.876 | 0 | 0 | 0 | 0 | 0 | 4 | 20.4294 | 20.4294 | 0 | 30 | 0 | 0 | 0 | 0 | 0 | 4 | 19.908 | 19.908 | 0.2107 | 30
13.06.2025¦10:56:32.876 | 0 | 0 | 0 | 0 | 0 | 4 | 20.4294 | 20.4294 | 0 | 30 | 0 | 0 | 0 | 0 | 0 | 4 | 19.9554 | 19.9554 | 0.2193 | 30
13.06.2025¦10:56:33.876 | 0 | 0 | 0 | 0 | 0 | 4 | 20.382 | 20.382 | 0 | 30 | 0 | 0 | 0 | 0 | 0 | 4 | 20.0028 | 20.0028 | 0.2193 | 30
13.06.2025¦10:56:34.876 | 0 | 0 | 0 | 0 | 0 | 4 | 20.382 | 20.382 | 0 | 30 | 0 | 0 | 0 | 0 | 0 | 4 | 20.0028 | 20.0028 | 0.2193 | 30
13.06.2025¦10:56:35.877 | 0 | 0 | 0 | 0 | 0 | 4 | 20.4294 | 20.4294 | 0 | 30 | 0 | 0 | 0 | 0 | 0 | 4 | 19.908 | 19.908 | 0.215 | 30
13.06.2025¦10:56:36.877 | 0 | 0 | 0 | 0 | 0 | 4 | 20.382 | 20.382 | 0 | 30 | 0 | 0 | 0 | 0 | 0 | 4 | 19.908 | 19.908 | 0.2236 | 30
13.06.2025¦10:56:37.876 | 0 | 0 | 0 | 0 | 0 | 4 | 20.4294 | 20.4294 | 0 | 30 | 0 | 0 | 0 | 0 | 0 | 4 | 19.908 | 19.908 | 0.2193 | 30
13.06.2025¦10:56:38.876 | 0 | 0 | 0 | 0 | 0 | 4 | 20.4294 | 20.4294 | 0 | 30 | 0 | 0 | 0 | 0 | 0 | 4 | 19.908 | 19.908 | 0.2193 | 30
13.06.2025¦10:56:39.876 | 0 | 0 | 0 | 0 | 0 | 4 | 20.4294 | 20.4294 | 0 | 30 | 0 | 0 | 0 | 0 | 0 | 4 | 20.0028 | 20.0028 | 0.215 | 30
13.06.2025¦10:56:40.876 | 0 | 0 | 0 | 0 | 0 | 4 | 20.4294 | 20.4294 | 0 | 30 | 0 | 0 | 0 | 0 | 0 | 4 | 20.0028 | 20.0028 | 0.2236 | 30
13.06.2025¦10:56:41.876 | 0 | 0 | 0 | 0 | 0 | 4 | 20.4294 | 20.4294 | 0 | 30 | 0 | 0 | 0 | 0 | 0 | 4 | 20.0028 | 20.0028 | 0.2236 | 30
13.06.2025¦10:56:42.875 | 0 | 0 | 0 | 0 | 0 | 4 | 20.382 | 20.382 | 0 | 30 | 0 | 0 | 0 | 0 | 0 | 4 | 19.9554 | 19.9554 | 0.2236 | 30
13.06.2025¦10:56:43.876 | 0 | 0 | 0 | 0 | 0 | 4 | 20.4294 | 20.4294 | 0 | 30 | 0 | 0 | 0 | 0 | 0 | 4 | 19.908 | 19.908 | 0.2193 | 30
13.06.2025¦10:56:44.877 | 0 | 0 | 0 | 0 | 0 | 4 | 20.4294 | 20.4294 | 0 | 30 | 0 | 0 | 0 | 0 | 0 | 4 | 19.8606 | 19.8606 | 0.2107 | 30
13.06.2025¦10:56:45.876 | 0 | 0 | 0 | 0 | 0 | 4 | 20.4294 | 20.4294 | 0 | 30 | 0 | 0 | 0 | 0 | 0 | 4 | 19.9554 | 19.9554 | 0.2236 | 30
13.06.2025¦10:56:46.876 | 0 | 0 | 0 | 0 | 0 | 4 | 20.4294 | 20.4294 | 0 | 30 | 0 | 0 | 0 | 0 | 0 | 4 | 19.908 | 19.908 | 0.2193 | 30
13.06.2025¦10:56:47.876 | 0 | 0 | 0 | 0 | 0 | 4 | 20.382 | 20.382 | 0 | 30 | 0 | 0 | 0 | 0 | 0 | 4 | 20.0028 | 20.0028 | 0.2107 | 30
13.06.2025¦10:56:48.876 | 0 | 0 | 0 | 0 | 0 | 4 | 20.4294 | 20.4294 | 0 | 30 | 0 | 0 | 0 | 0 | 0 | 4 | 20.0028 | 20.0028 | 0.2236 | 30
13.06.2025¦10:56:49.876 | 0 | 0 | 0 | 0 | 0 | 4 | 20.4294 | 20.4294 | 0 | 30 | 0 | 0 | 0 | 0 | 0 | 4 | 20.0028 | 20.0028 | 0.2236 | 30
13.06.2025¦10:56:50.876 | 0 | 0 | 0 | 0 | 0 | 4 | 20.382 | 20.382 | 0 | 30 | 0 | 0 | 0 | 0 | 0 | 4 | 19.9554 | 19.9554 | 0.2236 | 30
13.06.2025¦10:56:51.876 | 0 | 0 | 0 | 0 | 0 | 4 | 20.4294 | 20.4294 | 0 | 30 | 0 | 0 | 0 | 0 | 0 | 4 | 19.908 | 19.908 | 0.2193 | 30
13.06.2025¦10:56:52.876 | 0 | 0 | 0 | 0 | 0 | 4 | 20.382 | 20.382 | 0 | 30 | 0 | 0 | 0 | 0 | 0 | 4 | 20.0028 | 20.0028 | 0.2193 | 30
13.06.2025¦10:56:53.876 | 0 | 0 | 0 | 0 | 0 | 4 | 20.382 | 20.382 | 0 | 30 | 0 | 0 | 0 | 0 | 0 | 4 | 20.0028 | 20.0028 | 0.2193 | 30
13.06.2025¦10:56:54.875 | 0 | 0 | 0 | 0 | 0 | 4 | 20.4294 | 20.4294 | 0 | 30 | 0 | 0 | 0 | 0 | 0 | 4 | 19.9554 | 19.9554 | 0.2924 | 30
13.06.2025¦10:56:55.876 | 0 | 0 | 0 | 0 | 0 | 4 | 20.382 | 20.382 | 0 | 30 | 0 | 0 | 0 | 0 | 0 | 4 | 19.9554 | 19.9554 | 0.2666 | 30
| OekoSolve | OekoSolve | OekoSolve | OekoSolve | OekoSolve | OekoSolve | OekoSolve | OekoSolve | OekoSolve | OekoSolve | OekoSolve | OekoSolve | OekoSolve | OekoSolve | OekoSolve | OekoSolve | OekoSolve | OekoSolve | OekoSolve | OekoSolve
| EnMeter_Prec1 | EnMeter_Prec1 | EnMeter_Prec1 | EnMeter_Prec1 | EnMeter_Prec1 | EnMeter_Prec1 | EnMeter_Prec1 | EnMeter_Prec1 | EnMeter_Prec1 | EnMeter_Prec1 | EnMeter_Prec2 | EnMeter_Prec2 | EnMeter_Prec2 | EnMeter_Prec2 | EnMeter_Prec2 | EnMeter_Prec2 | EnMeter_Prec2 | EnMeter_Prec2 | EnMeter_Prec2 | EnMeter_Prec2
| Prec1 P:W | Prec1 WTotal:kWh | Prec1 WDay:kWh | Prec1 WMonth:kWh | Prec1 WYear:kWh | Prec1 State:0 no info available¦1 Off¦2 Startup¦3 Ready¦4 On¦5 Charge¦6 Discharge¦7 Batt Low or Full¦8 Batt Full¦9 Batt low¦10 Finished¦11 Island¦12 Waiting¦91 Maintenance¦99 ERROR | Prec1 Spec Signal | Prec1 V:kV | Prec1 I:mA | Prec1 Info:0 Bit0¦1 Bit1¦2 Bit2¦3 Bit3¦4 HS Ein¦5 Freigabe / Abdeckung vorhanden¦6 Temp. FÃ¼hler aktiv¦7 Temp. FÃ¼hler unterbrochen¦8 Bit8¦9 Bit9¦10 Bit10¦11 Bit11¦12 Bit12¦13 Bit13¦14 Bit14¦15 Bit15¦ | Prec2 P:W | Prec2 WTotal:kWh | Prec2 WDay:kWh | Prec2 WMonth:kWh | Prec2 WYear:kWh | Prec2 State:0 no info available¦1 Off¦2 Startup¦3 Ready¦4 On¦5 Charge¦6 Discharge¦7 Batt Low or Full¦8 Batt Full¦9 Batt low¦10 Finished¦11 Island¦12 Waiting¦91 Maintenance¦99 ERROR | Prec2 Spec Signal | Prec2 V:kV | Prec2 I:mA | Prec2 Info:0 Bit0¦1 Bit1¦2 Bit2¦3 Bit3¦4 HS Ein¦5 Freigabe / Abdeckung vorhanden¦6 Temp. FÃ¼hler aktiv¦7 Temp. FÃ¼hler unterbrochen¦8 Bit8¦9 Bit9¦10 Bit10¦11 Bit11¦12 Bit12¦13 Bit13¦14 Bit14¦15 Bit15¦
13.06.2025¦10:56:56.876 | 0 | 0 | 0 | 0 | 0 | 4 | 20.4294 | 20.4294 | 0 | 30 | 0 | 0 | 0 | 0 | 0 | 4 | 20.0028 | 20.0028 | 0.2193 | 30
13.06.2025¦10:56:57.875 | 0 | 0 | 0 | 0 | 0 | 4 | 20.4294 | 20.4294 | 0 | 30 | 0 | 0 | 0 | 0 | 0 | 4 | 20.0028 | 20.0028 | 0.2193 | 30
13.06.2025¦10:56:58.876 | 0 | 0 | 0 | 0 | 0 | 4 | 20.382 | 20.382 | 0 | 30 | 0 | 0 | 0 | 0 | 0 | 4 | 19.908 | 19.908 | 0.2623 | 30
13.06.2025¦10:56:59.877 | 0 | 0 | 0 | 0 | 0 | 4 | 20.382 | 20.382 | 0 | 30 | 0 | 0 | 0 | 0 | 0 | 4 | 20.0028 | 20.0028 | 0.258 | 30
13.06.2025¦10:57:00.877 | 0 | 0 | 0 | 0 | 0 | 4 | 20.382 | 20.382 | 0 | 30 | 0 | 0 | 0 | 0 | 0 | 4 | 19.908 | 19.908 | 0.2537 | 30
13.06.2025¦10:57:01.876 | 0 | 0 | 0 | 0 | 0 | 4 | 20.382 | 20.382 | 0 | 30 | 0 | 0 | 0 | 0 | 0 | 4 | 20.0028 | 20.0028 | 0.2537 | 30
13.06.2025¦10:57:02.876 | 0 | 0 | 0 | 0 | 0 | 4 | 20.4294 | 20.4294 | 0 | 30 | 0 | 0 | 0 | 0 | 0 | 4 | 20.0028 | 20.0028 | 0.2494 | 30
13.06.2025¦10:57:03.876 | 0 | 0 | 0 | 0 | 0 | 4 | 20.382 | 20.382 | 0 | 30 | 0 | 0 | 0 | 0 | 0 | 4 | 19.9554 | 19.9554 | 0.2494 | 30
13.06.2025¦10:57:04.876 | 0 | 0 | 0 | 0 | 0 | 4 | 20.382 | 20.382 | 0 | 30 | 0 | 0 | 0 | 0 | 0 | 4 | 19.9554 | 19.9554 | 0.2494 | 30
13.06.2025¦10:57:05.876 | 0 | 0 | 0 | 0 | 0 | 4 | 20.4294 | 20.4294 | 0 | 30 | 0 | 0 | 0 | 0 | 0 | 4 | 19.9554 | 19.9554 | 0.2322 | 30
13.06.2025¦10:57:06.876 | 0 | 0 | 0 | 0 | 0 | 4 | 20.382 | 20.382 | 0 | 30 | 0 | 0 | 0 | 0 | 0 | 4 | 19.908 | 19.908 | 0.2322 | 30
13.06.2025¦10:57:07.876 | 0 | 0 | 0 | 0 | 0 | 4 | 20.382 | 20.382 | 0 | 30 | 0 | 0 | 0 | 0 | 0 | 4 | 19.908 | 19.908 | 0.2322 | 30
13.06.2025¦10:57:08.876 | 0 | 0 | 0 | 0 | 0 | 4 | 20.4294 | 20.4294 | 0 | 30 | 0 | 0 | 0 | 0 | 0 | 4 | 19.9554 | 19.9554 | 0.2279 | 30
13.06.2025¦10:57:09.877 | 0 | 0 | 0 | 0 | 0 | 4 | 20.382 | 20.382 | 0 | 30 | 0 | 0 | 0 | 0 | 0 | 4 | 20.0028 | 20.0028 | 0.2408 | 30
13.06.2025¦10:57:10.876 | 0 | 0 | 0 | 0 | 0 | 4 | 20.382 | 20.382 | 0 | 30 | 0 | 0 | 0 | 0 | 0 | 4 | 20.0028 | 20.0028 | 0.2408 | 30
13.06.2025¦10:57:11.876 | 0 | 0 | 0 | 0 | 0 | 99 | 0 | 0 | 0 | 30 | 0 | 0 | 0 | 0 | 0 | 4 | 20.4294 | 20.4294 | 0.258 | 30
13.06.2025¦10:57:12.876 | 0 | 0 | 0 | 0 | 0 | 4 | 21.5196 | 21.5196 | 0 | 30 | 0 | 0 | 0 | 0 | 0 | 4 | 20.9982 | 20.9982 | 0.3268 | 30
13.06.2025¦10:57:13.876 | 0 | 0 | 0 | 0 | 0 | 4 | 21.5196 | 21.5196 | 0 | 30 | 0 | 0 | 0 | 0 | 0 | 4 | 20.9982 | 20.9982 | 0.3354 | 30
13.06.2025¦10:57:14.876 | 0 | 0 | 0 | 0 | 0 | 4 | 21.5196 | 21.5196 | 0 | 30 | 0 | 0 | 0 | 0 | 0 | 4 | 20.9982 | 20.9982 | 0.3354 | 30
13.06.2025¦10:57:15.877 | 0 | 0 | 0 | 0 | 0 | 4 | 21.4722 | 21.4722 | 0 | 30 | 0 | 0 | 0 | 0 | 0 | 4 | 20.9982 | 20.9982 | 0.3354 | 30
13.06.2025¦10:57:16.877 | 0 | 0 | 0 | 0 | 0 | 4 | 21.4722 | 21.4722 | 0 | 30 | 0 | 0 | 0 | 0 | 0 | 4 | 21.0456 | 21.0456 | 0.3569 | 30
13.06.2025¦10:57:17.876 | 0 | 0 | 0 | 0 | 0 | 4 | 21.4722 | 21.4722 | 0 | 30 | 0 | 0 | 0 | 0 | 0 | 4 | 20.9982 | 20.9982 | 0.3569 | 30
13.06.2025¦10:57:18.875 | 0 | 0 | 0 | 0 | 0 | 4 | 21.4722 | 21.4722 | 0 | 30 | 0 | 0 | 0 | 0 | 0 | 4 | 20.9982 | 20.9982 | 0.3569 | 30
13.06.2025¦10:57:19.875 | 0 | 0 | 0 | 0 | 0 | 4 | 21.4722 | 21.4722 | 0 | 30 | 0 | 0 | 0 | 0 | 0 | 4 | 21.0456 | 21.0456 | 0.3483 | 30
13.06.2025¦10:57:20.876 | 0 | 0 | 0 | 0 | 0 | 4 | 21.4722 | 21.4722 | 0 | 30 | 0 | 0 | 0 | 0 | 0 | 4 | 20.0028 | 20.0028 | 0.2623 | 30
13.06.2025¦10:57:21.876 | 0 | 0 | 0 | 0 | 0 | 4 | 20.382 | 20.382 | 0 | 30 | 0 | 0 | 0 | 0 | 0 | 4 | 19.908 | 19.908 | 0.2365 | 30
13.06.2025¦10:57:22.876 | 0 | 0 | 0 | 0 | 0 | 4 | 20.382 | 20.382 | 0 | 30 | 0 | 0 | 0 | 0 | 0 | 4 | 20.0028 | 20.0028 | 0.2752 | 30
13.06.2025¦10:57:23.876 | 0 | 0 | 0 | 0 | 0 | 4 | 20.382 | 20.382 | 0 | 30 | 0 | 0 | 0 | 0 | 0 | 4 | 19.908 | 19.908 | 0.2666 | 30
13.06.2025¦10:57:24.876 | 0 | 0 | 0 | 0 | 0 | 4 | 20.4294 | 20.4294 | 0 | 30 | 0 | 0 | 0 | 0 | 0 | 4 | 19.908 | 19.908 | 0.2408 | 30
13.06.2025¦10:57:25.876 | 0 | 0 | 0 | 0 | 0 | 4 | 20.4294 | 20.4294 | 0 | 30 | 0 | 0 | 0 | 0 | 0 | 4 | 19.908 | 19.908 | 0.2408 | 30
| OekoSolve | OekoSolve | OekoSolve | OekoSolve | OekoSolve | OekoSolve | OekoSolve | OekoSolve | OekoSolve | OekoSolve | OekoSolve | OekoSolve | OekoSolve | OekoSolve | OekoSolve | OekoSolve | OekoSolve | OekoSolve | OekoSolve | OekoSolve
| EnMeter_Prec1 | EnMeter_Prec1 | EnMeter_Prec1 | EnMeter_Prec1 | EnMeter_Prec1 | EnMeter_Prec1 | EnMeter_Prec1 | EnMeter_Prec1 | EnMeter_Prec1 | EnMeter_Prec1 | EnMeter_Prec2 | EnMeter_Prec2 | EnMeter_Prec2 | EnMeter_Prec2 | EnMeter_Prec2 | EnMeter_Prec2 | EnMeter_Prec2 | EnMeter_Prec2 | EnMeter_Prec2 | EnMeter_Prec2
| Prec1 P:W | Prec1 WTotal:kWh | Prec1 WDay:kWh | Prec1 WMonth:kWh | Prec1 WYear:kWh | Prec1 State:0 no info available¦1 Off¦2 Startup¦3 Ready¦4 On¦5 Charge¦6 Discharge¦7 Batt Low or Full¦8 Batt Full¦9 Batt low¦10 Finished¦11 Island¦12 Waiting¦91 Maintenance¦99 ERROR | Prec1 Spec Signal | Prec1 V:kV | Prec1 I:mA | Prec1 Info:0 Bit0¦1 Bit1¦2 Bit2¦3 Bit3¦4 HS Ein¦5 Freigabe / Abdeckung vorhanden¦6 Temp. FÃ¼hler aktiv¦7 Temp. FÃ¼hler unterbrochen¦8 Bit8¦9 Bit9¦10 Bit10¦11 Bit11¦12 Bit12¦13 Bit13¦14 Bit14¦15 Bit15¦ | Prec2 P:W | Prec2 WTotal:kWh | Prec2 WDay:kWh | Prec2 WMonth:kWh | Prec2 WYear:kWh | Prec2 State:0 no info available¦1 Off¦2 Startup¦3 Ready¦4 On¦5 Charge¦6 Discharge¦7 Batt Low or Full¦8 Batt Full¦9 Batt low¦10 Finished¦11 Island¦12 Waiting¦91 Maintenance¦99 ERROR | Prec2 Spec Signal | Prec2 V:kV | Prec2 I:mA | Prec2 Info:0 Bit0¦1 Bit1¦2 Bit2¦3 Bit3¦4 HS Ein¦5 Freigabe / Abdeckung vorhanden¦6 Temp. FÃ¼hler aktiv¦7 Temp. FÃ¼hler unterbrochen¦8 Bit8¦9 Bit9¦10 Bit10¦11 Bit11¦12 Bit12¦13 Bit13¦14 Bit14¦15 Bit15¦
13.06.2025¦10:57:26.877 | 0 | 0 | 0 | 0 | 0 | 4 | 20.382 | 20.382 | 0 | 30 | 0 | 0 | 0 | 0 | 0 | 4 | 20.0028 | 20.0028 | 0.2236 | 30
13.06.2025¦10:57:27.876 | 0 | 0 | 0 | 0 | 0 | 4 | 20.382 | 20.382 | 0 | 30 | 0 | 0 | 0 | 0 | 0 | 4 | 20.0028 | 20.0028 | 0.2236 | 30
13.06.2025¦10:57:28.875 | 0 | 0 | 0 | 0 | 0 | 4 | 20.4294 | 20.4294 | 0 | 30 | 0 | 0 | 0 | 0 | 0 | 4 | 20.0028 | 20.0028 | 0.2193 | 30
13.06.2025¦10:57:29.875 | 0 | 0 | 0 | 0 | 0 | 4 | 20.382 | 20.382 | 0 | 30 | 0 | 0 | 0 | 0 | 0 | 4 | 20.0028 | 20.0028 | 0.2279 | 30
13.06.2025¦10:57:30.876 | 0 | 0 | 0 | 0 | 0 | 4 | 20.382 | 20.382 | 0 | 30 | 0 | 0 | 0 | 0 | 0 | 4 | 19.9554 | 19.9554 | 0.2236 | 30
13.06.2025¦10:57:31.876 | 0 | 0 | 0 | 0 | 0 | 4 | 20.382 | 20.382 | 0 | 30 | 0 | 0 | 0 | 0 | 0 | 4 | 20.0028 | 20.0028 | 0.2537 | 30
13.06.2025¦10:57:32.876 | 0 | 0 | 0 | 0 | 0 | 4 | 20.382 | 20.382 | 0 | 30 | 0 | 0 | 0 | 0 | 0 | 4 | 20.0028 | 20.0028 | 0.2537 | 30
13.06.2025¦10:57:33.876 | 0 | 0 | 0 | 0 | 0 | 4 | 20.4294 | 20.4294 | 0 | 30 | 0 | 0 | 0 | 0 | 0 | 4 | 19.908 | 19.908 | 0.2193 | 30
13.06.2025¦10:57:34.875 | 0 | 0 | 0 | 0 | 0 | 4 | 20.4294 | 20.4294 | 0 | 30 | 0 | 0 | 0 | 0 | 0 | 4 | 19.908 | 19.908 | 0.2193 | 30
13.06.2025¦10:57:35.876 | 0 | 0 | 0 | 0 | 0 | 4 | 20.4294 | 20.4294 | 0 | 30 | 0 | 0 | 0 | 0 | 0 | 4 | 19.9554 | 19.9554 | 0.2107 | 30
13.06.2025¦10:57:36.875 | 0 | 0 | 0 | 0 | 0 | 4 | 20.4294 | 20.4294 | 0 | 30 | 0 | 0 | 0 | 0 | 0 | 4 | 19.9554 | 19.9554 | 0.2107 | 30
13.06.2025¦10:57:37.876 | 0 | 0 | 0 | 0 | 0 | 4 | 20.4294 | 20.4294 | 0 | 30 | 0 | 0 | 0 | 0 | 0 | 4 | 19.908 | 19.908 | 0.2193 | 30
13.06.2025¦10:57:38.876 | 0 | 0 | 0 | 0 | 0 | 4 | 20.382 | 20.382 | 0 | 30 | 0 | 0 | 0 | 0 | 0 | 4 | 20.0028 | 20.0028 | 0.2107 | 30
13.06.2025¦10:57:39.877 | 0 | 0 | 0 | 0 | 0 | 4 | 20.4294 | 20.4294 | 0 | 30 | 0 | 0 | 0 | 0 | 0 | 4 | 19.9554 | 19.9554 | 0.2193 | 30
13.06.2025¦10:57:40.876 | 0 | 0 | 0 | 0 | 0 | 4 | 20.4294 | 20.4294 | 0 | 30 | 0 | 0 | 0 | 0 | 0 | 4 | 19.9554 | 19.9554 | 0.2193 | 30
13.06.2025¦10:57:41.877 | 0 | 0 | 0 | 0 | 0 | 4 | 20.382 | 20.382 | 0 | 30 | 0 | 0 | 0 | 0 | 0 | 4 | 20.0028 | 20.0028 | 0.2193 | 30
13.06.2025¦10:57:42.876 | 0 | 0 | 0 | 0 | 0 | 4 | 20.382 | 20.382 | 0 | 30 | 0 | 0 | 0 | 0 | 0 | 4 | 19.9554 | 19.9554 | 0.2193 | 30
13.06.2025¦10:57:43.876 | 0 | 0 | 0 | 0 | 0 | 4 | 20.4294 | 20.4294 | 0 | 30 | 0 | 0 | 0 | 0 | 0 | 4 | 19.9554 | 19.9554 | 0.2193 | 30
13.06.2025¦10:57:44.876 | 0 | 0 | 0 | 0 | 0 | 4 | 20.4294 | 20.4294 | 0 | 30 | 0 | 0 | 0 | 0 | 0 | 4 | 19.9554 | 19.9554 | 0.2193 | 30
13.06.2025¦10:57:45.876 | 0 | 0 | 0 | 0 | 0 | 4 | 20.382 | 20.382 | 0 | 30 | 0 | 0 | 0 | 0 | 0 | 4 | 19.9554 | 19.9554 | 0.2451 | 30
13.06.2025¦10:57:46.876 | 0 | 0 | 0 | 0 | 0 | 4 | 20.382 | 20.382 | 0 | 30 | 0 | 0 | 0 | 0 | 0 | 4 | 19.908 | 19.908 | 0.2838 | 30
13.06.2025¦10:57:47.876 | 0 | 0 | 0 | 0 | 0 | 4 | 20.382 | 20.382 | 0 | 30 | 0 | 0 | 0 | 0 | 0 | 4 | 19.9554 | 19.9554 | 0.2408 | 30
13.06.2025¦10:57:48.876 | 0 | 0 | 0 | 0 | 0 | 4 | 20.382 | 20.382 | 0 | 30 | 0 | 0 | 0 | 0 | 0 | 4 | 20.0028 | 20.0028 | 0.2408 | 30
13.06.2025¦10:57:49.876 | 0 | 0 | 0 | 0 | 0 | 4 | 20.382 | 20.382 | 0 | 30 | 0 | 0 | 0 | 0 | 0 | 4 | 20.0028 | 20.0028 | 0.2408 | 30
13.06.2025¦10:57:50.877 | 0 | 0 | 0 | 0 | 0 | 4 | 20.382 | 20.382 | 0 | 30 | 0 | 0 | 0 | 0 | 0 | 4 | 19.908 | 19.908 | 0.2408 | 30
13.06.2025¦10:57:51.876 | 0 | 0 | 0 | 0 | 0 | 4 | 20.382 | 20.382 | 0 | 30 | 0 | 0 | 0 | 0 | 0 | 4 | 19.908 | 19.908 | 0.2408 | 30
13.06.2025¦10:57:52.877 | 0 | 0 | 0 | 0 | 0 | 4 | 20.382 | 20.382 | 0 | 30 | 0 | 0 | 0 | 0 | 0 | 4 | 19.908 | 19.908 | 0.2193 | 30
13.06.2025¦10:57:53.876 | 0 | 0 | 0 | 0 | 0 | 4 | 20.4294 | 20.4294 | 0 | 30 | 0 | 0 | 0 | 0 | 0 | 4 | 19.9554 | 19.9554 | 0.2107 | 30
13.06.2025¦10:57:54.876 | 0 | 0 | 0 | 0 | 0 | 4 | 20.4294 | 20.4294 | 0 | 30 | 0 | 0 | 0 | 0 | 0 | 4 | 19.9554 | 19.9554 | 0.2107 | 30
13.06.2025¦10:57:55.876 | 0 | 0 | 0 | 0 | 0 | 4 | 20.4294 | 20.4294 | 0 | 30 | 0 | 0 | 0 | 0 | 0 | 4 | 19.908 | 19.908 | 0.215 | 30
| OekoSolve | OekoSolve | OekoSolve | OekoSolve | OekoSolve | OekoSolve | OekoSolve | OekoSolve | OekoSolve | OekoSolve | OekoSolve | OekoSolve | OekoSolve | OekoSolve | OekoSolve | OekoSolve | OekoSolve | OekoSolve | OekoSolve | OekoSolve
| EnMeter_Prec1 | EnMeter_Prec1 | EnMeter_Prec1 | EnMeter_Prec1 | EnMeter_Prec1 | EnMeter_Prec1 | EnMeter_Prec1 | EnMeter_Prec1 | EnMeter_Prec1 | EnMeter_Prec1 | EnMeter_Prec2 | EnMeter_Prec2 | EnMeter_Prec2 | EnMeter_Prec2 | EnMeter_Prec2 | EnMeter_Prec2 | EnMeter_Prec2 | EnMeter_Prec2 | EnMeter_Prec2 | EnMeter_Prec2
| Prec1 P:W | Prec1 WTotal:kWh | Prec1 WDay:kWh | Prec1 WMonth:kWh | Prec1 WYear:kWh | Prec1 State:0 no info available¦1 Off¦2 Startup¦3 Ready¦4 On¦5 Charge¦6 Discharge¦7 Batt Low or Full¦8 Batt Full¦9 Batt low¦10 Finished¦11 Island¦12 Waiting¦91 Maintenance¦99 ERROR | Prec1 Spec Signal | Prec1 V:kV | Prec1 I:mA | Prec1 Info:0 Bit0¦1 Bit1¦2 Bit2¦3 Bit3¦4 HS Ein¦5 Freigabe / Abdeckung vorhanden¦6 Temp. FÃ¼hler aktiv¦7 Temp. FÃ¼hler unterbrochen¦8 Bit8¦9 Bit9¦10 Bit10¦11 Bit11¦12 Bit12¦13 Bit13¦14 Bit14¦15 Bit15¦ | Prec2 P:W | Prec2 WTotal:kWh | Prec2 WDay:kWh | Prec2 WMonth:kWh | Prec2 WYear:kWh | Prec2 State:0 no info available¦1 Off¦2 Startup¦3 Ready¦4 On¦5 Charge¦6 Discharge¦7 Batt Low or Full¦8 Batt Full¦9 Batt low¦10 Finished¦11 Island¦12 Waiting¦91 Maintenance¦99 ERROR | Prec2 Spec Signal | Prec2 V:kV | Prec2 I:mA | Prec2 Info:0 Bit0¦1 Bit1¦2 Bit2¦3 Bit3¦4 HS Ein¦5 Freigabe / Abdeckung vorhanden¦6 Temp. FÃ¼hler aktiv¦7 Temp. FÃ¼hler unterbrochen¦8 Bit8¦9 Bit9¦10 Bit10¦11 Bit11¦12 Bit12¦13 Bit13¦14 Bit14¦15 Bit15¦
13.06.2025¦10:57:56.876 | 0 | 0 | 0 | 0 | 0 | 4 | 20.382 | 20.382 | 0 | 30 | 0 | 0 | 0 | 0 | 0 | 4 | 20.0028 | 20.0028 | 0.2322 | 30
13.06.2025¦10:57:57.875 | 0 | 0 | 0 | 0 | 0 | 4 | 20.382 | 20.382 | 0 | 30 | 0 | 0 | 0 | 0 | 0 | 4 | 20.0028 | 20.0028 | 0.2322 | 30
13.06.2025¦10:57:58.876 | 0 | 0 | 0 | 0 | 0 | 4 | 20.382 | 20.382 | 0 | 30 | 0 | 0 | 0 | 0 | 0 | 4 | 19.908 | 19.908 | 0.215 | 30
13.06.2025¦10:57:59.875 | 0 | 0 | 0 | 0 | 0 | 4 | 20.382 | 20.382 | 0 | 30 | 0 | 0 | 0 | 0 | 0 | 4 | 19.908 | 19.908 | 0.215 | 30
13.06.2025¦10:58:00.876 | 0 | 0 | 0 | 0 | 0 | 4 | 20.4294 | 20.4294 | 0 | 30 | 0 | 0 | 0 | 0 | 0 | 4 | 20.0028 | 20.0028 | 0.2193 | 30
13.06.2025¦10:58:01.876 | 0 | 0 | 0 | 0 | 0 | 4 | 20.4294 | 20.4294 | 0 | 30 | 0 | 0 | 0 | 0 | 0 | 4 | 19.908 | 19.908 | 0.2236 | 30
13.06.2025¦10:58:02.876 | 0 | 0 | 0 | 0 | 0 | 4 | 20.382 | 20.382 | 0 | 30 | 0 | 0 | 0 | 0 | 0 | 4 | 20.0028 | 20.0028 | 0.2236 | 30
13.06.2025¦10:58:03.876 | 0 | 0 | 0 | 0 | 0 | 4 | 20.382 | 20.382 | 0 | 30 | 0 | 0 | 0 | 0 | 0 | 4 | 20.0028 | 20.0028 | 0.2236 | 30
13.06.2025¦10:58:04.876 | 0 | 0 | 0 | 0 | 0 | 4 | 20.382 | 20.382 | 0 | 30 | 0 | 0 | 0 | 0 | 0 | 4 | 20.0028 | 20.0028 | 0.2236 | 30
13.06.2025¦10:58:05.876 | 0 | 0 | 0 | 0 | 0 | 4 | 20.4294 | 20.4294 | 0 | 30 | 0 | 0 | 0 | 0 | 0 | 4 | 19.9554 | 19.9554 | 0.2193 | 30
13.06.2025¦10:58:06.876 | 0 | 0 | 0 | 0 | 0 | 4 | 20.4294 | 20.4294 | 0 | 30 | 0 | 0 | 0 | 0 | 0 | 4 | 19.9554 | 19.9554 | 0.2193 | 30
13.06.2025¦10:58:07.876 | 0 | 0 | 0 | 0 | 0 | 4 | 20.4294 | 20.4294 | 0 | 30 | 0 | 0 | 0 | 0 | 0 | 4 | 19.9554 | 19.9554 | 0.2064 | 30
13.06.2025¦10:58:08.876 | 0 | 0 | 0 | 0 | 0 | 4 | 20.382 | 20.382 | 0 | 30 | 0 | 0 | 0 | 0 | 0 | 4 | 19.908 | 19.908 | 0.2322 | 30
13.06.2025¦10:58:09.876 | 0 | 0 | 0 | 0 | 0 | 4 | 20.382 | 20.382 | 0 | 30 | 0 | 0 | 0 | 0 | 0 | 4 | 19.908 | 19.908 | 0.2322 | 30
13.06.2025¦10:58:10.876 | 0 | 0 | 0 | 0 | 0 | 4 | 20.382 | 20.382 | 0 | 30 | 0 | 0 | 0 | 0 | 0 | 4 | 20.0028 | 20.0028 | 0.2193 | 30
13.06.2025¦10:58:11.876 | 0 | 0 | 0 | 0 | 0 | 4 | 20.4294 | 20.4294 | 0 | 30 | 0 | 0 | 0 | 0 | 0 | 4 | 20.0028 | 20.0028 | 0.2494 | 30
13.06.2025¦10:58:12.877 | 0 | 0 | 0 | 0 | 0 | 4 | 20.382 | 20.382 | 0 | 30 | 0 | 0 | 0 | 0 | 0 | 4 | 20.0028 | 20.0028 | 0.2752 | 30
13.06.2025¦10:58:13.875 | 0 | 0 | 0 | 0 | 0 | 4 | 20.382 | 20.382 | 0 | 30 | 0 | 0 | 0 | 0 | 0 | 4 | 20.0028 | 20.0028 | 0.2752 | 30
13.06.2025¦10:58:14.876 | 0 | 0 | 0 | 0 | 0 | 4 | 20.4294 | 20.4294 | 0 | 30 | 0 | 0 | 0 | 0 | 0 | 4 | 19.9554 | 19.9554 | 0.2623 | 30
13.06.2025¦10:58:15.876 | 0 | 0 | 0 | 0 | 0 | 4 | 20.382 | 20.382 | 0 | 30 | 0 | 0 | 0 | 0 | 0 | 4 | 19.9554 | 19.9554 | 0.2537 | 30
13.06.2025¦10:58:16.877 | 0 | 0 | 0 | 0 | 0 | 4 | 20.4294 | 20.4294 | 0 | 30 | 0 | 0 | 0 | 0 | 0 | 4 | 19.9554 | 19.9554 | 0.2408 | 30
13.06.2025¦10:58:17.877 | 0 | 0 | 0 | 0 | 0 | 4 | 20.382 | 20.382 | 0 | 30 | 0 | 0 | 0 | 0 | 0 | 4 | 20.0028 | 20.0028 | 0.2365 | 30
13.06.2025¦10:58:18.877 | 0 | 0 | 0 | 0 | 0 | 4 | 20.382 | 20.382 | 0 | 30 | 0 | 0 | 0 | 0 | 0 | 4 | 19.9554 | 19.9554 | 0.2408 | 30
13.06.2025¦10:58:19.876 | 0 | 0 | 0 | 0 | 0 | 4 | 20.382 | 20.382 | 0 | 30 | 0 | 0 | 0 | 0 | 0 | 4 | 19.9554 | 19.9554 | 0.2365 | 30
13.06.2025¦10:58:20.876 | 0 | 0 | 0 | 0 | 0 | 4 | 20.382 | 20.382 | 0 | 30 | 0 | 0 | 0 | 0 | 0 | 4 | 19.9554 | 19.9554 | 0.2322 | 30
13.06.2025¦10:58:21.875 | 0 | 0 | 0 | 0 | 0 | 4 | 20.382 | 20.382 | 0 | 30 | 0 | 0 | 0 | 0 | 0 | 4 | 19.9554 | 19.9554 | 0.2322 | 30
13.06.2025¦10:58:22.875 | 0 | 0 | 0 | 0 | 0 | 4 | 20.382 | 20.382 | 0 | 30 | 0 | 0 | 0 | 0 | 0 | 4 | 19.9554 | 19.9554 | 0.2322 | 30
13.06.2025¦10:58:23.876 | 0 | 0 | 0 | 0 | 0 | 4 | 20.382 | 20.382 | 0 | 30 | 0 | 0 | 0 | 0 | 0 | 4 | 19.908 | 19.908 | 0.2365 | 30
13.06.2025¦10:58:24.876 | 0 | 0 | 0 | 0 | 0 | 4 | 20.382 | 20.382 | 0 | 30 | 0 | 0 | 0 | 0 | 0 | 4 | 20.0028 | 20.0028 | 0.2451 | 30
13.06.2025¦10:58:25.875 | 0 | 0 | 0 | 0 | 0 | 4 | 20.382 | 20.382 | 0 | 30 | 0 | 0 | 0 | 0 | 0 | 4 | 20.0028 | 20.0028 | 0.2451 | 30
| OekoSolve | OekoSolve | OekoSolve | OekoSolve | OekoSolve | OekoSolve | OekoSolve | OekoSolve | OekoSolve | OekoSolve | OekoSolve | OekoSolve | OekoSolve | OekoSolve | OekoSolve | OekoSolve | OekoSolve | OekoSolve | OekoSolve | OekoSolve
| EnMeter_Prec1 | EnMeter_Prec1 | EnMeter_Prec1 | EnMeter_Prec1 | EnMeter_Prec1 | EnMeter_Prec1 | EnMeter_Prec1 | EnMeter_Prec1 | EnMeter_Prec1 | EnMeter_Prec1 | EnMeter_Prec2 | EnMeter_Prec2 | EnMeter_Prec2 | EnMeter_Prec2 | EnMeter_Prec2 | EnMeter_Prec2 | EnMeter_Prec2 | EnMeter_Prec2 | EnMeter_Prec2 | EnMeter_Prec2
| Prec1 P:W | Prec1 WTotal:kWh | Prec1 WDay:kWh | Prec1 WMonth:kWh | Prec1 WYear:kWh | Prec1 State:0 no info available¦1 Off¦2 Startup¦3 Ready¦4 On¦5 Charge¦6 Discharge¦7 Batt Low or Full¦8 Batt Full¦9 Batt low¦10 Finished¦11 Island¦12 Waiting¦91 Maintenance¦99 ERROR | Prec1 Spec Signal | Prec1 V:kV | Prec1 I:mA | Prec1 Info:0 Bit0¦1 Bit1¦2 Bit2¦3 Bit3¦4 HS Ein¦5 Freigabe / Abdeckung vorhanden¦6 Temp. FÃ¼hler aktiv¦7 Temp. FÃ¼hler unterbrochen¦8 Bit8¦9 Bit9¦10 Bit10¦11 Bit11¦12 Bit12¦13 Bit13¦14 Bit14¦15 Bit15¦ | Prec2 P:W | Prec2 WTotal:kWh | Prec2 WDay:kWh | Prec2 WMonth:kWh | Prec2 WYear:kWh | Prec2 State:0 no info available¦1 Off¦2 Startup¦3 Ready¦4 On¦5 Charge¦6 Discharge¦7 Batt Low or Full¦8 Batt Full¦9 Batt low¦10 Finished¦11 Island¦12 Waiting¦91 Maintenance¦99 ERROR | Prec2 Spec Signal | Prec2 V:kV | Prec2 I:mA | Prec2 Info:0 Bit0¦1 Bit1¦2 Bit2¦3 Bit3¦4 HS Ein¦5 Freigabe / Abdeckung vorhanden¦6 Temp. FÃ¼hler aktiv¦7 Temp. FÃ¼hler unterbrochen¦8 Bit8¦9 Bit9¦10 Bit10¦11 Bit11¦12 Bit12¦13 Bit13¦14 Bit14¦15 Bit15¦
13.06.2025¦10:58:26.876 | 0 | 0 | 0 | 0 | 0 | 4 | 20.382 | 20.382 | 0 | 30 | 0 | 0 | 0 | 0 | 0 | 4 | 19.9554 | 19.9554 | 0.43 | 30
13.06.2025¦10:58:27.875 | 0 | 0 | 0 | 0 | 0 | 4 | 20.382 | 20.382 | 0 | 30 | 0 | 0 | 0 | 0 | 0 | 4 | 19.9554 | 19.9554 | 0.43 | 30
13.06.2025¦10:58:28.876 | 0 | 0 | 0 | 0 | 0 | 4 | 20.382 | 20.382 | 0 | 30 | 0 | 0 | 0 | 0 | 0 | 4 | 19.908 | 19.908 | 0.3827 | 30
13.06.2025¦10:58:29.877 | 0 | 0 | 0 | 0 | 0 | 4 | 20.382 | 20.382 | 0 | 30 | 0 | 0 | 0 | 0 | 0 | 4 | 19.9554 | 19.9554 | 0.3483 | 30
13.06.2025¦10:58:30.877 | 0 | 0 | 0 | 0 | 0 | 4 | 20.382 | 20.382 | 0 | 30 | 0 | 0 | 0 | 0 | 0 | 4 | 19.9554 | 19.9554 | 0.3225 | 30
13.06.2025¦10:58:31.876 | 0 | 0 | 0 | 0 | 0 | 4 | 20.382 | 20.382 | 0 | 30 | 0 | 0 | 0 | 0 | 0 | 4 | 19.908 | 19.908 | 0.2967 | 30
13.06.2025¦10:58:32.876 | 0 | 0 | 0 | 0 | 0 | 4 | 20.382 | 20.382 | 0 | 30 | 0 | 0 | 0 | 0 | 0 | 4 | 19.908 | 19.908 | 0.2967 | 30
13.06.2025¦10:58:33.876 | 0 | 0 | 0 | 0 | 0 | 4 | 20.382 | 20.382 | 0 | 30 | 0 | 0 | 0 | 0 | 0 | 4 | 19.908 | 19.908 | 0.3139 | 30
13.06.2025¦10:58:34.876 | 0 | 0 | 0 | 0 | 0 | 4 | 20.382 | 20.382 | 0 | 30 | 0 | 0 | 0 | 0 | 0 | 4 | 19.908 | 19.908 | 0.3139 | 30
13.06.2025¦10:58:35.877 | 0 | 0 | 0 | 0 | 0 | 4 | 20.382 | 20.382 | 0 | 30 | 0 | 0 | 0 | 0 | 0 | 4 | 19.9554 | 19.9554 | 0.2924 | 30
13.06.2025¦10:58:36.876 | 0 | 0 | 0 | 0 | 0 | 4 | 20.382 | 20.382 | 0 | 30 | 0 | 0 | 0 | 0 | 0 | 4 | 20.0028 | 20.0028 | 0.3053 | 30
13.06.2025¦10:58:37.876 | 0 | 0 | 0 | 0 | 0 | 4 | 20.382 | 20.382 | 0 | 30 | 0 | 0 | 0 | 0 | 0 | 4 | 20.0028 | 20.0028 | 0.3053 | 30
13.06.2025¦10:58:38.877 | 0 | 0 | 0 | 0 | 0 | 4 | 20.382 | 20.382 | 0 | 30 | 0 | 0 | 0 | 0 | 0 | 4 | 20.0028 | 20.0028 | 0.2881 | 30
13.06.2025¦10:58:39.876 | 0 | 0 | 0 | 0 | 0 | 4 | 20.382 | 20.382 | 0 | 30 | 0 | 0 | 0 | 0 | 0 | 4 | 20.0028 | 20.0028 | 0.301 | 30
13.06.2025¦10:58:40.876 | 0 | 0 | 0 | 0 | 0 | 4 | 20.382 | 20.382 | 0 | 30 | 0 | 0 | 0 | 0 | 0 | 4 | 19.908 | 19.908 | 0.2924 | 30
13.06.2025¦10:58:41.875 | 0 | 0 | 0 | 0 | 0 | 4 | 20.382 | 20.382 | 0 | 30 | 0 | 0 | 0 | 0 | 0 | 4 | 19.908 | 19.908 | 0.2924 | 30
13.06.2025¦10:58:42.876 | 0 | 0 | 0 | 0 | 0 | 4 | 20.382 | 20.382 | 0 | 30 | 0 | 0 | 0 | 0 | 0 | 4 | 19.908 | 19.908 | 0.2924 | 30
13.06.2025¦10:58:43.876 | 0 | 0 | 0 | 0 | 0 | 4 | 20.382 | 20.382 | 0 | 30 | 0 | 0 | 0 | 0 | 0 | 4 | 19.908 | 19.908 | 0.2967 | 30
13.06.2025¦10:58:44.876 | 0 | 0 | 0 | 0 | 0 | 4 | 20.382 | 20.382 | 0 | 30 | 0 | 0 | 0 | 0 | 0 | 4 | 19.908 | 19.908 | 0.2967 | 30
13.06.2025¦10:58:45.875 | 0 | 0 | 0 | 0 | 0 | 4 | 20.382 | 20.382 | 0 | 30 | 0 | 0 | 0 | 0 | 0 | 4 | 19.9554 | 19.9554 | 0.2924 | 30
13.06.2025¦10:58:46.876 | 0 | 0 | 0 | 0 | 0 | 4 | 20.382 | 20.382 | 0 | 30 | 0 | 0 | 0 | 0 | 0 | 4 | 19.908 | 19.908 | 0.2838 | 30
13.06.2025¦10:58:47.875 | 0 | 0 | 0 | 0 | 0 | 4 | 20.382 | 20.382 | 0 | 30 | 0 | 0 | 0 | 0 | 0 | 4 | 20.0028 | 20.0028 | 0.2752 | 30
13.06.2025¦10:58:48.876 | 0 | 0 | 0 | 0 | 0 | 4 | 20.382 | 20.382 | 0 | 30 | 0 | 0 | 0 | 0 | 0 | 4 | 19.908 | 19.908 | 0.2666 | 30
13.06.2025¦10:58:49.876 | 0 | 0 | 0 | 0 | 0 | 4 | 20.382 | 20.382 | 0 | 30 | 0 | 0 | 0 | 0 | 0 | 4 | 20.0028 | 20.0028 | 0.258 | 30
13.06.2025¦10:58:50.876 | 0 | 0 | 0 | 0 | 0 | 4 | 20.382 | 20.382 | 0 | 30 | 0 | 0 | 0 | 0 | 0 | 4 | 20.0028 | 20.0028 | 0.258 | 30
13.06.2025¦10:58:51.875 | 0 | 0 | 0 | 0 | 0 | 4 | 20.382 | 20.382 | 0 | 30 | 0 | 0 | 0 | 0 | 0 | 4 | 20.0028 | 20.0028 | 0.258 | 30
13.06.2025¦10:58:52.875 | 0 | 0 | 0 | 0 | 0 | 4 | 20.382 | 20.382 | 0 | 30 | 0 | 0 | 0 | 0 | 0 | 4 | 19.9554 | 19.9554 | 0.258 | 30
13.06.2025¦10:58:53.876 | 0 | 0 | 0 | 0 | 0 | 4 | 20.382 | 20.382 | 0 | 30 | 0 | 0 | 0 | 0 | 0 | 4 | 19.9554 | 19.9554 | 0.2881 | 30
13.06.2025¦10:58:54.876 | 0 | 0 | 0 | 0 | 0 | 4 | 20.382 | 20.382 | 0 | 30 | 0 | 0 | 0 | 0 | 0 | 4 | 19.9554 | 19.9554 | 0.2752 | 30
13.06.2025¦10:58:55.876 | 0 | 0 | 0 | 0 | 0 | 4 | 20.4294 | 20.4294 | 0 | 30 | 0 | 0 | 0 | 0 | 0 | 4 | 19.908 | 19.908 | 0.2752 | 30
| OekoSolve | OekoSolve | OekoSolve | OekoSolve | OekoSolve | OekoSolve | OekoSolve | OekoSolve | OekoSolve | OekoSolve | OekoSolve | OekoSolve | OekoSolve | OekoSolve | OekoSolve | OekoSolve | OekoSolve | OekoSolve | OekoSolve | OekoSolve
| EnMeter_Prec1 | EnMeter_Prec1 | EnMeter_Prec1 | EnMeter_Prec1 | EnMeter_Prec1 | EnMeter_Prec1 | EnMeter_Prec1 | EnMeter_Prec1 | EnMeter_Prec1 | EnMeter_Prec1 | EnMeter_Prec2 | EnMeter_Prec2 | EnMeter_Prec2 | EnMeter_Prec2 | EnMeter_Prec2 | EnMeter_Prec2 | EnMeter_Prec2 | EnMeter_Prec2 | EnMeter_Prec2 | EnMeter_Prec2
| Prec1 P:W | Prec1 WTotal:kWh | Prec1 WDay:kWh | Prec1 WMonth:kWh | Prec1 WYear:kWh | Prec1 State:0 no info available¦1 Off¦2 Startup¦3 Ready¦4 On¦5 Charge¦6 Discharge¦7 Batt Low or Full¦8 Batt Full¦9 Batt low¦10 Finished¦11 Island¦12 Waiting¦91 Maintenance¦99 ERROR | Prec1 Spec Signal | Prec1 V:kV | Prec1 I:mA | Prec1 Info:0 Bit0¦1 Bit1¦2 Bit2¦3 Bit3¦4 HS Ein¦5 Freigabe / Abdeckung vorhanden¦6 Temp. FÃ¼hler aktiv¦7 Temp. FÃ¼hler unterbrochen¦8 Bit8¦9 Bit9¦10 Bit10¦11 Bit11¦12 Bit12¦13 Bit13¦14 Bit14¦15 Bit15¦ | Prec2 P:W | Prec2 WTotal:kWh | Prec2 WDay:kWh | Prec2 WMonth:kWh | Prec2 WYear:kWh | Prec2 State:0 no info available¦1 Off¦2 Startup¦3 Ready¦4 On¦5 Charge¦6 Discharge¦7 Batt Low or Full¦8 Batt Full¦9 Batt low¦10 Finished¦11 Island¦12 Waiting¦91 Maintenance¦99 ERROR | Prec2 Spec Signal | Prec2 V:kV | Prec2 I:mA | Prec2 Info:0 Bit0¦1 Bit1¦2 Bit2¦3 Bit3¦4 HS Ein¦5 Freigabe / Abdeckung vorhanden¦6 Temp. FÃ¼hler aktiv¦7 Temp. FÃ¼hler unterbrochen¦8 Bit8¦9 Bit9¦10 Bit10¦11 Bit11¦12 Bit12¦13 Bit13¦14 Bit14¦15 Bit15¦
13.06.2025¦10:58:56.876 | 0 | 0 | 0 | 0 | 0 | 4 | 20.4294 | 20.4294 | 0 | 30 | 0 | 0 | 0 | 0 | 0 | 4 | 19.9554 | 19.9554 | 0.2752 | 30
13.06.2025¦10:58:57.876 | 0 | 0 | 0 | 0 | 0 | 4 | 20.382 | 20.382 | 0 | 30 | 0 | 0 | 0 | 0 | 0 | 4 | 19.9554 | 19.9554 | 0.2666 | 30
13.06.2025¦10:58:58.876 | 0 | 0 | 0 | 0 | 0 | 4 | 20.382 | 20.382 | 0 | 30 | 0 | 0 | 0 | 0 | 0 | 4 | 19.9554 | 19.9554 | 0.2666 | 30
13.06.2025¦10:58:59.876 | 0 | 0 | 0 | 0 | 0 | 4 | 20.382 | 20.382 | 0 | 30 | 0 | 0 | 0 | 0 | 0 | 4 | 20.0028 | 20.0028 | 0.2666 | 30
13.06.2025¦10:59:00.876 | 0 | 0 | 0 | 0 | 0 | 4 | 20.382 | 20.382 | 0 | 30 | 0 | 0 | 0 | 0 | 0 | 4 | 20.0028 | 20.0028 | 0.2752 | 30
13.06.2025¦10:59:01.877 | 0 | 0 | 0 | 0 | 0 | 4 | 20.382 | 20.382 | 0 | 30 | 0 | 0 | 0 | 0 | 0 | 4 | 20.0028 | 20.0028 | 0.2838 | 30
13.06.2025¦10:59:02.876 | 0 | 0 | 0 | 0 | 0 | 4 | 20.382 | 20.382 | 0 | 30 | 0 | 0 | 0 | 0 | 0 | 4 | 19.9554 | 19.9554 | 0.2838 | 30
13.06.2025¦10:59:03.875 | 0 | 0 | 0 | 0 | 0 | 4 | 20.382 | 20.382 | 0 | 30 | 0 | 0 | 0 | 0 | 0 | 4 | 19.9554 | 19.9554 | 0.2838 | 30
13.06.2025¦10:59:04.876 | 0 | 0 | 0 | 0 | 0 | 4 | 20.382 | 20.382 | 0 | 30 | 0 | 0 | 0 | 0 | 0 | 4 | 20.0028 | 20.0028 | 0.3354 | 30
13.06.2025¦10:59:05.876 | 0 | 0 | 0 | 0 | 0 | 4 | 20.382 | 20.382 | 0 | 30 | 0 | 0 | 0 | 0 | 0 | 4 | 19.908 | 19.908 | 0.3225 | 30
13.06.2025¦10:59:06.875 | 0 | 0 | 0 | 0 | 0 | 4 | 20.382 | 20.382 | 0 | 30 | 0 | 0 | 0 | 0 | 0 | 4 | 19.908 | 19.908 | 0.3225 | 30
13.06.2025¦10:59:07.876 | 0 | 0 | 0 | 0 | 0 | 4 | 20.382 | 20.382 | 0 | 30 | 0 | 0 | 0 | 0 | 0 | 4 | 20.0028 | 20.0028 | 0.3225 | 30
13.06.2025¦10:59:08.876 | 0 | 0 | 0 | 0 | 0 | 4 | 20.4294 | 20.4294 | 0 | 30 | 0 | 0 | 0 | 0 | 0 | 4 | 20.0028 | 20.0028 | 0.3182 | 30
13.06.2025¦10:59:09.876 | 0 | 0 | 0 | 0 | 0 | 4 | 20.382 | 20.382 | 0 | 30 | 0 | 0 | 0 | 0 | 0 | 4 | 19.9554 | 19.9554 | 0.3225 | 30
13.06.2025¦10:59:10.875 | 0 | 0 | 0 | 0 | 0 | 4 | 20.382 | 20.382 | 0 | 30 | 0 | 0 | 0 | 0 | 0 | 4 | 19.9554 | 19.9554 | 0.3225 | 30
13.06.2025¦10:59:11.875 | 0 | 0 | 0 | 0 | 0 | 4 | 20.382 | 20.382 | 0 | 30 | 0 | 0 | 0 | 0 | 0 | 4 | 19.908 | 19.908 | 0.3182 | 30
13.06.2025¦10:59:12.877 | 0 | 0 | 0 | 0 | 0 | 4 | 20.382 | 20.382 | 0 | 30 | 0 | 0 | 0 | 0 | 0 | 4 | 19.908 | 19.908 | 0.3225 | 30
13.06.2025¦10:59:13.876 | 0 | 0 | 0 | 0 | 0 | 4 | 20.382 | 20.382 | 0 | 30 | 0 | 0 | 0 | 0 | 0 | 4 | 19.908 | 19.908 | 0.3225 | 30
13.06.2025¦10:59:14.875 | 0 | 0 | 0 | 0 | 0 | 4 | 20.382 | 20.382 | 0 | 30 | 0 | 0 | 0 | 0 | 0 | 4 | 19.9554 | 19.9554 | 0.3053 | 30
13.06.2025¦10:59:15.875 | 0 | 0 | 0 | 0 | 0 | 4 | 20.382 | 20.382 | 0 | 30 | 0 | 0 | 0 | 0 | 0 | 4 | 19.9554 | 19.9554 | 0.2967 | 30
13.06.2025¦10:59:16.875 | 0 | 0 | 0 | 0 | 0 | 4 | 20.4294 | 20.4294 | 0 | 30 | 0 | 0 | 0 | 0 | 0 | 4 | 19.908 | 19.908 | 0.2752 | 30
13.06.2025¦10:59:17.876 | 0 | 0 | 0 | 0 | 0 | 4 | 20.382 | 20.382 | 0 | 30 | 0 | 0 | 0 | 0 | 0 | 4 | 19.9554 | 19.9554 | 0.3139 | 30
13.06.2025¦10:59:18.876 | 0 | 0 | 0 | 0 | 0 | 4 | 20.382 | 20.382 | 0 | 30 | 0 | 0 | 0 | 0 | 0 | 4 | 19.9554 | 19.9554 | 0.3139 | 30
13.06.2025¦10:59:19.877 | 0 | 0 | 0 | 0 | 0 | 4 | 20.382 | 20.382 | 0 | 30 | 0 | 0 | 0 | 0 | 0 | 4 | 20.0028 | 20.0028 | 0.3311 | 30
13.06.2025¦10:59:20.877 | 0 | 0 | 0 | 0 | 0 | 4 | 20.382 | 20.382 | 0 | 30 | 0 | 0 | 0 | 0 | 0 | 4 | 19.908 | 19.908 | 0.3311 | 30
13.06.2025¦10:59:21.877 | 0 | 0 | 0 | 0 | 0 | 4 | 20.382 | 20.382 | 0 | 30 | 0 | 0 | 0 | 0 | 0 | 4 | 19.9554 | 19.9554 | 0.3225 | 30
13.06.2025¦10:59:22.876 | 0 | 0 | 0 | 0 | 0 | 4 | 20.382 | 20.382 | 0 | 30 | 0 | 0 | 0 | 0 | 0 | 4 | 20.0028 | 20.0028 | 0.3225 | 30
13.06.2025¦10:59:23.876 | 0 | 0 | 0 | 0 | 0 | 4 | 20.382 | 20.382 | 0 | 30 | 0 | 0 | 0 | 0 | 0 | 4 | 19.908 | 19.908 | 0.3096 | 30
13.06.2025¦10:59:24.876 | 0 | 0 | 0 | 0 | 0 | 4 | 20.382 | 20.382 | 0 | 30 | 0 | 0 | 0 | 0 | 0 | 4 | 20.0028 | 20.0028 | 0.2924 | 30
13.06.2025¦10:59:25.876 | 0 | 0 | 0 | 0 | 0 | 4 | 20.382 | 20.382 | 0 | 30 | 0 | 0 | 0 | 0 | 0 | 4 | 19.908 | 19.908 | 0.2967 | 30
| OekoSolve | OekoSolve | OekoSolve | OekoSolve | OekoSolve | OekoSolve | OekoSolve | OekoSolve | OekoSolve | OekoSolve | OekoSolve | OekoSolve | OekoSolve | OekoSolve | OekoSolve | OekoSolve | OekoSolve | OekoSolve | OekoSolve | OekoSolve
| EnMeter_Prec1 | EnMeter_Prec1 | EnMeter_Prec1 | EnMeter_Prec1 | EnMeter_Prec1 | EnMeter_Prec1 | EnMeter_Prec1 | EnMeter_Prec1 | EnMeter_Prec1 | EnMeter_Prec1 | EnMeter_Prec2 | EnMeter_Prec2 | EnMeter_Prec2 | EnMeter_Prec2 | EnMeter_Prec2 | EnMeter_Prec2 | EnMeter_Prec2 | EnMeter_Prec2 | EnMeter_Prec2 | EnMeter_Prec2
| Prec1 P:W | Prec1 WTotal:kWh | Prec1 WDay:kWh | Prec1 WMonth:kWh | Prec1 WYear:kWh | Prec1 State:0 no info available¦1 Off¦2 Startup¦3 Ready¦4 On¦5 Charge¦6 Discharge¦7 Batt Low or Full¦8 Batt Full¦9 Batt low¦10 Finished¦11 Island¦12 Waiting¦91 Maintenance¦99 ERROR | Prec1 Spec Signal | Prec1 V:kV | Prec1 I:mA | Prec1 Info:0 Bit0¦1 Bit1¦2 Bit2¦3 Bit3¦4 HS Ein¦5 Freigabe / Abdeckung vorhanden¦6 Temp. FÃ¼hler aktiv¦7 Temp. FÃ¼hler unterbrochen¦8 Bit8¦9 Bit9¦10 Bit10¦11 Bit11¦12 Bit12¦13 Bit13¦14 Bit14¦15 Bit15¦ | Prec2 P:W | Prec2 WTotal:kWh | Prec2 WDay:kWh | Prec2 WMonth:kWh | Prec2 WYear:kWh | Prec2 State:0 no info available¦1 Off¦2 Startup¦3 Ready¦4 On¦5 Charge¦6 Discharge¦7 Batt Low or Full¦8 Batt Full¦9 Batt low¦10 Finished¦11 Island¦12 Waiting¦91 Maintenance¦99 ERROR | Prec2 Spec Signal | Prec2 V:kV | Prec2 I:mA | Prec2 Info:0 Bit0¦1 Bit1¦2 Bit2¦3 Bit3¦4 HS Ein¦5 Freigabe / Abdeckung vorhanden¦6 Temp. FÃ¼hler aktiv¦7 Temp. FÃ¼hler unterbrochen¦8 Bit8¦9 Bit9¦10 Bit10¦11 Bit11¦12 Bit12¦13 Bit13¦14 Bit14¦15 Bit15¦
13.06.2025¦10:59:26.876 | 0 | 0 | 0 | 0 | 0 | 4 | 20.382 | 20.382 | 0 | 30 | 0 | 0 | 0 | 0 | 0 | 4 | 19.908 | 19.908 | 0.2881 | 30
13.06.2025¦10:59:27.875 | 0 | 0 | 0 | 0 | 0 | 4 | 20.382 | 20.382 | 0 | 30 | 0 | 0 | 0 | 0 | 0 | 4 | 19.908 | 19.908 | 0.2881 | 30
13.06.2025¦10:59:28.876 | 0 | 0 | 0 | 0 | 0 | 4 | 20.382 | 20.382 | 0 | 30 | 0 | 0 | 0 | 0 | 0 | 4 | 19.9554 | 19.9554 | 0.2752 | 30
13.06.2025¦10:59:29.876 | 0 | 0 | 0 | 0 | 0 | 4 | 20.382 | 20.382 | 0 | 30 | 0 | 0 | 0 | 0 | 0 | 4 | 19.9554 | 19.9554 | 0.2752 | 30
13.06.2025¦10:59:30.877 | 0 | 0 | 0 | 0 | 0 | 4 | 20.382 | 20.382 | 0 | 30 | 0 | 0 | 0 | 0 | 0 | 4 | 20.0028 | 20.0028 | 0.2795 | 30
13.06.2025¦10:59:31.876 | 0 | 0 | 0 | 0 | 0 | 4 | 20.382 | 20.382 | 0 | 30 | 0 | 0 | 0 | 0 | 0 | 4 | 19.9554 | 19.9554 | 0.2967 | 30
13.06.2025¦10:59:32.875 | 0 | 0 | 0 | 0 | 0 | 4 | 20.382 | 20.382 | 0 | 30 | 0 | 0 | 0 | 0 | 0 | 4 | 19.9554 | 19.9554 | 0.2967 | 30
13.06.2025¦10:59:33.876 | 0 | 0 | 0 | 0 | 0 | 4 | 20.382 | 20.382 | 0 | 30 | 0 | 0 | 0 | 0 | 0 | 4 | 20.0028 | 20.0028 | 0.301 | 30
13.06.2025¦10:59:34.876 | 0 | 0 | 0 | 0 | 0 | 4 | 20.382 | 20.382 | 0 | 30 | 0 | 0 | 0 | 0 | 0 | 4 | 19.908 | 19.908 | 0.2967 | 30
13.06.2025¦10:59:35.876 | 0 | 0 | 0 | 0 | 0 | 4 | 20.382 | 20.382 | 0 | 30 | 0 | 0 | 0 | 0 | 0 | 4 | 20.0028 | 20.0028 | 0.2752 | 30
13.06.2025¦10:59:36.876 | 0 | 0 | 0 | 0 | 0 | 4 | 20.382 | 20.382 | 0 | 30 | 0 | 0 | 0 | 0 | 0 | 4 | 20.0028 | 20.0028 | 0.2752 | 30
13.06.2025¦10:59:37.876 | 0 | 0 | 0 | 0 | 0 | 4 | 20.382 | 20.382 | 0 | 30 | 0 | 0 | 0 | 0 | 0 | 4 | 19.908 | 19.908 | 0.2881 | 30
13.06.2025¦10:59:38.876 | 0 | 0 | 0 | 0 | 0 | 4 | 20.382 | 20.382 | 0 | 30 | 0 | 0 | 0 | 0 | 0 | 4 | 19.908 | 19.908 | 0.2881 | 30
13.06.2025¦10:59:39.876 | 0 | 0 | 0 | 0 | 0 | 4 | 20.382 | 20.382 | 0 | 30 | 0 | 0 | 0 | 0 | 0 | 4 | 19.908 | 19.908 | 0.2881 | 30
13.06.2025¦10:59:40.876 | 0 | 0 | 0 | 0 | 0 | 4 | 20.382 | 20.382 | 0 | 30 | 0 | 0 | 0 | 0 | 0 | 4 | 19.908 | 19.908 | 0.301 | 30
13.06.2025¦10:59:41.875 | 0 | 0 | 0 | 0 | 0 | 4 | 20.382 | 20.382 | 0 | 30 | 0 | 0 | 0 | 0 | 0 | 4 | 19.908 | 19.908 | 0.301 | 30
13.06.2025¦10:59:42.876 | 0 | 0 | 0 | 0 | 0 | 4 | 20.382 | 20.382 | 0 | 30 | 0 | 0 | 0 | 0 | 0 | 4 | 19.9554 | 19.9554 | 0.3139 | 30
13.06.2025¦10:59:43.875 | 0 | 0 | 0 | 0 | 0 | 4 | 20.382 | 20.382 | 0 | 30 | 0 | 0 | 0 | 0 | 0 | 4 | 19.9554 | 19.9554 | 0.3139 | 30
13.06.2025¦10:59:44.876 | 0 | 0 | 0 | 0 | 0 | 4 | 20.382 | 20.382 | 0 | 30 | 0 | 0 | 0 | 0 | 0 | 4 | 20.0028 | 20.0028 | 0.301 | 30
13.06.2025¦10:59:45.876 | 0 | 0 | 0 | 0 | 0 | 4 | 20.382 | 20.382 | 0 | 30 | 0 | 0 | 0 | 0 | 0 | 4 | 20.0028 | 20.0028 | 0.3139 | 30
13.06.2025¦10:59:46.876 | 0 | 0 | 0 | 0 | 0 | 4 | 20.382 | 20.382 | 0 | 30 | 0 | 0 | 0 | 0 | 0 | 4 | 19.9554 | 19.9554 | 0.3268 | 30
13.06.2025¦10:59:47.876 | 0 | 0 | 0 | 0 | 0 | 4 | 20.382 | 20.382 | 0 | 30 | 0 | 0 | 0 | 0 | 0 | 4 | 19.908 | 19.908 | 0.3311 | 30
13.06.2025¦10:59:48.876 | 0 | 0 | 0 | 0 | 0 | 4 | 20.382 | 20.382 | 0 | 30 | 0 | 0 | 0 | 0 | 0 | 4 | 20.0028 | 20.0028 | 0.3096 | 30
13.06.2025¦10:59:49.876 | 0 | 0 | 0 | 0 | 0 | 4 | 20.382 | 20.382 | 0 | 30 | 0 | 0 | 0 | 0 | 0 | 4 | 19.9554 | 19.9554 | 0.3225 | 30
13.06.2025¦10:59:50.876 | 0 | 0 | 0 | 0 | 0 | 4 | 20.382 | 20.382 | 0 | 30 | 0 | 0 | 0 | 0 | 0 | 4 | 19.9554 | 19.9554 | 0.3225 | 30
13.06.2025¦10:59:51.876 | 0 | 0 | 0 | 0 | 0 | 4 | 20.382 | 20.382 | 0 | 30 | 0 | 0 | 0 | 0 | 0 | 4 | 19.908 | 19.908 | 0.3225 | 30
13.06.2025¦10:59:52.876 | 0 | 0 | 0 | 0 | 0 | 4 | 20.382 | 20.382 | 0 | 30 | 0 | 0 | 0 | 0 | 0 | 4 | 19.908 | 19.908 | 0.3225 | 30
13.06.2025¦10:59:53.876 | 0 | 0 | 0 | 0 | 0 | 4 | 20.4294 | 20.4294 | 0 | 30 | 0 | 0 | 0 | 0 | 0 | 4 | 19.908 | 19.908 | 0.2193 | 30
13.06.2025¦10:59:54.876 | 0 | 0 | 0 | 0 | 0 | 4 | 20.382 | 20.382 | 0 | 30 | 0 | 0 | 0 | 0 | 0 | 4 | 19.9554 | 19.9554 | 0.2064 | 30
13.06.2025¦10:59:55.876 | 0 | 0 | 0 | 0 | 0 | 4 | 20.382 | 20.382 | 0 | 30 | 0 | 0 | 0 | 0 | 0 | 4 | 19.908 | 19.908 | 0.2193 | 30
| OekoSolve | OekoSolve | OekoSolve | OekoSolve | OekoSolve | OekoSolve | OekoSolve | OekoSolve | OekoSolve | OekoSolve | OekoSolve | OekoSolve | OekoSolve | OekoSolve | OekoSolve | OekoSolve | OekoSolve | OekoSolve | OekoSolve | OekoSolve
| EnMeter_Prec1 | EnMeter_Prec1 | EnMeter_Prec1 | EnMeter_Prec1 | EnMeter_Prec1 | EnMeter_Prec1 | EnMeter_Prec1 | EnMeter_Prec1 | EnMeter_Prec1 | EnMeter_Prec1 | EnMeter_Prec2 | EnMeter_Prec2 | EnMeter_Prec2 | EnMeter_Prec2 | EnMeter_Prec2 | EnMeter_Prec2 | EnMeter_Prec2 | EnMeter_Prec2 | EnMeter_Prec2 | EnMeter_Prec2
| Prec1 P:W | Prec1 WTotal:kWh | Prec1 WDay:kWh | Prec1 WMonth:kWh | Prec1 WYear:kWh | Prec1 State:0 no info available¦1 Off¦2 Startup¦3 Ready¦4 On¦5 Charge¦6 Discharge¦7 Batt Low or Full¦8 Batt Full¦9 Batt low¦10 Finished¦11 Island¦12 Waiting¦91 Maintenance¦99 ERROR | Prec1 Spec Signal | Prec1 V:kV | Prec1 I:mA | Prec1 Info:0 Bit0¦1 Bit1¦2 Bit2¦3 Bit3¦4 HS Ein¦5 Freigabe / Abdeckung vorhanden¦6 Temp. FÃ¼hler aktiv¦7 Temp. FÃ¼hler unterbrochen¦8 Bit8¦9 Bit9¦10 Bit10¦11 Bit11¦12 Bit12¦13 Bit13¦14 Bit14¦15 Bit15¦ | Prec2 P:W | Prec2 WTotal:kWh | Prec2 WDay:kWh | Prec2 WMonth:kWh | Prec2 WYear:kWh | Prec2 State:0 no info available¦1 Off¦2 Startup¦3 Ready¦4 On¦5 Charge¦6 Discharge¦7 Batt Low or Full¦8 Batt Full¦9 Batt low¦10 Finished¦11 Island¦12 Waiting¦91 Maintenance¦99 ERROR | Prec2 Spec Signal | Prec2 V:kV | Prec2 I:mA | Prec2 Info:0 Bit0¦1 Bit1¦2 Bit2¦3 Bit3¦4 HS Ein¦5 Freigabe / Abdeckung vorhanden¦6 Temp. FÃ¼hler aktiv¦7 Temp. FÃ¼hler unterbrochen¦8 Bit8¦9 Bit9¦10 Bit10¦11 Bit11¦12 Bit12¦13 Bit13¦14 Bit14¦15 Bit15¦
13.06.2025¦10:59:56.876 | 0 | 0 | 0 | 0 | 0 | 4 | 20.382 | 20.382 | 0 | 30 | 0 | 0 | 0 | 0 | 0 | 4 | 19.908 | 19.908 | 0.2193 | 30
13.06.2025¦10:59:57.876 | 0 | 0 | 0 | 0 | 0 | 4 | 20.382 | 20.382 | 0 | 30 | 0 | 0 | 0 | 0 | 0 | 4 | 20.0028 | 20.0028 | 0.2064 | 30
13.06.2025¦10:59:58.876 | 0 | 0 | 0 | 0 | 0 | 4 | 20.382 | 20.382 | 0 | 30 | 0 | 0 | 0 | 0 | 0 | 4 | 20.0028 | 20.0028 | 0.2064 | 30
13.06.2025¦10:59:59.875 | 0 | 0 | 0 | 0 | 0 | 4 | 20.382 | 20.382 | 0 | 30 | 0 | 0 | 0 | 0 | 0 | 4 | 20.0028 | 20.0028 | 0.2107 | 30
13.06.2025¦11:00:00.875 | 0 | 0 | 0 | 0 | 0 | 4 | 20.382 | 20.382 | 0 | 30 | 0 | 0 | 0 | 0 | 0 | 4 | 19.9554 | 19.9554 | 0.2838 | 30
13.06.2025¦11:00:01.876 | 0 | 0 | 0 | 0 | 0 | 4 | 20.382 | 20.382 | 0 | 30 | 0 | 0 | 0 | 0 | 0 | 4 | 20.0028 | 20.0028 | 0.2881 | 30
13.06.2025¦11:00:02.876 | 0 | 0 | 0 | 0 | 0 | 4 | 20.4294 | 20.4294 | 0 | 30 | 0 | 0 | 0 | 0 | 0 | 4 | 19.908 | 19.908 | 0.3053 | 30
13.06.2025¦11:00:03.876 | 0 | 0 | 0 | 0 | 0 | 4 | 20.4294 | 20.4294 | 0 | 30 | 0 | 0 | 0 | 0 | 0 | 4 | 19.908 | 19.908 | 0.3053 | 30
13.06.2025¦11:00:04.876 | 0 | 0 | 0 | 0 | 0 | 4 | 20.382 | 20.382 | 0 | 30 | 0 | 0 | 0 | 0 | 0 | 4 | 19.908 | 19.908 | 0.2795 | 30
13.06.2025¦11:00:05.875 | 0 | 0 | 0 | 0 | 0 | 4 | 20.382 | 20.382 | 0 | 30 | 0 | 0 | 0 | 0 | 0 | 4 | 20.0028 | 20.0028 | 0.2752 | 30
13.06.2025¦11:00:06.875 | 0 | 0 | 0 | 0 | 0 | 4 | 20.382 | 20.382 | 0 | 30 | 0 | 0 | 0 | 0 | 0 | 4 | 20.0028 | 20.0028 | 0.2623 | 30
13.06.2025¦11:00:07.876 | 0 | 0 | 0 | 0 | 0 | 4 | 20.382 | 20.382 | 0 | 30 | 0 | 0 | 0 | 0 | 0 | 4 | 20.0028 | 20.0028 | 0.2752 | 30
13.06.2025¦11:00:08.876 | 0 | 0 | 0 | 0 | 0 | 4 | 20.382 | 20.382 | 0 | 30 | 0 | 0 | 0 | 0 | 0 | 4 | 20.0028 | 20.0028 | 0.2752 | 30
13.06.2025¦11:00:09.876 | 0 | 0 | 0 | 0 | 0 | 4 | 20.382 | 20.382 | 0 | 30 | 0 | 0 | 0 | 0 | 0 | 4 | 19.9554 | 19.9554 | 0.2795 | 30
13.06.2025¦11:00:10.875 | 0 | 0 | 0 | 0 | 0 | 4 | 20.382 | 20.382 | 0 | 30 | 0 | 0 | 0 | 0 | 0 | 4 | 19.9554 | 19.9554 | 0.2795 | 30
13.06.2025¦11:00:11.876 | 0 | 0 | 0 | 0 | 0 | 4 | 20.382 | 20.382 | 0 | 30 | 0 | 0 | 0 | 0 | 0 | 4 | 19.908 | 19.908 | 0.2795 | 30
13.06.2025¦11:00:12.876 | 0 | 0 | 0 | 0 | 0 | 4 | 20.382 | 20.382 | 0 | 30 | 0 | 0 | 0 | 0 | 0 | 4 | 19.908 | 19.908 | 0.2795 | 30
13.06.2025¦11:00:13.875 | 0 | 0 | 0 | 0 | 0 | 4 | 20.382 | 20.382 | 0 | 30 | 0 | 0 | 0 | 0 | 0 | 4 | 19.908 | 19.908 | 0.2752 | 30
13.06.2025¦11:00:14.876 | 0 | 0 | 0 | 0 | 0 | 4 | 20.382 | 20.382 | 0 | 30 | 0 | 0 | 0 | 0 | 0 | 4 | 19.9554 | 19.9554 | 0.258 | 30
13.06.2025¦11:00:15.876 | 0 | 0 | 0 | 0 | 0 | 4 | 20.382 | 20.382 | 0 | 30 | 0 | 0 | 0 | 0 | 0 | 4 | 19.908 | 19.908 | 0.2408 | 30
13.06.2025¦11:00:16.876 | 0 | 0 | 0 | 0 | 0 | 4 | 20.382 | 20.382 | 0 | 30 | 0 | 0 | 0 | 0 | 0 | 4 | 19.908 | 19.908 | 0.2408 | 30
13.06.2025¦11:00:17.876 | 0 | 0 | 0 | 0 | 0 | 4 | 20.382 | 20.382 | 0 | 30 | 0 | 0 | 0 | 0 | 0 | 4 | 19.908 | 19.908 | 0.2408 | 30
13.06.2025¦11:00:18.875 | 0 | 0 | 0 | 0 | 0 | 4 | 20.382 | 20.382 | 0 | 30 | 0 | 0 | 0 | 0 | 0 | 4 | 19.908 | 19.908 | 0.2408 | 30
13.06.2025¦11:00:19.877 | 0 | 0 | 0 | 0 | 0 | 4 | 20.382 | 20.382 | 0 | 30 | 0 | 0 | 0 | 0 | 0 | 4 | 19.908 | 19.908 | 0.2451 | 30
13.06.2025¦11:00:20.877 | 0 | 0 | 0 | 0 | 0 | 4 | 20.4294 | 20.4294 | 0 | 30 | 0 | 0 | 0 | 0 | 0 | 4 | 19.908 | 19.908 | 0.2494 | 30
13.06.2025¦11:00:21.875 | 0 | 0 | 0 | 0 | 0 | 4 | 20.4294 | 20.4294 | 0 | 30 | 0 | 0 | 0 | 0 | 0 | 4 | 19.908 | 19.908 | 0.2494 | 30
13.06.2025¦11:00:22.876 | 0 | 0 | 0 | 0 | 0 | 4 | 20.382 | 20.382 | 0 | 30 | 0 | 0 | 0 | 0 | 0 | 4 | 19.908 | 19.908 | 0.2365 | 30
13.06.2025¦11:00:23.876 | 0 | 0 | 0 | 0 | 0 | 4 | 20.382 | 20.382 | 0 | 30 | 0 | 0 | 0 | 0 | 0 | 4 | 19.908 | 19.908 | 0.2365 | 30
13.06.2025¦11:00:24.876 | 0 | 0 | 0 | 0 | 0 | 4 | 20.382 | 20.382 | 0 | 30 | 0 | 0 | 0 | 0 | 0 | 4 | 19.9554 | 19.9554 | 0.2752 | 30
13.06.2025¦11:00:25.876 | 0 | 0 | 0 | 0 | 0 | 4 | 20.382 | 20.382 | 0 | 30 | 0 | 0 | 0 | 0 | 0 | 4 | 19.908 | 19.908 | 0.2881 | 30
| OekoSolve | OekoSolve | OekoSolve | OekoSolve | OekoSolve | OekoSolve | OekoSolve | OekoSolve | OekoSolve | OekoSolve | OekoSolve | OekoSolve | OekoSolve | OekoSolve | OekoSolve | OekoSolve | OekoSolve | OekoSolve | OekoSolve | OekoSolve
| EnMeter_Prec1 | EnMeter_Prec1 | EnMeter_Prec1 | EnMeter_Prec1 | EnMeter_Prec1 | EnMeter_Prec1 | EnMeter_Prec1 | EnMeter_Prec1 | EnMeter_Prec1 | EnMeter_Prec1 | EnMeter_Prec2 | EnMeter_Prec2 | EnMeter_Prec2 | EnMeter_Prec2 | EnMeter_Prec2 | EnMeter_Prec2 | EnMeter_Prec2 | EnMeter_Prec2 | EnMeter_Prec2 | EnMeter_Prec2
| Prec1 P:W | Prec1 WTotal:kWh | Prec1 WDay:kWh | Prec1 WMonth:kWh | Prec1 WYear:kWh | Prec1 State:0 no info available¦1 Off¦2 Startup¦3 Ready¦4 On¦5 Charge¦6 Discharge¦7 Batt Low or Full¦8 Batt Full¦9 Batt low¦10 Finished¦11 Island¦12 Waiting¦91 Maintenance¦99 ERROR | Prec1 Spec Signal | Prec1 V:kV | Prec1 I:mA | Prec1 Info:0 Bit0¦1 Bit1¦2 Bit2¦3 Bit3¦4 HS Ein¦5 Freigabe / Abdeckung vorhanden¦6 Temp. FÃ¼hler aktiv¦7 Temp. FÃ¼hler unterbrochen¦8 Bit8¦9 Bit9¦10 Bit10¦11 Bit11¦12 Bit12¦13 Bit13¦14 Bit14¦15 Bit15¦ | Prec2 P:W | Prec2 WTotal:kWh | Prec2 WDay:kWh | Prec2 WMonth:kWh | Prec2 WYear:kWh | Prec2 State:0 no info available¦1 Off¦2 Startup¦3 Ready¦4 On¦5 Charge¦6 Discharge¦7 Batt Low or Full¦8 Batt Full¦9 Batt low¦10 Finished¦11 Island¦12 Waiting¦91 Maintenance¦99 ERROR | Prec2 Spec Signal | Prec2 V:kV | Prec2 I:mA | Prec2 Info:0 Bit0¦1 Bit1¦2 Bit2¦3 Bit3¦4 HS Ein¦5 Freigabe / Abdeckung vorhanden¦6 Temp. FÃ¼hler aktiv¦7 Temp. FÃ¼hler unterbrochen¦8 Bit8¦9 Bit9¦10 Bit10¦11 Bit11¦12 Bit12¦13 Bit13¦14 Bit14¦15 Bit15¦
13.06.2025¦11:00:26.876 | 0 | 0 | 0 | 0 | 0 | 4 | 20.382 | 20.382 | 0 | 30 | 0 | 0 | 0 | 0 | 0 | 4 | 19.908 | 19.908 | 0.2666 | 30
13.06.2025¦11:00:27.875 | 0 | 0 | 0 | 0 | 0 | 4 | 20.382 | 20.382 | 0 | 30 | 0 | 0 | 0 | 0 | 0 | 4 | 20.0028 | 20.0028 | 0.2881 | 30
13.06.2025¦11:00:28.876 | 0 | 0 | 0 | 0 | 0 | 4 | 20.382 | 20.382 | 0 | 30 | 0 | 0 | 0 | 0 | 0 | 4 | 19.9554 | 19.9554 | 0.2967 | 30
13.06.2025¦11:00:29.876 | 0 | 0 | 0 | 0 | 0 | 4 | 20.382 | 20.382 | 0 | 30 | 0 | 0 | 0 | 0 | 0 | 4 | 19.9554 | 19.9554 | 0.2967 | 30
13.06.2025¦11:00:30.876 | 0 | 0 | 0 | 0 | 0 | 4 | 20.382 | 20.382 | 0 | 30 | 0 | 0 | 0 | 0 | 0 | 4 | 20.0028 | 20.0028 | 0.301 | 30
13.06.2025¦11:00:31.875 | 0 | 0 | 0 | 0 | 0 | 4 | 20.382 | 20.382 | 0 | 30 | 0 | 0 | 0 | 0 | 0 | 4 | 20.0028 | 20.0028 | 0.301 | 30
13.06.2025¦11:00:32.876 | 0 | 0 | 0 | 0 | 0 | 4 | 20.382 | 20.382 | 0 | 30 | 0 | 0 | 0 | 0 | 0 | 4 | 19.9554 | 19.9554 | 0.2795 | 30
13.06.2025¦11:00:33.877 | 0 | 0 | 0 | 0 | 0 | 4 | 20.382 | 20.382 | 0 | 30 | 0 | 0 | 0 | 0 | 0 | 4 | 19.908 | 19.908 | 0.2752 | 30
13.06.2025¦11:00:34.877 | 0 | 0 | 0 | 0 | 0 | 4 | 20.382 | 20.382 | 0 | 30 | 0 | 0 | 0 | 0 | 0 | 4 | 20.0028 | 20.0028 | 0.2795 | 30
13.06.2025¦11:00:35.876 | 0 | 0 | 0 | 0 | 0 | 4 | 20.382 | 20.382 | 0 | 30 | 0 | 0 | 0 | 0 | 0 | 4 | 19.908 | 19.908 | 0.2795 | 30
13.06.2025¦11:00:36.876 | 0 | 0 | 0 | 0 | 0 | 4 | 20.382 | 20.382 | 0 | 30 | 0 | 0 | 0 | 0 | 0 | 4 | 19.908 | 19.908 | 0.301 | 30
13.06.2025¦11:00:37.875 | 0 | 0 | 0 | 0 | 0 | 4 | 20.382 | 20.382 | 0 | 30 | 0 | 0 | 0 | 0 | 0 | 4 | 19.908 | 19.908 | 0.301 | 30
13.06.2025¦11:00:38.875 | 0 | 0 | 0 | 0 | 0 | 4 | 20.382 | 20.382 | 0 | 30 | 0 | 0 | 0 | 0 | 0 | 4 | 19.9554 | 19.9554 | 0.2881 | 30
13.06.2025¦11:00:39.875 | 0 | 0 | 0 | 0 | 0 | 4 | 20.382 | 20.382 | 0 | 30 | 0 | 0 | 0 | 0 | 0 | 4 | 19.908 | 19.908 | 0.2838 | 30
13.06.2025¦11:00:40.876 | 0 | 0 | 0 | 0 | 0 | 4 | 20.382 | 20.382 | 0 | 30 | 0 | 0 | 0 | 0 | 0 | 4 | 20.0028 | 20.0028 | 0.2752 | 30
13.06.2025¦11:00:41.876 | 0 | 0 | 0 | 0 | 0 | 4 | 20.382 | 20.382 | 0 | 30 | 0 | 0 | 0 | 0 | 0 | 4 | 19.9554 | 19.9554 | 0.2752 | 30
13.06.2025¦11:00:42.876 | 0 | 0 | 0 | 0 | 0 | 4 | 20.382 | 20.382 | 0 | 30 | 0 | 0 | 0 | 0 | 0 | 4 | 19.9554 | 19.9554 | 0.2752 | 30
13.06.2025¦11:00:43.875 | 0 | 0 | 0 | 0 | 0 | 4 | 20.382 | 20.382 | 0 | 30 | 0 | 0 | 0 | 0 | 0 | 4 | 20.0028 | 20.0028 | 0.2752 | 30
13.06.2025¦11:00:44.876 | 0 | 0 | 0 | 0 | 0 | 4 | 20.4294 | 20.4294 | 0 | 30 | 0 | 0 | 0 | 0 | 0 | 4 | 19.908 | 19.908 | 0.2752 | 30
13.06.2025¦11:00:45.876 | 0 | 0 | 0 | 0 | 0 | 4 | 20.382 | 20.382 | 0 | 30 | 0 | 0 | 0 | 0 | 0 | 4 | 20.0028 | 20.0028 | 0.2838 | 30
13.06.2025¦11:00:46.876 | 0 | 0 | 0 | 0 | 0 | 4 | 20.382 | 20.382 | 0 | 30 | 0 | 0 | 0 | 0 | 0 | 4 | 19.908 | 19.908 | 0.2752 | 30
13.06.2025¦11:00:47.876 | 0 | 0 | 0 | 0 | 0 | 4 | 20.382 | 20.382 | 0 | 30 | 0 | 0 | 0 | 0 | 0 | 4 | 19.908 | 19.908 | 0.2752 | 30
13.06.2025¦11:00:48.876 | 0 | 0 | 0 | 0 | 0 | 4 | 20.382 | 20.382 | 0 | 30 | 0 | 0 | 0 | 0 | 0 | 4 | 19.9554 | 19.9554 | 0.2537 | 30
13.06.2025¦11:00:49.876 | 0 | 0 | 0 | 0 | 0 | 4 | 20.382 | 20.382 | 0 | 30 | 0 | 0 | 0 | 0 | 0 | 4 | 19.908 | 19.908 | 0.2752 | 30
13.06.2025¦11:00:50.876 | 0 | 0 | 0 | 0 | 0 | 4 | 20.382 | 20.382 | 0 | 30 | 0 | 0 | 0 | 0 | 0 | 4 | 19.908 | 19.908 | 0.2752 | 30
13.06.2025¦11:00:51.876 | 0 | 0 | 0 | 0 | 0 | 4 | 20.382 | 20.382 | 0 | 30 | 0 | 0 | 0 | 0 | 0 | 4 | 19.908 | 19.908 | 0.2752 | 30
13.06.2025¦11:00:52.877 | 0 | 0 | 0 | 0 | 0 | 4 | 20.382 | 20.382 | 0 | 30 | 0 | 0 | 0 | 0 | 0 | 4 | 19.908 | 19.908 | 0.3311 | 30
13.06.2025¦11:00:53.875 | 0 | 0 | 0 | 0 | 0 | 4 | 20.382 | 20.382 | 0 | 30 | 0 | 0 | 0 | 0 | 0 | 4 | 19.908 | 19.908 | 0.3311 | 30
13.06.2025¦11:00:54.876 | 0 | 0 | 0 | 0 | 0 | 4 | 20.382 | 20.382 | 0 | 30 | 0 | 0 | 0 | 0 | 0 | 4 | 19.908 | 19.908 | 0.3182 | 30
13.06.2025¦11:00:55.876 | 0 | 0 | 0 | 0 | 0 | 4 | 20.382 | 20.382 | 0 | 30 | 0 | 0 | 0 | 0 | 0 | 4 | 19.908 | 19.908 | 0.3053 | 30
| OekoSolve | OekoSolve | OekoSolve | OekoSolve | OekoSolve | OekoSolve | OekoSolve | OekoSolve | OekoSolve | OekoSolve | OekoSolve | OekoSolve | OekoSolve | OekoSolve | OekoSolve | OekoSolve | OekoSolve | OekoSolve | OekoSolve | OekoSolve
| EnMeter_Prec1 | EnMeter_Prec1 | EnMeter_Prec1 | EnMeter_Prec1 | EnMeter_Prec1 | EnMeter_Prec1 | EnMeter_Prec1 | EnMeter_Prec1 | EnMeter_Prec1 | EnMeter_Prec1 | EnMeter_Prec2 | EnMeter_Prec2 | EnMeter_Prec2 | EnMeter_Prec2 | EnMeter_Prec2 | EnMeter_Prec2 | EnMeter_Prec2 | EnMeter_Prec2 | EnMeter_Prec2 | EnMeter_Prec2
| Prec1 P:W | Prec1 WTotal:kWh | Prec1 WDay:kWh | Prec1 WMonth:kWh | Prec1 WYear:kWh | Prec1 State:0 no info available¦1 Off¦2 Startup¦3 Ready¦4 On¦5 Charge¦6 Discharge¦7 Batt Low or Full¦8 Batt Full¦9 Batt low¦10 Finished¦11 Island¦12 Waiting¦91 Maintenance¦99 ERROR | Prec1 Spec Signal | Prec1 V:kV | Prec1 I:mA | Prec1 Info:0 Bit0¦1 Bit1¦2 Bit2¦3 Bit3¦4 HS Ein¦5 Freigabe / Abdeckung vorhanden¦6 Temp. FÃ¼hler aktiv¦7 Temp. FÃ¼hler unterbrochen¦8 Bit8¦9 Bit9¦10 Bit10¦11 Bit11¦12 Bit12¦13 Bit13¦14 Bit14¦15 Bit15¦ | Prec2 P:W | Prec2 WTotal:kWh | Prec2 WDay:kWh | Prec2 WMonth:kWh | Prec2 WYear:kWh | Prec2 State:0 no info available¦1 Off¦2 Startup¦3 Ready¦4 On¦5 Charge¦6 Discharge¦7 Batt Low or Full¦8 Batt Full¦9 Batt low¦10 Finished¦11 Island¦12 Waiting¦91 Maintenance¦99 ERROR | Prec2 Spec Signal | Prec2 V:kV | Prec2 I:mA | Prec2 Info:0 Bit0¦1 Bit1¦2 Bit2¦3 Bit3¦4 HS Ein¦5 Freigabe / Abdeckung vorhanden¦6 Temp. FÃ¼hler aktiv¦7 Temp. FÃ¼hler unterbrochen¦8 Bit8¦9 Bit9¦10 Bit10¦11 Bit11¦12 Bit12¦13 Bit13¦14 Bit14¦15 Bit15¦
13.06.2025¦11:00:56.876 | 0 | 0 | 0 | 0 | 0 | 4 | 20.382 | 20.382 | 0 | 30 | 0 | 0 | 0 | 0 | 0 | 4 | 20.0028 | 20.0028 | 0.301 | 30
13.06.2025¦11:00:57.876 | 0 | 0 | 0 | 0 | 0 | 4 | 20.382 | 20.382 | 0 | 30 | 0 | 0 | 0 | 0 | 0 | 4 | 20.0028 | 20.0028 | 0.2924 | 30
13.06.2025¦11:00:58.876 | 0 | 0 | 0 | 0 | 0 | 4 | 20.382 | 20.382 | 0 | 30 | 0 | 0 | 0 | 0 | 0 | 4 | 19.9554 | 19.9554 | 0.2967 | 30
13.06.2025¦11:00:59.876 | 0 | 0 | 0 | 0 | 0 | 4 | 20.382 | 20.382 | 0 | 30 | 0 | 0 | 0 | 0 | 0 | 4 | 19.9554 | 19.9554 | 0.2967 | 30
13.06.2025¦11:01:00.877 | 0 | 0 | 0 | 0 | 0 | 4 | 20.382 | 20.382 | 0 | 30 | 0 | 0 | 0 | 0 | 0 | 4 | 19.908 | 19.908 | 0.2838 | 30
13.06.2025¦11:01:01.875 | 0 | 0 | 0 | 0 | 0 | 4 | 20.382 | 20.382 | 0 | 30 | 0 | 0 | 0 | 0 | 0 | 4 | 19.908 | 19.908 | 0.2838 | 30
13.06.2025¦11:01:02.876 | 0 | 0 | 0 | 0 | 0 | 4 | 20.382 | 20.382 | 0 | 30 | 0 | 0 | 0 | 0 | 0 | 4 | 20.0028 | 20.0028 | 0.3053 | 30
13.06.2025¦11:01:03.876 | 0 | 0 | 0 | 0 | 0 | 4 | 20.382 | 20.382 | 0 | 30 | 0 | 0 | 0 | 0 | 0 | 4 | 20.0028 | 20.0028 | 0.3053 | 30
13.06.2025¦11:01:04.876 | 0 | 0 | 0 | 0 | 0 | 4 | 20.382 | 20.382 | 0 | 30 | 0 | 0 | 0 | 0 | 0 | 4 | 19.9554 | 19.9554 | 0.2881 | 30
13.06.2025¦11:01:05.876 | 0 | 0 | 0 | 0 | 0 | 4 | 20.382 | 20.382 | 0 | 30 | 0 | 0 | 0 | 0 | 0 | 4 | 19.9554 | 19.9554 | 0.2881 | 30
13.06.2025¦11:01:06.876 | 0 | 0 | 0 | 0 | 0 | 4 | 20.382 | 20.382 | 0 | 30 | 0 | 0 | 0 | 0 | 0 | 4 | 19.9554 | 19.9554 | 0.301 | 30
13.06.2025¦11:01:07.876 | 0 | 0 | 0 | 0 | 0 | 4 | 20.382 | 20.382 | 0 | 30 | 0 | 0 | 0 | 0 | 0 | 4 | 19.9554 | 19.9554 | 0.301 | 30
13.06.2025¦11:01:08.876 | 0 | 0 | 0 | 0 | 0 | 4 | 20.382 | 20.382 | 0 | 30 | 0 | 0 | 0 | 0 | 0 | 4 | 20.0028 | 20.0028 | 0.301 | 30
13.06.2025¦11:01:09.876 | 0 | 0 | 0 | 0 | 0 | 4 | 20.382 | 20.382 | 0 | 30 | 0 | 0 | 0 | 0 | 0 | 4 | 19.9554 | 19.9554 | 0.2924 | 30
13.06.2025¦11:01:10.876 | 0 | 0 | 0 | 0 | 0 | 4 | 20.382 | 20.382 | 0 | 30 | 0 | 0 | 0 | 0 | 0 | 4 | 19.908 | 19.908 | 0.2967 | 30
13.06.2025¦11:01:11.876 | 0 | 0 | 0 | 0 | 0 | 4 | 20.382 | 20.382 | 0 | 30 | 0 | 0 | 0 | 0 | 0 | 4 | 19.9554 | 19.9554 | 0.3225 | 30
13.06.2025¦11:01:12.875 | 0 | 0 | 0 | 0 | 0 | 4 | 20.382 | 20.382 | 0 | 30 | 0 | 0 | 0 | 0 | 0 | 4 | 19.9554 | 19.9554 | 0.3225 | 30
13.06.2025¦11:01:13.876 | 0 | 0 | 0 | 0 | 0 | 4 | 20.382 | 20.382 | 0 | 30 | 0 | 0 | 0 | 0 | 0 | 4 | 20.0028 | 20.0028 | 0.3268 | 30
13.06.2025¦11:01:14.875 | 0 | 0 | 0 | 0 | 0 | 4 | 20.382 | 20.382 | 0 | 30 | 0 | 0 | 0 | 0 | 0 | 4 | 20.0028 | 20.0028 | 0.3268 | 30
13.06.2025¦11:01:15.876 | 0 | 0 | 0 | 0 | 0 | 4 | 20.382 | 20.382 | 0 | 30 | 0 | 0 | 0 | 0 | 0 | 4 | 19.908 | 19.908 | 0.3268 | 30
13.06.2025¦11:01:16.876 | 0 | 0 | 0 | 0 | 0 | 4 | 20.382 | 20.382 | 0 | 30 | 0 | 0 | 0 | 0 | 0 | 4 | 19.9554 | 19.9554 | 0.3268 | 30
13.06.2025¦11:01:17.876 | 0 | 0 | 0 | 0 | 0 | 4 | 20.382 | 20.382 | 0 | 30 | 0 | 0 | 0 | 0 | 0 | 4 | 19.9554 | 19.9554 | 0.3268 | 30
13.06.2025¦11:01:18.877 | 0 | 0 | 0 | 0 | 0 | 4 | 20.382 | 20.382 | 0 | 30 | 0 | 0 | 0 | 0 | 0 | 4 | 19.9554 | 19.9554 | 0.2881 | 30
13.06.2025¦11:01:19.876 | 0 | 0 | 0 | 0 | 0 | 4 | 20.382 | 20.382 | 0 | 30 | 0 | 0 | 0 | 0 | 0 | 4 | 19.9554 | 19.9554 | 0.301 | 30
13.06.2025¦11:01:20.876 | 0 | 0 | 0 | 0 | 0 | 4 | 20.382 | 20.382 | 0 | 30 | 0 | 0 | 0 | 0 | 0 | 4 | 19.9554 | 19.9554 | 0.301 | 30
13.06.2025¦11:01:21.875 | 0 | 0 | 0 | 0 | 0 | 4 | 20.382 | 20.382 | 0 | 30 | 0 | 0 | 0 | 0 | 0 | 4 | 20.0028 | 20.0028 | 0.2838 | 30
13.06.2025¦11:01:22.876 | 0 | 0 | 0 | 0 | 0 | 4 | 20.382 | 20.382 | 0 | 30 | 0 | 0 | 0 | 0 | 0 | 4 | 19.908 | 19.908 | 0.2795 | 30
13.06.2025¦11:01:23.876 | 0 | 0 | 0 | 0 | 0 | 4 | 20.4294 | 20.4294 | 0 | 30 | 0 | 0 | 0 | 0 | 0 | 4 | 19.908 | 19.908 | 0.2623 | 30
13.06.2025¦11:01:24.876 | 0 | 0 | 0 | 0 | 0 | 4 | 20.4294 | 20.4294 | 0 | 30 | 0 | 0 | 0 | 0 | 0 | 4 | 19.908 | 19.908 | 0.2623 | 30
13.06.2025¦11:01:25.876 | 0 | 0 | 0 | 0 | 0 | 4 | 20.4294 | 20.4294 | 0 | 30 | 0 | 0 | 0 | 0 | 0 | 4 | 19.9554 | 19.9554 | 0.2494 | 30
| OekoSolve | OekoSolve | OekoSolve | OekoSolve | OekoSolve | OekoSolve | OekoSolve | OekoSolve | OekoSolve | OekoSolve | OekoSolve | OekoSolve | OekoSolve | OekoSolve | OekoSolve | OekoSolve | OekoSolve | OekoSolve | OekoSolve | OekoSolve
| EnMeter_Prec1 | EnMeter_Prec1 | EnMeter_Prec1 | EnMeter_Prec1 | EnMeter_Prec1 | EnMeter_Prec1 | EnMeter_Prec1 | EnMeter_Prec1 | EnMeter_Prec1 | EnMeter_Prec1 | EnMeter_Prec2 | EnMeter_Prec2 | EnMeter_Prec2 | EnMeter_Prec2 | EnMeter_Prec2 | EnMeter_Prec2 | EnMeter_Prec2 | EnMeter_Prec2 | EnMeter_Prec2 | EnMeter_Prec2
| Prec1 P:W | Prec1 WTotal:kWh | Prec1 WDay:kWh | Prec1 WMonth:kWh | Prec1 WYear:kWh | Prec1 State:0 no info available¦1 Off¦2 Startup¦3 Ready¦4 On¦5 Charge¦6 Discharge¦7 Batt Low or Full¦8 Batt Full¦9 Batt low¦10 Finished¦11 Island¦12 Waiting¦91 Maintenance¦99 ERROR | Prec1 Spec Signal | Prec1 V:kV | Prec1 I:mA | Prec1 Info:0 Bit0¦1 Bit1¦2 Bit2¦3 Bit3¦4 HS Ein¦5 Freigabe / Abdeckung vorhanden¦6 Temp. FÃ¼hler aktiv¦7 Temp. FÃ¼hler unterbrochen¦8 Bit8¦9 Bit9¦10 Bit10¦11 Bit11¦12 Bit12¦13 Bit13¦14 Bit14¦15 Bit15¦ | Prec2 P:W | Prec2 WTotal:kWh | Prec2 WDay:kWh | Prec2 WMonth:kWh | Prec2 WYear:kWh | Prec2 State:0 no info available¦1 Off¦2 Startup¦3 Ready¦4 On¦5 Charge¦6 Discharge¦7 Batt Low or Full¦8 Batt Full¦9 Batt low¦10 Finished¦11 Island¦12 Waiting¦91 Maintenance¦99 ERROR | Prec2 Spec Signal | Prec2 V:kV | Prec2 I:mA | Prec2 Info:0 Bit0¦1 Bit1¦2 Bit2¦3 Bit3¦4 HS Ein¦5 Freigabe / Abdeckung vorhanden¦6 Temp. FÃ¼hler aktiv¦7 Temp. FÃ¼hler unterbrochen¦8 Bit8¦9 Bit9¦10 Bit10¦11 Bit11¦12 Bit12¦13 Bit13¦14 Bit14¦15 Bit15¦
13.06.2025¦11:01:26.875 | 0 | 0 | 0 | 0 | 0 | 4 | 20.4294 | 20.4294 | 0 | 30 | 0 | 0 | 0 | 0 | 0 | 4 | 19.9554 | 19.9554 | 0.2494 | 30
13.06.2025¦11:01:27.876 | 0 | 0 | 0 | 0 | 0 | 4 | 20.382 | 20.382 | 0 | 30 | 0 | 0 | 0 | 0 | 0 | 4 | 19.908 | 19.908 | 0.2924 | 30
13.06.2025¦11:01:28.876 | 0 | 0 | 0 | 0 | 0 | 4 | 20.382 | 20.382 | 0 | 30 | 0 | 0 | 0 | 0 | 0 | 4 | 19.9554 | 19.9554 | 0.2881 | 30
13.06.2025¦11:01:29.875 | 0 | 0 | 0 | 0 | 0 | 4 | 20.382 | 20.382 | 0 | 30 | 0 | 0 | 0 | 0 | 0 | 4 | 19.9554 | 19.9554 | 0.2881 | 30
13.06.2025¦11:01:30.876 | 0 | 0 | 0 | 0 | 0 | 4 | 20.382 | 20.382 | 0 | 30 | 0 | 0 | 0 | 0 | 0 | 4 | 19.9554 | 19.9554 | 0.2795 | 30
13.06.2025¦11:01:31.876 | 0 | 0 | 0 | 0 | 0 | 4 | 20.382 | 20.382 | 0 | 30 | 0 | 0 | 0 | 0 | 0 | 4 | 19.908 | 19.908 | 0.2752 | 30
13.06.2025¦11:01:32.876 | 0 | 0 | 0 | 0 | 0 | 4 | 20.382 | 20.382 | 0 | 30 | 0 | 0 | 0 | 0 | 0 | 4 | 19.908 | 19.908 | 0.2752 | 30
13.06.2025¦11:01:33.876 | 0 | 0 | 0 | 0 | 0 | 4 | 20.382 | 20.382 | 0 | 30 | 0 | 0 | 0 | 0 | 0 | 4 | 19.908 | 19.908 | 0.2795 | 30
13.06.2025¦11:01:34.876 | 0 | 0 | 0 | 0 | 0 | 4 | 20.382 | 20.382 | 0 | 30 | 0 | 0 | 0 | 0 | 0 | 4 | 20.0028 | 20.0028 | 0.2838 | 30
13.06.2025¦11:01:35.875 | 0 | 0 | 0 | 0 | 0 | 4 | 20.382 | 20.382 | 0 | 30 | 0 | 0 | 0 | 0 | 0 | 4 | 20.0028 | 20.0028 | 0.2838 | 30
13.06.2025¦11:01:36.877 | 0 | 0 | 0 | 0 | 0 | 4 | 20.4294 | 20.4294 | 0 | 30 | 0 | 0 | 0 | 0 | 0 | 4 | 19.908 | 19.908 | 0.2967 | 30
13.06.2025¦11:01:37.876 | 0 | 0 | 0 | 0 | 0 | 4 | 20.382 | 20.382 | 0 | 30 | 0 | 0 | 0 | 0 | 0 | 4 | 20.0028 | 20.0028 | 0.3053 | 30
13.06.2025¦11:01:38.877 | 0 | 0 | 0 | 0 | 0 | 4 | 20.382 | 20.382 | 0 | 30 | 0 | 0 | 0 | 0 | 0 | 4 | 20.0028 | 20.0028 | 0.301 | 30
13.06.2025¦11:01:39.876 | 0 | 0 | 0 | 0 | 0 | 4 | 20.382 | 20.382 | 0 | 30 | 0 | 0 | 0 | 0 | 0 | 4 | 19.908 | 19.908 | 0.3053 | 30
13.06.2025¦11:01:40.876 | 0 | 0 | 0 | 0 | 0 | 4 | 20.382 | 20.382 | 0 | 30 | 0 | 0 | 0 | 0 | 0 | 4 | 19.9554 | 19.9554 | 0.2967 | 30
13.06.2025¦11:01:41.876 | 0 | 0 | 0 | 0 | 0 | 4 | 20.382 | 20.382 | 0 | 30 | 0 | 0 | 0 | 0 | 0 | 4 | 19.908 | 19.908 | 0.3139 | 30
13.06.2025¦11:01:42.876 | 0 | 0 | 0 | 0 | 0 | 4 | 20.382 | 20.382 | 0 | 30 | 0 | 0 | 0 | 0 | 0 | 4 | 19.908 | 19.908 | 0.3139 | 30
13.06.2025¦11:01:43.876 | 0 | 0 | 0 | 0 | 0 | 4 | 20.382 | 20.382 | 0 | 30 | 0 | 0 | 0 | 0 | 0 | 4 | 19.9554 | 19.9554 | 0.301 | 30
13.06.2025¦11:01:44.876 | 0 | 0 | 0 | 0 | 0 | 4 | 20.382 | 20.382 | 0 | 30 | 0 | 0 | 0 | 0 | 0 | 4 | 19.9554 | 19.9554 | 0.2881 | 30
13.06.2025¦11:01:45.875 | 0 | 0 | 0 | 0 | 0 | 4 | 20.382 | 20.382 | 0 | 30 | 0 | 0 | 0 | 0 | 0 | 4 | 19.9554 | 19.9554 | 0.2881 | 30
13.06.2025¦11:01:46.876 | 0 | 0 | 0 | 0 | 0 | 4 | 20.382 | 20.382 | 0 | 30 | 0 | 0 | 0 | 0 | 0 | 4 | 19.908 | 19.908 | 0.2795 | 30
13.06.2025¦11:01:47.876 | 0 | 0 | 0 | 0 | 0 | 4 | 20.382 | 20.382 | 0 | 30 | 0 | 0 | 0 | 0 | 0 | 4 | 19.9554 | 19.9554 | 0.2838 | 30
13.06.2025¦11:01:48.876 | 0 | 0 | 0 | 0 | 0 | 4 | 20.382 | 20.382 | 0 | 30 | 0 | 0 | 0 | 0 | 0 | 4 | 20.0028 | 20.0028 | 0.2752 | 30
13.06.2025¦11:01:49.876 | 0 | 0 | 0 | 0 | 0 | 4 | 20.382 | 20.382 | 0 | 30 | 0 | 0 | 0 | 0 | 0 | 4 | 19.9554 | 19.9554 | 0.2752 | 30
13.06.2025¦11:01:50.876 | 0 | 0 | 0 | 0 | 0 | 4 | 20.382 | 20.382 | 0 | 30 | 0 | 0 | 0 | 0 | 0 | 4 | 20.0028 | 20.0028 | 0.2752 | 30
13.06.2025¦11:01:51.876 | 0 | 0 | 0 | 0 | 0 | 4 | 20.382 | 20.382 | 0 | 30 | 0 | 0 | 0 | 0 | 0 | 4 | 20.0028 | 20.0028 | 0.2752 | 30
13.06.2025¦11:01:52.876 | 0 | 0 | 0 | 0 | 0 | 4 | 20.382 | 20.382 | 0 | 30 | 0 | 0 | 0 | 0 | 0 | 4 | 19.9554 | 19.9554 | 0.2623 | 30
13.06.2025¦11:01:53.876 | 0 | 0 | 0 | 0 | 0 | 4 | 20.4294 | 20.4294 | 0 | 30 | 0 | 0 | 0 | 0 | 0 | 4 | 20.0028 | 20.0028 | 0.2537 | 30
13.06.2025¦11:01:54.876 | 0 | 0 | 0 | 0 | 0 | 4 | 20.382 | 20.382 | 0 | 30 | 0 | 0 | 0 | 0 | 0 | 4 | 19.908 | 19.908 | 0.2494 | 30
13.06.2025¦11:01:55.875 | 0 | 0 | 0 | 0 | 0 | 4 | 20.382 | 20.382 | 0 | 30 | 0 | 0 | 0 | 0 | 0 | 4 | 19.908 | 19.908 | 0.2494 | 30
| OekoSolve | OekoSolve | OekoSolve | OekoSolve | OekoSolve | OekoSolve | OekoSolve | OekoSolve | OekoSolve | OekoSolve | OekoSolve | OekoSolve | OekoSolve | OekoSolve | OekoSolve | OekoSolve | OekoSolve | OekoSolve | OekoSolve | OekoSolve
| EnMeter_Prec1 | EnMeter_Prec1 | EnMeter_Prec1 | EnMeter_Prec1 | EnMeter_Prec1 | EnMeter_Prec1 | EnMeter_Prec1 | EnMeter_Prec1 | EnMeter_Prec1 | EnMeter_Prec1 | EnMeter_Prec2 | EnMeter_Prec2 | EnMeter_Prec2 | EnMeter_Prec2 | EnMeter_Prec2 | EnMeter_Prec2 | EnMeter_Prec2 | EnMeter_Prec2 | EnMeter_Prec2 | EnMeter_Prec2
| Prec1 P:W | Prec1 WTotal:kWh | Prec1 WDay:kWh | Prec1 WMonth:kWh | Prec1 WYear:kWh | Prec1 State:0 no info available¦1 Off¦2 Startup¦3 Ready¦4 On¦5 Charge¦6 Discharge¦7 Batt Low or Full¦8 Batt Full¦9 Batt low¦10 Finished¦11 Island¦12 Waiting¦91 Maintenance¦99 ERROR | Prec1 Spec Signal | Prec1 V:kV | Prec1 I:mA | Prec1 Info:0 Bit0¦1 Bit1¦2 Bit2¦3 Bit3¦4 HS Ein¦5 Freigabe / Abdeckung vorhanden¦6 Temp. FÃ¼hler aktiv¦7 Temp. FÃ¼hler unterbrochen¦8 Bit8¦9 Bit9¦10 Bit10¦11 Bit11¦12 Bit12¦13 Bit13¦14 Bit14¦15 Bit15¦ | Prec2 P:W | Prec2 WTotal:kWh | Prec2 WDay:kWh | Prec2 WMonth:kWh | Prec2 WYear:kWh | Prec2 State:0 no info available¦1 Off¦2 Startup¦3 Ready¦4 On¦5 Charge¦6 Discharge¦7 Batt Low or Full¦8 Batt Full¦9 Batt low¦10 Finished¦11 Island¦12 Waiting¦91 Maintenance¦99 ERROR | Prec2 Spec Signal | Prec2 V:kV | Prec2 I:mA | Prec2 Info:0 Bit0¦1 Bit1¦2 Bit2¦3 Bit3¦4 HS Ein¦5 Freigabe / Abdeckung vorhanden¦6 Temp. FÃ¼hler aktiv¦7 Temp. FÃ¼hler unterbrochen¦8 Bit8¦9 Bit9¦10 Bit10¦11 Bit11¦12 Bit12¦13 Bit13¦14 Bit14¦15 Bit15¦
13.06.2025¦11:01:56.875 | 0 | 0 | 0 | 0 | 0 | 4 | 20.382 | 20.382 | 0 | 30 | 0 | 0 | 0 | 0 | 0 | 4 | 19.908 | 19.908 | 0.2537 | 30
13.06.2025¦11:01:57.876 | 0 | 0 | 0 | 0 | 0 | 4 | 20.382 | 20.382 | 0 | 30 | 0 | 0 | 0 | 0 | 0 | 4 | 19.908 | 19.908 | 0.2365 | 30
13.06.2025¦11:01:58.876 | 0 | 0 | 0 | 0 | 0 | 4 | 20.4294 | 20.4294 | 0 | 30 | 0 | 0 | 0 | 0 | 0 | 4 | 20.0028 | 20.0028 | 0.2322 | 30
13.06.2025¦11:01:59.876 | 0 | 0 | 0 | 0 | 0 | 4 | 20.4294 | 20.4294 | 0 | 30 | 0 | 0 | 0 | 0 | 0 | 4 | 20.0028 | 20.0028 | 0.2322 | 30
13.06.2025¦11:02:00.876 | 0 | 0 | 0 | 0 | 0 | 4 | 20.382 | 20.382 | 0 | 30 | 0 | 0 | 0 | 0 | 0 | 4 | 19.908 | 19.908 | 0.2365 | 30
13.06.2025¦11:02:01.875 | 0 | 0 | 0 | 0 | 0 | 4 | 20.382 | 20.382 | 0 | 30 | 0 | 0 | 0 | 0 | 0 | 4 | 19.908 | 19.908 | 0.2365 | 30
13.06.2025¦11:02:02.876 | 0 | 0 | 0 | 0 | 0 | 4 | 20.382 | 20.382 | 0 | 30 | 0 | 0 | 0 | 0 | 0 | 4 | 19.9554 | 19.9554 | 0.2451 | 30
13.06.2025¦11:02:03.875 | 0 | 0 | 0 | 0 | 0 | 4 | 20.382 | 20.382 | 0 | 30 | 0 | 0 | 0 | 0 | 0 | 4 | 19.9554 | 19.9554 | 0.2451 | 30
13.06.2025¦11:02:04.876 | 0 | 0 | 0 | 0 | 0 | 4 | 20.382 | 20.382 | 0 | 30 | 0 | 0 | 0 | 0 | 0 | 4 | 19.908 | 19.908 | 0.2537 | 30
13.06.2025¦11:02:05.877 | 0 | 0 | 0 | 0 | 0 | 4 | 20.382 | 20.382 | 0 | 30 | 0 | 0 | 0 | 0 | 0 | 4 | 19.908 | 19.908 | 0.2967 | 30
13.06.2025¦11:02:06.877 | 0 | 0 | 0 | 0 | 0 | 4 | 20.382 | 20.382 | 0 | 30 | 0 | 0 | 0 | 0 | 0 | 4 | 19.9554 | 19.9554 | 0.258 | 30
13.06.2025¦11:02:07.876 | 0 | 0 | 0 | 0 | 0 | 4 | 20.382 | 20.382 | 0 | 30 | 0 | 0 | 0 | 0 | 0 | 4 | 19.9554 | 19.9554 | 0.258 | 30
13.06.2025¦11:02:08.876 | 0 | 0 | 0 | 0 | 0 | 4 | 20.4294 | 20.4294 | 0 | 30 | 0 | 0 | 0 | 0 | 0 | 4 | 19.9554 | 19.9554 | 0.2365 | 30
13.06.2025¦11:02:09.876 | 0 | 0 | 0 | 0 | 0 | 4 | 20.4294 | 20.4294 | 0 | 30 | 0 | 0 | 0 | 0 | 0 | 4 | 19.9554 | 19.9554 | 0.2365 | 30
13.06.2025¦11:02:10.876 | 0 | 0 | 0 | 0 | 0 | 4 | 20.382 | 20.382 | 0 | 30 | 0 | 0 | 0 | 0 | 0 | 4 | 19.9554 | 19.9554 | 0.2623 | 30
13.06.2025¦11:02:11.876 | 0 | 0 | 0 | 0 | 0 | 4 | 20.382 | 20.382 | 0 | 30 | 0 | 0 | 0 | 0 | 0 | 4 | 19.908 | 19.908 | 0.2322 | 30
13.06.2025¦11:02:12.876 | 0 | 0 | 0 | 0 | 0 | 4 | 20.4294 | 20.4294 | 0 | 30 | 0 | 0 | 0 | 0 | 0 | 4 | 19.9554 | 19.9554 | 0.2236 | 30
13.06.2025¦11:02:13.875 | 0 | 0 | 0 | 0 | 0 | 4 | 20.4294 | 20.4294 | 0 | 30 | 0 | 0 | 0 | 0 | 0 | 4 | 19.9554 | 19.9554 | 0.2236 | 30
13.06.2025¦11:02:14.876 | 0 | 0 | 0 | 0 | 0 | 4 | 20.4294 | 20.4294 | 0 | 30 | 0 | 0 | 0 | 0 | 0 | 4 | 19.9554 | 19.9554 | 0.2537 | 30
13.06.2025¦11:02:15.875 | 0 | 0 | 0 | 0 | 0 | 4 | 20.4294 | 20.4294 | 0 | 30 | 0 | 0 | 0 | 0 | 0 | 4 | 19.9554 | 19.9554 | 0.2537 | 30
13.06.2025¦11:02:16.875 | 0 | 0 | 0 | 0 | 0 | 4 | 20.382 | 20.382 | 0 | 30 | 0 | 0 | 0 | 0 | 0 | 4 | 19.9554 | 19.9554 | 0.258 | 30
13.06.2025¦11:02:17.876 | 0 | 0 | 0 | 0 | 0 | 4 | 20.382 | 20.382 | 0 | 30 | 0 | 0 | 0 | 0 | 0 | 4 | 19.908 | 19.908 | 0.258 | 30
13.06.2025¦11:02:18.876 | 0 | 0 | 0 | 0 | 0 | 4 | 20.382 | 20.382 | 0 | 30 | 0 | 0 | 0 | 0 | 0 | 4 | 19.908 | 19.908 | 0.2494 | 30
13.06.2025¦11:02:19.876 | 0 | 0 | 0 | 0 | 0 | 4 | 20.382 | 20.382 | 0 | 30 | 0 | 0 | 0 | 0 | 0 | 4 | 19.908 | 19.908 | 0.2494 | 30
13.06.2025¦11:02:20.877 | 0 | 0 | 0 | 0 | 0 | 4 | 20.4294 | 20.4294 | 0 | 30 | 0 | 0 | 0 | 0 | 0 | 4 | 19.9554 | 19.9554 | 0.2451 | 30
13.06.2025¦11:02:21.877 | 0 | 0 | 0 | 0 | 0 | 4 | 20.382 | 20.382 | 0 | 30 | 0 | 0 | 0 | 0 | 0 | 4 | 19.908 | 19.908 | 0.2494 | 30
13.06.2025¦11:02:22.876 | 0 | 0 | 0 | 0 | 0 | 4 | 20.382 | 20.382 | 0 | 30 | 0 | 0 | 0 | 0 | 0 | 4 | 19.908 | 19.908 | 0.2494 | 30
13.06.2025¦11:02:23.876 | 0 | 0 | 0 | 0 | 0 | 4 | 20.4294 | 20.4294 | 0 | 30 | 0 | 0 | 0 | 0 | 0 | 4 | 20.0028 | 20.0028 | 0.2451 | 30
13.06.2025¦11:02:24.875 | 0 | 0 | 0 | 0 | 0 | 4 | 20.4294 | 20.4294 | 0 | 30 | 0 | 0 | 0 | 0 | 0 | 4 | 20.0028 | 20.0028 | 0.2451 | 30
13.06.2025¦11:02:25.876 | 0 | 0 | 0 | 0 | 0 | 4 | 20.382 | 20.382 | 0 | 30 | 0 | 0 | 0 | 0 | 0 | 4 | 19.908 | 19.908 | 0.2451 | 30
| OekoSolve | OekoSolve | OekoSolve | OekoSolve | OekoSolve | OekoSolve | OekoSolve | OekoSolve | OekoSolve | OekoSolve | OekoSolve | OekoSolve | OekoSolve | OekoSolve | OekoSolve | OekoSolve | OekoSolve | OekoSolve | OekoSolve | OekoSolve
| EnMeter_Prec1 | EnMeter_Prec1 | EnMeter_Prec1 | EnMeter_Prec1 | EnMeter_Prec1 | EnMeter_Prec1 | EnMeter_Prec1 | EnMeter_Prec1 | EnMeter_Prec1 | EnMeter_Prec1 | EnMeter_Prec2 | EnMeter_Prec2 | EnMeter_Prec2 | EnMeter_Prec2 | EnMeter_Prec2 | EnMeter_Prec2 | EnMeter_Prec2 | EnMeter_Prec2 | EnMeter_Prec2 | EnMeter_Prec2
| Prec1 P:W | Prec1 WTotal:kWh | Prec1 WDay:kWh | Prec1 WMonth:kWh | Prec1 WYear:kWh | Prec1 State:0 no info available¦1 Off¦2 Startup¦3 Ready¦4 On¦5 Charge¦6 Discharge¦7 Batt Low or Full¦8 Batt Full¦9 Batt low¦10 Finished¦11 Island¦12 Waiting¦91 Maintenance¦99 ERROR | Prec1 Spec Signal | Prec1 V:kV | Prec1 I:mA | Prec1 Info:0 Bit0¦1 Bit1¦2 Bit2¦3 Bit3¦4 HS Ein¦5 Freigabe / Abdeckung vorhanden¦6 Temp. FÃ¼hler aktiv¦7 Temp. FÃ¼hler unterbrochen¦8 Bit8¦9 Bit9¦10 Bit10¦11 Bit11¦12 Bit12¦13 Bit13¦14 Bit14¦15 Bit15¦ | Prec2 P:W | Prec2 WTotal:kWh | Prec2 WDay:kWh | Prec2 WMonth:kWh | Prec2 WYear:kWh | Prec2 State:0 no info available¦1 Off¦2 Startup¦3 Ready¦4 On¦5 Charge¦6 Discharge¦7 Batt Low or Full¦8 Batt Full¦9 Batt low¦10 Finished¦11 Island¦12 Waiting¦91 Maintenance¦99 ERROR | Prec2 Spec Signal | Prec2 V:kV | Prec2 I:mA | Prec2 Info:0 Bit0¦1 Bit1¦2 Bit2¦3 Bit3¦4 HS Ein¦5 Freigabe / Abdeckung vorhanden¦6 Temp. FÃ¼hler aktiv¦7 Temp. FÃ¼hler unterbrochen¦8 Bit8¦9 Bit9¦10 Bit10¦11 Bit11¦12 Bit12¦13 Bit13¦14 Bit14¦15 Bit15¦
13.06.2025¦11:02:26.875 | 0 | 0 | 0 | 0 | 0 | 4 | 20.382 | 20.382 | 0 | 30 | 0 | 0 | 0 | 0 | 0 | 4 | 19.908 | 19.908 | 0.2451 | 30
13.06.2025¦11:02:27.876 | 0 | 0 | 0 | 0 | 0 | 4 | 20.4294 | 20.4294 | 0 | 30 | 0 | 0 | 0 | 0 | 0 | 4 | 19.9554 | 19.9554 | 0.2279 | 30
13.06.2025¦11:02:28.876 | 0 | 0 | 0 | 0 | 0 | 4 | 20.382 | 20.382 | 0 | 30 | 0 | 0 | 0 | 0 | 0 | 4 | 19.9554 | 19.9554 | 0.2408 | 30
13.06.2025¦11:02:29.875 | 0 | 0 | 0 | 0 | 0 | 4 | 20.382 | 20.382 | 0 | 30 | 0 | 0 | 0 | 0 | 0 | 4 | 19.9554 | 19.9554 | 0.2408 | 30
13.06.2025¦11:02:30.876 | 0 | 0 | 0 | 0 | 0 | 4 | 20.382 | 20.382 | 0 | 30 | 0 | 0 | 0 | 0 | 0 | 4 | 19.9554 | 19.9554 | 0.2193 | 30
13.06.2025¦11:02:31.876 | 0 | 0 | 0 | 0 | 0 | 4 | 20.382 | 20.382 | 0 | 30 | 0 | 0 | 0 | 0 | 0 | 4 | 19.9554 | 19.9554 | 0.2193 | 30
13.06.2025¦11:02:32.876 | 0 | 0 | 0 | 0 | 0 | 4 | 20.4294 | 20.4294 | 0 | 30 | 0 | 0 | 0 | 0 | 0 | 4 | 19.9554 | 19.9554 | 0.2322 | 30
13.06.2025¦11:02:33.876 | 0 | 0 | 0 | 0 | 0 | 4 | 20.382 | 20.382 | 0 | 30 | 0 | 0 | 0 | 0 | 0 | 4 | 20.0028 | 20.0028 | 0.2451 | 30
13.06.2025¦11:02:34.875 | 0 | 0 | 0 | 0 | 0 | 4 | 20.382 | 20.382 | 0 | 30 | 0 | 0 | 0 | 0 | 0 | 4 | 20.0028 | 20.0028 | 0.2451 | 30
13.06.2025¦11:02:35.876 | 0 | 0 | 0 | 0 | 0 | 4 | 20.4294 | 20.4294 | 0 | 30 | 0 | 0 | 0 | 0 | 0 | 4 | 19.9554 | 19.9554 | 0.2408 | 30
13.06.2025¦11:02:36.876 | 0 | 0 | 0 | 0 | 0 | 4 | 20.4294 | 20.4294 | 0 | 30 | 0 | 0 | 0 | 0 | 0 | 4 | 19.9554 | 19.9554 | 0.2408 | 30
13.06.2025¦11:02:37.876 | 0 | 0 | 0 | 0 | 0 | 4 | 20.382 | 20.382 | 0 | 30 | 0 | 0 | 0 | 0 | 0 | 4 | 19.908 | 19.908 | 0.2408 | 30
13.06.2025¦11:02:38.876 | 0 | 0 | 0 | 0 | 0 | 4 | 20.4294 | 20.4294 | 0 | 30 | 0 | 0 | 0 | 0 | 0 | 4 | 19.908 | 19.908 | 0.2408 | 30
13.06.2025¦11:02:39.875 | 0 | 0 | 0 | 0 | 0 | 4 | 20.4294 | 20.4294 | 0 | 30 | 0 | 0 | 0 | 0 | 0 | 4 | 19.908 | 19.908 | 0.2408 | 30
13.06.2025¦11:02:40.876 | 0 | 0 | 0 | 0 | 0 | 4 | 20.382 | 20.382 | 0 | 30 | 0 | 0 | 0 | 0 | 0 | 4 | 19.9554 | 19.9554 | 0.2752 | 30
13.06.2025¦11:02:41.876 | 0 | 0 | 0 | 0 | 0 | 4 | 20.382 | 20.382 | 0 | 30 | 0 | 0 | 0 | 0 | 0 | 4 | 19.9554 | 19.9554 | 0.2752 | 30
13.06.2025¦11:02:42.877 | 0 | 0 | 0 | 0 | 0 | 4 | 20.4294 | 20.4294 | 0 | 30 | 0 | 0 | 0 | 0 | 0 | 4 | 20.0028 | 20.0028 | 0.2365 | 30
13.06.2025¦11:02:43.875 | 0 | 0 | 0 | 0 | 0 | 4 | 20.4294 | 20.4294 | 0 | 30 | 0 | 0 | 0 | 0 | 0 | 4 | 20.0028 | 20.0028 | 0.2365 | 30
13.06.2025¦11:02:44.876 | 0 | 0 | 0 | 0 | 0 | 4 | 20.4294 | 20.4294 | 0 | 30 | 0 | 0 | 0 | 0 | 0 | 4 | 19.9554 | 19.9554 | 0.2408 | 30
13.06.2025¦11:02:45.875 | 0 | 0 | 0 | 0 | 0 | 4 | 20.4294 | 20.4294 | 0 | 30 | 0 | 0 | 0 | 0 | 0 | 4 | 19.9554 | 19.9554 | 0.215 | 30
13.06.2025¦11:02:46.876 | 0 | 0 | 0 | 0 | 0 | 4 | 20.4294 | 20.4294 | 0 | 30 | 0 | 0 | 0 | 0 | 0 | 4 | 19.908 | 19.908 | 0.2064 | 30
13.06.2025¦11:02:47.876 | 0 | 0 | 0 | 0 | 0 | 4 | 20.4294 | 20.4294 | 0 | 30 | 0 | 0 | 0 | 0 | 0 | 4 | 19.9554 | 19.9554 | 0.2107 | 30
13.06.2025¦11:02:48.876 | 0 | 0 | 0 | 0 | 0 | 4 | 20.4294 | 20.4294 | 0 | 30 | 0 | 0 | 0 | 0 | 0 | 4 | 19.908 | 19.908 | 0.2064 | 30
13.06.2025¦11:02:49.875 | 0 | 0 | 0 | 0 | 0 | 4 | 20.4294 | 20.4294 | 0 | 30 | 0 | 0 | 0 | 0 | 0 | 4 | 19.908 | 19.908 | 0.2064 | 30
13.06.2025¦11:02:50.876 | 0 | 0 | 0 | 0 | 0 | 4 | 20.7138 | 20.7138 | 0 | 30 | 0 | 0 | 0 | 0 | 0 | 4 | 19.908 | 19.908 | 0.2107 | 30
13.06.2025¦11:02:51.876 | 0 | 0 | 0 | 0 | 0 | 4 | 20.382 | 20.382 | 0 | 30 | 0 | 0 | 0 | 0 | 0 | 4 | 19.9554 | 19.9554 | 0.2193 | 30
13.06.2025¦11:02:52.876 | 0 | 0 | 0 | 0 | 0 | 4 | 20.382 | 20.382 | 0 | 30 | 0 | 0 | 0 | 0 | 0 | 4 | 19.9554 | 19.9554 | 0.2107 | 30
13.06.2025¦11:02:53.876 | 0 | 0 | 0 | 0 | 0 | 4 | 20.4294 | 20.4294 | 0 | 30 | 0 | 0 | 0 | 0 | 0 | 4 | 20.0028 | 20.0028 | 0.2021 | 30
13.06.2025¦11:02:54.876 | 0 | 0 | 0 | 0 | 0 | 4 | 20.382 | 20.382 | 0 | 30 | 0 | 0 | 0 | 0 | 0 | 4 | 19.9554 | 19.9554 | 0.2107 | 30
13.06.2025¦11:02:55.875 | 0 | 0 | 0 | 0 | 0 | 4 | 20.382 | 20.382 | 0 | 30 | 0 | 0 | 0 | 0 | 0 | 4 | 19.9554 | 19.9554 | 0.2107 | 30
| OekoSolve | OekoSolve | OekoSolve | OekoSolve | OekoSolve | OekoSolve | OekoSolve | OekoSolve | OekoSolve | OekoSolve | OekoSolve | OekoSolve | OekoSolve | OekoSolve | OekoSolve | OekoSolve | OekoSolve | OekoSolve | OekoSolve | OekoSolve
| EnMeter_Prec1 | EnMeter_Prec1 | EnMeter_Prec1 | EnMeter_Prec1 | EnMeter_Prec1 | EnMeter_Prec1 | EnMeter_Prec1 | EnMeter_Prec1 | EnMeter_Prec1 | EnMeter_Prec1 | EnMeter_Prec2 | EnMeter_Prec2 | EnMeter_Prec2 | EnMeter_Prec2 | EnMeter_Prec2 | EnMeter_Prec2 | EnMeter_Prec2 | EnMeter_Prec2 | EnMeter_Prec2 | EnMeter_Prec2
| Prec1 P:W | Prec1 WTotal:kWh | Prec1 WDay:kWh | Prec1 WMonth:kWh | Prec1 WYear:kWh | Prec1 State:0 no info available¦1 Off¦2 Startup¦3 Ready¦4 On¦5 Charge¦6 Discharge¦7 Batt Low or Full¦8 Batt Full¦9 Batt low¦10 Finished¦11 Island¦12 Waiting¦91 Maintenance¦99 ERROR | Prec1 Spec Signal | Prec1 V:kV | Prec1 I:mA | Prec1 Info:0 Bit0¦1 Bit1¦2 Bit2¦3 Bit3¦4 HS Ein¦5 Freigabe / Abdeckung vorhanden¦6 Temp. FÃ¼hler aktiv¦7 Temp. FÃ¼hler unterbrochen¦8 Bit8¦9 Bit9¦10 Bit10¦11 Bit11¦12 Bit12¦13 Bit13¦14 Bit14¦15 Bit15¦ | Prec2 P:W | Prec2 WTotal:kWh | Prec2 WDay:kWh | Prec2 WMonth:kWh | Prec2 WYear:kWh | Prec2 State:0 no info available¦1 Off¦2 Startup¦3 Ready¦4 On¦5 Charge¦6 Discharge¦7 Batt Low or Full¦8 Batt Full¦9 Batt low¦10 Finished¦11 Island¦12 Waiting¦91 Maintenance¦99 ERROR | Prec2 Spec Signal | Prec2 V:kV | Prec2 I:mA | Prec2 Info:0 Bit0¦1 Bit1¦2 Bit2¦3 Bit3¦4 HS Ein¦5 Freigabe / Abdeckung vorhanden¦6 Temp. FÃ¼hler aktiv¦7 Temp. FÃ¼hler unterbrochen¦8 Bit8¦9 Bit9¦10 Bit10¦11 Bit11¦12 Bit12¦13 Bit13¦14 Bit14¦15 Bit15¦
13.06.2025¦11:02:56.876 | 0 | 0 | 0 | 0 | 0 | 4 | 20.382 | 20.382 | 0 | 30 | 0 | 0 | 0 | 0 | 0 | 4 | 19.9554 | 19.9554 | 0.1978 | 30
13.06.2025¦11:02:57.876 | 0 | 0 | 0 | 0 | 0 | 4 | 20.4294 | 20.4294 | 0 | 30 | 0 | 0 | 0 | 0 | 0 | 4 | 20.0028 | 20.0028 | 0.2021 | 30
13.06.2025¦11:02:58.876 | 0 | 0 | 0 | 0 | 0 | 4 | 20.4294 | 20.4294 | 0 | 30 | 0 | 0 | 0 | 0 | 0 | 4 | 20.0028 | 20.0028 | 0.2021 | 30
13.06.2025¦11:02:59.876 | 0 | 0 | 0 | 0 | 0 | 4 | 20.382 | 20.382 | 0 | 30 | 0 | 0 | 0 | 0 | 0 | 4 | 19.9554 | 19.9554 | 0.1978 | 30
13.06.2025¦11:03:00.875 | 0 | 0 | 0 | 0 | 0 | 4 | 20.382 | 20.382 | 0 | 30 | 0 | 0 | 0 | 0 | 0 | 4 | 19.9554 | 19.9554 | 0.1978 | 30
13.06.2025¦11:03:01.875 | 0 | 0 | 0 | 0 | 0 | 4 | 20.4294 | 20.4294 | 0 | 30 | 0 | 0 | 0 | 0 | 0 | 4 | 20.0028 | 20.0028 | 0.1935 | 30
13.06.2025¦11:03:02.876 | 0 | 0 | 0 | 0 | 0 | 4 | 20.4294 | 20.4294 | 0 | 30 | 0 | 0 | 0 | 0 | 0 | 4 | 19.9554 | 19.9554 | 0.1935 | 30
13.06.2025¦11:03:03.876 | 0 | 0 | 0 | 0 | 0 | 4 | 20.4294 | 20.4294 | 0 | 30 | 0 | 0 | 0 | 0 | 0 | 4 | 19.9554 | 19.9554 | 0.2064 | 30
13.06.2025¦11:03:04.876 | 0 | 0 | 0 | 0 | 0 | 4 | 20.4294 | 20.4294 | 0 | 30 | 0 | 0 | 0 | 0 | 0 | 4 | 19.9554 | 19.9554 | 0.2064 | 30
13.06.2025¦11:03:05.877 | 0 | 0 | 0 | 0 | 0 | 4 | 20.382 | 20.382 | 0 | 30 | 0 | 0 | 0 | 0 | 0 | 4 | 19.9554 | 19.9554 | 0.2408 | 30
13.06.2025¦11:03:06.876 | 0 | 0 | 0 | 0 | 0 | 4 | 20.382 | 20.382 | 0 | 30 | 0 | 0 | 0 | 0 | 0 | 4 | 19.9554 | 19.9554 | 0.2408 | 30
13.06.2025¦11:03:07.876 | 0 | 0 | 0 | 0 | 0 | 4 | 20.382 | 20.382 | 0 | 30 | 0 | 0 | 0 | 0 | 0 | 4 | 19.9554 | 19.9554 | 0.2322 | 30
13.06.2025¦11:03:08.876 | 0 | 0 | 0 | 0 | 0 | 4 | 20.382 | 20.382 | 0 | 30 | 0 | 0 | 0 | 0 | 0 | 4 | 19.9554 | 19.9554 | 0.2107 | 30
13.06.2025¦11:03:09.876 | 0 | 0 | 0 | 0 | 0 | 4 | 20.382 | 20.382 | 0 | 30 | 0 | 0 | 0 | 0 | 0 | 4 | 19.9554 | 19.9554 | 0.2107 | 30
13.06.2025¦11:03:10.876 | 0 | 0 | 0 | 0 | 0 | 4 | 20.382 | 20.382 | 0 | 30 | 0 | 0 | 0 | 0 | 0 | 4 | 19.9554 | 19.9554 | 0.215 | 30
13.06.2025¦11:03:11.876 | 0 | 0 | 0 | 0 | 0 | 4 | 20.382 | 20.382 | 0 | 30 | 0 | 0 | 0 | 0 | 0 | 4 | 19.9554 | 19.9554 | 0.2236 | 30
13.06.2025¦11:03:12.876 | 0 | 0 | 0 | 0 | 0 | 4 | 20.382 | 20.382 | 0 | 30 | 0 | 0 | 0 | 0 | 0 | 4 | 19.908 | 19.908 | 0.2193 | 30
13.06.2025¦11:03:13.876 | 0 | 0 | 0 | 0 | 0 | 4 | 20.382 | 20.382 | 0 | 30 | 0 | 0 | 0 | 0 | 0 | 4 | 19.9554 | 19.9554 | 0.2236 | 30
13.06.2025¦11:03:14.876 | 0 | 0 | 0 | 0 | 0 | 4 | 20.382 | 20.382 | 0 | 30 | 0 | 0 | 0 | 0 | 0 | 4 | 19.9554 | 19.9554 | 0.2236 | 30
13.06.2025¦11:03:15.876 | 0 | 0 | 0 | 0 | 0 | 4 | 20.4294 | 20.4294 | 0 | 30 | 0 | 0 | 0 | 0 | 0 | 4 | 20.0028 | 20.0028 | 0.2064 | 30
13.06.2025¦11:03:16.875 | 0 | 0 | 0 | 0 | 0 | 4 | 20.4294 | 20.4294 | 0 | 30 | 0 | 0 | 0 | 0 | 0 | 4 | 20.0028 | 20.0028 | 0.2064 | 30
13.06.2025¦11:03:17.877 | 0 | 0 | 0 | 0 | 0 | 4 | 20.382 | 20.382 | 0 | 30 | 0 | 0 | 0 | 0 | 0 | 4 | 19.908 | 19.908 | 0.1978 | 30
13.06.2025¦11:03:18.876 | 0 | 0 | 0 | 0 | 0 | 4 | 20.382 | 20.382 | 0 | 30 | 0 | 0 | 0 | 0 | 0 | 4 | 19.908 | 19.908 | 0.1978 | 30
13.06.2025¦11:03:19.876 | 0 | 0 | 0 | 0 | 0 | 4 | 20.382 | 20.382 | 0 | 30 | 0 | 0 | 0 | 0 | 0 | 4 | 19.9554 | 19.9554 | 0.2107 | 30
13.06.2025¦11:03:20.876 | 0 | 0 | 0 | 0 | 0 | 4 | 20.382 | 20.382 | 0 | 30 | 0 | 0 | 0 | 0 | 0 | 4 | 20.0028 | 20.0028 | 0.2107 | 30
13.06.2025¦11:03:21.876 | 0 | 0 | 0 | 0 | 0 | 4 | 20.4294 | 20.4294 | 0 | 30 | 0 | 0 | 0 | 0 | 0 | 4 | 19.9554 | 19.9554 | 0.2107 | 30
13.06.2025¦11:03:22.876 | 0 | 0 | 0 | 0 | 0 | 4 | 20.4294 | 20.4294 | 0 | 30 | 0 | 0 | 0 | 0 | 0 | 4 | 19.9554 | 19.9554 | 0.2107 | 30
13.06.2025¦11:03:23.875 | 0 | 0 | 0 | 0 | 0 | 4 | 20.4294 | 20.4294 | 0 | 30 | 0 | 0 | 0 | 0 | 0 | 4 | 19.908 | 19.908 | 0.2064 | 30
13.06.2025¦11:03:24.876 | 0 | 0 | 0 | 0 | 0 | 4 | 20.382 | 20.382 | 0 | 30 | 0 | 0 | 0 | 0 | 0 | 4 | 19.908 | 19.908 | 0.2107 | 30
13.06.2025¦11:03:25.876 | 0 | 0 | 0 | 0 | 0 | 4 | 20.382 | 20.382 | 0 | 30 | 0 | 0 | 0 | 0 | 0 | 4 | 20.0028 | 20.0028 | 0.2064 | 30
13.06.2025¦11:03:26.876 | 0 | 0 | 0 | 0 | 0 | 4 | 20.382 | 20.382 | 0 | 30 | 0 | 0 | 0 | 0 | 0 | 4 | 20.0028 | 20.0028 | 0.2064 | 30
| OekoSolve | OekoSolve | OekoSolve | OekoSolve | OekoSolve | OekoSolve | OekoSolve | OekoSolve | OekoSolve | OekoSolve | OekoSolve | OekoSolve | OekoSolve | OekoSolve | OekoSolve | OekoSolve | OekoSolve | OekoSolve | OekoSolve | OekoSolve
| EnMeter_Prec1 | EnMeter_Prec1 | EnMeter_Prec1 | EnMeter_Prec1 | EnMeter_Prec1 | EnMeter_Prec1 | EnMeter_Prec1 | EnMeter_Prec1 | EnMeter_Prec1 | EnMeter_Prec1 | EnMeter_Prec2 | EnMeter_Prec2 | EnMeter_Prec2 | EnMeter_Prec2 | EnMeter_Prec2 | EnMeter_Prec2 | EnMeter_Prec2 | EnMeter_Prec2 | EnMeter_Prec2 | EnMeter_Prec2
| Prec1 P:W | Prec1 WTotal:kWh | Prec1 WDay:kWh | Prec1 WMonth:kWh | Prec1 WYear:kWh | Prec1 State:0 no info available¦1 Off¦2 Startup¦3 Ready¦4 On¦5 Charge¦6 Discharge¦7 Batt Low or Full¦8 Batt Full¦9 Batt low¦10 Finished¦11 Island¦12 Waiting¦91 Maintenance¦99 ERROR | Prec1 Spec Signal | Prec1 V:kV | Prec1 I:mA | Prec1 Info:0 Bit0¦1 Bit1¦2 Bit2¦3 Bit3¦4 HS Ein¦5 Freigabe / Abdeckung vorhanden¦6 Temp. FÃ¼hler aktiv¦7 Temp. FÃ¼hler unterbrochen¦8 Bit8¦9 Bit9¦10 Bit10¦11 Bit11¦12 Bit12¦13 Bit13¦14 Bit14¦15 Bit15¦ | Prec2 P:W | Prec2 WTotal:kWh | Prec2 WDay:kWh | Prec2 WMonth:kWh | Prec2 WYear:kWh | Prec2 State:0 no info available¦1 Off¦2 Startup¦3 Ready¦4 On¦5 Charge¦6 Discharge¦7 Batt Low or Full¦8 Batt Full¦9 Batt low¦10 Finished¦11 Island¦12 Waiting¦91 Maintenance¦99 ERROR | Prec2 Spec Signal | Prec2 V:kV | Prec2 I:mA | Prec2 Info:0 Bit0¦1 Bit1¦2 Bit2¦3 Bit3¦4 HS Ein¦5 Freigabe / Abdeckung vorhanden¦6 Temp. FÃ¼hler aktiv¦7 Temp. FÃ¼hler unterbrochen¦8 Bit8¦9 Bit9¦10 Bit10¦11 Bit11¦12 Bit12¦13 Bit13¦14 Bit14¦15 Bit15¦
13.06.2025¦11:03:27.876 | 0 | 0 | 0 | 0 | 0 | 4 | 20.382 | 20.382 | 0 | 30 | 0 | 0 | 0 | 0 | 0 | 4 | 19.9554 | 19.9554 | 0.1978 | 30
13.06.2025¦11:03:28.876 | 0 | 0 | 0 | 0 | 0 | 4 | 20.382 | 20.382 | 0 | 30 | 0 | 0 | 0 | 0 | 0 | 4 | 19.9554 | 19.9554 | 0.1978 | 30
13.06.2025¦11:03:29.877 | 0 | 0 | 0 | 0 | 0 | 4 | 20.4294 | 20.4294 | 0 | 30 | 0 | 0 | 0 | 0 | 0 | 4 | 20.0028 | 20.0028 | 0.1935 | 30
13.06.2025¦11:03:30.876 | 0 | 0 | 0 | 0 | 0 | 99 | 0 | 0 | 0 | 30 | 0 | 0 | 0 | 0 | 0 | 4 | 19.9554 | 19.9554 | 0.1978 | 30
13.06.2025¦11:03:31.876 | 0 | 0 | 0 | 0 | 0 | 4 | 20.382 | 20.382 | 0 | 30 | 0 | 0 | 0 | 0 | 0 | 4 | 19.9554 | 19.9554 | 0.2365 | 30
13.06.2025¦11:03:32.876 | 0 | 0 | 0 | 0 | 0 | 4 | 20.4294 | 20.4294 | 0 | 30 | 0 | 0 | 0 | 0 | 0 | 4 | 20.0028 | 20.0028 | 0.2322 | 30
13.06.2025¦11:03:33.876 | 0 | 0 | 0 | 0 | 0 | 4 | 20.4294 | 20.4294 | 0 | 30 | 0 | 0 | 0 | 0 | 0 | 4 | 20.0028 | 20.0028 | 0.2322 | 30
13.06.2025¦11:03:34.877 | 0 | 0 | 0 | 0 | 0 | 4 | 20.382 | 20.382 | 0 | 30 | 0 | 0 | 0 | 0 | 0 | 4 | 20.0028 | 20.0028 | 0.2322 | 30
13.06.2025¦11:03:35.877 | 0 | 0 | 0 | 0 | 0 | 4 | 20.382 | 20.382 | 0 | 30 | 0 | 0 | 0 | 0 | 0 | 4 | 19.908 | 19.908 | 0.2193 | 30
13.06.2025¦11:03:36.876 | 0 | 0 | 0 | 0 | 0 | 4 | 20.382 | 20.382 | 0 | 30 | 0 | 0 | 0 | 0 | 0 | 4 | 19.908 | 19.908 | 0.2193 | 30
13.06.2025¦11:03:37.877 | 0 | 0 | 0 | 0 | 0 | 4 | 20.382 | 20.382 | 0 | 30 | 0 | 0 | 0 | 0 | 0 | 4 | 20.0028 | 20.0028 | 0.2365 | 30
13.06.2025¦11:03:38.877 | 0 | 0 | 0 | 0 | 0 | 4 | 20.4294 | 20.4294 | 0 | 30 | 0 | 0 | 0 | 0 | 0 | 4 | 20.0028 | 20.0028 | 0.2107 | 30
13.06.2025¦11:03:39.876 | 0 | 0 | 0 | 0 | 0 | 4 | 20.4294 | 20.4294 | 0 | 30 | 0 | 0 | 0 | 0 | 0 | 4 | 20.0028 | 20.0028 | 0.2107 | 30
13.06.2025¦11:03:40.877 | 0 | 0 | 0 | 0 | 0 | 4 | 20.382 | 20.382 | 0 | 30 | 0 | 0 | 0 | 0 | 0 | 4 | 20.0028 | 20.0028 | 0.2193 | 30
13.06.2025¦11:03:41.876 | 0 | 0 | 0 | 0 | 0 | 4 | 20.4294 | 20.4294 | 0 | 30 | 0 | 0 | 0 | 0 | 0 | 4 | 19.908 | 19.908 | 0.2193 | 30
13.06.2025¦11:03:42.875 | 0 | 0 | 0 | 0 | 0 | 4 | 20.4294 | 20.4294 | 0 | 30 | 0 | 0 | 0 | 0 | 0 | 4 | 19.908 | 19.908 | 0.2193 | 30
13.06.2025¦11:03:43.875 | 0 | 0 | 0 | 0 | 0 | 4 | 20.382 | 20.382 | 0 | 30 | 0 | 0 | 0 | 0 | 0 | 4 | 20.0028 | 20.0028 | 0.2193 | 30
13.06.2025¦11:03:44.876 | 0 | 0 | 0 | 0 | 0 | 4 | 20.4294 | 20.4294 | 0 | 30 | 0 | 0 | 0 | 0 | 0 | 4 | 19.9554 | 19.9554 | 0.2279 | 30
13.06.2025¦11:03:45.876 | 0 | 0 | 0 | 0 | 0 | 4 | 20.382 | 20.382 | 0 | 30 | 0 | 0 | 0 | 0 | 0 | 4 | 20.0028 | 20.0028 | 0.2064 | 30
13.06.2025¦11:03:46.876 | 0 | 0 | 0 | 0 | 0 | 4 | 20.4768 | 20.4768 | 0 | 30 | 0 | 0 | 0 | 0 | 0 | 4 | 19.9554 | 19.9554 | 0.2279 | 30
13.06.2025¦11:03:47.876 | 0 | 0 | 0 | 0 | 0 | 4 | 20.382 | 20.382 | 0 | 30 | 0 | 0 | 0 | 0 | 0 | 4 | 19.9554 | 19.9554 | 0.2193 | 30
13.06.2025¦11:03:48.876 | 0 | 0 | 0 | 0 | 0 | 4 | 20.382 | 20.382 | 0 | 30 | 0 | 0 | 0 | 0 | 0 | 4 | 20.0028 | 20.0028 | 0.2236 | 30
13.06.2025¦11:03:49.875 | 0 | 0 | 0 | 0 | 0 | 4 | 20.382 | 20.382 | 0 | 30 | 0 | 0 | 0 | 0 | 0 | 4 | 20.0028 | 20.0028 | 0.2236 | 30
13.06.2025¦11:03:50.876 | 0 | 0 | 0 | 0 | 0 | 4 | 20.382 | 20.382 | 0 | 30 | 0 | 0 | 0 | 0 | 0 | 4 | 19.9554 | 19.9554 | 0.2451 | 30
13.06.2025¦11:03:51.876 | 0 | 0 | 0 | 0 | 0 | 4 | 20.382 | 20.382 | 0 | 30 | 0 | 0 | 0 | 0 | 0 | 4 | 19.9554 | 19.9554 | 0.2451 | 30
13.06.2025¦11:03:52.876 | 0 | 0 | 0 | 0 | 0 | 4 | 20.4294 | 20.4294 | 0 | 30 | 0 | 0 | 0 | 0 | 0 | 4 | 20.0028 | 20.0028 | 0.2408 | 30
13.06.2025¦11:03:53.877 | 0 | 0 | 0 | 0 | 0 | 4 | 20.382 | 20.382 | 0 | 30 | 0 | 0 | 0 | 0 | 0 | 4 | 19.908 | 19.908 | 0.2236 | 30
13.06.2025¦11:03:54.876 | 0 | 0 | 0 | 0 | 0 | 4 | 20.382 | 20.382 | 0 | 30 | 0 | 0 | 0 | 0 | 0 | 4 | 19.908 | 19.908 | 0.215 | 30
13.06.2025¦11:03:55.876 | 0 | 0 | 0 | 0 | 0 | 4 | 20.382 | 20.382 | 0 | 30 | 0 | 0 | 0 | 0 | 0 | 4 | 19.9554 | 19.9554 | 0.2193 | 30
13.06.2025¦11:03:56.876 | 0 | 0 | 0 | 0 | 0 | 4 | 20.4294 | 20.4294 | 0 | 30 | 0 | 0 | 0 | 0 | 0 | 4 | 19.9554 | 19.9554 | 0.215 | 30
| OekoSolve | OekoSolve | OekoSolve | OekoSolve | OekoSolve | OekoSolve | OekoSolve | OekoSolve | OekoSolve | OekoSolve | OekoSolve | OekoSolve | OekoSolve | OekoSolve | OekoSolve | OekoSolve | OekoSolve | OekoSolve | OekoSolve | OekoSolve
| EnMeter_Prec1 | EnMeter_Prec1 | EnMeter_Prec1 | EnMeter_Prec1 | EnMeter_Prec1 | EnMeter_Prec1 | EnMeter_Prec1 | EnMeter_Prec1 | EnMeter_Prec1 | EnMeter_Prec1 | EnMeter_Prec2 | EnMeter_Prec2 | EnMeter_Prec2 | EnMeter_Prec2 | EnMeter_Prec2 | EnMeter_Prec2 | EnMeter_Prec2 | EnMeter_Prec2 | EnMeter_Prec2 | EnMeter_Prec2
| Prec1 P:W | Prec1 WTotal:kWh | Prec1 WDay:kWh | Prec1 WMonth:kWh | Prec1 WYear:kWh | Prec1 State:0 no info available¦1 Off¦2 Startup¦3 Ready¦4 On¦5 Charge¦6 Discharge¦7 Batt Low or Full¦8 Batt Full¦9 Batt low¦10 Finished¦11 Island¦12 Waiting¦91 Maintenance¦99 ERROR | Prec1 Spec Signal | Prec1 V:kV | Prec1 I:mA | Prec1 Info:0 Bit0¦1 Bit1¦2 Bit2¦3 Bit3¦4 HS Ein¦5 Freigabe / Abdeckung vorhanden¦6 Temp. FÃ¼hler aktiv¦7 Temp. FÃ¼hler unterbrochen¦8 Bit8¦9 Bit9¦10 Bit10¦11 Bit11¦12 Bit12¦13 Bit13¦14 Bit14¦15 Bit15¦ | Prec2 P:W | Prec2 WTotal:kWh | Prec2 WDay:kWh | Prec2 WMonth:kWh | Prec2 WYear:kWh | Prec2 State:0 no info available¦1 Off¦2 Startup¦3 Ready¦4 On¦5 Charge¦6 Discharge¦7 Batt Low or Full¦8 Batt Full¦9 Batt low¦10 Finished¦11 Island¦12 Waiting¦91 Maintenance¦99 ERROR | Prec2 Spec Signal | Prec2 V:kV | Prec2 I:mA | Prec2 Info:0 Bit0¦1 Bit1¦2 Bit2¦3 Bit3¦4 HS Ein¦5 Freigabe / Abdeckung vorhanden¦6 Temp. FÃ¼hler aktiv¦7 Temp. FÃ¼hler unterbrochen¦8 Bit8¦9 Bit9¦10 Bit10¦11 Bit11¦12 Bit12¦13 Bit13¦14 Bit14¦15 Bit15¦
13.06.2025¦11:03:57.876 | 0 | 0 | 0 | 0 | 0 | 4 | 20.4294 | 20.4294 | 0 | 30 | 0 | 0 | 0 | 0 | 0 | 4 | 19.9554 | 19.9554 | 0.215 | 30
13.06.2025¦11:03:58.877 | 0 | 0 | 0 | 0 | 0 | 4 | 20.382 | 20.382 | 0 | 30 | 0 | 0 | 0 | 0 | 0 | 4 | 20.0028 | 20.0028 | 0.215 | 30
13.06.2025¦11:03:59.876 | 0 | 0 | 0 | 0 | 0 | 4 | 20.382 | 20.382 | 0 | 30 | 0 | 0 | 0 | 0 | 0 | 4 | 19.908 | 19.908 | 0.2279 | 30
13.06.2025¦11:04:00.876 | 0 | 0 | 0 | 0 | 0 | 4 | 20.382 | 20.382 | 0 | 30 | 0 | 0 | 0 | 0 | 0 | 4 | 19.908 | 19.908 | 0.2279 | 30
13.06.2025¦11:04:01.876 | 0 | 0 | 0 | 0 | 0 | 4 | 20.4294 | 20.4294 | 0 | 30 | 0 | 0 | 0 | 0 | 0 | 4 | 19.9554 | 19.9554 | 0.2107 | 30
13.06.2025¦11:04:02.876 | 0 | 0 | 0 | 0 | 0 | 4 | 20.382 | 20.382 | 0 | 30 | 0 | 0 | 0 | 0 | 0 | 4 | 19.9554 | 19.9554 | 0.2193 | 30
13.06.2025¦11:04:03.876 | 0 | 0 | 0 | 0 | 0 | 4 | 20.382 | 20.382 | 0 | 30 | 0 | 0 | 0 | 0 | 0 | 4 | 19.9554 | 19.9554 | 0.2193 | 30
13.06.2025¦11:04:04.875 | 0 | 0 | 0 | 0 | 0 | 4 | 20.382 | 20.382 | 0 | 30 | 0 | 0 | 0 | 0 | 0 | 4 | 19.9554 | 19.9554 | 0.2064 | 30
13.06.2025¦11:04:05.876 | 0 | 0 | 0 | 0 | 0 | 4 | 20.382 | 20.382 | 0 | 30 | 0 | 0 | 0 | 0 | 0 | 4 | 19.908 | 19.908 | 0.2193 | 30
13.06.2025¦11:04:06.876 | 0 | 0 | 0 | 0 | 0 | 4 | 20.4294 | 20.4294 | 0 | 30 | 0 | 0 | 0 | 0 | 0 | 4 | 19.908 | 19.908 | 0.2193 | 30
13.06.2025¦11:04:07.876 | 0 | 0 | 0 | 0 | 0 | 4 | 20.4294 | 20.4294 | 0 | 30 | 0 | 0 | 0 | 0 | 0 | 4 | 19.908 | 19.908 | 0.2193 | 30
13.06.2025¦11:04:08.876 | 0 | 0 | 0 | 0 | 0 | 4 | 20.4294 | 20.4294 | 0 | 30 | 0 | 0 | 0 | 0 | 0 | 4 | 20.0028 | 20.0028 | 0.2236 | 30
13.06.2025¦11:04:09.875 | 0 | 0 | 0 | 0 | 0 | 4 | 20.4294 | 20.4294 | 0 | 30 | 0 | 0 | 0 | 0 | 0 | 4 | 20.0028 | 20.0028 | 0.2236 | 30
13.06.2025¦11:04:10.876 | 0 | 0 | 0 | 0 | 0 | 4 | 20.382 | 20.382 | 0 | 30 | 0 | 0 | 0 | 0 | 0 | 4 | 19.9554 | 19.9554 | 0.2279 | 30
13.06.2025¦11:04:11.877 | 0 | 0 | 0 | 0 | 0 | 4 | 20.382 | 20.382 | 0 | 30 | 0 | 0 | 0 | 0 | 0 | 4 | 19.9554 | 19.9554 | 0.2365 | 30
13.06.2025¦11:04:12.875 | 0 | 0 | 0 | 0 | 0 | 4 | 20.382 | 20.382 | 0 | 30 | 0 | 0 | 0 | 0 | 0 | 4 | 19.9554 | 19.9554 | 0.2365 | 30
13.06.2025¦11:04:13.876 | 0 | 0 | 0 | 0 | 0 | 4 | 20.382 | 20.382 | 0 | 30 | 0 | 0 | 0 | 0 | 0 | 4 | 19.9554 | 19.9554 | 0.2193 | 30
13.06.2025¦11:04:14.876 | 0 | 0 | 0 | 0 | 0 | 4 | 20.382 | 20.382 | 0 | 30 | 0 | 0 | 0 | 0 | 0 | 4 | 19.9554 | 19.9554 | 0.2236 | 30
13.06.2025¦11:04:15.876 | 0 | 0 | 0 | 0 | 0 | 4 | 20.382 | 20.382 | 0 | 30 | 0 | 0 | 0 | 0 | 0 | 4 | 19.908 | 19.908 | 0.215 | 30
13.06.2025¦11:04:16.875 | 0 | 0 | 0 | 0 | 0 | 4 | 20.382 | 20.382 | 0 | 30 | 0 | 0 | 0 | 0 | 0 | 4 | 19.908 | 19.908 | 0.215 | 30
13.06.2025¦11:04:17.876 | 0 | 0 | 0 | 0 | 0 | 4 | 20.382 | 20.382 | 0 | 30 | 0 | 0 | 0 | 0 | 0 | 4 | 19.908 | 19.908 | 0.2451 | 30
13.06.2025¦11:04:18.876 | 0 | 0 | 0 | 0 | 0 | 4 | 20.382 | 20.382 | 0 | 30 | 0 | 0 | 0 | 0 | 0 | 4 | 19.908 | 19.908 | 0.2193 | 30
13.06.2025¦11:04:19.876 | 0 | 0 | 0 | 0 | 0 | 4 | 20.382 | 20.382 | 0 | 30 | 0 | 0 | 0 | 0 | 0 | 4 | 19.908 | 19.908 | 0.215 | 30
13.06.2025¦11:04:20.876 | 0 | 0 | 0 | 0 | 0 | 4 | 20.382 | 20.382 | 0 | 30 | 0 | 0 | 0 | 0 | 0 | 4 | 19.908 | 19.908 | 0.215 | 30
13.06.2025¦11:04:21.876 | 0 | 0 | 0 | 0 | 0 | 4 | 20.4294 | 20.4294 | 0 | 30 | 0 | 0 | 0 | 0 | 0 | 4 | 19.9554 | 19.9554 | 0.2236 | 30
13.06.2025¦11:04:22.876 | 0 | 0 | 0 | 0 | 0 | 4 | 20.382 | 20.382 | 0 | 30 | 0 | 0 | 0 | 0 | 0 | 4 | 20.0028 | 20.0028 | 0.2236 | 30
13.06.2025¦11:04:23.876 | 0 | 0 | 0 | 0 | 0 | 4 | 20.382 | 20.382 | 0 | 30 | 0 | 0 | 0 | 0 | 0 | 4 | 20.0028 | 20.0028 | 0.2236 | 30
13.06.2025¦11:04:24.876 | 0 | 0 | 0 | 0 | 0 | 4 | 20.4294 | 20.4294 | 0 | 30 | 0 | 0 | 0 | 0 | 0 | 4 | 19.908 | 19.908 | 0.2365 | 30
13.06.2025¦11:04:25.876 | 0 | 0 | 0 | 0 | 0 | 4 | 20.4294 | 20.4294 | 0 | 30 | 0 | 0 | 0 | 0 | 0 | 4 | 19.9554 | 19.9554 | 0.2322 | 30
13.06.2025¦11:04:26.876 | 0 | 0 | 0 | 0 | 0 | 4 | 20.4294 | 20.4294 | 0 | 30 | 0 | 0 | 0 | 0 | 0 | 4 | 19.9554 | 19.9554 | 0.2322 | 30
| OekoSolve | OekoSolve | OekoSolve | OekoSolve | OekoSolve | OekoSolve | OekoSolve | OekoSolve | OekoSolve | OekoSolve | OekoSolve | OekoSolve | OekoSolve | OekoSolve | OekoSolve | OekoSolve | OekoSolve | OekoSolve | OekoSolve | OekoSolve
| EnMeter_Prec1 | EnMeter_Prec1 | EnMeter_Prec1 | EnMeter_Prec1 | EnMeter_Prec1 | EnMeter_Prec1 | EnMeter_Prec1 | EnMeter_Prec1 | EnMeter_Prec1 | EnMeter_Prec1 | EnMeter_Prec2 | EnMeter_Prec2 | EnMeter_Prec2 | EnMeter_Prec2 | EnMeter_Prec2 | EnMeter_Prec2 | EnMeter_Prec2 | EnMeter_Prec2 | EnMeter_Prec2 | EnMeter_Prec2
| Prec1 P:W | Prec1 WTotal:kWh | Prec1 WDay:kWh | Prec1 WMonth:kWh | Prec1 WYear:kWh | Prec1 State:0 no info available¦1 Off¦2 Startup¦3 Ready¦4 On¦5 Charge¦6 Discharge¦7 Batt Low or Full¦8 Batt Full¦9 Batt low¦10 Finished¦11 Island¦12 Waiting¦91 Maintenance¦99 ERROR | Prec1 Spec Signal | Prec1 V:kV | Prec1 I:mA | Prec1 Info:0 Bit0¦1 Bit1¦2 Bit2¦3 Bit3¦4 HS Ein¦5 Freigabe / Abdeckung vorhanden¦6 Temp. FÃ¼hler aktiv¦7 Temp. FÃ¼hler unterbrochen¦8 Bit8¦9 Bit9¦10 Bit10¦11 Bit11¦12 Bit12¦13 Bit13¦14 Bit14¦15 Bit15¦ | Prec2 P:W | Prec2 WTotal:kWh | Prec2 WDay:kWh | Prec2 WMonth:kWh | Prec2 WYear:kWh | Prec2 State:0 no info available¦1 Off¦2 Startup¦3 Ready¦4 On¦5 Charge¦6 Discharge¦7 Batt Low or Full¦8 Batt Full¦9 Batt low¦10 Finished¦11 Island¦12 Waiting¦91 Maintenance¦99 ERROR | Prec2 Spec Signal | Prec2 V:kV | Prec2 I:mA | Prec2 Info:0 Bit0¦1 Bit1¦2 Bit2¦3 Bit3¦4 HS Ein¦5 Freigabe / Abdeckung vorhanden¦6 Temp. FÃ¼hler aktiv¦7 Temp. FÃ¼hler unterbrochen¦8 Bit8¦9 Bit9¦10 Bit10¦11 Bit11¦12 Bit12¦13 Bit13¦14 Bit14¦15 Bit15¦
13.06.2025¦11:04:27.875 | 0 | 0 | 0 | 0 | 0 | 4 | 20.4294 | 20.4294 | 0 | 30 | 0 | 0 | 0 | 0 | 0 | 4 | 19.9554 | 19.9554 | 0.2279 | 30
13.06.2025¦11:04:28.876 | 0 | 0 | 0 | 0 | 0 | 4 | 20.4294 | 20.4294 | 0 | 30 | 0 | 0 | 0 | 0 | 0 | 4 | 20.0028 | 20.0028 | 0.2193 | 30
13.06.2025¦11:04:29.876 | 0 | 0 | 0 | 0 | 0 | 4 | 20.382 | 20.382 | 0 | 30 | 0 | 0 | 0 | 0 | 0 | 4 | 19.9554 | 19.9554 | 0.2193 | 30
13.06.2025¦11:04:30.876 | 0 | 0 | 0 | 0 | 0 | 4 | 20.4294 | 20.4294 | 0 | 30 | 0 | 0 | 0 | 0 | 0 | 4 | 19.908 | 19.908 | 0.2279 | 30
13.06.2025¦11:04:31.875 | 0 | 0 | 0 | 0 | 0 | 4 | 20.4294 | 20.4294 | 0 | 30 | 0 | 0 | 0 | 0 | 0 | 4 | 19.908 | 19.908 | 0.2279 | 30
13.06.2025¦11:04:32.877 | 0 | 0 | 0 | 0 | 0 | 4 | 20.4294 | 20.4294 | 0 | 30 | 0 | 0 | 0 | 0 | 0 | 4 | 19.908 | 19.908 | 0.215 | 30
13.06.2025¦11:04:33.876 | 0 | 0 | 0 | 0 | 0 | 4 | 20.4294 | 20.4294 | 0 | 30 | 0 | 0 | 0 | 0 | 0 | 4 | 19.908 | 19.908 | 0.215 | 30
13.06.2025¦11:04:34.876 | 0 | 0 | 0 | 0 | 0 | 4 | 20.382 | 20.382 | 0 | 30 | 0 | 0 | 0 | 0 | 0 | 4 | 19.9554 | 19.9554 | 0.2193 | 30
13.06.2025¦11:04:35.876 | 0 | 0 | 0 | 0 | 0 | 4 | 20.4294 | 20.4294 | 0 | 30 | 0 | 0 | 0 | 0 | 0 | 4 | 20.0028 | 20.0028 | 0.2279 | 30
13.06.2025¦11:04:36.876 | 0 | 0 | 0 | 0 | 0 | 4 | 20.4294 | 20.4294 | 0 | 30 | 0 | 0 | 0 | 0 | 0 | 4 | 19.908 | 19.908 | 0.2279 | 30
13.06.2025¦11:04:37.875 | 0 | 0 | 0 | 0 | 0 | 4 | 20.4294 | 20.4294 | 0 | 30 | 0 | 0 | 0 | 0 | 0 | 4 | 19.908 | 19.908 | 0.2279 | 30
13.06.2025¦11:04:38.876 | 0 | 0 | 0 | 0 | 0 | 4 | 20.382 | 20.382 | 0 | 30 | 0 | 0 | 0 | 0 | 0 | 4 | 20.0028 | 20.0028 | 0.2107 | 30
13.06.2025¦11:04:39.876 | 0 | 0 | 0 | 0 | 0 | 4 | 20.382 | 20.382 | 0 | 30 | 0 | 0 | 0 | 0 | 0 | 4 | 20.0028 | 20.0028 | 0.2107 | 30
13.06.2025¦11:04:40.876 | 0 | 0 | 0 | 0 | 0 | 4 | 20.382 | 20.382 | 0 | 30 | 0 | 0 | 0 | 0 | 0 | 4 | 20.0028 | 20.0028 | 0.2193 | 30
13.06.2025¦11:04:41.875 | 0 | 0 | 0 | 0 | 0 | 4 | 20.382 | 20.382 | 0 | 30 | 0 | 0 | 0 | 0 | 0 | 4 | 20.0028 | 20.0028 | 0.2193 | 30
13.06.2025¦11:04:42.876 | 0 | 0 | 0 | 0 | 0 | 4 | 20.382 | 20.382 | 0 | 30 | 0 | 0 | 0 | 0 | 0 | 4 | 20.0028 | 20.0028 | 0.2193 | 30
13.06.2025¦11:04:43.875 | 0 | 0 | 0 | 0 | 0 | 4 | 20.382 | 20.382 | 0 | 30 | 0 | 0 | 0 | 0 | 0 | 4 | 20.0028 | 20.0028 | 0.2193 | 30
13.06.2025¦11:04:44.876 | 0 | 0 | 0 | 0 | 0 | 4 | 20.382 | 20.382 | 0 | 30 | 0 | 0 | 0 | 0 | 0 | 4 | 19.9554 | 19.9554 | 0.2107 | 30
13.06.2025¦11:04:45.877 | 0 | 0 | 0 | 0 | 0 | 4 | 20.4294 | 20.4294 | 0 | 30 | 0 | 0 | 0 | 0 | 0 | 4 | 20.0028 | 20.0028 | 0.215 | 30
13.06.2025¦11:04:46.877 | 0 | 0 | 0 | 0 | 0 | 4 | 20.382 | 20.382 | 0 | 30 | 0 | 0 | 0 | 0 | 0 | 4 | 19.9554 | 19.9554 | 0.2064 | 30
13.06.2025¦11:04:47.876 | 0 | 0 | 0 | 0 | 0 | 4 | 20.382 | 20.382 | 0 | 30 | 0 | 0 | 0 | 0 | 0 | 4 | 20.0028 | 20.0028 | 0.2193 | 30
13.06.2025¦11:04:48.877 | 0 | 0 | 0 | 0 | 0 | 4 | 20.4294 | 20.4294 | 0 | 30 | 0 | 0 | 0 | 0 | 0 | 4 | 19.9554 | 19.9554 | 0.2193 | 30
13.06.2025¦11:04:49.876 | 0 | 0 | 0 | 0 | 0 | 4 | 20.382 | 20.382 | 0 | 30 | 0 | 0 | 0 | 0 | 0 | 4 | 19.908 | 19.908 | 0.215 | 30
13.06.2025¦11:04:50.876 | 0 | 0 | 0 | 0 | 0 | 4 | 20.382 | 20.382 | 0 | 30 | 0 | 0 | 0 | 0 | 0 | 4 | 19.908 | 19.908 | 0.215 | 30
13.06.2025¦11:04:51.876 | 0 | 0 | 0 | 0 | 0 | 4 | 20.382 | 20.382 | 0 | 30 | 0 | 0 | 0 | 0 | 0 | 4 | 19.9554 | 19.9554 | 0.2322 | 30
13.06.2025¦11:04:52.875 | 0 | 0 | 0 | 0 | 0 | 4 | 20.382 | 20.382 | 0 | 30 | 0 | 0 | 0 | 0 | 0 | 4 | 19.9554 | 19.9554 | 0.2322 | 30
13.06.2025¦11:04:53.876 | 0 | 0 | 0 | 0 | 0 | 4 | 20.382 | 20.382 | 0 | 30 | 0 | 0 | 0 | 0 | 0 | 4 | 20.0028 | 20.0028 | 0.2193 | 30
13.06.2025¦11:04:54.875 | 0 | 0 | 0 | 0 | 0 | 4 | 20.382 | 20.382 | 0 | 30 | 0 | 0 | 0 | 0 | 0 | 4 | 20.0028 | 20.0028 | 0.2193 | 30
13.06.2025¦11:04:55.876 | 0 | 0 | 0 | 0 | 0 | 4 | 20.382 | 20.382 | 0 | 30 | 0 | 0 | 0 | 0 | 0 | 4 | 19.908 | 19.908 | 0.1849 | 30
13.06.2025¦11:04:56.876 | 0 | 0 | 0 | 0 | 0 | 4 | 20.382 | 20.382 | 0 | 30 | 0 | 0 | 0 | 0 | 0 | 4 | 19.908 | 19.908 | 0.172 | 30
| OekoSolve | OekoSolve | OekoSolve | OekoSolve | OekoSolve | OekoSolve | OekoSolve | OekoSolve | OekoSolve | OekoSolve | OekoSolve | OekoSolve | OekoSolve | OekoSolve | OekoSolve | OekoSolve | OekoSolve | OekoSolve | OekoSolve | OekoSolve
| EnMeter_Prec1 | EnMeter_Prec1 | EnMeter_Prec1 | EnMeter_Prec1 | EnMeter_Prec1 | EnMeter_Prec1 | EnMeter_Prec1 | EnMeter_Prec1 | EnMeter_Prec1 | EnMeter_Prec1 | EnMeter_Prec2 | EnMeter_Prec2 | EnMeter_Prec2 | EnMeter_Prec2 | EnMeter_Prec2 | EnMeter_Prec2 | EnMeter_Prec2 | EnMeter_Prec2 | EnMeter_Prec2 | EnMeter_Prec2
| Prec1 P:W | Prec1 WTotal:kWh | Prec1 WDay:kWh | Prec1 WMonth:kWh | Prec1 WYear:kWh | Prec1 State:0 no info available¦1 Off¦2 Startup¦3 Ready¦4 On¦5 Charge¦6 Discharge¦7 Batt Low or Full¦8 Batt Full¦9 Batt low¦10 Finished¦11 Island¦12 Waiting¦91 Maintenance¦99 ERROR | Prec1 Spec Signal | Prec1 V:kV | Prec1 I:mA | Prec1 Info:0 Bit0¦1 Bit1¦2 Bit2¦3 Bit3¦4 HS Ein¦5 Freigabe / Abdeckung vorhanden¦6 Temp. FÃ¼hler aktiv¦7 Temp. FÃ¼hler unterbrochen¦8 Bit8¦9 Bit9¦10 Bit10¦11 Bit11¦12 Bit12¦13 Bit13¦14 Bit14¦15 Bit15¦ | Prec2 P:W | Prec2 WTotal:kWh | Prec2 WDay:kWh | Prec2 WMonth:kWh | Prec2 WYear:kWh | Prec2 State:0 no info available¦1 Off¦2 Startup¦3 Ready¦4 On¦5 Charge¦6 Discharge¦7 Batt Low or Full¦8 Batt Full¦9 Batt low¦10 Finished¦11 Island¦12 Waiting¦91 Maintenance¦99 ERROR | Prec2 Spec Signal | Prec2 V:kV | Prec2 I:mA | Prec2 Info:0 Bit0¦1 Bit1¦2 Bit2¦3 Bit3¦4 HS Ein¦5 Freigabe / Abdeckung vorhanden¦6 Temp. FÃ¼hler aktiv¦7 Temp. FÃ¼hler unterbrochen¦8 Bit8¦9 Bit9¦10 Bit10¦11 Bit11¦12 Bit12¦13 Bit13¦14 Bit14¦15 Bit15¦
13.06.2025¦11:04:57.876 | 0 | 0 | 0 | 0 | 0 | 4 | 20.4294 | 20.4294 | 0 | 30 | 0 | 0 | 0 | 0 | 0 | 4 | 20.0028 | 20.0028 | 0.1677 | 30
13.06.2025¦11:04:58.876 | 0 | 0 | 0 | 0 | 0 | 4 | 20.4294 | 20.4294 | 0 | 30 | 0 | 0 | 0 | 0 | 0 | 4 | 20.0028 | 20.0028 | 0.1677 | 30
13.06.2025¦11:04:59.876 | 0 | 0 | 0 | 0 | 0 | 4 | 20.4294 | 20.4294 | 0 | 30 | 0 | 0 | 0 | 0 | 0 | 4 | 19.9554 | 19.9554 | 0.1849 | 30
13.06.2025¦11:05:00.875 | 0 | 0 | 0 | 0 | 0 | 4 | 20.4294 | 20.4294 | 0 | 30 | 0 | 0 | 0 | 0 | 0 | 4 | 19.9554 | 19.9554 | 0.1849 | 30
13.06.2025¦11:05:01.876 | 0 | 0 | 0 | 0 | 0 | 4 | 20.4294 | 20.4294 | 0 | 30 | 0 | 0 | 0 | 0 | 0 | 4 | 19.908 | 19.908 | 0.1548 | 30
13.06.2025¦11:05:02.876 | 0 | 0 | 0 | 0 | 0 | 4 | 20.382 | 20.382 | 0 | 30 | 0 | 0 | 0 | 0 | 0 | 4 | 19.908 | 19.908 | 0.1591 | 30
13.06.2025¦11:05:03.877 | 0 | 0 | 0 | 0 | 0 | 4 | 20.4294 | 20.4294 | 0 | 30 | 0 | 0 | 0 | 0 | 0 | 4 | 19.9554 | 19.9554 | 0.1505 | 30
13.06.2025¦11:05:04.876 | 0 | 0 | 0 | 0 | 0 | 4 | 20.4294 | 20.4294 | 0 | 30 | 0 | 0 | 0 | 0 | 0 | 4 | 19.9554 | 19.9554 | 0.1505 | 30
13.06.2025¦11:05:05.876 | 0 | 0 | 0 | 0 | 0 | 4 | 20.4294 | 20.4294 | 0 | 30 | 0 | 0 | 0 | 0 | 0 | 4 | 19.908 | 19.908 | 0.1548 | 30
13.06.2025¦11:05:06.876 | 0 | 0 | 0 | 0 | 0 | 4 | 20.382 | 20.382 | 0 | 30 | 0 | 0 | 0 | 0 | 0 | 4 | 19.9554 | 19.9554 | 0.1548 | 30
13.06.2025¦11:05:07.876 | 0 | 0 | 0 | 0 | 0 | 4 | 20.382 | 20.382 | 0 | 30 | 0 | 0 | 0 | 0 | 0 | 4 | 19.9554 | 19.9554 | 0.1548 | 30
13.06.2025¦11:05:08.875 | 0 | 0 | 0 | 0 | 0 | 4 | 20.382 | 20.382 | 0 | 30 | 0 | 0 | 0 | 0 | 0 | 4 | 19.9554 | 19.9554 | 0.1548 | 30
13.06.2025¦11:05:09.876 | 0 | 0 | 0 | 0 | 0 | 4 | 20.4294 | 20.4294 | 0 | 30 | 0 | 0 | 0 | 0 | 0 | 4 | 19.908 | 19.908 | 0.1505 | 30
13.06.2025¦11:05:10.876 | 0 | 0 | 0 | 0 | 0 | 4 | 20.4294 | 20.4294 | 0 | 30 | 0 | 0 | 0 | 0 | 0 | 4 | 19.908 | 19.908 | 0.1505 | 30
13.06.2025¦11:05:11.876 | 0 | 0 | 0 | 0 | 0 | 4 | 20.4294 | 20.4294 | 0 | 30 | 0 | 0 | 0 | 0 | 0 | 4 | 19.908 | 19.908 | 0.1505 | 30
13.06.2025¦11:05:12.876 | 0 | 0 | 0 | 0 | 0 | 4 | 20.382 | 20.382 | 0 | 30 | 0 | 0 | 0 | 0 | 0 | 4 | 19.9554 | 19.9554 | 0.1462 | 30
13.06.2025¦11:05:13.875 | 0 | 0 | 0 | 0 | 0 | 4 | 20.382 | 20.382 | 0 | 30 | 0 | 0 | 0 | 0 | 0 | 4 | 19.9554 | 19.9554 | 0.1462 | 30
13.06.2025¦11:05:14.876 | 0 | 0 | 0 | 0 | 0 | 4 | 20.382 | 20.382 | 0 | 30 | 0 | 0 | 0 | 0 | 0 | 4 | 19.9554 | 19.9554 | 0.2193 | 30
13.06.2025¦11:05:15.875 | 0 | 0 | 0 | 0 | 0 | 4 | 20.4294 | 20.4294 | 0 | 30 | 0 | 0 | 0 | 0 | 0 | 4 | 19.908 | 19.908 | 0.2064 | 30
13.06.2025¦11:05:16.876 | 0 | 0 | 0 | 0 | 0 | 4 | 20.4294 | 20.4294 | 0 | 30 | 0 | 0 | 0 | 0 | 0 | 4 | 19.9554 | 19.9554 | 0.2064 | 30
13.06.2025¦11:05:17.877 | 0 | 0 | 0 | 0 | 0 | 4 | 20.4294 | 20.4294 | 0 | 30 | 0 | 0 | 0 | 0 | 0 | 4 | 19.9554 | 19.9554 | 0.1849 | 30
13.06.2025¦11:05:18.876 | 0 | 0 | 0 | 0 | 0 | 4 | 20.4294 | 20.4294 | 0 | 30 | 0 | 0 | 0 | 0 | 0 | 4 | 19.908 | 19.908 | 0.1763 | 30
13.06.2025¦11:05:19.875 | 0 | 0 | 0 | 0 | 0 | 4 | 20.4294 | 20.4294 | 0 | 30 | 0 | 0 | 0 | 0 | 0 | 4 | 19.908 | 19.908 | 0.1763 | 30
13.06.2025¦11:05:20.876 | 0 | 0 | 0 | 0 | 0 | 4 | 20.382 | 20.382 | 0 | 30 | 0 | 0 | 0 | 0 | 0 | 4 | 19.9554 | 19.9554 | 0.1806 | 30
13.06.2025¦11:05:21.875 | 0 | 0 | 0 | 0 | 0 | 4 | 20.382 | 20.382 | 0 | 30 | 0 | 0 | 0 | 0 | 0 | 4 | 19.9554 | 19.9554 | 0.1806 | 30
13.06.2025¦11:05:22.876 | 0 | 0 | 0 | 0 | 0 | 4 | 20.382 | 20.382 | 0 | 30 | 0 | 0 | 0 | 0 | 0 | 4 | 20.0028 | 20.0028 | 0.1892 | 30
13.06.2025¦11:05:23.876 | 0 | 0 | 0 | 0 | 0 | 4 | 20.382 | 20.382 | 0 | 30 | 0 | 0 | 0 | 0 | 0 | 4 | 20.0028 | 20.0028 | 0.1892 | 30
13.06.2025¦11:05:24.875 | 0 | 0 | 0 | 0 | 0 | 4 | 20.4294 | 20.4294 | 0 | 30 | 0 | 0 | 0 | 0 | 0 | 4 | 19.9554 | 19.9554 | 0.172 | 30
13.06.2025¦11:05:25.877 | 0 | 0 | 0 | 0 | 0 | 4 | 20.4294 | 20.4294 | 0 | 30 | 0 | 0 | 0 | 0 | 0 | 4 | 19.908 | 19.908 | 0.1677 | 30
13.06.2025¦11:05:26.876 | 0 | 0 | 0 | 0 | 0 | 4 | 20.4294 | 20.4294 | 0 | 30 | 0 | 0 | 0 | 0 | 0 | 4 | 19.9554 | 19.9554 | 0.172 | 30
| OekoSolve | OekoSolve | OekoSolve | OekoSolve | OekoSolve | OekoSolve | OekoSolve | OekoSolve | OekoSolve | OekoSolve | OekoSolve | OekoSolve | OekoSolve | OekoSolve | OekoSolve | OekoSolve | OekoSolve | OekoSolve | OekoSolve | OekoSolve
| EnMeter_Prec1 | EnMeter_Prec1 | EnMeter_Prec1 | EnMeter_Prec1 | EnMeter_Prec1 | EnMeter_Prec1 | EnMeter_Prec1 | EnMeter_Prec1 | EnMeter_Prec1 | EnMeter_Prec1 | EnMeter_Prec2 | EnMeter_Prec2 | EnMeter_Prec2 | EnMeter_Prec2 | EnMeter_Prec2 | EnMeter_Prec2 | EnMeter_Prec2 | EnMeter_Prec2 | EnMeter_Prec2 | EnMeter_Prec2
| Prec1 P:W | Prec1 WTotal:kWh | Prec1 WDay:kWh | Prec1 WMonth:kWh | Prec1 WYear:kWh | Prec1 State:0 no info available¦1 Off¦2 Startup¦3 Ready¦4 On¦5 Charge¦6 Discharge¦7 Batt Low or Full¦8 Batt Full¦9 Batt low¦10 Finished¦11 Island¦12 Waiting¦91 Maintenance¦99 ERROR | Prec1 Spec Signal | Prec1 V:kV | Prec1 I:mA | Prec1 Info:0 Bit0¦1 Bit1¦2 Bit2¦3 Bit3¦4 HS Ein¦5 Freigabe / Abdeckung vorhanden¦6 Temp. FÃ¼hler aktiv¦7 Temp. FÃ¼hler unterbrochen¦8 Bit8¦9 Bit9¦10 Bit10¦11 Bit11¦12 Bit12¦13 Bit13¦14 Bit14¦15 Bit15¦ | Prec2 P:W | Prec2 WTotal:kWh | Prec2 WDay:kWh | Prec2 WMonth:kWh | Prec2 WYear:kWh | Prec2 State:0 no info available¦1 Off¦2 Startup¦3 Ready¦4 On¦5 Charge¦6 Discharge¦7 Batt Low or Full¦8 Batt Full¦9 Batt low¦10 Finished¦11 Island¦12 Waiting¦91 Maintenance¦99 ERROR | Prec2 Spec Signal | Prec2 V:kV | Prec2 I:mA | Prec2 Info:0 Bit0¦1 Bit1¦2 Bit2¦3 Bit3¦4 HS Ein¦5 Freigabe / Abdeckung vorhanden¦6 Temp. FÃ¼hler aktiv¦7 Temp. FÃ¼hler unterbrochen¦8 Bit8¦9 Bit9¦10 Bit10¦11 Bit11¦12 Bit12¦13 Bit13¦14 Bit14¦15 Bit15¦
13.06.2025¦11:05:27.876 | 0 | 0 | 0 | 0 | 0 | 4 | 20.4294 | 20.4294 | 0 | 30 | 0 | 0 | 0 | 0 | 0 | 4 | 19.9554 | 19.9554 | 0.172 | 30
13.06.2025¦11:05:28.876 | 0 | 0 | 0 | 0 | 0 | 4 | 20.4294 | 20.4294 | 0 | 30 | 0 | 0 | 0 | 0 | 0 | 4 | 19.9554 | 19.9554 | 0.172 | 30
13.06.2025¦11:05:29.876 | 0 | 0 | 0 | 0 | 0 | 4 | 20.4294 | 20.4294 | 0 | 30 | 0 | 0 | 0 | 0 | 0 | 4 | 19.908 | 19.908 | 0.1763 | 30
13.06.2025¦11:05:30.876 | 0 | 0 | 0 | 0 | 0 | 4 | 20.382 | 20.382 | 0 | 30 | 0 | 0 | 0 | 0 | 0 | 4 | 19.908 | 19.908 | 0.172 | 30
13.06.2025¦11:05:31.875 | 0 | 0 | 0 | 0 | 0 | 4 | 20.4294 | 20.4294 | 0 | 30 | 0 | 0 | 0 | 0 | 0 | 4 | 20.0028 | 20.0028 | 0.1763 | 30
13.06.2025¦11:05:32.877 | 0 | 0 | 0 | 0 | 0 | 4 | 20.4294 | 20.4294 | 0 | 30 | 0 | 0 | 0 | 0 | 0 | 4 | 19.908 | 19.908 | 0.1634 | 30
13.06.2025¦11:05:33.875 | 0 | 0 | 0 | 0 | 0 | 4 | 20.4294 | 20.4294 | 0 | 30 | 0 | 0 | 0 | 0 | 0 | 4 | 19.908 | 19.908 | 0.1634 | 30
13.06.2025¦11:05:34.876 | 0 | 0 | 0 | 0 | 0 | 4 | 20.382 | 20.382 | 0 | 30 | 0 | 0 | 0 | 0 | 0 | 4 | 20.0028 | 20.0028 | 0.172 | 30
13.06.2025¦11:05:35.876 | 0 | 0 | 0 | 0 | 0 | 4 | 20.382 | 20.382 | 0 | 30 | 0 | 0 | 0 | 0 | 0 | 4 | 20.0028 | 20.0028 | 0.172 | 30
13.06.2025¦11:05:36.876 | 0 | 0 | 0 | 0 | 0 | 4 | 20.4294 | 20.4294 | 0 | 30 | 0 | 0 | 0 | 0 | 0 | 4 | 20.0028 | 20.0028 | 0.1548 | 30
13.06.2025¦11:05:37.876 | 0 | 0 | 0 | 0 | 0 | 4 | 20.382 | 20.382 | 0 | 30 | 0 | 0 | 0 | 0 | 0 | 4 | 20.0028 | 20.0028 | 0.1634 | 30
13.06.2025¦11:05:38.876 | 0 | 0 | 0 | 0 | 0 | 4 | 20.4294 | 20.4294 | 0 | 30 | 0 | 0 | 0 | 0 | 0 | 4 | 19.9554 | 19.9554 | 0.1634 | 30
13.06.2025¦11:05:39.876 | 0 | 0 | 0 | 0 | 0 | 4 | 20.382 | 20.382 | 0 | 30 | 0 | 0 | 0 | 0 | 0 | 4 | 19.908 | 19.908 | 0.1634 | 30
13.06.2025¦11:05:40.876 | 0 | 0 | 0 | 0 | 0 | 4 | 20.4294 | 20.4294 | 0 | 30 | 0 | 0 | 0 | 0 | 0 | 4 | 19.9554 | 19.9554 | 0.1548 | 30
13.06.2025¦11:05:41.876 | 0 | 0 | 0 | 0 | 0 | 4 | 20.4294 | 20.4294 | 0 | 30 | 0 | 0 | 0 | 0 | 0 | 4 | 20.0028 | 20.0028 | 0.1591 | 30
13.06.2025¦11:05:42.875 | 0 | 0 | 0 | 0 | 0 | 4 | 20.4294 | 20.4294 | 0 | 30 | 0 | 0 | 0 | 0 | 0 | 4 | 20.0028 | 20.0028 | 0.1591 | 30
13.06.2025¦11:05:43.876 | 0 | 0 | 0 | 0 | 0 | 4 | 20.4294 | 20.4294 | 0 | 30 | 0 | 0 | 0 | 0 | 0 | 4 | 19.908 | 19.908 | 0.1634 | 30
13.06.2025¦11:05:44.876 | 0 | 0 | 0 | 0 | 0 | 4 | 20.382 | 20.382 | 0 | 30 | 0 | 0 | 0 | 0 | 0 | 4 | 19.908 | 19.908 | 0.1634 | 30
13.06.2025¦11:05:45.876 | 0 | 0 | 0 | 0 | 0 | 4 | 20.4294 | 20.4294 | 0 | 30 | 0 | 0 | 0 | 0 | 0 | 4 | 19.908 | 19.908 | 0.1677 | 30
13.06.2025¦11:05:46.876 | 0 | 0 | 0 | 0 | 0 | 4 | 20.4294 | 20.4294 | 0 | 30 | 0 | 0 | 0 | 0 | 0 | 4 | 19.908 | 19.908 | 0.1677 | 30
13.06.2025¦11:05:47.876 | 0 | 0 | 0 | 0 | 0 | 4 | 20.4294 | 20.4294 | 0 | 30 | 0 | 0 | 0 | 0 | 0 | 4 | 19.9554 | 19.9554 | 0.1806 | 30
13.06.2025¦11:05:48.876 | 0 | 0 | 0 | 0 | 0 | 4 | 20.4294 | 20.4294 | 0 | 30 | 0 | 0 | 0 | 0 | 0 | 4 | 19.908 | 19.908 | 0.172 | 30
13.06.2025¦11:05:49.875 | 0 | 0 | 0 | 0 | 0 | 4 | 20.4294 | 20.4294 | 0 | 30 | 0 | 0 | 0 | 0 | 0 | 4 | 19.908 | 19.908 | 0.172 | 30
13.06.2025¦11:05:50.875 | 0 | 0 | 0 | 0 | 0 | 4 | 20.4294 | 20.4294 | 0 | 30 | 0 | 0 | 0 | 0 | 0 | 4 | 19.9554 | 19.9554 | 0.1677 | 30
13.06.2025¦11:05:51.876 | 0 | 0 | 0 | 0 | 0 | 4 | 20.4294 | 20.4294 | 0 | 30 | 0 | 0 | 0 | 0 | 0 | 4 | 19.908 | 19.908 | 0.1677 | 30
13.06.2025¦11:05:52.876 | 0 | 0 | 0 | 0 | 0 | 4 | 20.4294 | 20.4294 | 0 | 30 | 0 | 0 | 0 | 0 | 0 | 4 | 20.0028 | 20.0028 | 0.1634 | 30
13.06.2025¦11:05:53.876 | 0 | 0 | 0 | 0 | 0 | 4 | 20.382 | 20.382 | 0 | 30 | 0 | 0 | 0 | 0 | 0 | 4 | 20.0028 | 20.0028 | 0.1505 | 30
13.06.2025¦11:05:54.876 | 0 | 0 | 0 | 0 | 0 | 4 | 20.4294 | 20.4294 | 0 | 30 | 0 | 0 | 0 | 0 | 0 | 4 | 19.9554 | 19.9554 | 0.1548 | 30
13.06.2025¦11:05:55.876 | 0 | 0 | 0 | 0 | 0 | 4 | 20.4294 | 20.4294 | 0 | 30 | 0 | 0 | 0 | 0 | 0 | 4 | 19.9554 | 19.9554 | 0.1548 | 30
13.06.2025¦11:05:56.876 | 0 | 0 | 0 | 0 | 0 | 4 | 20.382 | 20.382 | 0 | 30 | 0 | 0 | 0 | 0 | 0 | 4 | 19.9554 | 19.9554 | 0.1462 | 30
| OekoSolve | OekoSolve | OekoSolve | OekoSolve | OekoSolve | OekoSolve | OekoSolve | OekoSolve | OekoSolve | OekoSolve | OekoSolve | OekoSolve | OekoSolve | OekoSolve | OekoSolve | OekoSolve | OekoSolve | OekoSolve | OekoSolve | OekoSolve
| EnMeter_Prec1 | EnMeter_Prec1 | EnMeter_Prec1 | EnMeter_Prec1 | EnMeter_Prec1 | EnMeter_Prec1 | EnMeter_Prec1 | EnMeter_Prec1 | EnMeter_Prec1 | EnMeter_Prec1 | EnMeter_Prec2 | EnMeter_Prec2 | EnMeter_Prec2 | EnMeter_Prec2 | EnMeter_Prec2 | EnMeter_Prec2 | EnMeter_Prec2 | EnMeter_Prec2 | EnMeter_Prec2 | EnMeter_Prec2
| Prec1 P:W | Prec1 WTotal:kWh | Prec1 WDay:kWh | Prec1 WMonth:kWh | Prec1 WYear:kWh | Prec1 State:0 no info available¦1 Off¦2 Startup¦3 Ready¦4 On¦5 Charge¦6 Discharge¦7 Batt Low or Full¦8 Batt Full¦9 Batt low¦10 Finished¦11 Island¦12 Waiting¦91 Maintenance¦99 ERROR | Prec1 Spec Signal | Prec1 V:kV | Prec1 I:mA | Prec1 Info:0 Bit0¦1 Bit1¦2 Bit2¦3 Bit3¦4 HS Ein¦5 Freigabe / Abdeckung vorhanden¦6 Temp. FÃ¼hler aktiv¦7 Temp. FÃ¼hler unterbrochen¦8 Bit8¦9 Bit9¦10 Bit10¦11 Bit11¦12 Bit12¦13 Bit13¦14 Bit14¦15 Bit15¦ | Prec2 P:W | Prec2 WTotal:kWh | Prec2 WDay:kWh | Prec2 WMonth:kWh | Prec2 WYear:kWh | Prec2 State:0 no info available¦1 Off¦2 Startup¦3 Ready¦4 On¦5 Charge¦6 Discharge¦7 Batt Low or Full¦8 Batt Full¦9 Batt low¦10 Finished¦11 Island¦12 Waiting¦91 Maintenance¦99 ERROR | Prec2 Spec Signal | Prec2 V:kV | Prec2 I:mA | Prec2 Info:0 Bit0¦1 Bit1¦2 Bit2¦3 Bit3¦4 HS Ein¦5 Freigabe / Abdeckung vorhanden¦6 Temp. FÃ¼hler aktiv¦7 Temp. FÃ¼hler unterbrochen¦8 Bit8¦9 Bit9¦10 Bit10¦11 Bit11¦12 Bit12¦13 Bit13¦14 Bit14¦15 Bit15¦
13.06.2025¦11:05:57.876 | 0 | 0 | 0 | 0 | 0 | 4 | 20.4294 | 20.4294 | 0 | 30 | 0 | 0 | 0 | 0 | 0 | 4 | 19.9554 | 19.9554 | 0.1419 | 30
13.06.2025¦11:05:58.876 | 0 | 0 | 0 | 0 | 0 | 4 | 20.4294 | 20.4294 | 0 | 30 | 0 | 0 | 0 | 0 | 0 | 4 | 19.9554 | 19.9554 | 0.1548 | 30
13.06.2025¦11:05:59.876 | 0 | 0 | 0 | 0 | 0 | 4 | 20.4294 | 20.4294 | 0 | 30 | 0 | 0 | 0 | 0 | 0 | 4 | 19.9554 | 19.9554 | 0.1548 | 30
13.06.2025¦11:06:00.876 | 0 | 0 | 0 | 0 | 0 | 4 | 20.4294 | 20.4294 | 0 | 30 | 0 | 0 | 0 | 0 | 0 | 4 | 19.9554 | 19.9554 | 0.1591 | 30
13.06.2025¦11:06:01.875 | 0 | 0 | 0 | 0 | 0 | 4 | 20.382 | 20.382 | 0 | 30 | 0 | 0 | 0 | 0 | 0 | 4 | 20.0028 | 20.0028 | 0.1505 | 30
13.06.2025¦11:06:02.875 | 0 | 0 | 0 | 0 | 0 | 4 | 20.382 | 20.382 | 0 | 30 | 0 | 0 | 0 | 0 | 0 | 4 | 20.0028 | 20.0028 | 0.1591 | 30
13.06.2025¦11:06:03.876 | 0 | 0 | 0 | 0 | 0 | 4 | 20.382 | 20.382 | 0 | 30 | 0 | 0 | 0 | 0 | 0 | 4 | 19.908 | 19.908 | 0.1634 | 30
13.06.2025¦11:06:04.875 | 0 | 0 | 0 | 0 | 0 | 4 | 20.4294 | 20.4294 | 0 | 30 | 0 | 0 | 0 | 0 | 0 | 4 | 20.0028 | 20.0028 | 0.1548 | 30
13.06.2025¦11:06:05.876 | 0 | 0 | 0 | 0 | 0 | 4 | 20.382 | 20.382 | 0 | 30 | 0 | 0 | 0 | 0 | 0 | 4 | 19.9554 | 19.9554 | 0.2193 | 30
13.06.2025¦11:06:06.876 | 0 | 0 | 0 | 0 | 0 | 4 | 20.382 | 20.382 | 0 | 30 | 0 | 0 | 0 | 0 | 0 | 4 | 19.9554 | 19.9554 | 0.1978 | 30
13.06.2025¦11:06:07.876 | 0 | 0 | 0 | 0 | 0 | 4 | 20.4294 | 20.4294 | 0 | 30 | 0 | 0 | 0 | 0 | 0 | 4 | 19.9554 | 19.9554 | 0.1978 | 30
13.06.2025¦11:06:08.875 | 0 | 0 | 0 | 0 | 0 | 4 | 20.4294 | 20.4294 | 0 | 30 | 0 | 0 | 0 | 0 | 0 | 4 | 19.9554 | 19.9554 | 0.1978 | 30
13.06.2025¦11:06:09.876 | 0 | 0 | 0 | 0 | 0 | 4 | 20.4294 | 20.4294 | 0 | 30 | 0 | 0 | 0 | 0 | 0 | 4 | 19.908 | 19.908 | 0.1806 | 30
13.06.2025¦11:06:10.876 | 0 | 0 | 0 | 0 | 0 | 4 | 20.4294 | 20.4294 | 0 | 30 | 0 | 0 | 0 | 0 | 0 | 4 | 19.908 | 19.908 | 0.1763 | 30
13.06.2025¦11:06:11.876 | 0 | 0 | 0 | 0 | 0 | 4 | 20.4294 | 20.4294 | 0 | 30 | 0 | 0 | 0 | 0 | 0 | 4 | 19.908 | 19.908 | 0.1763 | 30
13.06.2025¦11:06:12.876 | 0 | 0 | 0 | 0 | 0 | 4 | 20.4294 | 20.4294 | 0 | 30 | 0 | 0 | 0 | 0 | 0 | 4 | 19.908 | 19.908 | 0.1591 | 30
13.06.2025¦11:06:13.876 | 0 | 0 | 0 | 0 | 0 | 4 | 20.382 | 20.382 | 0 | 30 | 0 | 0 | 0 | 0 | 0 | 4 | 19.908 | 19.908 | 0.1677 | 30
13.06.2025¦11:06:14.876 | 0 | 0 | 0 | 0 | 0 | 4 | 20.382 | 20.382 | 0 | 30 | 0 | 0 | 0 | 0 | 0 | 4 | 19.908 | 19.908 | 0.1677 | 30
13.06.2025¦11:06:15.876 | 0 | 0 | 0 | 0 | 0 | 4 | 20.4294 | 20.4294 | 0 | 30 | 0 | 0 | 0 | 0 | 0 | 4 | 19.9554 | 19.9554 | 0.1548 | 30
13.06.2025¦11:06:16.875 | 0 | 0 | 0 | 0 | 0 | 4 | 20.4294 | 20.4294 | 0 | 30 | 0 | 0 | 0 | 0 | 0 | 4 | 19.9554 | 19.9554 | 0.1462 | 30
13.06.2025¦11:06:17.876 | 0 | 0 | 0 | 0 | 0 | 4 | 20.4294 | 20.4294 | 0 | 30 | 0 | 0 | 0 | 0 | 0 | 4 | 19.908 | 19.908 | 0.1548 | 30
13.06.2025¦11:06:18.876 | 0 | 0 | 0 | 0 | 0 | 4 | 20.4294 | 20.4294 | 0 | 30 | 0 | 0 | 0 | 0 | 0 | 4 | 20.0028 | 20.0028 | 0.1505 | 30
13.06.2025¦11:06:19.877 | 0 | 0 | 0 | 0 | 0 | 4 | 20.4294 | 20.4294 | 0 | 30 | 0 | 0 | 0 | 0 | 0 | 4 | 19.908 | 19.908 | 0.1505 | 30
13.06.2025¦11:06:20.876 | 0 | 0 | 0 | 0 | 0 | 4 | 20.4294 | 20.4294 | 0 | 30 | 0 | 0 | 0 | 0 | 0 | 4 | 19.908 | 19.908 | 0.1505 | 30
13.06.2025¦11:06:21.876 | 0 | 0 | 0 | 0 | 0 | 4 | 20.382 | 20.382 | 0 | 30 | 0 | 0 | 0 | 0 | 0 | 4 | 20.0028 | 20.0028 | 0.1591 | 30
13.06.2025¦11:06:22.876 | 0 | 0 | 0 | 0 | 0 | 4 | 20.382 | 20.382 | 0 | 30 | 0 | 0 | 0 | 0 | 0 | 4 | 19.9554 | 19.9554 | 0.1505 | 30
13.06.2025¦11:06:23.877 | 0 | 0 | 0 | 0 | 0 | 4 | 20.4294 | 20.4294 | 0 | 30 | 0 | 0 | 0 | 0 | 0 | 4 | 20.0028 | 20.0028 | 0.1505 | 30
13.06.2025¦11:06:24.876 | 0 | 0 | 0 | 0 | 0 | 4 | 20.382 | 20.382 | 0 | 30 | 0 | 0 | 0 | 0 | 0 | 4 | 20.0028 | 20.0028 | 0.1548 | 30
13.06.2025¦11:06:25.876 | 0 | 0 | 0 | 0 | 0 | 4 | 20.4294 | 20.4294 | 0 | 30 | 0 | 0 | 0 | 0 | 0 | 4 | 19.9554 | 19.9554 | 0.1548 | 30
13.06.2025¦11:06:26.876 | 0 | 0 | 0 | 0 | 0 | 4 | 20.4294 | 20.4294 | 0 | 30 | 0 | 0 | 0 | 0 | 0 | 4 | 19.9554 | 19.9554 | 0.1548 | 30
| OekoSolve | OekoSolve | OekoSolve | OekoSolve | OekoSolve | OekoSolve | OekoSolve | OekoSolve | OekoSolve | OekoSolve | OekoSolve | OekoSolve | OekoSolve | OekoSolve | OekoSolve | OekoSolve | OekoSolve | OekoSolve | OekoSolve | OekoSolve
| EnMeter_Prec1 | EnMeter_Prec1 | EnMeter_Prec1 | EnMeter_Prec1 | EnMeter_Prec1 | EnMeter_Prec1 | EnMeter_Prec1 | EnMeter_Prec1 | EnMeter_Prec1 | EnMeter_Prec1 | EnMeter_Prec2 | EnMeter_Prec2 | EnMeter_Prec2 | EnMeter_Prec2 | EnMeter_Prec2 | EnMeter_Prec2 | EnMeter_Prec2 | EnMeter_Prec2 | EnMeter_Prec2 | EnMeter_Prec2
| Prec1 P:W | Prec1 WTotal:kWh | Prec1 WDay:kWh | Prec1 WMonth:kWh | Prec1 WYear:kWh | Prec1 State:0 no info available¦1 Off¦2 Startup¦3 Ready¦4 On¦5 Charge¦6 Discharge¦7 Batt Low or Full¦8 Batt Full¦9 Batt low¦10 Finished¦11 Island¦12 Waiting¦91 Maintenance¦99 ERROR | Prec1 Spec Signal | Prec1 V:kV | Prec1 I:mA | Prec1 Info:0 Bit0¦1 Bit1¦2 Bit2¦3 Bit3¦4 HS Ein¦5 Freigabe / Abdeckung vorhanden¦6 Temp. FÃ¼hler aktiv¦7 Temp. FÃ¼hler unterbrochen¦8 Bit8¦9 Bit9¦10 Bit10¦11 Bit11¦12 Bit12¦13 Bit13¦14 Bit14¦15 Bit15¦ | Prec2 P:W | Prec2 WTotal:kWh | Prec2 WDay:kWh | Prec2 WMonth:kWh | Prec2 WYear:kWh | Prec2 State:0 no info available¦1 Off¦2 Startup¦3 Ready¦4 On¦5 Charge¦6 Discharge¦7 Batt Low or Full¦8 Batt Full¦9 Batt low¦10 Finished¦11 Island¦12 Waiting¦91 Maintenance¦99 ERROR | Prec2 Spec Signal | Prec2 V:kV | Prec2 I:mA | Prec2 Info:0 Bit0¦1 Bit1¦2 Bit2¦3 Bit3¦4 HS Ein¦5 Freigabe / Abdeckung vorhanden¦6 Temp. FÃ¼hler aktiv¦7 Temp. FÃ¼hler unterbrochen¦8 Bit8¦9 Bit9¦10 Bit10¦11 Bit11¦12 Bit12¦13 Bit13¦14 Bit14¦15 Bit15¦
13.06.2025¦11:06:27.875 | 0 | 0 | 0 | 0 | 0 | 4 | 20.4294 | 20.4294 | 0 | 30 | 0 | 0 | 0 | 0 | 0 | 4 | 19.9554 | 19.9554 | 0.1548 | 30
13.06.2025¦11:06:28.876 | 0 | 0 | 0 | 0 | 0 | 4 | 20.382 | 20.382 | 0 | 30 | 0 | 0 | 0 | 0 | 0 | 4 | 19.908 | 19.908 | 0.1677 | 30
13.06.2025¦11:06:29.876 | 0 | 0 | 0 | 0 | 0 | 4 | 20.4294 | 20.4294 | 0 | 30 | 0 | 0 | 0 | 0 | 0 | 4 | 19.9554 | 19.9554 | 0.1591 | 30
13.06.2025¦11:06:30.876 | 0 | 0 | 0 | 0 | 0 | 4 | 20.4294 | 20.4294 | 0 | 30 | 0 | 0 | 0 | 0 | 0 | 4 | 19.9554 | 19.9554 | 0.1591 | 30
13.06.2025¦11:06:31.877 | 0 | 0 | 0 | 0 | 0 | 4 | 20.4294 | 20.4294 | 0 | 30 | 0 | 0 | 0 | 0 | 0 | 4 | 19.9554 | 19.9554 | 0.1462 | 30
13.06.2025¦11:06:32.877 | 0 | 0 | 0 | 0 | 0 | 4 | 20.4294 | 20.4294 | 0 | 30 | 0 | 0 | 0 | 0 | 0 | 4 | 19.908 | 19.908 | 0.1462 | 30
13.06.2025¦11:06:33.876 | 0 | 0 | 0 | 0 | 0 | 4 | 20.4294 | 20.4294 | 0 | 30 | 0 | 0 | 0 | 0 | 0 | 4 | 19.908 | 19.908 | 0.1505 | 30
13.06.2025¦11:06:34.876 | 0 | 0 | 0 | 0 | 0 | 4 | 20.4294 | 20.4294 | 0 | 30 | 0 | 0 | 0 | 0 | 0 | 4 | 19.908 | 19.908 | 0.1505 | 30
13.06.2025¦11:06:35.877 | 0 | 0 | 0 | 0 | 0 | 4 | 20.4294 | 20.4294 | 0 | 30 | 0 | 0 | 0 | 0 | 0 | 4 | 19.908 | 19.908 | 0.1419 | 30
13.06.2025¦11:06:36.876 | 0 | 0 | 0 | 0 | 0 | 4 | 20.382 | 20.382 | 0 | 30 | 0 | 0 | 0 | 0 | 0 | 4 | 19.908 | 19.908 | 0.1462 | 30
13.06.2025¦11:06:37.876 | 0 | 0 | 0 | 0 | 0 | 4 | 20.382 | 20.382 | 0 | 30 | 0 | 0 | 0 | 0 | 0 | 4 | 19.9554 | 19.9554 | 0.1419 | 30
13.06.2025¦11:06:38.876 | 0 | 0 | 0 | 0 | 0 | 4 | 20.4294 | 20.4294 | 0 | 30 | 0 | 0 | 0 | 0 | 0 | 4 | 19.9554 | 19.9554 | 0.1462 | 30
13.06.2025¦11:06:39.876 | 0 | 0 | 0 | 0 | 0 | 4 | 20.4294 | 20.4294 | 0 | 30 | 0 | 0 | 0 | 0 | 0 | 4 | 19.9554 | 19.9554 | 0.1462 | 30
13.06.2025¦11:06:40.877 | 0 | 0 | 0 | 0 | 0 | 4 | 20.382 | 20.382 | 0 | 30 | 0 | 0 | 0 | 0 | 0 | 4 | 19.908 | 19.908 | 0.1419 | 30
13.06.2025¦11:06:41.876 | 0 | 0 | 0 | 0 | 0 | 4 | 20.382 | 20.382 | 0 | 30 | 0 | 0 | 0 | 0 | 0 | 4 | 19.908 | 19.908 | 0.1419 | 30
13.06.2025¦11:06:42.876 | 0 | 0 | 0 | 0 | 0 | 4 | 20.4294 | 20.4294 | 0 | 30 | 0 | 0 | 0 | 0 | 0 | 4 | 20.0028 | 20.0028 | 0.1333 | 30
13.06.2025¦11:06:43.876 | 0 | 0 | 0 | 0 | 0 | 4 | 20.4294 | 20.4294 | 0 | 30 | 0 | 0 | 0 | 0 | 0 | 4 | 20.0028 | 20.0028 | 0.1333 | 30
13.06.2025¦11:06:44.875 | 0 | 0 | 0 | 0 | 0 | 4 | 20.4294 | 20.4294 | 0 | 30 | 0 | 0 | 0 | 0 | 0 | 4 | 19.908 | 19.908 | 0.129 | 30
13.06.2025¦11:06:45.876 | 0 | 0 | 0 | 0 | 0 | 4 | 20.382 | 20.382 | 0 | 30 | 0 | 0 | 0 | 0 | 0 | 4 | 19.9554 | 19.9554 | 0.1376 | 30
13.06.2025¦11:06:46.875 | 0 | 0 | 0 | 0 | 0 | 4 | 20.382 | 20.382 | 0 | 30 | 0 | 0 | 0 | 0 | 0 | 4 | 19.9554 | 19.9554 | 0.1376 | 30
13.06.2025¦11:06:47.876 | 0 | 0 | 0 | 0 | 0 | 4 | 20.4294 | 20.4294 | 0 | 30 | 0 | 0 | 0 | 0 | 0 | 4 | 20.0028 | 20.0028 | 0.1333 | 30
13.06.2025¦11:06:48.876 | 0 | 0 | 0 | 0 | 0 | 4 | 20.4294 | 20.4294 | 0 | 30 | 0 | 0 | 0 | 0 | 0 | 4 | 20.0028 | 20.0028 | 0.1376 | 30
13.06.2025¦11:06:49.876 | 0 | 0 | 0 | 0 | 0 | 4 | 20.4294 | 20.4294 | 0 | 30 | 0 | 0 | 0 | 0 | 0 | 4 | 19.9554 | 19.9554 | 0.1333 | 30
13.06.2025¦11:06:50.875 | 0 | 0 | 0 | 0 | 0 | 4 | 20.4294 | 20.4294 | 0 | 30 | 0 | 0 | 0 | 0 | 0 | 4 | 19.9554 | 19.9554 | 0.1333 | 30
13.06.2025¦11:06:51.876 | 0 | 0 | 0 | 0 | 0 | 4 | 20.4294 | 20.4294 | 0 | 30 | 0 | 0 | 0 | 0 | 0 | 4 | 20.0028 | 20.0028 | 0.1376 | 30
13.06.2025¦11:06:52.876 | 0 | 0 | 0 | 0 | 0 | 4 | 20.382 | 20.382 | 0 | 30 | 0 | 0 | 0 | 0 | 0 | 4 | 19.908 | 19.908 | 0.1333 | 30
13.06.2025¦11:06:53.876 | 0 | 0 | 0 | 0 | 0 | 4 | 20.4294 | 20.4294 | 0 | 30 | 0 | 0 | 0 | 0 | 0 | 4 | 19.9554 | 19.9554 | 0.1462 | 30
13.06.2025¦11:06:54.876 | 0 | 0 | 0 | 0 | 0 | 4 | 20.4294 | 20.4294 | 0 | 30 | 0 | 0 | 0 | 0 | 0 | 4 | 19.9554 | 19.9554 | 0.1462 | 30
13.06.2025¦11:06:55.875 | 0 | 0 | 0 | 0 | 0 | 4 | 20.4294 | 20.4294 | 0 | 30 | 0 | 0 | 0 | 0 | 0 | 4 | 19.9554 | 19.9554 | 0.1462 | 30
13.06.2025¦11:06:56.876 | 0 | 0 | 0 | 0 | 0 | 4 | 20.382 | 20.382 | 0 | 30 | 0 | 0 | 0 | 0 | 0 | 4 | 19.908 | 19.908 | 0.1333 | 30
| OekoSolve | OekoSolve | OekoSolve | OekoSolve | OekoSolve | OekoSolve | OekoSolve | OekoSolve | OekoSolve | OekoSolve | OekoSolve | OekoSolve | OekoSolve | OekoSolve | OekoSolve | OekoSolve | OekoSolve | OekoSolve | OekoSolve | OekoSolve
| EnMeter_Prec1 | EnMeter_Prec1 | EnMeter_Prec1 | EnMeter_Prec1 | EnMeter_Prec1 | EnMeter_Prec1 | EnMeter_Prec1 | EnMeter_Prec1 | EnMeter_Prec1 | EnMeter_Prec1 | EnMeter_Prec2 | EnMeter_Prec2 | EnMeter_Prec2 | EnMeter_Prec2 | EnMeter_Prec2 | EnMeter_Prec2 | EnMeter_Prec2 | EnMeter_Prec2 | EnMeter_Prec2 | EnMeter_Prec2
| Prec1 P:W | Prec1 WTotal:kWh | Prec1 WDay:kWh | Prec1 WMonth:kWh | Prec1 WYear:kWh | Prec1 State:0 no info available¦1 Off¦2 Startup¦3 Ready¦4 On¦5 Charge¦6 Discharge¦7 Batt Low or Full¦8 Batt Full¦9 Batt low¦10 Finished¦11 Island¦12 Waiting¦91 Maintenance¦99 ERROR | Prec1 Spec Signal | Prec1 V:kV | Prec1 I:mA | Prec1 Info:0 Bit0¦1 Bit1¦2 Bit2¦3 Bit3¦4 HS Ein¦5 Freigabe / Abdeckung vorhanden¦6 Temp. FÃ¼hler aktiv¦7 Temp. FÃ¼hler unterbrochen¦8 Bit8¦9 Bit9¦10 Bit10¦11 Bit11¦12 Bit12¦13 Bit13¦14 Bit14¦15 Bit15¦ | Prec2 P:W | Prec2 WTotal:kWh | Prec2 WDay:kWh | Prec2 WMonth:kWh | Prec2 WYear:kWh | Prec2 State:0 no info available¦1 Off¦2 Startup¦3 Ready¦4 On¦5 Charge¦6 Discharge¦7 Batt Low or Full¦8 Batt Full¦9 Batt low¦10 Finished¦11 Island¦12 Waiting¦91 Maintenance¦99 ERROR | Prec2 Spec Signal | Prec2 V:kV | Prec2 I:mA | Prec2 Info:0 Bit0¦1 Bit1¦2 Bit2¦3 Bit3¦4 HS Ein¦5 Freigabe / Abdeckung vorhanden¦6 Temp. FÃ¼hler aktiv¦7 Temp. FÃ¼hler unterbrochen¦8 Bit8¦9 Bit9¦10 Bit10¦11 Bit11¦12 Bit12¦13 Bit13¦14 Bit14¦15 Bit15¦
13.06.2025¦11:06:57.876 | 0 | 0 | 0 | 0 | 0 | 4 | 20.4294 | 20.4294 | 0 | 30 | 0 | 0 | 0 | 0 | 0 | 4 | 19.9554 | 19.9554 | 0.1333 | 30
13.06.2025¦11:06:58.876 | 0 | 0 | 0 | 0 | 0 | 4 | 20.4294 | 20.4294 | 0 | 30 | 0 | 0 | 0 | 0 | 0 | 4 | 19.9554 | 19.9554 | 0.1333 | 30
13.06.2025¦11:06:59.876 | 0 | 0 | 0 | 0 | 0 | 4 | 20.382 | 20.382 | 0 | 30 | 0 | 0 | 0 | 0 | 0 | 4 | 19.908 | 19.908 | 0.1333 | 30
13.06.2025¦11:07:00.876 | 0 | 0 | 0 | 0 | 0 | 4 | 20.4294 | 20.4294 | 0 | 30 | 0 | 0 | 0 | 0 | 0 | 4 | 19.9554 | 19.9554 | 0.1333 | 30
13.06.2025¦11:07:01.876 | 0 | 0 | 0 | 0 | 0 | 4 | 20.4294 | 20.4294 | 0 | 30 | 0 | 0 | 0 | 0 | 0 | 4 | 19.9554 | 19.9554 | 0.1333 | 30
13.06.2025¦11:07:02.877 | 0 | 0 | 0 | 0 | 0 | 4 | 20.382 | 20.382 | 0 | 30 | 0 | 0 | 0 | 0 | 0 | 4 | 19.9554 | 19.9554 | 0.1333 | 30
13.06.2025¦11:07:03.877 | 0 | 0 | 0 | 0 | 0 | 4 | 20.4294 | 20.4294 | 0 | 30 | 0 | 0 | 0 | 0 | 0 | 4 | 19.908 | 19.908 | 0.1333 | 30
13.06.2025¦11:07:04.876 | 0 | 0 | 0 | 0 | 0 | 4 | 20.382 | 20.382 | 0 | 30 | 0 | 0 | 0 | 0 | 0 | 4 | 19.9554 | 19.9554 | 0.1333 | 30
13.06.2025¦11:07:05.876 | 0 | 0 | 0 | 0 | 0 | 4 | 20.4294 | 20.4294 | 0 | 30 | 0 | 0 | 0 | 0 | 0 | 4 | 19.9554 | 19.9554 | 0.129 | 30
13.06.2025¦11:07:06.876 | 0 | 0 | 0 | 0 | 0 | 4 | 20.4294 | 20.4294 | 0 | 30 | 0 | 0 | 0 | 0 | 0 | 4 | 19.908 | 19.908 | 0.129 | 30
13.06.2025¦11:07:07.876 | 0 | 0 | 0 | 0 | 0 | 4 | 20.4294 | 20.4294 | 0 | 30 | 0 | 0 | 0 | 0 | 0 | 4 | 19.908 | 19.908 | 0.129 | 30
13.06.2025¦11:07:08.876 | 0 | 0 | 0 | 0 | 0 | 4 | 20.4294 | 20.4294 | 0 | 30 | 0 | 0 | 0 | 0 | 0 | 4 | 19.908 | 19.908 | 0.1333 | 30
13.06.2025¦11:07:09.876 | 0 | 0 | 0 | 0 | 0 | 4 | 20.382 | 20.382 | 0 | 30 | 0 | 0 | 0 | 0 | 0 | 4 | 19.908 | 19.908 | 0.1419 | 30
13.06.2025¦11:07:10.876 | 0 | 0 | 0 | 0 | 0 | 4 | 20.4294 | 20.4294 | 0 | 30 | 0 | 0 | 0 | 0 | 0 | 4 | 19.908 | 19.908 | 0.1333 | 30
13.06.2025¦11:07:11.876 | 0 | 0 | 0 | 0 | 0 | 4 | 20.4294 | 20.4294 | 0 | 30 | 0 | 0 | 0 | 0 | 0 | 4 | 19.9554 | 19.9554 | 0.1376 | 30
13.06.2025¦11:07:12.876 | 0 | 0 | 0 | 0 | 0 | 4 | 20.4294 | 20.4294 | 0 | 30 | 0 | 0 | 0 | 0 | 0 | 4 | 19.908 | 19.908 | 0.129 | 30
13.06.2025¦11:07:13.876 | 0 | 0 | 0 | 0 | 0 | 4 | 20.382 | 20.382 | 0 | 30 | 0 | 0 | 0 | 0 | 0 | 4 | 19.908 | 19.908 | 0.1333 | 30
13.06.2025¦11:07:14.876 | 0 | 0 | 0 | 0 | 0 | 4 | 20.4294 | 20.4294 | 0 | 30 | 0 | 0 | 0 | 0 | 0 | 4 | 19.908 | 19.908 | 0.1333 | 30
13.06.2025¦11:07:15.875 | 0 | 0 | 0 | 0 | 0 | 4 | 20.4294 | 20.4294 | 0 | 30 | 0 | 0 | 0 | 0 | 0 | 4 | 19.908 | 19.908 | 0.1333 | 30
13.06.2025¦11:07:16.876 | 0 | 0 | 0 | 0 | 0 | 4 | 20.4294 | 20.4294 | 0 | 30 | 0 | 0 | 0 | 0 | 0 | 4 | 19.908 | 19.908 | 0.1333 | 30
13.06.2025¦11:07:17.876 | 0 | 0 | 0 | 0 | 0 | 4 | 20.4294 | 20.4294 | 0 | 30 | 0 | 0 | 0 | 0 | 0 | 4 | 20.0028 | 20.0028 | 0.129 | 30
13.06.2025¦11:07:18.876 | 0 | 0 | 0 | 0 | 0 | 4 | 20.4294 | 20.4294 | 0 | 30 | 0 | 0 | 0 | 0 | 0 | 4 | 20.0028 | 20.0028 | 0.129 | 30
13.06.2025¦11:07:19.876 | 0 | 0 | 0 | 0 | 0 | 4 | 20.4294 | 20.4294 | 0 | 30 | 0 | 0 | 0 | 0 | 0 | 4 | 20.0028 | 20.0028 | 0.129 | 30
13.06.2025¦11:07:20.876 | 0 | 0 | 0 | 0 | 0 | 4 | 20.4294 | 20.4294 | 0 | 30 | 0 | 0 | 0 | 0 | 0 | 4 | 19.9554 | 19.9554 | 0.1204 | 30
13.06.2025¦11:07:21.876 | 0 | 0 | 0 | 0 | 0 | 4 | 20.382 | 20.382 | 0 | 30 | 0 | 0 | 0 | 0 | 0 | 4 | 19.9554 | 19.9554 | 0.1247 | 30
13.06.2025¦11:07:22.876 | 0 | 0 | 0 | 0 | 0 | 4 | 20.382 | 20.382 | 0 | 30 | 0 | 0 | 0 | 0 | 0 | 4 | 19.9554 | 19.9554 | 0.1247 | 30
13.06.2025¦11:07:23.877 | 0 | 0 | 0 | 0 | 0 | 4 | 20.4294 | 20.4294 | 0 | 30 | 0 | 0 | 0 | 0 | 0 | 4 | 19.9554 | 19.9554 | 0.1247 | 30
13.06.2025¦11:07:24.876 | 0 | 0 | 0 | 0 | 0 | 4 | 20.4294 | 20.4294 | 0 | 30 | 0 | 0 | 0 | 0 | 0 | 4 | 19.9554 | 19.9554 | 0.1247 | 30
13.06.2025¦11:07:25.875 | 0 | 0 | 0 | 0 | 0 | 4 | 20.4294 | 20.4294 | 0 | 30 | 0 | 0 | 0 | 0 | 0 | 4 | 19.9554 | 19.9554 | 0.1247 | 30
13.06.2025¦11:07:26.875 | 0 | 0 | 0 | 0 | 0 | 4 | 20.4294 | 20.4294 | 0 | 30 | 0 | 0 | 0 | 0 | 0 | 4 | 19.9554 | 19.9554 | 0.1161 | 30
| OekoSolve | OekoSolve | OekoSolve | OekoSolve | OekoSolve | OekoSolve | OekoSolve | OekoSolve | OekoSolve | OekoSolve | OekoSolve | OekoSolve | OekoSolve | OekoSolve | OekoSolve | OekoSolve | OekoSolve | OekoSolve | OekoSolve | OekoSolve
| EnMeter_Prec1 | EnMeter_Prec1 | EnMeter_Prec1 | EnMeter_Prec1 | EnMeter_Prec1 | EnMeter_Prec1 | EnMeter_Prec1 | EnMeter_Prec1 | EnMeter_Prec1 | EnMeter_Prec1 | EnMeter_Prec2 | EnMeter_Prec2 | EnMeter_Prec2 | EnMeter_Prec2 | EnMeter_Prec2 | EnMeter_Prec2 | EnMeter_Prec2 | EnMeter_Prec2 | EnMeter_Prec2 | EnMeter_Prec2
| Prec1 P:W | Prec1 WTotal:kWh | Prec1 WDay:kWh | Prec1 WMonth:kWh | Prec1 WYear:kWh | Prec1 State:0 no info available¦1 Off¦2 Startup¦3 Ready¦4 On¦5 Charge¦6 Discharge¦7 Batt Low or Full¦8 Batt Full¦9 Batt low¦10 Finished¦11 Island¦12 Waiting¦91 Maintenance¦99 ERROR | Prec1 Spec Signal | Prec1 V:kV | Prec1 I:mA | Prec1 Info:0 Bit0¦1 Bit1¦2 Bit2¦3 Bit3¦4 HS Ein¦5 Freigabe / Abdeckung vorhanden¦6 Temp. FÃ¼hler aktiv¦7 Temp. FÃ¼hler unterbrochen¦8 Bit8¦9 Bit9¦10 Bit10¦11 Bit11¦12 Bit12¦13 Bit13¦14 Bit14¦15 Bit15¦ | Prec2 P:W | Prec2 WTotal:kWh | Prec2 WDay:kWh | Prec2 WMonth:kWh | Prec2 WYear:kWh | Prec2 State:0 no info available¦1 Off¦2 Startup¦3 Ready¦4 On¦5 Charge¦6 Discharge¦7 Batt Low or Full¦8 Batt Full¦9 Batt low¦10 Finished¦11 Island¦12 Waiting¦91 Maintenance¦99 ERROR | Prec2 Spec Signal | Prec2 V:kV | Prec2 I:mA | Prec2 Info:0 Bit0¦1 Bit1¦2 Bit2¦3 Bit3¦4 HS Ein¦5 Freigabe / Abdeckung vorhanden¦6 Temp. FÃ¼hler aktiv¦7 Temp. FÃ¼hler unterbrochen¦8 Bit8¦9 Bit9¦10 Bit10¦11 Bit11¦12 Bit12¦13 Bit13¦14 Bit14¦15 Bit15¦
13.06.2025¦11:07:27.875 | 0 | 0 | 0 | 0 | 0 | 4 | 20.382 | 20.382 | 0 | 30 | 0 | 0 | 0 | 0 | 0 | 4 | 19.908 | 19.908 | 0.1161 | 30
13.06.2025¦11:07:28.876 | 0 | 0 | 0 | 0 | 0 | 4 | 20.382 | 20.382 | 0 | 30 | 0 | 0 | 0 | 0 | 0 | 4 | 20.0028 | 20.0028 | 0.1204 | 30
13.06.2025¦11:07:29.876 | 0 | 0 | 0 | 0 | 0 | 4 | 20.4294 | 20.4294 | 0 | 30 | 0 | 0 | 0 | 0 | 0 | 4 | 20.0028 | 20.0028 | 0.1204 | 30
13.06.2025¦11:07:30.876 | 0 | 0 | 0 | 0 | 0 | 4 | 20.4294 | 20.4294 | 0 | 30 | 0 | 0 | 0 | 0 | 0 | 4 | 20.0028 | 20.0028 | 0.1161 | 30
13.06.2025¦11:07:31.876 | 0 | 0 | 0 | 0 | 0 | 4 | 20.4294 | 20.4294 | 0 | 30 | 0 | 0 | 0 | 0 | 0 | 4 | 20.0028 | 20.0028 | 0.1161 | 30
13.06.2025¦11:07:32.876 | 0 | 0 | 0 | 0 | 0 | 4 | 20.4294 | 20.4294 | 0 | 30 | 0 | 0 | 0 | 0 | 0 | 4 | 20.0028 | 20.0028 | 0.1161 | 30
13.06.2025¦11:07:33.876 | 0 | 0 | 0 | 0 | 0 | 4 | 20.4294 | 20.4294 | 0 | 30 | 0 | 0 | 0 | 0 | 0 | 4 | 19.908 | 19.908 | 0.1204 | 30
13.06.2025¦11:07:34.876 | 0 | 0 | 0 | 0 | 0 | 4 | 20.382 | 20.382 | 0 | 30 | 0 | 0 | 0 | 0 | 0 | 4 | 19.9554 | 19.9554 | 0.1505 | 30
13.06.2025¦11:07:35.876 | 0 | 0 | 0 | 0 | 0 | 4 | 20.382 | 20.382 | 0 | 30 | 0 | 0 | 0 | 0 | 0 | 4 | 20.0028 | 20.0028 | 0.1333 | 30
13.06.2025¦11:07:36.875 | 0 | 0 | 0 | 0 | 0 | 4 | 20.382 | 20.382 | 0 | 30 | 0 | 0 | 0 | 0 | 0 | 4 | 20.0028 | 20.0028 | 0.1333 | 30
13.06.2025¦11:07:37.876 | 0 | 0 | 0 | 0 | 0 | 4 | 20.4294 | 20.4294 | 0 | 30 | 0 | 0 | 0 | 0 | 0 | 4 | 19.9554 | 19.9554 | 0.129 | 30
13.06.2025¦11:07:38.875 | 0 | 0 | 0 | 0 | 0 | 4 | 20.382 | 20.382 | 0 | 30 | 0 | 0 | 0 | 0 | 0 | 4 | 19.908 | 19.908 | 0.1204 | 30
13.06.2025¦11:07:39.876 | 0 | 0 | 0 | 0 | 0 | 4 | 20.4294 | 20.4294 | 0 | 30 | 0 | 0 | 0 | 0 | 0 | 4 | 19.908 | 19.908 | 0.1247 | 30
13.06.2025¦11:07:40.876 | 0 | 0 | 0 | 0 | 0 | 4 | 20.382 | 20.382 | 0 | 30 | 0 | 0 | 0 | 0 | 0 | 4 | 19.908 | 19.908 | 0.129 | 30
13.06.2025¦11:07:41.875 | 0 | 0 | 0 | 0 | 0 | 4 | 20.4294 | 20.4294 | 0 | 30 | 0 | 0 | 0 | 0 | 0 | 4 | 19.908 | 19.908 | 0.129 | 30
13.06.2025¦11:07:42.876 | 0 | 0 | 0 | 0 | 0 | 4 | 20.4294 | 20.4294 | 0 | 30 | 0 | 0 | 0 | 0 | 0 | 4 | 19.9554 | 19.9554 | 0.129 | 30
13.06.2025¦11:07:43.875 | 0 | 0 | 0 | 0 | 0 | 4 | 20.4294 | 20.4294 | 0 | 30 | 0 | 0 | 0 | 0 | 0 | 4 | 20.0028 | 20.0028 | 0.1333 | 30
13.06.2025¦11:07:44.877 | 0 | 0 | 0 | 0 | 0 | 4 | 20.382 | 20.382 | 0 | 30 | 0 | 0 | 0 | 0 | 0 | 4 | 19.9554 | 19.9554 | 0.1505 | 30
13.06.2025¦11:07:45.876 | 0 | 0 | 0 | 0 | 0 | 4 | 20.382 | 20.382 | 0 | 30 | 0 | 0 | 0 | 0 | 0 | 4 | 19.9554 | 19.9554 | 0.1505 | 30
13.06.2025¦11:07:46.877 | 0 | 0 | 0 | 0 | 0 | 4 | 20.4294 | 20.4294 | 0 | 30 | 0 | 0 | 0 | 0 | 0 | 4 | 19.908 | 19.908 | 0.1505 | 30
13.06.2025¦11:07:47.877 | 0 | 0 | 0 | 0 | 0 | 4 | 20.382 | 20.382 | 0 | 30 | 0 | 0 | 0 | 0 | 0 | 4 | 20.0028 | 20.0028 | 0.1419 | 30
13.06.2025¦11:07:48.876 | 0 | 0 | 0 | 0 | 0 | 4 | 20.382 | 20.382 | 0 | 30 | 0 | 0 | 0 | 0 | 0 | 4 | 20.0028 | 20.0028 | 0.1419 | 30
13.06.2025¦11:07:49.877 | 0 | 0 | 0 | 0 | 0 | 4 | 20.382 | 20.382 | 0 | 30 | 0 | 0 | 0 | 0 | 0 | 4 | 19.908 | 19.908 | 0.2064 | 30
13.06.2025¦11:07:50.876 | 0 | 0 | 0 | 0 | 0 | 4 | 20.382 | 20.382 | 0 | 30 | 0 | 0 | 0 | 0 | 0 | 4 | 19.908 | 19.908 | 0.2064 | 30
13.06.2025¦11:07:51.877 | 0 | 0 | 0 | 0 | 0 | 4 | 20.382 | 20.382 | 0 | 30 | 0 | 0 | 0 | 0 | 0 | 4 | 19.9554 | 19.9554 | 0.2838 | 30
13.06.2025¦11:07:52.877 | 0 | 0 | 0 | 0 | 0 | 4 | 20.382 | 20.382 | 0 | 30 | 0 | 0 | 0 | 0 | 0 | 4 | 20.0028 | 20.0028 | 0.2924 | 30
13.06.2025¦11:07:53.877 | 0 | 0 | 0 | 0 | 0 | 4 | 20.382 | 20.382 | 0 | 30 | 0 | 0 | 0 | 0 | 0 | 4 | 19.9554 | 19.9554 | 0.2881 | 30
13.06.2025¦11:07:54.876 | 0 | 0 | 0 | 0 | 0 | 4 | 20.382 | 20.382 | 0 | 30 | 0 | 0 | 0 | 0 | 0 | 4 | 19.908 | 19.908 | 0.3053 | 30
13.06.2025¦11:07:55.875 | 0 | 0 | 0 | 0 | 0 | 4 | 20.382 | 20.382 | 0 | 30 | 0 | 0 | 0 | 0 | 0 | 4 | 19.908 | 19.908 | 0.3053 | 30
13.06.2025¦11:07:56.876 | 0 | 0 | 0 | 0 | 0 | 4 | 20.382 | 20.382 | 0 | 30 | 0 | 0 | 0 | 0 | 0 | 4 | 19.9554 | 19.9554 | 0.3053 | 30
| OekoSolve | OekoSolve | OekoSolve | OekoSolve | OekoSolve | OekoSolve | OekoSolve | OekoSolve | OekoSolve | OekoSolve | OekoSolve | OekoSolve | OekoSolve | OekoSolve | OekoSolve | OekoSolve | OekoSolve | OekoSolve | OekoSolve | OekoSolve
| EnMeter_Prec1 | EnMeter_Prec1 | EnMeter_Prec1 | EnMeter_Prec1 | EnMeter_Prec1 | EnMeter_Prec1 | EnMeter_Prec1 | EnMeter_Prec1 | EnMeter_Prec1 | EnMeter_Prec1 | EnMeter_Prec2 | EnMeter_Prec2 | EnMeter_Prec2 | EnMeter_Prec2 | EnMeter_Prec2 | EnMeter_Prec2 | EnMeter_Prec2 | EnMeter_Prec2 | EnMeter_Prec2 | EnMeter_Prec2
| Prec1 P:W | Prec1 WTotal:kWh | Prec1 WDay:kWh | Prec1 WMonth:kWh | Prec1 WYear:kWh | Prec1 State:0 no info available¦1 Off¦2 Startup¦3 Ready¦4 On¦5 Charge¦6 Discharge¦7 Batt Low or Full¦8 Batt Full¦9 Batt low¦10 Finished¦11 Island¦12 Waiting¦91 Maintenance¦99 ERROR | Prec1 Spec Signal | Prec1 V:kV | Prec1 I:mA | Prec1 Info:0 Bit0¦1 Bit1¦2 Bit2¦3 Bit3¦4 HS Ein¦5 Freigabe / Abdeckung vorhanden¦6 Temp. FÃ¼hler aktiv¦7 Temp. FÃ¼hler unterbrochen¦8 Bit8¦9 Bit9¦10 Bit10¦11 Bit11¦12 Bit12¦13 Bit13¦14 Bit14¦15 Bit15¦ | Prec2 P:W | Prec2 WTotal:kWh | Prec2 WDay:kWh | Prec2 WMonth:kWh | Prec2 WYear:kWh | Prec2 State:0 no info available¦1 Off¦2 Startup¦3 Ready¦4 On¦5 Charge¦6 Discharge¦7 Batt Low or Full¦8 Batt Full¦9 Batt low¦10 Finished¦11 Island¦12 Waiting¦91 Maintenance¦99 ERROR | Prec2 Spec Signal | Prec2 V:kV | Prec2 I:mA | Prec2 Info:0 Bit0¦1 Bit1¦2 Bit2¦3 Bit3¦4 HS Ein¦5 Freigabe / Abdeckung vorhanden¦6 Temp. FÃ¼hler aktiv¦7 Temp. FÃ¼hler unterbrochen¦8 Bit8¦9 Bit9¦10 Bit10¦11 Bit11¦12 Bit12¦13 Bit13¦14 Bit14¦15 Bit15¦
13.06.2025¦11:07:57.875 | 0 | 0 | 0 | 0 | 0 | 4 | 20.382 | 20.382 | 0 | 30 | 0 | 0 | 0 | 0 | 0 | 4 | 19.9554 | 19.9554 | 0.3053 | 30
13.06.2025¦11:07:58.876 | 0 | 0 | 0 | 0 | 0 | 4 | 20.382 | 20.382 | 0 | 30 | 0 | 0 | 0 | 0 | 0 | 4 | 19.9554 | 19.9554 | 0.3354 | 30
13.06.2025¦11:07:59.875 | 0 | 0 | 0 | 0 | 0 | 4 | 20.382 | 20.382 | 0 | 30 | 0 | 0 | 0 | 0 | 0 | 4 | 19.9554 | 19.9554 | 0.3354 | 30
13.06.2025¦11:08:00.876 | 0 | 0 | 0 | 0 | 0 | 4 | 20.382 | 20.382 | 0 | 30 | 0 | 0 | 0 | 0 | 0 | 4 | 19.9554 | 19.9554 | 0.3354 | 30
13.06.2025¦11:08:01.877 | 0 | 0 | 0 | 0 | 0 | 4 | 20.382 | 20.382 | 0 | 30 | 0 | 0 | 0 | 0 | 0 | 4 | 20.0028 | 20.0028 | 0.3268 | 30
13.06.2025¦11:08:02.876 | 0 | 0 | 0 | 0 | 0 | 4 | 20.382 | 20.382 | 0 | 30 | 0 | 0 | 0 | 0 | 0 | 4 | 19.9554 | 19.9554 | 0.3225 | 30
13.06.2025¦11:08:03.875 | 0 | 0 | 0 | 0 | 0 | 4 | 20.382 | 20.382 | 0 | 30 | 0 | 0 | 0 | 0 | 0 | 4 | 19.9554 | 19.9554 | 0.3225 | 30
13.06.2025¦11:08:04.876 | 0 | 0 | 0 | 0 | 0 | 4 | 20.382 | 20.382 | 0 | 30 | 0 | 0 | 0 | 0 | 0 | 4 | 19.9554 | 19.9554 | 0.3225 | 30
13.06.2025¦11:08:05.877 | 0 | 0 | 0 | 0 | 0 | 4 | 20.382 | 20.382 | 0 | 30 | 0 | 0 | 0 | 0 | 0 | 4 | 19.908 | 19.908 | 0.3268 | 30
13.06.2025¦11:08:06.876 | 0 | 0 | 0 | 0 | 0 | 4 | 21.0456 | 21.0456 | 0.3784 | 30 | 0 | 0 | 0 | 0 | 0 | 4 | 20.382 | 20.382 | 0 | 30
13.06.2025¦11:08:07.876 | 0 | 0 | 0 | 0 | 0 | 4 | 20.9982 | 20.9982 | 0.3569 | 30 | 0 | 0 | 0 | 0 | 0 | 4 | 20.382 | 20.382 | 0 | 30
13.06.2025¦11:08:08.876 | 0 | 0 | 0 | 0 | 0 | 4 | 20.9982 | 20.9982 | 0.3569 | 30 | 0 | 0 | 0 | 0 | 0 | 4 | 20.382 | 20.382 | 0 | 30
13.06.2025¦11:08:09.876 | 0 | 0 | 0 | 0 | 0 | 4 | 21.4248 | 21.4248 | 0 | 30 | 0 | 0 | 0 | 0 | 0 | 4 | 20.9508 | 20.9508 | 0.5246 | 30
13.06.2025¦11:08:10.876 | 0 | 0 | 0 | 0 | 0 | 4 | 21.4722 | 21.4722 | 0 | 30 | 0 | 0 | 0 | 0 | 0 | 4 | 20.9982 | 20.9982 | 0.4902 | 30
13.06.2025¦11:08:11.876 | 0 | 0 | 0 | 0 | 0 | 4 | 21.4722 | 21.4722 | 0 | 30 | 0 | 0 | 0 | 0 | 0 | 4 | 20.9982 | 20.9982 | 0.4902 | 30
13.06.2025¦11:08:12.876 | 0 | 0 | 0 | 0 | 0 | 4 | 21.3774 | 21.3774 | 0 | 30 | 0 | 0 | 0 | 0 | 0 | 4 | 21.0456 | 21.0456 | 0.4773 | 30
13.06.2025¦11:08:13.876 | 0 | 0 | 0 | 0 | 0 | 4 | 21.3774 | 21.3774 | 0 | 30 | 0 | 0 | 0 | 0 | 0 | 4 | 21.0456 | 21.0456 | 0.4773 | 30
13.06.2025¦11:08:14.877 | 0 | 0 | 0 | 0 | 0 | 4 | 21.4248 | 21.4248 | 0 | 30 | 0 | 0 | 0 | 0 | 0 | 4 | 21.0456 | 21.0456 | 0.4988 | 30
13.06.2025¦11:08:15.876 | 0 | 0 | 0 | 0 | 0 | 4 | 21.4722 | 21.4722 | 0 | 30 | 0 | 0 | 0 | 0 | 0 | 4 | 20.9982 | 20.9982 | 0.4859 | 30
13.06.2025¦11:08:16.876 | 0 | 0 | 0 | 0 | 0 | 4 | 21.4722 | 21.4722 | 0 | 30 | 0 | 0 | 0 | 0 | 0 | 4 | 20.9982 | 20.9982 | 0.4859 | 30
13.06.2025¦11:08:17.876 | 0 | 0 | 0 | 0 | 0 | 4 | 21.4248 | 21.4248 | 0 | 30 | 0 | 0 | 0 | 0 | 0 | 4 | 20.9982 | 20.9982 | 0.4558 | 30
13.06.2025¦11:08:18.876 | 0 | 0 | 0 | 0 | 0 | 99 | 0 | 0 | 0 | 30 | 0 | 0 | 0 | 0 | 0 | 4 | 20.9982 | 20.9982 | 0.2881 | 30
13.06.2025¦11:08:19.876 | 0 | 0 | 0 | 0 | 0 | 4 | 21.7092 | 21.7092 | 0 | 30 | 0 | 0 | 0 | 0 | 0 | 4 | 21.4722 | 21.4722 | 0.3999 | 30
13.06.2025¦11:08:20.876 | 0 | 0 | 0 | 0 | 0 | 99 | 0 | 0 | 0 | 30 | 0 | 0 | 0 | 0 | 0 | 99 | 0 | 0 | 0 | 30
13.06.2025¦11:08:21.875 | 0 | 0 | 0 | 0 | 0 | 99 | 0 | 0 | 0 | 30 | 0 | 0 | 0 | 0 | 0 | 99 | 0 | 0 | 0 | 30
13.06.2025¦11:08:22.876 | 0 | 0 | 0 | 0 | 0 | 4 | 8.058 | 8.058 | 0 | 30 | 0 | 0 | 0 | 0 | 0 | 4 | 8.0106 | 8.0106 | 0 | 30
13.06.2025¦11:08:23.875 | 0 | 0 | 0 | 0 | 0 | 4 | 9.5748 | 9.5748 | 0 | 30 | 0 | 0 | 0 | 0 | 0 | 4 | 10.0962 | 10.0962 | 0 | 30
13.06.2025¦11:08:24.876 | 0 | 0 | 0 | 0 | 0 | 4 | 19.434 | 19.434 | 0 | 30 | 0 | 0 | 0 | 0 | 0 | 4 | 19.3392 | 19.3392 | 0.1333 | 30
13.06.2025¦11:08:25.875 | 0 | 0 | 0 | 0 | 0 | 4 | 19.434 | 19.434 | 0 | 30 | 0 | 0 | 0 | 0 | 0 | 4 | 19.3392 | 19.3392 | 0.1333 | 30
13.06.2025¦11:08:26.876 | 0 | 0 | 0 | 0 | 0 | 4 | 21.4722 | 21.4722 | 0 | 30 | 0 | 0 | 0 | 0 | 0 | 4 | 20.9982 | 20.9982 | 0.258 | 30
| OekoSolve | OekoSolve | OekoSolve | OekoSolve | OekoSolve | OekoSolve | OekoSolve | OekoSolve | OekoSolve | OekoSolve | OekoSolve | OekoSolve | OekoSolve | OekoSolve | OekoSolve | OekoSolve | OekoSolve | OekoSolve | OekoSolve | OekoSolve
| EnMeter_Prec1 | EnMeter_Prec1 | EnMeter_Prec1 | EnMeter_Prec1 | EnMeter_Prec1 | EnMeter_Prec1 | EnMeter_Prec1 | EnMeter_Prec1 | EnMeter_Prec1 | EnMeter_Prec1 | EnMeter_Prec2 | EnMeter_Prec2 | EnMeter_Prec2 | EnMeter_Prec2 | EnMeter_Prec2 | EnMeter_Prec2 | EnMeter_Prec2 | EnMeter_Prec2 | EnMeter_Prec2 | EnMeter_Prec2
| Prec1 P:W | Prec1 WTotal:kWh | Prec1 WDay:kWh | Prec1 WMonth:kWh | Prec1 WYear:kWh | Prec1 State:0 no info available¦1 Off¦2 Startup¦3 Ready¦4 On¦5 Charge¦6 Discharge¦7 Batt Low or Full¦8 Batt Full¦9 Batt low¦10 Finished¦11 Island¦12 Waiting¦91 Maintenance¦99 ERROR | Prec1 Spec Signal | Prec1 V:kV | Prec1 I:mA | Prec1 Info:0 Bit0¦1 Bit1¦2 Bit2¦3 Bit3¦4 HS Ein¦5 Freigabe / Abdeckung vorhanden¦6 Temp. FÃ¼hler aktiv¦7 Temp. FÃ¼hler unterbrochen¦8 Bit8¦9 Bit9¦10 Bit10¦11 Bit11¦12 Bit12¦13 Bit13¦14 Bit14¦15 Bit15¦ | Prec2 P:W | Prec2 WTotal:kWh | Prec2 WDay:kWh | Prec2 WMonth:kWh | Prec2 WYear:kWh | Prec2 State:0 no info available¦1 Off¦2 Startup¦3 Ready¦4 On¦5 Charge¦6 Discharge¦7 Batt Low or Full¦8 Batt Full¦9 Batt low¦10 Finished¦11 Island¦12 Waiting¦91 Maintenance¦99 ERROR | Prec2 Spec Signal | Prec2 V:kV | Prec2 I:mA | Prec2 Info:0 Bit0¦1 Bit1¦2 Bit2¦3 Bit3¦4 HS Ein¦5 Freigabe / Abdeckung vorhanden¦6 Temp. FÃ¼hler aktiv¦7 Temp. FÃ¼hler unterbrochen¦8 Bit8¦9 Bit9¦10 Bit10¦11 Bit11¦12 Bit12¦13 Bit13¦14 Bit14¦15 Bit15¦
13.06.2025¦11:08:27.875 | 0 | 0 | 0 | 0 | 0 | 4 | 21.4722 | 21.4722 | 0 | 30 | 0 | 0 | 0 | 0 | 0 | 4 | 20.9982 | 20.9982 | 0.258 | 30
13.06.2025¦11:08:28.876 | 0 | 0 | 0 | 0 | 0 | 4 | 21.5196 | 21.5196 | 0 | 30 | 0 | 0 | 0 | 0 | 0 | 4 | 20.9982 | 20.9982 | 0.2451 | 30
13.06.2025¦11:08:29.875 | 0 | 0 | 0 | 0 | 0 | 4 | 21.4722 | 21.4722 | 0 | 30 | 0 | 0 | 0 | 0 | 0 | 4 | 21.0456 | 21.0456 | 0.2537 | 30
13.06.2025¦11:08:30.876 | 0 | 0 | 0 | 0 | 0 | 4 | 21.5196 | 21.5196 | 0 | 30 | 0 | 0 | 0 | 0 | 0 | 4 | 20.9982 | 20.9982 | 0.2494 | 30
13.06.2025¦11:08:31.876 | 0 | 0 | 0 | 0 | 0 | 4 | 21.5196 | 21.5196 | 0 | 30 | 0 | 0 | 0 | 0 | 0 | 4 | 21.0456 | 21.0456 | 0.2537 | 30
13.06.2025¦11:08:32.876 | 0 | 0 | 0 | 0 | 0 | 4 | 21.5196 | 21.5196 | 0 | 30 | 0 | 0 | 0 | 0 | 0 | 4 | 20.9982 | 20.9982 | 0.2494 | 30
13.06.2025¦11:08:33.876 | 0 | 0 | 0 | 0 | 0 | 4 | 21.5196 | 21.5196 | 0 | 30 | 0 | 0 | 0 | 0 | 0 | 4 | 20.9982 | 20.9982 | 0.2451 | 30
13.06.2025¦11:08:34.875 | 0 | 0 | 0 | 0 | 0 | 4 | 21.5196 | 21.5196 | 0 | 30 | 0 | 0 | 0 | 0 | 0 | 4 | 20.9982 | 20.9982 | 0.2451 | 30
13.06.2025¦11:08:35.876 | 0 | 0 | 0 | 0 | 0 | 4 | 20.4294 | 20.4294 | 0 | 30 | 0 | 0 | 0 | 0 | 0 | 4 | 20.9982 | 20.9982 | 0.2451 | 30
13.06.2025¦11:08:36.877 | 0 | 0 | 0 | 0 | 0 | 4 | 20.4294 | 20.4294 | 0 | 30 | 0 | 0 | 0 | 0 | 0 | 4 | 20.0028 | 20.0028 | 0.1548 | 30
13.06.2025¦11:08:37.877 | 0 | 0 | 0 | 0 | 0 | 4 | 20.4294 | 20.4294 | 0 | 30 | 0 | 0 | 0 | 0 | 0 | 4 | 20.0028 | 20.0028 | 0.1505 | 30
13.06.2025¦11:08:38.876 | 0 | 0 | 0 | 0 | 0 | 4 | 20.4294 | 20.4294 | 0 | 30 | 0 | 0 | 0 | 0 | 0 | 4 | 19.908 | 19.908 | 0.1505 | 30
13.06.2025¦11:08:39.876 | 0 | 0 | 0 | 0 | 0 | 4 | 20.382 | 20.382 | 0 | 30 | 0 | 0 | 0 | 0 | 0 | 4 | 20.0028 | 20.0028 | 0.1505 | 30
13.06.2025¦11:08:40.875 | 0 | 0 | 0 | 0 | 0 | 4 | 20.382 | 20.382 | 0 | 30 | 0 | 0 | 0 | 0 | 0 | 4 | 20.0028 | 20.0028 | 0.1505 | 30
13.06.2025¦11:08:41.875 | 0 | 0 | 0 | 0 | 0 | 4 | 20.382 | 20.382 | 0 | 30 | 0 | 0 | 0 | 0 | 0 | 4 | 20.0028 | 20.0028 | 0.1677 | 30
13.06.2025¦11:08:42.876 | 0 | 0 | 0 | 0 | 0 | 4 | 20.4294 | 20.4294 | 0 | 30 | 0 | 0 | 0 | 0 | 0 | 4 | 19.9554 | 19.9554 | 0.1505 | 30
13.06.2025¦11:08:43.875 | 0 | 0 | 0 | 0 | 0 | 4 | 20.4294 | 20.4294 | 0 | 30 | 0 | 0 | 0 | 0 | 0 | 4 | 19.9554 | 19.9554 | 0.1505 | 30
13.06.2025¦11:08:44.875 | 0 | 0 | 0 | 0 | 0 | 4 | 20.4294 | 20.4294 | 0 | 30 | 0 | 0 | 0 | 0 | 0 | 4 | 19.9554 | 19.9554 | 0.1505 | 30
13.06.2025¦11:08:45.876 | 0 | 0 | 0 | 0 | 0 | 4 | 20.382 | 20.382 | 0 | 30 | 0 | 0 | 0 | 0 | 0 | 4 | 20.0028 | 20.0028 | 0.1505 | 30
13.06.2025¦11:08:46.876 | 0 | 0 | 0 | 0 | 0 | 4 | 20.382 | 20.382 | 0 | 30 | 0 | 0 | 0 | 0 | 0 | 4 | 19.908 | 19.908 | 0.1634 | 30
13.06.2025¦11:08:47.876 | 0 | 0 | 0 | 0 | 0 | 4 | 20.4294 | 20.4294 | 0 | 30 | 0 | 0 | 0 | 0 | 0 | 4 | 19.908 | 19.908 | 0.1634 | 30
13.06.2025¦11:08:48.875 | 0 | 0 | 0 | 0 | 0 | 4 | 20.4294 | 20.4294 | 0 | 30 | 0 | 0 | 0 | 0 | 0 | 4 | 19.908 | 19.908 | 0.1634 | 30
13.06.2025¦11:08:49.876 | 0 | 0 | 0 | 0 | 0 | 4 | 20.4294 | 20.4294 | 0 | 30 | 0 | 0 | 0 | 0 | 0 | 4 | 19.9554 | 19.9554 | 0.1505 | 30
13.06.2025¦11:08:50.876 | 0 | 0 | 0 | 0 | 0 | 4 | 20.4294 | 20.4294 | 0 | 30 | 0 | 0 | 0 | 0 | 0 | 4 | 19.9554 | 19.9554 | 0.1505 | 30
13.06.2025¦11:08:51.876 | 0 | 0 | 0 | 0 | 0 | 4 | 20.382 | 20.382 | 0 | 30 | 0 | 0 | 0 | 0 | 0 | 4 | 19.9554 | 19.9554 | 0.1462 | 30
13.06.2025¦11:08:52.875 | 0 | 0 | 0 | 0 | 0 | 4 | 20.382 | 20.382 | 0 | 30 | 0 | 0 | 0 | 0 | 0 | 4 | 19.9554 | 19.9554 | 0.1462 | 30
13.06.2025¦11:08:53.876 | 0 | 0 | 0 | 0 | 0 | 4 | 20.4294 | 20.4294 | 0 | 30 | 0 | 0 | 0 | 0 | 0 | 4 | 19.908 | 19.908 | 0.1462 | 30
13.06.2025¦11:08:54.876 | 0 | 0 | 0 | 0 | 0 | 4 | 20.4294 | 20.4294 | 0 | 30 | 0 | 0 | 0 | 0 | 0 | 4 | 19.908 | 19.908 | 0.1462 | 30
13.06.2025¦11:08:55.876 | 0 | 0 | 0 | 0 | 0 | 4 | 20.4294 | 20.4294 | 0 | 30 | 0 | 0 | 0 | 0 | 0 | 4 | 19.9554 | 19.9554 | 0.1462 | 30
13.06.2025¦11:08:56.876 | 0 | 0 | 0 | 0 | 0 | 4 | 20.4294 | 20.4294 | 0 | 30 | 0 | 0 | 0 | 0 | 0 | 4 | 19.9554 | 19.9554 | 0.1505 | 30
| OekoSolve | OekoSolve | OekoSolve | OekoSolve | OekoSolve | OekoSolve | OekoSolve | OekoSolve | OekoSolve | OekoSolve | OekoSolve | OekoSolve | OekoSolve | OekoSolve | OekoSolve | OekoSolve | OekoSolve | OekoSolve | OekoSolve | OekoSolve
| EnMeter_Prec1 | EnMeter_Prec1 | EnMeter_Prec1 | EnMeter_Prec1 | EnMeter_Prec1 | EnMeter_Prec1 | EnMeter_Prec1 | EnMeter_Prec1 | EnMeter_Prec1 | EnMeter_Prec1 | EnMeter_Prec2 | EnMeter_Prec2 | EnMeter_Prec2 | EnMeter_Prec2 | EnMeter_Prec2 | EnMeter_Prec2 | EnMeter_Prec2 | EnMeter_Prec2 | EnMeter_Prec2 | EnMeter_Prec2
| Prec1 P:W | Prec1 WTotal:kWh | Prec1 WDay:kWh | Prec1 WMonth:kWh | Prec1 WYear:kWh | Prec1 State:0 no info available¦1 Off¦2 Startup¦3 Ready¦4 On¦5 Charge¦6 Discharge¦7 Batt Low or Full¦8 Batt Full¦9 Batt low¦10 Finished¦11 Island¦12 Waiting¦91 Maintenance¦99 ERROR | Prec1 Spec Signal | Prec1 V:kV | Prec1 I:mA | Prec1 Info:0 Bit0¦1 Bit1¦2 Bit2¦3 Bit3¦4 HS Ein¦5 Freigabe / Abdeckung vorhanden¦6 Temp. FÃ¼hler aktiv¦7 Temp. FÃ¼hler unterbrochen¦8 Bit8¦9 Bit9¦10 Bit10¦11 Bit11¦12 Bit12¦13 Bit13¦14 Bit14¦15 Bit15¦ | Prec2 P:W | Prec2 WTotal:kWh | Prec2 WDay:kWh | Prec2 WMonth:kWh | Prec2 WYear:kWh | Prec2 State:0 no info available¦1 Off¦2 Startup¦3 Ready¦4 On¦5 Charge¦6 Discharge¦7 Batt Low or Full¦8 Batt Full¦9 Batt low¦10 Finished¦11 Island¦12 Waiting¦91 Maintenance¦99 ERROR | Prec2 Spec Signal | Prec2 V:kV | Prec2 I:mA | Prec2 Info:0 Bit0¦1 Bit1¦2 Bit2¦3 Bit3¦4 HS Ein¦5 Freigabe / Abdeckung vorhanden¦6 Temp. FÃ¼hler aktiv¦7 Temp. FÃ¼hler unterbrochen¦8 Bit8¦9 Bit9¦10 Bit10¦11 Bit11¦12 Bit12¦13 Bit13¦14 Bit14¦15 Bit15¦
13.06.2025¦11:08:57.876 | 0 | 0 | 0 | 0 | 0 | 4 | 20.4294 | 20.4294 | 0 | 30 | 0 | 0 | 0 | 0 | 0 | 4 | 19.908 | 19.908 | 0.1505 | 30
13.06.2025¦11:08:58.876 | 0 | 0 | 0 | 0 | 0 | 4 | 20.382 | 20.382 | 0 | 30 | 0 | 0 | 0 | 0 | 0 | 4 | 19.908 | 19.908 | 0.1505 | 30
13.06.2025¦11:08:59.876 | 0 | 0 | 0 | 0 | 0 | 4 | 20.382 | 20.382 | 0 | 30 | 0 | 0 | 0 | 0 | 0 | 4 | 19.908 | 19.908 | 0.1505 | 30
13.06.2025¦11:09:00.876 | 0 | 0 | 0 | 0 | 0 | 4 | 20.4294 | 20.4294 | 0 | 30 | 0 | 0 | 0 | 0 | 0 | 4 | 19.9554 | 19.9554 | 0.1505 | 30
13.06.2025¦11:09:01.876 | 0 | 0 | 0 | 0 | 0 | 4 | 20.4294 | 20.4294 | 0 | 30 | 0 | 0 | 0 | 0 | 0 | 4 | 19.908 | 19.908 | 0.1462 | 30
13.06.2025¦11:09:02.876 | 0 | 0 | 0 | 0 | 0 | 4 | 20.4294 | 20.4294 | 0 | 30 | 0 | 0 | 0 | 0 | 0 | 4 | 19.908 | 19.908 | 0.1462 | 30
13.06.2025¦11:09:03.876 | 0 | 0 | 0 | 0 | 0 | 4 | 20.4294 | 20.4294 | 0 | 30 | 0 | 0 | 0 | 0 | 0 | 4 | 20.0028 | 20.0028 | 0.1462 | 30
13.06.2025¦11:09:04.877 | 0 | 0 | 0 | 0 | 0 | 4 | 20.4294 | 20.4294 | 0 | 30 | 0 | 0 | 0 | 0 | 0 | 4 | 19.908 | 19.908 | 0.1376 | 30
13.06.2025¦11:09:05.876 | 0 | 0 | 0 | 0 | 0 | 4 | 20.382 | 20.382 | 0 | 30 | 0 | 0 | 0 | 0 | 0 | 4 | 19.9554 | 19.9554 | 0.1591 | 30
13.06.2025¦11:09:06.876 | 0 | 0 | 0 | 0 | 0 | 4 | 20.4294 | 20.4294 | 0 | 30 | 0 | 0 | 0 | 0 | 0 | 4 | 19.908 | 19.908 | 0.1505 | 30
13.06.2025¦11:09:07.876 | 0 | 0 | 0 | 0 | 0 | 4 | 20.4294 | 20.4294 | 0 | 30 | 0 | 0 | 0 | 0 | 0 | 4 | 20.0028 | 20.0028 | 0.1634 | 30
13.06.2025¦11:09:08.875 | 0 | 0 | 0 | 0 | 0 | 4 | 20.4294 | 20.4294 | 0 | 30 | 0 | 0 | 0 | 0 | 0 | 4 | 20.0028 | 20.0028 | 0.1634 | 30
13.06.2025¦11:09:09.876 | 0 | 0 | 0 | 0 | 0 | 4 | 20.4294 | 20.4294 | 0 | 30 | 0 | 0 | 0 | 0 | 0 | 4 | 20.0028 | 20.0028 | 0.1505 | 30
13.06.2025¦11:09:10.876 | 0 | 0 | 0 | 0 | 0 | 4 | 20.4294 | 20.4294 | 0 | 30 | 0 | 0 | 0 | 0 | 0 | 4 | 20.0028 | 20.0028 | 0.1505 | 30
13.06.2025¦11:09:11.876 | 0 | 0 | 0 | 0 | 0 | 4 | 20.382 | 20.382 | 0 | 30 | 0 | 0 | 0 | 0 | 0 | 4 | 19.908 | 19.908 | 0.1548 | 30
13.06.2025¦11:09:12.876 | 0 | 0 | 0 | 0 | 0 | 4 | 20.382 | 20.382 | 0 | 30 | 0 | 0 | 0 | 0 | 0 | 4 | 19.908 | 19.908 | 0.1548 | 30
13.06.2025¦11:09:13.875 | 0 | 0 | 0 | 0 | 0 | 4 | 20.382 | 20.382 | 0 | 30 | 0 | 0 | 0 | 0 | 0 | 4 | 19.908 | 19.908 | 0.1548 | 30
13.06.2025¦11:09:14.875 | 0 | 0 | 0 | 0 | 0 | 4 | 20.4294 | 20.4294 | 0 | 30 | 0 | 0 | 0 | 0 | 0 | 4 | 20.0028 | 20.0028 | 0.1462 | 30
13.06.2025¦11:09:15.876 | 0 | 0 | 0 | 0 | 0 | 4 | 20.4294 | 20.4294 | 0 | 30 | 0 | 0 | 0 | 0 | 0 | 4 | 20.0028 | 20.0028 | 0.1419 | 30
13.06.2025¦11:09:16.876 | 0 | 0 | 0 | 0 | 0 | 4 | 20.4294 | 20.4294 | 0 | 30 | 0 | 0 | 0 | 0 | 0 | 4 | 20.0028 | 20.0028 | 0.1419 | 30
13.06.2025¦11:09:17.876 | 0 | 0 | 0 | 0 | 0 | 4 | 20.4294 | 20.4294 | 0 | 30 | 0 | 0 | 0 | 0 | 0 | 4 | 19.9554 | 19.9554 | 0.1462 | 30
13.06.2025¦11:09:18.876 | 0 | 0 | 0 | 0 | 0 | 4 | 20.4294 | 20.4294 | 0 | 30 | 0 | 0 | 0 | 0 | 0 | 4 | 19.908 | 19.908 | 0.1419 | 30
13.06.2025¦11:09:19.875 | 0 | 0 | 0 | 0 | 0 | 4 | 20.4294 | 20.4294 | 0 | 30 | 0 | 0 | 0 | 0 | 0 | 4 | 19.908 | 19.908 | 0.1333 | 30
13.06.2025¦11:09:20.876 | 0 | 0 | 0 | 0 | 0 | 4 | 20.4294 | 20.4294 | 0 | 30 | 0 | 0 | 0 | 0 | 0 | 4 | 19.908 | 19.908 | 0.1333 | 30
13.06.2025¦11:09:21.876 | 0 | 0 | 0 | 0 | 0 | 4 | 20.4294 | 20.4294 | 0 | 30 | 0 | 0 | 0 | 0 | 0 | 4 | 20.0028 | 20.0028 | 0.1548 | 30
13.06.2025¦11:09:22.876 | 0 | 0 | 0 | 0 | 0 | 4 | 20.4294 | 20.4294 | 0 | 30 | 0 | 0 | 0 | 0 | 0 | 4 | 20.0028 | 20.0028 | 0.1548 | 30
13.06.2025¦11:09:23.876 | 0 | 0 | 0 | 0 | 0 | 4 | 20.4294 | 20.4294 | 0 | 30 | 0 | 0 | 0 | 0 | 0 | 4 | 19.908 | 19.908 | 0.215 | 30
13.06.2025¦11:09:24.876 | 0 | 0 | 0 | 0 | 0 | 4 | 20.4294 | 20.4294 | 0 | 30 | 0 | 0 | 0 | 0 | 0 | 4 | 19.908 | 19.908 | 0.215 | 30
13.06.2025¦11:09:25.877 | 0 | 0 | 0 | 0 | 0 | 4 | 20.382 | 20.382 | 0 | 30 | 0 | 0 | 0 | 0 | 0 | 4 | 20.0028 | 20.0028 | 0.1892 | 30
13.06.2025¦11:09:26.876 | 0 | 0 | 0 | 0 | 0 | 4 | 20.4294 | 20.4294 | 0 | 30 | 0 | 0 | 0 | 0 | 0 | 4 | 19.9554 | 19.9554 | 0.1935 | 30
| OekoSolve | OekoSolve | OekoSolve | OekoSolve | OekoSolve | OekoSolve | OekoSolve | OekoSolve | OekoSolve | OekoSolve | OekoSolve | OekoSolve | OekoSolve | OekoSolve | OekoSolve | OekoSolve | OekoSolve | OekoSolve | OekoSolve | OekoSolve
| EnMeter_Prec1 | EnMeter_Prec1 | EnMeter_Prec1 | EnMeter_Prec1 | EnMeter_Prec1 | EnMeter_Prec1 | EnMeter_Prec1 | EnMeter_Prec1 | EnMeter_Prec1 | EnMeter_Prec1 | EnMeter_Prec2 | EnMeter_Prec2 | EnMeter_Prec2 | EnMeter_Prec2 | EnMeter_Prec2 | EnMeter_Prec2 | EnMeter_Prec2 | EnMeter_Prec2 | EnMeter_Prec2 | EnMeter_Prec2
| Prec1 P:W | Prec1 WTotal:kWh | Prec1 WDay:kWh | Prec1 WMonth:kWh | Prec1 WYear:kWh | Prec1 State:0 no info available¦1 Off¦2 Startup¦3 Ready¦4 On¦5 Charge¦6 Discharge¦7 Batt Low or Full¦8 Batt Full¦9 Batt low¦10 Finished¦11 Island¦12 Waiting¦91 Maintenance¦99 ERROR | Prec1 Spec Signal | Prec1 V:kV | Prec1 I:mA | Prec1 Info:0 Bit0¦1 Bit1¦2 Bit2¦3 Bit3¦4 HS Ein¦5 Freigabe / Abdeckung vorhanden¦6 Temp. FÃ¼hler aktiv¦7 Temp. FÃ¼hler unterbrochen¦8 Bit8¦9 Bit9¦10 Bit10¦11 Bit11¦12 Bit12¦13 Bit13¦14 Bit14¦15 Bit15¦ | Prec2 P:W | Prec2 WTotal:kWh | Prec2 WDay:kWh | Prec2 WMonth:kWh | Prec2 WYear:kWh | Prec2 State:0 no info available¦1 Off¦2 Startup¦3 Ready¦4 On¦5 Charge¦6 Discharge¦7 Batt Low or Full¦8 Batt Full¦9 Batt low¦10 Finished¦11 Island¦12 Waiting¦91 Maintenance¦99 ERROR | Prec2 Spec Signal | Prec2 V:kV | Prec2 I:mA | Prec2 Info:0 Bit0¦1 Bit1¦2 Bit2¦3 Bit3¦4 HS Ein¦5 Freigabe / Abdeckung vorhanden¦6 Temp. FÃ¼hler aktiv¦7 Temp. FÃ¼hler unterbrochen¦8 Bit8¦9 Bit9¦10 Bit10¦11 Bit11¦12 Bit12¦13 Bit13¦14 Bit14¦15 Bit15¦
13.06.2025¦11:09:27.875 | 0 | 0 | 0 | 0 | 0 | 4 | 20.4294 | 20.4294 | 0 | 30 | 0 | 0 | 0 | 0 | 0 | 4 | 19.9554 | 19.9554 | 0.1935 | 30
13.06.2025¦11:09:28.876 | 0 | 0 | 0 | 0 | 0 | 4 | 20.4294 | 20.4294 | 0 | 30 | 0 | 0 | 0 | 0 | 0 | 4 | 19.9554 | 19.9554 | 0.2064 | 30
13.06.2025¦11:09:29.877 | 0 | 0 | 0 | 0 | 0 | 4 | 20.4294 | 20.4294 | 0 | 30 | 0 | 0 | 0 | 0 | 0 | 4 | 19.908 | 19.908 | 0.1763 | 30
13.06.2025¦11:09:30.877 | 0 | 0 | 0 | 0 | 0 | 4 | 20.4294 | 20.4294 | 0 | 30 | 0 | 0 | 0 | 0 | 0 | 4 | 19.908 | 19.908 | 0.1763 | 30
13.06.2025¦11:09:31.877 | 0 | 0 | 0 | 0 | 0 | 4 | 20.382 | 20.382 | 0 | 30 | 0 | 0 | 0 | 0 | 0 | 4 | 19.9554 | 19.9554 | 0.1806 | 30
13.06.2025¦11:09:32.875 | 0 | 0 | 0 | 0 | 0 | 4 | 20.382 | 20.382 | 0 | 30 | 0 | 0 | 0 | 0 | 0 | 4 | 19.9554 | 19.9554 | 0.1806 | 30
13.06.2025¦11:09:33.876 | 0 | 0 | 0 | 0 | 0 | 4 | 20.382 | 20.382 | 0 | 30 | 0 | 0 | 0 | 0 | 0 | 4 | 20.0028 | 20.0028 | 0.1677 | 30
13.06.2025¦11:09:34.875 | 0 | 0 | 0 | 0 | 0 | 4 | 20.382 | 20.382 | 0 | 30 | 0 | 0 | 0 | 0 | 0 | 4 | 19.9554 | 19.9554 | 0.1634 | 30
13.06.2025¦11:09:35.875 | 0 | 0 | 0 | 0 | 0 | 4 | 20.4294 | 20.4294 | 0 | 30 | 0 | 0 | 0 | 0 | 0 | 4 | 19.908 | 19.908 | 0.1591 | 30
13.06.2025¦11:09:36.876 | 0 | 0 | 0 | 0 | 0 | 4 | 20.4294 | 20.4294 | 0 | 30 | 0 | 0 | 0 | 0 | 0 | 4 | 19.9554 | 19.9554 | 0.1505 | 30
13.06.2025¦11:09:37.876 | 0 | 0 | 0 | 0 | 0 | 4 | 20.382 | 20.382 | 0 | 30 | 0 | 0 | 0 | 0 | 0 | 4 | 19.9554 | 19.9554 | 0.1505 | 30
13.06.2025¦11:09:38.876 | 0 | 0 | 0 | 0 | 0 | 4 | 20.382 | 20.382 | 0 | 30 | 0 | 0 | 0 | 0 | 0 | 4 | 20.0028 | 20.0028 | 0.1419 | 30
13.06.2025¦11:09:39.876 | 0 | 0 | 0 | 0 | 0 | 4 | 20.382 | 20.382 | 0 | 30 | 0 | 0 | 0 | 0 | 0 | 4 | 19.9554 | 19.9554 | 0.1591 | 30
13.06.2025¦11:09:40.875 | 0 | 0 | 0 | 0 | 0 | 4 | 20.382 | 20.382 | 0 | 30 | 0 | 0 | 0 | 0 | 0 | 4 | 19.9554 | 19.9554 | 0.1591 | 30
13.06.2025¦11:09:41.875 | 0 | 0 | 0 | 0 | 0 | 4 | 20.4294 | 20.4294 | 0 | 30 | 0 | 0 | 0 | 0 | 0 | 4 | 19.908 | 19.908 | 0.1419 | 30
13.06.2025¦11:09:42.876 | 0 | 0 | 0 | 0 | 0 | 4 | 20.382 | 20.382 | 0 | 30 | 0 | 0 | 0 | 0 | 0 | 4 | 19.9554 | 19.9554 | 0.1333 | 30
13.06.2025¦11:09:43.876 | 0 | 0 | 0 | 0 | 0 | 4 | 20.382 | 20.382 | 0 | 30 | 0 | 0 | 0 | 0 | 0 | 4 | 19.908 | 19.908 | 0.129 | 30
13.06.2025¦11:09:44.875 | 0 | 0 | 0 | 0 | 0 | 4 | 20.382 | 20.382 | 0 | 30 | 0 | 0 | 0 | 0 | 0 | 4 | 19.908 | 19.908 | 0.129 | 30
13.06.2025¦11:09:45.876 | 0 | 0 | 0 | 0 | 0 | 4 | 20.4294 | 20.4294 | 0 | 30 | 0 | 0 | 0 | 0 | 0 | 4 | 20.0028 | 20.0028 | 0.129 | 30
13.06.2025¦11:09:46.875 | 0 | 0 | 0 | 0 | 0 | 4 | 20.4294 | 20.4294 | 0 | 30 | 0 | 0 | 0 | 0 | 0 | 4 | 20.0028 | 20.0028 | 0.129 | 30
13.06.2025¦11:09:47.876 | 0 | 0 | 0 | 0 | 0 | 4 | 20.4294 | 20.4294 | 0 | 30 | 0 | 0 | 0 | 0 | 0 | 4 | 20.0028 | 20.0028 | 0.1505 | 30
13.06.2025¦11:09:48.876 | 0 | 0 | 0 | 0 | 0 | 4 | 20.4294 | 20.4294 | 0 | 30 | 0 | 0 | 0 | 0 | 0 | 4 | 19.9554 | 19.9554 | 0.1462 | 30
13.06.2025¦11:09:49.876 | 0 | 0 | 0 | 0 | 0 | 4 | 20.382 | 20.382 | 0 | 30 | 0 | 0 | 0 | 0 | 0 | 4 | 19.908 | 19.908 | 0.1333 | 30
13.06.2025¦11:09:50.876 | 0 | 0 | 0 | 0 | 0 | 4 | 20.382 | 20.382 | 0 | 30 | 0 | 0 | 0 | 0 | 0 | 4 | 19.908 | 19.908 | 0.1333 | 30
13.06.2025¦11:09:51.875 | 0 | 0 | 0 | 0 | 0 | 4 | 20.382 | 20.382 | 0 | 30 | 0 | 0 | 0 | 0 | 0 | 4 | 20.0028 | 20.0028 | 0.1333 | 30
13.06.2025¦11:09:52.875 | 0 | 0 | 0 | 0 | 0 | 4 | 20.4294 | 20.4294 | 0 | 30 | 0 | 0 | 0 | 0 | 0 | 4 | 19.908 | 19.908 | 0.129 | 30
13.06.2025¦11:09:53.876 | 0 | 0 | 0 | 0 | 0 | 4 | 20.382 | 20.382 | 0 | 30 | 0 | 0 | 0 | 0 | 0 | 4 | 19.9554 | 19.9554 | 0.1204 | 30
13.06.2025¦11:09:54.875 | 0 | 0 | 0 | 0 | 0 | 4 | 20.382 | 20.382 | 0 | 30 | 0 | 0 | 0 | 0 | 0 | 4 | 19.9554 | 19.9554 | 0.1204 | 30
13.06.2025¦11:09:55.876 | 0 | 0 | 0 | 0 | 0 | 4 | 20.4294 | 20.4294 | 0 | 30 | 0 | 0 | 0 | 0 | 0 | 4 | 19.9554 | 19.9554 | 0.1247 | 30
13.06.2025¦11:09:56.876 | 0 | 0 | 0 | 0 | 0 | 4 | 20.4294 | 20.4294 | 0 | 30 | 0 | 0 | 0 | 0 | 0 | 4 | 19.908 | 19.908 | 0.129 | 30
| OekoSolve | OekoSolve | OekoSolve | OekoSolve | OekoSolve | OekoSolve | OekoSolve | OekoSolve | OekoSolve | OekoSolve | OekoSolve | OekoSolve | OekoSolve | OekoSolve | OekoSolve | OekoSolve | OekoSolve | OekoSolve | OekoSolve | OekoSolve
| EnMeter_Prec1 | EnMeter_Prec1 | EnMeter_Prec1 | EnMeter_Prec1 | EnMeter_Prec1 | EnMeter_Prec1 | EnMeter_Prec1 | EnMeter_Prec1 | EnMeter_Prec1 | EnMeter_Prec1 | EnMeter_Prec2 | EnMeter_Prec2 | EnMeter_Prec2 | EnMeter_Prec2 | EnMeter_Prec2 | EnMeter_Prec2 | EnMeter_Prec2 | EnMeter_Prec2 | EnMeter_Prec2 | EnMeter_Prec2
| Prec1 P:W | Prec1 WTotal:kWh | Prec1 WDay:kWh | Prec1 WMonth:kWh | Prec1 WYear:kWh | Prec1 State:0 no info available¦1 Off¦2 Startup¦3 Ready¦4 On¦5 Charge¦6 Discharge¦7 Batt Low or Full¦8 Batt Full¦9 Batt low¦10 Finished¦11 Island¦12 Waiting¦91 Maintenance¦99 ERROR | Prec1 Spec Signal | Prec1 V:kV | Prec1 I:mA | Prec1 Info:0 Bit0¦1 Bit1¦2 Bit2¦3 Bit3¦4 HS Ein¦5 Freigabe / Abdeckung vorhanden¦6 Temp. FÃ¼hler aktiv¦7 Temp. FÃ¼hler unterbrochen¦8 Bit8¦9 Bit9¦10 Bit10¦11 Bit11¦12 Bit12¦13 Bit13¦14 Bit14¦15 Bit15¦ | Prec2 P:W | Prec2 WTotal:kWh | Prec2 WDay:kWh | Prec2 WMonth:kWh | Prec2 WYear:kWh | Prec2 State:0 no info available¦1 Off¦2 Startup¦3 Ready¦4 On¦5 Charge¦6 Discharge¦7 Batt Low or Full¦8 Batt Full¦9 Batt low¦10 Finished¦11 Island¦12 Waiting¦91 Maintenance¦99 ERROR | Prec2 Spec Signal | Prec2 V:kV | Prec2 I:mA | Prec2 Info:0 Bit0¦1 Bit1¦2 Bit2¦3 Bit3¦4 HS Ein¦5 Freigabe / Abdeckung vorhanden¦6 Temp. FÃ¼hler aktiv¦7 Temp. FÃ¼hler unterbrochen¦8 Bit8¦9 Bit9¦10 Bit10¦11 Bit11¦12 Bit12¦13 Bit13¦14 Bit14¦15 Bit15¦
13.06.2025¦11:09:57.876 | 0 | 0 | 0 | 0 | 0 | 4 | 20.4294 | 20.4294 | 0 | 30 | 0 | 0 | 0 | 0 | 0 | 4 | 19.908 | 19.908 | 0.129 | 30
13.06.2025¦11:09:58.876 | 0 | 0 | 0 | 0 | 0 | 4 | 20.382 | 20.382 | 0 | 30 | 0 | 0 | 0 | 0 | 0 | 4 | 20.0028 | 20.0028 | 0.1333 | 30
13.06.2025¦11:09:59.876 | 0 | 0 | 0 | 0 | 0 | 4 | 20.4294 | 20.4294 | 0 | 30 | 0 | 0 | 0 | 0 | 0 | 4 | 19.908 | 19.908 | 0.1333 | 30
13.06.2025¦11:10:00.875 | 0 | 0 | 0 | 0 | 0 | 4 | 20.4294 | 20.4294 | 0 | 30 | 0 | 0 | 0 | 0 | 0 | 4 | 19.908 | 19.908 | 0.1333 | 30
13.06.2025¦11:10:01.876 | 0 | 0 | 0 | 0 | 0 | 4 | 20.4294 | 20.4294 | 0 | 30 | 0 | 0 | 0 | 0 | 0 | 4 | 19.908 | 19.908 | 0.1333 | 30
13.06.2025¦11:10:02.876 | 0 | 0 | 0 | 0 | 0 | 4 | 20.4294 | 20.4294 | 0 | 30 | 0 | 0 | 0 | 0 | 0 | 4 | 19.9554 | 19.9554 | 0.1247 | 30
13.06.2025¦11:10:03.876 | 0 | 0 | 0 | 0 | 0 | 4 | 20.4294 | 20.4294 | 0 | 30 | 0 | 0 | 0 | 0 | 0 | 4 | 19.9554 | 19.9554 | 0.1247 | 30
13.06.2025¦11:10:04.876 | 0 | 0 | 0 | 0 | 0 | 4 | 20.4294 | 20.4294 | 0 | 30 | 0 | 0 | 0 | 0 | 0 | 4 | 19.908 | 19.908 | 0.1204 | 30
13.06.2025¦11:10:05.876 | 0 | 0 | 0 | 0 | 0 | 4 | 20.4294 | 20.4294 | 0 | 30 | 0 | 0 | 0 | 0 | 0 | 4 | 19.908 | 19.908 | 0.1204 | 30
13.06.2025¦11:10:06.876 | 0 | 0 | 0 | 0 | 0 | 4 | 20.4294 | 20.4294 | 0 | 30 | 0 | 0 | 0 | 0 | 0 | 4 | 19.9554 | 19.9554 | 0.129 | 30
13.06.2025¦11:10:07.876 | 0 | 0 | 0 | 0 | 0 | 4 | 20.4294 | 20.4294 | 0 | 30 | 0 | 0 | 0 | 0 | 0 | 4 | 19.908 | 19.908 | 0.129 | 30
13.06.2025¦11:10:08.876 | 0 | 0 | 0 | 0 | 0 | 4 | 20.382 | 20.382 | 0 | 30 | 0 | 0 | 0 | 0 | 0 | 4 | 19.9554 | 19.9554 | 0.129 | 30
13.06.2025¦11:10:09.876 | 0 | 0 | 0 | 0 | 0 | 4 | 20.382 | 20.382 | 0 | 30 | 0 | 0 | 0 | 0 | 0 | 4 | 19.908 | 19.908 | 0.129 | 30
13.06.2025¦11:10:10.875 | 0 | 0 | 0 | 0 | 0 | 4 | 20.382 | 20.382 | 0 | 30 | 0 | 0 | 0 | 0 | 0 | 4 | 19.908 | 19.908 | 0.129 | 30
13.06.2025¦11:10:11.876 | 0 | 0 | 0 | 0 | 0 | 4 | 20.4294 | 20.4294 | 0 | 30 | 0 | 0 | 0 | 0 | 0 | 4 | 20.0028 | 20.0028 | 0.1247 | 30
13.06.2025¦11:10:12.876 | 0 | 0 | 0 | 0 | 0 | 4 | 20.4294 | 20.4294 | 0 | 30 | 0 | 0 | 0 | 0 | 0 | 4 | 20.0028 | 20.0028 | 0.1247 | 30
13.06.2025¦11:10:13.876 | 0 | 0 | 0 | 0 | 0 | 4 | 20.4294 | 20.4294 | 0 | 30 | 0 | 0 | 0 | 0 | 0 | 4 | 20.0028 | 20.0028 | 0.1247 | 30
13.06.2025¦11:10:14.875 | 0 | 0 | 0 | 0 | 0 | 4 | 20.4294 | 20.4294 | 0 | 30 | 0 | 0 | 0 | 0 | 0 | 4 | 20.0028 | 20.0028 | 0.1247 | 30
13.06.2025¦11:10:15.876 | 0 | 0 | 0 | 0 | 0 | 4 | 20.4294 | 20.4294 | 0 | 30 | 0 | 0 | 0 | 0 | 0 | 4 | 19.908 | 19.908 | 0.1247 | 30
13.06.2025¦11:10:16.876 | 0 | 0 | 0 | 0 | 0 | 4 | 20.4294 | 20.4294 | 0 | 30 | 0 | 0 | 0 | 0 | 0 | 4 | 19.9554 | 19.9554 | 0.129 | 30
13.06.2025¦11:10:17.876 | 0 | 0 | 0 | 0 | 0 | 4 | 20.4294 | 20.4294 | 0 | 30 | 0 | 0 | 0 | 0 | 0 | 4 | 19.9554 | 19.9554 | 0.129 | 30
13.06.2025¦11:10:18.876 | 0 | 0 | 0 | 0 | 0 | 4 | 20.4294 | 20.4294 | 0 | 30 | 0 | 0 | 0 | 0 | 0 | 4 | 20.0028 | 20.0028 | 0.1247 | 30
13.06.2025¦11:10:19.876 | 0 | 0 | 0 | 0 | 0 | 4 | 20.4294 | 20.4294 | 0 | 30 | 0 | 0 | 0 | 0 | 0 | 4 | 20.0028 | 20.0028 | 0.1247 | 30
13.06.2025¦11:10:20.875 | 0 | 0 | 0 | 0 | 0 | 4 | 20.4294 | 20.4294 | 0 | 30 | 0 | 0 | 0 | 0 | 0 | 4 | 20.0028 | 20.0028 | 0.1247 | 30
13.06.2025¦11:10:21.876 | 0 | 0 | 0 | 0 | 0 | 4 | 20.382 | 20.382 | 0 | 30 | 0 | 0 | 0 | 0 | 0 | 4 | 19.908 | 19.908 | 0.1247 | 30
13.06.2025¦11:10:22.876 | 0 | 0 | 0 | 0 | 0 | 4 | 20.4294 | 20.4294 | 0 | 30 | 0 | 0 | 0 | 0 | 0 | 4 | 19.908 | 19.908 | 0.1118 | 30
13.06.2025¦11:10:23.877 | 0 | 0 | 0 | 0 | 0 | 4 | 20.382 | 20.382 | 0 | 30 | 0 | 0 | 0 | 0 | 0 | 4 | 19.9554 | 19.9554 | 0.1333 | 30
13.06.2025¦11:10:24.877 | 0 | 0 | 0 | 0 | 0 | 4 | 20.382 | 20.382 | 0 | 30 | 0 | 0 | 0 | 0 | 0 | 4 | 19.908 | 19.908 | 0.1462 | 30
13.06.2025¦11:10:25.877 | 0 | 0 | 0 | 0 | 0 | 4 | 20.4294 | 20.4294 | 0 | 30 | 0 | 0 | 0 | 0 | 0 | 4 | 19.9554 | 19.9554 | 0.1505 | 30
13.06.2025¦11:10:26.876 | 0 | 0 | 0 | 0 | 0 | 4 | 20.4294 | 20.4294 | 0 | 30 | 0 | 0 | 0 | 0 | 0 | 4 | 19.9554 | 19.9554 | 0.1419 | 30
| OekoSolve | OekoSolve | OekoSolve | OekoSolve | OekoSolve | OekoSolve | OekoSolve | OekoSolve | OekoSolve | OekoSolve | OekoSolve | OekoSolve | OekoSolve | OekoSolve | OekoSolve | OekoSolve | OekoSolve | OekoSolve | OekoSolve | OekoSolve
| EnMeter_Prec1 | EnMeter_Prec1 | EnMeter_Prec1 | EnMeter_Prec1 | EnMeter_Prec1 | EnMeter_Prec1 | EnMeter_Prec1 | EnMeter_Prec1 | EnMeter_Prec1 | EnMeter_Prec1 | EnMeter_Prec2 | EnMeter_Prec2 | EnMeter_Prec2 | EnMeter_Prec2 | EnMeter_Prec2 | EnMeter_Prec2 | EnMeter_Prec2 | EnMeter_Prec2 | EnMeter_Prec2 | EnMeter_Prec2
| Prec1 P:W | Prec1 WTotal:kWh | Prec1 WDay:kWh | Prec1 WMonth:kWh | Prec1 WYear:kWh | Prec1 State:0 no info available¦1 Off¦2 Startup¦3 Ready¦4 On¦5 Charge¦6 Discharge¦7 Batt Low or Full¦8 Batt Full¦9 Batt low¦10 Finished¦11 Island¦12 Waiting¦91 Maintenance¦99 ERROR | Prec1 Spec Signal | Prec1 V:kV | Prec1 I:mA | Prec1 Info:0 Bit0¦1 Bit1¦2 Bit2¦3 Bit3¦4 HS Ein¦5 Freigabe / Abdeckung vorhanden¦6 Temp. FÃ¼hler aktiv¦7 Temp. FÃ¼hler unterbrochen¦8 Bit8¦9 Bit9¦10 Bit10¦11 Bit11¦12 Bit12¦13 Bit13¦14 Bit14¦15 Bit15¦ | Prec2 P:W | Prec2 WTotal:kWh | Prec2 WDay:kWh | Prec2 WMonth:kWh | Prec2 WYear:kWh | Prec2 State:0 no info available¦1 Off¦2 Startup¦3 Ready¦4 On¦5 Charge¦6 Discharge¦7 Batt Low or Full¦8 Batt Full¦9 Batt low¦10 Finished¦11 Island¦12 Waiting¦91 Maintenance¦99 ERROR | Prec2 Spec Signal | Prec2 V:kV | Prec2 I:mA | Prec2 Info:0 Bit0¦1 Bit1¦2 Bit2¦3 Bit3¦4 HS Ein¦5 Freigabe / Abdeckung vorhanden¦6 Temp. FÃ¼hler aktiv¦7 Temp. FÃ¼hler unterbrochen¦8 Bit8¦9 Bit9¦10 Bit10¦11 Bit11¦12 Bit12¦13 Bit13¦14 Bit14¦15 Bit15¦
13.06.2025¦11:10:27.876 | 0 | 0 | 0 | 0 | 0 | 4 | 20.4294 | 20.4294 | 0 | 30 | 0 | 0 | 0 | 0 | 0 | 4 | 20.0028 | 20.0028 | 0.1333 | 30
13.06.2025¦11:10:28.875 | 0 | 0 | 0 | 0 | 0 | 4 | 20.4294 | 20.4294 | 0 | 30 | 0 | 0 | 0 | 0 | 0 | 4 | 20.0028 | 20.0028 | 0.1333 | 30
13.06.2025¦11:10:29.877 | 0 | 0 | 0 | 0 | 0 | 4 | 20.382 | 20.382 | 0 | 30 | 0 | 0 | 0 | 0 | 0 | 4 | 19.9554 | 19.9554 | 0.1247 | 30
13.06.2025¦11:10:30.876 | 0 | 0 | 0 | 0 | 0 | 4 | 20.382 | 20.382 | 0 | 30 | 0 | 0 | 0 | 0 | 0 | 4 | 19.9554 | 19.9554 | 0.1247 | 30
13.06.2025¦11:10:31.877 | 0 | 0 | 0 | 0 | 0 | 4 | 20.4294 | 20.4294 | 0 | 30 | 0 | 0 | 0 | 0 | 0 | 4 | 19.9554 | 19.9554 | 0.1247 | 30
13.06.2025¦11:10:32.876 | 0 | 0 | 0 | 0 | 0 | 4 | 20.4294 | 20.4294 | 0 | 30 | 0 | 0 | 0 | 0 | 0 | 4 | 20.0028 | 20.0028 | 0.1247 | 30
13.06.2025¦11:10:33.876 | 0 | 0 | 0 | 0 | 0 | 4 | 20.382 | 20.382 | 0 | 30 | 0 | 0 | 0 | 0 | 0 | 4 | 20.0028 | 20.0028 | 0.1247 | 30
13.06.2025¦11:10:34.875 | 0 | 0 | 0 | 0 | 0 | 4 | 20.382 | 20.382 | 0 | 30 | 0 | 0 | 0 | 0 | 0 | 4 | 20.0028 | 20.0028 | 0.1247 | 30
13.06.2025¦11:10:35.876 | 0 | 0 | 0 | 0 | 0 | 4 | 20.382 | 20.382 | 0 | 30 | 0 | 0 | 0 | 0 | 0 | 4 | 19.908 | 19.908 | 0.1118 | 30
13.06.2025¦11:10:36.876 | 0 | 0 | 0 | 0 | 0 | 4 | 20.382 | 20.382 | 0 | 30 | 0 | 0 | 0 | 0 | 0 | 4 | 19.908 | 19.908 | 0.1118 | 30
13.06.2025¦11:10:37.876 | 0 | 0 | 0 | 0 | 0 | 4 | 20.4294 | 20.4294 | 0 | 30 | 0 | 0 | 0 | 0 | 0 | 4 | 19.908 | 19.908 | 0.1118 | 30
13.06.2025¦11:10:38.876 | 0 | 0 | 0 | 0 | 0 | 4 | 20.4294 | 20.4294 | 0 | 30 | 0 | 0 | 0 | 0 | 0 | 4 | 19.9554 | 19.9554 | 0.1204 | 30
13.06.2025¦11:10:39.876 | 0 | 0 | 0 | 0 | 0 | 4 | 20.4294 | 20.4294 | 0 | 30 | 0 | 0 | 0 | 0 | 0 | 4 | 19.9554 | 19.9554 | 0.1247 | 30
13.06.2025¦11:10:40.876 | 0 | 0 | 0 | 0 | 0 | 4 | 20.4294 | 20.4294 | 0 | 30 | 0 | 0 | 0 | 0 | 0 | 4 | 19.9554 | 19.9554 | 0.1247 | 30
13.06.2025¦11:10:41.877 | 0 | 0 | 0 | 0 | 0 | 4 | 20.4294 | 20.4294 | 0 | 30 | 0 | 0 | 0 | 0 | 0 | 4 | 20.0028 | 20.0028 | 0.129 | 30
13.06.2025¦11:10:42.876 | 0 | 0 | 0 | 0 | 0 | 4 | 20.4294 | 20.4294 | 0 | 30 | 0 | 0 | 0 | 0 | 0 | 4 | 19.908 | 19.908 | 0.1333 | 30
13.06.2025¦11:10:43.876 | 0 | 0 | 0 | 0 | 0 | 4 | 20.4294 | 20.4294 | 0 | 30 | 0 | 0 | 0 | 0 | 0 | 4 | 19.9554 | 19.9554 | 0.129 | 30
13.06.2025¦11:10:44.876 | 0 | 0 | 0 | 0 | 0 | 4 | 20.4294 | 20.4294 | 0 | 30 | 0 | 0 | 0 | 0 | 0 | 4 | 19.9554 | 19.9554 | 0.129 | 30
13.06.2025¦11:10:45.877 | 0 | 0 | 0 | 0 | 0 | 4 | 20.4294 | 20.4294 | 0 | 30 | 0 | 0 | 0 | 0 | 0 | 4 | 19.908 | 19.908 | 0.129 | 30
13.06.2025¦11:10:46.876 | 0 | 0 | 0 | 0 | 0 | 4 | 20.4294 | 20.4294 | 0 | 30 | 0 | 0 | 0 | 0 | 0 | 4 | 19.908 | 19.908 | 0.129 | 30
13.06.2025¦11:10:47.876 | 0 | 0 | 0 | 0 | 0 | 4 | 20.382 | 20.382 | 0 | 30 | 0 | 0 | 0 | 0 | 0 | 4 | 19.908 | 19.908 | 0.1247 | 30
13.06.2025¦11:10:48.876 | 0 | 0 | 0 | 0 | 0 | 4 | 20.4294 | 20.4294 | 0 | 30 | 0 | 0 | 0 | 0 | 0 | 4 | 20.0028 | 20.0028 | 0.1247 | 30
13.06.2025¦11:10:49.875 | 0 | 0 | 0 | 0 | 0 | 4 | 20.4294 | 20.4294 | 0 | 30 | 0 | 0 | 0 | 0 | 0 | 4 | 20.0028 | 20.0028 | 0.1247 | 30
13.06.2025¦11:10:50.876 | 0 | 0 | 0 | 0 | 0 | 4 | 20.4294 | 20.4294 | 0 | 30 | 0 | 0 | 0 | 0 | 0 | 4 | 20.0028 | 20.0028 | 0.1204 | 30
13.06.2025¦11:10:51.876 | 0 | 0 | 0 | 0 | 0 | 4 | 20.4294 | 20.4294 | 0 | 30 | 0 | 0 | 0 | 0 | 0 | 4 | 19.9554 | 19.9554 | 0.1247 | 30
13.06.2025¦11:10:52.876 | 0 | 0 | 0 | 0 | 0 | 4 | 20.4294 | 20.4294 | 0 | 30 | 0 | 0 | 0 | 0 | 0 | 4 | 19.9554 | 19.9554 | 0.1247 | 30
13.06.2025¦11:10:53.876 | 0 | 0 | 0 | 0 | 0 | 4 | 20.4294 | 20.4294 | 0 | 30 | 0 | 0 | 0 | 0 | 0 | 4 | 19.908 | 19.908 | 0.129 | 30
13.06.2025¦11:10:54.876 | 0 | 0 | 0 | 0 | 0 | 4 | 20.382 | 20.382 | 0 | 30 | 0 | 0 | 0 | 0 | 0 | 4 | 19.908 | 19.908 | 0.1204 | 30
13.06.2025¦11:10:55.876 | 0 | 0 | 0 | 0 | 0 | 4 | 20.4294 | 20.4294 | 0 | 30 | 0 | 0 | 0 | 0 | 0 | 4 | 19.908 | 19.908 | 0.1204 | 30
13.06.2025¦11:10:56.875 | 0 | 0 | 0 | 0 | 0 | 4 | 20.4294 | 20.4294 | 0 | 30 | 0 | 0 | 0 | 0 | 0 | 4 | 19.908 | 19.908 | 0.1204 | 30
13.06.2025¦11:10:57.876 | 0 | 0 | 0 | 0 | 0 | 4 | 20.382 | 20.382 | 0 | 30 | 0 | 0 | 0 | 0 | 0 | 4 | 19.9554 | 19.9554 | 0.1204 | 30
| OekoSolve | OekoSolve | OekoSolve | OekoSolve | OekoSolve | OekoSolve | OekoSolve | OekoSolve | OekoSolve | OekoSolve | OekoSolve | OekoSolve | OekoSolve | OekoSolve | OekoSolve | OekoSolve | OekoSolve | OekoSolve | OekoSolve | OekoSolve
| EnMeter_Prec1 | EnMeter_Prec1 | EnMeter_Prec1 | EnMeter_Prec1 | EnMeter_Prec1 | EnMeter_Prec1 | EnMeter_Prec1 | EnMeter_Prec1 | EnMeter_Prec1 | EnMeter_Prec1 | EnMeter_Prec2 | EnMeter_Prec2 | EnMeter_Prec2 | EnMeter_Prec2 | EnMeter_Prec2 | EnMeter_Prec2 | EnMeter_Prec2 | EnMeter_Prec2 | EnMeter_Prec2 | EnMeter_Prec2
| Prec1 P:W | Prec1 WTotal:kWh | Prec1 WDay:kWh | Prec1 WMonth:kWh | Prec1 WYear:kWh | Prec1 State:0 no info available¦1 Off¦2 Startup¦3 Ready¦4 On¦5 Charge¦6 Discharge¦7 Batt Low or Full¦8 Batt Full¦9 Batt low¦10 Finished¦11 Island¦12 Waiting¦91 Maintenance¦99 ERROR | Prec1 Spec Signal | Prec1 V:kV | Prec1 I:mA | Prec1 Info:0 Bit0¦1 Bit1¦2 Bit2¦3 Bit3¦4 HS Ein¦5 Freigabe / Abdeckung vorhanden¦6 Temp. FÃ¼hler aktiv¦7 Temp. FÃ¼hler unterbrochen¦8 Bit8¦9 Bit9¦10 Bit10¦11 Bit11¦12 Bit12¦13 Bit13¦14 Bit14¦15 Bit15¦ | Prec2 P:W | Prec2 WTotal:kWh | Prec2 WDay:kWh | Prec2 WMonth:kWh | Prec2 WYear:kWh | Prec2 State:0 no info available¦1 Off¦2 Startup¦3 Ready¦4 On¦5 Charge¦6 Discharge¦7 Batt Low or Full¦8 Batt Full¦9 Batt low¦10 Finished¦11 Island¦12 Waiting¦91 Maintenance¦99 ERROR | Prec2 Spec Signal | Prec2 V:kV | Prec2 I:mA | Prec2 Info:0 Bit0¦1 Bit1¦2 Bit2¦3 Bit3¦4 HS Ein¦5 Freigabe / Abdeckung vorhanden¦6 Temp. FÃ¼hler aktiv¦7 Temp. FÃ¼hler unterbrochen¦8 Bit8¦9 Bit9¦10 Bit10¦11 Bit11¦12 Bit12¦13 Bit13¦14 Bit14¦15 Bit15¦
13.06.2025¦11:10:58.876 | 0 | 0 | 0 | 0 | 0 | 4 | 20.4294 | 20.4294 | 0 | 30 | 0 | 0 | 0 | 0 | 0 | 4 | 19.9554 | 19.9554 | 0.1247 | 30
13.06.2025¦11:10:59.876 | 0 | 0 | 0 | 0 | 0 | 4 | 20.4294 | 20.4294 | 0 | 30 | 0 | 0 | 0 | 0 | 0 | 4 | 20.0028 | 20.0028 | 0.1118 | 30
13.06.2025¦11:11:00.876 | 0 | 0 | 0 | 0 | 0 | 4 | 20.4294 | 20.4294 | 0 | 30 | 0 | 0 | 0 | 0 | 0 | 4 | 20.0028 | 20.0028 | 0.1118 | 30
13.06.2025¦11:11:01.876 | 0 | 0 | 0 | 0 | 0 | 4 | 20.382 | 20.382 | 0 | 30 | 0 | 0 | 0 | 0 | 0 | 4 | 19.9554 | 19.9554 | 0.1505 | 30
13.06.2025¦11:11:02.875 | 0 | 0 | 0 | 0 | 0 | 4 | 20.382 | 20.382 | 0 | 30 | 0 | 0 | 0 | 0 | 0 | 4 | 19.9554 | 19.9554 | 0.1505 | 30
13.06.2025¦11:11:03.876 | 0 | 0 | 0 | 0 | 0 | 4 | 20.4294 | 20.4294 | 0 | 30 | 0 | 0 | 0 | 0 | 0 | 4 | 20.0028 | 20.0028 | 0.1462 | 30
13.06.2025¦11:11:04.876 | 0 | 0 | 0 | 0 | 0 | 4 | 20.4294 | 20.4294 | 0 | 30 | 0 | 0 | 0 | 0 | 0 | 4 | 20.0028 | 20.0028 | 0.1462 | 30
13.06.2025¦11:11:05.876 | 0 | 0 | 0 | 0 | 0 | 4 | 20.382 | 20.382 | 0 | 30 | 0 | 0 | 0 | 0 | 0 | 4 | 19.908 | 19.908 | 0.1419 | 30
13.06.2025¦11:11:06.876 | 0 | 0 | 0 | 0 | 0 | 4 | 20.382 | 20.382 | 0 | 30 | 0 | 0 | 0 | 0 | 0 | 4 | 20.0028 | 20.0028 | 0.1419 | 30
13.06.2025¦11:11:07.876 | 0 | 0 | 0 | 0 | 0 | 4 | 20.4294 | 20.4294 | 0 | 30 | 0 | 0 | 0 | 0 | 0 | 4 | 19.9554 | 19.9554 | 0.1204 | 30
13.06.2025¦11:11:08.875 | 0 | 0 | 0 | 0 | 0 | 4 | 20.4294 | 20.4294 | 0 | 30 | 0 | 0 | 0 | 0 | 0 | 4 | 19.9554 | 19.9554 | 0.1204 | 30
13.06.2025¦11:11:09.876 | 0 | 0 | 0 | 0 | 0 | 4 | 20.4294 | 20.4294 | 0 | 30 | 0 | 0 | 0 | 0 | 0 | 4 | 19.9554 | 19.9554 | 0.1075 | 30
13.06.2025¦11:11:10.876 | 0 | 0 | 0 | 0 | 0 | 4 | 20.4294 | 20.4294 | 0 | 30 | 0 | 0 | 0 | 0 | 0 | 4 | 19.9554 | 19.9554 | 0.1075 | 30
13.06.2025¦11:11:11.876 | 0 | 0 | 0 | 0 | 0 | 4 | 20.382 | 20.382 | 0 | 30 | 0 | 0 | 0 | 0 | 0 | 4 | 19.9554 | 19.9554 | 0.1075 | 30
13.06.2025¦11:11:12.875 | 0 | 0 | 0 | 0 | 0 | 4 | 20.382 | 20.382 | 0 | 30 | 0 | 0 | 0 | 0 | 0 | 4 | 19.9554 | 19.9554 | 0.1075 | 30
13.06.2025¦11:11:13.876 | 0 | 0 | 0 | 0 | 0 | 4 | 20.4294 | 20.4294 | 0 | 30 | 0 | 0 | 0 | 0 | 0 | 4 | 20.0028 | 20.0028 | 0.1075 | 30
13.06.2025¦11:11:14.876 | 0 | 0 | 0 | 0 | 0 | 4 | 20.4294 | 20.4294 | 0 | 30 | 0 | 0 | 0 | 0 | 0 | 4 | 19.908 | 19.908 | 0.1075 | 30
13.06.2025¦11:11:15.876 | 0 | 0 | 0 | 0 | 0 | 4 | 20.4294 | 20.4294 | 0 | 30 | 0 | 0 | 0 | 0 | 0 | 4 | 20.0028 | 20.0028 | 0.1075 | 30
13.06.2025¦11:11:16.876 | 0 | 0 | 0 | 0 | 0 | 4 | 20.4294 | 20.4294 | 0 | 30 | 0 | 0 | 0 | 0 | 0 | 4 | 19.908 | 19.908 | 0.1204 | 30
13.06.2025¦11:11:17.875 | 0 | 0 | 0 | 0 | 0 | 4 | 20.4294 | 20.4294 | 0 | 30 | 0 | 0 | 0 | 0 | 0 | 4 | 19.908 | 19.908 | 0.1204 | 30
13.06.2025¦11:11:18.876 | 0 | 0 | 0 | 0 | 0 | 4 | 20.4294 | 20.4294 | 0 | 30 | 0 | 0 | 0 | 0 | 0 | 4 | 19.9554 | 19.9554 | 0.1204 | 30
13.06.2025¦11:11:19.876 | 0 | 0 | 0 | 0 | 0 | 4 | 20.4294 | 20.4294 | 0 | 30 | 0 | 0 | 0 | 0 | 0 | 4 | 19.9554 | 19.9554 | 0.1204 | 30
13.06.2025¦11:11:20.876 | 0 | 0 | 0 | 0 | 0 | 4 | 20.4294 | 20.4294 | 0 | 30 | 0 | 0 | 0 | 0 | 0 | 4 | 20.0028 | 20.0028 | 0.1161 | 30
13.06.2025¦11:11:21.876 | 0 | 0 | 0 | 0 | 0 | 4 | 20.4294 | 20.4294 | 0 | 30 | 0 | 0 | 0 | 0 | 0 | 4 | 19.908 | 19.908 | 0.1204 | 30
13.06.2025¦11:11:22.876 | 0 | 0 | 0 | 0 | 0 | 4 | 20.382 | 20.382 | 0 | 30 | 0 | 0 | 0 | 0 | 0 | 4 | 20.0028 | 20.0028 | 0.1161 | 30
13.06.2025¦11:11:23.876 | 0 | 0 | 0 | 0 | 0 | 4 | 20.382 | 20.382 | 0 | 30 | 0 | 0 | 0 | 0 | 0 | 4 | 19.9554 | 19.9554 | 0.1161 | 30
13.06.2025¦11:11:24.876 | 0 | 0 | 0 | 0 | 0 | 4 | 20.4294 | 20.4294 | 0 | 30 | 0 | 0 | 0 | 0 | 0 | 4 | 19.908 | 19.908 | 0.1161 | 30
13.06.2025¦11:11:25.875 | 0 | 0 | 0 | 0 | 0 | 4 | 20.4294 | 20.4294 | 0 | 30 | 0 | 0 | 0 | 0 | 0 | 4 | 19.908 | 19.908 | 0.1161 | 30
13.06.2025¦11:11:26.876 | 0 | 0 | 0 | 0 | 0 | 4 | 20.4294 | 20.4294 | 0 | 30 | 0 | 0 | 0 | 0 | 0 | 4 | 19.908 | 19.908 | 0.1118 | 30
13.06.2025¦11:11:27.876 | 0 | 0 | 0 | 0 | 0 | 4 | 20.4294 | 20.4294 | 0 | 30 | 0 | 0 | 0 | 0 | 0 | 4 | 19.908 | 19.908 | 0.1118 | 30
| OekoSolve | OekoSolve | OekoSolve | OekoSolve | OekoSolve | OekoSolve | OekoSolve | OekoSolve | OekoSolve | OekoSolve | OekoSolve | OekoSolve | OekoSolve | OekoSolve | OekoSolve | OekoSolve | OekoSolve | OekoSolve | OekoSolve | OekoSolve
| EnMeter_Prec1 | EnMeter_Prec1 | EnMeter_Prec1 | EnMeter_Prec1 | EnMeter_Prec1 | EnMeter_Prec1 | EnMeter_Prec1 | EnMeter_Prec1 | EnMeter_Prec1 | EnMeter_Prec1 | EnMeter_Prec2 | EnMeter_Prec2 | EnMeter_Prec2 | EnMeter_Prec2 | EnMeter_Prec2 | EnMeter_Prec2 | EnMeter_Prec2 | EnMeter_Prec2 | EnMeter_Prec2 | EnMeter_Prec2
| Prec1 P:W | Prec1 WTotal:kWh | Prec1 WDay:kWh | Prec1 WMonth:kWh | Prec1 WYear:kWh | Prec1 State:0 no info available¦1 Off¦2 Startup¦3 Ready¦4 On¦5 Charge¦6 Discharge¦7 Batt Low or Full¦8 Batt Full¦9 Batt low¦10 Finished¦11 Island¦12 Waiting¦91 Maintenance¦99 ERROR | Prec1 Spec Signal | Prec1 V:kV | Prec1 I:mA | Prec1 Info:0 Bit0¦1 Bit1¦2 Bit2¦3 Bit3¦4 HS Ein¦5 Freigabe / Abdeckung vorhanden¦6 Temp. FÃ¼hler aktiv¦7 Temp. FÃ¼hler unterbrochen¦8 Bit8¦9 Bit9¦10 Bit10¦11 Bit11¦12 Bit12¦13 Bit13¦14 Bit14¦15 Bit15¦ | Prec2 P:W | Prec2 WTotal:kWh | Prec2 WDay:kWh | Prec2 WMonth:kWh | Prec2 WYear:kWh | Prec2 State:0 no info available¦1 Off¦2 Startup¦3 Ready¦4 On¦5 Charge¦6 Discharge¦7 Batt Low or Full¦8 Batt Full¦9 Batt low¦10 Finished¦11 Island¦12 Waiting¦91 Maintenance¦99 ERROR | Prec2 Spec Signal | Prec2 V:kV | Prec2 I:mA | Prec2 Info:0 Bit0¦1 Bit1¦2 Bit2¦3 Bit3¦4 HS Ein¦5 Freigabe / Abdeckung vorhanden¦6 Temp. FÃ¼hler aktiv¦7 Temp. FÃ¼hler unterbrochen¦8 Bit8¦9 Bit9¦10 Bit10¦11 Bit11¦12 Bit12¦13 Bit13¦14 Bit14¦15 Bit15¦
13.06.2025¦11:11:28.876 | 0 | 0 | 0 | 0 | 0 | 4 | 20.4294 | 20.4294 | 0 | 30 | 0 | 0 | 0 | 0 | 0 | 4 | 19.9554 | 19.9554 | 0.1204 | 30
13.06.2025¦11:11:29.876 | 0 | 0 | 0 | 0 | 0 | 4 | 20.4294 | 20.4294 | 0 | 30 | 0 | 0 | 0 | 0 | 0 | 4 | 19.908 | 19.908 | 0.1161 | 30
13.06.2025¦11:11:30.876 | 0 | 0 | 0 | 0 | 0 | 4 | 20.4294 | 20.4294 | 0 | 30 | 0 | 0 | 0 | 0 | 0 | 4 | 19.908 | 19.908 | 0.1161 | 30
13.06.2025¦11:11:31.875 | 0 | 0 | 0 | 0 | 0 | 4 | 20.4294 | 20.4294 | 0 | 30 | 0 | 0 | 0 | 0 | 0 | 4 | 19.908 | 19.908 | 0.1161 | 30
13.06.2025¦11:11:32.876 | 0 | 0 | 0 | 0 | 0 | 4 | 20.382 | 20.382 | 0 | 30 | 0 | 0 | 0 | 0 | 0 | 4 | 19.9554 | 19.9554 | 0.1161 | 30
13.06.2025¦11:11:33.876 | 0 | 0 | 0 | 0 | 0 | 4 | 20.382 | 20.382 | 0 | 30 | 0 | 0 | 0 | 0 | 0 | 4 | 19.9554 | 19.9554 | 0.1161 | 30
13.06.2025¦11:11:34.876 | 0 | 0 | 0 | 0 | 0 | 4 | 20.4294 | 20.4294 | 0 | 30 | 0 | 0 | 0 | 0 | 0 | 4 | 20.0028 | 20.0028 | 0.1161 | 30
13.06.2025¦11:11:35.877 | 0 | 0 | 0 | 0 | 0 | 4 | 20.4294 | 20.4294 | 0 | 30 | 0 | 0 | 0 | 0 | 0 | 4 | 19.9554 | 19.9554 | 0.1118 | 30
13.06.2025¦11:11:36.877 | 0 | 0 | 0 | 0 | 0 | 4 | 20.382 | 20.382 | 0 | 30 | 0 | 0 | 0 | 0 | 0 | 4 | 19.908 | 19.908 | 0.1075 | 30
13.06.2025¦11:11:37.876 | 0 | 0 | 0 | 0 | 0 | 4 | 20.4294 | 20.4294 | 0 | 30 | 0 | 0 | 0 | 0 | 0 | 4 | 19.908 | 19.908 | 0.1118 | 30
13.06.2025¦11:11:38.875 | 0 | 0 | 0 | 0 | 0 | 4 | 20.4294 | 20.4294 | 0 | 30 | 0 | 0 | 0 | 0 | 0 | 4 | 19.908 | 19.908 | 0.1118 | 30
13.06.2025¦11:11:39.876 | 0 | 0 | 0 | 0 | 0 | 4 | 20.4294 | 20.4294 | 0 | 30 | 0 | 0 | 0 | 0 | 0 | 4 | 20.0028 | 20.0028 | 0.1161 | 30
13.06.2025¦11:11:40.876 | 0 | 0 | 0 | 0 | 0 | 4 | 20.4294 | 20.4294 | 0 | 30 | 0 | 0 | 0 | 0 | 0 | 4 | 20.0028 | 20.0028 | 0.1118 | 30
13.06.2025¦11:11:41.876 | 0 | 0 | 0 | 0 | 0 | 4 | 20.4294 | 20.4294 | 0 | 30 | 0 | 0 | 0 | 0 | 0 | 4 | 20.0028 | 20.0028 | 0.1118 | 30
13.06.2025¦11:11:42.877 | 0 | 0 | 0 | 0 | 0 | 4 | 20.382 | 20.382 | 0 | 30 | 0 | 0 | 0 | 0 | 0 | 4 | 19.908 | 19.908 | 0.1075 | 30
13.06.2025¦11:11:43.876 | 0 | 0 | 0 | 0 | 0 | 4 | 20.382 | 20.382 | 0 | 30 | 0 | 0 | 0 | 0 | 0 | 4 | 19.908 | 19.908 | 0.1075 | 30
13.06.2025¦11:11:44.877 | 0 | 0 | 0 | 0 | 0 | 4 | 20.4294 | 20.4294 | 0 | 30 | 0 | 0 | 0 | 0 | 0 | 4 | 19.908 | 19.908 | 0.1075 | 30
13.06.2025¦11:11:45.876 | 0 | 0 | 0 | 0 | 0 | 4 | 20.4294 | 20.4294 | 0 | 30 | 0 | 0 | 0 | 0 | 0 | 4 | 19.9554 | 19.9554 | 0.1333 | 30
13.06.2025¦11:11:46.876 | 0 | 0 | 0 | 0 | 0 | 4 | 20.4294 | 20.4294 | 0 | 30 | 0 | 0 | 0 | 0 | 0 | 4 | 19.908 | 19.908 | 0.1161 | 30
13.06.2025¦11:11:47.875 | 0 | 0 | 0 | 0 | 0 | 4 | 20.4294 | 20.4294 | 0 | 30 | 0 | 0 | 0 | 0 | 0 | 4 | 19.908 | 19.908 | 0.1161 | 30
13.06.2025¦11:11:48.876 | 0 | 0 | 0 | 0 | 0 | 4 | 20.382 | 20.382 | 0 | 30 | 0 | 0 | 0 | 0 | 0 | 4 | 20.0028 | 20.0028 | 0.1075 | 30
13.06.2025¦11:11:49.876 | 0 | 0 | 0 | 0 | 0 | 4 | 20.382 | 20.382 | 0 | 30 | 0 | 0 | 0 | 0 | 0 | 4 | 20.0028 | 20.0028 | 0.1075 | 30
13.06.2025¦11:11:50.876 | 0 | 0 | 0 | 0 | 0 | 4 | 20.4294 | 20.4294 | 0 | 30 | 0 | 0 | 0 | 0 | 0 | 4 | 20.0028 | 20.0028 | 0.1204 | 30
13.06.2025¦11:11:51.875 | 0 | 0 | 0 | 0 | 0 | 4 | 20.4294 | 20.4294 | 0 | 30 | 0 | 0 | 0 | 0 | 0 | 4 | 20.0028 | 20.0028 | 0.1204 | 30
13.06.2025¦11:11:52.876 | 0 | 0 | 0 | 0 | 0 | 4 | 20.4294 | 20.4294 | 0 | 30 | 0 | 0 | 0 | 0 | 0 | 4 | 19.9554 | 19.9554 | 0.129 | 30
13.06.2025¦11:11:53.876 | 0 | 0 | 0 | 0 | 0 | 4 | 20.4294 | 20.4294 | 0 | 30 | 0 | 0 | 0 | 0 | 0 | 4 | 19.9554 | 19.9554 | 0.129 | 30
13.06.2025¦11:11:54.877 | 0 | 0 | 0 | 0 | 0 | 4 | 20.4294 | 20.4294 | 0 | 30 | 0 | 0 | 0 | 0 | 0 | 4 | 19.9554 | 19.9554 | 0.1204 | 30
13.06.2025¦11:11:55.876 | 0 | 0 | 0 | 0 | 0 | 4 | 20.4294 | 20.4294 | 0 | 30 | 0 | 0 | 0 | 0 | 0 | 4 | 19.9554 | 19.9554 | 0.1204 | 30
13.06.2025¦11:11:56.876 | 0 | 0 | 0 | 0 | 0 | 4 | 20.382 | 20.382 | 0 | 30 | 0 | 0 | 0 | 0 | 0 | 4 | 20.0028 | 20.0028 | 0.1204 | 30
13.06.2025¦11:11:57.876 | 0 | 0 | 0 | 0 | 0 | 4 | 20.4294 | 20.4294 | 0 | 30 | 0 | 0 | 0 | 0 | 0 | 4 | 19.908 | 19.908 | 0.1204 | 30
| OekoSolve | OekoSolve | OekoSolve | OekoSolve | OekoSolve | OekoSolve | OekoSolve | OekoSolve | OekoSolve | OekoSolve | OekoSolve | OekoSolve | OekoSolve | OekoSolve | OekoSolve | OekoSolve | OekoSolve | OekoSolve | OekoSolve | OekoSolve
| EnMeter_Prec1 | EnMeter_Prec1 | EnMeter_Prec1 | EnMeter_Prec1 | EnMeter_Prec1 | EnMeter_Prec1 | EnMeter_Prec1 | EnMeter_Prec1 | EnMeter_Prec1 | EnMeter_Prec1 | EnMeter_Prec2 | EnMeter_Prec2 | EnMeter_Prec2 | EnMeter_Prec2 | EnMeter_Prec2 | EnMeter_Prec2 | EnMeter_Prec2 | EnMeter_Prec2 | EnMeter_Prec2 | EnMeter_Prec2
| Prec1 P:W | Prec1 WTotal:kWh | Prec1 WDay:kWh | Prec1 WMonth:kWh | Prec1 WYear:kWh | Prec1 State:0 no info available¦1 Off¦2 Startup¦3 Ready¦4 On¦5 Charge¦6 Discharge¦7 Batt Low or Full¦8 Batt Full¦9 Batt low¦10 Finished¦11 Island¦12 Waiting¦91 Maintenance¦99 ERROR | Prec1 Spec Signal | Prec1 V:kV | Prec1 I:mA | Prec1 Info:0 Bit0¦1 Bit1¦2 Bit2¦3 Bit3¦4 HS Ein¦5 Freigabe / Abdeckung vorhanden¦6 Temp. FÃ¼hler aktiv¦7 Temp. FÃ¼hler unterbrochen¦8 Bit8¦9 Bit9¦10 Bit10¦11 Bit11¦12 Bit12¦13 Bit13¦14 Bit14¦15 Bit15¦ | Prec2 P:W | Prec2 WTotal:kWh | Prec2 WDay:kWh | Prec2 WMonth:kWh | Prec2 WYear:kWh | Prec2 State:0 no info available¦1 Off¦2 Startup¦3 Ready¦4 On¦5 Charge¦6 Discharge¦7 Batt Low or Full¦8 Batt Full¦9 Batt low¦10 Finished¦11 Island¦12 Waiting¦91 Maintenance¦99 ERROR | Prec2 Spec Signal | Prec2 V:kV | Prec2 I:mA | Prec2 Info:0 Bit0¦1 Bit1¦2 Bit2¦3 Bit3¦4 HS Ein¦5 Freigabe / Abdeckung vorhanden¦6 Temp. FÃ¼hler aktiv¦7 Temp. FÃ¼hler unterbrochen¦8 Bit8¦9 Bit9¦10 Bit10¦11 Bit11¦12 Bit12¦13 Bit13¦14 Bit14¦15 Bit15¦
13.06.2025¦11:11:58.877 | 0 | 0 | 0 | 0 | 0 | 4 | 20.382 | 20.382 | 0 | 30 | 0 | 0 | 0 | 0 | 0 | 4 | 19.9554 | 19.9554 | 0.1204 | 30
13.06.2025¦11:11:59.876 | 0 | 0 | 0 | 0 | 0 | 4 | 20.382 | 20.382 | 0 | 30 | 0 | 0 | 0 | 0 | 0 | 4 | 19.9554 | 19.9554 | 0.1204 | 30
13.06.2025¦11:12:00.875 | 0 | 0 | 0 | 0 | 0 | 4 | 20.4294 | 20.4294 | 0 | 30 | 0 | 0 | 0 | 0 | 0 | 4 | 19.9554 | 19.9554 | 0.1075 | 30
13.06.2025¦11:12:01.876 | 0 | 0 | 0 | 0 | 0 | 4 | 20.4294 | 20.4294 | 0 | 30 | 0 | 0 | 0 | 0 | 0 | 4 | 19.908 | 19.908 | 0.0903 | 30
13.06.2025¦11:12:02.876 | 0 | 0 | 0 | 0 | 0 | 4 | 20.4294 | 20.4294 | 0 | 30 | 0 | 0 | 0 | 0 | 0 | 4 | 19.908 | 19.908 | 0.1032 | 30
13.06.2025¦11:12:03.876 | 0 | 0 | 0 | 0 | 0 | 4 | 20.382 | 20.382 | 0 | 30 | 0 | 0 | 0 | 0 | 0 | 4 | 19.9554 | 19.9554 | 0.0989 | 30
13.06.2025¦11:12:04.875 | 0 | 0 | 0 | 0 | 0 | 4 | 20.382 | 20.382 | 0 | 30 | 0 | 0 | 0 | 0 | 0 | 4 | 19.9554 | 19.9554 | 0.0989 | 30
13.06.2025¦11:12:05.876 | 0 | 0 | 0 | 0 | 0 | 4 | 20.4294 | 20.4294 | 0 | 30 | 0 | 0 | 0 | 0 | 0 | 4 | 19.908 | 19.908 | 0.0989 | 30
13.06.2025¦11:12:06.876 | 0 | 0 | 0 | 0 | 0 | 4 | 20.4294 | 20.4294 | 0 | 30 | 0 | 0 | 0 | 0 | 0 | 4 | 19.9554 | 19.9554 | 0.1032 | 30
13.06.2025¦11:12:07.876 | 0 | 0 | 0 | 0 | 0 | 4 | 20.4294 | 20.4294 | 0 | 30 | 0 | 0 | 0 | 0 | 0 | 4 | 19.9554 | 19.9554 | 0.1032 | 30
13.06.2025¦11:12:08.876 | 0 | 0 | 0 | 0 | 0 | 4 | 20.4294 | 20.4294 | 0 | 30 | 0 | 0 | 0 | 0 | 0 | 4 | 20.0028 | 20.0028 | 0.0989 | 30
13.06.2025¦11:12:09.876 | 0 | 0 | 0 | 0 | 0 | 4 | 20.382 | 20.382 | 0 | 30 | 0 | 0 | 0 | 0 | 0 | 4 | 20.0028 | 20.0028 | 0.1032 | 30
13.06.2025¦11:12:10.876 | 0 | 0 | 0 | 0 | 0 | 4 | 20.4294 | 20.4294 | 0 | 30 | 0 | 0 | 0 | 0 | 0 | 4 | 19.9554 | 19.9554 | 0.1075 | 30
13.06.2025¦11:12:11.876 | 0 | 0 | 0 | 0 | 0 | 4 | 20.4294 | 20.4294 | 0 | 30 | 0 | 0 | 0 | 0 | 0 | 4 | 20.0028 | 20.0028 | 0.1118 | 30
13.06.2025¦11:12:12.876 | 0 | 0 | 0 | 0 | 0 | 4 | 20.4294 | 20.4294 | 0 | 30 | 0 | 0 | 0 | 0 | 0 | 4 | 19.9554 | 19.9554 | 0.1032 | 30
13.06.2025¦11:12:13.876 | 0 | 0 | 0 | 0 | 0 | 4 | 20.382 | 20.382 | 0 | 30 | 0 | 0 | 0 | 0 | 0 | 4 | 19.908 | 19.908 | 0.1075 | 30
13.06.2025¦11:12:14.876 | 0 | 0 | 0 | 0 | 0 | 4 | 20.382 | 20.382 | 0 | 30 | 0 | 0 | 0 | 0 | 0 | 4 | 20.0028 | 20.0028 | 0.1032 | 30
13.06.2025¦11:12:15.876 | 0 | 0 | 0 | 0 | 0 | 4 | 20.4768 | 20.4768 | 0 | 30 | 0 | 0 | 0 | 0 | 0 | 4 | 20.0028 | 20.0028 | 0.0903 | 30
13.06.2025¦11:12:16.876 | 0 | 0 | 0 | 0 | 0 | 4 | 20.4294 | 20.4294 | 0 | 30 | 0 | 0 | 0 | 0 | 0 | 4 | 19.908 | 19.908 | 0.0946 | 30
13.06.2025¦11:12:17.875 | 0 | 0 | 0 | 0 | 0 | 4 | 20.4294 | 20.4294 | 0 | 30 | 0 | 0 | 0 | 0 | 0 | 4 | 19.908 | 19.908 | 0.0946 | 30
13.06.2025¦11:12:18.876 | 0 | 0 | 0 | 0 | 0 | 4 | 20.4294 | 20.4294 | 0 | 30 | 0 | 0 | 0 | 0 | 0 | 4 | 19.908 | 19.908 | 0.1075 | 30
13.06.2025¦11:12:19.875 | 0 | 0 | 0 | 0 | 0 | 4 | 20.382 | 20.382 | 0 | 30 | 0 | 0 | 0 | 0 | 0 | 4 | 20.0028 | 20.0028 | 0.1032 | 30
13.06.2025¦11:12:20.876 | 0 | 0 | 0 | 0 | 0 | 4 | 20.4294 | 20.4294 | 0 | 30 | 0 | 0 | 0 | 0 | 0 | 4 | 20.0028 | 20.0028 | 0.0946 | 30
13.06.2025¦11:12:21.876 | 0 | 0 | 0 | 0 | 0 | 4 | 20.382 | 20.382 | 0 | 30 | 0 | 0 | 0 | 0 | 0 | 4 | 20.0028 | 20.0028 | 0.1032 | 30
13.06.2025¦11:12:22.876 | 0 | 0 | 0 | 0 | 0 | 4 | 20.4294 | 20.4294 | 0 | 30 | 0 | 0 | 0 | 0 | 0 | 4 | 19.908 | 19.908 | 0.0946 | 30
13.06.2025¦11:12:23.876 | 0 | 0 | 0 | 0 | 0 | 4 | 20.4294 | 20.4294 | 0 | 30 | 0 | 0 | 0 | 0 | 0 | 4 | 19.908 | 19.908 | 0.0946 | 30
13.06.2025¦11:12:24.877 | 0 | 0 | 0 | 0 | 0 | 4 | 20.4294 | 20.4294 | 0 | 30 | 0 | 0 | 0 | 0 | 0 | 4 | 19.908 | 19.908 | 0.0817 | 30
13.06.2025¦11:12:25.876 | 0 | 0 | 0 | 0 | 0 | 4 | 20.4294 | 20.4294 | 0 | 30 | 0 | 0 | 0 | 0 | 0 | 4 | 20.0028 | 20.0028 | 0.0946 | 30
13.06.2025¦11:12:26.875 | 0 | 0 | 0 | 0 | 0 | 4 | 20.4294 | 20.4294 | 0 | 30 | 0 | 0 | 0 | 0 | 0 | 4 | 20.0028 | 20.0028 | 0.0946 | 30
13.06.2025¦11:12:27.876 | 0 | 0 | 0 | 0 | 0 | 4 | 20.4294 | 20.4294 | 0 | 30 | 0 | 0 | 0 | 0 | 0 | 4 | 20.0028 | 20.0028 | 0.0817 | 30
| OekoSolve | OekoSolve | OekoSolve | OekoSolve | OekoSolve | OekoSolve | OekoSolve | OekoSolve | OekoSolve | OekoSolve | OekoSolve | OekoSolve | OekoSolve | OekoSolve | OekoSolve | OekoSolve | OekoSolve | OekoSolve | OekoSolve | OekoSolve
| EnMeter_Prec1 | EnMeter_Prec1 | EnMeter_Prec1 | EnMeter_Prec1 | EnMeter_Prec1 | EnMeter_Prec1 | EnMeter_Prec1 | EnMeter_Prec1 | EnMeter_Prec1 | EnMeter_Prec1 | EnMeter_Prec2 | EnMeter_Prec2 | EnMeter_Prec2 | EnMeter_Prec2 | EnMeter_Prec2 | EnMeter_Prec2 | EnMeter_Prec2 | EnMeter_Prec2 | EnMeter_Prec2 | EnMeter_Prec2
| Prec1 P:W | Prec1 WTotal:kWh | Prec1 WDay:kWh | Prec1 WMonth:kWh | Prec1 WYear:kWh | Prec1 State:0 no info available¦1 Off¦2 Startup¦3 Ready¦4 On¦5 Charge¦6 Discharge¦7 Batt Low or Full¦8 Batt Full¦9 Batt low¦10 Finished¦11 Island¦12 Waiting¦91 Maintenance¦99 ERROR | Prec1 Spec Signal | Prec1 V:kV | Prec1 I:mA | Prec1 Info:0 Bit0¦1 Bit1¦2 Bit2¦3 Bit3¦4 HS Ein¦5 Freigabe / Abdeckung vorhanden¦6 Temp. FÃ¼hler aktiv¦7 Temp. FÃ¼hler unterbrochen¦8 Bit8¦9 Bit9¦10 Bit10¦11 Bit11¦12 Bit12¦13 Bit13¦14 Bit14¦15 Bit15¦ | Prec2 P:W | Prec2 WTotal:kWh | Prec2 WDay:kWh | Prec2 WMonth:kWh | Prec2 WYear:kWh | Prec2 State:0 no info available¦1 Off¦2 Startup¦3 Ready¦4 On¦5 Charge¦6 Discharge¦7 Batt Low or Full¦8 Batt Full¦9 Batt low¦10 Finished¦11 Island¦12 Waiting¦91 Maintenance¦99 ERROR | Prec2 Spec Signal | Prec2 V:kV | Prec2 I:mA | Prec2 Info:0 Bit0¦1 Bit1¦2 Bit2¦3 Bit3¦4 HS Ein¦5 Freigabe / Abdeckung vorhanden¦6 Temp. FÃ¼hler aktiv¦7 Temp. FÃ¼hler unterbrochen¦8 Bit8¦9 Bit9¦10 Bit10¦11 Bit11¦12 Bit12¦13 Bit13¦14 Bit14¦15 Bit15¦
13.06.2025¦11:12:28.876 | 0 | 0 | 0 | 0 | 0 | 4 | 20.4294 | 20.4294 | 0 | 30 | 0 | 0 | 0 | 0 | 0 | 4 | 20.0028 | 20.0028 | 0.0688 | 30
13.06.2025¦11:12:29.876 | 0 | 0 | 0 | 0 | 0 | 4 | 20.4294 | 20.4294 | 0 | 30 | 0 | 0 | 0 | 0 | 0 | 4 | 20.0028 | 20.0028 | 0.0688 | 30
13.06.2025¦11:12:30.875 | 0 | 0 | 0 | 0 | 0 | 4 | 20.4294 | 20.4294 | 0 | 30 | 0 | 0 | 0 | 0 | 0 | 4 | 20.0028 | 20.0028 | 0.0688 | 30
13.06.2025¦11:12:31.876 | 0 | 0 | 0 | 0 | 0 | 4 | 20.4294 | 20.4294 | 0 | 30 | 0 | 0 | 0 | 0 | 0 | 4 | 19.908 | 19.908 | 0.0688 | 30
13.06.2025¦11:12:32.876 | 0 | 0 | 0 | 0 | 0 | 4 | 20.4768 | 20.4768 | 0 | 30 | 0 | 0 | 0 | 0 | 0 | 4 | 19.908 | 19.908 | 0.0645 | 30
13.06.2025¦11:12:33.876 | 0 | 0 | 0 | 0 | 0 | 4 | 20.4294 | 20.4294 | 0 | 30 | 0 | 0 | 0 | 0 | 0 | 4 | 19.9554 | 19.9554 | 0.0645 | 30
13.06.2025¦11:12:34.876 | 0 | 0 | 0 | 0 | 0 | 4 | 20.4294 | 20.4294 | 0 | 30 | 0 | 0 | 0 | 0 | 0 | 4 | 19.9554 | 19.9554 | 0.0645 | 30
13.06.2025¦11:12:35.877 | 0 | 0 | 0 | 0 | 0 | 4 | 20.4294 | 20.4294 | 0 | 30 | 0 | 0 | 0 | 0 | 0 | 4 | 20.0028 | 20.0028 | 0.0645 | 30
13.06.2025¦11:12:36.876 | 0 | 0 | 0 | 0 | 0 | 4 | 20.4294 | 20.4294 | 0 | 30 | 0 | 0 | 0 | 0 | 0 | 4 | 20.0028 | 20.0028 | 0.0645 | 30
13.06.2025¦11:12:37.876 | 0 | 0 | 0 | 0 | 0 | 4 | 20.4294 | 20.4294 | 0 | 30 | 0 | 0 | 0 | 0 | 0 | 4 | 20.0028 | 20.0028 | 0.0688 | 30
13.06.2025¦11:12:38.876 | 0 | 0 | 0 | 0 | 0 | 4 | 20.4294 | 20.4294 | 0 | 30 | 0 | 0 | 0 | 0 | 0 | 4 | 19.9554 | 19.9554 | 0.0688 | 30
13.06.2025¦11:12:39.876 | 0 | 0 | 0 | 0 | 0 | 4 | 20.4294 | 20.4294 | 0 | 30 | 0 | 0 | 0 | 0 | 0 | 4 | 19.908 | 19.908 | 0.0688 | 30
13.06.2025¦11:12:40.875 | 0 | 0 | 0 | 0 | 0 | 4 | 20.4294 | 20.4294 | 0 | 30 | 0 | 0 | 0 | 0 | 0 | 4 | 19.908 | 19.908 | 0.0688 | 30
13.06.2025¦11:12:41.875 | 0 | 0 | 0 | 0 | 0 | 4 | 20.4294 | 20.4294 | 0 | 30 | 0 | 0 | 0 | 0 | 0 | 4 | 19.9554 | 19.9554 | 0.0688 | 30
13.06.2025¦11:12:42.876 | 0 | 0 | 0 | 0 | 0 | 4 | 20.4294 | 20.4294 | 0 | 30 | 0 | 0 | 0 | 0 | 0 | 4 | 19.9554 | 19.9554 | 0.0645 | 30
13.06.2025¦11:12:43.875 | 0 | 0 | 0 | 0 | 0 | 4 | 20.4294 | 20.4294 | 0 | 30 | 0 | 0 | 0 | 0 | 0 | 4 | 20.0028 | 20.0028 | 0.0645 | 30
13.06.2025¦11:12:44.876 | 0 | 0 | 0 | 0 | 0 | 4 | 20.4294 | 20.4294 | 0 | 30 | 0 | 0 | 0 | 0 | 0 | 4 | 19.908 | 19.908 | 0.0645 | 30
13.06.2025¦11:12:45.877 | 0 | 0 | 0 | 0 | 0 | 4 | 20.382 | 20.382 | 0 | 30 | 0 | 0 | 0 | 0 | 0 | 4 | 19.908 | 19.908 | 0.086 | 30
13.06.2025¦11:12:46.876 | 0 | 0 | 0 | 0 | 0 | 4 | 20.4294 | 20.4294 | 0 | 30 | 0 | 0 | 0 | 0 | 0 | 4 | 20.0028 | 20.0028 | 0.086 | 30
13.06.2025¦11:12:47.876 | 0 | 0 | 0 | 0 | 0 | 4 | 20.4294 | 20.4294 | 0 | 30 | 0 | 0 | 0 | 0 | 0 | 4 | 20.0028 | 20.0028 | 0.086 | 30
13.06.2025¦11:12:48.875 | 0 | 0 | 0 | 0 | 0 | 4 | 20.4768 | 20.4768 | 0 | 30 | 0 | 0 | 0 | 0 | 0 | 4 | 20.0028 | 20.0028 | 0.0817 | 30
13.06.2025¦11:12:49.875 | 0 | 0 | 0 | 0 | 0 | 4 | 20.4768 | 20.4768 | 0 | 30 | 0 | 0 | 0 | 0 | 0 | 4 | 20.0028 | 20.0028 | 0.0903 | 30
13.06.2025¦11:12:50.876 | 0 | 0 | 0 | 0 | 0 | 4 | 20.4294 | 20.4294 | 0 | 30 | 0 | 0 | 0 | 0 | 0 | 4 | 19.9554 | 19.9554 | 0.0903 | 30
13.06.2025¦11:12:51.877 | 0 | 0 | 0 | 0 | 0 | 4 | 20.4294 | 20.4294 | 0 | 30 | 0 | 0 | 0 | 0 | 0 | 4 | 20.0028 | 20.0028 | 0.0989 | 30
13.06.2025¦11:12:52.876 | 0 | 0 | 0 | 0 | 0 | 4 | 20.382 | 20.382 | 0 | 30 | 0 | 0 | 0 | 0 | 0 | 4 | 20.0028 | 20.0028 | 0.0903 | 30
13.06.2025¦11:12:53.876 | 0 | 0 | 0 | 0 | 0 | 4 | 20.382 | 20.382 | 0 | 30 | 0 | 0 | 0 | 0 | 0 | 4 | 20.0028 | 20.0028 | 0.0903 | 30
13.06.2025¦11:12:54.877 | 0 | 0 | 0 | 0 | 0 | 4 | 20.4768 | 20.4768 | 0 | 30 | 0 | 0 | 0 | 0 | 0 | 4 | 19.908 | 19.908 | 0.0903 | 30
13.06.2025¦11:12:55.877 | 0 | 0 | 0 | 0 | 0 | 4 | 20.382 | 20.382 | 0 | 30 | 0 | 0 | 0 | 0 | 0 | 4 | 20.0028 | 20.0028 | 0.086 | 30
13.06.2025¦11:12:56.876 | 0 | 0 | 0 | 0 | 0 | 4 | 20.382 | 20.382 | 0 | 30 | 0 | 0 | 0 | 0 | 0 | 4 | 20.0028 | 20.0028 | 0.086 | 30
13.06.2025¦11:12:57.876 | 0 | 0 | 0 | 0 | 0 | 4 | 20.4768 | 20.4768 | 0 | 30 | 0 | 0 | 0 | 0 | 0 | 4 | 20.0028 | 20.0028 | 0.0817 | 30
| OekoSolve | OekoSolve | OekoSolve | OekoSolve | OekoSolve | OekoSolve | OekoSolve | OekoSolve | OekoSolve | OekoSolve | OekoSolve | OekoSolve | OekoSolve | OekoSolve | OekoSolve | OekoSolve | OekoSolve | OekoSolve | OekoSolve | OekoSolve
| EnMeter_Prec1 | EnMeter_Prec1 | EnMeter_Prec1 | EnMeter_Prec1 | EnMeter_Prec1 | EnMeter_Prec1 | EnMeter_Prec1 | EnMeter_Prec1 | EnMeter_Prec1 | EnMeter_Prec1 | EnMeter_Prec2 | EnMeter_Prec2 | EnMeter_Prec2 | EnMeter_Prec2 | EnMeter_Prec2 | EnMeter_Prec2 | EnMeter_Prec2 | EnMeter_Prec2 | EnMeter_Prec2 | EnMeter_Prec2
| Prec1 P:W | Prec1 WTotal:kWh | Prec1 WDay:kWh | Prec1 WMonth:kWh | Prec1 WYear:kWh | Prec1 State:0 no info available¦1 Off¦2 Startup¦3 Ready¦4 On¦5 Charge¦6 Discharge¦7 Batt Low or Full¦8 Batt Full¦9 Batt low¦10 Finished¦11 Island¦12 Waiting¦91 Maintenance¦99 ERROR | Prec1 Spec Signal | Prec1 V:kV | Prec1 I:mA | Prec1 Info:0 Bit0¦1 Bit1¦2 Bit2¦3 Bit3¦4 HS Ein¦5 Freigabe / Abdeckung vorhanden¦6 Temp. FÃ¼hler aktiv¦7 Temp. FÃ¼hler unterbrochen¦8 Bit8¦9 Bit9¦10 Bit10¦11 Bit11¦12 Bit12¦13 Bit13¦14 Bit14¦15 Bit15¦ | Prec2 P:W | Prec2 WTotal:kWh | Prec2 WDay:kWh | Prec2 WMonth:kWh | Prec2 WYear:kWh | Prec2 State:0 no info available¦1 Off¦2 Startup¦3 Ready¦4 On¦5 Charge¦6 Discharge¦7 Batt Low or Full¦8 Batt Full¦9 Batt low¦10 Finished¦11 Island¦12 Waiting¦91 Maintenance¦99 ERROR | Prec2 Spec Signal | Prec2 V:kV | Prec2 I:mA | Prec2 Info:0 Bit0¦1 Bit1¦2 Bit2¦3 Bit3¦4 HS Ein¦5 Freigabe / Abdeckung vorhanden¦6 Temp. FÃ¼hler aktiv¦7 Temp. FÃ¼hler unterbrochen¦8 Bit8¦9 Bit9¦10 Bit10¦11 Bit11¦12 Bit12¦13 Bit13¦14 Bit14¦15 Bit15¦
13.06.2025¦11:12:58.875 | 0 | 0 | 0 | 0 | 0 | 4 | 20.4768 | 20.4768 | 0 | 30 | 0 | 0 | 0 | 0 | 0 | 4 | 20.0028 | 20.0028 | 0.0731 | 30
13.06.2025¦11:12:59.876 | 0 | 0 | 0 | 0 | 0 | 4 | 20.4768 | 20.4768 | 0 | 30 | 0 | 0 | 0 | 0 | 0 | 4 | 19.9554 | 19.9554 | 0.0817 | 30
13.06.2025¦11:13:00.875 | 0 | 0 | 0 | 0 | 0 | 4 | 20.4768 | 20.4768 | 0 | 30 | 0 | 0 | 0 | 0 | 0 | 4 | 19.9554 | 19.9554 | 0.0817 | 30
13.06.2025¦11:13:01.876 | 0 | 0 | 0 | 0 | 0 | 4 | 20.4294 | 20.4294 | 0 | 30 | 0 | 0 | 0 | 0 | 0 | 4 | 19.908 | 19.908 | 0.1032 | 30
13.06.2025¦11:13:02.877 | 0 | 0 | 0 | 0 | 0 | 4 | 20.4294 | 20.4294 | 0 | 30 | 0 | 0 | 0 | 0 | 0 | 4 | 19.9554 | 19.9554 | 0.0989 | 30
13.06.2025¦11:13:03.877 | 0 | 0 | 0 | 0 | 0 | 4 | 20.4294 | 20.4294 | 0 | 30 | 0 | 0 | 0 | 0 | 0 | 4 | 19.908 | 19.908 | 0.0946 | 30
13.06.2025¦11:13:04.877 | 0 | 0 | 0 | 0 | 0 | 4 | 20.4294 | 20.4294 | 0 | 30 | 0 | 0 | 0 | 0 | 0 | 4 | 19.908 | 19.908 | 0.086 | 30
13.06.2025¦11:13:05.876 | 0 | 0 | 0 | 0 | 0 | 4 | 20.382 | 20.382 | 0 | 30 | 0 | 0 | 0 | 0 | 0 | 4 | 19.9554 | 19.9554 | 0.086 | 30
13.06.2025¦11:13:06.876 | 0 | 0 | 0 | 0 | 0 | 4 | 20.382 | 20.382 | 0 | 30 | 0 | 0 | 0 | 0 | 0 | 4 | 19.9554 | 19.9554 | 0.086 | 30
13.06.2025¦11:13:07.876 | 0 | 0 | 0 | 0 | 0 | 4 | 20.382 | 20.382 | 0 | 30 | 0 | 0 | 0 | 0 | 0 | 4 | 20.0028 | 20.0028 | 0.1032 | 30
13.06.2025¦11:13:08.876 | 0 | 0 | 0 | 0 | 0 | 4 | 20.4294 | 20.4294 | 0 | 30 | 0 | 0 | 0 | 0 | 0 | 4 | 19.9554 | 19.9554 | 0.1118 | 30
13.06.2025¦11:13:09.876 | 0 | 0 | 0 | 0 | 0 | 4 | 20.382 | 20.382 | 0 | 30 | 0 | 0 | 0 | 0 | 0 | 4 | 20.0028 | 20.0028 | 0.0946 | 30
13.06.2025¦11:13:10.876 | 0 | 0 | 0 | 0 | 0 | 4 | 20.382 | 20.382 | 0 | 30 | 0 | 0 | 0 | 0 | 0 | 4 | 19.908 | 19.908 | 0.129 | 30
13.06.2025¦11:13:11.875 | 0 | 0 | 0 | 0 | 0 | 4 | 20.382 | 20.382 | 0 | 30 | 0 | 0 | 0 | 0 | 0 | 4 | 19.908 | 19.908 | 0.129 | 30
13.06.2025¦11:13:12.876 | 0 | 0 | 0 | 0 | 0 | 4 | 20.4294 | 20.4294 | 0 | 30 | 0 | 0 | 0 | 0 | 0 | 4 | 19.908 | 19.908 | 0.129 | 30
13.06.2025¦11:13:13.876 | 0 | 0 | 0 | 0 | 0 | 4 | 20.4294 | 20.4294 | 0 | 30 | 0 | 0 | 0 | 0 | 0 | 4 | 19.9554 | 19.9554 | 0.1161 | 30
13.06.2025¦11:13:14.876 | 0 | 0 | 0 | 0 | 0 | 4 | 20.4294 | 20.4294 | 0 | 30 | 0 | 0 | 0 | 0 | 0 | 4 | 19.9554 | 19.9554 | 0.1161 | 30
13.06.2025¦11:13:15.876 | 0 | 0 | 0 | 0 | 0 | 4 | 20.4294 | 20.4294 | 0 | 30 | 0 | 0 | 0 | 0 | 0 | 4 | 19.9554 | 19.9554 | 0.1161 | 30
13.06.2025¦11:13:16.875 | 0 | 0 | 0 | 0 | 0 | 4 | 20.4294 | 20.4294 | 0 | 30 | 0 | 0 | 0 | 0 | 0 | 4 | 19.9554 | 19.9554 | 0.1161 | 30
13.06.2025¦11:13:17.876 | 0 | 0 | 0 | 0 | 0 | 4 | 20.382 | 20.382 | 0 | 30 | 0 | 0 | 0 | 0 | 0 | 4 | 20.0028 | 20.0028 | 0.1118 | 30
13.06.2025¦11:13:18.877 | 0 | 0 | 0 | 0 | 0 | 4 | 20.4294 | 20.4294 | 0 | 30 | 0 | 0 | 0 | 0 | 0 | 4 | 19.9554 | 19.9554 | 0.1161 | 30
13.06.2025¦11:13:19.877 | 0 | 0 | 0 | 0 | 0 | 4 | 20.4294 | 20.4294 | 0 | 30 | 0 | 0 | 0 | 0 | 0 | 4 | 19.908 | 19.908 | 0.1204 | 30
13.06.2025¦11:13:20.877 | 0 | 0 | 0 | 0 | 0 | 4 | 20.4294 | 20.4294 | 0 | 30 | 0 | 0 | 0 | 0 | 0 | 4 | 20.0028 | 20.0028 | 0.1118 | 30
13.06.2025¦11:13:21.875 | 0 | 0 | 0 | 0 | 0 | 4 | 20.4294 | 20.4294 | 0 | 30 | 0 | 0 | 0 | 0 | 0 | 4 | 20.0028 | 20.0028 | 0.1118 | 30
13.06.2025¦11:13:22.875 | 0 | 0 | 0 | 0 | 0 | 4 | 20.4294 | 20.4294 | 0 | 30 | 0 | 0 | 0 | 0 | 0 | 4 | 20.0028 | 20.0028 | 0.1118 | 30
13.06.2025¦11:13:23.875 | 0 | 0 | 0 | 0 | 0 | 4 | 20.382 | 20.382 | 0 | 30 | 0 | 0 | 0 | 0 | 0 | 4 | 19.908 | 19.908 | 0.1118 | 30
13.06.2025¦11:13:24.876 | 0 | 0 | 0 | 0 | 0 | 4 | 20.4294 | 20.4294 | 0 | 30 | 0 | 0 | 0 | 0 | 0 | 4 | 19.908 | 19.908 | 0.129 | 30
13.06.2025¦11:13:25.876 | 0 | 0 | 0 | 0 | 0 | 4 | 20.4294 | 20.4294 | 0 | 30 | 0 | 0 | 0 | 0 | 0 | 4 | 19.9554 | 19.9554 | 0.1204 | 30
13.06.2025¦11:13:26.875 | 0 | 0 | 0 | 0 | 0 | 4 | 20.4294 | 20.4294 | 0 | 30 | 0 | 0 | 0 | 0 | 0 | 4 | 19.9554 | 19.9554 | 0.1204 | 30
13.06.2025¦11:13:27.876 | 0 | 0 | 0 | 0 | 0 | 4 | 20.4294 | 20.4294 | 0 | 30 | 0 | 0 | 0 | 0 | 0 | 4 | 19.908 | 19.908 | 0.1204 | 30
| OekoSolve | OekoSolve | OekoSolve | OekoSolve | OekoSolve | OekoSolve | OekoSolve | OekoSolve | OekoSolve | OekoSolve | OekoSolve | OekoSolve | OekoSolve | OekoSolve | OekoSolve | OekoSolve | OekoSolve | OekoSolve | OekoSolve | OekoSolve
| EnMeter_Prec1 | EnMeter_Prec1 | EnMeter_Prec1 | EnMeter_Prec1 | EnMeter_Prec1 | EnMeter_Prec1 | EnMeter_Prec1 | EnMeter_Prec1 | EnMeter_Prec1 | EnMeter_Prec1 | EnMeter_Prec2 | EnMeter_Prec2 | EnMeter_Prec2 | EnMeter_Prec2 | EnMeter_Prec2 | EnMeter_Prec2 | EnMeter_Prec2 | EnMeter_Prec2 | EnMeter_Prec2 | EnMeter_Prec2
| Prec1 P:W | Prec1 WTotal:kWh | Prec1 WDay:kWh | Prec1 WMonth:kWh | Prec1 WYear:kWh | Prec1 State:0 no info available¦1 Off¦2 Startup¦3 Ready¦4 On¦5 Charge¦6 Discharge¦7 Batt Low or Full¦8 Batt Full¦9 Batt low¦10 Finished¦11 Island¦12 Waiting¦91 Maintenance¦99 ERROR | Prec1 Spec Signal | Prec1 V:kV | Prec1 I:mA | Prec1 Info:0 Bit0¦1 Bit1¦2 Bit2¦3 Bit3¦4 HS Ein¦5 Freigabe / Abdeckung vorhanden¦6 Temp. FÃ¼hler aktiv¦7 Temp. FÃ¼hler unterbrochen¦8 Bit8¦9 Bit9¦10 Bit10¦11 Bit11¦12 Bit12¦13 Bit13¦14 Bit14¦15 Bit15¦ | Prec2 P:W | Prec2 WTotal:kWh | Prec2 WDay:kWh | Prec2 WMonth:kWh | Prec2 WYear:kWh | Prec2 State:0 no info available¦1 Off¦2 Startup¦3 Ready¦4 On¦5 Charge¦6 Discharge¦7 Batt Low or Full¦8 Batt Full¦9 Batt low¦10 Finished¦11 Island¦12 Waiting¦91 Maintenance¦99 ERROR | Prec2 Spec Signal | Prec2 V:kV | Prec2 I:mA | Prec2 Info:0 Bit0¦1 Bit1¦2 Bit2¦3 Bit3¦4 HS Ein¦5 Freigabe / Abdeckung vorhanden¦6 Temp. FÃ¼hler aktiv¦7 Temp. FÃ¼hler unterbrochen¦8 Bit8¦9 Bit9¦10 Bit10¦11 Bit11¦12 Bit12¦13 Bit13¦14 Bit14¦15 Bit15¦
13.06.2025¦11:13:28.876 | 0 | 0 | 0 | 0 | 0 | 4 | 20.4294 | 20.4294 | 0 | 30 | 0 | 0 | 0 | 0 | 0 | 4 | 19.9554 | 19.9554 | 0.1247 | 30
13.06.2025¦11:13:29.876 | 0 | 0 | 0 | 0 | 0 | 4 | 20.4294 | 20.4294 | 0 | 30 | 0 | 0 | 0 | 0 | 0 | 4 | 19.9554 | 19.9554 | 0.1247 | 30
13.06.2025¦11:13:30.876 | 0 | 0 | 0 | 0 | 0 | 4 | 20.382 | 20.382 | 0 | 30 | 0 | 0 | 0 | 0 | 0 | 4 | 19.908 | 19.908 | 0.1161 | 30
13.06.2025¦11:13:31.876 | 0 | 0 | 0 | 0 | 0 | 4 | 20.382 | 20.382 | 0 | 30 | 0 | 0 | 0 | 0 | 0 | 4 | 19.9554 | 19.9554 | 0.1161 | 30
13.06.2025¦11:13:32.876 | 0 | 0 | 0 | 0 | 0 | 4 | 20.382 | 20.382 | 0 | 30 | 0 | 0 | 0 | 0 | 0 | 4 | 19.9554 | 19.9554 | 0.1118 | 30
13.06.2025¦11:13:33.875 | 0 | 0 | 0 | 0 | 0 | 4 | 20.382 | 20.382 | 0 | 30 | 0 | 0 | 0 | 0 | 0 | 4 | 19.9554 | 19.9554 | 0.1118 | 30
13.06.2025¦11:13:34.876 | 0 | 0 | 0 | 0 | 0 | 4 | 20.382 | 20.382 | 0 | 30 | 0 | 0 | 0 | 0 | 0 | 4 | 19.9554 | 19.9554 | 0.1118 | 30
13.06.2025¦11:13:35.875 | 0 | 0 | 0 | 0 | 0 | 4 | 20.4294 | 20.4294 | 0 | 30 | 0 | 0 | 0 | 0 | 0 | 4 | 19.908 | 19.908 | 0.1161 | 30
13.06.2025¦11:13:36.876 | 0 | 0 | 0 | 0 | 0 | 4 | 20.382 | 20.382 | 0 | 30 | 0 | 0 | 0 | 0 | 0 | 4 | 20.0028 | 20.0028 | 0.1075 | 30
13.06.2025¦11:13:37.876 | 0 | 0 | 0 | 0 | 0 | 4 | 20.382 | 20.382 | 0 | 30 | 0 | 0 | 0 | 0 | 0 | 4 | 20.0028 | 20.0028 | 0.1075 | 30
13.06.2025¦11:13:38.876 | 0 | 0 | 0 | 0 | 0 | 4 | 20.4294 | 20.4294 | 0 | 30 | 0 | 0 | 0 | 0 | 0 | 4 | 19.9554 | 19.9554 | 0.1032 | 30
13.06.2025¦11:13:39.876 | 0 | 0 | 0 | 0 | 0 | 4 | 20.4294 | 20.4294 | 0 | 30 | 0 | 0 | 0 | 0 | 0 | 4 | 19.9554 | 19.9554 | 0.1032 | 30
13.06.2025¦11:13:40.877 | 0 | 0 | 0 | 0 | 0 | 4 | 20.4294 | 20.4294 | 0 | 30 | 0 | 0 | 0 | 0 | 0 | 4 | 19.908 | 19.908 | 0.129 | 30
13.06.2025¦11:13:41.877 | 0 | 0 | 0 | 0 | 0 | 4 | 20.4294 | 20.4294 | 0 | 30 | 0 | 0 | 0 | 0 | 0 | 4 | 20.0028 | 20.0028 | 0.1333 | 30
13.06.2025¦11:13:42.877 | 0 | 0 | 0 | 0 | 0 | 4 | 20.4294 | 20.4294 | 0 | 30 | 0 | 0 | 0 | 0 | 0 | 4 | 19.908 | 19.908 | 0.1333 | 30
13.06.2025¦11:13:43.876 | 0 | 0 | 0 | 0 | 0 | 4 | 20.4294 | 20.4294 | 0 | 30 | 0 | 0 | 0 | 0 | 0 | 4 | 19.908 | 19.908 | 0.1247 | 30
13.06.2025¦11:13:44.876 | 0 | 0 | 0 | 0 | 0 | 4 | 20.4294 | 20.4294 | 0 | 30 | 0 | 0 | 0 | 0 | 0 | 4 | 19.908 | 19.908 | 0.1247 | 30
13.06.2025¦11:13:45.876 | 0 | 0 | 0 | 0 | 0 | 4 | 20.4294 | 20.4294 | 0 | 30 | 0 | 0 | 0 | 0 | 0 | 4 | 20.0028 | 20.0028 | 0.129 | 30
13.06.2025¦11:13:46.876 | 0 | 0 | 0 | 0 | 0 | 4 | 20.4294 | 20.4294 | 0 | 30 | 0 | 0 | 0 | 0 | 0 | 4 | 19.908 | 19.908 | 0.129 | 30
13.06.2025¦11:13:47.876 | 0 | 0 | 0 | 0 | 0 | 4 | 20.4294 | 20.4294 | 0 | 30 | 0 | 0 | 0 | 0 | 0 | 4 | 19.908 | 19.908 | 0.129 | 30
13.06.2025¦11:13:48.876 | 0 | 0 | 0 | 0 | 0 | 4 | 20.4294 | 20.4294 | 0 | 30 | 0 | 0 | 0 | 0 | 0 | 4 | 19.908 | 19.908 | 0.129 | 30
13.06.2025¦11:13:49.876 | 0 | 0 | 0 | 0 | 0 | 4 | 20.4294 | 20.4294 | 0 | 30 | 0 | 0 | 0 | 0 | 0 | 4 | 19.9554 | 19.9554 | 0.1247 | 30
13.06.2025¦11:13:50.876 | 0 | 0 | 0 | 0 | 0 | 4 | 20.382 | 20.382 | 0 | 30 | 0 | 0 | 0 | 0 | 0 | 4 | 19.9554 | 19.9554 | 0.1333 | 30
13.06.2025¦11:13:51.876 | 0 | 0 | 0 | 0 | 0 | 4 | 20.4294 | 20.4294 | 0 | 30 | 0 | 0 | 0 | 0 | 0 | 4 | 20.0028 | 20.0028 | 0.1247 | 30
13.06.2025¦11:13:52.875 | 0 | 0 | 0 | 0 | 0 | 4 | 20.4294 | 20.4294 | 0 | 30 | 0 | 0 | 0 | 0 | 0 | 4 | 20.0028 | 20.0028 | 0.1247 | 30
13.06.2025¦11:13:53.877 | 0 | 0 | 0 | 0 | 0 | 4 | 20.4294 | 20.4294 | 0 | 30 | 0 | 0 | 0 | 0 | 0 | 4 | 19.908 | 19.908 | 0.1204 | 30
13.06.2025¦11:13:54.876 | 0 | 0 | 0 | 0 | 0 | 4 | 20.4294 | 20.4294 | 0 | 30 | 0 | 0 | 0 | 0 | 0 | 4 | 19.9554 | 19.9554 | 0.1118 | 30
13.06.2025¦11:13:55.876 | 0 | 0 | 0 | 0 | 0 | 4 | 20.4294 | 20.4294 | 0 | 30 | 0 | 0 | 0 | 0 | 0 | 4 | 19.9554 | 19.9554 | 0.1118 | 30
13.06.2025¦11:13:56.875 | 0 | 0 | 0 | 0 | 0 | 4 | 20.382 | 20.382 | 0 | 30 | 0 | 0 | 0 | 0 | 0 | 4 | 19.908 | 19.908 | 0.129 | 30
13.06.2025¦11:13:57.875 | 0 | 0 | 0 | 0 | 0 | 4 | 20.4294 | 20.4294 | 0 | 30 | 0 | 0 | 0 | 0 | 0 | 4 | 19.9554 | 19.9554 | 0.129 | 30
| OekoSolve | OekoSolve | OekoSolve | OekoSolve | OekoSolve | OekoSolve | OekoSolve | OekoSolve | OekoSolve | OekoSolve | OekoSolve | OekoSolve | OekoSolve | OekoSolve | OekoSolve | OekoSolve | OekoSolve | OekoSolve | OekoSolve | OekoSolve
| EnMeter_Prec1 | EnMeter_Prec1 | EnMeter_Prec1 | EnMeter_Prec1 | EnMeter_Prec1 | EnMeter_Prec1 | EnMeter_Prec1 | EnMeter_Prec1 | EnMeter_Prec1 | EnMeter_Prec1 | EnMeter_Prec2 | EnMeter_Prec2 | EnMeter_Prec2 | EnMeter_Prec2 | EnMeter_Prec2 | EnMeter_Prec2 | EnMeter_Prec2 | EnMeter_Prec2 | EnMeter_Prec2 | EnMeter_Prec2
| Prec1 P:W | Prec1 WTotal:kWh | Prec1 WDay:kWh | Prec1 WMonth:kWh | Prec1 WYear:kWh | Prec1 State:0 no info available¦1 Off¦2 Startup¦3 Ready¦4 On¦5 Charge¦6 Discharge¦7 Batt Low or Full¦8 Batt Full¦9 Batt low¦10 Finished¦11 Island¦12 Waiting¦91 Maintenance¦99 ERROR | Prec1 Spec Signal | Prec1 V:kV | Prec1 I:mA | Prec1 Info:0 Bit0¦1 Bit1¦2 Bit2¦3 Bit3¦4 HS Ein¦5 Freigabe / Abdeckung vorhanden¦6 Temp. FÃ¼hler aktiv¦7 Temp. FÃ¼hler unterbrochen¦8 Bit8¦9 Bit9¦10 Bit10¦11 Bit11¦12 Bit12¦13 Bit13¦14 Bit14¦15 Bit15¦ | Prec2 P:W | Prec2 WTotal:kWh | Prec2 WDay:kWh | Prec2 WMonth:kWh | Prec2 WYear:kWh | Prec2 State:0 no info available¦1 Off¦2 Startup¦3 Ready¦4 On¦5 Charge¦6 Discharge¦7 Batt Low or Full¦8 Batt Full¦9 Batt low¦10 Finished¦11 Island¦12 Waiting¦91 Maintenance¦99 ERROR | Prec2 Spec Signal | Prec2 V:kV | Prec2 I:mA | Prec2 Info:0 Bit0¦1 Bit1¦2 Bit2¦3 Bit3¦4 HS Ein¦5 Freigabe / Abdeckung vorhanden¦6 Temp. FÃ¼hler aktiv¦7 Temp. FÃ¼hler unterbrochen¦8 Bit8¦9 Bit9¦10 Bit10¦11 Bit11¦12 Bit12¦13 Bit13¦14 Bit14¦15 Bit15¦
13.06.2025¦11:13:58.876 | 0 | 0 | 0 | 0 | 0 | 4 | 20.4294 | 20.4294 | 0 | 30 | 0 | 0 | 0 | 0 | 0 | 4 | 19.908 | 19.908 | 0.1333 | 30
13.06.2025¦11:13:59.876 | 0 | 0 | 0 | 0 | 0 | 4 | 20.4294 | 20.4294 | 0 | 30 | 0 | 0 | 0 | 0 | 0 | 4 | 19.908 | 19.908 | 0.1333 | 30
13.06.2025¦11:14:00.876 | 0 | 0 | 0 | 0 | 0 | 4 | 20.4294 | 20.4294 | 0 | 30 | 0 | 0 | 0 | 0 | 0 | 4 | 19.9554 | 19.9554 | 0.1161 | 30
13.06.2025¦11:14:01.877 | 0 | 0 | 0 | 0 | 0 | 4 | 20.4294 | 20.4294 | 0 | 30 | 0 | 0 | 0 | 0 | 0 | 4 | 19.9554 | 19.9554 | 0.1118 | 30
13.06.2025¦11:14:02.876 | 0 | 0 | 0 | 0 | 0 | 4 | 20.4294 | 20.4294 | 0 | 30 | 0 | 0 | 0 | 0 | 0 | 4 | 19.9554 | 19.9554 | 0.1118 | 30
13.06.2025¦11:14:03.876 | 0 | 0 | 0 | 0 | 0 | 4 | 20.4294 | 20.4294 | 0 | 30 | 0 | 0 | 0 | 0 | 0 | 4 | 20.0028 | 20.0028 | 0.1118 | 30
13.06.2025¦11:14:04.876 | 0 | 0 | 0 | 0 | 0 | 4 | 20.4294 | 20.4294 | 0 | 30 | 0 | 0 | 0 | 0 | 0 | 4 | 20.0028 | 20.0028 | 0.1204 | 30
13.06.2025¦11:14:05.875 | 0 | 0 | 0 | 0 | 0 | 4 | 20.4294 | 20.4294 | 0 | 30 | 0 | 0 | 0 | 0 | 0 | 4 | 20.0028 | 20.0028 | 0.1161 | 30
13.06.2025¦11:14:06.876 | 0 | 0 | 0 | 0 | 0 | 4 | 20.4294 | 20.4294 | 0 | 30 | 0 | 0 | 0 | 0 | 0 | 4 | 20.0028 | 20.0028 | 0.1161 | 30
13.06.2025¦11:14:07.876 | 0 | 0 | 0 | 0 | 0 | 4 | 20.4294 | 20.4294 | 0 | 30 | 0 | 0 | 0 | 0 | 0 | 4 | 19.9554 | 19.9554 | 0.1075 | 30
13.06.2025¦11:14:08.875 | 0 | 0 | 0 | 0 | 0 | 4 | 20.4294 | 20.4294 | 0 | 30 | 0 | 0 | 0 | 0 | 0 | 4 | 19.9554 | 19.9554 | 0.1075 | 30
13.06.2025¦11:14:09.876 | 0 | 0 | 0 | 0 | 0 | 4 | 20.4294 | 20.4294 | 0 | 30 | 0 | 0 | 0 | 0 | 0 | 4 | 19.9554 | 19.9554 | 0.0989 | 30
13.06.2025¦11:14:10.876 | 0 | 0 | 0 | 0 | 0 | 4 | 20.4294 | 20.4294 | 0 | 30 | 0 | 0 | 0 | 0 | 0 | 4 | 19.908 | 19.908 | 0.1032 | 30
13.06.2025¦11:14:11.877 | 0 | 0 | 0 | 0 | 0 | 4 | 20.4294 | 20.4294 | 0 | 30 | 0 | 0 | 0 | 0 | 0 | 4 | 19.908 | 19.908 | 0.1032 | 30
13.06.2025¦11:14:12.876 | 0 | 0 | 0 | 0 | 0 | 4 | 20.4294 | 20.4294 | 0 | 30 | 0 | 0 | 0 | 0 | 0 | 4 | 19.908 | 19.908 | 0.0989 | 30
13.06.2025¦11:14:13.875 | 0 | 0 | 0 | 0 | 0 | 4 | 20.4294 | 20.4294 | 0 | 30 | 0 | 0 | 0 | 0 | 0 | 4 | 19.908 | 19.908 | 0.0989 | 30
13.06.2025¦11:14:14.876 | 0 | 0 | 0 | 0 | 0 | 4 | 20.4294 | 20.4294 | 0 | 30 | 0 | 0 | 0 | 0 | 0 | 4 | 19.9554 | 19.9554 | 0.1032 | 30
13.06.2025¦11:14:15.876 | 0 | 0 | 0 | 0 | 0 | 4 | 20.4294 | 20.4294 | 0 | 30 | 0 | 0 | 0 | 0 | 0 | 4 | 19.908 | 19.908 | 0.1161 | 30
13.06.2025¦11:14:16.875 | 0 | 0 | 0 | 0 | 0 | 4 | 20.4768 | 20.4768 | 0 | 30 | 0 | 0 | 0 | 0 | 0 | 4 | 19.908 | 19.908 | 0.1118 | 30
13.06.2025¦11:14:17.876 | 0 | 0 | 0 | 0 | 0 | 4 | 20.382 | 20.382 | 0 | 30 | 0 | 0 | 0 | 0 | 0 | 4 | 20.0028 | 20.0028 | 0.1118 | 30
13.06.2025¦11:14:18.876 | 0 | 0 | 0 | 0 | 0 | 4 | 20.382 | 20.382 | 0 | 30 | 0 | 0 | 0 | 0 | 0 | 4 | 19.908 | 19.908 | 0.1161 | 30
13.06.2025¦11:14:19.875 | 0 | 0 | 0 | 0 | 0 | 4 | 20.382 | 20.382 | 0 | 30 | 0 | 0 | 0 | 0 | 0 | 4 | 19.908 | 19.908 | 0.1161 | 30
13.06.2025¦11:14:20.875 | 0 | 0 | 0 | 0 | 0 | 4 | 20.4294 | 20.4294 | 0 | 30 | 0 | 0 | 0 | 0 | 0 | 4 | 19.9554 | 19.9554 | 0.1204 | 30
13.06.2025¦11:14:21.876 | 0 | 0 | 0 | 0 | 0 | 4 | 20.4294 | 20.4294 | 0 | 30 | 0 | 0 | 0 | 0 | 0 | 4 | 19.9554 | 19.9554 | 0.1075 | 30
13.06.2025¦11:14:22.875 | 0 | 0 | 0 | 0 | 0 | 4 | 20.382 | 20.382 | 0 | 30 | 0 | 0 | 0 | 0 | 0 | 4 | 19.908 | 19.908 | 0.1032 | 30
13.06.2025¦11:14:23.876 | 0 | 0 | 0 | 0 | 0 | 4 | 20.382 | 20.382 | 0 | 30 | 0 | 0 | 0 | 0 | 0 | 4 | 19.9554 | 19.9554 | 0.0989 | 30
13.06.2025¦11:14:24.876 | 0 | 0 | 0 | 0 | 0 | 4 | 20.382 | 20.382 | 0 | 30 | 0 | 0 | 0 | 0 | 0 | 4 | 19.9554 | 19.9554 | 0.0989 | 30
13.06.2025¦11:14:25.877 | 0 | 0 | 0 | 0 | 0 | 4 | 20.4294 | 20.4294 | 0 | 30 | 0 | 0 | 0 | 0 | 0 | 4 | 19.908 | 19.908 | 0.0989 | 30
13.06.2025¦11:14:26.877 | 0 | 0 | 0 | 0 | 0 | 4 | 20.382 | 20.382 | 0 | 30 | 0 | 0 | 0 | 0 | 0 | 4 | 19.908 | 19.908 | 0.1118 | 30
13.06.2025¦11:14:27.875 | 0 | 0 | 0 | 0 | 0 | 4 | 20.382 | 20.382 | 0 | 30 | 0 | 0 | 0 | 0 | 0 | 4 | 19.908 | 19.908 | 0.1118 | 30
| OekoSolve | OekoSolve | OekoSolve | OekoSolve | OekoSolve | OekoSolve | OekoSolve | OekoSolve | OekoSolve | OekoSolve | OekoSolve | OekoSolve | OekoSolve | OekoSolve | OekoSolve | OekoSolve | OekoSolve | OekoSolve | OekoSolve | OekoSolve
| EnMeter_Prec1 | EnMeter_Prec1 | EnMeter_Prec1 | EnMeter_Prec1 | EnMeter_Prec1 | EnMeter_Prec1 | EnMeter_Prec1 | EnMeter_Prec1 | EnMeter_Prec1 | EnMeter_Prec1 | EnMeter_Prec2 | EnMeter_Prec2 | EnMeter_Prec2 | EnMeter_Prec2 | EnMeter_Prec2 | EnMeter_Prec2 | EnMeter_Prec2 | EnMeter_Prec2 | EnMeter_Prec2 | EnMeter_Prec2
| Prec1 P:W | Prec1 WTotal:kWh | Prec1 WDay:kWh | Prec1 WMonth:kWh | Prec1 WYear:kWh | Prec1 State:0 no info available¦1 Off¦2 Startup¦3 Ready¦4 On¦5 Charge¦6 Discharge¦7 Batt Low or Full¦8 Batt Full¦9 Batt low¦10 Finished¦11 Island¦12 Waiting¦91 Maintenance¦99 ERROR | Prec1 Spec Signal | Prec1 V:kV | Prec1 I:mA | Prec1 Info:0 Bit0¦1 Bit1¦2 Bit2¦3 Bit3¦4 HS Ein¦5 Freigabe / Abdeckung vorhanden¦6 Temp. FÃ¼hler aktiv¦7 Temp. FÃ¼hler unterbrochen¦8 Bit8¦9 Bit9¦10 Bit10¦11 Bit11¦12 Bit12¦13 Bit13¦14 Bit14¦15 Bit15¦ | Prec2 P:W | Prec2 WTotal:kWh | Prec2 WDay:kWh | Prec2 WMonth:kWh | Prec2 WYear:kWh | Prec2 State:0 no info available¦1 Off¦2 Startup¦3 Ready¦4 On¦5 Charge¦6 Discharge¦7 Batt Low or Full¦8 Batt Full¦9 Batt low¦10 Finished¦11 Island¦12 Waiting¦91 Maintenance¦99 ERROR | Prec2 Spec Signal | Prec2 V:kV | Prec2 I:mA | Prec2 Info:0 Bit0¦1 Bit1¦2 Bit2¦3 Bit3¦4 HS Ein¦5 Freigabe / Abdeckung vorhanden¦6 Temp. FÃ¼hler aktiv¦7 Temp. FÃ¼hler unterbrochen¦8 Bit8¦9 Bit9¦10 Bit10¦11 Bit11¦12 Bit12¦13 Bit13¦14 Bit14¦15 Bit15¦
13.06.2025¦11:14:28.876 | 0 | 0 | 0 | 0 | 0 | 4 | 20.4294 | 20.4294 | 0 | 30 | 0 | 0 | 0 | 0 | 0 | 4 | 19.9554 | 19.9554 | 0.1204 | 30
13.06.2025¦11:14:29.876 | 0 | 0 | 0 | 0 | 0 | 4 | 20.4294 | 20.4294 | 0 | 30 | 0 | 0 | 0 | 0 | 0 | 4 | 20.0028 | 20.0028 | 0.1161 | 30
13.06.2025¦11:14:30.876 | 0 | 0 | 0 | 0 | 0 | 4 | 20.4294 | 20.4294 | 0 | 30 | 0 | 0 | 0 | 0 | 0 | 4 | 20.0028 | 20.0028 | 0.1161 | 30
13.06.2025¦11:14:31.876 | 0 | 0 | 0 | 0 | 0 | 4 | 20.382 | 20.382 | 0 | 30 | 0 | 0 | 0 | 0 | 0 | 4 | 19.9554 | 19.9554 | 0.1333 | 30
13.06.2025¦11:14:32.876 | 0 | 0 | 0 | 0 | 0 | 4 | 20.382 | 20.382 | 0 | 30 | 0 | 0 | 0 | 0 | 0 | 4 | 19.9554 | 19.9554 | 0.1333 | 30
13.06.2025¦11:14:33.876 | 0 | 0 | 0 | 0 | 0 | 4 | 20.4294 | 20.4294 | 0 | 30 | 0 | 0 | 0 | 0 | 0 | 4 | 19.908 | 19.908 | 0.1505 | 30
13.06.2025¦11:14:34.876 | 0 | 0 | 0 | 0 | 0 | 4 | 20.4294 | 20.4294 | 0 | 30 | 0 | 0 | 0 | 0 | 0 | 4 | 19.9554 | 19.9554 | 0.1505 | 30
13.06.2025¦11:14:35.876 | 0 | 0 | 0 | 0 | 0 | 4 | 20.4294 | 20.4294 | 0 | 30 | 0 | 0 | 0 | 0 | 0 | 4 | 19.9554 | 19.9554 | 0.1505 | 30
13.06.2025¦11:14:36.876 | 0 | 0 | 0 | 0 | 0 | 4 | 20.4294 | 20.4294 | 0 | 30 | 0 | 0 | 0 | 0 | 0 | 4 | 19.9554 | 19.9554 | 0.1505 | 30
13.06.2025¦11:14:37.876 | 0 | 0 | 0 | 0 | 0 | 4 | 20.4294 | 20.4294 | 0 | 30 | 0 | 0 | 0 | 0 | 0 | 4 | 19.908 | 19.908 | 0.1419 | 30
13.06.2025¦11:14:38.876 | 0 | 0 | 0 | 0 | 0 | 4 | 20.4294 | 20.4294 | 0 | 30 | 0 | 0 | 0 | 0 | 0 | 4 | 19.9554 | 19.9554 | 0.1376 | 30
13.06.2025¦11:14:39.877 | 0 | 0 | 0 | 0 | 0 | 4 | 20.382 | 20.382 | 0 | 30 | 0 | 0 | 0 | 0 | 0 | 4 | 19.9554 | 19.9554 | 0.1505 | 30
13.06.2025¦11:14:40.876 | 0 | 0 | 0 | 0 | 0 | 4 | 20.4294 | 20.4294 | 0 | 30 | 0 | 0 | 0 | 0 | 0 | 4 | 19.9554 | 19.9554 | 0.1462 | 30
13.06.2025¦11:14:41.876 | 0 | 0 | 0 | 0 | 0 | 4 | 20.382 | 20.382 | 0 | 30 | 0 | 0 | 0 | 0 | 0 | 4 | 19.908 | 19.908 | 0.1462 | 30
13.06.2025¦11:14:42.876 | 0 | 0 | 0 | 0 | 0 | 4 | 20.4294 | 20.4294 | 0 | 30 | 0 | 0 | 0 | 0 | 0 | 4 | 19.908 | 19.908 | 0.1548 | 30
13.06.2025¦11:14:43.876 | 0 | 0 | 0 | 0 | 0 | 4 | 20.4294 | 20.4294 | 0 | 30 | 0 | 0 | 0 | 0 | 0 | 4 | 19.908 | 19.908 | 0.1548 | 30
13.06.2025¦11:14:44.876 | 0 | 0 | 0 | 0 | 0 | 4 | 20.4294 | 20.4294 | 0 | 30 | 0 | 0 | 0 | 0 | 0 | 4 | 19.9554 | 19.9554 | 0.1677 | 30
13.06.2025¦11:14:45.876 | 0 | 0 | 0 | 0 | 0 | 4 | 20.4294 | 20.4294 | 0 | 30 | 0 | 0 | 0 | 0 | 0 | 4 | 19.908 | 19.908 | 0.1634 | 30
13.06.2025¦11:14:46.876 | 0 | 0 | 0 | 0 | 0 | 4 | 20.382 | 20.382 | 0 | 30 | 0 | 0 | 0 | 0 | 0 | 4 | 19.9554 | 19.9554 | 0.1634 | 30
13.06.2025¦11:14:47.876 | 0 | 0 | 0 | 0 | 0 | 4 | 20.382 | 20.382 | 0 | 30 | 0 | 0 | 0 | 0 | 0 | 4 | 19.908 | 19.908 | 0.1677 | 30
13.06.2025¦11:14:48.876 | 0 | 0 | 0 | 0 | 0 | 4 | 20.382 | 20.382 | 0 | 30 | 0 | 0 | 0 | 0 | 0 | 4 | 19.908 | 19.908 | 0.1677 | 30
13.06.2025¦11:14:49.877 | 0 | 0 | 0 | 0 | 0 | 4 | 20.382 | 20.382 | 0 | 30 | 0 | 0 | 0 | 0 | 0 | 4 | 19.9554 | 19.9554 | 0.1634 | 30
13.06.2025¦11:14:50.876 | 0 | 0 | 0 | 0 | 0 | 4 | 20.4294 | 20.4294 | 0 | 30 | 0 | 0 | 0 | 0 | 0 | 4 | 19.9554 | 19.9554 | 0.1763 | 30
13.06.2025¦11:14:51.876 | 0 | 0 | 0 | 0 | 0 | 4 | 20.4294 | 20.4294 | 0 | 30 | 0 | 0 | 0 | 0 | 0 | 4 | 19.9554 | 19.9554 | 0.1763 | 30
13.06.2025¦11:14:52.875 | 0 | 0 | 0 | 0 | 0 | 4 | 20.4294 | 20.4294 | 0 | 30 | 0 | 0 | 0 | 0 | 0 | 4 | 19.908 | 19.908 | 0.1677 | 30
13.06.2025¦11:14:53.876 | 0 | 0 | 0 | 0 | 0 | 4 | 20.382 | 20.382 | 0 | 30 | 0 | 0 | 0 | 0 | 0 | 4 | 19.908 | 19.908 | 0.1591 | 30
13.06.2025¦11:14:54.876 | 0 | 0 | 0 | 0 | 0 | 4 | 20.382 | 20.382 | 0 | 30 | 0 | 0 | 0 | 0 | 0 | 4 | 19.908 | 19.908 | 0.1591 | 30
13.06.2025¦11:14:55.876 | 0 | 0 | 0 | 0 | 0 | 4 | 20.4294 | 20.4294 | 0 | 30 | 0 | 0 | 0 | 0 | 0 | 4 | 19.9554 | 19.9554 | 0.1462 | 30
13.06.2025¦11:14:56.876 | 0 | 0 | 0 | 0 | 0 | 4 | 20.4294 | 20.4294 | 0 | 30 | 0 | 0 | 0 | 0 | 0 | 4 | 19.9554 | 19.9554 | 0.1462 | 30
13.06.2025¦11:14:57.876 | 0 | 0 | 0 | 0 | 0 | 4 | 20.4294 | 20.4294 | 0 | 30 | 0 | 0 | 0 | 0 | 0 | 4 | 19.9554 | 19.9554 | 0.1462 | 30
| OekoSolve | OekoSolve | OekoSolve | OekoSolve | OekoSolve | OekoSolve | OekoSolve | OekoSolve | OekoSolve | OekoSolve | OekoSolve | OekoSolve | OekoSolve | OekoSolve | OekoSolve | OekoSolve | OekoSolve | OekoSolve | OekoSolve | OekoSolve
| EnMeter_Prec1 | EnMeter_Prec1 | EnMeter_Prec1 | EnMeter_Prec1 | EnMeter_Prec1 | EnMeter_Prec1 | EnMeter_Prec1 | EnMeter_Prec1 | EnMeter_Prec1 | EnMeter_Prec1 | EnMeter_Prec2 | EnMeter_Prec2 | EnMeter_Prec2 | EnMeter_Prec2 | EnMeter_Prec2 | EnMeter_Prec2 | EnMeter_Prec2 | EnMeter_Prec2 | EnMeter_Prec2 | EnMeter_Prec2
| Prec1 P:W | Prec1 WTotal:kWh | Prec1 WDay:kWh | Prec1 WMonth:kWh | Prec1 WYear:kWh | Prec1 State:0 no info available¦1 Off¦2 Startup¦3 Ready¦4 On¦5 Charge¦6 Discharge¦7 Batt Low or Full¦8 Batt Full¦9 Batt low¦10 Finished¦11 Island¦12 Waiting¦91 Maintenance¦99 ERROR | Prec1 Spec Signal | Prec1 V:kV | Prec1 I:mA | Prec1 Info:0 Bit0¦1 Bit1¦2 Bit2¦3 Bit3¦4 HS Ein¦5 Freigabe / Abdeckung vorhanden¦6 Temp. FÃ¼hler aktiv¦7 Temp. FÃ¼hler unterbrochen¦8 Bit8¦9 Bit9¦10 Bit10¦11 Bit11¦12 Bit12¦13 Bit13¦14 Bit14¦15 Bit15¦ | Prec2 P:W | Prec2 WTotal:kWh | Prec2 WDay:kWh | Prec2 WMonth:kWh | Prec2 WYear:kWh | Prec2 State:0 no info available¦1 Off¦2 Startup¦3 Ready¦4 On¦5 Charge¦6 Discharge¦7 Batt Low or Full¦8 Batt Full¦9 Batt low¦10 Finished¦11 Island¦12 Waiting¦91 Maintenance¦99 ERROR | Prec2 Spec Signal | Prec2 V:kV | Prec2 I:mA | Prec2 Info:0 Bit0¦1 Bit1¦2 Bit2¦3 Bit3¦4 HS Ein¦5 Freigabe / Abdeckung vorhanden¦6 Temp. FÃ¼hler aktiv¦7 Temp. FÃ¼hler unterbrochen¦8 Bit8¦9 Bit9¦10 Bit10¦11 Bit11¦12 Bit12¦13 Bit13¦14 Bit14¦15 Bit15¦
13.06.2025¦11:14:58.875 | 0 | 0 | 0 | 0 | 0 | 4 | 20.382 | 20.382 | 0 | 30 | 0 | 0 | 0 | 0 | 0 | 4 | 19.9554 | 19.9554 | 0.1419 | 30
13.06.2025¦11:14:59.875 | 0 | 0 | 0 | 0 | 0 | 4 | 20.4294 | 20.4294 | 0 | 30 | 0 | 0 | 0 | 0 | 0 | 4 | 19.908 | 19.908 | 0.1419 | 30
13.06.2025¦11:15:00.876 | 0 | 0 | 0 | 0 | 0 | 4 | 20.382 | 20.382 | 0 | 30 | 0 | 0 | 0 | 0 | 0 | 4 | 19.908 | 19.908 | 0.1419 | 30
13.06.2025¦11:15:01.876 | 0 | 0 | 0 | 0 | 0 | 4 | 20.4294 | 20.4294 | 0 | 30 | 0 | 0 | 0 | 0 | 0 | 4 | 19.9554 | 19.9554 | 0.1376 | 30
13.06.2025¦11:15:02.876 | 0 | 0 | 0 | 0 | 0 | 4 | 20.4294 | 20.4294 | 0 | 30 | 0 | 0 | 0 | 0 | 0 | 4 | 19.9554 | 19.9554 | 0.1419 | 30
13.06.2025¦11:15:03.875 | 0 | 0 | 0 | 0 | 0 | 4 | 20.4294 | 20.4294 | 0 | 30 | 0 | 0 | 0 | 0 | 0 | 4 | 19.9554 | 19.9554 | 0.1419 | 30
13.06.2025¦11:15:04.876 | 0 | 0 | 0 | 0 | 0 | 4 | 20.4294 | 20.4294 | 0 | 30 | 0 | 0 | 0 | 0 | 0 | 4 | 19.9554 | 19.9554 | 0.1376 | 30
13.06.2025¦11:15:05.876 | 0 | 0 | 0 | 0 | 0 | 4 | 20.4294 | 20.4294 | 0 | 30 | 0 | 0 | 0 | 0 | 0 | 4 | 19.9554 | 19.9554 | 0.1333 | 30
13.06.2025¦11:15:06.876 | 0 | 0 | 0 | 0 | 0 | 4 | 20.4294 | 20.4294 | 0 | 30 | 0 | 0 | 0 | 0 | 0 | 4 | 19.9554 | 19.9554 | 0.1333 | 30
13.06.2025¦11:15:07.877 | 0 | 0 | 0 | 0 | 0 | 4 | 20.4294 | 20.4294 | 0 | 30 | 0 | 0 | 0 | 0 | 0 | 4 | 19.908 | 19.908 | 0.1419 | 30
13.06.2025¦11:15:08.876 | 0 | 0 | 0 | 0 | 0 | 4 | 20.4294 | 20.4294 | 0 | 30 | 0 | 0 | 0 | 0 | 0 | 4 | 19.908 | 19.908 | 0.1419 | 30
13.06.2025¦11:15:09.876 | 0 | 0 | 0 | 0 | 0 | 4 | 20.382 | 20.382 | 0 | 30 | 0 | 0 | 0 | 0 | 0 | 4 | 19.908 | 19.908 | 0.1376 | 30
13.06.2025¦11:15:10.876 | 0 | 0 | 0 | 0 | 0 | 4 | 20.4294 | 20.4294 | 0 | 30 | 0 | 0 | 0 | 0 | 0 | 4 | 19.908 | 19.908 | 0.1333 | 30
13.06.2025¦11:15:11.876 | 0 | 0 | 0 | 0 | 0 | 4 | 20.4294 | 20.4294 | 0 | 30 | 0 | 0 | 0 | 0 | 0 | 4 | 19.9554 | 19.9554 | 0.1462 | 30
13.06.2025¦11:15:12.876 | 0 | 0 | 0 | 0 | 0 | 4 | 20.4294 | 20.4294 | 0 | 30 | 0 | 0 | 0 | 0 | 0 | 4 | 19.9554 | 19.9554 | 0.1462 | 30
13.06.2025¦11:15:13.875 | 0 | 0 | 0 | 0 | 0 | 4 | 20.382 | 20.382 | 0 | 30 | 0 | 0 | 0 | 0 | 0 | 4 | 20.0028 | 20.0028 | 0.1462 | 30
13.06.2025¦11:15:14.876 | 0 | 0 | 0 | 0 | 0 | 4 | 20.4294 | 20.4294 | 0 | 30 | 0 | 0 | 0 | 0 | 0 | 4 | 19.908 | 19.908 | 0.1462 | 30
13.06.2025¦11:15:15.876 | 0 | 0 | 0 | 0 | 0 | 4 | 20.4294 | 20.4294 | 0 | 30 | 0 | 0 | 0 | 0 | 0 | 4 | 19.9554 | 19.9554 | 0.1548 | 30
13.06.2025¦11:15:16.876 | 0 | 0 | 0 | 0 | 0 | 4 | 20.4294 | 20.4294 | 0 | 30 | 0 | 0 | 0 | 0 | 0 | 4 | 19.9554 | 19.9554 | 0.1419 | 30
13.06.2025¦11:15:17.875 | 0 | 0 | 0 | 0 | 0 | 4 | 20.4294 | 20.4294 | 0 | 30 | 0 | 0 | 0 | 0 | 0 | 4 | 19.9554 | 19.9554 | 0.1419 | 30
13.06.2025¦11:15:18.875 | 0 | 0 | 0 | 0 | 0 | 4 | 20.382 | 20.382 | 0 | 30 | 0 | 0 | 0 | 0 | 0 | 4 | 19.908 | 19.908 | 0.1376 | 30
13.06.2025¦11:15:19.876 | 0 | 0 | 0 | 0 | 0 | 4 | 20.4294 | 20.4294 | 0 | 30 | 0 | 0 | 0 | 0 | 0 | 4 | 19.9554 | 19.9554 | 0.1419 | 30
13.06.2025¦11:15:20.876 | 0 | 0 | 0 | 0 | 0 | 4 | 20.382 | 20.382 | 0 | 30 | 0 | 0 | 0 | 0 | 0 | 4 | 19.9554 | 19.9554 | 0.1333 | 30
13.06.2025¦11:15:21.876 | 0 | 0 | 0 | 0 | 0 | 4 | 20.4294 | 20.4294 | 0 | 30 | 0 | 0 | 0 | 0 | 0 | 4 | 19.908 | 19.908 | 0.1333 | 30
13.06.2025¦11:15:22.876 | 0 | 0 | 0 | 0 | 0 | 4 | 20.4294 | 20.4294 | 0 | 30 | 0 | 0 | 0 | 0 | 0 | 4 | 19.908 | 19.908 | 0.1333 | 30
13.06.2025¦11:15:23.876 | 0 | 0 | 0 | 0 | 0 | 4 | 20.4294 | 20.4294 | 0 | 30 | 0 | 0 | 0 | 0 | 0 | 4 | 19.9554 | 19.9554 | 0.129 | 30
13.06.2025¦11:15:24.876 | 0 | 0 | 0 | 0 | 0 | 4 | 20.4294 | 20.4294 | 0 | 30 | 0 | 0 | 0 | 0 | 0 | 4 | 19.9554 | 19.9554 | 0.1247 | 30
13.06.2025¦11:15:25.875 | 0 | 0 | 0 | 0 | 0 | 4 | 20.4294 | 20.4294 | 0 | 30 | 0 | 0 | 0 | 0 | 0 | 4 | 19.9554 | 19.9554 | 0.1247 | 30
13.06.2025¦11:15:26.875 | 0 | 0 | 0 | 0 | 0 | 4 | 20.382 | 20.382 | 0 | 30 | 0 | 0 | 0 | 0 | 0 | 4 | 19.9554 | 19.9554 | 0.1333 | 30
13.06.2025¦11:15:27.877 | 0 | 0 | 0 | 0 | 0 | 4 | 20.382 | 20.382 | 0 | 30 | 0 | 0 | 0 | 0 | 0 | 4 | 20.0028 | 20.0028 | 0.1333 | 30
| OekoSolve | OekoSolve | OekoSolve | OekoSolve | OekoSolve | OekoSolve | OekoSolve | OekoSolve | OekoSolve | OekoSolve | OekoSolve | OekoSolve | OekoSolve | OekoSolve | OekoSolve | OekoSolve | OekoSolve | OekoSolve | OekoSolve | OekoSolve
| EnMeter_Prec1 | EnMeter_Prec1 | EnMeter_Prec1 | EnMeter_Prec1 | EnMeter_Prec1 | EnMeter_Prec1 | EnMeter_Prec1 | EnMeter_Prec1 | EnMeter_Prec1 | EnMeter_Prec1 | EnMeter_Prec2 | EnMeter_Prec2 | EnMeter_Prec2 | EnMeter_Prec2 | EnMeter_Prec2 | EnMeter_Prec2 | EnMeter_Prec2 | EnMeter_Prec2 | EnMeter_Prec2 | EnMeter_Prec2
| Prec1 P:W | Prec1 WTotal:kWh | Prec1 WDay:kWh | Prec1 WMonth:kWh | Prec1 WYear:kWh | Prec1 State:0 no info available¦1 Off¦2 Startup¦3 Ready¦4 On¦5 Charge¦6 Discharge¦7 Batt Low or Full¦8 Batt Full¦9 Batt low¦10 Finished¦11 Island¦12 Waiting¦91 Maintenance¦99 ERROR | Prec1 Spec Signal | Prec1 V:kV | Prec1 I:mA | Prec1 Info:0 Bit0¦1 Bit1¦2 Bit2¦3 Bit3¦4 HS Ein¦5 Freigabe / Abdeckung vorhanden¦6 Temp. FÃ¼hler aktiv¦7 Temp. FÃ¼hler unterbrochen¦8 Bit8¦9 Bit9¦10 Bit10¦11 Bit11¦12 Bit12¦13 Bit13¦14 Bit14¦15 Bit15¦ | Prec2 P:W | Prec2 WTotal:kWh | Prec2 WDay:kWh | Prec2 WMonth:kWh | Prec2 WYear:kWh | Prec2 State:0 no info available¦1 Off¦2 Startup¦3 Ready¦4 On¦5 Charge¦6 Discharge¦7 Batt Low or Full¦8 Batt Full¦9 Batt low¦10 Finished¦11 Island¦12 Waiting¦91 Maintenance¦99 ERROR | Prec2 Spec Signal | Prec2 V:kV | Prec2 I:mA | Prec2 Info:0 Bit0¦1 Bit1¦2 Bit2¦3 Bit3¦4 HS Ein¦5 Freigabe / Abdeckung vorhanden¦6 Temp. FÃ¼hler aktiv¦7 Temp. FÃ¼hler unterbrochen¦8 Bit8¦9 Bit9¦10 Bit10¦11 Bit11¦12 Bit12¦13 Bit13¦14 Bit14¦15 Bit15¦
13.06.2025¦11:15:28.875 | 0 | 0 | 0 | 0 | 0 | 4 | 20.382 | 20.382 | 0 | 30 | 0 | 0 | 0 | 0 | 0 | 4 | 19.908 | 19.908 | 0.129 | 30
13.06.2025¦11:15:29.875 | 0 | 0 | 0 | 0 | 0 | 4 | 20.382 | 20.382 | 0 | 30 | 0 | 0 | 0 | 0 | 0 | 4 | 19.908 | 19.908 | 0.129 | 30
13.06.2025¦11:15:30.876 | 0 | 0 | 0 | 0 | 0 | 4 | 20.4294 | 20.4294 | 0 | 30 | 0 | 0 | 0 | 0 | 0 | 4 | 19.9554 | 19.9554 | 0.1333 | 30
13.06.2025¦11:15:31.875 | 0 | 0 | 0 | 0 | 0 | 4 | 20.4294 | 20.4294 | 0 | 30 | 0 | 0 | 0 | 0 | 0 | 4 | 19.9554 | 19.9554 | 0.1333 | 30
13.06.2025¦11:15:32.876 | 0 | 0 | 0 | 0 | 0 | 4 | 20.382 | 20.382 | 0 | 30 | 0 | 0 | 0 | 0 | 0 | 4 | 19.908 | 19.908 | 0.1462 | 30
13.06.2025¦11:15:33.876 | 0 | 0 | 0 | 0 | 0 | 4 | 20.4294 | 20.4294 | 0 | 30 | 0 | 0 | 0 | 0 | 0 | 4 | 19.9554 | 19.9554 | 0.1548 | 30
13.06.2025¦11:15:34.876 | 0 | 0 | 0 | 0 | 0 | 4 | 20.4294 | 20.4294 | 0 | 30 | 0 | 0 | 0 | 0 | 0 | 4 | 20.0028 | 20.0028 | 0.1505 | 30
13.06.2025¦11:15:35.875 | 0 | 0 | 0 | 0 | 0 | 4 | 20.4294 | 20.4294 | 0 | 30 | 0 | 0 | 0 | 0 | 0 | 4 | 20.0028 | 20.0028 | 0.1505 | 30
13.06.2025¦11:15:36.876 | 0 | 0 | 0 | 0 | 0 | 4 | 20.4294 | 20.4294 | 0 | 30 | 0 | 0 | 0 | 0 | 0 | 4 | 19.908 | 19.908 | 0.1462 | 30
13.06.2025¦11:15:37.876 | 0 | 0 | 0 | 0 | 0 | 4 | 20.4294 | 20.4294 | 0 | 30 | 0 | 0 | 0 | 0 | 0 | 4 | 19.908 | 19.908 | 0.1462 | 30
13.06.2025¦11:15:38.876 | 0 | 0 | 0 | 0 | 0 | 4 | 20.4294 | 20.4294 | 0 | 30 | 0 | 0 | 0 | 0 | 0 | 4 | 20.0028 | 20.0028 | 0.1419 | 30
13.06.2025¦11:15:39.877 | 0 | 0 | 0 | 0 | 0 | 4 | 20.4294 | 20.4294 | 0 | 30 | 0 | 0 | 0 | 0 | 0 | 4 | 20.0028 | 20.0028 | 0.1419 | 30
13.06.2025¦11:15:40.876 | 0 | 0 | 0 | 0 | 0 | 4 | 20.4294 | 20.4294 | 0 | 30 | 0 | 0 | 0 | 0 | 0 | 4 | 19.908 | 19.908 | 0.1333 | 30
13.06.2025¦11:15:41.875 | 0 | 0 | 0 | 0 | 0 | 4 | 20.4294 | 20.4294 | 0 | 30 | 0 | 0 | 0 | 0 | 0 | 4 | 19.908 | 19.908 | 0.1333 | 30
13.06.2025¦11:15:42.876 | 0 | 0 | 0 | 0 | 0 | 4 | 20.382 | 20.382 | 0 | 30 | 0 | 0 | 0 | 0 | 0 | 4 | 20.0028 | 20.0028 | 0.1376 | 30
13.06.2025¦11:15:43.876 | 0 | 0 | 0 | 0 | 0 | 4 | 20.382 | 20.382 | 0 | 30 | 0 | 0 | 0 | 0 | 0 | 4 | 19.9554 | 19.9554 | 0.1333 | 30
13.06.2025¦11:15:44.876 | 0 | 0 | 0 | 0 | 0 | 4 | 20.4294 | 20.4294 | 0 | 30 | 0 | 0 | 0 | 0 | 0 | 4 | 20.0028 | 20.0028 | 0.1333 | 30
13.06.2025¦11:15:45.875 | 0 | 0 | 0 | 0 | 0 | 4 | 20.4294 | 20.4294 | 0 | 30 | 0 | 0 | 0 | 0 | 0 | 4 | 20.0028 | 20.0028 | 0.1333 | 30
13.06.2025¦11:15:46.876 | 0 | 0 | 0 | 0 | 0 | 4 | 20.4294 | 20.4294 | 0 | 30 | 0 | 0 | 0 | 0 | 0 | 4 | 19.908 | 19.908 | 0.1376 | 30
13.06.2025¦11:15:47.876 | 0 | 0 | 0 | 0 | 0 | 4 | 20.4294 | 20.4294 | 0 | 30 | 0 | 0 | 0 | 0 | 0 | 4 | 19.908 | 19.908 | 0.1333 | 30
13.06.2025¦11:15:48.876 | 0 | 0 | 0 | 0 | 0 | 4 | 20.4294 | 20.4294 | 0 | 30 | 0 | 0 | 0 | 0 | 0 | 4 | 19.908 | 19.908 | 0.1333 | 30
13.06.2025¦11:15:49.876 | 0 | 0 | 0 | 0 | 0 | 4 | 20.4294 | 20.4294 | 0 | 30 | 0 | 0 | 0 | 0 | 0 | 4 | 19.908 | 19.908 | 0.129 | 30
13.06.2025¦11:15:50.876 | 0 | 0 | 0 | 0 | 0 | 4 | 20.4294 | 20.4294 | 0 | 30 | 0 | 0 | 0 | 0 | 0 | 4 | 20.0028 | 20.0028 | 0.1333 | 30
13.06.2025¦11:15:51.876 | 0 | 0 | 0 | 0 | 0 | 4 | 20.4294 | 20.4294 | 0 | 30 | 0 | 0 | 0 | 0 | 0 | 4 | 19.908 | 19.908 | 0.1333 | 30
13.06.2025¦11:15:52.876 | 0 | 0 | 0 | 0 | 0 | 4 | 20.4294 | 20.4294 | 0 | 30 | 0 | 0 | 0 | 0 | 0 | 4 | 19.908 | 19.908 | 0.129 | 30
13.06.2025¦11:15:53.876 | 0 | 0 | 0 | 0 | 0 | 4 | 20.4294 | 20.4294 | 0 | 30 | 0 | 0 | 0 | 0 | 0 | 4 | 19.908 | 19.908 | 0.129 | 30
13.06.2025¦11:15:54.876 | 0 | 0 | 0 | 0 | 0 | 4 | 20.4294 | 20.4294 | 0 | 30 | 0 | 0 | 0 | 0 | 0 | 4 | 19.9554 | 19.9554 | 0.1333 | 30
13.06.2025¦11:15:55.876 | 0 | 0 | 0 | 0 | 0 | 4 | 20.4294 | 20.4294 | 0 | 30 | 0 | 0 | 0 | 0 | 0 | 4 | 20.0028 | 20.0028 | 0.1376 | 30
13.06.2025¦11:15:56.876 | 0 | 0 | 0 | 0 | 0 | 4 | 20.4294 | 20.4294 | 0 | 30 | 0 | 0 | 0 | 0 | 0 | 4 | 20.0028 | 20.0028 | 0.1376 | 30
13.06.2025¦11:15:57.875 | 0 | 0 | 0 | 0 | 0 | 4 | 20.382 | 20.382 | 0 | 30 | 0 | 0 | 0 | 0 | 0 | 4 | 19.9554 | 19.9554 | 0.1333 | 30
| OekoSolve | OekoSolve | OekoSolve | OekoSolve | OekoSolve | OekoSolve | OekoSolve | OekoSolve | OekoSolve | OekoSolve | OekoSolve | OekoSolve | OekoSolve | OekoSolve | OekoSolve | OekoSolve | OekoSolve | OekoSolve | OekoSolve | OekoSolve
| EnMeter_Prec1 | EnMeter_Prec1 | EnMeter_Prec1 | EnMeter_Prec1 | EnMeter_Prec1 | EnMeter_Prec1 | EnMeter_Prec1 | EnMeter_Prec1 | EnMeter_Prec1 | EnMeter_Prec1 | EnMeter_Prec2 | EnMeter_Prec2 | EnMeter_Prec2 | EnMeter_Prec2 | EnMeter_Prec2 | EnMeter_Prec2 | EnMeter_Prec2 | EnMeter_Prec2 | EnMeter_Prec2 | EnMeter_Prec2
| Prec1 P:W | Prec1 WTotal:kWh | Prec1 WDay:kWh | Prec1 WMonth:kWh | Prec1 WYear:kWh | Prec1 State:0 no info available¦1 Off¦2 Startup¦3 Ready¦4 On¦5 Charge¦6 Discharge¦7 Batt Low or Full¦8 Batt Full¦9 Batt low¦10 Finished¦11 Island¦12 Waiting¦91 Maintenance¦99 ERROR | Prec1 Spec Signal | Prec1 V:kV | Prec1 I:mA | Prec1 Info:0 Bit0¦1 Bit1¦2 Bit2¦3 Bit3¦4 HS Ein¦5 Freigabe / Abdeckung vorhanden¦6 Temp. FÃ¼hler aktiv¦7 Temp. FÃ¼hler unterbrochen¦8 Bit8¦9 Bit9¦10 Bit10¦11 Bit11¦12 Bit12¦13 Bit13¦14 Bit14¦15 Bit15¦ | Prec2 P:W | Prec2 WTotal:kWh | Prec2 WDay:kWh | Prec2 WMonth:kWh | Prec2 WYear:kWh | Prec2 State:0 no info available¦1 Off¦2 Startup¦3 Ready¦4 On¦5 Charge¦6 Discharge¦7 Batt Low or Full¦8 Batt Full¦9 Batt low¦10 Finished¦11 Island¦12 Waiting¦91 Maintenance¦99 ERROR | Prec2 Spec Signal | Prec2 V:kV | Prec2 I:mA | Prec2 Info:0 Bit0¦1 Bit1¦2 Bit2¦3 Bit3¦4 HS Ein¦5 Freigabe / Abdeckung vorhanden¦6 Temp. FÃ¼hler aktiv¦7 Temp. FÃ¼hler unterbrochen¦8 Bit8¦9 Bit9¦10 Bit10¦11 Bit11¦12 Bit12¦13 Bit13¦14 Bit14¦15 Bit15¦
13.06.2025¦11:15:58.876 | 0 | 0 | 0 | 0 | 0 | 4 | 20.4294 | 20.4294 | 0 | 30 | 0 | 0 | 0 | 0 | 0 | 4 | 19.9554 | 19.9554 | 0.129 | 30
13.06.2025¦11:15:59.876 | 0 | 0 | 0 | 0 | 0 | 4 | 20.4294 | 20.4294 | 0 | 30 | 0 | 0 | 0 | 0 | 0 | 4 | 19.9554 | 19.9554 | 0.1333 | 30
13.06.2025¦11:16:00.876 | 0 | 0 | 0 | 0 | 0 | 4 | 20.4294 | 20.4294 | 0 | 30 | 0 | 0 | 0 | 0 | 0 | 4 | 19.9554 | 19.9554 | 0.1333 | 30
13.06.2025¦11:16:01.877 | 0 | 0 | 0 | 0 | 0 | 4 | 20.4294 | 20.4294 | 0 | 30 | 0 | 0 | 0 | 0 | 0 | 4 | 19.9554 | 19.9554 | 0.1333 | 30
13.06.2025¦11:16:02.877 | 0 | 0 | 0 | 0 | 0 | 4 | 20.4294 | 20.4294 | 0 | 30 | 0 | 0 | 0 | 0 | 0 | 4 | 19.9554 | 19.9554 | 0.1161 | 30
13.06.2025¦11:16:03.876 | 0 | 0 | 0 | 0 | 0 | 4 | 20.4294 | 20.4294 | 0 | 30 | 0 | 0 | 0 | 0 | 0 | 4 | 19.9554 | 19.9554 | 0.1333 | 30
13.06.2025¦11:16:04.876 | 0 | 0 | 0 | 0 | 0 | 4 | 20.4294 | 20.4294 | 0 | 30 | 0 | 0 | 0 | 0 | 0 | 4 | 19.9554 | 19.9554 | 0.1333 | 30
13.06.2025¦11:16:05.876 | 0 | 0 | 0 | 0 | 0 | 4 | 20.4294 | 20.4294 | 0 | 30 | 0 | 0 | 0 | 0 | 0 | 4 | 19.9554 | 19.9554 | 0.1591 | 30
13.06.2025¦11:16:06.876 | 0 | 0 | 0 | 0 | 0 | 4 | 20.382 | 20.382 | 0 | 30 | 0 | 0 | 0 | 0 | 0 | 4 | 19.9554 | 19.9554 | 0.2408 | 30
13.06.2025¦11:16:07.875 | 0 | 0 | 0 | 0 | 0 | 4 | 20.382 | 20.382 | 0 | 30 | 0 | 0 | 0 | 0 | 0 | 4 | 19.9554 | 19.9554 | 0.2408 | 30
13.06.2025¦11:16:08.876 | 0 | 0 | 0 | 0 | 0 | 4 | 20.4294 | 20.4294 | 0 | 30 | 0 | 0 | 0 | 0 | 0 | 4 | 19.908 | 19.908 | 0.2193 | 30
13.06.2025¦11:16:09.876 | 0 | 0 | 0 | 0 | 0 | 4 | 20.4294 | 20.4294 | 0 | 30 | 0 | 0 | 0 | 0 | 0 | 4 | 19.908 | 19.908 | 0.2193 | 30
13.06.2025¦11:16:10.876 | 0 | 0 | 0 | 0 | 0 | 4 | 20.4294 | 20.4294 | 0 | 30 | 0 | 0 | 0 | 0 | 0 | 4 | 19.9554 | 19.9554 | 0.2107 | 30
13.06.2025¦11:16:11.876 | 0 | 0 | 0 | 0 | 0 | 4 | 20.4294 | 20.4294 | 0 | 30 | 0 | 0 | 0 | 0 | 0 | 4 | 19.9554 | 19.9554 | 0.2107 | 30
13.06.2025¦11:16:12.876 | 0 | 0 | 0 | 0 | 0 | 4 | 20.382 | 20.382 | 0 | 30 | 0 | 0 | 0 | 0 | 0 | 4 | 19.908 | 19.908 | 0.1892 | 30
13.06.2025¦11:16:13.876 | 0 | 0 | 0 | 0 | 0 | 4 | 20.4294 | 20.4294 | 0 | 30 | 0 | 0 | 0 | 0 | 0 | 4 | 20.0028 | 20.0028 | 0.1892 | 30
13.06.2025¦11:16:14.876 | 0 | 0 | 0 | 0 | 0 | 4 | 20.382 | 20.382 | 0 | 30 | 0 | 0 | 0 | 0 | 0 | 4 | 19.908 | 19.908 | 0.1935 | 30
13.06.2025¦11:16:15.875 | 0 | 0 | 0 | 0 | 0 | 4 | 20.382 | 20.382 | 0 | 30 | 0 | 0 | 0 | 0 | 0 | 4 | 19.908 | 19.908 | 0.1935 | 30
13.06.2025¦11:16:16.877 | 0 | 0 | 0 | 0 | 0 | 4 | 20.382 | 20.382 | 0 | 30 | 0 | 0 | 0 | 0 | 0 | 4 | 19.9554 | 19.9554 | 0.1849 | 30
13.06.2025¦11:16:17.876 | 0 | 0 | 0 | 0 | 0 | 4 | 20.382 | 20.382 | 0 | 30 | 0 | 0 | 0 | 0 | 0 | 4 | 19.908 | 19.908 | 0.1892 | 30
13.06.2025¦11:16:18.876 | 0 | 0 | 0 | 0 | 0 | 4 | 20.4294 | 20.4294 | 0 | 30 | 0 | 0 | 0 | 0 | 0 | 4 | 19.9554 | 19.9554 | 0.1978 | 30
13.06.2025¦11:16:19.876 | 0 | 0 | 0 | 0 | 0 | 4 | 20.382 | 20.382 | 0 | 30 | 0 | 0 | 0 | 0 | 0 | 4 | 19.908 | 19.908 | 0.1935 | 30
13.06.2025¦11:16:20.875 | 0 | 0 | 0 | 0 | 0 | 4 | 20.382 | 20.382 | 0 | 30 | 0 | 0 | 0 | 0 | 0 | 4 | 19.908 | 19.908 | 0.1935 | 30
13.06.2025¦11:16:21.876 | 0 | 0 | 0 | 0 | 0 | 4 | 20.4294 | 20.4294 | 0 | 30 | 0 | 0 | 0 | 0 | 0 | 4 | 19.908 | 19.908 | 0.1892 | 30
13.06.2025¦11:16:22.876 | 0 | 0 | 0 | 0 | 0 | 4 | 20.4294 | 20.4294 | 0 | 30 | 0 | 0 | 0 | 0 | 0 | 4 | 19.908 | 19.908 | 0.1892 | 30
13.06.2025¦11:16:23.876 | 0 | 0 | 0 | 0 | 0 | 4 | 20.382 | 20.382 | 0 | 30 | 0 | 0 | 0 | 0 | 0 | 4 | 20.0028 | 20.0028 | 0.1892 | 30
13.06.2025¦11:16:24.876 | 0 | 0 | 0 | 0 | 0 | 4 | 20.382 | 20.382 | 0 | 30 | 0 | 0 | 0 | 0 | 0 | 4 | 20.0028 | 20.0028 | 0.1892 | 30
13.06.2025¦11:16:25.877 | 0 | 0 | 0 | 0 | 0 | 4 | 20.4294 | 20.4294 | 0 | 30 | 0 | 0 | 0 | 0 | 0 | 4 | 19.908 | 19.908 | 0.1892 | 30
13.06.2025¦11:16:26.876 | 0 | 0 | 0 | 0 | 0 | 4 | 20.382 | 20.382 | 0 | 30 | 0 | 0 | 0 | 0 | 0 | 4 | 20.0028 | 20.0028 | 0.1892 | 30
13.06.2025¦11:16:27.875 | 0 | 0 | 0 | 0 | 0 | 4 | 20.382 | 20.382 | 0 | 30 | 0 | 0 | 0 | 0 | 0 | 4 | 20.0028 | 20.0028 | 0.1892 | 30
| OekoSolve | OekoSolve | OekoSolve | OekoSolve | OekoSolve | OekoSolve | OekoSolve | OekoSolve | OekoSolve | OekoSolve | OekoSolve | OekoSolve | OekoSolve | OekoSolve | OekoSolve | OekoSolve | OekoSolve | OekoSolve | OekoSolve | OekoSolve
| EnMeter_Prec1 | EnMeter_Prec1 | EnMeter_Prec1 | EnMeter_Prec1 | EnMeter_Prec1 | EnMeter_Prec1 | EnMeter_Prec1 | EnMeter_Prec1 | EnMeter_Prec1 | EnMeter_Prec1 | EnMeter_Prec2 | EnMeter_Prec2 | EnMeter_Prec2 | EnMeter_Prec2 | EnMeter_Prec2 | EnMeter_Prec2 | EnMeter_Prec2 | EnMeter_Prec2 | EnMeter_Prec2 | EnMeter_Prec2
| Prec1 P:W | Prec1 WTotal:kWh | Prec1 WDay:kWh | Prec1 WMonth:kWh | Prec1 WYear:kWh | Prec1 State:0 no info available¦1 Off¦2 Startup¦3 Ready¦4 On¦5 Charge¦6 Discharge¦7 Batt Low or Full¦8 Batt Full¦9 Batt low¦10 Finished¦11 Island¦12 Waiting¦91 Maintenance¦99 ERROR | Prec1 Spec Signal | Prec1 V:kV | Prec1 I:mA | Prec1 Info:0 Bit0¦1 Bit1¦2 Bit2¦3 Bit3¦4 HS Ein¦5 Freigabe / Abdeckung vorhanden¦6 Temp. FÃ¼hler aktiv¦7 Temp. FÃ¼hler unterbrochen¦8 Bit8¦9 Bit9¦10 Bit10¦11 Bit11¦12 Bit12¦13 Bit13¦14 Bit14¦15 Bit15¦ | Prec2 P:W | Prec2 WTotal:kWh | Prec2 WDay:kWh | Prec2 WMonth:kWh | Prec2 WYear:kWh | Prec2 State:0 no info available¦1 Off¦2 Startup¦3 Ready¦4 On¦5 Charge¦6 Discharge¦7 Batt Low or Full¦8 Batt Full¦9 Batt low¦10 Finished¦11 Island¦12 Waiting¦91 Maintenance¦99 ERROR | Prec2 Spec Signal | Prec2 V:kV | Prec2 I:mA | Prec2 Info:0 Bit0¦1 Bit1¦2 Bit2¦3 Bit3¦4 HS Ein¦5 Freigabe / Abdeckung vorhanden¦6 Temp. FÃ¼hler aktiv¦7 Temp. FÃ¼hler unterbrochen¦8 Bit8¦9 Bit9¦10 Bit10¦11 Bit11¦12 Bit12¦13 Bit13¦14 Bit14¦15 Bit15¦
13.06.2025¦11:16:28.875 | 0 | 0 | 0 | 0 | 0 | 4 | 20.4294 | 20.4294 | 0 | 30 | 0 | 0 | 0 | 0 | 0 | 4 | 19.908 | 19.908 | 0.1849 | 30
13.06.2025¦11:16:29.876 | 0 | 0 | 0 | 0 | 0 | 4 | 20.4294 | 20.4294 | 0 | 30 | 0 | 0 | 0 | 0 | 0 | 4 | 19.908 | 19.908 | 0.1849 | 30
13.06.2025¦11:16:30.875 | 0 | 0 | 0 | 0 | 0 | 4 | 20.4294 | 20.4294 | 0 | 30 | 0 | 0 | 0 | 0 | 0 | 4 | 19.908 | 19.908 | 0.1849 | 30
13.06.2025¦11:16:31.876 | 0 | 0 | 0 | 0 | 0 | 4 | 20.4294 | 20.4294 | 0 | 30 | 0 | 0 | 0 | 0 | 0 | 4 | 19.9554 | 19.9554 | 0.1849 | 30
13.06.2025¦11:16:32.876 | 0 | 0 | 0 | 0 | 0 | 4 | 20.4294 | 20.4294 | 0 | 30 | 0 | 0 | 0 | 0 | 0 | 4 | 19.908 | 19.908 | 0.1806 | 30
13.06.2025¦11:16:33.876 | 0 | 0 | 0 | 0 | 0 | 4 | 20.4294 | 20.4294 | 0 | 30 | 0 | 0 | 0 | 0 | 0 | 4 | 20.0028 | 20.0028 | 0.1849 | 30
13.06.2025¦11:16:34.876 | 0 | 0 | 0 | 0 | 0 | 4 | 20.4294 | 20.4294 | 0 | 30 | 0 | 0 | 0 | 0 | 0 | 4 | 20.0028 | 20.0028 | 0.1849 | 30
13.06.2025¦11:16:35.876 | 0 | 0 | 0 | 0 | 0 | 4 | 20.4294 | 20.4294 | 0 | 30 | 0 | 0 | 0 | 0 | 0 | 4 | 20.0028 | 20.0028 | 0.1892 | 30
13.06.2025¦11:16:36.876 | 0 | 0 | 0 | 0 | 0 | 4 | 20.4294 | 20.4294 | 0 | 30 | 0 | 0 | 0 | 0 | 0 | 4 | 20.0028 | 20.0028 | 0.1892 | 30
13.06.2025¦11:16:37.876 | 0 | 0 | 0 | 0 | 0 | 4 | 20.4294 | 20.4294 | 0 | 30 | 0 | 0 | 0 | 0 | 0 | 4 | 20.0028 | 20.0028 | 0.1892 | 30
13.06.2025¦11:16:38.876 | 0 | 0 | 0 | 0 | 0 | 4 | 20.4294 | 20.4294 | 0 | 30 | 0 | 0 | 0 | 0 | 0 | 4 | 19.9554 | 19.9554 | 0.1849 | 30
13.06.2025¦11:16:39.875 | 0 | 0 | 0 | 0 | 0 | 4 | 20.4294 | 20.4294 | 0 | 30 | 0 | 0 | 0 | 0 | 0 | 4 | 19.9554 | 19.9554 | 0.1849 | 30
13.06.2025¦11:16:40.876 | 0 | 0 | 0 | 0 | 0 | 4 | 20.4294 | 20.4294 | 0 | 30 | 0 | 0 | 0 | 0 | 0 | 4 | 19.908 | 19.908 | 0.1806 | 30
13.06.2025¦11:16:41.876 | 0 | 0 | 0 | 0 | 0 | 4 | 20.382 | 20.382 | 0 | 30 | 0 | 0 | 0 | 0 | 0 | 4 | 19.9554 | 19.9554 | 0.1806 | 30
13.06.2025¦11:16:42.876 | 0 | 0 | 0 | 0 | 0 | 4 | 20.4294 | 20.4294 | 0 | 30 | 0 | 0 | 0 | 0 | 0 | 4 | 19.9554 | 19.9554 | 0.1892 | 30
13.06.2025¦11:16:43.878 | 0 | 0 | 0 | 0 | 0 | 4 | 20.4294 | 20.4294 | 0 | 30 | 0 | 0 | 0 | 0 | 0 | 4 | 20.0028 | 20.0028 | 0.1763 | 30
13.06.2025¦11:16:44.876 | 0 | 0 | 0 | 0 | 0 | 4 | 20.4294 | 20.4294 | 0 | 30 | 0 | 0 | 0 | 0 | 0 | 4 | 20.0028 | 20.0028 | 0.1763 | 30
13.06.2025¦11:16:45.876 | 0 | 0 | 0 | 0 | 0 | 4 | 20.4294 | 20.4294 | 0 | 30 | 0 | 0 | 0 | 0 | 0 | 4 | 19.9554 | 19.9554 | 0.1892 | 30
13.06.2025¦11:16:46.875 | 0 | 0 | 0 | 0 | 0 | 4 | 20.4294 | 20.4294 | 0 | 30 | 0 | 0 | 0 | 0 | 0 | 4 | 19.9554 | 19.9554 | 0.1892 | 30
13.06.2025¦11:16:47.876 | 0 | 0 | 0 | 0 | 0 | 4 | 20.4294 | 20.4294 | 0 | 30 | 0 | 0 | 0 | 0 | 0 | 4 | 19.9554 | 19.9554 | 0.1892 | 30
13.06.2025¦11:16:48.875 | 0 | 0 | 0 | 0 | 0 | 4 | 20.4294 | 20.4294 | 0 | 30 | 0 | 0 | 0 | 0 | 0 | 4 | 19.9554 | 19.9554 | 0.1892 | 30
13.06.2025¦11:16:49.875 | 0 | 0 | 0 | 0 | 0 | 4 | 20.4294 | 20.4294 | 0 | 30 | 0 | 0 | 0 | 0 | 0 | 4 | 20.0028 | 20.0028 | 0.1849 | 30
13.06.2025¦11:16:50.876 | 0 | 0 | 0 | 0 | 0 | 4 | 20.4294 | 20.4294 | 0 | 30 | 0 | 0 | 0 | 0 | 0 | 4 | 19.9554 | 19.9554 | 0.1849 | 30
13.06.2025¦11:16:51.875 | 0 | 0 | 0 | 0 | 0 | 4 | 20.4294 | 20.4294 | 0 | 30 | 0 | 0 | 0 | 0 | 0 | 4 | 19.9554 | 19.9554 | 0.1849 | 30
13.06.2025¦11:16:52.876 | 0 | 0 | 0 | 0 | 0 | 4 | 20.4294 | 20.4294 | 0 | 30 | 0 | 0 | 0 | 0 | 0 | 4 | 19.9554 | 19.9554 | 0.1806 | 30
13.06.2025¦11:16:53.876 | 0 | 0 | 0 | 0 | 0 | 4 | 20.4294 | 20.4294 | 0 | 30 | 0 | 0 | 0 | 0 | 0 | 4 | 19.9554 | 19.9554 | 0.1806 | 30
13.06.2025¦11:16:54.875 | 0 | 0 | 0 | 0 | 0 | 4 | 20.382 | 20.382 | 0 | 30 | 0 | 0 | 0 | 0 | 0 | 4 | 19.908 | 19.908 | 0.1677 | 30
13.06.2025¦11:16:55.876 | 0 | 0 | 0 | 0 | 0 | 4 | 20.382 | 20.382 | 0 | 30 | 0 | 0 | 0 | 0 | 0 | 4 | 19.9554 | 19.9554 | 0.1892 | 30
13.06.2025¦11:16:56.876 | 0 | 0 | 0 | 0 | 0 | 4 | 20.382 | 20.382 | 0 | 30 | 0 | 0 | 0 | 0 | 0 | 4 | 19.9554 | 19.9554 | 0.1892 | 30
13.06.2025¦11:16:57.876 | 0 | 0 | 0 | 0 | 0 | 4 | 20.382 | 20.382 | 0 | 30 | 0 | 0 | 0 | 0 | 0 | 4 | 20.0028 | 20.0028 | 0.2064 | 30
| OekoSolve | OekoSolve | OekoSolve | OekoSolve | OekoSolve | OekoSolve | OekoSolve | OekoSolve | OekoSolve | OekoSolve | OekoSolve | OekoSolve | OekoSolve | OekoSolve | OekoSolve | OekoSolve | OekoSolve | OekoSolve | OekoSolve | OekoSolve
| EnMeter_Prec1 | EnMeter_Prec1 | EnMeter_Prec1 | EnMeter_Prec1 | EnMeter_Prec1 | EnMeter_Prec1 | EnMeter_Prec1 | EnMeter_Prec1 | EnMeter_Prec1 | EnMeter_Prec1 | EnMeter_Prec2 | EnMeter_Prec2 | EnMeter_Prec2 | EnMeter_Prec2 | EnMeter_Prec2 | EnMeter_Prec2 | EnMeter_Prec2 | EnMeter_Prec2 | EnMeter_Prec2 | EnMeter_Prec2
| Prec1 P:W | Prec1 WTotal:kWh | Prec1 WDay:kWh | Prec1 WMonth:kWh | Prec1 WYear:kWh | Prec1 State:0 no info available¦1 Off¦2 Startup¦3 Ready¦4 On¦5 Charge¦6 Discharge¦7 Batt Low or Full¦8 Batt Full¦9 Batt low¦10 Finished¦11 Island¦12 Waiting¦91 Maintenance¦99 ERROR | Prec1 Spec Signal | Prec1 V:kV | Prec1 I:mA | Prec1 Info:0 Bit0¦1 Bit1¦2 Bit2¦3 Bit3¦4 HS Ein¦5 Freigabe / Abdeckung vorhanden¦6 Temp. FÃ¼hler aktiv¦7 Temp. FÃ¼hler unterbrochen¦8 Bit8¦9 Bit9¦10 Bit10¦11 Bit11¦12 Bit12¦13 Bit13¦14 Bit14¦15 Bit15¦ | Prec2 P:W | Prec2 WTotal:kWh | Prec2 WDay:kWh | Prec2 WMonth:kWh | Prec2 WYear:kWh | Prec2 State:0 no info available¦1 Off¦2 Startup¦3 Ready¦4 On¦5 Charge¦6 Discharge¦7 Batt Low or Full¦8 Batt Full¦9 Batt low¦10 Finished¦11 Island¦12 Waiting¦91 Maintenance¦99 ERROR | Prec2 Spec Signal | Prec2 V:kV | Prec2 I:mA | Prec2 Info:0 Bit0¦1 Bit1¦2 Bit2¦3 Bit3¦4 HS Ein¦5 Freigabe / Abdeckung vorhanden¦6 Temp. FÃ¼hler aktiv¦7 Temp. FÃ¼hler unterbrochen¦8 Bit8¦9 Bit9¦10 Bit10¦11 Bit11¦12 Bit12¦13 Bit13¦14 Bit14¦15 Bit15¦
13.06.2025¦11:16:58.876 | 0 | 0 | 0 | 0 | 0 | 4 | 20.382 | 20.382 | 0 | 30 | 0 | 0 | 0 | 0 | 0 | 4 | 19.9554 | 19.9554 | 0.2322 | 30
13.06.2025¦11:16:59.877 | 0 | 0 | 0 | 0 | 0 | 4 | 20.382 | 20.382 | 0 | 30 | 0 | 0 | 0 | 0 | 0 | 4 | 19.9554 | 19.9554 | 0.2408 | 30
13.06.2025¦11:17:00.876 | 0 | 0 | 0 | 0 | 0 | 4 | 20.382 | 20.382 | 0 | 30 | 0 | 0 | 0 | 0 | 0 | 4 | 19.9554 | 19.9554 | 0.2193 | 30
13.06.2025¦11:17:01.876 | 0 | 0 | 0 | 0 | 0 | 4 | 20.4294 | 20.4294 | 0 | 30 | 0 | 0 | 0 | 0 | 0 | 4 | 19.9554 | 19.9554 | 0.2064 | 30
13.06.2025¦11:17:02.876 | 0 | 0 | 0 | 0 | 0 | 4 | 20.382 | 20.382 | 0 | 30 | 0 | 0 | 0 | 0 | 0 | 4 | 19.9554 | 19.9554 | 0.2064 | 30
13.06.2025¦11:17:03.876 | 0 | 0 | 0 | 0 | 0 | 4 | 20.382 | 20.382 | 0 | 30 | 0 | 0 | 0 | 0 | 0 | 4 | 19.9554 | 19.9554 | 0.2064 | 30
13.06.2025¦11:17:04.877 | 0 | 0 | 0 | 0 | 0 | 4 | 20.382 | 20.382 | 0 | 30 | 0 | 0 | 0 | 0 | 0 | 4 | 20.0028 | 20.0028 | 0.1892 | 30
13.06.2025¦11:17:05.876 | 0 | 0 | 0 | 0 | 0 | 4 | 20.4294 | 20.4294 | 0 | 30 | 0 | 0 | 0 | 0 | 0 | 4 | 19.9554 | 19.9554 | 0.1892 | 30
13.06.2025¦11:17:06.876 | 0 | 0 | 0 | 0 | 0 | 4 | 20.4294 | 20.4294 | 0 | 30 | 0 | 0 | 0 | 0 | 0 | 4 | 19.9554 | 19.9554 | 0.1892 | 30
13.06.2025¦11:17:07.876 | 0 | 0 | 0 | 0 | 0 | 4 | 20.4294 | 20.4294 | 0 | 30 | 0 | 0 | 0 | 0 | 0 | 4 | 20.0028 | 20.0028 | 0.172 | 30
13.06.2025¦11:17:08.876 | 0 | 0 | 0 | 0 | 0 | 4 | 20.382 | 20.382 | 0 | 30 | 0 | 0 | 0 | 0 | 0 | 4 | 19.9554 | 19.9554 | 0.1677 | 30
13.06.2025¦11:17:09.876 | 0 | 0 | 0 | 0 | 0 | 4 | 20.4294 | 20.4294 | 0 | 30 | 0 | 0 | 0 | 0 | 0 | 4 | 19.9554 | 19.9554 | 0.1763 | 30
13.06.2025¦11:17:10.876 | 0 | 0 | 0 | 0 | 0 | 4 | 20.4294 | 20.4294 | 0 | 30 | 0 | 0 | 0 | 0 | 0 | 4 | 20.0028 | 20.0028 | 0.1677 | 30
13.06.2025¦11:17:11.875 | 0 | 0 | 0 | 0 | 0 | 4 | 20.4294 | 20.4294 | 0 | 30 | 0 | 0 | 0 | 0 | 0 | 4 | 20.0028 | 20.0028 | 0.1677 | 30
13.06.2025¦11:17:12.876 | 0 | 0 | 0 | 0 | 0 | 4 | 20.4294 | 20.4294 | 0 | 30 | 0 | 0 | 0 | 0 | 0 | 4 | 20.0028 | 20.0028 | 0.1677 | 30
13.06.2025¦11:17:13.876 | 0 | 0 | 0 | 0 | 0 | 4 | 20.4294 | 20.4294 | 0 | 30 | 0 | 0 | 0 | 0 | 0 | 4 | 20.0028 | 20.0028 | 0.1677 | 30
13.06.2025¦11:17:14.876 | 0 | 0 | 0 | 0 | 0 | 4 | 20.4294 | 20.4294 | 0 | 30 | 0 | 0 | 0 | 0 | 0 | 4 | 20.0028 | 20.0028 | 0.1763 | 30
13.06.2025¦11:17:15.876 | 0 | 0 | 0 | 0 | 0 | 4 | 20.4294 | 20.4294 | 0 | 30 | 0 | 0 | 0 | 0 | 0 | 4 | 19.908 | 19.908 | 0.172 | 30
13.06.2025¦11:17:16.876 | 0 | 0 | 0 | 0 | 0 | 4 | 20.4294 | 20.4294 | 0 | 30 | 0 | 0 | 0 | 0 | 0 | 4 | 19.908 | 19.908 | 0.1763 | 30
13.06.2025¦11:17:17.875 | 0 | 0 | 0 | 0 | 0 | 4 | 20.4294 | 20.4294 | 0 | 30 | 0 | 0 | 0 | 0 | 0 | 4 | 19.908 | 19.908 | 0.1763 | 30
13.06.2025¦11:17:18.875 | 0 | 0 | 0 | 0 | 0 | 4 | 20.382 | 20.382 | 0 | 30 | 0 | 0 | 0 | 0 | 0 | 4 | 19.9554 | 19.9554 | 0.172 | 30
13.06.2025¦11:17:19.876 | 0 | 0 | 0 | 0 | 0 | 4 | 20.382 | 20.382 | 0 | 30 | 0 | 0 | 0 | 0 | 0 | 4 | 20.0028 | 20.0028 | 0.172 | 30
13.06.2025¦11:17:20.876 | 0 | 0 | 0 | 0 | 0 | 4 | 20.4294 | 20.4294 | 0 | 30 | 0 | 0 | 0 | 0 | 0 | 4 | 19.908 | 19.908 | 0.1677 | 30
13.06.2025¦11:17:21.875 | 0 | 0 | 0 | 0 | 0 | 4 | 20.4294 | 20.4294 | 0 | 30 | 0 | 0 | 0 | 0 | 0 | 4 | 19.908 | 19.908 | 0.1677 | 30
13.06.2025¦11:17:22.876 | 0 | 0 | 0 | 0 | 0 | 4 | 20.4294 | 20.4294 | 0 | 30 | 0 | 0 | 0 | 0 | 0 | 4 | 19.9554 | 19.9554 | 0.1634 | 30
13.06.2025¦11:17:23.876 | 0 | 0 | 0 | 0 | 0 | 4 | 20.4294 | 20.4294 | 0 | 30 | 0 | 0 | 0 | 0 | 0 | 4 | 19.9554 | 19.9554 | 0.1677 | 30
13.06.2025¦11:17:24.877 | 0 | 0 | 0 | 0 | 0 | 4 | 20.382 | 20.382 | 0 | 30 | 0 | 0 | 0 | 0 | 0 | 4 | 19.9554 | 19.9554 | 0.1634 | 30
13.06.2025¦11:17:25.876 | 0 | 0 | 0 | 0 | 0 | 4 | 20.382 | 20.382 | 0 | 30 | 0 | 0 | 0 | 0 | 0 | 4 | 19.9554 | 19.9554 | 0.1634 | 30
13.06.2025¦11:17:26.875 | 0 | 0 | 0 | 0 | 0 | 4 | 20.4294 | 20.4294 | 0 | 30 | 0 | 0 | 0 | 0 | 0 | 4 | 19.9554 | 19.9554 | 0.1591 | 30
13.06.2025¦11:17:27.876 | 0 | 0 | 0 | 0 | 0 | 4 | 20.4294 | 20.4294 | 0 | 30 | 0 | 0 | 0 | 0 | 0 | 4 | 19.908 | 19.908 | 0.1591 | 30
| OekoSolve | OekoSolve | OekoSolve | OekoSolve | OekoSolve | OekoSolve | OekoSolve | OekoSolve | OekoSolve | OekoSolve | OekoSolve | OekoSolve | OekoSolve | OekoSolve | OekoSolve | OekoSolve | OekoSolve | OekoSolve | OekoSolve | OekoSolve
| EnMeter_Prec1 | EnMeter_Prec1 | EnMeter_Prec1 | EnMeter_Prec1 | EnMeter_Prec1 | EnMeter_Prec1 | EnMeter_Prec1 | EnMeter_Prec1 | EnMeter_Prec1 | EnMeter_Prec1 | EnMeter_Prec2 | EnMeter_Prec2 | EnMeter_Prec2 | EnMeter_Prec2 | EnMeter_Prec2 | EnMeter_Prec2 | EnMeter_Prec2 | EnMeter_Prec2 | EnMeter_Prec2 | EnMeter_Prec2
| Prec1 P:W | Prec1 WTotal:kWh | Prec1 WDay:kWh | Prec1 WMonth:kWh | Prec1 WYear:kWh | Prec1 State:0 no info available¦1 Off¦2 Startup¦3 Ready¦4 On¦5 Charge¦6 Discharge¦7 Batt Low or Full¦8 Batt Full¦9 Batt low¦10 Finished¦11 Island¦12 Waiting¦91 Maintenance¦99 ERROR | Prec1 Spec Signal | Prec1 V:kV | Prec1 I:mA | Prec1 Info:0 Bit0¦1 Bit1¦2 Bit2¦3 Bit3¦4 HS Ein¦5 Freigabe / Abdeckung vorhanden¦6 Temp. FÃ¼hler aktiv¦7 Temp. FÃ¼hler unterbrochen¦8 Bit8¦9 Bit9¦10 Bit10¦11 Bit11¦12 Bit12¦13 Bit13¦14 Bit14¦15 Bit15¦ | Prec2 P:W | Prec2 WTotal:kWh | Prec2 WDay:kWh | Prec2 WMonth:kWh | Prec2 WYear:kWh | Prec2 State:0 no info available¦1 Off¦2 Startup¦3 Ready¦4 On¦5 Charge¦6 Discharge¦7 Batt Low or Full¦8 Batt Full¦9 Batt low¦10 Finished¦11 Island¦12 Waiting¦91 Maintenance¦99 ERROR | Prec2 Spec Signal | Prec2 V:kV | Prec2 I:mA | Prec2 Info:0 Bit0¦1 Bit1¦2 Bit2¦3 Bit3¦4 HS Ein¦5 Freigabe / Abdeckung vorhanden¦6 Temp. FÃ¼hler aktiv¦7 Temp. FÃ¼hler unterbrochen¦8 Bit8¦9 Bit9¦10 Bit10¦11 Bit11¦12 Bit12¦13 Bit13¦14 Bit14¦15 Bit15¦
13.06.2025¦11:17:28.876 | 0 | 0 | 0 | 0 | 0 | 4 | 20.4294 | 20.4294 | 0 | 30 | 0 | 0 | 0 | 0 | 0 | 4 | 19.9554 | 19.9554 | 0.1634 | 30
13.06.2025¦11:17:29.875 | 0 | 0 | 0 | 0 | 0 | 4 | 20.4294 | 20.4294 | 0 | 30 | 0 | 0 | 0 | 0 | 0 | 4 | 19.9554 | 19.9554 | 0.1634 | 30
13.06.2025¦11:17:30.876 | 0 | 0 | 0 | 0 | 0 | 4 | 20.4294 | 20.4294 | 0 | 30 | 0 | 0 | 0 | 0 | 0 | 4 | 19.908 | 19.908 | 0.172 | 30
13.06.2025¦11:17:31.875 | 0 | 0 | 0 | 0 | 0 | 4 | 20.4294 | 20.4294 | 0 | 30 | 0 | 0 | 0 | 0 | 0 | 4 | 19.908 | 19.908 | 0.172 | 30
13.06.2025¦11:17:32.876 | 0 | 0 | 0 | 0 | 0 | 4 | 20.382 | 20.382 | 0 | 30 | 0 | 0 | 0 | 0 | 0 | 4 | 20.0028 | 20.0028 | 0.1634 | 30
13.06.2025¦11:17:33.876 | 0 | 0 | 0 | 0 | 0 | 4 | 20.382 | 20.382 | 0 | 30 | 0 | 0 | 0 | 0 | 0 | 4 | 19.9554 | 19.9554 | 0.1634 | 30
13.06.2025¦11:17:34.875 | 0 | 0 | 0 | 0 | 0 | 4 | 20.382 | 20.382 | 0 | 30 | 0 | 0 | 0 | 0 | 0 | 4 | 19.9554 | 19.9554 | 0.1634 | 30
13.06.2025¦11:17:35.876 | 0 | 0 | 0 | 0 | 0 | 4 | 20.4294 | 20.4294 | 0 | 30 | 0 | 0 | 0 | 0 | 0 | 4 | 19.908 | 19.908 | 0.1634 | 30
13.06.2025¦11:17:36.876 | 0 | 0 | 0 | 0 | 0 | 4 | 20.4294 | 20.4294 | 0 | 30 | 0 | 0 | 0 | 0 | 0 | 4 | 19.908 | 19.908 | 0.1634 | 30
13.06.2025¦11:17:37.876 | 0 | 0 | 0 | 0 | 0 | 4 | 20.4294 | 20.4294 | 0 | 30 | 0 | 0 | 0 | 0 | 0 | 4 | 20.0028 | 20.0028 | 0.1763 | 30
13.06.2025¦11:17:38.876 | 0 | 0 | 0 | 0 | 0 | 4 | 20.382 | 20.382 | 0 | 30 | 0 | 0 | 0 | 0 | 0 | 4 | 19.908 | 19.908 | 0.1849 | 30
13.06.2025¦11:17:39.875 | 0 | 0 | 0 | 0 | 0 | 4 | 20.382 | 20.382 | 0 | 30 | 0 | 0 | 0 | 0 | 0 | 4 | 19.908 | 19.908 | 0.1849 | 30
13.06.2025¦11:17:40.876 | 0 | 0 | 0 | 0 | 0 | 4 | 20.4294 | 20.4294 | 0 | 30 | 0 | 0 | 0 | 0 | 0 | 4 | 20.0028 | 20.0028 | 0.1935 | 30
13.06.2025¦11:17:41.876 | 0 | 0 | 0 | 0 | 0 | 4 | 20.4294 | 20.4294 | 0 | 30 | 0 | 0 | 0 | 0 | 0 | 4 | 20.0028 | 20.0028 | 0.1935 | 30
13.06.2025¦11:17:42.875 | 0 | 0 | 0 | 0 | 0 | 4 | 20.4294 | 20.4294 | 0 | 30 | 0 | 0 | 0 | 0 | 0 | 4 | 19.908 | 19.908 | 0.2064 | 30
13.06.2025¦11:17:43.876 | 0 | 0 | 0 | 0 | 0 | 4 | 20.4294 | 20.4294 | 0 | 30 | 0 | 0 | 0 | 0 | 0 | 4 | 20.0028 | 20.0028 | 0.1677 | 30
13.06.2025¦11:17:44.875 | 0 | 0 | 0 | 0 | 0 | 4 | 20.4294 | 20.4294 | 0 | 30 | 0 | 0 | 0 | 0 | 0 | 4 | 20.0028 | 20.0028 | 0.1677 | 30
13.06.2025¦11:17:45.876 | 0 | 0 | 0 | 0 | 0 | 4 | 20.382 | 20.382 | 0 | 30 | 0 | 0 | 0 | 0 | 0 | 4 | 19.908 | 19.908 | 0.1591 | 30
13.06.2025¦11:17:46.876 | 0 | 0 | 0 | 0 | 0 | 4 | 20.4294 | 20.4294 | 0 | 30 | 0 | 0 | 0 | 0 | 0 | 4 | 19.908 | 19.908 | 0.1591 | 30
13.06.2025¦11:17:47.875 | 0 | 0 | 0 | 0 | 0 | 4 | 20.4294 | 20.4294 | 0 | 30 | 0 | 0 | 0 | 0 | 0 | 4 | 19.908 | 19.908 | 0.1591 | 30
13.06.2025¦11:17:48.876 | 0 | 0 | 0 | 0 | 0 | 4 | 20.4294 | 20.4294 | 0 | 30 | 0 | 0 | 0 | 0 | 0 | 4 | 19.908 | 19.908 | 0.1505 | 30
13.06.2025¦11:17:49.876 | 0 | 0 | 0 | 0 | 0 | 4 | 20.382 | 20.382 | 0 | 30 | 0 | 0 | 0 | 0 | 0 | 4 | 20.0028 | 20.0028 | 0.1849 | 30
13.06.2025¦11:17:50.876 | 0 | 0 | 0 | 0 | 0 | 4 | 20.382 | 20.382 | 0 | 30 | 0 | 0 | 0 | 0 | 0 | 4 | 20.0028 | 20.0028 | 0.1849 | 30
13.06.2025¦11:17:51.876 | 0 | 0 | 0 | 0 | 0 | 4 | 20.4294 | 20.4294 | 0 | 30 | 0 | 0 | 0 | 0 | 0 | 4 | 20.0028 | 20.0028 | 0.1763 | 30
13.06.2025¦11:17:52.876 | 0 | 0 | 0 | 0 | 0 | 4 | 20.382 | 20.382 | 0 | 30 | 0 | 0 | 0 | 0 | 0 | 4 | 19.9554 | 19.9554 | 0.1892 | 30
13.06.2025¦11:17:53.876 | 0 | 0 | 0 | 0 | 0 | 4 | 20.382 | 20.382 | 0 | 30 | 0 | 0 | 0 | 0 | 0 | 4 | 19.9554 | 19.9554 | 0.1892 | 30
13.06.2025¦11:17:54.877 | 0 | 0 | 0 | 0 | 0 | 4 | 20.382 | 20.382 | 0 | 30 | 0 | 0 | 0 | 0 | 0 | 4 | 19.9554 | 19.9554 | 0.1806 | 30
13.06.2025¦11:17:55.876 | 0 | 0 | 0 | 0 | 0 | 4 | 20.382 | 20.382 | 0 | 30 | 0 | 0 | 0 | 0 | 0 | 4 | 19.9554 | 19.9554 | 0.1763 | 30
13.06.2025¦11:17:56.876 | 0 | 0 | 0 | 0 | 0 | 4 | 20.382 | 20.382 | 0 | 30 | 0 | 0 | 0 | 0 | 0 | 4 | 19.9554 | 19.9554 | 0.1677 | 30
13.06.2025¦11:17:57.876 | 0 | 0 | 0 | 0 | 0 | 4 | 20.4294 | 20.4294 | 0 | 30 | 0 | 0 | 0 | 0 | 0 | 4 | 19.9554 | 19.9554 | 0.1591 | 30
13.06.2025¦11:17:58.875 | 0 | 0 | 0 | 0 | 0 | 4 | 20.4294 | 20.4294 | 0 | 30 | 0 | 0 | 0 | 0 | 0 | 4 | 19.9554 | 19.9554 | 0.1591 | 30
| OekoSolve | OekoSolve | OekoSolve | OekoSolve | OekoSolve | OekoSolve | OekoSolve | OekoSolve | OekoSolve | OekoSolve | OekoSolve | OekoSolve | OekoSolve | OekoSolve | OekoSolve | OekoSolve | OekoSolve | OekoSolve | OekoSolve | OekoSolve
| EnMeter_Prec1 | EnMeter_Prec1 | EnMeter_Prec1 | EnMeter_Prec1 | EnMeter_Prec1 | EnMeter_Prec1 | EnMeter_Prec1 | EnMeter_Prec1 | EnMeter_Prec1 | EnMeter_Prec1 | EnMeter_Prec2 | EnMeter_Prec2 | EnMeter_Prec2 | EnMeter_Prec2 | EnMeter_Prec2 | EnMeter_Prec2 | EnMeter_Prec2 | EnMeter_Prec2 | EnMeter_Prec2 | EnMeter_Prec2
| Prec1 P:W | Prec1 WTotal:kWh | Prec1 WDay:kWh | Prec1 WMonth:kWh | Prec1 WYear:kWh | Prec1 State:0 no info available¦1 Off¦2 Startup¦3 Ready¦4 On¦5 Charge¦6 Discharge¦7 Batt Low or Full¦8 Batt Full¦9 Batt low¦10 Finished¦11 Island¦12 Waiting¦91 Maintenance¦99 ERROR | Prec1 Spec Signal | Prec1 V:kV | Prec1 I:mA | Prec1 Info:0 Bit0¦1 Bit1¦2 Bit2¦3 Bit3¦4 HS Ein¦5 Freigabe / Abdeckung vorhanden¦6 Temp. FÃ¼hler aktiv¦7 Temp. FÃ¼hler unterbrochen¦8 Bit8¦9 Bit9¦10 Bit10¦11 Bit11¦12 Bit12¦13 Bit13¦14 Bit14¦15 Bit15¦ | Prec2 P:W | Prec2 WTotal:kWh | Prec2 WDay:kWh | Prec2 WMonth:kWh | Prec2 WYear:kWh | Prec2 State:0 no info available¦1 Off¦2 Startup¦3 Ready¦4 On¦5 Charge¦6 Discharge¦7 Batt Low or Full¦8 Batt Full¦9 Batt low¦10 Finished¦11 Island¦12 Waiting¦91 Maintenance¦99 ERROR | Prec2 Spec Signal | Prec2 V:kV | Prec2 I:mA | Prec2 Info:0 Bit0¦1 Bit1¦2 Bit2¦3 Bit3¦4 HS Ein¦5 Freigabe / Abdeckung vorhanden¦6 Temp. FÃ¼hler aktiv¦7 Temp. FÃ¼hler unterbrochen¦8 Bit8¦9 Bit9¦10 Bit10¦11 Bit11¦12 Bit12¦13 Bit13¦14 Bit14¦15 Bit15¦
13.06.2025¦11:17:59.877 | 0 | 0 | 0 | 0 | 0 | 4 | 20.382 | 20.382 | 0 | 30 | 0 | 0 | 0 | 0 | 0 | 4 | 19.9554 | 19.9554 | 0.1505 | 30
13.06.2025¦11:18:00.876 | 0 | 0 | 0 | 0 | 0 | 4 | 20.382 | 20.382 | 0 | 30 | 0 | 0 | 0 | 0 | 0 | 4 | 19.9554 | 19.9554 | 0.1505 | 30
13.06.2025¦11:18:01.876 | 0 | 0 | 0 | 0 | 0 | 4 | 20.4294 | 20.4294 | 0 | 30 | 0 | 0 | 0 | 0 | 0 | 4 | 20.0028 | 20.0028 | 0.1505 | 30
13.06.2025¦11:18:02.876 | 0 | 0 | 0 | 0 | 0 | 4 | 20.4294 | 20.4294 | 0 | 30 | 0 | 0 | 0 | 0 | 0 | 4 | 19.908 | 19.908 | 0.1591 | 30
13.06.2025¦11:18:03.876 | 0 | 0 | 0 | 0 | 0 | 4 | 20.4294 | 20.4294 | 0 | 30 | 0 | 0 | 0 | 0 | 0 | 4 | 19.9554 | 19.9554 | 0.1591 | 30
13.06.2025¦11:18:04.876 | 0 | 0 | 0 | 0 | 0 | 4 | 20.4294 | 20.4294 | 0 | 30 | 0 | 0 | 0 | 0 | 0 | 4 | 19.908 | 19.908 | 0.1505 | 30
13.06.2025¦11:18:05.876 | 0 | 0 | 0 | 0 | 0 | 4 | 20.4294 | 20.4294 | 0 | 30 | 0 | 0 | 0 | 0 | 0 | 4 | 19.908 | 19.908 | 0.1505 | 30
13.06.2025¦11:18:06.876 | 0 | 0 | 0 | 0 | 0 | 4 | 20.4294 | 20.4294 | 0 | 30 | 0 | 0 | 0 | 0 | 0 | 4 | 19.908 | 19.908 | 0.1505 | 30
13.06.2025¦11:18:07.876 | 0 | 0 | 0 | 0 | 0 | 4 | 20.4294 | 20.4294 | 0 | 30 | 0 | 0 | 0 | 0 | 0 | 4 | 19.908 | 19.908 | 0.1591 | 30
13.06.2025¦11:18:08.876 | 0 | 0 | 0 | 0 | 0 | 4 | 20.4294 | 20.4294 | 0 | 30 | 0 | 0 | 0 | 0 | 0 | 4 | 19.908 | 19.908 | 0.1591 | 30
13.06.2025¦11:18:09.876 | 0 | 0 | 0 | 0 | 0 | 4 | 20.4294 | 20.4294 | 0 | 30 | 0 | 0 | 0 | 0 | 0 | 4 | 19.908 | 19.908 | 0.1505 | 30
13.06.2025¦11:18:10.876 | 0 | 0 | 0 | 0 | 0 | 4 | 20.4294 | 20.4294 | 0 | 30 | 0 | 0 | 0 | 0 | 0 | 4 | 19.908 | 19.908 | 0.1505 | 30
13.06.2025¦11:18:11.876 | 0 | 0 | 0 | 0 | 0 | 4 | 20.4294 | 20.4294 | 0 | 30 | 0 | 0 | 0 | 0 | 0 | 4 | 19.908 | 19.908 | 0.1505 | 30
13.06.2025¦11:18:12.876 | 0 | 0 | 0 | 0 | 0 | 4 | 20.4294 | 20.4294 | 0 | 30 | 0 | 0 | 0 | 0 | 0 | 4 | 19.9554 | 19.9554 | 0.1505 | 30
13.06.2025¦11:18:13.875 | 0 | 0 | 0 | 0 | 0 | 4 | 20.4294 | 20.4294 | 0 | 30 | 0 | 0 | 0 | 0 | 0 | 4 | 19.9554 | 19.9554 | 0.1505 | 30
13.06.2025¦11:18:14.877 | 0 | 0 | 0 | 0 | 0 | 4 | 20.4294 | 20.4294 | 0 | 30 | 0 | 0 | 0 | 0 | 0 | 4 | 19.908 | 19.908 | 0.1505 | 30
13.06.2025¦11:18:15.876 | 0 | 0 | 0 | 0 | 0 | 4 | 20.382 | 20.382 | 0 | 30 | 0 | 0 | 0 | 0 | 0 | 4 | 19.9554 | 19.9554 | 0.1548 | 30
13.06.2025¦11:18:16.875 | 0 | 0 | 0 | 0 | 0 | 4 | 20.382 | 20.382 | 0 | 30 | 0 | 0 | 0 | 0 | 0 | 4 | 19.9554 | 19.9554 | 0.1548 | 30
13.06.2025¦11:18:17.875 | 0 | 0 | 0 | 0 | 0 | 4 | 20.4294 | 20.4294 | 0 | 30 | 0 | 0 | 0 | 0 | 0 | 4 | 20.0028 | 20.0028 | 0.1505 | 30
13.06.2025¦11:18:18.876 | 0 | 0 | 0 | 0 | 0 | 4 | 20.382 | 20.382 | 0 | 30 | 0 | 0 | 0 | 0 | 0 | 4 | 19.9554 | 19.9554 | 0.1462 | 30
13.06.2025¦11:18:19.876 | 0 | 0 | 0 | 0 | 0 | 4 | 20.4294 | 20.4294 | 0 | 30 | 0 | 0 | 0 | 0 | 0 | 4 | 19.908 | 19.908 | 0.1462 | 30
13.06.2025¦11:18:20.876 | 0 | 0 | 0 | 0 | 0 | 4 | 20.382 | 20.382 | 0 | 30 | 0 | 0 | 0 | 0 | 0 | 4 | 20.0028 | 20.0028 | 0.1419 | 30
13.06.2025¦11:18:21.876 | 0 | 0 | 0 | 0 | 0 | 4 | 20.382 | 20.382 | 0 | 30 | 0 | 0 | 0 | 0 | 0 | 4 | 20.0028 | 20.0028 | 0.1419 | 30
13.06.2025¦11:18:22.876 | 0 | 0 | 0 | 0 | 0 | 4 | 20.4294 | 20.4294 | 0 | 30 | 0 | 0 | 0 | 0 | 0 | 4 | 19.908 | 19.908 | 0.1419 | 30
13.06.2025¦11:18:23.875 | 0 | 0 | 0 | 0 | 0 | 4 | 20.4294 | 20.4294 | 0 | 30 | 0 | 0 | 0 | 0 | 0 | 4 | 19.908 | 19.908 | 0.1419 | 30
13.06.2025¦11:18:24.876 | 0 | 0 | 0 | 0 | 0 | 4 | 20.4294 | 20.4294 | 0 | 30 | 0 | 0 | 0 | 0 | 0 | 4 | 19.908 | 19.908 | 0.1419 | 30
13.06.2025¦11:18:25.876 | 0 | 0 | 0 | 0 | 0 | 4 | 20.382 | 20.382 | 0 | 30 | 0 | 0 | 0 | 0 | 0 | 4 | 19.908 | 19.908 | 0.1419 | 30
13.06.2025¦11:18:26.876 | 0 | 0 | 0 | 0 | 0 | 4 | 20.4294 | 20.4294 | 0 | 30 | 0 | 0 | 0 | 0 | 0 | 4 | 19.908 | 19.908 | 0.1419 | 30
13.06.2025¦11:18:27.876 | 0 | 0 | 0 | 0 | 0 | 4 | 20.4294 | 20.4294 | 0 | 30 | 0 | 0 | 0 | 0 | 0 | 4 | 19.908 | 19.908 | 0.1419 | 30
13.06.2025¦11:18:28.877 | 0 | 0 | 0 | 0 | 0 | 4 | 20.4294 | 20.4294 | 0 | 30 | 0 | 0 | 0 | 0 | 0 | 4 | 19.9554 | 19.9554 | 0.1505 | 30
| OekoSolve | OekoSolve | OekoSolve | OekoSolve | OekoSolve | OekoSolve | OekoSolve | OekoSolve | OekoSolve | OekoSolve | OekoSolve | OekoSolve | OekoSolve | OekoSolve | OekoSolve | OekoSolve | OekoSolve | OekoSolve | OekoSolve | OekoSolve
| EnMeter_Prec1 | EnMeter_Prec1 | EnMeter_Prec1 | EnMeter_Prec1 | EnMeter_Prec1 | EnMeter_Prec1 | EnMeter_Prec1 | EnMeter_Prec1 | EnMeter_Prec1 | EnMeter_Prec1 | EnMeter_Prec2 | EnMeter_Prec2 | EnMeter_Prec2 | EnMeter_Prec2 | EnMeter_Prec2 | EnMeter_Prec2 | EnMeter_Prec2 | EnMeter_Prec2 | EnMeter_Prec2 | EnMeter_Prec2
| Prec1 P:W | Prec1 WTotal:kWh | Prec1 WDay:kWh | Prec1 WMonth:kWh | Prec1 WYear:kWh | Prec1 State:0 no info available¦1 Off¦2 Startup¦3 Ready¦4 On¦5 Charge¦6 Discharge¦7 Batt Low or Full¦8 Batt Full¦9 Batt low¦10 Finished¦11 Island¦12 Waiting¦91 Maintenance¦99 ERROR | Prec1 Spec Signal | Prec1 V:kV | Prec1 I:mA | Prec1 Info:0 Bit0¦1 Bit1¦2 Bit2¦3 Bit3¦4 HS Ein¦5 Freigabe / Abdeckung vorhanden¦6 Temp. FÃ¼hler aktiv¦7 Temp. FÃ¼hler unterbrochen¦8 Bit8¦9 Bit9¦10 Bit10¦11 Bit11¦12 Bit12¦13 Bit13¦14 Bit14¦15 Bit15¦ | Prec2 P:W | Prec2 WTotal:kWh | Prec2 WDay:kWh | Prec2 WMonth:kWh | Prec2 WYear:kWh | Prec2 State:0 no info available¦1 Off¦2 Startup¦3 Ready¦4 On¦5 Charge¦6 Discharge¦7 Batt Low or Full¦8 Batt Full¦9 Batt low¦10 Finished¦11 Island¦12 Waiting¦91 Maintenance¦99 ERROR | Prec2 Spec Signal | Prec2 V:kV | Prec2 I:mA | Prec2 Info:0 Bit0¦1 Bit1¦2 Bit2¦3 Bit3¦4 HS Ein¦5 Freigabe / Abdeckung vorhanden¦6 Temp. FÃ¼hler aktiv¦7 Temp. FÃ¼hler unterbrochen¦8 Bit8¦9 Bit9¦10 Bit10¦11 Bit11¦12 Bit12¦13 Bit13¦14 Bit14¦15 Bit15¦
13.06.2025¦11:18:29.875 | 0 | 0 | 0 | 0 | 0 | 4 | 20.4294 | 20.4294 | 0 | 30 | 0 | 0 | 0 | 0 | 0 | 4 | 19.9554 | 19.9554 | 0.1505 | 30
13.06.2025¦11:18:30.876 | 0 | 0 | 0 | 0 | 0 | 4 | 20.4294 | 20.4294 | 0 | 30 | 0 | 0 | 0 | 0 | 0 | 4 | 19.908 | 19.908 | 0.1419 | 30
13.06.2025¦11:18:31.877 | 0 | 0 | 0 | 0 | 0 | 4 | 20.382 | 20.382 | 0 | 30 | 0 | 0 | 0 | 0 | 0 | 4 | 20.0028 | 20.0028 | 0.172 | 30
13.06.2025¦11:18:32.876 | 0 | 0 | 0 | 0 | 0 | 4 | 20.4294 | 20.4294 | 0 | 30 | 0 | 0 | 0 | 0 | 0 | 4 | 19.908 | 19.908 | 0.172 | 30
13.06.2025¦11:18:33.875 | 0 | 0 | 0 | 0 | 0 | 4 | 20.4294 | 20.4294 | 0 | 30 | 0 | 0 | 0 | 0 | 0 | 4 | 19.908 | 19.908 | 0.172 | 30
13.06.2025¦11:18:34.876 | 0 | 0 | 0 | 0 | 0 | 4 | 20.4294 | 20.4294 | 0 | 30 | 0 | 0 | 0 | 0 | 0 | 4 | 19.9554 | 19.9554 | 0.1634 | 30
13.06.2025¦11:18:35.876 | 0 | 0 | 0 | 0 | 0 | 4 | 20.4294 | 20.4294 | 0 | 30 | 0 | 0 | 0 | 0 | 0 | 4 | 19.9554 | 19.9554 | 0.1505 | 30
13.06.2025¦11:18:36.876 | 0 | 0 | 0 | 0 | 0 | 4 | 20.4294 | 20.4294 | 0 | 30 | 0 | 0 | 0 | 0 | 0 | 4 | 19.9554 | 19.9554 | 0.1505 | 30
13.06.2025¦11:18:37.876 | 0 | 0 | 0 | 0 | 0 | 4 | 20.4294 | 20.4294 | 0 | 30 | 0 | 0 | 0 | 0 | 0 | 4 | 19.908 | 19.908 | 0.1505 | 30
13.06.2025¦11:18:38.875 | 0 | 0 | 0 | 0 | 0 | 4 | 20.4294 | 20.4294 | 0 | 30 | 0 | 0 | 0 | 0 | 0 | 4 | 19.908 | 19.908 | 0.1505 | 30
13.06.2025¦11:18:39.876 | 0 | 0 | 0 | 0 | 0 | 4 | 20.4294 | 20.4294 | 0 | 30 | 0 | 0 | 0 | 0 | 0 | 4 | 19.908 | 19.908 | 0.1505 | 30
13.06.2025¦11:18:40.876 | 0 | 0 | 0 | 0 | 0 | 4 | 20.4294 | 20.4294 | 0 | 30 | 0 | 0 | 0 | 0 | 0 | 4 | 19.9554 | 19.9554 | 0.1462 | 30
13.06.2025¦11:18:41.876 | 0 | 0 | 0 | 0 | 0 | 4 | 20.382 | 20.382 | 0 | 30 | 0 | 0 | 0 | 0 | 0 | 4 | 19.9554 | 19.9554 | 0.1462 | 30
13.06.2025¦11:18:42.877 | 0 | 0 | 0 | 0 | 0 | 4 | 20.4294 | 20.4294 | 0 | 30 | 0 | 0 | 0 | 0 | 0 | 4 | 19.9554 | 19.9554 | 0.1462 | 30
13.06.2025¦11:18:43.877 | 0 | 0 | 0 | 0 | 0 | 4 | 20.4294 | 20.4294 | 0 | 30 | 0 | 0 | 0 | 0 | 0 | 4 | 19.908 | 19.908 | 0.1419 | 30
13.06.2025¦11:18:44.877 | 0 | 0 | 0 | 0 | 0 | 4 | 20.382 | 20.382 | 0 | 30 | 0 | 0 | 0 | 0 | 0 | 4 | 19.9554 | 19.9554 | 0.1462 | 30
13.06.2025¦11:18:45.876 | 0 | 0 | 0 | 0 | 0 | 4 | 20.382 | 20.382 | 0 | 30 | 0 | 0 | 0 | 0 | 0 | 4 | 19.9554 | 19.9554 | 0.1462 | 30
13.06.2025¦11:18:46.876 | 0 | 0 | 0 | 0 | 0 | 4 | 20.4294 | 20.4294 | 0 | 30 | 0 | 0 | 0 | 0 | 0 | 4 | 19.908 | 19.908 | 0.172 | 30
13.06.2025¦11:18:47.875 | 0 | 0 | 0 | 0 | 0 | 4 | 20.4294 | 20.4294 | 0 | 30 | 0 | 0 | 0 | 0 | 0 | 4 | 19.908 | 19.908 | 0.172 | 30
13.06.2025¦11:18:48.875 | 0 | 0 | 0 | 0 | 0 | 4 | 20.4294 | 20.4294 | 0 | 30 | 0 | 0 | 0 | 0 | 0 | 4 | 19.9554 | 19.9554 | 0.1677 | 30
13.06.2025¦11:18:49.876 | 0 | 0 | 0 | 0 | 0 | 4 | 20.4294 | 20.4294 | 0 | 30 | 0 | 0 | 0 | 0 | 0 | 4 | 19.908 | 19.908 | 0.1634 | 30
13.06.2025¦11:18:50.876 | 0 | 0 | 0 | 0 | 0 | 4 | 20.4294 | 20.4294 | 0 | 30 | 0 | 0 | 0 | 0 | 0 | 4 | 19.9554 | 19.9554 | 0.1505 | 30
13.06.2025¦11:18:51.876 | 0 | 0 | 0 | 0 | 0 | 4 | 20.4294 | 20.4294 | 0 | 30 | 0 | 0 | 0 | 0 | 0 | 4 | 19.9554 | 19.9554 | 0.1505 | 30
13.06.2025¦11:18:52.876 | 0 | 0 | 0 | 0 | 0 | 4 | 20.4294 | 20.4294 | 0 | 30 | 0 | 0 | 0 | 0 | 0 | 4 | 20.0028 | 20.0028 | 0.1462 | 30
13.06.2025¦11:18:53.876 | 0 | 0 | 0 | 0 | 0 | 4 | 20.4294 | 20.4294 | 0 | 30 | 0 | 0 | 0 | 0 | 0 | 4 | 19.9554 | 19.9554 | 0.1591 | 30
13.06.2025¦11:18:54.876 | 0 | 0 | 0 | 0 | 0 | 4 | 20.4294 | 20.4294 | 0 | 30 | 0 | 0 | 0 | 0 | 0 | 4 | 19.9554 | 19.9554 | 0.1591 | 30
13.06.2025¦11:18:55.876 | 0 | 0 | 0 | 0 | 0 | 4 | 20.4294 | 20.4294 | 0 | 30 | 0 | 0 | 0 | 0 | 0 | 4 | 19.9554 | 19.9554 | 0.1505 | 30
13.06.2025¦11:18:56.877 | 0 | 0 | 0 | 0 | 0 | 4 | 20.382 | 20.382 | 0 | 30 | 0 | 0 | 0 | 0 | 0 | 4 | 19.9554 | 19.9554 | 0.1462 | 30
13.06.2025¦11:18:57.876 | 0 | 0 | 0 | 0 | 0 | 4 | 20.382 | 20.382 | 0 | 30 | 0 | 0 | 0 | 0 | 0 | 4 | 19.9554 | 19.9554 | 0.1419 | 30
13.06.2025¦11:18:58.875 | 0 | 0 | 0 | 0 | 0 | 4 | 20.382 | 20.382 | 0 | 30 | 0 | 0 | 0 | 0 | 0 | 4 | 19.9554 | 19.9554 | 0.1419 | 30
| OekoSolve | OekoSolve | OekoSolve | OekoSolve | OekoSolve | OekoSolve | OekoSolve | OekoSolve | OekoSolve | OekoSolve | OekoSolve | OekoSolve | OekoSolve | OekoSolve | OekoSolve | OekoSolve | OekoSolve | OekoSolve | OekoSolve | OekoSolve
| EnMeter_Prec1 | EnMeter_Prec1 | EnMeter_Prec1 | EnMeter_Prec1 | EnMeter_Prec1 | EnMeter_Prec1 | EnMeter_Prec1 | EnMeter_Prec1 | EnMeter_Prec1 | EnMeter_Prec1 | EnMeter_Prec2 | EnMeter_Prec2 | EnMeter_Prec2 | EnMeter_Prec2 | EnMeter_Prec2 | EnMeter_Prec2 | EnMeter_Prec2 | EnMeter_Prec2 | EnMeter_Prec2 | EnMeter_Prec2
| Prec1 P:W | Prec1 WTotal:kWh | Prec1 WDay:kWh | Prec1 WMonth:kWh | Prec1 WYear:kWh | Prec1 State:0 no info available¦1 Off¦2 Startup¦3 Ready¦4 On¦5 Charge¦6 Discharge¦7 Batt Low or Full¦8 Batt Full¦9 Batt low¦10 Finished¦11 Island¦12 Waiting¦91 Maintenance¦99 ERROR | Prec1 Spec Signal | Prec1 V:kV | Prec1 I:mA | Prec1 Info:0 Bit0¦1 Bit1¦2 Bit2¦3 Bit3¦4 HS Ein¦5 Freigabe / Abdeckung vorhanden¦6 Temp. FÃ¼hler aktiv¦7 Temp. FÃ¼hler unterbrochen¦8 Bit8¦9 Bit9¦10 Bit10¦11 Bit11¦12 Bit12¦13 Bit13¦14 Bit14¦15 Bit15¦ | Prec2 P:W | Prec2 WTotal:kWh | Prec2 WDay:kWh | Prec2 WMonth:kWh | Prec2 WYear:kWh | Prec2 State:0 no info available¦1 Off¦2 Startup¦3 Ready¦4 On¦5 Charge¦6 Discharge¦7 Batt Low or Full¦8 Batt Full¦9 Batt low¦10 Finished¦11 Island¦12 Waiting¦91 Maintenance¦99 ERROR | Prec2 Spec Signal | Prec2 V:kV | Prec2 I:mA | Prec2 Info:0 Bit0¦1 Bit1¦2 Bit2¦3 Bit3¦4 HS Ein¦5 Freigabe / Abdeckung vorhanden¦6 Temp. FÃ¼hler aktiv¦7 Temp. FÃ¼hler unterbrochen¦8 Bit8¦9 Bit9¦10 Bit10¦11 Bit11¦12 Bit12¦13 Bit13¦14 Bit14¦15 Bit15¦
13.06.2025¦11:18:59.876 | 0 | 0 | 0 | 0 | 0 | 4 | 20.4294 | 20.4294 | 0 | 30 | 0 | 0 | 0 | 0 | 0 | 4 | 19.9554 | 19.9554 | 0.1376 | 30
13.06.2025¦11:19:00.875 | 0 | 0 | 0 | 0 | 0 | 4 | 20.4294 | 20.4294 | 0 | 30 | 0 | 0 | 0 | 0 | 0 | 4 | 19.908 | 19.908 | 0.1419 | 30
13.06.2025¦11:19:01.876 | 0 | 0 | 0 | 0 | 0 | 4 | 20.4294 | 20.4294 | 0 | 30 | 0 | 0 | 0 | 0 | 0 | 4 | 20.0028 | 20.0028 | 0.1247 | 30
13.06.2025¦11:19:02.876 | 0 | 0 | 0 | 0 | 0 | 4 | 20.4294 | 20.4294 | 0 | 30 | 0 | 0 | 0 | 0 | 0 | 4 | 20.0028 | 20.0028 | 0.1247 | 30
13.06.2025¦11:19:03.877 | 0 | 0 | 0 | 0 | 0 | 4 | 20.4294 | 20.4294 | 0 | 30 | 0 | 0 | 0 | 0 | 0 | 4 | 19.9554 | 19.9554 | 0.129 | 30
13.06.2025¦11:19:04.877 | 0 | 0 | 0 | 0 | 0 | 4 | 20.4294 | 20.4294 | 0 | 30 | 0 | 0 | 0 | 0 | 0 | 4 | 20.0028 | 20.0028 | 0.1333 | 30
13.06.2025¦11:19:05.877 | 0 | 0 | 0 | 0 | 0 | 4 | 20.4294 | 20.4294 | 0 | 30 | 0 | 0 | 0 | 0 | 0 | 4 | 19.908 | 19.908 | 0.1333 | 30
13.06.2025¦11:19:06.876 | 0 | 0 | 0 | 0 | 0 | 4 | 20.382 | 20.382 | 0 | 30 | 0 | 0 | 0 | 0 | 0 | 4 | 19.908 | 19.908 | 0.1247 | 30
13.06.2025¦11:19:07.876 | 0 | 0 | 0 | 0 | 0 | 4 | 20.382 | 20.382 | 0 | 30 | 0 | 0 | 0 | 0 | 0 | 4 | 19.908 | 19.908 | 0.1247 | 30
13.06.2025¦11:19:08.876 | 0 | 0 | 0 | 0 | 0 | 4 | 20.4294 | 20.4294 | 0 | 30 | 0 | 0 | 0 | 0 | 0 | 4 | 19.9554 | 19.9554 | 0.1204 | 30
13.06.2025¦11:19:09.876 | 0 | 0 | 0 | 0 | 0 | 4 | 20.4294 | 20.4294 | 0 | 30 | 0 | 0 | 0 | 0 | 0 | 4 | 19.908 | 19.908 | 0.1161 | 30
13.06.2025¦11:19:10.876 | 0 | 0 | 0 | 0 | 0 | 4 | 20.4294 | 20.4294 | 0 | 30 | 0 | 0 | 0 | 0 | 0 | 4 | 19.908 | 19.908 | 0.1161 | 30
13.06.2025¦11:19:11.877 | 0 | 0 | 0 | 0 | 0 | 4 | 20.4294 | 20.4294 | 0 | 30 | 0 | 0 | 0 | 0 | 0 | 4 | 19.908 | 19.908 | 0.1204 | 30
13.06.2025¦11:19:12.876 | 0 | 0 | 0 | 0 | 0 | 4 | 20.382 | 20.382 | 0 | 30 | 0 | 0 | 0 | 0 | 0 | 4 | 19.908 | 19.908 | 0.1247 | 30
13.06.2025¦11:19:13.876 | 0 | 0 | 0 | 0 | 0 | 4 | 20.382 | 20.382 | 0 | 30 | 0 | 0 | 0 | 0 | 0 | 4 | 19.908 | 19.908 | 0.1247 | 30
13.06.2025¦11:19:14.876 | 0 | 0 | 0 | 0 | 0 | 4 | 20.382 | 20.382 | 0 | 30 | 0 | 0 | 0 | 0 | 0 | 4 | 19.908 | 19.908 | 0.1118 | 30
13.06.2025¦11:19:15.876 | 0 | 0 | 0 | 0 | 0 | 4 | 20.4294 | 20.4294 | 0 | 30 | 0 | 0 | 0 | 0 | 0 | 4 | 19.908 | 19.908 | 0.1118 | 30
13.06.2025¦11:19:16.877 | 0 | 0 | 0 | 0 | 0 | 4 | 20.4294 | 20.4294 | 0 | 30 | 0 | 0 | 0 | 0 | 0 | 4 | 19.908 | 19.908 | 0.1075 | 30
13.06.2025¦11:19:17.875 | 0 | 0 | 0 | 0 | 0 | 4 | 20.4294 | 20.4294 | 0 | 30 | 0 | 0 | 0 | 0 | 0 | 4 | 19.908 | 19.908 | 0.1075 | 30
13.06.2025¦11:19:18.876 | 0 | 0 | 0 | 0 | 0 | 4 | 20.382 | 20.382 | 0 | 30 | 0 | 0 | 0 | 0 | 0 | 4 | 19.9554 | 19.9554 | 0.1075 | 30
13.06.2025¦11:19:19.876 | 0 | 0 | 0 | 0 | 0 | 4 | 20.382 | 20.382 | 0 | 30 | 0 | 0 | 0 | 0 | 0 | 4 | 19.9554 | 19.9554 | 0.1075 | 30
13.06.2025¦11:19:20.876 | 0 | 0 | 0 | 0 | 0 | 4 | 20.4294 | 20.4294 | 0 | 30 | 0 | 0 | 0 | 0 | 0 | 4 | 19.908 | 19.908 | 0.1032 | 30
13.06.2025¦11:19:21.876 | 0 | 0 | 0 | 0 | 0 | 4 | 20.4294 | 20.4294 | 0 | 30 | 0 | 0 | 0 | 0 | 0 | 4 | 19.908 | 19.908 | 0.1032 | 30
13.06.2025¦11:19:22.876 | 0 | 0 | 0 | 0 | 0 | 4 | 20.382 | 20.382 | 0 | 30 | 0 | 0 | 0 | 0 | 0 | 4 | 20.0028 | 20.0028 | 0.0989 | 30
13.06.2025¦11:19:23.876 | 0 | 0 | 0 | 0 | 0 | 4 | 20.4294 | 20.4294 | 0 | 30 | 0 | 0 | 0 | 0 | 0 | 4 | 19.9554 | 19.9554 | 0.0989 | 30
13.06.2025¦11:19:24.876 | 0 | 0 | 0 | 0 | 0 | 4 | 20.4294 | 20.4294 | 0 | 30 | 0 | 0 | 0 | 0 | 0 | 4 | 20.0028 | 20.0028 | 0.1032 | 30
13.06.2025¦11:19:25.876 | 0 | 0 | 0 | 0 | 0 | 4 | 20.4294 | 20.4294 | 0 | 30 | 0 | 0 | 0 | 0 | 0 | 4 | 20.0028 | 20.0028 | 0.1032 | 30
13.06.2025¦11:19:26.876 | 0 | 0 | 0 | 0 | 0 | 4 | 20.4294 | 20.4294 | 0 | 30 | 0 | 0 | 0 | 0 | 0 | 4 | 19.908 | 19.908 | 0.1032 | 30
13.06.2025¦11:19:27.876 | 0 | 0 | 0 | 0 | 0 | 4 | 20.4294 | 20.4294 | 0 | 30 | 0 | 0 | 0 | 0 | 0 | 4 | 19.908 | 19.908 | 0.1032 | 30
13.06.2025¦11:19:28.876 | 0 | 0 | 0 | 0 | 0 | 4 | 20.4294 | 20.4294 | 0 | 30 | 0 | 0 | 0 | 0 | 0 | 4 | 20.0028 | 20.0028 | 0.1032 | 30
| OekoSolve | OekoSolve | OekoSolve | OekoSolve | OekoSolve | OekoSolve | OekoSolve | OekoSolve | OekoSolve | OekoSolve | OekoSolve | OekoSolve | OekoSolve | OekoSolve | OekoSolve | OekoSolve | OekoSolve | OekoSolve | OekoSolve | OekoSolve
| EnMeter_Prec1 | EnMeter_Prec1 | EnMeter_Prec1 | EnMeter_Prec1 | EnMeter_Prec1 | EnMeter_Prec1 | EnMeter_Prec1 | EnMeter_Prec1 | EnMeter_Prec1 | EnMeter_Prec1 | EnMeter_Prec2 | EnMeter_Prec2 | EnMeter_Prec2 | EnMeter_Prec2 | EnMeter_Prec2 | EnMeter_Prec2 | EnMeter_Prec2 | EnMeter_Prec2 | EnMeter_Prec2 | EnMeter_Prec2
| Prec1 P:W | Prec1 WTotal:kWh | Prec1 WDay:kWh | Prec1 WMonth:kWh | Prec1 WYear:kWh | Prec1 State:0 no info available¦1 Off¦2 Startup¦3 Ready¦4 On¦5 Charge¦6 Discharge¦7 Batt Low or Full¦8 Batt Full¦9 Batt low¦10 Finished¦11 Island¦12 Waiting¦91 Maintenance¦99 ERROR | Prec1 Spec Signal | Prec1 V:kV | Prec1 I:mA | Prec1 Info:0 Bit0¦1 Bit1¦2 Bit2¦3 Bit3¦4 HS Ein¦5 Freigabe / Abdeckung vorhanden¦6 Temp. FÃ¼hler aktiv¦7 Temp. FÃ¼hler unterbrochen¦8 Bit8¦9 Bit9¦10 Bit10¦11 Bit11¦12 Bit12¦13 Bit13¦14 Bit14¦15 Bit15¦ | Prec2 P:W | Prec2 WTotal:kWh | Prec2 WDay:kWh | Prec2 WMonth:kWh | Prec2 WYear:kWh | Prec2 State:0 no info available¦1 Off¦2 Startup¦3 Ready¦4 On¦5 Charge¦6 Discharge¦7 Batt Low or Full¦8 Batt Full¦9 Batt low¦10 Finished¦11 Island¦12 Waiting¦91 Maintenance¦99 ERROR | Prec2 Spec Signal | Prec2 V:kV | Prec2 I:mA | Prec2 Info:0 Bit0¦1 Bit1¦2 Bit2¦3 Bit3¦4 HS Ein¦5 Freigabe / Abdeckung vorhanden¦6 Temp. FÃ¼hler aktiv¦7 Temp. FÃ¼hler unterbrochen¦8 Bit8¦9 Bit9¦10 Bit10¦11 Bit11¦12 Bit12¦13 Bit13¦14 Bit14¦15 Bit15¦
13.06.2025¦11:19:29.875 | 0 | 0 | 0 | 0 | 0 | 4 | 20.4294 | 20.4294 | 0 | 30 | 0 | 0 | 0 | 0 | 0 | 4 | 20.0028 | 20.0028 | 0.1032 | 30
13.06.2025¦11:19:30.876 | 0 | 0 | 0 | 0 | 0 | 4 | 20.382 | 20.382 | 0 | 30 | 0 | 0 | 0 | 0 | 0 | 4 | 19.9554 | 19.9554 | 0.1505 | 30
13.06.2025¦11:19:31.876 | 0 | 0 | 0 | 0 | 0 | 4 | 20.4294 | 20.4294 | 0 | 30 | 0 | 0 | 0 | 0 | 0 | 4 | 19.9554 | 19.9554 | 0.1505 | 30
13.06.2025¦11:19:32.876 | 0 | 0 | 0 | 0 | 0 | 4 | 20.4294 | 20.4294 | 0 | 30 | 0 | 0 | 0 | 0 | 0 | 4 | 19.9554 | 19.9554 | 0.1505 | 30
13.06.2025¦11:19:33.875 | 0 | 0 | 0 | 0 | 0 | 4 | 20.4294 | 20.4294 | 0 | 30 | 0 | 0 | 0 | 0 | 0 | 4 | 19.908 | 19.908 | 0.1548 | 30
13.06.2025¦11:19:34.876 | 0 | 0 | 0 | 0 | 0 | 4 | 20.4294 | 20.4294 | 0 | 30 | 0 | 0 | 0 | 0 | 0 | 4 | 19.9554 | 19.9554 | 0.1548 | 30
13.06.2025¦11:19:35.875 | 0 | 0 | 0 | 0 | 0 | 4 | 20.4294 | 20.4294 | 0 | 30 | 0 | 0 | 0 | 0 | 0 | 4 | 19.9554 | 19.9554 | 0.1548 | 30
13.06.2025¦11:19:36.877 | 0 | 0 | 0 | 0 | 0 | 4 | 20.382 | 20.382 | 0 | 30 | 0 | 0 | 0 | 0 | 0 | 4 | 20.0028 | 20.0028 | 0.1548 | 30
13.06.2025¦11:19:37.876 | 0 | 0 | 0 | 0 | 0 | 4 | 20.382 | 20.382 | 0 | 30 | 0 | 0 | 0 | 0 | 0 | 4 | 20.0028 | 20.0028 | 0.1548 | 30
13.06.2025¦11:19:38.876 | 0 | 0 | 0 | 0 | 0 | 4 | 20.4294 | 20.4294 | 0 | 30 | 0 | 0 | 0 | 0 | 0 | 4 | 19.908 | 19.908 | 0.1677 | 30
13.06.2025¦11:19:39.877 | 0 | 0 | 0 | 0 | 0 | 4 | 20.4294 | 20.4294 | 0 | 30 | 0 | 0 | 0 | 0 | 0 | 4 | 20.0028 | 20.0028 | 0.1548 | 30
13.06.2025¦11:19:40.876 | 0 | 0 | 0 | 0 | 0 | 4 | 20.4294 | 20.4294 | 0 | 30 | 0 | 0 | 0 | 0 | 0 | 4 | 20.0028 | 20.0028 | 0.1548 | 30
13.06.2025¦11:19:41.876 | 0 | 0 | 0 | 0 | 0 | 4 | 20.4294 | 20.4294 | 0 | 30 | 0 | 0 | 0 | 0 | 0 | 4 | 20.0028 | 20.0028 | 0.1505 | 30
13.06.2025¦11:19:42.877 | 0 | 0 | 0 | 0 | 0 | 4 | 20.382 | 20.382 | 0 | 30 | 0 | 0 | 0 | 0 | 0 | 4 | 19.908 | 19.908 | 0.1505 | 30
13.06.2025¦11:19:43.876 | 0 | 0 | 0 | 0 | 0 | 4 | 20.382 | 20.382 | 0 | 30 | 0 | 0 | 0 | 0 | 0 | 4 | 19.9554 | 19.9554 | 0.1591 | 30
13.06.2025¦11:19:44.876 | 0 | 0 | 0 | 0 | 0 | 4 | 20.382 | 20.382 | 0 | 30 | 0 | 0 | 0 | 0 | 0 | 4 | 19.9554 | 19.9554 | 0.1591 | 30
13.06.2025¦11:19:45.876 | 0 | 0 | 0 | 0 | 0 | 4 | 20.4294 | 20.4294 | 0 | 30 | 0 | 0 | 0 | 0 | 0 | 4 | 19.9554 | 19.9554 | 0.1591 | 30
13.06.2025¦11:19:46.876 | 0 | 0 | 0 | 0 | 0 | 4 | 20.4294 | 20.4294 | 0 | 30 | 0 | 0 | 0 | 0 | 0 | 4 | 19.9554 | 19.9554 | 0.1591 | 30
13.06.2025¦11:19:47.875 | 0 | 0 | 0 | 0 | 0 | 4 | 20.382 | 20.382 | 0 | 30 | 0 | 0 | 0 | 0 | 0 | 4 | 19.908 | 19.908 | 0.1634 | 30
13.06.2025¦11:19:48.876 | 0 | 0 | 0 | 0 | 0 | 4 | 20.382 | 20.382 | 0 | 30 | 0 | 0 | 0 | 0 | 0 | 4 | 20.0028 | 20.0028 | 0.1634 | 30
13.06.2025¦11:19:49.876 | 0 | 0 | 0 | 0 | 0 | 4 | 20.4294 | 20.4294 | 0 | 30 | 0 | 0 | 0 | 0 | 0 | 4 | 19.9554 | 19.9554 | 0.1634 | 30
13.06.2025¦11:19:50.876 | 0 | 0 | 0 | 0 | 0 | 4 | 20.382 | 20.382 | 0 | 30 | 0 | 0 | 0 | 0 | 0 | 4 | 19.908 | 19.908 | 0.1634 | 30
13.06.2025¦11:19:51.876 | 0 | 0 | 0 | 0 | 0 | 4 | 20.382 | 20.382 | 0 | 30 | 0 | 0 | 0 | 0 | 0 | 4 | 20.0028 | 20.0028 | 0.1591 | 30
13.06.2025¦11:19:52.876 | 0 | 0 | 0 | 0 | 0 | 4 | 20.382 | 20.382 | 0 | 30 | 0 | 0 | 0 | 0 | 0 | 4 | 20.0028 | 20.0028 | 0.1591 | 30
13.06.2025¦11:19:53.876 | 0 | 0 | 0 | 0 | 0 | 4 | 20.4294 | 20.4294 | 0 | 30 | 0 | 0 | 0 | 0 | 0 | 4 | 19.9554 | 19.9554 | 0.1591 | 30
13.06.2025¦11:19:54.875 | 0 | 0 | 0 | 0 | 0 | 4 | 20.4294 | 20.4294 | 0 | 30 | 0 | 0 | 0 | 0 | 0 | 4 | 19.9554 | 19.9554 | 0.1591 | 30
13.06.2025¦11:19:55.876 | 0 | 0 | 0 | 0 | 0 | 4 | 20.4294 | 20.4294 | 0 | 30 | 0 | 0 | 0 | 0 | 0 | 4 | 19.9554 | 19.9554 | 0.1548 | 30
13.06.2025¦11:19:56.876 | 0 | 0 | 0 | 0 | 0 | 4 | 20.4294 | 20.4294 | 0 | 30 | 0 | 0 | 0 | 0 | 0 | 4 | 19.908 | 19.908 | 0.1548 | 30
13.06.2025¦11:19:57.876 | 0 | 0 | 0 | 0 | 0 | 4 | 20.4294 | 20.4294 | 0 | 30 | 0 | 0 | 0 | 0 | 0 | 4 | 19.908 | 19.908 | 0.1548 | 30
13.06.2025¦11:19:58.876 | 0 | 0 | 0 | 0 | 0 | 4 | 20.4294 | 20.4294 | 0 | 30 | 0 | 0 | 0 | 0 | 0 | 4 | 19.9554 | 19.9554 | 0.1548 | 30
| OekoSolve | OekoSolve | OekoSolve | OekoSolve | OekoSolve | OekoSolve | OekoSolve | OekoSolve | OekoSolve | OekoSolve | OekoSolve | OekoSolve | OekoSolve | OekoSolve | OekoSolve | OekoSolve | OekoSolve | OekoSolve | OekoSolve | OekoSolve
| EnMeter_Prec1 | EnMeter_Prec1 | EnMeter_Prec1 | EnMeter_Prec1 | EnMeter_Prec1 | EnMeter_Prec1 | EnMeter_Prec1 | EnMeter_Prec1 | EnMeter_Prec1 | EnMeter_Prec1 | EnMeter_Prec2 | EnMeter_Prec2 | EnMeter_Prec2 | EnMeter_Prec2 | EnMeter_Prec2 | EnMeter_Prec2 | EnMeter_Prec2 | EnMeter_Prec2 | EnMeter_Prec2 | EnMeter_Prec2
| Prec1 P:W | Prec1 WTotal:kWh | Prec1 WDay:kWh | Prec1 WMonth:kWh | Prec1 WYear:kWh | Prec1 State:0 no info available¦1 Off¦2 Startup¦3 Ready¦4 On¦5 Charge¦6 Discharge¦7 Batt Low or Full¦8 Batt Full¦9 Batt low¦10 Finished¦11 Island¦12 Waiting¦91 Maintenance¦99 ERROR | Prec1 Spec Signal | Prec1 V:kV | Prec1 I:mA | Prec1 Info:0 Bit0¦1 Bit1¦2 Bit2¦3 Bit3¦4 HS Ein¦5 Freigabe / Abdeckung vorhanden¦6 Temp. FÃ¼hler aktiv¦7 Temp. FÃ¼hler unterbrochen¦8 Bit8¦9 Bit9¦10 Bit10¦11 Bit11¦12 Bit12¦13 Bit13¦14 Bit14¦15 Bit15¦ | Prec2 P:W | Prec2 WTotal:kWh | Prec2 WDay:kWh | Prec2 WMonth:kWh | Prec2 WYear:kWh | Prec2 State:0 no info available¦1 Off¦2 Startup¦3 Ready¦4 On¦5 Charge¦6 Discharge¦7 Batt Low or Full¦8 Batt Full¦9 Batt low¦10 Finished¦11 Island¦12 Waiting¦91 Maintenance¦99 ERROR | Prec2 Spec Signal | Prec2 V:kV | Prec2 I:mA | Prec2 Info:0 Bit0¦1 Bit1¦2 Bit2¦3 Bit3¦4 HS Ein¦5 Freigabe / Abdeckung vorhanden¦6 Temp. FÃ¼hler aktiv¦7 Temp. FÃ¼hler unterbrochen¦8 Bit8¦9 Bit9¦10 Bit10¦11 Bit11¦12 Bit12¦13 Bit13¦14 Bit14¦15 Bit15¦
13.06.2025¦11:19:59.876 | 0 | 0 | 0 | 0 | 0 | 4 | 20.4294 | 20.4294 | 0 | 30 | 0 | 0 | 0 | 0 | 0 | 4 | 19.9554 | 19.9554 | 0.1462 | 30
13.06.2025¦11:20:00.876 | 0 | 0 | 0 | 0 | 0 | 4 | 20.4294 | 20.4294 | 0 | 30 | 0 | 0 | 0 | 0 | 0 | 4 | 19.9554 | 19.9554 | 0.1419 | 30
13.06.2025¦11:20:01.876 | 0 | 0 | 0 | 0 | 0 | 4 | 20.4294 | 20.4294 | 0 | 30 | 0 | 0 | 0 | 0 | 0 | 4 | 19.908 | 19.908 | 0.1419 | 30
13.06.2025¦11:20:02.876 | 0 | 0 | 0 | 0 | 0 | 4 | 20.4294 | 20.4294 | 0 | 30 | 0 | 0 | 0 | 0 | 0 | 4 | 19.9554 | 19.9554 | 0.1419 | 30
13.06.2025¦11:20:03.875 | 0 | 0 | 0 | 0 | 0 | 4 | 20.4294 | 20.4294 | 0 | 30 | 0 | 0 | 0 | 0 | 0 | 4 | 19.9554 | 19.9554 | 0.1419 | 30
13.06.2025¦11:20:04.876 | 0 | 0 | 0 | 0 | 0 | 4 | 20.4294 | 20.4294 | 0 | 30 | 0 | 0 | 0 | 0 | 0 | 4 | 19.9554 | 19.9554 | 0.1462 | 30
13.06.2025¦11:20:05.876 | 0 | 0 | 0 | 0 | 0 | 4 | 20.4294 | 20.4294 | 0 | 30 | 0 | 0 | 0 | 0 | 0 | 4 | 19.9554 | 19.9554 | 0.1419 | 30
13.06.2025¦11:20:06.875 | 0 | 0 | 0 | 0 | 0 | 4 | 20.4294 | 20.4294 | 0 | 30 | 0 | 0 | 0 | 0 | 0 | 4 | 19.9554 | 19.9554 | 0.1419 | 30
13.06.2025¦11:20:07.876 | 0 | 0 | 0 | 0 | 0 | 4 | 20.4294 | 20.4294 | 0 | 30 | 0 | 0 | 0 | 0 | 0 | 4 | 19.9554 | 19.9554 | 0.1419 | 30
13.06.2025¦11:20:08.876 | 0 | 0 | 0 | 0 | 0 | 4 | 20.4294 | 20.4294 | 0 | 30 | 0 | 0 | 0 | 0 | 0 | 4 | 19.9554 | 19.9554 | 0.1419 | 30
13.06.2025¦11:20:09.877 | 0 | 0 | 0 | 0 | 0 | 4 | 20.382 | 20.382 | 0 | 30 | 0 | 0 | 0 | 0 | 0 | 4 | 19.908 | 19.908 | 0.1419 | 30
13.06.2025¦11:20:10.876 | 0 | 0 | 0 | 0 | 0 | 4 | 20.4294 | 20.4294 | 0 | 30 | 0 | 0 | 0 | 0 | 0 | 4 | 20.0028 | 20.0028 | 0.1419 | 30
13.06.2025¦11:20:11.876 | 0 | 0 | 0 | 0 | 0 | 4 | 20.4294 | 20.4294 | 0 | 30 | 0 | 0 | 0 | 0 | 0 | 4 | 20.0028 | 20.0028 | 0.1419 | 30
13.06.2025¦11:20:12.876 | 0 | 0 | 0 | 0 | 0 | 4 | 20.4294 | 20.4294 | 0 | 30 | 0 | 0 | 0 | 0 | 0 | 4 | 20.0028 | 20.0028 | 0.1419 | 30
13.06.2025¦11:20:13.876 | 0 | 0 | 0 | 0 | 0 | 4 | 20.382 | 20.382 | 0 | 30 | 0 | 0 | 0 | 0 | 0 | 4 | 19.908 | 19.908 | 0.1462 | 30
13.06.2025¦11:20:14.877 | 0 | 0 | 0 | 0 | 0 | 4 | 20.4294 | 20.4294 | 0 | 30 | 0 | 0 | 0 | 0 | 0 | 4 | 19.9554 | 19.9554 | 0.1419 | 30
13.06.2025¦11:20:15.876 | 0 | 0 | 0 | 0 | 0 | 4 | 20.382 | 20.382 | 0 | 30 | 0 | 0 | 0 | 0 | 0 | 4 | 19.908 | 19.908 | 0.1376 | 30
13.06.2025¦11:20:16.875 | 0 | 0 | 0 | 0 | 0 | 4 | 20.382 | 20.382 | 0 | 30 | 0 | 0 | 0 | 0 | 0 | 4 | 19.908 | 19.908 | 0.1376 | 30
13.06.2025¦11:20:17.877 | 0 | 0 | 0 | 0 | 0 | 4 | 20.4294 | 20.4294 | 0 | 30 | 0 | 0 | 0 | 0 | 0 | 4 | 20.0028 | 20.0028 | 0.1376 | 30
13.06.2025¦11:20:18.876 | 0 | 0 | 0 | 0 | 0 | 4 | 20.4294 | 20.4294 | 0 | 30 | 0 | 0 | 0 | 0 | 0 | 4 | 19.9554 | 19.9554 | 0.1419 | 30
13.06.2025¦11:20:19.876 | 0 | 0 | 0 | 0 | 0 | 4 | 20.4294 | 20.4294 | 0 | 30 | 0 | 0 | 0 | 0 | 0 | 4 | 19.9554 | 19.9554 | 0.1419 | 30
13.06.2025¦11:20:20.877 | 0 | 0 | 0 | 0 | 0 | 4 | 20.4294 | 20.4294 | 0 | 30 | 0 | 0 | 0 | 0 | 0 | 4 | 20.0028 | 20.0028 | 0.1419 | 30
13.06.2025¦11:20:21.877 | 0 | 0 | 0 | 0 | 0 | 4 | 20.4294 | 20.4294 | 0 | 30 | 0 | 0 | 0 | 0 | 0 | 4 | 19.9554 | 19.9554 | 0.1419 | 30
13.06.2025¦11:20:22.876 | 0 | 0 | 0 | 0 | 0 | 4 | 20.4294 | 20.4294 | 0 | 30 | 0 | 0 | 0 | 0 | 0 | 4 | 19.9554 | 19.9554 | 0.1419 | 30
13.06.2025¦11:20:23.875 | 0 | 0 | 0 | 0 | 0 | 4 | 20.4294 | 20.4294 | 0 | 30 | 0 | 0 | 0 | 0 | 0 | 4 | 19.9554 | 19.9554 | 0.1419 | 30
13.06.2025¦11:20:24.875 | 0 | 0 | 0 | 0 | 0 | 4 | 20.4294 | 20.4294 | 0 | 30 | 0 | 0 | 0 | 0 | 0 | 4 | 19.908 | 19.908 | 0.1419 | 30
13.06.2025¦11:20:25.877 | 0 | 0 | 0 | 0 | 0 | 4 | 20.4294 | 20.4294 | 0 | 30 | 0 | 0 | 0 | 0 | 0 | 4 | 19.908 | 19.908 | 0.1376 | 30
13.06.2025¦11:20:26.876 | 0 | 0 | 0 | 0 | 0 | 4 | 20.4294 | 20.4294 | 0 | 30 | 0 | 0 | 0 | 0 | 0 | 4 | 20.0028 | 20.0028 | 0.1419 | 30
13.06.2025¦11:20:27.876 | 0 | 0 | 0 | 0 | 0 | 4 | 20.382 | 20.382 | 0 | 30 | 0 | 0 | 0 | 0 | 0 | 4 | 19.9554 | 19.9554 | 0.1376 | 30
13.06.2025¦11:20:28.876 | 0 | 0 | 0 | 0 | 0 | 4 | 20.4294 | 20.4294 | 0 | 30 | 0 | 0 | 0 | 0 | 0 | 4 | 19.9554 | 19.9554 | 0.1419 | 30
| OekoSolve | OekoSolve | OekoSolve | OekoSolve | OekoSolve | OekoSolve | OekoSolve | OekoSolve | OekoSolve | OekoSolve | OekoSolve | OekoSolve | OekoSolve | OekoSolve | OekoSolve | OekoSolve | OekoSolve | OekoSolve | OekoSolve | OekoSolve
| EnMeter_Prec1 | EnMeter_Prec1 | EnMeter_Prec1 | EnMeter_Prec1 | EnMeter_Prec1 | EnMeter_Prec1 | EnMeter_Prec1 | EnMeter_Prec1 | EnMeter_Prec1 | EnMeter_Prec1 | EnMeter_Prec2 | EnMeter_Prec2 | EnMeter_Prec2 | EnMeter_Prec2 | EnMeter_Prec2 | EnMeter_Prec2 | EnMeter_Prec2 | EnMeter_Prec2 | EnMeter_Prec2 | EnMeter_Prec2
| Prec1 P:W | Prec1 WTotal:kWh | Prec1 WDay:kWh | Prec1 WMonth:kWh | Prec1 WYear:kWh | Prec1 State:0 no info available¦1 Off¦2 Startup¦3 Ready¦4 On¦5 Charge¦6 Discharge¦7 Batt Low or Full¦8 Batt Full¦9 Batt low¦10 Finished¦11 Island¦12 Waiting¦91 Maintenance¦99 ERROR | Prec1 Spec Signal | Prec1 V:kV | Prec1 I:mA | Prec1 Info:0 Bit0¦1 Bit1¦2 Bit2¦3 Bit3¦4 HS Ein¦5 Freigabe / Abdeckung vorhanden¦6 Temp. FÃ¼hler aktiv¦7 Temp. FÃ¼hler unterbrochen¦8 Bit8¦9 Bit9¦10 Bit10¦11 Bit11¦12 Bit12¦13 Bit13¦14 Bit14¦15 Bit15¦ | Prec2 P:W | Prec2 WTotal:kWh | Prec2 WDay:kWh | Prec2 WMonth:kWh | Prec2 WYear:kWh | Prec2 State:0 no info available¦1 Off¦2 Startup¦3 Ready¦4 On¦5 Charge¦6 Discharge¦7 Batt Low or Full¦8 Batt Full¦9 Batt low¦10 Finished¦11 Island¦12 Waiting¦91 Maintenance¦99 ERROR | Prec2 Spec Signal | Prec2 V:kV | Prec2 I:mA | Prec2 Info:0 Bit0¦1 Bit1¦2 Bit2¦3 Bit3¦4 HS Ein¦5 Freigabe / Abdeckung vorhanden¦6 Temp. FÃ¼hler aktiv¦7 Temp. FÃ¼hler unterbrochen¦8 Bit8¦9 Bit9¦10 Bit10¦11 Bit11¦12 Bit12¦13 Bit13¦14 Bit14¦15 Bit15¦
13.06.2025¦11:20:29.875 | 0 | 0 | 0 | 0 | 0 | 4 | 20.4294 | 20.4294 | 0 | 30 | 0 | 0 | 0 | 0 | 0 | 4 | 19.9554 | 19.9554 | 0.1419 | 30
13.06.2025¦11:20:30.876 | 0 | 0 | 0 | 0 | 0 | 4 | 20.382 | 20.382 | 0 | 30 | 0 | 0 | 0 | 0 | 0 | 4 | 19.908 | 19.908 | 0.1376 | 30
13.06.2025¦11:20:31.875 | 0 | 0 | 0 | 0 | 0 | 4 | 20.4294 | 20.4294 | 0 | 30 | 0 | 0 | 0 | 0 | 0 | 4 | 20.0028 | 20.0028 | 0.1376 | 30
13.06.2025¦11:20:32.877 | 0 | 0 | 0 | 0 | 0 | 4 | 20.4294 | 20.4294 | 0 | 30 | 0 | 0 | 0 | 0 | 0 | 4 | 19.908 | 19.908 | 0.1333 | 30
13.06.2025¦11:20:33.875 | 0 | 0 | 0 | 0 | 0 | 4 | 20.4294 | 20.4294 | 0 | 30 | 0 | 0 | 0 | 0 | 0 | 4 | 19.908 | 19.908 | 0.1333 | 30
13.06.2025¦11:20:34.875 | 0 | 0 | 0 | 0 | 0 | 4 | 20.4294 | 20.4294 | 0 | 30 | 0 | 0 | 0 | 0 | 0 | 4 | 19.908 | 19.908 | 0.1376 | 30
13.06.2025¦11:20:35.876 | 0 | 0 | 0 | 0 | 0 | 4 | 20.4294 | 20.4294 | 0 | 30 | 0 | 0 | 0 | 0 | 0 | 4 | 19.908 | 19.908 | 0.1376 | 30
13.06.2025¦11:20:36.875 | 0 | 0 | 0 | 0 | 0 | 4 | 20.4294 | 20.4294 | 0 | 30 | 0 | 0 | 0 | 0 | 0 | 4 | 19.908 | 19.908 | 0.1376 | 30
13.06.2025¦11:20:37.876 | 0 | 0 | 0 | 0 | 0 | 4 | 20.4294 | 20.4294 | 0 | 30 | 0 | 0 | 0 | 0 | 0 | 4 | 20.0028 | 20.0028 | 0.1376 | 30
13.06.2025¦11:20:38.876 | 0 | 0 | 0 | 0 | 0 | 4 | 20.4294 | 20.4294 | 0 | 30 | 0 | 0 | 0 | 0 | 0 | 4 | 20.0028 | 20.0028 | 0.1376 | 30
13.06.2025¦11:20:39.875 | 0 | 0 | 0 | 0 | 0 | 4 | 20.4294 | 20.4294 | 0 | 30 | 0 | 0 | 0 | 0 | 0 | 4 | 20.0028 | 20.0028 | 0.1376 | 30
13.06.2025¦11:20:40.876 | 0 | 0 | 0 | 0 | 0 | 4 | 20.382 | 20.382 | 0 | 30 | 0 | 0 | 0 | 0 | 0 | 4 | 20.0028 | 20.0028 | 0.1419 | 30
13.06.2025¦11:20:41.875 | 0 | 0 | 0 | 0 | 0 | 4 | 20.382 | 20.382 | 0 | 30 | 0 | 0 | 0 | 0 | 0 | 4 | 20.0028 | 20.0028 | 0.1419 | 30
13.06.2025¦11:20:42.876 | 0 | 0 | 0 | 0 | 0 | 4 | 20.4294 | 20.4294 | 0 | 30 | 0 | 0 | 0 | 0 | 0 | 4 | 19.9554 | 19.9554 | 0.1376 | 30
13.06.2025¦11:20:43.876 | 0 | 0 | 0 | 0 | 0 | 4 | 20.4294 | 20.4294 | 0 | 30 | 0 | 0 | 0 | 0 | 0 | 4 | 19.908 | 19.908 | 0.1333 | 30
13.06.2025¦11:20:44.875 | 0 | 0 | 0 | 0 | 0 | 4 | 20.4294 | 20.4294 | 0 | 30 | 0 | 0 | 0 | 0 | 0 | 4 | 19.908 | 19.908 | 0.1333 | 30
13.06.2025¦11:20:45.876 | 0 | 0 | 0 | 0 | 0 | 4 | 20.382 | 20.382 | 0 | 30 | 0 | 0 | 0 | 0 | 0 | 4 | 19.908 | 19.908 | 0.1247 | 30
13.06.2025¦11:20:46.876 | 0 | 0 | 0 | 0 | 0 | 4 | 20.4294 | 20.4294 | 0 | 30 | 0 | 0 | 0 | 0 | 0 | 4 | 20.0028 | 20.0028 | 0.1118 | 30
13.06.2025¦11:20:47.876 | 0 | 0 | 0 | 0 | 0 | 4 | 20.4294 | 20.4294 | 0 | 30 | 0 | 0 | 0 | 0 | 0 | 4 | 20.0028 | 20.0028 | 0.1118 | 30
13.06.2025¦11:20:48.875 | 0 | 0 | 0 | 0 | 0 | 4 | 20.4294 | 20.4294 | 0 | 30 | 0 | 0 | 0 | 0 | 0 | 4 | 19.9554 | 19.9554 | 0.1075 | 30
13.06.2025¦11:20:49.875 | 0 | 0 | 0 | 0 | 0 | 4 | 20.4294 | 20.4294 | 0 | 30 | 0 | 0 | 0 | 0 | 0 | 4 | 20.0028 | 20.0028 | 0.1075 | 30
13.06.2025¦11:20:50.876 | 0 | 0 | 0 | 0 | 0 | 4 | 20.382 | 20.382 | 0 | 30 | 0 | 0 | 0 | 0 | 0 | 4 | 19.908 | 19.908 | 0.1118 | 30
13.06.2025¦11:20:51.876 | 0 | 0 | 0 | 0 | 0 | 4 | 20.4294 | 20.4294 | 0 | 30 | 0 | 0 | 0 | 0 | 0 | 4 | 20.0028 | 20.0028 | 0.0989 | 30
13.06.2025¦11:20:52.876 | 0 | 0 | 0 | 0 | 0 | 4 | 20.382 | 20.382 | 0 | 30 | 0 | 0 | 0 | 0 | 0 | 4 | 19.9554 | 19.9554 | 0.1032 | 30
13.06.2025¦11:20:53.876 | 0 | 0 | 0 | 0 | 0 | 4 | 20.4768 | 20.4768 | 0 | 30 | 0 | 0 | 0 | 0 | 0 | 4 | 19.908 | 19.908 | 0.1032 | 30
13.06.2025¦11:20:54.876 | 0 | 0 | 0 | 0 | 0 | 4 | 20.4294 | 20.4294 | 0 | 30 | 0 | 0 | 0 | 0 | 0 | 4 | 19.9554 | 19.9554 | 0.1032 | 30
13.06.2025¦11:20:55.876 | 0 | 0 | 0 | 0 | 0 | 4 | 20.4294 | 20.4294 | 0 | 30 | 0 | 0 | 0 | 0 | 0 | 4 | 19.9554 | 19.9554 | 0.1032 | 30
13.06.2025¦11:20:56.877 | 0 | 0 | 0 | 0 | 0 | 4 | 20.4294 | 20.4294 | 0 | 30 | 0 | 0 | 0 | 0 | 0 | 4 | 19.908 | 19.908 | 0.1075 | 30
13.06.2025¦11:20:57.876 | 0 | 0 | 0 | 0 | 0 | 4 | 20.4294 | 20.4294 | 0 | 30 | 0 | 0 | 0 | 0 | 0 | 4 | 19.908 | 19.908 | 0.1075 | 30
13.06.2025¦11:20:58.875 | 0 | 0 | 0 | 0 | 0 | 4 | 20.4294 | 20.4294 | 0 | 30 | 0 | 0 | 0 | 0 | 0 | 4 | 19.908 | 19.908 | 0.129 | 30
| OekoSolve | OekoSolve | OekoSolve | OekoSolve | OekoSolve | OekoSolve | OekoSolve | OekoSolve | OekoSolve | OekoSolve | OekoSolve | OekoSolve | OekoSolve | OekoSolve | OekoSolve | OekoSolve | OekoSolve | OekoSolve | OekoSolve | OekoSolve
| EnMeter_Prec1 | EnMeter_Prec1 | EnMeter_Prec1 | EnMeter_Prec1 | EnMeter_Prec1 | EnMeter_Prec1 | EnMeter_Prec1 | EnMeter_Prec1 | EnMeter_Prec1 | EnMeter_Prec1 | EnMeter_Prec2 | EnMeter_Prec2 | EnMeter_Prec2 | EnMeter_Prec2 | EnMeter_Prec2 | EnMeter_Prec2 | EnMeter_Prec2 | EnMeter_Prec2 | EnMeter_Prec2 | EnMeter_Prec2
| Prec1 P:W | Prec1 WTotal:kWh | Prec1 WDay:kWh | Prec1 WMonth:kWh | Prec1 WYear:kWh | Prec1 State:0 no info available¦1 Off¦2 Startup¦3 Ready¦4 On¦5 Charge¦6 Discharge¦7 Batt Low or Full¦8 Batt Full¦9 Batt low¦10 Finished¦11 Island¦12 Waiting¦91 Maintenance¦99 ERROR | Prec1 Spec Signal | Prec1 V:kV | Prec1 I:mA | Prec1 Info:0 Bit0¦1 Bit1¦2 Bit2¦3 Bit3¦4 HS Ein¦5 Freigabe / Abdeckung vorhanden¦6 Temp. FÃ¼hler aktiv¦7 Temp. FÃ¼hler unterbrochen¦8 Bit8¦9 Bit9¦10 Bit10¦11 Bit11¦12 Bit12¦13 Bit13¦14 Bit14¦15 Bit15¦ | Prec2 P:W | Prec2 WTotal:kWh | Prec2 WDay:kWh | Prec2 WMonth:kWh | Prec2 WYear:kWh | Prec2 State:0 no info available¦1 Off¦2 Startup¦3 Ready¦4 On¦5 Charge¦6 Discharge¦7 Batt Low or Full¦8 Batt Full¦9 Batt low¦10 Finished¦11 Island¦12 Waiting¦91 Maintenance¦99 ERROR | Prec2 Spec Signal | Prec2 V:kV | Prec2 I:mA | Prec2 Info:0 Bit0¦1 Bit1¦2 Bit2¦3 Bit3¦4 HS Ein¦5 Freigabe / Abdeckung vorhanden¦6 Temp. FÃ¼hler aktiv¦7 Temp. FÃ¼hler unterbrochen¦8 Bit8¦9 Bit9¦10 Bit10¦11 Bit11¦12 Bit12¦13 Bit13¦14 Bit14¦15 Bit15¦
13.06.2025¦11:20:59.876 | 0 | 0 | 0 | 0 | 0 | 4 | 20.382 | 20.382 | 0 | 30 | 0 | 0 | 0 | 0 | 0 | 4 | 19.908 | 19.908 | 0.1333 | 30
13.06.2025¦11:21:00.876 | 0 | 0 | 0 | 0 | 0 | 4 | 20.382 | 20.382 | 0 | 30 | 0 | 0 | 0 | 0 | 0 | 4 | 20.0028 | 20.0028 | 0.129 | 30
13.06.2025¦11:21:01.876 | 0 | 0 | 0 | 0 | 0 | 4 | 20.382 | 20.382 | 0 | 30 | 0 | 0 | 0 | 0 | 0 | 4 | 19.908 | 19.908 | 0.129 | 30
13.06.2025¦11:21:02.876 | 0 | 0 | 0 | 0 | 0 | 4 | 20.4294 | 20.4294 | 0 | 30 | 0 | 0 | 0 | 0 | 0 | 4 | 20.0028 | 20.0028 | 0.129 | 30
13.06.2025¦11:21:03.876 | 0 | 0 | 0 | 0 | 0 | 4 | 20.382 | 20.382 | 0 | 30 | 0 | 0 | 0 | 0 | 0 | 4 | 20.0028 | 20.0028 | 0.1204 | 30
13.06.2025¦11:21:04.875 | 0 | 0 | 0 | 0 | 0 | 4 | 20.382 | 20.382 | 0 | 30 | 0 | 0 | 0 | 0 | 0 | 4 | 20.0028 | 20.0028 | 0.1204 | 30
13.06.2025¦11:21:05.877 | 0 | 0 | 0 | 0 | 0 | 4 | 20.382 | 20.382 | 0 | 30 | 0 | 0 | 0 | 0 | 0 | 4 | 19.9554 | 19.9554 | 0.1247 | 30
13.06.2025¦11:21:06.876 | 0 | 0 | 0 | 0 | 0 | 4 | 20.382 | 20.382 | 0 | 30 | 0 | 0 | 0 | 0 | 0 | 4 | 19.9554 | 19.9554 | 0.1247 | 30
13.06.2025¦11:21:07.876 | 0 | 0 | 0 | 0 | 0 | 4 | 20.4294 | 20.4294 | 0 | 30 | 0 | 0 | 0 | 0 | 0 | 4 | 19.9554 | 19.9554 | 0.1161 | 30
13.06.2025¦11:21:08.876 | 0 | 0 | 0 | 0 | 0 | 4 | 20.4294 | 20.4294 | 0 | 30 | 0 | 0 | 0 | 0 | 0 | 4 | 19.9554 | 19.9554 | 0.1161 | 30
13.06.2025¦11:21:09.876 | 0 | 0 | 0 | 0 | 0 | 4 | 20.4294 | 20.4294 | 0 | 30 | 0 | 0 | 0 | 0 | 0 | 4 | 19.908 | 19.908 | 0.1118 | 30
13.06.2025¦11:21:10.875 | 0 | 0 | 0 | 0 | 0 | 4 | 20.4294 | 20.4294 | 0 | 30 | 0 | 0 | 0 | 0 | 0 | 4 | 19.908 | 19.908 | 0.1118 | 30
13.06.2025¦11:21:11.876 | 0 | 0 | 0 | 0 | 0 | 4 | 20.4768 | 20.4768 | 0 | 30 | 0 | 0 | 0 | 0 | 0 | 4 | 19.908 | 19.908 | 0.1161 | 30
13.06.2025¦11:21:12.876 | 0 | 0 | 0 | 0 | 0 | 4 | 20.382 | 20.382 | 0 | 30 | 0 | 0 | 0 | 0 | 0 | 4 | 19.8606 | 19.8606 | 0.1161 | 30
13.06.2025¦11:21:13.876 | 0 | 0 | 0 | 0 | 0 | 4 | 20.382 | 20.382 | 0 | 30 | 0 | 0 | 0 | 0 | 0 | 4 | 19.8606 | 19.8606 | 0.1161 | 30
13.06.2025¦11:21:14.875 | 0 | 0 | 0 | 0 | 0 | 4 | 20.4294 | 20.4294 | 0 | 30 | 0 | 0 | 0 | 0 | 0 | 4 | 20.0028 | 20.0028 | 0.1204 | 30
13.06.2025¦11:21:15.876 | 0 | 0 | 0 | 0 | 0 | 4 | 20.4294 | 20.4294 | 0 | 30 | 0 | 0 | 0 | 0 | 0 | 4 | 19.908 | 19.908 | 0.1247 | 30
13.06.2025¦11:21:16.876 | 0 | 0 | 0 | 0 | 0 | 4 | 20.4294 | 20.4294 | 0 | 30 | 0 | 0 | 0 | 0 | 0 | 4 | 20.0028 | 20.0028 | 0.1161 | 30
13.06.2025¦11:21:17.876 | 0 | 0 | 0 | 0 | 0 | 4 | 20.4294 | 20.4294 | 0 | 30 | 0 | 0 | 0 | 0 | 0 | 4 | 20.0028 | 20.0028 | 0.1247 | 30
13.06.2025¦11:21:18.875 | 0 | 0 | 0 | 0 | 0 | 4 | 20.4768 | 20.4768 | 0 | 30 | 0 | 0 | 0 | 0 | 0 | 4 | 19.9554 | 19.9554 | 0.1161 | 30
13.06.2025¦11:21:19.876 | 0 | 0 | 0 | 0 | 0 | 4 | 20.4294 | 20.4294 | 0 | 30 | 0 | 0 | 0 | 0 | 0 | 4 | 20.0028 | 20.0028 | 0.1204 | 30
13.06.2025¦11:21:20.876 | 0 | 0 | 0 | 0 | 0 | 4 | 20.4294 | 20.4294 | 0 | 30 | 0 | 0 | 0 | 0 | 0 | 4 | 20.0028 | 20.0028 | 0.1204 | 30
13.06.2025¦11:21:21.876 | 0 | 0 | 0 | 0 | 0 | 4 | 20.4294 | 20.4294 | 0 | 30 | 0 | 0 | 0 | 0 | 0 | 4 | 20.0028 | 20.0028 | 0.1161 | 30
13.06.2025¦11:21:22.877 | 0 | 0 | 0 | 0 | 0 | 4 | 20.9982 | 20.9982 | 0.129 | 30 | 0 | 0 | 0 | 0 | 0 | 4 | 20.382 | 20.382 | 0 | 30
13.06.2025¦11:21:23.876 | 0 | 0 | 0 | 0 | 0 | 4 | 20.9982 | 20.9982 | 0.1247 | 30 | 0 | 0 | 0 | 0 | 0 | 4 | 20.382 | 20.382 | 0 | 30
13.06.2025¦11:21:24.876 | 0 | 0 | 0 | 0 | 0 | 4 | 21.5196 | 21.5196 | 0 | 30 | 0 | 0 | 0 | 0 | 0 | 4 | 20.9982 | 20.9982 | 0.1634 | 30
13.06.2025¦11:21:25.876 | 0 | 0 | 0 | 0 | 0 | 4 | 21.5196 | 21.5196 | 0 | 30 | 0 | 0 | 0 | 0 | 0 | 4 | 20.9982 | 20.9982 | 0.1634 | 30
13.06.2025¦11:21:26.877 | 0 | 0 | 0 | 0 | 0 | 4 | 21.5196 | 21.5196 | 0 | 30 | 0 | 0 | 0 | 0 | 0 | 4 | 20.9982 | 20.9982 | 0.172 | 30
13.06.2025¦11:21:27.876 | 0 | 0 | 0 | 0 | 0 | 4 | 21.5196 | 21.5196 | 0 | 30 | 0 | 0 | 0 | 0 | 0 | 4 | 20.9982 | 20.9982 | 0.1677 | 30
13.06.2025¦11:21:28.876 | 0 | 0 | 0 | 0 | 0 | 4 | 21.4722 | 21.4722 | 0 | 30 | 0 | 0 | 0 | 0 | 0 | 4 | 21.0456 | 21.0456 | 0.1591 | 30
| OekoSolve | OekoSolve | OekoSolve | OekoSolve | OekoSolve | OekoSolve | OekoSolve | OekoSolve | OekoSolve | OekoSolve | OekoSolve | OekoSolve | OekoSolve | OekoSolve | OekoSolve | OekoSolve | OekoSolve | OekoSolve | OekoSolve | OekoSolve
| EnMeter_Prec1 | EnMeter_Prec1 | EnMeter_Prec1 | EnMeter_Prec1 | EnMeter_Prec1 | EnMeter_Prec1 | EnMeter_Prec1 | EnMeter_Prec1 | EnMeter_Prec1 | EnMeter_Prec1 | EnMeter_Prec2 | EnMeter_Prec2 | EnMeter_Prec2 | EnMeter_Prec2 | EnMeter_Prec2 | EnMeter_Prec2 | EnMeter_Prec2 | EnMeter_Prec2 | EnMeter_Prec2 | EnMeter_Prec2
| Prec1 P:W | Prec1 WTotal:kWh | Prec1 WDay:kWh | Prec1 WMonth:kWh | Prec1 WYear:kWh | Prec1 State:0 no info available¦1 Off¦2 Startup¦3 Ready¦4 On¦5 Charge¦6 Discharge¦7 Batt Low or Full¦8 Batt Full¦9 Batt low¦10 Finished¦11 Island¦12 Waiting¦91 Maintenance¦99 ERROR | Prec1 Spec Signal | Prec1 V:kV | Prec1 I:mA | Prec1 Info:0 Bit0¦1 Bit1¦2 Bit2¦3 Bit3¦4 HS Ein¦5 Freigabe / Abdeckung vorhanden¦6 Temp. FÃ¼hler aktiv¦7 Temp. FÃ¼hler unterbrochen¦8 Bit8¦9 Bit9¦10 Bit10¦11 Bit11¦12 Bit12¦13 Bit13¦14 Bit14¦15 Bit15¦ | Prec2 P:W | Prec2 WTotal:kWh | Prec2 WDay:kWh | Prec2 WMonth:kWh | Prec2 WYear:kWh | Prec2 State:0 no info available¦1 Off¦2 Startup¦3 Ready¦4 On¦5 Charge¦6 Discharge¦7 Batt Low or Full¦8 Batt Full¦9 Batt low¦10 Finished¦11 Island¦12 Waiting¦91 Maintenance¦99 ERROR | Prec2 Spec Signal | Prec2 V:kV | Prec2 I:mA | Prec2 Info:0 Bit0¦1 Bit1¦2 Bit2¦3 Bit3¦4 HS Ein¦5 Freigabe / Abdeckung vorhanden¦6 Temp. FÃ¼hler aktiv¦7 Temp. FÃ¼hler unterbrochen¦8 Bit8¦9 Bit9¦10 Bit10¦11 Bit11¦12 Bit12¦13 Bit13¦14 Bit14¦15 Bit15¦
13.06.2025¦11:21:29.876 | 0 | 0 | 0 | 0 | 0 | 4 | 21.567 | 21.567 | 0 | 30 | 0 | 0 | 0 | 0 | 0 | 4 | 20.9508 | 20.9508 | 0.1634 | 30
13.06.2025¦11:21:30.875 | 0 | 0 | 0 | 0 | 0 | 4 | 21.567 | 21.567 | 0 | 30 | 0 | 0 | 0 | 0 | 0 | 4 | 20.9508 | 20.9508 | 0.1634 | 30
13.06.2025¦11:21:31.876 | 0 | 0 | 0 | 0 | 0 | 4 | 21.5196 | 21.5196 | 0 | 30 | 0 | 0 | 0 | 0 | 0 | 4 | 21.0456 | 21.0456 | 0.1591 | 30
13.06.2025¦11:21:32.876 | 0 | 0 | 0 | 0 | 0 | 4 | 21.5196 | 21.5196 | 0 | 30 | 0 | 0 | 0 | 0 | 0 | 4 | 21.0456 | 21.0456 | 0.1591 | 30
13.06.2025¦11:21:33.877 | 0 | 0 | 0 | 0 | 0 | 4 | 21.5196 | 21.5196 | 0 | 30 | 0 | 0 | 0 | 0 | 0 | 4 | 20.9982 | 20.9982 | 0.1548 | 30
13.06.2025¦11:21:34.876 | 0 | 0 | 0 | 0 | 0 | 4 | 21.567 | 21.567 | 0 | 30 | 0 | 0 | 0 | 0 | 0 | 4 | 20.9982 | 20.9982 | 0.1505 | 30
13.06.2025¦11:21:35.876 | 0 | 0 | 0 | 0 | 0 | 4 | 21.567 | 21.567 | 0 | 30 | 0 | 0 | 0 | 0 | 0 | 4 | 20.9982 | 20.9982 | 0.1505 | 30
13.06.2025¦11:21:36.876 | 0 | 0 | 0 | 0 | 0 | 4 | 21.5196 | 21.5196 | 0 | 30 | 0 | 0 | 0 | 0 | 0 | 4 | 21.0456 | 21.0456 | 0.1462 | 30
13.06.2025¦11:21:37.876 | 0 | 0 | 0 | 0 | 0 | 4 | 21.5196 | 21.5196 | 0 | 30 | 0 | 0 | 0 | 0 | 0 | 4 | 20.9982 | 20.9982 | 0.1677 | 30
13.06.2025¦11:21:38.876 | 0 | 0 | 0 | 0 | 0 | 4 | 21.5196 | 21.5196 | 0 | 30 | 0 | 0 | 0 | 0 | 0 | 4 | 20.9982 | 20.9982 | 0.1677 | 30
13.06.2025¦11:21:39.876 | 0 | 0 | 0 | 0 | 0 | 4 | 21.5196 | 21.5196 | 0 | 30 | 0 | 0 | 0 | 0 | 0 | 4 | 20.9982 | 20.9982 | 0.1849 | 30
13.06.2025¦11:21:40.877 | 0 | 0 | 0 | 0 | 0 | 4 | 21.5196 | 21.5196 | 0 | 30 | 0 | 0 | 0 | 0 | 0 | 4 | 20.9508 | 20.9508 | 0.2193 | 30
13.06.2025¦11:21:41.876 | 0 | 0 | 0 | 0 | 0 | 4 | 21.5196 | 21.5196 | 0 | 30 | 0 | 0 | 0 | 0 | 0 | 4 | 20.9508 | 20.9508 | 0.2236 | 30
13.06.2025¦11:21:42.876 | 0 | 0 | 0 | 0 | 0 | 4 | 21.5196 | 21.5196 | 0 | 30 | 0 | 0 | 0 | 0 | 0 | 4 | 20.9982 | 20.9982 | 0.2107 | 30
13.06.2025¦11:21:43.876 | 0 | 0 | 0 | 0 | 0 | 4 | 21.5196 | 21.5196 | 0 | 30 | 0 | 0 | 0 | 0 | 0 | 4 | 20.9982 | 20.9982 | 0.2107 | 30
13.06.2025¦11:21:44.876 | 0 | 0 | 0 | 0 | 0 | 4 | 21.4722 | 21.4722 | 0 | 30 | 0 | 0 | 0 | 0 | 0 | 4 | 20.9508 | 20.9508 | 0.2279 | 30
13.06.2025¦11:21:45.875 | 0 | 0 | 0 | 0 | 0 | 4 | 21.5196 | 21.5196 | 0 | 30 | 0 | 0 | 0 | 0 | 0 | 4 | 20.9982 | 20.9982 | 0.215 | 30
13.06.2025¦11:21:46.876 | 0 | 0 | 0 | 0 | 0 | 4 | 21.5196 | 21.5196 | 0 | 30 | 0 | 0 | 0 | 0 | 0 | 4 | 20.9982 | 20.9982 | 0.2107 | 30
13.06.2025¦11:21:47.877 | 0 | 0 | 0 | 0 | 0 | 4 | 21.5196 | 21.5196 | 0 | 30 | 0 | 0 | 0 | 0 | 0 | 4 | 20.9982 | 20.9982 | 0.2107 | 30
13.06.2025¦11:21:48.876 | 0 | 0 | 0 | 0 | 0 | 4 | 21.5196 | 21.5196 | 0 | 30 | 0 | 0 | 0 | 0 | 0 | 4 | 20.9982 | 20.9982 | 0.2107 | 30
13.06.2025¦11:21:49.875 | 0 | 0 | 0 | 0 | 0 | 4 | 21.5196 | 21.5196 | 0 | 30 | 0 | 0 | 0 | 0 | 0 | 4 | 20.9982 | 20.9982 | 0.2107 | 30
13.06.2025¦11:21:50.875 | 0 | 0 | 0 | 0 | 0 | 4 | 21.5196 | 21.5196 | 0 | 30 | 0 | 0 | 0 | 0 | 0 | 4 | 21.0456 | 21.0456 | 0.2064 | 30
13.06.2025¦11:21:51.876 | 0 | 0 | 0 | 0 | 0 | 4 | 21.5196 | 21.5196 | 0 | 30 | 0 | 0 | 0 | 0 | 0 | 4 | 20.9508 | 20.9508 | 0.1892 | 30
13.06.2025¦11:21:52.876 | 0 | 0 | 0 | 0 | 0 | 4 | 21.5196 | 21.5196 | 0 | 30 | 0 | 0 | 0 | 0 | 0 | 4 | 20.9982 | 20.9982 | 0.1892 | 30
13.06.2025¦11:21:53.876 | 0 | 0 | 0 | 0 | 0 | 4 | 21.567 | 21.567 | 0 | 30 | 0 | 0 | 0 | 0 | 0 | 4 | 20.9982 | 20.9982 | 0.1935 | 30
13.06.2025¦11:21:54.876 | 0 | 0 | 0 | 0 | 0 | 4 | 21.5196 | 21.5196 | 0 | 30 | 0 | 0 | 0 | 0 | 0 | 4 | 21.0456 | 21.0456 | 0.1935 | 30
13.06.2025¦11:21:55.876 | 0 | 0 | 0 | 0 | 0 | 4 | 21.5196 | 21.5196 | 0 | 30 | 0 | 0 | 0 | 0 | 0 | 4 | 21.0456 | 21.0456 | 0.1935 | 30
13.06.2025¦11:21:56.876 | 0 | 0 | 0 | 0 | 0 | 4 | 21.5196 | 21.5196 | 0 | 30 | 0 | 0 | 0 | 0 | 0 | 4 | 20.9982 | 20.9982 | 0.1892 | 30
13.06.2025¦11:21:57.876 | 0 | 0 | 0 | 0 | 0 | 4 | 21.5196 | 21.5196 | 0 | 30 | 0 | 0 | 0 | 0 | 0 | 4 | 20.9982 | 20.9982 | 0.1935 | 30
13.06.2025¦11:21:58.875 | 0 | 0 | 0 | 0 | 0 | 4 | 21.5196 | 21.5196 | 0 | 30 | 0 | 0 | 0 | 0 | 0 | 4 | 20.9982 | 20.9982 | 0.1935 | 30
| OekoSolve | OekoSolve | OekoSolve | OekoSolve | OekoSolve | OekoSolve | OekoSolve | OekoSolve | OekoSolve | OekoSolve | OekoSolve | OekoSolve | OekoSolve | OekoSolve | OekoSolve | OekoSolve | OekoSolve | OekoSolve | OekoSolve | OekoSolve
| EnMeter_Prec1 | EnMeter_Prec1 | EnMeter_Prec1 | EnMeter_Prec1 | EnMeter_Prec1 | EnMeter_Prec1 | EnMeter_Prec1 | EnMeter_Prec1 | EnMeter_Prec1 | EnMeter_Prec1 | EnMeter_Prec2 | EnMeter_Prec2 | EnMeter_Prec2 | EnMeter_Prec2 | EnMeter_Prec2 | EnMeter_Prec2 | EnMeter_Prec2 | EnMeter_Prec2 | EnMeter_Prec2 | EnMeter_Prec2
| Prec1 P:W | Prec1 WTotal:kWh | Prec1 WDay:kWh | Prec1 WMonth:kWh | Prec1 WYear:kWh | Prec1 State:0 no info available¦1 Off¦2 Startup¦3 Ready¦4 On¦5 Charge¦6 Discharge¦7 Batt Low or Full¦8 Batt Full¦9 Batt low¦10 Finished¦11 Island¦12 Waiting¦91 Maintenance¦99 ERROR | Prec1 Spec Signal | Prec1 V:kV | Prec1 I:mA | Prec1 Info:0 Bit0¦1 Bit1¦2 Bit2¦3 Bit3¦4 HS Ein¦5 Freigabe / Abdeckung vorhanden¦6 Temp. FÃ¼hler aktiv¦7 Temp. FÃ¼hler unterbrochen¦8 Bit8¦9 Bit9¦10 Bit10¦11 Bit11¦12 Bit12¦13 Bit13¦14 Bit14¦15 Bit15¦ | Prec2 P:W | Prec2 WTotal:kWh | Prec2 WDay:kWh | Prec2 WMonth:kWh | Prec2 WYear:kWh | Prec2 State:0 no info available¦1 Off¦2 Startup¦3 Ready¦4 On¦5 Charge¦6 Discharge¦7 Batt Low or Full¦8 Batt Full¦9 Batt low¦10 Finished¦11 Island¦12 Waiting¦91 Maintenance¦99 ERROR | Prec2 Spec Signal | Prec2 V:kV | Prec2 I:mA | Prec2 Info:0 Bit0¦1 Bit1¦2 Bit2¦3 Bit3¦4 HS Ein¦5 Freigabe / Abdeckung vorhanden¦6 Temp. FÃ¼hler aktiv¦7 Temp. FÃ¼hler unterbrochen¦8 Bit8¦9 Bit9¦10 Bit10¦11 Bit11¦12 Bit12¦13 Bit13¦14 Bit14¦15 Bit15¦
13.06.2025¦11:21:59.876 | 0 | 0 | 0 | 0 | 0 | 4 | 21.5196 | 21.5196 | 0 | 30 | 0 | 0 | 0 | 0 | 0 | 4 | 20.9982 | 20.9982 | 0.2064 | 30
13.06.2025¦11:22:00.876 | 0 | 0 | 0 | 0 | 0 | 4 | 21.5196 | 21.5196 | 0 | 30 | 0 | 0 | 0 | 0 | 0 | 4 | 20.9982 | 20.9982 | 0.2107 | 30
13.06.2025¦11:22:01.875 | 0 | 0 | 0 | 0 | 0 | 4 | 21.5196 | 21.5196 | 0 | 30 | 0 | 0 | 0 | 0 | 0 | 4 | 20.9982 | 20.9982 | 0.2064 | 30
13.06.2025¦11:22:02.875 | 0 | 0 | 0 | 0 | 0 | 4 | 21.5196 | 21.5196 | 0 | 30 | 0 | 0 | 0 | 0 | 0 | 4 | 20.9982 | 20.9982 | 0.215 | 30
13.06.2025¦11:22:03.876 | 0 | 0 | 0 | 0 | 0 | 4 | 21.4722 | 21.4722 | 0 | 30 | 0 | 0 | 0 | 0 | 0 | 4 | 21.0456 | 21.0456 | 0.2193 | 30
13.06.2025¦11:22:04.876 | 0 | 0 | 0 | 0 | 0 | 4 | 21.5196 | 21.5196 | 0 | 30 | 0 | 0 | 0 | 0 | 0 | 4 | 20.9982 | 20.9982 | 0.215 | 30
13.06.2025¦11:22:05.876 | 0 | 0 | 0 | 0 | 0 | 4 | 21.5196 | 21.5196 | 0 | 30 | 0 | 0 | 0 | 0 | 0 | 4 | 20.9982 | 20.9982 | 0.2107 | 30
13.06.2025¦11:22:06.876 | 0 | 0 | 0 | 0 | 0 | 4 | 21.5196 | 21.5196 | 0 | 30 | 0 | 0 | 0 | 0 | 0 | 4 | 21.0456 | 21.0456 | 0.215 | 30
13.06.2025¦11:22:07.876 | 0 | 0 | 0 | 0 | 0 | 4 | 21.5196 | 21.5196 | 0 | 30 | 0 | 0 | 0 | 0 | 0 | 4 | 20.9508 | 20.9508 | 0.2107 | 30
13.06.2025¦11:22:08.876 | 0 | 0 | 0 | 0 | 0 | 4 | 21.5196 | 21.5196 | 0 | 30 | 0 | 0 | 0 | 0 | 0 | 4 | 20.9982 | 20.9982 | 0.2107 | 30
13.06.2025¦11:22:09.876 | 0 | 0 | 0 | 0 | 0 | 4 | 21.5196 | 21.5196 | 0 | 30 | 0 | 0 | 0 | 0 | 0 | 4 | 21.0456 | 21.0456 | 0.2064 | 30
13.06.2025¦11:22:10.876 | 0 | 0 | 0 | 0 | 0 | 4 | 21.4722 | 21.4722 | 0 | 30 | 0 | 0 | 0 | 0 | 0 | 4 | 20.9982 | 20.9982 | 0.2193 | 30
13.06.2025¦11:22:11.876 | 0 | 0 | 0 | 0 | 0 | 4 | 21.4722 | 21.4722 | 0 | 30 | 0 | 0 | 0 | 0 | 0 | 4 | 20.9982 | 20.9982 | 0.2193 | 30
13.06.2025¦11:22:12.876 | 0 | 0 | 0 | 0 | 0 | 4 | 21.5196 | 21.5196 | 0 | 30 | 0 | 0 | 0 | 0 | 0 | 4 | 20.9982 | 20.9982 | 0.2107 | 30
13.06.2025¦11:22:13.876 | 0 | 0 | 0 | 0 | 0 | 4 | 21.5196 | 21.5196 | 0 | 30 | 0 | 0 | 0 | 0 | 0 | 4 | 20.9508 | 20.9508 | 0.2107 | 30
13.06.2025¦11:22:14.876 | 0 | 0 | 0 | 0 | 0 | 4 | 21.4722 | 21.4722 | 0 | 30 | 0 | 0 | 0 | 0 | 0 | 4 | 20.9982 | 20.9982 | 0.215 | 30
13.06.2025¦11:22:15.876 | 0 | 0 | 0 | 0 | 0 | 4 | 21.4722 | 21.4722 | 0 | 30 | 0 | 0 | 0 | 0 | 0 | 4 | 20.9982 | 20.9982 | 0.2107 | 30
13.06.2025¦11:22:16.875 | 0 | 0 | 0 | 0 | 0 | 4 | 21.4722 | 21.4722 | 0 | 30 | 0 | 0 | 0 | 0 | 0 | 4 | 20.9982 | 20.9982 | 0.2107 | 30
13.06.2025¦11:22:17.876 | 0 | 0 | 0 | 0 | 0 | 4 | 21.5196 | 21.5196 | 0 | 30 | 0 | 0 | 0 | 0 | 0 | 4 | 20.9982 | 20.9982 | 0.2107 | 30
13.06.2025¦11:22:18.875 | 0 | 0 | 0 | 0 | 0 | 4 | 21.5196 | 21.5196 | 0 | 30 | 0 | 0 | 0 | 0 | 0 | 4 | 20.9982 | 20.9982 | 0.2107 | 30
13.06.2025¦11:22:19.876 | 0 | 0 | 0 | 0 | 0 | 4 | 21.5196 | 21.5196 | 0 | 30 | 0 | 0 | 0 | 0 | 0 | 4 | 20.9982 | 20.9982 | 0.2107 | 30
13.06.2025¦11:22:20.876 | 0 | 0 | 0 | 0 | 0 | 4 | 21.5196 | 21.5196 | 0 | 30 | 0 | 0 | 0 | 0 | 0 | 4 | 20.9982 | 20.9982 | 0.2107 | 30
13.06.2025¦11:22:21.877 | 0 | 0 | 0 | 0 | 0 | 4 | 21.4722 | 21.4722 | 0 | 30 | 0 | 0 | 0 | 0 | 0 | 4 | 20.9982 | 20.9982 | 0.2064 | 30
13.06.2025¦11:22:22.876 | 0 | 0 | 0 | 0 | 0 | 4 | 21.4722 | 21.4722 | 0 | 30 | 0 | 0 | 0 | 0 | 0 | 4 | 20.9982 | 20.9982 | 0.2064 | 30
13.06.2025¦11:22:23.876 | 0 | 0 | 0 | 0 | 0 | 4 | 21.5196 | 21.5196 | 0 | 30 | 0 | 0 | 0 | 0 | 0 | 4 | 20.9982 | 20.9982 | 0.2107 | 30
13.06.2025¦11:22:24.875 | 0 | 0 | 0 | 0 | 0 | 4 | 21.5196 | 21.5196 | 0 | 30 | 0 | 0 | 0 | 0 | 0 | 4 | 20.9982 | 20.9982 | 0.2107 | 30
13.06.2025¦11:22:25.876 | 0 | 0 | 0 | 0 | 0 | 4 | 21.5196 | 21.5196 | 0 | 30 | 0 | 0 | 0 | 0 | 0 | 4 | 20.9982 | 20.9982 | 0.215 | 30
13.06.2025¦11:22:26.875 | 0 | 0 | 0 | 0 | 0 | 4 | 21.5196 | 21.5196 | 0 | 30 | 0 | 0 | 0 | 0 | 0 | 4 | 20.9982 | 20.9982 | 0.215 | 30
13.06.2025¦11:22:27.875 | 0 | 0 | 0 | 0 | 0 | 4 | 21.4722 | 21.4722 | 0 | 30 | 0 | 0 | 0 | 0 | 0 | 4 | 20.9982 | 20.9982 | 0.2064 | 30
13.06.2025¦11:22:28.876 | 0 | 0 | 0 | 0 | 0 | 4 | 21.5196 | 21.5196 | 0 | 30 | 0 | 0 | 0 | 0 | 0 | 4 | 20.9982 | 20.9982 | 0.2107 | 30
| OekoSolve | OekoSolve | OekoSolve | OekoSolve | OekoSolve | OekoSolve | OekoSolve | OekoSolve | OekoSolve | OekoSolve | OekoSolve | OekoSolve | OekoSolve | OekoSolve | OekoSolve | OekoSolve | OekoSolve | OekoSolve | OekoSolve | OekoSolve
| EnMeter_Prec1 | EnMeter_Prec1 | EnMeter_Prec1 | EnMeter_Prec1 | EnMeter_Prec1 | EnMeter_Prec1 | EnMeter_Prec1 | EnMeter_Prec1 | EnMeter_Prec1 | EnMeter_Prec1 | EnMeter_Prec2 | EnMeter_Prec2 | EnMeter_Prec2 | EnMeter_Prec2 | EnMeter_Prec2 | EnMeter_Prec2 | EnMeter_Prec2 | EnMeter_Prec2 | EnMeter_Prec2 | EnMeter_Prec2
| Prec1 P:W | Prec1 WTotal:kWh | Prec1 WDay:kWh | Prec1 WMonth:kWh | Prec1 WYear:kWh | Prec1 State:0 no info available¦1 Off¦2 Startup¦3 Ready¦4 On¦5 Charge¦6 Discharge¦7 Batt Low or Full¦8 Batt Full¦9 Batt low¦10 Finished¦11 Island¦12 Waiting¦91 Maintenance¦99 ERROR | Prec1 Spec Signal | Prec1 V:kV | Prec1 I:mA | Prec1 Info:0 Bit0¦1 Bit1¦2 Bit2¦3 Bit3¦4 HS Ein¦5 Freigabe / Abdeckung vorhanden¦6 Temp. FÃ¼hler aktiv¦7 Temp. FÃ¼hler unterbrochen¦8 Bit8¦9 Bit9¦10 Bit10¦11 Bit11¦12 Bit12¦13 Bit13¦14 Bit14¦15 Bit15¦ | Prec2 P:W | Prec2 WTotal:kWh | Prec2 WDay:kWh | Prec2 WMonth:kWh | Prec2 WYear:kWh | Prec2 State:0 no info available¦1 Off¦2 Startup¦3 Ready¦4 On¦5 Charge¦6 Discharge¦7 Batt Low or Full¦8 Batt Full¦9 Batt low¦10 Finished¦11 Island¦12 Waiting¦91 Maintenance¦99 ERROR | Prec2 Spec Signal | Prec2 V:kV | Prec2 I:mA | Prec2 Info:0 Bit0¦1 Bit1¦2 Bit2¦3 Bit3¦4 HS Ein¦5 Freigabe / Abdeckung vorhanden¦6 Temp. FÃ¼hler aktiv¦7 Temp. FÃ¼hler unterbrochen¦8 Bit8¦9 Bit9¦10 Bit10¦11 Bit11¦12 Bit12¦13 Bit13¦14 Bit14¦15 Bit15¦
13.06.2025¦11:22:29.876 | 0 | 0 | 0 | 0 | 0 | 4 | 21.5196 | 21.5196 | 0 | 30 | 0 | 0 | 0 | 0 | 0 | 4 | 20.9982 | 20.9982 | 0.2107 | 30
13.06.2025¦11:22:30.877 | 0 | 0 | 0 | 0 | 0 | 4 | 21.5196 | 21.5196 | 0 | 30 | 0 | 0 | 0 | 0 | 0 | 4 | 20.9982 | 20.9982 | 0.2107 | 30
13.06.2025¦11:22:31.875 | 0 | 0 | 0 | 0 | 0 | 4 | 21.5196 | 21.5196 | 0 | 30 | 0 | 0 | 0 | 0 | 0 | 4 | 20.9982 | 20.9982 | 0.2107 | 30
13.06.2025¦11:22:32.875 | 0 | 0 | 0 | 0 | 0 | 4 | 21.5196 | 21.5196 | 0 | 30 | 0 | 0 | 0 | 0 | 0 | 4 | 20.9982 | 20.9982 | 0.2064 | 30
13.06.2025¦11:22:33.876 | 0 | 0 | 0 | 0 | 0 | 4 | 21.5196 | 21.5196 | 0 | 30 | 0 | 0 | 0 | 0 | 0 | 4 | 20.9982 | 20.9982 | 0.215 | 30
13.06.2025¦11:22:34.875 | 0 | 0 | 0 | 0 | 0 | 4 | 21.5196 | 21.5196 | 0 | 30 | 0 | 0 | 0 | 0 | 0 | 4 | 20.9982 | 20.9982 | 0.215 | 30
13.06.2025¦11:22:35.876 | 0 | 0 | 0 | 0 | 0 | 4 | 21.5196 | 21.5196 | 0 | 30 | 0 | 0 | 0 | 0 | 0 | 4 | 20.9982 | 20.9982 | 0.2107 | 30
13.06.2025¦11:22:36.877 | 0 | 0 | 0 | 0 | 0 | 4 | 21.5196 | 21.5196 | 0 | 30 | 0 | 0 | 0 | 0 | 0 | 4 | 20.9508 | 20.9508 | 0.2408 | 30
13.06.2025¦11:22:37.876 | 0 | 0 | 0 | 0 | 0 | 4 | 21.4722 | 21.4722 | 0 | 30 | 0 | 0 | 0 | 0 | 0 | 4 | 20.9982 | 20.9982 | 0.2408 | 30
13.06.2025¦11:22:38.876 | 0 | 0 | 0 | 0 | 0 | 4 | 21.4722 | 21.4722 | 0 | 30 | 0 | 0 | 0 | 0 | 0 | 4 | 20.9982 | 20.9982 | 0.2408 | 30
13.06.2025¦11:22:39.876 | 0 | 0 | 0 | 0 | 0 | 4 | 21.5196 | 21.5196 | 0 | 30 | 0 | 0 | 0 | 0 | 0 | 4 | 20.9982 | 20.9982 | 0.2881 | 30
13.06.2025¦11:22:40.876 | 0 | 0 | 0 | 0 | 0 | 4 | 21.5196 | 21.5196 | 0 | 30 | 0 | 0 | 0 | 0 | 0 | 4 | 20.9982 | 20.9982 | 0.2752 | 30
13.06.2025¦11:22:41.876 | 0 | 0 | 0 | 0 | 0 | 4 | 21.5196 | 21.5196 | 0 | 30 | 0 | 0 | 0 | 0 | 0 | 4 | 20.9982 | 20.9982 | 0.2752 | 30
13.06.2025¦11:22:42.876 | 0 | 0 | 0 | 0 | 0 | 4 | 21.4722 | 21.4722 | 0 | 30 | 0 | 0 | 0 | 0 | 0 | 4 | 20.9508 | 20.9508 | 0.2623 | 30
13.06.2025¦11:22:43.875 | 0 | 0 | 0 | 0 | 0 | 4 | 21.5196 | 21.5196 | 0 | 30 | 0 | 0 | 0 | 0 | 0 | 4 | 20.9508 | 20.9508 | 0.2494 | 30
13.06.2025¦11:22:44.876 | 0 | 0 | 0 | 0 | 0 | 4 | 21.4722 | 21.4722 | 0 | 30 | 0 | 0 | 0 | 0 | 0 | 4 | 20.9982 | 20.9982 | 0.2494 | 30
13.06.2025¦11:22:45.877 | 0 | 0 | 0 | 0 | 0 | 4 | 21.5196 | 21.5196 | 0 | 30 | 0 | 0 | 0 | 0 | 0 | 4 | 20.9982 | 20.9982 | 0.2451 | 30
13.06.2025¦11:22:46.876 | 0 | 0 | 0 | 0 | 0 | 4 | 21.4722 | 21.4722 | 0 | 30 | 0 | 0 | 0 | 0 | 0 | 4 | 20.9982 | 20.9982 | 0.2408 | 30
13.06.2025¦11:22:47.875 | 0 | 0 | 0 | 0 | 0 | 4 | 21.4722 | 21.4722 | 0 | 30 | 0 | 0 | 0 | 0 | 0 | 4 | 20.9982 | 20.9982 | 0.2408 | 30
13.06.2025¦11:22:48.876 | 0 | 0 | 0 | 0 | 0 | 4 | 21.5196 | 21.5196 | 0 | 30 | 0 | 0 | 0 | 0 | 0 | 4 | 20.9982 | 20.9982 | 0.2365 | 30
13.06.2025¦11:22:49.875 | 0 | 0 | 0 | 0 | 0 | 4 | 21.5196 | 21.5196 | 0 | 30 | 0 | 0 | 0 | 0 | 0 | 4 | 20.9982 | 20.9982 | 0.2365 | 30
13.06.2025¦11:22:50.876 | 0 | 0 | 0 | 0 | 0 | 4 | 21.5196 | 21.5196 | 0 | 30 | 0 | 0 | 0 | 0 | 0 | 4 | 21.0456 | 21.0456 | 0.2322 | 30
13.06.2025¦11:22:51.876 | 0 | 0 | 0 | 0 | 0 | 4 | 21.5196 | 21.5196 | 0 | 30 | 0 | 0 | 0 | 0 | 0 | 4 | 21.0456 | 21.0456 | 0.2322 | 30
13.06.2025¦11:22:52.875 | 0 | 0 | 0 | 0 | 0 | 4 | 21.5196 | 21.5196 | 0 | 30 | 0 | 0 | 0 | 0 | 0 | 4 | 21.0456 | 21.0456 | 0.2451 | 30
13.06.2025¦11:22:53.875 | 0 | 0 | 0 | 0 | 0 | 4 | 21.4722 | 21.4722 | 0 | 30 | 0 | 0 | 0 | 0 | 0 | 4 | 20.9982 | 20.9982 | 0.2408 | 30
13.06.2025¦11:22:54.876 | 0 | 0 | 0 | 0 | 0 | 4 | 21.4722 | 21.4722 | 0 | 30 | 0 | 0 | 0 | 0 | 0 | 4 | 20.9982 | 20.9982 | 0.2494 | 30
13.06.2025¦11:22:55.876 | 0 | 0 | 0 | 0 | 0 | 4 | 21.5196 | 21.5196 | 0 | 30 | 0 | 0 | 0 | 0 | 0 | 4 | 21.0456 | 21.0456 | 0.3655 | 30
13.06.2025¦11:22:56.876 | 0 | 0 | 0 | 0 | 0 | 4 | 21.4722 | 21.4722 | 0 | 30 | 0 | 0 | 0 | 0 | 0 | 4 | 20.9982 | 20.9982 | 0.2752 | 30
13.06.2025¦11:22:57.875 | 0 | 0 | 0 | 0 | 0 | 4 | 21.4722 | 21.4722 | 0 | 30 | 0 | 0 | 0 | 0 | 0 | 4 | 20.9982 | 20.9982 | 0.2752 | 30
13.06.2025¦11:22:58.876 | 0 | 0 | 0 | 0 | 0 | 4 | 21.5196 | 21.5196 | 0 | 30 | 0 | 0 | 0 | 0 | 0 | 4 | 20.9982 | 20.9982 | 0.2537 | 30
| OekoSolve | OekoSolve | OekoSolve | OekoSolve | OekoSolve | OekoSolve | OekoSolve | OekoSolve | OekoSolve | OekoSolve | OekoSolve | OekoSolve | OekoSolve | OekoSolve | OekoSolve | OekoSolve | OekoSolve | OekoSolve | OekoSolve | OekoSolve
| EnMeter_Prec1 | EnMeter_Prec1 | EnMeter_Prec1 | EnMeter_Prec1 | EnMeter_Prec1 | EnMeter_Prec1 | EnMeter_Prec1 | EnMeter_Prec1 | EnMeter_Prec1 | EnMeter_Prec1 | EnMeter_Prec2 | EnMeter_Prec2 | EnMeter_Prec2 | EnMeter_Prec2 | EnMeter_Prec2 | EnMeter_Prec2 | EnMeter_Prec2 | EnMeter_Prec2 | EnMeter_Prec2 | EnMeter_Prec2
| Prec1 P:W | Prec1 WTotal:kWh | Prec1 WDay:kWh | Prec1 WMonth:kWh | Prec1 WYear:kWh | Prec1 State:0 no info available¦1 Off¦2 Startup¦3 Ready¦4 On¦5 Charge¦6 Discharge¦7 Batt Low or Full¦8 Batt Full¦9 Batt low¦10 Finished¦11 Island¦12 Waiting¦91 Maintenance¦99 ERROR | Prec1 Spec Signal | Prec1 V:kV | Prec1 I:mA | Prec1 Info:0 Bit0¦1 Bit1¦2 Bit2¦3 Bit3¦4 HS Ein¦5 Freigabe / Abdeckung vorhanden¦6 Temp. FÃ¼hler aktiv¦7 Temp. FÃ¼hler unterbrochen¦8 Bit8¦9 Bit9¦10 Bit10¦11 Bit11¦12 Bit12¦13 Bit13¦14 Bit14¦15 Bit15¦ | Prec2 P:W | Prec2 WTotal:kWh | Prec2 WDay:kWh | Prec2 WMonth:kWh | Prec2 WYear:kWh | Prec2 State:0 no info available¦1 Off¦2 Startup¦3 Ready¦4 On¦5 Charge¦6 Discharge¦7 Batt Low or Full¦8 Batt Full¦9 Batt low¦10 Finished¦11 Island¦12 Waiting¦91 Maintenance¦99 ERROR | Prec2 Spec Signal | Prec2 V:kV | Prec2 I:mA | Prec2 Info:0 Bit0¦1 Bit1¦2 Bit2¦3 Bit3¦4 HS Ein¦5 Freigabe / Abdeckung vorhanden¦6 Temp. FÃ¼hler aktiv¦7 Temp. FÃ¼hler unterbrochen¦8 Bit8¦9 Bit9¦10 Bit10¦11 Bit11¦12 Bit12¦13 Bit13¦14 Bit14¦15 Bit15¦
13.06.2025¦11:22:59.875 | 0 | 0 | 0 | 0 | 0 | 4 | 21.5196 | 21.5196 | 0 | 30 | 0 | 0 | 0 | 0 | 0 | 4 | 20.9982 | 20.9982 | 0.2537 | 30
13.06.2025¦11:23:00.876 | 0 | 0 | 0 | 0 | 0 | 4 | 21.5196 | 21.5196 | 0 | 30 | 0 | 0 | 0 | 0 | 0 | 4 | 20.9982 | 20.9982 | 0.2408 | 30
13.06.2025¦11:23:01.876 | 0 | 0 | 0 | 0 | 0 | 4 | 21.5196 | 21.5196 | 0 | 30 | 0 | 0 | 0 | 0 | 0 | 4 | 20.9982 | 20.9982 | 0.2408 | 30
13.06.2025¦11:23:02.876 | 0 | 0 | 0 | 0 | 0 | 4 | 21.5196 | 21.5196 | 0 | 30 | 0 | 0 | 0 | 0 | 0 | 4 | 20.9982 | 20.9982 | 0.2279 | 30
13.06.2025¦11:23:03.876 | 0 | 0 | 0 | 0 | 0 | 4 | 21.5196 | 21.5196 | 0 | 30 | 0 | 0 | 0 | 0 | 0 | 4 | 20.9982 | 20.9982 | 0.2279 | 30
13.06.2025¦11:23:04.876 | 0 | 0 | 0 | 0 | 0 | 4 | 21.5196 | 21.5196 | 0 | 30 | 0 | 0 | 0 | 0 | 0 | 4 | 20.9982 | 20.9982 | 0.2193 | 30
13.06.2025¦11:23:05.875 | 0 | 0 | 0 | 0 | 0 | 4 | 21.5196 | 21.5196 | 0 | 30 | 0 | 0 | 0 | 0 | 0 | 4 | 20.9982 | 20.9982 | 0.2193 | 30
13.06.2025¦11:23:06.876 | 0 | 0 | 0 | 0 | 0 | 4 | 21.5196 | 21.5196 | 0 | 30 | 0 | 0 | 0 | 0 | 0 | 4 | 20.9982 | 20.9982 | 0.2279 | 30
13.06.2025¦11:23:07.876 | 0 | 0 | 0 | 0 | 0 | 4 | 21.5196 | 21.5196 | 0 | 30 | 0 | 0 | 0 | 0 | 0 | 4 | 20.9982 | 20.9982 | 0.2236 | 30
13.06.2025¦11:23:08.876 | 0 | 0 | 0 | 0 | 0 | 4 | 21.5196 | 21.5196 | 0 | 30 | 0 | 0 | 0 | 0 | 0 | 4 | 20.9982 | 20.9982 | 0.2236 | 30
13.06.2025¦11:23:09.877 | 0 | 0 | 0 | 0 | 0 | 4 | 21.5196 | 21.5196 | 0 | 30 | 0 | 0 | 0 | 0 | 0 | 4 | 20.9982 | 20.9982 | 0.2107 | 30
13.06.2025¦11:23:10.876 | 0 | 0 | 0 | 0 | 0 | 4 | 21.5196 | 21.5196 | 0 | 30 | 0 | 0 | 0 | 0 | 0 | 4 | 20.9982 | 20.9982 | 0.2107 | 30
13.06.2025¦11:23:11.875 | 0 | 0 | 0 | 0 | 0 | 4 | 21.5196 | 21.5196 | 0 | 30 | 0 | 0 | 0 | 0 | 0 | 4 | 20.9982 | 20.9982 | 0.2193 | 30
13.06.2025¦11:23:12.875 | 0 | 0 | 0 | 0 | 0 | 4 | 21.5196 | 21.5196 | 0 | 30 | 0 | 0 | 0 | 0 | 0 | 4 | 20.9982 | 20.9982 | 0.2193 | 30
13.06.2025¦11:23:13.875 | 0 | 0 | 0 | 0 | 0 | 4 | 21.5196 | 21.5196 | 0 | 30 | 0 | 0 | 0 | 0 | 0 | 4 | 20.9982 | 20.9982 | 0.2193 | 30
13.06.2025¦11:23:14.876 | 0 | 0 | 0 | 0 | 0 | 4 | 21.4722 | 21.4722 | 0 | 30 | 0 | 0 | 0 | 0 | 0 | 4 | 21.0456 | 21.0456 | 0.2365 | 30
13.06.2025¦11:23:15.876 | 0 | 0 | 0 | 0 | 0 | 4 | 21.5196 | 21.5196 | 0 | 30 | 0 | 0 | 0 | 0 | 0 | 4 | 20.9982 | 20.9982 | 0.2322 | 30
13.06.2025¦11:23:16.876 | 0 | 0 | 0 | 0 | 0 | 4 | 21.5196 | 21.5196 | 0 | 30 | 0 | 0 | 0 | 0 | 0 | 4 | 20.9508 | 20.9508 | 0.2365 | 30
13.06.2025¦11:23:17.876 | 0 | 0 | 0 | 0 | 0 | 4 | 21.5196 | 21.5196 | 0 | 30 | 0 | 0 | 0 | 0 | 0 | 4 | 20.9508 | 20.9508 | 0.2365 | 30
13.06.2025¦11:23:18.876 | 0 | 0 | 0 | 0 | 0 | 4 | 21.5196 | 21.5196 | 0 | 30 | 0 | 0 | 0 | 0 | 0 | 4 | 20.9982 | 20.9982 | 0.2322 | 30
13.06.2025¦11:23:19.876 | 0 | 0 | 0 | 0 | 0 | 4 | 21.5196 | 21.5196 | 0 | 30 | 0 | 0 | 0 | 0 | 0 | 4 | 20.9982 | 20.9982 | 0.2279 | 30
13.06.2025¦11:23:20.876 | 0 | 0 | 0 | 0 | 0 | 4 | 21.5196 | 21.5196 | 0 | 30 | 0 | 0 | 0 | 0 | 0 | 4 | 20.9982 | 20.9982 | 0.2279 | 30
13.06.2025¦11:23:21.876 | 0 | 0 | 0 | 0 | 0 | 4 | 21.5196 | 21.5196 | 0 | 30 | 0 | 0 | 0 | 0 | 0 | 4 | 20.9982 | 20.9982 | 0.2408 | 30
13.06.2025¦11:23:22.876 | 0 | 0 | 0 | 0 | 0 | 4 | 21.5196 | 21.5196 | 0 | 30 | 0 | 0 | 0 | 0 | 0 | 4 | 20.9982 | 20.9982 | 0.2451 | 30
13.06.2025¦11:23:23.876 | 0 | 0 | 0 | 0 | 0 | 4 | 21.5196 | 21.5196 | 0 | 30 | 0 | 0 | 0 | 0 | 0 | 4 | 20.9982 | 20.9982 | 0.2451 | 30
13.06.2025¦11:23:24.876 | 0 | 0 | 0 | 0 | 0 | 4 | 21.5196 | 21.5196 | 0 | 30 | 0 | 0 | 0 | 0 | 0 | 4 | 21.0456 | 21.0456 | 0.2322 | 30
13.06.2025¦11:23:25.876 | 0 | 0 | 0 | 0 | 0 | 4 | 21.5196 | 21.5196 | 0 | 30 | 0 | 0 | 0 | 0 | 0 | 4 | 20.9982 | 20.9982 | 0.2408 | 30
13.06.2025¦11:23:26.876 | 0 | 0 | 0 | 0 | 0 | 4 | 21.5196 | 21.5196 | 0 | 30 | 0 | 0 | 0 | 0 | 0 | 4 | 20.9508 | 20.9508 | 0.2752 | 30
13.06.2025¦11:23:27.876 | 0 | 0 | 0 | 0 | 0 | 4 | 21.5196 | 21.5196 | 0 | 30 | 0 | 0 | 0 | 0 | 0 | 4 | 20.9508 | 20.9508 | 0.2752 | 30
13.06.2025¦11:23:28.877 | 0 | 0 | 0 | 0 | 0 | 4 | 21.5196 | 21.5196 | 0 | 30 | 0 | 0 | 0 | 0 | 0 | 4 | 20.9982 | 20.9982 | 0.258 | 30
| OekoSolve | OekoSolve | OekoSolve | OekoSolve | OekoSolve | OekoSolve | OekoSolve | OekoSolve | OekoSolve | OekoSolve | OekoSolve | OekoSolve | OekoSolve | OekoSolve | OekoSolve | OekoSolve | OekoSolve | OekoSolve | OekoSolve | OekoSolve
| EnMeter_Prec1 | EnMeter_Prec1 | EnMeter_Prec1 | EnMeter_Prec1 | EnMeter_Prec1 | EnMeter_Prec1 | EnMeter_Prec1 | EnMeter_Prec1 | EnMeter_Prec1 | EnMeter_Prec1 | EnMeter_Prec2 | EnMeter_Prec2 | EnMeter_Prec2 | EnMeter_Prec2 | EnMeter_Prec2 | EnMeter_Prec2 | EnMeter_Prec2 | EnMeter_Prec2 | EnMeter_Prec2 | EnMeter_Prec2
| Prec1 P:W | Prec1 WTotal:kWh | Prec1 WDay:kWh | Prec1 WMonth:kWh | Prec1 WYear:kWh | Prec1 State:0 no info available¦1 Off¦2 Startup¦3 Ready¦4 On¦5 Charge¦6 Discharge¦7 Batt Low or Full¦8 Batt Full¦9 Batt low¦10 Finished¦11 Island¦12 Waiting¦91 Maintenance¦99 ERROR | Prec1 Spec Signal | Prec1 V:kV | Prec1 I:mA | Prec1 Info:0 Bit0¦1 Bit1¦2 Bit2¦3 Bit3¦4 HS Ein¦5 Freigabe / Abdeckung vorhanden¦6 Temp. FÃ¼hler aktiv¦7 Temp. FÃ¼hler unterbrochen¦8 Bit8¦9 Bit9¦10 Bit10¦11 Bit11¦12 Bit12¦13 Bit13¦14 Bit14¦15 Bit15¦ | Prec2 P:W | Prec2 WTotal:kWh | Prec2 WDay:kWh | Prec2 WMonth:kWh | Prec2 WYear:kWh | Prec2 State:0 no info available¦1 Off¦2 Startup¦3 Ready¦4 On¦5 Charge¦6 Discharge¦7 Batt Low or Full¦8 Batt Full¦9 Batt low¦10 Finished¦11 Island¦12 Waiting¦91 Maintenance¦99 ERROR | Prec2 Spec Signal | Prec2 V:kV | Prec2 I:mA | Prec2 Info:0 Bit0¦1 Bit1¦2 Bit2¦3 Bit3¦4 HS Ein¦5 Freigabe / Abdeckung vorhanden¦6 Temp. FÃ¼hler aktiv¦7 Temp. FÃ¼hler unterbrochen¦8 Bit8¦9 Bit9¦10 Bit10¦11 Bit11¦12 Bit12¦13 Bit13¦14 Bit14¦15 Bit15¦
13.06.2025¦11:23:29.875 | 0 | 0 | 0 | 0 | 0 | 4 | 21.5196 | 21.5196 | 0 | 30 | 0 | 0 | 0 | 0 | 0 | 4 | 20.9982 | 20.9982 | 0.258 | 30
13.06.2025¦11:23:30.876 | 0 | 0 | 0 | 0 | 0 | 4 | 21.5196 | 21.5196 | 0 | 30 | 0 | 0 | 0 | 0 | 0 | 4 | 20.9982 | 20.9982 | 0.2838 | 30
13.06.2025¦11:23:31.876 | 0 | 0 | 0 | 0 | 0 | 4 | 21.5196 | 21.5196 | 0 | 30 | 0 | 0 | 0 | 0 | 0 | 4 | 20.9982 | 20.9982 | 0.2838 | 30
13.06.2025¦11:23:32.876 | 0 | 0 | 0 | 0 | 0 | 4 | 21.4722 | 21.4722 | 0 | 30 | 0 | 0 | 0 | 0 | 0 | 4 | 21.0456 | 21.0456 | 0.3096 | 30
13.06.2025¦11:23:33.876 | 0 | 0 | 0 | 0 | 0 | 4 | 21.5196 | 21.5196 | 0 | 30 | 0 | 0 | 0 | 0 | 0 | 4 | 20.9982 | 20.9982 | 0.2881 | 30
13.06.2025¦11:23:34.876 | 0 | 0 | 0 | 0 | 0 | 4 | 21.5196 | 21.5196 | 0 | 30 | 0 | 0 | 0 | 0 | 0 | 4 | 21.0456 | 21.0456 | 0.301 | 30
13.06.2025¦11:23:35.876 | 0 | 0 | 0 | 0 | 0 | 4 | 21.5196 | 21.5196 | 0 | 30 | 0 | 0 | 0 | 0 | 0 | 4 | 21.0456 | 21.0456 | 0.301 | 30
13.06.2025¦11:23:36.877 | 0 | 0 | 0 | 0 | 0 | 4 | 21.5196 | 21.5196 | 0 | 30 | 0 | 0 | 0 | 0 | 0 | 4 | 21.0456 | 21.0456 | 0.2924 | 30
13.06.2025¦11:23:37.876 | 0 | 0 | 0 | 0 | 0 | 4 | 21.5196 | 21.5196 | 0 | 30 | 0 | 0 | 0 | 0 | 0 | 4 | 21.0456 | 21.0456 | 0.2924 | 30
13.06.2025¦11:23:38.876 | 0 | 0 | 0 | 0 | 0 | 4 | 21.5196 | 21.5196 | 0 | 30 | 0 | 0 | 0 | 0 | 0 | 4 | 20.9982 | 20.9982 | 0.301 | 30
13.06.2025¦11:23:39.876 | 0 | 0 | 0 | 0 | 0 | 4 | 21.5196 | 21.5196 | 0 | 30 | 0 | 0 | 0 | 0 | 0 | 4 | 20.9982 | 20.9982 | 0.301 | 30
13.06.2025¦11:23:40.876 | 0 | 0 | 0 | 0 | 0 | 4 | 21.4722 | 21.4722 | 0 | 30 | 0 | 0 | 0 | 0 | 0 | 4 | 20.9982 | 20.9982 | 0.301 | 30
13.06.2025¦11:23:41.876 | 0 | 0 | 0 | 0 | 0 | 4 | 21.4722 | 21.4722 | 0 | 30 | 0 | 0 | 0 | 0 | 0 | 4 | 20.9982 | 20.9982 | 0.301 | 30
13.06.2025¦11:23:42.876 | 0 | 0 | 0 | 0 | 0 | 4 | 21.5196 | 21.5196 | 0 | 30 | 0 | 0 | 0 | 0 | 0 | 4 | 20.9982 | 20.9982 | 0.2924 | 30
13.06.2025¦11:23:43.875 | 0 | 0 | 0 | 0 | 0 | 4 | 21.5196 | 21.5196 | 0 | 30 | 0 | 0 | 0 | 0 | 0 | 4 | 20.9982 | 20.9982 | 0.301 | 30
13.06.2025¦11:23:44.876 | 0 | 0 | 0 | 0 | 0 | 4 | 21.5196 | 21.5196 | 0 | 30 | 0 | 0 | 0 | 0 | 0 | 4 | 20.9982 | 20.9982 | 0.301 | 30
13.06.2025¦11:23:45.876 | 0 | 0 | 0 | 0 | 0 | 4 | 21.5196 | 21.5196 | 0 | 30 | 0 | 0 | 0 | 0 | 0 | 4 | 20.9982 | 20.9982 | 0.2881 | 30
13.06.2025¦11:23:46.876 | 0 | 0 | 0 | 0 | 0 | 4 | 21.5196 | 21.5196 | 0 | 30 | 0 | 0 | 0 | 0 | 0 | 4 | 20.9982 | 20.9982 | 0.2881 | 30
13.06.2025¦11:23:47.876 | 0 | 0 | 0 | 0 | 0 | 4 | 21.4722 | 21.4722 | 0 | 30 | 0 | 0 | 0 | 0 | 0 | 4 | 20.9982 | 20.9982 | 0.3225 | 30
13.06.2025¦11:23:48.875 | 0 | 0 | 0 | 0 | 0 | 4 | 21.5196 | 21.5196 | 0 | 30 | 0 | 0 | 0 | 0 | 0 | 4 | 20.9982 | 20.9982 | 0.3225 | 30
13.06.2025¦11:23:49.876 | 0 | 0 | 0 | 0 | 0 | 4 | 21.5196 | 21.5196 | 0 | 30 | 0 | 0 | 0 | 0 | 0 | 4 | 20.9982 | 20.9982 | 0.3483 | 30
13.06.2025¦11:23:50.875 | 0 | 0 | 0 | 0 | 0 | 4 | 21.5196 | 21.5196 | 0 | 30 | 0 | 0 | 0 | 0 | 0 | 4 | 20.9982 | 20.9982 | 0.3483 | 30
13.06.2025¦11:23:51.876 | 0 | 0 | 0 | 0 | 0 | 4 | 21.4722 | 21.4722 | 0 | 30 | 0 | 0 | 0 | 0 | 0 | 4 | 20.9982 | 20.9982 | 0.3397 | 30
13.06.2025¦11:23:52.875 | 0 | 0 | 0 | 0 | 0 | 4 | 21.4722 | 21.4722 | 0 | 30 | 0 | 0 | 0 | 0 | 0 | 4 | 20.9982 | 20.9982 | 0.3397 | 30
13.06.2025¦11:23:53.876 | 0 | 0 | 0 | 0 | 0 | 4 | 21.5196 | 21.5196 | 0 | 30 | 0 | 0 | 0 | 0 | 0 | 4 | 20.9982 | 20.9982 | 0.3225 | 30
13.06.2025¦11:23:54.877 | 0 | 0 | 0 | 0 | 0 | 4 | 21.4722 | 21.4722 | 0 | 30 | 0 | 0 | 0 | 0 | 0 | 4 | 20.9982 | 20.9982 | 0.3053 | 30
13.06.2025¦11:23:55.877 | 0 | 0 | 0 | 0 | 0 | 4 | 21.5196 | 21.5196 | 0 | 30 | 0 | 0 | 0 | 0 | 0 | 4 | 21.0456 | 21.0456 | 0.3225 | 30
13.06.2025¦11:23:56.877 | 0 | 0 | 0 | 0 | 0 | 4 | 21.4722 | 21.4722 | 0 | 30 | 0 | 0 | 0 | 0 | 0 | 4 | 20.9982 | 20.9982 | 0.3182 | 30
13.06.2025¦11:23:57.876 | 0 | 0 | 0 | 0 | 0 | 4 | 21.4248 | 21.4248 | 0 | 30 | 0 | 0 | 0 | 0 | 0 | 4 | 20.9982 | 20.9982 | 0.3053 | 30
13.06.2025¦11:23:58.876 | 0 | 0 | 0 | 0 | 0 | 4 | 21.4248 | 21.4248 | 0 | 30 | 0 | 0 | 0 | 0 | 0 | 4 | 20.9982 | 20.9982 | 0.3053 | 30
| OekoSolve | OekoSolve | OekoSolve | OekoSolve | OekoSolve | OekoSolve | OekoSolve | OekoSolve | OekoSolve | OekoSolve | OekoSolve | OekoSolve | OekoSolve | OekoSolve | OekoSolve | OekoSolve | OekoSolve | OekoSolve | OekoSolve | OekoSolve
| EnMeter_Prec1 | EnMeter_Prec1 | EnMeter_Prec1 | EnMeter_Prec1 | EnMeter_Prec1 | EnMeter_Prec1 | EnMeter_Prec1 | EnMeter_Prec1 | EnMeter_Prec1 | EnMeter_Prec1 | EnMeter_Prec2 | EnMeter_Prec2 | EnMeter_Prec2 | EnMeter_Prec2 | EnMeter_Prec2 | EnMeter_Prec2 | EnMeter_Prec2 | EnMeter_Prec2 | EnMeter_Prec2 | EnMeter_Prec2
| Prec1 P:W | Prec1 WTotal:kWh | Prec1 WDay:kWh | Prec1 WMonth:kWh | Prec1 WYear:kWh | Prec1 State:0 no info available¦1 Off¦2 Startup¦3 Ready¦4 On¦5 Charge¦6 Discharge¦7 Batt Low or Full¦8 Batt Full¦9 Batt low¦10 Finished¦11 Island¦12 Waiting¦91 Maintenance¦99 ERROR | Prec1 Spec Signal | Prec1 V:kV | Prec1 I:mA | Prec1 Info:0 Bit0¦1 Bit1¦2 Bit2¦3 Bit3¦4 HS Ein¦5 Freigabe / Abdeckung vorhanden¦6 Temp. FÃ¼hler aktiv¦7 Temp. FÃ¼hler unterbrochen¦8 Bit8¦9 Bit9¦10 Bit10¦11 Bit11¦12 Bit12¦13 Bit13¦14 Bit14¦15 Bit15¦ | Prec2 P:W | Prec2 WTotal:kWh | Prec2 WDay:kWh | Prec2 WMonth:kWh | Prec2 WYear:kWh | Prec2 State:0 no info available¦1 Off¦2 Startup¦3 Ready¦4 On¦5 Charge¦6 Discharge¦7 Batt Low or Full¦8 Batt Full¦9 Batt low¦10 Finished¦11 Island¦12 Waiting¦91 Maintenance¦99 ERROR | Prec2 Spec Signal | Prec2 V:kV | Prec2 I:mA | Prec2 Info:0 Bit0¦1 Bit1¦2 Bit2¦3 Bit3¦4 HS Ein¦5 Freigabe / Abdeckung vorhanden¦6 Temp. FÃ¼hler aktiv¦7 Temp. FÃ¼hler unterbrochen¦8 Bit8¦9 Bit9¦10 Bit10¦11 Bit11¦12 Bit12¦13 Bit13¦14 Bit14¦15 Bit15¦
13.06.2025¦11:23:59.876 | 0 | 0 | 0 | 0 | 0 | 4 | 21.4722 | 21.4722 | 0 | 30 | 0 | 0 | 0 | 0 | 0 | 4 | 21.0456 | 21.0456 | 0.301 | 30
13.06.2025¦11:24:00.875 | 0 | 0 | 0 | 0 | 0 | 4 | 21.4722 | 21.4722 | 0 | 30 | 0 | 0 | 0 | 0 | 0 | 4 | 21.0456 | 21.0456 | 0.301 | 30
13.06.2025¦11:24:01.876 | 0 | 0 | 0 | 0 | 0 | 4 | 21.4722 | 21.4722 | 0 | 30 | 0 | 0 | 0 | 0 | 0 | 4 | 20.9982 | 20.9982 | 0.3053 | 30
13.06.2025¦11:24:02.876 | 0 | 0 | 0 | 0 | 0 | 4 | 21.4722 | 21.4722 | 0 | 30 | 0 | 0 | 0 | 0 | 0 | 4 | 20.9982 | 20.9982 | 0.3139 | 30
13.06.2025¦11:24:03.877 | 0 | 0 | 0 | 0 | 0 | 4 | 21.5196 | 21.5196 | 0 | 30 | 0 | 0 | 0 | 0 | 0 | 4 | 21.0456 | 21.0456 | 0.3096 | 30
13.06.2025¦11:24:04.876 | 0 | 0 | 0 | 0 | 0 | 4 | 21.5196 | 21.5196 | 0 | 30 | 0 | 0 | 0 | 0 | 0 | 4 | 21.0456 | 21.0456 | 0.3096 | 30
13.06.2025¦11:24:05.876 | 0 | 0 | 0 | 0 | 0 | 4 | 21.5196 | 21.5196 | 0 | 30 | 0 | 0 | 0 | 0 | 0 | 4 | 20.9982 | 20.9982 | 0.3096 | 30
13.06.2025¦11:24:06.876 | 0 | 0 | 0 | 0 | 0 | 4 | 21.4722 | 21.4722 | 0 | 30 | 0 | 0 | 0 | 0 | 0 | 4 | 20.9982 | 20.9982 | 0.301 | 30
13.06.2025¦11:24:07.876 | 0 | 0 | 0 | 0 | 0 | 4 | 21.5196 | 21.5196 | 0 | 30 | 0 | 0 | 0 | 0 | 0 | 4 | 20.9982 | 20.9982 | 0.301 | 30
13.06.2025¦11:24:08.876 | 0 | 0 | 0 | 0 | 0 | 4 | 21.5196 | 21.5196 | 0 | 30 | 0 | 0 | 0 | 0 | 0 | 4 | 20.9982 | 20.9982 | 0.2881 | 30
13.06.2025¦11:24:09.876 | 0 | 0 | 0 | 0 | 0 | 4 | 21.5196 | 21.5196 | 0 | 30 | 0 | 0 | 0 | 0 | 0 | 4 | 20.9982 | 20.9982 | 0.2881 | 30
13.06.2025¦11:24:10.875 | 0 | 0 | 0 | 0 | 0 | 4 | 21.5196 | 21.5196 | 0 | 30 | 0 | 0 | 0 | 0 | 0 | 4 | 20.9982 | 20.9982 | 0.2881 | 30
13.06.2025¦11:24:11.876 | 0 | 0 | 0 | 0 | 0 | 4 | 21.5196 | 21.5196 | 0 | 30 | 0 | 0 | 0 | 0 | 0 | 4 | 20.9982 | 20.9982 | 0.301 | 30
13.06.2025¦11:24:12.876 | 0 | 0 | 0 | 0 | 0 | 4 | 21.4722 | 21.4722 | 0 | 30 | 0 | 0 | 0 | 0 | 0 | 4 | 20.9982 | 20.9982 | 0.3311 | 30
13.06.2025¦11:24:13.876 | 0 | 0 | 0 | 0 | 0 | 4 | 21.4722 | 21.4722 | 0 | 30 | 0 | 0 | 0 | 0 | 0 | 4 | 20.9982 | 20.9982 | 0.3139 | 30
13.06.2025¦11:24:14.876 | 0 | 0 | 0 | 0 | 0 | 4 | 21.4722 | 21.4722 | 0 | 30 | 0 | 0 | 0 | 0 | 0 | 4 | 20.9982 | 20.9982 | 0.3053 | 30
13.06.2025¦11:24:15.876 | 0 | 0 | 0 | 0 | 0 | 4 | 21.4722 | 21.4722 | 0 | 30 | 0 | 0 | 0 | 0 | 0 | 4 | 20.9982 | 20.9982 | 0.3053 | 30
13.06.2025¦11:24:16.877 | 0 | 0 | 0 | 0 | 0 | 99 | 0 | 0 | 0 | 30 | 0 | 0 | 0 | 0 | 0 | 4 | 20.9982 | 20.9982 | 0.3397 | 30
13.06.2025¦11:24:17.876 | 0 | 0 | 0 | 0 | 0 | 4 | 23.8896 | 23.8896 | 0 | 30 | 0 | 0 | 0 | 0 | 0 | 4 | 23.5578 | 23.5578 | 0.8428 | 30
13.06.2025¦11:24:18.876 | 0 | 0 | 0 | 0 | 0 | 99 | 0 | 0 | 0 | 30 | 0 | 0 | 0 | 0 | 0 | 99 | 0 | 0 | 0 | 30
13.06.2025¦11:24:19.876 | 0 | 0 | 0 | 0 | 0 | 4 | 8.058 | 8.058 | 0 | 30 | 0 | 0 | 0 | 0 | 0 | 4 | 8.0106 | 8.0106 | 0 | 30
13.06.2025¦11:24:20.876 | 0 | 0 | 0 | 0 | 0 | 4 | 10.0488 | 10.0488 | 0 | 30 | 0 | 0 | 0 | 0 | 0 | 4 | 9.954 | 9.954 | 0 | 30
13.06.2025¦11:24:21.875 | 0 | 0 | 0 | 0 | 0 | 4 | 10.0488 | 10.0488 | 0 | 30 | 0 | 0 | 0 | 0 | 0 | 4 | 9.954 | 9.954 | 0 | 30
13.06.2025¦11:24:22.875 | 0 | 0 | 0 | 0 | 0 | 4 | 15.0258 | 15.0258 | 0 | 30 | 0 | 0 | 0 | 0 | 0 | 4 | 14.9784 | 14.9784 | 0.0688 | 30
13.06.2025¦11:24:23.877 | 0 | 0 | 0 | 0 | 0 | 99 | 0 | 0 | 0 | 30 | 0 | 0 | 0 | 0 | 0 | 99 | 0 | 0 | 0 | 30
13.06.2025¦11:24:24.876 | 0 | 0 | 0 | 0 | 0 | 99 | 0 | 0 | 0 | 30 | 0 | 0 | 0 | 0 | 0 | 99 | 0 | 0 | 0 | 30
13.06.2025¦11:24:25.876 | 0 | 0 | 0 | 0 | 0 | 99 | 0 | 0 | 0 | 30 | 0 | 0 | 0 | 0 | 0 | 99 | 8.1054 | 8.1054 | 0 | 30
13.06.2025¦11:24:26.877 | 0 | 0 | 0 | 0 | 0 | 4 | 12.6558 | 12.6558 | 0 | 30 | 0 | 0 | 0 | 0 | 0 | 4 | 12.9402 | 12.9402 | 0.0129 | 30
13.06.2025¦11:24:27.876 | 0 | 0 | 0 | 0 | 0 | 4 | 12.6558 | 12.6558 | 0 | 30 | 0 | 0 | 0 | 0 | 0 | 4 | 12.9402 | 12.9402 | 0.0129 | 30
13.06.2025¦11:24:28.875 | 0 | 0 | 0 | 0 | 0 | 4 | 17.4906 | 17.4906 | 0 | 30 | 0 | 0 | 0 | 0 | 0 | 4 | 17.4906 | 17.4906 | 0.1462 | 30
| OekoSolve | OekoSolve | OekoSolve | OekoSolve | OekoSolve | OekoSolve | OekoSolve | OekoSolve | OekoSolve | OekoSolve | OekoSolve | OekoSolve | OekoSolve | OekoSolve | OekoSolve | OekoSolve | OekoSolve | OekoSolve | OekoSolve | OekoSolve
| EnMeter_Prec1 | EnMeter_Prec1 | EnMeter_Prec1 | EnMeter_Prec1 | EnMeter_Prec1 | EnMeter_Prec1 | EnMeter_Prec1 | EnMeter_Prec1 | EnMeter_Prec1 | EnMeter_Prec1 | EnMeter_Prec2 | EnMeter_Prec2 | EnMeter_Prec2 | EnMeter_Prec2 | EnMeter_Prec2 | EnMeter_Prec2 | EnMeter_Prec2 | EnMeter_Prec2 | EnMeter_Prec2 | EnMeter_Prec2
| Prec1 P:W | Prec1 WTotal:kWh | Prec1 WDay:kWh | Prec1 WMonth:kWh | Prec1 WYear:kWh | Prec1 State:0 no info available¦1 Off¦2 Startup¦3 Ready¦4 On¦5 Charge¦6 Discharge¦7 Batt Low or Full¦8 Batt Full¦9 Batt low¦10 Finished¦11 Island¦12 Waiting¦91 Maintenance¦99 ERROR | Prec1 Spec Signal | Prec1 V:kV | Prec1 I:mA | Prec1 Info:0 Bit0¦1 Bit1¦2 Bit2¦3 Bit3¦4 HS Ein¦5 Freigabe / Abdeckung vorhanden¦6 Temp. FÃ¼hler aktiv¦7 Temp. FÃ¼hler unterbrochen¦8 Bit8¦9 Bit9¦10 Bit10¦11 Bit11¦12 Bit12¦13 Bit13¦14 Bit14¦15 Bit15¦ | Prec2 P:W | Prec2 WTotal:kWh | Prec2 WDay:kWh | Prec2 WMonth:kWh | Prec2 WYear:kWh | Prec2 State:0 no info available¦1 Off¦2 Startup¦3 Ready¦4 On¦5 Charge¦6 Discharge¦7 Batt Low or Full¦8 Batt Full¦9 Batt low¦10 Finished¦11 Island¦12 Waiting¦91 Maintenance¦99 ERROR | Prec2 Spec Signal | Prec2 V:kV | Prec2 I:mA | Prec2 Info:0 Bit0¦1 Bit1¦2 Bit2¦3 Bit3¦4 HS Ein¦5 Freigabe / Abdeckung vorhanden¦6 Temp. FÃ¼hler aktiv¦7 Temp. FÃ¼hler unterbrochen¦8 Bit8¦9 Bit9¦10 Bit10¦11 Bit11¦12 Bit12¦13 Bit13¦14 Bit14¦15 Bit15¦
13.06.2025¦11:24:29.876 | 0 | 0 | 0 | 0 | 0 | 4 | 22.6572 | 22.6572 | 0 | 30 | 0 | 0 | 0 | 0 | 0 | 4 | 22.4676 | 22.4676 | 0.7912 | 30
13.06.2025¦11:24:30.877 | 0 | 0 | 0 | 0 | 0 | 4 | 22.4676 | 22.4676 | 0 | 30 | 0 | 0 | 0 | 0 | 0 | 4 | 21.9936 | 21.9936 | 0.6794 | 30
13.06.2025¦11:24:31.876 | 0 | 0 | 0 | 0 | 0 | 4 | 22.4676 | 22.4676 | 0 | 30 | 0 | 0 | 0 | 0 | 0 | 4 | 21.9936 | 21.9936 | 0.6493 | 30
13.06.2025¦11:24:32.876 | 0 | 0 | 0 | 0 | 0 | 4 | 22.4676 | 22.4676 | 0 | 30 | 0 | 0 | 0 | 0 | 0 | 4 | 21.9936 | 21.9936 | 0.5891 | 30
13.06.2025¦11:24:33.875 | 0 | 0 | 0 | 0 | 0 | 4 | 22.4676 | 22.4676 | 0 | 30 | 0 | 0 | 0 | 0 | 0 | 4 | 21.9936 | 21.9936 | 0.5891 | 30
13.06.2025¦11:24:34.876 | 0 | 0 | 0 | 0 | 0 | 4 | 22.4676 | 22.4676 | 0 | 30 | 0 | 0 | 0 | 0 | 0 | 4 | 21.9936 | 21.9936 | 0.5031 | 30
13.06.2025¦11:24:35.876 | 0 | 0 | 0 | 0 | 0 | 4 | 22.4676 | 22.4676 | 0 | 30 | 0 | 0 | 0 | 0 | 0 | 4 | 21.9936 | 21.9936 | 0.5031 | 30
13.06.2025¦11:24:36.876 | 0 | 0 | 0 | 0 | 0 | 4 | 22.515 | 22.515 | 0 | 30 | 0 | 0 | 0 | 0 | 0 | 4 | 21.9936 | 21.9936 | 0.4773 | 30
13.06.2025¦11:24:37.876 | 0 | 0 | 0 | 0 | 0 | 4 | 22.515 | 22.515 | 0 | 30 | 0 | 0 | 0 | 0 | 0 | 4 | 21.9936 | 21.9936 | 0.4386 | 30
13.06.2025¦11:24:38.876 | 0 | 0 | 0 | 0 | 0 | 4 | 22.515 | 22.515 | 0 | 30 | 0 | 0 | 0 | 0 | 0 | 4 | 21.9936 | 21.9936 | 0.4386 | 30
13.06.2025¦11:24:39.876 | 0 | 0 | 0 | 0 | 0 | 99 | 0 | 0 | 0 | 30 | 0 | 0 | 0 | 0 | 0 | 99 | 0 | 0 | 0 | 30
13.06.2025¦11:24:40.877 | 0 | 0 | 0 | 0 | 0 | 4 | 10.4754 | 10.4754 | 0 | 30 | 0 | 0 | 0 | 0 | 0 | 4 | 10.0488 | 10.0488 | 0 | 30
13.06.2025¦11:24:41.876 | 0 | 0 | 0 | 0 | 0 | 4 | 14.7414 | 14.7414 | 0 | 30 | 0 | 0 | 0 | 0 | 0 | 4 | 14.9784 | 14.9784 | 0.0129 | 30
13.06.2025¦11:24:42.876 | 0 | 0 | 0 | 0 | 0 | 4 | 20.0028 | 20.0028 | 0 | 30 | 0 | 0 | 0 | 0 | 0 | 4 | 20.0028 | 20.0028 | 0.1763 | 30
13.06.2025¦11:24:43.876 | 0 | 0 | 0 | 0 | 0 | 4 | 22.515 | 22.515 | 0 | 30 | 0 | 0 | 0 | 0 | 0 | 4 | 21.9936 | 21.9936 | 0.4343 | 30
13.06.2025¦11:24:44.876 | 0 | 0 | 0 | 0 | 0 | 4 | 22.515 | 22.515 | 0 | 30 | 0 | 0 | 0 | 0 | 0 | 4 | 21.9936 | 21.9936 | 0.4343 | 30
13.06.2025¦11:24:45.876 | 0 | 0 | 0 | 0 | 0 | 4 | 22.515 | 22.515 | 0 | 30 | 0 | 0 | 0 | 0 | 0 | 4 | 21.9936 | 21.9936 | 0.4429 | 30
13.06.2025¦11:24:46.876 | 0 | 0 | 0 | 0 | 0 | 4 | 22.515 | 22.515 | 0 | 30 | 0 | 0 | 0 | 0 | 0 | 4 | 21.9936 | 21.9936 | 0.4429 | 30
13.06.2025¦11:24:47.876 | 0 | 0 | 0 | 0 | 0 | 4 | 22.515 | 22.515 | 0 | 30 | 0 | 0 | 0 | 0 | 0 | 4 | 21.9936 | 21.9936 | 0.4558 | 30
13.06.2025¦11:24:48.876 | 0 | 0 | 0 | 0 | 0 | 4 | 22.515 | 22.515 | 0 | 30 | 0 | 0 | 0 | 0 | 0 | 4 | 21.9936 | 21.9936 | 0.4429 | 30
13.06.2025¦11:24:49.876 | 0 | 0 | 0 | 0 | 0 | 4 | 22.515 | 22.515 | 0 | 30 | 0 | 0 | 0 | 0 | 0 | 4 | 21.9936 | 21.9936 | 0.4429 | 30
13.06.2025¦11:24:50.877 | 0 | 0 | 0 | 0 | 0 | 4 | 22.515 | 22.515 | 0 | 30 | 0 | 0 | 0 | 0 | 0 | 4 | 21.9462 | 21.9462 | 0.43 | 30
13.06.2025¦11:24:51.876 | 0 | 0 | 0 | 0 | 0 | 4 | 22.515 | 22.515 | 0 | 30 | 0 | 0 | 0 | 0 | 0 | 4 | 21.9936 | 21.9936 | 0.4257 | 30
13.06.2025¦11:24:52.876 | 0 | 0 | 0 | 0 | 0 | 4 | 22.515 | 22.515 | 0 | 30 | 0 | 0 | 0 | 0 | 0 | 4 | 21.9462 | 21.9462 | 0.4171 | 30
13.06.2025¦11:24:53.876 | 0 | 0 | 0 | 0 | 0 | 4 | 22.515 | 22.515 | 0 | 30 | 0 | 0 | 0 | 0 | 0 | 4 | 21.9936 | 21.9936 | 0.4128 | 30
13.06.2025¦11:24:54.876 | 0 | 0 | 0 | 0 | 0 | 4 | 22.515 | 22.515 | 0 | 30 | 0 | 0 | 0 | 0 | 0 | 4 | 21.9936 | 21.9936 | 0.4128 | 30
13.06.2025¦11:24:55.877 | 0 | 0 | 0 | 0 | 0 | 4 | 8.058 | 8.058 | 0 | 30 | 0 | 0 | 0 | 0 | 0 | 4 | 8.0106 | 8.0106 | 0 | 30
13.06.2025¦11:24:56.876 | 0 | 0 | 0 | 0 | 0 | 4 | 8.058 | 8.058 | 0 | 30 | 0 | 0 | 0 | 0 | 0 | 4 | 8.0106 | 8.0106 | 0 | 30
13.06.2025¦11:24:57.876 | 0 | 0 | 0 | 0 | 0 | 4 | 11.376 | 11.376 | 0 | 30 | 0 | 0 | 0 | 0 | 0 | 4 | 11.4708 | 11.4708 | 0 | 30
13.06.2025¦11:24:58.876 | 0 | 0 | 0 | 0 | 0 | 4 | 21.3774 | 21.3774 | 0 | 30 | 0 | 0 | 0 | 0 | 0 | 4 | 21.1878 | 21.1878 | 0.2924 | 30
13.06.2025¦11:24:59.876 | 0 | 0 | 0 | 0 | 0 | 4 | 21.3774 | 21.3774 | 0 | 30 | 0 | 0 | 0 | 0 | 0 | 4 | 21.1878 | 21.1878 | 0.2924 | 30
| OekoSolve | OekoSolve | OekoSolve | OekoSolve | OekoSolve | OekoSolve | OekoSolve | OekoSolve | OekoSolve | OekoSolve | OekoSolve | OekoSolve | OekoSolve | OekoSolve | OekoSolve | OekoSolve | OekoSolve | OekoSolve | OekoSolve | OekoSolve
| EnMeter_Prec1 | EnMeter_Prec1 | EnMeter_Prec1 | EnMeter_Prec1 | EnMeter_Prec1 | EnMeter_Prec1 | EnMeter_Prec1 | EnMeter_Prec1 | EnMeter_Prec1 | EnMeter_Prec1 | EnMeter_Prec2 | EnMeter_Prec2 | EnMeter_Prec2 | EnMeter_Prec2 | EnMeter_Prec2 | EnMeter_Prec2 | EnMeter_Prec2 | EnMeter_Prec2 | EnMeter_Prec2 | EnMeter_Prec2
| Prec1 P:W | Prec1 WTotal:kWh | Prec1 WDay:kWh | Prec1 WMonth:kWh | Prec1 WYear:kWh | Prec1 State:0 no info available¦1 Off¦2 Startup¦3 Ready¦4 On¦5 Charge¦6 Discharge¦7 Batt Low or Full¦8 Batt Full¦9 Batt low¦10 Finished¦11 Island¦12 Waiting¦91 Maintenance¦99 ERROR | Prec1 Spec Signal | Prec1 V:kV | Prec1 I:mA | Prec1 Info:0 Bit0¦1 Bit1¦2 Bit2¦3 Bit3¦4 HS Ein¦5 Freigabe / Abdeckung vorhanden¦6 Temp. FÃ¼hler aktiv¦7 Temp. FÃ¼hler unterbrochen¦8 Bit8¦9 Bit9¦10 Bit10¦11 Bit11¦12 Bit12¦13 Bit13¦14 Bit14¦15 Bit15¦ | Prec2 P:W | Prec2 WTotal:kWh | Prec2 WDay:kWh | Prec2 WMonth:kWh | Prec2 WYear:kWh | Prec2 State:0 no info available¦1 Off¦2 Startup¦3 Ready¦4 On¦5 Charge¦6 Discharge¦7 Batt Low or Full¦8 Batt Full¦9 Batt low¦10 Finished¦11 Island¦12 Waiting¦91 Maintenance¦99 ERROR | Prec2 Spec Signal | Prec2 V:kV | Prec2 I:mA | Prec2 Info:0 Bit0¦1 Bit1¦2 Bit2¦3 Bit3¦4 HS Ein¦5 Freigabe / Abdeckung vorhanden¦6 Temp. FÃ¼hler aktiv¦7 Temp. FÃ¼hler unterbrochen¦8 Bit8¦9 Bit9¦10 Bit10¦11 Bit11¦12 Bit12¦13 Bit13¦14 Bit14¦15 Bit15¦
13.06.2025¦11:25:00.876 | 0 | 0 | 0 | 0 | 0 | 4 | 22.5624 | 22.5624 | 0 | 30 | 0 | 0 | 0 | 0 | 0 | 4 | 21.9936 | 21.9936 | 0.4214 | 30
13.06.2025¦11:25:01.876 | 0 | 0 | 0 | 0 | 0 | 4 | 22.515 | 22.515 | 0 | 30 | 0 | 0 | 0 | 0 | 0 | 4 | 21.9936 | 21.9936 | 0.4214 | 30
13.06.2025¦11:25:02.876 | 0 | 0 | 0 | 0 | 0 | 4 | 22.515 | 22.515 | 0 | 30 | 0 | 0 | 0 | 0 | 0 | 4 | 21.9936 | 21.9936 | 0.4214 | 30
13.06.2025¦11:25:03.875 | 0 | 0 | 0 | 0 | 0 | 4 | 22.515 | 22.515 | 0 | 30 | 0 | 0 | 0 | 0 | 0 | 4 | 21.9936 | 21.9936 | 0.4214 | 30
13.06.2025¦11:25:04.876 | 0 | 0 | 0 | 0 | 0 | 4 | 22.515 | 22.515 | 0 | 30 | 0 | 0 | 0 | 0 | 0 | 4 | 21.9936 | 21.9936 | 0.4343 | 30
13.06.2025¦11:25:05.876 | 0 | 0 | 0 | 0 | 0 | 4 | 22.515 | 22.515 | 0 | 30 | 0 | 0 | 0 | 0 | 0 | 4 | 21.9936 | 21.9936 | 0.4343 | 30
13.06.2025¦11:25:06.877 | 0 | 0 | 0 | 0 | 0 | 4 | 22.515 | 22.515 | 0 | 30 | 0 | 0 | 0 | 0 | 0 | 4 | 21.9936 | 21.9936 | 0.4042 | 30
13.06.2025¦11:25:07.876 | 0 | 0 | 0 | 0 | 0 | 4 | 22.515 | 22.515 | 0 | 30 | 0 | 0 | 0 | 0 | 0 | 4 | 21.9936 | 21.9936 | 0.4042 | 30
13.06.2025¦11:25:08.876 | 0 | 0 | 0 | 0 | 0 | 4 | 22.515 | 22.515 | 0 | 30 | 0 | 0 | 0 | 0 | 0 | 4 | 21.9936 | 21.9936 | 0.4257 | 30
13.06.2025¦11:25:09.876 | 0 | 0 | 0 | 0 | 0 | 4 | 22.515 | 22.515 | 0 | 30 | 0 | 0 | 0 | 0 | 0 | 4 | 21.9936 | 21.9936 | 0.4128 | 30
13.06.2025¦11:25:10.876 | 0 | 0 | 0 | 0 | 0 | 4 | 22.4676 | 22.4676 | 0 | 30 | 0 | 0 | 0 | 0 | 0 | 4 | 21.9936 | 21.9936 | 0.4128 | 30
13.06.2025¦11:25:11.876 | 0 | 0 | 0 | 0 | 0 | 4 | 22.5624 | 22.5624 | 0 | 30 | 0 | 0 | 0 | 0 | 0 | 4 | 20.9508 | 20.9508 | 0.3354 | 30
13.06.2025¦11:25:12.876 | 0 | 0 | 0 | 0 | 0 | 4 | 21.5196 | 21.5196 | 0 | 30 | 0 | 0 | 0 | 0 | 0 | 4 | 20.9982 | 20.9982 | 0.3053 | 30
13.06.2025¦11:25:13.875 | 0 | 0 | 0 | 0 | 0 | 4 | 21.5196 | 21.5196 | 0 | 30 | 0 | 0 | 0 | 0 | 0 | 4 | 20.9982 | 20.9982 | 0.3053 | 30
13.06.2025¦11:25:14.876 | 0 | 0 | 0 | 0 | 0 | 4 | 21.4722 | 21.4722 | 0 | 30 | 0 | 0 | 0 | 0 | 0 | 4 | 20.9982 | 20.9982 | 0.3053 | 30
13.06.2025¦11:25:15.876 | 0 | 0 | 0 | 0 | 0 | 4 | 21.4722 | 21.4722 | 0 | 30 | 0 | 0 | 0 | 0 | 0 | 4 | 20.9982 | 20.9982 | 0.2967 | 30
13.06.2025¦11:25:16.876 | 0 | 0 | 0 | 0 | 0 | 4 | 21.4722 | 21.4722 | 0 | 30 | 0 | 0 | 0 | 0 | 0 | 4 | 20.9982 | 20.9982 | 0.301 | 30
13.06.2025¦11:25:17.875 | 0 | 0 | 0 | 0 | 0 | 4 | 21.4722 | 21.4722 | 0 | 30 | 0 | 0 | 0 | 0 | 0 | 4 | 20.9982 | 20.9982 | 0.301 | 30
13.06.2025¦11:25:18.876 | 0 | 0 | 0 | 0 | 0 | 4 | 21.5196 | 21.5196 | 0 | 30 | 0 | 0 | 0 | 0 | 0 | 4 | 20.9982 | 20.9982 | 0.301 | 30
13.06.2025¦11:25:19.876 | 0 | 0 | 0 | 0 | 0 | 4 | 21.4722 | 21.4722 | 0 | 30 | 0 | 0 | 0 | 0 | 0 | 4 | 20.9982 | 20.9982 | 0.2881 | 30
13.06.2025¦11:25:20.876 | 0 | 0 | 0 | 0 | 0 | 4 | 21.4722 | 21.4722 | 0 | 30 | 0 | 0 | 0 | 0 | 0 | 4 | 20.9982 | 20.9982 | 0.3268 | 30
13.06.2025¦11:25:21.876 | 0 | 0 | 0 | 0 | 0 | 4 | 21.5196 | 21.5196 | 0 | 30 | 0 | 0 | 0 | 0 | 0 | 4 | 21.0456 | 21.0456 | 0.3311 | 30
13.06.2025¦11:25:22.876 | 0 | 0 | 0 | 0 | 0 | 4 | 21.5196 | 21.5196 | 0 | 30 | 0 | 0 | 0 | 0 | 0 | 4 | 20.9982 | 20.9982 | 0.3225 | 30
13.06.2025¦11:25:23.875 | 0 | 0 | 0 | 0 | 0 | 4 | 21.5196 | 21.5196 | 0 | 30 | 0 | 0 | 0 | 0 | 0 | 4 | 20.9982 | 20.9982 | 0.3225 | 30
13.06.2025¦11:25:24.876 | 0 | 0 | 0 | 0 | 0 | 4 | 21.5196 | 21.5196 | 0 | 30 | 0 | 0 | 0 | 0 | 0 | 4 | 20.9982 | 20.9982 | 0.3483 | 30
13.06.2025¦11:25:25.876 | 0 | 0 | 0 | 0 | 0 | 4 | 21.4722 | 21.4722 | 0 | 30 | 0 | 0 | 0 | 0 | 0 | 4 | 21.0456 | 21.0456 | 0.3526 | 30
13.06.2025¦11:25:26.875 | 0 | 0 | 0 | 0 | 0 | 4 | 21.4722 | 21.4722 | 0 | 30 | 0 | 0 | 0 | 0 | 0 | 4 | 21.0456 | 21.0456 | 0.3526 | 30
13.06.2025¦11:25:27.876 | 0 | 0 | 0 | 0 | 0 | 4 | 21.5196 | 21.5196 | 0 | 30 | 0 | 0 | 0 | 0 | 0 | 4 | 20.9982 | 20.9982 | 0.3268 | 30
13.06.2025¦11:25:28.876 | 0 | 0 | 0 | 0 | 0 | 4 | 21.4722 | 21.4722 | 0 | 30 | 0 | 0 | 0 | 0 | 0 | 4 | 21.0456 | 21.0456 | 0.3268 | 30
13.06.2025¦11:25:29.876 | 0 | 0 | 0 | 0 | 0 | 4 | 21.4722 | 21.4722 | 0 | 30 | 0 | 0 | 0 | 0 | 0 | 4 | 20.9982 | 20.9982 | 0.3268 | 30
| OekoSolve | OekoSolve | OekoSolve | OekoSolve | OekoSolve | OekoSolve | OekoSolve | OekoSolve | OekoSolve | OekoSolve | OekoSolve | OekoSolve | OekoSolve | OekoSolve | OekoSolve | OekoSolve | OekoSolve | OekoSolve | OekoSolve | OekoSolve
| EnMeter_Prec1 | EnMeter_Prec1 | EnMeter_Prec1 | EnMeter_Prec1 | EnMeter_Prec1 | EnMeter_Prec1 | EnMeter_Prec1 | EnMeter_Prec1 | EnMeter_Prec1 | EnMeter_Prec1 | EnMeter_Prec2 | EnMeter_Prec2 | EnMeter_Prec2 | EnMeter_Prec2 | EnMeter_Prec2 | EnMeter_Prec2 | EnMeter_Prec2 | EnMeter_Prec2 | EnMeter_Prec2 | EnMeter_Prec2
| Prec1 P:W | Prec1 WTotal:kWh | Prec1 WDay:kWh | Prec1 WMonth:kWh | Prec1 WYear:kWh | Prec1 State:0 no info available¦1 Off¦2 Startup¦3 Ready¦4 On¦5 Charge¦6 Discharge¦7 Batt Low or Full¦8 Batt Full¦9 Batt low¦10 Finished¦11 Island¦12 Waiting¦91 Maintenance¦99 ERROR | Prec1 Spec Signal | Prec1 V:kV | Prec1 I:mA | Prec1 Info:0 Bit0¦1 Bit1¦2 Bit2¦3 Bit3¦4 HS Ein¦5 Freigabe / Abdeckung vorhanden¦6 Temp. FÃ¼hler aktiv¦7 Temp. FÃ¼hler unterbrochen¦8 Bit8¦9 Bit9¦10 Bit10¦11 Bit11¦12 Bit12¦13 Bit13¦14 Bit14¦15 Bit15¦ | Prec2 P:W | Prec2 WTotal:kWh | Prec2 WDay:kWh | Prec2 WMonth:kWh | Prec2 WYear:kWh | Prec2 State:0 no info available¦1 Off¦2 Startup¦3 Ready¦4 On¦5 Charge¦6 Discharge¦7 Batt Low or Full¦8 Batt Full¦9 Batt low¦10 Finished¦11 Island¦12 Waiting¦91 Maintenance¦99 ERROR | Prec2 Spec Signal | Prec2 V:kV | Prec2 I:mA | Prec2 Info:0 Bit0¦1 Bit1¦2 Bit2¦3 Bit3¦4 HS Ein¦5 Freigabe / Abdeckung vorhanden¦6 Temp. FÃ¼hler aktiv¦7 Temp. FÃ¼hler unterbrochen¦8 Bit8¦9 Bit9¦10 Bit10¦11 Bit11¦12 Bit12¦13 Bit13¦14 Bit14¦15 Bit15¦
13.06.2025¦11:25:30.875 | 0 | 0 | 0 | 0 | 0 | 4 | 21.4722 | 21.4722 | 0 | 30 | 0 | 0 | 0 | 0 | 0 | 4 | 20.9982 | 20.9982 | 0.3268 | 30
13.06.2025¦11:25:31.875 | 0 | 0 | 0 | 0 | 0 | 4 | 21.4722 | 21.4722 | 0 | 30 | 0 | 0 | 0 | 0 | 0 | 4 | 20.9982 | 20.9982 | 0.3225 | 30
13.06.2025¦11:25:32.876 | 0 | 0 | 0 | 0 | 0 | 4 | 21.4722 | 21.4722 | 0 | 30 | 0 | 0 | 0 | 0 | 0 | 4 | 20.9982 | 20.9982 | 0.3225 | 30
13.06.2025¦11:25:33.877 | 0 | 0 | 0 | 0 | 0 | 4 | 21.5196 | 21.5196 | 0 | 30 | 0 | 0 | 0 | 0 | 0 | 4 | 20.9982 | 20.9982 | 0.3397 | 30
13.06.2025¦11:25:34.876 | 0 | 0 | 0 | 0 | 0 | 4 | 21.4722 | 21.4722 | 0 | 30 | 0 | 0 | 0 | 0 | 0 | 4 | 20.9982 | 20.9982 | 0.3354 | 30
13.06.2025¦11:25:35.876 | 0 | 0 | 0 | 0 | 0 | 4 | 21.4722 | 21.4722 | 0 | 30 | 0 | 0 | 0 | 0 | 0 | 4 | 20.9982 | 20.9982 | 0.3225 | 30
13.06.2025¦11:25:36.876 | 0 | 0 | 0 | 0 | 0 | 4 | 21.4722 | 21.4722 | 0 | 30 | 0 | 0 | 0 | 0 | 0 | 4 | 20.9982 | 20.9982 | 0.3053 | 30
13.06.2025¦11:25:37.876 | 0 | 0 | 0 | 0 | 0 | 4 | 21.4722 | 21.4722 | 0 | 30 | 0 | 0 | 0 | 0 | 0 | 4 | 20.9982 | 20.9982 | 0.344 | 30
13.06.2025¦11:25:38.875 | 0 | 0 | 0 | 0 | 0 | 4 | 21.4722 | 21.4722 | 0 | 30 | 0 | 0 | 0 | 0 | 0 | 4 | 20.9982 | 20.9982 | 0.344 | 30
13.06.2025¦11:25:39.876 | 0 | 0 | 0 | 0 | 0 | 4 | 21.4722 | 21.4722 | 0 | 30 | 0 | 0 | 0 | 0 | 0 | 4 | 21.0456 | 21.0456 | 0.3569 | 30
13.06.2025¦11:25:40.875 | 0 | 0 | 0 | 0 | 0 | 4 | 21.4722 | 21.4722 | 0 | 30 | 0 | 0 | 0 | 0 | 0 | 4 | 21.0456 | 21.0456 | 0.3569 | 30
13.06.2025¦11:25:41.876 | 0 | 0 | 0 | 0 | 0 | 4 | 21.4722 | 21.4722 | 0 | 30 | 0 | 0 | 0 | 0 | 0 | 4 | 20.9982 | 20.9982 | 0.3698 | 30
13.06.2025¦11:25:42.876 | 0 | 0 | 0 | 0 | 0 | 4 | 21.4722 | 21.4722 | 0 | 30 | 0 | 0 | 0 | 0 | 0 | 4 | 20.9982 | 20.9982 | 0.3698 | 30
13.06.2025¦11:25:43.876 | 0 | 0 | 0 | 0 | 0 | 4 | 21.4722 | 21.4722 | 0 | 30 | 0 | 0 | 0 | 0 | 0 | 4 | 21.0456 | 21.0456 | 0.3569 | 30
13.06.2025¦11:25:44.876 | 0 | 0 | 0 | 0 | 0 | 4 | 21.4722 | 21.4722 | 0 | 30 | 0 | 0 | 0 | 0 | 0 | 4 | 20.9982 | 20.9982 | 0.3655 | 30
13.06.2025¦11:25:45.876 | 0 | 0 | 0 | 0 | 0 | 4 | 21.4722 | 21.4722 | 0 | 30 | 0 | 0 | 0 | 0 | 0 | 4 | 20.9508 | 20.9508 | 0.3612 | 30
13.06.2025¦11:25:46.876 | 0 | 0 | 0 | 0 | 0 | 4 | 21.4722 | 21.4722 | 0 | 30 | 0 | 0 | 0 | 0 | 0 | 4 | 20.9508 | 20.9508 | 0.3612 | 30
13.06.2025¦11:25:47.877 | 0 | 0 | 0 | 0 | 0 | 4 | 21.4722 | 21.4722 | 0 | 30 | 0 | 0 | 0 | 0 | 0 | 4 | 20.9508 | 20.9508 | 0.3569 | 30
13.06.2025¦11:25:48.877 | 0 | 0 | 0 | 0 | 0 | 4 | 11.2338 | 11.2338 | 0.1462 | 30 | 0 | 0 | 0 | 0 | 0 | 4 | 20.856 | 20.856 | 0.387 | 30
13.06.2025¦11:25:49.876 | 0 | 0 | 0 | 0 | 0 | 4 | 21.4722 | 21.4722 | 0 | 30 | 0 | 0 | 0 | 0 | 0 | 4 | 20.9982 | 20.9982 | 0.344 | 30
13.06.2025¦11:25:50.876 | 0 | 0 | 0 | 0 | 0 | 4 | 21.4722 | 21.4722 | 0 | 30 | 0 | 0 | 0 | 0 | 0 | 4 | 20.9982 | 20.9982 | 0.344 | 30
13.06.2025¦11:25:51.877 | 0 | 0 | 0 | 0 | 0 | 4 | 21.4722 | 21.4722 | 0 | 30 | 0 | 0 | 0 | 0 | 0 | 4 | 20.9982 | 20.9982 | 0.3526 | 30
13.06.2025¦11:25:52.876 | 0 | 0 | 0 | 0 | 0 | 4 | 21.4722 | 21.4722 | 0 | 30 | 0 | 0 | 0 | 0 | 0 | 4 | 20.9508 | 20.9508 | 0.3655 | 30
13.06.2025¦11:25:53.876 | 0 | 0 | 0 | 0 | 0 | 4 | 21.4722 | 21.4722 | 0 | 30 | 0 | 0 | 0 | 0 | 0 | 4 | 20.9508 | 20.9508 | 0.3655 | 30
13.06.2025¦11:25:54.876 | 0 | 0 | 0 | 0 | 0 | 4 | 21.4722 | 21.4722 | 0 | 30 | 0 | 0 | 0 | 0 | 0 | 4 | 20.9982 | 20.9982 | 0.3526 | 30
13.06.2025¦11:25:55.876 | 0 | 0 | 0 | 0 | 0 | 4 | 21.4722 | 21.4722 | 0 | 30 | 0 | 0 | 0 | 0 | 0 | 4 | 20.9982 | 20.9982 | 0.3526 | 30
13.06.2025¦11:25:56.876 | 0 | 0 | 0 | 0 | 0 | 4 | 21.4722 | 21.4722 | 0 | 30 | 0 | 0 | 0 | 0 | 0 | 4 | 20.9982 | 20.9982 | 0.3569 | 30
13.06.2025¦11:25:57.876 | 0 | 0 | 0 | 0 | 0 | 4 | 21.4722 | 21.4722 | 0 | 30 | 0 | 0 | 0 | 0 | 0 | 4 | 20.9982 | 20.9982 | 0.3569 | 30
13.06.2025¦11:25:58.875 | 0 | 0 | 0 | 0 | 0 | 4 | 21.4722 | 21.4722 | 0 | 30 | 0 | 0 | 0 | 0 | 0 | 4 | 20.9508 | 20.9508 | 0.3526 | 30
13.06.2025¦11:25:59.876 | 0 | 0 | 0 | 0 | 0 | 4 | 21.4722 | 21.4722 | 0 | 30 | 0 | 0 | 0 | 0 | 0 | 4 | 20.9982 | 20.9982 | 0.3784 | 30
| OekoSolve | OekoSolve | OekoSolve | OekoSolve | OekoSolve | OekoSolve | OekoSolve | OekoSolve | OekoSolve | OekoSolve | OekoSolve | OekoSolve | OekoSolve | OekoSolve | OekoSolve | OekoSolve | OekoSolve | OekoSolve | OekoSolve | OekoSolve
| EnMeter_Prec1 | EnMeter_Prec1 | EnMeter_Prec1 | EnMeter_Prec1 | EnMeter_Prec1 | EnMeter_Prec1 | EnMeter_Prec1 | EnMeter_Prec1 | EnMeter_Prec1 | EnMeter_Prec1 | EnMeter_Prec2 | EnMeter_Prec2 | EnMeter_Prec2 | EnMeter_Prec2 | EnMeter_Prec2 | EnMeter_Prec2 | EnMeter_Prec2 | EnMeter_Prec2 | EnMeter_Prec2 | EnMeter_Prec2
| Prec1 P:W | Prec1 WTotal:kWh | Prec1 WDay:kWh | Prec1 WMonth:kWh | Prec1 WYear:kWh | Prec1 State:0 no info available¦1 Off¦2 Startup¦3 Ready¦4 On¦5 Charge¦6 Discharge¦7 Batt Low or Full¦8 Batt Full¦9 Batt low¦10 Finished¦11 Island¦12 Waiting¦91 Maintenance¦99 ERROR | Prec1 Spec Signal | Prec1 V:kV | Prec1 I:mA | Prec1 Info:0 Bit0¦1 Bit1¦2 Bit2¦3 Bit3¦4 HS Ein¦5 Freigabe / Abdeckung vorhanden¦6 Temp. FÃ¼hler aktiv¦7 Temp. FÃ¼hler unterbrochen¦8 Bit8¦9 Bit9¦10 Bit10¦11 Bit11¦12 Bit12¦13 Bit13¦14 Bit14¦15 Bit15¦ | Prec2 P:W | Prec2 WTotal:kWh | Prec2 WDay:kWh | Prec2 WMonth:kWh | Prec2 WYear:kWh | Prec2 State:0 no info available¦1 Off¦2 Startup¦3 Ready¦4 On¦5 Charge¦6 Discharge¦7 Batt Low or Full¦8 Batt Full¦9 Batt low¦10 Finished¦11 Island¦12 Waiting¦91 Maintenance¦99 ERROR | Prec2 Spec Signal | Prec2 V:kV | Prec2 I:mA | Prec2 Info:0 Bit0¦1 Bit1¦2 Bit2¦3 Bit3¦4 HS Ein¦5 Freigabe / Abdeckung vorhanden¦6 Temp. FÃ¼hler aktiv¦7 Temp. FÃ¼hler unterbrochen¦8 Bit8¦9 Bit9¦10 Bit10¦11 Bit11¦12 Bit12¦13 Bit13¦14 Bit14¦15 Bit15¦
13.06.2025¦11:26:00.876 | 0 | 0 | 0 | 0 | 0 | 99 | 0 | 0 | 0 | 30 | 0 | 0 | 0 | 0 | 0 | 4 | 20.9982 | 20.9982 | 0.3698 | 30
13.06.2025¦11:26:01.876 | 0 | 0 | 0 | 0 | 0 | 99 | 0 | 0 | 0 | 30 | 0 | 0 | 0 | 0 | 0 | 4 | 20.9982 | 20.9982 | 0.3698 | 30
13.06.2025¦11:26:02.876 | 0 | 0 | 0 | 0 | 0 | 4 | 21.4722 | 21.4722 | 0 | 30 | 0 | 0 | 0 | 0 | 0 | 4 | 21.0456 | 21.0456 | 0.3655 | 30
13.06.2025¦11:26:03.877 | 0 | 0 | 0 | 0 | 0 | 4 | 21.4722 | 21.4722 | 0 | 30 | 0 | 0 | 0 | 0 | 0 | 4 | 20.9982 | 20.9982 | 0.3397 | 30
13.06.2025¦11:26:04.875 | 0 | 0 | 0 | 0 | 0 | 4 | 21.4722 | 21.4722 | 0 | 30 | 0 | 0 | 0 | 0 | 0 | 4 | 20.9982 | 20.9982 | 0.3397 | 30
13.06.2025¦11:26:05.875 | 0 | 0 | 0 | 0 | 0 | 4 | 21.4722 | 21.4722 | 0 | 30 | 0 | 0 | 0 | 0 | 0 | 4 | 20.9982 | 20.9982 | 0.3569 | 30
13.06.2025¦11:26:06.876 | 0 | 0 | 0 | 0 | 0 | 4 | 21.5196 | 21.5196 | 0 | 30 | 0 | 0 | 0 | 0 | 0 | 4 | 20.9982 | 20.9982 | 0.3612 | 30
13.06.2025¦11:26:07.877 | 0 | 0 | 0 | 0 | 0 | 99 | 0 | 0 | 0 | 30 | 0 | 0 | 0 | 0 | 0 | 4 | 20.9982 | 20.9982 | 0.3483 | 30
13.06.2025¦11:26:08.876 | 0 | 0 | 0 | 0 | 0 | 99 | 0 | 0 | 0 | 30 | 0 | 0 | 0 | 0 | 0 | 4 | 20.9982 | 20.9982 | 0.3483 | 30
13.06.2025¦11:26:09.876 | 0 | 0 | 0 | 0 | 0 | 4 | 21.5196 | 21.5196 | 0 | 30 | 0 | 0 | 0 | 0 | 0 | 4 | 20.9982 | 20.9982 | 0.3397 | 30
13.06.2025¦11:26:10.876 | 0 | 0 | 0 | 0 | 0 | 4 | 21.5196 | 21.5196 | 0 | 30 | 0 | 0 | 0 | 0 | 0 | 4 | 20.9982 | 20.9982 | 0.3397 | 30
13.06.2025¦11:26:11.875 | 0 | 0 | 0 | 0 | 0 | 4 | 21.5196 | 21.5196 | 0 | 30 | 0 | 0 | 0 | 0 | 0 | 4 | 20.9982 | 20.9982 | 0.3397 | 30
13.06.2025¦11:26:12.875 | 0 | 0 | 0 | 0 | 0 | 4 | 21.4722 | 21.4722 | 0 | 30 | 0 | 0 | 0 | 0 | 0 | 4 | 20.9982 | 20.9982 | 0.3354 | 30
13.06.2025¦11:26:13.876 | 0 | 0 | 0 | 0 | 0 | 4 | 21.4722 | 21.4722 | 0 | 30 | 0 | 0 | 0 | 0 | 0 | 4 | 20.9982 | 20.9982 | 0.3354 | 30
13.06.2025¦11:26:14.876 | 0 | 0 | 0 | 0 | 0 | 4 | 21.4722 | 21.4722 | 0 | 30 | 0 | 0 | 0 | 0 | 0 | 4 | 20.9982 | 20.9982 | 0.3483 | 30
13.06.2025¦11:26:15.877 | 0 | 0 | 0 | 0 | 0 | 4 | 21.4722 | 21.4722 | 0 | 30 | 0 | 0 | 0 | 0 | 0 | 4 | 20.9982 | 20.9982 | 0.3569 | 30
13.06.2025¦11:26:16.876 | 0 | 0 | 0 | 0 | 0 | 4 | 22.2306 | 22.2306 | 0 | 30 | 0 | 0 | 0 | 0 | 0 | 4 | 20.9508 | 20.9508 | 0.3698 | 30
13.06.2025¦11:26:17.877 | 0 | 0 | 0 | 0 | 0 | 4 | 21.4722 | 21.4722 | 0 | 30 | 0 | 0 | 0 | 0 | 0 | 4 | 20.9982 | 20.9982 | 0.3569 | 30
13.06.2025¦11:26:18.877 | 0 | 0 | 0 | 0 | 0 | 4 | 21.4722 | 21.4722 | 0 | 30 | 0 | 0 | 0 | 0 | 0 | 4 | 20.9508 | 20.9508 | 0.3397 | 30
13.06.2025¦11:26:19.877 | 0 | 0 | 0 | 0 | 0 | 99 | 0 | 0 | 0 | 30 | 0 | 0 | 0 | 0 | 0 | 4 | 20.9982 | 20.9982 | 0.3569 | 30
13.06.2025¦11:26:20.876 | 0 | 0 | 0 | 0 | 0 | 4 | 21.4722 | 21.4722 | 0 | 30 | 0 | 0 | 0 | 0 | 0 | 4 | 20.9982 | 20.9982 | 0.3569 | 30
13.06.2025¦11:26:21.875 | 0 | 0 | 0 | 0 | 0 | 4 | 21.4722 | 21.4722 | 0 | 30 | 0 | 0 | 0 | 0 | 0 | 4 | 20.9982 | 20.9982 | 0.3569 | 30
13.06.2025¦11:26:22.876 | 0 | 0 | 0 | 0 | 0 | 4 | 21.5196 | 21.5196 | 0 | 30 | 0 | 0 | 0 | 0 | 0 | 4 | 20.9508 | 20.9508 | 0.3741 | 30
13.06.2025¦11:26:23.875 | 0 | 0 | 0 | 0 | 0 | 4 | 21.4722 | 21.4722 | 0 | 30 | 0 | 0 | 0 | 0 | 0 | 4 | 20.9982 | 20.9982 | 0.3569 | 30
13.06.2025¦11:26:24.876 | 0 | 0 | 0 | 0 | 0 | 4 | 21.5196 | 21.5196 | 0 | 30 | 0 | 0 | 0 | 0 | 0 | 4 | 20.9982 | 20.9982 | 0.3483 | 30
13.06.2025¦11:26:25.875 | 0 | 0 | 0 | 0 | 0 | 4 | 21.5196 | 21.5196 | 0 | 30 | 0 | 0 | 0 | 0 | 0 | 4 | 20.9982 | 20.9982 | 0.3483 | 30
13.06.2025¦11:26:26.876 | 0 | 0 | 0 | 0 | 0 | 4 | 21.5196 | 21.5196 | 0 | 30 | 0 | 0 | 0 | 0 | 0 | 4 | 21.0456 | 21.0456 | 0.3612 | 30
13.06.2025¦11:26:27.875 | 0 | 0 | 0 | 0 | 0 | 4 | 21.5196 | 21.5196 | 0 | 30 | 0 | 0 | 0 | 0 | 0 | 4 | 21.0456 | 21.0456 | 0.3612 | 30
13.06.2025¦11:26:28.876 | 0 | 0 | 0 | 0 | 0 | 4 | 21.4722 | 21.4722 | 0 | 30 | 0 | 0 | 0 | 0 | 0 | 4 | 20.9982 | 20.9982 | 0.3483 | 30
13.06.2025¦11:26:29.876 | 0 | 0 | 0 | 0 | 0 | 4 | 21.4722 | 21.4722 | 0 | 30 | 0 | 0 | 0 | 0 | 0 | 4 | 20.9508 | 20.9508 | 0.3526 | 30
| OekoSolve | OekoSolve | OekoSolve | OekoSolve | OekoSolve | OekoSolve | OekoSolve | OekoSolve | OekoSolve | OekoSolve | OekoSolve | OekoSolve | OekoSolve | OekoSolve | OekoSolve | OekoSolve | OekoSolve | OekoSolve | OekoSolve | OekoSolve
| EnMeter_Prec1 | EnMeter_Prec1 | EnMeter_Prec1 | EnMeter_Prec1 | EnMeter_Prec1 | EnMeter_Prec1 | EnMeter_Prec1 | EnMeter_Prec1 | EnMeter_Prec1 | EnMeter_Prec1 | EnMeter_Prec2 | EnMeter_Prec2 | EnMeter_Prec2 | EnMeter_Prec2 | EnMeter_Prec2 | EnMeter_Prec2 | EnMeter_Prec2 | EnMeter_Prec2 | EnMeter_Prec2 | EnMeter_Prec2
| Prec1 P:W | Prec1 WTotal:kWh | Prec1 WDay:kWh | Prec1 WMonth:kWh | Prec1 WYear:kWh | Prec1 State:0 no info available¦1 Off¦2 Startup¦3 Ready¦4 On¦5 Charge¦6 Discharge¦7 Batt Low or Full¦8 Batt Full¦9 Batt low¦10 Finished¦11 Island¦12 Waiting¦91 Maintenance¦99 ERROR | Prec1 Spec Signal | Prec1 V:kV | Prec1 I:mA | Prec1 Info:0 Bit0¦1 Bit1¦2 Bit2¦3 Bit3¦4 HS Ein¦5 Freigabe / Abdeckung vorhanden¦6 Temp. FÃ¼hler aktiv¦7 Temp. FÃ¼hler unterbrochen¦8 Bit8¦9 Bit9¦10 Bit10¦11 Bit11¦12 Bit12¦13 Bit13¦14 Bit14¦15 Bit15¦ | Prec2 P:W | Prec2 WTotal:kWh | Prec2 WDay:kWh | Prec2 WMonth:kWh | Prec2 WYear:kWh | Prec2 State:0 no info available¦1 Off¦2 Startup¦3 Ready¦4 On¦5 Charge¦6 Discharge¦7 Batt Low or Full¦8 Batt Full¦9 Batt low¦10 Finished¦11 Island¦12 Waiting¦91 Maintenance¦99 ERROR | Prec2 Spec Signal | Prec2 V:kV | Prec2 I:mA | Prec2 Info:0 Bit0¦1 Bit1¦2 Bit2¦3 Bit3¦4 HS Ein¦5 Freigabe / Abdeckung vorhanden¦6 Temp. FÃ¼hler aktiv¦7 Temp. FÃ¼hler unterbrochen¦8 Bit8¦9 Bit9¦10 Bit10¦11 Bit11¦12 Bit12¦13 Bit13¦14 Bit14¦15 Bit15¦
13.06.2025¦11:26:30.876 | 0 | 0 | 0 | 0 | 0 | 4 | 21.4722 | 21.4722 | 0 | 30 | 0 | 0 | 0 | 0 | 0 | 4 | 20.9982 | 20.9982 | 0.3569 | 30
13.06.2025¦11:26:31.876 | 0 | 0 | 0 | 0 | 0 | 4 | 21.5196 | 21.5196 | 0 | 30 | 0 | 0 | 0 | 0 | 0 | 4 | 21.0456 | 21.0456 | 0.344 | 30
13.06.2025¦11:26:32.876 | 0 | 0 | 0 | 0 | 0 | 4 | 21.5196 | 21.5196 | 0 | 30 | 0 | 0 | 0 | 0 | 0 | 4 | 21.0456 | 21.0456 | 0.344 | 30
13.06.2025¦11:26:33.876 | 0 | 0 | 0 | 0 | 0 | 4 | 21.4722 | 21.4722 | 0 | 30 | 0 | 0 | 0 | 0 | 0 | 4 | 20.9508 | 20.9508 | 0.3827 | 30
13.06.2025¦11:26:34.876 | 0 | 0 | 0 | 0 | 0 | 4 | 21.4722 | 21.4722 | 0 | 30 | 0 | 0 | 0 | 0 | 0 | 4 | 20.9982 | 20.9982 | 0.3526 | 30
13.06.2025¦11:26:35.875 | 0 | 0 | 0 | 0 | 0 | 4 | 21.4722 | 21.4722 | 0 | 30 | 0 | 0 | 0 | 0 | 0 | 4 | 20.9982 | 20.9982 | 0.3526 | 30
13.06.2025¦11:26:36.876 | 0 | 0 | 0 | 0 | 0 | 4 | 21.4722 | 21.4722 | 0 | 30 | 0 | 0 | 0 | 0 | 0 | 4 | 21.0456 | 21.0456 | 0.3655 | 30
13.06.2025¦11:26:37.876 | 0 | 0 | 0 | 0 | 0 | 4 | 21.5196 | 21.5196 | 0 | 30 | 0 | 0 | 0 | 0 | 0 | 4 | 20.9982 | 20.9982 | 0.3354 | 30
13.06.2025¦11:26:38.876 | 0 | 0 | 0 | 0 | 0 | 4 | 21.5196 | 21.5196 | 0 | 30 | 0 | 0 | 0 | 0 | 0 | 4 | 20.9982 | 20.9982 | 0.3354 | 30
13.06.2025¦11:26:39.876 | 0 | 0 | 0 | 0 | 0 | 4 | 21.5196 | 21.5196 | 0 | 30 | 0 | 0 | 0 | 0 | 0 | 4 | 20.9982 | 20.9982 | 0.3311 | 30
13.06.2025¦11:26:40.876 | 0 | 0 | 0 | 0 | 0 | 4 | 21.5196 | 21.5196 | 0 | 30 | 0 | 0 | 0 | 0 | 0 | 4 | 20.9982 | 20.9982 | 0.3311 | 30
13.06.2025¦11:26:41.876 | 0 | 0 | 0 | 0 | 0 | 4 | 21.4722 | 21.4722 | 0 | 30 | 0 | 0 | 0 | 0 | 0 | 4 | 20.9982 | 20.9982 | 0.3397 | 30
13.06.2025¦11:26:42.875 | 0 | 0 | 0 | 0 | 0 | 4 | 21.4722 | 21.4722 | 0 | 30 | 0 | 0 | 0 | 0 | 0 | 4 | 20.9982 | 20.9982 | 0.3526 | 30
13.06.2025¦11:26:43.876 | 0 | 0 | 0 | 0 | 0 | 4 | 21.4722 | 21.4722 | 0 | 30 | 0 | 0 | 0 | 0 | 0 | 4 | 20.9982 | 20.9982 | 0.3784 | 30
13.06.2025¦11:26:44.875 | 0 | 0 | 0 | 0 | 0 | 4 | 21.4722 | 21.4722 | 0 | 30 | 0 | 0 | 0 | 0 | 0 | 4 | 20.9508 | 20.9508 | 0.3827 | 30
13.06.2025¦11:26:45.876 | 0 | 0 | 0 | 0 | 0 | 4 | 21.4722 | 21.4722 | 0 | 30 | 0 | 0 | 0 | 0 | 0 | 4 | 20.9982 | 20.9982 | 0.3913 | 30
13.06.2025¦11:26:46.876 | 0 | 0 | 0 | 0 | 0 | 4 | 21.4722 | 21.4722 | 0 | 30 | 0 | 0 | 0 | 0 | 0 | 4 | 21.0456 | 21.0456 | 0.4128 | 30
13.06.2025¦11:26:47.875 | 0 | 0 | 0 | 0 | 0 | 4 | 21.4722 | 21.4722 | 0 | 30 | 0 | 0 | 0 | 0 | 0 | 4 | 21.0456 | 21.0456 | 0.4128 | 30
13.06.2025¦11:26:48.875 | 0 | 0 | 0 | 0 | 0 | 4 | 21.4722 | 21.4722 | 0 | 30 | 0 | 0 | 0 | 0 | 0 | 4 | 20.9982 | 20.9982 | 0.3784 | 30
13.06.2025¦11:26:49.876 | 0 | 0 | 0 | 0 | 0 | 4 | 21.4722 | 21.4722 | 0 | 30 | 0 | 0 | 0 | 0 | 0 | 4 | 20.9982 | 20.9982 | 0.3784 | 30
13.06.2025¦11:26:50.876 | 0 | 0 | 0 | 0 | 0 | 4 | 21.4722 | 21.4722 | 0 | 30 | 0 | 0 | 0 | 0 | 0 | 4 | 20.9982 | 20.9982 | 0.387 | 30
13.06.2025¦11:26:51.875 | 0 | 0 | 0 | 0 | 0 | 4 | 21.4722 | 21.4722 | 0 | 30 | 0 | 0 | 0 | 0 | 0 | 4 | 20.9982 | 20.9982 | 0.3913 | 30
13.06.2025¦11:26:52.876 | 0 | 0 | 0 | 0 | 0 | 4 | 21.4722 | 21.4722 | 0 | 30 | 0 | 0 | 0 | 0 | 0 | 4 | 20.9982 | 20.9982 | 0.3784 | 30
13.06.2025¦11:26:53.876 | 0 | 0 | 0 | 0 | 0 | 4 | 21.4722 | 21.4722 | 0 | 30 | 0 | 0 | 0 | 0 | 0 | 4 | 20.9982 | 20.9982 | 0.3784 | 30
13.06.2025¦11:26:54.876 | 0 | 0 | 0 | 0 | 0 | 4 | 21.5196 | 21.5196 | 0 | 30 | 0 | 0 | 0 | 0 | 0 | 4 | 20.9982 | 20.9982 | 0.3612 | 30
13.06.2025¦11:26:55.875 | 0 | 0 | 0 | 0 | 0 | 4 | 21.4722 | 21.4722 | 0 | 30 | 0 | 0 | 0 | 0 | 0 | 4 | 20.9508 | 20.9508 | 0.3569 | 30
13.06.2025¦11:26:56.875 | 0 | 0 | 0 | 0 | 0 | 4 | 21.5196 | 21.5196 | 0 | 30 | 0 | 0 | 0 | 0 | 0 | 4 | 20.9982 | 20.9982 | 0.3526 | 30
13.06.2025¦11:26:57.876 | 0 | 0 | 0 | 0 | 0 | 4 | 21.4722 | 21.4722 | 0 | 30 | 0 | 0 | 0 | 0 | 0 | 4 | 20.9982 | 20.9982 | 0.3569 | 30
13.06.2025¦11:26:58.876 | 0 | 0 | 0 | 0 | 0 | 4 | 21.4722 | 21.4722 | 0 | 30 | 0 | 0 | 0 | 0 | 0 | 4 | 20.9982 | 20.9982 | 0.3655 | 30
13.06.2025¦11:26:59.876 | 0 | 0 | 0 | 0 | 0 | 4 | 21.4722 | 21.4722 | 0 | 30 | 0 | 0 | 0 | 0 | 0 | 4 | 20.9982 | 20.9982 | 0.3913 | 30
| OekoSolve | OekoSolve | OekoSolve | OekoSolve | OekoSolve | OekoSolve | OekoSolve | OekoSolve | OekoSolve | OekoSolve | OekoSolve | OekoSolve | OekoSolve | OekoSolve | OekoSolve | OekoSolve | OekoSolve | OekoSolve | OekoSolve | OekoSolve
| EnMeter_Prec1 | EnMeter_Prec1 | EnMeter_Prec1 | EnMeter_Prec1 | EnMeter_Prec1 | EnMeter_Prec1 | EnMeter_Prec1 | EnMeter_Prec1 | EnMeter_Prec1 | EnMeter_Prec1 | EnMeter_Prec2 | EnMeter_Prec2 | EnMeter_Prec2 | EnMeter_Prec2 | EnMeter_Prec2 | EnMeter_Prec2 | EnMeter_Prec2 | EnMeter_Prec2 | EnMeter_Prec2 | EnMeter_Prec2
| Prec1 P:W | Prec1 WTotal:kWh | Prec1 WDay:kWh | Prec1 WMonth:kWh | Prec1 WYear:kWh | Prec1 State:0 no info available¦1 Off¦2 Startup¦3 Ready¦4 On¦5 Charge¦6 Discharge¦7 Batt Low or Full¦8 Batt Full¦9 Batt low¦10 Finished¦11 Island¦12 Waiting¦91 Maintenance¦99 ERROR | Prec1 Spec Signal | Prec1 V:kV | Prec1 I:mA | Prec1 Info:0 Bit0¦1 Bit1¦2 Bit2¦3 Bit3¦4 HS Ein¦5 Freigabe / Abdeckung vorhanden¦6 Temp. FÃ¼hler aktiv¦7 Temp. FÃ¼hler unterbrochen¦8 Bit8¦9 Bit9¦10 Bit10¦11 Bit11¦12 Bit12¦13 Bit13¦14 Bit14¦15 Bit15¦ | Prec2 P:W | Prec2 WTotal:kWh | Prec2 WDay:kWh | Prec2 WMonth:kWh | Prec2 WYear:kWh | Prec2 State:0 no info available¦1 Off¦2 Startup¦3 Ready¦4 On¦5 Charge¦6 Discharge¦7 Batt Low or Full¦8 Batt Full¦9 Batt low¦10 Finished¦11 Island¦12 Waiting¦91 Maintenance¦99 ERROR | Prec2 Spec Signal | Prec2 V:kV | Prec2 I:mA | Prec2 Info:0 Bit0¦1 Bit1¦2 Bit2¦3 Bit3¦4 HS Ein¦5 Freigabe / Abdeckung vorhanden¦6 Temp. FÃ¼hler aktiv¦7 Temp. FÃ¼hler unterbrochen¦8 Bit8¦9 Bit9¦10 Bit10¦11 Bit11¦12 Bit12¦13 Bit13¦14 Bit14¦15 Bit15¦
13.06.2025¦11:27:00.875 | 0 | 0 | 0 | 0 | 0 | 4 | 21.4722 | 21.4722 | 0 | 30 | 0 | 0 | 0 | 0 | 0 | 4 | 20.9982 | 20.9982 | 0.3913 | 30
13.06.2025¦11:27:01.876 | 0 | 0 | 0 | 0 | 0 | 4 | 21.4248 | 21.4248 | 0 | 30 | 0 | 0 | 0 | 0 | 0 | 4 | 20.9982 | 20.9982 | 0.3956 | 30
13.06.2025¦11:27:02.876 | 0 | 0 | 0 | 0 | 0 | 4 | 21.4248 | 21.4248 | 0 | 30 | 0 | 0 | 0 | 0 | 0 | 4 | 20.9982 | 20.9982 | 0.3956 | 30
13.06.2025¦11:27:03.876 | 0 | 0 | 0 | 0 | 0 | 4 | 21.4722 | 21.4722 | 0 | 30 | 0 | 0 | 0 | 0 | 0 | 4 | 21.0456 | 21.0456 | 0.3827 | 30
13.06.2025¦11:27:04.876 | 0 | 0 | 0 | 0 | 0 | 4 | 21.4722 | 21.4722 | 0 | 30 | 0 | 0 | 0 | 0 | 0 | 4 | 21.0456 | 21.0456 | 0.4214 | 30
13.06.2025¦11:27:05.876 | 0 | 0 | 0 | 0 | 0 | 4 | 21.4722 | 21.4722 | 0 | 30 | 0 | 0 | 0 | 0 | 0 | 4 | 20.9982 | 20.9982 | 0.3913 | 30
13.06.2025¦11:27:06.876 | 0 | 0 | 0 | 0 | 0 | 4 | 21.4722 | 21.4722 | 0 | 30 | 0 | 0 | 0 | 0 | 0 | 4 | 20.9982 | 20.9982 | 0.4128 | 30
13.06.2025¦11:27:07.876 | 0 | 0 | 0 | 0 | 0 | 4 | 21.4722 | 21.4722 | 0 | 30 | 0 | 0 | 0 | 0 | 0 | 4 | 20.9982 | 20.9982 | 0.3784 | 30
13.06.2025¦11:27:08.876 | 0 | 0 | 0 | 0 | 0 | 4 | 21.5196 | 21.5196 | 0 | 30 | 0 | 0 | 0 | 0 | 0 | 4 | 21.0456 | 21.0456 | 0.387 | 30
13.06.2025¦11:27:09.876 | 0 | 0 | 0 | 0 | 0 | 4 | 21.5196 | 21.5196 | 0 | 30 | 0 | 0 | 0 | 0 | 0 | 4 | 21.0456 | 21.0456 | 0.387 | 30
13.06.2025¦11:27:10.876 | 0 | 0 | 0 | 0 | 0 | 4 | 21.5196 | 21.5196 | 0 | 30 | 0 | 0 | 0 | 0 | 0 | 4 | 21.0456 | 21.0456 | 0.4128 | 30
13.06.2025¦11:27:11.877 | 0 | 0 | 0 | 0 | 0 | 4 | 21.5196 | 21.5196 | 0 | 30 | 0 | 0 | 0 | 0 | 0 | 4 | 20.9508 | 20.9508 | 0.3956 | 30
13.06.2025¦11:27:12.876 | 0 | 0 | 0 | 0 | 0 | 4 | 21.4722 | 21.4722 | 0 | 30 | 0 | 0 | 0 | 0 | 0 | 4 | 20.9982 | 20.9982 | 0.3698 | 30
13.06.2025¦11:27:13.876 | 0 | 0 | 0 | 0 | 0 | 4 | 21.4722 | 21.4722 | 0 | 30 | 0 | 0 | 0 | 0 | 0 | 4 | 20.9982 | 20.9982 | 0.3784 | 30
13.06.2025¦11:27:14.876 | 0 | 0 | 0 | 0 | 0 | 4 | 21.4722 | 21.4722 | 0 | 30 | 0 | 0 | 0 | 0 | 0 | 4 | 20.9982 | 20.9982 | 0.3999 | 30
13.06.2025¦11:27:15.875 | 0 | 0 | 0 | 0 | 0 | 4 | 21.4722 | 21.4722 | 0 | 30 | 0 | 0 | 0 | 0 | 0 | 4 | 20.9982 | 20.9982 | 0.3999 | 30
13.06.2025¦11:27:16.876 | 0 | 0 | 0 | 0 | 0 | 4 | 21.4722 | 21.4722 | 0 | 30 | 0 | 0 | 0 | 0 | 0 | 4 | 21.0456 | 21.0456 | 0.3913 | 30
13.06.2025¦11:27:17.876 | 0 | 0 | 0 | 0 | 0 | 4 | 21.4722 | 21.4722 | 0 | 30 | 0 | 0 | 0 | 0 | 0 | 4 | 20.9982 | 20.9982 | 0.4128 | 30
13.06.2025¦11:27:18.876 | 0 | 0 | 0 | 0 | 0 | 4 | 21.4722 | 21.4722 | 0 | 30 | 0 | 0 | 0 | 0 | 0 | 4 | 20.9982 | 20.9982 | 0.4171 | 30
13.06.2025¦11:27:19.875 | 0 | 0 | 0 | 0 | 0 | 4 | 21.4722 | 21.4722 | 0 | 30 | 0 | 0 | 0 | 0 | 0 | 4 | 20.9982 | 20.9982 | 0.4171 | 30
13.06.2025¦11:27:20.876 | 0 | 0 | 0 | 0 | 0 | 4 | 21.4722 | 21.4722 | 0 | 30 | 0 | 0 | 0 | 0 | 0 | 4 | 20.9982 | 20.9982 | 0.4386 | 30
13.06.2025¦11:27:21.875 | 0 | 0 | 0 | 0 | 0 | 4 | 21.4722 | 21.4722 | 0 | 30 | 0 | 0 | 0 | 0 | 0 | 4 | 20.9982 | 20.9982 | 0.4386 | 30
13.06.2025¦11:27:22.875 | 0 | 0 | 0 | 0 | 0 | 4 | 21.4722 | 21.4722 | 0 | 30 | 0 | 0 | 0 | 0 | 0 | 4 | 20.9982 | 20.9982 | 0.4128 | 30
13.06.2025¦11:27:23.875 | 0 | 0 | 0 | 0 | 0 | 4 | 21.4722 | 21.4722 | 0 | 30 | 0 | 0 | 0 | 0 | 0 | 4 | 20.9982 | 20.9982 | 0.4214 | 30
13.06.2025¦11:27:24.876 | 0 | 0 | 0 | 0 | 0 | 4 | 21.4722 | 21.4722 | 0 | 30 | 0 | 0 | 0 | 0 | 0 | 4 | 20.9982 | 20.9982 | 0.3913 | 30
13.06.2025¦11:27:25.876 | 0 | 0 | 0 | 0 | 0 | 4 | 21.4248 | 21.4248 | 0 | 30 | 0 | 0 | 0 | 0 | 0 | 4 | 20.9982 | 20.9982 | 0.3956 | 30
13.06.2025¦11:27:26.875 | 0 | 0 | 0 | 0 | 0 | 4 | 21.4248 | 21.4248 | 0 | 30 | 0 | 0 | 0 | 0 | 0 | 4 | 20.9982 | 20.9982 | 0.3956 | 30
13.06.2025¦11:27:27.876 | 0 | 0 | 0 | 0 | 0 | 4 | 21.4722 | 21.4722 | 0 | 30 | 0 | 0 | 0 | 0 | 0 | 4 | 20.9508 | 20.9508 | 0.3784 | 30
13.06.2025¦11:27:28.876 | 0 | 0 | 0 | 0 | 0 | 4 | 21.4722 | 21.4722 | 0 | 30 | 0 | 0 | 0 | 0 | 0 | 4 | 20.9508 | 20.9508 | 0.3784 | 30
13.06.2025¦11:27:29.877 | 0 | 0 | 0 | 0 | 0 | 4 | 21.4722 | 21.4722 | 0 | 30 | 0 | 0 | 0 | 0 | 0 | 4 | 21.0456 | 21.0456 | 0.387 | 30
| OekoSolve | OekoSolve | OekoSolve | OekoSolve | OekoSolve | OekoSolve | OekoSolve | OekoSolve | OekoSolve | OekoSolve | OekoSolve | OekoSolve | OekoSolve | OekoSolve | OekoSolve | OekoSolve | OekoSolve | OekoSolve | OekoSolve | OekoSolve
| EnMeter_Prec1 | EnMeter_Prec1 | EnMeter_Prec1 | EnMeter_Prec1 | EnMeter_Prec1 | EnMeter_Prec1 | EnMeter_Prec1 | EnMeter_Prec1 | EnMeter_Prec1 | EnMeter_Prec1 | EnMeter_Prec2 | EnMeter_Prec2 | EnMeter_Prec2 | EnMeter_Prec2 | EnMeter_Prec2 | EnMeter_Prec2 | EnMeter_Prec2 | EnMeter_Prec2 | EnMeter_Prec2 | EnMeter_Prec2
| Prec1 P:W | Prec1 WTotal:kWh | Prec1 WDay:kWh | Prec1 WMonth:kWh | Prec1 WYear:kWh | Prec1 State:0 no info available¦1 Off¦2 Startup¦3 Ready¦4 On¦5 Charge¦6 Discharge¦7 Batt Low or Full¦8 Batt Full¦9 Batt low¦10 Finished¦11 Island¦12 Waiting¦91 Maintenance¦99 ERROR | Prec1 Spec Signal | Prec1 V:kV | Prec1 I:mA | Prec1 Info:0 Bit0¦1 Bit1¦2 Bit2¦3 Bit3¦4 HS Ein¦5 Freigabe / Abdeckung vorhanden¦6 Temp. FÃ¼hler aktiv¦7 Temp. FÃ¼hler unterbrochen¦8 Bit8¦9 Bit9¦10 Bit10¦11 Bit11¦12 Bit12¦13 Bit13¦14 Bit14¦15 Bit15¦ | Prec2 P:W | Prec2 WTotal:kWh | Prec2 WDay:kWh | Prec2 WMonth:kWh | Prec2 WYear:kWh | Prec2 State:0 no info available¦1 Off¦2 Startup¦3 Ready¦4 On¦5 Charge¦6 Discharge¦7 Batt Low or Full¦8 Batt Full¦9 Batt low¦10 Finished¦11 Island¦12 Waiting¦91 Maintenance¦99 ERROR | Prec2 Spec Signal | Prec2 V:kV | Prec2 I:mA | Prec2 Info:0 Bit0¦1 Bit1¦2 Bit2¦3 Bit3¦4 HS Ein¦5 Freigabe / Abdeckung vorhanden¦6 Temp. FÃ¼hler aktiv¦7 Temp. FÃ¼hler unterbrochen¦8 Bit8¦9 Bit9¦10 Bit10¦11 Bit11¦12 Bit12¦13 Bit13¦14 Bit14¦15 Bit15¦
13.06.2025¦11:27:00.875 | 0 | 0 | 0 | 0 | 0 | 4 | 21.4722 | 21.4722 | 0 | 30 | 0 | 0 | 0 | 0 | 0 | 4 | 20.9982 | 20.9982 | 0.3913 | 30
13.06.2025¦11:27:01.876 | 0 | 0 | 0 | 0 | 0 | 4 | 21.4248 | 21.4248 | 0 | 30 | 0 | 0 | 0 | 0 | 0 | 4 | 20.9982 | 20.9982 | 0.3956 | 30
13.06.2025¦11:27:02.876 | 0 | 0 | 0 | 0 | 0 | 4 | 21.4248 | 21.4248 | 0 | 30 | 0 | 0 | 0 | 0 | 0 | 4 | 20.9982 | 20.9982 | 0.3956 | 30
13.06.2025¦11:27:03.876 | 0 | 0 | 0 | 0 | 0 | 4 | 21.4722 | 21.4722 | 0 | 30 | 0 | 0 | 0 | 0 | 0 | 4 | 21.0456 | 21.0456 | 0.3827 | 30
13.06.2025¦11:27:04.876 | 0 | 0 | 0 | 0 | 0 | 4 | 21.4722 | 21.4722 | 0 | 30 | 0 | 0 | 0 | 0 | 0 | 4 | 21.0456 | 21.0456 | 0.4214 | 30
13.06.2025¦11:27:05.876 | 0 | 0 | 0 | 0 | 0 | 4 | 21.4722 | 21.4722 | 0 | 30 | 0 | 0 | 0 | 0 | 0 | 4 | 20.9982 | 20.9982 | 0.3913 | 30
13.06.2025¦11:27:06.876 | 0 | 0 | 0 | 0 | 0 | 4 | 21.4722 | 21.4722 | 0 | 30 | 0 | 0 | 0 | 0 | 0 | 4 | 20.9982 | 20.9982 | 0.4128 | 30
13.06.2025¦11:27:07.876 | 0 | 0 | 0 | 0 | 0 | 4 | 21.4722 | 21.4722 | 0 | 30 | 0 | 0 | 0 | 0 | 0 | 4 | 20.9982 | 20.9982 | 0.3784 | 30
13.06.2025¦11:27:08.876 | 0 | 0 | 0 | 0 | 0 | 4 | 21.5196 | 21.5196 | 0 | 30 | 0 | 0 | 0 | 0 | 0 | 4 | 21.0456 | 21.0456 | 0.387 | 30
13.06.2025¦11:27:09.876 | 0 | 0 | 0 | 0 | 0 | 4 | 21.5196 | 21.5196 | 0 | 30 | 0 | 0 | 0 | 0 | 0 | 4 | 21.0456 | 21.0456 | 0.387 | 30
13.06.2025¦11:27:10.876 | 0 | 0 | 0 | 0 | 0 | 4 | 21.5196 | 21.5196 | 0 | 30 | 0 | 0 | 0 | 0 | 0 | 4 | 21.0456 | 21.0456 | 0.4128 | 30
13.06.2025¦11:27:11.877 | 0 | 0 | 0 | 0 | 0 | 4 | 21.5196 | 21.5196 | 0 | 30 | 0 | 0 | 0 | 0 | 0 | 4 | 20.9508 | 20.9508 | 0.3956 | 30
13.06.2025¦11:27:12.876 | 0 | 0 | 0 | 0 | 0 | 4 | 21.4722 | 21.4722 | 0 | 30 | 0 | 0 | 0 | 0 | 0 | 4 | 20.9982 | 20.9982 | 0.3698 | 30
13.06.2025¦11:27:13.876 | 0 | 0 | 0 | 0 | 0 | 4 | 21.4722 | 21.4722 | 0 | 30 | 0 | 0 | 0 | 0 | 0 | 4 | 20.9982 | 20.9982 | 0.3784 | 30
13.06.2025¦11:27:14.876 | 0 | 0 | 0 | 0 | 0 | 4 | 21.4722 | 21.4722 | 0 | 30 | 0 | 0 | 0 | 0 | 0 | 4 | 20.9982 | 20.9982 | 0.3999 | 30
13.06.2025¦11:27:15.875 | 0 | 0 | 0 | 0 | 0 | 4 | 21.4722 | 21.4722 | 0 | 30 | 0 | 0 | 0 | 0 | 0 | 4 | 20.9982 | 20.9982 | 0.3999 | 30
13.06.2025¦11:27:16.876 | 0 | 0 | 0 | 0 | 0 | 4 | 21.4722 | 21.4722 | 0 | 30 | 0 | 0 | 0 | 0 | 0 | 4 | 21.0456 | 21.0456 | 0.3913 | 30
13.06.2025¦11:27:17.876 | 0 | 0 | 0 | 0 | 0 | 4 | 21.4722 | 21.4722 | 0 | 30 | 0 | 0 | 0 | 0 | 0 | 4 | 20.9982 | 20.9982 | 0.4128 | 30
13.06.2025¦11:27:18.876 | 0 | 0 | 0 | 0 | 0 | 4 | 21.4722 | 21.4722 | 0 | 30 | 0 | 0 | 0 | 0 | 0 | 4 | 20.9982 | 20.9982 | 0.4171 | 30
13.06.2025¦11:27:19.875 | 0 | 0 | 0 | 0 | 0 | 4 | 21.4722 | 21.4722 | 0 | 30 | 0 | 0 | 0 | 0 | 0 | 4 | 20.9982 | 20.9982 | 0.4171 | 30
13.06.2025¦11:27:20.876 | 0 | 0 | 0 | 0 | 0 | 4 | 21.4722 | 21.4722 | 0 | 30 | 0 | 0 | 0 | 0 | 0 | 4 | 20.9982 | 20.9982 | 0.4386 | 30
13.06.2025¦11:27:21.875 | 0 | 0 | 0 | 0 | 0 | 4 | 21.4722 | 21.4722 | 0 | 30 | 0 | 0 | 0 | 0 | 0 | 4 | 20.9982 | 20.9982 | 0.4386 | 30
13.06.2025¦11:27:22.875 | 0 | 0 | 0 | 0 | 0 | 4 | 21.4722 | 21.4722 | 0 | 30 | 0 | 0 | 0 | 0 | 0 | 4 | 20.9982 | 20.9982 | 0.4128 | 30
13.06.2025¦11:27:23.875 | 0 | 0 | 0 | 0 | 0 | 4 | 21.4722 | 21.4722 | 0 | 30 | 0 | 0 | 0 | 0 | 0 | 4 | 20.9982 | 20.9982 | 0.4214 | 30
13.06.2025¦11:27:24.876 | 0 | 0 | 0 | 0 | 0 | 4 | 21.4722 | 21.4722 | 0 | 30 | 0 | 0 | 0 | 0 | 0 | 4 | 20.9982 | 20.9982 | 0.3913 | 30
13.06.2025¦11:27:25.876 | 0 | 0 | 0 | 0 | 0 | 4 | 21.4248 | 21.4248 | 0 | 30 | 0 | 0 | 0 | 0 | 0 | 4 | 20.9982 | 20.9982 | 0.3956 | 30
13.06.2025¦11:27:26.875 | 0 | 0 | 0 | 0 | 0 | 4 | 21.4248 | 21.4248 | 0 | 30 | 0 | 0 | 0 | 0 | 0 | 4 | 20.9982 | 20.9982 | 0.3956 | 30
13.06.2025¦11:27:27.876 | 0 | 0 | 0 | 0 | 0 | 4 | 21.4722 | 21.4722 | 0 | 30 | 0 | 0 | 0 | 0 | 0 | 4 | 20.9508 | 20.9508 | 0.3784 | 30
13.06.2025¦11:27:28.876 | 0 | 0 | 0 | 0 | 0 | 4 | 21.4722 | 21.4722 | 0 | 30 | 0 | 0 | 0 | 0 | 0 | 4 | 20.9508 | 20.9508 | 0.3784 | 30
13.06.2025¦11:27:29.877 | 0 | 0 | 0 | 0 | 0 | 4 | 21.4722 | 21.4722 | 0 | 30 | 0 | 0 | 0 | 0 | 0 | 4 | 21.0456 | 21.0456 | 0.387 | 30
13.06.2025¦11:27:30.876 | 0 | 0 | 0 | 0 | 0 | 4 | 21.4722 | 21.4722 | 0 | 30 | 0 | 0 | 0 | 0 | 0 | 4 | 21.0456 | 21.0456 | 0.387 | 30
13.06.2025¦11:27:31.876 | 0 | 0 | 0 | 0 | 0 | 4 | 21.4722 | 21.4722 | 0 | 30 | 0 | 0 | 0 | 0 | 0 | 4 | 20.9508 | 20.9508 | 0.3784 | 30
13.06.2025¦11:27:32.876 | 0 | 0 | 0 | 0 | 0 | 4 | 21.4722 | 21.4722 | 0 | 30 | 0 | 0 | 0 | 0 | 0 | 4 | 21.0456 | 21.0456 | 0.3956 | 30
13.06.2025¦11:27:33.876 | 0 | 0 | 0 | 0 | 0 | 99 | 0 | 0 | 0 | 30 | 0 | 0 | 0 | 0 | 0 | 4 | 21.0456 | 21.0456 | 0.3956 | 30
13.06.2025¦11:27:34.875 | 0 | 0 | 0 | 0 | 0 | 99 | 0 | 0 | 0 | 30 | 0 | 0 | 0 | 0 | 0 | 4 | 21.0456 | 21.0456 | 0.3956 | 30
13.06.2025¦11:27:35.877 | 0 | 0 | 0 | 0 | 0 | 4 | 21.4722 | 21.4722 | 0 | 30 | 0 | 0 | 0 | 0 | 0 | 4 | 20.9982 | 20.9982 | 0.4171 | 30
13.06.2025¦11:27:36.876 | 0 | 0 | 0 | 0 | 0 | 4 | 21.4722 | 21.4722 | 0 | 30 | 0 | 0 | 0 | 0 | 0 | 4 | 20.9982 | 20.9982 | 0.3913 | 30
13.06.2025¦11:27:37.876 | 0 | 0 | 0 | 0 | 0 | 4 | 21.4722 | 21.4722 | 0 | 30 | 0 | 0 | 0 | 0 | 0 | 4 | 20.9982 | 20.9982 | 0.3913 | 30
13.06.2025¦11:27:38.876 | 0 | 0 | 0 | 0 | 0 | 4 | 21.5196 | 21.5196 | 0 | 30 | 0 | 0 | 0 | 0 | 0 | 4 | 20.9982 | 20.9982 | 0.3956 | 30
13.06.2025¦11:27:39.876 | 0 | 0 | 0 | 0 | 0 | 4 | 21.4722 | 21.4722 | 0 | 30 | 0 | 0 | 0 | 0 | 0 | 4 | 21.0456 | 21.0456 | 0.3956 | 30
13.06.2025¦11:27:40.876 | 0 | 0 | 0 | 0 | 0 | 4 | 21.4722 | 21.4722 | 0 | 30 | 0 | 0 | 0 | 0 | 0 | 4 | 21.0456 | 21.0456 | 0.3913 | 30
13.06.2025¦11:27:41.876 | 0 | 0 | 0 | 0 | 0 | 4 | 21.4722 | 21.4722 | 0 | 30 | 0 | 0 | 0 | 0 | 0 | 4 | 21.0456 | 21.0456 | 0.3913 | 30
13.06.2025¦11:27:42.877 | 0 | 0 | 0 | 0 | 0 | 4 | 21.4722 | 21.4722 | 0 | 30 | 0 | 0 | 0 | 0 | 0 | 4 | 20.9508 | 20.9508 | 0.4128 | 30
13.06.2025¦11:27:43.877 | 0 | 0 | 0 | 0 | 0 | 4 | 21.4722 | 21.4722 | 0 | 30 | 0 | 0 | 0 | 0 | 0 | 4 | 20.9982 | 20.9982 | 0.4257 | 30
13.06.2025¦11:27:44.877 | 0 | 0 | 0 | 0 | 0 | 4 | 21.4722 | 21.4722 | 0 | 30 | 0 | 0 | 0 | 0 | 0 | 4 | 20.9982 | 20.9982 | 0.4257 | 30
13.06.2025¦11:27:45.875 | 0 | 0 | 0 | 0 | 0 | 4 | 21.4722 | 21.4722 | 0 | 30 | 0 | 0 | 0 | 0 | 0 | 4 | 20.9982 | 20.9982 | 0.4257 | 30
13.06.2025¦11:27:46.875 | 0 | 0 | 0 | 0 | 0 | 4 | 21.4722 | 21.4722 | 0 | 30 | 0 | 0 | 0 | 0 | 0 | 4 | 20.9508 | 20.9508 | 0.4257 | 30
13.06.2025¦11:27:47.876 | 0 | 0 | 0 | 0 | 0 | 4 | 21.4722 | 21.4722 | 0 | 30 | 0 | 0 | 0 | 0 | 0 | 4 | 21.0456 | 21.0456 | 0.4128 | 30
13.06.2025¦11:27:48.875 | 0 | 0 | 0 | 0 | 0 | 4 | 21.4722 | 21.4722 | 0 | 30 | 0 | 0 | 0 | 0 | 0 | 4 | 21.0456 | 21.0456 | 0.4128 | 30
13.06.2025¦11:27:49.876 | 0 | 0 | 0 | 0 | 0 | 4 | 21.4722 | 21.4722 | 0 | 30 | 0 | 0 | 0 | 0 | 0 | 4 | 20.9982 | 20.9982 | 0.4128 | 30
13.06.2025¦11:27:50.875 | 0 | 0 | 0 | 0 | 0 | 4 | 21.4722 | 21.4722 | 0 | 30 | 0 | 0 | 0 | 0 | 0 | 4 | 20.9982 | 20.9982 | 0.4128 | 30
13.06.2025¦11:27:51.876 | 0 | 0 | 0 | 0 | 0 | 4 | 21.5196 | 21.5196 | 0 | 30 | 0 | 0 | 0 | 0 | 0 | 4 | 20.9982 | 20.9982 | 0.4128 | 30
13.06.2025¦11:27:52.876 | 0 | 0 | 0 | 0 | 0 | 4 | 21.5196 | 21.5196 | 0 | 30 | 0 | 0 | 0 | 0 | 0 | 4 | 20.9982 | 20.9982 | 0.4128 | 30
13.06.2025¦11:27:53.875 | 0 | 0 | 0 | 0 | 0 | 4 | 21.4248 | 21.4248 | 0 | 30 | 0 | 0 | 0 | 0 | 0 | 4 | 20.9982 | 20.9982 | 0.4171 | 30
13.06.2025¦11:27:54.875 | 0 | 0 | 0 | 0 | 0 | 4 | 21.4722 | 21.4722 | 0 | 30 | 0 | 0 | 0 | 0 | 0 | 4 | 21.0456 | 21.0456 | 0.4128 | 30
13.06.2025¦11:27:55.876 | 0 | 0 | 0 | 0 | 0 | 4 | 21.4722 | 21.4722 | 0 | 30 | 0 | 0 | 0 | 0 | 0 | 4 | 20.9982 | 20.9982 | 0.3956 | 30
13.06.2025¦11:27:56.876 | 0 | 0 | 0 | 0 | 0 | 4 | 21.4722 | 21.4722 | 0 | 30 | 0 | 0 | 0 | 0 | 0 | 4 | 20.9982 | 20.9982 | 0.3956 | 30
13.06.2025¦11:27:57.877 | 0 | 0 | 0 | 0 | 0 | 4 | 21.5196 | 21.5196 | 0 | 30 | 0 | 0 | 0 | 0 | 0 | 4 | 20.9982 | 20.9982 | 0.3999 | 30
13.06.2025¦11:27:58.877 | 0 | 0 | 0 | 0 | 0 | 4 | 21.4722 | 21.4722 | 0 | 30 | 0 | 0 | 0 | 0 | 0 | 4 | 20.9982 | 20.9982 | 0.4042 | 30
13.06.2025¦11:27:59.876 | 0 | 0 | 0 | 0 | 0 | 4 | 21.4722 | 21.4722 | 0 | 30 | 0 | 0 | 0 | 0 | 0 | 4 | 20.9982 | 20.9982 | 0.4042 | 30
| OekoSolve | OekoSolve | OekoSolve | OekoSolve | OekoSolve | OekoSolve | OekoSolve | OekoSolve | OekoSolve | OekoSolve | OekoSolve | OekoSolve | OekoSolve | OekoSolve | OekoSolve | OekoSolve | OekoSolve | OekoSolve | OekoSolve | OekoSolve
| EnMeter_Prec1 | EnMeter_Prec1 | EnMeter_Prec1 | EnMeter_Prec1 | EnMeter_Prec1 | EnMeter_Prec1 | EnMeter_Prec1 | EnMeter_Prec1 | EnMeter_Prec1 | EnMeter_Prec1 | EnMeter_Prec2 | EnMeter_Prec2 | EnMeter_Prec2 | EnMeter_Prec2 | EnMeter_Prec2 | EnMeter_Prec2 | EnMeter_Prec2 | EnMeter_Prec2 | EnMeter_Prec2 | EnMeter_Prec2
| Prec1 P:W | Prec1 WTotal:kWh | Prec1 WDay:kWh | Prec1 WMonth:kWh | Prec1 WYear:kWh | Prec1 State:0 no info available¦1 Off¦2 Startup¦3 Ready¦4 On¦5 Charge¦6 Discharge¦7 Batt Low or Full¦8 Batt Full¦9 Batt low¦10 Finished¦11 Island¦12 Waiting¦91 Maintenance¦99 ERROR | Prec1 Spec Signal | Prec1 V:kV | Prec1 I:mA | Prec1 Info:0 Bit0¦1 Bit1¦2 Bit2¦3 Bit3¦4 HS Ein¦5 Freigabe / Abdeckung vorhanden¦6 Temp. FÃ¼hler aktiv¦7 Temp. FÃ¼hler unterbrochen¦8 Bit8¦9 Bit9¦10 Bit10¦11 Bit11¦12 Bit12¦13 Bit13¦14 Bit14¦15 Bit15¦ | Prec2 P:W | Prec2 WTotal:kWh | Prec2 WDay:kWh | Prec2 WMonth:kWh | Prec2 WYear:kWh | Prec2 State:0 no info available¦1 Off¦2 Startup¦3 Ready¦4 On¦5 Charge¦6 Discharge¦7 Batt Low or Full¦8 Batt Full¦9 Batt low¦10 Finished¦11 Island¦12 Waiting¦91 Maintenance¦99 ERROR | Prec2 Spec Signal | Prec2 V:kV | Prec2 I:mA | Prec2 Info:0 Bit0¦1 Bit1¦2 Bit2¦3 Bit3¦4 HS Ein¦5 Freigabe / Abdeckung vorhanden¦6 Temp. FÃ¼hler aktiv¦7 Temp. FÃ¼hler unterbrochen¦8 Bit8¦9 Bit9¦10 Bit10¦11 Bit11¦12 Bit12¦13 Bit13¦14 Bit14¦15 Bit15¦
| OekoSolve | OekoSolve | OekoSolve | OekoSolve | OekoSolve | OekoSolve | OekoSolve | OekoSolve | OekoSolve | OekoSolve | OekoSolve | OekoSolve | OekoSolve | OekoSolve | OekoSolve | OekoSolve | OekoSolve | OekoSolve | OekoSolve | OekoSolve
| EnMeter_Prec1 | EnMeter_Prec1 | EnMeter_Prec1 | EnMeter_Prec1 | EnMeter_Prec1 | EnMeter_Prec1 | EnMeter_Prec1 | EnMeter_Prec1 | EnMeter_Prec1 | EnMeter_Prec1 | EnMeter_Prec2 | EnMeter_Prec2 | EnMeter_Prec2 | EnMeter_Prec2 | EnMeter_Prec2 | EnMeter_Prec2 | EnMeter_Prec2 | EnMeter_Prec2 | EnMeter_Prec2 | EnMeter_Prec2
| Prec1 P:W | Prec1 WTotal:kWh | Prec1 WDay:kWh | Prec1 WMonth:kWh | Prec1 WYear:kWh | Prec1 State:0 no info available¦1 Off¦2 Startup¦3 Ready¦4 On¦5 Charge¦6 Discharge¦7 Batt Low or Full¦8 Batt Full¦9 Batt low¦10 Finished¦11 Island¦12 Waiting¦91 Maintenance¦99 ERROR | Prec1 Spec Signal | Prec1 V:kV | Prec1 I:mA | Prec1 Info:0 Bit0¦1 Bit1¦2 Bit2¦3 Bit3¦4 HS Ein¦5 Freigabe / Abdeckung vorhanden¦6 Temp. FÃ¼hler aktiv¦7 Temp. FÃ¼hler unterbrochen¦8 Bit8¦9 Bit9¦10 Bit10¦11 Bit11¦12 Bit12¦13 Bit13¦14 Bit14¦15 Bit15¦ | Prec2 P:W | Prec2 WTotal:kWh | Prec2 WDay:kWh | Prec2 WMonth:kWh | Prec2 WYear:kWh | Prec2 State:0 no info available¦1 Off¦2 Startup¦3 Ready¦4 On¦5 Charge¦6 Discharge¦7 Batt Low or Full¦8 Batt Full¦9 Batt low¦10 Finished¦11 Island¦12 Waiting¦91 Maintenance¦99 ERROR | Prec2 Spec Signal | Prec2 V:kV | Prec2 I:mA | Prec2 Info:0 Bit0¦1 Bit1¦2 Bit2¦3 Bit3¦4 HS Ein¦5 Freigabe / Abdeckung vorhanden¦6 Temp. FÃ¼hler aktiv¦7 Temp. FÃ¼hler unterbrochen¦8 Bit8¦9 Bit9¦10 Bit10¦11 Bit11¦12 Bit12¦13 Bit13¦14 Bit14¦15 Bit15¦
13.06.2025¦11:28:30.876 | 0 | 0 | 0 | 0 | 0 | 4 | 21.3774 | 21.3774 | 0 | 30 | 0 | 0 | 0 | 0 | 0 | 4 | 20.9982 | 20.9982 | 0.3827 | 30
13.06.2025¦11:28:31.876 | 0 | 0 | 0 | 0 | 0 | 4 | 21.4722 | 21.4722 | 0 | 30 | 0 | 0 | 0 | 0 | 0 | 4 | 20.9982 | 20.9982 | 0.4042 | 30
13.06.2025¦11:28:32.876 | 0 | 0 | 0 | 0 | 0 | 4 | 21.4722 | 21.4722 | 0 | 30 | 0 | 0 | 0 | 0 | 0 | 4 | 20.9982 | 20.9982 | 0.4042 | 30
13.06.2025¦11:28:33.876 | 0 | 0 | 0 | 0 | 0 | 4 | 21.4722 | 21.4722 | 0 | 30 | 0 | 0 | 0 | 0 | 0 | 4 | 20.9508 | 20.9508 | 0.3913 | 30
13.06.2025¦11:28:34.876 | 0 | 0 | 0 | 0 | 0 | 4 | 21.4722 | 21.4722 | 0 | 30 | 0 | 0 | 0 | 0 | 0 | 4 | 20.9982 | 20.9982 | 0.3999 | 30
13.06.2025¦11:28:35.876 | 0 | 0 | 0 | 0 | 0 | 4 | 21.5196 | 21.5196 | 0 | 30 | 0 | 0 | 0 | 0 | 0 | 4 | 20.9982 | 20.9982 | 0.3956 | 30
13.06.2025¦11:28:36.876 | 0 | 0 | 0 | 0 | 0 | 4 | 21.4722 | 21.4722 | 0 | 30 | 0 | 0 | 0 | 0 | 0 | 4 | 20.9982 | 20.9982 | 0.3956 | 30
13.06.2025¦11:28:37.875 | 0 | 0 | 0 | 0 | 0 | 4 | 21.4722 | 21.4722 | 0 | 30 | 0 | 0 | 0 | 0 | 0 | 4 | 20.9982 | 20.9982 | 0.3956 | 30
13.06.2025¦11:28:38.875 | 0 | 0 | 0 | 0 | 0 | 4 | 21.4722 | 21.4722 | 0 | 30 | 0 | 0 | 0 | 0 | 0 | 4 | 20.9982 | 20.9982 | 0.3956 | 30
13.06.2025¦11:28:39.876 | 0 | 0 | 0 | 0 | 0 | 4 | 21.4722 | 21.4722 | 0 | 30 | 0 | 0 | 0 | 0 | 0 | 4 | 20.9982 | 20.9982 | 0.3956 | 30
13.06.2025¦11:28:40.876 | 0 | 0 | 0 | 0 | 0 | 99 | 0 | 0 | 0 | 30 | 0 | 0 | 0 | 0 | 0 | 4 | 20.9982 | 20.9982 | 0.4042 | 30
13.06.2025¦11:28:41.876 | 0 | 0 | 0 | 0 | 0 | 99 | 0 | 0 | 0 | 30 | 0 | 0 | 0 | 0 | 0 | 4 | 20.9982 | 20.9982 | 0.4042 | 30
13.06.2025¦11:28:42.876 | 0 | 0 | 0 | 0 | 0 | 4 | 21.4722 | 21.4722 | 0 | 30 | 0 | 0 | 0 | 0 | 0 | 4 | 20.9982 | 20.9982 | 0.4042 | 30
13.06.2025¦11:28:43.876 | 0 | 0 | 0 | 0 | 0 | 4 | 21.3774 | 21.3774 | 0 | 30 | 0 | 0 | 0 | 0 | 0 | 4 | 20.9982 | 20.9982 | 0.387 | 30
13.06.2025¦11:28:44.876 | 0 | 0 | 0 | 0 | 0 | 4 | 21.3774 | 21.3774 | 0 | 30 | 0 | 0 | 0 | 0 | 0 | 4 | 20.9982 | 20.9982 | 0.387 | 30
13.06.2025¦11:28:45.876 | 0 | 0 | 0 | 0 | 0 | 4 | 21.3774 | 21.3774 | 0 | 30 | 0 | 0 | 0 | 0 | 0 | 4 | 21.0456 | 21.0456 | 0.4128 | 30
13.06.2025¦11:28:46.876 | 0 | 0 | 0 | 0 | 0 | 4 | 21.4722 | 21.4722 | 0 | 30 | 0 | 0 | 0 | 0 | 0 | 4 | 20.9982 | 20.9982 | 0.4128 | 30
13.06.2025¦11:28:47.877 | 0 | 0 | 0 | 0 | 0 | 4 | 21.4722 | 21.4722 | 0 | 30 | 0 | 0 | 0 | 0 | 0 | 4 | 20.9982 | 20.9982 | 0.4042 | 30
13.06.2025¦11:28:48.876 | 0 | 0 | 0 | 0 | 0 | 4 | 21.4722 | 21.4722 | 0 | 30 | 0 | 0 | 0 | 0 | 0 | 4 | 20.9982 | 20.9982 | 0.4128 | 30
13.06.2025¦11:28:49.875 | 0 | 0 | 0 | 0 | 0 | 4 | 21.4722 | 21.4722 | 0 | 30 | 0 | 0 | 0 | 0 | 0 | 4 | 20.9982 | 20.9982 | 0.4128 | 30
13.06.2025¦11:28:50.876 | 0 | 0 | 0 | 0 | 0 | 4 | 21.4722 | 21.4722 | 0 | 30 | 0 | 0 | 0 | 0 | 0 | 4 | 20.9982 | 20.9982 | 0.4128 | 30
13.06.2025¦11:28:51.876 | 0 | 0 | 0 | 0 | 0 | 4 | 21.4722 | 21.4722 | 0 | 30 | 0 | 0 | 0 | 0 | 0 | 4 | 20.9982 | 20.9982 | 0.4128 | 30
13.06.2025¦11:28:52.875 | 0 | 0 | 0 | 0 | 0 | 4 | 21.4722 | 21.4722 | 0 | 30 | 0 | 0 | 0 | 0 | 0 | 4 | 20.9982 | 20.9982 | 0.4128 | 30
13.06.2025¦11:28:53.876 | 0 | 0 | 0 | 0 | 0 | 4 | 21.4722 | 21.4722 | 0 | 30 | 0 | 0 | 0 | 0 | 0 | 4 | 20.9982 | 20.9982 | 0.3913 | 30
13.06.2025¦11:28:54.876 | 0 | 0 | 0 | 0 | 0 | 4 | 21.4722 | 21.4722 | 0 | 30 | 0 | 0 | 0 | 0 | 0 | 4 | 20.9982 | 20.9982 | 0.3827 | 30
13.06.2025¦11:28:55.875 | 0 | 0 | 0 | 0 | 0 | 4 | 21.4722 | 21.4722 | 0 | 30 | 0 | 0 | 0 | 0 | 0 | 4 | 20.9982 | 20.9982 | 0.3827 | 30
13.06.2025¦11:28:56.875 | 0 | 0 | 0 | 0 | 0 | 4 | 21.4722 | 21.4722 | 0 | 30 | 0 | 0 | 0 | 0 | 0 | 4 | 21.0456 | 21.0456 | 0.3999 | 30
13.06.2025¦11:28:57.876 | 0 | 0 | 0 | 0 | 0 | 4 | 21.4722 | 21.4722 | 0 | 30 | 0 | 0 | 0 | 0 | 0 | 4 | 20.9982 | 20.9982 | 0.387 | 30
13.06.2025¦11:28:58.876 | 0 | 0 | 0 | 0 | 0 | 4 | 21.4722 | 21.4722 | 0 | 30 | 0 | 0 | 0 | 0 | 0 | 4 | 20.9982 | 20.9982 | 0.4128 | 30
13.06.2025¦11:28:59.875 | 0 | 0 | 0 | 0 | 0 | 4 | 21.4722 | 21.4722 | 0 | 30 | 0 | 0 | 0 | 0 | 0 | 4 | 20.9982 | 20.9982 | 0.4128 | 30
| OekoSolve | OekoSolve | OekoSolve | OekoSolve | OekoSolve | OekoSolve | OekoSolve | OekoSolve | OekoSolve | OekoSolve | OekoSolve | OekoSolve | OekoSolve | OekoSolve | OekoSolve | OekoSolve | OekoSolve | OekoSolve | OekoSolve | OekoSolve
| EnMeter_Prec1 | EnMeter_Prec1 | EnMeter_Prec1 | EnMeter_Prec1 | EnMeter_Prec1 | EnMeter_Prec1 | EnMeter_Prec1 | EnMeter_Prec1 | EnMeter_Prec1 | EnMeter_Prec1 | EnMeter_Prec2 | EnMeter_Prec2 | EnMeter_Prec2 | EnMeter_Prec2 | EnMeter_Prec2 | EnMeter_Prec2 | EnMeter_Prec2 | EnMeter_Prec2 | EnMeter_Prec2 | EnMeter_Prec2
| Prec1 P:W | Prec1 WTotal:kWh | Prec1 WDay:kWh | Prec1 WMonth:kWh | Prec1 WYear:kWh | Prec1 State:0 no info available¦1 Off¦2 Startup¦3 Ready¦4 On¦5 Charge¦6 Discharge¦7 Batt Low or Full¦8 Batt Full¦9 Batt low¦10 Finished¦11 Island¦12 Waiting¦91 Maintenance¦99 ERROR | Prec1 Spec Signal | Prec1 V:kV | Prec1 I:mA | Prec1 Info:0 Bit0¦1 Bit1¦2 Bit2¦3 Bit3¦4 HS Ein¦5 Freigabe / Abdeckung vorhanden¦6 Temp. FÃ¼hler aktiv¦7 Temp. FÃ¼hler unterbrochen¦8 Bit8¦9 Bit9¦10 Bit10¦11 Bit11¦12 Bit12¦13 Bit13¦14 Bit14¦15 Bit15¦ | Prec2 P:W | Prec2 WTotal:kWh | Prec2 WDay:kWh | Prec2 WMonth:kWh | Prec2 WYear:kWh | Prec2 State:0 no info available¦1 Off¦2 Startup¦3 Ready¦4 On¦5 Charge¦6 Discharge¦7 Batt Low or Full¦8 Batt Full¦9 Batt low¦10 Finished¦11 Island¦12 Waiting¦91 Maintenance¦99 ERROR | Prec2 Spec Signal | Prec2 V:kV | Prec2 I:mA | Prec2 Info:0 Bit0¦1 Bit1¦2 Bit2¦3 Bit3¦4 HS Ein¦5 Freigabe / Abdeckung vorhanden¦6 Temp. FÃ¼hler aktiv¦7 Temp. FÃ¼hler unterbrochen¦8 Bit8¦9 Bit9¦10 Bit10¦11 Bit11¦12 Bit12¦13 Bit13¦14 Bit14¦15 Bit15¦
13.06.2025¦11:29:00.875 | 0 | 0 | 0 | 0 | 0 | 4 | 21.4722 | 21.4722 | 0 | 30 | 0 | 0 | 0 | 0 | 0 | 4 | 20.9982 | 20.9982 | 0.4128 | 30
13.06.2025¦11:29:01.875 | 0 | 0 | 0 | 0 | 0 | 4 | 21.4722 | 21.4722 | 0 | 30 | 0 | 0 | 0 | 0 | 0 | 4 | 20.9982 | 20.9982 | 0.3956 | 30
13.06.2025¦11:29:02.876 | 0 | 0 | 0 | 0 | 0 | 4 | 21.4722 | 21.4722 | 0 | 30 | 0 | 0 | 0 | 0 | 0 | 4 | 20.9982 | 20.9982 | 0.3913 | 30
13.06.2025¦11:29:03.876 | 0 | 0 | 0 | 0 | 0 | 4 | 21.4722 | 21.4722 | 0 | 30 | 0 | 0 | 0 | 0 | 0 | 4 | 20.9508 | 20.9508 | 0.3956 | 30
13.06.2025¦11:29:04.876 | 0 | 0 | 0 | 0 | 0 | 4 | 21.4722 | 21.4722 | 0 | 30 | 0 | 0 | 0 | 0 | 0 | 4 | 20.9508 | 20.9508 | 0.3956 | 30
13.06.2025¦11:29:05.877 | 0 | 0 | 0 | 0 | 0 | 4 | 21.4722 | 21.4722 | 0 | 30 | 0 | 0 | 0 | 0 | 0 | 4 | 20.9982 | 20.9982 | 0.3784 | 30
13.06.2025¦11:29:06.876 | 0 | 0 | 0 | 0 | 0 | 4 | 21.4722 | 21.4722 | 0 | 30 | 0 | 0 | 0 | 0 | 0 | 4 | 20.9982 | 20.9982 | 0.3827 | 30
13.06.2025¦11:29:07.876 | 0 | 0 | 0 | 0 | 0 | 4 | 21.4722 | 21.4722 | 0 | 30 | 0 | 0 | 0 | 0 | 0 | 4 | 20.9982 | 20.9982 | 0.3827 | 30
13.06.2025¦11:29:08.876 | 0 | 0 | 0 | 0 | 0 | 4 | 21.4722 | 21.4722 | 0 | 30 | 0 | 0 | 0 | 0 | 0 | 4 | 20.9982 | 20.9982 | 0.387 | 30
13.06.2025¦11:29:09.876 | 0 | 0 | 0 | 0 | 0 | 4 | 21.4722 | 21.4722 | 0 | 30 | 0 | 0 | 0 | 0 | 0 | 4 | 20.9982 | 20.9982 | 0.4042 | 30
13.06.2025¦11:29:10.876 | 0 | 0 | 0 | 0 | 0 | 4 | 21.4722 | 21.4722 | 0 | 30 | 0 | 0 | 0 | 0 | 0 | 4 | 21.0456 | 21.0456 | 0.3913 | 30
13.06.2025¦11:29:11.876 | 0 | 0 | 0 | 0 | 0 | 4 | 21.4722 | 21.4722 | 0 | 30 | 0 | 0 | 0 | 0 | 0 | 4 | 21.0456 | 21.0456 | 0.3913 | 30
13.06.2025¦11:29:12.876 | 0 | 0 | 0 | 0 | 0 | 4 | 21.5196 | 21.5196 | 0 | 30 | 0 | 0 | 0 | 0 | 0 | 4 | 21.0456 | 21.0456 | 0.3698 | 30
13.06.2025¦11:29:13.876 | 0 | 0 | 0 | 0 | 0 | 4 | 21.4722 | 21.4722 | 0 | 30 | 0 | 0 | 0 | 0 | 0 | 4 | 20.9508 | 20.9508 | 0.3784 | 30
13.06.2025¦11:29:14.876 | 0 | 0 | 0 | 0 | 0 | 4 | 21.5196 | 21.5196 | 0 | 30 | 0 | 0 | 0 | 0 | 0 | 4 | 21.0456 | 21.0456 | 0.3698 | 30
13.06.2025¦11:29:15.876 | 0 | 0 | 0 | 0 | 0 | 4 | 21.5196 | 21.5196 | 0 | 30 | 0 | 0 | 0 | 0 | 0 | 4 | 21.0456 | 21.0456 | 0.3698 | 30
13.06.2025¦11:29:16.876 | 0 | 0 | 0 | 0 | 0 | 4 | 21.4722 | 21.4722 | 0 | 30 | 0 | 0 | 0 | 0 | 0 | 4 | 21.0456 | 21.0456 | 0.3784 | 30
13.06.2025¦11:29:17.876 | 0 | 0 | 0 | 0 | 0 | 4 | 21.4722 | 21.4722 | 0 | 30 | 0 | 0 | 0 | 0 | 0 | 4 | 21.0456 | 21.0456 | 0.3698 | 30
13.06.2025¦11:29:18.876 | 0 | 0 | 0 | 0 | 0 | 4 | 21.4722 | 21.4722 | 0 | 30 | 0 | 0 | 0 | 0 | 0 | 4 | 20.9982 | 20.9982 | 0.3698 | 30
13.06.2025¦11:29:19.875 | 0 | 0 | 0 | 0 | 0 | 4 | 21.4722 | 21.4722 | 0 | 30 | 0 | 0 | 0 | 0 | 0 | 4 | 20.9982 | 20.9982 | 0.3698 | 30
13.06.2025¦11:29:20.877 | 0 | 0 | 0 | 0 | 0 | 4 | 21.4722 | 21.4722 | 0 | 30 | 0 | 0 | 0 | 0 | 0 | 4 | 20.9982 | 20.9982 | 0.3784 | 30
13.06.2025¦11:29:21.876 | 0 | 0 | 0 | 0 | 0 | 4 | 21.4722 | 21.4722 | 0 | 30 | 0 | 0 | 0 | 0 | 0 | 4 | 20.9982 | 20.9982 | 0.3784 | 30
13.06.2025¦11:29:22.876 | 0 | 0 | 0 | 0 | 0 | 4 | 21.4722 | 21.4722 | 0 | 30 | 0 | 0 | 0 | 0 | 0 | 4 | 20.9982 | 20.9982 | 0.3784 | 30
13.06.2025¦11:29:23.875 | 0 | 0 | 0 | 0 | 0 | 4 | 21.4722 | 21.4722 | 0 | 30 | 0 | 0 | 0 | 0 | 0 | 4 | 20.9982 | 20.9982 | 0.3741 | 30
13.06.2025¦11:29:24.876 | 0 | 0 | 0 | 0 | 0 | 4 | 21.4722 | 21.4722 | 0 | 30 | 0 | 0 | 0 | 0 | 0 | 4 | 20.9982 | 20.9982 | 0.3827 | 30
13.06.2025¦11:29:25.876 | 0 | 0 | 0 | 0 | 0 | 4 | 21.5196 | 21.5196 | 0 | 30 | 0 | 0 | 0 | 0 | 0 | 4 | 20.9982 | 20.9982 | 0.3784 | 30
13.06.2025¦11:29:26.875 | 0 | 0 | 0 | 0 | 0 | 4 | 21.5196 | 21.5196 | 0 | 30 | 0 | 0 | 0 | 0 | 0 | 4 | 20.9982 | 20.9982 | 0.3784 | 30
13.06.2025¦11:29:27.875 | 0 | 0 | 0 | 0 | 0 | 4 | 21.4722 | 21.4722 | 0 | 30 | 0 | 0 | 0 | 0 | 0 | 4 | 20.9982 | 20.9982 | 0.3827 | 30
13.06.2025¦11:29:28.876 | 0 | 0 | 0 | 0 | 0 | 4 | 21.4722 | 21.4722 | 0 | 30 | 0 | 0 | 0 | 0 | 0 | 4 | 20.9982 | 20.9982 | 0.3612 | 30
13.06.2025¦11:29:29.876 | 0 | 0 | 0 | 0 | 0 | 4 | 21.4722 | 21.4722 | 0 | 30 | 0 | 0 | 0 | 0 | 0 | 4 | 21.0456 | 21.0456 | 0.387 | 30
| OekoSolve | OekoSolve | OekoSolve | OekoSolve | OekoSolve | OekoSolve | OekoSolve | OekoSolve | OekoSolve | OekoSolve | OekoSolve | OekoSolve | OekoSolve | OekoSolve | OekoSolve | OekoSolve | OekoSolve | OekoSolve | OekoSolve | OekoSolve
| EnMeter_Prec1 | EnMeter_Prec1 | EnMeter_Prec1 | EnMeter_Prec1 | EnMeter_Prec1 | EnMeter_Prec1 | EnMeter_Prec1 | EnMeter_Prec1 | EnMeter_Prec1 | EnMeter_Prec1 | EnMeter_Prec2 | EnMeter_Prec2 | EnMeter_Prec2 | EnMeter_Prec2 | EnMeter_Prec2 | EnMeter_Prec2 | EnMeter_Prec2 | EnMeter_Prec2 | EnMeter_Prec2 | EnMeter_Prec2
| Prec1 P:W | Prec1 WTotal:kWh | Prec1 WDay:kWh | Prec1 WMonth:kWh | Prec1 WYear:kWh | Prec1 State:0 no info available¦1 Off¦2 Startup¦3 Ready¦4 On¦5 Charge¦6 Discharge¦7 Batt Low or Full¦8 Batt Full¦9 Batt low¦10 Finished¦11 Island¦12 Waiting¦91 Maintenance¦99 ERROR | Prec1 Spec Signal | Prec1 V:kV | Prec1 I:mA | Prec1 Info:0 Bit0¦1 Bit1¦2 Bit2¦3 Bit3¦4 HS Ein¦5 Freigabe / Abdeckung vorhanden¦6 Temp. FÃ¼hler aktiv¦7 Temp. FÃ¼hler unterbrochen¦8 Bit8¦9 Bit9¦10 Bit10¦11 Bit11¦12 Bit12¦13 Bit13¦14 Bit14¦15 Bit15¦ | Prec2 P:W | Prec2 WTotal:kWh | Prec2 WDay:kWh | Prec2 WMonth:kWh | Prec2 WYear:kWh | Prec2 State:0 no info available¦1 Off¦2 Startup¦3 Ready¦4 On¦5 Charge¦6 Discharge¦7 Batt Low or Full¦8 Batt Full¦9 Batt low¦10 Finished¦11 Island¦12 Waiting¦91 Maintenance¦99 ERROR | Prec2 Spec Signal | Prec2 V:kV | Prec2 I:mA | Prec2 Info:0 Bit0¦1 Bit1¦2 Bit2¦3 Bit3¦4 HS Ein¦5 Freigabe / Abdeckung vorhanden¦6 Temp. FÃ¼hler aktiv¦7 Temp. FÃ¼hler unterbrochen¦8 Bit8¦9 Bit9¦10 Bit10¦11 Bit11¦12 Bit12¦13 Bit13¦14 Bit14¦15 Bit15¦
13.06.2025¦11:29:30.876 | 0 | 0 | 0 | 0 | 0 | 4 | 21.4722 | 21.4722 | 0 | 30 | 0 | 0 | 0 | 0 | 0 | 4 | 21.0456 | 21.0456 | 0.387 | 30
13.06.2025¦11:29:31.876 | 0 | 0 | 0 | 0 | 0 | 4 | 21.4722 | 21.4722 | 0 | 30 | 0 | 0 | 0 | 0 | 0 | 4 | 20.9982 | 20.9982 | 0.3784 | 30
13.06.2025¦11:29:32.876 | 0 | 0 | 0 | 0 | 0 | 4 | 21.4722 | 21.4722 | 0 | 30 | 0 | 0 | 0 | 0 | 0 | 4 | 21.0456 | 21.0456 | 0.4257 | 30
13.06.2025¦11:29:33.875 | 0 | 0 | 0 | 0 | 0 | 4 | 21.4722 | 21.4722 | 0 | 30 | 0 | 0 | 0 | 0 | 0 | 4 | 21.0456 | 21.0456 | 0.4257 | 30
13.06.2025¦11:29:34.876 | 0 | 0 | 0 | 0 | 0 | 4 | 21.4722 | 21.4722 | 0 | 30 | 0 | 0 | 0 | 0 | 0 | 4 | 21.0456 | 21.0456 | 0.4128 | 30
13.06.2025¦11:29:35.877 | 0 | 0 | 0 | 0 | 0 | 4 | 21.4722 | 21.4722 | 0 | 30 | 0 | 0 | 0 | 0 | 0 | 4 | 20.9982 | 20.9982 | 0.3913 | 30
13.06.2025¦11:29:36.877 | 0 | 0 | 0 | 0 | 0 | 4 | 21.5196 | 21.5196 | 0 | 30 | 0 | 0 | 0 | 0 | 0 | 4 | 21.0456 | 21.0456 | 0.3956 | 30
13.06.2025¦11:29:37.876 | 0 | 0 | 0 | 0 | 0 | 4 | 21.5196 | 21.5196 | 0 | 30 | 0 | 0 | 0 | 0 | 0 | 4 | 21.0456 | 21.0456 | 0.3956 | 30
13.06.2025¦11:29:38.877 | 0 | 0 | 0 | 0 | 0 | 4 | 21.4722 | 21.4722 | 0 | 30 | 0 | 0 | 0 | 0 | 0 | 4 | 20.9982 | 20.9982 | 0.3956 | 30
13.06.2025¦11:29:39.877 | 0 | 0 | 0 | 0 | 0 | 4 | 21.5196 | 21.5196 | 0 | 30 | 0 | 0 | 0 | 0 | 0 | 4 | 20.9982 | 20.9982 | 0.3784 | 30
13.06.2025¦11:29:40.875 | 0 | 0 | 0 | 0 | 0 | 4 | 21.5196 | 21.5196 | 0 | 30 | 0 | 0 | 0 | 0 | 0 | 4 | 20.9982 | 20.9982 | 0.3784 | 30
13.06.2025¦11:29:41.876 | 0 | 0 | 0 | 0 | 0 | 4 | 21.5196 | 21.5196 | 0 | 30 | 0 | 0 | 0 | 0 | 0 | 4 | 21.0456 | 21.0456 | 0.3913 | 30
13.06.2025¦11:29:42.875 | 0 | 0 | 0 | 0 | 0 | 4 | 21.5196 | 21.5196 | 0 | 30 | 0 | 0 | 0 | 0 | 0 | 4 | 21.0456 | 21.0456 | 0.3913 | 30
13.06.2025¦11:29:43.876 | 0 | 0 | 0 | 0 | 0 | 4 | 21.4722 | 21.4722 | 0 | 30 | 0 | 0 | 0 | 0 | 0 | 4 | 20.9982 | 20.9982 | 0.3913 | 30
13.06.2025¦11:29:44.876 | 0 | 0 | 0 | 0 | 0 | 4 | 21.567 | 21.567 | 0 | 30 | 0 | 0 | 0 | 0 | 0 | 4 | 21.0456 | 21.0456 | 0.3913 | 30
13.06.2025¦11:29:45.876 | 0 | 0 | 0 | 0 | 0 | 4 | 21.4722 | 21.4722 | 0 | 30 | 0 | 0 | 0 | 0 | 0 | 4 | 20.9982 | 20.9982 | 0.3784 | 30
13.06.2025¦11:29:46.876 | 0 | 0 | 0 | 0 | 0 | 4 | 21.4722 | 21.4722 | 0 | 30 | 0 | 0 | 0 | 0 | 0 | 4 | 20.9982 | 20.9982 | 0.3784 | 30
13.06.2025¦11:29:47.876 | 0 | 0 | 0 | 0 | 0 | 4 | 21.4722 | 21.4722 | 0 | 30 | 0 | 0 | 0 | 0 | 0 | 4 | 20.9982 | 20.9982 | 0.3827 | 30
13.06.2025¦11:29:48.876 | 0 | 0 | 0 | 0 | 0 | 4 | 21.4248 | 21.4248 | 0 | 30 | 0 | 0 | 0 | 0 | 0 | 4 | 21.0456 | 21.0456 | 0.387 | 30
13.06.2025¦11:29:49.875 | 0 | 0 | 0 | 0 | 0 | 4 | 21.4248 | 21.4248 | 0 | 30 | 0 | 0 | 0 | 0 | 0 | 4 | 21.0456 | 21.0456 | 0.387 | 30
13.06.2025¦11:29:50.877 | 0 | 0 | 0 | 0 | 0 | 4 | 21.4722 | 21.4722 | 0 | 30 | 0 | 0 | 0 | 0 | 0 | 4 | 21.0456 | 21.0456 | 0.3784 | 30
13.06.2025¦11:29:51.876 | 0 | 0 | 0 | 0 | 0 | 4 | 21.4722 | 21.4722 | 0 | 30 | 0 | 0 | 0 | 0 | 0 | 4 | 20.9982 | 20.9982 | 0.3784 | 30
13.06.2025¦11:29:52.875 | 0 | 0 | 0 | 0 | 0 | 4 | 21.4722 | 21.4722 | 0 | 30 | 0 | 0 | 0 | 0 | 0 | 4 | 20.9982 | 20.9982 | 0.3784 | 30
13.06.2025¦11:29:53.876 | 0 | 0 | 0 | 0 | 0 | 4 | 21.4722 | 21.4722 | 0 | 30 | 0 | 0 | 0 | 0 | 0 | 4 | 20.9982 | 20.9982 | 0.4128 | 30
13.06.2025¦11:29:54.876 | 0 | 0 | 0 | 0 | 0 | 4 | 21.4722 | 21.4722 | 0 | 30 | 0 | 0 | 0 | 0 | 0 | 4 | 20.9982 | 20.9982 | 0.4128 | 30
13.06.2025¦11:29:55.875 | 0 | 0 | 0 | 0 | 0 | 4 | 21.4722 | 21.4722 | 0 | 30 | 0 | 0 | 0 | 0 | 0 | 4 | 20.9982 | 20.9982 | 0.4128 | 30
13.06.2025¦11:29:56.876 | 0 | 0 | 0 | 0 | 0 | 4 | 21.4722 | 21.4722 | 0 | 30 | 0 | 0 | 0 | 0 | 0 | 4 | 20.9982 | 20.9982 | 0.4214 | 30
13.06.2025¦11:29:57.875 | 0 | 0 | 0 | 0 | 0 | 4 | 21.4722 | 21.4722 | 0 | 30 | 0 | 0 | 0 | 0 | 0 | 4 | 20.9982 | 20.9982 | 0.4214 | 30
13.06.2025¦11:29:58.876 | 0 | 0 | 0 | 0 | 0 | 4 | 21.4722 | 21.4722 | 0 | 30 | 0 | 0 | 0 | 0 | 0 | 4 | 20.9982 | 20.9982 | 0.4128 | 30
13.06.2025¦11:29:59.876 | 0 | 0 | 0 | 0 | 0 | 4 | 21.4722 | 21.4722 | 0 | 30 | 0 | 0 | 0 | 0 | 0 | 4 | 20.9982 | 20.9982 | 0.4128 | 30
| OekoSolve | OekoSolve | OekoSolve | OekoSolve | OekoSolve | OekoSolve | OekoSolve | OekoSolve | OekoSolve | OekoSolve | OekoSolve | OekoSolve | OekoSolve | OekoSolve | OekoSolve | OekoSolve | OekoSolve | OekoSolve | OekoSolve | OekoSolve
| EnMeter_Prec1 | EnMeter_Prec1 | EnMeter_Prec1 | EnMeter_Prec1 | EnMeter_Prec1 | EnMeter_Prec1 | EnMeter_Prec1 | EnMeter_Prec1 | EnMeter_Prec1 | EnMeter_Prec1 | EnMeter_Prec2 | EnMeter_Prec2 | EnMeter_Prec2 | EnMeter_Prec2 | EnMeter_Prec2 | EnMeter_Prec2 | EnMeter_Prec2 | EnMeter_Prec2 | EnMeter_Prec2 | EnMeter_Prec2
| Prec1 P:W | Prec1 WTotal:kWh | Prec1 WDay:kWh | Prec1 WMonth:kWh | Prec1 WYear:kWh | Prec1 State:0 no info available¦1 Off¦2 Startup¦3 Ready¦4 On¦5 Charge¦6 Discharge¦7 Batt Low or Full¦8 Batt Full¦9 Batt low¦10 Finished¦11 Island¦12 Waiting¦91 Maintenance¦99 ERROR | Prec1 Spec Signal | Prec1 V:kV | Prec1 I:mA | Prec1 Info:0 Bit0¦1 Bit1¦2 Bit2¦3 Bit3¦4 HS Ein¦5 Freigabe / Abdeckung vorhanden¦6 Temp. FÃ¼hler aktiv¦7 Temp. FÃ¼hler unterbrochen¦8 Bit8¦9 Bit9¦10 Bit10¦11 Bit11¦12 Bit12¦13 Bit13¦14 Bit14¦15 Bit15¦ | Prec2 P:W | Prec2 WTotal:kWh | Prec2 WDay:kWh | Prec2 WMonth:kWh | Prec2 WYear:kWh | Prec2 State:0 no info available¦1 Off¦2 Startup¦3 Ready¦4 On¦5 Charge¦6 Discharge¦7 Batt Low or Full¦8 Batt Full¦9 Batt low¦10 Finished¦11 Island¦12 Waiting¦91 Maintenance¦99 ERROR | Prec2 Spec Signal | Prec2 V:kV | Prec2 I:mA | Prec2 Info:0 Bit0¦1 Bit1¦2 Bit2¦3 Bit3¦4 HS Ein¦5 Freigabe / Abdeckung vorhanden¦6 Temp. FÃ¼hler aktiv¦7 Temp. FÃ¼hler unterbrochen¦8 Bit8¦9 Bit9¦10 Bit10¦11 Bit11¦12 Bit12¦13 Bit13¦14 Bit14¦15 Bit15¦
13.06.2025¦11:30:00.876 | 0 | 0 | 0 | 0 | 0 | 4 | 21.4722 | 21.4722 | 0 | 30 | 0 | 0 | 0 | 0 | 0 | 4 | 20.9982 | 20.9982 | 0.4128 | 30
13.06.2025¦11:30:01.875 | 0 | 0 | 0 | 0 | 0 | 4 | 21.4722 | 21.4722 | 0 | 30 | 0 | 0 | 0 | 0 | 0 | 4 | 20.9982 | 20.9982 | 0.4128 | 30
13.06.2025¦11:30:02.876 | 0 | 0 | 0 | 0 | 0 | 4 | 21.4722 | 21.4722 | 0 | 30 | 0 | 0 | 0 | 0 | 0 | 4 | 20.9982 | 20.9982 | 0.4171 | 30
13.06.2025¦11:30:03.876 | 0 | 0 | 0 | 0 | 0 | 4 | 21.4722 | 21.4722 | 0 | 30 | 0 | 0 | 0 | 0 | 0 | 4 | 20.9982 | 20.9982 | 0.4429 | 30
13.06.2025¦11:30:04.876 | 0 | 0 | 0 | 0 | 0 | 4 | 21.4722 | 21.4722 | 0 | 30 | 0 | 0 | 0 | 0 | 0 | 4 | 20.9982 | 20.9982 | 0.4214 | 30
13.06.2025¦11:30:05.876 | 0 | 0 | 0 | 0 | 0 | 4 | 21.4722 | 21.4722 | 0 | 30 | 0 | 0 | 0 | 0 | 0 | 4 | 20.9982 | 20.9982 | 0.4171 | 30
13.06.2025¦11:30:06.875 | 0 | 0 | 0 | 0 | 0 | 4 | 21.4722 | 21.4722 | 0 | 30 | 0 | 0 | 0 | 0 | 0 | 4 | 20.9982 | 20.9982 | 0.4171 | 30
13.06.2025¦11:30:07.876 | 0 | 0 | 0 | 0 | 0 | 4 | 21.4722 | 21.4722 | 0 | 30 | 0 | 0 | 0 | 0 | 0 | 4 | 20.9982 | 20.9982 | 0.4816 | 30
13.06.2025¦11:30:08.876 | 0 | 0 | 0 | 0 | 0 | 4 | 21.4722 | 21.4722 | 0 | 30 | 0 | 0 | 0 | 0 | 0 | 4 | 20.9982 | 20.9982 | 0.4816 | 30
13.06.2025¦11:30:09.876 | 0 | 0 | 0 | 0 | 0 | 4 | 21.4722 | 21.4722 | 0 | 30 | 0 | 0 | 0 | 0 | 0 | 4 | 20.9982 | 20.9982 | 0.43 | 30
13.06.2025¦11:30:10.876 | 0 | 0 | 0 | 0 | 0 | 4 | 21.4722 | 21.4722 | 0 | 30 | 0 | 0 | 0 | 0 | 0 | 4 | 20.9982 | 20.9982 | 0.43 | 30
13.06.2025¦11:30:11.876 | 0 | 0 | 0 | 0 | 0 | 4 | 21.4722 | 21.4722 | 0 | 30 | 0 | 0 | 0 | 0 | 0 | 4 | 21.0456 | 21.0456 | 0.4257 | 30
13.06.2025¦11:30:12.876 | 0 | 0 | 0 | 0 | 0 | 4 | 21.4722 | 21.4722 | 0 | 30 | 0 | 0 | 0 | 0 | 0 | 4 | 21.0456 | 21.0456 | 0.4257 | 30
13.06.2025¦11:30:13.877 | 0 | 0 | 0 | 0 | 0 | 4 | 21.4722 | 21.4722 | 0 | 30 | 0 | 0 | 0 | 0 | 0 | 4 | 21.0456 | 21.0456 | 0.43 | 30
13.06.2025¦11:30:14.876 | 0 | 0 | 0 | 0 | 0 | 4 | 21.4722 | 21.4722 | 0 | 30 | 0 | 0 | 0 | 0 | 0 | 4 | 21.0456 | 21.0456 | 0.43 | 30
13.06.2025¦11:30:15.876 | 0 | 0 | 0 | 0 | 0 | 4 | 21.4722 | 21.4722 | 0 | 30 | 0 | 0 | 0 | 0 | 0 | 4 | 20.9982 | 20.9982 | 0.4472 | 30
13.06.2025¦11:30:16.876 | 0 | 0 | 0 | 0 | 0 | 4 | 21.4248 | 21.4248 | 0 | 30 | 0 | 0 | 0 | 0 | 0 | 4 | 20.9982 | 20.9982 | 0.4644 | 30
13.06.2025¦11:30:17.876 | 0 | 0 | 0 | 0 | 0 | 4 | 21.3774 | 21.3774 | 0 | 30 | 0 | 0 | 0 | 0 | 0 | 4 | 20.9982 | 20.9982 | 0.4816 | 30
13.06.2025¦11:30:18.876 | 0 | 0 | 0 | 0 | 0 | 4 | 21.4722 | 21.4722 | 0 | 30 | 0 | 0 | 0 | 0 | 0 | 4 | 20.9982 | 20.9982 | 0.4644 | 30
13.06.2025¦11:30:19.876 | 0 | 0 | 0 | 0 | 0 | 4 | 21.4722 | 21.4722 | 0 | 30 | 0 | 0 | 0 | 0 | 0 | 4 | 20.9982 | 20.9982 | 0.4644 | 30
13.06.2025¦11:30:20.875 | 0 | 0 | 0 | 0 | 0 | 4 | 21.4722 | 21.4722 | 0 | 30 | 0 | 0 | 0 | 0 | 0 | 4 | 20.9982 | 20.9982 | 0.4558 | 30
13.06.2025¦11:30:21.876 | 0 | 0 | 0 | 0 | 0 | 4 | 21.5196 | 21.5196 | 0 | 30 | 0 | 0 | 0 | 0 | 0 | 4 | 20.9982 | 20.9982 | 0.4515 | 30
13.06.2025¦11:30:22.876 | 0 | 0 | 0 | 0 | 0 | 4 | 21.4722 | 21.4722 | 0 | 30 | 0 | 0 | 0 | 0 | 0 | 4 | 20.9508 | 20.9508 | 0.4472 | 30
13.06.2025¦11:30:23.876 | 0 | 0 | 0 | 0 | 0 | 4 | 21.4722 | 21.4722 | 0 | 30 | 0 | 0 | 0 | 0 | 0 | 4 | 20.9982 | 20.9982 | 0.4515 | 30
13.06.2025¦11:30:24.876 | 0 | 0 | 0 | 0 | 0 | 4 | 21.4722 | 21.4722 | 0 | 30 | 0 | 0 | 0 | 0 | 0 | 4 | 20.9982 | 20.9982 | 0.4515 | 30
13.06.2025¦11:30:25.875 | 0 | 0 | 0 | 0 | 0 | 4 | 21.4722 | 21.4722 | 0 | 30 | 0 | 0 | 0 | 0 | 0 | 4 | 20.9982 | 20.9982 | 0.4386 | 30
13.06.2025¦11:30:26.876 | 0 | 0 | 0 | 0 | 0 | 4 | 21.4722 | 21.4722 | 0 | 30 | 0 | 0 | 0 | 0 | 0 | 4 | 20.9982 | 20.9982 | 0.4816 | 30
13.06.2025¦11:30:27.875 | 0 | 0 | 0 | 0 | 0 | 4 | 21.4722 | 21.4722 | 0 | 30 | 0 | 0 | 0 | 0 | 0 | 4 | 20.9982 | 20.9982 | 0.4429 | 30
13.06.2025¦11:30:28.876 | 0 | 0 | 0 | 0 | 0 | 4 | 21.4722 | 21.4722 | 0 | 30 | 0 | 0 | 0 | 0 | 0 | 4 | 20.9982 | 20.9982 | 0.4515 | 30
13.06.2025¦11:30:29.876 | 0 | 0 | 0 | 0 | 0 | 4 | 21.5196 | 21.5196 | 0 | 30 | 0 | 0 | 0 | 0 | 0 | 4 | 20.9982 | 20.9982 | 0.4429 | 30
| OekoSolve | OekoSolve | OekoSolve | OekoSolve | OekoSolve | OekoSolve | OekoSolve | OekoSolve | OekoSolve | OekoSolve | OekoSolve | OekoSolve | OekoSolve | OekoSolve | OekoSolve | OekoSolve | OekoSolve | OekoSolve | OekoSolve | OekoSolve
| EnMeter_Prec1 | EnMeter_Prec1 | EnMeter_Prec1 | EnMeter_Prec1 | EnMeter_Prec1 | EnMeter_Prec1 | EnMeter_Prec1 | EnMeter_Prec1 | EnMeter_Prec1 | EnMeter_Prec1 | EnMeter_Prec2 | EnMeter_Prec2 | EnMeter_Prec2 | EnMeter_Prec2 | EnMeter_Prec2 | EnMeter_Prec2 | EnMeter_Prec2 | EnMeter_Prec2 | EnMeter_Prec2 | EnMeter_Prec2
| Prec1 P:W | Prec1 WTotal:kWh | Prec1 WDay:kWh | Prec1 WMonth:kWh | Prec1 WYear:kWh | Prec1 State:0 no info available¦1 Off¦2 Startup¦3 Ready¦4 On¦5 Charge¦6 Discharge¦7 Batt Low or Full¦8 Batt Full¦9 Batt low¦10 Finished¦11 Island¦12 Waiting¦91 Maintenance¦99 ERROR | Prec1 Spec Signal | Prec1 V:kV | Prec1 I:mA | Prec1 Info:0 Bit0¦1 Bit1¦2 Bit2¦3 Bit3¦4 HS Ein¦5 Freigabe / Abdeckung vorhanden¦6 Temp. FÃ¼hler aktiv¦7 Temp. FÃ¼hler unterbrochen¦8 Bit8¦9 Bit9¦10 Bit10¦11 Bit11¦12 Bit12¦13 Bit13¦14 Bit14¦15 Bit15¦ | Prec2 P:W | Prec2 WTotal:kWh | Prec2 WDay:kWh | Prec2 WMonth:kWh | Prec2 WYear:kWh | Prec2 State:0 no info available¦1 Off¦2 Startup¦3 Ready¦4 On¦5 Charge¦6 Discharge¦7 Batt Low or Full¦8 Batt Full¦9 Batt low¦10 Finished¦11 Island¦12 Waiting¦91 Maintenance¦99 ERROR | Prec2 Spec Signal | Prec2 V:kV | Prec2 I:mA | Prec2 Info:0 Bit0¦1 Bit1¦2 Bit2¦3 Bit3¦4 HS Ein¦5 Freigabe / Abdeckung vorhanden¦6 Temp. FÃ¼hler aktiv¦7 Temp. FÃ¼hler unterbrochen¦8 Bit8¦9 Bit9¦10 Bit10¦11 Bit11¦12 Bit12¦13 Bit13¦14 Bit14¦15 Bit15¦
13.06.2025¦11:30:30.875 | 0 | 0 | 0 | 0 | 0 | 4 | 21.4722 | 21.4722 | 0 | 30 | 0 | 0 | 0 | 0 | 0 | 4 | 21.0456 | 21.0456 | 0.4644 | 30
13.06.2025¦11:30:31.876 | 0 | 0 | 0 | 0 | 0 | 4 | 21.4722 | 21.4722 | 0 | 30 | 0 | 0 | 0 | 0 | 0 | 4 | 21.0456 | 21.0456 | 0.4644 | 30
13.06.2025¦11:30:32.875 | 0 | 0 | 0 | 0 | 0 | 4 | 21.4722 | 21.4722 | 0 | 30 | 0 | 0 | 0 | 0 | 0 | 4 | 21.0456 | 21.0456 | 0.4687 | 30
13.06.2025¦11:30:33.876 | 0 | 0 | 0 | 0 | 0 | 4 | 21.4722 | 21.4722 | 0 | 30 | 0 | 0 | 0 | 0 | 0 | 4 | 20.9982 | 20.9982 | 0.43 | 30
13.06.2025¦11:30:34.876 | 0 | 0 | 0 | 0 | 0 | 4 | 21.4722 | 21.4722 | 0 | 30 | 0 | 0 | 0 | 0 | 0 | 4 | 20.9982 | 20.9982 | 0.473 | 30
13.06.2025¦11:30:35.876 | 0 | 0 | 0 | 0 | 0 | 4 | 21.4722 | 21.4722 | 0 | 30 | 0 | 0 | 0 | 0 | 0 | 4 | 20.9982 | 20.9982 | 0.4515 | 30
13.06.2025¦11:30:36.875 | 0 | 0 | 0 | 0 | 0 | 4 | 21.4722 | 21.4722 | 0 | 30 | 0 | 0 | 0 | 0 | 0 | 4 | 20.9982 | 20.9982 | 0.4515 | 30
13.06.2025¦11:30:37.875 | 0 | 0 | 0 | 0 | 0 | 4 | 21.4722 | 21.4722 | 0 | 30 | 0 | 0 | 0 | 0 | 0 | 4 | 20.9508 | 20.9508 | 0.473 | 30
13.06.2025¦11:30:38.876 | 0 | 0 | 0 | 0 | 0 | 4 | 21.4722 | 21.4722 | 0 | 30 | 0 | 0 | 0 | 0 | 0 | 4 | 20.9982 | 20.9982 | 0.4816 | 30
13.06.2025¦11:30:39.876 | 0 | 0 | 0 | 0 | 0 | 4 | 21.4248 | 21.4248 | 0 | 30 | 0 | 0 | 0 | 0 | 0 | 4 | 20.9982 | 20.9982 | 0.4687 | 30
13.06.2025¦11:30:40.876 | 0 | 0 | 0 | 0 | 0 | 4 | 21.4248 | 21.4248 | 0 | 30 | 0 | 0 | 0 | 0 | 0 | 4 | 20.9982 | 20.9982 | 0.4816 | 30
13.06.2025¦11:30:41.876 | 0 | 0 | 0 | 0 | 0 | 4 | 21.4248 | 21.4248 | 0 | 30 | 0 | 0 | 0 | 0 | 0 | 4 | 20.9982 | 20.9982 | 0.4816 | 30
13.06.2025¦11:30:42.876 | 0 | 0 | 0 | 0 | 0 | 4 | 21.5196 | 21.5196 | 0 | 30 | 0 | 0 | 0 | 0 | 0 | 4 | 21.0456 | 21.0456 | 0.4644 | 30
13.06.2025¦11:30:43.875 | 0 | 0 | 0 | 0 | 0 | 4 | 21.5196 | 21.5196 | 0 | 30 | 0 | 0 | 0 | 0 | 0 | 4 | 21.0456 | 21.0456 | 0.4644 | 30
13.06.2025¦11:30:44.876 | 0 | 0 | 0 | 0 | 0 | 4 | 21.4722 | 21.4722 | 0 | 30 | 0 | 0 | 0 | 0 | 0 | 4 | 20.9982 | 20.9982 | 0.4644 | 30
13.06.2025¦11:30:45.876 | 0 | 0 | 0 | 0 | 0 | 4 | 21.4722 | 21.4722 | 0 | 30 | 0 | 0 | 0 | 0 | 0 | 4 | 20.9982 | 20.9982 | 0.473 | 30
13.06.2025¦11:30:46.876 | 0 | 0 | 0 | 0 | 0 | 4 | 21.4722 | 21.4722 | 0 | 30 | 0 | 0 | 0 | 0 | 0 | 4 | 20.9982 | 20.9982 | 0.4601 | 30
13.06.2025¦11:30:47.876 | 0 | 0 | 0 | 0 | 0 | 4 | 21.4722 | 21.4722 | 0 | 30 | 0 | 0 | 0 | 0 | 0 | 4 | 20.9982 | 20.9982 | 0.4601 | 30
13.06.2025¦11:30:48.876 | 0 | 0 | 0 | 0 | 0 | 4 | 21.4722 | 21.4722 | 0 | 30 | 0 | 0 | 0 | 0 | 0 | 4 | 20.9982 | 20.9982 | 0.4687 | 30
13.06.2025¦11:30:49.877 | 0 | 0 | 0 | 0 | 0 | 4 | 21.4722 | 21.4722 | 0 | 30 | 0 | 0 | 0 | 0 | 0 | 4 | 20.9982 | 20.9982 | 0.4601 | 30
13.06.2025¦11:30:50.875 | 0 | 0 | 0 | 0 | 0 | 4 | 21.4722 | 21.4722 | 0 | 30 | 0 | 0 | 0 | 0 | 0 | 4 | 20.9982 | 20.9982 | 0.4601 | 30
13.06.2025¦11:30:51.875 | 0 | 0 | 0 | 0 | 0 | 4 | 21.4248 | 21.4248 | 0 | 30 | 0 | 0 | 0 | 0 | 0 | 4 | 21.0456 | 21.0456 | 0.4902 | 30
13.06.2025¦11:30:52.876 | 0 | 0 | 0 | 0 | 0 | 4 | 21.4722 | 21.4722 | 0 | 30 | 0 | 0 | 0 | 0 | 0 | 4 | 20.9982 | 20.9982 | 0.473 | 30
13.06.2025¦11:30:53.876 | 0 | 0 | 0 | 0 | 0 | 4 | 21.4722 | 21.4722 | 0 | 30 | 0 | 0 | 0 | 0 | 0 | 4 | 21.0456 | 21.0456 | 0.4859 | 30
13.06.2025¦11:30:54.876 | 0 | 0 | 0 | 0 | 0 | 4 | 21.4722 | 21.4722 | 0 | 30 | 0 | 0 | 0 | 0 | 0 | 4 | 21.0456 | 21.0456 | 0.4859 | 30
13.06.2025¦11:30:55.876 | 0 | 0 | 0 | 0 | 0 | 4 | 21.4722 | 21.4722 | 0 | 30 | 0 | 0 | 0 | 0 | 0 | 4 | 20.9982 | 20.9982 | 0.4773 | 30
13.06.2025¦11:30:56.876 | 0 | 0 | 0 | 0 | 0 | 4 | 21.4722 | 21.4722 | 0 | 30 | 0 | 0 | 0 | 0 | 0 | 4 | 20.9982 | 20.9982 | 0.4773 | 30
13.06.2025¦11:30:57.877 | 0 | 0 | 0 | 0 | 0 | 4 | 21.4722 | 21.4722 | 0 | 30 | 0 | 0 | 0 | 0 | 0 | 4 | 20.9982 | 20.9982 | 0.4773 | 30
13.06.2025¦11:30:58.876 | 0 | 0 | 0 | 0 | 0 | 4 | 21.4722 | 21.4722 | 0 | 30 | 0 | 0 | 0 | 0 | 0 | 4 | 20.9982 | 20.9982 | 0.4816 | 30
13.06.2025¦11:30:59.876 | 0 | 0 | 0 | 0 | 0 | 4 | 21.4248 | 21.4248 | 0 | 30 | 0 | 0 | 0 | 0 | 0 | 4 | 20.9982 | 20.9982 | 0.4859 | 30
13.06.2025¦11:31:00.875 | 0 | 0 | 0 | 0 | 0 | 4 | 21.4248 | 21.4248 | 0 | 30 | 0 | 0 | 0 | 0 | 0 | 4 | 20.9982 | 20.9982 | 0.4859 | 30
| OekoSolve | OekoSolve | OekoSolve | OekoSolve | OekoSolve | OekoSolve | OekoSolve | OekoSolve | OekoSolve | OekoSolve | OekoSolve | OekoSolve | OekoSolve | OekoSolve | OekoSolve | OekoSolve | OekoSolve | OekoSolve | OekoSolve | OekoSolve
| EnMeter_Prec1 | EnMeter_Prec1 | EnMeter_Prec1 | EnMeter_Prec1 | EnMeter_Prec1 | EnMeter_Prec1 | EnMeter_Prec1 | EnMeter_Prec1 | EnMeter_Prec1 | EnMeter_Prec1 | EnMeter_Prec2 | EnMeter_Prec2 | EnMeter_Prec2 | EnMeter_Prec2 | EnMeter_Prec2 | EnMeter_Prec2 | EnMeter_Prec2 | EnMeter_Prec2 | EnMeter_Prec2 | EnMeter_Prec2
| Prec1 P:W | Prec1 WTotal:kWh | Prec1 WDay:kWh | Prec1 WMonth:kWh | Prec1 WYear:kWh | Prec1 State:0 no info available¦1 Off¦2 Startup¦3 Ready¦4 On¦5 Charge¦6 Discharge¦7 Batt Low or Full¦8 Batt Full¦9 Batt low¦10 Finished¦11 Island¦12 Waiting¦91 Maintenance¦99 ERROR | Prec1 Spec Signal | Prec1 V:kV | Prec1 I:mA | Prec1 Info:0 Bit0¦1 Bit1¦2 Bit2¦3 Bit3¦4 HS Ein¦5 Freigabe / Abdeckung vorhanden¦6 Temp. FÃ¼hler aktiv¦7 Temp. FÃ¼hler unterbrochen¦8 Bit8¦9 Bit9¦10 Bit10¦11 Bit11¦12 Bit12¦13 Bit13¦14 Bit14¦15 Bit15¦ | Prec2 P:W | Prec2 WTotal:kWh | Prec2 WDay:kWh | Prec2 WMonth:kWh | Prec2 WYear:kWh | Prec2 State:0 no info available¦1 Off¦2 Startup¦3 Ready¦4 On¦5 Charge¦6 Discharge¦7 Batt Low or Full¦8 Batt Full¦9 Batt low¦10 Finished¦11 Island¦12 Waiting¦91 Maintenance¦99 ERROR | Prec2 Spec Signal | Prec2 V:kV | Prec2 I:mA | Prec2 Info:0 Bit0¦1 Bit1¦2 Bit2¦3 Bit3¦4 HS Ein¦5 Freigabe / Abdeckung vorhanden¦6 Temp. FÃ¼hler aktiv¦7 Temp. FÃ¼hler unterbrochen¦8 Bit8¦9 Bit9¦10 Bit10¦11 Bit11¦12 Bit12¦13 Bit13¦14 Bit14¦15 Bit15¦
13.06.2025¦11:31:01.876 | 0 | 0 | 0 | 0 | 0 | 4 | 21.4722 | 21.4722 | 0 | 30 | 0 | 0 | 0 | 0 | 0 | 4 | 21.0456 | 21.0456 | 0.4945 | 30
13.06.2025¦11:31:02.876 | 0 | 0 | 0 | 0 | 0 | 4 | 21.4722 | 21.4722 | 0 | 30 | 0 | 0 | 0 | 0 | 0 | 4 | 20.9982 | 20.9982 | 0.4816 | 30
13.06.2025¦11:31:03.876 | 0 | 0 | 0 | 0 | 0 | 4 | 21.4722 | 21.4722 | 0 | 30 | 0 | 0 | 0 | 0 | 0 | 4 | 20.9982 | 20.9982 | 0.4816 | 30
13.06.2025¦11:31:04.877 | 0 | 0 | 0 | 0 | 0 | 4 | 21.4722 | 21.4722 | 0 | 30 | 0 | 0 | 0 | 0 | 0 | 4 | 20.9982 | 20.9982 | 0.4644 | 30
13.06.2025¦11:31:05.876 | 0 | 0 | 0 | 0 | 0 | 4 | 21.4722 | 21.4722 | 0 | 30 | 0 | 0 | 0 | 0 | 0 | 4 | 20.9982 | 20.9982 | 0.4816 | 30
13.06.2025¦11:31:06.876 | 0 | 0 | 0 | 0 | 0 | 4 | 21.4722 | 21.4722 | 0 | 30 | 0 | 0 | 0 | 0 | 0 | 4 | 20.9982 | 20.9982 | 0.4945 | 30
13.06.2025¦11:31:07.876 | 0 | 0 | 0 | 0 | 0 | 4 | 21.4722 | 21.4722 | 0 | 30 | 0 | 0 | 0 | 0 | 0 | 4 | 20.9982 | 20.9982 | 0.4945 | 30
13.06.2025¦11:31:08.875 | 0 | 0 | 0 | 0 | 0 | 4 | 21.4722 | 21.4722 | 0 | 30 | 0 | 0 | 0 | 0 | 0 | 4 | 20.9982 | 20.9982 | 0.473 | 30
13.06.2025¦11:31:09.876 | 0 | 0 | 0 | 0 | 0 | 4 | 21.4722 | 21.4722 | 0 | 30 | 0 | 0 | 0 | 0 | 0 | 4 | 20.9982 | 20.9982 | 0.4558 | 30
13.06.2025¦11:31:10.875 | 0 | 0 | 0 | 0 | 0 | 4 | 21.4722 | 21.4722 | 0 | 30 | 0 | 0 | 0 | 0 | 0 | 4 | 20.9982 | 20.9982 | 0.4558 | 30
13.06.2025¦11:31:11.876 | 0 | 0 | 0 | 0 | 0 | 4 | 21.4248 | 21.4248 | 0 | 30 | 0 | 0 | 0 | 0 | 0 | 4 | 21.0456 | 21.0456 | 0.4515 | 30
13.06.2025¦11:31:12.875 | 0 | 0 | 0 | 0 | 0 | 4 | 21.4722 | 21.4722 | 0 | 30 | 0 | 0 | 0 | 0 | 0 | 4 | 20.9508 | 20.9508 | 0.4429 | 30
13.06.2025¦11:31:13.876 | 0 | 0 | 0 | 0 | 0 | 4 | 21.4722 | 21.4722 | 0 | 30 | 0 | 0 | 0 | 0 | 0 | 4 | 20.9982 | 20.9982 | 0.4472 | 30
13.06.2025¦11:31:14.876 | 0 | 0 | 0 | 0 | 0 | 4 | 21.4722 | 21.4722 | 0 | 30 | 0 | 0 | 0 | 0 | 0 | 4 | 20.9508 | 20.9508 | 0.4472 | 30
13.06.2025¦11:31:15.875 | 0 | 0 | 0 | 0 | 0 | 4 | 21.4248 | 21.4248 | 0 | 30 | 0 | 0 | 0 | 0 | 0 | 4 | 20.9982 | 20.9982 | 0.4773 | 30
13.06.2025¦11:31:16.876 | 0 | 0 | 0 | 0 | 0 | 4 | 21.4722 | 21.4722 | 0 | 30 | 0 | 0 | 0 | 0 | 0 | 4 | 21.0456 | 21.0456 | 0.4601 | 30
13.06.2025¦11:31:17.875 | 0 | 0 | 0 | 0 | 0 | 4 | 21.5196 | 21.5196 | 0 | 30 | 0 | 0 | 0 | 0 | 0 | 4 | 21.0456 | 21.0456 | 0.4386 | 30
13.06.2025¦11:31:18.876 | 0 | 0 | 0 | 0 | 0 | 4 | 21.4722 | 21.4722 | 0 | 30 | 0 | 0 | 0 | 0 | 0 | 4 | 20.9982 | 20.9982 | 0.4644 | 30
13.06.2025¦11:31:19.876 | 0 | 0 | 0 | 0 | 0 | 4 | 21.4722 | 21.4722 | 0 | 30 | 0 | 0 | 0 | 0 | 0 | 4 | 21.0456 | 21.0456 | 0.473 | 30
13.06.2025¦11:31:20.876 | 0 | 0 | 0 | 0 | 0 | 4 | 21.4722 | 21.4722 | 0 | 30 | 0 | 0 | 0 | 0 | 0 | 4 | 20.9982 | 20.9982 | 0.4472 | 30
13.06.2025¦11:31:21.876 | 0 | 0 | 0 | 0 | 0 | 99 | 0 | 0 | 0 | 30 | 0 | 0 | 0 | 0 | 0 | 99 | 0 | 0 | 0 | 30
13.06.2025¦11:31:22.876 | 0 | 0 | 0 | 0 | 0 | 4 | 8.058 | 8.058 | 0 | 30 | 0 | 0 | 0 | 0 | 0 | 4 | 8.0106 | 8.0106 | 0 | 30
13.06.2025¦11:31:23.876 | 0 | 0 | 0 | 0 | 0 | 4 | 11.2812 | 11.2812 | 0 | 30 | 0 | 0 | 0 | 0 | 0 | 4 | 11.4234 | 11.4234 | 0 | 30
13.06.2025¦11:31:24.876 | 0 | 0 | 0 | 0 | 0 | 4 | 16.4004 | 16.4004 | 0 | 30 | 0 | 0 | 0 | 0 | 0 | 4 | 16.4952 | 16.4952 | 0.0989 | 30
13.06.2025¦11:31:25.875 | 0 | 0 | 0 | 0 | 0 | 4 | 16.4004 | 16.4004 | 0 | 30 | 0 | 0 | 0 | 0 | 0 | 4 | 16.4952 | 16.4952 | 0.0989 | 30
13.06.2025¦11:31:26.876 | 0 | 0 | 0 | 0 | 0 | 99 | 0 | 0 | 0 | 30 | 0 | 0 | 0 | 0 | 0 | 4 | 21.0456 | 21.0456 | 0.5332 | 30
13.06.2025¦11:31:27.876 | 0 | 0 | 0 | 0 | 0 | 99 | 0 | 0 | 0 | 30 | 0 | 0 | 0 | 0 | 0 | 4 | 21.0456 | 21.0456 | 0.5332 | 30
13.06.2025¦11:31:28.876 | 0 | 0 | 0 | 0 | 0 | 4 | 21.4722 | 21.4722 | 0 | 30 | 0 | 0 | 0 | 0 | 0 | 4 | 20.9982 | 20.9982 | 0.5289 | 30
13.06.2025¦11:31:29.877 | 0 | 0 | 0 | 0 | 0 | 4 | 21.3774 | 21.3774 | 0 | 30 | 0 | 0 | 0 | 0 | 0 | 4 | 20.9508 | 20.9508 | 0.516 | 30
13.06.2025¦11:31:30.876 | 0 | 0 | 0 | 0 | 0 | 4 | 21.4722 | 21.4722 | 0 | 30 | 0 | 0 | 0 | 0 | 0 | 4 | 20.9508 | 20.9508 | 0.516 | 30
| OekoSolve | OekoSolve | OekoSolve | OekoSolve | OekoSolve | OekoSolve | OekoSolve | OekoSolve | OekoSolve | OekoSolve | OekoSolve | OekoSolve | OekoSolve | OekoSolve | OekoSolve | OekoSolve | OekoSolve | OekoSolve | OekoSolve | OekoSolve
| EnMeter_Prec1 | EnMeter_Prec1 | EnMeter_Prec1 | EnMeter_Prec1 | EnMeter_Prec1 | EnMeter_Prec1 | EnMeter_Prec1 | EnMeter_Prec1 | EnMeter_Prec1 | EnMeter_Prec1 | EnMeter_Prec2 | EnMeter_Prec2 | EnMeter_Prec2 | EnMeter_Prec2 | EnMeter_Prec2 | EnMeter_Prec2 | EnMeter_Prec2 | EnMeter_Prec2 | EnMeter_Prec2 | EnMeter_Prec2
| Prec1 P:W | Prec1 WTotal:kWh | Prec1 WDay:kWh | Prec1 WMonth:kWh | Prec1 WYear:kWh | Prec1 State:0 no info available¦1 Off¦2 Startup¦3 Ready¦4 On¦5 Charge¦6 Discharge¦7 Batt Low or Full¦8 Batt Full¦9 Batt low¦10 Finished¦11 Island¦12 Waiting¦91 Maintenance¦99 ERROR | Prec1 Spec Signal | Prec1 V:kV | Prec1 I:mA | Prec1 Info:0 Bit0¦1 Bit1¦2 Bit2¦3 Bit3¦4 HS Ein¦5 Freigabe / Abdeckung vorhanden¦6 Temp. FÃ¼hler aktiv¦7 Temp. FÃ¼hler unterbrochen¦8 Bit8¦9 Bit9¦10 Bit10¦11 Bit11¦12 Bit12¦13 Bit13¦14 Bit14¦15 Bit15¦ | Prec2 P:W | Prec2 WTotal:kWh | Prec2 WDay:kWh | Prec2 WMonth:kWh | Prec2 WYear:kWh | Prec2 State:0 no info available¦1 Off¦2 Startup¦3 Ready¦4 On¦5 Charge¦6 Discharge¦7 Batt Low or Full¦8 Batt Full¦9 Batt low¦10 Finished¦11 Island¦12 Waiting¦91 Maintenance¦99 ERROR | Prec2 Spec Signal | Prec2 V:kV | Prec2 I:mA | Prec2 Info:0 Bit0¦1 Bit1¦2 Bit2¦3 Bit3¦4 HS Ein¦5 Freigabe / Abdeckung vorhanden¦6 Temp. FÃ¼hler aktiv¦7 Temp. FÃ¼hler unterbrochen¦8 Bit8¦9 Bit9¦10 Bit10¦11 Bit11¦12 Bit12¦13 Bit13¦14 Bit14¦15 Bit15¦
13.06.2025¦11:31:31.876 | 0 | 0 | 0 | 0 | 0 | 4 | 21.4722 | 21.4722 | 0 | 30 | 0 | 0 | 0 | 0 | 0 | 4 | 20.9508 | 20.9508 | 0.516 | 30
13.06.2025¦11:31:32.876 | 0 | 0 | 0 | 0 | 0 | 4 | 21.4722 | 21.4722 | 0 | 30 | 0 | 0 | 0 | 0 | 0 | 4 | 20.9982 | 20.9982 | 0.4859 | 30
13.06.2025¦11:31:33.875 | 0 | 0 | 0 | 0 | 0 | 4 | 21.4722 | 21.4722 | 0 | 30 | 0 | 0 | 0 | 0 | 0 | 4 | 20.9982 | 20.9982 | 0.4859 | 30
13.06.2025¦11:31:34.876 | 0 | 0 | 0 | 0 | 0 | 4 | 21.3774 | 21.3774 | 0 | 30 | 0 | 0 | 0 | 0 | 0 | 4 | 20.9508 | 20.9508 | 0.4902 | 30
13.06.2025¦11:31:35.875 | 0 | 0 | 0 | 0 | 0 | 4 | 21.4722 | 21.4722 | 0 | 30 | 0 | 0 | 0 | 0 | 0 | 4 | 20.9982 | 20.9982 | 0.5074 | 30
13.06.2025¦11:31:36.876 | 0 | 0 | 0 | 0 | 0 | 4 | 21.4722 | 21.4722 | 0 | 30 | 0 | 0 | 0 | 0 | 0 | 4 | 20.9982 | 20.9982 | 0.4945 | 30
13.06.2025¦11:31:37.876 | 0 | 0 | 0 | 0 | 0 | 4 | 21.3774 | 21.3774 | 0 | 30 | 0 | 0 | 0 | 0 | 0 | 4 | 20.9982 | 20.9982 | 0.5117 | 30
13.06.2025¦11:31:38.876 | 0 | 0 | 0 | 0 | 0 | 4 | 21.4248 | 21.4248 | 0 | 30 | 0 | 0 | 0 | 0 | 0 | 4 | 20.9982 | 20.9982 | 0.4988 | 30
13.06.2025¦11:31:39.875 | 0 | 0 | 0 | 0 | 0 | 4 | 21.4248 | 21.4248 | 0 | 30 | 0 | 0 | 0 | 0 | 0 | 4 | 20.9982 | 20.9982 | 0.4988 | 30
13.06.2025¦11:31:40.876 | 0 | 0 | 0 | 0 | 0 | 4 | 21.4722 | 21.4722 | 0 | 30 | 0 | 0 | 0 | 0 | 0 | 4 | 20.9982 | 20.9982 | 0.5074 | 30
13.06.2025¦11:31:41.876 | 0 | 0 | 0 | 0 | 0 | 4 | 21.4722 | 21.4722 | 0 | 30 | 0 | 0 | 0 | 0 | 0 | 4 | 20.9982 | 20.9982 | 0.4945 | 30
13.06.2025¦11:31:42.876 | 0 | 0 | 0 | 0 | 0 | 4 | 21.4722 | 21.4722 | 0 | 30 | 0 | 0 | 0 | 0 | 0 | 4 | 20.9982 | 20.9982 | 0.4945 | 30
13.06.2025¦11:31:43.876 | 0 | 0 | 0 | 0 | 0 | 4 | 19.0548 | 19.0548 | 0 | 30 | 0 | 0 | 0 | 0 | 0 | 4 | 20.9982 | 20.9982 | 0.5117 | 30
13.06.2025¦11:31:44.876 | 0 | 0 | 0 | 0 | 0 | 4 | 21.4722 | 21.4722 | 0 | 30 | 0 | 0 | 0 | 0 | 0 | 4 | 20.9982 | 20.9982 | 0.4902 | 30
13.06.2025¦11:31:45.876 | 0 | 0 | 0 | 0 | 0 | 4 | 22.1832 | 22.1832 | 0 | 30 | 0 | 0 | 0 | 0 | 0 | 4 | 21.0456 | 21.0456 | 0.4859 | 30
13.06.2025¦11:31:46.876 | 0 | 0 | 0 | 0 | 0 | 4 | 21.4722 | 21.4722 | 0 | 30 | 0 | 0 | 0 | 0 | 0 | 4 | 20.9982 | 20.9982 | 0.5031 | 30
13.06.2025¦11:31:47.876 | 0 | 0 | 0 | 0 | 0 | 4 | 21.4722 | 21.4722 | 0 | 30 | 0 | 0 | 0 | 0 | 0 | 4 | 20.9982 | 20.9982 | 0.5031 | 30
13.06.2025¦11:31:48.876 | 0 | 0 | 0 | 0 | 0 | 4 | 21.4722 | 21.4722 | 0 | 30 | 0 | 0 | 0 | 0 | 0 | 4 | 20.9982 | 20.9982 | 0.4945 | 30
13.06.2025¦11:31:49.875 | 0 | 0 | 0 | 0 | 0 | 99 | 0 | 0 | 0 | 30 | 0 | 0 | 0 | 0 | 0 | 4 | 21.0456 | 21.0456 | 0.5332 | 30
13.06.2025¦11:31:50.876 | 0 | 0 | 0 | 0 | 0 | 4 | 21.4722 | 21.4722 | 0 | 30 | 0 | 0 | 0 | 0 | 0 | 4 | 20.9982 | 20.9982 | 0.516 | 30
13.06.2025¦11:31:51.876 | 0 | 0 | 0 | 0 | 0 | 4 | 21.4722 | 21.4722 | 0 | 30 | 0 | 0 | 0 | 0 | 0 | 4 | 20.9982 | 20.9982 | 0.516 | 30
13.06.2025¦11:31:52.876 | 0 | 0 | 0 | 0 | 0 | 4 | 21.4722 | 21.4722 | 0 | 30 | 0 | 0 | 0 | 0 | 0 | 4 | 20.9982 | 20.9982 | 0.4902 | 30
13.06.2025¦11:31:53.876 | 0 | 0 | 0 | 0 | 0 | 4 | 21.4722 | 21.4722 | 0 | 30 | 0 | 0 | 0 | 0 | 0 | 4 | 20.9982 | 20.9982 | 0.4902 | 30
13.06.2025¦11:31:54.876 | 0 | 0 | 0 | 0 | 0 | 4 | 21.4722 | 21.4722 | 0 | 30 | 0 | 0 | 0 | 0 | 0 | 4 | 20.9982 | 20.9982 | 0.4859 | 30
13.06.2025¦11:31:55.876 | 0 | 0 | 0 | 0 | 0 | 4 | 21.4248 | 21.4248 | 0 | 30 | 0 | 0 | 0 | 0 | 0 | 4 | 20.9982 | 20.9982 | 0.4816 | 30
13.06.2025¦11:31:56.876 | 0 | 0 | 0 | 0 | 0 | 4 | 21.4722 | 21.4722 | 0 | 30 | 0 | 0 | 0 | 0 | 0 | 4 | 20.9982 | 20.9982 | 0.4601 | 30
13.06.2025¦11:31:57.876 | 0 | 0 | 0 | 0 | 0 | 4 | 21.4722 | 21.4722 | 0 | 30 | 0 | 0 | 0 | 0 | 0 | 4 | 20.9508 | 20.9508 | 0.5031 | 30
13.06.2025¦11:31:58.876 | 0 | 0 | 0 | 0 | 0 | 4 | 21.4722 | 21.4722 | 0 | 30 | 0 | 0 | 0 | 0 | 0 | 4 | 20.9508 | 20.9508 | 0.5031 | 30
13.06.2025¦11:31:59.876 | 0 | 0 | 0 | 0 | 0 | 4 | 21.3774 | 21.3774 | 0 | 30 | 0 | 0 | 0 | 0 | 0 | 4 | 20.9034 | 20.9034 | 0.5289 | 30
13.06.2025¦11:32:00.876 | 0 | 0 | 0 | 0 | 0 | 4 | 21.4248 | 21.4248 | 0 | 30 | 0 | 0 | 0 | 0 | 0 | 4 | 20.9508 | 20.9508 | 0.5117 | 30
| OekoSolve | OekoSolve | OekoSolve | OekoSolve | OekoSolve | OekoSolve | OekoSolve | OekoSolve | OekoSolve | OekoSolve | OekoSolve | OekoSolve | OekoSolve | OekoSolve | OekoSolve | OekoSolve | OekoSolve | OekoSolve | OekoSolve | OekoSolve
| EnMeter_Prec1 | EnMeter_Prec1 | EnMeter_Prec1 | EnMeter_Prec1 | EnMeter_Prec1 | EnMeter_Prec1 | EnMeter_Prec1 | EnMeter_Prec1 | EnMeter_Prec1 | EnMeter_Prec1 | EnMeter_Prec2 | EnMeter_Prec2 | EnMeter_Prec2 | EnMeter_Prec2 | EnMeter_Prec2 | EnMeter_Prec2 | EnMeter_Prec2 | EnMeter_Prec2 | EnMeter_Prec2 | EnMeter_Prec2
| Prec1 P:W | Prec1 WTotal:kWh | Prec1 WDay:kWh | Prec1 WMonth:kWh | Prec1 WYear:kWh | Prec1 State:0 no info available¦1 Off¦2 Startup¦3 Ready¦4 On¦5 Charge¦6 Discharge¦7 Batt Low or Full¦8 Batt Full¦9 Batt low¦10 Finished¦11 Island¦12 Waiting¦91 Maintenance¦99 ERROR | Prec1 Spec Signal | Prec1 V:kV | Prec1 I:mA | Prec1 Info:0 Bit0¦1 Bit1¦2 Bit2¦3 Bit3¦4 HS Ein¦5 Freigabe / Abdeckung vorhanden¦6 Temp. FÃ¼hler aktiv¦7 Temp. FÃ¼hler unterbrochen¦8 Bit8¦9 Bit9¦10 Bit10¦11 Bit11¦12 Bit12¦13 Bit13¦14 Bit14¦15 Bit15¦ | Prec2 P:W | Prec2 WTotal:kWh | Prec2 WDay:kWh | Prec2 WMonth:kWh | Prec2 WYear:kWh | Prec2 State:0 no info available¦1 Off¦2 Startup¦3 Ready¦4 On¦5 Charge¦6 Discharge¦7 Batt Low or Full¦8 Batt Full¦9 Batt low¦10 Finished¦11 Island¦12 Waiting¦91 Maintenance¦99 ERROR | Prec2 Spec Signal | Prec2 V:kV | Prec2 I:mA | Prec2 Info:0 Bit0¦1 Bit1¦2 Bit2¦3 Bit3¦4 HS Ein¦5 Freigabe / Abdeckung vorhanden¦6 Temp. FÃ¼hler aktiv¦7 Temp. FÃ¼hler unterbrochen¦8 Bit8¦9 Bit9¦10 Bit10¦11 Bit11¦12 Bit12¦13 Bit13¦14 Bit14¦15 Bit15¦
13.06.2025¦11:32:01.876 | 0 | 0 | 0 | 0 | 0 | 4 | 21.3774 | 21.3774 | 0 | 30 | 0 | 0 | 0 | 0 | 0 | 4 | 20.9508 | 20.9508 | 0.5332 | 30
13.06.2025¦11:32:02.876 | 0 | 0 | 0 | 0 | 0 | 4 | 21.3774 | 21.3774 | 0 | 30 | 0 | 0 | 0 | 0 | 0 | 4 | 20.9508 | 20.9508 | 0.5332 | 30
13.06.2025¦11:32:03.875 | 0 | 0 | 0 | 0 | 0 | 4 | 21.4722 | 21.4722 | 0 | 30 | 0 | 0 | 0 | 0 | 0 | 4 | 20.9982 | 20.9982 | 0.4988 | 30
13.06.2025¦11:32:04.876 | 0 | 0 | 0 | 0 | 0 | 4 | 21.4248 | 21.4248 | 0 | 30 | 0 | 0 | 0 | 0 | 0 | 4 | 20.9982 | 20.9982 | 0.4816 | 30
13.06.2025¦11:32:05.875 | 0 | 0 | 0 | 0 | 0 | 4 | 21.4248 | 21.4248 | 0 | 30 | 0 | 0 | 0 | 0 | 0 | 4 | 20.9982 | 20.9982 | 0.4816 | 30
13.06.2025¦11:32:06.876 | 0 | 0 | 0 | 0 | 0 | 4 | 21.4722 | 21.4722 | 0 | 30 | 0 | 0 | 0 | 0 | 0 | 4 | 20.9508 | 20.9508 | 0.5203 | 30
13.06.2025¦11:32:07.875 | 0 | 0 | 0 | 0 | 0 | 4 | 21.3774 | 21.3774 | 0 | 30 | 0 | 0 | 0 | 0 | 0 | 4 | 21.0456 | 21.0456 | 0.5246 | 30
13.06.2025¦11:32:08.876 | 0 | 0 | 0 | 0 | 0 | 4 | 21.4248 | 21.4248 | 0 | 30 | 0 | 0 | 0 | 0 | 0 | 4 | 20.9982 | 20.9982 | 0.4859 | 30
13.06.2025¦11:32:09.877 | 0 | 0 | 0 | 0 | 0 | 4 | 21.4248 | 21.4248 | 0 | 30 | 0 | 0 | 0 | 0 | 0 | 4 | 20.9982 | 20.9982 | 0.5117 | 30
13.06.2025¦11:32:10.876 | 0 | 0 | 0 | 0 | 0 | 4 | 21.4248 | 21.4248 | 0 | 30 | 0 | 0 | 0 | 0 | 0 | 4 | 21.0456 | 21.0456 | 0.5074 | 30
13.06.2025¦11:32:11.875 | 0 | 0 | 0 | 0 | 0 | 4 | 21.4248 | 21.4248 | 0 | 30 | 0 | 0 | 0 | 0 | 0 | 4 | 21.0456 | 21.0456 | 0.5074 | 30
13.06.2025¦11:32:12.876 | 0 | 0 | 0 | 0 | 0 | 4 | 21.3774 | 21.3774 | 0 | 30 | 0 | 0 | 0 | 0 | 0 | 4 | 21.0456 | 21.0456 | 0.5246 | 30
13.06.2025¦11:32:13.876 | 0 | 0 | 0 | 0 | 0 | 4 | 21.4722 | 21.4722 | 0 | 30 | 0 | 0 | 0 | 0 | 0 | 4 | 20.9982 | 20.9982 | 0.4902 | 30
13.06.2025¦11:32:14.875 | 0 | 0 | 0 | 0 | 0 | 4 | 21.4722 | 21.4722 | 0 | 30 | 0 | 0 | 0 | 0 | 0 | 4 | 20.9982 | 20.9982 | 0.4902 | 30
13.06.2025¦11:32:15.875 | 0 | 0 | 0 | 0 | 0 | 4 | 21.4722 | 21.4722 | 0 | 30 | 0 | 0 | 0 | 0 | 0 | 4 | 20.9982 | 20.9982 | 0.5031 | 30
13.06.2025¦11:32:16.876 | 0 | 0 | 0 | 0 | 0 | 4 | 21.4248 | 21.4248 | 0 | 30 | 0 | 0 | 0 | 0 | 0 | 4 | 20.9982 | 20.9982 | 0.5074 | 30
13.06.2025¦11:32:17.877 | 0 | 0 | 0 | 0 | 0 | 4 | 21.4722 | 21.4722 | 0 | 30 | 0 | 0 | 0 | 0 | 0 | 4 | 20.9982 | 20.9982 | 0.4945 | 30
13.06.2025¦11:32:18.877 | 0 | 0 | 0 | 0 | 0 | 4 | 21.4722 | 21.4722 | 0 | 30 | 0 | 0 | 0 | 0 | 0 | 4 | 21.0456 | 21.0456 | 0.4816 | 30
13.06.2025¦11:32:19.876 | 0 | 0 | 0 | 0 | 0 | 4 | 21.4722 | 21.4722 | 0 | 30 | 0 | 0 | 0 | 0 | 0 | 4 | 21.0456 | 21.0456 | 0.4816 | 30
13.06.2025¦11:32:20.877 | 0 | 0 | 0 | 0 | 0 | 4 | 21.4722 | 21.4722 | 0 | 30 | 0 | 0 | 0 | 0 | 0 | 4 | 20.9982 | 20.9982 | 0.4945 | 30
13.06.2025¦11:32:21.877 | 0 | 0 | 0 | 0 | 0 | 4 | 21.4722 | 21.4722 | 0 | 30 | 0 | 0 | 0 | 0 | 0 | 4 | 20.9982 | 20.9982 | 0.4902 | 30
13.06.2025¦11:32:22.876 | 0 | 0 | 0 | 0 | 0 | 4 | 21.4248 | 21.4248 | 0 | 30 | 0 | 0 | 0 | 0 | 0 | 4 | 20.9982 | 20.9982 | 0.4816 | 30
13.06.2025¦11:32:23.876 | 0 | 0 | 0 | 0 | 0 | 4 | 21.4722 | 21.4722 | 0 | 30 | 0 | 0 | 0 | 0 | 0 | 4 | 20.9982 | 20.9982 | 0.4859 | 30
13.06.2025¦11:32:24.875 | 0 | 0 | 0 | 0 | 0 | 4 | 21.4722 | 21.4722 | 0 | 30 | 0 | 0 | 0 | 0 | 0 | 4 | 20.9982 | 20.9982 | 0.4859 | 30
13.06.2025¦11:32:25.875 | 0 | 0 | 0 | 0 | 0 | 4 | 21.4722 | 21.4722 | 0 | 30 | 0 | 0 | 0 | 0 | 0 | 4 | 20.9508 | 20.9508 | 0.4988 | 30
13.06.2025¦11:32:26.876 | 0 | 0 | 0 | 0 | 0 | 4 | 21.4722 | 21.4722 | 0 | 30 | 0 | 0 | 0 | 0 | 0 | 4 | 20.9034 | 20.9034 | 0.5031 | 30
13.06.2025¦11:32:27.876 | 0 | 0 | 0 | 0 | 0 | 4 | 21.4248 | 21.4248 | 0 | 30 | 0 | 0 | 0 | 0 | 0 | 4 | 20.9982 | 20.9982 | 0.4988 | 30
13.06.2025¦11:32:28.876 | 0 | 0 | 0 | 0 | 0 | 4 | 21.4722 | 21.4722 | 0 | 30 | 0 | 0 | 0 | 0 | 0 | 4 | 20.9982 | 20.9982 | 0.4902 | 30
13.06.2025¦11:32:29.875 | 0 | 0 | 0 | 0 | 0 | 4 | 21.4722 | 21.4722 | 0 | 30 | 0 | 0 | 0 | 0 | 0 | 4 | 20.9982 | 20.9982 | 0.4902 | 30
13.06.2025¦11:32:30.876 | 0 | 0 | 0 | 0 | 0 | 4 | 21.5196 | 21.5196 | 0 | 30 | 0 | 0 | 0 | 0 | 0 | 4 | 20.9982 | 20.9982 | 0.5203 | 30
| OekoSolve | OekoSolve | OekoSolve | OekoSolve | OekoSolve | OekoSolve | OekoSolve | OekoSolve | OekoSolve | OekoSolve | OekoSolve | OekoSolve | OekoSolve | OekoSolve | OekoSolve | OekoSolve | OekoSolve | OekoSolve | OekoSolve | OekoSolve
| EnMeter_Prec1 | EnMeter_Prec1 | EnMeter_Prec1 | EnMeter_Prec1 | EnMeter_Prec1 | EnMeter_Prec1 | EnMeter_Prec1 | EnMeter_Prec1 | EnMeter_Prec1 | EnMeter_Prec1 | EnMeter_Prec2 | EnMeter_Prec2 | EnMeter_Prec2 | EnMeter_Prec2 | EnMeter_Prec2 | EnMeter_Prec2 | EnMeter_Prec2 | EnMeter_Prec2 | EnMeter_Prec2 | EnMeter_Prec2
| Prec1 P:W | Prec1 WTotal:kWh | Prec1 WDay:kWh | Prec1 WMonth:kWh | Prec1 WYear:kWh | Prec1 State:0 no info available¦1 Off¦2 Startup¦3 Ready¦4 On¦5 Charge¦6 Discharge¦7 Batt Low or Full¦8 Batt Full¦9 Batt low¦10 Finished¦11 Island¦12 Waiting¦91 Maintenance¦99 ERROR | Prec1 Spec Signal | Prec1 V:kV | Prec1 I:mA | Prec1 Info:0 Bit0¦1 Bit1¦2 Bit2¦3 Bit3¦4 HS Ein¦5 Freigabe / Abdeckung vorhanden¦6 Temp. FÃ¼hler aktiv¦7 Temp. FÃ¼hler unterbrochen¦8 Bit8¦9 Bit9¦10 Bit10¦11 Bit11¦12 Bit12¦13 Bit13¦14 Bit14¦15 Bit15¦ | Prec2 P:W | Prec2 WTotal:kWh | Prec2 WDay:kWh | Prec2 WMonth:kWh | Prec2 WYear:kWh | Prec2 State:0 no info available¦1 Off¦2 Startup¦3 Ready¦4 On¦5 Charge¦6 Discharge¦7 Batt Low or Full¦8 Batt Full¦9 Batt low¦10 Finished¦11 Island¦12 Waiting¦91 Maintenance¦99 ERROR | Prec2 Spec Signal | Prec2 V:kV | Prec2 I:mA | Prec2 Info:0 Bit0¦1 Bit1¦2 Bit2¦3 Bit3¦4 HS Ein¦5 Freigabe / Abdeckung vorhanden¦6 Temp. FÃ¼hler aktiv¦7 Temp. FÃ¼hler unterbrochen¦8 Bit8¦9 Bit9¦10 Bit10¦11 Bit11¦12 Bit12¦13 Bit13¦14 Bit14¦15 Bit15¦
13.06.2025¦11:32:31.876 | 0 | 0 | 0 | 0 | 0 | 4 | 21.4722 | 21.4722 | 0 | 30 | 0 | 0 | 0 | 0 | 0 | 4 | 20.9982 | 20.9982 | 0.5246 | 30
13.06.2025¦11:32:32.876 | 0 | 0 | 0 | 0 | 0 | 4 | 21.5196 | 21.5196 | 0 | 30 | 0 | 0 | 0 | 0 | 0 | 4 | 21.0456 | 21.0456 | 0.516 | 30
13.06.2025¦11:32:33.876 | 0 | 0 | 0 | 0 | 0 | 4 | 21.4722 | 21.4722 | 0 | 30 | 0 | 0 | 0 | 0 | 0 | 4 | 20.9982 | 20.9982 | 0.4945 | 30
13.06.2025¦11:32:34.876 | 0 | 0 | 0 | 0 | 0 | 4 | 21.4722 | 21.4722 | 0 | 30 | 0 | 0 | 0 | 0 | 0 | 4 | 20.9982 | 20.9982 | 0.4816 | 30
13.06.2025¦11:32:35.875 | 0 | 0 | 0 | 0 | 0 | 4 | 21.4722 | 21.4722 | 0 | 30 | 0 | 0 | 0 | 0 | 0 | 4 | 20.9982 | 20.9982 | 0.4816 | 30
13.06.2025¦11:32:36.876 | 0 | 0 | 0 | 0 | 0 | 4 | 21.4248 | 21.4248 | 0 | 30 | 0 | 0 | 0 | 0 | 0 | 4 | 20.9982 | 20.9982 | 0.473 | 30
13.06.2025¦11:32:37.876 | 0 | 0 | 0 | 0 | 0 | 4 | 21.4248 | 21.4248 | 0 | 30 | 0 | 0 | 0 | 0 | 0 | 4 | 20.9982 | 20.9982 | 0.473 | 30
13.06.2025¦11:32:38.876 | 0 | 0 | 0 | 0 | 0 | 4 | 21.3774 | 21.3774 | 0 | 30 | 0 | 0 | 0 | 0 | 0 | 4 | 20.9982 | 20.9982 | 0.4988 | 30
13.06.2025¦11:32:39.876 | 0 | 0 | 0 | 0 | 0 | 4 | 21.3774 | 21.3774 | 0 | 30 | 0 | 0 | 0 | 0 | 0 | 4 | 20.9982 | 20.9982 | 0.4988 | 30
13.06.2025¦11:32:40.875 | 0 | 0 | 0 | 0 | 0 | 4 | 21.3774 | 21.3774 | 0 | 30 | 0 | 0 | 0 | 0 | 0 | 4 | 20.9982 | 20.9982 | 0.5117 | 30
13.06.2025¦11:32:41.876 | 0 | 0 | 0 | 0 | 0 | 4 | 21.3774 | 21.3774 | 0 | 30 | 0 | 0 | 0 | 0 | 0 | 4 | 20.9982 | 20.9982 | 0.5031 | 30
13.06.2025¦11:32:42.876 | 0 | 0 | 0 | 0 | 0 | 4 | 21.4722 | 21.4722 | 0 | 30 | 0 | 0 | 0 | 0 | 0 | 4 | 20.9508 | 20.9508 | 0.5117 | 30
13.06.2025¦11:32:43.876 | 0 | 0 | 0 | 0 | 0 | 4 | 21.4722 | 21.4722 | 0 | 30 | 0 | 0 | 0 | 0 | 0 | 4 | 20.9508 | 20.9508 | 0.5117 | 30
13.06.2025¦11:32:44.876 | 0 | 0 | 0 | 0 | 0 | 4 | 21.4722 | 21.4722 | 0 | 30 | 0 | 0 | 0 | 0 | 0 | 4 | 20.9982 | 20.9982 | 0.5203 | 30
13.06.2025¦11:32:45.877 | 0 | 0 | 0 | 0 | 0 | 4 | 21.4722 | 21.4722 | 0 | 30 | 0 | 0 | 0 | 0 | 0 | 4 | 20.9982 | 20.9982 | 0.5031 | 30
13.06.2025¦11:32:46.875 | 0 | 0 | 0 | 0 | 0 | 4 | 21.4722 | 21.4722 | 0 | 30 | 0 | 0 | 0 | 0 | 0 | 4 | 20.9982 | 20.9982 | 0.5031 | 30
13.06.2025¦11:32:47.876 | 0 | 0 | 0 | 0 | 0 | 99 | 0 | 0 | 0 | 30 | 0 | 0 | 0 | 0 | 0 | 4 | 20.9982 | 20.9982 | 0.5676 | 30
13.06.2025¦11:32:48.876 | 0 | 0 | 0 | 0 | 0 | 4 | 21.4722 | 21.4722 | 0 | 30 | 0 | 0 | 0 | 0 | 0 | 4 | 20.9982 | 20.9982 | 0.5805 | 30
13.06.2025¦11:32:49.875 | 0 | 0 | 0 | 0 | 0 | 4 | 21.4722 | 21.4722 | 0 | 30 | 0 | 0 | 0 | 0 | 0 | 4 | 20.9982 | 20.9982 | 0.5805 | 30
13.06.2025¦11:32:50.876 | 0 | 0 | 0 | 0 | 0 | 4 | 21.4248 | 21.4248 | 0 | 30 | 0 | 0 | 0 | 0 | 0 | 4 | 21.0456 | 21.0456 | 0.602 | 30
13.06.2025¦11:32:51.876 | 0 | 0 | 0 | 0 | 0 | 4 | 21.5196 | 21.5196 | 0 | 30 | 0 | 0 | 0 | 0 | 0 | 4 | 20.9508 | 20.9508 | 0.6063 | 30
13.06.2025¦11:32:52.876 | 0 | 0 | 0 | 0 | 0 | 4 | 21.5196 | 21.5196 | 0 | 30 | 0 | 0 | 0 | 0 | 0 | 4 | 20.9508 | 20.9508 | 0.6063 | 30
13.06.2025¦11:32:53.876 | 0 | 0 | 0 | 0 | 0 | 4 | 21.3774 | 21.3774 | 0 | 30 | 0 | 0 | 0 | 0 | 0 | 4 | 21.0456 | 21.0456 | 0.6149 | 30
13.06.2025¦11:32:54.876 | 0 | 0 | 0 | 0 | 0 | 4 | 21.4248 | 21.4248 | 0 | 30 | 0 | 0 | 0 | 0 | 0 | 4 | 20.9508 | 20.9508 | 0.602 | 30
13.06.2025¦11:32:55.875 | 0 | 0 | 0 | 0 | 0 | 4 | 21.4248 | 21.4248 | 0 | 30 | 0 | 0 | 0 | 0 | 0 | 4 | 20.9508 | 20.9508 | 0.602 | 30
13.06.2025¦11:32:56.876 | 0 | 0 | 0 | 0 | 0 | 4 | 21.4722 | 21.4722 | 0 | 30 | 0 | 0 | 0 | 0 | 0 | 4 | 20.9982 | 20.9982 | 0.6063 | 30
13.06.2025¦11:32:57.876 | 0 | 0 | 0 | 0 | 0 | 4 | 21.4722 | 21.4722 | 0 | 30 | 0 | 0 | 0 | 0 | 0 | 4 | 20.9982 | 20.9982 | 0.6063 | 30
13.06.2025¦11:32:58.876 | 0 | 0 | 0 | 0 | 0 | 99 | 0 | 0 | 0 | 30 | 0 | 0 | 0 | 0 | 0 | 4 | 20.9982 | 20.9982 | 0.5633 | 30
13.06.2025¦11:32:59.876 | 0 | 0 | 0 | 0 | 0 | 4 | 21.4248 | 21.4248 | 0 | 30 | 0 | 0 | 0 | 0 | 0 | 4 | 21.0456 | 21.0456 | 0.5934 | 30
13.06.2025¦11:33:00.876 | 0 | 0 | 0 | 0 | 0 | 4 | 21.4248 | 21.4248 | 0 | 30 | 0 | 0 | 0 | 0 | 0 | 4 | 21.0456 | 21.0456 | 0.602 | 30
| OekoSolve | OekoSolve | OekoSolve | OekoSolve | OekoSolve | OekoSolve | OekoSolve | OekoSolve | OekoSolve | OekoSolve | OekoSolve | OekoSolve | OekoSolve | OekoSolve | OekoSolve | OekoSolve | OekoSolve | OekoSolve | OekoSolve | OekoSolve
| EnMeter_Prec1 | EnMeter_Prec1 | EnMeter_Prec1 | EnMeter_Prec1 | EnMeter_Prec1 | EnMeter_Prec1 | EnMeter_Prec1 | EnMeter_Prec1 | EnMeter_Prec1 | EnMeter_Prec1 | EnMeter_Prec2 | EnMeter_Prec2 | EnMeter_Prec2 | EnMeter_Prec2 | EnMeter_Prec2 | EnMeter_Prec2 | EnMeter_Prec2 | EnMeter_Prec2 | EnMeter_Prec2 | EnMeter_Prec2
| Prec1 P:W | Prec1 WTotal:kWh | Prec1 WDay:kWh | Prec1 WMonth:kWh | Prec1 WYear:kWh | Prec1 State:0 no info available¦1 Off¦2 Startup¦3 Ready¦4 On¦5 Charge¦6 Discharge¦7 Batt Low or Full¦8 Batt Full¦9 Batt low¦10 Finished¦11 Island¦12 Waiting¦91 Maintenance¦99 ERROR | Prec1 Spec Signal | Prec1 V:kV | Prec1 I:mA | Prec1 Info:0 Bit0¦1 Bit1¦2 Bit2¦3 Bit3¦4 HS Ein¦5 Freigabe / Abdeckung vorhanden¦6 Temp. FÃ¼hler aktiv¦7 Temp. FÃ¼hler unterbrochen¦8 Bit8¦9 Bit9¦10 Bit10¦11 Bit11¦12 Bit12¦13 Bit13¦14 Bit14¦15 Bit15¦ | Prec2 P:W | Prec2 WTotal:kWh | Prec2 WDay:kWh | Prec2 WMonth:kWh | Prec2 WYear:kWh | Prec2 State:0 no info available¦1 Off¦2 Startup¦3 Ready¦4 On¦5 Charge¦6 Discharge¦7 Batt Low or Full¦8 Batt Full¦9 Batt low¦10 Finished¦11 Island¦12 Waiting¦91 Maintenance¦99 ERROR | Prec2 Spec Signal | Prec2 V:kV | Prec2 I:mA | Prec2 Info:0 Bit0¦1 Bit1¦2 Bit2¦3 Bit3¦4 HS Ein¦5 Freigabe / Abdeckung vorhanden¦6 Temp. FÃ¼hler aktiv¦7 Temp. FÃ¼hler unterbrochen¦8 Bit8¦9 Bit9¦10 Bit10¦11 Bit11¦12 Bit12¦13 Bit13¦14 Bit14¦15 Bit15¦
13.06.2025¦11:33:01.875 | 0 | 0 | 0 | 0 | 0 | 4 | 21.4248 | 21.4248 | 0 | 30 | 0 | 0 | 0 | 0 | 0 | 4 | 21.0456 | 21.0456 | 0.602 | 30
13.06.2025¦11:33:02.876 | 0 | 0 | 0 | 0 | 0 | 4 | 21.4248 | 21.4248 | 0 | 30 | 0 | 0 | 0 | 0 | 0 | 4 | 20.9982 | 20.9982 | 0.5676 | 30
13.06.2025¦11:33:03.876 | 0 | 0 | 0 | 0 | 0 | 4 | 21.4248 | 21.4248 | 0 | 30 | 0 | 0 | 0 | 0 | 0 | 4 | 21.0456 | 21.0456 | 0.5676 | 30
13.06.2025¦11:33:04.876 | 0 | 0 | 0 | 0 | 0 | 4 | 21.4248 | 21.4248 | 0 | 30 | 0 | 0 | 0 | 0 | 0 | 4 | 21.0456 | 21.0456 | 0.5676 | 30
13.06.2025¦11:33:05.876 | 0 | 0 | 0 | 0 | 0 | 4 | 21.4722 | 21.4722 | 0 | 30 | 0 | 0 | 0 | 0 | 0 | 4 | 20.9508 | 20.9508 | 0.5332 | 30
13.06.2025¦11:33:06.876 | 0 | 0 | 0 | 0 | 0 | 4 | 21.567 | 21.567 | 0 | 30 | 0 | 0 | 0 | 0 | 0 | 4 | 20.9982 | 20.9982 | 0.5547 | 30
13.06.2025¦11:33:07.876 | 0 | 0 | 0 | 0 | 0 | 4 | 21.567 | 21.567 | 0 | 30 | 0 | 0 | 0 | 0 | 0 | 4 | 20.9982 | 20.9982 | 0.5547 | 30
13.06.2025¦11:33:08.875 | 0 | 0 | 0 | 0 | 0 | 4 | 21.4722 | 21.4722 | 0 | 30 | 0 | 0 | 0 | 0 | 0 | 4 | 21.0456 | 21.0456 | 0.5504 | 30
13.06.2025¦11:33:09.875 | 0 | 0 | 0 | 0 | 0 | 4 | 21.4722 | 21.4722 | 0 | 30 | 0 | 0 | 0 | 0 | 0 | 4 | 20.9508 | 20.9508 | 0.5719 | 30
13.06.2025¦11:33:10.876 | 0 | 0 | 0 | 0 | 0 | 4 | 21.3774 | 21.3774 | 0 | 30 | 0 | 0 | 0 | 0 | 0 | 4 | 21.0456 | 21.0456 | 0.5633 | 30
13.06.2025¦11:33:11.877 | 0 | 0 | 0 | 0 | 0 | 4 | 21.3774 | 21.3774 | 0 | 30 | 0 | 0 | 0 | 0 | 0 | 4 | 20.9982 | 20.9982 | 0.5762 | 30
13.06.2025¦11:33:12.876 | 0 | 0 | 0 | 0 | 0 | 4 | 21.3774 | 21.3774 | 0 | 30 | 0 | 0 | 0 | 0 | 0 | 4 | 20.9982 | 20.9982 | 0.5762 | 30
13.06.2025¦11:33:13.875 | 0 | 0 | 0 | 0 | 0 | 4 | 21.4722 | 21.4722 | 0 | 30 | 0 | 0 | 0 | 0 | 0 | 4 | 20.9508 | 20.9508 | 0.5805 | 30
13.06.2025¦11:33:14.876 | 0 | 0 | 0 | 0 | 0 | 4 | 21.4248 | 21.4248 | 0 | 30 | 0 | 0 | 0 | 0 | 0 | 4 | 20.9982 | 20.9982 | 0.5719 | 30
13.06.2025¦11:33:15.876 | 0 | 0 | 0 | 0 | 0 | 4 | 21.4722 | 21.4722 | 0 | 30 | 0 | 0 | 0 | 0 | 0 | 4 | 21.0456 | 21.0456 | 0.5547 | 30
13.06.2025¦11:33:16.876 | 0 | 0 | 0 | 0 | 0 | 4 | 21.3774 | 21.3774 | 0 | 30 | 0 | 0 | 0 | 0 | 0 | 4 | 20.9982 | 20.9982 | 0.5504 | 30
13.06.2025¦11:33:17.876 | 0 | 0 | 0 | 0 | 0 | 4 | 21.4722 | 21.4722 | 0 | 30 | 0 | 0 | 0 | 0 | 0 | 4 | 20.9982 | 20.9982 | 0.5719 | 30
13.06.2025¦11:33:18.876 | 0 | 0 | 0 | 0 | 0 | 4 | 21.3774 | 21.3774 | 0 | 30 | 0 | 0 | 0 | 0 | 0 | 4 | 21.0456 | 21.0456 | 0.5633 | 30
13.06.2025¦11:33:19.875 | 0 | 0 | 0 | 0 | 0 | 4 | 21.3774 | 21.3774 | 0 | 30 | 0 | 0 | 0 | 0 | 0 | 4 | 21.0456 | 21.0456 | 0.5633 | 30
13.06.2025¦11:33:20.876 | 0 | 0 | 0 | 0 | 0 | 4 | 21.3774 | 21.3774 | 0 | 30 | 0 | 0 | 0 | 0 | 0 | 4 | 20.9508 | 20.9508 | 0.5762 | 30
13.06.2025¦11:33:21.876 | 0 | 0 | 0 | 0 | 0 | 4 | 21.4248 | 21.4248 | 0 | 30 | 0 | 0 | 0 | 0 | 0 | 4 | 20.9982 | 20.9982 | 0.559 | 30
13.06.2025¦11:33:22.877 | 0 | 0 | 0 | 0 | 0 | 4 | 21.4248 | 21.4248 | 0 | 30 | 0 | 0 | 0 | 0 | 0 | 4 | 20.9982 | 20.9982 | 0.5332 | 30
13.06.2025¦11:33:23.875 | 0 | 0 | 0 | 0 | 0 | 4 | 21.4248 | 21.4248 | 0 | 30 | 0 | 0 | 0 | 0 | 0 | 4 | 20.9982 | 20.9982 | 0.5332 | 30
13.06.2025¦11:33:24.876 | 0 | 0 | 0 | 0 | 0 | 4 | 21.4248 | 21.4248 | 0 | 30 | 0 | 0 | 0 | 0 | 0 | 4 | 20.9982 | 20.9982 | 0.5547 | 30
13.06.2025¦11:33:25.875 | 0 | 0 | 0 | 0 | 0 | 4 | 21.4248 | 21.4248 | 0 | 30 | 0 | 0 | 0 | 0 | 0 | 4 | 20.9982 | 20.9982 | 0.5547 | 30
13.06.2025¦11:33:26.876 | 0 | 0 | 0 | 0 | 0 | 4 | 21.4722 | 21.4722 | 0 | 30 | 0 | 0 | 0 | 0 | 0 | 4 | 20.9508 | 20.9508 | 0.5289 | 30
13.06.2025¦11:33:27.876 | 0 | 0 | 0 | 0 | 0 | 4 | 21.4248 | 21.4248 | 0 | 30 | 0 | 0 | 0 | 0 | 0 | 4 | 20.9982 | 20.9982 | 0.5633 | 30
13.06.2025¦11:33:28.875 | 0 | 0 | 0 | 0 | 0 | 4 | 21.4248 | 21.4248 | 0 | 30 | 0 | 0 | 0 | 0 | 0 | 4 | 20.9982 | 20.9982 | 0.5633 | 30
13.06.2025¦11:33:29.876 | 0 | 0 | 0 | 0 | 0 | 4 | 21.1878 | 21.1878 | 0 | 30 | 0 | 0 | 0 | 0 | 0 | 4 | 20.9982 | 20.9982 | 0.5762 | 30
13.06.2025¦11:33:30.876 | 0 | 0 | 0 | 0 | 0 | 4 | 21.1878 | 21.1878 | 0 | 30 | 0 | 0 | 0 | 0 | 0 | 4 | 20.9982 | 20.9982 | 0.5762 | 30
| OekoSolve | OekoSolve | OekoSolve | OekoSolve | OekoSolve | OekoSolve | OekoSolve | OekoSolve | OekoSolve | OekoSolve | OekoSolve | OekoSolve | OekoSolve | OekoSolve | OekoSolve | OekoSolve | OekoSolve | OekoSolve | OekoSolve | OekoSolve
| EnMeter_Prec1 | EnMeter_Prec1 | EnMeter_Prec1 | EnMeter_Prec1 | EnMeter_Prec1 | EnMeter_Prec1 | EnMeter_Prec1 | EnMeter_Prec1 | EnMeter_Prec1 | EnMeter_Prec1 | EnMeter_Prec2 | EnMeter_Prec2 | EnMeter_Prec2 | EnMeter_Prec2 | EnMeter_Prec2 | EnMeter_Prec2 | EnMeter_Prec2 | EnMeter_Prec2 | EnMeter_Prec2 | EnMeter_Prec2
| Prec1 P:W | Prec1 WTotal:kWh | Prec1 WDay:kWh | Prec1 WMonth:kWh | Prec1 WYear:kWh | Prec1 State:0 no info available¦1 Off¦2 Startup¦3 Ready¦4 On¦5 Charge¦6 Discharge¦7 Batt Low or Full¦8 Batt Full¦9 Batt low¦10 Finished¦11 Island¦12 Waiting¦91 Maintenance¦99 ERROR | Prec1 Spec Signal | Prec1 V:kV | Prec1 I:mA | Prec1 Info:0 Bit0¦1 Bit1¦2 Bit2¦3 Bit3¦4 HS Ein¦5 Freigabe / Abdeckung vorhanden¦6 Temp. FÃ¼hler aktiv¦7 Temp. FÃ¼hler unterbrochen¦8 Bit8¦9 Bit9¦10 Bit10¦11 Bit11¦12 Bit12¦13 Bit13¦14 Bit14¦15 Bit15¦ | Prec2 P:W | Prec2 WTotal:kWh | Prec2 WDay:kWh | Prec2 WMonth:kWh | Prec2 WYear:kWh | Prec2 State:0 no info available¦1 Off¦2 Startup¦3 Ready¦4 On¦5 Charge¦6 Discharge¦7 Batt Low or Full¦8 Batt Full¦9 Batt low¦10 Finished¦11 Island¦12 Waiting¦91 Maintenance¦99 ERROR | Prec2 Spec Signal | Prec2 V:kV | Prec2 I:mA | Prec2 Info:0 Bit0¦1 Bit1¦2 Bit2¦3 Bit3¦4 HS Ein¦5 Freigabe / Abdeckung vorhanden¦6 Temp. FÃ¼hler aktiv¦7 Temp. FÃ¼hler unterbrochen¦8 Bit8¦9 Bit9¦10 Bit10¦11 Bit11¦12 Bit12¦13 Bit13¦14 Bit14¦15 Bit15¦
13.06.2025¦11:33:01.875 | 0 | 0 | 0 | 0 | 0 | 4 | 21.4248 | 21.4248 | 0 | 30 | 0 | 0 | 0 | 0 | 0 | 4 | 21.0456 | 21.0456 | 0.602 | 30
13.06.2025¦11:33:02.876 | 0 | 0 | 0 | 0 | 0 | 4 | 21.4248 | 21.4248 | 0 | 30 | 0 | 0 | 0 | 0 | 0 | 4 | 20.9982 | 20.9982 | 0.5676 | 30
13.06.2025¦11:33:03.876 | 0 | 0 | 0 | 0 | 0 | 4 | 21.4248 | 21.4248 | 0 | 30 | 0 | 0 | 0 | 0 | 0 | 4 | 21.0456 | 21.0456 | 0.5676 | 30
13.06.2025¦11:33:04.876 | 0 | 0 | 0 | 0 | 0 | 4 | 21.4248 | 21.4248 | 0 | 30 | 0 | 0 | 0 | 0 | 0 | 4 | 21.0456 | 21.0456 | 0.5676 | 30
13.06.2025¦11:33:05.876 | 0 | 0 | 0 | 0 | 0 | 4 | 21.4722 | 21.4722 | 0 | 30 | 0 | 0 | 0 | 0 | 0 | 4 | 20.9508 | 20.9508 | 0.5332 | 30
13.06.2025¦11:33:06.876 | 0 | 0 | 0 | 0 | 0 | 4 | 21.567 | 21.567 | 0 | 30 | 0 | 0 | 0 | 0 | 0 | 4 | 20.9982 | 20.9982 | 0.5547 | 30
13.06.2025¦11:33:07.876 | 0 | 0 | 0 | 0 | 0 | 4 | 21.567 | 21.567 | 0 | 30 | 0 | 0 | 0 | 0 | 0 | 4 | 20.9982 | 20.9982 | 0.5547 | 30
13.06.2025¦11:33:08.875 | 0 | 0 | 0 | 0 | 0 | 4 | 21.4722 | 21.4722 | 0 | 30 | 0 | 0 | 0 | 0 | 0 | 4 | 21.0456 | 21.0456 | 0.5504 | 30
13.06.2025¦11:33:09.875 | 0 | 0 | 0 | 0 | 0 | 4 | 21.4722 | 21.4722 | 0 | 30 | 0 | 0 | 0 | 0 | 0 | 4 | 20.9508 | 20.9508 | 0.5719 | 30
13.06.2025¦11:33:10.876 | 0 | 0 | 0 | 0 | 0 | 4 | 21.3774 | 21.3774 | 0 | 30 | 0 | 0 | 0 | 0 | 0 | 4 | 21.0456 | 21.0456 | 0.5633 | 30
13.06.2025¦11:33:11.877 | 0 | 0 | 0 | 0 | 0 | 4 | 21.3774 | 21.3774 | 0 | 30 | 0 | 0 | 0 | 0 | 0 | 4 | 20.9982 | 20.9982 | 0.5762 | 30
13.06.2025¦11:33:12.876 | 0 | 0 | 0 | 0 | 0 | 4 | 21.3774 | 21.3774 | 0 | 30 | 0 | 0 | 0 | 0 | 0 | 4 | 20.9982 | 20.9982 | 0.5762 | 30
13.06.2025¦11:33:13.875 | 0 | 0 | 0 | 0 | 0 | 4 | 21.4722 | 21.4722 | 0 | 30 | 0 | 0 | 0 | 0 | 0 | 4 | 20.9508 | 20.9508 | 0.5805 | 30
13.06.2025¦11:33:14.876 | 0 | 0 | 0 | 0 | 0 | 4 | 21.4248 | 21.4248 | 0 | 30 | 0 | 0 | 0 | 0 | 0 | 4 | 20.9982 | 20.9982 | 0.5719 | 30
13.06.2025¦11:33:15.876 | 0 | 0 | 0 | 0 | 0 | 4 | 21.4722 | 21.4722 | 0 | 30 | 0 | 0 | 0 | 0 | 0 | 4 | 21.0456 | 21.0456 | 0.5547 | 30
13.06.2025¦11:33:16.876 | 0 | 0 | 0 | 0 | 0 | 4 | 21.3774 | 21.3774 | 0 | 30 | 0 | 0 | 0 | 0 | 0 | 4 | 20.9982 | 20.9982 | 0.5504 | 30
13.06.2025¦11:33:17.876 | 0 | 0 | 0 | 0 | 0 | 4 | 21.4722 | 21.4722 | 0 | 30 | 0 | 0 | 0 | 0 | 0 | 4 | 20.9982 | 20.9982 | 0.5719 | 30
13.06.2025¦11:33:18.876 | 0 | 0 | 0 | 0 | 0 | 4 | 21.3774 | 21.3774 | 0 | 30 | 0 | 0 | 0 | 0 | 0 | 4 | 21.0456 | 21.0456 | 0.5633 | 30
13.06.2025¦11:33:19.875 | 0 | 0 | 0 | 0 | 0 | 4 | 21.3774 | 21.3774 | 0 | 30 | 0 | 0 | 0 | 0 | 0 | 4 | 21.0456 | 21.0456 | 0.5633 | 30
13.06.2025¦11:33:20.876 | 0 | 0 | 0 | 0 | 0 | 4 | 21.3774 | 21.3774 | 0 | 30 | 0 | 0 | 0 | 0 | 0 | 4 | 20.9508 | 20.9508 | 0.5762 | 30
13.06.2025¦11:33:21.876 | 0 | 0 | 0 | 0 | 0 | 4 | 21.4248 | 21.4248 | 0 | 30 | 0 | 0 | 0 | 0 | 0 | 4 | 20.9982 | 20.9982 | 0.559 | 30
13.06.2025¦11:33:22.877 | 0 | 0 | 0 | 0 | 0 | 4 | 21.4248 | 21.4248 | 0 | 30 | 0 | 0 | 0 | 0 | 0 | 4 | 20.9982 | 20.9982 | 0.5332 | 30
13.06.2025¦11:33:23.875 | 0 | 0 | 0 | 0 | 0 | 4 | 21.4248 | 21.4248 | 0 | 30 | 0 | 0 | 0 | 0 | 0 | 4 | 20.9982 | 20.9982 | 0.5332 | 30
13.06.2025¦11:33:24.876 | 0 | 0 | 0 | 0 | 0 | 4 | 21.4248 | 21.4248 | 0 | 30 | 0 | 0 | 0 | 0 | 0 | 4 | 20.9982 | 20.9982 | 0.5547 | 30
13.06.2025¦11:33:25.875 | 0 | 0 | 0 | 0 | 0 | 4 | 21.4248 | 21.4248 | 0 | 30 | 0 | 0 | 0 | 0 | 0 | 4 | 20.9982 | 20.9982 | 0.5547 | 30
13.06.2025¦11:33:26.876 | 0 | 0 | 0 | 0 | 0 | 4 | 21.4722 | 21.4722 | 0 | 30 | 0 | 0 | 0 | 0 | 0 | 4 | 20.9508 | 20.9508 | 0.5289 | 30
13.06.2025¦11:33:27.876 | 0 | 0 | 0 | 0 | 0 | 4 | 21.4248 | 21.4248 | 0 | 30 | 0 | 0 | 0 | 0 | 0 | 4 | 20.9982 | 20.9982 | 0.5633 | 30
13.06.2025¦11:33:28.875 | 0 | 0 | 0 | 0 | 0 | 4 | 21.4248 | 21.4248 | 0 | 30 | 0 | 0 | 0 | 0 | 0 | 4 | 20.9982 | 20.9982 | 0.5633 | 30
13.06.2025¦11:33:29.876 | 0 | 0 | 0 | 0 | 0 | 4 | 21.1878 | 21.1878 | 0 | 30 | 0 | 0 | 0 | 0 | 0 | 4 | 20.9982 | 20.9982 | 0.5762 | 30
13.06.2025¦11:33:30.876 | 0 | 0 | 0 | 0 | 0 | 4 | 21.1878 | 21.1878 | 0 | 30 | 0 | 0 | 0 | 0 | 0 | 4 | 20.9982 | 20.9982 | 0.5762 | 30
13.06.2025¦11:33:31.876 | 0 | 0 | 0 | 0 | 0 | 4 | 21.4722 | 21.4722 | 0 | 30 | 0 | 0 | 0 | 0 | 0 | 4 | 20.9982 | 20.9982 | 0.5848 | 30
13.06.2025¦11:33:32.875 | 0 | 0 | 0 | 0 | 0 | 4 | 21.4722 | 21.4722 | 0 | 30 | 0 | 0 | 0 | 0 | 0 | 4 | 20.9982 | 20.9982 | 0.5848 | 30
13.06.2025¦11:33:33.876 | 0 | 0 | 0 | 0 | 0 | 4 | 21.3774 | 21.3774 | 0 | 30 | 0 | 0 | 0 | 0 | 0 | 4 | 20.9982 | 20.9982 | 0.5633 | 30
13.06.2025¦11:33:34.876 | 0 | 0 | 0 | 0 | 0 | 4 | 21.4248 | 21.4248 | 0 | 30 | 0 | 0 | 0 | 0 | 0 | 4 | 21.0456 | 21.0456 | 0.5547 | 30
13.06.2025¦11:33:35.876 | 0 | 0 | 0 | 0 | 0 | 4 | 21.4248 | 21.4248 | 0 | 30 | 0 | 0 | 0 | 0 | 0 | 4 | 20.9982 | 20.9982 | 0.5719 | 30
13.06.2025¦11:33:36.876 | 0 | 0 | 0 | 0 | 0 | 4 | 21.4248 | 21.4248 | 0 | 30 | 0 | 0 | 0 | 0 | 0 | 4 | 20.9982 | 20.9982 | 0.5676 | 30
13.06.2025¦11:33:37.876 | 0 | 0 | 0 | 0 | 0 | 4 | 21.4722 | 21.4722 | 0 | 30 | 0 | 0 | 0 | 0 | 0 | 4 | 20.9982 | 20.9982 | 0.5504 | 30
13.06.2025¦11:33:38.875 | 0 | 0 | 0 | 0 | 0 | 4 | 21.4722 | 21.4722 | 0 | 30 | 0 | 0 | 0 | 0 | 0 | 4 | 20.9982 | 20.9982 | 0.5504 | 30
13.06.2025¦11:33:39.876 | 0 | 0 | 0 | 0 | 0 | 4 | 21.4248 | 21.4248 | 0 | 30 | 0 | 0 | 0 | 0 | 0 | 4 | 20.9982 | 20.9982 | 0.5719 | 30
13.06.2025¦11:33:40.876 | 0 | 0 | 0 | 0 | 0 | 4 | 21.4248 | 21.4248 | 0 | 30 | 0 | 0 | 0 | 0 | 0 | 4 | 20.9982 | 20.9982 | 0.5719 | 30
13.06.2025¦11:33:41.875 | 0 | 0 | 0 | 0 | 0 | 99 | 0 | 0 | 0 | 30 | 0 | 0 | 0 | 0 | 0 | 4 | 21.0456 | 21.0456 | 0.5762 | 30
13.06.2025¦11:33:42.876 | 0 | 0 | 0 | 0 | 0 | 4 | 21.3774 | 21.3774 | 0 | 30 | 0 | 0 | 0 | 0 | 0 | 4 | 20.9508 | 20.9508 | 0.5676 | 30
13.06.2025¦11:33:43.877 | 0 | 0 | 0 | 0 | 0 | 4 | 21.4722 | 21.4722 | 0 | 30 | 0 | 0 | 0 | 0 | 0 | 4 | 21.0456 | 21.0456 | 0.5805 | 30
13.06.2025¦11:33:44.877 | 0 | 0 | 0 | 0 | 0 | 4 | 21.4722 | 21.4722 | 0 | 30 | 0 | 0 | 0 | 0 | 0 | 4 | 20.9982 | 20.9982 | 0.5633 | 30
13.06.2025¦11:33:45.876 | 0 | 0 | 0 | 0 | 0 | 4 | 21.4722 | 21.4722 | 0 | 30 | 0 | 0 | 0 | 0 | 0 | 4 | 20.9982 | 20.9982 | 0.5891 | 30
13.06.2025¦11:33:46.875 | 0 | 0 | 0 | 0 | 0 | 4 | 21.4722 | 21.4722 | 0 | 30 | 0 | 0 | 0 | 0 | 0 | 4 | 20.9982 | 20.9982 | 0.5891 | 30
13.06.2025¦11:33:47.876 | 0 | 0 | 0 | 0 | 0 | 4 | 21.3774 | 21.3774 | 0 | 30 | 0 | 0 | 0 | 0 | 0 | 4 | 20.9982 | 20.9982 | 0.559 | 30
13.06.2025¦11:33:48.876 | 0 | 0 | 0 | 0 | 0 | 4 | 21.4722 | 21.4722 | 0 | 30 | 0 | 0 | 0 | 0 | 0 | 4 | 20.9982 | 20.9982 | 0.559 | 30
13.06.2025¦11:33:49.876 | 0 | 0 | 0 | 0 | 0 | 4 | 21.4722 | 21.4722 | 0 | 30 | 0 | 0 | 0 | 0 | 0 | 4 | 20.9982 | 20.9982 | 0.559 | 30
13.06.2025¦11:33:50.876 | 0 | 0 | 0 | 0 | 0 | 4 | 21.4722 | 21.4722 | 0 | 30 | 0 | 0 | 0 | 0 | 0 | 4 | 20.9982 | 20.9982 | 0.5762 | 30
13.06.2025¦11:33:51.876 | 0 | 0 | 0 | 0 | 0 | 4 | 21.4722 | 21.4722 | 0 | 30 | 0 | 0 | 0 | 0 | 0 | 4 | 20.9982 | 20.9982 | 0.5547 | 30
13.06.2025¦11:33:52.876 | 0 | 0 | 0 | 0 | 0 | 4 | 21.4722 | 21.4722 | 0 | 30 | 0 | 0 | 0 | 0 | 0 | 4 | 20.9982 | 20.9982 | 0.5547 | 30
13.06.2025¦11:33:53.876 | 0 | 0 | 0 | 0 | 0 | 4 | 21.4248 | 21.4248 | 0 | 30 | 0 | 0 | 0 | 0 | 0 | 4 | 21.0456 | 21.0456 | 0.5504 | 30
13.06.2025¦11:33:54.876 | 0 | 0 | 0 | 0 | 0 | 4 | 21.4248 | 21.4248 | 0 | 30 | 0 | 0 | 0 | 0 | 0 | 4 | 20.9982 | 20.9982 | 0.5504 | 30
13.06.2025¦11:33:55.875 | 0 | 0 | 0 | 0 | 0 | 4 | 21.4248 | 21.4248 | 0 | 30 | 0 | 0 | 0 | 0 | 0 | 4 | 20.9982 | 20.9982 | 0.5504 | 30
13.06.2025¦11:33:56.875 | 0 | 0 | 0 | 0 | 0 | 4 | 21.4722 | 21.4722 | 0 | 30 | 0 | 0 | 0 | 0 | 0 | 4 | 20.9982 | 20.9982 | 0.559 | 30
13.06.2025¦11:33:57.876 | 0 | 0 | 0 | 0 | 0 | 4 | 21.4248 | 21.4248 | 0 | 30 | 0 | 0 | 0 | 0 | 0 | 4 | 20.9982 | 20.9982 | 0.5332 | 30
13.06.2025¦11:33:58.876 | 0 | 0 | 0 | 0 | 0 | 4 | 21.3774 | 21.3774 | 0 | 30 | 0 | 0 | 0 | 0 | 0 | 4 | 20.9982 | 20.9982 | 0.5332 | 30
13.06.2025¦11:33:59.876 | 0 | 0 | 0 | 0 | 0 | 4 | 21.4722 | 21.4722 | 0 | 30 | 0 | 0 | 0 | 0 | 0 | 4 | 20.9982 | 20.9982 | 0.5289 | 30
13.06.2025¦11:34:00.876 | 0 | 0 | 0 | 0 | 0 | 4 | 21.4722 | 21.4722 | 0 | 30 | 0 | 0 | 0 | 0 | 0 | 4 | 20.9982 | 20.9982 | 0.5289 | 30
| OekoSolve | OekoSolve | OekoSolve | OekoSolve | OekoSolve | OekoSolve | OekoSolve | OekoSolve | OekoSolve | OekoSolve | OekoSolve | OekoSolve | OekoSolve | OekoSolve | OekoSolve | OekoSolve | OekoSolve | OekoSolve | OekoSolve | OekoSolve
| EnMeter_Prec1 | EnMeter_Prec1 | EnMeter_Prec1 | EnMeter_Prec1 | EnMeter_Prec1 | EnMeter_Prec1 | EnMeter_Prec1 | EnMeter_Prec1 | EnMeter_Prec1 | EnMeter_Prec1 | EnMeter_Prec2 | EnMeter_Prec2 | EnMeter_Prec2 | EnMeter_Prec2 | EnMeter_Prec2 | EnMeter_Prec2 | EnMeter_Prec2 | EnMeter_Prec2 | EnMeter_Prec2 | EnMeter_Prec2
| Prec1 P:W | Prec1 WTotal:kWh | Prec1 WDay:kWh | Prec1 WMonth:kWh | Prec1 WYear:kWh | Prec1 State:0 no info available¦1 Off¦2 Startup¦3 Ready¦4 On¦5 Charge¦6 Discharge¦7 Batt Low or Full¦8 Batt Full¦9 Batt low¦10 Finished¦11 Island¦12 Waiting¦91 Maintenance¦99 ERROR | Prec1 Spec Signal | Prec1 V:kV | Prec1 I:mA | Prec1 Info:0 Bit0¦1 Bit1¦2 Bit2¦3 Bit3¦4 HS Ein¦5 Freigabe / Abdeckung vorhanden¦6 Temp. FÃ¼hler aktiv¦7 Temp. FÃ¼hler unterbrochen¦8 Bit8¦9 Bit9¦10 Bit10¦11 Bit11¦12 Bit12¦13 Bit13¦14 Bit14¦15 Bit15¦ | Prec2 P:W | Prec2 WTotal:kWh | Prec2 WDay:kWh | Prec2 WMonth:kWh | Prec2 WYear:kWh | Prec2 State:0 no info available¦1 Off¦2 Startup¦3 Ready¦4 On¦5 Charge¦6 Discharge¦7 Batt Low or Full¦8 Batt Full¦9 Batt low¦10 Finished¦11 Island¦12 Waiting¦91 Maintenance¦99 ERROR | Prec2 Spec Signal | Prec2 V:kV | Prec2 I:mA | Prec2 Info:0 Bit0¦1 Bit1¦2 Bit2¦3 Bit3¦4 HS Ein¦5 Freigabe / Abdeckung vorhanden¦6 Temp. FÃ¼hler aktiv¦7 Temp. FÃ¼hler unterbrochen¦8 Bit8¦9 Bit9¦10 Bit10¦11 Bit11¦12 Bit12¦13 Bit13¦14 Bit14¦15 Bit15¦
| OekoSolve | OekoSolve | OekoSolve | OekoSolve | OekoSolve | OekoSolve | OekoSolve | OekoSolve | OekoSolve | OekoSolve | OekoSolve | OekoSolve | OekoSolve | OekoSolve | OekoSolve | OekoSolve | OekoSolve | OekoSolve | OekoSolve | OekoSolve
| EnMeter_Prec1 | EnMeter_Prec1 | EnMeter_Prec1 | EnMeter_Prec1 | EnMeter_Prec1 | EnMeter_Prec1 | EnMeter_Prec1 | EnMeter_Prec1 | EnMeter_Prec1 | EnMeter_Prec1 | EnMeter_Prec2 | EnMeter_Prec2 | EnMeter_Prec2 | EnMeter_Prec2 | EnMeter_Prec2 | EnMeter_Prec2 | EnMeter_Prec2 | EnMeter_Prec2 | EnMeter_Prec2 | EnMeter_Prec2
| Prec1 P:W | Prec1 WTotal:kWh | Prec1 WDay:kWh | Prec1 WMonth:kWh | Prec1 WYear:kWh | Prec1 State:0 no info available¦1 Off¦2 Startup¦3 Ready¦4 On¦5 Charge¦6 Discharge¦7 Batt Low or Full¦8 Batt Full¦9 Batt low¦10 Finished¦11 Island¦12 Waiting¦91 Maintenance¦99 ERROR | Prec1 Spec Signal | Prec1 V:kV | Prec1 I:mA | Prec1 Info:0 Bit0¦1 Bit1¦2 Bit2¦3 Bit3¦4 HS Ein¦5 Freigabe / Abdeckung vorhanden¦6 Temp. FÃ¼hler aktiv¦7 Temp. FÃ¼hler unterbrochen¦8 Bit8¦9 Bit9¦10 Bit10¦11 Bit11¦12 Bit12¦13 Bit13¦14 Bit14¦15 Bit15¦ | Prec2 P:W | Prec2 WTotal:kWh | Prec2 WDay:kWh | Prec2 WMonth:kWh | Prec2 WYear:kWh | Prec2 State:0 no info available¦1 Off¦2 Startup¦3 Ready¦4 On¦5 Charge¦6 Discharge¦7 Batt Low or Full¦8 Batt Full¦9 Batt low¦10 Finished¦11 Island¦12 Waiting¦91 Maintenance¦99 ERROR | Prec2 Spec Signal | Prec2 V:kV | Prec2 I:mA | Prec2 Info:0 Bit0¦1 Bit1¦2 Bit2¦3 Bit3¦4 HS Ein¦5 Freigabe / Abdeckung vorhanden¦6 Temp. FÃ¼hler aktiv¦7 Temp. FÃ¼hler unterbrochen¦8 Bit8¦9 Bit9¦10 Bit10¦11 Bit11¦12 Bit12¦13 Bit13¦14 Bit14¦15 Bit15¦
13.06.2025¦11:34:31.875 | 0 | 0 | 0 | 0 | 0 | 4 | 21.567 | 21.567 | 0 | 30 | 0 | 0 | 0 | 0 | 0 | 4 | 20.9982 | 20.9982 | 0.602 | 30
13.06.2025¦11:34:32.876 | 0 | 0 | 0 | 0 | 0 | 4 | 21.4722 | 21.4722 | 0 | 30 | 0 | 0 | 0 | 0 | 0 | 4 | 20.9982 | 20.9982 | 0.5633 | 30
13.06.2025¦11:34:33.877 | 0 | 0 | 0 | 0 | 0 | 4 | 21.4248 | 21.4248 | 0 | 30 | 0 | 0 | 0 | 0 | 0 | 4 | 20.9982 | 20.9982 | 0.5461 | 30
13.06.2025¦11:34:34.877 | 0 | 0 | 0 | 0 | 0 | 4 | 21.4722 | 21.4722 | 0 | 30 | 0 | 0 | 0 | 0 | 0 | 4 | 21.0456 | 21.0456 | 0.5633 | 30
13.06.2025¦11:34:35.877 | 0 | 0 | 0 | 0 | 0 | 4 | 21.4722 | 21.4722 | 0 | 30 | 0 | 0 | 0 | 0 | 0 | 4 | 20.9982 | 20.9982 | 0.5418 | 30
13.06.2025¦11:34:36.877 | 0 | 0 | 0 | 0 | 0 | 4 | 21.4722 | 21.4722 | 0 | 30 | 0 | 0 | 0 | 0 | 0 | 4 | 20.9982 | 20.9982 | 0.516 | 30
13.06.2025¦11:34:37.877 | 0 | 0 | 0 | 0 | 0 | 4 | 21.4248 | 21.4248 | 0 | 30 | 0 | 0 | 0 | 0 | 0 | 4 | 20.9982 | 20.9982 | 0.5332 | 30
13.06.2025¦11:34:38.875 | 0 | 0 | 0 | 0 | 0 | 4 | 21.4248 | 21.4248 | 0 | 30 | 0 | 0 | 0 | 0 | 0 | 4 | 20.9982 | 20.9982 | 0.5332 | 30
13.06.2025¦11:34:39.876 | 0 | 0 | 0 | 0 | 0 | 4 | 21.33 | 21.33 | 0 | 30 | 0 | 0 | 0 | 0 | 0 | 4 | 20.9982 | 20.9982 | 0.5504 | 30
13.06.2025¦11:34:40.876 | 0 | 0 | 0 | 0 | 0 | 4 | 21.4722 | 21.4722 | 0 | 30 | 0 | 0 | 0 | 0 | 0 | 4 | 20.9982 | 20.9982 | 0.5246 | 30
13.06.2025¦11:34:41.876 | 0 | 0 | 0 | 0 | 0 | 4 | 21.4722 | 21.4722 | 0 | 30 | 0 | 0 | 0 | 0 | 0 | 4 | 20.9982 | 20.9982 | 0.5246 | 30
13.06.2025¦11:34:42.876 | 0 | 0 | 0 | 0 | 0 | 4 | 21.4722 | 21.4722 | 0 | 30 | 0 | 0 | 0 | 0 | 0 | 4 | 21.0456 | 21.0456 | 0.5375 | 30
13.06.2025¦11:34:43.876 | 0 | 0 | 0 | 0 | 0 | 4 | 21.4722 | 21.4722 | 0 | 30 | 0 | 0 | 0 | 0 | 0 | 4 | 20.9982 | 20.9982 | 0.559 | 30
13.06.2025¦11:34:44.876 | 0 | 0 | 0 | 0 | 0 | 4 | 21.4722 | 21.4722 | 0 | 30 | 0 | 0 | 0 | 0 | 0 | 4 | 21.0456 | 21.0456 | 0.5504 | 30
13.06.2025¦11:34:45.876 | 0 | 0 | 0 | 0 | 0 | 4 | 21.4248 | 21.4248 | 0 | 30 | 0 | 0 | 0 | 0 | 0 | 4 | 20.9982 | 20.9982 | 0.5332 | 30
13.06.2025¦11:34:46.876 | 0 | 0 | 0 | 0 | 0 | 4 | 21.4722 | 21.4722 | 0 | 30 | 0 | 0 | 0 | 0 | 0 | 4 | 21.0456 | 21.0456 | 0.5461 | 30
13.06.2025¦11:34:47.876 | 0 | 0 | 0 | 0 | 0 | 4 | 21.4722 | 21.4722 | 0 | 30 | 0 | 0 | 0 | 0 | 0 | 4 | 20.9982 | 20.9982 | 0.5504 | 30
13.06.2025¦11:34:48.875 | 0 | 0 | 0 | 0 | 0 | 4 | 21.4722 | 21.4722 | 0 | 30 | 0 | 0 | 0 | 0 | 0 | 4 | 20.9982 | 20.9982 | 0.5504 | 30
13.06.2025¦11:34:49.875 | 0 | 0 | 0 | 0 | 0 | 4 | 21.3774 | 21.3774 | 0 | 30 | 0 | 0 | 0 | 0 | 0 | 4 | 21.0456 | 21.0456 | 0.5332 | 30
13.06.2025¦11:34:50.876 | 0 | 0 | 0 | 0 | 0 | 4 | 21.5196 | 21.5196 | 0 | 30 | 0 | 0 | 0 | 0 | 0 | 4 | 20.9508 | 20.9508 | 0.5246 | 30
13.06.2025¦11:34:51.877 | 0 | 0 | 0 | 0 | 0 | 4 | 21.4722 | 21.4722 | 0 | 30 | 0 | 0 | 0 | 0 | 0 | 4 | 20.9982 | 20.9982 | 0.5418 | 30
13.06.2025¦11:34:52.876 | 0 | 0 | 0 | 0 | 0 | 4 | 21.4722 | 21.4722 | 0 | 30 | 0 | 0 | 0 | 0 | 0 | 4 | 20.9982 | 20.9982 | 0.5375 | 30
13.06.2025¦11:34:53.875 | 0 | 0 | 0 | 0 | 0 | 4 | 21.4722 | 21.4722 | 0 | 30 | 0 | 0 | 0 | 0 | 0 | 4 | 20.9982 | 20.9982 | 0.5375 | 30
13.06.2025¦11:34:54.876 | 0 | 0 | 0 | 0 | 0 | 4 | 21.3774 | 21.3774 | 0 | 30 | 0 | 0 | 0 | 0 | 0 | 4 | 20.9982 | 20.9982 | 0.5289 | 30
13.06.2025¦11:34:55.877 | 0 | 0 | 0 | 0 | 0 | 99 | 0 | 0 | 0 | 30 | 0 | 0 | 0 | 0 | 0 | 99 | 0 | 0 | 0 | 30
13.06.2025¦11:34:56.876 | 0 | 0 | 0 | 0 | 0 | 4 | 8.2002 | 8.2002 | 0 | 30 | 0 | 0 | 0 | 0 | 0 | 4 | 8.058 | 8.058 | 0 | 30
13.06.2025¦11:34:57.876 | 0 | 0 | 0 | 0 | 0 | 4 | 8.058 | 8.058 | 0 | 30 | 0 | 0 | 0 | 0 | 0 | 4 | 8.532 | 8.532 | 0 | 30
13.06.2025¦11:34:58.876 | 0 | 0 | 0 | 0 | 0 | 4 | 8.058 | 8.058 | 0 | 30 | 0 | 0 | 0 | 0 | 0 | 4 | 8.532 | 8.532 | 0 | 30
13.06.2025¦11:34:59.877 | 0 | 0 | 0 | 0 | 0 | 4 | 18.3912 | 18.3912 | 0 | 30 | 0 | 0 | 0 | 0 | 0 | 4 | 18.5334 | 18.5334 | 0.258 | 30
13.06.2025¦11:35:00.876 | 0 | 0 | 0 | 0 | 0 | 4 | 18.3912 | 18.3912 | 0 | 30 | 0 | 0 | 0 | 0 | 0 | 4 | 18.5334 | 18.5334 | 0.258 | 30
| OekoSolve | OekoSolve | OekoSolve | OekoSolve | OekoSolve | OekoSolve | OekoSolve | OekoSolve | OekoSolve | OekoSolve | OekoSolve | OekoSolve | OekoSolve | OekoSolve | OekoSolve | OekoSolve | OekoSolve | OekoSolve | OekoSolve | OekoSolve
| EnMeter_Prec1 | EnMeter_Prec1 | EnMeter_Prec1 | EnMeter_Prec1 | EnMeter_Prec1 | EnMeter_Prec1 | EnMeter_Prec1 | EnMeter_Prec1 | EnMeter_Prec1 | EnMeter_Prec1 | EnMeter_Prec2 | EnMeter_Prec2 | EnMeter_Prec2 | EnMeter_Prec2 | EnMeter_Prec2 | EnMeter_Prec2 | EnMeter_Prec2 | EnMeter_Prec2 | EnMeter_Prec2 | EnMeter_Prec2
| Prec1 P:W | Prec1 WTotal:kWh | Prec1 WDay:kWh | Prec1 WMonth:kWh | Prec1 WYear:kWh | Prec1 State:0 no info available¦1 Off¦2 Startup¦3 Ready¦4 On¦5 Charge¦6 Discharge¦7 Batt Low or Full¦8 Batt Full¦9 Batt low¦10 Finished¦11 Island¦12 Waiting¦91 Maintenance¦99 ERROR | Prec1 Spec Signal | Prec1 V:kV | Prec1 I:mA | Prec1 Info:0 Bit0¦1 Bit1¦2 Bit2¦3 Bit3¦4 HS Ein¦5 Freigabe / Abdeckung vorhanden¦6 Temp. FÃ¼hler aktiv¦7 Temp. FÃ¼hler unterbrochen¦8 Bit8¦9 Bit9¦10 Bit10¦11 Bit11¦12 Bit12¦13 Bit13¦14 Bit14¦15 Bit15¦ | Prec2 P:W | Prec2 WTotal:kWh | Prec2 WDay:kWh | Prec2 WMonth:kWh | Prec2 WYear:kWh | Prec2 State:0 no info available¦1 Off¦2 Startup¦3 Ready¦4 On¦5 Charge¦6 Discharge¦7 Batt Low or Full¦8 Batt Full¦9 Batt low¦10 Finished¦11 Island¦12 Waiting¦91 Maintenance¦99 ERROR | Prec2 Spec Signal | Prec2 V:kV | Prec2 I:mA | Prec2 Info:0 Bit0¦1 Bit1¦2 Bit2¦3 Bit3¦4 HS Ein¦5 Freigabe / Abdeckung vorhanden¦6 Temp. FÃ¼hler aktiv¦7 Temp. FÃ¼hler unterbrochen¦8 Bit8¦9 Bit9¦10 Bit10¦11 Bit11¦12 Bit12¦13 Bit13¦14 Bit14¦15 Bit15¦
13.06.2025¦11:35:01.875 | 0 | 0 | 0 | 0 | 0 | 99 | 0 | 0 | 0 | 30 | 0 | 0 | 0 | 0 | 0 | 4 | 20.9982 | 20.9982 | 0.5332 | 30
13.06.2025¦11:35:02.876 | 0 | 0 | 0 | 0 | 0 | 4 | 21.3774 | 21.3774 | 0 | 30 | 0 | 0 | 0 | 0 | 0 | 4 | 21.0456 | 21.0456 | 0.5332 | 30
13.06.2025¦11:35:03.876 | 0 | 0 | 0 | 0 | 0 | 99 | 0 | 0 | 0 | 30 | 0 | 0 | 0 | 0 | 0 | 4 | 21.0456 | 21.0456 | 0.559 | 30
13.06.2025¦11:35:04.876 | 0 | 0 | 0 | 0 | 0 | 4 | 21.3774 | 21.3774 | 0 | 30 | 0 | 0 | 0 | 0 | 0 | 4 | 20.9982 | 20.9982 | 0.5332 | 30
13.06.2025¦11:35:05.876 | 0 | 0 | 0 | 0 | 0 | 4 | 21.3774 | 21.3774 | 0 | 30 | 0 | 0 | 0 | 0 | 0 | 4 | 20.9982 | 20.9982 | 0.559 | 30
13.06.2025¦11:35:06.876 | 0 | 0 | 0 | 0 | 0 | 4 | 21.3774 | 21.3774 | 0 | 30 | 0 | 0 | 0 | 0 | 0 | 4 | 20.9508 | 20.9508 | 0.5375 | 30
13.06.2025¦11:35:07.875 | 0 | 0 | 0 | 0 | 0 | 4 | 21.3774 | 21.3774 | 0 | 30 | 0 | 0 | 0 | 0 | 0 | 4 | 20.9508 | 20.9508 | 0.5375 | 30
13.06.2025¦11:35:08.876 | 0 | 0 | 0 | 0 | 0 | 4 | 21.4722 | 21.4722 | 0 | 30 | 0 | 0 | 0 | 0 | 0 | 4 | 20.9982 | 20.9982 | 0.516 | 30
13.06.2025¦11:35:09.875 | 0 | 0 | 0 | 0 | 0 | 4 | 21.4722 | 21.4722 | 0 | 30 | 0 | 0 | 0 | 0 | 0 | 4 | 20.9982 | 20.9982 | 0.516 | 30
13.06.2025¦11:35:10.875 | 0 | 0 | 0 | 0 | 0 | 4 | 21.4722 | 21.4722 | 0 | 30 | 0 | 0 | 0 | 0 | 0 | 4 | 20.9982 | 20.9982 | 0.559 | 30
13.06.2025¦11:35:11.876 | 0 | 0 | 0 | 0 | 0 | 4 | 21.3774 | 21.3774 | 0 | 30 | 0 | 0 | 0 | 0 | 0 | 4 | 21.0456 | 21.0456 | 0.5289 | 30
13.06.2025¦11:35:12.876 | 0 | 0 | 0 | 0 | 0 | 4 | 21.4722 | 21.4722 | 0 | 30 | 0 | 0 | 0 | 0 | 0 | 4 | 21.0456 | 21.0456 | 0.5332 | 30
13.06.2025¦11:35:13.876 | 0 | 0 | 0 | 0 | 0 | 4 | 21.4248 | 21.4248 | 0 | 30 | 0 | 0 | 0 | 0 | 0 | 4 | 21.0456 | 21.0456 | 0.5246 | 30
13.06.2025¦11:35:14.876 | 0 | 0 | 0 | 0 | 0 | 4 | 21.4248 | 21.4248 | 0 | 30 | 0 | 0 | 0 | 0 | 0 | 4 | 21.0456 | 21.0456 | 0.5246 | 30
13.06.2025¦11:35:15.877 | 0 | 0 | 0 | 0 | 0 | 4 | 21.4248 | 21.4248 | 0 | 30 | 0 | 0 | 0 | 0 | 0 | 4 | 20.9982 | 20.9982 | 0.5547 | 30
13.06.2025¦11:35:16.876 | 0 | 0 | 0 | 0 | 0 | 4 | 21.4248 | 21.4248 | 0 | 30 | 0 | 0 | 0 | 0 | 0 | 4 | 20.9982 | 20.9982 | 0.5547 | 30
13.06.2025¦11:35:17.877 | 0 | 0 | 0 | 0 | 0 | 4 | 21.4248 | 21.4248 | 0 | 30 | 0 | 0 | 0 | 0 | 0 | 4 | 20.9982 | 20.9982 | 0.5676 | 30
13.06.2025¦11:35:18.875 | 0 | 0 | 0 | 0 | 0 | 4 | 21.4248 | 21.4248 | 0 | 30 | 0 | 0 | 0 | 0 | 0 | 4 | 20.9982 | 20.9982 | 0.5676 | 30
13.06.2025¦11:35:19.876 | 0 | 0 | 0 | 0 | 0 | 4 | 21.4248 | 21.4248 | 0 | 30 | 0 | 0 | 0 | 0 | 0 | 4 | 21.0456 | 21.0456 | 0.5547 | 30
13.06.2025¦11:35:20.875 | 0 | 0 | 0 | 0 | 0 | 4 | 21.4248 | 21.4248 | 0 | 30 | 0 | 0 | 0 | 0 | 0 | 4 | 21.0456 | 21.0456 | 0.5547 | 30
13.06.2025¦11:35:21.876 | 0 | 0 | 0 | 0 | 0 | 4 | 21.4722 | 21.4722 | 0 | 30 | 0 | 0 | 0 | 0 | 0 | 4 | 20.9982 | 20.9982 | 0.5719 | 30
13.06.2025¦11:35:22.876 | 0 | 0 | 0 | 0 | 0 | 4 | 21.4248 | 21.4248 | 0 | 30 | 0 | 0 | 0 | 0 | 0 | 4 | 20.9982 | 20.9982 | 0.5633 | 30
13.06.2025¦11:35:23.876 | 0 | 0 | 0 | 0 | 0 | 4 | 21.4722 | 21.4722 | 0 | 30 | 0 | 0 | 0 | 0 | 0 | 4 | 20.9982 | 20.9982 | 0.5633 | 30
13.06.2025¦11:35:24.876 | 0 | 0 | 0 | 0 | 0 | 4 | 21.4722 | 21.4722 | 0 | 30 | 0 | 0 | 0 | 0 | 0 | 4 | 20.9982 | 20.9982 | 0.5504 | 30
13.06.2025¦11:35:25.875 | 0 | 0 | 0 | 0 | 0 | 4 | 21.4722 | 21.4722 | 0 | 30 | 0 | 0 | 0 | 0 | 0 | 4 | 20.9982 | 20.9982 | 0.5504 | 30
13.06.2025¦11:35:26.876 | 0 | 0 | 0 | 0 | 0 | 4 | 21.4248 | 21.4248 | 0 | 30 | 0 | 0 | 0 | 0 | 0 | 4 | 20.9982 | 20.9982 | 0.5074 | 30
13.06.2025¦11:35:27.876 | 0 | 0 | 0 | 0 | 0 | 4 | 21.4248 | 21.4248 | 0 | 30 | 0 | 0 | 0 | 0 | 0 | 4 | 20.9982 | 20.9982 | 0.5074 | 30
13.06.2025¦11:35:28.876 | 0 | 0 | 0 | 0 | 0 | 4 | 21.4722 | 21.4722 | 0 | 30 | 0 | 0 | 0 | 0 | 0 | 4 | 20.9982 | 20.9982 | 0.5418 | 30
13.06.2025¦11:35:29.877 | 0 | 0 | 0 | 0 | 0 | 4 | 21.4722 | 21.4722 | 0 | 30 | 0 | 0 | 0 | 0 | 0 | 4 | 20.9982 | 20.9982 | 0.559 | 30
13.06.2025¦11:35:30.876 | 0 | 0 | 0 | 0 | 0 | 4 | 21.4722 | 21.4722 | 0 | 30 | 0 | 0 | 0 | 0 | 0 | 4 | 21.0456 | 21.0456 | 0.5289 | 30
| OekoSolve | OekoSolve | OekoSolve | OekoSolve | OekoSolve | OekoSolve | OekoSolve | OekoSolve | OekoSolve | OekoSolve | OekoSolve | OekoSolve | OekoSolve | OekoSolve | OekoSolve | OekoSolve | OekoSolve | OekoSolve | OekoSolve | OekoSolve
| EnMeter_Prec1 | EnMeter_Prec1 | EnMeter_Prec1 | EnMeter_Prec1 | EnMeter_Prec1 | EnMeter_Prec1 | EnMeter_Prec1 | EnMeter_Prec1 | EnMeter_Prec1 | EnMeter_Prec1 | EnMeter_Prec2 | EnMeter_Prec2 | EnMeter_Prec2 | EnMeter_Prec2 | EnMeter_Prec2 | EnMeter_Prec2 | EnMeter_Prec2 | EnMeter_Prec2 | EnMeter_Prec2 | EnMeter_Prec2
| Prec1 P:W | Prec1 WTotal:kWh | Prec1 WDay:kWh | Prec1 WMonth:kWh | Prec1 WYear:kWh | Prec1 State:0 no info available¦1 Off¦2 Startup¦3 Ready¦4 On¦5 Charge¦6 Discharge¦7 Batt Low or Full¦8 Batt Full¦9 Batt low¦10 Finished¦11 Island¦12 Waiting¦91 Maintenance¦99 ERROR | Prec1 Spec Signal | Prec1 V:kV | Prec1 I:mA | Prec1 Info:0 Bit0¦1 Bit1¦2 Bit2¦3 Bit3¦4 HS Ein¦5 Freigabe / Abdeckung vorhanden¦6 Temp. FÃ¼hler aktiv¦7 Temp. FÃ¼hler unterbrochen¦8 Bit8¦9 Bit9¦10 Bit10¦11 Bit11¦12 Bit12¦13 Bit13¦14 Bit14¦15 Bit15¦ | Prec2 P:W | Prec2 WTotal:kWh | Prec2 WDay:kWh | Prec2 WMonth:kWh | Prec2 WYear:kWh | Prec2 State:0 no info available¦1 Off¦2 Startup¦3 Ready¦4 On¦5 Charge¦6 Discharge¦7 Batt Low or Full¦8 Batt Full¦9 Batt low¦10 Finished¦11 Island¦12 Waiting¦91 Maintenance¦99 ERROR | Prec2 Spec Signal | Prec2 V:kV | Prec2 I:mA | Prec2 Info:0 Bit0¦1 Bit1¦2 Bit2¦3 Bit3¦4 HS Ein¦5 Freigabe / Abdeckung vorhanden¦6 Temp. FÃ¼hler aktiv¦7 Temp. FÃ¼hler unterbrochen¦8 Bit8¦9 Bit9¦10 Bit10¦11 Bit11¦12 Bit12¦13 Bit13¦14 Bit14¦15 Bit15¦
13.06.2025¦11:35:31.876 | 0 | 0 | 0 | 0 | 0 | 4 | 21.3774 | 21.3774 | 0 | 30 | 0 | 0 | 0 | 0 | 0 | 4 | 21.0456 | 21.0456 | 0.5246 | 30
13.06.2025¦11:35:32.876 | 0 | 0 | 0 | 0 | 0 | 4 | 21.4248 | 21.4248 | 0 | 30 | 0 | 0 | 0 | 0 | 0 | 4 | 20.9982 | 20.9982 | 0.5332 | 30
13.06.2025¦11:35:33.875 | 0 | 0 | 0 | 0 | 0 | 4 | 21.4248 | 21.4248 | 0 | 30 | 0 | 0 | 0 | 0 | 0 | 4 | 20.9982 | 20.9982 | 0.5332 | 30
13.06.2025¦11:35:34.876 | 0 | 0 | 0 | 0 | 0 | 4 | 21.3774 | 21.3774 | 0 | 30 | 0 | 0 | 0 | 0 | 0 | 4 | 20.9982 | 20.9982 | 0.5504 | 30
13.06.2025¦11:35:35.876 | 0 | 0 | 0 | 0 | 0 | 4 | 21.4248 | 21.4248 | 0 | 30 | 0 | 0 | 0 | 0 | 0 | 4 | 20.9982 | 20.9982 | 0.5418 | 30
13.06.2025¦11:35:36.876 | 0 | 0 | 0 | 0 | 0 | 4 | 21.4722 | 21.4722 | 0 | 30 | 0 | 0 | 0 | 0 | 0 | 4 | 20.9508 | 20.9508 | 0.5289 | 30
13.06.2025¦11:35:37.876 | 0 | 0 | 0 | 0 | 0 | 4 | 21.4722 | 21.4722 | 0 | 30 | 0 | 0 | 0 | 0 | 0 | 4 | 21.0456 | 21.0456 | 0.5375 | 30
13.06.2025¦11:35:38.876 | 0 | 0 | 0 | 0 | 0 | 4 | 21.4722 | 21.4722 | 0 | 30 | 0 | 0 | 0 | 0 | 0 | 4 | 20.9034 | 20.9034 | 0.5332 | 30
13.06.2025¦11:35:39.876 | 0 | 0 | 0 | 0 | 0 | 4 | 21.4722 | 21.4722 | 0 | 30 | 0 | 0 | 0 | 0 | 0 | 4 | 20.9034 | 20.9034 | 0.5332 | 30
13.06.2025¦11:35:40.877 | 0 | 0 | 0 | 0 | 0 | 4 | 21.3774 | 21.3774 | 0 | 30 | 0 | 0 | 0 | 0 | 0 | 4 | 20.9982 | 20.9982 | 0.5418 | 30
13.06.2025¦11:35:41.877 | 0 | 0 | 0 | 0 | 0 | 4 | 21.4722 | 21.4722 | 0 | 30 | 0 | 0 | 0 | 0 | 0 | 4 | 20.9508 | 20.9508 | 0.5289 | 30
13.06.2025¦11:35:42.877 | 0 | 0 | 0 | 0 | 0 | 4 | 21.4722 | 21.4722 | 0 | 30 | 0 | 0 | 0 | 0 | 0 | 4 | 20.9982 | 20.9982 | 0.5461 | 30
13.06.2025¦11:35:43.877 | 0 | 0 | 0 | 0 | 0 | 4 | 21.4722 | 21.4722 | 0 | 30 | 0 | 0 | 0 | 0 | 0 | 4 | 20.9982 | 20.9982 | 0.5375 | 30
13.06.2025¦11:35:44.876 | 0 | 0 | 0 | 0 | 0 | 4 | 21.4722 | 21.4722 | 0 | 30 | 0 | 0 | 0 | 0 | 0 | 4 | 21.0456 | 21.0456 | 0.5676 | 30
13.06.2025¦11:35:45.875 | 0 | 0 | 0 | 0 | 0 | 4 | 21.4722 | 21.4722 | 0 | 30 | 0 | 0 | 0 | 0 | 0 | 4 | 21.0456 | 21.0456 | 0.5676 | 30
13.06.2025¦11:35:46.876 | 0 | 0 | 0 | 0 | 0 | 4 | 21.4722 | 21.4722 | 0 | 30 | 0 | 0 | 0 | 0 | 0 | 4 | 20.9982 | 20.9982 | 0.559 | 30
13.06.2025¦11:35:47.876 | 0 | 0 | 0 | 0 | 0 | 4 | 21.3774 | 21.3774 | 0 | 30 | 0 | 0 | 0 | 0 | 0 | 4 | 21.0456 | 21.0456 | 0.5418 | 30
13.06.2025¦11:35:48.876 | 0 | 0 | 0 | 0 | 0 | 4 | 21.4722 | 21.4722 | 0 | 30 | 0 | 0 | 0 | 0 | 0 | 4 | 20.9982 | 20.9982 | 0.5246 | 30
13.06.2025¦11:35:49.876 | 0 | 0 | 0 | 0 | 0 | 4 | 21.3774 | 21.3774 | 0 | 30 | 0 | 0 | 0 | 0 | 0 | 4 | 21.0456 | 21.0456 | 0.5504 | 30
13.06.2025¦11:35:50.876 | 0 | 0 | 0 | 0 | 0 | 4 | 21.3774 | 21.3774 | 0 | 30 | 0 | 0 | 0 | 0 | 0 | 4 | 21.0456 | 21.0456 | 0.5504 | 30
13.06.2025¦11:35:51.876 | 0 | 0 | 0 | 0 | 0 | 4 | 21.4722 | 21.4722 | 0 | 30 | 0 | 0 | 0 | 0 | 0 | 4 | 20.9034 | 20.9034 | 0.5375 | 30
13.06.2025¦11:35:52.876 | 0 | 0 | 0 | 0 | 0 | 4 | 21.4722 | 21.4722 | 0 | 30 | 0 | 0 | 0 | 0 | 0 | 4 | 20.9034 | 20.9034 | 0.5375 | 30
13.06.2025¦11:35:53.875 | 0 | 0 | 0 | 0 | 0 | 4 | 21.3774 | 21.3774 | 0 | 30 | 0 | 0 | 0 | 0 | 0 | 4 | 21.0456 | 21.0456 | 0.5762 | 30
13.06.2025¦11:35:54.876 | 0 | 0 | 0 | 0 | 0 | 4 | 21.4248 | 21.4248 | 0 | 30 | 0 | 0 | 0 | 0 | 0 | 4 | 20.9982 | 20.9982 | 0.559 | 30
13.06.2025¦11:35:55.876 | 0 | 0 | 0 | 0 | 0 | 4 | 21.4248 | 21.4248 | 0 | 30 | 0 | 0 | 0 | 0 | 0 | 4 | 20.9982 | 20.9982 | 0.559 | 30
13.06.2025¦11:35:56.877 | 0 | 0 | 0 | 0 | 0 | 4 | 21.4248 | 21.4248 | 0 | 30 | 0 | 0 | 0 | 0 | 0 | 4 | 20.9982 | 20.9982 | 0.5547 | 30
13.06.2025¦11:35:57.876 | 0 | 0 | 0 | 0 | 0 | 4 | 21.4248 | 21.4248 | 0 | 30 | 0 | 0 | 0 | 0 | 0 | 4 | 20.9982 | 20.9982 | 0.5375 | 30
13.06.2025¦11:35:58.877 | 0 | 0 | 0 | 0 | 0 | 4 | 21.3774 | 21.3774 | 0 | 30 | 0 | 0 | 0 | 0 | 0 | 4 | 20.9982 | 20.9982 | 0.5375 | 30
13.06.2025¦11:35:59.877 | 0 | 0 | 0 | 0 | 0 | 4 | 21.4248 | 21.4248 | 0 | 30 | 0 | 0 | 0 | 0 | 0 | 4 | 20.9982 | 20.9982 | 0.5461 | 30
13.06.2025¦11:36:00.875 | 0 | 0 | 0 | 0 | 0 | 4 | 21.4248 | 21.4248 | 0 | 30 | 0 | 0 | 0 | 0 | 0 | 4 | 20.9982 | 20.9982 | 0.5461 | 30
| OekoSolve | OekoSolve | OekoSolve | OekoSolve | OekoSolve | OekoSolve | OekoSolve | OekoSolve | OekoSolve | OekoSolve | OekoSolve | OekoSolve | OekoSolve | OekoSolve | OekoSolve | OekoSolve | OekoSolve | OekoSolve | OekoSolve | OekoSolve
| EnMeter_Prec1 | EnMeter_Prec1 | EnMeter_Prec1 | EnMeter_Prec1 | EnMeter_Prec1 | EnMeter_Prec1 | EnMeter_Prec1 | EnMeter_Prec1 | EnMeter_Prec1 | EnMeter_Prec1 | EnMeter_Prec2 | EnMeter_Prec2 | EnMeter_Prec2 | EnMeter_Prec2 | EnMeter_Prec2 | EnMeter_Prec2 | EnMeter_Prec2 | EnMeter_Prec2 | EnMeter_Prec2 | EnMeter_Prec2
| Prec1 P:W | Prec1 WTotal:kWh | Prec1 WDay:kWh | Prec1 WMonth:kWh | Prec1 WYear:kWh | Prec1 State:0 no info available¦1 Off¦2 Startup¦3 Ready¦4 On¦5 Charge¦6 Discharge¦7 Batt Low or Full¦8 Batt Full¦9 Batt low¦10 Finished¦11 Island¦12 Waiting¦91 Maintenance¦99 ERROR | Prec1 Spec Signal | Prec1 V:kV | Prec1 I:mA | Prec1 Info:0 Bit0¦1 Bit1¦2 Bit2¦3 Bit3¦4 HS Ein¦5 Freigabe / Abdeckung vorhanden¦6 Temp. FÃ¼hler aktiv¦7 Temp. FÃ¼hler unterbrochen¦8 Bit8¦9 Bit9¦10 Bit10¦11 Bit11¦12 Bit12¦13 Bit13¦14 Bit14¦15 Bit15¦ | Prec2 P:W | Prec2 WTotal:kWh | Prec2 WDay:kWh | Prec2 WMonth:kWh | Prec2 WYear:kWh | Prec2 State:0 no info available¦1 Off¦2 Startup¦3 Ready¦4 On¦5 Charge¦6 Discharge¦7 Batt Low or Full¦8 Batt Full¦9 Batt low¦10 Finished¦11 Island¦12 Waiting¦91 Maintenance¦99 ERROR | Prec2 Spec Signal | Prec2 V:kV | Prec2 I:mA | Prec2 Info:0 Bit0¦1 Bit1¦2 Bit2¦3 Bit3¦4 HS Ein¦5 Freigabe / Abdeckung vorhanden¦6 Temp. FÃ¼hler aktiv¦7 Temp. FÃ¼hler unterbrochen¦8 Bit8¦9 Bit9¦10 Bit10¦11 Bit11¦12 Bit12¦13 Bit13¦14 Bit14¦15 Bit15¦
13.06.2025¦11:36:01.876 | 0 | 0 | 0 | 0 | 0 | 4 | 21.4722 | 21.4722 | 0 | 30 | 0 | 0 | 0 | 0 | 0 | 4 | 20.9982 | 20.9982 | 0.5547 | 30
13.06.2025¦11:36:02.875 | 0 | 0 | 0 | 0 | 0 | 4 | 21.4248 | 21.4248 | 0 | 30 | 0 | 0 | 0 | 0 | 0 | 4 | 20.9982 | 20.9982 | 0.5633 | 30
13.06.2025¦11:36:03.877 | 0 | 0 | 0 | 0 | 0 | 4 | 21.4722 | 21.4722 | 0 | 30 | 0 | 0 | 0 | 0 | 0 | 4 | 20.9982 | 20.9982 | 0.5461 | 30
13.06.2025¦11:36:04.875 | 0 | 0 | 0 | 0 | 0 | 4 | 21.4722 | 21.4722 | 0 | 30 | 0 | 0 | 0 | 0 | 0 | 4 | 20.9982 | 20.9982 | 0.5461 | 30
13.06.2025¦11:36:05.875 | 0 | 0 | 0 | 0 | 0 | 4 | 21.4722 | 21.4722 | 0 | 30 | 0 | 0 | 0 | 0 | 0 | 4 | 20.9982 | 20.9982 | 0.5246 | 30
13.06.2025¦11:36:06.876 | 0 | 0 | 0 | 0 | 0 | 4 | 21.4248 | 21.4248 | 0 | 30 | 0 | 0 | 0 | 0 | 0 | 4 | 20.9034 | 20.9034 | 0.5246 | 30
13.06.2025¦11:36:07.876 | 0 | 0 | 0 | 0 | 0 | 4 | 21.4248 | 21.4248 | 0 | 30 | 0 | 0 | 0 | 0 | 0 | 4 | 20.9508 | 20.9508 | 0.5418 | 30
13.06.2025¦11:36:08.876 | 0 | 0 | 0 | 0 | 0 | 4 | 21.4722 | 21.4722 | 0 | 30 | 0 | 0 | 0 | 0 | 0 | 4 | 20.9982 | 20.9982 | 0.5547 | 30
13.06.2025¦11:36:09.876 | 0 | 0 | 0 | 0 | 0 | 4 | 21.4722 | 21.4722 | 0 | 30 | 0 | 0 | 0 | 0 | 0 | 4 | 20.9982 | 20.9982 | 0.5547 | 30
13.06.2025¦11:36:10.876 | 0 | 0 | 0 | 0 | 0 | 4 | 21.4722 | 21.4722 | 0 | 30 | 0 | 0 | 0 | 0 | 0 | 4 | 20.9982 | 20.9982 | 0.5547 | 30
13.06.2025¦11:36:11.877 | 0 | 0 | 0 | 0 | 0 | 4 | 21.4722 | 21.4722 | 0 | 30 | 0 | 0 | 0 | 0 | 0 | 4 | 20.9982 | 20.9982 | 0.5375 | 30
13.06.2025¦11:36:12.875 | 0 | 0 | 0 | 0 | 0 | 4 | 21.4722 | 21.4722 | 0 | 30 | 0 | 0 | 0 | 0 | 0 | 4 | 20.9982 | 20.9982 | 0.5375 | 30
13.06.2025¦11:36:13.876 | 0 | 0 | 0 | 0 | 0 | 4 | 21.3774 | 21.3774 | 0 | 30 | 0 | 0 | 0 | 0 | 0 | 4 | 20.9508 | 20.9508 | 0.5332 | 30
13.06.2025¦11:36:14.875 | 0 | 0 | 0 | 0 | 0 | 4 | 21.3774 | 21.3774 | 0 | 30 | 0 | 0 | 0 | 0 | 0 | 4 | 20.9508 | 20.9508 | 0.5332 | 30
13.06.2025¦11:36:15.876 | 0 | 0 | 0 | 0 | 0 | 4 | 21.3774 | 21.3774 | 0 | 30 | 0 | 0 | 0 | 0 | 0 | 4 | 20.9982 | 20.9982 | 0.5332 | 30
13.06.2025¦11:36:16.875 | 0 | 0 | 0 | 0 | 0 | 4 | 21.4722 | 21.4722 | 0 | 30 | 0 | 0 | 0 | 0 | 0 | 4 | 20.9508 | 20.9508 | 0.5332 | 30
13.06.2025¦11:36:17.876 | 0 | 0 | 0 | 0 | 0 | 4 | 21.4248 | 21.4248 | 0 | 30 | 0 | 0 | 0 | 0 | 0 | 4 | 20.9982 | 20.9982 | 0.559 | 30
13.06.2025¦11:36:18.876 | 0 | 0 | 0 | 0 | 0 | 99 | 0 | 0 | 0 | 30 | 0 | 0 | 0 | 0 | 0 | 4 | 20.9982 | 20.9982 | 0.5848 | 30
13.06.2025¦11:36:19.877 | 0 | 0 | 0 | 0 | 0 | 4 | 21.3774 | 21.3774 | 0 | 30 | 0 | 0 | 0 | 0 | 0 | 4 | 20.9508 | 20.9508 | 0.5934 | 30
13.06.2025¦11:36:20.875 | 0 | 0 | 0 | 0 | 0 | 4 | 21.3774 | 21.3774 | 0 | 30 | 0 | 0 | 0 | 0 | 0 | 4 | 20.9508 | 20.9508 | 0.5934 | 30
13.06.2025¦11:36:21.876 | 0 | 0 | 0 | 0 | 0 | 4 | 21.4722 | 21.4722 | 0 | 30 | 0 | 0 | 0 | 0 | 0 | 4 | 20.9982 | 20.9982 | 0.559 | 30
13.06.2025¦11:36:22.875 | 0 | 0 | 0 | 0 | 0 | 4 | 21.4722 | 21.4722 | 0 | 30 | 0 | 0 | 0 | 0 | 0 | 4 | 20.9982 | 20.9982 | 0.559 | 30
13.06.2025¦11:36:23.876 | 0 | 0 | 0 | 0 | 0 | 4 | 21.4722 | 21.4722 | 0 | 30 | 0 | 0 | 0 | 0 | 0 | 4 | 20.9982 | 20.9982 | 0.5504 | 30
13.06.2025¦11:36:24.876 | 0 | 0 | 0 | 0 | 0 | 4 | 21.567 | 21.567 | 0 | 30 | 0 | 0 | 0 | 0 | 0 | 4 | 20.9982 | 20.9982 | 0.5504 | 30
13.06.2025¦11:36:25.876 | 0 | 0 | 0 | 0 | 0 | 4 | 21.567 | 21.567 | 0 | 30 | 0 | 0 | 0 | 0 | 0 | 4 | 20.9982 | 20.9982 | 0.5504 | 30
13.06.2025¦11:36:26.877 | 0 | 0 | 0 | 0 | 0 | 4 | 21.4722 | 21.4722 | 0 | 30 | 0 | 0 | 0 | 0 | 0 | 4 | 20.9982 | 20.9982 | 0.5633 | 30
13.06.2025¦11:36:27.876 | 0 | 0 | 0 | 0 | 0 | 4 | 21.3774 | 21.3774 | 0 | 30 | 0 | 0 | 0 | 0 | 0 | 4 | 20.9982 | 20.9982 | 0.5977 | 30
13.06.2025¦11:36:28.875 | 0 | 0 | 0 | 0 | 0 | 4 | 21.3774 | 21.3774 | 0 | 30 | 0 | 0 | 0 | 0 | 0 | 4 | 20.9982 | 20.9982 | 0.5977 | 30
13.06.2025¦11:36:29.875 | 0 | 0 | 0 | 0 | 0 | 4 | 21.4722 | 21.4722 | 0 | 30 | 0 | 0 | 0 | 0 | 0 | 4 | 20.9982 | 20.9982 | 0.5547 | 30
13.06.2025¦11:36:30.875 | 0 | 0 | 0 | 0 | 0 | 4 | 21.4722 | 21.4722 | 0 | 30 | 0 | 0 | 0 | 0 | 0 | 4 | 20.9508 | 20.9508 | 0.5332 | 30
| OekoSolve | OekoSolve | OekoSolve | OekoSolve | OekoSolve | OekoSolve | OekoSolve | OekoSolve | OekoSolve | OekoSolve | OekoSolve | OekoSolve | OekoSolve | OekoSolve | OekoSolve | OekoSolve | OekoSolve | OekoSolve | OekoSolve | OekoSolve
| EnMeter_Prec1 | EnMeter_Prec1 | EnMeter_Prec1 | EnMeter_Prec1 | EnMeter_Prec1 | EnMeter_Prec1 | EnMeter_Prec1 | EnMeter_Prec1 | EnMeter_Prec1 | EnMeter_Prec1 | EnMeter_Prec2 | EnMeter_Prec2 | EnMeter_Prec2 | EnMeter_Prec2 | EnMeter_Prec2 | EnMeter_Prec2 | EnMeter_Prec2 | EnMeter_Prec2 | EnMeter_Prec2 | EnMeter_Prec2
| Prec1 P:W | Prec1 WTotal:kWh | Prec1 WDay:kWh | Prec1 WMonth:kWh | Prec1 WYear:kWh | Prec1 State:0 no info available¦1 Off¦2 Startup¦3 Ready¦4 On¦5 Charge¦6 Discharge¦7 Batt Low or Full¦8 Batt Full¦9 Batt low¦10 Finished¦11 Island¦12 Waiting¦91 Maintenance¦99 ERROR | Prec1 Spec Signal | Prec1 V:kV | Prec1 I:mA | Prec1 Info:0 Bit0¦1 Bit1¦2 Bit2¦3 Bit3¦4 HS Ein¦5 Freigabe / Abdeckung vorhanden¦6 Temp. FÃ¼hler aktiv¦7 Temp. FÃ¼hler unterbrochen¦8 Bit8¦9 Bit9¦10 Bit10¦11 Bit11¦12 Bit12¦13 Bit13¦14 Bit14¦15 Bit15¦ | Prec2 P:W | Prec2 WTotal:kWh | Prec2 WDay:kWh | Prec2 WMonth:kWh | Prec2 WYear:kWh | Prec2 State:0 no info available¦1 Off¦2 Startup¦3 Ready¦4 On¦5 Charge¦6 Discharge¦7 Batt Low or Full¦8 Batt Full¦9 Batt low¦10 Finished¦11 Island¦12 Waiting¦91 Maintenance¦99 ERROR | Prec2 Spec Signal | Prec2 V:kV | Prec2 I:mA | Prec2 Info:0 Bit0¦1 Bit1¦2 Bit2¦3 Bit3¦4 HS Ein¦5 Freigabe / Abdeckung vorhanden¦6 Temp. FÃ¼hler aktiv¦7 Temp. FÃ¼hler unterbrochen¦8 Bit8¦9 Bit9¦10 Bit10¦11 Bit11¦12 Bit12¦13 Bit13¦14 Bit14¦15 Bit15¦
13.06.2025¦11:36:31.875 | 0 | 0 | 0 | 0 | 0 | 4 | 21.4722 | 21.4722 | 0 | 30 | 0 | 0 | 0 | 0 | 0 | 4 | 20.9982 | 20.9982 | 0.5504 | 30
13.06.2025¦11:36:32.876 | 0 | 0 | 0 | 0 | 0 | 4 | 21.4248 | 21.4248 | 0 | 30 | 0 | 0 | 0 | 0 | 0 | 4 | 20.9982 | 20.9982 | 0.559 | 30
13.06.2025¦11:36:33.876 | 0 | 0 | 0 | 0 | 0 | 4 | 21.4722 | 21.4722 | 0 | 30 | 0 | 0 | 0 | 0 | 0 | 4 | 20.9508 | 20.9508 | 0.5848 | 30
13.06.2025¦11:36:34.876 | 0 | 0 | 0 | 0 | 0 | 4 | 21.4722 | 21.4722 | 0 | 30 | 0 | 0 | 0 | 0 | 0 | 4 | 20.9508 | 20.9508 | 0.5848 | 30
13.06.2025¦11:36:35.876 | 0 | 0 | 0 | 0 | 0 | 4 | 21.5196 | 21.5196 | 0 | 30 | 0 | 0 | 0 | 0 | 0 | 4 | 21.0456 | 21.0456 | 0.5504 | 30
13.06.2025¦11:36:36.876 | 0 | 0 | 0 | 0 | 0 | 4 | 21.4248 | 21.4248 | 0 | 30 | 0 | 0 | 0 | 0 | 0 | 4 | 20.9982 | 20.9982 | 0.559 | 30
13.06.2025¦11:36:37.876 | 0 | 0 | 0 | 0 | 0 | 4 | 21.4248 | 21.4248 | 0 | 30 | 0 | 0 | 0 | 0 | 0 | 4 | 20.9982 | 20.9982 | 0.559 | 30
13.06.2025¦11:36:38.876 | 0 | 0 | 0 | 0 | 0 | 4 | 21.6144 | 21.6144 | 0 | 30 | 0 | 0 | 0 | 0 | 0 | 4 | 21.0456 | 21.0456 | 0.5504 | 30
13.06.2025¦11:36:39.876 | 0 | 0 | 0 | 0 | 0 | 4 | 21.4722 | 21.4722 | 0 | 30 | 0 | 0 | 0 | 0 | 0 | 4 | 20.9982 | 20.9982 | 0.5332 | 30
13.06.2025¦11:36:40.876 | 0 | 0 | 0 | 0 | 0 | 4 | 21.4722 | 21.4722 | 0 | 30 | 0 | 0 | 0 | 0 | 0 | 4 | 20.9982 | 20.9982 | 0.5332 | 30
13.06.2025¦11:36:41.876 | 0 | 0 | 0 | 0 | 0 | 4 | 21.4722 | 21.4722 | 0 | 30 | 0 | 0 | 0 | 0 | 0 | 4 | 21.0456 | 21.0456 | 0.5332 | 30
13.06.2025¦11:36:42.875 | 0 | 0 | 0 | 0 | 0 | 4 | 21.3774 | 21.3774 | 0 | 30 | 0 | 0 | 0 | 0 | 0 | 4 | 20.9982 | 20.9982 | 0.5375 | 30
13.06.2025¦11:36:43.876 | 0 | 0 | 0 | 0 | 0 | 4 | 21.4248 | 21.4248 | 0 | 30 | 0 | 0 | 0 | 0 | 0 | 4 | 20.9508 | 20.9508 | 0.5805 | 30
13.06.2025¦11:36:44.876 | 0 | 0 | 0 | 0 | 0 | 4 | 21.4722 | 21.4722 | 0 | 30 | 0 | 0 | 0 | 0 | 0 | 4 | 20.9982 | 20.9982 | 0.5332 | 30
13.06.2025¦11:36:45.876 | 0 | 0 | 0 | 0 | 0 | 4 | 21.4722 | 21.4722 | 0 | 30 | 0 | 0 | 0 | 0 | 0 | 4 | 20.9982 | 20.9982 | 0.5332 | 30
13.06.2025¦11:36:46.877 | 0 | 0 | 0 | 0 | 0 | 4 | 21.4248 | 21.4248 | 0 | 30 | 0 | 0 | 0 | 0 | 0 | 4 | 20.9508 | 20.9508 | 0.5547 | 30
13.06.2025¦11:36:47.877 | 0 | 0 | 0 | 0 | 0 | 4 | 21.4722 | 21.4722 | 0 | 30 | 0 | 0 | 0 | 0 | 0 | 4 | 20.9982 | 20.9982 | 0.5633 | 30
13.06.2025¦11:36:48.876 | 0 | 0 | 0 | 0 | 0 | 4 | 21.4722 | 21.4722 | 0 | 30 | 0 | 0 | 0 | 0 | 0 | 4 | 20.9982 | 20.9982 | 0.5633 | 30
13.06.2025¦11:36:49.876 | 0 | 0 | 0 | 0 | 0 | 4 | 21.4248 | 21.4248 | 0 | 30 | 0 | 0 | 0 | 0 | 0 | 4 | 20.9508 | 20.9508 | 0.5289 | 30
13.06.2025¦11:36:50.876 | 0 | 0 | 0 | 0 | 0 | 4 | 21.4722 | 21.4722 | 0 | 30 | 0 | 0 | 0 | 0 | 0 | 4 | 20.9982 | 20.9982 | 0.5633 | 30
13.06.2025¦11:36:51.876 | 0 | 0 | 0 | 0 | 0 | 4 | 21.4722 | 21.4722 | 0 | 30 | 0 | 0 | 0 | 0 | 0 | 4 | 21.0456 | 21.0456 | 0.5418 | 30
13.06.2025¦11:36:52.876 | 0 | 0 | 0 | 0 | 0 | 4 | 21.4722 | 21.4722 | 0 | 30 | 0 | 0 | 0 | 0 | 0 | 4 | 20.9508 | 20.9508 | 0.5375 | 30
13.06.2025¦11:36:53.876 | 0 | 0 | 0 | 0 | 0 | 4 | 21.4722 | 21.4722 | 0 | 30 | 0 | 0 | 0 | 0 | 0 | 4 | 20.9982 | 20.9982 | 0.5203 | 30
13.06.2025¦11:36:54.876 | 0 | 0 | 0 | 0 | 0 | 4 | 21.4722 | 21.4722 | 0 | 30 | 0 | 0 | 0 | 0 | 0 | 4 | 21.0456 | 21.0456 | 0.5375 | 30
13.06.2025¦11:36:55.876 | 0 | 0 | 0 | 0 | 0 | 4 | 21.3774 | 21.3774 | 0 | 30 | 0 | 0 | 0 | 0 | 0 | 4 | 20.9508 | 20.9508 | 0.5504 | 30
13.06.2025¦11:36:56.876 | 0 | 0 | 0 | 0 | 0 | 4 | 21.4722 | 21.4722 | 0 | 30 | 0 | 0 | 0 | 0 | 0 | 4 | 21.0456 | 21.0456 | 0.5418 | 30
13.06.2025¦11:36:57.876 | 0 | 0 | 0 | 0 | 0 | 4 | 21.4722 | 21.4722 | 0 | 30 | 0 | 0 | 0 | 0 | 0 | 4 | 21.0456 | 21.0456 | 0.5418 | 30
13.06.2025¦11:36:58.876 | 0 | 0 | 0 | 0 | 0 | 4 | 21.3774 | 21.3774 | 0 | 30 | 0 | 0 | 0 | 0 | 0 | 4 | 20.9982 | 20.9982 | 0.5504 | 30
13.06.2025¦11:36:59.877 | 0 | 0 | 0 | 0 | 0 | 4 | 21.4248 | 21.4248 | 0 | 30 | 0 | 0 | 0 | 0 | 0 | 4 | 20.9982 | 20.9982 | 0.5633 | 30
13.06.2025¦11:37:00.877 | 0 | 0 | 0 | 0 | 0 | 4 | 21.4248 | 21.4248 | 0 | 30 | 0 | 0 | 0 | 0 | 0 | 4 | 20.9982 | 20.9982 | 0.5719 | 30
| OekoSolve | OekoSolve | OekoSolve | OekoSolve | OekoSolve | OekoSolve | OekoSolve | OekoSolve | OekoSolve | OekoSolve | OekoSolve | OekoSolve | OekoSolve | OekoSolve | OekoSolve | OekoSolve | OekoSolve | OekoSolve | OekoSolve | OekoSolve
| EnMeter_Prec1 | EnMeter_Prec1 | EnMeter_Prec1 | EnMeter_Prec1 | EnMeter_Prec1 | EnMeter_Prec1 | EnMeter_Prec1 | EnMeter_Prec1 | EnMeter_Prec1 | EnMeter_Prec1 | EnMeter_Prec2 | EnMeter_Prec2 | EnMeter_Prec2 | EnMeter_Prec2 | EnMeter_Prec2 | EnMeter_Prec2 | EnMeter_Prec2 | EnMeter_Prec2 | EnMeter_Prec2 | EnMeter_Prec2
| Prec1 P:W | Prec1 WTotal:kWh | Prec1 WDay:kWh | Prec1 WMonth:kWh | Prec1 WYear:kWh | Prec1 State:0 no info available¦1 Off¦2 Startup¦3 Ready¦4 On¦5 Charge¦6 Discharge¦7 Batt Low or Full¦8 Batt Full¦9 Batt low¦10 Finished¦11 Island¦12 Waiting¦91 Maintenance¦99 ERROR | Prec1 Spec Signal | Prec1 V:kV | Prec1 I:mA | Prec1 Info:0 Bit0¦1 Bit1¦2 Bit2¦3 Bit3¦4 HS Ein¦5 Freigabe / Abdeckung vorhanden¦6 Temp. FÃ¼hler aktiv¦7 Temp. FÃ¼hler unterbrochen¦8 Bit8¦9 Bit9¦10 Bit10¦11 Bit11¦12 Bit12¦13 Bit13¦14 Bit14¦15 Bit15¦ | Prec2 P:W | Prec2 WTotal:kWh | Prec2 WDay:kWh | Prec2 WMonth:kWh | Prec2 WYear:kWh | Prec2 State:0 no info available¦1 Off¦2 Startup¦3 Ready¦4 On¦5 Charge¦6 Discharge¦7 Batt Low or Full¦8 Batt Full¦9 Batt low¦10 Finished¦11 Island¦12 Waiting¦91 Maintenance¦99 ERROR | Prec2 Spec Signal | Prec2 V:kV | Prec2 I:mA | Prec2 Info:0 Bit0¦1 Bit1¦2 Bit2¦3 Bit3¦4 HS Ein¦5 Freigabe / Abdeckung vorhanden¦6 Temp. FÃ¼hler aktiv¦7 Temp. FÃ¼hler unterbrochen¦8 Bit8¦9 Bit9¦10 Bit10¦11 Bit11¦12 Bit12¦13 Bit13¦14 Bit14¦15 Bit15¦
13.06.2025¦11:37:01.876 | 0 | 0 | 0 | 0 | 0 | 4 | 21.4722 | 21.4722 | 0 | 30 | 0 | 0 | 0 | 0 | 0 | 4 | 20.9982 | 20.9982 | 0.5633 | 30
13.06.2025¦11:37:02.876 | 0 | 0 | 0 | 0 | 0 | 4 | 21.4248 | 21.4248 | 0 | 30 | 0 | 0 | 0 | 0 | 0 | 4 | 20.9982 | 20.9982 | 0.5547 | 30
13.06.2025¦11:37:03.876 | 0 | 0 | 0 | 0 | 0 | 4 | 21.4248 | 21.4248 | 0 | 30 | 0 | 0 | 0 | 0 | 0 | 4 | 20.9982 | 20.9982 | 0.5547 | 30
13.06.2025¦11:37:04.876 | 0 | 0 | 0 | 0 | 0 | 4 | 21.4248 | 21.4248 | 0 | 30 | 0 | 0 | 0 | 0 | 0 | 4 | 20.9982 | 20.9982 | 0.5719 | 30
13.06.2025¦11:37:05.876 | 0 | 0 | 0 | 0 | 0 | 4 | 21.3774 | 21.3774 | 0 | 30 | 0 | 0 | 0 | 0 | 0 | 4 | 20.9982 | 20.9982 | 0.5332 | 30
13.06.2025¦11:37:06.876 | 0 | 0 | 0 | 0 | 0 | 4 | 21.3774 | 21.3774 | 0 | 30 | 0 | 0 | 0 | 0 | 0 | 4 | 20.9982 | 20.9982 | 0.5332 | 30
13.06.2025¦11:37:07.876 | 0 | 0 | 0 | 0 | 0 | 4 | 21.3774 | 21.3774 | 0 | 30 | 0 | 0 | 0 | 0 | 0 | 4 | 21.0456 | 21.0456 | 0.5289 | 30
13.06.2025¦11:37:08.876 | 0 | 0 | 0 | 0 | 0 | 4 | 21.3774 | 21.3774 | 0 | 30 | 0 | 0 | 0 | 0 | 0 | 4 | 21.0456 | 21.0456 | 0.5289 | 30
13.06.2025¦11:37:09.876 | 0 | 0 | 0 | 0 | 0 | 4 | 21.5196 | 21.5196 | 0 | 30 | 0 | 0 | 0 | 0 | 0 | 4 | 20.9982 | 20.9982 | 0.5246 | 30
13.06.2025¦11:37:10.877 | 0 | 0 | 0 | 0 | 0 | 4 | 21.4722 | 21.4722 | 0 | 30 | 0 | 0 | 0 | 0 | 0 | 4 | 20.9982 | 20.9982 | 0.5289 | 30
13.06.2025¦11:37:11.876 | 0 | 0 | 0 | 0 | 0 | 4 | 21.4722 | 21.4722 | 0 | 30 | 0 | 0 | 0 | 0 | 0 | 4 | 20.9982 | 20.9982 | 0.5289 | 30
13.06.2025¦11:37:12.875 | 0 | 0 | 0 | 0 | 0 | 4 | 21.4722 | 21.4722 | 0 | 30 | 0 | 0 | 0 | 0 | 0 | 4 | 21.093 | 21.093 | 0.5289 | 30
13.06.2025¦11:37:13.875 | 0 | 0 | 0 | 0 | 0 | 4 | 21.3774 | 21.3774 | 0 | 30 | 0 | 0 | 0 | 0 | 0 | 4 | 21.0456 | 21.0456 | 0.5504 | 30
13.06.2025¦11:37:14.876 | 0 | 0 | 0 | 0 | 0 | 4 | 21.4722 | 21.4722 | 0 | 30 | 0 | 0 | 0 | 0 | 0 | 4 | 20.9982 | 20.9982 | 0.5332 | 30
13.06.2025¦11:37:15.875 | 0 | 0 | 0 | 0 | 0 | 4 | 21.4722 | 21.4722 | 0 | 30 | 0 | 0 | 0 | 0 | 0 | 4 | 20.9982 | 20.9982 | 0.5332 | 30
13.06.2025¦11:37:16.876 | 0 | 0 | 0 | 0 | 0 | 4 | 21.3774 | 21.3774 | 0 | 30 | 0 | 0 | 0 | 0 | 0 | 4 | 20.9982 | 20.9982 | 0.5332 | 30
13.06.2025¦11:37:17.876 | 0 | 0 | 0 | 0 | 0 | 4 | 21.4722 | 21.4722 | 0 | 30 | 0 | 0 | 0 | 0 | 0 | 4 | 20.9982 | 20.9982 | 0.5504 | 30
13.06.2025¦11:37:18.876 | 0 | 0 | 0 | 0 | 0 | 4 | 21.4722 | 21.4722 | 0 | 30 | 0 | 0 | 0 | 0 | 0 | 4 | 21.0456 | 21.0456 | 0.5246 | 30
13.06.2025¦11:37:19.875 | 0 | 0 | 0 | 0 | 0 | 4 | 21.4722 | 21.4722 | 0 | 30 | 0 | 0 | 0 | 0 | 0 | 4 | 21.0456 | 21.0456 | 0.5246 | 30
13.06.2025¦11:37:20.877 | 0 | 0 | 0 | 0 | 0 | 4 | 21.4248 | 21.4248 | 0 | 30 | 0 | 0 | 0 | 0 | 0 | 4 | 20.9982 | 20.9982 | 0.5246 | 30
13.06.2025¦11:37:21.877 | 0 | 0 | 0 | 0 | 0 | 4 | 21.4248 | 21.4248 | 0 | 30 | 0 | 0 | 0 | 0 | 0 | 4 | 21.0456 | 21.0456 | 0.5332 | 30
13.06.2025¦11:37:22.876 | 0 | 0 | 0 | 0 | 0 | 4 | 21.4722 | 21.4722 | 0 | 30 | 0 | 0 | 0 | 0 | 0 | 4 | 21.0456 | 21.0456 | 0.5418 | 30
13.06.2025¦11:37:23.876 | 0 | 0 | 0 | 0 | 0 | 4 | 21.4248 | 21.4248 | 0 | 30 | 0 | 0 | 0 | 0 | 0 | 4 | 20.9982 | 20.9982 | 0.5375 | 30
13.06.2025¦11:37:24.877 | 0 | 0 | 0 | 0 | 0 | 4 | 21.4722 | 21.4722 | 0 | 30 | 0 | 0 | 0 | 0 | 0 | 4 | 20.9982 | 20.9982 | 0.5375 | 30
13.06.2025¦11:37:25.876 | 0 | 0 | 0 | 0 | 0 | 4 | 21.4248 | 21.4248 | 0 | 30 | 0 | 0 | 0 | 0 | 0 | 4 | 20.9982 | 20.9982 | 0.5332 | 30
13.06.2025¦11:37:26.876 | 0 | 0 | 0 | 0 | 0 | 4 | 21.4248 | 21.4248 | 0 | 30 | 0 | 0 | 0 | 0 | 0 | 4 | 20.9982 | 20.9982 | 0.5332 | 30
13.06.2025¦11:37:27.876 | 0 | 0 | 0 | 0 | 0 | 4 | 21.3774 | 21.3774 | 0 | 30 | 0 | 0 | 0 | 0 | 0 | 4 | 20.9508 | 20.9508 | 0.5332 | 30
13.06.2025¦11:37:28.876 | 0 | 0 | 0 | 0 | 0 | 4 | 21.5196 | 21.5196 | 0 | 30 | 0 | 0 | 0 | 0 | 0 | 4 | 20.9982 | 20.9982 | 0.5375 | 30
13.06.2025¦11:37:29.876 | 0 | 0 | 0 | 0 | 0 | 4 | 21.3774 | 21.3774 | 0 | 30 | 0 | 0 | 0 | 0 | 0 | 4 | 21.0456 | 21.0456 | 0.5504 | 30
13.06.2025¦11:37:30.875 | 0 | 0 | 0 | 0 | 0 | 4 | 21.3774 | 21.3774 | 0 | 30 | 0 | 0 | 0 | 0 | 0 | 4 | 21.0456 | 21.0456 | 0.5504 | 30
13.06.2025¦11:37:31.876 | 0 | 0 | 0 | 0 | 0 | 4 | 21.4722 | 21.4722 | 0 | 30 | 0 | 0 | 0 | 0 | 0 | 4 | 20.9508 | 20.9508 | 0.5332 | 30
| OekoSolve | OekoSolve | OekoSolve | OekoSolve | OekoSolve | OekoSolve | OekoSolve | OekoSolve | OekoSolve | OekoSolve | OekoSolve | OekoSolve | OekoSolve | OekoSolve | OekoSolve | OekoSolve | OekoSolve | OekoSolve | OekoSolve | OekoSolve
| EnMeter_Prec1 | EnMeter_Prec1 | EnMeter_Prec1 | EnMeter_Prec1 | EnMeter_Prec1 | EnMeter_Prec1 | EnMeter_Prec1 | EnMeter_Prec1 | EnMeter_Prec1 | EnMeter_Prec1 | EnMeter_Prec2 | EnMeter_Prec2 | EnMeter_Prec2 | EnMeter_Prec2 | EnMeter_Prec2 | EnMeter_Prec2 | EnMeter_Prec2 | EnMeter_Prec2 | EnMeter_Prec2 | EnMeter_Prec2
| Prec1 P:W | Prec1 WTotal:kWh | Prec1 WDay:kWh | Prec1 WMonth:kWh | Prec1 WYear:kWh | Prec1 State:0 no info available¦1 Off¦2 Startup¦3 Ready¦4 On¦5 Charge¦6 Discharge¦7 Batt Low or Full¦8 Batt Full¦9 Batt low¦10 Finished¦11 Island¦12 Waiting¦91 Maintenance¦99 ERROR | Prec1 Spec Signal | Prec1 V:kV | Prec1 I:mA | Prec1 Info:0 Bit0¦1 Bit1¦2 Bit2¦3 Bit3¦4 HS Ein¦5 Freigabe / Abdeckung vorhanden¦6 Temp. FÃ¼hler aktiv¦7 Temp. FÃ¼hler unterbrochen¦8 Bit8¦9 Bit9¦10 Bit10¦11 Bit11¦12 Bit12¦13 Bit13¦14 Bit14¦15 Bit15¦ | Prec2 P:W | Prec2 WTotal:kWh | Prec2 WDay:kWh | Prec2 WMonth:kWh | Prec2 WYear:kWh | Prec2 State:0 no info available¦1 Off¦2 Startup¦3 Ready¦4 On¦5 Charge¦6 Discharge¦7 Batt Low or Full¦8 Batt Full¦9 Batt low¦10 Finished¦11 Island¦12 Waiting¦91 Maintenance¦99 ERROR | Prec2 Spec Signal | Prec2 V:kV | Prec2 I:mA | Prec2 Info:0 Bit0¦1 Bit1¦2 Bit2¦3 Bit3¦4 HS Ein¦5 Freigabe / Abdeckung vorhanden¦6 Temp. FÃ¼hler aktiv¦7 Temp. FÃ¼hler unterbrochen¦8 Bit8¦9 Bit9¦10 Bit10¦11 Bit11¦12 Bit12¦13 Bit13¦14 Bit14¦15 Bit15¦
13.06.2025¦11:37:32.875 | 0 | 0 | 0 | 0 | 0 | 4 | 21.4722 | 21.4722 | 0 | 30 | 0 | 0 | 0 | 0 | 0 | 4 | 20.9508 | 20.9508 | 0.5332 | 30
13.06.2025¦11:37:33.876 | 0 | 0 | 0 | 0 | 0 | 4 | 21.4722 | 21.4722 | 0 | 30 | 0 | 0 | 0 | 0 | 0 | 4 | 21.0456 | 21.0456 | 0.5203 | 30
13.06.2025¦11:37:34.875 | 0 | 0 | 0 | 0 | 0 | 4 | 21.4722 | 21.4722 | 0 | 30 | 0 | 0 | 0 | 0 | 0 | 4 | 21.0456 | 21.0456 | 0.5203 | 30
13.06.2025¦11:37:35.876 | 0 | 0 | 0 | 0 | 0 | 4 | 21.4722 | 21.4722 | 0 | 30 | 0 | 0 | 0 | 0 | 0 | 4 | 20.9508 | 20.9508 | 0.5203 | 30
13.06.2025¦11:37:36.876 | 0 | 0 | 0 | 0 | 0 | 4 | 21.4248 | 21.4248 | 0 | 30 | 0 | 0 | 0 | 0 | 0 | 4 | 20.9982 | 20.9982 | 0.5461 | 30
13.06.2025¦11:37:37.876 | 0 | 0 | 0 | 0 | 0 | 4 | 21.3774 | 21.3774 | 0 | 30 | 0 | 0 | 0 | 0 | 0 | 4 | 20.9508 | 20.9508 | 0.516 | 30
13.06.2025¦11:37:38.876 | 0 | 0 | 0 | 0 | 0 | 4 | 21.5196 | 21.5196 | 0 | 30 | 0 | 0 | 0 | 0 | 0 | 4 | 21.0456 | 21.0456 | 0.5504 | 30
13.06.2025¦11:37:39.875 | 0 | 0 | 0 | 0 | 0 | 4 | 21.5196 | 21.5196 | 0 | 30 | 0 | 0 | 0 | 0 | 0 | 4 | 21.0456 | 21.0456 | 0.5504 | 30
13.06.2025¦11:37:40.875 | 0 | 0 | 0 | 0 | 0 | 4 | 21.3774 | 21.3774 | 0 | 30 | 0 | 0 | 0 | 0 | 0 | 4 | 21.0456 | 21.0456 | 0.5375 | 30
13.06.2025¦11:37:41.876 | 0 | 0 | 0 | 0 | 0 | 99 | 0 | 0 | 0 | 30 | 0 | 0 | 0 | 0 | 0 | 99 | 0 | 0 | 0 | 30
13.06.2025¦11:37:42.877 | 0 | 0 | 0 | 0 | 0 | 4 | 10.0488 | 10.0488 | 0 | 30 | 0 | 0 | 0 | 0 | 0 | 4 | 10.0962 | 10.0962 | 0 | 30
13.06.2025¦11:37:43.876 | 0 | 0 | 0 | 0 | 0 | 4 | 15.2628 | 15.2628 | 0 | 30 | 0 | 0 | 0 | 0 | 0 | 4 | 15.3576 | 15.3576 | 0.0989 | 30
13.06.2025¦11:37:44.875 | 0 | 0 | 0 | 0 | 0 | 4 | 15.2628 | 15.2628 | 0 | 30 | 0 | 0 | 0 | 0 | 0 | 4 | 15.3576 | 15.3576 | 0.0989 | 30
13.06.2025¦11:37:45.876 | 0 | 0 | 0 | 0 | 0 | 4 | 20.382 | 20.382 | 0 | 30 | 0 | 0 | 0 | 0 | 0 | 4 | 20.2872 | 20.2872 | 0.4343 | 30
13.06.2025¦11:37:46.877 | 0 | 0 | 0 | 0 | 0 | 4 | 21.4722 | 21.4722 | 0 | 30 | 0 | 0 | 0 | 0 | 0 | 4 | 20.9508 | 20.9508 | 0.5504 | 30
13.06.2025¦11:37:47.875 | 0 | 0 | 0 | 0 | 0 | 4 | 21.4722 | 21.4722 | 0 | 30 | 0 | 0 | 0 | 0 | 0 | 4 | 20.9508 | 20.9508 | 0.5504 | 30
13.06.2025¦11:37:48.875 | 0 | 0 | 0 | 0 | 0 | 4 | 21.567 | 21.567 | 0 | 30 | 0 | 0 | 0 | 0 | 0 | 4 | 20.9982 | 20.9982 | 0.5461 | 30
13.06.2025¦11:37:49.876 | 0 | 0 | 0 | 0 | 0 | 4 | 21.4722 | 21.4722 | 0 | 30 | 0 | 0 | 0 | 0 | 0 | 4 | 21.0456 | 21.0456 | 0.5332 | 30
13.06.2025¦11:37:50.876 | 0 | 0 | 0 | 0 | 0 | 4 | 21.4722 | 21.4722 | 0 | 30 | 0 | 0 | 0 | 0 | 0 | 4 | 20.9982 | 20.9982 | 0.5375 | 30
13.06.2025¦11:37:51.876 | 0 | 0 | 0 | 0 | 0 | 4 | 21.3774 | 21.3774 | 0 | 30 | 0 | 0 | 0 | 0 | 0 | 4 | 20.9982 | 20.9982 | 0.5203 | 30
13.06.2025¦11:37:52.875 | 0 | 0 | 0 | 0 | 0 | 4 | 21.3774 | 21.3774 | 0 | 30 | 0 | 0 | 0 | 0 | 0 | 4 | 20.9982 | 20.9982 | 0.5203 | 30
13.06.2025¦11:37:53.875 | 0 | 0 | 0 | 0 | 0 | 4 | 21.4722 | 21.4722 | 0 | 30 | 0 | 0 | 0 | 0 | 0 | 4 | 21.0456 | 21.0456 | 0.5246 | 30
13.06.2025¦11:37:54.877 | 0 | 0 | 0 | 0 | 0 | 4 | 21.4722 | 21.4722 | 0 | 30 | 0 | 0 | 0 | 0 | 0 | 4 | 20.9508 | 20.9508 | 0.5504 | 30
13.06.2025¦11:37:55.876 | 0 | 0 | 0 | 0 | 0 | 4 | 21.4248 | 21.4248 | 0 | 30 | 0 | 0 | 0 | 0 | 0 | 4 | 20.9982 | 20.9982 | 0.5504 | 30
13.06.2025¦11:37:56.875 | 0 | 0 | 0 | 0 | 0 | 4 | 21.4248 | 21.4248 | 0 | 30 | 0 | 0 | 0 | 0 | 0 | 4 | 20.9982 | 20.9982 | 0.5504 | 30
13.06.2025¦11:37:57.876 | 0 | 0 | 0 | 0 | 0 | 4 | 21.4722 | 21.4722 | 0 | 30 | 0 | 0 | 0 | 0 | 0 | 4 | 20.9982 | 20.9982 | 0.5547 | 30
13.06.2025¦11:37:58.876 | 0 | 0 | 0 | 0 | 0 | 4 | 21.4722 | 21.4722 | 0 | 30 | 0 | 0 | 0 | 0 | 0 | 4 | 20.9982 | 20.9982 | 0.5633 | 30
13.06.2025¦11:37:59.876 | 0 | 0 | 0 | 0 | 0 | 4 | 21.4722 | 21.4722 | 0 | 30 | 0 | 0 | 0 | 0 | 0 | 4 | 20.9508 | 20.9508 | 0.5547 | 30
13.06.2025¦11:38:00.876 | 0 | 0 | 0 | 0 | 0 | 4 | 21.4722 | 21.4722 | 0 | 30 | 0 | 0 | 0 | 0 | 0 | 4 | 20.9508 | 20.9508 | 0.5547 | 30
13.06.2025¦11:38:01.877 | 0 | 0 | 0 | 0 | 0 | 4 | 21.3774 | 21.3774 | 0 | 30 | 0 | 0 | 0 | 0 | 0 | 4 | 20.9982 | 20.9982 | 0.5547 | 30
| OekoSolve | OekoSolve | OekoSolve | OekoSolve | OekoSolve | OekoSolve | OekoSolve | OekoSolve | OekoSolve | OekoSolve | OekoSolve | OekoSolve | OekoSolve | OekoSolve | OekoSolve | OekoSolve | OekoSolve | OekoSolve | OekoSolve | OekoSolve
| EnMeter_Prec1 | EnMeter_Prec1 | EnMeter_Prec1 | EnMeter_Prec1 | EnMeter_Prec1 | EnMeter_Prec1 | EnMeter_Prec1 | EnMeter_Prec1 | EnMeter_Prec1 | EnMeter_Prec1 | EnMeter_Prec2 | EnMeter_Prec2 | EnMeter_Prec2 | EnMeter_Prec2 | EnMeter_Prec2 | EnMeter_Prec2 | EnMeter_Prec2 | EnMeter_Prec2 | EnMeter_Prec2 | EnMeter_Prec2
| Prec1 P:W | Prec1 WTotal:kWh | Prec1 WDay:kWh | Prec1 WMonth:kWh | Prec1 WYear:kWh | Prec1 State:0 no info available¦1 Off¦2 Startup¦3 Ready¦4 On¦5 Charge¦6 Discharge¦7 Batt Low or Full¦8 Batt Full¦9 Batt low¦10 Finished¦11 Island¦12 Waiting¦91 Maintenance¦99 ERROR | Prec1 Spec Signal | Prec1 V:kV | Prec1 I:mA | Prec1 Info:0 Bit0¦1 Bit1¦2 Bit2¦3 Bit3¦4 HS Ein¦5 Freigabe / Abdeckung vorhanden¦6 Temp. FÃ¼hler aktiv¦7 Temp. FÃ¼hler unterbrochen¦8 Bit8¦9 Bit9¦10 Bit10¦11 Bit11¦12 Bit12¦13 Bit13¦14 Bit14¦15 Bit15¦ | Prec2 P:W | Prec2 WTotal:kWh | Prec2 WDay:kWh | Prec2 WMonth:kWh | Prec2 WYear:kWh | Prec2 State:0 no info available¦1 Off¦2 Startup¦3 Ready¦4 On¦5 Charge¦6 Discharge¦7 Batt Low or Full¦8 Batt Full¦9 Batt low¦10 Finished¦11 Island¦12 Waiting¦91 Maintenance¦99 ERROR | Prec2 Spec Signal | Prec2 V:kV | Prec2 I:mA | Prec2 Info:0 Bit0¦1 Bit1¦2 Bit2¦3 Bit3¦4 HS Ein¦5 Freigabe / Abdeckung vorhanden¦6 Temp. FÃ¼hler aktiv¦7 Temp. FÃ¼hler unterbrochen¦8 Bit8¦9 Bit9¦10 Bit10¦11 Bit11¦12 Bit12¦13 Bit13¦14 Bit14¦15 Bit15¦
13.06.2025¦11:38:02.876 | 0 | 0 | 0 | 0 | 0 | 4 | 0 | 0 | 0 | 30 | 0 | 0 | 0 | 0 | 0 | 99 | 0 | 0 | 0 | 30
13.06.2025¦11:38:03.877 | 0 | 0 | 0 | 0 | 0 | 99 | 0 | 0 | 0 | 30 | 0 | 0 | 0 | 0 | 0 | 99 | 0 | 0 | 0 | 30
13.06.2025¦11:38:04.876 | 0 | 0 | 0 | 0 | 0 | 99 | 0 | 0 | 0 | 30 | 0 | 0 | 0 | 0 | 0 | 99 | 0 | 0 | 0 | 30
13.06.2025¦11:38:05.876 | 0 | 0 | 0 | 0 | 0 | 4 | 11.9448 | 11.9448 | 0 | 30 | 0 | 0 | 0 | 0 | 0 | 4 | 12.0396 | 12.0396 | 0.0172 | 30
13.06.2025¦11:38:06.876 | 0 | 0 | 0 | 0 | 0 | 4 | 17.3958 | 17.3958 | 0 | 30 | 0 | 0 | 0 | 0 | 0 | 4 | 17.4906 | 17.4906 | 0.1978 | 30
13.06.2025¦11:38:07.876 | 0 | 0 | 0 | 0 | 0 | 99 | 0 | 0 | 0 | 30 | 0 | 0 | 0 | 0 | 0 | 4 | 20.9982 | 20.9982 | 0.5074 | 30
13.06.2025¦11:38:08.876 | 0 | 0 | 0 | 0 | 0 | 99 | 0 | 0 | 0 | 30 | 0 | 0 | 0 | 0 | 0 | 4 | 20.9982 | 20.9982 | 0.5074 | 30
13.06.2025¦11:38:09.876 | 0 | 0 | 0 | 0 | 0 | 4 | 21.3774 | 21.3774 | 0 | 30 | 0 | 0 | 0 | 0 | 0 | 4 | 20.9508 | 20.9508 | 0.5289 | 30
13.06.2025¦11:38:10.877 | 0 | 0 | 0 | 0 | 0 | 4 | 21.4722 | 21.4722 | 0 | 30 | 0 | 0 | 0 | 0 | 0 | 4 | 21.0456 | 21.0456 | 0.5547 | 30
13.06.2025¦11:38:11.875 | 0 | 0 | 0 | 0 | 0 | 4 | 21.4722 | 21.4722 | 0 | 30 | 0 | 0 | 0 | 0 | 0 | 4 | 21.0456 | 21.0456 | 0.5547 | 30
13.06.2025¦11:38:12.876 | 0 | 0 | 0 | 0 | 0 | 4 | 21.4722 | 21.4722 | 0 | 30 | 0 | 0 | 0 | 0 | 0 | 4 | 20.9982 | 20.9982 | 0.5633 | 30
13.06.2025¦11:38:13.876 | 0 | 0 | 0 | 0 | 0 | 4 | 21.3774 | 21.3774 | 0 | 30 | 0 | 0 | 0 | 0 | 0 | 4 | 20.9982 | 20.9982 | 0.5418 | 30
13.06.2025¦11:38:14.875 | 0 | 0 | 0 | 0 | 0 | 4 | 21.3774 | 21.3774 | 0 | 30 | 0 | 0 | 0 | 0 | 0 | 4 | 20.9982 | 20.9982 | 0.5418 | 30
13.06.2025¦11:38:15.877 | 0 | 0 | 0 | 0 | 0 | 4 | 21.5196 | 21.5196 | 0 | 30 | 0 | 0 | 0 | 0 | 0 | 4 | 21.0456 | 21.0456 | 0.5332 | 30
13.06.2025¦11:38:16.876 | 0 | 0 | 0 | 0 | 0 | 4 | 21.4722 | 21.4722 | 0 | 30 | 0 | 0 | 0 | 0 | 0 | 4 | 20.9982 | 20.9982 | 0.5504 | 30
13.06.2025¦11:38:17.876 | 0 | 0 | 0 | 0 | 0 | 4 | 21.4722 | 21.4722 | 0 | 30 | 0 | 0 | 0 | 0 | 0 | 4 | 20.9034 | 20.9034 | 0.5332 | 30
13.06.2025¦11:38:18.876 | 0 | 0 | 0 | 0 | 0 | 4 | 21.4248 | 21.4248 | 0 | 30 | 0 | 0 | 0 | 0 | 0 | 4 | 20.9982 | 20.9982 | 0.5547 | 30
13.06.2025¦11:38:19.876 | 0 | 0 | 0 | 0 | 0 | 4 | 21.567 | 21.567 | 0 | 30 | 0 | 0 | 0 | 0 | 0 | 4 | 20.9982 | 20.9982 | 0.5719 | 30
13.06.2025¦11:38:20.876 | 0 | 0 | 0 | 0 | 0 | 4 | 21.4722 | 21.4722 | 0 | 30 | 0 | 0 | 0 | 0 | 0 | 4 | 20.9982 | 20.9982 | 0.5719 | 30
13.06.2025¦11:38:21.876 | 0 | 0 | 0 | 0 | 0 | 99 | 0 | 0 | 0 | 30 | 0 | 0 | 0 | 0 | 0 | 99 | 0 | 0 | 0 | 30
13.06.2025¦11:38:22.876 | 0 | 0 | 0 | 0 | 0 | 4 | 8.2476 | 8.2476 | 0 | 30 | 0 | 0 | 0 | 0 | 0 | 4 | 8.058 | 8.058 | 0 | 30
13.06.2025¦11:38:23.876 | 0 | 0 | 0 | 0 | 0 | 4 | 9.5274 | 9.5274 | 0 | 30 | 0 | 0 | 0 | 0 | 0 | 4 | 9.954 | 9.954 | 0 | 30
13.06.2025¦11:38:24.876 | 0 | 0 | 0 | 0 | 0 | 4 | 14.22 | 14.22 | 0 | 30 | 0 | 0 | 0 | 0 | 0 | 4 | 14.457 | 14.457 | 0.0731 | 30
13.06.2025¦11:38:25.875 | 0 | 0 | 0 | 0 | 0 | 4 | 14.22 | 14.22 | 0 | 30 | 0 | 0 | 0 | 0 | 0 | 4 | 14.457 | 14.457 | 0.0731 | 30
13.06.2025¦11:38:26.876 | 0 | 0 | 0 | 0 | 0 | 4 | 19.434 | 19.434 | 0 | 30 | 0 | 0 | 0 | 0 | 0 | 4 | 19.4814 | 19.4814 | 0.3483 | 30
13.06.2025¦11:38:27.877 | 0 | 0 | 0 | 0 | 0 | 4 | 21.4722 | 21.4722 | 0 | 30 | 0 | 0 | 0 | 0 | 0 | 4 | 20.9982 | 20.9982 | 0.559 | 30
13.06.2025¦11:38:28.877 | 0 | 0 | 0 | 0 | 0 | 4 | 21.4248 | 21.4248 | 0 | 30 | 0 | 0 | 0 | 0 | 0 | 4 | 20.9982 | 20.9982 | 0.5805 | 30
13.06.2025¦11:38:29.876 | 0 | 0 | 0 | 0 | 0 | 4 | 21.4248 | 21.4248 | 0 | 30 | 0 | 0 | 0 | 0 | 0 | 4 | 20.9982 | 20.9982 | 0.5805 | 30
13.06.2025¦11:38:30.876 | 0 | 0 | 0 | 0 | 0 | 99 | 0 | 0 | 0 | 20 | 0 | 0 | 0 | 0 | 0 | 4 | 20.9982 | 20.9982 | 0.5848 | 30
13.06.2025¦11:38:31.876 | 0 | 0 | 0 | 0 | 0 | 99 | 0 | 0 | 0 | 20 | 0 | 0 | 0 | 0 | 0 | 4 | 20.9982 | 20.9982 | 0.5504 | 30

## ZSKeysight
Keysight
|  |  |  | Keysight Importmesswerte |  |  |  |  | SVERWEISE (TEXT) |  |  | Konvertierung von Text in Zahl
Messzeitpunkt | Extrahieren der Zeit | Zeit in Sekunden | Zeit in Sekunden gerundet | T1 | T2 | T3 | Messpunkt | Zeit in Sekunden | T1 | T2 | T3 | T1 | T2 | T3
2025-06-13 10:44:46.305 | 10:44:46 | 38686 | 38686 | 24,3489735 | 24,866739 | 26,0778129 | 1 | 38700 | 24,5422786 | 25,68075 | 27,3602341 | 24.5423 | 25.6807 | 27.3602
2025-06-13 10:44:47.305 | 10:44:47 | 38687 | 38687 | 24,3736073 | 24,9213698 | 26,152852 | 2 | 38701 | 24,5732122 | 25,7545229 | 27,4551569 | 24.5732 | 25.7545 | 27.4552
2025-06-13 10:44:48.305 | 10:44:48 | 38688 | 38688 | 24,3951133 | 24,9703848 | 26,240664 | 3 | 38702 | 24,5962882 | 25,8249636 | 27,5681559 | 24.5963 | 25.825 | 27.5682
2025-06-13 10:44:49.305 | 10:44:49 | 38689 | 38689 | 24,4075314 | 25,025728 | 26,3106935 | 4 | 38703 | 24,607723 | 25,8831733 | 27,6786219 | 24.6077 | 25.8832 | 27.6786
2025-06-13 10:44:50.305 | 10:44:50 | 38690 | 38690 | 24,4242924 | 25,082343 | 26,3914032 | 5 | 38704 | 24,631453 | 25,9741821 | 27,7844784 | 24.6315 | 25.9742 | 27.7845
2025-06-13 10:44:51.305 | 10:44:51 | 38691 | 38691 | 24,4217135 | 25,1458781 | 26,4622588 | 6 | 38705 | 24,6664951 | 26,0439646 | 27,9129319 | 24.6665 | 26.044 | 27.9129
2025-06-13 10:44:52.305 | 10:44:52 | 38692 | 38692 | 24,4308804 | 25,186598 | 26,5527328 | 7 | 38706 | 24,6873602 | 26,1112392 | 28,0326636 | 24.6874 | 26.1112 | 28.0327
2025-06-13 10:44:53.305 | 10:44:53 | 38693 | 38693 | 24,4612128 | 25,2402204 | 26,623427 | 8 | 38707 | 24,7136188 | 26,1874624 | 28,1664464 | 24.7136 | 26.1875 | 28.1664
2025-06-13 10:44:54.305 | 10:44:54 | 38694 | 38694 | 24,4675508 | 25,2829876 | 26,7047364 | 9 | 38708 | 24,735056 | 26,2553805 | 28,3013953 | 24.7351 | 26.2554 | 28.3014
2025-06-13 10:44:55.305 | 10:44:55 | 38695 | 38695 | 24,4823743 | 25,3357594 | 26,7945481 | 10 | 38709 | 24,7508877 | 26,3360112 | 28,421357 | 24.7509 | 26.336 | 28.4214
2025-06-13 10:44:56.305 | 10:44:56 | 38696 | 38696 | 24,4974153 | 25,3915498 | 26,8966703 | 11 | 38710 | 24,7735591 | 26,4185466 | 28,56262 | 24.7736 | 26.4185 | 28.5626
2025-06-13 10:44:57.305 | 10:44:57 | 38697 | 38697 | 24,4887061 | 25,4570337 | 26,995518 | 12 | 38711 | 24,806067 | 26,503997 | 28,7078905 | 24.8061 | 26.504 | 28.7079
2025-06-13 10:44:58.305 | 10:44:58 | 38698 | 38698 | 24,4951442 | 25,5189912 | 27,1256775 | 13 | 38712 | 24,8297156 | 26,5783881 | 28,8563904 | 24.8297 | 26.5784 | 28.8564
2025-06-13 10:44:59.305 | 10:44:59 | 38699 | 38699 | 24,5420772 | 25,6035159 | 27,2406262 | 14 | 38713 | 24,8587117 | 26,6584315 | 28,99496 | 24.8587 | 26.6584 | 28.995
2025-06-13 10:45:00.305 | 10:45:00 | 38700 | 38700 | 24,5422786 | 25,68075 | 27,3602341 | 15 | 38714 | 24,8943243 | 26,7345571 | 29,133947 | 24.8943 | 26.7346 | 29.1339
2025-06-13 10:45:01.305 | 10:45:01 | 38701 | 38701 | 24,5732122 | 25,7545229 | 27,4551569 | 16 | 38715 | 24,9266963 | 26,821378 | 29,2727495 | 24.9267 | 26.8214 | 29.2727
2025-06-13 10:45:02.305 | 10:45:02 | 38702 | 38702 | 24,5962882 | 25,8249636 | 27,5681559 | 17 | 38716 | 24,9514686 | 26,9131987 | 29,4197516 | 24.9515 | 26.9132 | 29.4198
2025-06-13 10:45:03.305 | 10:45:03 | 38703 | 38703 | 24,607723 | 25,8831733 | 27,6786219 | 18 | 38717 | 24,9994828 | 26,9962033 | 29,5651048 | 24.9995 | 26.9962 | 29.5651
2025-06-13 10:45:04.305 | 10:45:04 | 38704 | 38704 | 24,631453 | 25,9741821 | 27,7844784 | 19 | 38718 | 25,0246873 | 27,0734547 | 29,7087237 | 25.0247 | 27.0735 | 29.7087
2025-06-13 10:45:05.305 | 10:45:05 | 38705 | 38705 | 24,6664951 | 26,0439646 | 27,9129319 | 20 | 38719 | 25,0682799 | 27,1675058 | 29,8617405 | 25.0683 | 27.1675 | 29.8617
2025-06-13 10:45:06.305 | 10:45:06 | 38706 | 38706 | 24,6873602 | 26,1112392 | 28,0326636 | 21 | 38720 | 25,096119 | 27,2453979 | 29,9807478 | 25.0961 | 27.2454 | 29.9807
2025-06-13 10:45:07.305 | 10:45:07 | 38707 | 38707 | 24,7136188 | 26,1874624 | 28,1664464 | 22 | 38721 | 25,1428322 | 27,3368331 | 30,1379852 | 25.1428 | 27.3368 | 30.138
2025-06-13 10:45:08.305 | 10:45:08 | 38708 | 38708 | 24,735056 | 26,2553805 | 28,3013953 | 23 | 38722 | 25,1460537 | 27,4363546 | 30,282312 | 25.1461 | 27.4364 | 30.2823
2025-06-13 10:45:09.305 | 10:45:09 | 38709 | 38709 | 24,7508877 | 26,3360112 | 28,421357 | 24 | 38723 | 25,1969101 | 27,5190977 | 30,4512476 | 25.1969 | 27.5191 | 30.4512
2025-06-13 10:45:10.305 | 10:45:10 | 38710 | 38710 | 24,7735591 | 26,4185466 | 28,56262 | 25 | 38724 | 25,2261323 | 27,6040409 | 30,6162042 | 25.2261 | 27.604 | 30.6162
2025-06-13 10:45:11.305 | 10:45:11 | 38711 | 38711 | 24,806067 | 26,503997 | 28,7078905 | 26 | 38725 | 25,2441541 | 27,6954543 | 30,7744713 | 25.2442 | 27.6955 | 30.7745
2025-06-13 10:45:12.305 | 10:45:12 | 38712 | 38712 | 24,8297156 | 26,5783881 | 28,8563904 | 27 | 38726 | 25,2834469 | 27,7720478 | 30,9493298 | 25.2834 | 27.772 | 30.9493
2025-06-13 10:45:13.305 | 10:45:13 | 38713 | 38713 | 24,8587117 | 26,6584315 | 28,99496 | 28 | 38727 | 25,3262928 | 27,8482544 | 31,1169772 | 25.3263 | 27.8483 | 31.117
2025-06-13 10:45:14.305 | 10:45:14 | 38714 | 38714 | 24,8943243 | 26,7345571 | 29,133947 | 29 | 38728 | 25,339828 | 27,9304445 | 31,3089535 | 25.3398 | 27.9304 | 31.309
2025-06-13 10:45:15.305 | 10:45:15 | 38715 | 38715 | 24,9266963 | 26,821378 | 29,2727495 | 30 | 38729 | 25,3939215 | 28,0203004 | 31,469693 | 25.3939 | 28.0203 | 31.4697
2025-06-13 10:45:16.305 | 10:45:16 | 38716 | 38716 | 24,9514686 | 26,9131987 | 29,4197516 | 31 | 38730 | 25,4100656 | 28,1102348 | 31,6485559 | 25.4101 | 28.1102 | 31.6486
2025-06-13 10:45:17.305 | 10:45:17 | 38717 | 38717 | 24,9994828 | 26,9962033 | 29,5651048 | 32 | 38731 | 25,4523233 | 28,2007326 | 31,8070515 | 25.4523 | 28.2007 | 31.8071
2025-06-13 10:45:18.305 | 10:45:18 | 38718 | 38718 | 25,0246873 | 27,0734547 | 29,7087237 | 33 | 38732 | 25,4816593 | 28,2729105 | 31,9911331 | 25.4817 | 28.2729 | 31.9911
2025-06-13 10:45:19.305 | 10:45:19 | 38719 | 38719 | 25,0682799 | 27,1675058 | 29,8617405 | 34 | 38733 | 25,5071473 | 28,36732 | 32,1526147 | 25.5071 | 28.3673 | 32.1526
2025-06-13 10:45:20.305 | 10:45:20 | 38720 | 38720 | 25,096119 | 27,2453979 | 29,9807478 | 35 | 38734 | 25,5589255 | 28,4712773 | 32,3549823 | 25.5589 | 28.4713 | 32.355
2025-06-13 10:45:21.305 | 10:45:21 | 38721 | 38721 | 25,1428322 | 27,3368331 | 30,1379852 | 36 | 38735 | 25,5782587 | 28,5496587 | 32,5134004 | 25.5783 | 28.5497 | 32.5134
2025-06-13 10:45:22.305 | 10:45:22 | 38722 | 38722 | 25,1460537 | 27,4363546 | 30,282312 | 37 | 38736 | 25,5900838 | 28,6430426 | 32,6957542 | 25.5901 | 28.643 | 32.6958
2025-06-13 10:45:23.305 | 10:45:23 | 38723 | 38723 | 25,1969101 | 27,5190977 | 30,4512476 | 38 | 38737 | 25,6361303 | 28,7200823 | 32,8668473 | 25.6361 | 28.7201 | 32.8668
2025-06-13 10:45:24.305 | 10:45:24 | 38724 | 38724 | 25,2261323 | 27,6040409 | 30,6162042 | 39 | 38738 | 25,6546455 | 28,8041669 | 33,0397169 | 25.6546 | 28.8042 | 33.0397
2025-06-13 10:45:25.305 | 10:45:25 | 38725 | 38725 | 25,2441541 | 27,6954543 | 30,7744713 | 40 | 38739 | 25,6893854 | 28,8870709 | 33,186817 | 25.6894 | 28.8871 | 33.1868
2025-06-13 10:45:26.305 | 10:45:26 | 38726 | 38726 | 25,2834469 | 27,7720478 | 30,9493298 | 41 | 38740 | 25,7298118 | 28,9759629 | 33,3388061 | 25.7298 | 28.976 | 33.3388
2025-06-13 10:45:27.305 | 10:45:27 | 38727 | 38727 | 25,3262928 | 27,8482544 | 31,1169772 | 42 | 38741 | 25,7433176 | 29,0502259 | 33,5104364 | 25.7433 | 29.0502 | 33.5104
2025-06-13 10:45:28.305 | 10:45:28 | 38728 | 38728 | 25,339828 | 27,9304445 | 31,3089535 | 43 | 38742 | 25,7642573 | 29,1515811 | 33,6698198 | 25.7643 | 29.1516 | 33.6698
2025-06-13 10:45:29.320 | 10:45:29 | 38729 | 38729 | 25,3939215 | 28,0203004 | 31,469693 | 44 | 38743 | 25,800943 | 29,2597764 | 33,8364783 | 25.8009 | 29.2598 | 33.8365
2025-06-13 10:45:30.305 | 10:45:30 | 38730 | 38730 | 25,4100656 | 28,1102348 | 31,6485559 | 45 | 38744 | 25,8473977 | 29,3639293 | 33,999809 | 25.8474 | 29.3639 | 33.9998
2025-06-13 10:45:31.305 | 10:45:31 | 38731 | 38731 | 25,4523233 | 28,2007326 | 31,8070515 | 46 | 38745 | 25,8655995 | 29,444523 | 34,1653278 | 25.8656 | 29.4445 | 34.1653
2025-06-13 10:45:32.305 | 10:45:32 | 38732 | 38732 | 25,4816593 | 28,2729105 | 31,9911331 | 47 | 38746 | 25,9034957 | 29,5372753 | 34,3299015 | 25.9035 | 29.5373 | 34.3299
2025-06-13 10:45:33.305 | 10:45:33 | 38733 | 38733 | 25,5071473 | 28,36732 | 32,1526147 | 48 | 38747 | 25,935711 | 29,6396664 | 34,4778659 | 25.9357 | 29.6397 | 34.4779
2025-06-13 10:45:34.305 | 10:45:34 | 38734 | 38734 | 25,5589255 | 28,4712773 | 32,3549823 | 49 | 38748 | 25,969447 | 29,7121942 | 34,656081 | 25.9694 | 29.7122 | 34.6561
2025-06-13 10:45:35.305 | 10:45:35 | 38735 | 38735 | 25,5782587 | 28,5496587 | 32,5134004 | 50 | 38749 | 25,9960098 | 29,817856 | 34,8125129 | 25.996 | 29.8179 | 34.8125
2025-06-13 10:45:36.305 | 10:45:36 | 38736 | 38736 | 25,5900838 | 28,6430426 | 32,6957542 | 51 | 38750 | 26,0439718 | 29,8999346 | 34,9625326 | 26.044 | 29.8999 | 34.9625
2025-06-13 10:45:37.305 | 10:45:37 | 38737 | 38737 | 25,6361303 | 28,7200823 | 32,8668473 | 52 | 38751 | 26,0831463 | 30,0238101 | 35,1290716 | 26.0831 | 30.0238 | 35.1291
2025-06-13 10:45:38.305 | 10:45:38 | 38738 | 38738 | 25,6546455 | 28,8041669 | 33,0397169 | 53 | 38752 | 26,1335911 | 30,1101857 | 35,2532215 | 26.1336 | 30.1102 | 35.2532
2025-06-13 10:45:39.305 | 10:45:39 | 38739 | 38739 | 25,6893854 | 28,8870709 | 33,186817 | 54 | 38753 | 26,1551152 | 30,2019863 | 35,4060357 | 26.1551 | 30.202 | 35.406
2025-06-13 10:45:40.305 | 10:45:40 | 38740 | 38740 | 25,7298118 | 28,9759629 | 33,3388061 | 55 | 38754 | 26,1831407 | 30,2853677 | 35,5424771 | 26.1831 | 30.2854 | 35.5425
2025-06-13 10:45:41.305 | 10:45:41 | 38741 | 38741 | 25,7433176 | 29,0502259 | 33,5104364 | 56 | 38755 | 26,1986215 | 30,3691284 | 35,6916819 | 26.1986 | 30.3691 | 35.6917
2025-06-13 10:45:42.305 | 10:45:42 | 38742 | 38742 | 25,7642573 | 29,1515811 | 33,6698198 | 57 | 38756 | 26,2232077 | 30,4524178 | 35,8164971 | 26.2232 | 30.4524 | 35.8165
2025-06-13 10:45:43.305 | 10:45:43 | 38743 | 38743 | 25,800943 | 29,2597764 | 33,8364783 | 58 | 38757 | 26,2326097 | 30,5397242 | 35,952044 | 26.2326 | 30.5397 | 35.952
2025-06-13 10:45:44.305 | 10:45:44 | 38744 | 38744 | 25,8473977 | 29,3639293 | 33,999809 | 59 | 38758 | 26,2570705 | 30,6131814 | 36,0784723 | 26.2571 | 30.6132 | 36.0785
2025-06-13 10:45:45.305 | 10:45:45 | 38745 | 38745 | 25,8655995 | 29,444523 | 34,1653278 | 60 | 38759 | 26,2890227 | 30,7017739 | 36,2202661 | 26.289 | 30.7018 | 36.2203
2025-06-13 10:45:46.305 | 10:45:46 | 38746 | 38746 | 25,9034957 | 29,5372753 | 34,3299015 | 61 | 38760 | 26,3063889 | 30,7844189 | 36,323083 | 26.3064 | 30.7844 | 36.3231
2025-06-13 10:45:47.305 | 10:45:47 | 38747 | 38747 | 25,935711 | 29,6396664 | 34,4778659 | 62 | 38761 | 26,3378641 | 30,8687843 | 36,4167923 | 26.3379 | 30.8688 | 36.4168
2025-06-13 10:45:48.305 | 10:45:48 | 38748 | 38748 | 25,969447 | 29,7121942 | 34,656081 | 63 | 38762 | 26,3460297 | 30,9470737 | 36,5168342 | 26.346 | 30.9471 | 36.5168
2025-06-13 10:45:49.305 | 10:45:49 | 38749 | 38749 | 25,9960098 | 29,817856 | 34,8125129 | 64 | 38763 | 26,3661992 | 31,031227 | 36,620811 | 26.3662 | 31.0312 | 36.6208
2025-06-13 10:45:50.305 | 10:45:50 | 38750 | 38750 | 26,0439718 | 29,8999346 | 34,9625326 | 65 | 38764 | 26,3841612 | 31,1025787 | 36,7221361 | 26.3842 | 31.1026 | 36.7221
2025-06-13 10:45:51.305 | 10:45:51 | 38751 | 38751 | 26,0831463 | 30,0238101 | 35,1290716 | 66 | 38765 | 26,3670261 | 31,1806448 | 36,8437154 | 26.367 | 31.1806 | 36.8437
2025-06-13 10:45:52.305 | 10:45:52 | 38752 | 38752 | 26,1335911 | 30,1101857 | 35,2532215 | 67 | 38766 | 26,3990069 | 31,2786588 | 36,9686694 | 26.399 | 31.2787 | 36.9687
2025-06-13 10:45:53.305 | 10:45:53 | 38753 | 38753 | 26,1551152 | 30,2019863 | 35,4060357 | 68 | 38767 | 26,4080569 | 31,3554218 | 37,0825499 | 26.4081 | 31.3554 | 37.0825
2025-06-13 10:45:54.305 | 10:45:54 | 38754 | 38754 | 26,1831407 | 30,2853677 | 35,5424771 | 69 | 38768 | 26,4320484 | 31,4394225 | 37,2115749 | 26.432 | 31.4394 | 37.2116
2025-06-13 10:45:55.305 | 10:45:55 | 38755 | 38755 | 26,1986215 | 30,3691284 | 35,6916819 | 70 | 38769 | 26,4585074 | 31,5298723 | 37,3645229 | 26.4585 | 31.5299 | 37.3645
2025-06-13 10:45:56.305 | 10:45:56 | 38756 | 38756 | 26,2232077 | 30,4524178 | 35,8164971 | 71 | 38770 | 26,4879539 | 31,6336083 | 37,5118769 | 26.488 | 31.6336 | 37.5119
2025-06-13 10:45:57.305 | 10:45:57 | 38757 | 38757 | 26,2326097 | 30,5397242 | 35,952044 | 72 | 38771 | 26,4917079 | 31,7306896 | 37,6239771 | 26.4917 | 31.7307 | 37.624
2025-06-13 10:45:58.305 | 10:45:58 | 38758 | 38758 | 26,2570705 | 30,6131814 | 36,0784723 | 73 | 38772 | 26,5085997 | 31,812272 | 37,729889 | 26.5086 | 31.8123 | 37.7299
2025-06-13 10:45:59.305 | 10:45:59 | 38759 | 38759 | 26,2890227 | 30,7017739 | 36,2202661 | 74 | 38773 | 26,5144695 | 31,9057986 | 37,8594709 | 26.5145 | 31.9058 | 37.8595
2025-06-13 10:46:00.305 | 10:46:00 | 38760 | 38760 | 26,3063889 | 30,7844189 | 36,323083 | 75 | 38774 | 26,5493972 | 32,0075544 | 37,9726715 | 26.5494 | 32.0076 | 37.9727
2025-06-13 10:46:01.305 | 10:46:01 | 38761 | 38761 | 26,3378641 | 30,8687843 | 36,4167923 | 76 | 38775 | 26,5547138 | 32,0889853 | 38,0835045 | 26.5547 | 32.089 | 38.0835
2025-06-13 10:46:02.305 | 10:46:02 | 38762 | 38762 | 26,3460297 | 30,9470737 | 36,5168342 | 77 | 38776 | 26,594493 | 32,17788 | 38,1982368 | 26.5945 | 32.1779 | 38.1982
2025-06-13 10:46:03.305 | 10:46:03 | 38763 | 38763 | 26,3661992 | 31,031227 | 36,620811 | 78 | 38777 | 26,6177061 | 32,2637925 | 38,300055 | 26.6177 | 32.2638 | 38.3001
2025-06-13 10:46:04.305 | 10:46:04 | 38764 | 38764 | 26,3841612 | 31,1025787 | 36,7221361 | 79 | 38778 | 26,6453975 | 32,3514624 | 38,4414685 | 26.6454 | 32.3515 | 38.4415
2025-06-13 10:46:05.305 | 10:46:05 | 38765 | 38765 | 26,3670261 | 31,1806448 | 36,8437154 | 80 | 38779 | 26,6644468 | 32,4351726 | 38,5467983 | 26.6644 | 32.4352 | 38.5468
2025-06-13 10:46:06.305 | 10:46:06 | 38766 | 38766 | 26,3990069 | 31,2786588 | 36,9686694 | 81 | 38780 | 26,6782051 | 32,522344 | 38,646152 | 26.6782 | 32.5223 | 38.6462
2025-06-13 10:46:07.305 | 10:46:07 | 38767 | 38767 | 26,4080569 | 31,3554218 | 37,0825499 | 82 | 38781 | 26,6955289 | 32,600061 | 38,7659016 | 26.6955 | 32.6001 | 38.7659
2025-06-13 10:46:08.305 | 10:46:08 | 38768 | 38768 | 26,4320484 | 31,4394225 | 37,2115749 | 83 | 38782 | 26,7045706 | 32,6891951 | 38,8939135 | 26.7046 | 32.6892 | 38.8939
2025-06-13 10:46:09.305 | 10:46:09 | 38769 | 38769 | 26,4585074 | 31,5298723 | 37,3645229 | 84 | 38783 | 26,7289863 | 32,7846491 | 39,0190955 | 26.729 | 32.7846 | 39.0191
2025-06-13 10:46:10.305 | 10:46:10 | 38770 | 38770 | 26,4879539 | 31,6336083 | 37,5118769 | 85 | 38784 | 26,7437317 | 32,8627682 | 39,1428541 | 26.7437 | 32.8628 | 39.1429
2025-06-13 10:46:11.305 | 10:46:11 | 38771 | 38771 | 26,4917079 | 31,7306896 | 37,6239771 | 86 | 38785 | 26,7504065 | 32,9582762 | 39,2708786 | 26.7504 | 32.9583 | 39.2709
2025-06-13 10:46:12.305 | 10:46:12 | 38772 | 38772 | 26,5085997 | 31,812272 | 37,729889 | 87 | 38786 | 26,7657071 | 33,0501553 | 39,396984 | 26.7657 | 33.0502 | 39.397
2025-06-13 10:46:13.305 | 10:46:13 | 38773 | 38773 | 26,5144695 | 31,9057986 | 37,8594709 | 88 | 38787 | 26,7928378 | 33,1309042 | 39,5327919 | 26.7928 | 33.1309 | 39.5328
2025-06-13 10:46:14.305 | 10:46:14 | 38774 | 38774 | 26,5493972 | 32,0075544 | 37,9726715 | 89 | 38788 | 26,8244481 | 33,2361324 | 39,6953113 | 26.8244 | 33.2361 | 39.6953
2025-06-13 10:46:15.305 | 10:46:15 | 38775 | 38775 | 26,5547138 | 32,0889853 | 38,0835045 | 90 | 38789 | 26,8503178 | 33,3247234 | 39,83716 | 26.8503 | 33.3247 | 39.8372
2025-06-13 10:46:16.305 | 10:46:16 | 38776 | 38776 | 26,594493 | 32,17788 | 38,1982368 | 91 | 38790 | 26,8852995 | 33,4088877 | 39,9648525 | 26.8853 | 33.4089 | 39.9649
2025-06-13 10:46:17.305 | 10:46:17 | 38777 | 38777 | 26,6177061 | 32,2637925 | 38,300055 | 92 | 38791 | 26,9104823 | 33,5014197 | 40,0927788 | 26.9105 | 33.5014 | 40.0928
2025-06-13 10:46:18.305 | 10:46:18 | 38778 | 38778 | 26,6453975 | 32,3514624 | 38,4414685 | 93 | 38792 | 26,9440801 | 33,5873108 | 40,2183552 | 26.9441 | 33.5873 | 40.2184
2025-06-13 10:46:19.305 | 10:46:19 | 38779 | 38779 | 26,6644468 | 32,4351726 | 38,5467983 | 94 | 38793 | 26,945379 | 33,6670127 | 40,3207078 | 26.9454 | 33.667 | 40.3207
2025-06-13 10:46:20.305 | 10:46:20 | 38780 | 38780 | 26,6782051 | 32,522344 | 38,646152 | 95 | 38794 | 27,0020958 | 33,75053 | 40,4459862 | 27.0021 | 33.7505 | 40.446
2025-06-13 10:46:21.305 | 10:46:21 | 38781 | 38781 | 26,6955289 | 32,600061 | 38,7659016 | 96 | 38795 | 27,0107904 | 33,8435277 | 40,5637035 | 27.0108 | 33.8435 | 40.5637
2025-06-13 10:46:22.305 | 10:46:22 | 38782 | 38782 | 26,7045706 | 32,6891951 | 38,8939135 | 97 | 38796 | 27,0437393 | 33,9214924 | 40,7033629 | 27.0437 | 33.9215 | 40.7034
2025-06-13 10:46:23.305 | 10:46:23 | 38783 | 38783 | 26,7289863 | 32,7846491 | 39,0190955 | 98 | 38797 | 27,079894 | 34,0004353 | 40,8386138 | 27.0799 | 34.0004 | 40.8386
2025-06-13 10:46:24.305 | 10:46:24 | 38784 | 38784 | 26,7437317 | 32,8627682 | 39,1428541 | 99 | 38798 | 27,1059871 | 34,0760522 | 40,9909226 | 27.106 | 34.0761 | 40.9909
2025-06-13 10:46:25.305 | 10:46:25 | 38785 | 38785 | 26,7504065 | 32,9582762 | 39,2708786 | 100 | 38799 | 27,1513026 | 34,1620295 | 41,1441687 | 27.1513 | 34.162 | 41.1442
2025-06-13 10:46:26.305 | 10:46:26 | 38786 | 38786 | 26,7657071 | 33,0501553 | 39,396984 | 101 | 38800 | 27,1822322 | 34,229579 | 41,271598 | 27.1822 | 34.2296 | 41.2716
2025-06-13 10:46:27.305 | 10:46:27 | 38787 | 38787 | 26,7928378 | 33,1309042 | 39,5327919 | 102 | 38801 | 27,2104241 | 34,3125029 | 41,397852 | 27.2104 | 34.3125 | 41.3979
2025-06-13 10:46:28.305 | 10:46:28 | 38788 | 38788 | 26,8244481 | 33,2361324 | 39,6953113 | 103 | 38802 | 27,2449138 | 34,404197 | 41,5157907 | 27.2449 | 34.4042 | 41.5158
2025-06-13 10:46:29.305 | 10:46:29 | 38789 | 38789 | 26,8503178 | 33,3247234 | 39,83716 | 104 | 38803 | 27,2603965 | 34,5016232 | 41,6555118 | 27.2604 | 34.5016 | 41.6555
2025-06-13 10:46:30.305 | 10:46:30 | 38790 | 38790 | 26,8852995 | 33,4088877 | 39,9648525 | 105 | 38804 | 27,2641112 | 34,5638108 | 41,7749883 | 27.2641 | 34.5638 | 41.775
2025-06-13 10:46:31.305 | 10:46:31 | 38791 | 38791 | 26,9104823 | 33,5014197 | 40,0927788 | 106 | 38805 | 27,2970778 | 34,6545598 | 41,8949002 | 27.2971 | 34.6546 | 41.8949
2025-06-13 10:46:32.305 | 10:46:32 | 38792 | 38792 | 26,9440801 | 33,5873108 | 40,2183552 | 107 | 38806 | 27,3267079 | 34,7240703 | 42,004157 | 27.3267 | 34.7241 | 42.0042
2025-06-13 10:46:33.305 | 10:46:33 | 38793 | 38793 | 26,945379 | 33,6670127 | 40,3207078 | 108 | 38807 | 27,3482309 | 34,7972316 | 42,1105252 | 27.3482 | 34.7972 | 42.1105
2025-06-13 10:46:34.305 | 10:46:34 | 38794 | 38794 | 27,0020958 | 33,75053 | 40,4459862 | 109 | 38808 | 27,3514723 | 34,8691042 | 42,2319606 | 27.3515 | 34.8691 | 42.232
2025-06-13 10:46:35.305 | 10:46:35 | 38795 | 38795 | 27,0107904 | 33,8435277 | 40,5637035 | 110 | 38809 | 27,377088 | 34,9255933 | 42,3449125 | 27.3771 | 34.9256 | 42.3449
2025-06-13 10:46:36.305 | 10:46:36 | 38796 | 38796 | 27,0437393 | 33,9214924 | 40,7033629 | 111 | 38810 | 27,3652734 | 35,0150452 | 42,429182 | 27.3653 | 35.015 | 42.4292
2025-06-13 10:46:37.305 | 10:46:37 | 38797 | 38797 | 27,079894 | 34,0004353 | 40,8386138 | 112 | 38811 | 27,3366451 | 35,0799001 | 42,5351326 | 27.3366 | 35.0799 | 42.5351
2025-06-13 10:46:38.305 | 10:46:38 | 38798 | 38798 | 27,1059871 | 34,0760522 | 40,9909226 | 113 | 38812 | 27,3217514 | 35,1393872 | 42,6397117 | 27.3218 | 35.1394 | 42.6397
2025-06-13 10:46:39.305 | 10:46:39 | 38799 | 38799 | 27,1513026 | 34,1620295 | 41,1441687 | 114 | 38813 | 27,2894343 | 35,202068 | 42,7525965 | 27.2894 | 35.2021 | 42.7526
2025-06-13 10:46:40.305 | 10:46:40 | 38800 | 38800 | 27,1822322 | 34,229579 | 41,271598 | 115 | 38814 | 27,2532005 | 35,2620783 | 42,8518244 | 27.2532 | 35.2621 | 42.8518
2025-06-13 10:46:41.305 | 10:46:41 | 38801 | 38801 | 27,2104241 | 34,3125029 | 41,397852 | 116 | 38815 | 27,2115761 | 35,3399244 | 42,9445428 | 27.2116 | 35.3399 | 42.9445
2025-06-13 10:46:42.305 | 10:46:42 | 38802 | 38802 | 27,2449138 | 34,404197 | 41,5157907 | 117 | 38816 | 27,1842206 | 35,3909091 | 43,0247436 | 27.1842 | 35.3909 | 43.0247
2025-06-13 10:46:43.305 | 10:46:43 | 38803 | 38803 | 27,2603965 | 34,5016232 | 41,6555118 | 118 | 38817 | 27,1519912 | 35,4525611 | 43,1322339 | 27.152 | 35.4526 | 43.1322
2025-06-13 10:46:44.305 | 10:46:44 | 38804 | 38804 | 27,2641112 | 34,5638108 | 41,7749883 | 119 | 38818 | 27,1083438 | 35,5158231 | 43,2228112 | 27.1083 | 35.5158 | 43.2228
2025-06-13 10:46:45.305 | 10:46:45 | 38805 | 38805 | 27,2970778 | 34,6545598 | 41,8949002 | 120 | 38819 | 27,0852598 | 35,5700008 | 43,3128446 | 27.0853 | 35.57 | 43.3128
2025-06-13 10:46:46.305 | 10:46:46 | 38806 | 38806 | 27,3267079 | 34,7240703 | 42,004157 | 121 | 38820 | 27,0519341 | 35,6353908 | 43,4090339 | 27.0519 | 35.6354 | 43.409
2025-06-13 10:46:47.305 | 10:46:47 | 38807 | 38807 | 27,3482309 | 34,7972316 | 42,1105252 | 122 | 38821 | 27,0487219 | 35,6964285 | 43,5171271 | 27.0487 | 35.6964 | 43.5171
2025-06-13 10:46:48.305 | 10:46:48 | 38808 | 38808 | 27,3514723 | 34,8691042 | 42,2319606 | 123 | 38822 | 27,0221562 | 35,7687937 | 43,631962 | 27.0222 | 35.7688 | 43.632
2025-06-13 10:46:49.305 | 10:46:49 | 38809 | 38809 | 27,377088 | 34,9255933 | 42,3449125 | 124 | 38823 | 27,0052438 | 35,8243018 | 43,7284997 | 27.0052 | 35.8243 | 43.7285
2025-06-13 10:46:50.305 | 10:46:50 | 38810 | 38810 | 27,3652734 | 35,0150452 | 42,429182 | 125 | 38824 | 26,986177 | 35,8982553 | 43,8537711 | 26.9862 | 35.8983 | 43.8538
2025-06-13 10:46:51.305 | 10:46:51 | 38811 | 38811 | 27,3366451 | 35,0799001 | 42,5351326 | 126 | 38825 | 26,9655828 | 35,938905 | 43,9509474 | 26.9656 | 35.9389 | 43.9509
2025-06-13 10:46:52.305 | 10:46:52 | 38812 | 38812 | 27,3217514 | 35,1393872 | 42,6397117 | 127 | 38826 | 26,9478827 | 36,0141911 | 44,0640245 | 26.9479 | 36.0142 | 44.064
2025-06-13 10:46:53.305 | 10:46:53 | 38813 | 38813 | 27,2894343 | 35,202068 | 42,7525965 | 128 | 38827 | 26,9317345 | 36,0940909 | 44,1634513 | 26.9317 | 36.0941 | 44.1635
2025-06-13 10:46:54.305 | 10:46:54 | 38814 | 38814 | 27,2532005 | 35,2620783 | 42,8518244 | 129 | 38828 | 26,9149128 | 36,1750496 | 44,2513029 | 26.9149 | 36.175 | 44.2513
2025-06-13 10:46:55.305 | 10:46:55 | 38815 | 38815 | 27,2115761 | 35,3399244 | 42,9445428 | 130 | 38829 | 26,9123069 | 36,2623944 | 44,339953 | 26.9123 | 36.2624 | 44.34
2025-06-13 10:46:56.305 | 10:46:56 | 38816 | 38816 | 27,1842206 | 35,3909091 | 43,0247436 | 131 | 38830 | 26,8954831 | 36,331205 | 44,4080669 | 26.8955 | 36.3312 | 44.4081
2025-06-13 10:46:57.305 | 10:46:57 | 38817 | 38817 | 27,1519912 | 35,4525611 | 43,1322339 | 132 | 38831 | 26,879591 | 36,377851 | 44,4698351 | 26.8796 | 36.3779 | 44.4698
2025-06-13 10:46:58.305 | 10:46:58 | 38818 | 38818 | 27,1083438 | 35,5158231 | 43,2228112 | 133 | 38832 | 26,8587287 | 36,4192284 | 44,5240556 | 26.8587 | 36.4192 | 44.5241
2025-06-13 10:46:59.305 | 10:46:59 | 38819 | 38819 | 27,0852598 | 35,5700008 | 43,3128446 | 134 | 38833 | 26,8703766 | 36,472677 | 44,5610284 | 26.8704 | 36.4727 | 44.561
2025-06-13 10:47:00.305 | 10:47:00 | 38820 | 38820 | 27,0519341 | 35,6353908 | 43,4090339 | 135 | 38834 | 26,8653683 | 36,5154738 | 44,5855652 | 26.8654 | 36.5155 | 44.5856
2025-06-13 10:47:01.305 | 10:47:01 | 38821 | 38821 | 27,0487219 | 35,6964285 | 43,5171271 | 136 | 38835 | 26,858051 | 36,548673 | 44,6688431 | 26.8581 | 36.5487 | 44.6688
2025-06-13 10:47:02.305 | 10:47:02 | 38822 | 38822 | 27,0221562 | 35,7687937 | 43,631962 | 137 | 38836 | 26,8427212 | 36,5783084 | 44,7512773 | 26.8427 | 36.5783 | 44.7513
2025-06-13 10:47:03.321 | 10:47:03 | 38823 | 38823 | 27,0052438 | 35,8243018 | 43,7284997 | 138 | 38837 | 26,84612 | 36,6129183 | 44,8656046 | 26.8461 | 36.6129 | 44.8656
2025-06-13 10:47:04.305 | 10:47:04 | 38824 | 38824 | 26,986177 | 35,8982553 | 43,8537711 | 139 | 38838 | 26,8383618 | 36,6694407 | 45,0005552 | 26.8384 | 36.6694 | 45.0006
2025-06-13 10:47:05.305 | 10:47:05 | 38825 | 38825 | 26,9655828 | 35,938905 | 43,9509474 | 140 | 38839 | 26,8250206 | 36,7391452 | 45,1492055 | 26.825 | 36.7391 | 45.1492
2025-06-13 10:47:06.305 | 10:47:06 | 38826 | 38826 | 26,9478827 | 36,0141911 | 44,0640245 | 141 | 38840 | 26,814245 | 36,8181385 | 45,2947073 | 26.8142 | 36.8181 | 45.2947
2025-06-13 10:47:07.305 | 10:47:07 | 38827 | 38827 | 26,9317345 | 36,0940909 | 44,1634513 | 142 | 38841 | 26,8148653 | 36,9019965 | 45,442655 | 26.8149 | 36.902 | 45.4427
2025-06-13 10:47:08.305 | 10:47:08 | 38828 | 38828 | 26,9149128 | 36,1750496 | 44,2513029 | 143 | 38842 | 26,8134718 | 36,9885153 | 45,5977427 | 26.8135 | 36.9885 | 45.5977
2025-06-13 10:47:09.305 | 10:47:09 | 38829 | 38829 | 26,9123069 | 36,2623944 | 44,339953 | 144 | 38843 | 26,7938353 | 37,0847606 | 45,7857117 | 26.7938 | 37.0848 | 45.7857
2025-06-13 10:47:10.305 | 10:47:10 | 38830 | 38830 | 26,8954831 | 36,331205 | 44,4080669 | 145 | 38844 | 26,7780681 | 37,1995479 | 45,9740755 | 26.7781 | 37.1995 | 45.9741
2025-06-13 10:47:11.305 | 10:47:11 | 38831 | 38831 | 26,879591 | 36,377851 | 44,4698351 | 146 | 38845 | 26,7573205 | 37,315603 | 46,1697397 | 26.7573 | 37.3156 | 46.1697
2025-06-13 10:47:12.305 | 10:47:12 | 38832 | 38832 | 26,8587287 | 36,4192284 | 44,5240556 | 147 | 38846 | 26,7462857 | 37,4690427 | 46,3758738 | 26.7463 | 37.469 | 46.3759
2025-06-13 10:47:13.305 | 10:47:13 | 38833 | 38833 | 26,8703766 | 36,472677 | 44,5610284 | 148 | 38847 | 26,7405989 | 37,5889132 | 46,6068743 | 26.7406 | 37.5889 | 46.6069
2025-06-13 10:47:14.305 | 10:47:14 | 38834 | 38834 | 26,8653683 | 36,5154738 | 44,5855652 | 149 | 38848 | 26,7223149 | 37,7182826 | 46,8312073 | 26.7223 | 37.7183 | 46.8312
2025-06-13 10:47:15.305 | 10:47:15 | 38835 | 38835 | 26,858051 | 36,548673 | 44,6688431 | 150 | 38849 | 26,6963177 | 37,8553818 | 47,0909849 | 26.6963 | 37.8554 | 47.091
2025-06-13 10:47:16.305 | 10:47:16 | 38836 | 38836 | 26,8427212 | 36,5783084 | 44,7512773 | 151 | 38850 | 26,6950579 | 38,0134258 | 47,3452794 | 26.6951 | 38.0134 | 47.3453
2025-06-13 10:47:17.305 | 10:47:17 | 38837 | 38837 | 26,84612 | 36,6129183 | 44,8656046 | 152 | 38851 | 26,6813802 | 38,1706528 | 47,6226531 | 26.6814 | 38.1707 | 47.6227
2025-06-13 10:47:18.305 | 10:47:18 | 38838 | 38838 | 26,8383618 | 36,6694407 | 45,0005552 | 153 | 38852 | 26,6794384 | 38,3429987 | 47,9164491 | 26.6794 | 38.343 | 47.9164
2025-06-13 10:47:19.305 | 10:47:19 | 38839 | 38839 | 26,8250206 | 36,7391452 | 45,1492055 | 154 | 38853 | 26,6915402 | 38,5347518 | 48,1987892 | 26.6915 | 38.5348 | 48.1988
2025-06-13 10:47:20.305 | 10:47:20 | 38840 | 38840 | 26,814245 | 36,8181385 | 45,2947073 | 155 | 38854 | 26,6873253 | 38,7083471 | 48,4750231 | 26.6873 | 38.7083 | 48.475
2025-06-13 10:47:21.305 | 10:47:21 | 38841 | 38841 | 26,8148653 | 36,9019965 | 45,442655 | 156 | 38855 | 26,661305 | 38,8797719 | 48,7694886 | 26.6613 | 38.8798 | 48.7695
2025-06-13 10:47:22.305 | 10:47:22 | 38842 | 38842 | 26,8134718 | 36,9885153 | 45,5977427 | 157 | 38856 | 26,6579731 | 39,0515489 | 49,070116 | 26.658 | 39.0515 | 49.0701
2025-06-13 10:47:23.305 | 10:47:23 | 38843 | 38843 | 26,7938353 | 37,0847606 | 45,7857117 | 158 | 38857 | 26,6465297 | 39,2684026 | 49,3692404 | 26.6465 | 39.2684 | 49.3692
2025-06-13 10:47:24.305 | 10:47:24 | 38844 | 38844 | 26,7780681 | 37,1995479 | 45,9740755 | 159 | 38858 | 26,6609849 | 39,4699288 | 49,6963657 | 26.661 | 39.4699 | 49.6964
2025-06-13 10:47:25.305 | 10:47:25 | 38845 | 38845 | 26,7573205 | 37,315603 | 46,1697397 | 160 | 38859 | 26,6712101 | 39,6998506 | 50,0826909 | 26.6712 | 39.6999 | 50.0827
2025-06-13 10:47:26.305 | 10:47:26 | 38846 | 38846 | 26,7462857 | 37,4690427 | 46,3758738 | 161 | 38860 | 26,6661203 | 39,9146865 | 50,4561182 | 26.6661 | 39.9147 | 50.4561
2025-06-13 10:47:27.305 | 10:47:27 | 38847 | 38847 | 26,7405989 | 37,5889132 | 46,6068743 | 162 | 38861 | 26,6415127 | 40,1133581 | 50,8206374 | 26.6415 | 40.1134 | 50.8206
2025-06-13 10:47:28.305 | 10:47:28 | 38848 | 38848 | 26,7223149 | 37,7182826 | 46,8312073 | 163 | 38862 | 26,6385886 | 40,3361201 | 51,2191731 | 26.6386 | 40.3361 | 51.2192
2025-06-13 10:47:29.305 | 10:47:29 | 38849 | 38849 | 26,6963177 | 37,8553818 | 47,0909849 | 164 | 38863 | 26,6537395 | 40,5637234 | 51,5859559 | 26.6537 | 40.5637 | 51.586
2025-06-13 10:47:30.305 | 10:47:30 | 38850 | 38850 | 26,6950579 | 38,0134258 | 47,3452794 | 165 | 38864 | 26,654126 | 40,8094973 | 51,9217014 | 26.6541 | 40.8095 | 51.9217
2025-06-13 10:47:31.305 | 10:47:31 | 38851 | 38851 | 26,6813802 | 38,1706528 | 47,6226531 | 166 | 38865 | 26,6433776 | 41,0386559 | 52,2901245 | 26.6434 | 41.0387 | 52.2901
2025-06-13 10:47:32.305 | 10:47:32 | 38852 | 38852 | 26,6794384 | 38,3429987 | 47,9164491 | 167 | 38866 | 26,6482048 | 41,2736743 | 52,6641808 | 26.6482 | 41.2737 | 52.6642
2025-06-13 10:47:33.305 | 10:47:33 | 38853 | 38853 | 26,6915402 | 38,5347518 | 48,1987892 | 168 | 38867 | 26,656908 | 41,491624 | 53,0433639 | 26.6569 | 41.4916 | 53.0434
2025-06-13 10:47:34.305 | 10:47:34 | 38854 | 38854 | 26,6873253 | 38,7083471 | 48,4750231 | 169 | 38868 | 26,6355261 | 41,7290432 | 53,4201469 | 26.6355 | 41.729 | 53.4201
2025-06-13 10:47:35.305 | 10:47:35 | 38855 | 38855 | 26,661305 | 38,8797719 | 48,7694886 | 170 | 38869 | 26,6399783 | 41,9932549 | 53,7863985 | 26.64 | 41.9933 | 53.7864
2025-06-13 10:47:36.305 | 10:47:36 | 38856 | 38856 | 26,6579731 | 39,0515489 | 49,070116 | 171 | 38870 | 26,6275909 | 42,2743923 | 54,1005058 | 26.6276 | 42.2744 | 54.1005
2025-06-13 10:47:37.305 | 10:47:37 | 38857 | 38857 | 26,6465297 | 39,2684026 | 49,3692404 | 172 | 38871 | 26,6443599 | 42,5256287 | 54,4294956 | 26.6444 | 42.5256 | 54.4295
2025-06-13 10:47:38.305 | 10:47:38 | 38858 | 38858 | 26,6609849 | 39,4699288 | 49,6963657 | 173 | 38872 | 26,6557207 | 42,7826849 | 54,7616988 | 26.6557 | 42.7827 | 54.7617
2025-06-13 10:47:39.305 | 10:47:39 | 38859 | 38859 | 26,6712101 | 39,6998506 | 50,0826909 | 174 | 38873 | 26,6871418 | 43,064987 | 55,1694324 | 26.6871 | 43.065 | 55.1694
2025-06-13 10:47:40.305 | 10:47:40 | 38860 | 38860 | 26,6661203 | 39,9146865 | 50,4561182 | 175 | 38874 | 26,7054551 | 43,3438264 | 55,6110035 | 26.7055 | 43.3438 | 55.611
2025-06-13 10:47:41.305 | 10:47:41 | 38861 | 38861 | 26,6415127 | 40,1133581 | 50,8206374 | 176 | 38875 | 26,710112 | 43,6336145 | 56,0967958 | 26.7101 | 43.6336 | 56.0968
2025-06-13 10:47:42.305 | 10:47:42 | 38862 | 38862 | 26,6385886 | 40,3361201 | 51,2191731 | 177 | 38876 | 26,7055948 | 43,9276729 | 56,5659201 | 26.7056 | 43.9277 | 56.5659
2025-06-13 10:47:43.305 | 10:47:43 | 38863 | 38863 | 26,6537395 | 40,5637234 | 51,5859559 | 178 | 38877 | 26,717501 | 44,1990572 | 57,0612378 | 26.7175 | 44.1991 | 57.0612
2025-06-13 10:47:44.305 | 10:47:44 | 38864 | 38864 | 26,654126 | 40,8094973 | 51,9217014 | 179 | 38878 | 26,7320399 | 44,5003714 | 57,547724 | 26.732 | 44.5004 | 57.5477
2025-06-13 10:47:45.305 | 10:47:45 | 38865 | 38865 | 26,6433776 | 41,0386559 | 52,2901245 | 180 | 38879 | 26,7444417 | 44,7927214 | 58,0510273 | 26.7444 | 44.7927 | 58.051
2025-06-13 10:47:46.305 | 10:47:46 | 38866 | 38866 | 26,6482048 | 41,2736743 | 52,6641808 | 181 | 38880 | 26,7546915 | 45,105943 | 58,5640849 | 26.7547 | 45.1059 | 58.5641
2025-06-13 10:47:47.305 | 10:47:47 | 38867 | 38867 | 26,656908 | 41,491624 | 53,0433639 | 182 | 38881 | 26,781463 | 45,4035312 | 59,076806 | 26.7815 | 45.4035 | 59.0768
2025-06-13 10:47:48.305 | 10:47:48 | 38868 | 38868 | 26,6355261 | 41,7290432 | 53,4201469 | 183 | 38882 | 26,8135806 | 45,6991766 | 59,5976303 | 26.8136 | 45.6992 | 59.5976
2025-06-13 10:47:49.305 | 10:47:49 | 38869 | 38869 | 26,6399783 | 41,9932549 | 53,7863985 | 184 | 38883 | 26,8288303 | 45,986596 | 60,1154609 | 26.8288 | 45.9866 | 60.1155
2025-06-13 10:47:50.305 | 10:47:50 | 38870 | 38870 | 26,6275909 | 42,2743923 | 54,1005058 | 185 | 38884 | 26,8688784 | 46,2981559 | 60,641718 | 26.8689 | 46.2982 | 60.6417
2025-06-13 10:47:51.305 | 10:47:51 | 38871 | 38871 | 26,6443599 | 42,5256287 | 54,4294956 | 186 | 38885 | 26,9284912 | 46,5983825 | 61,170692 | 26.9285 | 46.5984 | 61.1707
2025-06-13 10:47:52.305 | 10:47:52 | 38872 | 38872 | 26,6557207 | 42,7826849 | 54,7616988 | 187 | 38886 | 26,9804488 | 46,89203 | 61,7225944 | 26.9804 | 46.892 | 61.7226
2025-06-13 10:47:53.305 | 10:47:53 | 38873 | 38873 | 26,6871418 | 43,064987 | 55,1694324 | 188 | 38887 | 27,020185 | 47,2000899 | 62,2731274 | 27.0202 | 47.2001 | 62.2731
2025-06-13 10:47:54.305 | 10:47:54 | 38874 | 38874 | 26,7054551 | 43,3438264 | 55,6110035 | 189 | 38888 | 27,0352177 | 47,4963987 | 62,8199925 | 27.0352 | 47.4964 | 62.82
2025-06-13 10:47:55.305 | 10:47:55 | 38875 | 38875 | 26,710112 | 43,6336145 | 56,0967958 | 190 | 38889 | 27,0741405 | 47,8029591 | 63,3610649 | 27.0741 | 47.803 | 63.3611
2025-06-13 10:47:56.305 | 10:47:56 | 38876 | 38876 | 26,7055948 | 43,9276729 | 56,5659201 | 191 | 38890 | 27,1211814 | 48,1168551 | 63,9054945 | 27.1212 | 48.1169 | 63.9055
2025-06-13 10:47:57.305 | 10:47:57 | 38877 | 38877 | 26,717501 | 44,1990572 | 57,0612378 | 192 | 38891 | 27,1575901 | 48,4351023 | 64,4669183 | 27.1576 | 48.4351 | 64.4669
2025-06-13 10:47:58.305 | 10:47:58 | 38878 | 38878 | 26,7320399 | 44,5003714 | 57,547724 | 193 | 38892 | 27,2063572 | 48,7822568 | 65,0582094 | 27.2064 | 48.7823 | 65.0582
2025-06-13 10:47:59.305 | 10:47:59 | 38879 | 38879 | 26,7444417 | 44,7927214 | 58,0510273 | 194 | 38893 | 27,2349276 | 49,1222107 | 65,6412131 | 27.2349 | 49.1222 | 65.6412
2025-06-13 10:48:00.305 | 10:48:00 | 38880 | 38880 | 26,7546915 | 45,105943 | 58,5640849 | 195 | 38894 | 27,2695698 | 49,4558459 | 66,2016751 | 27.2696 | 49.4558 | 66.2017
2025-06-13 10:48:01.305 | 10:48:01 | 38881 | 38881 | 26,781463 | 45,4035312 | 59,076806 | 196 | 38895 | 27,2797032 | 49,7943061 | 66,7956034 | 27.2797 | 49.7943 | 66.7956
2025-06-13 10:48:02.305 | 10:48:02 | 38882 | 38882 | 26,8135806 | 45,6991766 | 59,5976303 | 197 | 38896 | 27,3201918 | 50,1407676 | 67,4227499 | 27.3202 | 50.1408 | 67.4227
2025-06-13 10:48:03.305 | 10:48:03 | 38883 | 38883 | 26,8288303 | 45,986596 | 60,1154609 | 198 | 38897 | 27,3770961 | 50,5125592 | 68,0677348 | 27.3771 | 50.5126 | 68.0677
2025-06-13 10:48:04.305 | 10:48:04 | 38884 | 38884 | 26,8688784 | 46,2981559 | 60,641718 | 199 | 38898 | 27,4361652 | 50,8921845 | 68,7157194 | 27.4362 | 50.8922 | 68.7157
2025-06-13 10:48:05.305 | 10:48:05 | 38885 | 38885 | 26,9284912 | 46,5983825 | 61,170692 | 200 | 38899 | 27,4678579 | 51,2788611 | 69,2967043 | 27.4679 | 51.2789 | 69.2967
2025-06-13 10:48:06.305 | 10:48:06 | 38886 | 38886 | 26,9804488 | 46,89203 | 61,7225944 | 201 | 38900 | 27,5294615 | 51,6533471 | 69,9270195 | 27.5295 | 51.6533 | 69.927
2025-06-13 10:48:07.305 | 10:48:07 | 38887 | 38887 | 27,020185 | 47,2000899 | 62,2731274 | 202 | 38901 | 27,5675685 | 52,0503823 | 70,521627 | 27.5676 | 52.0504 | 70.5216
2025-06-13 10:48:08.305 | 10:48:08 | 38888 | 38888 | 27,0352177 | 47,4963987 | 62,8199925 | 203 | 38902 | 27,6051173 | 52,4606343 | 71,1650451 | 27.6051 | 52.4606 | 71.165
2025-06-13 10:48:09.305 | 10:48:09 | 38889 | 38889 | 27,0741405 | 47,8029591 | 63,3610649 | 204 | 38903 | 27,6389015 | 52,8515886 | 71,8060101 | 27.6389 | 52.8516 | 71.806
2025-06-13 10:48:10.305 | 10:48:10 | 38890 | 38890 | 27,1211814 | 48,1168551 | 63,9054945 | 205 | 38904 | 27,6567678 | 53,2485496 | 72,453385 | 27.6568 | 53.2485 | 72.4534
2025-06-13 10:48:11.305 | 10:48:11 | 38891 | 38891 | 27,1575901 | 48,4351023 | 64,4669183 | 206 | 38905 | 27,7069911 | 53,6471239 | 73,1240038 | 27.707 | 53.6471 | 73.124
2025-06-13 10:48:12.305 | 10:48:12 | 38892 | 38892 | 27,2063572 | 48,7822568 | 65,0582094 | 207 | 38906 | 27,7548957 | 54,0462219 | 73,8866983 | 27.7549 | 54.0462 | 73.8867
2025-06-13 10:48:13.305 | 10:48:13 | 38893 | 38893 | 27,2349276 | 49,1222107 | 65,6412131 | 208 | 38907 | 27,7878873 | 54,4547196 | 74,6237902 | 27.7879 | 54.4547 | 74.6238
2025-06-13 10:48:14.305 | 10:48:14 | 38894 | 38894 | 27,2695698 | 49,4558459 | 66,2016751 | 209 | 38908 | 27,8208032 | 54,8498682 | 75,2956611 | 27.8208 | 54.8499 | 75.2957
2025-06-13 10:48:15.305 | 10:48:15 | 38895 | 38895 | 27,2797032 | 49,7943061 | 66,7956034 | 210 | 38909 | 27,833485 | 55,269481 | 75,8996346 | 27.8335 | 55.2695 | 75.8996
2025-06-13 10:48:16.305 | 10:48:16 | 38896 | 38896 | 27,3201918 | 50,1407676 | 67,4227499 | 211 | 38910 | 27,8760226 | 55,6895197 | 76,5502188 | 27.876 | 55.6895 | 76.5502
2025-06-13 10:48:17.305 | 10:48:17 | 38897 | 38897 | 27,3770961 | 50,5125592 | 68,0677348 | 212 | 38911 | 27,9211346 | 56,0782298 | 77,2102325 | 27.9211 | 56.0782 | 77.2102
2025-06-13 10:48:18.305 | 10:48:18 | 38898 | 38898 | 27,4361652 | 50,8921845 | 68,7157194 | 213 | 38912 | 27,907203 | 56,4919504 | 77,9011417 | 27.9072 | 56.492 | 77.9011
2025-06-13 10:48:19.305 | 10:48:19 | 38899 | 38899 | 27,4678579 | 51,2788611 | 69,2967043 | 214 | 38913 | 27,9278954 | 56,8968404 | 78,6130959 | 27.9279 | 56.8968 | 78.6131
2025-06-13 10:48:20.305 | 10:48:20 | 38900 | 38900 | 27,5294615 | 51,6533471 | 69,9270195 | 215 | 38914 | 27,9458683 | 57,3161324 | 79,3600226 | 27.9459 | 57.3161 | 79.36
2025-06-13 10:48:21.305 | 10:48:21 | 38901 | 38901 | 27,5675685 | 52,0503823 | 70,521627 | 216 | 38915 | 27,9824112 | 57,7203695 | 80,0311155 | 27.9824 | 57.7204 | 80.0311
2025-06-13 10:48:22.305 | 10:48:22 | 38902 | 38902 | 27,6051173 | 52,4606343 | 71,1650451 | 217 | 38916 | 28,0407315 | 58,1375703 | 80,6826461 | 28.0407 | 58.1376 | 80.6826
2025-06-13 10:48:23.305 | 10:48:23 | 38903 | 38903 | 27,6389015 | 52,8515886 | 71,8060101 | 218 | 38917 | 28,0635596 | 58,5327143 | 81,3343332 | 28.0636 | 58.5327 | 81.3343
2025-06-13 10:48:24.305 | 10:48:24 | 38904 | 38904 | 27,6567678 | 53,2485496 | 72,453385 | 219 | 38918 | 28,1035687 | 58,9378134 | 82,0525532 | 28.1036 | 58.9378 | 82.0526
2025-06-13 10:48:25.305 | 10:48:25 | 38905 | 38905 | 27,7069911 | 53,6471239 | 73,1240038 | 220 | 38919 | 28,1493919 | 59,3516502 | 82,7387688 | 28.1494 | 59.3517 | 82.7388
2025-06-13 10:48:26.305 | 10:48:26 | 38906 | 38906 | 27,7548957 | 54,0462219 | 73,8866983 | 221 | 38920 | 28,1679497 | 59,7592464 | 83,4234273 | 28.1679 | 59.7592 | 83.4234
2025-06-13 10:48:27.305 | 10:48:27 | 38907 | 38907 | 27,7878873 | 54,4547196 | 74,6237902 | 222 | 38921 | 28,2984302 | 60,1749574 | 84,1234552 | 28.2984 | 60.175 | 84.1235
2025-06-13 10:48:28.305 | 10:48:28 | 38908 | 38908 | 27,8208032 | 54,8498682 | 75,2956611 | 223 | 38922 | 28,716064 | 60,6118053 | 84,7846259 | 28.7161 | 60.6118 | 84.7846
2025-06-13 10:48:29.305 | 10:48:29 | 38909 | 38909 | 27,833485 | 55,269481 | 75,8996346 | 224 | 38923 | 29,0436991 | 61,020332 | 85,4301945 | 29.0437 | 61.0203 | 85.4302
2025-06-13 10:48:30.305 | 10:48:30 | 38910 | 38910 | 27,8760226 | 55,6895197 | 76,5502188 | 225 | 38924 | 29,1893448 | 61,4168191 | 86,0617487 | 29.1893 | 61.4168 | 86.0617
2025-06-13 10:48:31.305 | 10:48:31 | 38911 | 38911 | 27,9211346 | 56,0782298 | 77,2102325 | 226 | 38925 | 29,2079725 | 61,8270822 | 86,7425 | 29.208 | 61.8271 | 86.7425
2025-06-13 10:48:32.318 | 10:48:32 | 38912 | 38912 | 27,907203 | 56,4919504 | 77,9011417 | 227 | 38926 | 29,2525786 | 62,2501292 | 87,4072333 | 29.2526 | 62.2501 | 87.4072
2025-06-13 10:48:33.305 | 10:48:33 | 38913 | 38913 | 27,9278954 | 56,8968404 | 78,6130959 | 228 | 38927 | 29,5142471 | 62,6346642 | 88,0885791 | 29.5142 | 62.6347 | 88.0886
2025-06-13 10:48:34.305 | 10:48:34 | 38914 | 38914 | 27,9458683 | 57,3161324 | 79,3600226 | 229 | 38928 | 29,8987832 | 63,0314326 | 88,7290535 | 29.8988 | 63.0314 | 88.7291
2025-06-13 10:48:35.305 | 10:48:35 | 38915 | 38915 | 27,9824112 | 57,7203695 | 80,0311155 | 230 | 38929 | 30,0940333 | 63,4151615 | 89,3553331 | 30.094 | 63.4152 | 89.3553
2025-06-13 10:48:36.305 | 10:48:36 | 38916 | 38916 | 28,0407315 | 58,1375703 | 80,6826461 | 231 | 38930 | 30,261124 | 63,8030726 | 89,9779802 | 30.2611 | 63.8031 | 89.978
2025-06-13 10:48:37.305 | 10:48:37 | 38917 | 38917 | 28,0635596 | 58,5327143 | 81,3343332 | 232 | 38931 | 30,2911161 | 64,2072564 | 90,6690442 | 30.2911 | 64.2073 | 90.669
2025-06-13 10:48:38.305 | 10:48:38 | 38918 | 38918 | 28,1035687 | 58,9378134 | 82,0525532 | 233 | 38932 | 30,2696225 | 64,5982022 | 91,318559 | 30.2696 | 64.5982 | 91.3186
2025-06-13 10:48:39.305 | 10:48:39 | 38919 | 38919 | 28,1493919 | 59,3516502 | 82,7387688 | 234 | 38933 | 30,2028026 | 65,0233206 | 92,0061708 | 30.2028 | 65.0233 | 92.0062
2025-06-13 10:48:40.305 | 10:48:40 | 38920 | 38920 | 28,1679497 | 59,7592464 | 83,4234273 | 235 | 38934 | 30,2208755 | 65,4389044 | 92,7161934 | 30.2209 | 65.4389 | 92.7162
2025-06-13 10:48:41.305 | 10:48:41 | 38921 | 38921 | 28,2984302 | 60,1749574 | 84,1234552 | 236 | 38935 | 30,4385664 | 65,8925013 | 93,4149294 | 30.4386 | 65.8925 | 93.4149
2025-06-13 10:48:42.305 | 10:48:42 | 38922 | 38922 | 28,716064 | 60,6118053 | 84,7846259 | 237 | 38936 | 30,6881484 | 66,3344489 | 94,1621166 | 30.6881 | 66.3344 | 94.1621
2025-06-13 10:48:43.305 | 10:48:43 | 38923 | 38923 | 29,0436991 | 61,020332 | 85,4301945 | 238 | 38937 | 31,0510384 | 66,7867958 | 94,874997 | 31.051 | 66.7868 | 94.875
2025-06-13 10:48:44.305 | 10:48:44 | 38924 | 38924 | 29,1893448 | 61,4168191 | 86,0617487 | 239 | 38938 | 31,2830689 | 67,2498035 | 95,5844618 | 31.2831 | 67.2498 | 95.5845
2025-06-13 10:48:45.305 | 10:48:45 | 38925 | 38925 | 29,2079725 | 61,8270822 | 86,7425 | 240 | 38939 | 31,3839982 | 67,6973155 | 96,3156078 | 31.384 | 67.6973 | 96.3156
2025-06-13 10:48:46.305 | 10:48:46 | 38926 | 38926 | 29,2525786 | 62,2501292 | 87,4072333 | 241 | 38940 | 31,4370683 | 68,1415754 | 97,0139907 | 31.4371 | 68.1416 | 97.014
2025-06-13 10:48:47.305 | 10:48:47 | 38927 | 38927 | 29,5142471 | 62,6346642 | 88,0885791 | 242 | 38941 | 31,4094077 | 68,5900644 | 97,6864457 | 31.4094 | 68.5901 | 97.6864
2025-06-13 10:48:48.305 | 10:48:48 | 38928 | 38928 | 29,8987832 | 63,0314326 | 88,7290535 | 243 | 38942 | 31,3605253 | 69,0614329 | 98,3883503 | 31.3605 | 69.0614 | 98.3884
2025-06-13 10:48:49.305 | 10:48:49 | 38929 | 38929 | 30,0940333 | 63,4151615 | 89,3553331 | 244 | 38943 | 31,2970187 | 69,4844301 | 99,0704386 | 31.297 | 69.4844 | 99.0704
2025-06-13 10:48:50.305 | 10:48:50 | 38930 | 38930 | 30,261124 | 63,8030726 | 89,9779802 | 245 | 38944 | 31,268709 | 69,9169221 | 99,7475436 | 31.2687 | 69.9169 | 99.7475
2025-06-13 10:48:51.305 | 10:48:51 | 38931 | 38931 | 30,2911161 | 64,2072564 | 90,6690442 | 246 | 38945 | 31,2113255 | 70,3359901 | 100,41396 | 31.2113 | 70.336 | 100.414
2025-06-13 10:48:52.305 | 10:48:52 | 38932 | 38932 | 30,2696225 | 64,5982022 | 91,318559 | 247 | 38946 | 31,1666799 | 70,7697112 | 101,066825 | 31.1667 | 70.7697 | 101.0668
2025-06-13 10:48:53.305 | 10:48:53 | 38933 | 38933 | 30,2028026 | 65,0233206 | 92,0061708 | 248 | 38947 | 31,1218398 | 71,1840263 | 101,702617 | 31.1218 | 71.184 | 101.7026
2025-06-13 10:48:54.305 | 10:48:54 | 38934 | 38934 | 30,2208755 | 65,4389044 | 92,7161934 | 249 | 38948 | 31,0998898 | 71,6106163 | 102,314019 | 31.0999 | 71.6106 | 102.314
2025-06-13 10:48:55.305 | 10:48:55 | 38935 | 38935 | 30,4385664 | 65,8925013 | 93,4149294 | 250 | 38949 | 31,0883227 | 72,035273 | 102,949456 | 31.0883 | 72.0353 | 102.9495
2025-06-13 10:48:56.305 | 10:48:56 | 38936 | 38936 | 30,6881484 | 66,3344489 | 94,1621166 | 251 | 38950 | 31,0589998 | 72,458397 | 103,58344 | 31.059 | 72.4584 | 103.5834
2025-06-13 10:48:57.305 | 10:48:57 | 38937 | 38937 | 31,0510384 | 66,7867958 | 94,874997 | 252 | 38951 | 31,0687309 | 72,8673971 | 104,183094 | 31.0687 | 72.8674 | 104.1831
2025-06-13 10:48:58.305 | 10:48:58 | 38938 | 38938 | 31,2830689 | 67,2498035 | 95,5844618 | 253 | 38952 | 31,090508 | 73,2853627 | 104,772665 | 31.0905 | 73.2854 | 104.7727
2025-06-13 10:48:59.305 | 10:48:59 | 38939 | 38939 | 31,3839982 | 67,6973155 | 96,3156078 | 254 | 38953 | 31,1173246 | 73,7048011 | 105,340857 | 31.1173 | 73.7048 | 105.3409
2025-06-13 10:49:00.305 | 10:49:00 | 38940 | 38940 | 31,4370683 | 68,1415754 | 97,0139907 | 255 | 38954 | 31,1238517 | 74,1085326 | 105,93154 | 31.1239 | 74.1085 | 105.9315
2025-06-13 10:49:01.305 | 10:49:01 | 38941 | 38941 | 31,4094077 | 68,5900644 | 97,6864457 | 256 | 38955 | 31,1389328 | 74,5179028 | 106,556192 | 31.1389 | 74.5179 | 106.5562
2025-06-13 10:49:02.305 | 10:49:02 | 38942 | 38942 | 31,3605253 | 69,0614329 | 98,3883503 | 257 | 38956 | 31,1489815 | 74,927879 | 107,175474 | 31.149 | 74.9279 | 107.1755
2025-06-13 10:49:03.305 | 10:49:03 | 38943 | 38943 | 31,2970187 | 69,4844301 | 99,0704386 | 258 | 38957 | 31,1473741 | 75,3070159 | 107,796961 | 31.1474 | 75.307 | 107.797
2025-06-13 10:49:04.305 | 10:49:04 | 38944 | 38944 | 31,268709 | 69,9169221 | 99,7475436 | 259 | 38958 | 31,1456926 | 75,7000588 | 108,391869 | 31.1457 | 75.7001 | 108.3919
2025-06-13 10:49:05.305 | 10:49:05 | 38945 | 38945 | 31,2113255 | 70,3359901 | 100,41396 | 260 | 38959 | 31,1377027 | 76,0713684 | 108,954193 | 31.1377 | 76.0714 | 108.9542
2025-06-13 10:49:06.305 | 10:49:06 | 38946 | 38946 | 31,1666799 | 70,7697112 | 101,066825 | 261 | 38960 | 31,1256897 | 76,4758434 | 109,573209 | 31.1257 | 76.4758 | 109.5732
2025-06-13 10:49:07.305 | 10:49:07 | 38947 | 38947 | 31,1218398 | 71,1840263 | 101,702617 | 262 | 38961 | 31,1299172 | 76,8636681 | 110,166158 | 31.1299 | 76.8637 | 110.1662
2025-06-13 10:49:08.305 | 10:49:08 | 38948 | 38948 | 31,0998898 | 71,6106163 | 102,314019 | 263 | 38962 | 31,1099161 | 77,2379616 | 110,70031 | 31.1099 | 77.238 | 110.7003
2025-06-13 10:49:09.305 | 10:49:09 | 38949 | 38949 | 31,0883227 | 72,035273 | 102,949456 | 264 | 38963 | 31,1162129 | 77,6365869 | 111,338016 | 31.1162 | 77.6366 | 111.338
2025-06-13 10:49:10.305 | 10:49:10 | 38950 | 38950 | 31,0589998 | 72,458397 | 103,58344 | 265 | 38964 | 31,1105896 | 78,0373443 | 111,962436 | 31.1106 | 78.0373 | 111.9624
2025-06-13 10:49:11.305 | 10:49:11 | 38951 | 38951 | 31,0687309 | 72,8673971 | 104,183094 | 266 | 38965 | 31,1415716 | 78,4409761 | 112,575455 | 31.1416 | 78.441 | 112.5755
2025-06-13 10:49:12.305 | 10:49:12 | 38952 | 38952 | 31,090508 | 73,2853627 | 104,772665 | 267 | 38966 | 31,1466988 | 78,8605066 | 113,196039 | 31.1467 | 78.8605 | 113.196
2025-06-13 10:49:13.305 | 10:49:13 | 38953 | 38953 | 31,1173246 | 73,7048011 | 105,340857 | 268 | 38967 | 31,4988369 | 79,2792161 | 113,796898 | 31.4988 | 79.2792 | 113.7969
2025-06-13 10:49:14.305 | 10:49:14 | 38954 | 38954 | 31,1238517 | 74,1085326 | 105,93154 | 269 | 38968 | 32,0727679 | 79,6731951 | 114,400444 | 32.0728 | 79.6732 | 114.4004
2025-06-13 10:49:15.305 | 10:49:15 | 38955 | 38955 | 31,1389328 | 74,5179028 | 106,556192 | 270 | 38969 | 32,4084 | 80,0752747 | 115,033269 | 32.4084 | 80.0753 | 115.0333
2025-06-13 10:49:16.305 | 10:49:16 | 38956 | 38956 | 31,1489815 | 74,927879 | 107,175474 | 271 | 38970 | 32,5330049 | 80,4628068 | 115,670466 | 32.533 | 80.4628 | 115.6705
2025-06-13 10:49:17.305 | 10:49:17 | 38957 | 38957 | 31,1473741 | 75,3070159 | 107,796961 | 272 | 38971 | 32,595696 | 80,8792854 | 116,315629 | 32.5957 | 80.8793 | 116.3156
2025-06-13 10:49:18.305 | 10:49:18 | 38958 | 38958 | 31,1456926 | 75,7000588 | 108,391869 | 273 | 38972 | 32,6170706 | 81,2856792 | 116,91614 | 32.6171 | 81.2857 | 116.9161
2025-06-13 10:49:19.305 | 10:49:19 | 38959 | 38959 | 31,1377027 | 76,0713684 | 108,954193 | 274 | 38973 | 32,5728899 | 81,6758173 | 117,522407 | 32.5729 | 81.6758 | 117.5224
2025-06-13 10:49:20.305 | 10:49:20 | 38960 | 38960 | 31,1256897 | 76,4758434 | 109,573209 | 275 | 38974 | 32,521162 | 82,0983164 | 118,122945 | 32.5212 | 82.0983 | 118.1229
2025-06-13 10:49:21.305 | 10:49:21 | 38961 | 38961 | 31,1299172 | 76,8636681 | 110,166158 | 276 | 38975 | 32,5135353 | 82,5059611 | 118,726037 | 32.5135 | 82.506 | 118.726
2025-06-13 10:49:22.305 | 10:49:22 | 38962 | 38962 | 31,1099161 | 77,2379616 | 110,70031 | 277 | 38976 | 32,7461233 | 82,9056569 | 119,300901 | 32.7461 | 82.9057 | 119.3009
2025-06-13 10:49:23.305 | 10:49:23 | 38963 | 38963 | 31,1162129 | 77,6365869 | 111,338016 | 278 | 38977 | 33,1900193 | 83,3079249 | 119,861962 | 33.19 | 83.3079 | 119.862
2025-06-13 10:49:24.305 | 10:49:24 | 38964 | 38964 | 31,1105896 | 78,0373443 | 111,962436 | 279 | 38978 | 33,4822968 | 83,7064977 | 120,411077 | 33.4823 | 83.7065 | 120.4111
2025-06-13 10:49:25.305 | 10:49:25 | 38965 | 38965 | 31,1415716 | 78,4409761 | 112,575455 | 280 | 38979 | 33,6671017 | 84,1221505 | 120,986952 | 33.6671 | 84.1222 | 120.987
2025-06-13 10:49:26.305 | 10:49:26 | 38966 | 38966 | 31,1466988 | 78,8605066 | 113,196039 | 281 | 38980 | 33,7011192 | 84,519791 | 121,545258 | 33.7011 | 84.5198 | 121.5453
2025-06-13 10:49:27.305 | 10:49:27 | 38967 | 38967 | 31,4988369 | 79,2792161 | 113,796898 | 282 | 38981 | 33,7430409 | 84,8909344 | 122,125337 | 33.743 | 84.8909 | 122.1253
2025-06-13 10:49:28.305 | 10:49:28 | 38968 | 38968 | 32,0727679 | 79,6731951 | 114,400444 | 283 | 38982 | 33,7959718 | 85,2812138 | 122,685907 | 33.796 | 85.2812 | 122.6859
2025-06-13 10:49:29.305 | 10:49:29 | 38969 | 38969 | 32,4084 | 80,0752747 | 115,033269 | 284 | 38983 | 34,209092 | 85,664626 | 123,2513 | 34.2091 | 85.6646 | 123.2513
2025-06-13 10:49:30.305 | 10:49:30 | 38970 | 38970 | 32,5330049 | 80,4628068 | 115,670466 | 285 | 38984 | 34,5047533 | 86,0567371 | 123,831632 | 34.5048 | 86.0567 | 123.8316
2025-06-13 10:49:31.305 | 10:49:31 | 38971 | 38971 | 32,595696 | 80,8792854 | 116,315629 | 286 | 38985 | 34,6102292 | 86,439781 | 124,435346 | 34.6102 | 86.4398 | 124.4353
2025-06-13 10:49:32.305 | 10:49:32 | 38972 | 38972 | 32,6170706 | 81,2856792 | 116,91614 | 287 | 38986 | 34,6284404 | 86,8089934 | 124,986274 | 34.6284 | 86.809 | 124.9863
2025-06-13 10:49:33.305 | 10:49:33 | 38973 | 38973 | 32,5728899 | 81,6758173 | 117,522407 | 288 | 38987 | 34,6942867 | 87,1932189 | 125,556255 | 34.6943 | 87.1932 | 125.5563
2025-06-13 10:49:34.305 | 10:49:34 | 38974 | 38974 | 32,521162 | 82,0983164 | 118,122945 | 289 | 38988 | 35,0647898 | 87,567571 | 126,094567 | 35.0648 | 87.5676 | 126.0946
2025-06-13 10:49:35.305 | 10:49:35 | 38975 | 38975 | 32,5135353 | 82,5059611 | 118,726037 | 290 | 38989 | 35,3967246 | 87,9359006 | 126,58 | 35.3967 | 87.9359 | 126.58
2025-06-13 10:49:36.305 | 10:49:36 | 38976 | 38976 | 32,7461233 | 82,9056569 | 119,300901 | 291 | 38990 | 35,6444197 | 88,3184327 | 127,086073 | 35.6444 | 88.3184 | 127.0861
2025-06-13 10:49:37.305 | 10:49:37 | 38977 | 38977 | 33,1900193 | 83,3079249 | 119,861962 | 292 | 38991 | 35,7556324 | 88,7187375 | 127,636768 | 35.7556 | 88.7187 | 127.6368
2025-06-13 10:49:38.305 | 10:49:38 | 38978 | 38978 | 33,4822968 | 83,7064977 | 120,411077 | 293 | 38992 | 35,822042 | 89,1058237 | 128,1988 | 35.822 | 89.1058 | 128.1988
2025-06-13 10:49:39.305 | 10:49:39 | 38979 | 38979 | 33,6671017 | 84,1221505 | 120,986952 | 294 | 38993 | 35,834319 | 89,5038828 | 128,746815 | 35.8343 | 89.5039 | 128.7468
2025-06-13 10:49:40.305 | 10:49:40 | 38980 | 38980 | 33,7011192 | 84,519791 | 121,545258 | 295 | 38994 | 35,8224443 | 89,8934804 | 129,313257 | 35.8224 | 89.8935 | 129.3133
2025-06-13 10:49:41.305 | 10:49:41 | 38981 | 38981 | 33,7430409 | 84,8909344 | 122,125337 | 296 | 38995 | 35,8538587 | 90,2793747 | 129,832265 | 35.8539 | 90.2794 | 129.8323
2025-06-13 10:49:42.305 | 10:49:42 | 38982 | 38982 | 33,7959718 | 85,2812138 | 122,685907 | 297 | 38996 | 35,9002484 | 90,673255 | 130,343596 | 35.9002 | 90.6733 | 130.3436
2025-06-13 10:49:43.305 | 10:49:43 | 38983 | 38983 | 34,209092 | 85,664626 | 123,2513 | 298 | 38997 | 36,1222444 | 91,0560493 | 130,83458 | 36.1222 | 91.056 | 130.8346
2025-06-13 10:49:44.305 | 10:49:44 | 38984 | 38984 | 34,5047533 | 86,0567371 | 123,831632 | 299 | 38998 | 36,4055747 | 91,4410052 | 131,344827 | 36.4056 | 91.441 | 131.3448
2025-06-13 10:49:45.305 | 10:49:45 | 38985 | 38985 | 34,6102292 | 86,439781 | 124,435346 | 300 | 38999 | 36,5723059 | 91,8156885 | 131,884205 | 36.5723 | 91.8157 | 131.8842
2025-06-13 10:49:46.305 | 10:49:46 | 38986 | 38986 | 34,6284404 | 86,8089934 | 124,986274 | 301 | 39000 | 36,6609404 | 92,2112967 | 132,401864 | 36.6609 | 92.2113 | 132.4019
2025-06-13 10:49:47.305 | 10:49:47 | 38987 | 38987 | 34,6942867 | 87,1932189 | 125,556255 | 302 | 39001 | 36,7512787 | 92,5977104 | 132,944416 | 36.7513 | 92.5977 | 132.9444
2025-06-13 10:49:48.305 | 10:49:48 | 38988 | 38988 | 35,0647898 | 87,567571 | 126,094567 | 303 | 39002 | 36,7743533 | 93,0003992 | 133,445735 | 36.7744 | 93.0004 | 133.4457
2025-06-13 10:49:49.305 | 10:49:49 | 38989 | 38989 | 35,3967246 | 87,9359006 | 126,58 | 304 | 39003 | 36,7802245 | 93,4144127 | 133,9627 | 36.7802 | 93.4144 | 133.9627
2025-06-13 10:49:50.305 | 10:49:50 | 38990 | 38990 | 35,6444197 | 88,3184327 | 127,086073 | 305 | 39004 | 36,8300877 | 93,8114882 | 134,483628 | 36.8301 | 93.8115 | 134.4836
2025-06-13 10:49:51.305 | 10:49:51 | 38991 | 38991 | 35,7556324 | 88,7187375 | 127,636768 | 306 | 39005 | 36,9072155 | 94,2198007 | 134,993225 | 36.9072 | 94.2198 | 134.9932
2025-06-13 10:49:52.305 | 10:49:52 | 38992 | 38992 | 35,822042 | 89,1058237 | 128,1988 | 307 | 39006 | 36,972201 | 94,6351347 | 135,528674 | 36.9722 | 94.6351 | 135.5287
2025-06-13 10:49:53.305 | 10:49:53 | 38993 | 38993 | 35,834319 | 89,5038828 | 128,746815 | 308 | 39007 | 37,002621 | 95,0519927 | 136,072667 | 37.0026 | 95.052 | 136.0727
2025-06-13 10:49:54.305 | 10:49:54 | 38994 | 38994 | 35,8224443 | 89,8934804 | 129,313257 | 309 | 39008 | 37,0466652 | 95,4664878 | 136,639584 | 37.0467 | 95.4665 | 136.6396
2025-06-13 10:49:55.305 | 10:49:55 | 38995 | 38995 | 35,8538587 | 90,2793747 | 129,832265 | 310 | 39009 | 37,0882865 | 95,8818941 | 137,205106 | 37.0883 | 95.8819 | 137.2051
2025-06-13 10:49:56.305 | 10:49:56 | 38996 | 38996 | 35,9002484 | 90,673255 | 130,343596 | 311 | 39010 | 37,1260704 | 96,2690839 | 137,711855 | 37.1261 | 96.2691 | 137.7119
2025-06-13 10:49:57.305 | 10:49:57 | 38997 | 38997 | 36,1222444 | 91,0560493 | 130,83458 | 312 | 39011 | 37,179243 | 96,6772795 | 138,243062 | 37.1792 | 96.6773 | 138.2431
2025-06-13 10:49:58.305 | 10:49:58 | 38998 | 38998 | 36,4055747 | 91,4410052 | 131,344827 | 313 | 39012 | 37,2129612 | 97,0850995 | 138,776006 | 37.213 | 97.0851 | 138.776
2025-06-13 10:49:59.305 | 10:49:59 | 38999 | 38999 | 36,5723059 | 91,8156885 | 131,884205 | 314 | 39013 | 37,2437806 | 97,4642422 | 139,289436 | 37.2438 | 97.4642 | 139.2894
2025-06-13 10:50:00.305 | 10:50:00 | 39000 | 39000 | 36,6609404 | 92,2112967 | 132,401864 | 315 | 39014 | 37,2706199 | 97,8356098 | 139,757263 | 37.2706 | 97.8356 | 139.7573
2025-06-13 10:50:01.305 | 10:50:01 | 39001 | 39001 | 36,7512787 | 92,5977104 | 132,944416 | 316 | 39015 | 37,2993656 | 98,2045034 | 140,237487 | 37.2994 | 98.2045 | 140.2375
2025-06-13 10:50:02.305 | 10:50:02 | 39002 | 39002 | 36,7743533 | 93,0003992 | 133,445735 | 317 | 39016 | 37,3006375 | 98,5880222 | 140,689978 | 37.3006 | 98.588 | 140.69
2025-06-13 10:50:03.305 | 10:50:03 | 39003 | 39003 | 36,7802245 | 93,4144127 | 133,9627 | 318 | 39017 | 37,2681322 | 98,9463218 | 141,159686 | 37.2681 | 98.9463 | 141.1597
2025-06-13 10:50:04.305 | 10:50:04 | 39004 | 39004 | 36,8300877 | 93,8114882 | 134,483628 | 319 | 39018 | 37,2820673 | 99,32888 | 141,646009 | 37.2821 | 99.3289 | 141.646
2025-06-13 10:50:05.305 | 10:50:05 | 39005 | 39005 | 36,9072155 | 94,2198007 | 134,993225 | 320 | 39019 | 37,2642583 | 99,7035547 | 142,135363 | 37.2643 | 99.7036 | 142.1354
2025-06-13 10:50:06.321 | 10:50:06 | 39006 | 39006 | 36,972201 | 94,6351347 | 135,528674 | 321 | 39020 | 37,2655096 | 100,057764 | 142,580635 | 37.2655 | 100.0578 | 142.5806
2025-06-13 10:50:07.305 | 10:50:07 | 39007 | 39007 | 37,002621 | 95,0519927 | 136,072667 | 322 | 39021 | 37,2502377 | 100,403475 | 143,102167 | 37.2502 | 100.4035 | 143.1022
2025-06-13 10:50:08.305 | 10:50:08 | 39008 | 39008 | 37,0466652 | 95,4664878 | 136,639584 | 323 | 39022 | 37,2687088 | 100,782796 | 143,618163 | 37.2687 | 100.7828 | 143.6182
2025-06-13 10:50:09.305 | 10:50:09 | 39009 | 39009 | 37,0882865 | 95,8818941 | 137,205106 | 324 | 39023 | 37,242224 | 101,140235 | 144,099834 | 37.2422 | 101.1402 | 144.0998
2025-06-13 10:50:10.305 | 10:50:10 | 39010 | 39010 | 37,1260704 | 96,2690839 | 137,711855 | 325 | 39024 | 37,2717598 | 101,525101 | 144,614831 | 37.2718 | 101.5251 | 144.6148
2025-06-13 10:50:11.305 | 10:50:11 | 39011 | 39011 | 37,179243 | 96,6772795 | 138,243062 | 326 | 39025 | 37,2925902 | 101,907252 | 145,151556 | 37.2926 | 101.9073 | 145.1516
2025-06-13 10:50:12.305 | 10:50:12 | 39012 | 39012 | 37,2129612 | 97,0850995 | 138,776006 | 327 | 39026 | 37,2609548 | 102,280841 | 145,655782 | 37.261 | 102.2808 | 145.6558
2025-06-13 10:50:13.305 | 10:50:13 | 39013 | 39013 | 37,2437806 | 97,4642422 | 139,289436 | 328 | 39027 | 37,2178971 | 102,685821 | 146,164035 | 37.2179 | 102.6858 | 146.164
2025-06-13 10:50:14.305 | 10:50:14 | 39014 | 39014 | 37,2706199 | 97,8356098 | 139,757263 | 329 | 39028 | 37,2342387 | 103,043595 | 146,5957 | 37.2342 | 103.0436 | 146.5957
2025-06-13 10:50:15.305 | 10:50:15 | 39015 | 39015 | 37,2993656 | 98,2045034 | 140,237487 | 330 | 39029 | 37,2288426 | 103,417927 | 147,092359 | 37.2288 | 103.4179 | 147.0924
2025-06-13 10:50:16.305 | 10:50:16 | 39016 | 39016 | 37,3006375 | 98,5880222 | 140,689978 | 331 | 39030 | 37,2781622 | 103,794091 | 147,564706 | 37.2782 | 103.7941 | 147.5647
2025-06-13 10:50:17.305 | 10:50:17 | 39017 | 39017 | 37,2681322 | 98,9463218 | 141,159686 | 332 | 39031 | 37,331612 | 104,179397 | 148,073577 | 37.3316 | 104.1794 | 148.0736
2025-06-13 10:50:18.305 | 10:50:18 | 39018 | 39018 | 37,2820673 | 99,32888 | 141,646009 | 333 | 39032 | 37,4158768 | 104,593483 | 148,589136 | 37.4159 | 104.5935 | 148.5891
2025-06-13 10:50:19.305 | 10:50:19 | 39019 | 39019 | 37,2642583 | 99,7035547 | 142,135363 | 334 | 39033 | 37,499316 | 105,04283 | 149,146784 | 37.4993 | 105.0428 | 149.1468
2025-06-13 10:50:20.305 | 10:50:20 | 39020 | 39020 | 37,2655096 | 100,057764 | 142,580635 | 335 | 39034 | 37,6079533 | 105,447869 | 149,728751 | 37.608 | 105.4479 | 149.7288
2025-06-13 10:50:21.305 | 10:50:21 | 39021 | 39021 | 37,2502377 | 100,403475 | 143,102167 | 336 | 39035 | 37,7275812 | 105,874074 | 150,310371 | 37.7276 | 105.8741 | 150.3104
2025-06-13 10:50:22.305 | 10:50:22 | 39022 | 39022 | 37,2687088 | 100,782796 | 143,618163 | 337 | 39036 | 37,8766365 | 106,307181 | 150,891236 | 37.8766 | 106.3072 | 150.8912
2025-06-13 10:50:23.305 | 10:50:23 | 39023 | 39023 | 37,242224 | 101,140235 | 144,099834 | 338 | 39037 | 37,9932129 | 106,724884 | 151,451452 | 37.9932 | 106.7249 | 151.4515
2025-06-13 10:50:24.305 | 10:50:24 | 39024 | 39024 | 37,2717598 | 101,525101 | 144,614831 | 339 | 39038 | 38,0388494 | 107,160726 | 152,025521 | 38.0388 | 107.1607 | 152.0255
2025-06-13 10:50:25.305 | 10:50:25 | 39025 | 39025 | 37,2925902 | 101,907252 | 145,151556 | 340 | 39039 | 38,1073262 | 107,585099 | 152,597837 | 38.1073 | 107.5851 | 152.5978
2025-06-13 10:50:26.305 | 10:50:26 | 39026 | 39026 | 37,2609548 | 102,280841 | 145,655782 | 341 | 39040 | 38,1791576 | 107,999061 | 153,160918 | 38.1792 | 107.9991 | 153.1609
2025-06-13 10:50:27.305 | 10:50:27 | 39027 | 39027 | 37,2178971 | 102,685821 | 146,164035 | 342 | 39041 | 38,1818268 | 108,416026 | 153,698302 | 38.1818 | 108.416 | 153.6983
2025-06-13 10:50:28.305 | 10:50:28 | 39028 | 39028 | 37,2342387 | 103,043595 | 146,5957 | 343 | 39042 | 38,2214336 | 108,806641 | 154,191958 | 38.2214 | 108.8066 | 154.192
2025-06-13 10:50:29.305 | 10:50:29 | 39029 | 39029 | 37,2288426 | 103,417927 | 147,092359 | 344 | 39043 | 38,2380765 | 109,215598 | 154,702 | 38.2381 | 109.2156 | 154.702
2025-06-13 10:50:30.305 | 10:50:30 | 39030 | 39030 | 37,2781622 | 103,794091 | 147,564706 | 345 | 39044 | 38,2883911 | 109,596761 | 155,179707 | 38.2884 | 109.5968 | 155.1797
2025-06-13 10:50:31.305 | 10:50:31 | 39031 | 39031 | 37,331612 | 104,179397 | 148,073577 | 346 | 39045 | 38,3145488 | 109,95401 | 155,656164 | 38.3145 | 109.954 | 155.6562
2025-06-13 10:50:32.305 | 10:50:32 | 39032 | 39032 | 37,4158768 | 104,593483 | 148,589136 | 347 | 39046 | 38,3447676 | 110,32502 | 156,126267 | 38.3448 | 110.325 | 156.1263
2025-06-13 10:50:33.305 | 10:50:33 | 39033 | 39033 | 37,499316 | 105,04283 | 149,146784 | 348 | 39047 | 38,4076723 | 110,695628 | 156,569494 | 38.4077 | 110.6956 | 156.5695
2025-06-13 10:50:34.305 | 10:50:34 | 39034 | 39034 | 37,6079533 | 105,447869 | 149,728751 | 349 | 39048 | 38,4516382 | 111,072545 | 157,013045 | 38.4516 | 111.0725 | 157.013
2025-06-13 10:50:35.305 | 10:50:35 | 39035 | 39035 | 37,7275812 | 105,874074 | 150,310371 | 350 | 39049 | 38,4964436 | 111,445975 | 157,437753 | 38.4964 | 111.446 | 157.4378
2025-06-13 10:50:36.305 | 10:50:36 | 39036 | 39036 | 37,8766365 | 106,307181 | 150,891236 | 351 | 39050 | 38,5479055 | 111,808715 | 157,931349 | 38.5479 | 111.8087 | 157.9313
2025-06-13 10:50:37.305 | 10:50:37 | 39037 | 39037 | 37,9932129 | 106,724884 | 151,451452 | 352 | 39051 | 38,5899593 | 112,189633 | 158,413667 | 38.59 | 112.1896 | 158.4137
2025-06-13 10:50:38.305 | 10:50:38 | 39038 | 39038 | 38,0388494 | 107,160726 | 152,025521 | 353 | 39052 | 38,6478682 | 112,580136 | 158,930778 | 38.6479 | 112.5801 | 158.9308
2025-06-13 10:50:39.305 | 10:50:39 | 39039 | 39039 | 38,1073262 | 107,585099 | 152,597837 | 354 | 39053 | 38,7283095 | 112,987303 | 159,442044 | 38.7283 | 112.9873 | 159.442
2025-06-13 10:50:40.305 | 10:50:40 | 39040 | 39040 | 38,1791576 | 107,999061 | 153,160918 | 355 | 39054 | 38,7644529 | 113,419913 | 160,00879 | 38.7645 | 113.4199 | 160.0088
2025-06-13 10:50:41.305 | 10:50:41 | 39041 | 39041 | 38,1818268 | 108,416026 | 153,698302 | 356 | 39055 | 38,8299375 | 113,833542 | 160,599297 | 38.8299 | 113.8335 | 160.5993
2025-06-13 10:50:42.305 | 10:50:42 | 39042 | 39042 | 38,2214336 | 108,806641 | 154,191958 | 357 | 39056 | 38,9060306 | 114,246698 | 161,150641 | 38.906 | 114.2467 | 161.1506
2025-06-13 10:50:43.305 | 10:50:43 | 39043 | 39043 | 38,2380765 | 109,215598 | 154,702 | 358 | 39057 | 39,0128831 | 114,691426 | 161,709905 | 39.0129 | 114.6914 | 161.7099
2025-06-13 10:50:44.305 | 10:50:44 | 39044 | 39044 | 38,2883911 | 109,596761 | 155,179707 | 359 | 39058 | 39,1995049 | 115,152529 | 162,293157 | 39.1995 | 115.1525 | 162.2932
2025-06-13 10:50:45.305 | 10:50:45 | 39045 | 39045 | 38,3145488 | 109,95401 | 155,656164 | 360 | 39059 | 39,2985935 | 115,589767 | 162,870636 | 39.2986 | 115.5898 | 162.8706
2025-06-13 10:50:46.305 | 10:50:46 | 39046 | 39046 | 38,3447676 | 110,32502 | 156,126267 | 361 | 39060 | 39,4000283 | 116,017389 | 163,460235 | 39.4 | 116.0174 | 163.4602
2025-06-13 10:50:47.305 | 10:50:47 | 39047 | 39047 | 38,4076723 | 110,695628 | 156,569494 | 362 | 39061 | 39,5057 | 116,455143 | 164,027433 | 39.5057 | 116.4551 | 164.0274
2025-06-13 10:50:48.305 | 10:50:48 | 39048 | 39048 | 38,4516382 | 111,072545 | 157,013045 | 363 | 39062 | 39,5879836 | 116,88552 | 164,592171 | 39.588 | 116.8855 | 164.5922
2025-06-13 10:50:49.305 | 10:50:49 | 39049 | 39049 | 38,4964436 | 111,445975 | 157,437753 | 364 | 39063 | 39,776656 | 117,297608 | 165,157052 | 39.7767 | 117.2976 | 165.1571
2025-06-13 10:50:50.305 | 10:50:50 | 39050 | 39050 | 38,5479055 | 111,808715 | 157,931349 | 365 | 39064 | 39,8560136 | 117,732625 | 165,74123 | 39.856 | 117.7326 | 165.7412
2025-06-13 10:50:51.305 | 10:50:51 | 39051 | 39051 | 38,5899593 | 112,189633 | 158,413667 | 366 | 39065 | 39,9331697 | 118,176257 | 166,30838 | 39.9332 | 118.1763 | 166.3084
2025-06-13 10:50:52.305 | 10:50:52 | 39052 | 39052 | 38,6478682 | 112,580136 | 158,930778 | 367 | 39066 | 40,0494426 | 118,604765 | 166,855983 | 40.0494 | 118.6048 | 166.856
2025-06-13 10:50:53.305 | 10:50:53 | 39053 | 39053 | 38,7283095 | 112,987303 | 159,442044 | 368 | 39067 | 40,1452317 | 119,03731 | 167,411371 | 40.1452 | 119.0373 | 167.4114
2025-06-13 10:50:54.305 | 10:50:54 | 39054 | 39054 | 38,7644529 | 113,419913 | 160,00879 | 369 | 39068 | 40,18893 | 119,464139 | 167,928901 | 40.1889 | 119.4641 | 167.9289
2025-06-13 10:50:55.305 | 10:50:55 | 39055 | 39055 | 38,8299375 | 113,833542 | 160,599297 | 370 | 39069 | 40,2489471 | 119,894709 | 168,432533 | 40.2489 | 119.8947 | 168.4325
2025-06-13 10:50:56.305 | 10:50:56 | 39056 | 39056 | 38,9060306 | 114,246698 | 161,150641 | 371 | 39070 | 40,3273836 | 120,323261 | 168,977147 | 40.3274 | 120.3233 | 168.9771
2025-06-13 10:50:57.305 | 10:50:57 | 39057 | 39057 | 39,0128831 | 114,691426 | 161,709905 | 372 | 39071 | 40,4398459 | 120,742733 | 169,524357 | 40.4398 | 120.7427 | 169.5244
2025-06-13 10:50:58.305 | 10:50:58 | 39058 | 39058 | 39,1995049 | 115,152529 | 162,293157 | 373 | 39072 | 40,4850663 | 121,16464 | 170,071915 | 40.4851 | 121.1646 | 170.0719
2025-06-13 10:50:59.305 | 10:50:59 | 39059 | 39059 | 39,2985935 | 115,589767 | 162,870636 | 374 | 39073 | 40,5505899 | 121,599793 | 170,642865 | 40.5506 | 121.5998 | 170.6429
2025-06-13 10:51:00.305 | 10:51:00 | 39060 | 39060 | 39,4000283 | 116,017389 | 163,460235 | 375 | 39074 | 40,6818901 | 122,054076 | 171,248478 | 40.6819 | 122.0541 | 171.2485
2025-06-13 10:51:01.305 | 10:51:01 | 39061 | 39061 | 39,5057 | 116,455143 | 164,027433 | 376 | 39075 | 40,7678931 | 122,484882 | 171,882885 | 40.7679 | 122.4849 | 171.8829
2025-06-13 10:51:02.305 | 10:51:02 | 39062 | 39062 | 39,5879836 | 116,88552 | 164,592171 | 377 | 39076 | 40,8807756 | 122,922703 | 172,504937 | 40.8808 | 122.9227 | 172.5049
2025-06-13 10:51:03.305 | 10:51:03 | 39063 | 39063 | 39,776656 | 117,297608 | 165,157052 | 378 | 39077 | 40,9966234 | 123,386427 | 173,081727 | 40.9966 | 123.3864 | 173.0817
2025-06-13 10:51:04.305 | 10:51:04 | 39064 | 39064 | 39,8560136 | 117,732625 | 165,74123 | 379 | 39078 | 41,0961419 | 123,842323 | 173,647278 | 41.0961 | 123.8423 | 173.6473
2025-06-13 10:51:05.305 | 10:51:05 | 39065 | 39065 | 39,9331697 | 118,176257 | 166,30838 | 380 | 39079 | 41,153366 | 124,287113 | 174,237725 | 41.1534 | 124.2871 | 174.2377
2025-06-13 10:51:06.305 | 10:51:06 | 39066 | 39066 | 40,0494426 | 118,604765 | 166,855983 | 381 | 39080 | 41,2629806 | 124,763251 | 174,843066 | 41.263 | 124.7633 | 174.8431
2025-06-13 10:51:07.305 | 10:51:07 | 39067 | 39067 | 40,1452317 | 119,03731 | 167,411371 | 382 | 39081 | 41,3964665 | 125,222662 | 175,431816 | 41.3965 | 125.2227 | 175.4318
2025-06-13 10:51:08.305 | 10:51:08 | 39068 | 39068 | 40,18893 | 119,464139 | 167,928901 | 383 | 39082 | 41,5544673 | 125,70638 | 176,049032 | 41.5545 | 125.7064 | 176.049
2025-06-13 10:51:09.305 | 10:51:09 | 39069 | 39069 | 40,2489471 | 119,894709 | 168,432533 | 384 | 39083 | 41,7461389 | 126,171968 | 176,629324 | 41.7461 | 126.172 | 176.6293
2025-06-13 10:51:10.305 | 10:51:10 | 39070 | 39070 | 40,3273836 | 120,323261 | 168,977147 | 385 | 39084 | 41,8622186 | 126,662342 | 177,244908 | 41.8622 | 126.6623 | 177.2449
2025-06-13 10:51:11.305 | 10:51:11 | 39071 | 39071 | 40,4398459 | 120,742733 | 169,524357 | 386 | 39085 | 41,9816006 | 127,144363 | 177,871561 | 41.9816 | 127.1444 | 177.8716
2025-06-13 10:51:12.305 | 10:51:12 | 39072 | 39072 | 40,4850663 | 121,16464 | 170,071915 | 387 | 39086 | 42,098218 | 127,587022 | 178,474006 | 42.0982 | 127.587 | 178.474
2025-06-13 10:51:13.305 | 10:51:13 | 39073 | 39073 | 40,5505899 | 121,599793 | 170,642865 | 388 | 39087 | 42,2282231 | 128,025719 | 179,01375 | 42.2282 | 128.0257 | 179.0137
2025-06-13 10:51:14.305 | 10:51:14 | 39074 | 39074 | 40,6818901 | 122,054076 | 171,248478 | 389 | 39088 | 42,2909059 | 128,44188 | 179,516351 | 42.2909 | 128.4419 | 179.5164
2025-06-13 10:51:15.305 | 10:51:15 | 39075 | 39075 | 40,7678931 | 122,484882 | 171,882885 | 390 | 39089 | 42,3724031 | 128,864966 | 180,077906 | 42.3724 | 128.865 | 180.0779
2025-06-13 10:51:16.305 | 10:51:16 | 39076 | 39076 | 40,8807756 | 122,922703 | 172,504937 | 391 | 39090 | 42,484018 | 129,287762 | 180,60151 | 42.484 | 129.2878 | 180.6015
2025-06-13 10:51:17.305 | 10:51:17 | 39077 | 39077 | 40,9966234 | 123,386427 | 173,081727 | 392 | 39091 | 42,5674101 | 129,710718 | 181,122641 | 42.5674 | 129.7107 | 181.1226
2025-06-13 10:51:18.305 | 10:51:18 | 39078 | 39078 | 41,0961419 | 123,842323 | 173,647278 | 393 | 39092 | 42,6177989 | 130,145647 | 181,657392 | 42.6178 | 130.1456 | 181.6574
2025-06-13 10:51:19.305 | 10:51:19 | 39079 | 39079 | 41,153366 | 124,287113 | 174,237725 | 394 | 39093 | 42,7529442 | 130,571037 | 182,218797 | 42.7529 | 130.571 | 182.2188
2025-06-13 10:51:20.305 | 10:51:20 | 39080 | 39080 | 41,2629806 | 124,763251 | 174,843066 | 395 | 39094 | 42,9076298 | 130,989298 | 182,756363 | 42.9076 | 130.9893 | 182.7564
2025-06-13 10:51:21.305 | 10:51:21 | 39081 | 39081 | 41,3964665 | 125,222662 | 175,431816 | 396 | 39095 | 43,0194697 | 131,393582 | 183,292898 | 43.0195 | 131.3936 | 183.2929
2025-06-13 10:51:22.305 | 10:51:22 | 39082 | 39082 | 41,5544673 | 125,70638 | 176,049032 | 397 | 39096 | 43,1047668 | 131,809135 | 183,803914 | 43.1048 | 131.8091 | 183.8039
2025-06-13 10:51:23.305 | 10:51:23 | 39083 | 39083 | 41,7461389 | 126,171968 | 176,629324 | 398 | 39097 | 43,2059634 | 132,257529 | 184,30009 | 43.206 | 132.2575 | 184.3001
2025-06-13 10:51:24.305 | 10:51:24 | 39084 | 39084 | 41,8622186 | 126,662342 | 177,244908 | 399 | 39098 | 43,3336391 | 132,666105 | 184,828861 | 43.3336 | 132.6661 | 184.8289
2025-06-13 10:51:25.305 | 10:51:25 | 39085 | 39085 | 41,9816006 | 127,144363 | 177,871561 | 400 | 39099 | 43,5103762 | 133,081973 | 185,334498 | 43.5104 | 133.082 | 185.3345
2025-06-13 10:51:26.305 | 10:51:26 | 39086 | 39086 | 42,098218 | 127,587022 | 178,474006 | 401 | 39100 | 43,647898 | 133,50519 | 185,898807 | 43.6479 | 133.5052 | 185.8988
2025-06-13 10:51:27.305 | 10:51:27 | 39087 | 39087 | 42,2282231 | 128,025719 | 179,01375 | 402 | 39101 | 43,736595 | 133,919914 | 186,437611 | 43.7366 | 133.9199 | 186.4376
2025-06-13 10:51:28.305 | 10:51:28 | 39088 | 39088 | 42,2909059 | 128,44188 | 179,516351 | 403 | 39102 | 43,8068478 | 134,353536 | 186,985389 | 43.8068 | 134.3535 | 186.9854
2025-06-13 10:51:29.305 | 10:51:29 | 39089 | 39089 | 42,3724031 | 128,864966 | 180,077906 | 404 | 39103 | 43,8878024 | 134,824364 | 187,562073 | 43.8878 | 134.8244 | 187.5621
2025-06-13 10:51:30.305 | 10:51:30 | 39090 | 39090 | 42,484018 | 129,287762 | 180,60151 | 405 | 39104 | 43,9651551 | 135,261383 | 188,13585 | 43.9652 | 135.2614 | 188.1359
2025-06-13 10:51:31.305 | 10:51:31 | 39091 | 39091 | 42,5674101 | 129,710718 | 181,122641 | 406 | 39105 | 44,0935585 | 135,717604 | 188,760607 | 44.0936 | 135.7176 | 188.7606
2025-06-13 10:51:32.305 | 10:51:32 | 39092 | 39092 | 42,6177989 | 130,145647 | 181,657392 | 407 | 39106 | 44,2071127 | 136,186832 | 189,352583 | 44.2071 | 136.1868 | 189.3526
2025-06-13 10:51:33.305 | 10:51:33 | 39093 | 39093 | 42,7529442 | 130,571037 | 182,218797 | 408 | 39107 | 44,3288811 | 136,626096 | 189,948475 | 44.3289 | 136.6261 | 189.9485
2025-06-13 10:51:34.305 | 10:51:34 | 39094 | 39094 | 42,9076298 | 130,989298 | 182,756363 | 409 | 39108 | 44,4526004 | 137,074549 | 190,524717 | 44.4526 | 137.0745 | 190.5247
2025-06-13 10:51:35.305 | 10:51:35 | 39095 | 39095 | 43,0194697 | 131,393582 | 183,292898 | 410 | 39109 | 44,5888726 | 137,545177 | 191,149905 | 44.5889 | 137.5452 | 191.1499
2025-06-13 10:51:36.305 | 10:51:36 | 39096 | 39096 | 43,1047668 | 131,809135 | 183,803914 | 411 | 39110 | 44,7570321 | 138,026232 | 191,748875 | 44.757 | 138.0262 | 191.7489
2025-06-13 10:51:37.305 | 10:51:37 | 39097 | 39097 | 43,2059634 | 132,257529 | 184,30009 | 412 | 39111 | 44,932019 | 138,480743 | 192,339541 | 44.932 | 138.4807 | 192.3395
2025-06-13 10:51:38.305 | 10:51:38 | 39098 | 39098 | 43,3336391 | 132,666105 | 184,828861 | 413 | 39112 | 45,07305 | 138,955588 | 192,922163 | 45.0731 | 138.9556 | 192.9222
2025-06-13 10:51:39.305 | 10:51:39 | 39099 | 39099 | 43,5103762 | 133,081973 | 185,334498 | 414 | 39113 | 45,1889905 | 139,400917 | 193,508128 | 45.189 | 139.4009 | 193.5081
2025-06-13 10:51:40.305 | 10:51:40 | 39100 | 39100 | 43,647898 | 133,50519 | 185,898807 | 415 | 39114 | 45,3175159 | 139,869634 | 194,125501 | 45.3175 | 139.8696 | 194.1255
2025-06-13 10:51:41.305 | 10:51:41 | 39101 | 39101 | 43,736595 | 133,919914 | 186,437611 | 416 | 39115 | 45,3955322 | 140,309791 | 194,746599 | 45.3955 | 140.3098 | 194.7466
2025-06-13 10:51:42.305 | 10:51:42 | 39102 | 39102 | 43,8068478 | 134,353536 | 186,985389 | 417 | 39116 | 45,4694987 | 140,753549 | 195,316774 | 45.4695 | 140.7535 | 195.3168
2025-06-13 10:51:43.305 | 10:51:43 | 39103 | 39103 | 43,8878024 | 134,824364 | 187,562073 | 418 | 39117 | 45,5131176 | 141,192786 | 195,900498 | 45.5131 | 141.1928 | 195.9005
2025-06-13 10:51:44.305 | 10:51:44 | 39104 | 39104 | 43,9651551 | 135,261383 | 188,13585 | 419 | 39118 | 45,6211398 | 141,617197 | 196,470213 | 45.6211 | 141.6172 | 196.4702
2025-06-13 10:51:45.305 | 10:51:45 | 39105 | 39105 | 44,0935585 | 135,717604 | 188,760607 | 420 | 39119 | 45,726028 | 142,069865 | 197,040822 | 45.726 | 142.0699 | 197.0408
2025-06-13 10:51:46.305 | 10:51:46 | 39106 | 39106 | 44,2071127 | 136,186832 | 189,352583 | 421 | 39120 | 45,8048431 | 142,499204 | 197,608979 | 45.8048 | 142.4992 | 197.609
2025-06-13 10:51:47.305 | 10:51:47 | 39107 | 39107 | 44,3288811 | 136,626096 | 189,948475 | 422 | 39121 | 45,8903849 | 142,919996 | 198,165585 | 45.8904 | 142.92 | 198.1656
2025-06-13 10:51:48.305 | 10:51:48 | 39108 | 39108 | 44,4526004 | 137,074549 | 190,524717 | 423 | 39122 | 46,0158953 | 143,333261 | 198,760716 | 46.0159 | 143.3333 | 198.7607
2025-06-13 10:51:49.305 | 10:51:49 | 39109 | 39109 | 44,5888726 | 137,545177 | 191,149905 | 424 | 39123 | 46,1054656 | 143,762993 | 199,329228 | 46.1055 | 143.763 | 199.3292
2025-06-13 10:51:50.305 | 10:51:50 | 39110 | 39110 | 44,7570321 | 138,026232 | 191,748875 | 425 | 39124 | 46,1838422 | 144,181111 | 199,937596 | 46.1838 | 144.1811 | 199.9376
2025-06-13 10:51:51.305 | 10:51:51 | 39111 | 39111 | 44,932019 | 138,480743 | 192,339541 | 426 | 39125 | 46,2779149 | 144,623673 | 200,525036 | 46.2779 | 144.6237 | 200.525
2025-06-13 10:51:52.305 | 10:51:52 | 39112 | 39112 | 45,07305 | 138,955588 | 192,922163 | 427 | 39126 | 46,3843724 | 145,065898 | 201,123898 | 46.3844 | 145.0659 | 201.1239
2025-06-13 10:51:53.305 | 10:51:53 | 39113 | 39113 | 45,1889905 | 139,400917 | 193,508128 | 428 | 39127 | 46,5368807 | 145,492631 | 201,716815 | 46.5369 | 145.4926 | 201.7168
2025-06-13 10:51:54.305 | 10:51:54 | 39114 | 39114 | 45,3175159 | 139,869634 | 194,125501 | 429 | 39128 | 46,6529442 | 145,932849 | 202,297414 | 46.6529 | 145.9328 | 202.2974
2025-06-13 10:51:55.305 | 10:51:55 | 39115 | 39115 | 45,3955322 | 140,309791 | 194,746599 | 430 | 39129 | 46,7714858 | 146,384237 | 202,847503 | 46.7715 | 146.3842 | 202.8475
2025-06-13 10:51:56.305 | 10:51:56 | 39116 | 39116 | 45,4694987 | 140,753549 | 195,316774 | 431 | 39130 | 46,877757 | 146,823963 | 203,431171 | 46.8778 | 146.824 | 203.4312
2025-06-13 10:51:57.305 | 10:51:57 | 39117 | 39117 | 45,5131176 | 141,192786 | 195,900498 | 432 | 39131 | 46,9901883 | 147,233541 | 203,999237 | 46.9902 | 147.2335 | 203.9992
2025-06-13 10:51:58.305 | 10:51:58 | 39118 | 39118 | 45,6211398 | 141,617197 | 196,470213 | 433 | 39132 | 47,0824176 | 147,660694 | 204,555731 | 47.0824 | 147.6607 | 204.5557
2025-06-13 10:51:59.305 | 10:51:59 | 39119 | 39119 | 45,726028 | 142,069865 | 197,040822 | 434 | 39133 | 47,1872257 | 148,078074 | 205,07932 | 47.1872 | 148.0781 | 205.0793
2025-06-13 10:52:00.305 | 10:52:00 | 39120 | 39120 | 45,8048431 | 142,499204 | 197,608979 | 435 | 39134 | 47,3080392 | 148,486282 | 205,580799 | 47.308 | 148.4863 | 205.5808
2025-06-13 10:52:01.305 | 10:52:01 | 39121 | 39121 | 45,8903849 | 142,919996 | 198,165585 | 436 | 39135 | 47,4874979 | 148,914052 | 206,087324 | 47.4875 | 148.9141 | 206.0873
2025-06-13 10:52:02.305 | 10:52:02 | 39122 | 39122 | 46,0158953 | 143,333261 | 198,760716 | 437 | 39136 | 47,5913788 | 149,326098 | 206,639751 | 47.5914 | 149.3261 | 206.6398
2025-06-13 10:52:03.305 | 10:52:03 | 39123 | 39123 | 46,1054656 | 143,762993 | 199,329228 | 438 | 39137 | 47,7951347 | 149,742673 | 207,158121 | 47.7951 | 149.7427 | 207.1581
2025-06-13 10:52:04.305 | 10:52:04 | 39124 | 39124 | 46,1838422 | 144,181111 | 199,937596 | 439 | 39138 | 48,0073936 | 150,160554 | 207,64033 | 48.0074 | 150.1606 | 207.6403
2025-06-13 10:52:05.305 | 10:52:05 | 39125 | 39125 | 46,2779149 | 144,623673 | 200,525036 | 440 | 39139 | 48,2025249 | 150,578216 | 208,1094 | 48.2025 | 150.5782 | 208.1094
2025-06-13 10:52:06.305 | 10:52:06 | 39126 | 39126 | 46,3843724 | 145,065898 | 201,123898 | 441 | 39140 | 48,416995 | 150,974854 | 208,626536 | 48.417 | 150.9749 | 208.6265
2025-06-13 10:52:07.305 | 10:52:07 | 39127 | 39127 | 46,5368807 | 145,492631 | 201,716815 | 442 | 39141 | 48,5789903 | 151,402953 | 209,193188 | 48.579 | 151.403 | 209.1932
2025-06-13 10:52:08.305 | 10:52:08 | 39128 | 39128 | 46,6529442 | 145,932849 | 202,297414 | 443 | 39142 | 48,7685436 | 151,830647 | 209,737717 | 48.7685 | 151.8306 | 209.7377
2025-06-13 10:52:09.305 | 10:52:09 | 39129 | 39129 | 46,7714858 | 146,384237 | 202,847503 | 444 | 39143 | 48,9857984 | 152,244051 | 210,279552 | 48.9858 | 152.2441 | 210.2796
2025-06-13 10:52:10.305 | 10:52:10 | 39130 | 39130 | 46,877757 | 146,823963 | 203,431171 | 445 | 39144 | 49,2161681 | 152,651958 | 210,843367 | 49.2162 | 152.652 | 210.8434
2025-06-13 10:52:11.305 | 10:52:11 | 39131 | 39131 | 46,9901883 | 147,233541 | 203,999237 | 446 | 39145 | 49,4448352 | 153,079094 | 211,443094 | 49.4448 | 153.0791 | 211.4431
2025-06-13 10:52:12.305 | 10:52:12 | 39132 | 39132 | 47,0824176 | 147,660694 | 204,555731 | 447 | 39146 | 49,5904278 | 153,51297 | 212,026841 | 49.5904 | 153.513 | 212.0268
2025-06-13 10:52:13.305 | 10:52:13 | 39133 | 39133 | 47,1872257 | 148,078074 | 205,07932 | 448 | 39147 | 49,8189367 | 153,941929 | 212,548975 | 49.8189 | 153.9419 | 212.549
2025-06-13 10:52:14.305 | 10:52:14 | 39134 | 39134 | 47,3080392 | 148,486282 | 205,580799 | 449 | 39148 | 50,0681585 | 154,359017 | 213,099006 | 50.0682 | 154.359 | 213.099
2025-06-13 10:52:15.305 | 10:52:15 | 39135 | 39135 | 47,4874979 | 148,914052 | 206,087324 | 450 | 39149 | 50,2059845 | 154,768516 | 213,627768 | 50.206 | 154.7685 | 213.6278
2025-06-13 10:52:16.305 | 10:52:16 | 39136 | 39136 | 47,5913788 | 149,326098 | 206,639751 | 451 | 39150 | 50,4204757 | 155,184292 | 214,174263 | 50.4205 | 155.1843 | 214.1743
2025-06-13 10:52:17.305 | 10:52:17 | 39137 | 39137 | 47,7951347 | 149,742673 | 207,158121 | 452 | 39151 | 50,5999068 | 155,591246 | 214,674936 | 50.5999 | 155.5912 | 214.6749
2025-06-13 10:52:18.305 | 10:52:18 | 39138 | 39138 | 48,0073936 | 150,160554 | 207,64033 | 453 | 39152 | 50,8004967 | 155,992974 | 215,182918 | 50.8005 | 155.993 | 215.1829
2025-06-13 10:52:19.305 | 10:52:19 | 39139 | 39139 | 48,2025249 | 150,578216 | 208,1094 | 454 | 39153 | 50,8853702 | 156,409825 | 215,723503 | 50.8854 | 156.4098 | 215.7235
2025-06-13 10:52:20.305 | 10:52:20 | 39140 | 39140 | 48,416995 | 150,974854 | 208,626536 | 455 | 39154 | 51,0809042 | 156,807676 | 216,268688 | 51.0809 | 156.8077 | 216.2687
2025-06-13 10:52:21.305 | 10:52:21 | 39141 | 39141 | 48,5789903 | 151,402953 | 209,193188 | 456 | 39155 | 51,2662715 | 157,217384 | 216,773678 | 51.2663 | 157.2174 | 216.7737
2025-06-13 10:52:22.305 | 10:52:22 | 39142 | 39142 | 48,7685436 | 151,830647 | 209,737717 | 457 | 39156 | 51,5080096 | 157,61611 | 217,271166 | 51.508 | 157.6161 | 217.2712
2025-06-13 10:52:23.305 | 10:52:23 | 39143 | 39143 | 48,9857984 | 152,244051 | 210,279552 | 458 | 39157 | 51,7492859 | 158,033541 | 217,75396 | 51.7493 | 158.0335 | 217.754
2025-06-13 10:52:24.305 | 10:52:24 | 39144 | 39144 | 49,2161681 | 152,651958 | 210,843367 | 459 | 39158 | 51,9701254 | 158,406722 | 218,246023 | 51.9701 | 158.4067 | 218.246
2025-06-13 10:52:25.305 | 10:52:25 | 39145 | 39145 | 49,4448352 | 153,079094 | 211,443094 | 460 | 39159 | 52,2074227 | 158,776863 | 218,765911 | 52.2074 | 158.7769 | 218.7659
2025-06-13 10:52:26.305 | 10:52:26 | 39146 | 39146 | 49,5904278 | 153,51297 | 212,026841 | 461 | 39160 | 52,3852397 | 159,128338 | 219,281612 | 52.3852 | 159.1283 | 219.2816
2025-06-13 10:52:27.305 | 10:52:27 | 39147 | 39147 | 49,8189367 | 153,941929 | 212,548975 | 462 | 39161 | 52,5976147 | 159,508001 | 219,780008 | 52.5976 | 159.508 | 219.78
2025-06-13 10:52:28.305 | 10:52:28 | 39148 | 39148 | 50,0681585 | 154,359017 | 213,099006 | 463 | 39162 | 52,7441571 | 159,891667 | 220,27684 | 52.7442 | 159.8917 | 220.2768
2025-06-13 10:52:29.305 | 10:52:29 | 39149 | 39149 | 50,2059845 | 154,768516 | 213,627768 | 464 | 39163 | 52,926663 | 160,240793 | 220,705553 | 52.9267 | 160.2408 | 220.7056
2025-06-13 10:52:30.305 | 10:52:30 | 39150 | 39150 | 50,4204757 | 155,184292 | 214,174263 | 465 | 39164 | 53,1484827 | 160,6154 | 221,119305 | 53.1485 | 160.6154 | 221.1193
2025-06-13 10:52:31.305 | 10:52:31 | 39151 | 39151 | 50,5999068 | 155,591246 | 214,674936 | 466 | 39165 | 53,3771763 | 160,953665 | 221,556474 | 53.3772 | 160.9537 | 221.5565
2025-06-13 10:52:32.305 | 10:52:32 | 39152 | 39152 | 50,8004967 | 155,992974 | 215,182918 | 467 | 39166 | 53,6083117 | 161,29306 | 222,015325 | 53.6083 | 161.2931 | 222.0153
2025-06-13 10:52:33.305 | 10:52:33 | 39153 | 39153 | 50,8853702 | 156,409825 | 215,723503 | 468 | 39167 | 53,8438602 | 161,641564 | 222,444782 | 53.8439 | 161.6416 | 222.4448
2025-06-13 10:52:34.305 | 10:52:34 | 39154 | 39154 | 51,0809042 | 156,807676 | 216,268688 | 469 | 39168 | 54,0775149 | 161,977049 | 222,870664 | 54.0775 | 161.977 | 222.8707
2025-06-13 10:52:35.305 | 10:52:35 | 39155 | 39155 | 51,2662715 | 157,217384 | 216,773678 | 470 | 39169 | 54,3210107 | 162,339214 | 223,3293 | 54.321 | 162.3392 | 223.3293
2025-06-13 10:52:36.305 | 10:52:36 | 39156 | 39156 | 51,5080096 | 157,61611 | 217,271166 | 471 | 39170 | 54,5770338 | 162,702673 | 223,764388 | 54.577 | 162.7027 | 223.7644
2025-06-13 10:52:37.305 | 10:52:37 | 39157 | 39157 | 51,7492859 | 158,033541 | 217,75396 | 472 | 39171 | 54,7911087 | 163,048436 | 224,177022 | 54.7911 | 163.0484 | 224.177
2025-06-13 10:52:38.305 | 10:52:38 | 39158 | 39158 | 51,9701254 | 158,406722 | 218,246023 | 473 | 39172 | 54,9641132 | 163,400334 | 224,620204 | 54.9641 | 163.4003 | 224.6202
2025-06-13 10:52:39.305 | 10:52:39 | 39159 | 39159 | 52,2074227 | 158,776863 | 218,765911 | 474 | 39173 | 55,1542458 | 163,76053 | 225,068143 | 55.1542 | 163.7605 | 225.0681
2025-06-13 10:52:40.305 | 10:52:40 | 39160 | 39160 | 52,3852397 | 159,128338 | 219,281612 | 475 | 39174 | 55,3483315 | 164,092493 | 225,506539 | 55.3483 | 164.0925 | 225.5065
2025-06-13 10:52:41.305 | 10:52:41 | 39161 | 39161 | 52,5976147 | 159,508001 | 219,780008 | 476 | 39175 | 55,5573277 | 164,441803 | 225,96258 | 55.5573 | 164.4418 | 225.9626
2025-06-13 10:52:42.305 | 10:52:42 | 39162 | 39162 | 52,7441571 | 159,891667 | 220,27684 | 477 | 39176 | 55,8028999 | 164,788186 | 226,500823 | 55.8029 | 164.7882 | 226.5008
2025-06-13 10:52:43.305 | 10:52:43 | 39163 | 39163 | 52,926663 | 160,240793 | 220,705553 | 478 | 39177 | 55,9773521 | 165,153909 | 227,005638 | 55.9774 | 165.1539 | 227.0056
2025-06-13 10:52:44.305 | 10:52:44 | 39164 | 39164 | 53,1484827 | 160,6154 | 221,119305 | 479 | 39178 | 56,1808427 | 165,513024 | 227,521447 | 56.1808 | 165.513 | 227.5214
2025-06-13 10:52:45.305 | 10:52:45 | 39165 | 39165 | 53,3771763 | 160,953665 | 221,556474 | 480 | 39179 | 56,326718 | 165,894695 | 228,089755 | 56.3267 | 165.8947 | 228.0898
2025-06-13 10:52:46.305 | 10:52:46 | 39166 | 39166 | 53,6083117 | 161,29306 | 222,015325 | 481 | 39180 | 56,4896018 | 166,268606 | 228,67817 | 56.4896 | 166.2686 | 228.6782
2025-06-13 10:52:47.305 | 10:52:47 | 39167 | 39167 | 53,8438602 | 161,641564 | 222,444782 | 482 | 39181 | 56,668349 | 166,692331 | 229,269882 | 56.6683 | 166.6923 | 229.2699
2025-06-13 10:52:48.305 | 10:52:48 | 39168 | 39168 | 54,0775149 | 161,977049 | 222,870664 | 483 | 39182 | 56,8173011 | 167,10613 | 229,87523 | 56.8173 | 167.1061 | 229.8752
2025-06-13 10:52:49.305 | 10:52:49 | 39169 | 39169 | 54,3210107 | 162,339214 | 223,3293 | 484 | 39183 | 56,9431677 | 167,532469 | 230,619151 | 56.9432 | 167.5325 | 230.6192
2025-06-13 10:52:50.305 | 10:52:50 | 39170 | 39170 | 54,5770338 | 162,702673 | 223,764388 | 485 | 39184 | 57,1028913 | 167,993854 | 231,432387 | 57.1029 | 167.9939 | 231.4324
2025-06-13 10:52:51.305 | 10:52:51 | 39171 | 39171 | 54,7911087 | 163,048436 | 224,177022 | 486 | 39185 | 57,2944592 | 168,469513 | 232,152149 | 57.2945 | 168.4695 | 232.1521
2025-06-13 10:52:52.305 | 10:52:52 | 39172 | 39172 | 54,9641132 | 163,400334 | 224,620204 | 487 | 39186 | 57,4656959 | 168,943389 | 232,900554 | 57.4657 | 168.9434 | 232.9006
2025-06-13 10:52:53.305 | 10:52:53 | 39173 | 39173 | 55,1542458 | 163,76053 | 225,068143 | 488 | 39187 | 57,6362912 | 169,452576 | 233,6254 | 57.6363 | 169.4526 | 233.6254
2025-06-13 10:52:54.305 | 10:52:54 | 39174 | 39174 | 55,3483315 | 164,092493 | 225,506539 | 489 | 39188 | 57,8119164 | 169,925164 | 234,320585 | 57.8119 | 169.9252 | 234.3206
2025-06-13 10:52:55.305 | 10:52:55 | 39175 | 39175 | 55,5573277 | 164,441803 | 225,96258 | 490 | 39189 | 57,9957814 | 170,383955 | 235,028933 | 57.9958 | 170.384 | 235.0289
2025-06-13 10:52:56.305 | 10:52:56 | 39176 | 39176 | 55,8028999 | 164,788186 | 226,500823 | 491 | 39190 | 58,1559953 | 170,902681 | 235,804024 | 58.156 | 170.9027 | 235.804
2025-06-13 10:52:57.305 | 10:52:57 | 39177 | 39177 | 55,9773521 | 165,153909 | 227,005638 | 492 | 39191 | 58,3221028 | 171,35768 | 236,433198 | 58.3221 | 171.3577 | 236.4332
2025-06-13 10:52:58.305 | 10:52:58 | 39178 | 39178 | 56,1808427 | 165,513024 | 227,521447 | 493 | 39192 | 58,4960024 | 171,832702 | 237,091737 | 58.496 | 171.8327 | 237.0917
2025-06-13 10:52:59.305 | 10:52:59 | 39179 | 39179 | 56,326718 | 165,894695 | 228,089755 | 494 | 39193 | 58,6292664 | 172,273987 | 237,756559 | 58.6293 | 172.274 | 237.7566
2025-06-13 10:53:00.305 | 10:53:00 | 39180 | 39180 | 56,4896018 | 166,268606 | 228,67817 | 495 | 39194 | 58,726964 | 172,724432 | 238,349013 | 58.727 | 172.7244 | 238.349
2025-06-13 10:53:01.305 | 10:53:01 | 39181 | 39181 | 56,668349 | 166,692331 | 229,269882 | 496 | 39195 | 58,803564 | 173,153327 | 239,008549 | 58.8036 | 173.1533 | 239.0085
2025-06-13 10:53:02.305 | 10:53:02 | 39182 | 39182 | 56,8173011 | 167,10613 | 229,87523 | 497 | 39196 | 58,8994638 | 173,589341 | 239,64911 | 58.8995 | 173.5893 | 239.6491
2025-06-13 10:53:03.305 | 10:53:03 | 39183 | 39183 | 56,9431677 | 167,532469 | 230,619151 | 498 | 39197 | 59,0094175 | 173,996203 | 240,245737 | 59.0094 | 173.9962 | 240.2457
2025-06-13 10:53:04.305 | 10:53:04 | 39184 | 39184 | 57,1028913 | 167,993854 | 231,432387 | 499 | 39198 | 59,1332691 | 174,403627 | 240,814812 | 59.1333 | 174.4036 | 240.8148
2025-06-13 10:53:05.305 | 10:53:05 | 39185 | 39185 | 57,2944592 | 168,469513 | 232,152149 | 500 | 39199 | 59,2701046 | 174,798881 | 241,413737 | 59.2701 | 174.7989 | 241.4137
2025-06-13 10:53:06.305 | 10:53:06 | 39186 | 39186 | 57,4656959 | 168,943389 | 232,900554 | 501 | 39200 | 59,4209243 | 175,159962 | 242,00365 | 59.4209 | 175.16 | 242.0036
2025-06-13 10:53:07.305 | 10:53:07 | 39187 | 39187 | 57,6362912 | 169,452576 | 233,6254 | 502 | 39201 | 59,5273148 | 175,556762 | 242,586104 | 59.5273 | 175.5568 | 242.5861
2025-06-13 10:53:08.305 | 10:53:08 | 39188 | 39188 | 57,8119164 | 169,925164 | 234,320585 | 503 | 39202 | 59,6283757 | 175,973977 | 243,170821 | 59.6284 | 175.974 | 243.1708
2025-06-13 10:53:09.305 | 10:53:09 | 39189 | 39189 | 57,9957814 | 170,383955 | 235,028933 | 504 | 39203 | 59,7852245 | 176,377888 | 243,773424 | 59.7852 | 176.3779 | 243.7734
2025-06-13 10:53:10.371 | 10:53:10 | 39190 | 39190 | 58,1559953 | 170,902681 | 235,804024 | 505 | 39204 | 59,9489687 | 176,795849 | 244,378024 | 59.949 | 176.7958 | 244.378
2025-06-13 10:53:11.305 | 10:53:11 | 39191 | 39191 | 58,3221028 | 171,35768 | 236,433198 | 506 | 39205 | 60,1244459 | 177,178937 | 244,926467 | 60.1244 | 177.1789 | 244.9265
2025-06-13 10:53:12.305 | 10:53:12 | 39192 | 39192 | 58,4960024 | 171,832702 | 237,091737 | 507 | 39206 | 60,2743418 | 177,529512 | 245,422788 | 60.2743 | 177.5295 | 245.4228
2025-06-13 10:53:13.305 | 10:53:13 | 39193 | 39193 | 58,6292664 | 172,273987 | 237,756559 | 508 | 39207 | 60,4309118 | 177,918306 | 245,936375 | 60.4309 | 177.9183 | 245.9364
2025-06-13 10:53:14.305 | 10:53:14 | 39194 | 39194 | 58,726964 | 172,724432 | 238,349013 | 509 | 39208 | 60,6116833 | 178,28184 | 246,366491 | 60.6117 | 178.2818 | 246.3665
2025-06-13 10:53:15.305 | 10:53:15 | 39195 | 39195 | 58,803564 | 173,153327 | 239,008549 | 510 | 39209 | 60,8177627 | 178,629922 | 246,863524 | 60.8178 | 178.6299 | 246.8635
2025-06-13 10:53:16.305 | 10:53:16 | 39196 | 39196 | 58,8994638 | 173,589341 | 239,64911 | 511 | 39210 | 60,9648649 | 179,006357 | 247,40821 | 60.9649 | 179.0064 | 247.4082
2025-06-13 10:53:17.305 | 10:53:17 | 39197 | 39197 | 59,0094175 | 173,996203 | 240,245737 | 512 | 39211 | 61,1204868 | 179,376348 | 247,917593 | 61.1205 | 179.3763 | 247.9176
2025-06-13 10:53:18.305 | 10:53:18 | 39198 | 39198 | 59,1332691 | 174,403627 | 240,814812 | 513 | 39212 | 61,239482 | 179,746279 | 248,434679 | 61.2395 | 179.7463 | 248.4347
2025-06-13 10:53:19.305 | 10:53:19 | 39199 | 39199 | 59,2701046 | 174,798881 | 241,413737 | 514 | 39213 | 61,3966796 | 180,091674 | 248,907743 | 61.3967 | 180.0917 | 248.9077
2025-06-13 10:53:20.305 | 10:53:20 | 39200 | 39200 | 59,4209243 | 175,159962 | 242,00365 | 515 | 39214 | 61,5440288 | 180,456765 | 249,356707 | 61.544 | 180.4568 | 249.3567
2025-06-13 10:53:21.305 | 10:53:21 | 39201 | 39201 | 59,5273148 | 175,556762 | 242,586104 | 516 | 39215 | 61,6805412 | 180,803236 | 249,82304 | 61.6805 | 180.8032 | 249.823
2025-06-13 10:53:22.305 | 10:53:22 | 39202 | 39202 | 59,6283757 | 175,973977 | 243,170821 | 517 | 39216 | 61,8248033 | 181,177526 | 250,322856 | 61.8248 | 181.1775 | 250.3229
2025-06-13 10:53:23.305 | 10:53:23 | 39203 | 39203 | 59,7852245 | 176,377888 | 243,773424 | 518 | 39217 | 61,8946904 | 181,57036 | 250,886637 | 61.8947 | 181.5704 | 250.8866
2025-06-13 10:53:24.305 | 10:53:24 | 39204 | 39204 | 59,9489687 | 176,795849 | 244,378024 | 519 | 39218 | 61,9693002 | 181,956477 | 251,43854 | 61.9693 | 181.9565 | 251.4385
2025-06-13 10:53:25.305 | 10:53:25 | 39205 | 39205 | 60,1244459 | 177,178937 | 244,926467 | 520 | 39219 | 62,1023698 | 182,343316 | 251,928009 | 62.1024 | 182.3433 | 251.928
2025-06-13 10:53:26.305 | 10:53:26 | 39206 | 39206 | 60,2743418 | 177,529512 | 245,422788 | 521 | 39220 | 62,2619373 | 182,724291 | 252,475798 | 62.2619 | 182.7243 | 252.4758
2025-06-13 10:53:27.305 | 10:53:27 | 39207 | 39207 | 60,4309118 | 177,918306 | 245,936375 | 522 | 39221 | 62,3595732 | 183,117938 | 253,05986 | 62.3596 | 183.1179 | 253.0599
2025-06-13 10:53:28.305 | 10:53:28 | 39208 | 39208 | 60,6116833 | 178,28184 | 246,366491 | 523 | 39222 | 62,4748144 | 183,491377 | 253,59838 | 62.4748 | 183.4914 | 253.5984
2025-06-13 10:53:29.305 | 10:53:29 | 39209 | 39209 | 60,8177627 | 178,629922 | 246,863524 | 524 | 39223 | 62,5545901 | 183,876937 | 254,154111 | 62.5546 | 183.8769 | 254.1541
2025-06-13 10:53:30.305 | 10:53:30 | 39210 | 39210 | 60,9648649 | 179,006357 | 247,40821 | 525 | 39224 | 62,6976999 | 184,245594 | 254,684657 | 62.6977 | 184.2456 | 254.6847
2025-06-13 10:53:31.305 | 10:53:31 | 39211 | 39211 | 61,1204868 | 179,376348 | 247,917593 | 526 | 39225 | 62,880309 | 184,63758 | 255,238624 | 62.8803 | 184.6376 | 255.2386
2025-06-13 10:53:32.305 | 10:53:32 | 39212 | 39212 | 61,239482 | 179,746279 | 248,434679 | 527 | 39226 | 63,0425965 | 185,020455 | 255,760767 | 63.0426 | 185.0205 | 255.7608
2025-06-13 10:53:33.305 | 10:53:33 | 39213 | 39213 | 61,3966796 | 180,091674 | 248,907743 | 528 | 39227 | 63,2241627 | 185,426225 | 256,367642 | 63.2242 | 185.4262 | 256.3676
2025-06-13 10:53:34.305 | 10:53:34 | 39214 | 39214 | 61,5440288 | 180,456765 | 249,356707 | 529 | 39228 | 63,3794867 | 185,84485 | 256,901537 | 63.3795 | 185.8449 | 256.9015
2025-06-13 10:53:35.305 | 10:53:35 | 39215 | 39215 | 61,6805412 | 180,803236 | 249,82304 | 530 | 39229 | 63,5233737 | 186,256312 | 257,295626 | 63.5234 | 186.2563 | 257.2956
2025-06-13 10:53:36.305 | 10:53:36 | 39216 | 39216 | 61,8248033 | 181,177526 | 250,322856 | 531 | 39230 | 63,6848892 | 186,666199 | 257,675875 | 63.6849 | 186.6662 | 257.6759
2025-06-13 10:53:37.305 | 10:53:37 | 39217 | 39217 | 61,8946904 | 181,57036 | 250,886637 | 532 | 39231 | 63,8775831 | 187,05775 | 258,166105 | 63.8776 | 187.0577 | 258.1661
2025-06-13 10:53:38.305 | 10:53:38 | 39218 | 39218 | 61,9693002 | 181,956477 | 251,43854 | 533 | 39232 | 64,1074551 | 187,442387 | 258,650888 | 64.1075 | 187.4424 | 258.6509
2025-06-13 10:53:39.305 | 10:53:39 | 39219 | 39219 | 62,1023698 | 182,343316 | 251,928009 | 534 | 39233 | 64,2867411 | 187,842816 | 259,196816 | 64.2867 | 187.8428 | 259.1968
2025-06-13 10:53:40.305 | 10:53:40 | 39220 | 39220 | 62,2619373 | 182,724291 | 252,475798 | 535 | 39234 | 64,4447591 | 188,201248 | 259,754077 | 64.4448 | 188.2012 | 259.7541
2025-06-13 10:53:41.305 | 10:53:41 | 39221 | 39221 | 62,3595732 | 183,117938 | 253,05986 | 536 | 39235 | 64,6414981 | 188,585886 | 260,273111 | 64.6415 | 188.5859 | 260.2731
2025-06-13 10:53:42.305 | 10:53:42 | 39222 | 39222 | 62,4748144 | 183,491377 | 253,59838 | 537 | 39236 | 64,773791 | 188,944618 | 260,820668 | 64.7738 | 188.9446 | 260.8207
2025-06-13 10:53:43.305 | 10:53:43 | 39223 | 39223 | 62,5545901 | 183,876937 | 254,154111 | 538 | 39237 | 64,9842189 | 189,292818 | 261,333615 | 64.9842 | 189.2928 | 261.3336
2025-06-13 10:53:44.305 | 10:53:44 | 39224 | 39224 | 62,6976999 | 184,245594 | 254,684657 | 539 | 39238 | 65,1360588 | 189,686789 | 261,885215 | 65.1361 | 189.6868 | 261.8852
2025-06-13 10:53:45.305 | 10:53:45 | 39225 | 39225 | 62,880309 | 184,63758 | 255,238624 | 540 | 39239 | 65,3341651 | 190,079581 | 262,477327 | 65.3342 | 190.0796 | 262.4773
2025-06-13 10:53:46.305 | 10:53:46 | 39226 | 39226 | 63,0425965 | 185,020455 | 255,760767 | 541 | 39240 | 65,5049895 | 190,477242 | 263,021968 | 65.505 | 190.4772 | 263.022
2025-06-13 10:53:47.305 | 10:53:47 | 39227 | 39227 | 63,2241627 | 185,426225 | 256,367642 | 542 | 39241 | 65,7253471 | 190,844263 | 263,576361 | 65.7253 | 190.8443 | 263.5764
2025-06-13 10:53:48.305 | 10:53:48 | 39228 | 39228 | 63,3794867 | 185,84485 | 256,901537 | 543 | 39242 | 65,9100339 | 191,239983 | 264,099603 | 65.91 | 191.24 | 264.0996
2025-06-13 10:53:49.305 | 10:53:49 | 39229 | 39229 | 63,5233737 | 186,256312 | 257,295626 | 544 | 39243 | 66,1048317 | 191,617613 | 264,617184 | 66.1048 | 191.6176 | 264.6172
2025-06-13 10:53:50.305 | 10:53:50 | 39230 | 39230 | 63,6848892 | 186,666199 | 257,675875 | 545 | 39244 | 66,3141412 | 192,012095 | 265,180156 | 66.3141 | 192.0121 | 265.1802
2025-06-13 10:53:51.305 | 10:53:51 | 39231 | 39231 | 63,8775831 | 187,05775 | 258,166105 | 546 | 39245 | 66,5251666 | 192,394101 | 265,731684 | 66.5252 | 192.3941 | 265.7317
2025-06-13 10:53:52.305 | 10:53:52 | 39232 | 39232 | 64,1074551 | 187,442387 | 258,650888 | 547 | 39246 | 66,726475 | 192,751361 | 266,270498 | 66.7265 | 192.7514 | 266.2705
2025-06-13 10:53:53.305 | 10:53:53 | 39233 | 39233 | 64,2867411 | 187,842816 | 259,196816 | 548 | 39247 | 66,9268045 | 193,115626 | 266,791994 | 66.9268 | 193.1156 | 266.792
2025-06-13 10:53:54.305 | 10:53:54 | 39234 | 39234 | 64,4447591 | 188,201248 | 259,754077 | 549 | 39248 | 67,1440347 | 193,476528 | 267,191277 | 67.144 | 193.4765 | 267.1913
2025-06-13 10:53:55.305 | 10:53:55 | 39235 | 39235 | 64,6414981 | 188,585886 | 260,273111 | 550 | 39249 | 67,3343915 | 193,816554 | 267,544053 | 67.3344 | 193.8166 | 267.5441
2025-06-13 10:53:56.305 | 10:53:56 | 39236 | 39236 | 64,773791 | 188,944618 | 260,820668 | 551 | 39250 | 67,4753542 | 194,151191 | 268,029291 | 67.4754 | 194.1512 | 268.0293
2025-06-13 10:53:57.305 | 10:53:57 | 39237 | 39237 | 64,9842189 | 189,292818 | 261,333615 | 552 | 39251 | 67,7132195 | 194,506655 | 268,515554 | 67.7132 | 194.5067 | 268.5156
2025-06-13 10:53:58.305 | 10:53:58 | 39238 | 39238 | 65,1360588 | 189,686789 | 261,885215 | 553 | 39252 | 67,9350664 | 194,864729 | 269,040379 | 67.9351 | 194.8647 | 269.0404
2025-06-13 10:53:59.305 | 10:53:59 | 39239 | 39239 | 65,3341651 | 190,079581 | 262,477327 | 554 | 39253 | 68,1309718 | 195,224609 | 269,454076 | 68.131 | 195.2246 | 269.4541
2025-06-13 10:54:00.305 | 10:54:00 | 39240 | 39240 | 65,5049895 | 190,477242 | 263,021968 | 555 | 39254 | 68,3599172 | 195,598744 | 270,018587 | 68.3599 | 195.5987 | 270.0186
2025-06-13 10:54:01.305 | 10:54:01 | 39241 | 39241 | 65,7253471 | 190,844263 | 263,576361 | 556 | 39255 | 68,5565162 | 195,962268 | 270,52928 | 68.5565 | 195.9623 | 270.5293
2025-06-13 10:54:02.305 | 10:54:02 | 39242 | 39242 | 65,9100339 | 191,239983 | 264,099603 | 557 | 39256 | 68,76677 | 196,35205 | 270,970125 | 68.7668 | 196.352 | 270.9701
2025-06-13 10:54:03.305 | 10:54:03 | 39243 | 39243 | 66,1048317 | 191,617613 | 264,617184 | 558 | 39257 | 68,9991641 | 196,721889 | 271,414725 | 68.9992 | 196.7219 | 271.4147
2025-06-13 10:54:04.305 | 10:54:04 | 39244 | 39244 | 66,3141412 | 192,012095 | 265,180156 | 559 | 39258 | 69,1847967 | 197,122332 | 271,840734 | 69.1848 | 197.1223 | 271.8407
2025-06-13 10:54:05.305 | 10:54:05 | 39245 | 39245 | 66,5251666 | 192,394101 | 265,731684 | 560 | 39259 | 69,4080197 | 197,554537 | 272,351511 | 69.408 | 197.5545 | 272.3515
2025-06-13 10:54:06.305 | 10:54:06 | 39246 | 39246 | 66,726475 | 192,751361 | 266,270498 | 561 | 39260 | 69,6612246 | 198,00903 | 272,963189 | 69.6612 | 198.009 | 272.9632
2025-06-13 10:54:07.305 | 10:54:07 | 39247 | 39247 | 66,9268045 | 193,115626 | 266,791994 | 562 | 39261 | 69,8971169 | 198,460382 | 273,552554 | 69.8971 | 198.4604 | 273.5526
2025-06-13 10:54:08.305 | 10:54:08 | 39248 | 39248 | 67,1440347 | 193,476528 | 267,191277 | 563 | 39262 | 70,0701614 | 198,874675 | 274,156368 | 70.0702 | 198.8747 | 274.1564
2025-06-13 10:54:09.305 | 10:54:09 | 39249 | 39249 | 67,3343915 | 193,816554 | 267,544053 | 564 | 39263 | 70,1956859 | 199,288985 | 274,689472 | 70.1957 | 199.289 | 274.6895
2025-06-13 10:54:10.305 | 10:54:10 | 39250 | 39250 | 67,4753542 | 194,151191 | 268,029291 | 565 | 39264 | 70,3690754 | 199,681778 | 275,225781 | 70.3691 | 199.6818 | 275.2258
2025-06-13 10:54:11.305 | 10:54:11 | 39251 | 39251 | 67,7132195 | 194,506655 | 268,515554 | 566 | 39265 | 70,473975 | 200,086034 | 275,769395 | 70.474 | 200.086 | 275.7694
2025-06-13 10:54:12.305 | 10:54:12 | 39252 | 39252 | 67,9350664 | 194,864729 | 269,040379 | 567 | 39266 | 70,6641625 | 200,485899 | 276,320682 | 70.6642 | 200.4859 | 276.3207
2025-06-13 10:54:13.305 | 10:54:13 | 39253 | 39253 | 68,1309718 | 195,224609 | 269,454076 | 568 | 39267 | 70,8431074 | 200,865713 | 276,807277 | 70.8431 | 200.8657 | 276.8073
2025-06-13 10:54:14.305 | 10:54:14 | 39254 | 39254 | 68,3599172 | 195,598744 | 270,018587 | 569 | 39268 | 71,0149757 | 201,272526 | 277,251915 | 71.015 | 201.2725 | 277.2519
2025-06-13 10:54:15.305 | 10:54:15 | 39255 | 39255 | 68,5565162 | 195,962268 | 270,52928 | 570 | 39269 | 71,1408717 | 201,659073 | 277,74596 | 71.1409 | 201.6591 | 277.746
2025-06-13 10:54:16.305 | 10:54:16 | 39256 | 39256 | 68,76677 | 196,35205 | 270,970125 | 571 | 39270 | 71,3162401 | 202,057281 | 278,152889 | 71.3162 | 202.0573 | 278.1529
2025-06-13 10:54:17.305 | 10:54:17 | 39257 | 39257 | 68,9991641 | 196,721889 | 271,414725 | 572 | 39271 | 71,4919068 | 202,412054 | 278,607283 | 71.4919 | 202.4121 | 278.6073
2025-06-13 10:54:18.305 | 10:54:18 | 39258 | 39258 | 69,1847967 | 197,122332 | 271,840734 | 573 | 39272 | 71,6654491 | 202,79462 | 279,061015 | 71.6654 | 202.7946 | 279.061
2025-06-13 10:54:19.305 | 10:54:19 | 39259 | 39259 | 69,4080197 | 197,554537 | 272,351511 | 574 | 39273 | 71,8351065 | 203,15189 | 279,588077 | 71.8351 | 203.1519 | 279.5881
2025-06-13 10:54:20.305 | 10:54:20 | 39260 | 39260 | 69,6612246 | 198,00903 | 272,963189 | 575 | 39274 | 71,9926562 | 203,521881 | 280,050844 | 71.9927 | 203.5219 | 280.0508
2025-06-13 10:54:21.305 | 10:54:21 | 39261 | 39261 | 69,8971169 | 198,460382 | 273,552554 | 576 | 39275 | 72,1670949 | 203,908212 | 280,475796 | 72.1671 | 203.9082 | 280.4758
2025-06-13 10:54:22.305 | 10:54:22 | 39262 | 39262 | 70,0701614 | 198,874675 | 274,156368 | 577 | 39276 | 72,3640486 | 204,303081 | 280,918517 | 72.364 | 204.3031 | 280.9185
2025-06-13 10:54:23.305 | 10:54:23 | 39263 | 39263 | 70,1956859 | 199,288985 | 274,689472 | 578 | 39277 | 72,5307714 | 204,725828 | 281,436479 | 72.5308 | 204.7258 | 281.4365
2025-06-13 10:54:24.305 | 10:54:24 | 39264 | 39264 | 70,3690754 | 199,681778 | 275,225781 | 579 | 39278 | 72,7267619 | 205,136699 | 282,003703 | 72.7268 | 205.1367 | 282.0037
2025-06-13 10:54:25.305 | 10:54:25 | 39265 | 39265 | 70,473975 | 200,086034 | 275,769395 | 580 | 39279 | 72,9257304 | 205,559162 | 282,605857 | 72.9257 | 205.5592 | 282.6059
2025-06-13 10:54:26.305 | 10:54:26 | 39266 | 39266 | 70,6641625 | 200,485899 | 276,320682 | 581 | 39280 | 73,0868787 | 205,976734 | 283,157268 | 73.0869 | 205.9767 | 283.1573
2025-06-13 10:54:27.305 | 10:54:27 | 39267 | 39267 | 70,8431074 | 200,865713 | 276,807277 | 582 | 39281 | 73,255449 | 206,38688 | 283,654904 | 73.2554 | 206.3869 | 283.6549
2025-06-13 10:54:28.305 | 10:54:28 | 39268 | 39268 | 71,0149757 | 201,272526 | 277,251915 | 583 | 39282 | 73,3714006 | 206,76936 | 284,160771 | 73.3714 | 206.7694 | 284.1608
2025-06-13 10:54:29.305 | 10:54:29 | 39269 | 39269 | 71,1408717 | 201,659073 | 277,74596 | 584 | 39283 | 73,4874519 | 207,124273 | 284,602674 | 73.4875 | 207.1243 | 284.6027
2025-06-13 10:54:30.305 | 10:54:30 | 39270 | 39270 | 71,3162401 | 202,057281 | 278,152889 | 585 | 39284 | 73,5799664 | 207,485098 | 285,041036 | 73.58 | 207.4851 | 285.041
2025-06-13 10:54:31.305 | 10:54:31 | 39271 | 39271 | 71,4919068 | 202,412054 | 278,607283 | 586 | 39285 | 73,7108209 | 207,851011 | 285,455148 | 73.7108 | 207.851 | 285.4551
2025-06-13 10:54:32.305 | 10:54:32 | 39272 | 39272 | 71,6654491 | 202,79462 | 279,061015 | 587 | 39286 | 73,8306761 | 208,210344 | 285,823991 | 73.8307 | 208.2103 | 285.824
2025-06-13 10:54:33.305 | 10:54:33 | 39273 | 39273 | 71,8351065 | 203,15189 | 279,588077 | 588 | 39287 | 73,9199958 | 208,547924 | 286,242195 | 73.92 | 208.5479 | 286.2422
2025-06-13 10:54:34.305 | 10:54:34 | 39274 | 39274 | 71,9926562 | 203,521881 | 280,050844 | 589 | 39288 | 74,0339716 | 208,899712 | 286,678932 | 74.034 | 208.8997 | 286.6789
2025-06-13 10:54:35.305 | 10:54:35 | 39275 | 39275 | 72,1670949 | 203,908212 | 280,475796 | 590 | 39289 | 74,1383492 | 209,264849 | 287,068171 | 74.1383 | 209.2648 | 287.0682
2025-06-13 10:54:36.305 | 10:54:36 | 39276 | 39276 | 72,3640486 | 204,303081 | 280,918517 | 591 | 39290 | 74,2946611 | 209,633836 | 287,458451 | 74.2947 | 209.6338 | 287.4585
2025-06-13 10:54:37.305 | 10:54:37 | 39277 | 39277 | 72,5307714 | 204,725828 | 281,436479 | 592 | 39291 | 74,4263137 | 209,969309 | 287,846181 | 74.4263 | 209.9693 | 287.8462
2025-06-13 10:54:38.305 | 10:54:38 | 39278 | 39278 | 72,7267619 | 205,136699 | 282,003703 | 593 | 39292 | 74,5351799 | 210,317912 | 288,197617 | 74.5352 | 210.3179 | 288.1976
2025-06-13 10:54:39.343 | 10:54:39 | 39279 | 39279 | 72,9257304 | 205,559162 | 282,605857 | 594 | 39293 | 74,6302075 | 210,646446 | 288,524756 | 74.6302 | 210.6464 | 288.5248
2025-06-13 10:54:40.305 | 10:54:40 | 39280 | 39280 | 73,0868787 | 205,976734 | 283,157268 | 595 | 39294 | 74,7328336 | 210,983314 | 288,842072 | 74.7328 | 210.9833 | 288.8421
2025-06-13 10:54:41.305 | 10:54:41 | 39281 | 39281 | 73,255449 | 206,38688 | 283,654904 | 596 | 39295 | 74,8533683 | 211,262972 | 289,137216 | 74.8534 | 211.263 | 289.1372
2025-06-13 10:54:42.305 | 10:54:42 | 39282 | 39282 | 73,3714006 | 206,76936 | 284,160771 | 597 | 39296 | 74,9457777 | 211,582033 | 289,48662 | 74.9458 | 211.582 | 289.4866
2025-06-13 10:54:43.305 | 10:54:43 | 39283 | 39283 | 73,4874519 | 207,124273 | 284,602674 | 598 | 39297 | 74,9971591 | 211,918236 | 289,77321 | 74.9972 | 211.9182 | 289.7732
2025-06-13 10:54:44.305 | 10:54:44 | 39284 | 39284 | 73,5799664 | 207,485098 | 285,041036 | 599 | 39298 | 75,1084386 | 212,25356 | 290,10137 | 75.1084 | 212.2536 | 290.1014
2025-06-13 10:54:45.305 | 10:54:45 | 39285 | 39285 | 73,7108209 | 207,851011 | 285,455148 | 600 | 39299 | 75,2404105 | 212,561752 | 290,33136 | 75.2404 | 212.5618 | 290.3314
2025-06-13 10:54:46.305 | 10:54:46 | 39286 | 39286 | 73,8306761 | 208,210344 | 285,823991 | 601 | 39300 | 75,3455282 | 212,858165 | 290,609513 | 75.3455 | 212.8582 | 290.6095
2025-06-13 10:54:47.305 | 10:54:47 | 39287 | 39287 | 73,9199958 | 208,547924 | 286,242195 | 602 | 39301 | 75,4577009 | 213,155917 | 290,94488 | 75.4577 | 213.1559 | 290.9449
2025-06-13 10:54:48.305 | 10:54:48 | 39288 | 39288 | 74,0339716 | 208,899712 | 286,678932 | 603 | 39302 | 75,5379273 | 213,438397 | 291,298843 | 75.5379 | 213.4384 | 291.2988
2025-06-13 10:54:49.305 | 10:54:49 | 39289 | 39289 | 74,1383492 | 209,264849 | 287,068171 | 604 | 39303 | 75,6275238 | 213,776909 | 291,642448 | 75.6275 | 213.7769 | 291.6424
2025-06-13 10:54:50.305 | 10:54:50 | 39290 | 39290 | 74,2946611 | 209,633836 | 287,458451 | 605 | 39304 | 75,7603944 | 214,098954 | 291,917391 | 75.7604 | 214.099 | 291.9174
2025-06-13 10:54:51.305 | 10:54:51 | 39291 | 39291 | 74,4263137 | 209,969309 | 287,846181 | 606 | 39305 | 75,8536135 | 214,413485 | 292,152002 | 75.8536 | 214.4135 | 292.152
2025-06-13 10:54:52.305 | 10:54:52 | 39292 | 39292 | 74,5351799 | 210,317912 | 288,197617 | 607 | 39306 | 75,9532209 | 214,743386 | 292,406279 | 75.9532 | 214.7434 | 292.4063
2025-06-13 10:54:53.305 | 10:54:53 | 39293 | 39293 | 74,6302075 | 210,646446 | 288,524756 | 608 | 39307 | 76,0711653 | 215,020667 | 292,608111 | 76.0712 | 215.0207 | 292.6081
2025-06-13 10:54:54.305 | 10:54:54 | 39294 | 39294 | 74,7328336 | 210,983314 | 288,842072 | 609 | 39308 | 76,1622973 | 215,317169 | 292,744261 | 76.1623 | 215.3172 | 292.7443
2025-06-13 10:54:55.305 | 10:54:55 | 39295 | 39295 | 74,8533683 | 211,262972 | 289,137216 | 610 | 39309 | 76,2870536 | 215,619532 | 292,844818 | 76.2871 | 215.6195 | 292.8448
2025-06-13 10:54:56.305 | 10:54:56 | 39296 | 39296 | 74,9457777 | 211,582033 | 289,48662 | 611 | 39310 | 76,360895 | 215,879644 | 292,99901 | 76.3609 | 215.8796 | 292.999
2025-06-13 10:54:57.305 | 10:54:57 | 39297 | 39297 | 74,9971591 | 211,918236 | 289,77321 | 612 | 39311 | 76,4578347 | 216,138694 | 293,213704 | 76.4578 | 216.1387 | 293.2137
2025-06-13 10:54:58.305 | 10:54:58 | 39298 | 39298 | 75,1084386 | 212,25356 | 290,10137 | 613 | 39312 | 76,5519566 | 216,383429 | 293,470961 | 76.552 | 216.3834 | 293.471
2025-06-13 10:54:59.305 | 10:54:59 | 39299 | 39299 | 75,2404105 | 212,561752 | 290,33136 | 614 | 39313 | 76,6165613 | 216,61001 | 293,69449 | 76.6166 | 216.61 | 293.6945
2025-06-13 10:55:00.305 | 10:55:00 | 39300 | 39300 | 75,3455282 | 212,858165 | 290,609513 | 615 | 39314 | 76,6779568 | 216,837299 | 293,887142 | 76.678 | 216.8373 | 293.8871
2025-06-13 10:55:01.305 | 10:55:01 | 39301 | 39301 | 75,4577009 | 213,155917 | 290,94488 | 616 | 39315 | 76,7771053 | 217,103537 | 294,114272 | 76.7771 | 217.1035 | 294.1143
2025-06-13 10:55:02.305 | 10:55:02 | 39302 | 39302 | 75,5379273 | 213,438397 | 291,298843 | 617 | 39316 | 76,876313 | 217,363953 | 294,357389 | 76.8763 | 217.364 | 294.3574
2025-06-13 10:55:03.305 | 10:55:03 | 39303 | 39303 | 75,6275238 | 213,776909 | 291,642448 | 618 | 39317 | 76,9826345 | 217,653024 | 294,594602 | 76.9826 | 217.653 | 294.5946
2025-06-13 10:55:04.305 | 10:55:04 | 39304 | 39304 | 75,7603944 | 214,098954 | 291,917391 | 619 | 39318 | 77,0699514 | 217,90921 | 294,779241 | 77.07 | 217.9092 | 294.7792
2025-06-13 10:55:05.305 | 10:55:05 | 39305 | 39305 | 75,8536135 | 214,413485 | 292,152002 | 620 | 39319 | 77,1436808 | 218,158136 | 294,939719 | 77.1437 | 218.1581 | 294.9397
2025-06-13 10:55:06.305 | 10:55:06 | 39306 | 39306 | 75,9532209 | 214,743386 | 292,406279 | 621 | 39320 | 77,2165143 | 218,412843 | 295,19318 | 77.2165 | 218.4128 | 295.1932
2025-06-13 10:55:07.305 | 10:55:07 | 39307 | 39307 | 76,0711653 | 215,020667 | 292,608111 | 622 | 39321 | 77,2795825 | 218,68129 | 295,483858 | 77.2796 | 218.6813 | 295.4839
2025-06-13 10:55:08.305 | 10:55:08 | 39308 | 39308 | 76,1622973 | 215,317169 | 292,744261 | 623 | 39322 | 77,3442753 | 218,956594 | 295,740714 | 77.3443 | 218.9566 | 295.7407
2025-06-13 10:55:09.305 | 10:55:09 | 39309 | 39309 | 76,2870536 | 215,619532 | 292,844818 | 624 | 39323 | 77,4376274 | 219,213597 | 295,96125 | 77.4376 | 219.2136 | 295.9613
2025-06-13 10:55:10.305 | 10:55:10 | 39310 | 39310 | 76,360895 | 215,879644 | 292,99901 | 625 | 39324 | 77,5508283 | 219,440533 | 296,181451 | 77.5508 | 219.4405 | 296.1815
2025-06-13 10:55:11.305 | 10:55:11 | 39311 | 39311 | 76,4578347 | 216,138694 | 293,213704 | 626 | 39325 | 77,6224328 | 219,677152 | 296,357568 | 77.6224 | 219.6772 | 296.3576
2025-06-13 10:55:12.305 | 10:55:12 | 39312 | 39312 | 76,5519566 | 216,383429 | 293,470961 | 627 | 39326 | 77,7237737 | 219,938974 | 296,57589 | 77.7238 | 219.939 | 296.5759
2025-06-13 10:55:13.305 | 10:55:13 | 39313 | 39313 | 76,6165613 | 216,61001 | 293,69449 | 628 | 39327 | 77,8000366 | 220,171221 | 296,876691 | 77.8 | 220.1712 | 296.8767
2025-06-13 10:55:14.305 | 10:55:14 | 39314 | 39314 | 76,6779568 | 216,837299 | 293,887142 | 629 | 39328 | 77,926856 | 220,416995 | 297,140784 | 77.9269 | 220.417 | 297.1408
2025-06-13 10:55:15.305 | 10:55:15 | 39315 | 39315 | 76,7771053 | 217,103537 | 294,114272 | 630 | 39329 | 78,0570624 | 220,664507 | 297,359847 | 78.0571 | 220.6645 | 297.3598
2025-06-13 10:55:16.305 | 10:55:16 | 39316 | 39316 | 76,876313 | 217,363953 | 294,357389 | 631 | 39330 | 78,1747842 | 220,912404 | 297,587121 | 78.1748 | 220.9124 | 297.5871
2025-06-13 10:55:17.305 | 10:55:17 | 39317 | 39317 | 76,9826345 | 217,653024 | 294,594602 | 632 | 39331 | 78,2622857 | 221,170218 | 297,784917 | 78.2623 | 221.1702 | 297.7849
2025-06-13 10:55:18.305 | 10:55:18 | 39318 | 39318 | 77,0699514 | 217,90921 | 294,779241 | 633 | 39332 | 78,3185792 | 221,424335 | 297,981748 | 78.3186 | 221.4243 | 297.9817
2025-06-13 10:55:19.305 | 10:55:19 | 39319 | 39319 | 77,1436808 | 218,158136 | 294,939719 | 634 | 39333 | 78,3945293 | 221,67935 | 298,241412 | 78.3945 | 221.6793 | 298.2414
2025-06-13 10:55:20.305 | 10:55:20 | 39320 | 39320 | 77,2165143 | 218,412843 | 295,19318 | 635 | 39334 | 78,5054399 | 221,925167 | 298,461092 | 78.5054 | 221.9252 | 298.4611
2025-06-13 10:55:21.305 | 10:55:21 | 39321 | 39321 | 77,2795825 | 218,68129 | 295,483858 | 636 | 39335 | 78,5447907 | 222,143091 | 298,705752 | 78.5448 | 222.1431 | 298.7058
2025-06-13 10:55:22.305 | 10:55:22 | 39322 | 39322 | 77,3442753 | 218,956594 | 295,740714 | 637 | 39336 | 78,6188197 | 222,385786 | 298,953485 | 78.6188 | 222.3858 | 298.9535
2025-06-13 10:55:23.305 | 10:55:23 | 39323 | 39323 | 77,4376274 | 219,213597 | 295,96125 | 638 | 39337 | 78,7590193 | 222,632648 | 299,169426 | 78.759 | 222.6326 | 299.1694
2025-06-13 10:55:24.305 | 10:55:24 | 39324 | 39324 | 77,5508283 | 219,440533 | 296,181451 | 639 | 39338 | 78,8916009 | 222,891159 | 299,36835 | 78.8916 | 222.8912 | 299.3684
2025-06-13 10:55:25.305 | 10:55:25 | 39325 | 39325 | 77,6224328 | 219,677152 | 296,357568 | 640 | 39339 | 78,9815502 | 223,094545 | 299,553453 | 78.9816 | 223.0945 | 299.5535
2025-06-13 10:55:26.305 | 10:55:26 | 39326 | 39326 | 77,7237737 | 219,938974 | 296,57589 | 641 | 39340 | 79,0599464 | 223,34039 | 299,791632 | 79.0599 | 223.3404 | 299.7916
2025-06-13 10:55:27.305 | 10:55:27 | 39327 | 39327 | 77,8000366 | 220,171221 | 296,876691 | 642 | 39341 | 79,1807864 | 223,583114 | 300,074984 | 79.1808 | 223.5831 | 300.075
2025-06-13 10:55:28.305 | 10:55:28 | 39328 | 39328 | 77,926856 | 220,416995 | 297,140784 | 643 | 39342 | 79,2711982 | 223,823458 | 300,28851 | 79.2712 | 223.8235 | 300.2885
2025-06-13 10:55:29.305 | 10:55:29 | 39329 | 39329 | 78,0570624 | 220,664507 | 297,359847 | 644 | 39343 | 79,4298985 | 224,063429 | 300,41333 | 79.4299 | 224.0634 | 300.4133
2025-06-13 10:55:30.305 | 10:55:30 | 39330 | 39330 | 78,1747842 | 220,912404 | 297,587121 | 645 | 39344 | 79,5355584 | 224,293126 | 300,581801 | 79.5356 | 224.2931 | 300.5818
2025-06-13 10:55:31.305 | 10:55:31 | 39331 | 39331 | 78,2622857 | 221,170218 | 297,784917 | 646 | 39345 | 79,6121175 | 224,511921 | 300,811418 | 79.6121 | 224.5119 | 300.8114
2025-06-13 10:55:32.305 | 10:55:32 | 39332 | 39332 | 78,3185792 | 221,424335 | 297,981748 | 647 | 39346 | 79,7012772 | 224,710007 | 301,057771 | 79.7013 | 224.71 | 301.0578
2025-06-13 10:55:33.305 | 10:55:33 | 39333 | 39333 | 78,3945293 | 221,67935 | 298,241412 | 648 | 39347 | 79,7887909 | 224,952201 | 301,258862 | 79.7888 | 224.9522 | 301.2589
2025-06-13 10:55:34.305 | 10:55:34 | 39334 | 39334 | 78,5054399 | 221,925167 | 298,461092 | 649 | 39348 | 79,8847011 | 225,187707 | 301,514199 | 79.8847 | 225.1877 | 301.5142
2025-06-13 10:55:35.305 | 10:55:35 | 39335 | 39335 | 78,5447907 | 222,143091 | 298,705752 | 650 | 39349 | 79,9812079 | 225,441497 | 301,8077 | 79.9812 | 225.4415 | 301.8077
2025-06-13 10:55:36.305 | 10:55:36 | 39336 | 39336 | 78,6188197 | 222,385786 | 298,953485 | 651 | 39350 | 80,0843396 | 225,699268 | 302,077595 | 80.0843 | 225.6993 | 302.0776
2025-06-13 10:55:37.305 | 10:55:37 | 39337 | 39337 | 78,7590193 | 222,632648 | 299,169426 | 652 | 39351 | 80,2100866 | 225,924641 | 302,394237 | 80.2101 | 225.9246 | 302.3942
2025-06-13 10:55:38.305 | 10:55:38 | 39338 | 39338 | 78,8916009 | 222,891159 | 299,36835 | 653 | 39352 | 80,3597445 | 226,161594 | 302,645377 | 80.3597 | 226.1616 | 302.6454
2025-06-13 10:55:39.305 | 10:55:39 | 39339 | 39339 | 78,9815502 | 223,094545 | 299,553453 | 654 | 39353 | 80,4441966 | 226,387311 | 302,889477 | 80.4442 | 226.3873 | 302.8895
2025-06-13 10:55:40.305 | 10:55:40 | 39340 | 39340 | 79,0599464 | 223,34039 | 299,791632 | 655 | 39354 | 80,4928088 | 226,625453 | 303,124294 | 80.4928 | 226.6255 | 303.1243
2025-06-13 10:55:41.305 | 10:55:41 | 39341 | 39341 | 79,1807864 | 223,583114 | 300,074984 | 656 | 39355 | 80,5619787 | 226,875298 | 303,386253 | 80.562 | 226.8753 | 303.3863
2025-06-13 10:55:42.305 | 10:55:42 | 39342 | 39342 | 79,2711982 | 223,823458 | 300,28851 | 657 | 39356 | 80,7099427 | 227,101471 | 303,647891 | 80.7099 | 227.1015 | 303.6479
2025-06-13 10:55:43.305 | 10:55:43 | 39343 | 39343 | 79,4298985 | 224,063429 | 300,41333 | 658 | 39357 | 80,8390137 | 227,309621 | 303,889092 | 80.839 | 227.3096 | 303.8891
2025-06-13 10:55:44.305 | 10:55:44 | 39344 | 39344 | 79,5355584 | 224,293126 | 300,581801 | 659 | 39358 | 80,9764446 | 227,524354 | 304,11097 | 80.9764 | 227.5244 | 304.111
2025-06-13 10:55:45.305 | 10:55:45 | 39345 | 39345 | 79,6121175 | 224,511921 | 300,811418 | 660 | 39359 | 81,0720739 | 227,74203 | 304,270829 | 81.0721 | 227.742 | 304.2708
2025-06-13 10:55:46.305 | 10:55:46 | 39346 | 39346 | 79,7012772 | 224,710007 | 301,057771 | 661 | 39360 | 81,1520007 | 227,975618 | 304,475682 | 81.152 | 227.9756 | 304.4757
2025-06-13 10:55:47.305 | 10:55:47 | 39347 | 39347 | 79,7887909 | 224,952201 | 301,258862 | 662 | 39361 | 81,2460745 | 228,226753 | 304,720203 | 81.2461 | 228.2268 | 304.7202
2025-06-13 10:55:48.305 | 10:55:48 | 39348 | 39348 | 79,8847011 | 225,187707 | 301,514199 | 663 | 39362 | 81,3462686 | 228,465071 | 304,910983 | 81.3463 | 228.4651 | 304.911
2025-06-13 10:55:49.305 | 10:55:49 | 39349 | 39349 | 79,9812079 | 225,441497 | 301,8077 | 664 | 39363 | 81,4446086 | 228,680557 | 305,157564 | 81.4446 | 228.6806 | 305.1576
2025-06-13 10:55:50.305 | 10:55:50 | 39350 | 39350 | 80,0843396 | 225,699268 | 302,077595 | 665 | 39364 | 81,4997384 | 228,907318 | 305,456238 | 81.4997 | 228.9073 | 305.4562
2025-06-13 10:55:51.305 | 10:55:51 | 39351 | 39351 | 80,2100866 | 225,924641 | 302,394237 | 666 | 39365 | 81,5932753 | 229,145686 | 305,716128 | 81.5933 | 229.1457 | 305.7161
2025-06-13 10:55:52.305 | 10:55:52 | 39352 | 39352 | 80,3597445 | 226,161594 | 302,645377 | 667 | 39366 | 81,7129806 | 229,392605 | 306,01238 | 81.713 | 229.3926 | 306.0124
2025-06-13 10:55:53.305 | 10:55:53 | 39353 | 39353 | 80,4441966 | 226,387311 | 302,889477 | 668 | 39367 | 81,8267824 | 229,641126 | 306,284001 | 81.8268 | 229.6411 | 306.284
2025-06-13 10:55:54.305 | 10:55:54 | 39354 | 39354 | 80,4928088 | 226,625453 | 303,124294 | 669 | 39368 | 81,9446525 | 229,862582 | 306,469582 | 81.9447 | 229.8626 | 306.4696
2025-06-13 10:55:55.305 | 10:55:55 | 39355 | 39355 | 80,5619787 | 226,875298 | 303,386253 | 670 | 39369 | 82,0574925 | 230,06324 | 306,724565 | 82.0575 | 230.0632 | 306.7246
2025-06-13 10:55:56.305 | 10:55:56 | 39356 | 39356 | 80,7099427 | 227,101471 | 303,647891 | 671 | 39370 | 82,1687293 | 230,265007 | 306,964482 | 82.1687 | 230.265 | 306.9645
2025-06-13 10:55:57.305 | 10:55:57 | 39357 | 39357 | 80,8390137 | 227,309621 | 303,889092 | 672 | 39371 | 82,2780973 | 230,503077 | 307,224124 | 82.2781 | 230.5031 | 307.2241
2025-06-13 10:55:58.305 | 10:55:58 | 39358 | 39358 | 80,9764446 | 227,524354 | 304,11097 | 673 | 39372 | 82,3336172 | 230,696474 | 307,430719 | 82.3336 | 230.6965 | 307.4307
2025-06-13 10:55:59.305 | 10:55:59 | 39359 | 39359 | 81,0720739 | 227,74203 | 304,270829 | 674 | 39373 | 82,4149129 | 230,931061 | 307,641875 | 82.4149 | 230.9311 | 307.6419
2025-06-13 10:56:00.305 | 10:56:00 | 39360 | 39360 | 81,1520007 | 227,975618 | 304,475682 | 675 | 39374 | 82,4330721 | 231,13199 | 307,868985 | 82.4331 | 231.132 | 307.869
2025-06-13 10:56:01.305 | 10:56:01 | 39361 | 39361 | 81,2460745 | 228,226753 | 304,720203 | 676 | 39375 | 82,4929074 | 231,350911 | 308,096007 | 82.4929 | 231.3509 | 308.096
2025-06-13 10:56:02.305 | 10:56:02 | 39362 | 39362 | 81,3462686 | 228,465071 | 304,910983 | 677 | 39376 | 82,4750361 | 231,551733 | 308,284216 | 82.475 | 231.5517 | 308.2842
2025-06-13 10:56:03.305 | 10:56:03 | 39363 | 39363 | 81,4446086 | 228,680557 | 305,157564 | 678 | 39377 | 82,5122031 | 231,788115 | 308,483537 | 82.5122 | 231.7881 | 308.4835
2025-06-13 10:56:04.305 | 10:56:04 | 39364 | 39364 | 81,4997384 | 228,907318 | 305,456238 | 679 | 39378 | 82,5800927 | 231,97089 | 308,634752 | 82.5801 | 231.9709 | 308.6348
2025-06-13 10:56:05.305 | 10:56:05 | 39365 | 39365 | 81,5932753 | 229,145686 | 305,716128 | 680 | 39379 | 82,6396472 | 232,165416 | 308,815413 | 82.6396 | 232.1654 | 308.8154
2025-06-13 10:56:06.305 | 10:56:06 | 39366 | 39366 | 81,7129806 | 229,392605 | 306,01238 | 681 | 39380 | 82,6819393 | 232,360841 | 309,010948 | 82.6819 | 232.3608 | 309.0109
2025-06-13 10:56:07.305 | 10:56:07 | 39367 | 39367 | 81,8267824 | 229,641126 | 306,284001 | 682 | 39381 | 82,6932098 | 232,540326 | 309,192346 | 82.6932 | 232.5403 | 309.1923
2025-06-13 10:56:08.305 | 10:56:08 | 39368 | 39368 | 81,9446525 | 229,862582 | 306,469582 | 683 | 39382 | 82,7345388 | 232,722106 | 309,404409 | 82.7345 | 232.7221 | 309.4044
2025-06-13 10:56:09.305 | 10:56:09 | 39369 | 39369 | 82,0574925 | 230,06324 | 306,724565 | 684 | 39383 | 82,8247276 | 232,90324 | 309,636158 | 82.8247 | 232.9032 | 309.6362
2025-06-13 10:56:10.305 | 10:56:10 | 39370 | 39370 | 82,1687293 | 230,265007 | 306,964482 | 685 | 39384 | 82,9494452 | 233,070997 | 309,84646 | 82.9494 | 233.071 | 309.8465
2025-06-13 10:56:11.305 | 10:56:11 | 39371 | 39371 | 82,2780973 | 230,503077 | 307,224124 | 686 | 39385 | 82,9525336 | 233,261518 | 310,089871 | 82.9525 | 233.2615 | 310.0899
2025-06-13 10:56:12.305 | 10:56:12 | 39372 | 39372 | 82,3336172 | 230,696474 | 307,430719 | 687 | 39386 | 83,0152542 | 233,477515 | 310,259936 | 83.0153 | 233.4775 | 310.2599
2025-06-13 10:56:13.305 | 10:56:13 | 39373 | 39373 | 82,4149129 | 230,931061 | 307,641875 | 688 | 39387 | 83,1274224 | 233,661017 | 310,365827 | 83.1274 | 233.661 | 310.3658
2025-06-13 10:56:14.305 | 10:56:14 | 39374 | 39374 | 82,4330721 | 231,13199 | 307,868985 | 689 | 39388 | 83,2165614 | 233,838875 | 310,47625 | 83.2166 | 233.8389 | 310.4762
2025-06-13 10:56:15.305 | 10:56:15 | 39375 | 39375 | 82,4929074 | 231,350911 | 308,096007 | 690 | 39389 | 83,3248885 | 233,995497 | 310,593519 | 83.3249 | 233.9955 | 310.5935
2025-06-13 10:56:16.305 | 10:56:16 | 39376 | 39376 | 82,4750361 | 231,551733 | 308,284216 | 691 | 39390 | 83,3995022 | 234,172504 | 310,703785 | 83.3995 | 234.1725 | 310.7038
2025-06-13 10:56:17.305 | 10:56:17 | 39377 | 39377 | 82,5122031 | 231,788115 | 308,483537 | 692 | 39391 | 83,5028616 | 234,354415 | 310,929419 | 83.5029 | 234.3544 | 310.9294
2025-06-13 10:56:18.305 | 10:56:18 | 39378 | 39378 | 82,5800927 | 231,97089 | 308,634752 | 693 | 39392 | 83,5967102 | 234,557305 | 311,151087 | 83.5967 | 234.5573 | 311.1511
2025-06-13 10:56:19.305 | 10:56:19 | 39379 | 39379 | 82,6396472 | 232,165416 | 308,815413 | 694 | 39393 | 83,6464419 | 234,75148 | 311,269191 | 83.6464 | 234.7515 | 311.2692
2025-06-13 10:56:20.305 | 10:56:20 | 39380 | 39380 | 82,6819393 | 232,360841 | 309,010948 | 695 | 39394 | 83,7299701 | 234,932878 | 311,419489 | 83.73 | 234.9329 | 311.4195
2025-06-13 10:56:21.305 | 10:56:21 | 39381 | 39381 | 82,6932098 | 232,540326 | 309,192346 | 696 | 39395 | 83,8534523 | 235,117902 | 311,577728 | 83.8535 | 235.1179 | 311.5777
2025-06-13 10:56:22.305 | 10:56:22 | 39382 | 39382 | 82,7345388 | 232,722106 | 309,404409 | 697 | 39396 | 83,9304312 | 235,288319 | 311,799615 | 83.9304 | 235.2883 | 311.7996
2025-06-13 10:56:23.305 | 10:56:23 | 39383 | 39383 | 82,8247276 | 232,90324 | 309,636158 | 698 | 39397 | 83,9784989 | 235,495546 | 311,984399 | 83.9785 | 235.4955 | 311.9844
2025-06-13 10:56:24.305 | 10:56:24 | 39384 | 39384 | 82,9494452 | 233,070997 | 309,84646 | 699 | 39398 | 84,0092073 | 235,708745 | 312,110115 | 84.0092 | 235.7087 | 312.1101
2025-06-13 10:56:25.305 | 10:56:25 | 39385 | 39385 | 82,9525336 | 233,261518 | 310,089871 | 700 | 39399 | 84,0800658 | 235,891752 | 312,26033 | 84.0801 | 235.8918 | 312.2603
2025-06-13 10:56:26.305 | 10:56:26 | 39386 | 39386 | 83,0152542 | 233,477515 | 310,259936 | 701 | 39400 | 84,1957299 | 236,076982 | 312,402423 | 84.1957 | 236.077 | 312.4024
2025-06-13 10:56:27.305 | 10:56:27 | 39387 | 39387 | 83,1274224 | 233,661017 | 310,365827 | 702 | 39401 | 84,2683627 | 236,257497 | 312,645282 | 84.2684 | 236.2575 | 312.6453
2025-06-13 10:56:28.305 | 10:56:28 | 39388 | 39388 | 83,2165614 | 233,838875 | 310,47625 | 703 | 39402 | 84,2801649 | 236,443275 | 312,93655 | 84.2802 | 236.4433 | 312.9366
2025-06-13 10:56:29.305 | 10:56:29 | 39389 | 39389 | 83,3248885 | 233,995497 | 310,593519 | 704 | 39403 | 84,3254846 | 236,645742 | 313,2019 | 84.3255 | 236.6457 | 313.2019
2025-06-13 10:56:30.305 | 10:56:30 | 39390 | 39390 | 83,3995022 | 234,172504 | 310,703785 | 705 | 39404 | 84,371045 | 236,847832 | 313,419893 | 84.371 | 236.8478 | 313.4199
2025-06-13 10:56:31.305 | 10:56:31 | 39391 | 39391 | 83,5028616 | 234,354415 | 310,929419 | 706 | 39405 | 84,4724607 | 237,049325 | 313,632776 | 84.4725 | 237.0493 | 313.6328
2025-06-13 10:56:32.305 | 10:56:32 | 39392 | 39392 | 83,5967102 | 234,557305 | 311,151087 | 707 | 39406 | 84,5351691 | 237,225761 | 313,873088 | 84.5352 | 237.2258 | 313.8731
2025-06-13 10:56:33.305 | 10:56:33 | 39393 | 39393 | 83,6464419 | 234,75148 | 311,269191 | 708 | 39407 | 84,5780362 | 237,432398 | 314,047773 | 84.578 | 237.4324 | 314.0478
2025-06-13 10:56:34.305 | 10:56:34 | 39394 | 39394 | 83,7299701 | 234,932878 | 311,419489 | 709 | 39408 | 84,6152463 | 237,601153 | 314,196065 | 84.6152 | 237.6012 | 314.1961
2025-06-13 10:56:35.305 | 10:56:35 | 39395 | 39395 | 83,8534523 | 235,117902 | 311,577728 | 710 | 39409 | 84,6857206 | 237,763275 | 314,355857 | 84.6857 | 237.7633 | 314.3559
2025-06-13 10:56:36.305 | 10:56:36 | 39396 | 39396 | 83,9304312 | 235,288319 | 311,799615 | 711 | 39410 | 84,7732284 | 237,964493 | 314,522887 | 84.7732 | 237.9645 | 314.5229
2025-06-13 10:56:37.305 | 10:56:37 | 39397 | 39397 | 83,9784989 | 235,495546 | 311,984399 | 712 | 39411 | 84,8361251 | 238,155441 | 314,74055 | 84.8361 | 238.1554 | 314.7405
2025-06-13 10:56:38.305 | 10:56:38 | 39398 | 39398 | 84,0092073 | 235,708745 | 312,110115 | 713 | 39412 | 84,9146896 | 238,364181 | 314,878253 | 84.9147 | 238.3642 | 314.8783
2025-06-13 10:56:39.305 | 10:56:39 | 39399 | 39399 | 84,0800658 | 235,891752 | 312,26033 | 714 | 39413 | 84,9994219 | 238,564539 | 315,063958 | 84.9994 | 238.5645 | 315.064
2025-06-13 10:56:40.305 | 10:56:40 | 39400 | 39400 | 84,1957299 | 236,076982 | 312,402423 | 715 | 39414 | 85,0641269 | 238,753937 | 315,232024 | 85.0641 | 238.7539 | 315.232
2025-06-13 10:56:41.305 | 10:56:41 | 39401 | 39401 | 84,2683627 | 236,257497 | 312,645282 | 716 | 39415 | 85,1338394 | 238,955297 | 315,346042 | 85.1338 | 238.9553 | 315.346
2025-06-13 10:56:42.305 | 10:56:42 | 39402 | 39402 | 84,2801649 | 236,443275 | 312,93655 | 717 | 39416 | 85,1661898 | 239,100109 | 315,450642 | 85.1662 | 239.1001 | 315.4506
2025-06-13 10:56:43.305 | 10:56:43 | 39403 | 39403 | 84,3254846 | 236,645742 | 313,2019 | 718 | 39417 | 85,2087468 | 239,265789 | 315,560887 | 85.2087 | 239.2658 | 315.5609
2025-06-13 10:56:44.305 | 10:56:44 | 39404 | 39404 | 84,371045 | 236,847832 | 313,419893 | 719 | 39418 | 85,2776123 | 239,43669 | 315,697471 | 85.2776 | 239.4367 | 315.6975
2025-06-13 10:56:45.305 | 10:56:45 | 39405 | 39405 | 84,4724607 | 237,049325 | 313,632776 | 720 | 39419 | 85,3173037 | 239,605112 | 315,852982 | 85.3173 | 239.6051 | 315.853
2025-06-13 10:56:46.305 | 10:56:46 | 39406 | 39406 | 84,5351691 | 237,225761 | 313,873088 | 721 | 39420 | 85,302842 | 239,760934 | 315,979729 | 85.3028 | 239.7609 | 315.9797
2025-06-13 10:56:47.305 | 10:56:47 | 39407 | 39407 | 84,5780362 | 237,432398 | 314,047773 | 722 | 39421 | 85,2782381 | 239,912835 | 316,09851 | 85.2782 | 239.9128 | 316.0985
2025-06-13 10:56:48.305 | 10:56:48 | 39408 | 39408 | 84,6152463 | 237,601153 | 314,196065 | 723 | 39422 | 85,3454451 | 240,055547 | 316,234195 | 85.3454 | 240.0555 | 316.2342
2025-06-13 10:56:49.305 | 10:56:49 | 39409 | 39409 | 84,6857206 | 237,763275 | 314,355857 | 724 | 39423 | 85,3533885 | 240,210204 | 316,365546 | 85.3534 | 240.2102 | 316.3655
2025-06-13 10:56:50.305 | 10:56:50 | 39410 | 39410 | 84,7732284 | 237,964493 | 314,522887 | 725 | 39424 | 85,3699545 | 240,372425 | 316,440139 | 85.37 | 240.3724 | 316.4401
2025-06-13 10:56:51.305 | 10:56:51 | 39411 | 39411 | 84,8361251 | 238,155441 | 314,74055 | 726 | 39425 | 85,370653 | 240,504505 | 316,504379 | 85.3707 | 240.5045 | 316.5044
2025-06-13 10:56:52.305 | 10:56:52 | 39412 | 39412 | 84,9146896 | 238,364181 | 314,878253 | 727 | 39426 | 85,3610136 | 240,66144 | 316,549901 | 85.361 | 240.6614 | 316.5499
2025-06-13 10:56:53.305 | 10:56:53 | 39413 | 39413 | 84,9994219 | 238,564539 | 315,063958 | 728 | 39427 | 85,3627124 | 240,804223 | 316,652382 | 85.3627 | 240.8042 | 316.6524
2025-06-13 10:56:54.305 | 10:56:54 | 39414 | 39414 | 85,0641269 | 238,753937 | 315,232024 | 729 | 39428 | 85,4122787 | 240,969689 | 316,769351 | 85.4123 | 240.9697 | 316.7694
2025-06-13 10:56:55.305 | 10:56:55 | 39415 | 39415 | 85,1338394 | 238,955297 | 315,346042 | 730 | 39429 | 85,5178455 | 241,133073 | 316,887125 | 85.5178 | 241.1331 | 316.8871
2025-06-13 10:56:56.305 | 10:56:56 | 39416 | 39416 | 85,1661898 | 239,100109 | 315,450642 | 731 | 39430 | 85,5698361 | 241,294555 | 317,055083 | 85.5698 | 241.2946 | 317.0551
2025-06-13 10:56:57.305 | 10:56:57 | 39417 | 39417 | 85,2087468 | 239,265789 | 315,560887 | 732 | 39431 | 85,6444441 | 241,478574 | 317,209368 | 85.6444 | 241.4786 | 317.2094
2025-06-13 10:56:58.305 | 10:56:58 | 39418 | 39418 | 85,2776123 | 239,43669 | 315,697471 | 733 | 39432 | 85,7653071 | 241,657608 | 317,346735 | 85.7653 | 241.6576 | 317.3467
2025-06-13 10:56:59.305 | 10:56:59 | 39419 | 39419 | 85,3173037 | 239,605112 | 315,852982 | 734 | 39433 | 85,8432271 | 241,817599 | 317,51419 | 85.8432 | 241.8176 | 317.5142
2025-06-13 10:57:00.305 | 10:57:00 | 39420 | 39420 | 85,302842 | 239,760934 | 315,979729 | 735 | 39434 | 85,947318 | 242,007996 | 317,635766 | 85.9473 | 242.008 | 317.6358
2025-06-13 10:57:01.305 | 10:57:01 | 39421 | 39421 | 85,2782381 | 239,912835 | 316,09851 | 736 | 39435 | 86,0401331 | 242,178028 | 317,774812 | 86.0401 | 242.178 | 317.7748
2025-06-13 10:57:02.305 | 10:57:02 | 39422 | 39422 | 85,3454451 | 240,055547 | 316,234195 | 737 | 39436 | 86,1507212 | 242,334687 | 317,89142 | 86.1507 | 242.3347 | 317.8914
2025-06-13 10:57:03.305 | 10:57:03 | 39423 | 39423 | 85,3533885 | 240,210204 | 316,365546 | 738 | 39437 | 86,2435771 | 242,512048 | 317,998071 | 86.2436 | 242.512 | 317.9981
2025-06-13 10:57:04.305 | 10:57:04 | 39424 | 39424 | 85,3699545 | 240,372425 | 316,440139 | 739 | 39438 | 86,4662596 | 242,697022 | 318,093331 | 86.4663 | 242.697 | 318.0933
2025-06-13 10:57:05.305 | 10:57:05 | 39425 | 39425 | 85,370653 | 240,504505 | 316,504379 | 740 | 39439 | 86,6021507 | 242,842973 | 318,228334 | 86.6022 | 242.843 | 318.2283
2025-06-13 10:57:06.305 | 10:57:06 | 39426 | 39426 | 85,3610136 | 240,66144 | 316,549901 | 741 | 39440 | 86,7298959 | 242,997412 | 318,353895 | 86.7299 | 242.9974 | 318.3539
2025-06-13 10:57:07.305 | 10:57:07 | 39427 | 39427 | 85,3627124 | 240,804223 | 316,652382 | 742 | 39441 | 86,7145008 | 243,141444 | 318,401613 | 86.7145 | 243.1414 | 318.4016
2025-06-13 10:57:08.305 | 10:57:08 | 39428 | 39428 | 85,4122787 | 240,969689 | 316,769351 | 743 | 39442 | 86,672342 | 243,320165 | 318,515806 | 86.6723 | 243.3202 | 318.5158
2025-06-13 10:57:09.305 | 10:57:09 | 39429 | 39429 | 85,5178455 | 241,133073 | 316,887125 | 744 | 39443 | 86,6012618 | 243,493992 | 318,633849 | 86.6013 | 243.494 | 318.6338
2025-06-13 10:57:10.305 | 10:57:10 | 39430 | 39430 | 85,5698361 | 241,294555 | 317,055083 | 745 | 39444 | 86,7594112 | 243,635803 | 318,662346 | 86.7594 | 243.6358 | 318.6623
2025-06-13 10:57:11.305 | 10:57:11 | 39431 | 39431 | 85,6444441 | 241,478574 | 317,209368 | 746 | 39445 | 86,9573468 | 243,787516 | 318,724163 | 86.9573 | 243.7875 | 318.7242
2025-06-13 10:57:12.305 | 10:57:12 | 39432 | 39432 | 85,7653071 | 241,657608 | 317,346735 | 747 | 39446 | 87,1230614 | 243,900531 | 318,797912 | 87.1231 | 243.9005 | 318.7979
2025-06-13 10:57:13.305 | 10:57:13 | 39433 | 39433 | 85,8432271 | 241,817599 | 317,51419 | 748 | 39447 | 87,1461255 | 244,038545 | 318,905861 | 87.1461 | 244.0385 | 318.9059
2025-06-13 10:57:14.305 | 10:57:14 | 39434 | 39434 | 85,947318 | 242,007996 | 317,635766 | 749 | 39448 | 87,1127104 | 244,178143 | 319,000122 | 87.1127 | 244.1781 | 319.0001
2025-06-13 10:57:15.305 | 10:57:15 | 39435 | 39435 | 86,0401331 | 242,178028 | 317,774812 | 750 | 39449 | 87,0784071 | 244,345013 | 319,106698 | 87.0784 | 244.345 | 319.1067
2025-06-13 10:57:16.305 | 10:57:16 | 39436 | 39436 | 86,1507212 | 242,334687 | 317,89142 | 751 | 39450 | 87,0695294 | 244,475643 | 319,194839 | 87.0695 | 244.4756 | 319.1948
2025-06-13 10:57:17.305 | 10:57:17 | 39437 | 39437 | 86,2435771 | 242,512048 | 317,998071 | 752 | 39451 | 87,0514387 | 244,641067 | 319,313851 | 87.0514 | 244.6411 | 319.3139
2025-06-13 10:57:18.305 | 10:57:18 | 39438 | 39438 | 86,4662596 | 242,697022 | 318,093331 | 753 | 39452 | 87,0720816 | 244,810928 | 319,395269 | 87.0721 | 244.8109 | 319.3953
2025-06-13 10:57:19.305 | 10:57:19 | 39439 | 39439 | 86,6021507 | 242,842973 | 318,228334 | 754 | 39453 | 87,0730767 | 244,947978 | 319,437277 | 87.0731 | 244.948 | 319.4373
2025-06-13 10:57:20.305 | 10:57:20 | 39440 | 39440 | 86,7298959 | 242,997412 | 318,353895 | 755 | 39454 | 87,0749659 | 245,116963 | 319,524135 | 87.075 | 245.117 | 319.5241
2025-06-13 10:57:21.305 | 10:57:21 | 39441 | 39441 | 86,7145008 | 243,141444 | 318,401613 | 756 | 39455 | 87,1700412 | 245,258495 | 319,616445 | 87.17 | 245.2585 | 319.6164
2025-06-13 10:57:22.305 | 10:57:22 | 39442 | 39442 | 86,672342 | 243,320165 | 318,515806 | 757 | 39456 | 87,1941368 | 245,397564 | 319,691061 | 87.1941 | 245.3976 | 319.6911
2025-06-13 10:57:23.305 | 10:57:23 | 39443 | 39443 | 86,6012618 | 243,493992 | 318,633849 | 758 | 39457 | 87,2618626 | 245,537499 | 319,798751 | 87.2619 | 245.5375 | 319.7988
2025-06-13 10:57:24.305 | 10:57:24 | 39444 | 39444 | 86,7594112 | 243,635803 | 318,662346 | 759 | 39458 | 87,3572704 | 245,711409 | 319,95712 | 87.3573 | 245.7114 | 319.9571
2025-06-13 10:57:25.305 | 10:57:25 | 39445 | 39445 | 86,9573468 | 243,787516 | 318,724163 | 760 | 39459 | 87,4604937 | 245,851921 | 320,070942 | 87.4605 | 245.8519 | 320.0709
2025-06-13 10:57:26.305 | 10:57:26 | 39446 | 39446 | 87,1230614 | 243,900531 | 318,797912 | 761 | 39460 | 87,5355625 | 245,985822 | 320,135758 | 87.5356 | 245.9858 | 320.1358
2025-06-13 10:57:27.305 | 10:57:27 | 39447 | 39447 | 87,1461255 | 244,038545 | 318,905861 | 762 | 39461 | 87,5731607 | 246,127594 | 320,282584 | 87.5732 | 246.1276 | 320.2826
2025-06-13 10:57:28.305 | 10:57:28 | 39448 | 39448 | 87,1127104 | 244,178143 | 319,000122 | 763 | 39462 | 87,6226602 | 246,262028 | 320,40364 | 87.6227 | 246.262 | 320.4036
2025-06-13 10:57:29.305 | 10:57:29 | 39449 | 39449 | 87,0784071 | 244,345013 | 319,106698 | 764 | 39463 | 87,7140177 | 246,395705 | 320,500136 | 87.714 | 246.3957 | 320.5001
2025-06-13 10:57:30.305 | 10:57:30 | 39450 | 39450 | 87,0695294 | 244,475643 | 319,194839 | 765 | 39464 | 87,8287953 | 246,527858 | 320,573572 | 87.8288 | 246.5279 | 320.5736
2025-06-13 10:57:31.305 | 10:57:31 | 39451 | 39451 | 87,0514387 | 244,641067 | 319,313851 | 766 | 39465 | 87,9386614 | 246,669791 | 320,681694 | 87.9387 | 246.6698 | 320.6817
2025-06-13 10:57:32.305 | 10:57:32 | 39452 | 39452 | 87,0720816 | 244,810928 | 319,395269 | 767 | 39466 | 88,0505608 | 246,810875 | 320,750736 | 88.0506 | 246.8109 | 320.7507
2025-06-13 10:57:33.305 | 10:57:33 | 39453 | 39453 | 87,0730767 | 244,947978 | 319,437277 | 768 | 39467 | 88,1888813 | 246,941724 | 320,854998 | 88.1889 | 246.9417 | 320.855
2025-06-13 10:57:34.305 | 10:57:34 | 39454 | 39454 | 87,0749659 | 245,116963 | 319,524135 | 769 | 39468 | 88,3126333 | 247,071181 | 320,925867 | 88.3126 | 247.0712 | 320.9259
2025-06-13 10:57:35.305 | 10:57:35 | 39455 | 39455 | 87,1700412 | 245,258495 | 319,616445 | 770 | 39469 | 88,4556145 | 247,224062 | 321,047226 | 88.4556 | 247.2241 | 321.0472
2025-06-13 10:57:36.305 | 10:57:36 | 39456 | 39456 | 87,1941368 | 245,397564 | 319,691061 | 771 | 39470 | 88,5981908 | 247,390939 | 321,093909 | 88.5982 | 247.3909 | 321.0939
2025-06-13 10:57:37.305 | 10:57:37 | 39457 | 39457 | 87,2618626 | 245,537499 | 319,798751 | 772 | 39471 | 88,7399289 | 247,563003 | 321,131088 | 88.7399 | 247.563 | 321.1311
2025-06-13 10:57:38.305 | 10:57:38 | 39458 | 39458 | 87,3572704 | 245,711409 | 319,95712 | 773 | 39472 | 88,8849645 | 247,712548 | 321,23789 | 88.885 | 247.7125 | 321.2379
2025-06-13 10:57:39.305 | 10:57:39 | 39459 | 39459 | 87,4604937 | 245,851921 | 320,070942 | 774 | 39473 | 88,9392485 | 247,841213 | 321,394304 | 88.9392 | 247.8412 | 321.3943
2025-06-13 10:57:40.305 | 10:57:40 | 39460 | 39460 | 87,5355625 | 245,985822 | 320,135758 | 775 | 39474 | 89,0007435 | 247,989568 | 321,548705 | 89.0007 | 247.9896 | 321.5487
2025-06-13 10:57:41.305 | 10:57:41 | 39461 | 39461 | 87,5731607 | 246,127594 | 320,282584 | 776 | 39475 | 89,0803325 | 248,16049 | 321,660915 | 89.0803 | 248.1605 | 321.6609
2025-06-13 10:57:42.305 | 10:57:42 | 39462 | 39462 | 87,6226602 | 246,262028 | 320,40364 | 777 | 39476 | 89,2351305 | 248,315342 | 321,786425 | 89.2351 | 248.3153 | 321.7864
2025-06-13 10:57:43.305 | 10:57:43 | 39463 | 39463 | 87,7140177 | 246,395705 | 320,500136 | 778 | 39477 | 89,4068106 | 248,493408 | 321,925677 | 89.4068 | 248.4934 | 321.9257
2025-06-13 10:57:44.305 | 10:57:44 | 39464 | 39464 | 87,8287953 | 246,527858 | 320,573572 | 779 | 39478 | 89,5233188 | 248,663247 | 322,072392 | 89.5233 | 248.6632 | 322.0724
2025-06-13 10:57:45.305 | 10:57:45 | 39465 | 39465 | 87,9386614 | 246,669791 | 320,681694 | 780 | 39479 | 89,664759 | 248,838914 | 322,160472 | 89.6648 | 248.8389 | 322.1605
2025-06-13 10:57:46.305 | 10:57:46 | 39466 | 39466 | 88,0505608 | 246,810875 | 320,750736 | 781 | 39480 | 89,7872632 | 249,003001 | 322,334374 | 89.7873 | 249.003 | 322.3344
2025-06-13 10:57:47.305 | 10:57:47 | 39467 | 39467 | 88,1888813 | 246,941724 | 320,854998 | 782 | 39481 | 89,9060989 | 249,161477 | 322,435134 | 89.9061 | 249.1615 | 322.4351
2025-06-13 10:57:48.305 | 10:57:48 | 39468 | 39468 | 88,3126333 | 247,071181 | 320,925867 | 783 | 39482 | 90,0381948 | 249,34493 | 322,561992 | 90.0382 | 249.3449 | 322.562
2025-06-13 10:57:49.305 | 10:57:49 | 39469 | 39469 | 88,4556145 | 247,224062 | 321,047226 | 784 | 39483 | 90,2032019 | 249,495657 | 322,714168 | 90.2032 | 249.4957 | 322.7142
2025-06-13 10:57:50.305 | 10:57:50 | 39470 | 39470 | 88,5981908 | 247,390939 | 321,093909 | 785 | 39484 | 90,3143418 | 249,647329 | 322,820295 | 90.3143 | 249.6473 | 322.8203
2025-06-13 10:57:51.305 | 10:57:51 | 39471 | 39471 | 88,7399289 | 247,563003 | 321,131088 | 786 | 39485 | 90,4348238 | 249,774505 | 322,985493 | 90.4348 | 249.7745 | 322.9855
2025-06-13 10:57:52.305 | 10:57:52 | 39472 | 39472 | 88,8849645 | 247,712548 | 321,23789 | 787 | 39486 | 90,5526577 | 249,92593 | 323,1732 | 90.5527 | 249.9259 | 323.1732
2025-06-13 10:57:53.305 | 10:57:53 | 39473 | 39473 | 88,9392485 | 247,841213 | 321,394304 | 788 | 39487 | 90,6058486 | 250,037582 | 323,286884 | 90.6058 | 250.0376 | 323.2869
2025-06-13 10:57:54.305 | 10:57:54 | 39474 | 39474 | 89,0007435 | 247,989568 | 321,548705 | 789 | 39488 | 90,7242067 | 250,177286 | 323,324018 | 90.7242 | 250.1773 | 323.324
2025-06-13 10:57:55.305 | 10:57:55 | 39475 | 39475 | 89,0803325 | 248,16049 | 321,660915 | 790 | 39489 | 90,8565204 | 250,308357 | 323,486989 | 90.8565 | 250.3084 | 323.487
2025-06-13 10:57:56.305 | 10:57:56 | 39476 | 39476 | 89,2351305 | 248,315342 | 321,786425 | 791 | 39490 | 91,0178136 | 250,435474 | 323,536809 | 91.0178 | 250.4355 | 323.5368
2025-06-13 10:57:57.305 | 10:57:57 | 39477 | 39477 | 89,4068106 | 248,493408 | 321,925677 | 792 | 39491 | 91,1450576 | 250,559877 | 323,534517 | 91.1451 | 250.5599 | 323.5345
2025-06-13 10:57:58.305 | 10:57:58 | 39478 | 39478 | 89,5233188 | 248,663247 | 322,072392 | 793 | 39492 | 91,2568435 | 250,659499 | 323,485764 | 91.2568 | 250.6595 | 323.4858
2025-06-13 10:57:59.305 | 10:57:59 | 39479 | 39479 | 89,664759 | 248,838914 | 322,160472 | 794 | 39493 | 91,3605528 | 250,74278 | 323,519432 | 91.3606 | 250.7428 | 323.5194
2025-06-13 10:58:00.305 | 10:58:00 | 39480 | 39480 | 89,7872632 | 249,003001 | 322,334374 | 795 | 39494 | 91,4748697 | 250,840492 | 323,591092 | 91.4749 | 250.8405 | 323.5911
2025-06-13 10:58:01.305 | 10:58:01 | 39481 | 39481 | 89,9060989 | 249,161477 | 322,435134 | 796 | 39495 | 91,5685327 | 250,940646 | 323,677562 | 91.5685 | 250.9406 | 323.6776
2025-06-13 10:58:02.305 | 10:58:02 | 39482 | 39482 | 90,0381948 | 249,34493 | 322,561992 | 797 | 39496 | 91,7040085 | 251,064228 | 323,727005 | 91.704 | 251.0642 | 323.727
2025-06-13 10:58:03.305 | 10:58:03 | 39483 | 39483 | 90,2032019 | 249,495657 | 322,714168 | 798 | 39497 | 91,8434043 | 251,175459 | 323,772476 | 91.8434 | 251.1755 | 323.7725
2025-06-13 10:58:04.305 | 10:58:04 | 39484 | 39484 | 90,3143418 | 249,647329 | 322,820295 | 799 | 39498 | 91,9735969 | 251,30648 | 323,885926 | 91.9736 | 251.3065 | 323.8859
2025-06-13 10:58:05.305 | 10:58:05 | 39485 | 39485 | 90,4348238 | 249,774505 | 322,985493 | 800 | 39499 | 92,108885 | 251,431949 | 323,918611 | 92.1089 | 251.4319 | 323.9186
2025-06-13 10:58:06.305 | 10:58:06 | 39486 | 39486 | 90,5526577 | 249,92593 | 323,1732 | 801 | 39500 | 92,1658415 | 251,525032 | 323,918022 | 92.1658 | 251.525 | 323.918
2025-06-13 10:58:07.305 | 10:58:07 | 39487 | 39487 | 90,6058486 | 250,037582 | 323,286884 | 802 | 39501 | 92,2416516 | 251,645375 | 323,994185 | 92.2417 | 251.6454 | 323.9942
2025-06-13 10:58:08.305 | 10:58:08 | 39488 | 39488 | 90,7242067 | 250,177286 | 323,324018 | 803 | 39502 | 92,3587251 | 251,74809 | 324,087845 | 92.3587 | 251.7481 | 324.0878
2025-06-13 10:58:09.305 | 10:58:09 | 39489 | 39489 | 90,8565204 | 250,308357 | 323,486989 | 804 | 39503 | 92,5053588 | 251,892732 | 324,290197 | 92.5054 | 251.8927 | 324.2902
2025-06-13 10:58:10.305 | 10:58:10 | 39490 | 39490 | 91,0178136 | 250,435474 | 323,536809 | 805 | 39504 | 92,6028143 | 252,023957 | 324,329967 | 92.6028 | 252.024 | 324.33
2025-06-13 10:58:11.305 | 10:58:11 | 39491 | 39491 | 91,1450576 | 250,559877 | 323,534517 | 806 | 39505 | 92,7480543 | 252,147413 | 324,36163 | 92.7481 | 252.1474 | 324.3616
2025-06-13 10:58:12.305 | 10:58:12 | 39492 | 39492 | 91,2568435 | 250,659499 | 323,485764 | 807 | 39506 | 92,8933111 | 252,270383 | 324,363306 | 92.8933 | 252.2704 | 324.3633
2025-06-13 10:58:13.305 | 10:58:13 | 39493 | 39493 | 91,3605528 | 250,74278 | 323,519432 | 808 | 39507 | 92,961016 | 252,383731 | 324,433535 | 92.961 | 252.3837 | 324.4335
2025-06-13 10:58:14.305 | 10:58:14 | 39494 | 39494 | 91,4748697 | 250,840492 | 323,591092 | 809 | 39508 | 93,0609549 | 252,476434 | 324,536669 | 93.061 | 252.4764 | 324.5367
2025-06-13 10:58:15.305 | 10:58:15 | 39495 | 39495 | 91,5685327 | 250,940646 | 323,677562 | 810 | 39509 | 93,1660206 | 252,605714 | 324,625537 | 93.166 | 252.6057 | 324.6255
2025-06-13 10:58:16.305 | 10:58:16 | 39496 | 39496 | 91,7040085 | 251,064228 | 323,727005 | 811 | 39510 | 93,2102506 | 252,724141 | 324,69539 | 93.2103 | 252.7241 | 324.6954
2025-06-13 10:58:17.305 | 10:58:17 | 39497 | 39497 | 91,8434043 | 251,175459 | 323,772476 | 812 | 39511 | 93,3161289 | 252,860232 | 324,765143 | 93.3161 | 252.8602 | 324.7651
2025-06-13 10:58:18.305 | 10:58:18 | 39498 | 39498 | 91,9735969 | 251,30648 | 323,885926 | 813 | 39512 | 93,4474511 | 252,995236 | 324,840171 | 93.4475 | 252.9952 | 324.8402
2025-06-13 10:58:19.305 | 10:58:19 | 39499 | 39499 | 92,108885 | 251,431949 | 323,918611 | 814 | 39513 | 93,5323022 | 253,137038 | 324,895058 | 93.5323 | 253.137 | 324.8951
2025-06-13 10:58:20.305 | 10:58:20 | 39500 | 39500 | 92,1658415 | 251,525032 | 323,918022 | 815 | 39514 | 93,5840955 | 253,250771 | 324,886808 | 93.5841 | 253.2508 | 324.8868
2025-06-13 10:58:21.305 | 10:58:21 | 39501 | 39501 | 92,2416516 | 251,645375 | 323,994185 | 816 | 39515 | 93,6504569 | 253,351699 | 324,87873 | 93.6505 | 253.3517 | 324.8787
2025-06-13 10:58:22.305 | 10:58:22 | 39502 | 39502 | 92,3587251 | 251,74809 | 324,087845 | 817 | 39516 | 93,6623542 | 253,458593 | 324,842624 | 93.6624 | 253.4586 | 324.8426
2025-06-13 10:58:23.305 | 10:58:23 | 39503 | 39503 | 92,5053588 | 251,892732 | 324,290197 | 818 | 39517 | 93,7223529 | 253,547893 | 324,841488 | 93.7224 | 253.5479 | 324.8415
2025-06-13 10:58:24.305 | 10:58:24 | 39504 | 39504 | 92,6028143 | 252,023957 | 324,329967 | 819 | 39518 | 93,783359 | 253,663364 | 324,887727 | 93.7834 | 253.6634 | 324.8877
2025-06-13 10:58:25.305 | 10:58:25 | 39505 | 39505 | 92,7480543 | 252,147413 | 324,36163 | 820 | 39519 | 93,7765404 | 253,75918 | 324,954465 | 93.7765 | 253.7592 | 324.9545
2025-06-13 10:58:26.305 | 10:58:26 | 39506 | 39506 | 92,8933111 | 252,270383 | 324,363306 | 821 | 39520 | 93,8209264 | 253,854992 | 324,98022 | 93.8209 | 253.855 | 324.9802
2025-06-13 10:58:27.305 | 10:58:27 | 39507 | 39507 | 92,961016 | 252,383731 | 324,433535 | 822 | 39521 | 93,913665 | 253,959611 | 324,990146 | 93.9137 | 253.9596 | 324.9901
2025-06-13 10:58:28.305 | 10:58:28 | 39508 | 39508 | 93,0609549 | 252,476434 | 324,536669 | 823 | 39522 | 93,8793691 | 254,113814 | 325,00153 | 93.8794 | 254.1138 | 325.0015
2025-06-13 10:58:29.305 | 10:58:29 | 39509 | 39509 | 93,1660206 | 252,605714 | 324,625537 | 824 | 39523 | 94,0215505 | 254,223006 | 325,047908 | 94.0216 | 254.223 | 325.0479
2025-06-13 10:58:30.305 | 10:58:30 | 39510 | 39510 | 93,2102506 | 252,724141 | 324,69539 | 825 | 39524 | 94,0357998 | 254,342342 | 325,031708 | 94.0358 | 254.3423 | 325.0317
2025-06-13 10:58:31.305 | 10:58:31 | 39511 | 39511 | 93,3161289 | 252,860232 | 324,765143 | 826 | 39525 | 94,0727123 | 254,445411 | 325,097557 | 94.0727 | 254.4454 | 325.0976
2025-06-13 10:58:32.305 | 10:58:32 | 39512 | 39512 | 93,4474511 | 252,995236 | 324,840171 | 827 | 39526 | 94,1005275 | 254,538516 | 325,131806 | 94.1005 | 254.5385 | 325.1318
2025-06-13 10:58:33.305 | 10:58:33 | 39513 | 39513 | 93,5323022 | 253,137038 | 324,895058 | 828 | 39527 | 94,1351016 | 254,642465 | 325,13971 | 94.1351 | 254.6425 | 325.1397
2025-06-13 10:58:34.305 | 10:58:34 | 39514 | 39514 | 93,5840955 | 253,250771 | 324,886808 | 829 | 39528 | 94,163748 | 254,758513 | 325,154623 | 94.1637 | 254.7585 | 325.1546
2025-06-13 10:58:35.305 | 10:58:35 | 39515 | 39515 | 93,6504569 | 253,351699 | 324,87873 | 830 | 39529 | 94,1611365 | 254,842222 | 325,170115 | 94.1611 | 254.8422 | 325.1701
2025-06-13 10:58:36.305 | 10:58:36 | 39516 | 39516 | 93,6623542 | 253,458593 | 324,842624 | 831 | 39530 | 94,1953023 | 254,986219 | 325,225626 | 94.1953 | 254.9862 | 325.2256
2025-06-13 10:58:37.305 | 10:58:37 | 39517 | 39517 | 93,7223529 | 253,547893 | 324,841488 | 832 | 39531 | 94,2660794 | 255,123602 | 325,293791 | 94.2661 | 255.1236 | 325.2938
2025-06-13 10:58:38.305 | 10:58:38 | 39518 | 39518 | 93,783359 | 253,663364 | 324,887727 | 833 | 39532 | 94,2492503 | 255,22455 | 325,336661 | 94.2493 | 255.2245 | 325.3367
2025-06-13 10:58:39.305 | 10:58:39 | 39519 | 39519 | 93,7765404 | 253,75918 | 324,954465 | 834 | 39533 | 94,2916586 | 255,347955 | 325,39938 | 94.2917 | 255.348 | 325.3994
2025-06-13 10:58:40.305 | 10:58:40 | 39520 | 39520 | 93,8209264 | 253,854992 | 324,98022 | 835 | 39534 | 94,3478699 | 255,470316 | 325,472982 | 94.3479 | 255.4703 | 325.473
2025-06-13 10:58:41.305 | 10:58:41 | 39521 | 39521 | 93,913665 | 253,959611 | 324,990146 | 836 | 39535 | 94,4044695 | 255,598854 | 325,529573 | 94.4045 | 255.5989 | 325.5296
2025-06-13 10:58:42.305 | 10:58:42 | 39522 | 39522 | 93,8793691 | 254,113814 | 325,00153 | 837 | 39536 | 94,4564405 | 255,70895 | 325,571741 | 94.4564 | 255.7089 | 325.5717
2025-06-13 10:58:43.305 | 10:58:43 | 39523 | 39523 | 94,0215505 | 254,223006 | 325,047908 | 838 | 39537 | 94,4745425 | 255,821133 | 325,606162 | 94.4745 | 255.8211 | 325.6062
2025-06-13 10:58:44.305 | 10:58:44 | 39524 | 39524 | 94,0357998 | 254,342342 | 325,031708 | 839 | 39538 | 94,5087714 | 255,948831 | 325,675857 | 94.5088 | 255.9488 | 325.6759
2025-06-13 10:58:45.305 | 10:58:45 | 39525 | 39525 | 94,0727123 | 254,445411 | 325,097557 | 840 | 39539 | 94,4826878 | 256,064022 | 325,715144 | 94.4827 | 256.064 | 325.7151
2025-06-13 10:58:46.305 | 10:58:46 | 39526 | 39526 | 94,1005275 | 254,538516 | 325,131806 | 841 | 39540 | 94,4946812 | 256,200258 | 325,817421 | 94.4947 | 256.2003 | 325.8174
2025-06-13 10:58:47.305 | 10:58:47 | 39527 | 39527 | 94,1351016 | 254,642465 | 325,13971 | 842 | 39541 | 94,4855965 | 256,318597 | 325,90306 | 94.4856 | 256.3186 | 325.9031
2025-06-13 10:58:48.305 | 10:58:48 | 39528 | 39528 | 94,163748 | 254,758513 | 325,154623 | 843 | 39542 | 94,4892561 | 256,432482 | 325,955146 | 94.4893 | 256.4325 | 325.9551
2025-06-13 10:58:49.305 | 10:58:49 | 39529 | 39529 | 94,1611365 | 254,842222 | 325,170115 | 844 | 39543 | 94,5562968 | 256,543347 | 325,972645 | 94.5563 | 256.5433 | 325.9726
2025-06-13 10:58:50.305 | 10:58:50 | 39530 | 39530 | 94,1953023 | 254,986219 | 325,225626 | 845 | 39544 | 94,5883073 | 256,643943 | 326,056324 | 94.5883 | 256.6439 | 326.0563
2025-06-13 10:58:51.305 | 10:58:51 | 39531 | 39531 | 94,2660794 | 255,123602 | 325,293791 | 846 | 39545 | 94,6308243 | 256,747228 | 326,089446 | 94.6308 | 256.7472 | 326.0894
2025-06-13 10:58:52.305 | 10:58:52 | 39532 | 39532 | 94,2492503 | 255,22455 | 325,336661 | 847 | 39546 | 94,6770553 | 256,849928 | 326,143063 | 94.6771 | 256.8499 | 326.1431
2025-06-13 10:58:53.305 | 10:58:53 | 39533 | 39533 | 94,2916586 | 255,347955 | 325,39938 | 848 | 39547 | 94,727036 | 256,954412 | 326,182834 | 94.727 | 256.9544 | 326.1828
2025-06-13 10:58:54.305 | 10:58:54 | 39534 | 39534 | 94,3478699 | 255,470316 | 325,472982 | 849 | 39548 | 94,7593878 | 257,042922 | 326,197933 | 94.7594 | 257.0429 | 326.1979
2025-06-13 10:58:55.305 | 10:58:55 | 39535 | 39535 | 94,4044695 | 255,598854 | 325,529573 | 850 | 39549 | 94,8038029 | 257,173332 | 326,244886 | 94.8038 | 257.1733 | 326.2449
2025-06-13 10:58:56.305 | 10:58:56 | 39536 | 39536 | 94,4564405 | 255,70895 | 325,571741 | 851 | 39550 | 94,8723211 | 257,287625 | 326,245781 | 94.8723 | 257.2876 | 326.2458
2025-06-13 10:58:57.305 | 10:58:57 | 39537 | 39537 | 94,4745425 | 255,821133 | 325,606162 | 852 | 39551 | 94,878145 | 257,389048 | 326,317794 | 94.8781 | 257.389 | 326.3178
2025-06-13 10:58:58.305 | 10:58:58 | 39538 | 39538 | 94,5087714 | 255,948831 | 325,675857 | 853 | 39552 | 94,849402 | 257,514519 | 326,427083 | 94.8494 | 257.5145 | 326.4271
2025-06-13 10:58:59.305 | 10:58:59 | 39539 | 39539 | 94,4826878 | 256,064022 | 325,715144 | 854 | 39553 | 94,9126239 | 257,646678 | 326,477266 | 94.9126 | 257.6467 | 326.4773
2025-06-13 10:59:00.305 | 10:59:00 | 39540 | 39540 | 94,4946812 | 256,200258 | 325,817421 | 855 | 39554 | 94,9693058 | 257,775961 | 326,522863 | 94.9693 | 257.776 | 326.5229
2025-06-13 10:59:01.305 | 10:59:01 | 39541 | 39541 | 94,4855965 | 256,318597 | 325,90306 | 856 | 39555 | 95,032172 | 257,918791 | 326,625187 | 95.0322 | 257.9188 | 326.6252
2025-06-13 10:59:02.305 | 10:59:02 | 39542 | 39542 | 94,4892561 | 256,432482 | 325,955146 | 857 | 39556 | 95,101848 | 258,022361 | 326,753716 | 95.1018 | 258.0224 | 326.7537
2025-06-13 10:59:03.305 | 10:59:03 | 39543 | 39543 | 94,5562968 | 256,543347 | 325,972645 | 858 | 39557 | 95,1831128 | 258,12337 | 326,89836 | 95.1831 | 258.1234 | 326.8984
2025-06-13 10:59:04.305 | 10:59:04 | 39544 | 39544 | 94,5883073 | 256,643943 | 326,056324 | 859 | 39558 | 95,1749478 | 258,248232 | 327,007594 | 95.1749 | 258.2482 | 327.0076
2025-06-13 10:59:05.305 | 10:59:05 | 39545 | 39545 | 94,6308243 | 256,747228 | 326,089446 | 860 | 39559 | 95,2018508 | 258,347194 | 327,149311 | 95.2019 | 258.3472 | 327.1493
2025-06-13 10:59:06.305 | 10:59:06 | 39546 | 39546 | 94,6770553 | 256,849928 | 326,143063 | 861 | 39560 | 95,1982264 | 258,46584 | 327,259069 | 95.1982 | 258.4658 | 327.2591
2025-06-13 10:59:07.305 | 10:59:07 | 39547 | 39547 | 94,727036 | 256,954412 | 326,182834 | 862 | 39561 | 95,2197535 | 258,609601 | 327,349675 | 95.2198 | 258.6096 | 327.3497
2025-06-13 10:59:08.305 | 10:59:08 | 39548 | 39548 | 94,7593878 | 257,042922 | 326,197933 | 863 | 39562 | 95,2955596 | 258,749432 | 327,493104 | 95.2956 | 258.7494 | 327.4931
2025-06-13 10:59:09.305 | 10:59:09 | 39549 | 39549 | 94,8038029 | 257,173332 | 326,244886 | 864 | 39563 | 95,3452788 | 258,895185 | 327,718299 | 95.3453 | 258.8952 | 327.7183
2025-06-13 10:59:10.305 | 10:59:10 | 39550 | 39550 | 94,8723211 | 257,287625 | 326,245781 | 865 | 39564 | 95,4339509 | 259,077658 | 327,896309 | 95.434 | 259.0777 | 327.8963
2025-06-13 10:59:11.305 | 10:59:11 | 39551 | 39551 | 94,878145 | 257,389048 | 326,317794 | 866 | 39565 | 95,5210697 | 259,236646 | 328,023732 | 95.5211 | 259.2366 | 328.0237
2025-06-13 10:59:12.305 | 10:59:12 | 39552 | 39552 | 94,849402 | 257,514519 | 326,427083 | 867 | 39566 | 95,5511164 | 259,367057 | 328,100665 | 95.5511 | 259.3671 | 328.1007
2025-06-13 10:59:13.305 | 10:59:13 | 39553 | 39553 | 94,9126239 | 257,646678 | 326,477266 | 868 | 39567 | 95,5895737 | 259,503788 | 328,162955 | 95.5896 | 259.5038 | 328.163
2025-06-13 10:59:14.305 | 10:59:14 | 39554 | 39554 | 94,9693058 | 257,775961 | 326,522863 | 869 | 39568 | 95,6464676 | 259,597474 | 328,220637 | 95.6465 | 259.5975 | 328.2206
2025-06-13 10:59:15.305 | 10:59:15 | 39555 | 39555 | 95,032172 | 257,918791 | 326,625187 | 870 | 39569 | 95,7257355 | 259,717375 | 328,294073 | 95.7257 | 259.7174 | 328.2941
2025-06-13 10:59:16.305 | 10:59:16 | 39556 | 39556 | 95,101848 | 258,022361 | 326,753716 | 871 | 39570 | 95,7157855 | 259,84338 | 328,364826 | 95.7158 | 259.8434 | 328.3648
2025-06-13 10:59:17.305 | 10:59:17 | 39557 | 39557 | 95,1831128 | 258,12337 | 326,89836 | 872 | 39571 | 95,7622023 | 260,000872 | 328,444536 | 95.7622 | 260.0009 | 328.4445
2025-06-13 10:59:18.305 | 10:59:18 | 39558 | 39558 | 95,1749478 | 258,248232 | 327,007594 | 873 | 39572 | 95,8630572 | 260,154747 | 328,559148 | 95.8631 | 260.1547 | 328.5591
2025-06-13 10:59:19.305 | 10:59:19 | 39559 | 39559 | 95,2018508 | 258,347194 | 327,149311 | 874 | 39573 | 95,8745077 | 260,320987 | 328,666148 | 95.8745 | 260.321 | 328.6661
2025-06-13 10:59:20.305 | 10:59:20 | 39560 | 39560 | 95,1982264 | 258,46584 | 327,259069 | 875 | 39574 | 95,9351823 | 260,493249 | 328,810212 | 95.9352 | 260.4932 | 328.8102
2025-06-13 10:59:21.305 | 10:59:21 | 39561 | 39561 | 95,2197535 | 258,609601 | 327,349675 | 876 | 39575 | 96,0317237 | 260,658236 | 328,927564 | 96.0317 | 260.6582 | 328.9276
2025-06-13 10:59:22.305 | 10:59:22 | 39562 | 39562 | 95,2955596 | 258,749432 | 327,493104 | 877 | 39576 | 96,0392663 | 260,797364 | 329,064299 | 96.0393 | 260.7974 | 329.0643
2025-06-13 10:59:23.305 | 10:59:23 | 39563 | 39563 | 95,3452788 | 258,895185 | 327,718299 | 878 | 39577 | 96,0578063 | 260,945921 | 329,229878 | 96.0578 | 260.9459 | 329.2299
2025-06-13 10:59:24.305 | 10:59:24 | 39564 | 39564 | 95,4339509 | 259,077658 | 327,896309 | 879 | 39578 | 96,1093752 | 261,086942 | 329,436288 | 96.1094 | 261.0869 | 329.4363
2025-06-13 10:59:25.305 | 10:59:25 | 39565 | 39565 | 95,5210697 | 259,236646 | 328,023732 | 880 | 39579 | 96,1150085 | 261,257533 | 329,648155 | 96.115 | 261.2575 | 329.6482
2025-06-13 10:59:26.305 | 10:59:26 | 39566 | 39566 | 95,5511164 | 259,367057 | 328,100665 | 881 | 39580 | 96,1823799 | 261,434113 | 329,902361 | 96.1824 | 261.4341 | 329.9024
2025-06-13 10:59:27.305 | 10:59:27 | 39567 | 39567 | 95,5895737 | 259,503788 | 328,162955 | 882 | 39581 | 96,2432762 | 261,606037 | 330,091354 | 96.2433 | 261.606 | 330.0914
2025-06-13 10:59:28.305 | 10:59:28 | 39568 | 39568 | 95,6464676 | 259,597474 | 328,220637 | 883 | 39582 | 96,3141959 | 261,773407 | 330,185609 | 96.3142 | 261.7734 | 330.1856
2025-06-13 10:59:29.305 | 10:59:29 | 39569 | 39569 | 95,7257355 | 259,717375 | 328,294073 | 884 | 39583 | 96,3671696 | 261,916492 | 330,269559 | 96.3672 | 261.9165 | 330.2696
2025-06-13 10:59:30.305 | 10:59:30 | 39570 | 39570 | 95,7157855 | 259,84338 | 328,364826 | 885 | 39584 | 96,3484814 | 262,03545 | 330,339365 | 96.3485 | 262.0355 | 330.3394
2025-06-13 10:59:31.305 | 10:59:31 | 39571 | 39571 | 95,7622023 | 260,000872 | 328,444536 | 886 | 39585 | 96,3761688 | 262,197561 | 330,447652 | 96.3762 | 262.1976 | 330.4477
2025-06-13 10:59:32.305 | 10:59:32 | 39572 | 39572 | 95,8630572 | 260,154747 | 328,559148 | 887 | 39586 | 96,3859954 | 262,29935 | 330,54561 | 96.386 | 262.2994 | 330.5456
2025-06-13 10:59:33.305 | 10:59:33 | 39573 | 39573 | 95,8745077 | 260,320987 | 328,666148 | 888 | 39587 | 96,404268 | 262,437124 | 330,622318 | 96.4043 | 262.4371 | 330.6223
2025-06-13 10:59:34.305 | 10:59:34 | 39574 | 39574 | 95,9351823 | 260,493249 | 328,810212 | 889 | 39588 | 96,427696 | 262,557596 | 330,701546 | 96.4277 | 262.5576 | 330.7015
2025-06-13 10:59:35.305 | 10:59:35 | 39575 | 39575 | 96,0317237 | 260,658236 | 328,927564 | 890 | 39589 | 96,440675 | 262,69031 | 330,820432 | 96.4407 | 262.6903 | 330.8204
2025-06-13 10:59:36.305 | 10:59:36 | 39576 | 39576 | 96,0392663 | 260,797364 | 329,064299 | 891 | 39590 | 96,4473757 | 262,839945 | 330,92005 | 96.4474 | 262.8399 | 330.9201
2025-06-13 10:59:37.305 | 10:59:37 | 39577 | 39577 | 96,0578063 | 260,945921 | 329,229878 | 892 | 39591 | 96,4898692 | 262,964127 | 330,986877 | 96.4899 | 262.9641 | 330.9869
2025-06-13 10:59:38.305 | 10:59:38 | 39578 | 39578 | 96,1093752 | 261,086942 | 329,436288 | 893 | 39592 | 96,5259671 | 263,095569 | 331,012236 | 96.526 | 263.0956 | 331.0122
2025-06-13 10:59:39.305 | 10:59:39 | 39579 | 39579 | 96,1150085 | 261,257533 | 329,648155 | 894 | 39593 | 96,558057 | 263,221448 | 331,059066 | 96.5581 | 263.2214 | 331.0591
2025-06-13 10:59:40.305 | 10:59:40 | 39580 | 39580 | 96,1823799 | 261,434113 | 329,902361 | 895 | 39594 | 96,5293559 | 263,363859 | 331,164124 | 96.5294 | 263.3639 | 331.1641
2025-06-13 10:59:41.305 | 10:59:41 | 39581 | 39581 | 96,2432762 | 261,606037 | 330,091354 | 896 | 39595 | 96,5470134 | 263,518109 | 331,274034 | 96.547 | 263.5181 | 331.274
2025-06-13 10:59:42.305 | 10:59:42 | 39582 | 39582 | 96,3141959 | 261,773407 | 330,185609 | 897 | 39596 | 96,5243525 | 263,644198 | 331,415946 | 96.5244 | 263.6442 | 331.4159
2025-06-13 10:59:43.305 | 10:59:43 | 39583 | 39583 | 96,3671696 | 261,916492 | 330,269559 | 898 | 39597 | 96,55375 | 263,77534 | 331,482322 | 96.5537 | 263.7753 | 331.4823
2025-06-13 10:59:44.305 | 10:59:44 | 39584 | 39584 | 96,3484814 | 262,03545 | 330,339365 | 899 | 39598 | 96,5863564 | 263,917672 | 331,546466 | 96.5864 | 263.9177 | 331.5465
2025-06-13 10:59:45.305 | 10:59:45 | 39585 | 39585 | 96,3761688 | 262,197561 | 330,447652 | 900 | 39599 | 96,6011058 | 264,035041 | 331,651126 | 96.6011 | 264.035 | 331.6511
2025-06-13 10:59:46.305 | 10:59:46 | 39586 | 39586 | 96,3859954 | 262,29935 | 330,54561 | 901 | 39600 | 96,6350161 | 264,156532 | 331,727383 | 96.635 | 264.1565 | 331.7274
2025-06-13 10:59:47.305 | 10:59:47 | 39587 | 39587 | 96,404268 | 262,437124 | 330,622318 | 902 | 39601 | 96,6322956 | 264,266292 | 331,789435 | 96.6323 | 264.2663 | 331.7894
2025-06-13 10:59:48.305 | 10:59:48 | 39588 | 39588 | 96,427696 | 262,557596 | 330,701546 | 903 | 39602 | 96,7234727 | 264,385091 | 331,843965 | 96.7235 | 264.3851 | 331.844
2025-06-13 10:59:49.305 | 10:59:49 | 39589 | 39589 | 96,440675 | 262,69031 | 330,820432 | 904 | 39603 | 96,7369461 | 264,487097 | 331,889999 | 96.7369 | 264.4871 | 331.89
2025-06-13 10:59:50.305 | 10:59:50 | 39590 | 39590 | 96,4473757 | 262,839945 | 330,92005 | 905 | 39604 | 96,7609927 | 264,628812 | 331,981922 | 96.761 | 264.6288 | 331.9819
2025-06-13 10:59:51.305 | 10:59:51 | 39591 | 39591 | 96,4898692 | 262,964127 | 330,986877 | 906 | 39605 | 96,7635087 | 264,744652 | 332,041833 | 96.7635 | 264.7447 | 332.0418
2025-06-13 10:59:52.305 | 10:59:52 | 39592 | 39592 | 96,5259671 | 263,095569 | 331,012236 | 907 | 39606 | 96,7844946 | 264,853295 | 332,097661 | 96.7845 | 264.8533 | 332.0977
2025-06-13 10:59:53.305 | 10:59:53 | 39593 | 39593 | 96,558057 | 263,221448 | 331,059066 | 908 | 39607 | 96,7497986 | 264,971503 | 332,09326 | 96.7498 | 264.9715 | 332.0933
2025-06-13 10:59:54.305 | 10:59:54 | 39594 | 39594 | 96,5293559 | 263,363859 | 331,164124 | 909 | 39608 | 96,7918657 | 265,09895 | 332,068354 | 96.7919 | 265.099 | 332.0684
2025-06-13 10:59:55.305 | 10:59:55 | 39595 | 39595 | 96,5470134 | 263,518109 | 331,274034 | 910 | 39609 | 96,8302919 | 265,201504 | 332,082286 | 96.8303 | 265.2015 | 332.0823
2025-06-13 10:59:56.305 | 10:59:56 | 39596 | 39596 | 96,5243525 | 263,644198 | 331,415946 | 911 | 39610 | 96,8832111 | 265,30335 | 332,18679 | 96.8832 | 265.3034 | 332.1868
2025-06-13 10:59:57.305 | 10:59:57 | 39597 | 39597 | 96,55375 | 263,77534 | 331,482322 | 912 | 39611 | 96,8522629 | 265,399268 | 332,247858 | 96.8523 | 265.3993 | 332.2479
2025-06-13 10:59:58.305 | 10:59:58 | 39598 | 39598 | 96,5863564 | 263,917672 | 331,546466 | 913 | 39612 | 96,8835887 | 265,48672 | 332,319479 | 96.8836 | 265.4867 | 332.3195
2025-06-13 10:59:59.305 | 10:59:59 | 39599 | 39599 | 96,6011058 | 264,035041 | 331,651126 | 914 | 39613 | 96,9196807 | 265,580802 | 332,377539 | 96.9197 | 265.5808 | 332.3775
2025-06-13 11:00:00.305 | 11:00:00 | 39600 | 39600 | 96,6350161 | 264,156532 | 331,727383 | 915 | 39614 | 96,9937336 | 265,66595 | 332,423196 | 96.9937 | 265.666 | 332.4232
2025-06-13 11:00:01.305 | 11:00:01 | 39601 | 39601 | 96,6322956 | 264,266292 | 331,789435 | 916 | 39615 | 97,0232418 | 265,755362 | 332,459978 | 97.0232 | 265.7554 | 332.46
2025-06-13 11:00:02.305 | 11:00:02 | 39602 | 39602 | 96,7234727 | 264,385091 | 331,843965 | 917 | 39616 | 97,0207059 | 265,828605 | 332,435479 | 97.0207 | 265.8286 | 332.4355
2025-06-13 11:00:03.305 | 11:00:03 | 39603 | 39603 | 96,7369461 | 264,487097 | 331,889999 | 918 | 39617 | 97,0049803 | 265,935388 | 332,44794 | 97.005 | 265.9354 | 332.4479
2025-06-13 11:00:04.305 | 11:00:04 | 39604 | 39604 | 96,7609927 | 264,628812 | 331,981922 | 919 | 39618 | 96,9818146 | 266,020189 | 332,491784 | 96.9818 | 266.0202 | 332.4918
2025-06-13 11:00:05.305 | 11:00:05 | 39605 | 39605 | 96,7635087 | 264,744652 | 332,041833 | 920 | 39619 | 97,0113882 | 266,080433 | 332,525557 | 97.0114 | 266.0804 | 332.5256
2025-06-13 11:00:06.305 | 11:00:06 | 39606 | 39606 | 96,7844946 | 264,853295 | 332,097661 | 921 | 39620 | 97,0055591 | 266,136352 | 332,564642 | 97.0056 | 266.1364 | 332.5646
2025-06-13 11:00:07.305 | 11:00:07 | 39607 | 39607 | 96,7497986 | 264,971503 | 332,09326 | 922 | 39621 | 96,9702933 | 266,221383 | 332,569734 | 96.9703 | 266.2214 | 332.5697
2025-06-13 11:00:08.305 | 11:00:08 | 39608 | 39608 | 96,7918657 | 265,09895 | 332,068354 | 923 | 39622 | 96,9316787 | 266,277067 | 332,523884 | 96.9317 | 266.2771 | 332.5239
2025-06-13 11:00:09.305 | 11:00:09 | 39609 | 39609 | 96,8302919 | 265,201504 | 332,082286 | 924 | 39623 | 96,9469382 | 266,331745 | 332,485455 | 96.9469 | 266.3317 | 332.4855
2025-06-13 11:00:10.305 | 11:00:10 | 39610 | 39610 | 96,8832111 | 265,30335 | 332,18679 | 925 | 39624 | 96,9406773 | 266,407076 | 332,502831 | 96.9407 | 266.4071 | 332.5028
2025-06-13 11:00:11.305 | 11:00:11 | 39611 | 39611 | 96,8522629 | 265,399268 | 332,247858 | 926 | 39625 | 96,9335198 | 266,458574 | 332,498868 | 96.9335 | 266.4586 | 332.4989
2025-06-13 11:00:12.305 | 11:00:12 | 39612 | 39612 | 96,8835887 | 265,48672 | 332,319479 | 927 | 39626 | 96,9251159 | 266,516249 | 332,517051 | 96.9251 | 266.5162 | 332.5171
2025-06-13 11:00:13.305 | 11:00:13 | 39613 | 39613 | 96,9196807 | 265,580802 | 332,377539 | 928 | 39627 | 96,8474683 | 266,577042 | 332,545924 | 96.8475 | 266.577 | 332.5459
2025-06-13 11:00:14.305 | 11:00:14 | 39614 | 39614 | 96,9937336 | 265,66595 | 332,423196 | 929 | 39628 | 96,8193312 | 266,629553 | 332,562967 | 96.8193 | 266.6296 | 332.563
2025-06-13 11:00:15.305 | 11:00:15 | 39615 | 39615 | 97,0232418 | 265,755362 | 332,459978 | 930 | 39629 | 96,8276262 | 266,689911 | 332,569984 | 96.8276 | 266.6899 | 332.57
2025-06-13 11:00:16.305 | 11:00:16 | 39616 | 39616 | 97,0207059 | 265,828605 | 332,435479 | 931 | 39630 | 96,8523545 | 266,766898 | 332,61487 | 96.8524 | 266.7669 | 332.6149
2025-06-13 11:00:17.305 | 11:00:17 | 39617 | 39617 | 97,0049803 | 265,935388 | 332,44794 | 932 | 39631 | 96,8883058 | 266,815508 | 332,691436 | 96.8883 | 266.8155 | 332.6914
2025-06-13 11:00:18.305 | 11:00:18 | 39618 | 39618 | 96,9818146 | 266,020189 | 332,491784 | 933 | 39632 | 96,9433486 | 266,895666 | 332,693529 | 96.9433 | 266.8957 | 332.6935
2025-06-13 11:00:19.305 | 11:00:19 | 39619 | 39619 | 97,0113882 | 266,080433 | 332,525557 | 934 | 39633 | 96,9796378 | 266,947438 | 332,696192 | 96.9796 | 266.9474 | 332.6962
2025-06-13 11:00:20.305 | 11:00:20 | 39620 | 39620 | 97,0055591 | 266,136352 | 332,564642 | 935 | 39634 | 97,0037881 | 267,014963 | 332,684381 | 97.0038 | 267.015 | 332.6844
2025-06-13 11:00:21.305 | 11:00:21 | 39621 | 39621 | 96,9702933 | 266,221383 | 332,569734 | 936 | 39635 | 97,0326531 | 267,096809 | 332,660795 | 97.0327 | 267.0968 | 332.6608
2025-06-13 11:00:22.305 | 11:00:22 | 39622 | 39622 | 96,9316787 | 266,277067 | 332,523884 | 937 | 39636 | 97,0520593 | 267,164925 | 332,651252 | 97.0521 | 267.1649 | 332.6513
2025-06-13 11:00:23.305 | 11:00:23 | 39623 | 39623 | 96,9469382 | 266,331745 | 332,485455 | 938 | 39637 | 97,0325662 | 267,229058 | 332,651986 | 97.0326 | 267.2291 | 332.652
2025-06-13 11:00:24.305 | 11:00:24 | 39624 | 39624 | 96,9406773 | 266,407076 | 332,502831 | 939 | 39638 | 97,0023677 | 267,283471 | 332,650851 | 97.0024 | 267.2835 | 332.6509
2025-06-13 11:00:25.305 | 11:00:25 | 39625 | 39625 | 96,9335198 | 266,458574 | 332,498868 | 940 | 39639 | 96,9872537 | 267,369498 | 332,634174 | 96.9873 | 267.3695 | 332.6342
2025-06-13 11:00:26.305 | 11:00:26 | 39626 | 39626 | 96,9251159 | 266,516249 | 332,517051 | 941 | 39640 | 96,9998263 | 267,420449 | 332,656369 | 96.9998 | 267.4204 | 332.6564
2025-06-13 11:00:27.305 | 11:00:27 | 39627 | 39627 | 96,8474683 | 266,577042 | 332,545924 | 942 | 39641 | 97,0159977 | 267,482676 | 332,655379 | 97.016 | 267.4827 | 332.6554
2025-06-13 11:00:28.305 | 11:00:28 | 39628 | 39628 | 96,8193312 | 266,629553 | 332,562967 | 943 | 39642 | 97,0735442 | 267,545661 | 332,66047 | 97.0735 | 267.5457 | 332.6605
2025-06-13 11:00:29.305 | 11:00:29 | 39629 | 39629 | 96,8276262 | 266,689911 | 332,569984 | 944 | 39643 | 97,0265798 | 267,601558 | 332,688648 | 97.0266 | 267.6016 | 332.6886
2025-06-13 11:00:30.305 | 11:00:30 | 39630 | 39630 | 96,8523545 | 266,766898 | 332,61487 | 945 | 39644 | 97,0709746 | 267,646465 | 332,71045 | 97.071 | 267.6465 | 332.7104
2025-06-13 11:00:31.305 | 11:00:31 | 39631 | 39631 | 96,8883058 | 266,815508 | 332,691436 | 946 | 39645 | 97,1059334 | 267,716703 | 332,749506 | 97.1059 | 267.7167 | 332.7495
2025-06-13 11:00:32.305 | 11:00:32 | 39632 | 39632 | 96,9433486 | 266,895666 | 332,693529 | 947 | 39646 | 97,1087022 | 267,783871 | 332,768904 | 97.1087 | 267.7839 | 332.7689
2025-06-13 11:00:33.305 | 11:00:33 | 39633 | 39633 | 96,9796378 | 266,947438 | 332,696192 | 948 | 39647 | 97,0775724 | 267,819547 | 332,777245 | 97.0776 | 267.8195 | 332.7772
2025-06-13 11:00:34.305 | 11:00:34 | 39634 | 39634 | 97,0037881 | 267,014963 | 332,684381 | 949 | 39648 | 97,1094118 | 267,894014 | 332,776115 | 97.1094 | 267.894 | 332.7761
2025-06-13 11:00:35.305 | 11:00:35 | 39635 | 39635 | 97,0326531 | 267,096809 | 332,660795 | 950 | 39649 | 97,1030786 | 267,946433 | 332,715587 | 97.1031 | 267.9464 | 332.7156
2025-06-13 11:00:36.305 | 11:00:36 | 39636 | 39636 | 97,0520593 | 267,164925 | 332,651252 | 951 | 39650 | 97,1380715 | 268,007977 | 332,700917 | 97.1381 | 268.008 | 332.7009
2025-06-13 11:00:37.305 | 11:00:37 | 39637 | 39637 | 97,0325662 | 267,229058 | 332,651986 | 952 | 39651 | 97,1304694 | 268,036802 | 332,710523 | 97.1305 | 268.0368 | 332.7105
2025-06-13 11:00:38.305 | 11:00:38 | 39638 | 39638 | 97,0023677 | 267,283471 | 332,650851 | 953 | 39652 | 97,1461959 | 268,089682 | 332,709617 | 97.1462 | 268.0897 | 332.7096
2025-06-13 11:00:39.305 | 11:00:39 | 39639 | 39639 | 96,9872537 | 267,369498 | 332,634174 | 954 | 39653 | 97,1600288 | 268,132891 | 332,728113 | 97.16 | 268.1329 | 332.7281
2025-06-13 11:00:40.305 | 11:00:40 | 39640 | 39640 | 96,9998263 | 267,420449 | 332,656369 | 955 | 39654 | 97,1692303 | 268,178004 | 332,72619 | 97.1692 | 268.178 | 332.7262
2025-06-13 11:00:41.305 | 11:00:41 | 39641 | 39641 | 97,0159977 | 267,482676 | 332,655379 | 956 | 39655 | 97,185991 | 268,200858 | 332,73143 | 97.186 | 268.2009 | 332.7314
2025-06-13 11:00:42.305 | 11:00:42 | 39642 | 39642 | 97,0735442 | 267,545661 | 332,66047 | 957 | 39656 | 97,1651305 | 268,226506 | 332,698945 | 97.1651 | 268.2265 | 332.6989
2025-06-13 11:00:43.305 | 11:00:43 | 39643 | 39643 | 97,0265798 | 267,601558 | 332,688648 | 958 | 39657 | 97,2051684 | 268,261268 | 332,681418 | 97.2052 | 268.2613 | 332.6814
2025-06-13 11:00:44.305 | 11:00:44 | 39644 | 39644 | 97,0709746 | 267,646465 | 332,71045 | 959 | 39658 | 97,207989 | 268,318735 | 332,695711 | 97.208 | 268.3187 | 332.6957
2025-06-13 11:00:45.305 | 11:00:45 | 39645 | 39645 | 97,1059334 | 267,716703 | 332,749506 | 960 | 39659 | 97,2376252 | 268,363703 | 332,696711 | 97.2376 | 268.3637 | 332.6967
2025-06-13 11:00:46.305 | 11:00:46 | 39646 | 39646 | 97,1087022 | 267,783871 | 332,768904 | 961 | 39660 | 97,2477817 | 268,411147 | 332,705271 | 97.2478 | 268.4111 | 332.7053
2025-06-13 11:00:47.305 | 11:00:47 | 39647 | 39647 | 97,0775724 | 267,819547 | 332,777245 | 962 | 39661 | 97,2732214 | 268,457445 | 332,665685 | 97.2732 | 268.4574 | 332.6657
2025-06-13 11:00:48.343 | 11:00:48 | 39648 | 39648 | 97,1094118 | 267,894014 | 332,776115 | 963 | 39662 | 97,3152729 | 268,502711 | 332,629291 | 97.3153 | 268.5027 | 332.6293
2025-06-13 11:00:49.305 | 11:00:49 | 39649 | 39649 | 97,1030786 | 267,946433 | 332,715587 | 964 | 39663 | 97,3331469 | 268,585187 | 332,612613 | 97.3331 | 268.5852 | 332.6126
2025-06-13 11:00:50.305 | 11:00:50 | 39650 | 39650 | 97,1380715 | 268,007977 | 332,700917 | 965 | 39664 | 97,3747085 | 268,647236 | 332,59304 | 97.3747 | 268.6472 | 332.593
2025-06-13 11:00:51.305 | 11:00:51 | 39651 | 39651 | 97,1304694 | 268,036802 | 332,710523 | 966 | 39665 | 97,3582454 | 268,69727 | 332,551014 | 97.3582 | 268.6973 | 332.551
2025-06-13 11:00:52.305 | 11:00:52 | 39652 | 39652 | 97,1461959 | 268,089682 | 332,709617 | 967 | 39666 | 97,410811 | 268,725129 | 332,505925 | 97.4108 | 268.7251 | 332.5059
2025-06-13 11:00:53.305 | 11:00:53 | 39653 | 39653 | 97,1600288 | 268,132891 | 332,728113 | 968 | 39667 | 97,4171602 | 268,758348 | 332,480858 | 97.4172 | 268.7583 | 332.4809
2025-06-13 11:00:54.305 | 11:00:54 | 39654 | 39654 | 97,1692303 | 268,178004 | 332,72619 | 969 | 39668 | 97,4444743 | 268,792036 | 332,443302 | 97.4445 | 268.792 | 332.4433
2025-06-13 11:00:55.305 | 11:00:55 | 39655 | 39655 | 97,185991 | 268,200858 | 332,73143 | 970 | 39669 | 97,4906673 | 268,812935 | 332,419348 | 97.4907 | 268.8129 | 332.4193
2025-06-13 11:00:56.305 | 11:00:56 | 39656 | 39656 | 97,1651305 | 268,226506 | 332,698945 | 971 | 39670 | 97,5326132 | 268,818709 | 332,38195 | 97.5326 | 268.8187 | 332.382
2025-06-13 11:00:57.305 | 11:00:57 | 39657 | 39657 | 97,2051684 | 268,261268 | 332,681418 | 972 | 39671 | 97,5487547 | 268,841841 | 332,368642 | 97.5488 | 268.8418 | 332.3686
2025-06-13 11:00:58.305 | 11:00:58 | 39658 | 39658 | 97,207989 | 268,318735 | 332,695711 | 973 | 39672 | 97,5498871 | 268,8545 | 332,290135 | 97.5499 | 268.8545 | 332.2901
2025-06-13 11:00:59.305 | 11:00:59 | 39659 | 39659 | 97,2376252 | 268,363703 | 332,696711 | 974 | 39673 | 97,5438547 | 268,892261 | 332,265536 | 97.5439 | 268.8923 | 332.2655
2025-06-13 11:01:00.305 | 11:01:00 | 39660 | 39660 | 97,2477817 | 268,411147 | 332,705271 | 975 | 39674 | 97,5889049 | 268,90909 | 332,247546 | 97.5889 | 268.9091 | 332.2475
2025-06-13 11:01:01.305 | 11:01:01 | 39661 | 39661 | 97,2732214 | 268,457445 | 332,665685 | 976 | 39675 | 97,6154427 | 268,934753 | 332,212139 | 97.6154 | 268.9348 | 332.2121
2025-06-13 11:01:02.305 | 11:01:02 | 39662 | 39662 | 97,3152729 | 268,502711 | 332,629291 | 977 | 39676 | 97,6303925 | 268,969103 | 332,209765 | 97.6304 | 268.9691 | 332.2098
2025-06-13 11:01:03.305 | 11:01:03 | 39663 | 39663 | 97,3331469 | 268,585187 | 332,612613 | 978 | 39677 | 97,6364869 | 269,018404 | 332,19744 | 97.6365 | 269.0184 | 332.1974
2025-06-13 11:01:04.305 | 11:01:04 | 39664 | 39664 | 97,3747085 | 268,647236 | 332,59304 | 979 | 39678 | 97,6870892 | 269,071694 | 332,174506 | 97.6871 | 269.0717 | 332.1745
2025-06-13 11:01:05.305 | 11:01:05 | 39665 | 39665 | 97,3582454 | 268,69727 | 332,551014 | 980 | 39679 | 97,7416688 | 269,099248 | 332,173311 | 97.7417 | 269.0992 | 332.1733
2025-06-13 11:01:06.305 | 11:01:06 | 39666 | 39666 | 97,410811 | 268,725129 | 332,505925 | 981 | 39680 | 97,7925007 | 269,114733 | 332,149524 | 97.7925 | 269.1147 | 332.1495
2025-06-13 11:01:07.305 | 11:01:07 | 39667 | 39667 | 97,4171602 | 268,758348 | 332,480858 | 982 | 39681 | 97,8708427 | 269,149487 | 332,110548 | 97.8708 | 269.1495 | 332.1105
2025-06-13 11:01:08.305 | 11:01:08 | 39668 | 39668 | 97,4444743 | 268,792036 | 332,443302 | 983 | 39682 | 97,9271413 | 269,160281 | 332,031264 | 97.9271 | 269.1603 | 332.0313
2025-06-13 11:01:09.305 | 11:01:09 | 39669 | 39669 | 97,4906673 | 268,812935 | 332,419348 | 984 | 39683 | 97,9491998 | 269,175709 | 331,979205 | 97.9492 | 269.1757 | 331.9792
2025-06-13 11:01:10.305 | 11:01:10 | 39670 | 39670 | 97,5326132 | 268,818709 | 332,38195 | 985 | 39684 | 98,0057248 | 269,188055 | 331,957191 | 98.0057 | 269.1881 | 331.9572
2025-06-13 11:01:11.305 | 11:01:11 | 39671 | 39671 | 97,5487547 | 268,841841 | 332,368642 | 986 | 39685 | 98,0170233 | 269,225755 | 331,904141 | 98.017 | 269.2258 | 331.9041
2025-06-13 11:01:12.305 | 11:01:12 | 39672 | 39672 | 97,5498871 | 268,8545 | 332,290135 | 987 | 39686 | 98,0476467 | 269,272978 | 331,907799 | 98.0476 | 269.273 | 331.9078
2025-06-13 11:01:13.305 | 11:01:13 | 39673 | 39673 | 97,5438547 | 268,892261 | 332,265536 | 988 | 39687 | 98,0734154 | 269,303056 | 331,906977 | 98.0734 | 269.3031 | 331.907
2025-06-13 11:01:14.305 | 11:01:14 | 39674 | 39674 | 97,5889049 | 268,90909 | 332,247546 | 989 | 39688 | 98,1342657 | 269,336709 | 331,902101 | 98.1343 | 269.3367 | 331.9021
2025-06-13 11:01:15.305 | 11:01:15 | 39675 | 39675 | 97,6154427 | 268,934753 | 332,212139 | 990 | 39689 | 98,1557077 | 269,383119 | 331,867804 | 98.1557 | 269.3831 | 331.8678
2025-06-13 11:01:16.305 | 11:01:16 | 39676 | 39676 | 97,6303925 | 268,969103 | 332,209765 | 991 | 39690 | 98,1843122 | 269,437925 | 331,825211 | 98.1843 | 269.4379 | 331.8252
2025-06-13 11:01:17.305 | 11:01:17 | 39677 | 39677 | 97,6364869 | 269,018404 | 332,19744 | 992 | 39691 | 98,2477365 | 269,474584 | 331,815665 | 98.2477 | 269.4746 | 331.8157
2025-06-13 11:01:18.305 | 11:01:18 | 39678 | 39678 | 97,6870892 | 269,071694 | 332,174506 | 993 | 39692 | 98,2812569 | 269,499499 | 331,796766 | 98.2813 | 269.4995 | 331.7968
2025-06-13 11:01:19.305 | 11:01:19 | 39679 | 39679 | 97,7416688 | 269,099248 | 332,173311 | 994 | 39693 | 98,254686 | 269,55023 | 331,827754 | 98.2547 | 269.5502 | 331.8278
2025-06-13 11:01:20.305 | 11:01:20 | 39680 | 39680 | 97,7925007 | 269,114733 | 332,149524 | 995 | 39694 | 98,2580877 | 269,595186 | 331,819998 | 98.2581 | 269.5952 | 331.82
2025-06-13 11:01:21.305 | 11:01:21 | 39681 | 39681 | 97,8708427 | 269,149487 | 332,110548 | 996 | 39695 | 98,2760656 | 269,638646 | 331,849484 | 98.2761 | 269.6386 | 331.8495
2025-06-13 11:01:22.305 | 11:01:22 | 39682 | 39682 | 97,9271413 | 269,160281 | 332,031264 | 997 | 39696 | 98,2719117 | 269,668771 | 331,821619 | 98.2719 | 269.6688 | 331.8216
2025-06-13 11:01:23.305 | 11:01:23 | 39683 | 39683 | 97,9491998 | 269,175709 | 331,979205 | 998 | 39697 | 98,273667 | 269,694148 | 331,782268 | 98.2737 | 269.6941 | 331.7823
2025-06-13 11:01:24.305 | 11:01:24 | 39684 | 39684 | 98,0057248 | 269,188055 | 331,957191 | 999 | 39698 | 98,3098557 | 269,716002 | 331,718888 | 98.3099 | 269.716 | 331.7189
2025-06-13 11:01:25.305 | 11:01:25 | 39685 | 39685 | 98,0170233 | 269,225755 | 331,904141 | 1000 | 39699 | 98,3493244 | 269,757172 | 331,682762 | 98.3493 | 269.7572 | 331.6828
2025-06-13 11:01:26.305 | 11:01:26 | 39686 | 39686 | 98,0476467 | 269,272978 | 331,907799 | 1001 | 39700 | 98,345002 | 269,75959 | 331,64976 | 98.345 | 269.7596 | 331.6498
2025-06-13 11:01:27.305 | 11:01:27 | 39687 | 39687 | 98,0734154 | 269,303056 | 331,906977 | 1002 | 39701 | 98,3762276 | 269,777387 | 331,662231 | 98.3762 | 269.7774 | 331.6622
2025-06-13 11:01:28.305 | 11:01:28 | 39688 | 39688 | 98,1342657 | 269,336709 | 331,902101 | 1003 | 39702 | 98,4056999 | 269,804865 | 331,672267 | 98.4057 | 269.8049 | 331.6723
2025-06-13 11:01:29.305 | 11:01:29 | 39689 | 39689 | 98,1557077 | 269,383119 | 331,867804 | 1004 | 39703 | 98,4009226 | 269,838919 | 331,692178 | 98.4009 | 269.8389 | 331.6922
2025-06-13 11:01:30.305 | 11:01:30 | 39690 | 39690 | 98,1843122 | 269,437925 | 331,825211 | 1005 | 39704 | 98,4320592 | 269,873124 | 331,708658 | 98.4321 | 269.8731 | 331.7087
2025-06-13 11:01:31.305 | 11:01:31 | 39691 | 39691 | 98,2477365 | 269,474584 | 331,815665 | 1006 | 39705 | 98,4369825 | 269,89168 | 331,695887 | 98.437 | 269.8917 | 331.6959
2025-06-13 11:01:32.305 | 11:01:32 | 39692 | 39692 | 98,2812569 | 269,499499 | 331,796766 | 1007 | 39706 | 98,4234964 | 269,942204 | 331,704113 | 98.4235 | 269.9422 | 331.7041
2025-06-13 11:01:33.305 | 11:01:33 | 39693 | 39693 | 98,254686 | 269,55023 | 331,827754 | 1008 | 39707 | 98,4600368 | 269,986423 | 331,709015 | 98.46 | 269.9864 | 331.709
2025-06-13 11:01:34.305 | 11:01:34 | 39694 | 39694 | 98,2580877 | 269,595186 | 331,819998 | 1009 | 39708 | 98,5162747 | 270,016832 | 331,716748 | 98.5163 | 270.0168 | 331.7167
2025-06-13 11:01:35.305 | 11:01:35 | 39695 | 39695 | 98,2760656 | 269,638646 | 331,849484 | 1010 | 39709 | 98,5198508 | 270,032736 | 331,667544 | 98.5199 | 270.0327 | 331.6675
2025-06-13 11:01:36.305 | 11:01:36 | 39696 | 39696 | 98,2719117 | 269,668771 | 331,821619 | 1011 | 39710 | 98,5332628 | 270,066865 | 331,64974 | 98.5333 | 270.0669 | 331.6497
2025-06-13 11:01:37.305 | 11:01:37 | 39697 | 39697 | 98,273667 | 269,694148 | 331,782268 | 1012 | 39711 | 98,5766111 | 270,069126 | 331,609431 | 98.5766 | 270.0691 | 331.6094
2025-06-13 11:01:38.305 | 11:01:38 | 39698 | 39698 | 98,3098557 | 269,716002 | 331,718888 | 1013 | 39712 | 98,5727106 | 270,089112 | 331,581952 | 98.5727 | 270.0891 | 331.582
2025-06-13 11:01:39.305 | 11:01:39 | 39699 | 39699 | 98,3493244 | 269,757172 | 331,682762 | 1014 | 39713 | 98,6584574 | 270,115199 | 331,551139 | 98.6585 | 270.1152 | 331.5511
2025-06-13 11:01:40.305 | 11:01:40 | 39700 | 39700 | 98,345002 | 269,75959 | 331,64976 | 1015 | 39714 | 98,7276221 | 270,156163 | 331,516072 | 98.7276 | 270.1562 | 331.5161
2025-06-13 11:01:41.305 | 11:01:41 | 39701 | 39701 | 98,3762276 | 269,777387 | 331,662231 | 1016 | 39715 | 98,7613434 | 270,180051 | 331,48205 | 98.7613 | 270.1801 | 331.4821
2025-06-13 11:01:42.305 | 11:01:42 | 39702 | 39702 | 98,4056999 | 269,804865 | 331,672267 | 1017 | 39716 | 98,7739228 | 270,204937 | 331,441682 | 98.7739 | 270.2049 | 331.4417
2025-06-13 11:01:43.305 | 11:01:43 | 39703 | 39703 | 98,4009226 | 269,838919 | 331,692178 | 1018 | 39717 | 98,8060502 | 270,243204 | 331,437313 | 98.8061 | 270.2432 | 331.4373
2025-06-13 11:01:44.305 | 11:01:44 | 39704 | 39704 | 98,4320592 | 269,873124 | 331,708658 | 1019 | 39718 | 98,8651901 | 270,269221 | 331,443774 | 98.8652 | 270.2692 | 331.4438
2025-06-13 11:01:45.305 | 11:01:45 | 39705 | 39705 | 98,4369825 | 269,89168 | 331,695887 | 1020 | 39719 | 98,8773618 | 270,280395 | 331,394464 | 98.8774 | 270.2804 | 331.3945
2025-06-13 11:01:46.305 | 11:01:46 | 39706 | 39706 | 98,4234964 | 269,942204 | 331,704113 | 1021 | 39720 | 98,8559297 | 270,300046 | 331,361548 | 98.8559 | 270.3 | 331.3615
2025-06-13 11:01:47.305 | 11:01:47 | 39707 | 39707 | 98,4600368 | 269,986423 | 331,709015 | 1022 | 39721 | 98,9323664 | 270,342967 | 331,350296 | 98.9324 | 270.343 | 331.3503
2025-06-13 11:01:48.305 | 11:01:48 | 39708 | 39708 | 98,5162747 | 270,016832 | 331,716748 | 1023 | 39722 | 98,9867026 | 270,367754 | 331,340878 | 98.9867 | 270.3678 | 331.3409
2025-06-13 11:01:49.305 | 11:01:49 | 39709 | 39709 | 98,5198508 | 270,032736 | 331,667544 | 1024 | 39723 | 98,9569253 | 270,394817 | 331,343569 | 98.9569 | 270.3948 | 331.3436
2025-06-13 11:01:50.305 | 11:01:50 | 39710 | 39710 | 98,5332628 | 270,066865 | 331,64974 | 1025 | 39724 | 98,9530535 | 270,433228 | 331,33289 | 98.9531 | 270.4332 | 331.3329
2025-06-13 11:01:51.305 | 11:01:51 | 39711 | 39711 | 98,5766111 | 270,069126 | 331,609431 | 1026 | 39725 | 98,9236247 | 270,474391 | 331,3181 | 98.9236 | 270.4744 | 331.3181
2025-06-13 11:01:52.305 | 11:01:52 | 39712 | 39712 | 98,5727106 | 270,089112 | 331,581952 | 1027 | 39726 | 98,912605 | 270,497455 | 331,30413 | 98.9126 | 270.4975 | 331.3041
2025-06-13 11:01:53.305 | 11:01:53 | 39713 | 39713 | 98,6584574 | 270,115199 | 331,551139 | 1028 | 39727 | 98,9246056 | 270,541811 | 331,282651 | 98.9246 | 270.5418 | 331.2827
2025-06-13 11:01:54.305 | 11:01:54 | 39714 | 39714 | 98,7276221 | 270,156163 | 331,516072 | 1029 | 39728 | 98,8786356 | 270,544863 | 331,239016 | 98.8786 | 270.5449 | 331.239
2025-06-13 11:01:55.305 | 11:01:55 | 39715 | 39715 | 98,7613434 | 270,180051 | 331,48205 | 1030 | 39729 | 98,871905 | 270,562609 | 331,204281 | 98.8719 | 270.5626 | 331.2043
2025-06-13 11:01:56.305 | 11:01:56 | 39716 | 39716 | 98,7739228 | 270,204937 | 331,441682 | 1031 | 39730 | 98,845445 | 270,57659 | 331,226549 | 98.8454 | 270.5766 | 331.2265
2025-06-13 11:01:57.305 | 11:01:57 | 39717 | 39717 | 98,8060502 | 270,243204 | 331,437313 | 1032 | 39731 | 98,8461356 | 270,619081 | 331,255507 | 98.8461 | 270.6191 | 331.2555
2025-06-13 11:01:58.305 | 11:01:58 | 39718 | 39718 | 98,8651901 | 270,269221 | 331,443774 | 1033 | 39732 | 98,835042 | 270,647858 | 331,222895 | 98.835 | 270.6479 | 331.2229
2025-06-13 11:01:59.305 | 11:01:59 | 39719 | 39719 | 98,8773618 | 270,280395 | 331,394464 | 1034 | 39733 | 98,9254989 | 270,679448 | 331,16524 | 98.9255 | 270.6794 | 331.1652
2025-06-13 11:02:00.305 | 11:02:00 | 39720 | 39720 | 98,8559297 | 270,300046 | 331,361548 | 1035 | 39734 | 98,9893743 | 270,676871 | 331,128394 | 98.9894 | 270.6769 | 331.1284
2025-06-13 11:02:01.305 | 11:02:01 | 39721 | 39721 | 98,9323664 | 270,342967 | 331,350296 | 1036 | 39735 | 99,0925959 | 270,716863 | 331,117813 | 99.0926 | 270.7169 | 331.1178
2025-06-13 11:02:02.305 | 11:02:02 | 39722 | 39722 | 98,9867026 | 270,367754 | 331,340878 | 1037 | 39736 | 99,1872234 | 270,732151 | 331,125147 | 99.1872 | 270.7322 | 331.1251
2025-06-13 11:02:03.305 | 11:02:03 | 39723 | 39723 | 98,9569253 | 270,394817 | 331,343569 | 1038 | 39737 | 99,2204727 | 270,743709 | 331,160104 | 99.2205 | 270.7437 | 331.1601
2025-06-13 11:02:04.305 | 11:02:04 | 39724 | 39724 | 98,9530535 | 270,433228 | 331,33289 | 1039 | 39738 | 99,2867068 | 270,774029 | 331,163107 | 99.2867 | 270.774 | 331.1631
2025-06-13 11:02:05.305 | 11:02:05 | 39725 | 39725 | 98,9236247 | 270,474391 | 331,3181 | 1040 | 39739 | 99,3639563 | 270,80688 | 331,128071 | 99.364 | 270.8069 | 331.1281
2025-06-13 11:02:06.305 | 11:02:06 | 39726 | 39726 | 98,912605 | 270,497455 | 331,30413 | 1041 | 39740 | 99,402495 | 270,850692 | 331,131329 | 99.4025 | 270.8507 | 331.1313
2025-06-13 11:02:07.305 | 11:02:07 | 39727 | 39727 | 98,9246056 | 270,541811 | 331,282651 | 1042 | 39741 | 99,4756936 | 270,886899 | 331,143762 | 99.4757 | 270.8869 | 331.1438
2025-06-13 11:02:08.305 | 11:02:08 | 39728 | 39728 | 98,8786356 | 270,544863 | 331,239016 | 1043 | 39742 | 99,4705152 | 270,930076 | 331,144516 | 99.4705 | 270.9301 | 331.1445
2025-06-13 11:02:09.305 | 11:02:09 | 39729 | 39729 | 98,871905 | 270,562609 | 331,204281 | 1044 | 39743 | 99,5580318 | 270,976603 | 331,149024 | 99.558 | 270.9766 | 331.149
2025-06-13 11:02:10.305 | 11:02:10 | 39730 | 39730 | 98,845445 | 270,57659 | 331,226549 | 1045 | 39744 | 99,5984051 | 270,989154 | 331,123224 | 99.5984 | 270.9892 | 331.1232
2025-06-13 11:02:11.305 | 11:02:11 | 39731 | 39731 | 98,8461356 | 270,619081 | 331,255507 | 1046 | 39745 | 99,6851417 | 271,022902 | 331,059794 | 99.6851 | 271.0229 | 331.0598
2025-06-13 11:02:12.305 | 11:02:12 | 39732 | 39732 | 98,835042 | 270,647858 | 331,222895 | 1047 | 39746 | 99,7488186 | 271,031054 | 331,050708 | 99.7488 | 271.0311 | 331.0507
2025-06-13 11:02:13.305 | 11:02:13 | 39733 | 39733 | 98,9254989 | 270,679448 | 331,16524 | 1048 | 39747 | 99,7837692 | 271,052658 | 331,019942 | 99.7838 | 271.0527 | 331.0199
2025-06-13 11:02:14.305 | 11:02:14 | 39734 | 39734 | 98,9893743 | 270,676871 | 331,128394 | 1049 | 39748 | 99,773658 | 271,075411 | 331,008458 | 99.7737 | 271.0754 | 331.0085
2025-06-13 11:02:15.305 | 11:02:15 | 39735 | 39735 | 99,0925959 | 270,716863 | 331,117813 | 1050 | 39749 | 99,8064208 | 271,100078 | 330,986221 | 99.8064 | 271.1001 | 330.9862
2025-06-13 11:02:16.305 | 11:02:16 | 39736 | 39736 | 99,1872234 | 270,732151 | 331,125147 | 1051 | 39750 | 99,821272 | 271,11362 | 330,975914 | 99.8213 | 271.1136 | 330.9759
2025-06-13 11:02:17.305 | 11:02:17 | 39737 | 39737 | 99,2204727 | 270,743709 | 331,160104 | 1052 | 39751 | 99,8727505 | 271,108796 | 330,962331 | 99.8728 | 271.1088 | 330.9623
2025-06-13 11:02:18.305 | 11:02:18 | 39738 | 39738 | 99,2867068 | 270,774029 | 331,163107 | 1053 | 39752 | 99,9054335 | 271,136418 | 330,942474 | 99.9054 | 271.1364 | 330.9425
2025-06-13 11:02:19.305 | 11:02:19 | 39739 | 39739 | 99,3639563 | 270,80688 | 331,128071 | 1054 | 39753 | 99,9527681 | 271,166734 | 330,961174 | 99.9528 | 271.1667 | 330.9612
2025-06-13 11:02:20.305 | 11:02:20 | 39740 | 39740 | 99,402495 | 270,850692 | 331,131329 | 1055 | 39754 | 100,006454 | 271,187249 | 330,969234 | 100.0065 | 271.1872 | 330.9692
2025-06-13 11:02:21.305 | 11:02:21 | 39741 | 39741 | 99,4756936 | 270,886899 | 331,143762 | 1056 | 39755 | 100,07674 | 271,237462 | 330,954889 | 100.0767 | 271.2375 | 330.9549
2025-06-13 11:02:22.305 | 11:02:22 | 39742 | 39742 | 99,4705152 | 270,930076 | 331,144516 | 1057 | 39756 | 100,154803 | 271,293233 | 330,966505 | 100.1548 | 271.2932 | 330.9665
2025-06-13 11:02:23.305 | 11:02:23 | 39743 | 39743 | 99,5580318 | 270,976603 | 331,149024 | 1058 | 39757 | 100,205039 | 271,340359 | 330,972303 | 100.205 | 271.3404 | 330.9723
2025-06-13 11:02:24.305 | 11:02:24 | 39744 | 39744 | 99,5984051 | 270,989154 | 331,123224 | 1059 | 39758 | 100,218503 | 271,368579 | 330,965854 | 100.2185 | 271.3686 | 330.9659
2025-06-13 11:02:25.305 | 11:02:25 | 39745 | 39745 | 99,6851417 | 271,022902 | 331,059794 | 1060 | 39759 | 100,239564 | 271,381888 | 330,972002 | 100.2396 | 271.3819 | 330.972
2025-06-13 11:02:26.305 | 11:02:26 | 39746 | 39746 | 99,7488186 | 271,031054 | 331,050708 | 1061 | 39760 | 100,239423 | 271,441828 | 331,00337 | 100.2394 | 271.4418 | 331.0034
2025-06-13 11:02:27.305 | 11:02:27 | 39747 | 39747 | 99,7837692 | 271,052658 | 331,019942 | 1062 | 39761 | 100,27613 | 271,508496 | 331,045263 | 100.2761 | 271.5085 | 331.0453
2025-06-13 11:02:28.305 | 11:02:28 | 39748 | 39748 | 99,773658 | 271,075411 | 331,008458 | 1063 | 39762 | 100,347646 | 271,582508 | 331,129327 | 100.3476 | 271.5825 | 331.1293
2025-06-13 11:02:29.305 | 11:02:29 | 39749 | 39749 | 99,8064208 | 271,100078 | 330,986221 | 1064 | 39763 | 100,424765 | 271,65198 | 331,207048 | 100.4248 | 271.652 | 331.207
2025-06-13 11:02:30.305 | 11:02:30 | 39750 | 39750 | 99,821272 | 271,11362 | 330,975914 | 1065 | 39764 | 100,449834 | 271,712224 | 331,242539 | 100.4498 | 271.7122 | 331.2425
2025-06-13 11:02:31.305 | 11:02:31 | 39751 | 39751 | 99,8727505 | 271,108796 | 330,962331 | 1066 | 39765 | 100,454607 | 271,761911 | 331,284111 | 100.4546 | 271.7619 | 331.2841
2025-06-13 11:02:32.305 | 11:02:32 | 39752 | 39752 | 99,9054335 | 271,136418 | 330,942474 | 1067 | 39766 | 100,497757 | 271,812996 | 331,323322 | 100.4978 | 271.813 | 331.3233
2025-06-13 11:02:33.305 | 11:02:33 | 39753 | 39753 | 99,9527681 | 271,166734 | 330,961174 | 1068 | 39767 | 100,525291 | 271,849732 | 331,358836 | 100.5253 | 271.8497 | 331.3588
2025-06-13 11:02:34.305 | 11:02:34 | 39754 | 39754 | 100,006454 | 271,187249 | 330,969234 | 1069 | 39768 | 100,570604 | 271,895732 | 331,413086 | 100.5706 | 271.8957 | 331.4131
2025-06-13 11:02:35.305 | 11:02:35 | 39755 | 39755 | 100,07674 | 271,237462 | 330,954889 | 1070 | 39769 | 100,651244 | 271,939293 | 331,467898 | 100.6512 | 271.9393 | 331.4679
2025-06-13 11:02:36.305 | 11:02:36 | 39756 | 39756 | 100,154803 | 271,293233 | 330,966505 | 1071 | 39770 | 100,709076 | 272,002721 | 331,510348 | 100.7091 | 272.0027 | 331.5103
2025-06-13 11:02:37.305 | 11:02:37 | 39757 | 39757 | 100,205039 | 271,340359 | 330,972303 | 1072 | 39771 | 100,752727 | 272,049132 | 331,589468 | 100.7527 | 272.0491 | 331.5895
2025-06-13 11:02:38.305 | 11:02:38 | 39758 | 39758 | 100,218503 | 271,368579 | 330,965854 | 1073 | 39772 | 100,784685 | 272,132868 | 331,65428 | 100.7847 | 272.1329 | 331.6543
2025-06-13 11:02:39.305 | 11:02:39 | 39759 | 39759 | 100,239564 | 271,381888 | 330,972002 | 1074 | 39773 | 100,838129 | 272,194775 | 331,745587 | 100.8381 | 272.1948 | 331.7456
2025-06-13 11:02:40.305 | 11:02:40 | 39760 | 39760 | 100,239423 | 271,441828 | 331,00337 | 1075 | 39774 | 100,880019 | 272,259222 | 331,787617 | 100.88 | 272.2592 | 331.7876
2025-06-13 11:02:41.305 | 11:02:41 | 39761 | 39761 | 100,27613 | 271,508496 | 331,045263 | 1076 | 39775 | 100,880673 | 272,307575 | 331,878843 | 100.8807 | 272.3076 | 331.8788
2025-06-13 11:02:42.305 | 11:02:42 | 39762 | 39762 | 100,347646 | 271,582508 | 331,129327 | 1077 | 39776 | 100,886771 | 272,371249 | 332,009677 | 100.8868 | 272.3712 | 332.0097
2025-06-13 11:02:43.305 | 11:02:43 | 39763 | 39763 | 100,424765 | 271,65198 | 331,207048 | 1078 | 39777 | 100,904715 | 272,457649 | 332,10088 | 100.9047 | 272.4576 | 332.1009
2025-06-13 11:02:44.305 | 11:02:44 | 39764 | 39764 | 100,449834 | 271,712224 | 331,242539 | 1079 | 39778 | 100,969569 | 272,521098 | 332,132602 | 100.9696 | 272.5211 | 332.1326
2025-06-13 11:02:45.305 | 11:02:45 | 39765 | 39765 | 100,454607 | 271,761911 | 331,284111 | 1080 | 39779 | 100,982648 | 272,588982 | 332,154572 | 100.9826 | 272.589 | 332.1546
2025-06-13 11:02:46.305 | 11:02:46 | 39766 | 39766 | 100,497757 | 271,812996 | 331,323322 | 1081 | 39780 | 101,018186 | 272,66101 | 332,145655 | 101.0182 | 272.661 | 332.1457
2025-06-13 11:02:47.305 | 11:02:47 | 39767 | 39767 | 100,525291 | 271,849732 | 331,358836 | 1082 | 39781 | 101,097014 | 272,72872 | 332,165644 | 101.097 | 272.7287 | 332.1656
2025-06-13 11:02:48.305 | 11:02:48 | 39768 | 39768 | 100,570604 | 271,895732 | 331,413086 | 1083 | 39782 | 101,127096 | 272,782421 | 332,218465 | 101.1271 | 272.7824 | 332.2185
2025-06-13 11:02:49.305 | 11:02:49 | 39769 | 39769 | 100,651244 | 271,939293 | 331,467898 | 1084 | 39783 | 101,120289 | 272,858743 | 332,313144 | 101.1203 | 272.8587 | 332.3131
2025-06-13 11:02:50.305 | 11:02:50 | 39770 | 39770 | 100,709076 | 272,002721 | 331,510348 | 1085 | 39784 | 101,187122 | 272,93378 | 332,404698 | 101.1871 | 272.9338 | 332.4047
2025-06-13 11:02:51.305 | 11:02:51 | 39771 | 39771 | 100,752727 | 272,049132 | 331,589468 | 1086 | 39785 | 101,249535 | 272,996204 | 332,450971 | 101.2495 | 272.9962 | 332.451
2025-06-13 11:02:52.305 | 11:02:52 | 39772 | 39772 | 100,784685 | 272,132868 | 331,65428 | 1087 | 39786 | 101,301943 | 273,067734 | 332,49198 | 101.3019 | 273.0677 | 332.492
2025-06-13 11:02:53.305 | 11:02:53 | 39773 | 39773 | 100,838129 | 272,194775 | 331,745587 | 1088 | 39787 | 101,316419 | 273,146055 | 332,530528 | 101.3164 | 273.1461 | 332.5305
2025-06-13 11:02:54.305 | 11:02:54 | 39774 | 39774 | 100,880019 | 272,259222 | 331,787617 | 1089 | 39788 | 101,368288 | 273,200979 | 332,628232 | 101.3683 | 273.201 | 332.6282
2025-06-13 11:02:55.305 | 11:02:55 | 39775 | 39775 | 100,880673 | 272,307575 | 331,878843 | 1090 | 39789 | 101,404399 | 273,280841 | 332,690912 | 101.4044 | 273.2808 | 332.6909
2025-06-13 11:02:56.305 | 11:02:56 | 39776 | 39776 | 100,886771 | 272,371249 | 332,009677 | 1091 | 39790 | 101,407855 | 273,360667 | 332,776593 | 101.4079 | 273.3607 | 332.7766
2025-06-13 11:02:57.305 | 11:02:57 | 39777 | 39777 | 100,904715 | 272,457649 | 332,10088 | 1092 | 39791 | 101,414129 | 273,428584 | 332,832013 | 101.4141 | 273.4286 | 332.832
2025-06-13 11:02:58.305 | 11:02:58 | 39778 | 39778 | 100,969569 | 272,521098 | 332,132602 | 1093 | 39792 | 101,435725 | 273,516193 | 332,913034 | 101.4357 | 273.5162 | 332.913
2025-06-13 11:02:59.305 | 11:02:59 | 39779 | 39779 | 100,982648 | 272,588982 | 332,154572 | 1094 | 39793 | 101,416538 | 273,586062 | 333,014833 | 101.4165 | 273.5861 | 333.0148
2025-06-13 11:03:00.305 | 11:03:00 | 39780 | 39780 | 101,018186 | 272,66101 | 332,145655 | 1095 | 39794 | 101,513621 | 273,626272 | 333,075737 | 101.5136 | 273.6263 | 333.0757
2025-06-13 11:03:01.305 | 11:03:01 | 39781 | 39781 | 101,097014 | 272,72872 | 332,165644 | 1096 | 39795 | 101,577549 | 273,688164 | 333,138602 | 101.5775 | 273.6882 | 333.1386
2025-06-13 11:03:02.305 | 11:03:02 | 39782 | 39782 | 101,127096 | 272,782421 | 332,218465 | 1097 | 39796 | 101,588057 | 273,804643 | 333,278182 | 101.5881 | 273.8046 | 333.2782
2025-06-13 11:03:03.305 | 11:03:03 | 39783 | 39783 | 101,120289 | 272,858743 | 332,313144 | 1098 | 39797 | 101,565587 | 273,931251 | 333,408621 | 101.5656 | 273.9313 | 333.4086
2025-06-13 11:03:04.305 | 11:03:04 | 39784 | 39784 | 101,187122 | 272,93378 | 332,404698 | 1099 | 39798 | 101,463262 | 274,037133 | 333,530385 | 101.4633 | 274.0371 | 333.5304
2025-06-13 11:03:05.305 | 11:03:05 | 39785 | 39785 | 101,249535 | 272,996204 | 332,450971 | 1100 | 39799 | 101,436514 | 274,146828 | 333,672578 | 101.4365 | 274.1468 | 333.6726
2025-06-13 11:03:06.305 | 11:03:06 | 39786 | 39786 | 101,301943 | 273,067734 | 332,49198 | 1101 | 39800 | 101,439291 | 274,245543 | 333,77298 | 101.4393 | 274.2455 | 333.773
2025-06-13 11:03:07.305 | 11:03:07 | 39787 | 39787 | 101,316419 | 273,146055 | 332,530528 | 1102 | 39801 | 101,439518 | 274,314164 | 333,820861 | 101.4395 | 274.3142 | 333.8209
2025-06-13 11:03:08.305 | 11:03:08 | 39788 | 39788 | 101,368288 | 273,200979 | 332,628232 | 1103 | 39802 | 101,451948 | 274,382801 | 333,864711 | 101.4519 | 274.3828 | 333.8647
2025-06-13 11:03:09.305 | 11:03:09 | 39789 | 39789 | 101,404399 | 273,280841 | 332,690912 | 1104 | 39803 | 101,423605 | 274,444432 | 333,929741 | 101.4236 | 274.4444 | 333.9297
2025-06-13 11:03:10.305 | 11:03:10 | 39790 | 39790 | 101,407855 | 273,360667 | 332,776593 | 1105 | 39804 | 101,382747 | 274,515632 | 334,037485 | 101.3827 | 274.5156 | 334.0375
2025-06-13 11:03:11.305 | 11:03:11 | 39791 | 39791 | 101,414129 | 273,428584 | 332,832013 | 1106 | 39805 | 101,399871 | 274,587039 | 334,105278 | 101.3999 | 274.587 | 334.1053
2025-06-13 11:03:12.305 | 11:03:12 | 39792 | 39792 | 101,435725 | 273,516193 | 332,913034 | 1107 | 39806 | 101,372372 | 274,657659 | 334,159396 | 101.3724 | 274.6577 | 334.1594
2025-06-13 11:03:13.305 | 11:03:13 | 39793 | 39793 | 101,416538 | 273,586062 | 333,014833 | 1108 | 39807 | 101,395402 | 274,739413 | 334,230567 | 101.3954 | 274.7394 | 334.2306
2025-06-13 11:03:14.305 | 11:03:14 | 39794 | 39794 | 101,513621 | 273,626272 | 333,075737 | 1109 | 39808 | 101,404881 | 274,813057 | 334,277692 | 101.4049 | 274.8131 | 334.2777
2025-06-13 11:03:15.305 | 11:03:15 | 39795 | 39795 | 101,577549 | 273,688164 | 333,138602 | 1110 | 39809 | 101,410907 | 274,860365 | 334,331191 | 101.4109 | 274.8604 | 334.3312
2025-06-13 11:03:16.305 | 11:03:16 | 39796 | 39796 | 101,588057 | 273,804643 | 333,278182 | 1111 | 39810 | 101,419042 | 274,926347 | 334,332075 | 101.419 | 274.9263 | 334.3321
2025-06-13 11:03:17.305 | 11:03:17 | 39797 | 39797 | 101,565587 | 273,931251 | 333,408621 | 1112 | 39811 | 101,435726 | 274,985657 | 334,368526 | 101.4357 | 274.9857 | 334.3685
2025-06-13 11:03:18.305 | 11:03:18 | 39798 | 39798 | 101,463262 | 274,037133 | 333,530385 | 1113 | 39812 | 101,458818 | 275,040349 | 334,403779 | 101.4588 | 275.0403 | 334.4038
2025-06-13 11:03:19.305 | 11:03:19 | 39799 | 39799 | 101,436514 | 274,146828 | 333,672578 | 1114 | 39813 | 101,482686 | 275,082842 | 334,437588 | 101.4827 | 275.0828 | 334.4376
2025-06-13 11:03:20.305 | 11:03:20 | 39800 | 39800 | 101,439291 | 274,245543 | 333,77298 | 1115 | 39814 | 101,477042 | 275,115957 | 334,484426 | 101.477 | 275.116 | 334.4844
2025-06-13 11:03:21.305 | 11:03:21 | 39801 | 39801 | 101,439518 | 274,314164 | 333,820861 | 1116 | 39815 | 101,507156 | 275,177592 | 334,512533 | 101.5072 | 275.1776 | 334.5125
2025-06-13 11:03:22.305 | 11:03:22 | 39802 | 39802 | 101,451948 | 274,382801 | 333,864711 | 1117 | 39816 | 101,553628 | 275,242855 | 334,541694 | 101.5536 | 275.2429 | 334.5417
2025-06-13 11:03:23.305 | 11:03:23 | 39803 | 39803 | 101,423605 | 274,444432 | 333,929741 | 1118 | 39817 | 101,563714 | 275,310251 | 334,545178 | 101.5637 | 275.3103 | 334.5452
2025-06-13 11:03:24.305 | 11:03:24 | 39804 | 39804 | 101,382747 | 274,515632 | 334,037485 | 1119 | 39818 | 101,592156 | 275,346161 | 334,543455 | 101.5922 | 275.3462 | 334.5435
2025-06-13 11:03:25.305 | 11:03:25 | 39805 | 39805 | 101,399871 | 274,587039 | 334,105278 | 1120 | 39819 | 101,589232 | 275,393112 | 334,545933 | 101.5892 | 275.3931 | 334.5459
2025-06-13 11:03:26.305 | 11:03:26 | 39806 | 39806 | 101,372372 | 274,657659 | 334,159396 | 1121 | 39820 | 101,63706 | 275,453712 | 334,549345 | 101.6371 | 275.4537 | 334.5493
2025-06-13 11:03:27.305 | 11:03:27 | 39807 | 39807 | 101,395402 | 274,739413 | 334,230567 | 1122 | 39821 | 101,720253 | 275,49219 | 334,607348 | 101.7203 | 275.4922 | 334.6073
2025-06-13 11:03:28.305 | 11:03:28 | 39808 | 39808 | 101,404881 | 274,813057 | 334,277692 | 1123 | 39822 | 101,729244 | 275,558772 | 334,624977 | 101.7292 | 275.5588 | 334.625
2025-06-13 11:03:29.305 | 11:03:29 | 39809 | 39809 | 101,410907 | 274,860365 | 334,331191 | 1124 | 39823 | 101,746912 | 275,613399 | 334,5989 | 101.7469 | 275.6134 | 334.5989
2025-06-13 11:03:30.305 | 11:03:30 | 39810 | 39810 | 101,419042 | 274,926347 | 334,332075 | 1125 | 39824 | 101,741216 | 275,63354 | 334,60679 | 101.7412 | 275.6335 | 334.6068
2025-06-13 11:03:31.305 | 11:03:31 | 39811 | 39811 | 101,435726 | 274,985657 | 334,368526 | 1126 | 39825 | 101,705329 | 275,668976 | 334,610958 | 101.7053 | 275.669 | 334.611
2025-06-13 11:03:32.305 | 11:03:32 | 39812 | 39812 | 101,458818 | 275,040349 | 334,403779 | 1127 | 39826 | 101,707099 | 275,710994 | 334,637832 | 101.7071 | 275.711 | 334.6378
2025-06-13 11:03:33.305 | 11:03:33 | 39813 | 39813 | 101,482686 | 275,082842 | 334,437588 | 1128 | 39827 | 101,721706 | 275,750148 | 334,65896 | 101.7217 | 275.7501 | 334.659
2025-06-13 11:03:34.305 | 11:03:34 | 39814 | 39814 | 101,477042 | 275,115957 | 334,484426 | 1129 | 39828 | 101,746868 | 275,766501 | 334,657903 | 101.7469 | 275.7665 | 334.6579
2025-06-13 11:03:35.305 | 11:03:35 | 39815 | 39815 | 101,507156 | 275,177592 | 334,512533 | 1130 | 39829 | 101,778733 | 275,837703 | 334,667811 | 101.7787 | 275.8377 | 334.6678
2025-06-13 11:03:36.305 | 11:03:36 | 39816 | 39816 | 101,553628 | 275,242855 | 334,541694 | 1131 | 39830 | 101,812016 | 275,872142 | 334,662369 | 101.812 | 275.8721 | 334.6624
2025-06-13 11:03:37.305 | 11:03:37 | 39817 | 39817 | 101,563714 | 275,310251 | 334,545178 | 1132 | 39831 | 101,822666 | 275,914254 | 334,698516 | 101.8227 | 275.9143 | 334.6985
2025-06-13 11:03:38.305 | 11:03:38 | 39818 | 39818 | 101,592156 | 275,346161 | 334,543455 | 1133 | 39832 | 101,852188 | 275,957247 | 334,72899 | 101.8522 | 275.9572 | 334.729
2025-06-13 11:03:39.305 | 11:03:39 | 39819 | 39819 | 101,589232 | 275,393112 | 334,545933 | 1134 | 39833 | 101,90109 | 275,994554 | 334,726161 | 101.9011 | 275.9946 | 334.7262
2025-06-13 11:03:40.305 | 11:03:40 | 39820 | 39820 | 101,63706 | 275,453712 | 334,549345 | 1135 | 39834 | 101,937861 | 276,042218 | 334,74472 | 101.9379 | 276.0422 | 334.7447
2025-06-13 11:03:41.305 | 11:03:41 | 39821 | 39821 | 101,720253 | 275,49219 | 334,607348 | 1136 | 39835 | 101,943102 | 276,095616 | 334,788315 | 101.9431 | 276.0956 | 334.7883
2025-06-13 11:03:42.305 | 11:03:42 | 39822 | 39822 | 101,729244 | 275,558772 | 334,624977 | 1137 | 39836 | 101,933497 | 276,15739 | 334,813904 | 101.9335 | 276.1574 | 334.8139
2025-06-13 11:03:43.305 | 11:03:43 | 39823 | 39823 | 101,746912 | 275,613399 | 334,5989 | 1138 | 39837 | 101,98899 | 276,177644 | 334,779121 | 101.989 | 276.1776 | 334.7791
2025-06-13 11:03:44.305 | 11:03:44 | 39824 | 39824 | 101,741216 | 275,63354 | 334,60679 | 1139 | 39838 | 102,029641 | 276,235264 | 334,761251 | 102.0296 | 276.2353 | 334.7613
2025-06-13 11:03:45.305 | 11:03:45 | 39825 | 39825 | 101,705329 | 275,668976 | 334,610958 | 1140 | 39839 | 102,00556 | 276,260883 | 334,750767 | 102.0056 | 276.2609 | 334.7508
2025-06-13 11:03:46.305 | 11:03:46 | 39826 | 39826 | 101,707099 | 275,710994 | 334,637832 | 1141 | 39840 | 101,989289 | 276,325485 | 334,807801 | 101.9893 | 276.3255 | 334.8078
2025-06-13 11:03:47.305 | 11:03:47 | 39827 | 39827 | 101,721706 | 275,750148 | 334,65896 | 1142 | 39841 | 101,979512 | 276,398925 | 334,913812 | 101.9795 | 276.3989 | 334.9138
2025-06-13 11:03:48.305 | 11:03:48 | 39828 | 39828 | 101,746868 | 275,766501 | 334,657903 | 1143 | 39842 | 102,000444 | 276,477447 | 334,931204 | 102.0004 | 276.4774 | 334.9312
2025-06-13 11:03:49.305 | 11:03:49 | 39829 | 39829 | 101,778733 | 275,837703 | 334,667811 | 1144 | 39843 | 102,085639 | 276,554052 | 334,910005 | 102.0856 | 276.5541 | 334.91
2025-06-13 11:03:50.305 | 11:03:50 | 39830 | 39830 | 101,812016 | 275,872142 | 334,662369 | 1145 | 39844 | 102,116035 | 276,606195 | 334,968488 | 102.116 | 276.6062 | 334.9685
2025-06-13 11:03:51.327 | 11:03:51 | 39831 | 39831 | 101,822666 | 275,914254 | 334,698516 | 1146 | 39845 | 102,108049 | 276,654796 | 335,07204 | 102.108 | 276.6548 | 335.072
2025-06-13 11:03:52.305 | 11:03:52 | 39832 | 39832 | 101,852188 | 275,957247 | 334,72899 | 1147 | 39846 | 102,140737 | 276,734671 | 335,139475 | 102.1407 | 276.7347 | 335.1395
2025-06-13 11:03:53.305 | 11:03:53 | 39833 | 39833 | 101,90109 | 275,994554 | 334,726161 | 1148 | 39847 | 102,158047 | 276,782501 | 335,152353 | 102.158 | 276.7825 | 335.1524
2025-06-13 11:03:54.305 | 11:03:54 | 39834 | 39834 | 101,937861 | 276,042218 | 334,74472 | 1149 | 39848 | 102,181871 | 276,834391 | 335,144428 | 102.1819 | 276.8344 | 335.1444
2025-06-13 11:03:55.305 | 11:03:55 | 39835 | 39835 | 101,943102 | 276,095616 | 334,788315 | 1150 | 39849 | 102,210905 | 276,890777 | 335,173043 | 102.2109 | 276.8908 | 335.173
2025-06-13 11:03:56.305 | 11:03:56 | 39836 | 39836 | 101,933497 | 276,15739 | 334,813904 | 1151 | 39850 | 102,208532 | 276,941733 | 335,168176 | 102.2085 | 276.9417 | 335.1682
2025-06-13 11:03:57.305 | 11:03:57 | 39837 | 39837 | 101,98899 | 276,177644 | 334,779121 | 1152 | 39851 | 102,220848 | 276,996951 | 335,194483 | 102.2208 | 276.997 | 335.1945
2025-06-13 11:03:58.305 | 11:03:58 | 39838 | 39838 | 102,029641 | 276,235264 | 334,761251 | 1153 | 39852 | 102,24403 | 277,038389 | 335,20079 | 102.244 | 277.0384 | 335.2008
2025-06-13 11:03:59.305 | 11:03:59 | 39839 | 39839 | 102,00556 | 276,260883 | 334,750767 | 1154 | 39853 | 102,217266 | 277,07533 | 335,230261 | 102.2173 | 277.0753 | 335.2303
2025-06-13 11:04:00.305 | 11:04:00 | 39840 | 39840 | 101,989289 | 276,325485 | 334,807801 | 1155 | 39854 | 102,158221 | 277,127694 | 335,236917 | 102.1582 | 277.1277 | 335.2369
2025-06-13 11:04:01.305 | 11:04:01 | 39841 | 39841 | 101,979512 | 276,398925 | 334,913812 | 1156 | 39855 | 102,130893 | 277,188066 | 335,257969 | 102.1309 | 277.1881 | 335.258
2025-06-13 11:04:02.305 | 11:04:02 | 39842 | 39842 | 102,000444 | 276,477447 | 334,931204 | 1157 | 39856 | 102,168651 | 277,234314 | 335,267272 | 102.1687 | 277.2343 | 335.2673
2025-06-13 11:04:03.305 | 11:04:03 | 39843 | 39843 | 102,085639 | 276,554052 | 334,910005 | 1158 | 39857 | 102,141525 | 277,294512 | 335,24826 | 102.1415 | 277.2945 | 335.2483
2025-06-13 11:04:04.305 | 11:04:04 | 39844 | 39844 | 102,116035 | 276,606195 | 334,968488 | 1159 | 39858 | 102,118969 | 277,329174 | 335,279066 | 102.119 | 277.3292 | 335.2791
2025-06-13 11:04:05.305 | 11:04:05 | 39845 | 39845 | 102,108049 | 276,654796 | 335,07204 | 1160 | 39859 | 102,094767 | 277,388766 | 335,310848 | 102.0948 | 277.3888 | 335.3108
2025-06-13 11:04:06.305 | 11:04:06 | 39846 | 39846 | 102,140737 | 276,734671 | 335,139475 | 1161 | 39860 | 102,098653 | 277,433241 | 335,34833 | 102.0987 | 277.4332 | 335.3483
2025-06-13 11:04:07.305 | 11:04:07 | 39847 | 39847 | 102,158047 | 276,782501 | 335,152353 | 1162 | 39861 | 102,052703 | 277,462898 | 335,371886 | 102.0527 | 277.4629 | 335.3719
2025-06-13 11:04:08.305 | 11:04:08 | 39848 | 39848 | 102,181871 | 276,834391 | 335,144428 | 1163 | 39862 | 102,008018 | 277,491064 | 335,371325 | 102.008 | 277.4911 | 335.3713
2025-06-13 11:04:09.305 | 11:04:09 | 39849 | 39849 | 102,210905 | 276,890777 | 335,173043 | 1164 | 39863 | 102,025726 | 277,507338 | 335,367246 | 102.0257 | 277.5073 | 335.3672
2025-06-13 11:04:10.305 | 11:04:10 | 39850 | 39850 | 102,208532 | 276,941733 | 335,168176 | 1165 | 39864 | 102,005168 | 277,525633 | 335,361671 | 102.0052 | 277.5256 | 335.3617
2025-06-13 11:04:11.305 | 11:04:11 | 39851 | 39851 | 102,220848 | 276,996951 | 335,194483 | 1166 | 39865 | 101,981081 | 277,58897 | 335,425342 | 101.9811 | 277.589 | 335.4253
2025-06-13 11:04:12.305 | 11:04:12 | 39852 | 39852 | 102,24403 | 277,038389 | 335,20079 | 1167 | 39866 | 101,990247 | 277,652712 | 335,497165 | 101.9902 | 277.6527 | 335.4972
2025-06-13 11:04:13.305 | 11:04:13 | 39853 | 39853 | 102,217266 | 277,07533 | 335,230261 | 1168 | 39867 | 102,015503 | 277,709226 | 335,532552 | 102.0155 | 277.7092 | 335.5326
2025-06-13 11:04:14.305 | 11:04:14 | 39854 | 39854 | 102,158221 | 277,127694 | 335,236917 | 1169 | 39868 | 102,05392 | 277,757045 | 335,590122 | 102.0539 | 277.757 | 335.5901
2025-06-13 11:04:15.305 | 11:04:15 | 39855 | 39855 | 102,130893 | 277,188066 | 335,257969 | 1170 | 39869 | 102,063519 | 277,798063 | 335,600884 | 102.0635 | 277.7981 | 335.6009
2025-06-13 11:04:16.305 | 11:04:16 | 39856 | 39856 | 102,168651 | 277,234314 | 335,267272 | 1171 | 39870 | 102,090079 | 277,817909 | 335,62913 | 102.0901 | 277.8179 | 335.6291
2025-06-13 11:04:17.305 | 11:04:17 | 39857 | 39857 | 102,141525 | 277,294512 | 335,24826 | 1172 | 39871 | 102,09171 | 277,83763 | 335,655262 | 102.0917 | 277.8376 | 335.6553
2025-06-13 11:04:18.305 | 11:04:18 | 39858 | 39858 | 102,118969 | 277,329174 | 335,279066 | 1173 | 39872 | 102,111941 | 277,886388 | 335,688775 | 102.1119 | 277.8864 | 335.6888
2025-06-13 11:04:19.305 | 11:04:19 | 39859 | 39859 | 102,094767 | 277,388766 | 335,310848 | 1174 | 39873 | 102,069004 | 277,927394 | 335,679139 | 102.069 | 277.9274 | 335.6791
2025-06-13 11:04:20.305 | 11:04:20 | 39860 | 39860 | 102,098653 | 277,433241 | 335,34833 | 1175 | 39874 | 102,134355 | 277,954177 | 335,694445 | 102.1344 | 277.9542 | 335.6944
2025-06-13 11:04:21.305 | 11:04:21 | 39861 | 39861 | 102,052703 | 277,462898 | 335,371886 | 1176 | 39875 | 102,106015 | 277,985217 | 335,717395 | 102.106 | 277.9852 | 335.7174
2025-06-13 11:04:22.305 | 11:04:22 | 39862 | 39862 | 102,008018 | 277,491064 | 335,371325 | 1177 | 39876 | 102,072296 | 278,006642 | 335,709361 | 102.0723 | 278.0066 | 335.7094
2025-06-13 11:04:23.305 | 11:04:23 | 39863 | 39863 | 102,025726 | 277,507338 | 335,367246 | 1178 | 39877 | 102,007233 | 278,02394 | 335,711636 | 102.0072 | 278.0239 | 335.7116
2025-06-13 11:04:24.305 | 11:04:24 | 39864 | 39864 | 102,005168 | 277,525633 | 335,361671 | 1179 | 39878 | 101,983854 | 278,052642 | 335,723034 | 101.9839 | 278.0526 | 335.723
2025-06-13 11:04:25.305 | 11:04:25 | 39865 | 39865 | 101,981081 | 277,58897 | 335,425342 | 1180 | 39879 | 101,968571 | 278,06484 | 335,727734 | 101.9686 | 278.0648 | 335.7277
2025-06-13 11:04:26.305 | 11:04:26 | 39866 | 39866 | 101,990247 | 277,652712 | 335,497165 | 1181 | 39880 | 101,947852 | 278,090584 | 335,736677 | 101.9479 | 278.0906 | 335.7367
2025-06-13 11:04:27.305 | 11:04:27 | 39867 | 39867 | 102,015503 | 277,709226 | 335,532552 | 1182 | 39881 | 101,901793 | 278,133031 | 335,765664 | 101.9018 | 278.133 | 335.7657
2025-06-13 11:04:28.305 | 11:04:28 | 39868 | 39868 | 102,05392 | 277,757045 | 335,590122 | 1183 | 39882 | 101,884095 | 278,142724 | 335,754202 | 101.8841 | 278.1427 | 335.7542
2025-06-13 11:04:29.305 | 11:04:29 | 39869 | 39869 | 102,063519 | 277,798063 | 335,600884 | 1184 | 39883 | 101,877369 | 278,18853 | 335,733071 | 101.8774 | 278.1885 | 335.7331
2025-06-13 11:04:30.305 | 11:04:30 | 39870 | 39870 | 102,090079 | 277,817909 | 335,62913 | 1185 | 39884 | 101,906305 | 278,216366 | 335,714488 | 101.9063 | 278.2164 | 335.7145
2025-06-13 11:04:31.305 | 11:04:31 | 39871 | 39871 | 102,09171 | 277,83763 | 335,655262 | 1186 | 39885 | 101,964936 | 278,23224 | 335,684575 | 101.9649 | 278.2322 | 335.6846
2025-06-13 11:04:32.305 | 11:04:32 | 39872 | 39872 | 102,111941 | 277,886388 | 335,688775 | 1187 | 39886 | 102,017977 | 278,272168 | 335,678958 | 102.018 | 278.2722 | 335.679
2025-06-13 11:04:33.305 | 11:04:33 | 39873 | 39873 | 102,069004 | 277,927394 | 335,679139 | 1188 | 39887 | 102,044367 | 278,288707 | 335,704231 | 102.0444 | 278.2887 | 335.7042
2025-06-13 11:04:34.305 | 11:04:34 | 39874 | 39874 | 102,134355 | 277,954177 | 335,694445 | 1189 | 39888 | 102,111574 | 278,30125 | 335,747962 | 102.1116 | 278.3012 | 335.748
2025-06-13 11:04:35.305 | 11:04:35 | 39875 | 39875 | 102,106015 | 277,985217 | 335,717395 | 1190 | 39889 | 102,124008 | 278,321036 | 335,79283 | 102.124 | 278.321 | 335.7928
2025-06-13 11:04:36.305 | 11:04:36 | 39876 | 39876 | 102,072296 | 278,006642 | 335,709361 | 1191 | 39890 | 102,145434 | 278,332799 | 335,841932 | 102.1454 | 278.3328 | 335.8419
2025-06-13 11:04:37.305 | 11:04:37 | 39877 | 39877 | 102,007233 | 278,02394 | 335,711636 | 1192 | 39891 | 102,159476 | 278,344501 | 335,861322 | 102.1595 | 278.3445 | 335.8613
2025-06-13 11:04:38.305 | 11:04:38 | 39878 | 39878 | 101,983854 | 278,052642 | 335,723034 | 1193 | 39892 | 102,136601 | 278,386646 | 335,869549 | 102.1366 | 278.3866 | 335.8695
2025-06-13 11:04:39.305 | 11:04:39 | 39879 | 39879 | 101,968571 | 278,06484 | 335,727734 | 1194 | 39893 | 102,173644 | 278,411003 | 335,878494 | 102.1736 | 278.411 | 335.8785
2025-06-13 11:04:40.305 | 11:04:40 | 39880 | 39880 | 101,947852 | 278,090584 | 335,736677 | 1195 | 39894 | 102,156166 | 278,430731 | 335,88755 | 102.1562 | 278.4307 | 335.8875
2025-06-13 11:04:41.305 | 11:04:41 | 39881 | 39881 | 101,901793 | 278,133031 | 335,765664 | 1196 | 39895 | 102,108984 | 278,457651 | 335,89669 | 102.109 | 278.4577 | 335.8967
2025-06-13 11:04:42.305 | 11:04:42 | 39882 | 39882 | 101,884095 | 278,142724 | 335,754202 | 1197 | 39896 | 102,123859 | 278,494171 | 335,915518 | 102.1239 | 278.4942 | 335.9155
2025-06-13 11:04:43.305 | 11:04:43 | 39883 | 39883 | 101,877369 | 278,18853 | 335,733071 | 1198 | 39897 | 102,107753 | 278,504222 | 335,915575 | 102.1078 | 278.5042 | 335.9156
2025-06-13 11:04:44.305 | 11:04:44 | 39884 | 39884 | 101,906305 | 278,216366 | 335,714488 | 1199 | 39898 | 102,136739 | 278,527794 | 335,920553 | 102.1367 | 278.5278 | 335.9206
2025-06-13 11:04:45.305 | 11:04:45 | 39885 | 39885 | 101,964936 | 278,23224 | 335,684575 | 1200 | 39899 | 102,147392 | 278,526038 | 335,919885 | 102.1474 | 278.526 | 335.9199
2025-06-13 11:04:46.305 | 11:04:46 | 39886 | 39886 | 102,017977 | 278,272168 | 335,678958 | 1201 | 39900 | 102,134722 | 278,544676 | 335,904229 | 102.1347 | 278.5447 | 335.9042
2025-06-13 11:04:47.305 | 11:04:47 | 39887 | 39887 | 102,044367 | 278,288707 | 335,704231 | 1202 | 39901 | 102,108544 | 278,567147 | 335,886845 | 102.1085 | 278.5671 | 335.8868
2025-06-13 11:04:48.305 | 11:04:48 | 39888 | 39888 | 102,111574 | 278,30125 | 335,747962 | 1203 | 39902 | 102,104941 | 278,595588 | 335,875717 | 102.1049 | 278.5956 | 335.8757
2025-06-13 11:04:49.305 | 11:04:49 | 39889 | 39889 | 102,124008 | 278,321036 | 335,79283 | 1204 | 39903 | 102,12306 | 278,601368 | 335,883051 | 102.1231 | 278.6014 | 335.8831
2025-06-13 11:04:50.305 | 11:04:50 | 39890 | 39890 | 102,145434 | 278,332799 | 335,841932 | 1205 | 39904 | 102,108641 | 278,651861 | 335,923667 | 102.1086 | 278.6519 | 335.9237
2025-06-13 11:04:51.305 | 11:04:51 | 39891 | 39891 | 102,159476 | 278,344501 | 335,861322 | 1206 | 39905 | 102,095148 | 278,684197 | 335,94914 | 102.0951 | 278.6842 | 335.9491
2025-06-13 11:04:52.305 | 11:04:52 | 39892 | 39892 | 102,136601 | 278,386646 | 335,869549 | 1207 | 39906 | 102,116754 | 278,718473 | 335,953784 | 102.1168 | 278.7185 | 335.9538
2025-06-13 11:04:53.305 | 11:04:53 | 39893 | 39893 | 102,173644 | 278,411003 | 335,878494 | 1208 | 39907 | 102,122169 | 278,759764 | 335,98659 | 102.1222 | 278.7598 | 335.9866
2025-06-13 11:04:54.305 | 11:04:54 | 39894 | 39894 | 102,156166 | 278,430731 | 335,88755 | 1209 | 39908 | 102,176149 | 278,808692 | 336,024117 | 102.1761 | 278.8087 | 336.0241
2025-06-13 11:04:55.305 | 11:04:55 | 39895 | 39895 | 102,108984 | 278,457651 | 335,89669 | 1210 | 39909 | 102,182256 | 278,861218 | 336,046826 | 102.1823 | 278.8612 | 336.0468
2025-06-13 11:04:56.305 | 11:04:56 | 39896 | 39896 | 102,123859 | 278,494171 | 335,915518 | 1211 | 39910 | 102,170254 | 278,879205 | 336,092281 | 102.1703 | 278.8792 | 336.0923
2025-06-13 11:04:57.305 | 11:04:57 | 39897 | 39897 | 102,107753 | 278,504222 | 335,915575 | 1212 | 39911 | 102,159856 | 278,899076 | 336,170846 | 102.1599 | 278.8991 | 336.1708
2025-06-13 11:04:58.305 | 11:04:58 | 39898 | 39898 | 102,136739 | 278,527794 | 335,920553 | 1213 | 39912 | 102,18541 | 278,926566 | 336,212684 | 102.1854 | 278.9266 | 336.2127
2025-06-13 11:04:59.305 | 11:04:59 | 39899 | 39899 | 102,147392 | 278,526038 | 335,919885 | 1214 | 39913 | 102,202686 | 278,966098 | 336,192896 | 102.2027 | 278.9661 | 336.1929
2025-06-13 11:05:00.305 | 11:05:00 | 39900 | 39900 | 102,134722 | 278,544676 | 335,904229 | 1215 | 39914 | 102,218105 | 278,984835 | 336,221208 | 102.2181 | 278.9848 | 336.2212
2025-06-13 11:05:01.305 | 11:05:01 | 39901 | 39901 | 102,108544 | 278,567147 | 335,886845 | 1216 | 39915 | 102,216991 | 279,03023 | 336,226536 | 102.217 | 279.0302 | 336.2265
2025-06-13 11:05:02.305 | 11:05:02 | 39902 | 39902 | 102,104941 | 278,595588 | 335,875717 | 1217 | 39916 | 102,228678 | 279,078643 | 336,242463 | 102.2287 | 279.0786 | 336.2425
2025-06-13 11:05:03.305 | 11:05:03 | 39903 | 39903 | 102,12306 | 278,601368 | 335,883051 | 1218 | 39917 | 102,276954 | 279,128901 | 336,231736 | 102.277 | 279.1289 | 336.2317
2025-06-13 11:05:04.305 | 11:05:04 | 39904 | 39904 | 102,108641 | 278,651861 | 335,923667 | 1219 | 39918 | 102,287727 | 279,160931 | 336,254933 | 102.2877 | 279.1609 | 336.2549
2025-06-13 11:05:05.305 | 11:05:05 | 39905 | 39905 | 102,095148 | 278,684197 | 335,94914 | 1220 | 39919 | 102,301044 | 279,181544 | 336,273927 | 102.301 | 279.1815 | 336.2739
2025-06-13 11:05:06.305 | 11:05:06 | 39906 | 39906 | 102,116754 | 278,718473 | 335,953784 | 1221 | 39920 | 102,32003 | 279,196102 | 336,279088 | 102.32 | 279.1961 | 336.2791
2025-06-13 11:05:07.305 | 11:05:07 | 39907 | 39907 | 102,122169 | 278,759764 | 335,98659 | 1222 | 39921 | 102,32418 | 279,226574 | 336,307786 | 102.3242 | 279.2266 | 336.3078
2025-06-13 11:05:08.305 | 11:05:08 | 39908 | 39908 | 102,176149 | 278,808692 | 336,024117 | 1223 | 39922 | 102,318858 | 279,265138 | 336,335661 | 102.3189 | 279.2651 | 336.3357
2025-06-13 11:05:09.305 | 11:05:09 | 39909 | 39909 | 102,182256 | 278,861218 | 336,046826 | 1224 | 39923 | 102,342524 | 279,295095 | 336,342261 | 102.3425 | 279.2951 | 336.3423
2025-06-13 11:05:10.305 | 11:05:10 | 39910 | 39910 | 102,170254 | 278,879205 | 336,092281 | 1225 | 39924 | 102,314108 | 279,307515 | 336,361707 | 102.3141 | 279.3075 | 336.3617
2025-06-13 11:05:11.305 | 11:05:11 | 39911 | 39911 | 102,159856 | 278,899076 | 336,170846 | 1226 | 39925 | 102,31038 | 279,340711 | 336,34303 | 102.3104 | 279.3407 | 336.343
2025-06-13 11:05:12.305 | 11:05:12 | 39912 | 39912 | 102,18541 | 278,926566 | 336,212684 | 1227 | 39926 | 102,303369 | 279,352411 | 336,320869 | 102.3034 | 279.3524 | 336.3209
2025-06-13 11:05:13.305 | 11:05:13 | 39913 | 39913 | 102,202686 | 278,966098 | 336,192896 | 1228 | 39927 | 102,331062 | 279,388464 | 336,312763 | 102.3311 | 279.3885 | 336.3128
2025-06-13 11:05:14.305 | 11:05:14 | 39914 | 39914 | 102,218105 | 278,984835 | 336,221208 | 1229 | 39928 | 102,317193 | 279,406463 | 336,324679 | 102.3172 | 279.4065 | 336.3247
2025-06-13 11:05:15.305 | 11:05:15 | 39915 | 39915 | 102,216991 | 279,03023 | 336,226536 | 1230 | 39929 | 102,296146 | 279,427527 | 336,343592 | 102.2961 | 279.4275 | 336.3436
2025-06-13 11:05:16.305 | 11:05:16 | 39916 | 39916 | 102,228678 | 279,078643 | 336,242463 | 1231 | 39930 | 102,28758 | 279,466895 | 336,407605 | 102.2876 | 279.4669 | 336.4076
2025-06-13 11:05:17.305 | 11:05:17 | 39917 | 39917 | 102,276954 | 279,128901 | 336,231736 | 1232 | 39931 | 102,282093 | 279,510008 | 336,421699 | 102.2821 | 279.51 | 336.4217
2025-06-13 11:05:18.305 | 11:05:18 | 39918 | 39918 | 102,287727 | 279,160931 | 336,254933 | 1233 | 39932 | 102,269892 | 279,545436 | 336,428469 | 102.2699 | 279.5454 | 336.4285
2025-06-13 11:05:19.305 | 11:05:19 | 39919 | 39919 | 102,301044 | 279,181544 | 336,273927 | 1234 | 39933 | 102,291061 | 279,57657 | 336,427014 | 102.2911 | 279.5766 | 336.427
2025-06-13 11:05:20.305 | 11:05:20 | 39920 | 39920 | 102,32003 | 279,196102 | 336,279088 | 1235 | 39934 | 102,283657 | 279,586478 | 336,391216 | 102.2837 | 279.5865 | 336.3912
2025-06-13 11:05:21.305 | 11:05:21 | 39921 | 39921 | 102,32418 | 279,226574 | 336,307786 | 1236 | 39935 | 102,29211 | 279,598925 | 336,369162 | 102.2921 | 279.5989 | 336.3692
2025-06-13 11:05:22.305 | 11:05:22 | 39922 | 39922 | 102,318858 | 279,265138 | 336,335661 | 1237 | 39936 | 102,246966 | 279,618089 | 336,377551 | 102.247 | 279.6181 | 336.3776
2025-06-13 11:05:23.305 | 11:05:23 | 39923 | 39923 | 102,342524 | 279,295095 | 336,342261 | 1238 | 39937 | 102,238971 | 279,634483 | 336,370164 | 102.239 | 279.6345 | 336.3702
2025-06-13 11:05:24.305 | 11:05:24 | 39924 | 39924 | 102,314108 | 279,307515 | 336,361707 | 1239 | 39938 | 102,192354 | 279,672922 | 336,346347 | 102.1924 | 279.6729 | 336.3463
2025-06-13 11:05:25.305 | 11:05:25 | 39925 | 39925 | 102,31038 | 279,340711 | 336,34303 | 1240 | 39939 | 102,215256 | 279,716822 | 336,378962 | 102.2153 | 279.7168 | 336.379
2025-06-13 11:05:26.305 | 11:05:26 | 39926 | 39926 | 102,303369 | 279,352411 | 336,320869 | 1241 | 39940 | 102,278336 | 279,715502 | 336,363955 | 102.2783 | 279.7155 | 336.364
2025-06-13 11:05:27.305 | 11:05:27 | 39927 | 39927 | 102,331062 | 279,388464 | 336,312763 | 1242 | 39941 | 102,317038 | 279,72933 | 336,301275 | 102.317 | 279.7293 | 336.3013
2025-06-13 11:05:28.305 | 11:05:28 | 39928 | 39928 | 102,317193 | 279,406463 | 336,324679 | 1243 | 39942 | 102,319321 | 279,733817 | 336,242026 | 102.3193 | 279.7338 | 336.242
2025-06-13 11:05:29.305 | 11:05:29 | 39929 | 39929 | 102,296146 | 279,427527 | 336,343592 | 1244 | 39943 | 102,366031 | 279,747396 | 336,215399 | 102.366 | 279.7474 | 336.2154
2025-06-13 11:05:30.305 | 11:05:30 | 39930 | 39930 | 102,28758 | 279,466895 | 336,407605 | 1245 | 39944 | 102,345719 | 279,766103 | 336,221724 | 102.3457 | 279.7661 | 336.2217
2025-06-13 11:05:31.305 | 11:05:31 | 39931 | 39931 | 102,282093 | 279,510008 | 336,421699 | 1246 | 39945 | 102,348108 | 279,780704 | 336,19198 | 102.3481 | 279.7807 | 336.192
2025-06-13 11:05:32.305 | 11:05:32 | 39932 | 39932 | 102,269892 | 279,545436 | 336,428469 | 1247 | 39946 | 102,324731 | 279,800722 | 336,152241 | 102.3247 | 279.8007 | 336.1522
2025-06-13 11:05:33.305 | 11:05:33 | 39933 | 39933 | 102,291061 | 279,57657 | 336,427014 | 1248 | 39947 | 102,348116 | 279,790922 | 336,093648 | 102.3481 | 279.7909 | 336.0936
2025-06-13 11:05:34.305 | 11:05:34 | 39934 | 39934 | 102,283657 | 279,586478 | 336,391216 | 1249 | 39948 | 102,425587 | 279,788813 | 336,025237 | 102.4256 | 279.7888 | 336.0252
2025-06-13 11:05:35.305 | 11:05:35 | 39935 | 39935 | 102,29211 | 279,598925 | 336,369162 | 1250 | 39949 | 102,438356 | 279,759268 | 335,951139 | 102.4384 | 279.7593 | 335.9511
2025-06-13 11:05:36.305 | 11:05:36 | 39936 | 39936 | 102,246966 | 279,618089 | 336,377551 | 1251 | 39950 | 102,448334 | 279,74 | 335,888221 | 102.4483 | 279.74 | 335.8882
2025-06-13 11:05:37.305 | 11:05:37 | 39937 | 39937 | 102,238971 | 279,634483 | 336,370164 | 1252 | 39951 | 102,487279 | 279,728271 | 335,855587 | 102.4873 | 279.7283 | 335.8556
2025-06-13 11:05:38.305 | 11:05:38 | 39938 | 39938 | 102,192354 | 279,672922 | 336,346347 | 1253 | 39952 | 102,558845 | 279,730676 | 335,810513 | 102.5588 | 279.7307 | 335.8105
2025-06-13 11:05:39.305 | 11:05:39 | 39939 | 39939 | 102,215256 | 279,716822 | 336,378962 | 1254 | 39953 | 102,573143 | 279,739212 | 335,785023 | 102.5731 | 279.7392 | 335.785
2025-06-13 11:05:40.305 | 11:05:40 | 39940 | 39940 | 102,278336 | 279,715502 | 336,363955 | 1255 | 39954 | 102,610229 | 279,720357 | 335,702577 | 102.6102 | 279.7204 | 335.7026
2025-06-13 11:05:41.305 | 11:05:41 | 39941 | 39941 | 102,317038 | 279,72933 | 336,301275 | 1256 | 39955 | 102,610497 | 279,693292 | 335,611142 | 102.6105 | 279.6933 | 335.6111
2025-06-13 11:05:42.305 | 11:05:42 | 39942 | 39942 | 102,319321 | 279,733817 | 336,242026 | 1257 | 39956 | 102,583664 | 279,683199 | 335,520796 | 102.5837 | 279.6832 | 335.5208
2025-06-13 11:05:43.305 | 11:05:43 | 39943 | 39943 | 102,366031 | 279,747396 | 336,215399 | 1258 | 39957 | 102,619075 | 279,654988 | 335,46012 | 102.6191 | 279.655 | 335.4601
2025-06-13 11:05:44.305 | 11:05:44 | 39944 | 39944 | 102,345719 | 279,766103 | 336,221724 | 1259 | 39958 | 102,65134 | 279,661212 | 335,428917 | 102.6513 | 279.6612 | 335.4289
2025-06-13 11:05:45.305 | 11:05:45 | 39945 | 39945 | 102,348108 | 279,780704 | 336,19198 | 1260 | 39959 | 102,682674 | 279,651294 | 335,401403 | 102.6827 | 279.6513 | 335.4014
2025-06-13 11:05:46.305 | 11:05:46 | 39946 | 39946 | 102,324731 | 279,800722 | 336,152241 | 1261 | 39960 | 102,68876 | 279,66132 | 335,361024 | 102.6888 | 279.6613 | 335.361
2025-06-13 11:05:47.305 | 11:05:47 | 39947 | 39947 | 102,348116 | 279,790922 | 336,093648 | 1262 | 39961 | 102,72214 | 279,631165 | 335,32795 | 102.7221 | 279.6312 | 335.3279
2025-06-13 11:05:48.305 | 11:05:48 | 39948 | 39948 | 102,425587 | 279,788813 | 336,025237 | 1263 | 39962 | 102,722421 | 279,624288 | 335,254207 | 102.7224 | 279.6243 | 335.2542
2025-06-13 11:05:49.305 | 11:05:49 | 39949 | 39949 | 102,438356 | 279,759268 | 335,951139 | 1264 | 39963 | 102,737724 | 279,60549 | 335,149881 | 102.7377 | 279.6055 | 335.1499
2025-06-13 11:05:50.305 | 11:05:50 | 39950 | 39950 | 102,448334 | 279,74 | 335,888221 | 1265 | 39964 | 102,726387 | 279,575027 | 335,085388 | 102.7264 | 279.575 | 335.0854
2025-06-13 11:05:51.305 | 11:05:51 | 39951 | 39951 | 102,487279 | 279,728271 | 335,855587 | 1266 | 39965 | 102,713953 | 279,5475 | 334,966816 | 102.714 | 279.5475 | 334.9668
2025-06-13 11:05:52.305 | 11:05:52 | 39952 | 39952 | 102,558845 | 279,730676 | 335,810513 | 1267 | 39966 | 102,684229 | 279,517151 | 334,875749 | 102.6842 | 279.5172 | 334.8757
2025-06-13 11:05:53.305 | 11:05:53 | 39953 | 39953 | 102,573143 | 279,739212 | 335,785023 | 1268 | 39967 | 102,670467 | 279,469699 | 334,763178 | 102.6705 | 279.4697 | 334.7632
2025-06-13 11:05:54.305 | 11:05:54 | 39954 | 39954 | 102,610229 | 279,720357 | 335,702577 | 1269 | 39968 | 102,599822 | 279,433632 | 334,671076 | 102.5998 | 279.4336 | 334.6711
2025-06-13 11:05:55.305 | 11:05:55 | 39955 | 39955 | 102,610497 | 279,693292 | 335,611142 | 1270 | 39969 | 102,537499 | 279,416784 | 334,59629 | 102.5375 | 279.4168 | 334.5963
2025-06-13 11:05:56.305 | 11:05:56 | 39956 | 39956 | 102,583664 | 279,683199 | 335,520796 | 1271 | 39970 | 102,495095 | 279,369708 | 334,48704 | 102.4951 | 279.3697 | 334.487
2025-06-13 11:05:57.305 | 11:05:57 | 39957 | 39957 | 102,619075 | 279,654988 | 335,46012 | 1272 | 39971 | 102,390647 | 279,342568 | 334,383883 | 102.3906 | 279.3426 | 334.3839
2025-06-13 11:05:58.305 | 11:05:58 | 39958 | 39958 | 102,65134 | 279,661212 | 335,428917 | 1273 | 39972 | 102,415348 | 279,308639 | 334,271432 | 102.4153 | 279.3086 | 334.2714
2025-06-13 11:05:59.305 | 11:05:59 | 39959 | 39959 | 102,682674 | 279,651294 | 335,401403 | 1274 | 39973 | 102,404565 | 279,275124 | 334,210012 | 102.4046 | 279.2751 | 334.21
2025-06-13 11:06:00.305 | 11:06:00 | 39960 | 39960 | 102,68876 | 279,66132 | 335,361024 | 1275 | 39974 | 102,410381 | 279,27544 | 334,117288 | 102.4104 | 279.2754 | 334.1173
2025-06-13 11:06:01.305 | 11:06:01 | 39961 | 39961 | 102,72214 | 279,631165 | 335,32795 | 1276 | 39975 | 102,467178 | 279,255719 | 334,024334 | 102.4672 | 279.2557 | 334.0243
2025-06-13 11:06:02.305 | 11:06:02 | 39962 | 39962 | 102,722421 | 279,624288 | 335,254207 | 1277 | 39976 | 102,493341 | 279,19858 | 333,934334 | 102.4933 | 279.1986 | 333.9343
2025-06-13 11:06:03.305 | 11:06:03 | 39963 | 39963 | 102,737724 | 279,60549 | 335,149881 | 1278 | 39977 | 102,462479 | 279,13844 | 333,838152 | 102.4625 | 279.1384 | 333.8382
2025-06-13 11:06:04.305 | 11:06:04 | 39964 | 39964 | 102,726387 | 279,575027 | 335,085388 | 1279 | 39978 | 102,424948 | 279,072263 | 333,770709 | 102.4249 | 279.0723 | 333.7707
2025-06-13 11:06:05.305 | 11:06:05 | 39965 | 39965 | 102,713953 | 279,5475 | 334,966816 | 1280 | 39979 | 102,478326 | 279,026954 | 333,705189 | 102.4783 | 279.027 | 333.7052
2025-06-13 11:06:06.305 | 11:06:06 | 39966 | 39966 | 102,684229 | 279,517151 | 334,875749 | 1281 | 39980 | 102,518278 | 278,976676 | 333,644228 | 102.5183 | 278.9767 | 333.6442
2025-06-13 11:06:07.305 | 11:06:07 | 39967 | 39967 | 102,670467 | 279,469699 | 334,763178 | 1282 | 39981 | 102,53221 | 278,938035 | 333,578456 | 102.5322 | 278.938 | 333.5785
2025-06-13 11:06:08.305 | 11:06:08 | 39968 | 39968 | 102,599822 | 279,433632 | 334,671076 | 1283 | 39982 | 102,553011 | 278,89888 | 333,512372 | 102.553 | 278.8989 | 333.5124
2025-06-13 11:06:09.305 | 11:06:09 | 39969 | 39969 | 102,537499 | 279,416784 | 334,59629 | 1284 | 39983 | 102,608781 | 278,873745 | 333,416393 | 102.6088 | 278.8737 | 333.4164
2025-06-13 11:06:10.305 | 11:06:10 | 39970 | 39970 | 102,495095 | 279,369708 | 334,48704 | 1285 | 39984 | 102,629076 | 278,846622 | 333,362534 | 102.6291 | 278.8466 | 333.3625
2025-06-13 11:06:11.305 | 11:06:11 | 39971 | 39971 | 102,390647 | 279,342568 | 334,383883 | 1286 | 39985 | 102,56383 | 278,789575 | 333,300388 | 102.5638 | 278.7896 | 333.3004
2025-06-13 11:06:12.305 | 11:06:12 | 39972 | 39972 | 102,415348 | 279,308639 | 334,271432 | 1287 | 39986 | 102,526149 | 278,737793 | 333,188817 | 102.5261 | 278.7378 | 333.1888
2025-06-13 11:06:13.305 | 11:06:13 | 39973 | 39973 | 102,404565 | 279,275124 | 334,210012 | 1288 | 39987 | 102,501087 | 278,702158 | 333,139453 | 102.5011 | 278.7022 | 333.1395
2025-06-13 11:06:14.305 | 11:06:14 | 39974 | 39974 | 102,410381 | 279,27544 | 334,117288 | 1289 | 39988 | 102,483659 | 278,651784 | 333,056069 | 102.4837 | 278.6518 | 333.0561
2025-06-13 11:06:15.305 | 11:06:15 | 39975 | 39975 | 102,467178 | 279,255719 | 334,024334 | 1290 | 39989 | 102,530102 | 278,579437 | 332,993575 | 102.5301 | 278.5794 | 332.9936
2025-06-13 11:06:16.305 | 11:06:16 | 39976 | 39976 | 102,493341 | 279,19858 | 333,934334 | 1291 | 39990 | 102,48274 | 278,532589 | 332,907581 | 102.4827 | 278.5326 | 332.9076
2025-06-13 11:06:17.305 | 11:06:17 | 39977 | 39977 | 102,462479 | 279,13844 | 333,838152 | 1292 | 39991 | 102,499398 | 278,492294 | 332,845911 | 102.4994 | 278.4923 | 332.8459
2025-06-13 11:06:18.305 | 11:06:18 | 39978 | 39978 | 102,424948 | 279,072263 | 333,770709 | 1293 | 39992 | 102,466499 | 278,447328 | 332,737716 | 102.4665 | 278.4473 | 332.7377
2025-06-13 11:06:19.305 | 11:06:19 | 39979 | 39979 | 102,478326 | 279,026954 | 333,705189 | 1294 | 39993 | 102,48368 | 278,362782 | 332,662555 | 102.4837 | 278.3628 | 332.6626
2025-06-13 11:06:20.305 | 11:06:20 | 39980 | 39980 | 102,518278 | 278,976676 | 333,644228 | 1295 | 39994 | 102,501848 | 278,317262 | 332,544718 | 102.5018 | 278.3173 | 332.5447
2025-06-13 11:06:21.305 | 11:06:21 | 39981 | 39981 | 102,53221 | 278,938035 | 333,578456 | 1296 | 39995 | 102,506159 | 278,270971 | 332,427486 | 102.5062 | 278.271 | 332.4275
2025-06-13 11:06:22.305 | 11:06:22 | 39982 | 39982 | 102,553011 | 278,89888 | 333,512372 | 1297 | 39996 | 102,553332 | 278,214657 | 332,326869 | 102.5533 | 278.2147 | 332.3269
2025-06-13 11:06:23.305 | 11:06:23 | 39983 | 39983 | 102,608781 | 278,873745 | 333,416393 | 1298 | 39997 | 102,498682 | 278,149495 | 332,267708 | 102.4987 | 278.1495 | 332.2677
2025-06-13 11:06:24.305 | 11:06:24 | 39984 | 39984 | 102,629076 | 278,846622 | 333,362534 | 1299 | 39998 | 102,461065 | 278,107161 | 332,174695 | 102.4611 | 278.1072 | 332.1747
2025-06-13 11:06:25.305 | 11:06:25 | 39985 | 39985 | 102,56383 | 278,789575 | 333,300388 | 1300 | 39999 | 102,422341 | 278,034505 | 332,091576 | 102.4223 | 278.0345 | 332.0916
2025-06-13 11:06:26.305 | 11:06:26 | 39986 | 39986 | 102,526149 | 278,737793 | 333,188817 | 1301 | 40000 | 102,435491 | 277,964268 | 331,971319 | 102.4355 | 277.9643 | 331.9713
2025-06-13 11:06:27.305 | 11:06:27 | 39987 | 39987 | 102,501087 | 278,702158 | 333,139453 | 1302 | 40001 | 102,393741 | 277,905783 | 331,852189 | 102.3937 | 277.9058 | 331.8522
2025-06-13 11:06:28.305 | 11:06:28 | 39988 | 39988 | 102,483659 | 278,651784 | 333,056069 | 1303 | 40002 | 102,37953 | 277,842188 | 331,690117 | 102.3795 | 277.8422 | 331.6901
2025-06-13 11:06:29.305 | 11:06:29 | 39989 | 39989 | 102,530102 | 278,579437 | 332,993575 | 1304 | 40003 | 102,390414 | 277,759086 | 331,595056 | 102.3904 | 277.7591 | 331.5951
2025-06-13 11:06:30.305 | 11:06:30 | 39990 | 39990 | 102,48274 | 278,532589 | 332,907581 | 1305 | 40004 | 102,405657 | 277,714488 | 331,510119 | 102.4057 | 277.7145 | 331.5101
2025-06-13 11:06:31.305 | 11:06:31 | 39991 | 39991 | 102,499398 | 278,492294 | 332,845911 | 1306 | 40005 | 102,408534 | 277,666776 | 331,418122 | 102.4085 | 277.6668 | 331.4181
2025-06-13 11:06:32.305 | 11:06:32 | 39992 | 39992 | 102,466499 | 278,447328 | 332,737716 | 1307 | 40006 | 102,392859 | 277,618268 | 331,321622 | 102.3929 | 277.6183 | 331.3216
2025-06-13 11:06:33.305 | 11:06:33 | 39993 | 39993 | 102,48368 | 278,362782 | 332,662555 | 1308 | 40007 | 102,39235 | 277,575728 | 331,231724 | 102.3923 | 277.5757 | 331.2317
2025-06-13 11:06:34.305 | 11:06:34 | 39994 | 39994 | 102,501848 | 278,317262 | 332,544718 | 1309 | 40008 | 102,396459 | 277,5079 | 331,146796 | 102.3965 | 277.5079 | 331.1468
2025-06-13 11:06:35.305 | 11:06:35 | 39995 | 39995 | 102,506159 | 278,270971 | 332,427486 | 1310 | 40009 | 102,379221 | 277,46006 | 331,043175 | 102.3792 | 277.4601 | 331.0432
2025-06-13 11:06:36.305 | 11:06:36 | 39996 | 39996 | 102,553332 | 278,214657 | 332,326869 | 1311 | 40010 | 102,413091 | 277,396855 | 330,943547 | 102.4131 | 277.3969 | 330.9435
2025-06-13 11:06:37.305 | 11:06:37 | 39997 | 39997 | 102,498682 | 278,149495 | 332,267708 | 1312 | 40011 | 102,422349 | 277,337962 | 330,863791 | 102.4223 | 277.338 | 330.8638
2025-06-13 11:06:38.305 | 11:06:38 | 39998 | 39998 | 102,461065 | 278,107161 | 332,174695 | 1313 | 40012 | 102,417969 | 277,292578 | 330,803646 | 102.418 | 277.2926 | 330.8036
2025-06-13 11:06:39.305 | 11:06:39 | 39999 | 39999 | 102,422341 | 278,034505 | 332,091576 | 1314 | 40013 | 102,42203 | 277,271165 | 330,720104 | 102.422 | 277.2712 | 330.7201
2025-06-13 11:06:40.305 | 11:06:40 | 40000 | 40000 | 102,435491 | 277,964268 | 331,971319 | 1315 | 40014 | 102,450547 | 277,2083 | 330,625508 | 102.4505 | 277.2083 | 330.6255
2025-06-13 11:06:41.305 | 11:06:41 | 40001 | 40001 | 102,393741 | 277,905783 | 331,852189 | 1316 | 40015 | 102,417851 | 277,172964 | 330,561029 | 102.4179 | 277.173 | 330.561
2025-06-13 11:06:42.305 | 11:06:42 | 40002 | 40002 | 102,37953 | 277,842188 | 331,690117 | 1317 | 40016 | 102,432879 | 277,121319 | 330,489134 | 102.4329 | 277.1213 | 330.4891
2025-06-13 11:06:43.305 | 11:06:43 | 40003 | 40003 | 102,390414 | 277,759086 | 331,595056 | 1318 | 40017 | 102,449033 | 277,074214 | 330,40518 | 102.449 | 277.0742 | 330.4052
2025-06-13 11:06:44.305 | 11:06:44 | 40004 | 40004 | 102,405657 | 277,714488 | 331,510119 | 1319 | 40018 | 102,450816 | 277,01867 | 330,315566 | 102.4508 | 277.0187 | 330.3156
2025-06-13 11:06:45.305 | 11:06:45 | 40005 | 40005 | 102,408534 | 277,666776 | 331,418122 | 1320 | 40019 | 102,516886 | 276,968004 | 330,235618 | 102.5169 | 276.968 | 330.2356
2025-06-13 11:06:46.305 | 11:06:46 | 40006 | 40006 | 102,392859 | 277,618268 | 331,321622 | 1321 | 40020 | 102,501061 | 276,930622 | 330,157636 | 102.5011 | 276.9306 | 330.1576
2025-06-13 11:06:47.305 | 11:06:47 | 40007 | 40007 | 102,39235 | 277,575728 | 331,231724 | 1322 | 40021 | 102,491662 | 276,880919 | 330,076358 | 102.4917 | 276.8809 | 330.0764
2025-06-13 11:06:48.305 | 11:06:48 | 40008 | 40008 | 102,396459 | 277,5079 | 331,146796 | 1323 | 40022 | 102,493105 | 276,841558 | 329,981273 | 102.4931 | 276.8416 | 329.9813
2025-06-13 11:06:49.305 | 11:06:49 | 40009 | 40009 | 102,379221 | 277,46006 | 331,043175 | 1324 | 40023 | 102,496876 | 276,778947 | 329,891078 | 102.4969 | 276.7789 | 329.8911
2025-06-13 11:06:50.305 | 11:06:50 | 40010 | 40010 | 102,413091 | 277,396855 | 330,943547 | 1325 | 40024 | 102,571781 | 276,705648 | 329,801762 | 102.5718 | 276.7056 | 329.8018
2025-06-13 11:06:51.305 | 11:06:51 | 40011 | 40011 | 102,422349 | 277,337962 | 330,863791 | 1326 | 40025 | 102,554498 | 276,640199 | 329,703549 | 102.5545 | 276.6402 | 329.7035
2025-06-13 11:06:52.305 | 11:06:52 | 40012 | 40012 | 102,417969 | 277,292578 | 330,803646 | 1327 | 40026 | 102,574939 | 276,584769 | 329,617918 | 102.5749 | 276.5848 | 329.6179
2025-06-13 11:06:53.305 | 11:06:53 | 40013 | 40013 | 102,42203 | 277,271165 | 330,720104 | 1328 | 40027 | 102,567524 | 276,538108 | 329,535627 | 102.5675 | 276.5381 | 329.5356
2025-06-13 11:06:54.311 | 11:06:54 | 40014 | 40014 | 102,450547 | 277,2083 | 330,625508 | 1329 | 40028 | 102,587127 | 276,49007 | 329,426451 | 102.5871 | 276.4901 | 329.4265
2025-06-13 11:06:55.305 | 11:06:55 | 40015 | 40015 | 102,417851 | 277,172964 | 330,561029 | 1330 | 40029 | 102,593008 | 276,451708 | 329,34267 | 102.593 | 276.4517 | 329.3427
2025-06-13 11:06:56.305 | 11:06:56 | 40016 | 40016 | 102,432879 | 277,121319 | 330,489134 | 1331 | 40030 | 102,626081 | 276,393884 | 329,211638 | 102.6261 | 276.3939 | 329.2116
2025-06-13 11:06:57.305 | 11:06:57 | 40017 | 40017 | 102,449033 | 277,074214 | 330,40518 | 1332 | 40031 | 102,65598 | 276,323779 | 329,096391 | 102.656 | 276.3238 | 329.0964
2025-06-13 11:06:58.305 | 11:06:58 | 40018 | 40018 | 102,450816 | 277,01867 | 330,315566 | 1333 | 40032 | 102,650535 | 276,258598 | 328,988526 | 102.6505 | 276.2586 | 328.9885
2025-06-13 11:06:59.305 | 11:06:59 | 40019 | 40019 | 102,516886 | 276,968004 | 330,235618 | 1334 | 40033 | 102,682844 | 276,216051 | 328,890637 | 102.6828 | 276.2161 | 328.8906
2025-06-13 11:07:00.305 | 11:07:00 | 40020 | 40020 | 102,501061 | 276,930622 | 330,157636 | 1335 | 40034 | 102,680552 | 276,135233 | 328,810088 | 102.6806 | 276.1352 | 328.8101
2025-06-13 11:07:01.305 | 11:07:01 | 40021 | 40021 | 102,491662 | 276,880919 | 330,076358 | 1336 | 40035 | 102,648351 | 276,086525 | 328,668312 | 102.6484 | 276.0865 | 328.6683
2025-06-13 11:07:02.305 | 11:07:02 | 40022 | 40022 | 102,493105 | 276,841558 | 329,981273 | 1337 | 40036 | 102,59106 | 276,004676 | 328,571883 | 102.5911 | 276.0047 | 328.5719
2025-06-13 11:07:03.305 | 11:07:03 | 40023 | 40023 | 102,496876 | 276,778947 | 329,891078 | 1338 | 40037 | 102,594662 | 275,938609 | 328,494535 | 102.5947 | 275.9386 | 328.4945
2025-06-13 11:07:04.305 | 11:07:04 | 40024 | 40024 | 102,571781 | 276,705648 | 329,801762 | 1339 | 40038 | 102,651677 | 275,876869 | 328,378615 | 102.6517 | 275.8769 | 328.3786
2025-06-13 11:07:05.305 | 11:07:05 | 40025 | 40025 | 102,554498 | 276,640199 | 329,703549 | 1340 | 40039 | 102,684634 | 275,818461 | 328,252883 | 102.6846 | 275.8185 | 328.2529
2025-06-13 11:07:06.305 | 11:07:06 | 40026 | 40026 | 102,574939 | 276,584769 | 329,617918 | 1341 | 40040 | 102,685504 | 275,773507 | 328,192714 | 102.6855 | 275.7735 | 328.1927
2025-06-13 11:07:07.305 | 11:07:07 | 40027 | 40027 | 102,567524 | 276,538108 | 329,535627 | 1342 | 40041 | 102,710404 | 275,721763 | 328,105729 | 102.7104 | 275.7218 | 328.1057
2025-06-13 11:07:08.305 | 11:07:08 | 40028 | 40028 | 102,587127 | 276,49007 | 329,426451 | 1343 | 40042 | 102,743649 | 275,670924 | 328,045242 | 102.7436 | 275.6709 | 328.0452
2025-06-13 11:07:09.305 | 11:07:09 | 40029 | 40029 | 102,593008 | 276,451708 | 329,34267 | 1344 | 40043 | 102,732209 | 275,608351 | 327,972459 | 102.7322 | 275.6084 | 327.9725
2025-06-13 11:07:10.305 | 11:07:10 | 40030 | 40030 | 102,626081 | 276,393884 | 329,211638 | 1345 | 40044 | 102,718163 | 275,568179 | 327,889593 | 102.7182 | 275.5682 | 327.8896
2025-06-13 11:07:11.305 | 11:07:11 | 40031 | 40031 | 102,65598 | 276,323779 | 329,096391 | 1346 | 40045 | 102,721158 | 275,511318 | 327,765619 | 102.7212 | 275.5113 | 327.7656
2025-06-13 11:07:12.305 | 11:07:12 | 40032 | 40032 | 102,650535 | 276,258598 | 328,988526 | 1347 | 40046 | 102,742219 | 275,4662 | 327,655532 | 102.7422 | 275.4662 | 327.6555
2025-06-13 11:07:13.305 | 11:07:13 | 40033 | 40033 | 102,682844 | 276,216051 | 328,890637 | 1348 | 40047 | 102,733821 | 275,409682 | 327,516134 | 102.7338 | 275.4097 | 327.5161
2025-06-13 11:07:14.305 | 11:07:14 | 40034 | 40034 | 102,680552 | 276,135233 | 328,810088 | 1349 | 40048 | 102,752998 | 275,357948 | 327,399407 | 102.753 | 275.3579 | 327.3994
2025-06-13 11:07:15.305 | 11:07:15 | 40035 | 40035 | 102,648351 | 276,086525 | 328,668312 | 1350 | 40049 | 102,776082 | 275,312695 | 327,320565 | 102.7761 | 275.3127 | 327.3206
2025-06-13 11:07:16.305 | 11:07:16 | 40036 | 40036 | 102,59106 | 276,004676 | 328,571883 | 1351 | 40050 | 102,77746 | 275,249402 | 327,197145 | 102.7775 | 275.2494 | 327.1971
2025-06-13 11:07:17.305 | 11:07:17 | 40037 | 40037 | 102,594662 | 275,938609 | 328,494535 | 1352 | 40051 | 102,802091 | 275,203788 | 327,060946 | 102.8021 | 275.2038 | 327.0609
2025-06-13 11:07:18.305 | 11:07:18 | 40038 | 40038 | 102,651677 | 275,876869 | 328,378615 | 1353 | 40052 | 102,79144 | 275,153154 | 326,936689 | 102.7914 | 275.1532 | 326.9367
2025-06-13 11:07:19.305 | 11:07:19 | 40039 | 40039 | 102,684634 | 275,818461 | 328,252883 | 1354 | 40053 | 102,791232 | 275,085991 | 326,821126 | 102.7912 | 275.086 | 326.8211
2025-06-13 11:07:20.305 | 11:07:20 | 40040 | 40040 | 102,685504 | 275,773507 | 328,192714 | 1355 | 40054 | 102,799593 | 275,036981 | 326,702614 | 102.7996 | 275.037 | 326.7026
2025-06-13 11:07:21.305 | 11:07:21 | 40041 | 40041 | 102,710404 | 275,721763 | 328,105729 | 1356 | 40055 | 102,8568 | 274,982499 | 326,577414 | 102.8568 | 274.9825 | 326.5774
2025-06-13 11:07:22.305 | 11:07:22 | 40042 | 40042 | 102,743649 | 275,670924 | 328,045242 | 1357 | 40056 | 102,916704 | 274,933374 | 326,495844 | 102.9167 | 274.9334 | 326.4958
2025-06-13 11:07:23.305 | 11:07:23 | 40043 | 40043 | 102,732209 | 275,608351 | 327,972459 | 1358 | 40057 | 102,981329 | 274,87742 | 326,416455 | 102.9813 | 274.8774 | 326.4165
2025-06-13 11:07:24.305 | 11:07:24 | 40044 | 40044 | 102,718163 | 275,568179 | 327,889593 | 1359 | 40058 | 103,002314 | 274,816744 | 326,317601 | 103.0023 | 274.8167 | 326.3176
2025-06-13 11:07:25.305 | 11:07:25 | 40045 | 40045 | 102,721158 | 275,511318 | 327,765619 | 1360 | 40059 | 102,963204 | 274,785684 | 326,201948 | 102.9632 | 274.7857 | 326.2019
2025-06-13 11:07:26.305 | 11:07:26 | 40046 | 40046 | 102,742219 | 275,4662 | 327,655532 | 1361 | 40060 | 103,01748 | 274,745054 | 326,132416 | 103.0175 | 274.7451 | 326.1324
2025-06-13 11:07:27.305 | 11:07:27 | 40047 | 40047 | 102,733821 | 275,409682 | 327,516134 | 1362 | 40061 | 103,081621 | 274,689333 | 326,045871 | 103.0816 | 274.6893 | 326.0459
2025-06-13 11:07:28.305 | 11:07:28 | 40048 | 40048 | 102,752998 | 275,357948 | 327,399407 | 1363 | 40062 | 103,151605 | 274,625796 | 325,936121 | 103.1516 | 274.6258 | 325.9361
2025-06-13 11:07:29.305 | 11:07:29 | 40049 | 40049 | 102,776082 | 275,312695 | 327,320565 | 1364 | 40063 | 103,233445 | 274,578767 | 325,837269 | 103.2334 | 274.5788 | 325.8373
2025-06-13 11:07:30.305 | 11:07:30 | 40050 | 40050 | 102,77746 | 275,249402 | 327,197145 | 1365 | 40064 | 103,248924 | 274,531822 | 325,712215 | 103.2489 | 274.5318 | 325.7122
2025-06-13 11:07:31.305 | 11:07:31 | 40051 | 40051 | 102,802091 | 275,203788 | 327,060946 | 1366 | 40065 | 103,248859 | 274,477588 | 325,655237 | 103.2489 | 274.4776 | 325.6552
2025-06-13 11:07:32.305 | 11:07:32 | 40052 | 40052 | 102,79144 | 275,153154 | 326,936689 | 1367 | 40066 | 103,265295 | 274,401955 | 325,514498 | 103.2653 | 274.402 | 325.5145
2025-06-13 11:07:33.305 | 11:07:33 | 40053 | 40053 | 102,791232 | 275,085991 | 326,821126 | 1368 | 40067 | 103,288025 | 274,339126 | 325,439267 | 103.288 | 274.3391 | 325.4393
2025-06-13 11:07:34.305 | 11:07:34 | 40054 | 40054 | 102,799593 | 275,036981 | 326,702614 | 1369 | 40068 | 103,367063 | 274,259642 | 325,325487 | 103.3671 | 274.2596 | 325.3255
2025-06-13 11:07:35.305 | 11:07:35 | 40055 | 40055 | 102,8568 | 274,982499 | 326,577414 | 1370 | 40069 | 103,387126 | 274,205755 | 325,226268 | 103.3871 | 274.2058 | 325.2263
2025-06-13 11:07:36.305 | 11:07:36 | 40056 | 40056 | 102,916704 | 274,933374 | 326,495844 | 1371 | 40070 | 103,426146 | 274,147054 | 325,067508 | 103.4261 | 274.1471 | 325.0675
2025-06-13 11:07:37.305 | 11:07:37 | 40057 | 40057 | 102,981329 | 274,87742 | 326,416455 | 1372 | 40071 | 103,507405 | 274,075894 | 324,98695 | 103.5074 | 274.0759 | 324.9869
2025-06-13 11:07:38.305 | 11:07:38 | 40058 | 40058 | 103,002314 | 274,816744 | 326,317601 | 1373 | 40072 | 103,575038 | 274,021392 | 324,923215 | 103.575 | 274.0214 | 324.9232
2025-06-13 11:07:39.305 | 11:07:39 | 40059 | 40059 | 102,963204 | 274,785684 | 326,201948 | 1374 | 40073 | 103,612655 | 273,962392 | 324,833401 | 103.6127 | 273.9624 | 324.8334
2025-06-13 11:07:40.305 | 11:07:40 | 40060 | 40060 | 103,01748 | 274,745054 | 326,132416 | 1375 | 40074 | 103,630259 | 273,928633 | 324,689911 | 103.6303 | 273.9286 | 324.6899
2025-06-13 11:07:41.305 | 11:07:41 | 40061 | 40061 | 103,081621 | 274,689333 | 326,045871 | 1376 | 40075 | 103,655838 | 273,834746 | 324,569794 | 103.6558 | 273.8347 | 324.5698
2025-06-13 11:07:42.305 | 11:07:42 | 40062 | 40062 | 103,151605 | 274,625796 | 325,936121 | 1377 | 40076 | 103,681377 | 273,785514 | 324,454234 | 103.6814 | 273.7855 | 324.4542
2025-06-13 11:07:43.305 | 11:07:43 | 40063 | 40063 | 103,233445 | 274,578767 | 325,837269 | 1378 | 40077 | 103,640601 | 273,69771 | 324,323014 | 103.6406 | 273.6977 | 324.323
2025-06-13 11:07:44.305 | 11:07:44 | 40064 | 40064 | 103,248924 | 274,531822 | 325,712215 | 1379 | 40078 | 103,624286 | 273,621504 | 324,215932 | 103.6243 | 273.6215 | 324.2159
2025-06-13 11:07:45.305 | 11:07:45 | 40065 | 40065 | 103,248859 | 274,477588 | 325,655237 | 1380 | 40079 | 103,678678 | 273,564621 | 324,111759 | 103.6787 | 273.5646 | 324.1118
2025-06-13 11:07:46.305 | 11:07:46 | 40066 | 40066 | 103,265295 | 274,401955 | 325,514498 | 1381 | 40080 | 103,696137 | 273,518196 | 324,016189 | 103.6961 | 273.5182 | 324.0162
2025-06-13 11:07:47.305 | 11:07:47 | 40067 | 40067 | 103,288025 | 274,339126 | 325,439267 | 1382 | 40081 | 103,729869 | 273,441577 | 323,910973 | 103.7299 | 273.4416 | 323.911
2025-06-13 11:07:48.305 | 11:07:48 | 40068 | 40068 | 103,367063 | 274,259642 | 325,325487 | 1383 | 40082 | 103,752545 | 273,388219 | 323,790581 | 103.7525 | 273.3882 | 323.7906
2025-06-13 11:07:49.305 | 11:07:49 | 40069 | 40069 | 103,387126 | 274,205755 | 325,226268 | 1384 | 40083 | 103,730119 | 273,315386 | 323,707793 | 103.7301 | 273.3154 | 323.7078
2025-06-13 11:07:50.305 | 11:07:50 | 40070 | 40070 | 103,426146 | 274,147054 | 325,067508 | 1385 | 40084 | 103,755119 | 273,244685 | 323,621469 | 103.7551 | 273.2447 | 323.6215
2025-06-13 11:07:51.305 | 11:07:51 | 40071 | 40071 | 103,507405 | 274,075894 | 324,98695 | 1386 | 40085 | 103,759997 | 273,167226 | 323,503024 | 103.76 | 273.1672 | 323.503
2025-06-13 11:07:52.305 | 11:07:52 | 40072 | 40072 | 103,575038 | 274,021392 | 324,923215 | 1387 | 40086 | 103,674041 | 273,082659 | 323,388665 | 103.674 | 273.0827 | 323.3887
2025-06-13 11:07:53.305 | 11:07:53 | 40073 | 40073 | 103,612655 | 273,962392 | 324,833401 | 1388 | 40087 | 103,749615 | 273,022799 | 323,273082 | 103.7496 | 273.0228 | 323.2731
2025-06-13 11:07:54.305 | 11:07:54 | 40074 | 40074 | 103,630259 | 273,928633 | 324,689911 | 1389 | 40088 | 103,796611 | 272,923633 | 323,164269 | 103.7966 | 272.9236 | 323.1643
2025-06-13 11:07:55.305 | 11:07:55 | 40075 | 40075 | 103,655838 | 273,834746 | 324,569794 | 1390 | 40089 | 103,837373 | 272,862997 | 323,059262 | 103.8374 | 272.863 | 323.0593
2025-06-13 11:07:56.305 | 11:07:56 | 40076 | 40076 | 103,681377 | 273,785514 | 324,454234 | 1391 | 40090 | 103,835859 | 272,773956 | 322,947425 | 103.8359 | 272.774 | 322.9474
2025-06-13 11:07:57.305 | 11:07:57 | 40077 | 40077 | 103,640601 | 273,69771 | 324,323014 | 1392 | 40091 | 103,80284 | 272,705557 | 322,843828 | 103.8028 | 272.7056 | 322.8438
2025-06-13 11:07:58.305 | 11:07:58 | 40078 | 40078 | 103,624286 | 273,621504 | 324,215932 | 1393 | 40092 | 103,805976 | 272,625436 | 322,758876 | 103.806 | 272.6254 | 322.7589
2025-06-13 11:07:59.305 | 11:07:59 | 40079 | 40079 | 103,678678 | 273,564621 | 324,111759 | 1394 | 40093 | 103,79764 | 272,55012 | 322,652357 | 103.7976 | 272.5501 | 322.6524
2025-06-13 11:08:00.305 | 11:08:00 | 40080 | 40080 | 103,696137 | 273,518196 | 324,016189 | 1395 | 40094 | 103,817221 | 272,474104 | 322,525051 | 103.8172 | 272.4741 | 322.5251
2025-06-13 11:08:01.305 | 11:08:01 | 40081 | 40081 | 103,729869 | 273,441577 | 323,910973 | 1396 | 40095 | 103,791298 | 272,394555 | 322,420626 | 103.7913 | 272.3946 | 322.4206
2025-06-13 11:08:02.305 | 11:08:02 | 40082 | 40082 | 103,752545 | 273,388219 | 323,790581 | 1397 | 40096 | 103,763455 | 272,31725 | 322,311787 | 103.7635 | 272.3173 | 322.3118
2025-06-13 11:08:03.305 | 11:08:03 | 40083 | 40083 | 103,730119 | 273,315386 | 323,707793 | 1398 | 40097 | 103,730423 | 272,252675 | 322,228836 | 103.7304 | 272.2527 | 322.2288
2025-06-13 11:08:04.305 | 11:08:04 | 40084 | 40084 | 103,755119 | 273,244685 | 323,621469 | 1399 | 40098 | 103,750207 | 272,195507 | 322,132863 | 103.7502 | 272.1955 | 322.1329
2025-06-13 11:08:05.305 | 11:08:05 | 40085 | 40085 | 103,759997 | 273,167226 | 323,503024 | 1400 | 40099 | 103,75709 | 272,131704 | 322,028937 | 103.7571 | 272.1317 | 322.0289
2025-06-13 11:08:06.305 | 11:08:06 | 40086 | 40086 | 103,674041 | 273,082659 | 323,388665 | 1401 | 40100 | 103,790089 | 272,070933 | 321,945446 | 103.7901 | 272.0709 | 321.9454
2025-06-13 11:08:07.305 | 11:08:07 | 40087 | 40087 | 103,749615 | 273,022799 | 323,273082 | 1402 | 40101 | 103,775217 | 272,012651 | 321,862154 | 103.7752 | 272.0127 | 321.8622
2025-06-13 11:08:08.305 | 11:08:08 | 40088 | 40088 | 103,796611 | 272,923633 | 323,164269 | 1403 | 40102 | 103,760077 | 271,946342 | 321,778204 | 103.7601 | 271.9463 | 321.7782
2025-06-13 11:08:09.305 | 11:08:09 | 40089 | 40089 | 103,837373 | 272,862997 | 323,059262 | 1404 | 40103 | 103,802999 | 271,888605 | 321,688023 | 103.803 | 271.8886 | 321.688
2025-06-13 11:08:10.305 | 11:08:10 | 40090 | 40090 | 103,835859 | 272,773956 | 322,947425 | 1405 | 40104 | 103,697171 | 271,81309 | 321,585919 | 103.6972 | 271.8131 | 321.5859
2025-06-13 11:08:11.305 | 11:08:11 | 40091 | 40091 | 103,80284 | 272,705557 | 322,843828 | 1406 | 40105 | 103,691878 | 271,744623 | 321,504204 | 103.6919 | 271.7446 | 321.5042
2025-06-13 11:08:12.305 | 11:08:12 | 40092 | 40092 | 103,805976 | 272,625436 | 322,758876 | 1407 | 40106 | 103,76165 | 271,672709 | 321,444505 | 103.7617 | 271.6727 | 321.4445
2025-06-13 11:08:13.305 | 11:08:13 | 40093 | 40093 | 103,79764 | 272,55012 | 322,652357 | 1408 | 40107 | 103,728148 | 271,604683 | 321,387423 | 103.7281 | 271.6047 | 321.3874
2025-06-13 11:08:14.305 | 11:08:14 | 40094 | 40094 | 103,817221 | 272,474104 | 322,525051 | 1409 | 40108 | 103,792411 | 271,534921 | 321,301197 | 103.7924 | 271.5349 | 321.3012
2025-06-13 11:08:15.305 | 11:08:15 | 40095 | 40095 | 103,791298 | 272,394555 | 322,420626 | 1410 | 40109 | 103,760983 | 271,492565 | 321,189423 | 103.761 | 271.4926 | 321.1894
2025-06-13 11:08:16.305 | 11:08:16 | 40096 | 40096 | 103,763455 | 272,31725 | 322,311787 | 1411 | 40110 | 103,806739 | 271,42146 | 321,06641 | 103.8067 | 271.4215 | 321.0664
2025-06-13 11:08:17.305 | 11:08:17 | 40097 | 40097 | 103,730423 | 272,252675 | 322,228836 | 1412 | 40111 | 103,886315 | 271,360298 | 320,999417 | 103.8863 | 271.3603 | 320.9994
2025-06-13 11:08:18.305 | 11:08:18 | 40098 | 40098 | 103,750207 | 272,195507 | 322,132863 | 1413 | 40112 | 103,944489 | 271,306226 | 320,919606 | 103.9445 | 271.3062 | 320.9196
2025-06-13 11:08:19.305 | 11:08:19 | 40099 | 40099 | 103,75709 | 272,131704 | 322,028937 | 1414 | 40113 | 103,940622 | 271,256535 | 320,830446 | 103.9406 | 271.2565 | 320.8304
2025-06-13 11:08:20.305 | 11:08:20 | 40100 | 40100 | 103,790089 | 272,070933 | 321,945446 | 1415 | 40114 | 103,941812 | 271,183589 | 320,750278 | 103.9418 | 271.1836 | 320.7503
2025-06-13 11:08:21.305 | 11:08:21 | 40101 | 40101 | 103,775217 | 272,012651 | 321,862154 | 1416 | 40115 | 103,977026 | 271,110984 | 320,635611 | 103.977 | 271.111 | 320.6356
2025-06-13 11:08:22.305 | 11:08:22 | 40102 | 40102 | 103,760077 | 271,946342 | 321,778204 | 1417 | 40116 | 103,962371 | 271,032902 | 320,544607 | 103.9624 | 271.0329 | 320.5446
2025-06-13 11:08:23.305 | 11:08:23 | 40103 | 40103 | 103,802999 | 271,888605 | 321,688023 | 1418 | 40117 | 104,033579 | 270,958903 | 320,507598 | 104.0336 | 270.9589 | 320.5076
2025-06-13 11:08:24.305 | 11:08:24 | 40104 | 40104 | 103,697171 | 271,81309 | 321,585919 | 1419 | 40118 | 104,162601 | 270,901187 | 320,400918 | 104.1626 | 270.9012 | 320.4009
2025-06-13 11:08:25.305 | 11:08:25 | 40105 | 40105 | 103,691878 | 271,744623 | 321,504204 | 1420 | 40119 | 104,213193 | 270,837346 | 320,343048 | 104.2132 | 270.8373 | 320.343
2025-06-13 11:08:26.305 | 11:08:26 | 40106 | 40106 | 103,76165 | 271,672709 | 321,444505 | 1421 | 40120 | 104,240666 | 270,779458 | 320,284771 | 104.2407 | 270.7795 | 320.2848
2025-06-13 11:08:27.305 | 11:08:27 | 40107 | 40107 | 103,728148 | 271,604683 | 321,387423 | 1422 | 40121 | 104,233844 | 270,698895 | 320,16902 | 104.2338 | 270.6989 | 320.169
2025-06-13 11:08:28.305 | 11:08:28 | 40108 | 40108 | 103,792411 | 271,534921 | 321,301197 | 1423 | 40122 | 104,287579 | 270,630699 | 320,065638 | 104.2876 | 270.6307 | 320.0656
2025-06-13 11:08:29.305 | 11:08:29 | 40109 | 40109 | 103,760983 | 271,492565 | 321,189423 | 1424 | 40123 | 104,278081 | 270,563534 | 319,959079 | 104.2781 | 270.5635 | 319.9591
2025-06-13 11:08:30.305 | 11:08:30 | 40110 | 40110 | 103,806739 | 271,42146 | 321,06641 | 1425 | 40124 | 104,320351 | 270,498545 | 319,856441 | 104.3204 | 270.4985 | 319.8564
2025-06-13 11:08:31.305 | 11:08:31 | 40111 | 40111 | 103,886315 | 271,360298 | 320,999417 | 1426 | 40125 | 104,307239 | 270,436606 | 319,772315 | 104.3072 | 270.4366 | 319.7723
2025-06-13 11:08:32.305 | 11:08:32 | 40112 | 40112 | 103,944489 | 271,306226 | 320,919606 | 1427 | 40126 | 104,335958 | 270,36671 | 319,674713 | 104.336 | 270.3667 | 319.6747
2025-06-13 11:08:33.305 | 11:08:33 | 40113 | 40113 | 103,940622 | 271,256535 | 320,830446 | 1428 | 40127 | 104,339561 | 270,311 | 319,571617 | 104.3396 | 270.311 | 319.5716
2025-06-13 11:08:34.305 | 11:08:34 | 40114 | 40114 | 103,941812 | 271,183589 | 320,750278 | 1429 | 40128 | 104,400618 | 270,243517 | 319,47562 | 104.4006 | 270.2435 | 319.4756
2025-06-13 11:08:35.305 | 11:08:35 | 40115 | 40115 | 103,977026 | 271,110984 | 320,635611 | 1430 | 40129 | 104,428037 | 270,169542 | 319,344238 | 104.428 | 270.1695 | 319.3442
2025-06-13 11:08:36.305 | 11:08:36 | 40116 | 40116 | 103,962371 | 271,032902 | 320,544607 | 1431 | 40130 | 104,393023 | 270,122626 | 319,235762 | 104.393 | 270.1226 | 319.2358
2025-06-13 11:08:37.305 | 11:08:37 | 40117 | 40117 | 104,033579 | 270,958903 | 320,507598 | 1432 | 40131 | 104,398243 | 270,050398 | 319,172306 | 104.3982 | 270.0504 | 319.1723
2025-06-13 11:08:38.305 | 11:08:38 | 40118 | 40118 | 104,162601 | 270,901187 | 320,400918 | 1433 | 40132 | 104,426532 | 269,989602 | 319,105803 | 104.4265 | 269.9896 | 319.1058
2025-06-13 11:08:39.305 | 11:08:39 | 40119 | 40119 | 104,213193 | 270,837346 | 320,343048 | 1434 | 40133 | 104,421962 | 269,916201 | 319,063489 | 104.422 | 269.9162 | 319.0635
2025-06-13 11:08:40.305 | 11:08:40 | 40120 | 40120 | 104,240666 | 270,779458 | 320,284771 | 1435 | 40134 | 104,376645 | 269,858608 | 318,955039 | 104.3766 | 269.8586 | 318.955
2025-06-13 11:08:41.305 | 11:08:41 | 40121 | 40121 | 104,233844 | 270,698895 | 320,16902 | 1436 | 40135 | 104,388311 | 269,81138 | 318,830069 | 104.3883 | 269.8114 | 318.8301
2025-06-13 11:08:42.305 | 11:08:42 | 40122 | 40122 | 104,287579 | 270,630699 | 320,065638 | 1437 | 40136 | 104,392012 | 269,753178 | 318,726907 | 104.392 | 269.7532 | 318.7269
2025-06-13 11:08:43.305 | 11:08:43 | 40123 | 40123 | 104,278081 | 270,563534 | 319,959079 | 1438 | 40137 | 104,422461 | 269,713327 | 318,617592 | 104.4225 | 269.7133 | 318.6176
2025-06-13 11:08:44.305 | 11:08:44 | 40124 | 40124 | 104,320351 | 270,498545 | 319,856441 | 1439 | 40138 | 104,468094 | 269,642015 | 318,466178 | 104.4681 | 269.642 | 318.4662
2025-06-13 11:08:45.305 | 11:08:45 | 40125 | 40125 | 104,307239 | 270,436606 | 319,772315 | 1440 | 40139 | 104,481866 | 269,583113 | 318,378452 | 104.4819 | 269.5831 | 318.3785
2025-06-13 11:08:46.305 | 11:08:46 | 40126 | 40126 | 104,335958 | 270,36671 | 319,674713 | 1441 | 40140 | 104,4656 | 269,523808 | 318,281966 | 104.4656 | 269.5238 | 318.282
2025-06-13 11:08:47.305 | 11:08:47 | 40127 | 40127 | 104,339561 | 270,311 | 319,571617 | 1442 | 40141 | 104,453161 | 269,449172 | 318,192913 | 104.4532 | 269.4492 | 318.1929
2025-06-13 11:08:48.305 | 11:08:48 | 40128 | 40128 | 104,400618 | 270,243517 | 319,47562 | 1443 | 40142 | 104,416419 | 269,393347 | 318,129261 | 104.4164 | 269.3933 | 318.1293
2025-06-13 11:08:49.305 | 11:08:49 | 40129 | 40129 | 104,428037 | 270,169542 | 319,344238 | 1444 | 40143 | 104,43707 | 269,328916 | 318,035333 | 104.4371 | 269.3289 | 318.0353
2025-06-13 11:08:50.305 | 11:08:50 | 40130 | 40130 | 104,393023 | 270,122626 | 319,235762 | 1445 | 40144 | 104,488163 | 269,259701 | 317,949037 | 104.4882 | 269.2597 | 317.949
2025-06-13 11:08:51.305 | 11:08:51 | 40131 | 40131 | 104,398243 | 270,050398 | 319,172306 | 1446 | 40145 | 104,497172 | 269,209367 | 317,853657 | 104.4972 | 269.2094 | 317.8537
2025-06-13 11:08:52.305 | 11:08:52 | 40132 | 40132 | 104,426532 | 269,989602 | 319,105803 | 1447 | 40146 | 104,548299 | 269,14866 | 317,774745 | 104.5483 | 269.1487 | 317.7747
2025-06-13 11:08:53.305 | 11:08:53 | 40133 | 40133 | 104,421962 | 269,916201 | 319,063489 | 1448 | 40147 | 104,576435 | 269,088352 | 317,718525 | 104.5764 | 269.0884 | 317.7185
2025-06-13 11:08:54.305 | 11:08:54 | 40134 | 40134 | 104,376645 | 269,858608 | 318,955039 | 1449 | 40148 | 104,547556 | 269,027827 | 317,675073 | 104.5476 | 269.0278 | 317.6751
2025-06-13 11:08:55.305 | 11:08:55 | 40135 | 40135 | 104,388311 | 269,81138 | 318,830069 | 1450 | 40149 | 104,574817 | 268,943465 | 317,587978 | 104.5748 | 268.9435 | 317.588
2025-06-13 11:08:56.305 | 11:08:56 | 40136 | 40136 | 104,392012 | 269,753178 | 318,726907 | 1451 | 40150 | 104,563225 | 268,891504 | 317,506536 | 104.5632 | 268.8915 | 317.5065
2025-06-13 11:08:57.305 | 11:08:57 | 40137 | 40137 | 104,422461 | 269,713327 | 318,617592 | 1452 | 40151 | 104,542674 | 268,852193 | 317,480166 | 104.5427 | 268.8522 | 317.4802
2025-06-13 11:08:58.305 | 11:08:58 | 40138 | 40138 | 104,468094 | 269,642015 | 318,466178 | 1453 | 40152 | 104,527641 | 268,79269 | 317,425049 | 104.5276 | 268.7927 | 317.425
2025-06-13 11:08:59.305 | 11:08:59 | 40139 | 40139 | 104,481866 | 269,583113 | 318,378452 | 1454 | 40153 | 104,550107 | 268,717253 | 317,346107 | 104.5501 | 268.7173 | 317.3461
2025-06-13 11:09:00.305 | 11:09:00 | 40140 | 40140 | 104,4656 | 269,523808 | 318,281966 | 1455 | 40154 | 104,570067 | 268,655699 | 317,303148 | 104.5701 | 268.6557 | 317.3031
2025-06-13 11:09:01.305 | 11:09:01 | 40141 | 40141 | 104,453161 | 269,449172 | 318,192913 | 1456 | 40155 | 104,538565 | 268,591036 | 317,192342 | 104.5386 | 268.591 | 317.1923
2025-06-13 11:09:02.305 | 11:09:02 | 40142 | 40142 | 104,416419 | 269,393347 | 318,129261 | 1457 | 40156 | 104,536264 | 268,510601 | 317,099552 | 104.5363 | 268.5106 | 317.0996
2025-06-13 11:09:03.305 | 11:09:03 | 40143 | 40143 | 104,43707 | 269,328916 | 318,035333 | 1458 | 40157 | 104,505167 | 268,453756 | 317,023574 | 104.5052 | 268.4538 | 317.0236
2025-06-13 11:09:04.305 | 11:09:04 | 40144 | 40144 | 104,488163 | 269,259701 | 317,949037 | 1459 | 40158 | 104,483558 | 268,411869 | 316,9197 | 104.4836 | 268.4119 | 316.9197
2025-06-13 11:09:05.305 | 11:09:05 | 40145 | 40145 | 104,497172 | 269,209367 | 317,853657 | 1460 | 40159 | 104,501761 | 268,34043 | 316,862351 | 104.5018 | 268.3404 | 316.8624
2025-06-13 11:09:06.305 | 11:09:06 | 40146 | 40146 | 104,548299 | 269,14866 | 317,774745 | 1461 | 40160 | 104,500113 | 268,304167 | 316,789249 | 104.5001 | 268.3042 | 316.7892
2025-06-13 11:09:07.305 | 11:09:07 | 40147 | 40147 | 104,576435 | 269,088352 | 317,718525 | 1462 | 40161 | 104,550189 | 268,249816 | 316,704794 | 104.5502 | 268.2498 | 316.7048
2025-06-13 11:09:08.305 | 11:09:08 | 40148 | 40148 | 104,547556 | 269,027827 | 317,675073 | 1463 | 40162 | 104,554975 | 268,208647 | 316,641084 | 104.555 | 268.2086 | 316.6411
2025-06-13 11:09:09.305 | 11:09:09 | 40149 | 40149 | 104,574817 | 268,943465 | 317,587978 | 1464 | 40163 | 104,566336 | 268,158707 | 316,598808 | 104.5663 | 268.1587 | 316.5988
2025-06-13 11:09:10.305 | 11:09:10 | 40150 | 40150 | 104,563225 | 268,891504 | 317,506536 | 1465 | 40164 | 104,548577 | 268,121722 | 316,486939 | 104.5486 | 268.1217 | 316.4869
2025-06-13 11:09:11.305 | 11:09:11 | 40151 | 40151 | 104,542674 | 268,852193 | 317,480166 | 1466 | 40165 | 104,5819 | 268,072551 | 316,409768 | 104.5819 | 268.0726 | 316.4098
2025-06-13 11:09:12.305 | 11:09:12 | 40152 | 40152 | 104,527641 | 268,79269 | 317,425049 | 1467 | 40166 | 104,604592 | 268,029635 | 316,332262 | 104.6046 | 268.0296 | 316.3323
2025-06-13 11:09:13.305 | 11:09:13 | 40153 | 40153 | 104,550107 | 268,717253 | 317,346107 | 1468 | 40167 | 104,56752 | 267,983516 | 316,273273 | 104.5675 | 267.9835 | 316.2733
2025-06-13 11:09:14.305 | 11:09:14 | 40154 | 40154 | 104,570067 | 268,655699 | 317,303148 | 1469 | 40168 | 104,604347 | 267,939803 | 316,207234 | 104.6043 | 267.9398 | 316.2072
2025-06-13 11:09:15.305 | 11:09:15 | 40155 | 40155 | 104,538565 | 268,591036 | 317,192342 | 1470 | 40169 | 104,588951 | 267,882524 | 316,120028 | 104.589 | 267.8825 | 316.12
2025-06-13 11:09:16.305 | 11:09:16 | 40156 | 40156 | 104,536264 | 268,510601 | 317,099552 | 1471 | 40170 | 104,553053 | 267,845944 | 316,0365 | 104.5531 | 267.8459 | 316.0365
2025-06-13 11:09:17.305 | 11:09:17 | 40157 | 40157 | 104,505167 | 268,453756 | 317,023574 | 1472 | 40171 | 104,526838 | 267,786265 | 315,946593 | 104.5268 | 267.7863 | 315.9466
2025-06-13 11:09:18.305 | 11:09:18 | 40158 | 40158 | 104,483558 | 268,411869 | 316,9197 | 1473 | 40172 | 104,505535 | 267,714493 | 315,875545 | 104.5055 | 267.7145 | 315.8755
2025-06-13 11:09:19.305 | 11:09:19 | 40159 | 40159 | 104,501761 | 268,34043 | 316,862351 | 1474 | 40173 | 104,564611 | 267,668978 | 315,810682 | 104.5646 | 267.669 | 315.8107
2025-06-13 11:09:20.305 | 11:09:20 | 40160 | 40160 | 104,500113 | 268,304167 | 316,789249 | 1475 | 40174 | 104,601348 | 267,627236 | 315,725574 | 104.6013 | 267.6272 | 315.7256
2025-06-13 11:09:21.305 | 11:09:21 | 40161 | 40161 | 104,550189 | 268,249816 | 316,704794 | 1476 | 40175 | 104,593516 | 267,568488 | 315,658789 | 104.5935 | 267.5685 | 315.6588
2025-06-13 11:09:22.305 | 11:09:22 | 40162 | 40162 | 104,554975 | 268,208647 | 316,641084 | 1477 | 40176 | 104,588531 | 267,531909 | 315,582821 | 104.5885 | 267.5319 | 315.5828
2025-06-13 11:09:23.305 | 11:09:23 | 40163 | 40163 | 104,566336 | 268,158707 | 316,598808 | 1478 | 40177 | 104,597912 | 267,468646 | 315,510662 | 104.5979 | 267.4686 | 315.5107
2025-06-13 11:09:24.305 | 11:09:24 | 40164 | 40164 | 104,548577 | 268,121722 | 316,486939 | 1479 | 40178 | 104,635829 | 267,417298 | 315,420887 | 104.6358 | 267.4173 | 315.4209
2025-06-13 11:09:25.305 | 11:09:25 | 40165 | 40165 | 104,5819 | 268,072551 | 316,409768 | 1480 | 40179 | 104,657176 | 267,376878 | 315,314557 | 104.6572 | 267.3769 | 315.3146
2025-06-13 11:09:26.305 | 11:09:26 | 40166 | 40166 | 104,604592 | 268,029635 | 316,332262 | 1481 | 40180 | 104,672813 | 267,318011 | 315,178946 | 104.6728 | 267.318 | 315.1789
2025-06-13 11:09:27.305 | 11:09:27 | 40167 | 40167 | 104,56752 | 267,983516 | 316,273273 | 1482 | 40181 | 104,660279 | 267,237183 | 315,070008 | 104.6603 | 267.2372 | 315.07
2025-06-13 11:09:28.305 | 11:09:28 | 40168 | 40168 | 104,604347 | 267,939803 | 316,207234 | 1483 | 40182 | 104,678594 | 267,19886 | 314,981049 | 104.6786 | 267.1989 | 314.981
2025-06-13 11:09:29.305 | 11:09:29 | 40169 | 40169 | 104,588951 | 267,882524 | 316,120028 | 1484 | 40183 | 104,683127 | 267,147269 | 314,904533 | 104.6831 | 267.1473 | 314.9045
2025-06-13 11:09:30.305 | 11:09:30 | 40170 | 40170 | 104,553053 | 267,845944 | 316,0365 | 1485 | 40184 | 104,683099 | 267,08813 | 314,840134 | 104.6831 | 267.0881 | 314.8401
2025-06-13 11:09:31.305 | 11:09:31 | 40171 | 40171 | 104,526838 | 267,786265 | 315,946593 | 1486 | 40185 | 104,650718 | 267,033564 | 314,739445 | 104.6507 | 267.0336 | 314.7394
2025-06-13 11:09:32.305 | 11:09:32 | 40172 | 40172 | 104,505535 | 267,714493 | 315,875545 | 1487 | 40186 | 104,647192 | 266,971391 | 314,638906 | 104.6472 | 266.9714 | 314.6389
2025-06-13 11:09:33.305 | 11:09:33 | 40173 | 40173 | 104,564611 | 267,668978 | 315,810682 | 1488 | 40187 | 104,641713 | 266,90006 | 314,515309 | 104.6417 | 266.9001 | 314.5153
2025-06-13 11:09:34.305 | 11:09:34 | 40174 | 40174 | 104,601348 | 267,627236 | 315,725574 | 1489 | 40188 | 104,667894 | 266,841777 | 314,398608 | 104.6679 | 266.8418 | 314.3986
2025-06-13 11:09:35.305 | 11:09:35 | 40175 | 40175 | 104,593516 | 267,568488 | 315,658789 | 1490 | 40189 | 104,703625 | 266,769665 | 314,302515 | 104.7036 | 266.7697 | 314.3025
2025-06-13 11:09:36.305 | 11:09:36 | 40176 | 40176 | 104,588531 | 267,531909 | 315,582821 | 1491 | 40190 | 104,719662 | 266,676524 | 314,198586 | 104.7197 | 266.6765 | 314.1986
2025-06-13 11:09:37.305 | 11:09:37 | 40177 | 40177 | 104,597912 | 267,468646 | 315,510662 | 1492 | 40191 | 104,676221 | 266,596744 | 314,096433 | 104.6762 | 266.5967 | 314.0964
2025-06-13 11:09:38.305 | 11:09:38 | 40178 | 40178 | 104,635829 | 267,417298 | 315,420887 | 1493 | 40192 | 104,701287 | 266,527801 | 314,030913 | 104.7013 | 266.5278 | 314.0309
2025-06-13 11:09:39.305 | 11:09:39 | 40179 | 40179 | 104,657176 | 267,376878 | 315,314557 | 1494 | 40193 | 104,745126 | 266,468114 | 313,967762 | 104.7451 | 266.4681 | 313.9678
2025-06-13 11:09:40.305 | 11:09:40 | 40180 | 40180 | 104,672813 | 267,318011 | 315,178946 | 1495 | 40194 | 104,775414 | 266,432789 | 313,917402 | 104.7754 | 266.4328 | 313.9174
2025-06-13 11:09:41.305 | 11:09:41 | 40181 | 40181 | 104,660279 | 267,237183 | 315,070008 | 1496 | 40195 | 104,814126 | 266,38073 | 313,821033 | 104.8141 | 266.3807 | 313.821
2025-06-13 11:09:42.305 | 11:09:42 | 40182 | 40182 | 104,678594 | 267,19886 | 314,981049 | 1497 | 40196 | 104,819262 | 266,327125 | 313,750969 | 104.8193 | 266.3271 | 313.751
2025-06-13 11:09:43.305 | 11:09:43 | 40183 | 40183 | 104,683127 | 267,147269 | 314,904533 | 1498 | 40197 | 104,876906 | 266,258265 | 313,677772 | 104.8769 | 266.2583 | 313.6778
2025-06-13 11:09:44.305 | 11:09:44 | 40184 | 40184 | 104,683099 | 267,08813 | 314,840134 | 1499 | 40198 | 104,851345 | 266,211913 | 313,580051 | 104.8513 | 266.2119 | 313.5801
2025-06-13 11:09:45.305 | 11:09:45 | 40185 | 40185 | 104,650718 | 267,033564 | 314,739445 | 1500 | 40199 | 104,861846 | 266,162685 | 313,518975 | 104.8618 | 266.1627 | 313.519
2025-06-13 11:09:46.305 | 11:09:46 | 40186 | 40186 | 104,647192 | 266,971391 | 314,638906 | 1501 | 40200 | 104,871465 | 266,086441 | 313,442596 | 104.8715 | 266.0864 | 313.4426
2025-06-13 11:09:47.305 | 11:09:47 | 40187 | 40187 | 104,641713 | 266,90006 | 314,515309 | 1502 | 40201 | 104,92577 | 266,025919 | 313,38729 | 104.9258 | 266.0259 | 313.3873
2025-06-13 11:09:48.305 | 11:09:48 | 40188 | 40188 | 104,667894 | 266,841777 | 314,398608 | 1503 | 40202 | 104,955979 | 265,962395 | 313,31587 | 104.956 | 265.9624 | 313.3159
2025-06-13 11:09:49.305 | 11:09:49 | 40189 | 40189 | 104,703625 | 266,769665 | 314,302515 | 1504 | 40203 | 105,027715 | 265,896248 | 313,223254 | 105.0277 | 265.8962 | 313.2233
2025-06-13 11:09:50.305 | 11:09:50 | 40190 | 40190 | 104,719662 | 266,676524 | 314,198586 | 1505 | 40204 | 105,117072 | 265,85667 | 313,153302 | 105.1171 | 265.8567 | 313.1533
2025-06-13 11:09:51.305 | 11:09:51 | 40191 | 40191 | 104,676221 | 266,596744 | 314,096433 | 1506 | 40205 | 105,09148 | 265,799235 | 313,052091 | 105.0915 | 265.7992 | 313.0521
2025-06-13 11:09:52.305 | 11:09:52 | 40192 | 40192 | 104,701287 | 266,527801 | 314,030913 | 1507 | 40206 | 105,07687 | 265,71012 | 312,967199 | 105.0769 | 265.7101 | 312.9672
2025-06-13 11:09:53.305 | 11:09:53 | 40193 | 40193 | 104,745126 | 266,468114 | 313,967762 | 1508 | 40207 | 105,044917 | 265,641543 | 312,905558 | 105.0449 | 265.6415 | 312.9056
2025-06-13 11:09:54.305 | 11:09:54 | 40194 | 40194 | 104,775414 | 266,432789 | 313,917402 | 1509 | 40208 | 104,978005 | 265,577974 | 312,867279 | 104.978 | 265.578 | 312.8673
2025-06-13 11:09:55.305 | 11:09:55 | 40195 | 40195 | 104,814126 | 266,38073 | 313,821033 | 1510 | 40209 | 104,95464 | 265,521059 | 312,78432 | 104.9546 | 265.5211 | 312.7843
2025-06-13 11:09:56.305 | 11:09:56 | 40196 | 40196 | 104,819262 | 266,327125 | 313,750969 | 1511 | 40210 | 104,937195 | 265,44666 | 312,698081 | 104.9372 | 265.4467 | 312.6981
2025-06-13 11:09:57.320 | 11:09:57 | 40197 | 40197 | 104,876906 | 266,258265 | 313,677772 | 1512 | 40211 | 104,89647 | 265,392933 | 312,616961 | 104.8965 | 265.3929 | 312.617
2025-06-13 11:09:58.305 | 11:09:58 | 40198 | 40198 | 104,851345 | 266,211913 | 313,580051 | 1513 | 40212 | 104,849188 | 265,315335 | 312,538548 | 104.8492 | 265.3153 | 312.5385
2025-06-13 11:09:59.305 | 11:09:59 | 40199 | 40199 | 104,861846 | 266,162685 | 313,518975 | 1514 | 40213 | 104,83137 | 265,248397 | 312,480592 | 104.8314 | 265.2484 | 312.4806
2025-06-13 11:10:00.305 | 11:10:00 | 40200 | 40200 | 104,871465 | 266,086441 | 313,442596 | 1515 | 40214 | 104,798422 | 265,185327 | 312,406643 | 104.7984 | 265.1853 | 312.4066
2025-06-13 11:10:01.305 | 11:10:01 | 40201 | 40201 | 104,92577 | 266,025919 | 313,38729 | 1516 | 40215 | 104,820392 | 265,121258 | 312,33258 | 104.8204 | 265.1213 | 312.3326
2025-06-13 11:10:02.305 | 11:10:02 | 40202 | 40202 | 104,955979 | 265,962395 | 313,31587 | 1517 | 40216 | 104,803412 | 265,065293 | 312,268184 | 104.8034 | 265.0653 | 312.2682
2025-06-13 11:10:03.305 | 11:10:03 | 40203 | 40203 | 105,027715 | 265,896248 | 313,223254 | 1518 | 40217 | 104,781213 | 264,998411 | 312,181532 | 104.7812 | 264.9984 | 312.1815
2025-06-13 11:10:04.305 | 11:10:04 | 40204 | 40204 | 105,117072 | 265,85667 | 313,153302 | 1519 | 40218 | 104,761683 | 264,922788 | 312,107264 | 104.7617 | 264.9228 | 312.1073
2025-06-13 11:10:05.305 | 11:10:05 | 40205 | 40205 | 105,09148 | 265,799235 | 313,052091 | 1520 | 40219 | 104,745326 | 264,853255 | 312,025079 | 104.7453 | 264.8533 | 312.0251
2025-06-13 11:10:06.305 | 11:10:06 | 40206 | 40206 | 105,07687 | 265,71012 | 312,967199 | 1521 | 40220 | 104,776402 | 264,809465 | 311,945934 | 104.7764 | 264.8095 | 311.9459
2025-06-13 11:10:07.305 | 11:10:07 | 40207 | 40207 | 105,044917 | 265,641543 | 312,905558 | 1522 | 40221 | 104,720817 | 264,758799 | 311,877887 | 104.7208 | 264.7588 | 311.8779
2025-06-13 11:10:08.305 | 11:10:08 | 40208 | 40208 | 104,978005 | 265,577974 | 312,867279 | 1523 | 40222 | 104,720693 | 264,683149 | 311,823614 | 104.7207 | 264.6831 | 311.8236
2025-06-13 11:10:09.305 | 11:10:09 | 40209 | 40209 | 104,95464 | 265,521059 | 312,78432 | 1524 | 40223 | 104,73865 | 264,646241 | 311,73415 | 104.7387 | 264.6462 | 311.7341
2025-06-13 11:10:10.305 | 11:10:10 | 40210 | 40210 | 104,937195 | 265,44666 | 312,698081 | 1525 | 40224 | 104,753145 | 264,59962 | 311,622173 | 104.7531 | 264.5996 | 311.6222
2025-06-13 11:10:11.305 | 11:10:11 | 40211 | 40211 | 104,89647 | 265,392933 | 312,616961 | 1526 | 40225 | 104,747232 | 264,542814 | 311,535314 | 104.7472 | 264.5428 | 311.5353
2025-06-13 11:10:12.305 | 11:10:12 | 40212 | 40212 | 104,849188 | 265,315335 | 312,538548 | 1527 | 40226 | 104,753097 | 264,462877 | 311,461492 | 104.7531 | 264.4629 | 311.4615
2025-06-13 11:10:13.305 | 11:10:13 | 40213 | 40213 | 104,83137 | 265,248397 | 312,480592 | 1528 | 40227 | 104,793715 | 264,4245 | 311,396602 | 104.7937 | 264.4245 | 311.3966
2025-06-13 11:10:14.305 | 11:10:14 | 40214 | 40214 | 104,798422 | 265,185327 | 312,406643 | 1529 | 40228 | 104,764027 | 264,390206 | 311,337956 | 104.764 | 264.3902 | 311.338
2025-06-13 11:10:15.305 | 11:10:15 | 40215 | 40215 | 104,820392 | 265,121258 | 312,33258 | 1530 | 40229 | 104,802745 | 264,319234 | 311,256169 | 104.8027 | 264.3192 | 311.2562
2025-06-13 11:10:16.305 | 11:10:16 | 40216 | 40216 | 104,803412 | 265,065293 | 312,268184 | 1531 | 40230 | 104,813957 | 264,258671 | 311,167254 | 104.814 | 264.2587 | 311.1673
2025-06-13 11:10:17.305 | 11:10:17 | 40217 | 40217 | 104,781213 | 264,998411 | 312,181532 | 1532 | 40231 | 104,797738 | 264,18687 | 311,083785 | 104.7977 | 264.1869 | 311.0838
2025-06-13 11:10:18.305 | 11:10:18 | 40218 | 40218 | 104,761683 | 264,922788 | 312,107264 | 1533 | 40232 | 104,792972 | 264,128686 | 311,009099 | 104.793 | 264.1287 | 311.0091
2025-06-13 11:10:19.305 | 11:10:19 | 40219 | 40219 | 104,745326 | 264,853255 | 312,025079 | 1534 | 40233 | 104,819659 | 264,060691 | 310,913624 | 104.8197 | 264.0607 | 310.9136
2025-06-13 11:10:20.305 | 11:10:20 | 40220 | 40220 | 104,776402 | 264,809465 | 311,945934 | 1535 | 40234 | 104,875412 | 264,017799 | 310,806062 | 104.8754 | 264.0178 | 310.8061
2025-06-13 11:10:21.305 | 11:10:21 | 40221 | 40221 | 104,720817 | 264,758799 | 311,877887 | 1536 | 40235 | 104,912216 | 263,951731 | 310,706818 | 104.9122 | 263.9517 | 310.7068
2025-06-13 11:10:22.305 | 11:10:22 | 40222 | 40222 | 104,720693 | 264,683149 | 311,823614 | 1537 | 40236 | 105,001663 | 263,896818 | 310,6075 | 105.0017 | 263.8968 | 310.6075
2025-06-13 11:10:23.305 | 11:10:23 | 40223 | 40223 | 104,73865 | 264,646241 | 311,73415 | 1538 | 40237 | 105,053826 | 263,846304 | 310,541767 | 105.0538 | 263.8463 | 310.5418
2025-06-13 11:10:24.305 | 11:10:24 | 40224 | 40224 | 104,753145 | 264,59962 | 311,622173 | 1539 | 40238 | 105,103265 | 263,783612 | 310,487039 | 105.1033 | 263.7836 | 310.487
2025-06-13 11:10:25.305 | 11:10:25 | 40225 | 40225 | 104,747232 | 264,542814 | 311,535314 | 1540 | 40239 | 105,134121 | 263,730797 | 310,448328 | 105.1341 | 263.7308 | 310.4483
2025-06-13 11:10:26.305 | 11:10:26 | 40226 | 40226 | 104,753097 | 264,462877 | 311,461492 | 1541 | 40240 | 105,128179 | 263,660746 | 310,35263 | 105.1282 | 263.6607 | 310.3526
2025-06-13 11:10:27.305 | 11:10:27 | 40227 | 40227 | 104,793715 | 264,4245 | 311,396602 | 1542 | 40241 | 105,123373 | 263,594449 | 310,240312 | 105.1234 | 263.5944 | 310.2403
2025-06-13 11:10:28.305 | 11:10:28 | 40228 | 40228 | 104,764027 | 264,390206 | 311,337956 | 1543 | 40242 | 105,145698 | 263,515985 | 310,143299 | 105.1457 | 263.516 | 310.1433
2025-06-13 11:10:29.305 | 11:10:29 | 40229 | 40229 | 104,802745 | 264,319234 | 311,256169 | 1544 | 40243 | 105,227819 | 263,466688 | 310,069165 | 105.2278 | 263.4667 | 310.0692
2025-06-13 11:10:30.305 | 11:10:30 | 40230 | 40230 | 104,813957 | 264,258671 | 311,167254 | 1545 | 40244 | 105,299877 | 263,403753 | 309,997857 | 105.2999 | 263.4038 | 309.9979
2025-06-13 11:10:31.305 | 11:10:31 | 40231 | 40231 | 104,797738 | 264,18687 | 311,083785 | 1546 | 40245 | 105,3231 | 263,342787 | 309,940519 | 105.3231 | 263.3428 | 309.9405
2025-06-13 11:10:32.305 | 11:10:32 | 40232 | 40232 | 104,792972 | 264,128686 | 311,009099 | 1547 | 40246 | 105,352949 | 263,293941 | 309,846599 | 105.3529 | 263.2939 | 309.8466
2025-06-13 11:10:33.305 | 11:10:33 | 40233 | 40233 | 104,819659 | 264,060691 | 310,913624 | 1548 | 40247 | 105,423942 | 263,221136 | 309,750654 | 105.4239 | 263.2211 | 309.7507
2025-06-13 11:10:34.305 | 11:10:34 | 40234 | 40234 | 104,875412 | 264,017799 | 310,806062 | 1549 | 40248 | 105,463233 | 263,163204 | 309,673719 | 105.4632 | 263.1632 | 309.6737
2025-06-13 11:10:35.305 | 11:10:35 | 40235 | 40235 | 104,912216 | 263,951731 | 310,706818 | 1550 | 40249 | 105,553382 | 263,103927 | 309,605839 | 105.5534 | 263.1039 | 309.6058
2025-06-13 11:10:36.305 | 11:10:36 | 40236 | 40236 | 105,001663 | 263,896818 | 310,6075 | 1551 | 40250 | 105,589454 | 263,055138 | 309,514531 | 105.5895 | 263.0551 | 309.5145
2025-06-13 11:10:37.305 | 11:10:37 | 40237 | 40237 | 105,053826 | 263,846304 | 310,541767 | 1552 | 40251 | 105,652574 | 262,995146 | 309,422226 | 105.6526 | 262.9951 | 309.4222
2025-06-13 11:10:38.305 | 11:10:38 | 40238 | 40238 | 105,103265 | 263,783612 | 310,487039 | 1553 | 40252 | 105,661139 | 262,950409 | 309,333864 | 105.6611 | 262.9504 | 309.3339
2025-06-13 11:10:39.305 | 11:10:39 | 40239 | 40239 | 105,134121 | 263,730797 | 310,448328 | 1554 | 40253 | 105,666305 | 262,881274 | 309,237566 | 105.6663 | 262.8813 | 309.2376
2025-06-13 11:10:40.305 | 11:10:40 | 40240 | 40240 | 105,128179 | 263,660746 | 310,35263 | 1555 | 40254 | 105,5959 | 262,812972 | 309,159682 | 105.5959 | 262.813 | 309.1597
2025-06-13 11:10:41.305 | 11:10:41 | 40241 | 40241 | 105,123373 | 263,594449 | 310,240312 | 1556 | 40255 | 105,603258 | 262,74311 | 309,044373 | 105.6033 | 262.7431 | 309.0444
2025-06-13 11:10:42.305 | 11:10:42 | 40242 | 40242 | 105,145698 | 263,515985 | 310,143299 | 1557 | 40256 | 105,613043 | 262,668702 | 308,911447 | 105.613 | 262.6687 | 308.9114
2025-06-13 11:10:43.305 | 11:10:43 | 40243 | 40243 | 105,227819 | 263,466688 | 310,069165 | 1558 | 40257 | 105,607378 | 262,584439 | 308,793473 | 105.6074 | 262.5844 | 308.7935
2025-06-13 11:10:44.305 | 11:10:44 | 40244 | 40244 | 105,299877 | 263,403753 | 309,997857 | 1559 | 40258 | 105,686482 | 262,496998 | 308,664615 | 105.6865 | 262.497 | 308.6646
2025-06-13 11:10:45.305 | 11:10:45 | 40245 | 40245 | 105,3231 | 263,342787 | 309,940519 | 1560 | 40259 | 105,702085 | 262,44179 | 308,58003 | 105.7021 | 262.4418 | 308.58
2025-06-13 11:10:46.305 | 11:10:46 | 40246 | 40246 | 105,352949 | 263,293941 | 309,846599 | 1561 | 40260 | 105,719571 | 262,382 | 308,530694 | 105.7196 | 262.382 | 308.5307
2025-06-13 11:10:47.305 | 11:10:47 | 40247 | 40247 | 105,423942 | 263,221136 | 309,750654 | 1562 | 40261 | 105,746467 | 262,340219 | 308,439307 | 105.7465 | 262.3402 | 308.4393
2025-06-13 11:10:48.305 | 11:10:48 | 40248 | 40248 | 105,463233 | 263,163204 | 309,673719 | 1563 | 40262 | 105,736686 | 262,279658 | 308,401444 | 105.7367 | 262.2797 | 308.4014
2025-06-13 11:10:49.305 | 11:10:49 | 40249 | 40249 | 105,553382 | 263,103927 | 309,605839 | 1564 | 40263 | 105,726474 | 262,234647 | 308,351108 | 105.7265 | 262.2346 | 308.3511
2025-06-13 11:10:50.305 | 11:10:50 | 40250 | 40250 | 105,589454 | 263,055138 | 309,514531 | 1565 | 40264 | 105,743781 | 262,196347 | 308,299859 | 105.7438 | 262.1963 | 308.2999
2025-06-13 11:10:51.305 | 11:10:51 | 40251 | 40251 | 105,652574 | 262,995146 | 309,422226 | 1566 | 40265 | 105,726092 | 262,133911 | 308,182067 | 105.7261 | 262.1339 | 308.1821
2025-06-13 11:10:52.305 | 11:10:52 | 40252 | 40252 | 105,661139 | 262,950409 | 309,333864 | 1567 | 40266 | 105,734014 | 262,061461 | 308,088375 | 105.734 | 262.0615 | 308.0884
2025-06-13 11:10:53.305 | 11:10:53 | 40253 | 40253 | 105,666305 | 262,881274 | 309,237566 | 1568 | 40267 | 105,761166 | 262,003898 | 307,998595 | 105.7612 | 262.0039 | 307.9986
2025-06-13 11:10:54.305 | 11:10:54 | 40254 | 40254 | 105,5959 | 262,812972 | 309,159682 | 1569 | 40268 | 105,733863 | 261,934445 | 307,931741 | 105.7339 | 261.9344 | 307.9317
2025-06-13 11:10:55.305 | 11:10:55 | 40255 | 40255 | 105,603258 | 262,74311 | 309,044373 | 1570 | 40269 | 105,771546 | 261,864619 | 307,844859 | 105.7715 | 261.8646 | 307.8449
2025-06-13 11:10:56.305 | 11:10:56 | 40256 | 40256 | 105,613043 | 262,668702 | 308,911447 | 1571 | 40270 | 105,789936 | 261,816263 | 307,759921 | 105.7899 | 261.8163 | 307.7599
2025-06-13 11:10:57.305 | 11:10:57 | 40257 | 40257 | 105,607378 | 262,584439 | 308,793473 | 1572 | 40271 | 105,782628 | 261,764721 | 307,666073 | 105.7826 | 261.7647 | 307.6661
2025-06-13 11:10:58.305 | 11:10:58 | 40258 | 40258 | 105,686482 | 262,496998 | 308,664615 | 1573 | 40272 | 105,786814 | 261,719496 | 307,567261 | 105.7868 | 261.7195 | 307.5673
2025-06-13 11:10:59.305 | 11:10:59 | 40259 | 40259 | 105,702085 | 262,44179 | 308,58003 | 1574 | 40273 | 105,811842 | 261,668596 | 307,476782 | 105.8118 | 261.6686 | 307.4768
2025-06-13 11:11:00.305 | 11:11:00 | 40260 | 40260 | 105,719571 | 262,382 | 308,530694 | 1575 | 40274 | 105,781993 | 261,615986 | 307,410483 | 105.782 | 261.616 | 307.4105
2025-06-13 11:11:01.305 | 11:11:01 | 40261 | 40261 | 105,746467 | 262,340219 | 308,439307 | 1576 | 40275 | 105,857425 | 261,565979 | 307,374817 | 105.8574 | 261.566 | 307.3748
2025-06-13 11:11:02.305 | 11:11:02 | 40262 | 40262 | 105,736686 | 262,279658 | 308,401444 | 1577 | 40276 | 105,879354 | 261,536955 | 307,310382 | 105.8794 | 261.537 | 307.3104
2025-06-13 11:11:03.305 | 11:11:03 | 40263 | 40263 | 105,726474 | 262,234647 | 308,351108 | 1578 | 40277 | 105,873918 | 261,479221 | 307,243342 | 105.8739 | 261.4792 | 307.2433
2025-06-13 11:11:04.305 | 11:11:04 | 40264 | 40264 | 105,743781 | 262,196347 | 308,299859 | 1579 | 40278 | 105,925634 | 261,423052 | 307,176065 | 105.9256 | 261.4231 | 307.1761
2025-06-13 11:11:05.305 | 11:11:05 | 40265 | 40265 | 105,726092 | 262,133911 | 308,182067 | 1580 | 40279 | 105,935315 | 261,386228 | 307,121565 | 105.9353 | 261.3862 | 307.1216
2025-06-13 11:11:06.305 | 11:11:06 | 40266 | 40266 | 105,734014 | 262,061461 | 308,088375 | 1581 | 40280 | 105,939364 | 261,337 | 307,043122 | 105.9394 | 261.337 | 307.0431
2025-06-13 11:11:07.305 | 11:11:07 | 40267 | 40267 | 105,761166 | 262,003898 | 307,998595 | 1582 | 40281 | 105,967344 | 261,279582 | 307,00981 | 105.9673 | 261.2796 | 307.0098
2025-06-13 11:11:08.305 | 11:11:08 | 40268 | 40268 | 105,733863 | 261,934445 | 307,931741 | 1583 | 40282 | 105,958587 | 261,229963 | 306,950015 | 105.9586 | 261.23 | 306.95
2025-06-13 11:11:09.305 | 11:11:09 | 40269 | 40269 | 105,771546 | 261,864619 | 307,844859 | 1584 | 40283 | 105,943669 | 261,175774 | 306,905635 | 105.9437 | 261.1758 | 306.9056
2025-06-13 11:11:10.305 | 11:11:10 | 40270 | 40270 | 105,789936 | 261,816263 | 307,759921 | 1585 | 40284 | 105,890653 | 261,122795 | 306,814853 | 105.8907 | 261.1228 | 306.8149
2025-06-13 11:11:11.305 | 11:11:11 | 40271 | 40271 | 105,782628 | 261,764721 | 307,666073 | 1586 | 40285 | 105,855919 | 261,055459 | 306,713734 | 105.8559 | 261.0555 | 306.7137
2025-06-13 11:11:12.305 | 11:11:12 | 40272 | 40272 | 105,786814 | 261,719496 | 307,567261 | 1587 | 40286 | 105,844689 | 260,994898 | 306,638386 | 105.8447 | 260.9949 | 306.6384
2025-06-13 11:11:13.305 | 11:11:13 | 40273 | 40273 | 105,811842 | 261,668596 | 307,476782 | 1588 | 40287 | 105,854854 | 260,949135 | 306,562996 | 105.8549 | 260.9491 | 306.563
2025-06-13 11:11:14.305 | 11:11:14 | 40274 | 40274 | 105,781993 | 261,615986 | 307,410483 | 1589 | 40288 | 105,911447 | 260,883818 | 306,492408 | 105.9114 | 260.8838 | 306.4924
2025-06-13 11:11:15.305 | 11:11:15 | 40275 | 40275 | 105,857425 | 261,565979 | 307,374817 | 1590 | 40289 | 105,861244 | 260,847292 | 306,386952 | 105.8612 | 260.8473 | 306.387
2025-06-13 11:11:16.305 | 11:11:16 | 40276 | 40276 | 105,879354 | 261,536955 | 307,310382 | 1591 | 40290 | 105,823612 | 260,787466 | 306,340696 | 105.8236 | 260.7875 | 306.3407
2025-06-13 11:11:17.305 | 11:11:17 | 40277 | 40277 | 105,873918 | 261,479221 | 307,243342 | 1592 | 40291 | 105,86438 | 260,725568 | 306,244001 | 105.8644 | 260.7256 | 306.244
2025-06-13 11:11:18.305 | 11:11:18 | 40278 | 40278 | 105,925634 | 261,423052 | 307,176065 | 1593 | 40292 | 105,88852 | 260,668297 | 306,213674 | 105.8885 | 260.6683 | 306.2137
2025-06-13 11:11:19.305 | 11:11:19 | 40279 | 40279 | 105,935315 | 261,386228 | 307,121565 | 1594 | 40293 | 105,905863 | 260,624268 | 306,146636 | 105.9059 | 260.6243 | 306.1466
2025-06-13 11:11:20.305 | 11:11:20 | 40280 | 40280 | 105,939364 | 261,337 | 307,043122 | 1595 | 40294 | 105,93847 | 260,579771 | 306,093309 | 105.9385 | 260.5798 | 306.0933
2025-06-13 11:11:21.305 | 11:11:21 | 40281 | 40281 | 105,967344 | 261,279582 | 307,00981 | 1596 | 40295 | 106,013175 | 260,530755 | 306,034885 | 106.0132 | 260.5308 | 306.0349
2025-06-13 11:11:22.305 | 11:11:22 | 40282 | 40282 | 105,958587 | 261,229963 | 306,950015 | 1597 | 40296 | 106,058706 | 260,480281 | 305,956681 | 106.0587 | 260.4803 | 305.9567
2025-06-13 11:11:23.305 | 11:11:23 | 40283 | 40283 | 105,943669 | 261,175774 | 306,905635 | 1598 | 40297 | 106,096002 | 260,419233 | 305,899132 | 106.096 | 260.4192 | 305.8991
2025-06-13 11:11:24.305 | 11:11:24 | 40284 | 40284 | 105,890653 | 261,122795 | 306,814853 | 1599 | 40298 | 106,107859 | 260,360709 | 305,870722 | 106.1079 | 260.3607 | 305.8707
2025-06-13 11:11:25.305 | 11:11:25 | 40285 | 40285 | 105,855919 | 261,055459 | 306,713734 | 1600 | 40299 | 106,101298 | 260,328135 | 305,823749 | 106.1013 | 260.3281 | 305.8237
2025-06-13 11:11:26.305 | 11:11:26 | 40286 | 40286 | 105,844689 | 260,994898 | 306,638386 | 1601 | 40300 | 106,162384 | 260,258741 | 305,721 | 106.1624 | 260.2587 | 305.721
2025-06-13 11:11:27.332 | 11:11:27 | 40287 | 40287 | 105,854854 | 260,949135 | 306,562996 | 1602 | 40301 | 106,152416 | 260,191846 | 305,631159 | 106.1524 | 260.1918 | 305.6312
2025-06-13 11:11:28.305 | 11:11:28 | 40288 | 40288 | 105,911447 | 260,883818 | 306,492408 | 1603 | 40302 | 106,182013 | 260,13943 | 305,554423 | 106.182 | 260.1394 | 305.5544
2025-06-13 11:11:29.305 | 11:11:29 | 40289 | 40289 | 105,861244 | 260,847292 | 306,386952 | 1604 | 40303 | 106,221861 | 260,085619 | 305,500114 | 106.2219 | 260.0856 | 305.5001
2025-06-13 11:11:30.305 | 11:11:30 | 40290 | 40290 | 105,823612 | 260,787466 | 306,340696 | 1605 | 40304 | 106,256689 | 260,018077 | 305,45401 | 106.2567 | 260.0181 | 305.454
2025-06-13 11:11:31.305 | 11:11:31 | 40291 | 40291 | 105,86438 | 260,725568 | 306,244001 | 1606 | 40305 | 106,312268 | 259,969351 | 305,362996 | 106.3123 | 259.9694 | 305.363
2025-06-13 11:11:32.305 | 11:11:32 | 40292 | 40292 | 105,88852 | 260,668297 | 306,213674 | 1607 | 40306 | 106,287813 | 259,919017 | 305,262829 | 106.2878 | 259.919 | 305.2628
2025-06-13 11:11:33.305 | 11:11:33 | 40293 | 40293 | 105,905863 | 260,624268 | 306,146636 | 1608 | 40307 | 106,297373 | 259,846036 | 305,184295 | 106.2974 | 259.846 | 305.1843
2025-06-13 11:11:34.305 | 11:11:34 | 40294 | 40294 | 105,93847 | 260,579771 | 306,093309 | 1609 | 40308 | 106,305725 | 259,786451 | 305,091915 | 106.3057 | 259.7865 | 305.0919
2025-06-13 11:11:35.305 | 11:11:35 | 40295 | 40295 | 106,013175 | 260,530755 | 306,034885 | 1610 | 40309 | 106,295276 | 259,725595 | 304,999857 | 106.2953 | 259.7256 | 304.9999
2025-06-13 11:11:36.305 | 11:11:36 | 40296 | 40296 | 106,058706 | 260,480281 | 305,956681 | 1611 | 40310 | 106,392457 | 259,672024 | 304,935509 | 106.3925 | 259.672 | 304.9355
2025-06-13 11:11:37.305 | 11:11:37 | 40297 | 40297 | 106,096002 | 260,419233 | 305,899132 | 1612 | 40311 | 106,418291 | 259,622625 | 304,847235 | 106.4183 | 259.6226 | 304.8472
2025-06-13 11:11:38.305 | 11:11:38 | 40298 | 40298 | 106,107859 | 260,360709 | 305,870722 | 1613 | 40312 | 106,407812 | 259,571489 | 304,75074 | 106.4078 | 259.5715 | 304.7507
2025-06-13 11:11:39.305 | 11:11:39 | 40299 | 40299 | 106,101298 | 260,328135 | 305,823749 | 1614 | 40313 | 106,404977 | 259,497725 | 304,622913 | 106.405 | 259.4977 | 304.6229
2025-06-13 11:11:40.305 | 11:11:40 | 40300 | 40300 | 106,162384 | 260,258741 | 305,721 | 1615 | 40314 | 106,401238 | 259,449369 | 304,516771 | 106.4012 | 259.4494 | 304.5168
2025-06-13 11:11:41.305 | 11:11:41 | 40301 | 40301 | 106,152416 | 260,191846 | 305,631159 | 1616 | 40315 | 106,381659 | 259,383578 | 304,430195 | 106.3817 | 259.3836 | 304.4302
2025-06-13 11:11:42.305 | 11:11:42 | 40302 | 40302 | 106,182013 | 260,13943 | 305,554423 | 1617 | 40316 | 106,373674 | 259,320967 | 304,389891 | 106.3737 | 259.321 | 304.3899
2025-06-13 11:11:43.305 | 11:11:43 | 40303 | 40303 | 106,221861 | 260,085619 | 305,500114 | 1618 | 40317 | 106,423072 | 259,278005 | 304,308193 | 106.4231 | 259.278 | 304.3082
2025-06-13 11:11:44.305 | 11:11:44 | 40304 | 40304 | 106,256689 | 260,018077 | 305,45401 | 1619 | 40318 | 106,483915 | 259,222877 | 304,236878 | 106.4839 | 259.2229 | 304.2369
2025-06-13 11:11:45.305 | 11:11:45 | 40305 | 40305 | 106,312268 | 259,969351 | 305,362996 | 1620 | 40319 | 106,491939 | 259,161387 | 304,145472 | 106.4919 | 259.1614 | 304.1455
2025-06-13 11:11:46.305 | 11:11:46 | 40306 | 40306 | 106,287813 | 259,919017 | 305,262829 | 1621 | 40320 | 106,46639 | 259,092515 | 304,044088 | 106.4664 | 259.0925 | 304.0441
2025-06-13 11:11:47.305 | 11:11:47 | 40307 | 40307 | 106,297373 | 259,846036 | 305,184295 | 1622 | 40321 | 106,439917 | 259,01524 | 303,946194 | 106.4399 | 259.0152 | 303.9462
2025-06-13 11:11:48.305 | 11:11:48 | 40308 | 40308 | 106,305725 | 259,786451 | 305,091915 | 1623 | 40322 | 106,415853 | 258,946539 | 303,875317 | 106.4159 | 258.9465 | 303.8753
2025-06-13 11:11:49.305 | 11:11:49 | 40309 | 40309 | 106,295276 | 259,725595 | 304,999857 | 1624 | 40323 | 106,385273 | 258,889685 | 303,800401 | 106.3853 | 258.8897 | 303.8004
2025-06-13 11:11:50.305 | 11:11:50 | 40310 | 40310 | 106,392457 | 259,672024 | 304,935509 | 1625 | 40324 | 106,393626 | 258,82698 | 303,70745 | 106.3936 | 258.827 | 303.7074
2025-06-13 11:11:51.305 | 11:11:51 | 40311 | 40311 | 106,418291 | 259,622625 | 304,847235 | 1626 | 40325 | 106,400911 | 258,754449 | 303,630051 | 106.4009 | 258.7544 | 303.6301
2025-06-13 11:11:52.305 | 11:11:52 | 40312 | 40312 | 106,407812 | 259,571489 | 304,75074 | 1627 | 40326 | 106,372977 | 258,697072 | 303,558459 | 106.373 | 258.6971 | 303.5585
2025-06-13 11:11:53.305 | 11:11:53 | 40313 | 40313 | 106,404977 | 259,497725 | 304,622913 | 1628 | 40327 | 106,382714 | 258,647196 | 303,453833 | 106.3827 | 258.6472 | 303.4538
2025-06-13 11:11:54.305 | 11:11:54 | 40314 | 40314 | 106,401238 | 259,449369 | 304,516771 | 1629 | 40328 | 106,385532 | 258,594307 | 303,374244 | 106.3855 | 258.5943 | 303.3742
2025-06-13 11:11:55.305 | 11:11:55 | 40315 | 40315 | 106,381659 | 259,383578 | 304,430195 | 1630 | 40329 | 106,405269 | 258,534014 | 303,294707 | 106.4053 | 258.534 | 303.2947
2025-06-13 11:11:56.305 | 11:11:56 | 40316 | 40316 | 106,373674 | 259,320967 | 304,389891 | 1631 | 40330 | 106,409202 | 258,496401 | 303,207981 | 106.4092 | 258.4964 | 303.208
2025-06-13 11:11:57.305 | 11:11:57 | 40317 | 40317 | 106,423072 | 259,278005 | 304,308193 | 1632 | 40331 | 106,423571 | 258,439798 | 303,126379 | 106.4236 | 258.4398 | 303.1264
2025-06-13 11:11:58.305 | 11:11:58 | 40318 | 40318 | 106,483915 | 259,222877 | 304,236878 | 1633 | 40332 | 106,357869 | 258,36488 | 303,000724 | 106.3579 | 258.3649 | 303.0007
2025-06-13 11:11:59.305 | 11:11:59 | 40319 | 40319 | 106,491939 | 259,161387 | 304,145472 | 1634 | 40333 | 106,338656 | 258,311694 | 302,896124 | 106.3387 | 258.3117 | 302.8961
2025-06-13 11:12:00.305 | 11:12:00 | 40320 | 40320 | 106,46639 | 259,092515 | 304,044088 | 1635 | 40334 | 106,380533 | 258,251185 | 302,799026 | 106.3805 | 258.2512 | 302.799
2025-06-13 11:12:01.305 | 11:12:01 | 40321 | 40321 | 106,439917 | 259,01524 | 303,946194 | 1636 | 40335 | 106,381857 | 258,19658 | 302,732695 | 106.3819 | 258.1966 | 302.7327
2025-06-13 11:12:02.305 | 11:12:02 | 40322 | 40322 | 106,415853 | 258,946539 | 303,875317 | 1637 | 40336 | 106,400435 | 258,146441 | 302,651275 | 106.4004 | 258.1464 | 302.6513
2025-06-13 11:12:03.305 | 11:12:03 | 40323 | 40323 | 106,385273 | 258,889685 | 303,800401 | 1638 | 40337 | 106,402273 | 258,080003 | 302,538316 | 106.4023 | 258.08 | 302.5383
2025-06-13 11:12:04.305 | 11:12:04 | 40324 | 40324 | 106,393626 | 258,82698 | 303,70745 | 1639 | 40338 | 106,397852 | 258,011817 | 302,455839 | 106.3979 | 258.0118 | 302.4558
2025-06-13 11:12:05.305 | 11:12:05 | 40325 | 40325 | 106,400911 | 258,754449 | 303,630051 | 1640 | 40339 | 106,408307 | 257,950152 | 302,386512 | 106.4083 | 257.9502 | 302.3865
2025-06-13 11:12:06.305 | 11:12:06 | 40326 | 40326 | 106,372977 | 258,697072 | 303,558459 | 1641 | 40340 | 106,43828 | 257,901832 | 302,281492 | 106.4383 | 257.9018 | 302.2815
2025-06-13 11:12:07.305 | 11:12:07 | 40327 | 40327 | 106,382714 | 258,647196 | 303,453833 | 1642 | 40341 | 106,431472 | 257,837909 | 302,204631 | 106.4315 | 257.8379 | 302.2046
2025-06-13 11:12:08.305 | 11:12:08 | 40328 | 40328 | 106,385532 | 258,594307 | 303,374244 | 1643 | 40342 | 106,49719 | 257,755506 | 302,149339 | 106.4972 | 257.7555 | 302.1493
2025-06-13 11:12:09.305 | 11:12:09 | 40329 | 40329 | 106,405269 | 258,534014 | 303,294707 | 1644 | 40343 | 106,506022 | 257,695934 | 302,035951 | 106.506 | 257.6959 | 302.036
2025-06-13 11:12:10.305 | 11:12:10 | 40330 | 40330 | 106,409202 | 258,496401 | 303,207981 | 1645 | 40344 | 106,50817 | 257,634608 | 301,926903 | 106.5082 | 257.6346 | 301.9269
2025-06-13 11:12:11.305 | 11:12:11 | 40331 | 40331 | 106,423571 | 258,439798 | 303,126379 | 1646 | 40345 | 106,52508 | 257,562164 | 301,838417 | 106.5251 | 257.5622 | 301.8384
2025-06-13 11:12:12.305 | 11:12:12 | 40332 | 40332 | 106,357869 | 258,36488 | 303,000724 | 1647 | 40346 | 106,530846 | 257,486337 | 301,744855 | 106.5308 | 257.4863 | 301.7449
2025-06-13 11:12:13.305 | 11:12:13 | 40333 | 40333 | 106,338656 | 258,311694 | 302,896124 | 1648 | 40347 | 106,546692 | 257,432697 | 301,690622 | 106.5467 | 257.4327 | 301.6906
2025-06-13 11:12:14.305 | 11:12:14 | 40334 | 40334 | 106,380533 | 258,251185 | 302,799026 | 1649 | 40348 | 106,527431 | 257,377375 | 301,604136 | 106.5274 | 257.3774 | 301.6041
2025-06-13 11:12:15.305 | 11:12:15 | 40335 | 40335 | 106,381857 | 258,19658 | 302,732695 | 1650 | 40349 | 106,589916 | 257,333997 | 301,52885 | 106.5899 | 257.334 | 301.5288
2025-06-13 11:12:16.305 | 11:12:16 | 40336 | 40336 | 106,400435 | 258,146441 | 302,651275 | 1651 | 40350 | 106,552534 | 257,254598 | 301,420869 | 106.5525 | 257.2546 | 301.4209
2025-06-13 11:12:17.305 | 11:12:17 | 40337 | 40337 | 106,402273 | 258,080003 | 302,538316 | 1652 | 40351 | 106,549306 | 257,173738 | 301,325218 | 106.5493 | 257.1737 | 301.3252
2025-06-13 11:12:18.305 | 11:12:18 | 40338 | 40338 | 106,397852 | 258,011817 | 302,455839 | 1653 | 40352 | 106,541289 | 257,104455 | 301,220502 | 106.5413 | 257.1045 | 301.2205
2025-06-13 11:12:19.305 | 11:12:19 | 40339 | 40339 | 106,408307 | 257,950152 | 302,386512 | 1654 | 40353 | 106,534569 | 257,028883 | 301,125876 | 106.5346 | 257.0289 | 301.1259
2025-06-13 11:12:20.305 | 11:12:20 | 40340 | 40340 | 106,43828 | 257,901832 | 302,281492 | 1655 | 40354 | 106,517518 | 256,944598 | 301,045046 | 106.5175 | 256.9446 | 301.045
2025-06-13 11:12:21.305 | 11:12:21 | 40341 | 40341 | 106,431472 | 257,837909 | 302,204631 | 1656 | 40355 | 106,506229 | 256,88581 | 300,949942 | 106.5062 | 256.8858 | 300.9499
2025-06-13 11:12:22.305 | 11:12:22 | 40342 | 40342 | 106,49719 | 257,755506 | 302,149339 | 1657 | 40356 | 106,443538 | 256,816146 | 300,86644 | 106.4435 | 256.8161 | 300.8664
2025-06-13 11:12:23.305 | 11:12:23 | 40343 | 40343 | 106,506022 | 257,695934 | 302,035951 | 1658 | 40357 | 106,44358 | 256,763087 | 300,796901 | 106.4436 | 256.7631 | 300.7969
2025-06-13 11:12:24.305 | 11:12:24 | 40344 | 40344 | 106,50817 | 257,634608 | 301,926903 | 1659 | 40358 | 106,405185 | 256,700513 | 300,739055 | 106.4052 | 256.7005 | 300.7391
2025-06-13 11:12:25.305 | 11:12:25 | 40345 | 40345 | 106,52508 | 257,562164 | 301,838417 | 1660 | 40359 | 106,371786 | 256,653356 | 300,6709 | 106.3718 | 256.6534 | 300.6709
2025-06-13 11:12:26.305 | 11:12:26 | 40346 | 40346 | 106,530846 | 257,486337 | 301,744855 | 1661 | 40360 | 106,410126 | 256,574509 | 300,576211 | 106.4101 | 256.5745 | 300.5762
2025-06-13 11:12:27.305 | 11:12:27 | 40347 | 40347 | 106,546692 | 257,432697 | 301,690622 | 1662 | 40361 | 106,311583 | 256,514913 | 300,508128 | 106.3116 | 256.5149 | 300.5081
2025-06-13 11:12:28.305 | 11:12:28 | 40348 | 40348 | 106,527431 | 257,377375 | 301,604136 | 1663 | 40362 | 106,248272 | 256,436552 | 300,437243 | 106.2483 | 256.4366 | 300.4372
2025-06-13 11:12:29.305 | 11:12:29 | 40349 | 40349 | 106,589916 | 257,333997 | 301,52885 | 1664 | 40363 | 106,15979 | 256,387271 | 300,342748 | 106.1598 | 256.3873 | 300.3427
2025-06-13 11:12:30.305 | 11:12:30 | 40350 | 40350 | 106,552534 | 257,254598 | 301,420869 | 1665 | 40364 | 106,054655 | 256,337383 | 300,245633 | 106.0547 | 256.3374 | 300.2456
2025-06-13 11:12:31.305 | 11:12:31 | 40351 | 40351 | 106,549306 | 257,173738 | 301,325218 | 1666 | 40365 | 105,974726 | 256,254902 | 300,152363 | 105.9747 | 256.2549 | 300.1524
2025-06-13 11:12:32.305 | 11:12:32 | 40352 | 40352 | 106,541289 | 257,104455 | 301,220502 | 1667 | 40366 | 105,920164 | 256,210744 | 300,061137 | 105.9202 | 256.2107 | 300.0611
2025-06-13 11:12:33.305 | 11:12:33 | 40353 | 40353 | 106,534569 | 257,028883 | 301,125876 | 1668 | 40367 | 105,867915 | 256,161901 | 299,999721 | 105.8679 | 256.1619 | 299.9997
2025-06-13 11:12:34.305 | 11:12:34 | 40354 | 40354 | 106,517518 | 256,944598 | 301,045046 | 1669 | 40368 | 105,807233 | 256,088433 | 299,942515 | 105.8072 | 256.0884 | 299.9425
2025-06-13 11:12:35.305 | 11:12:35 | 40355 | 40355 | 106,506229 | 256,88581 | 300,949942 | 1670 | 40369 | 105,67635 | 256,030044 | 299,838025 | 105.6763 | 256.03 | 299.838
2025-06-13 11:12:36.305 | 11:12:36 | 40356 | 40356 | 106,443538 | 256,816146 | 300,86644 | 1671 | 40370 | 105,56828 | 255,968337 | 299,746136 | 105.5683 | 255.9683 | 299.7461
2025-06-13 11:12:37.305 | 11:12:37 | 40357 | 40357 | 106,44358 | 256,763087 | 300,796901 | 1672 | 40371 | 105,447889 | 255,893353 | 299,683028 | 105.4479 | 255.8934 | 299.683
2025-06-13 11:12:38.305 | 11:12:38 | 40358 | 40358 | 106,405185 | 256,700513 | 300,739055 | 1673 | 40372 | 105,376028 | 255,844447 | 299,642951 | 105.376 | 255.8444 | 299.643
2025-06-13 11:12:39.305 | 11:12:39 | 40359 | 40359 | 106,371786 | 256,653356 | 300,6709 | 1674 | 40373 | 105,235131 | 255,784443 | 299,52681 | 105.2351 | 255.7844 | 299.5268
2025-06-13 11:12:40.305 | 11:12:40 | 40360 | 40360 | 106,410126 | 256,574509 | 300,576211 | 1675 | 40374 | 105,118625 | 255,731209 | 299,427529 | 105.1186 | 255.7312 | 299.4275
2025-06-13 11:12:41.305 | 11:12:41 | 40361 | 40361 | 106,311583 | 256,514913 | 300,508128 | 1676 | 40375 | 105,038434 | 255,683941 | 299,321883 | 105.0384 | 255.6839 | 299.3219
2025-06-13 11:12:42.305 | 11:12:42 | 40362 | 40362 | 106,248272 | 256,436552 | 300,437243 | 1677 | 40376 | 104,860404 | 255,625183 | 299,233792 | 104.8604 | 255.6252 | 299.2338
2025-06-13 11:12:43.305 | 11:12:43 | 40363 | 40363 | 106,15979 | 256,387271 | 300,342748 | 1678 | 40377 | 104,760337 | 255,586546 | 299,13204 | 104.7603 | 255.5865 | 299.132
2025-06-13 11:12:44.305 | 11:12:44 | 40364 | 40364 | 106,054655 | 256,337383 | 300,245633 | 1679 | 40378 | 104,612941 | 255,510392 | 299,052243 | 104.6129 | 255.5104 | 299.0522
2025-06-13 11:12:45.305 | 11:12:45 | 40365 | 40365 | 105,974726 | 256,254902 | 300,152363 | 1680 | 40379 | 104,477478 | 255,447138 | 298,936187 | 104.4775 | 255.4471 | 298.9362
2025-06-13 11:12:46.305 | 11:12:46 | 40366 | 40366 | 105,920164 | 256,210744 | 300,061137 | 1681 | 40380 | 104,273871 | 255,387373 | 298,83452 | 104.2739 | 255.3874 | 298.8345
2025-06-13 11:12:47.305 | 11:12:47 | 40367 | 40367 | 105,867915 | 256,161901 | 299,999721 | 1682 | 40381 | 104,148517 | 255,311609 | 298,728795 | 104.1485 | 255.3116 | 298.7288
2025-06-13 11:12:48.305 | 11:12:48 | 40368 | 40368 | 105,807233 | 256,088433 | 299,942515 | 1683 | 40382 | 104,03449 | 255,241516 | 298,619077 | 104.0345 | 255.2415 | 298.6191
2025-06-13 11:12:49.305 | 11:12:49 | 40369 | 40369 | 105,67635 | 256,030044 | 299,838025 | 1684 | 40383 | 103,899656 | 255,185358 | 298,513912 | 103.8997 | 255.1854 | 298.5139
2025-06-13 11:12:50.305 | 11:12:50 | 40370 | 40370 | 105,56828 | 255,968337 | 299,746136 | 1685 | 40384 | 103,842706 | 255,135091 | 298,434537 | 103.8427 | 255.1351 | 298.4345
2025-06-13 11:12:51.305 | 11:12:51 | 40371 | 40371 | 105,447889 | 255,893353 | 299,683028 | 1686 | 40385 | 103,697958 | 255,070745 | 298,371537 | 103.698 | 255.0707 | 298.3715
2025-06-13 11:12:52.305 | 11:12:52 | 40372 | 40372 | 105,376028 | 255,844447 | 299,642951 | 1687 | 40386 | 103,619656 | 254,993735 | 298,305614 | 103.6197 | 254.9937 | 298.3056
2025-06-13 11:12:53.305 | 11:12:53 | 40373 | 40373 | 105,235131 | 255,784443 | 299,52681 | 1688 | 40387 | 103,508047 | 254,929003 | 298,221839 | 103.508 | 254.929 | 298.2218
2025-06-13 11:12:54.305 | 11:12:54 | 40374 | 40374 | 105,118625 | 255,731209 | 299,427529 | 1689 | 40388 | 103,43076 | 254,85765 | 298,106521 | 103.4308 | 254.8577 | 298.1065
2025-06-13 11:12:55.305 | 11:12:55 | 40375 | 40375 | 105,038434 | 255,683941 | 299,321883 | 1690 | 40389 | 103,349255 | 254,802029 | 298,015487 | 103.3493 | 254.802 | 298.0155
2025-06-13 11:12:56.305 | 11:12:56 | 40376 | 40376 | 104,860404 | 255,625183 | 299,233792 | 1691 | 40390 | 103,299066 | 254,748988 | 297,957573 | 103.2991 | 254.749 | 297.9576
2025-06-13 11:12:57.305 | 11:12:57 | 40377 | 40377 | 104,760337 | 255,586546 | 299,13204 | 1692 | 40391 | 103,206685 | 254,679922 | 297,900518 | 103.2067 | 254.6799 | 297.9005
2025-06-13 11:12:58.305 | 11:12:58 | 40378 | 40378 | 104,612941 | 255,510392 | 299,052243 | 1693 | 40392 | 103,273559 | 254,636707 | 297,832626 | 103.2736 | 254.6367 | 297.8326
2025-06-13 11:12:59.305 | 11:12:59 | 40379 | 40379 | 104,477478 | 255,447138 | 298,936187 | 1694 | 40393 | 103,374791 | 254,561252 | 297,761514 | 103.3748 | 254.5613 | 297.7615
2025-06-13 11:13:00.305 | 11:13:00 | 40380 | 40380 | 104,273871 | 255,387373 | 298,83452 | 1695 | 40394 | 103,475826 | 254,479344 | 297,69772 | 103.4758 | 254.4793 | 297.6977
2025-06-13 11:13:01.305 | 11:13:01 | 40381 | 40381 | 104,148517 | 255,311609 | 298,728795 | 1696 | 40395 | 103,559973 | 254,415248 | 297,626201 | 103.56 | 254.4152 | 297.6262
2025-06-13 11:13:02.305 | 11:13:02 | 40382 | 40382 | 104,03449 | 255,241516 | 298,619077 | 1697 | 40396 | 103,585292 | 254,349131 | 297,556279 | 103.5853 | 254.3491 | 297.5563
2025-06-13 11:13:03.305 | 11:13:03 | 40383 | 40383 | 103,899656 | 255,185358 | 298,513912 | 1698 | 40397 | 103,532867 | 254,297083 | 297,455235 | 103.5329 | 254.2971 | 297.4552
2025-06-13 11:13:04.305 | 11:13:04 | 40384 | 40384 | 103,842706 | 255,135091 | 298,434537 | 1699 | 40398 | 103,469107 | 254,227833 | 297,413639 | 103.4691 | 254.2278 | 297.4136
2025-06-13 11:13:05.305 | 11:13:05 | 40385 | 40385 | 103,697958 | 255,070745 | 298,371537 | 1700 | 40399 | 103,372115 | 254,175248 | 297,307643 | 103.3721 | 254.1752 | 297.3076
2025-06-13 11:13:06.305 | 11:13:06 | 40386 | 40386 | 103,619656 | 254,993735 | 298,305614 | 1701 | 40400 | 103,311601 | 254,102423 | 297,21232 | 103.3116 | 254.1024 | 297.2123
2025-06-13 11:13:07.305 | 11:13:07 | 40387 | 40387 | 103,508047 | 254,929003 | 298,221839 | 1702 | 40401 | 103,246757 | 254,018585 | 297,109144 | 103.2468 | 254.0186 | 297.1091
2025-06-13 11:13:08.305 | 11:13:08 | 40388 | 40388 | 103,43076 | 254,85765 | 298,106521 | 1703 | 40402 | 103,211927 | 253,958153 | 296,998355 | 103.2119 | 253.9582 | 296.9984
2025-06-13 11:13:09.305 | 11:13:09 | 40389 | 40389 | 103,349255 | 254,802029 | 298,015487 | 1704 | 40403 | 103,217883 | 253,876919 | 296,878896 | 103.2179 | 253.8769 | 296.8789
2025-06-13 11:13:10.305 | 11:13:10 | 40390 | 40390 | 103,299066 | 254,748988 | 297,957573 | 1705 | 40404 | 103,203284 | 253,830194 | 296,813993 | 103.2033 | 253.8302 | 296.814
2025-06-13 11:13:11.305 | 11:13:11 | 40391 | 40391 | 103,206685 | 254,679922 | 297,900518 | 1706 | 40405 | 103,136246 | 253,757072 | 296,755323 | 103.1362 | 253.7571 | 296.7553
2025-06-13 11:13:12.305 | 11:13:12 | 40392 | 40392 | 103,273559 | 254,636707 | 297,832626 | 1707 | 40406 | 103,064903 | 253,689826 | 296,67078 | 103.0649 | 253.6898 | 296.6708
2025-06-13 11:13:13.305 | 11:13:13 | 40393 | 40393 | 103,374791 | 254,561252 | 297,761514 | 1708 | 40407 | 103,073459 | 253,61241 | 296,603659 | 103.0735 | 253.6124 | 296.6037
2025-06-13 11:13:14.305 | 11:13:14 | 40394 | 40394 | 103,475826 | 254,479344 | 297,69772 | 1709 | 40408 | 103,11979 | 253,544735 | 296,532805 | 103.1198 | 253.5447 | 296.5328
2025-06-13 11:13:15.305 | 11:13:15 | 40395 | 40395 | 103,559973 | 254,415248 | 297,626201 | 1710 | 40409 | 103,113277 | 253,494761 | 296,470355 | 103.1133 | 253.4948 | 296.4704
2025-06-13 11:13:16.305 | 11:13:16 | 40396 | 40396 | 103,585292 | 254,349131 | 297,556279 | 1711 | 40410 | 103,064862 | 253,424825 | 296,42555 | 103.0649 | 253.4248 | 296.4255
2025-06-13 11:13:17.305 | 11:13:17 | 40397 | 40397 | 103,532867 | 254,297083 | 297,455235 | 1712 | 40411 | 103,050733 | 253,360615 | 296,34878 | 103.0507 | 253.3606 | 296.3488
2025-06-13 11:13:18.305 | 11:13:18 | 40398 | 40398 | 103,469107 | 254,227833 | 297,413639 | 1713 | 40412 | 102,997321 | 253,296177 | 296,275737 | 102.9973 | 253.2962 | 296.2757
2025-06-13 11:13:19.305 | 11:13:19 | 40399 | 40399 | 103,372115 | 254,175248 | 297,307643 | 1714 | 40413 | 103,024876 | 253,232407 | 296,22074 | 103.0249 | 253.2324 | 296.2207
2025-06-13 11:13:20.305 | 11:13:20 | 40400 | 40400 | 103,311601 | 254,102423 | 297,21232 | 1715 | 40414 | 103,047516 | 253,183034 | 296,172874 | 103.0475 | 253.183 | 296.1729
2025-06-13 11:13:21.305 | 11:13:21 | 40401 | 40401 | 103,246757 | 254,018585 | 297,109144 | 1716 | 40415 | 103,00788 | 253,109506 | 296,121003 | 103.0079 | 253.1095 | 296.121
2025-06-13 11:13:22.305 | 11:13:22 | 40402 | 40402 | 103,211927 | 253,958153 | 296,998355 | 1717 | 40416 | 102,987761 | 253,04338 | 296,079031 | 102.9878 | 253.0434 | 296.079
2025-06-13 11:13:23.305 | 11:13:23 | 40403 | 40403 | 103,217883 | 253,876919 | 296,878896 | 1718 | 40417 | 102,957691 | 252,969567 | 296,001645 | 102.9577 | 252.9696 | 296.0016
2025-06-13 11:13:24.305 | 11:13:24 | 40404 | 40404 | 103,203284 | 253,830194 | 296,813993 | 1719 | 40418 | 102,977123 | 252,909554 | 295,924047 | 102.9771 | 252.9096 | 295.924
2025-06-13 11:13:25.305 | 11:13:25 | 40405 | 40405 | 103,136246 | 253,757072 | 296,755323 | 1720 | 40419 | 102,98033 | 252,849841 | 295,866757 | 102.9803 | 252.8498 | 295.8668
2025-06-13 11:13:26.305 | 11:13:26 | 40406 | 40406 | 103,064903 | 253,689826 | 296,67078 | 1721 | 40420 | 102,992188 | 252,751467 | 295,819858 | 102.9922 | 252.7515 | 295.8199
2025-06-13 11:13:27.305 | 11:13:27 | 40407 | 40407 | 103,073459 | 253,61241 | 296,603659 | 1722 | 40421 | 102,990286 | 252,679608 | 295,739326 | 102.9903 | 252.6796 | 295.7393
2025-06-13 11:13:28.305 | 11:13:28 | 40408 | 40408 | 103,11979 | 253,544735 | 296,532805 | 1723 | 40422 | 102,968367 | 252,603365 | 295,685277 | 102.9684 | 252.6034 | 295.6853
2025-06-13 11:13:29.305 | 11:13:29 | 40409 | 40409 | 103,113277 | 253,494761 | 296,470355 | 1724 | 40423 | 102,891443 | 252,545242 | 295,618321 | 102.8914 | 252.5452 | 295.6183
2025-06-13 11:13:30.305 | 11:13:30 | 40410 | 40410 | 103,064862 | 253,424825 | 296,42555 | 1725 | 40424 | 102,935645 | 252,477885 | 295,557425 | 102.9356 | 252.4779 | 295.5574
2025-06-13 11:13:31.305 | 11:13:31 | 40411 | 40411 | 103,050733 | 253,360615 | 296,34878 | 1726 | 40425 | 102,924545 | 252,416947 | 295,516009 | 102.9245 | 252.4169 | 295.516
2025-06-13 11:13:32.305 | 11:13:32 | 40412 | 40412 | 102,997321 | 253,296177 | 296,275737 | 1727 | 40426 | 102,888208 | 252,337111 | 295,471532 | 102.8882 | 252.3371 | 295.4715
2025-06-13 11:13:33.305 | 11:13:33 | 40413 | 40413 | 103,024876 | 253,232407 | 296,22074 | 1728 | 40427 | 102,83263 | 252,263107 | 295,441181 | 102.8326 | 252.2631 | 295.4412
2025-06-13 11:13:34.305 | 11:13:34 | 40414 | 40414 | 103,047516 | 253,183034 | 296,172874 | 1729 | 40428 | 102,839808 | 252,214925 | 295,401632 | 102.8398 | 252.2149 | 295.4016
2025-06-13 11:13:35.305 | 11:13:35 | 40415 | 40415 | 103,00788 | 253,109506 | 296,121003 | 1730 | 40429 | 102,907019 | 252,14868 | 295,363336 | 102.907 | 252.1487 | 295.3633
2025-06-13 11:13:36.305 | 11:13:36 | 40416 | 40416 | 102,987761 | 253,04338 | 296,079031 | 1731 | 40430 | 102,892258 | 252,079393 | 295,319805 | 102.8923 | 252.0794 | 295.3198
2025-06-13 11:13:37.305 | 11:13:37 | 40417 | 40417 | 102,957691 | 252,969567 | 296,001645 | 1732 | 40431 | 102,870729 | 252,028534 | 295,239777 | 102.8707 | 252.0285 | 295.2398
2025-06-13 11:13:38.305 | 11:13:38 | 40418 | 40418 | 102,977123 | 252,909554 | 295,924047 | 1733 | 40432 | 102,881654 | 251,96413 | 295,138297 | 102.8817 | 251.9641 | 295.1383
2025-06-13 11:13:39.305 | 11:13:39 | 40419 | 40419 | 102,98033 | 252,849841 | 295,866757 | 1734 | 40433 | 102,867507 | 251,909409 | 295,081012 | 102.8675 | 251.9094 | 295.081
2025-06-13 11:13:40.305 | 11:13:40 | 40420 | 40420 | 102,992188 | 252,751467 | 295,819858 | 1735 | 40434 | 102,850743 | 251,826998 | 295,017608 | 102.8507 | 251.827 | 295.0176
2025-06-13 11:13:41.305 | 11:13:41 | 40421 | 40421 | 102,990286 | 252,679608 | 295,739326 | 1736 | 40435 | 102,870697 | 251,762035 | 294,932595 | 102.8707 | 251.762 | 294.9326
2025-06-13 11:13:42.305 | 11:13:42 | 40422 | 40422 | 102,968367 | 252,603365 | 295,685277 | 1737 | 40436 | 102,865645 | 251,708617 | 294,855637 | 102.8656 | 251.7086 | 294.8556
2025-06-13 11:13:43.305 | 11:13:43 | 40423 | 40423 | 102,891443 | 252,545242 | 295,618321 | 1738 | 40437 | 102,911737 | 251,641744 | 294,763321 | 102.9117 | 251.6417 | 294.7633
2025-06-13 11:13:44.305 | 11:13:44 | 40424 | 40424 | 102,935645 | 252,477885 | 295,557425 | 1739 | 40438 | 102,886448 | 251,585446 | 294,677602 | 102.8864 | 251.5854 | 294.6776
2025-06-13 11:13:45.305 | 11:13:45 | 40425 | 40425 | 102,924545 | 252,416947 | 295,516009 | 1740 | 40439 | 102,83092 | 251,531662 | 294,600127 | 102.8309 | 251.5317 | 294.6001
2025-06-13 11:13:46.305 | 11:13:46 | 40426 | 40426 | 102,888208 | 252,337111 | 295,471532 | 1741 | 40440 | 102,848108 | 251,488743 | 294,505313 | 102.8481 | 251.4887 | 294.5053
2025-06-13 11:13:47.305 | 11:13:47 | 40427 | 40427 | 102,83263 | 252,263107 | 295,441181 | 1742 | 40441 | 102,836249 | 251,43653 | 294,462013 | 102.8362 | 251.4365 | 294.462
2025-06-13 11:13:48.305 | 11:13:48 | 40428 | 40428 | 102,839808 | 252,214925 | 295,401632 | 1743 | 40442 | 102,881686 | 251,396881 | 294,431995 | 102.8817 | 251.3969 | 294.432
2025-06-13 11:13:49.305 | 11:13:49 | 40429 | 40429 | 102,907019 | 252,14868 | 295,363336 | 1744 | 40443 | 102,91904 | 251,368977 | 294,351131 | 102.919 | 251.369 | 294.3511
2025-06-13 11:13:50.305 | 11:13:50 | 40430 | 40430 | 102,892258 | 252,079393 | 295,319805 | 1745 | 40444 | 102,954129 | 251,331023 | 294,258494 | 102.9541 | 251.331 | 294.2585
2025-06-13 11:13:51.305 | 11:13:51 | 40431 | 40431 | 102,870729 | 252,028534 | 295,239777 | 1746 | 40445 | 102,938588 | 251,28454 | 294,174829 | 102.9386 | 251.2845 | 294.1748
2025-06-13 11:13:52.305 | 11:13:52 | 40432 | 40432 | 102,881654 | 251,96413 | 295,138297 | 1747 | 40446 | 102,968378 | 251,237181 | 294,109257 | 102.9684 | 251.2372 | 294.1093
2025-06-13 11:13:53.305 | 11:13:53 | 40433 | 40433 | 102,867507 | 251,909409 | 295,081012 | 1748 | 40447 | 102,98757 | 251,189139 | 294,039665 | 102.9876 | 251.1891 | 294.0397
2025-06-13 11:13:54.305 | 11:13:54 | 40434 | 40434 | 102,850743 | 251,826998 | 295,017608 | 1749 | 40448 | 103,01853 | 251,14554 | 293,98279 | 103.0185 | 251.1455 | 293.9828
2025-06-13 11:13:55.305 | 11:13:55 | 40435 | 40435 | 102,870697 | 251,762035 | 294,932595 | 1750 | 40449 | 103,03097 | 251,0992 | 293,96772 | 103.031 | 251.0992 | 293.9677
2025-06-13 11:13:56.305 | 11:13:56 | 40436 | 40436 | 102,865645 | 251,708617 | 294,855637 | 1751 | 40450 | 103,015063 | 251,082986 | 293,906095 | 103.0151 | 251.083 | 293.9061
2025-06-13 11:13:57.305 | 11:13:57 | 40437 | 40437 | 102,911737 | 251,641744 | 294,763321 | 1752 | 40451 | 103,035959 | 251,035046 | 293,847763 | 103.036 | 251.035 | 293.8478
2025-06-13 11:13:58.305 | 11:13:58 | 40438 | 40438 | 102,886448 | 251,585446 | 294,677602 | 1753 | 40452 | 103,023459 | 250,980012 | 293,816327 | 103.0235 | 250.98 | 293.8163
2025-06-13 11:13:59.305 | 11:13:59 | 40439 | 40439 | 102,83092 | 251,531662 | 294,600127 | 1754 | 40453 | 103,058915 | 250,932161 | 293,761312 | 103.0589 | 250.9322 | 293.7613
2025-06-13 11:14:00.305 | 11:14:00 | 40440 | 40440 | 102,848108 | 251,488743 | 294,505313 | 1755 | 40454 | 103,011683 | 250,89789 | 293,723594 | 103.0117 | 250.8979 | 293.7236
2025-06-13 11:14:01.305 | 11:14:01 | 40441 | 40441 | 102,836249 | 251,43653 | 294,462013 | 1756 | 40455 | 103,0053 | 250,859788 | 293,679907 | 103.0053 | 250.8598 | 293.6799
2025-06-13 11:14:02.305 | 11:14:02 | 40442 | 40442 | 102,881686 | 251,396881 | 294,431995 | 1757 | 40456 | 102,956781 | 250,813128 | 293,63601 | 102.9568 | 250.8131 | 293.636
2025-06-13 11:14:03.305 | 11:14:03 | 40443 | 40443 | 102,91904 | 251,368977 | 294,351131 | 1758 | 40457 | 102,955465 | 250,761316 | 293,578645 | 102.9555 | 250.7613 | 293.5786
2025-06-13 11:14:04.305 | 11:14:04 | 40444 | 40444 | 102,954129 | 251,331023 | 294,258494 | 1759 | 40458 | 102,935937 | 250,714157 | 293,506281 | 102.9359 | 250.7142 | 293.5063
2025-06-13 11:14:05.305 | 11:14:05 | 40445 | 40445 | 102,938588 | 251,28454 | 294,174829 | 1760 | 40459 | 102,820065 | 250,661594 | 293,433554 | 102.8201 | 250.6616 | 293.4336
2025-06-13 11:14:06.305 | 11:14:06 | 40446 | 40446 | 102,968378 | 251,237181 | 294,109257 | 1761 | 40460 | 102,729243 | 250,603114 | 293,348538 | 102.7292 | 250.6031 | 293.3485
2025-06-13 11:14:07.305 | 11:14:07 | 40447 | 40447 | 102,98757 | 251,189139 | 294,039665 | 1762 | 40461 | 102,651261 | 250,551794 | 293,256584 | 102.6513 | 250.5518 | 293.2566
2025-06-13 11:14:08.305 | 11:14:08 | 40448 | 40448 | 103,01853 | 251,14554 | 293,98279 | 1763 | 40462 | 102,60447 | 250,495631 | 293,198759 | 102.6045 | 250.4956 | 293.1988
2025-06-13 11:14:09.305 | 11:14:09 | 40449 | 40449 | 103,03097 | 251,0992 | 293,96772 | 1764 | 40463 | 102,652868 | 250,453201 | 293,124486 | 102.6529 | 250.4532 | 293.1245
2025-06-13 11:14:10.305 | 11:14:10 | 40450 | 40450 | 103,015063 | 251,082986 | 293,906095 | 1765 | 40464 | 102,604779 | 250,386748 | 293,050879 | 102.6048 | 250.3867 | 293.0509
2025-06-13 11:14:11.305 | 11:14:11 | 40451 | 40451 | 103,035959 | 251,035046 | 293,847763 | 1766 | 40465 | 102,608964 | 250,317866 | 292,995075 | 102.609 | 250.3179 | 292.9951
2025-06-13 11:14:12.305 | 11:14:12 | 40452 | 40452 | 103,023459 | 250,980012 | 293,816327 | 1767 | 40466 | 102,536348 | 250,250346 | 292,900075 | 102.5363 | 250.2503 | 292.9001
2025-06-13 11:14:13.305 | 11:14:13 | 40453 | 40453 | 103,058915 | 250,932161 | 293,761312 | 1768 | 40467 | 102,561908 | 250,198139 | 292,819942 | 102.5619 | 250.1981 | 292.8199
2025-06-13 11:14:14.305 | 11:14:14 | 40454 | 40454 | 103,011683 | 250,89789 | 293,723594 | 1769 | 40468 | 102,56059 | 250,14889 | 292,718373 | 102.5606 | 250.1489 | 292.7184
2025-06-13 11:14:15.305 | 11:14:15 | 40455 | 40455 | 103,0053 | 250,859788 | 293,679907 | 1770 | 40469 | 102,586611 | 250,058945 | 292,659615 | 102.5866 | 250.0589 | 292.6596
2025-06-13 11:14:16.305 | 11:14:16 | 40456 | 40456 | 102,956781 | 250,813128 | 293,63601 | 1771 | 40470 | 102,569933 | 250,008042 | 292,56829 | 102.5699 | 250.008 | 292.5683
2025-06-13 11:14:17.305 | 11:14:17 | 40457 | 40457 | 102,955465 | 250,761316 | 293,578645 | 1772 | 40471 | 102,53678 | 249,941853 | 292,510163 | 102.5368 | 249.9419 | 292.5102
2025-06-13 11:14:18.305 | 11:14:18 | 40458 | 40458 | 102,935937 | 250,714157 | 293,506281 | 1773 | 40472 | 102,546498 | 249,893975 | 292,474679 | 102.5465 | 249.894 | 292.4747
2025-06-13 11:14:19.305 | 11:14:19 | 40459 | 40459 | 102,820065 | 250,661594 | 293,433554 | 1774 | 40473 | 102,604024 | 249,837887 | 292,417342 | 102.604 | 249.8379 | 292.4173
2025-06-13 11:14:20.305 | 11:14:20 | 40460 | 40460 | 102,729243 | 250,603114 | 293,348538 | 1775 | 40474 | 102,672892 | 249,7791 | 292,349479 | 102.6729 | 249.7791 | 292.3495
2025-06-13 11:14:21.305 | 11:14:21 | 40461 | 40461 | 102,651261 | 250,551794 | 293,256584 | 1776 | 40475 | 102,64899 | 249,734887 | 292,283272 | 102.649 | 249.7349 | 292.2833
2025-06-13 11:14:22.305 | 11:14:22 | 40462 | 40462 | 102,60447 | 250,495631 | 293,198759 | 1777 | 40476 | 102,717101 | 249,695907 | 292,251567 | 102.7171 | 249.6959 | 292.2516
2025-06-13 11:14:23.305 | 11:14:23 | 40463 | 40463 | 102,652868 | 250,453201 | 293,124486 | 1778 | 40477 | 102,768432 | 249,651631 | 292,209793 | 102.7684 | 249.6516 | 292.2098
2025-06-13 11:14:24.305 | 11:14:24 | 40464 | 40464 | 102,604779 | 250,386748 | 293,050879 | 1779 | 40478 | 102,787462 | 249,581759 | 292,13139 | 102.7875 | 249.5818 | 292.1314
2025-06-13 11:14:25.305 | 11:14:25 | 40465 | 40465 | 102,608964 | 250,317866 | 292,995075 | 1780 | 40479 | 102,852264 | 249,510728 | 292,079286 | 102.8523 | 249.5107 | 292.0793
2025-06-13 11:14:26.305 | 11:14:26 | 40466 | 40466 | 102,536348 | 250,250346 | 292,900075 | 1781 | 40480 | 102,847657 | 249,46514 | 292,024591 | 102.8477 | 249.4651 | 292.0246
2025-06-13 11:14:27.305 | 11:14:27 | 40467 | 40467 | 102,561908 | 250,198139 | 292,819942 | 1782 | 40481 | 102,837329 | 249,418806 | 291,962951 | 102.8373 | 249.4188 | 291.963
2025-06-13 11:14:28.319 | 11:14:28 | 40468 | 40468 | 102,56059 | 250,14889 | 292,718373 | 1783 | 40482 | 102,840114 | 249,373837 | 291,879343 | 102.8401 | 249.3738 | 291.8793
2025-06-13 11:14:29.305 | 11:14:29 | 40469 | 40469 | 102,586611 | 250,058945 | 292,659615 | 1784 | 40483 | 102,889985 | 249,304331 | 291,851107 | 102.89 | 249.3043 | 291.8511
2025-06-13 11:14:30.305 | 11:14:30 | 40470 | 40470 | 102,569933 | 250,008042 | 292,56829 | 1785 | 40484 | 102,929225 | 249,250479 | 291,810125 | 102.9292 | 249.2505 | 291.8101
2025-06-13 11:14:31.305 | 11:14:31 | 40471 | 40471 | 102,53678 | 249,941853 | 292,510163 | 1786 | 40485 | 102,94797 | 249,189175 | 291,739479 | 102.948 | 249.1892 | 291.7395
2025-06-13 11:14:32.305 | 11:14:32 | 40472 | 40472 | 102,546498 | 249,893975 | 292,474679 | 1787 | 40486 | 102,958278 | 249,115925 | 291,665258 | 102.9583 | 249.1159 | 291.6653
2025-06-13 11:14:33.305 | 11:14:33 | 40473 | 40473 | 102,604024 | 249,837887 | 292,417342 | 1788 | 40487 | 102,948456 | 249,056249 | 291,602613 | 102.9485 | 249.0562 | 291.6026
2025-06-13 11:14:34.305 | 11:14:34 | 40474 | 40474 | 102,672892 | 249,7791 | 292,349479 | 1789 | 40488 | 102,926163 | 249,005832 | 291,5629 | 102.9262 | 249.0058 | 291.5629
2025-06-13 11:14:35.305 | 11:14:35 | 40475 | 40475 | 102,64899 | 249,734887 | 292,283272 | 1790 | 40489 | 102,972425 | 248,944716 | 291,519708 | 102.9724 | 248.9447 | 291.5197
2025-06-13 11:14:36.305 | 11:14:36 | 40476 | 40476 | 102,717101 | 249,695907 | 292,251567 | 1791 | 40490 | 102,992471 | 248,893646 | 291,430242 | 102.9925 | 248.8936 | 291.4302
2025-06-13 11:14:37.305 | 11:14:37 | 40477 | 40477 | 102,768432 | 249,651631 | 292,209793 | 1792 | 40491 | 103,032512 | 248,828572 | 291,353885 | 103.0325 | 248.8286 | 291.3539
2025-06-13 11:14:38.305 | 11:14:38 | 40478 | 40478 | 102,787462 | 249,581759 | 292,13139 | 1793 | 40492 | 103,003561 | 248,778474 | 291,28366 | 103.0036 | 248.7785 | 291.2837
2025-06-13 11:14:39.305 | 11:14:39 | 40479 | 40479 | 102,852264 | 249,510728 | 292,079286 | 1794 | 40493 | 103,0353 | 248,703654 | 291,213911 | 103.0353 | 248.7037 | 291.2139
2025-06-13 11:14:40.305 | 11:14:40 | 40480 | 40480 | 102,847657 | 249,46514 | 292,024591 | 1795 | 40494 | 103,069557 | 248,645167 | 291,156898 | 103.0696 | 248.6452 | 291.1569
2025-06-13 11:14:41.305 | 11:14:41 | 40481 | 40481 | 102,837329 | 249,418806 | 291,962951 | 1796 | 40495 | 103,061877 | 248,603987 | 291,114442 | 103.0619 | 248.604 | 291.1144
2025-06-13 11:14:42.305 | 11:14:42 | 40482 | 40482 | 102,840114 | 249,373837 | 291,879343 | 1797 | 40496 | 103,086485 | 248,550682 | 291,075434 | 103.0865 | 248.5507 | 291.0754
2025-06-13 11:14:43.305 | 11:14:43 | 40483 | 40483 | 102,889985 | 249,304331 | 291,851107 | 1798 | 40497 | 103,088981 | 248,49224 | 291,026109 | 103.089 | 248.4922 | 291.0261
2025-06-13 11:14:44.305 | 11:14:44 | 40484 | 40484 | 102,929225 | 249,250479 | 291,810125 | 1799 | 40498 | 103,084081 | 248,443046 | 290,963349 | 103.0841 | 248.443 | 290.9633
2025-06-13 11:14:45.305 | 11:14:45 | 40485 | 40485 | 102,94797 | 249,189175 | 291,739479 | 1800 | 40499 | 103,091774 | 248,369468 | 290,924611 | 103.0918 | 248.3695 | 290.9246
2025-06-13 11:14:46.305 | 11:14:46 | 40486 | 40486 | 102,958278 | 249,115925 | 291,665258 | 1801 | 40500 | 103,069872 | 248,303332 | 290,855546 | 103.0699 | 248.3033 | 290.8555
2025-06-13 11:14:47.305 | 11:14:47 | 40487 | 40487 | 102,948456 | 249,056249 | 291,602613 | 1802 | 40501 | 103,106802 | 248,241811 | 290,7878 | 103.1068 | 248.2418 | 290.7878
2025-06-13 11:14:48.305 | 11:14:48 | 40488 | 40488 | 102,926163 | 249,005832 | 291,5629 | 1803 | 40502 | 103,106858 | 248,192366 | 290,71998 | 103.1069 | 248.1924 | 290.72
2025-06-13 11:14:49.305 | 11:14:49 | 40489 | 40489 | 102,972425 | 248,944716 | 291,519708 | 1804 | 40503 | 103,150876 | 248,154039 | 290,651937 | 103.1509 | 248.154 | 290.6519
2025-06-13 11:14:50.305 | 11:14:50 | 40490 | 40490 | 102,992471 | 248,893646 | 291,430242 | 1805 | 40504 | 103,158392 | 248,109417 | 290,640578 | 103.1584 | 248.1094 | 290.6406
2025-06-13 11:14:51.305 | 11:14:51 | 40491 | 40491 | 103,032512 | 248,828572 | 291,353885 | 1806 | 40505 | 103,128442 | 248,053332 | 290,610248 | 103.1284 | 248.0533 | 290.6102
2025-06-13 11:14:52.305 | 11:14:52 | 40492 | 40492 | 103,003561 | 248,778474 | 291,28366 | 1807 | 40506 | 103,163792 | 247,997091 | 290,541075 | 103.1638 | 247.9971 | 290.5411
2025-06-13 11:14:53.305 | 11:14:53 | 40493 | 40493 | 103,0353 | 248,703654 | 291,213911 | 1808 | 40507 | 103,215369 | 247,922045 | 290,483217 | 103.2154 | 247.922 | 290.4832
2025-06-13 11:14:54.305 | 11:14:54 | 40494 | 40494 | 103,069557 | 248,645167 | 291,156898 | 1809 | 40508 | 103,212529 | 247,857794 | 290,401676 | 103.2125 | 247.8578 | 290.4017
2025-06-13 11:14:55.305 | 11:14:55 | 40495 | 40495 | 103,061877 | 248,603987 | 291,114442 | 1810 | 40509 | 103,175832 | 247,821326 | 290,359022 | 103.1758 | 247.8213 | 290.359
2025-06-13 11:14:56.305 | 11:14:56 | 40496 | 40496 | 103,086485 | 248,550682 | 291,075434 | 1811 | 40510 | 103,175335 | 247,75671 | 290,316875 | 103.1753 | 247.7567 | 290.3169
2025-06-13 11:14:57.305 | 11:14:57 | 40497 | 40497 | 103,088981 | 248,49224 | 291,026109 | 1812 | 40511 | 103,225215 | 247,715588 | 290,252167 | 103.2252 | 247.7156 | 290.2522
2025-06-13 11:14:58.305 | 11:14:58 | 40498 | 40498 | 103,084081 | 248,443046 | 290,963349 | 1813 | 40512 | 103,20838 | 247,663718 | 290,189399 | 103.2084 | 247.6637 | 290.1894
2025-06-13 11:14:59.305 | 11:14:59 | 40499 | 40499 | 103,091774 | 248,369468 | 290,924611 | 1814 | 40513 | 103,262735 | 247,622089 | 290,153948 | 103.2627 | 247.6221 | 290.1539
2025-06-13 11:15:00.305 | 11:15:00 | 40500 | 40500 | 103,069872 | 248,303332 | 290,855546 | 1815 | 40514 | 103,308077 | 247,586831 | 290,092443 | 103.3081 | 247.5868 | 290.0924
2025-06-13 11:15:01.305 | 11:15:01 | 40501 | 40501 | 103,106802 | 248,241811 | 290,7878 | 1816 | 40515 | 103,363094 | 247,525315 | 290,047339 | 103.3631 | 247.5253 | 290.0473
2025-06-13 11:15:02.305 | 11:15:02 | 40502 | 40502 | 103,106858 | 248,192366 | 290,71998 | 1817 | 40516 | 103,348808 | 247,456862 | 289,980307 | 103.3488 | 247.4569 | 289.9803
2025-06-13 11:15:03.305 | 11:15:03 | 40503 | 40503 | 103,150876 | 248,154039 | 290,651937 | 1818 | 40517 | 103,335506 | 247,404884 | 289,906306 | 103.3355 | 247.4049 | 289.9063
2025-06-13 11:15:04.305 | 11:15:04 | 40504 | 40504 | 103,158392 | 248,109417 | 290,640578 | 1819 | 40518 | 103,310086 | 247,363465 | 289,885445 | 103.3101 | 247.3635 | 289.8854
2025-06-13 11:15:05.305 | 11:15:05 | 40505 | 40505 | 103,128442 | 248,053332 | 290,610248 | 1820 | 40519 | 103,288956 | 247,309649 | 289,85371 | 103.289 | 247.3096 | 289.8537
2025-06-13 11:15:06.305 | 11:15:06 | 40506 | 40506 | 103,163792 | 247,997091 | 290,541075 | 1821 | 40520 | 103,243138 | 247,252556 | 289,790162 | 103.2431 | 247.2526 | 289.7902
2025-06-13 11:15:07.305 | 11:15:07 | 40507 | 40507 | 103,215369 | 247,922045 | 290,483217 | 1822 | 40521 | 103,245767 | 247,200121 | 289,733849 | 103.2458 | 247.2001 | 289.7338
2025-06-13 11:15:08.305 | 11:15:08 | 40508 | 40508 | 103,212529 | 247,857794 | 290,401676 | 1823 | 40522 | 103,243359 | 247,157317 | 289,658684 | 103.2434 | 247.1573 | 289.6587
2025-06-13 11:15:09.305 | 11:15:09 | 40509 | 40509 | 103,175832 | 247,821326 | 290,359022 | 1824 | 40523 | 103,326817 | 247,117798 | 289,584122 | 103.3268 | 247.1178 | 289.5841
2025-06-13 11:15:10.305 | 11:15:10 | 40510 | 40510 | 103,175335 | 247,75671 | 290,316875 | 1825 | 40524 | 103,356938 | 247,083437 | 289,551267 | 103.3569 | 247.0834 | 289.5513
2025-06-13 11:15:11.305 | 11:15:11 | 40511 | 40511 | 103,225215 | 247,715588 | 290,252167 | 1826 | 40525 | 103,427198 | 247,059033 | 289,50588 | 103.4272 | 247.059 | 289.5059
2025-06-13 11:15:12.305 | 11:15:12 | 40512 | 40512 | 103,20838 | 247,663718 | 290,189399 | 1827 | 40526 | 103,465993 | 247,023834 | 289,443161 | 103.466 | 247.0238 | 289.4432
2025-06-13 11:15:13.305 | 11:15:13 | 40513 | 40513 | 103,262735 | 247,622089 | 290,153948 | 1828 | 40527 | 103,427557 | 246,982499 | 289,386568 | 103.4276 | 246.9825 | 289.3866
2025-06-13 11:15:14.305 | 11:15:14 | 40514 | 40514 | 103,308077 | 247,586831 | 290,092443 | 1829 | 40528 | 103,457049 | 246,937764 | 289,317839 | 103.457 | 246.9378 | 289.3178
2025-06-13 11:15:15.305 | 11:15:15 | 40515 | 40515 | 103,363094 | 247,525315 | 290,047339 | 1830 | 40529 | 103,491978 | 246,919672 | 289,301547 | 103.492 | 246.9197 | 289.3015
2025-06-13 11:15:16.305 | 11:15:16 | 40516 | 40516 | 103,348808 | 247,456862 | 289,980307 | 1831 | 40530 | 103,44964 | 246,870268 | 289,258307 | 103.4496 | 246.8703 | 289.2583
2025-06-13 11:15:17.305 | 11:15:17 | 40517 | 40517 | 103,335506 | 247,404884 | 289,906306 | 1832 | 40531 | 103,445368 | 246,844399 | 289,203739 | 103.4454 | 246.8444 | 289.2037
2025-06-13 11:15:18.305 | 11:15:18 | 40518 | 40518 | 103,310086 | 247,363465 | 289,885445 | 1833 | 40532 | 103,428911 | 246,776073 | 289,130419 | 103.4289 | 246.7761 | 289.1304
2025-06-13 11:15:19.305 | 11:15:19 | 40519 | 40519 | 103,288956 | 247,309649 | 289,85371 | 1834 | 40533 | 103,45315 | 246,727289 | 289,090704 | 103.4531 | 246.7273 | 289.0907
2025-06-13 11:15:20.305 | 11:15:20 | 40520 | 40520 | 103,243138 | 247,252556 | 289,790162 | 1835 | 40534 | 103,428821 | 246,683319 | 289,03205 | 103.4288 | 246.6833 | 289.0321
2025-06-13 11:15:21.305 | 11:15:21 | 40521 | 40521 | 103,245767 | 247,200121 | 289,733849 | 1836 | 40535 | 103,462017 | 246,63428 | 288,981271 | 103.462 | 246.6343 | 288.9813
2025-06-13 11:15:22.305 | 11:15:22 | 40522 | 40522 | 103,243359 | 247,157317 | 289,658684 | 1837 | 40536 | 103,504303 | 246,599978 | 288,953161 | 103.5043 | 246.6 | 288.9532
2025-06-13 11:15:23.305 | 11:15:23 | 40523 | 40523 | 103,326817 | 247,117798 | 289,584122 | 1838 | 40537 | 103,511439 | 246,55766 | 288,906651 | 103.5114 | 246.5577 | 288.9067
2025-06-13 11:15:24.305 | 11:15:24 | 40524 | 40524 | 103,356938 | 247,083437 | 289,551267 | 1839 | 40538 | 103,523595 | 246,525366 | 288,861916 | 103.5236 | 246.5254 | 288.8619
2025-06-13 11:15:25.305 | 11:15:25 | 40525 | 40525 | 103,427198 | 247,059033 | 289,50588 | 1840 | 40539 | 103,50813 | 246,494011 | 288,794566 | 103.5081 | 246.494 | 288.7946
2025-06-13 11:15:26.305 | 11:15:26 | 40526 | 40526 | 103,465993 | 247,023834 | 289,443161 | 1841 | 40540 | 103,562272 | 246,465833 | 288,721101 | 103.5623 | 246.4658 | 288.7211
2025-06-13 11:15:27.305 | 11:15:27 | 40527 | 40527 | 103,427557 | 246,982499 | 289,386568 | 1842 | 40541 | 103,55974 | 246,433857 | 288,691603 | 103.5597 | 246.4339 | 288.6916
2025-06-13 11:15:28.305 | 11:15:28 | 40528 | 40528 | 103,457049 | 246,937764 | 289,317839 | 1843 | 40542 | 103,602245 | 246,399869 | 288,649324 | 103.6022 | 246.3999 | 288.6493
2025-06-13 11:15:29.305 | 11:15:29 | 40529 | 40529 | 103,491978 | 246,919672 | 289,301547 | 1844 | 40543 | 103,575696 | 246,343682 | 288,603653 | 103.5757 | 246.3437 | 288.6037
2025-06-13 11:15:30.305 | 11:15:30 | 40530 | 40530 | 103,44964 | 246,870268 | 289,258307 | 1845 | 40544 | 103,653225 | 246,317569 | 288,569137 | 103.6532 | 246.3176 | 288.5691
2025-06-13 11:15:31.305 | 11:15:31 | 40531 | 40531 | 103,445368 | 246,844399 | 289,203739 | 1846 | 40545 | 103,66358 | 246,268053 | 288,535511 | 103.6636 | 246.2681 | 288.5355
2025-06-13 11:15:32.305 | 11:15:32 | 40532 | 40532 | 103,428911 | 246,776073 | 289,130419 | 1847 | 40546 | 103,71188 | 246,218989 | 288,511119 | 103.7119 | 246.219 | 288.5111
2025-06-13 11:15:33.305 | 11:15:33 | 40533 | 40533 | 103,45315 | 246,727289 | 289,090704 | 1848 | 40547 | 103,735343 | 246,185809 | 288,476766 | 103.7353 | 246.1858 | 288.4768
2025-06-13 11:15:34.305 | 11:15:34 | 40534 | 40534 | 103,428821 | 246,683319 | 289,03205 | 1849 | 40548 | 103,737629 | 246,151473 | 288,451959 | 103.7376 | 246.1515 | 288.452
2025-06-13 11:15:35.305 | 11:15:35 | 40535 | 40535 | 103,462017 | 246,63428 | 288,981271 | 1850 | 40549 | 103,781097 | 246,106134 | 288,414076 | 103.7811 | 246.1061 | 288.4141
2025-06-13 11:15:36.305 | 11:15:36 | 40536 | 40536 | 103,504303 | 246,599978 | 288,953161 | 1851 | 40550 | 103,739709 | 246,060278 | 288,385367 | 103.7397 | 246.0603 | 288.3854
2025-06-13 11:15:37.305 | 11:15:37 | 40537 | 40537 | 103,511439 | 246,55766 | 288,906651 | 1852 | 40551 | 103,751401 | 246,012283 | 288,348427 | 103.7514 | 246.0123 | 288.3484
2025-06-13 11:15:38.305 | 11:15:38 | 40538 | 40538 | 103,523595 | 246,525366 | 288,861916 | 1853 | 40552 | 103,690551 | 245,970925 | 288,292729 | 103.6906 | 245.9709 | 288.2927
2025-06-13 11:15:39.305 | 11:15:39 | 40539 | 40539 | 103,50813 | 246,494011 | 288,794566 | 1854 | 40553 | 103,728117 | 245,938733 | 288,300951 | 103.7281 | 245.9387 | 288.301
2025-06-13 11:15:40.305 | 11:15:40 | 40540 | 40540 | 103,562272 | 246,465833 | 288,721101 | 1855 | 40554 | 103,751975 | 245,922608 | 288,276718 | 103.752 | 245.9226 | 288.2767
2025-06-13 11:15:41.305 | 11:15:41 | 40541 | 40541 | 103,55974 | 246,433857 | 288,691603 | 1856 | 40555 | 103,745153 | 245,890289 | 288,265328 | 103.7452 | 245.8903 | 288.2653
2025-06-13 11:15:42.305 | 11:15:42 | 40542 | 40542 | 103,602245 | 246,399869 | 288,649324 | 1857 | 40556 | 103,709695 | 245,834845 | 288,228767 | 103.7097 | 245.8348 | 288.2288
2025-06-13 11:15:43.305 | 11:15:43 | 40543 | 40543 | 103,575696 | 246,343682 | 288,603653 | 1858 | 40557 | 103,722623 | 245,789944 | 288,158427 | 103.7226 | 245.7899 | 288.1584
2025-06-13 11:15:44.305 | 11:15:44 | 40544 | 40544 | 103,653225 | 246,317569 | 288,569137 | 1859 | 40558 | 103,776727 | 245,772795 | 288,103262 | 103.7767 | 245.7728 | 288.1033
2025-06-13 11:15:45.305 | 11:15:45 | 40545 | 40545 | 103,66358 | 246,268053 | 288,535511 | 1860 | 40559 | 103,788918 | 245,71932 | 288,046986 | 103.7889 | 245.7193 | 288.047
2025-06-13 11:15:46.305 | 11:15:46 | 40546 | 40546 | 103,71188 | 246,218989 | 288,511119 | 1861 | 40560 | 103,774358 | 245,693445 | 287,989338 | 103.7744 | 245.6934 | 287.9893
2025-06-13 11:15:47.305 | 11:15:47 | 40547 | 40547 | 103,735343 | 246,185809 | 288,476766 | 1862 | 40561 | 103,747715 | 245,646297 | 287,922285 | 103.7477 | 245.6463 | 287.9223
2025-06-13 11:15:48.305 | 11:15:48 | 40548 | 40548 | 103,737629 | 246,151473 | 288,451959 | 1863 | 40562 | 103,741057 | 245,594462 | 287,865291 | 103.7411 | 245.5945 | 287.8653
2025-06-13 11:15:49.305 | 11:15:49 | 40549 | 40549 | 103,781097 | 246,106134 | 288,414076 | 1864 | 40563 | 103,757472 | 245,565517 | 287,802375 | 103.7575 | 245.5655 | 287.8024
2025-06-13 11:15:50.305 | 11:15:50 | 40550 | 40550 | 103,739709 | 246,060278 | 288,385367 | 1865 | 40564 | 103,790988 | 245,527438 | 287,700943 | 103.791 | 245.5274 | 287.7009
2025-06-13 11:15:51.305 | 11:15:51 | 40551 | 40551 | 103,751401 | 246,012283 | 288,348427 | 1866 | 40565 | 103,781174 | 245,487523 | 287,653091 | 103.7812 | 245.4875 | 287.6531
2025-06-13 11:15:52.305 | 11:15:52 | 40552 | 40552 | 103,690551 | 245,970925 | 288,292729 | 1867 | 40566 | 103,830867 | 245,450051 | 287,583135 | 103.8309 | 245.4501 | 287.5831
2025-06-13 11:15:53.305 | 11:15:53 | 40553 | 40553 | 103,728117 | 245,938733 | 288,300951 | 1868 | 40567 | 103,816005 | 245,446708 | 287,526676 | 103.816 | 245.4467 | 287.5267
2025-06-13 11:15:54.305 | 11:15:54 | 40554 | 40554 | 103,751975 | 245,922608 | 288,276718 | 1869 | 40568 | 103,831923 | 245,41133 | 287,465316 | 103.8319 | 245.4113 | 287.4653
2025-06-13 11:15:55.305 | 11:15:55 | 40555 | 40555 | 103,745153 | 245,890289 | 288,265328 | 1870 | 40569 | 103,834099 | 245,370245 | 287,424367 | 103.8341 | 245.3702 | 287.4244
2025-06-13 11:15:56.305 | 11:15:56 | 40556 | 40556 | 103,709695 | 245,834845 | 288,228767 | 1871 | 40570 | 103,868226 | 245,316049 | 287,405308 | 103.8682 | 245.316 | 287.4053
2025-06-13 11:15:57.305 | 11:15:57 | 40557 | 40557 | 103,722623 | 245,789944 | 288,158427 | 1872 | 40571 | 103,899261 | 245,2779 | 287,357711 | 103.8993 | 245.2779 | 287.3577
2025-06-13 11:15:58.341 | 11:15:58 | 40558 | 40558 | 103,776727 | 245,772795 | 288,103262 | 1873 | 40572 | 103,909157 | 245,247315 | 287,296742 | 103.9092 | 245.2473 | 287.2967
2025-06-13 11:15:59.305 | 11:15:59 | 40559 | 40559 | 103,788918 | 245,71932 | 288,046986 | 1874 | 40573 | 103,88339 | 245,201499 | 287,265666 | 103.8834 | 245.2015 | 287.2657
2025-06-13 11:16:00.305 | 11:16:00 | 40560 | 40560 | 103,774358 | 245,693445 | 287,989338 | 1875 | 40574 | 103,928546 | 245,170398 | 287,247548 | 103.9285 | 245.1704 | 287.2475
2025-06-13 11:16:01.305 | 11:16:01 | 40561 | 40561 | 103,747715 | 245,646297 | 287,922285 | 1876 | 40575 | 103,920909 | 245,146195 | 287,205899 | 103.9209 | 245.1462 | 287.2059
2025-06-13 11:16:02.305 | 11:16:02 | 40562 | 40562 | 103,741057 | 245,594462 | 287,865291 | 1877 | 40576 | 103,943161 | 245,107068 | 287,14106 | 103.9432 | 245.1071 | 287.1411
2025-06-13 11:16:03.305 | 11:16:03 | 40563 | 40563 | 103,757472 | 245,565517 | 287,802375 | 1878 | 40577 | 103,944996 | 245,069364 | 287,103459 | 103.945 | 245.0694 | 287.1035
2025-06-13 11:16:04.305 | 11:16:04 | 40564 | 40564 | 103,790988 | 245,527438 | 287,700943 | 1879 | 40578 | 104,012173 | 245,037461 | 287,085314 | 104.0122 | 245.0375 | 287.0853
2025-06-13 11:16:05.305 | 11:16:05 | 40565 | 40565 | 103,781174 | 245,487523 | 287,653091 | 1880 | 40579 | 104,008583 | 244,991392 | 287,058544 | 104.0086 | 244.9914 | 287.0585
2025-06-13 11:16:06.305 | 11:16:06 | 40566 | 40566 | 103,830867 | 245,450051 | 287,583135 | 1881 | 40580 | 104,022878 | 244,979826 | 287,027507 | 104.0229 | 244.9798 | 287.0275
2025-06-13 11:16:07.305 | 11:16:07 | 40567 | 40567 | 103,816005 | 245,446708 | 287,526676 | 1882 | 40581 | 104,032937 | 244,934517 | 286,996201 | 104.0329 | 244.9345 | 286.9962
2025-06-13 11:16:08.305 | 11:16:08 | 40568 | 40568 | 103,831923 | 245,41133 | 287,465316 | 1883 | 40582 | 104,02978 | 244,910862 | 286,989066 | 104.0298 | 244.9109 | 286.9891
2025-06-13 11:16:09.305 | 11:16:09 | 40569 | 40569 | 103,834099 | 245,370245 | 287,424367 | 1884 | 40583 | 104,02862 | 244,88681 | 286,952847 | 104.0286 | 244.8868 | 286.9528
2025-06-13 11:16:10.305 | 11:16:10 | 40570 | 40570 | 103,868226 | 245,316049 | 287,405308 | 1885 | 40584 | 103,962015 | 244,852766 | 286,903426 | 103.962 | 244.8528 | 286.9034
2025-06-13 11:16:11.305 | 11:16:11 | 40571 | 40571 | 103,899261 | 245,2779 | 287,357711 | 1886 | 40585 | 103,978116 | 244,849941 | 286,915132 | 103.9781 | 244.8499 | 286.9151
2025-06-13 11:16:12.305 | 11:16:12 | 40572 | 40572 | 103,909157 | 245,247315 | 287,296742 | 1887 | 40586 | 103,984379 | 244,81099 | 286,877735 | 103.9844 | 244.811 | 286.8777
2025-06-13 11:16:13.305 | 11:16:13 | 40573 | 40573 | 103,88339 | 245,201499 | 287,265666 | 1888 | 40587 | 103,991296 | 244,774086 | 286,908932 | 103.9913 | 244.7741 | 286.9089
2025-06-13 11:16:14.305 | 11:16:14 | 40574 | 40574 | 103,928546 | 245,170398 | 287,247548 | 1889 | 40588 | 104,015421 | 244,732807 | 286,927269 | 104.0154 | 244.7328 | 286.9273
2025-06-13 11:16:15.305 | 11:16:15 | 40575 | 40575 | 103,920909 | 245,146195 | 287,205899 | 1890 | 40589 | 104,036938 | 244,714307 | 286,894376 | 104.0369 | 244.7143 | 286.8944
2025-06-13 11:16:16.305 | 11:16:16 | 40576 | 40576 | 103,943161 | 245,107068 | 287,14106 | 1891 | 40590 | 104,04161 | 244,688634 | 286,846391 | 104.0416 | 244.6886 | 286.8464
2025-06-13 11:16:17.305 | 11:16:17 | 40577 | 40577 | 103,944996 | 245,069364 | 287,103459 | 1892 | 40591 | 104,12702 | 244,645028 | 286,813189 | 104.127 | 244.645 | 286.8132
2025-06-13 11:16:18.305 | 11:16:18 | 40578 | 40578 | 104,012173 | 245,037461 | 287,085314 | 1893 | 40592 | 104,094155 | 244,624951 | 286,792752 | 104.0942 | 244.625 | 286.7928
2025-06-13 11:16:19.305 | 11:16:19 | 40579 | 40579 | 104,008583 | 244,991392 | 287,058544 | 1894 | 40593 | 104,145105 | 244,598891 | 286,757867 | 104.1451 | 244.5989 | 286.7579
2025-06-13 11:16:20.305 | 11:16:20 | 40580 | 40580 | 104,022878 | 244,979826 | 287,027507 | 1895 | 40594 | 104,178459 | 244,572352 | 286,691097 | 104.1785 | 244.5724 | 286.6911
2025-06-13 11:16:21.305 | 11:16:21 | 40581 | 40581 | 104,032937 | 244,934517 | 286,996201 | 1896 | 40595 | 104,162696 | 244,528025 | 286,664351 | 104.1627 | 244.528 | 286.6644
2025-06-13 11:16:22.305 | 11:16:22 | 40582 | 40582 | 104,02978 | 244,910862 | 286,989066 | 1897 | 40596 | 104,178182 | 244,505274 | 286,626274 | 104.1782 | 244.5053 | 286.6263
2025-06-13 11:16:23.305 | 11:16:23 | 40583 | 40583 | 104,02862 | 244,88681 | 286,952847 | 1898 | 40597 | #N/A | #N/A | #N/A | #N/A | #N/A | #N/A
2025-06-13 11:16:24.305 | 11:16:24 | 40584 | 40584 | 103,962015 | 244,852766 | 286,903426 | 1899 | 40598 | #N/A | #N/A | #N/A | #N/A | #N/A | #N/A
2025-06-13 11:16:25.305 | 11:16:25 | 40585 | 40585 | 103,978116 | 244,849941 | 286,915132 | 1900 | 40599 | #N/A | #N/A | #N/A | #N/A | #N/A | #N/A
2025-06-13 11:16:26.305 | 11:16:26 | 40586 | 40586 | 103,984379 | 244,81099 | 286,877735 | 1901 | 40600 | #N/A | #N/A | #N/A | #N/A | #N/A | #N/A
2025-06-13 11:16:27.305 | 11:16:27 | 40587 | 40587 | 103,991296 | 244,774086 | 286,908932 | 1902 | 40601 | #N/A | #N/A | #N/A | #N/A | #N/A | #N/A
2025-06-13 11:16:28.305 | 11:16:28 | 40588 | 40588 | 104,015421 | 244,732807 | 286,927269 | 1903 | 40602 | #N/A | #N/A | #N/A | #N/A | #N/A | #N/A
2025-06-13 11:16:29.305 | 11:16:29 | 40589 | 40589 | 104,036938 | 244,714307 | 286,894376 | 1904 | 40603 | #N/A | #N/A | #N/A | #N/A | #N/A | #N/A
2025-06-13 11:16:30.305 | 11:16:30 | 40590 | 40590 | 104,04161 | 244,688634 | 286,846391 | 1905 | 40604 | #N/A | #N/A | #N/A | #N/A | #N/A | #N/A
2025-06-13 11:16:31.305 | 11:16:31 | 40591 | 40591 | 104,12702 | 244,645028 | 286,813189 | 1906 | 40605 | #N/A | #N/A | #N/A | #N/A | #N/A | #N/A
2025-06-13 11:16:32.305 | 11:16:32 | 40592 | 40592 | 104,094155 | 244,624951 | 286,792752 | 1907 | 40606 | #N/A | #N/A | #N/A | #N/A | #N/A | #N/A
2025-06-13 11:16:33.305 | 11:16:33 | 40593 | 40593 | 104,145105 | 244,598891 | 286,757867 | 1908 | 40607 | #N/A | #N/A | #N/A | #N/A | #N/A | #N/A
2025-06-13 11:16:34.305 | 11:16:34 | 40594 | 40594 | 104,178459 | 244,572352 | 286,691097 | 1909 | 40608 | #N/A | #N/A | #N/A | #N/A | #N/A | #N/A
2025-06-13 11:16:35.305 | 11:16:35 | 40595 | 40595 | 104,162696 | 244,528025 | 286,664351 | 1910 | 40609 | #N/A | #N/A | #N/A | #N/A | #N/A | #N/A
2025-06-13 11:16:36.305 | 11:16:36 | 40596 | 40596 | 104,178182 | 244,505274 | 286,626274 | 1911 | 40610 | #N/A | #N/A | #N/A | #N/A | #N/A | #N/A
0 |  | #VALUE! | #VALUE! | 0 | 0 | 0 | 1912 | 40611 | #N/A | #N/A | #N/A | #N/A | #N/A | #N/A
0 |  | #VALUE! | #VALUE! | 0 | 0 | 0 | 1913 | 40612 | #N/A | #N/A | #N/A | #N/A | #N/A | #N/A
0 |  | #VALUE! | #VALUE! | 0 | 0 | 0 | 1914 | 40613 | #N/A | #N/A | #N/A | #N/A | #N/A | #N/A
0 |  | #VALUE! | #VALUE! | 0 | 0 | 0 | 1915 | 40614 | #N/A | #N/A | #N/A | #N/A | #N/A | #N/A
0 |  | #VALUE! | #VALUE! | 0 | 0 | 0 | 1916 | 40615 | #N/A | #N/A | #N/A | #N/A | #N/A | #N/A
0 |  | #VALUE! | #VALUE! | 0 | 0 | 0 | 1917 | 40616 | #N/A | #N/A | #N/A | #N/A | #N/A | #N/A
0 |  | #VALUE! | #VALUE! | 0 | 0 | 0 | 1918 | 40617 | #N/A | #N/A | #N/A | #N/A | #N/A | #N/A
0 |  | #VALUE! | #VALUE! | 0 | 0 | 0 | 1919 | 40618 | #N/A | #N/A | #N/A | #N/A | #N/A | #N/A
0 |  | #VALUE! | #VALUE! | 0 | 0 | 0 | 1920 | 40619 | #N/A | #N/A | #N/A | #N/A | #N/A | #N/A
0 |  | #VALUE! | #VALUE! | 0 | 0 | 0 | 1921 | 40620 | #N/A | #N/A | #N/A | #N/A | #N/A | #N/A
0 |  | #VALUE! | #VALUE! | 0 | 0 | 0 | 1922 | 40621 | #N/A | #N/A | #N/A | #N/A | #N/A | #N/A
0 |  | #VALUE! | #VALUE! | 0 | 0 | 0 | 1923 | 40622 | #N/A | #N/A | #N/A | #N/A | #N/A | #N/A
0 |  | #VALUE! | #VALUE! | 0 | 0 | 0 | 1924 | 40623 | #N/A | #N/A | #N/A | #N/A | #N/A | #N/A
0 |  | #VALUE! | #VALUE! | 0 | 0 | 0 | 1925 | 40624 | #N/A | #N/A | #N/A | #N/A | #N/A | #N/A
0 |  | #VALUE! | #VALUE! | 0 | 0 | 0 | 1926 | 40625 | #N/A | #N/A | #N/A | #N/A | #N/A | #N/A
0 |  | #VALUE! | #VALUE! | 0 | 0 | 0 | 1927 | 40626 | #N/A | #N/A | #N/A | #N/A | #N/A | #N/A
0 |  | #VALUE! | #VALUE! | 0 | 0 | 0 | 1928 | 40627 | #N/A | #N/A | #N/A | #N/A | #N/A | #N/A
0 |  | #VALUE! | #VALUE! | 0 | 0 | 0 | 1929 | 40628 | #N/A | #N/A | #N/A | #N/A | #N/A | #N/A
0 |  | #VALUE! | #VALUE! | 0 | 0 | 0 | 1930 | 40629 | #N/A | #N/A | #N/A | #N/A | #N/A | #N/A
0 |  | #VALUE! | #VALUE! | 0 | 0 | 0 | 1931 | 40630 | #N/A | #N/A | #N/A | #N/A | #N/A | #N/A
0 |  | #VALUE! | #VALUE! | 0 | 0 | 0 | 1932 | 40631 | #N/A | #N/A | #N/A | #N/A | #N/A | #N/A
0 |  | #VALUE! | #VALUE! | 0 | 0 | 0 | 1933 | 40632 | #N/A | #N/A | #N/A | #N/A | #N/A | #N/A
0 |  | #VALUE! | #VALUE! | 0 | 0 | 0 | 1934 | 40633 | #N/A | #N/A | #N/A | #N/A | #N/A | #N/A
0 |  | #VALUE! | #VALUE! | 0 | 0 | 0 | 1935 | 40634 | #N/A | #N/A | #N/A | #N/A | #N/A | #N/A
0 |  | #VALUE! | #VALUE! | 0 | 0 | 0 | 1936 | 40635 | #N/A | #N/A | #N/A | #N/A | #N/A | #N/A
0 |  | #VALUE! | #VALUE! | 0 | 0 | 0 | 1937 | 40636 | #N/A | #N/A | #N/A | #N/A | #N/A | #N/A
0 |  | #VALUE! | #VALUE! | 0 | 0 | 0 | 1938 | 40637 | #N/A | #N/A | #N/A | #N/A | #N/A | #N/A
0 |  | #VALUE! | #VALUE! | 0 | 0 | 0 | 1939 | 40638 | #N/A | #N/A | #N/A | #N/A | #N/A | #N/A
0 |  | #VALUE! | #VALUE! | 0 | 0 | 0 | 1940 | 40639 | #N/A | #N/A | #N/A | #N/A | #N/A | #N/A
0 |  | #VALUE! | #VALUE! | 0 | 0 | 0 | 1941 | 40640 | #N/A | #N/A | #N/A | #N/A | #N/A | #N/A
0 |  | #VALUE! | #VALUE! | 0 | 0 | 0 | 1942 | 40641 | #N/A | #N/A | #N/A | #N/A | #N/A | #N/A
0 |  | #VALUE! | #VALUE! | 0 | 0 | 0 | 1943 | 40642 | #N/A | #N/A | #N/A | #N/A | #N/A | #N/A
0 |  | #VALUE! | #VALUE! | 0 | 0 | 0 | 1944 | 40643 | #N/A | #N/A | #N/A | #N/A | #N/A | #N/A
0 |  | #VALUE! | #VALUE! | 0 | 0 | 0 | 1945 | 40644 | #N/A | #N/A | #N/A | #N/A | #N/A | #N/A
0 |  | #VALUE! | #VALUE! | 0 | 0 | 0 | 1946 | 40645 | #N/A | #N/A | #N/A | #N/A | #N/A | #N/A
0 |  | #VALUE! | #VALUE! | 0 | 0 | 0 | 1947 | 40646 | #N/A | #N/A | #N/A | #N/A | #N/A | #N/A
0 |  | #VALUE! | #VALUE! | 0 | 0 | 0 | 1948 | 40647 | #N/A | #N/A | #N/A | #N/A | #N/A | #N/A
0 |  | #VALUE! | #VALUE! | 0 | 0 | 0 | 1949 | 40648 | #N/A | #N/A | #N/A | #N/A | #N/A | #N/A
0 |  | #VALUE! | #VALUE! | 0 | 0 | 0 | 1950 | 40649 | #N/A | #N/A | #N/A | #N/A | #N/A | #N/A
0 |  | #VALUE! | #VALUE! | 0 | 0 | 0 | 1951 | 40650 | #N/A | #N/A | #N/A | #N/A | #N/A | #N/A
0 |  | #VALUE! | #VALUE! | 0 | 0 | 0 | 1952 | 40651 | #N/A | #N/A | #N/A | #N/A | #N/A | #N/A
0 |  | #VALUE! | #VALUE! | 0 | 0 | 0 | 1953 | 40652 | #N/A | #N/A | #N/A | #N/A | #N/A | #N/A
0 |  | #VALUE! | #VALUE! | 0 | 0 | 0 | 1954 | 40653 | #N/A | #N/A | #N/A | #N/A | #N/A | #N/A
0 |  | #VALUE! | #VALUE! | 0 | 0 | 0 | 1955 | 40654 | #N/A | #N/A | #N/A | #N/A | #N/A | #N/A
0 |  | #VALUE! | #VALUE! | 0 | 0 | 0 | 1956 | 40655 | #N/A | #N/A | #N/A | #N/A | #N/A | #N/A
0 |  | #VALUE! | #VALUE! | 0 | 0 | 0 | 1957 | 40656 | #N/A | #N/A | #N/A | #N/A | #N/A | #N/A
0 |  | #VALUE! | #VALUE! | 0 | 0 | 0 | 1958 | 40657 | #N/A | #N/A | #N/A | #N/A | #N/A | #N/A
0 |  | #VALUE! | #VALUE! | 0 | 0 | 0 | 1959 | 40658 | #N/A | #N/A | #N/A | #N/A | #N/A | #N/A
0 |  | #VALUE! | #VALUE! | 0 | 0 | 0 | 1960 | 40659 | #N/A | #N/A | #N/A | #N/A | #N/A | #N/A
0 |  | #VALUE! | #VALUE! | 0 | 0 | 0 | 1961 | 40660 | #N/A | #N/A | #N/A | #N/A | #N/A | #N/A
0 |  | #VALUE! | #VALUE! | 0 | 0 | 0 | 1962 | 40661 | #N/A | #N/A | #N/A | #N/A | #N/A | #N/A
0 |  | #VALUE! | #VALUE! | 0 | 0 | 0 | 1963 | 40662 | #N/A | #N/A | #N/A | #N/A | #N/A | #N/A
0 |  | #VALUE! | #VALUE! | 0 | 0 | 0 | 1964 | 40663 | #N/A | #N/A | #N/A | #N/A | #N/A | #N/A
0 |  | #VALUE! | #VALUE! | 0 | 0 | 0 | 1965 | 40664 | #N/A | #N/A | #N/A | #N/A | #N/A | #N/A
0 |  | #VALUE! | #VALUE! | 0 | 0 | 0 | 1966 | 40665 | #N/A | #N/A | #N/A | #N/A | #N/A | #N/A
0 |  | #VALUE! | #VALUE! | 0 | 0 | 0 | 1967 | 40666 | #N/A | #N/A | #N/A | #N/A | #N/A | #N/A
0 |  | #VALUE! | #VALUE! | 0 | 0 | 0 | 1968 | 40667 | #N/A | #N/A | #N/A | #N/A | #N/A | #N/A
0 |  | #VALUE! | #VALUE! | 0 | 0 | 0 | 1969 | 40668 | #N/A | #N/A | #N/A | #N/A | #N/A | #N/A
0 |  | #VALUE! | #VALUE! | 0 | 0 | 0 | 1970 | 40669 | #N/A | #N/A | #N/A | #N/A | #N/A | #N/A
0 |  | #VALUE! | #VALUE! | 0 | 0 | 0 | 1971 | 40670 | #N/A | #N/A | #N/A | #N/A | #N/A | #N/A
0 |  | #VALUE! | #VALUE! | 0 | 0 | 0 | 1972 | 40671 | #N/A | #N/A | #N/A | #N/A | #N/A | #N/A
0 |  | #VALUE! | #VALUE! | 0 | 0 | 0 | 1973 | 40672 | #N/A | #N/A | #N/A | #N/A | #N/A | #N/A
0 |  | #VALUE! | #VALUE! | 0 | 0 | 0 | 1974 | 40673 | #N/A | #N/A | #N/A | #N/A | #N/A | #N/A
0 |  | #VALUE! | #VALUE! | 0 | 0 | 0 | 1975 | 40674 | #N/A | #N/A | #N/A | #N/A | #N/A | #N/A
0 |  | #VALUE! | #VALUE! | 0 | 0 | 0 | 1976 | 40675 | #N/A | #N/A | #N/A | #N/A | #N/A | #N/A
0 |  | #VALUE! | #VALUE! | 0 | 0 | 0 | 1977 | 40676 | #N/A | #N/A | #N/A | #N/A | #N/A | #N/A
0 |  | #VALUE! | #VALUE! | 0 | 0 | 0 | 1978 | 40677 | #N/A | #N/A | #N/A | #N/A | #N/A | #N/A
0 |  | #VALUE! | #VALUE! | 0 | 0 | 0 | 1979 | 40678 | #N/A | #N/A | #N/A | #N/A | #N/A | #N/A
0 |  | #VALUE! | #VALUE! | 0 | 0 | 0 | 1980 | 40679 | #N/A | #N/A | #N/A | #N/A | #N/A | #N/A
0 |  | #VALUE! | #VALUE! | 0 | 0 | 0 | 1981 | 40680 | #N/A | #N/A | #N/A | #N/A | #N/A | #N/A
0 |  | #VALUE! | #VALUE! | 0 | 0 | 0 | 1982 | 40681 | #N/A | #N/A | #N/A | #N/A | #N/A | #N/A
0 |  | #VALUE! | #VALUE! | 0 | 0 | 0 | 1983 | 40682 | #N/A | #N/A | #N/A | #N/A | #N/A | #N/A
0 |  | #VALUE! | #VALUE! | 0 | 0 | 0 | 1984 | 40683 | #N/A | #N/A | #N/A | #N/A | #N/A | #N/A
0 |  | #VALUE! | #VALUE! | 0 | 0 | 0 | 1985 | 40684 | #N/A | #N/A | #N/A | #N/A | #N/A | #N/A
0 |  | #VALUE! | #VALUE! | 0 | 0 | 0 | 1986 | 40685 | #N/A | #N/A | #N/A | #N/A | #N/A | #N/A
0 |  | #VALUE! | #VALUE! | 0 | 0 | 0 | 1987 | 40686 | #N/A | #N/A | #N/A | #N/A | #N/A | #N/A
0 |  | #VALUE! | #VALUE! | 0 | 0 | 0 | 1988 | 40687 | #N/A | #N/A | #N/A | #N/A | #N/A | #N/A
0 |  | #VALUE! | #VALUE! | 0 | 0 | 0 | 1989 | 40688 | #N/A | #N/A | #N/A | #N/A | #N/A | #N/A
0 |  | #VALUE! | #VALUE! | 0 | 0 | 0 | 1990 | 40689 | #N/A | #N/A | #N/A | #N/A | #N/A | #N/A
0 |  | #VALUE! | #VALUE! | 0 | 0 | 0 | 1991 | 40690 | #N/A | #N/A | #N/A | #N/A | #N/A | #N/A
0 |  | #VALUE! | #VALUE! | 0 | 0 | 0 | 1992 | 40691 | #N/A | #N/A | #N/A | #N/A | #N/A | #N/A
0 |  | #VALUE! | #VALUE! | 0 | 0 | 0 | 1993 | 40692 | #N/A | #N/A | #N/A | #N/A | #N/A | #N/A
0 |  | #VALUE! | #VALUE! | 0 | 0 | 0 | 1994 | 40693 | #N/A | #N/A | #N/A | #N/A | #N/A | #N/A
0 |  | #VALUE! | #VALUE! | 0 | 0 | 0 | 1995 | 40694 | #N/A | #N/A | #N/A | #N/A | #N/A | #N/A
0 |  | #VALUE! | #VALUE! | 0 | 0 | 0 | 1996 | 40695 | #N/A | #N/A | #N/A | #N/A | #N/A | #N/A
0 |  | #VALUE! | #VALUE! | 0 | 0 | 0 | 1997 | 40696 | #N/A | #N/A | #N/A | #N/A | #N/A | #N/A
0 |  | #VALUE! | #VALUE! | 0 | 0 | 0 | 1998 | 40697 | #N/A | #N/A | #N/A | #N/A | #N/A | #N/A
0 |  | #VALUE! | #VALUE! | 0 | 0 | 0 | 1999 | 40698 | #N/A | #N/A | #N/A | #N/A | #N/A | #N/A
0 |  | #VALUE! | #VALUE! | 0 | 0 | 0 | 2000 | 40699 | #N/A | #N/A | #N/A | #N/A | #N/A | #N/A
0 |  | #VALUE! | #VALUE! | 0 | 0 | 0 | 2001 | 40700 | #N/A | #N/A | #N/A | #N/A | #N/A | #N/A
0 |  | #VALUE! | #VALUE! | 0 | 0 | 0 | 2002 | 40701 | #N/A | #N/A | #N/A | #N/A | #N/A | #N/A
0 |  | #VALUE! | #VALUE! | 0 | 0 | 0 | 2003 | 40702 | #N/A | #N/A | #N/A | #N/A | #N/A | #N/A
0 |  | #VALUE! | #VALUE! | 0 | 0 | 0 | 2004 | 40703 | #N/A | #N/A | #N/A | #N/A | #N/A | #N/A
0 |  | #VALUE! | #VALUE! | 0 | 0 | 0 | 2005 | 40704 | #N/A | #N/A | #N/A | #N/A | #N/A | #N/A
0 |  | #VALUE! | #VALUE! | 0 | 0 | 0 | 2006 | 40705 | #N/A | #N/A | #N/A | #N/A | #N/A | #N/A
0 |  | #VALUE! | #VALUE! | 0 | 0 | 0 | 2007 | 40706 | #N/A | #N/A | #N/A | #N/A | #N/A | #N/A
0 |  | #VALUE! | #VALUE! | 0 | 0 | 0 | 2008 | 40707 | #N/A | #N/A | #N/A | #N/A | #N/A | #N/A
0 |  | #VALUE! | #VALUE! | 0 | 0 | 0 | 2009 | 40708 | #N/A | #N/A | #N/A | #N/A | #N/A | #N/A
0 |  | #VALUE! | #VALUE! | 0 | 0 | 0 | 2010 | 40709 | #N/A | #N/A | #N/A | #N/A | #N/A | #N/A
0 |  | #VALUE! | #VALUE! | 0 | 0 | 0 | 2011 | 40710 | #N/A | #N/A | #N/A | #N/A | #N/A | #N/A
0 |  | #VALUE! | #VALUE! | 0 | 0 | 0 | 2012 | 40711 | #N/A | #N/A | #N/A | #N/A | #N/A | #N/A
0 |  | #VALUE! | #VALUE! | 0 | 0 | 0 | 2013 | 40712 | #N/A | #N/A | #N/A | #N/A | #N/A | #N/A
0 |  | #VALUE! | #VALUE! | 0 | 0 | 0 | 2014 | 40713 | #N/A | #N/A | #N/A | #N/A | #N/A | #N/A
0 |  | #VALUE! | #VALUE! | 0 | 0 | 0 | 2015 | 40714 | #N/A | #N/A | #N/A | #N/A | #N/A | #N/A
0 |  | #VALUE! | #VALUE! | 0 | 0 | 0 | 2016 | 40715 | #N/A | #N/A | #N/A | #N/A | #N/A | #N/A
0 |  | #VALUE! | #VALUE! | 0 | 0 | 0 | 2017 | 40716 | #N/A | #N/A | #N/A | #N/A | #N/A | #N/A
0 |  | #VALUE! | #VALUE! | 0 | 0 | 0 | 2018 | 40717 | #N/A | #N/A | #N/A | #N/A | #N/A | #N/A
0 |  | #VALUE! | #VALUE! | 0 | 0 | 0 | 2019 | 40718 | #N/A | #N/A | #N/A | #N/A | #N/A | #N/A
0 |  | #VALUE! | #VALUE! | 0 | 0 | 0 | 2020 | 40719 | #N/A | #N/A | #N/A | #N/A | #N/A | #N/A
0 |  | #VALUE! | #VALUE! | 0 | 0 | 0 | 2021 | 40720 | #N/A | #N/A | #N/A | #N/A | #N/A | #N/A
0 |  | #VALUE! | #VALUE! | 0 | 0 | 0 | 2022 | 40721 | #N/A | #N/A | #N/A | #N/A | #N/A | #N/A
0 |  | #VALUE! | #VALUE! | 0 | 0 | 0 | 2023 | 40722 | #N/A | #N/A | #N/A | #N/A | #N/A | #N/A
0 |  | #VALUE! | #VALUE! | 0 | 0 | 0 | 2024 | 40723 | #N/A | #N/A | #N/A | #N/A | #N/A | #N/A
0 |  | #VALUE! | #VALUE! | 0 | 0 | 0 | 2025 | 40724 | #N/A | #N/A | #N/A | #N/A | #N/A | #N/A
0 |  | #VALUE! | #VALUE! | 0 | 0 | 0 | 2026 | 40725 | #N/A | #N/A | #N/A | #N/A | #N/A | #N/A
0 |  | #VALUE! | #VALUE! | 0 | 0 | 0 | 2027 | 40726 | #N/A | #N/A | #N/A | #N/A | #N/A | #N/A
0 |  | #VALUE! | #VALUE! | 0 | 0 | 0 | 2028 | 40727 | #N/A | #N/A | #N/A | #N/A | #N/A | #N/A
0 |  | #VALUE! | #VALUE! | 0 | 0 | 0 | 2029 | 40728 | #N/A | #N/A | #N/A | #N/A | #N/A | #N/A
0 |  | #VALUE! | #VALUE! | 0 | 0 | 0 | 2030 | 40729 | #N/A | #N/A | #N/A | #N/A | #N/A | #N/A
0 |  | #VALUE! | #VALUE! | 0 | 0 | 0 | 2031 | 40730 | #N/A | #N/A | #N/A | #N/A | #N/A | #N/A
0 |  | #VALUE! | #VALUE! | 0 | 0 | 0 | 2032 | 40731 | #N/A | #N/A | #N/A | #N/A | #N/A | #N/A
0 |  | #VALUE! | #VALUE! | 0 | 0 | 0 | 2033 | 40732 | #N/A | #N/A | #N/A | #N/A | #N/A | #N/A
0 |  | #VALUE! | #VALUE! | 0 | 0 | 0 | 2034 | 40733 | #N/A | #N/A | #N/A | #N/A | #N/A | #N/A
0 |  | #VALUE! | #VALUE! | 0 | 0 | 0 | 2035 | 40734 | #N/A | #N/A | #N/A | #N/A | #N/A | #N/A
0 |  | #VALUE! | #VALUE! | 0 | 0 | 0 | 2036 | 40735 | #N/A | #N/A | #N/A | #N/A | #N/A | #N/A
0 |  | #VALUE! | #VALUE! | 0 | 0 | 0 | 2037 | 40736 | #N/A | #N/A | #N/A | #N/A | #N/A | #N/A
0 |  | #VALUE! | #VALUE! | 0 | 0 | 0 | 2038 | 40737 | #N/A | #N/A | #N/A | #N/A | #N/A | #N/A
0 |  | #VALUE! | #VALUE! | 0 | 0 | 0 | 2039 | 40738 | #N/A | #N/A | #N/A | #N/A | #N/A | #N/A
0 |  | #VALUE! | #VALUE! | 0 | 0 | 0 | 2040 | 40739 | #N/A | #N/A | #N/A | #N/A | #N/A | #N/A
0 |  | #VALUE! | #VALUE! | 0 | 0 | 0 | 2041 | 40740 | #N/A | #N/A | #N/A | #N/A | #N/A | #N/A
0 |  | #VALUE! | #VALUE! | 0 | 0 | 0 | 2042 | 40741 | #N/A | #N/A | #N/A | #N/A | #N/A | #N/A
0 |  | #VALUE! | #VALUE! | 0 | 0 | 0 | 2043 | 40742 | #N/A | #N/A | #N/A | #N/A | #N/A | #N/A
0 |  | #VALUE! | #VALUE! | 0 | 0 | 0 | 2044 | 40743 | #N/A | #N/A | #N/A | #N/A | #N/A | #N/A
0 |  | #VALUE! | #VALUE! | 0 | 0 | 0 | 2045 | 40744 | #N/A | #N/A | #N/A | #N/A | #N/A | #N/A
0 |  | #VALUE! | #VALUE! | 0 | 0 | 0 | 2046 | 40745 | #N/A | #N/A | #N/A | #N/A | #N/A | #N/A
0 |  | #VALUE! | #VALUE! | 0 | 0 | 0 | 2047 | 40746 | #N/A | #N/A | #N/A | #N/A | #N/A | #N/A
0 |  | #VALUE! | #VALUE! | 0 | 0 | 0 | 2048 | 40747 | #N/A | #N/A | #N/A | #N/A | #N/A | #N/A
0 |  | #VALUE! | #VALUE! | 0 | 0 | 0 | 2049 | 40748 | #N/A | #N/A | #N/A | #N/A | #N/A | #N/A
0 |  | #VALUE! | #VALUE! | 0 | 0 | 0 | 2050 | 40749 | #N/A | #N/A | #N/A | #N/A | #N/A | #N/A
0 |  | #VALUE! | #VALUE! | 0 | 0 | 0 | 2051 | 40750 | #N/A | #N/A | #N/A | #N/A | #N/A | #N/A
0 |  | #VALUE! | #VALUE! | 0 | 0 | 0 | 2052 | 40751 | #N/A | #N/A | #N/A | #N/A | #N/A | #N/A
0 |  | #VALUE! | #VALUE! | 0 | 0 | 0 | 2053 | 40752 | #N/A | #N/A | #N/A | #N/A | #N/A | #N/A
0 |  | #VALUE! | #VALUE! | 0 | 0 | 0 | 2054 | 40753 | #N/A | #N/A | #N/A | #N/A | #N/A | #N/A
0 |  | #VALUE! | #VALUE! | 0 | 0 | 0 | 2055 | 40754 | #N/A | #N/A | #N/A | #N/A | #N/A | #N/A
0 |  | #VALUE! | #VALUE! | 0 | 0 | 0 | 2056 | 40755 | #N/A | #N/A | #N/A | #N/A | #N/A | #N/A
0 |  | #VALUE! | #VALUE! | 0 | 0 | 0 | 2057 | 40756 | #N/A | #N/A | #N/A | #N/A | #N/A | #N/A
0 |  | #VALUE! | #VALUE! | 0 | 0 | 0 | 2058 | 40757 | #N/A | #N/A | #N/A | #N/A | #N/A | #N/A
0 |  | #VALUE! | #VALUE! | 0 | 0 | 0 | 2059 | 40758 | #N/A | #N/A | #N/A | #N/A | #N/A | #N/A
0 |  | #VALUE! | #VALUE! | 0 | 0 | 0 | 2060 | 40759 | #N/A | #N/A | #N/A | #N/A | #N/A | #N/A
0 |  | #VALUE! | #VALUE! | 0 | 0 | 0 | 2061 | 40760 | #N/A | #N/A | #N/A | #N/A | #N/A | #N/A
0 |  | #VALUE! | #VALUE! | 0 | 0 | 0 | 2062 | 40761 | #N/A | #N/A | #N/A | #N/A | #N/A | #N/A
0 |  | #VALUE! | #VALUE! | 0 | 0 | 0 | 2063 | 40762 | #N/A | #N/A | #N/A | #N/A | #N/A | #N/A
0 |  | #VALUE! | #VALUE! | 0 | 0 | 0 | 2064 | 40763 | #N/A | #N/A | #N/A | #N/A | #N/A | #N/A
0 |  | #VALUE! | #VALUE! | 0 | 0 | 0 | 2065 | 40764 | #N/A | #N/A | #N/A | #N/A | #N/A | #N/A
0 |  | #VALUE! | #VALUE! | 0 | 0 | 0 | 2066 | 40765 | #N/A | #N/A | #N/A | #N/A | #N/A | #N/A
0 |  | #VALUE! | #VALUE! | 0 | 0 | 0 | 2067 | 40766 | #N/A | #N/A | #N/A | #N/A | #N/A | #N/A
0 |  | #VALUE! | #VALUE! | 0 | 0 | 0 | 2068 | 40767 | #N/A | #N/A | #N/A | #N/A | #N/A | #N/A
0 |  | #VALUE! | #VALUE! | 0 | 0 | 0 | 2069 | 40768 | #N/A | #N/A | #N/A | #N/A | #N/A | #N/A
0 |  | #VALUE! | #VALUE! | 0 | 0 | 0 | 2070 | 40769 | #N/A | #N/A | #N/A | #N/A | #N/A | #N/A
0 |  | #VALUE! | #VALUE! | 0 | 0 | 0 | 2071 | 40770 | #N/A | #N/A | #N/A | #N/A | #N/A | #N/A
0 |  | #VALUE! | #VALUE! | 0 | 0 | 0 | 2072 | 40771 | #N/A | #N/A | #N/A | #N/A | #N/A | #N/A
0 |  | #VALUE! | #VALUE! | 0 | 0 | 0 | 2073 | 40772 | #N/A | #N/A | #N/A | #N/A | #N/A | #N/A
0 |  | #VALUE! | #VALUE! | 0 | 0 | 0 | 2074 | 40773 | #N/A | #N/A | #N/A | #N/A | #N/A | #N/A
0 |  | #VALUE! | #VALUE! | 0 | 0 | 0 | 2075 | 40774 | #N/A | #N/A | #N/A | #N/A | #N/A | #N/A
0 |  | #VALUE! | #VALUE! | 0 | 0 | 0 | 2076 | 40775 | #N/A | #N/A | #N/A | #N/A | #N/A | #N/A
0 |  | #VALUE! | #VALUE! | 0 | 0 | 0 | 2077 | 40776 | #N/A | #N/A | #N/A | #N/A | #N/A | #N/A
0 |  | #VALUE! | #VALUE! | 0 | 0 | 0 | 2078 | 40777 | #N/A | #N/A | #N/A | #N/A | #N/A | #N/A
0 |  | #VALUE! | #VALUE! | 0 | 0 | 0 | 2079 | 40778 | #N/A | #N/A | #N/A | #N/A | #N/A | #N/A
0 |  | #VALUE! | #VALUE! | 0 | 0 | 0 | 2080 | 40779 | #N/A | #N/A | #N/A | #N/A | #N/A | #N/A
0 |  | #VALUE! | #VALUE! | 0 | 0 | 0 | 2081 | 40780 | #N/A | #N/A | #N/A | #N/A | #N/A | #N/A
0 |  | #VALUE! | #VALUE! | 0 | 0 | 0 | 2082 | 40781 | #N/A | #N/A | #N/A | #N/A | #N/A | #N/A
0 |  | #VALUE! | #VALUE! | 0 | 0 | 0 | 2083 | 40782 | #N/A | #N/A | #N/A | #N/A | #N/A | #N/A
0 |  | #VALUE! | #VALUE! | 0 | 0 | 0 | 2084 | 40783 | #N/A | #N/A | #N/A | #N/A | #N/A | #N/A
0 |  | #VALUE! | #VALUE! | 0 | 0 | 0 | 2085 | 40784 | #N/A | #N/A | #N/A | #N/A | #N/A | #N/A
0 |  | #VALUE! | #VALUE! | 0 | 0 | 0 | 2086 | 40785 | #N/A | #N/A | #N/A | #N/A | #N/A | #N/A
0 |  | #VALUE! | #VALUE! | 0 | 0 | 0 | 2087 | 40786 | #N/A | #N/A | #N/A | #N/A | #N/A | #N/A
0 |  | #VALUE! | #VALUE! | 0 | 0 | 0 | 2088 | 40787 | #N/A | #N/A | #N/A | #N/A | #N/A | #N/A
0 |  | #VALUE! | #VALUE! | 0 | 0 | 0 | 2089 | 40788 | #N/A | #N/A | #N/A | #N/A | #N/A | #N/A
0 |  | #VALUE! | #VALUE! | 0 | 0 | 0 | 2090 | 40789 | #N/A | #N/A | #N/A | #N/A | #N/A | #N/A
0 |  | #VALUE! | #VALUE! | 0 | 0 | 0 | 2091 | 40790 | #N/A | #N/A | #N/A | #N/A | #N/A | #N/A
0 |  | #VALUE! | #VALUE! | 0 | 0 | 0 | 2092 | 40791 | #N/A | #N/A | #N/A | #N/A | #N/A | #N/A
0 |  | #VALUE! | #VALUE! | 0 | 0 | 0 | 2093 | 40792 | #N/A | #N/A | #N/A | #N/A | #N/A | #N/A
0 |  | #VALUE! | #VALUE! | 0 | 0 | 0 | 2094 | 40793 | #N/A | #N/A | #N/A | #N/A | #N/A | #N/A
0 |  | #VALUE! | #VALUE! | 0 | 0 | 0 | 2095 | 40794 | #N/A | #N/A | #N/A | #N/A | #N/A | #N/A
0 |  | #VALUE! | #VALUE! | 0 | 0 | 0 | 2096 | 40795 | #N/A | #N/A | #N/A | #N/A | #N/A | #N/A
0 |  | #VALUE! | #VALUE! | 0 | 0 | 0 | 2097 | 40796 | #N/A | #N/A | #N/A | #N/A | #N/A | #N/A
0 |  | #VALUE! | #VALUE! | 0 | 0 | 0 | 2098 | 40797 | #N/A | #N/A | #N/A | #N/A | #N/A | #N/A
0 |  | #VALUE! | #VALUE! | 0 | 0 | 0 | 2099 | 40798 | #N/A | #N/A | #N/A | #N/A | #N/A | #N/A
0 |  | #VALUE! | #VALUE! | 0 | 0 | 0 | 2100 | 40799 | #N/A | #N/A | #N/A | #N/A | #N/A | #N/A
0 |  | #VALUE! | #VALUE! | 0 | 0 | 0 | 2101 | 40800 | #N/A | #N/A | #N/A | #N/A | #N/A | #N/A
0 |  | #VALUE! | #VALUE! | 0 | 0 | 0 | 2102 | 40801 | #N/A | #N/A | #N/A | #N/A | #N/A | #N/A
0 |  | #VALUE! | #VALUE! | 0 | 0 | 0 | 2103 | 40802 | #N/A | #N/A | #N/A | #N/A | #N/A | #N/A
0 |  | #VALUE! | #VALUE! | 0 | 0 | 0 | 2104 | 40803 | #N/A | #N/A | #N/A | #N/A | #N/A | #N/A
0 |  | #VALUE! | #VALUE! | 0 | 0 | 0 | 2105 | 40804 | #N/A | #N/A | #N/A | #N/A | #N/A | #N/A
0 |  | #VALUE! | #VALUE! | 0 | 0 | 0 | 2106 | 40805 | #N/A | #N/A | #N/A | #N/A | #N/A | #N/A
0 |  | #VALUE! | #VALUE! | 0 | 0 | 0 | 2107 | 40806 | #N/A | #N/A | #N/A | #N/A | #N/A | #N/A
0 |  | #VALUE! | #VALUE! | 0 | 0 | 0 | 2108 | 40807 | #N/A | #N/A | #N/A | #N/A | #N/A | #N/A
0 |  | #VALUE! | #VALUE! | 0 | 0 | 0 | 2109 | 40808 | #N/A | #N/A | #N/A | #N/A | #N/A | #N/A
0 |  | #VALUE! | #VALUE! | 0 | 0 | 0 | 2110 | 40809 | #N/A | #N/A | #N/A | #N/A | #N/A | #N/A
0 |  | #VALUE! | #VALUE! | 0 | 0 | 0 | 2111 | 40810 | #N/A | #N/A | #N/A | #N/A | #N/A | #N/A
0 |  | #VALUE! | #VALUE! | 0 | 0 | 0 | 2112 | 40811 | #N/A | #N/A | #N/A | #N/A | #N/A | #N/A
0 |  | #VALUE! | #VALUE! | 0 | 0 | 0 | 2113 | 40812 | #N/A | #N/A | #N/A | #N/A | #N/A | #N/A
0 |  | #VALUE! | #VALUE! | 0 | 0 | 0 | 2114 | 40813 | #N/A | #N/A | #N/A | #N/A | #N/A | #N/A
0 |  | #VALUE! | #VALUE! | 0 | 0 | 0 | 2115 | 40814 | #N/A | #N/A | #N/A | #N/A | #N/A | #N/A
0 |  | #VALUE! | #VALUE! | 0 | 0 | 0 | 2116 | 40815 | #N/A | #N/A | #N/A | #N/A | #N/A | #N/A
0 |  | #VALUE! | #VALUE! | 0 | 0 | 0 | 2117 | 40816 | #N/A | #N/A | #N/A | #N/A | #N/A | #N/A
0 |  | #VALUE! | #VALUE! | 0 | 0 | 0 | 2118 | 40817 | #N/A | #N/A | #N/A | #N/A | #N/A | #N/A
0 |  | #VALUE! | #VALUE! | 0 | 0 | 0 | 2119 | 40818 | #N/A | #N/A | #N/A | #N/A | #N/A | #N/A
0 |  | #VALUE! | #VALUE! | 0 | 0 | 0 | 2120 | 40819 | #N/A | #N/A | #N/A | #N/A | #N/A | #N/A
0 |  | #VALUE! | #VALUE! | 0 | 0 | 0 | 2121 | 40820 | #N/A | #N/A | #N/A | #N/A | #N/A | #N/A
0 |  | #VALUE! | #VALUE! | 0 | 0 | 0 | 2122 | 40821 | #N/A | #N/A | #N/A | #N/A | #N/A | #N/A
0 |  | #VALUE! | #VALUE! | 0 | 0 | 0 | 2123 | 40822 | #N/A | #N/A | #N/A | #N/A | #N/A | #N/A
0 |  | #VALUE! | #VALUE! | 0 | 0 | 0 | 2124 | 40823 | #N/A | #N/A | #N/A | #N/A | #N/A | #N/A
0 |  | #VALUE! | #VALUE! | 0 | 0 | 0 | 2125 | 40824 | #N/A | #N/A | #N/A | #N/A | #N/A | #N/A
0 |  | #VALUE! | #VALUE! | 0 | 0 | 0 | 2126 | 40825 | #N/A | #N/A | #N/A | #N/A | #N/A | #N/A
0 |  | #VALUE! | #VALUE! | 0 | 0 | 0 | 2127 | 40826 | #N/A | #N/A | #N/A | #N/A | #N/A | #N/A
0 |  | #VALUE! | #VALUE! | 0 | 0 | 0 | 2128 | 40827 | #N/A | #N/A | #N/A | #N/A | #N/A | #N/A
0 |  | #VALUE! | #VALUE! | 0 | 0 | 0 | 2129 | 40828 | #N/A | #N/A | #N/A | #N/A | #N/A | #N/A
0 |  | #VALUE! | #VALUE! | 0 | 0 | 0 | 2130 | 40829 | #N/A | #N/A | #N/A | #N/A | #N/A | #N/A
0 |  | #VALUE! | #VALUE! | 0 | 0 | 0 | 2131 | 40830 | #N/A | #N/A | #N/A | #N/A | #N/A | #N/A
0 |  | #VALUE! | #VALUE! | 0 | 0 | 0 | 2132 | 40831 | #N/A | #N/A | #N/A | #N/A | #N/A | #N/A
0 |  | #VALUE! | #VALUE! | 0 | 0 | 0 | 2133 | 40832 | #N/A | #N/A | #N/A | #N/A | #N/A | #N/A
0 |  | #VALUE! | #VALUE! | 0 | 0 | 0 | 2134 | 40833 | #N/A | #N/A | #N/A | #N/A | #N/A | #N/A
0 |  | #VALUE! | #VALUE! | 0 | 0 | 0 | 2135 | 40834 | #N/A | #N/A | #N/A | #N/A | #N/A | #N/A
0 |  | #VALUE! | #VALUE! | 0 | 0 | 0 | 2136 | 40835 | #N/A | #N/A | #N/A | #N/A | #N/A | #N/A
0 |  | #VALUE! | #VALUE! | 0 | 0 | 0 | 2137 | 40836 | #N/A | #N/A | #N/A | #N/A | #N/A | #N/A
0 |  | #VALUE! | #VALUE! | 0 | 0 | 0 | 2138 | 40837 | #N/A | #N/A | #N/A | #N/A | #N/A | #N/A
0 |  | #VALUE! | #VALUE! | 0 | 0 | 0 | 2139 | 40838 | #N/A | #N/A | #N/A | #N/A | #N/A | #N/A
0 |  | #VALUE! | #VALUE! | 0 | 0 | 0 | 2140 | 40839 | #N/A | #N/A | #N/A | #N/A | #N/A | #N/A
0 |  | #VALUE! | #VALUE! | 0 | 0 | 0 | 2141 | 40840 | #N/A | #N/A | #N/A | #N/A | #N/A | #N/A
0 |  | #VALUE! | #VALUE! | 0 | 0 | 0 | 2142 | 40841 | #N/A | #N/A | #N/A | #N/A | #N/A | #N/A
0 |  | #VALUE! | #VALUE! | 0 | 0 | 0 | 2143 | 40842 | #N/A | #N/A | #N/A | #N/A | #N/A | #N/A
0 |  | #VALUE! | #VALUE! | 0 | 0 | 0 | 2144 | 40843 | #N/A | #N/A | #N/A | #N/A | #N/A | #N/A
0 |  | #VALUE! | #VALUE! | 0 | 0 | 0 | 2145 | 40844 | #N/A | #N/A | #N/A | #N/A | #N/A | #N/A
0 |  | #VALUE! | #VALUE! | 0 | 0 | 0 | 2146 | 40845 | #N/A | #N/A | #N/A | #N/A | #N/A | #N/A
0 |  | #VALUE! | #VALUE! | 0 | 0 | 0 | 2147 | 40846 | #N/A | #N/A | #N/A | #N/A | #N/A | #N/A
0 |  | #VALUE! | #VALUE! | 0 | 0 | 0 | 2148 | 40847 | #N/A | #N/A | #N/A | #N/A | #N/A | #N/A
0 |  | #VALUE! | #VALUE! | 0 | 0 | 0 | 2149 | 40848 | #N/A | #N/A | #N/A | #N/A | #N/A | #N/A
0 |  | #VALUE! | #VALUE! | 0 | 0 | 0 | 2150 | 40849 | #N/A | #N/A | #N/A | #N/A | #N/A | #N/A
0 |  | #VALUE! | #VALUE! | 0 | 0 | 0 | 2151 | 40850 | #N/A | #N/A | #N/A | #N/A | #N/A | #N/A
0 |  | #VALUE! | #VALUE! | 0 | 0 | 0 | 2152 | 40851 | #N/A | #N/A | #N/A | #N/A | #N/A | #N/A
0 |  | #VALUE! | #VALUE! | 0 | 0 | 0 | 2153 | 40852 | #N/A | #N/A | #N/A | #N/A | #N/A | #N/A
0 |  | #VALUE! | #VALUE! | 0 | 0 | 0 | 2154 | 40853 | #N/A | #N/A | #N/A | #N/A | #N/A | #N/A
0 |  | #VALUE! | #VALUE! | 0 | 0 | 0 | 2155 | 40854 | #N/A | #N/A | #N/A | #N/A | #N/A | #N/A
0 |  | #VALUE! | #VALUE! | 0 | 0 | 0 | 2156 | 40855 | #N/A | #N/A | #N/A | #N/A | #N/A | #N/A
0 |  | #VALUE! | #VALUE! | 0 | 0 | 0 | 2157 | 40856 | #N/A | #N/A | #N/A | #N/A | #N/A | #N/A
0 |  | #VALUE! | #VALUE! | 0 | 0 | 0 | 2158 | 40857 | #N/A | #N/A | #N/A | #N/A | #N/A | #N/A
0 |  | #VALUE! | #VALUE! | 0 | 0 | 0 | 2159 | 40858 | #N/A | #N/A | #N/A | #N/A | #N/A | #N/A
0 |  | #VALUE! | #VALUE! | 0 | 0 | 0 | 2160 | 40859 | #N/A | #N/A | #N/A | #N/A | #N/A | #N/A
0 |  | #VALUE! | #VALUE! | 0 | 0 | 0 | 2161 | 40860 | #N/A | #N/A | #N/A | #N/A | #N/A | #N/A
0 |  | #VALUE! | #VALUE! | 0 | 0 | 0 | 2162 | 40861 | #N/A | #N/A | #N/A | #N/A | #N/A | #N/A
0 |  | #VALUE! | #VALUE! | 0 | 0 | 0 | 2163 | 40862 | #N/A | #N/A | #N/A | #N/A | #N/A | #N/A
0 |  | #VALUE! | #VALUE! | 0 | 0 | 0 | 2164 | 40863 | #N/A | #N/A | #N/A | #N/A | #N/A | #N/A
0 |  | #VALUE! | #VALUE! | 0 | 0 | 0 | 2165 | 40864 | #N/A | #N/A | #N/A | #N/A | #N/A | #N/A
0 |  | #VALUE! | #VALUE! | 0 | 0 | 0 | 2166 | 40865 | #N/A | #N/A | #N/A | #N/A | #N/A | #N/A
0 |  | #VALUE! | #VALUE! | 0 | 0 | 0 | 2167 | 40866 | #N/A | #N/A | #N/A | #N/A | #N/A | #N/A
0 |  | #VALUE! | #VALUE! | 0 | 0 | 0 | 2168 | 40867 | #N/A | #N/A | #N/A | #N/A | #N/A | #N/A
0 |  | #VALUE! | #VALUE! | 0 | 0 | 0 | 2169 | 40868 | #N/A | #N/A | #N/A | #N/A | #N/A | #N/A
0 |  | #VALUE! | #VALUE! | 0 | 0 | 0 | 2170 | 40869 | #N/A | #N/A | #N/A | #N/A | #N/A | #N/A
0 |  | #VALUE! | #VALUE! | 0 | 0 | 0 | 2171 | 40870 | #N/A | #N/A | #N/A | #N/A | #N/A | #N/A
0 |  | #VALUE! | #VALUE! | 0 | 0 | 0 | 2172 | 40871 | #N/A | #N/A | #N/A | #N/A | #N/A | #N/A
0 |  | #VALUE! | #VALUE! | 0 | 0 | 0 | 2173 | 40872 | #N/A | #N/A | #N/A | #N/A | #N/A | #N/A
0 |  | #VALUE! | #VALUE! | 0 | 0 | 0 | 2174 | 40873 | #N/A | #N/A | #N/A | #N/A | #N/A | #N/A
0 |  | #VALUE! | #VALUE! | 0 | 0 | 0 | 2175 | 40874 | #N/A | #N/A | #N/A | #N/A | #N/A | #N/A
0 |  | #VALUE! | #VALUE! | 0 | 0 | 0 | 2176 | 40875 | #N/A | #N/A | #N/A | #N/A | #N/A | #N/A
0 |  | #VALUE! | #VALUE! | 0 | 0 | 0 | 2177 | 40876 | #N/A | #N/A | #N/A | #N/A | #N/A | #N/A
0 |  | #VALUE! | #VALUE! | 0 | 0 | 0 | 2178 | 40877 | #N/A | #N/A | #N/A | #N/A | #N/A | #N/A
0 |  | #VALUE! | #VALUE! | 0 | 0 | 0 | 2179 | 40878 | #N/A | #N/A | #N/A | #N/A | #N/A | #N/A
0 |  | #VALUE! | #VALUE! | 0 | 0 | 0 | 2180 | 40879 | #N/A | #N/A | #N/A | #N/A | #N/A | #N/A
0 |  | #VALUE! | #VALUE! | 0 | 0 | 0 | 2181 | 40880 | #N/A | #N/A | #N/A | #N/A | #N/A | #N/A
0 |  | #VALUE! | #VALUE! | 0 | 0 | 0 | 2182 | 40881 | #N/A | #N/A | #N/A | #N/A | #N/A | #N/A
0 |  | #VALUE! | #VALUE! | 0 | 0 | 0 | 2183 | 40882 | #N/A | #N/A | #N/A | #N/A | #N/A | #N/A
0 |  | #VALUE! | #VALUE! | 0 | 0 | 0 | 2184 | 40883 | #N/A | #N/A | #N/A | #N/A | #N/A | #N/A
0 |  | #VALUE! | #VALUE! | 0 | 0 | 0 | 2185 | 40884 | #N/A | #N/A | #N/A | #N/A | #N/A | #N/A
0 |  | #VALUE! | #VALUE! | 0 | 0 | 0 | 2186 | 40885 | #N/A | #N/A | #N/A | #N/A | #N/A | #N/A
0 |  | #VALUE! | #VALUE! | 0 | 0 | 0 | 2187 | 40886 | #N/A | #N/A | #N/A | #N/A | #N/A | #N/A
0 |  | #VALUE! | #VALUE! | 0 | 0 | 0 | 2188 | 40887 | #N/A | #N/A | #N/A | #N/A | #N/A | #N/A
0 |  | #VALUE! | #VALUE! | 0 | 0 | 0 | 2189 | 40888 | #N/A | #N/A | #N/A | #N/A | #N/A | #N/A
0 |  | #VALUE! | #VALUE! | 0 | 0 | 0 | 2190 | 40889 | #N/A | #N/A | #N/A | #N/A | #N/A | #N/A
0 |  | #VALUE! | #VALUE! | 0 | 0 | 0 | 2191 | 40890 | #N/A | #N/A | #N/A | #N/A | #N/A | #N/A
0 |  | #VALUE! | #VALUE! | 0 | 0 | 0 | 2192 | 40891 | #N/A | #N/A | #N/A | #N/A | #N/A | #N/A
0 |  | #VALUE! | #VALUE! | 0 | 0 | 0 | 2193 | 40892 | #N/A | #N/A | #N/A | #N/A | #N/A | #N/A
0 |  | #VALUE! | #VALUE! | 0 | 0 | 0 | 2194 | 40893 | #N/A | #N/A | #N/A | #N/A | #N/A | #N/A
0 |  | #VALUE! | #VALUE! | 0 | 0 | 0 | 2195 | 40894 | #N/A | #N/A | #N/A | #N/A | #N/A | #N/A
0 |  | #VALUE! | #VALUE! | 0 | 0 | 0 | 2196 | 40895 | #N/A | #N/A | #N/A | #N/A | #N/A | #N/A
0 |  | #VALUE! | #VALUE! | 0 | 0 | 0 | 2197 | 40896 | #N/A | #N/A | #N/A | #N/A | #N/A | #N/A
0 |  | #VALUE! | #VALUE! | 0 | 0 | 0 | 2198 | 40897 | #N/A | #N/A | #N/A | #N/A | #N/A | #N/A
0 |  | #VALUE! | #VALUE! | 0 | 0 | 0 | 2199 | 40898 | #N/A | #N/A | #N/A | #N/A | #N/A | #N/A
0 |  | #VALUE! | #VALUE! | 0 | 0 | 0 | 2200 | 40899 | #N/A | #N/A | #N/A | #N/A | #N/A | #N/A
0 |  | #VALUE! | #VALUE! | 0 | 0 | 0 | 2201 | 40900 | #N/A | #N/A | #N/A | #N/A | #N/A | #N/A
0 |  | #VALUE! | #VALUE! | 0 | 0 | 0 | 2202 | 40901 | #N/A | #N/A | #N/A | #N/A | #N/A | #N/A
0 |  | #VALUE! | #VALUE! | 0 | 0 | 0 | 2203 | 40902 | #N/A | #N/A | #N/A | #N/A | #N/A | #N/A
0 |  | #VALUE! | #VALUE! | 0 | 0 | 0 | 2204 | 40903 | #N/A | #N/A | #N/A | #N/A | #N/A | #N/A
0 |  | #VALUE! | #VALUE! | 0 | 0 | 0 | 2205 | 40904 | #N/A | #N/A | #N/A | #N/A | #N/A | #N/A
0 |  | #VALUE! | #VALUE! | 0 | 0 | 0 | 2206 | 40905 | #N/A | #N/A | #N/A | #N/A | #N/A | #N/A
0 |  | #VALUE! | #VALUE! | 0 | 0 | 0 | 2207 | 40906 | #N/A | #N/A | #N/A | #N/A | #N/A | #N/A
0 |  | #VALUE! | #VALUE! | 0 | 0 | 0 | 2208 | 40907 | #N/A | #N/A | #N/A | #N/A | #N/A | #N/A
0 |  | #VALUE! | #VALUE! | 0 | 0 | 0 | 2209 | 40908 | #N/A | #N/A | #N/A | #N/A | #N/A | #N/A
0 |  | #VALUE! | #VALUE! | 0 | 0 | 0 | 2210 | 40909 | #N/A | #N/A | #N/A | #N/A | #N/A | #N/A
0 |  | #VALUE! | #VALUE! | 0 | 0 | 0 | 2211 | 40910 | #N/A | #N/A | #N/A | #N/A | #N/A | #N/A
0 |  | #VALUE! | #VALUE! | 0 | 0 | 0 | 2212 | 40911 | #N/A | #N/A | #N/A | #N/A | #N/A | #N/A
0 |  | #VALUE! | #VALUE! | 0 | 0 | 0 | 2213 | 40912 | #N/A | #N/A | #N/A | #N/A | #N/A | #N/A
0 |  | #VALUE! | #VALUE! | 0 | 0 | 0 | 2214 | 40913 | #N/A | #N/A | #N/A | #N/A | #N/A | #N/A
0 |  | #VALUE! | #VALUE! | 0 | 0 | 0 | 2215 | 40914 | #N/A | #N/A | #N/A | #N/A | #N/A | #N/A
0 |  | #VALUE! | #VALUE! | 0 | 0 | 0 | 2216 | 40915 | #N/A | #N/A | #N/A | #N/A | #N/A | #N/A
0 |  | #VALUE! | #VALUE! | 0 | 0 | 0 | 2217 | 40916 | #N/A | #N/A | #N/A | #N/A | #N/A | #N/A
0 |  | #VALUE! | #VALUE! | 0 | 0 | 0 | 2218 | 40917 | #N/A | #N/A | #N/A | #N/A | #N/A | #N/A
0 |  | #VALUE! | #VALUE! | 0 | 0 | 0 | 2219 | 40918 | #N/A | #N/A | #N/A | #N/A | #N/A | #N/A
0 |  | #VALUE! | #VALUE! | 0 | 0 | 0 | 2220 | 40919 | #N/A | #N/A | #N/A | #N/A | #N/A | #N/A
0 |  | #VALUE! | #VALUE! | 0 | 0 | 0 | 2221 | 40920 | #N/A | #N/A | #N/A | #N/A | #N/A | #N/A
0 |  | #VALUE! | #VALUE! | 0 | 0 | 0 | 2222 | 40921 | #N/A | #N/A | #N/A | #N/A | #N/A | #N/A
0 |  | #VALUE! | #VALUE! | 0 | 0 | 0 | 2223 | 40922 | #N/A | #N/A | #N/A | #N/A | #N/A | #N/A
0 |  | #VALUE! | #VALUE! | 0 | 0 | 0 | 2224 | 40923 | #N/A | #N/A | #N/A | #N/A | #N/A | #N/A
0 |  | #VALUE! | #VALUE! | 0 | 0 | 0 | 2225 | 40924 | #N/A | #N/A | #N/A | #N/A | #N/A | #N/A
0 |  | #VALUE! | #VALUE! | 0 | 0 | 0 | 2226 | 40925 | #N/A | #N/A | #N/A | #N/A | #N/A | #N/A
0 |  | #VALUE! | #VALUE! | 0 | 0 | 0 | 2227 | 40926 | #N/A | #N/A | #N/A | #N/A | #N/A | #N/A
0 |  | #VALUE! | #VALUE! | 0 | 0 | 0 | 2228 | 40927 | #N/A | #N/A | #N/A | #N/A | #N/A | #N/A
0 |  | #VALUE! | #VALUE! | 0 | 0 | 0 | 2229 | 40928 | #N/A | #N/A | #N/A | #N/A | #N/A | #N/A
0 |  | #VALUE! | #VALUE! | 0 | 0 | 0 | 2230 | 40929 | #N/A | #N/A | #N/A | #N/A | #N/A | #N/A
0 |  | #VALUE! | #VALUE! | 0 | 0 | 0 | 2231 | 40930 | #N/A | #N/A | #N/A | #N/A | #N/A | #N/A
0 |  | #VALUE! | #VALUE! | 0 | 0 | 0 | 2232 | 40931 | #N/A | #N/A | #N/A | #N/A | #N/A | #N/A
0 |  | #VALUE! | #VALUE! | 0 | 0 | 0 | 2233 | 40932 | #N/A | #N/A | #N/A | #N/A | #N/A | #N/A
0 |  | #VALUE! | #VALUE! | 0 | 0 | 0 | 2234 | 40933 | #N/A | #N/A | #N/A | #N/A | #N/A | #N/A
0 |  | #VALUE! | #VALUE! | 0 | 0 | 0 | 2235 | 40934 | #N/A | #N/A | #N/A | #N/A | #N/A | #N/A
0 |  | #VALUE! | #VALUE! | 0 | 0 | 0 | 2236 | 40935 | #N/A | #N/A | #N/A | #N/A | #N/A | #N/A
0 |  | #VALUE! | #VALUE! | 0 | 0 | 0 | 2237 | 40936 | #N/A | #N/A | #N/A | #N/A | #N/A | #N/A
0 |  | #VALUE! | #VALUE! | 0 | 0 | 0 | 2238 | 40937 | #N/A | #N/A | #N/A | #N/A | #N/A | #N/A
0 |  | #VALUE! | #VALUE! | 0 | 0 | 0 | 2239 | 40938 | #N/A | #N/A | #N/A | #N/A | #N/A | #N/A
0 |  | #VALUE! | #VALUE! | 0 | 0 | 0 | 2240 | 40939 | #N/A | #N/A | #N/A | #N/A | #N/A | #N/A
0 |  | #VALUE! | #VALUE! | 0 | 0 | 0 | 2241 | 40940 | #N/A | #N/A | #N/A | #N/A | #N/A | #N/A
0 |  | #VALUE! | #VALUE! | 0 | 0 | 0 | 2242 | 40941 | #N/A | #N/A | #N/A | #N/A | #N/A | #N/A
0 |  | #VALUE! | #VALUE! | 0 | 0 | 0 | 2243 | 40942 | #N/A | #N/A | #N/A | #N/A | #N/A | #N/A
0 |  | #VALUE! | #VALUE! | 0 | 0 | 0 | 2244 | 40943 | #N/A | #N/A | #N/A | #N/A | #N/A | #N/A
0 |  | #VALUE! | #VALUE! | 0 | 0 | 0 | 2245 | 40944 | #N/A | #N/A | #N/A | #N/A | #N/A | #N/A
0 |  | #VALUE! | #VALUE! | 0 | 0 | 0 | 2246 | 40945 | #N/A | #N/A | #N/A | #N/A | #N/A | #N/A
0 |  | #VALUE! | #VALUE! | 0 | 0 | 0 | 2247 | 40946 | #N/A | #N/A | #N/A | #N/A | #N/A | #N/A
0 |  | #VALUE! | #VALUE! | 0 | 0 | 0 | 2248 | 40947 | #N/A | #N/A | #N/A | #N/A | #N/A | #N/A
0 |  | #VALUE! | #VALUE! | 0 | 0 | 0 | 2249 | 40948 | #N/A | #N/A | #N/A | #N/A | #N/A | #N/A
0 |  | #VALUE! | #VALUE! | 0 | 0 | 0 | 2250 | 40949 | #N/A | #N/A | #N/A | #N/A | #N/A | #N/A
0 |  | #VALUE! | #VALUE! | 0 | 0 | 0 | 2251 | 40950 | #N/A | #N/A | #N/A | #N/A | #N/A | #N/A
0 |  | #VALUE! | #VALUE! | 0 | 0 | 0 | 2252 | 40951 | #N/A | #N/A | #N/A | #N/A | #N/A | #N/A
0 |  | #VALUE! | #VALUE! | 0 | 0 | 0 | 2253 | 40952 | #N/A | #N/A | #N/A | #N/A | #N/A | #N/A
0 |  | #VALUE! | #VALUE! | 0 | 0 | 0 | 2254 | 40953 | #N/A | #N/A | #N/A | #N/A | #N/A | #N/A
0 |  | #VALUE! | #VALUE! | 0 | 0 | 0 | 2255 | 40954 | #N/A | #N/A | #N/A | #N/A | #N/A | #N/A
0 |  | #VALUE! | #VALUE! | 0 | 0 | 0 | 2256 | 40955 | #N/A | #N/A | #N/A | #N/A | #N/A | #N/A
0 |  | #VALUE! | #VALUE! | 0 | 0 | 0 | 2257 | 40956 | #N/A | #N/A | #N/A | #N/A | #N/A | #N/A
0 |  | #VALUE! | #VALUE! | 0 | 0 | 0 | 2258 | 40957 | #N/A | #N/A | #N/A | #N/A | #N/A | #N/A
0 |  | #VALUE! | #VALUE! | 0 | 0 | 0 | 2259 | 40958 | #N/A | #N/A | #N/A | #N/A | #N/A | #N/A
0 |  | #VALUE! | #VALUE! | 0 | 0 | 0 | 2260 | 40959 | #N/A | #N/A | #N/A | #N/A | #N/A | #N/A
0 |  | #VALUE! | #VALUE! | 0 | 0 | 0 | 2261 | 40960 | #N/A | #N/A | #N/A | #N/A | #N/A | #N/A
0 |  | #VALUE! | #VALUE! | 0 | 0 | 0 | 2262 | 40961 | #N/A | #N/A | #N/A | #N/A | #N/A | #N/A
0 |  | #VALUE! | #VALUE! | 0 | 0 | 0 | 2263 | 40962 | #N/A | #N/A | #N/A | #N/A | #N/A | #N/A
0 |  | #VALUE! | #VALUE! | 0 | 0 | 0 | 2264 | 40963 | #N/A | #N/A | #N/A | #N/A | #N/A | #N/A
0 |  | #VALUE! | #VALUE! | 0 | 0 | 0 | 2265 | 40964 | #N/A | #N/A | #N/A | #N/A | #N/A | #N/A
0 |  | #VALUE! | #VALUE! | 0 | 0 | 0 | 2266 | 40965 | #N/A | #N/A | #N/A | #N/A | #N/A | #N/A
0 |  | #VALUE! | #VALUE! | 0 | 0 | 0 | 2267 | 40966 | #N/A | #N/A | #N/A | #N/A | #N/A | #N/A
0 |  | #VALUE! | #VALUE! | 0 | 0 | 0 | 2268 | 40967 | #N/A | #N/A | #N/A | #N/A | #N/A | #N/A
0 |  | #VALUE! | #VALUE! | 0 | 0 | 0 | 2269 | 40968 | #N/A | #N/A | #N/A | #N/A | #N/A | #N/A
0 |  | #VALUE! | #VALUE! | 0 | 0 | 0 | 2270 | 40969 | #N/A | #N/A | #N/A | #N/A | #N/A | #N/A
0 |  | #VALUE! | #VALUE! | 0 | 0 | 0 | 2271 | 40970 | #N/A | #N/A | #N/A | #N/A | #N/A | #N/A
0 |  | #VALUE! | #VALUE! | 0 | 0 | 0 | 2272 | 40971 | #N/A | #N/A | #N/A | #N/A | #N/A | #N/A
0 |  | #VALUE! | #VALUE! | 0 | 0 | 0 | 2273 | 40972 | #N/A | #N/A | #N/A | #N/A | #N/A | #N/A
0 |  | #VALUE! | #VALUE! | 0 | 0 | 0 | 2274 | 40973 | #N/A | #N/A | #N/A | #N/A | #N/A | #N/A
0 |  | #VALUE! | #VALUE! | 0 | 0 | 0 | 2275 | 40974 | #N/A | #N/A | #N/A | #N/A | #N/A | #N/A
0 |  | #VALUE! | #VALUE! | 0 | 0 | 0 | 2276 | 40975 | #N/A | #N/A | #N/A | #N/A | #N/A | #N/A
0 |  | #VALUE! | #VALUE! | 0 | 0 | 0 | 2277 | 40976 | #N/A | #N/A | #N/A | #N/A | #N/A | #N/A
0 |  | #VALUE! | #VALUE! | 0 | 0 | 0 | 2278 | 40977 | #N/A | #N/A | #N/A | #N/A | #N/A | #N/A
0 |  | #VALUE! | #VALUE! | 0 | 0 | 0 | 2279 | 40978 | #N/A | #N/A | #N/A | #N/A | #N/A | #N/A
0 |  | #VALUE! | #VALUE! | 0 | 0 | 0 | 2280 | 40979 | #N/A | #N/A | #N/A | #N/A | #N/A | #N/A
0 |  | #VALUE! | #VALUE! | 0 | 0 | 0 | 2281 | 40980 | #N/A | #N/A | #N/A | #N/A | #N/A | #N/A
0 |  | #VALUE! | #VALUE! | 0 | 0 | 0 | 2282 | 40981 | #N/A | #N/A | #N/A | #N/A | #N/A | #N/A
0 |  | #VALUE! | #VALUE! | 0 | 0 | 0 | 2283 | 40982 | #N/A | #N/A | #N/A | #N/A | #N/A | #N/A
0 |  | #VALUE! | #VALUE! | 0 | 0 | 0 | 2284 | 40983 | #N/A | #N/A | #N/A | #N/A | #N/A | #N/A
0 |  | #VALUE! | #VALUE! | 0 | 0 | 0 | 2285 | 40984 | #N/A | #N/A | #N/A | #N/A | #N/A | #N/A
0 |  | #VALUE! | #VALUE! | 0 | 0 | 0 | 2286 | 40985 | #N/A | #N/A | #N/A | #N/A | #N/A | #N/A
0 |  | #VALUE! | #VALUE! | 0 | 0 | 0 | 2287 | 40986 | #N/A | #N/A | #N/A | #N/A | #N/A | #N/A
0 |  | #VALUE! | #VALUE! | 0 | 0 | 0 | 2288 | 40987 | #N/A | #N/A | #N/A | #N/A | #N/A | #N/A
0 |  | #VALUE! | #VALUE! | 0 | 0 | 0 | 2289 | 40988 | #N/A | #N/A | #N/A | #N/A | #N/A | #N/A
0 |  | #VALUE! | #VALUE! | 0 | 0 | 0 | 2290 | 40989 | #N/A | #N/A | #N/A | #N/A | #N/A | #N/A
0 |  | #VALUE! | #VALUE! | 0 | 0 | 0 | 2291 | 40990 | #N/A | #N/A | #N/A | #N/A | #N/A | #N/A
0 |  | #VALUE! | #VALUE! | 0 | 0 | 0 | 2292 | 40991 | #N/A | #N/A | #N/A | #N/A | #N/A | #N/A
0 |  | #VALUE! | #VALUE! | 0 | 0 | 0 | 2293 | 40992 | #N/A | #N/A | #N/A | #N/A | #N/A | #N/A
0 |  | #VALUE! | #VALUE! | 0 | 0 | 0 | 2294 | 40993 | #N/A | #N/A | #N/A | #N/A | #N/A | #N/A
0 |  | #VALUE! | #VALUE! | 0 | 0 | 0 | 2295 | 40994 | #N/A | #N/A | #N/A | #N/A | #N/A | #N/A
0 |  | #VALUE! | #VALUE! | 0 | 0 | 0 | 2296 | 40995 | #N/A | #N/A | #N/A | #N/A | #N/A | #N/A
0 |  | #VALUE! | #VALUE! | 0 | 0 | 0 | 2297 | 40996 | #N/A | #N/A | #N/A | #N/A | #N/A | #N/A
0 |  | #VALUE! | #VALUE! | 0 | 0 | 0 | 2298 | 40997 | #N/A | #N/A | #N/A | #N/A | #N/A | #N/A
0 |  | #VALUE! | #VALUE! | 0 | 0 | 0 | 2299 | 40998 | #N/A | #N/A | #N/A | #N/A | #N/A | #N/A
0 |  | #VALUE! | #VALUE! | 0 | 0 | 0 | 2300 | 40999 | #N/A | #N/A | #N/A | #N/A | #N/A | #N/A
0 |  | #VALUE! | #VALUE! | 0 | 0 | 0 | 2301 | 41000 | #N/A | #N/A | #N/A | #N/A | #N/A | #N/A
0 |  | #VALUE! | #VALUE! | 0 | 0 | 0 | 2302 | 41001 | #N/A | #N/A | #N/A | #N/A | #N/A | #N/A
0 |  | #VALUE! | #VALUE! | 0 | 0 | 0 | 2303 | 41002 | #N/A | #N/A | #N/A | #N/A | #N/A | #N/A
0 |  | #VALUE! | #VALUE! | 0 | 0 | 0 | 2304 | 41003 | #N/A | #N/A | #N/A | #N/A | #N/A | #N/A
0 |  | #VALUE! | #VALUE! | 0 | 0 | 0 | 2305 | 41004 | #N/A | #N/A | #N/A | #N/A | #N/A | #N/A
0 |  | #VALUE! | #VALUE! | 0 | 0 | 0 | 2306 | 41005 | #N/A | #N/A | #N/A | #N/A | #N/A | #N/A
0 |  | #VALUE! | #VALUE! | 0 | 0 | 0 | 2307 | 41006 | #N/A | #N/A | #N/A | #N/A | #N/A | #N/A
0 |  | #VALUE! | #VALUE! | 0 | 0 | 0 | 2308 | 41007 | #N/A | #N/A | #N/A | #N/A | #N/A | #N/A
0 |  | #VALUE! | #VALUE! | 0 | 0 | 0 | 2309 | 41008 | #N/A | #N/A | #N/A | #N/A | #N/A | #N/A
0 |  | #VALUE! | #VALUE! | 0 | 0 | 0 | 2310 | 41009 | #N/A | #N/A | #N/A | #N/A | #N/A | #N/A
0 |  | #VALUE! | #VALUE! | 0 | 0 | 0 | 2311 | 41010 | #N/A | #N/A | #N/A | #N/A | #N/A | #N/A
0 |  | #VALUE! | #VALUE! | 0 | 0 | 0 | 2312 | 41011 | #N/A | #N/A | #N/A | #N/A | #N/A | #N/A
0 |  | #VALUE! | #VALUE! | 0 | 0 | 0 | 2313 | 41012 | #N/A | #N/A | #N/A | #N/A | #N/A | #N/A
0 |  | #VALUE! | #VALUE! | 0 | 0 | 0 | 2314 | 41013 | #N/A | #N/A | #N/A | #N/A | #N/A | #N/A
0 |  | #VALUE! | #VALUE! | 0 | 0 | 0 | 2315 | 41014 | #N/A | #N/A | #N/A | #N/A | #N/A | #N/A
0 |  | #VALUE! | #VALUE! | 0 | 0 | 0 | 2316 | 41015 | #N/A | #N/A | #N/A | #N/A | #N/A | #N/A
0 |  | #VALUE! | #VALUE! | 0 | 0 | 0 | 2317 | 41016 | #N/A | #N/A | #N/A | #N/A | #N/A | #N/A
0 |  | #VALUE! | #VALUE! | 0 | 0 | 0 | 2318 | 41017 | #N/A | #N/A | #N/A | #N/A | #N/A | #N/A
0 |  | #VALUE! | #VALUE! | 0 | 0 | 0 | 2319 | 41018 | #N/A | #N/A | #N/A | #N/A | #N/A | #N/A
0 |  | #VALUE! | #VALUE! | 0 | 0 | 0 | 2320 | 41019 | #N/A | #N/A | #N/A | #N/A | #N/A | #N/A
0 |  | #VALUE! | #VALUE! | 0 | 0 | 0 | 2321 | 41020 | #N/A | #N/A | #N/A | #N/A | #N/A | #N/A
0 |  | #VALUE! | #VALUE! | 0 | 0 | 0 | 2322 | 41021 | #N/A | #N/A | #N/A | #N/A | #N/A | #N/A
0 |  | #VALUE! | #VALUE! | 0 | 0 | 0 | 2323 | 41022 | #N/A | #N/A | #N/A | #N/A | #N/A | #N/A
0 |  | #VALUE! | #VALUE! | 0 | 0 | 0 | 2324 | 41023 | #N/A | #N/A | #N/A | #N/A | #N/A | #N/A
0 |  | #VALUE! | #VALUE! | 0 | 0 | 0 | 2325 | 41024 | #N/A | #N/A | #N/A | #N/A | #N/A | #N/A
0 |  | #VALUE! | #VALUE! | 0 | 0 | 0 | 2326 | 41025 | #N/A | #N/A | #N/A | #N/A | #N/A | #N/A
0 |  | #VALUE! | #VALUE! | 0 | 0 | 0 | 2327 | 41026 | #N/A | #N/A | #N/A | #N/A | #N/A | #N/A
0 |  | #VALUE! | #VALUE! | 0 | 0 | 0 | 2328 | 41027 | #N/A | #N/A | #N/A | #N/A | #N/A | #N/A
0 |  | #VALUE! | #VALUE! | 0 | 0 | 0 | 2329 | 41028 | #N/A | #N/A | #N/A | #N/A | #N/A | #N/A
0 |  | #VALUE! | #VALUE! | 0 | 0 | 0 | 2330 | 41029 | #N/A | #N/A | #N/A | #N/A | #N/A | #N/A
0 |  | #VALUE! | #VALUE! | 0 | 0 | 0 | 2331 | 41030 | #N/A | #N/A | #N/A | #N/A | #N/A | #N/A
0 |  | #VALUE! | #VALUE! | 0 | 0 | 0 | 2332 | 41031 | #N/A | #N/A | #N/A | #N/A | #N/A | #N/A
0 |  | #VALUE! | #VALUE! | 0 | 0 | 0 | 2333 | 41032 | #N/A | #N/A | #N/A | #N/A | #N/A | #N/A
0 |  | #VALUE! | #VALUE! | 0 | 0 | 0 | 2334 | 41033 | #N/A | #N/A | #N/A | #N/A | #N/A | #N/A
0 |  | #VALUE! | #VALUE! | 0 | 0 | 0 | 2335 | 41034 | #N/A | #N/A | #N/A | #N/A | #N/A | #N/A
0 |  | #VALUE! | #VALUE! | 0 | 0 | 0 | 2336 | 41035 | #N/A | #N/A | #N/A | #N/A | #N/A | #N/A
0 |  | #VALUE! | #VALUE! | 0 | 0 | 0 | 2337 | 41036 | #N/A | #N/A | #N/A | #N/A | #N/A | #N/A
0 |  | #VALUE! | #VALUE! | 0 | 0 | 0 | 2338 | 41037 | #N/A | #N/A | #N/A | #N/A | #N/A | #N/A
0 |  | #VALUE! | #VALUE! | 0 | 0 | 0 | 2339 | 41038 | #N/A | #N/A | #N/A | #N/A | #N/A | #N/A
0 |  | #VALUE! | #VALUE! | 0 | 0 | 0 | 2340 | 41039 | #N/A | #N/A | #N/A | #N/A | #N/A | #N/A
0 |  | #VALUE! | #VALUE! | 0 | 0 | 0 | 2341 | 41040 | #N/A | #N/A | #N/A | #N/A | #N/A | #N/A
0 |  | #VALUE! | #VALUE! | 0 | 0 | 0 | 2342 | 41041 | #N/A | #N/A | #N/A | #N/A | #N/A | #N/A
0 |  | #VALUE! | #VALUE! | 0 | 0 | 0 | 2343 | 41042 | #N/A | #N/A | #N/A | #N/A | #N/A | #N/A
0 |  | #VALUE! | #VALUE! | 0 | 0 | 0 | 2344 | 41043 | #N/A | #N/A | #N/A | #N/A | #N/A | #N/A
0 |  | #VALUE! | #VALUE! | 0 | 0 | 0 | 2345 | 41044 | #N/A | #N/A | #N/A | #N/A | #N/A | #N/A
0 |  | #VALUE! | #VALUE! | 0 | 0 | 0 | 2346 | 41045 | #N/A | #N/A | #N/A | #N/A | #N/A | #N/A
0 |  | #VALUE! | #VALUE! | 0 | 0 | 0 | 2347 | 41046 | #N/A | #N/A | #N/A | #N/A | #N/A | #N/A
0 |  | #VALUE! | #VALUE! | 0 | 0 | 0 | 2348 | 41047 | #N/A | #N/A | #N/A | #N/A | #N/A | #N/A
0 |  | #VALUE! | #VALUE! | 0 | 0 | 0 | 2349 | 41048 | #N/A | #N/A | #N/A | #N/A | #N/A | #N/A
0 |  | #VALUE! | #VALUE! | 0 | 0 | 0 | 2350 | 41049 | #N/A | #N/A | #N/A | #N/A | #N/A | #N/A
0 |  | #VALUE! | #VALUE! | 0 | 0 | 0 | 2351 | 41050 | #N/A | #N/A | #N/A | #N/A | #N/A | #N/A
0 |  | #VALUE! | #VALUE! | 0 | 0 | 0 | 2352 | 41051 | #N/A | #N/A | #N/A | #N/A | #N/A | #N/A
0 |  | #VALUE! | #VALUE! | 0 | 0 | 0 | 2353 | 41052 | #N/A | #N/A | #N/A | #N/A | #N/A | #N/A
0 |  | #VALUE! | #VALUE! | 0 | 0 | 0 | 2354 | 41053 | #N/A | #N/A | #N/A | #N/A | #N/A | #N/A
0 |  | #VALUE! | #VALUE! | 0 | 0 | 0 | 2355 | 41054 | #N/A | #N/A | #N/A | #N/A | #N/A | #N/A
0 |  | #VALUE! | #VALUE! | 0 | 0 | 0 | 2356 | 41055 | #N/A | #N/A | #N/A | #N/A | #N/A | #N/A
0 |  | #VALUE! | #VALUE! | 0 | 0 | 0 | 2357 | 41056 | #N/A | #N/A | #N/A | #N/A | #N/A | #N/A
0 |  | #VALUE! | #VALUE! | 0 | 0 | 0 | 2358 | 41057 | #N/A | #N/A | #N/A | #N/A | #N/A | #N/A
0 |  | #VALUE! | #VALUE! | 0 | 0 | 0 | 2359 | 41058 | #N/A | #N/A | #N/A | #N/A | #N/A | #N/A
0 |  | #VALUE! | #VALUE! | 0 | 0 | 0 | 2360 | 41059 | #N/A | #N/A | #N/A | #N/A | #N/A | #N/A
0 |  | #VALUE! | #VALUE! | 0 | 0 | 0 | 2361 | 41060 | #N/A | #N/A | #N/A | #N/A | #N/A | #N/A
0 |  | #VALUE! | #VALUE! | 0 | 0 | 0 | 2362 | 41061 | #N/A | #N/A | #N/A | #N/A | #N/A | #N/A
0 |  | #VALUE! | #VALUE! | 0 | 0 | 0 | 2363 | 41062 | #N/A | #N/A | #N/A | #N/A | #N/A | #N/A
0 |  | #VALUE! | #VALUE! | 0 | 0 | 0 | 2364 | 41063 | #N/A | #N/A | #N/A | #N/A | #N/A | #N/A
0 |  | #VALUE! | #VALUE! | 0 | 0 | 0 | 2365 | 41064 | #N/A | #N/A | #N/A | #N/A | #N/A | #N/A
0 |  | #VALUE! | #VALUE! | 0 | 0 | 0 | 2366 | 41065 | #N/A | #N/A | #N/A | #N/A | #N/A | #N/A
0 |  | #VALUE! | #VALUE! | 0 | 0 | 0 | 2367 | 41066 | #N/A | #N/A | #N/A | #N/A | #N/A | #N/A
0 |  | #VALUE! | #VALUE! | 0 | 0 | 0 | 2368 | 41067 | #N/A | #N/A | #N/A | #N/A | #N/A | #N/A
0 |  | #VALUE! | #VALUE! | 0 | 0 | 0 | 2369 | 41068 | #N/A | #N/A | #N/A | #N/A | #N/A | #N/A
0 |  | #VALUE! | #VALUE! | 0 | 0 | 0 | 2370 | 41069 | #N/A | #N/A | #N/A | #N/A | #N/A | #N/A
0 |  | #VALUE! | #VALUE! | 0 | 0 | 0 | 2371 | 41070 | #N/A | #N/A | #N/A | #N/A | #N/A | #N/A
0 |  | #VALUE! | #VALUE! | 0 | 0 | 0 | 2372 | 41071 | #N/A | #N/A | #N/A | #N/A | #N/A | #N/A
0 |  | #VALUE! | #VALUE! | 0 | 0 | 0 | 2373 | 41072 | #N/A | #N/A | #N/A | #N/A | #N/A | #N/A
0 |  | #VALUE! | #VALUE! | 0 | 0 | 0 | 2374 | 41073 | #N/A | #N/A | #N/A | #N/A | #N/A | #N/A
0 |  | #VALUE! | #VALUE! | 0 | 0 | 0 | 2375 | 41074 | #N/A | #N/A | #N/A | #N/A | #N/A | #N/A
0 |  | #VALUE! | #VALUE! | 0 | 0 | 0 | 2376 | 41075 | #N/A | #N/A | #N/A | #N/A | #N/A | #N/A
0 |  | #VALUE! | #VALUE! | 0 | 0 | 0 | 2377 | 41076 | #N/A | #N/A | #N/A | #N/A | #N/A | #N/A
0 |  | #VALUE! | #VALUE! | 0 | 0 | 0 | 2378 | 41077 | #N/A | #N/A | #N/A | #N/A | #N/A | #N/A
0 |  | #VALUE! | #VALUE! | 0 | 0 | 0 | 2379 | 41078 | #N/A | #N/A | #N/A | #N/A | #N/A | #N/A
0 |  | #VALUE! | #VALUE! | 0 | 0 | 0 | 2380 | 41079 | #N/A | #N/A | #N/A | #N/A | #N/A | #N/A
0 |  | #VALUE! | #VALUE! | 0 | 0 | 0 | 2381 | 41080 | #N/A | #N/A | #N/A | #N/A | #N/A | #N/A
0 |  | #VALUE! | #VALUE! | 0 | 0 | 0 | 2382 | 41081 | #N/A | #N/A | #N/A | #N/A | #N/A | #N/A
0 |  | #VALUE! | #VALUE! | 0 | 0 | 0 | 2383 | 41082 | #N/A | #N/A | #N/A | #N/A | #N/A | #N/A
0 |  | #VALUE! | #VALUE! | 0 | 0 | 0 | 2384 | 41083 | #N/A | #N/A | #N/A | #N/A | #N/A | #N/A
0 |  | #VALUE! | #VALUE! | 0 | 0 | 0 | 2385 | 41084 | #N/A | #N/A | #N/A | #N/A | #N/A | #N/A
0 |  | #VALUE! | #VALUE! | 0 | 0 | 0 | 2386 | 41085 | #N/A | #N/A | #N/A | #N/A | #N/A | #N/A
0 |  | #VALUE! | #VALUE! | 0 | 0 | 0 | 2387 | 41086 | #N/A | #N/A | #N/A | #N/A | #N/A | #N/A
0 |  | #VALUE! | #VALUE! | 0 | 0 | 0 | 2388 | 41087 | #N/A | #N/A | #N/A | #N/A | #N/A | #N/A
0 |  | #VALUE! | #VALUE! | 0 | 0 | 0 | 2389 | 41088 | #N/A | #N/A | #N/A | #N/A | #N/A | #N/A
0 |  | #VALUE! | #VALUE! | 0 | 0 | 0 | 2390 | 41089 | #N/A | #N/A | #N/A | #N/A | #N/A | #N/A
0 |  | #VALUE! | #VALUE! | 0 | 0 | 0 | 2391 | 41090 | #N/A | #N/A | #N/A | #N/A | #N/A | #N/A
0 |  | #VALUE! | #VALUE! | 0 | 0 | 0 | 2392 | 41091 | #N/A | #N/A | #N/A | #N/A | #N/A | #N/A
0 |  | #VALUE! | #VALUE! | 0 | 0 | 0 | 2393 | 41092 | #N/A | #N/A | #N/A | #N/A | #N/A | #N/A
0 |  | #VALUE! | #VALUE! | 0 | 0 | 0 | 2394 | 41093 | #N/A | #N/A | #N/A | #N/A | #N/A | #N/A
0 |  | #VALUE! | #VALUE! | 0 | 0 | 0 | 2395 | 41094 | #N/A | #N/A | #N/A | #N/A | #N/A | #N/A
0 |  | #VALUE! | #VALUE! | 0 | 0 | 0 | 2396 | 41095 | #N/A | #N/A | #N/A | #N/A | #N/A | #N/A
0 |  | #VALUE! | #VALUE! | 0 | 0 | 0 | 2397 | 41096 | #N/A | #N/A | #N/A | #N/A | #N/A | #N/A
0 |  | #VALUE! | #VALUE! | 0 | 0 | 0 | 2398 | 41097 | #N/A | #N/A | #N/A | #N/A | #N/A | #N/A
0 |  | #VALUE! | #VALUE! | 0 | 0 | 0 | 2399 | 41098 | #N/A | #N/A | #N/A | #N/A | #N/A | #N/A
0 |  | #VALUE! | #VALUE! | 0 | 0 | 0 | 2400 | 41099 | #N/A | #N/A | #N/A | #N/A | #N/A | #N/A
0 |  | #VALUE! | #VALUE! | 0 | 0 | 0 | 2401 | 41100 | #N/A | #N/A | #N/A | #N/A | #N/A | #N/A
0 |  | #VALUE! | #VALUE! | 0 | 0 | 0 | 2402 | 41101 | #N/A | #N/A | #N/A | #N/A | #N/A | #N/A
0 |  | #VALUE! | #VALUE! | 0 | 0 | 0 | 2403 | 41102 | #N/A | #N/A | #N/A | #N/A | #N/A | #N/A
0 |  | #VALUE! | #VALUE! | 0 | 0 | 0 | 2404 | 41103 | #N/A | #N/A | #N/A | #N/A | #N/A | #N/A
0 |  | #VALUE! | #VALUE! | 0 | 0 | 0 | 2405 | 41104 | #N/A | #N/A | #N/A | #N/A | #N/A | #N/A
0 |  | #VALUE! | #VALUE! | 0 | 0 | 0 | 2406 | 41105 | #N/A | #N/A | #N/A | #N/A | #N/A | #N/A
0 |  | #VALUE! | #VALUE! | 0 | 0 | 0 | 2407 | 41106 | #N/A | #N/A | #N/A | #N/A | #N/A | #N/A
0 |  | #VALUE! | #VALUE! | 0 | 0 | 0 | 2408 | 41107 | #N/A | #N/A | #N/A | #N/A | #N/A | #N/A
0 |  | #VALUE! | #VALUE! | 0 | 0 | 0 | 2409 | 41108 | #N/A | #N/A | #N/A | #N/A | #N/A | #N/A
0 |  | #VALUE! | #VALUE! | 0 | 0 | 0 | 2410 | 41109 | #N/A | #N/A | #N/A | #N/A | #N/A | #N/A
0 |  | #VALUE! | #VALUE! | 0 | 0 | 0 | 2411 | 41110 | #N/A | #N/A | #N/A | #N/A | #N/A | #N/A
0 |  | #VALUE! | #VALUE! | 0 | 0 | 0 | 2412 | 41111 | #N/A | #N/A | #N/A | #N/A | #N/A | #N/A
0 |  | #VALUE! | #VALUE! | 0 | 0 | 0 | 2413 | 41112 | #N/A | #N/A | #N/A | #N/A | #N/A | #N/A
0 |  | #VALUE! | #VALUE! | 0 | 0 | 0 | 2414 | 41113 | #N/A | #N/A | #N/A | #N/A | #N/A | #N/A
0 |  | #VALUE! | #VALUE! | 0 | 0 | 0 | 2415 | 41114 | #N/A | #N/A | #N/A | #N/A | #N/A | #N/A
0 |  | #VALUE! | #VALUE! | 0 | 0 | 0 | 2416 | 41115 | #N/A | #N/A | #N/A | #N/A | #N/A | #N/A
0 |  | #VALUE! | #VALUE! | 0 | 0 | 0 | 2417 | 41116 | #N/A | #N/A | #N/A | #N/A | #N/A | #N/A
0 |  | #VALUE! | #VALUE! | 0 | 0 | 0 | 2418 | 41117 | #N/A | #N/A | #N/A | #N/A | #N/A | #N/A
0 |  | #VALUE! | #VALUE! | 0 | 0 | 0 | 2419 | 41118 | #N/A | #N/A | #N/A | #N/A | #N/A | #N/A
0 |  | #VALUE! | #VALUE! | 0 | 0 | 0 | 2420 | 41119 | #N/A | #N/A | #N/A | #N/A | #N/A | #N/A
0 |  | #VALUE! | #VALUE! | 0 | 0 | 0 | 2421 | 41120 | #N/A | #N/A | #N/A | #N/A | #N/A | #N/A
0 |  | #VALUE! | #VALUE! | 0 | 0 | 0 | 2422 | 41121 | #N/A | #N/A | #N/A | #N/A | #N/A | #N/A
0 |  | #VALUE! | #VALUE! | 0 | 0 | 0 | 2423 | 41122 | #N/A | #N/A | #N/A | #N/A | #N/A | #N/A
0 |  | #VALUE! | #VALUE! | 0 | 0 | 0 | 2424 | 41123 | #N/A | #N/A | #N/A | #N/A | #N/A | #N/A
0 |  | #VALUE! | #VALUE! | 0 | 0 | 0 | 2425 | 41124 | #N/A | #N/A | #N/A | #N/A | #N/A | #N/A
0 |  | #VALUE! | #VALUE! | 0 | 0 | 0 | 2426 | 41125 | #N/A | #N/A | #N/A | #N/A | #N/A | #N/A
0 |  | #VALUE! | #VALUE! | 0 | 0 | 0 | 2427 | 41126 | #N/A | #N/A | #N/A | #N/A | #N/A | #N/A
0 |  | #VALUE! | #VALUE! | 0 | 0 | 0 | 2428 | 41127 | #N/A | #N/A | #N/A | #N/A | #N/A | #N/A
0 |  | #VALUE! | #VALUE! | 0 | 0 | 0 | 2429 | 41128 | #N/A | #N/A | #N/A | #N/A | #N/A | #N/A
0 |  | #VALUE! | #VALUE! | 0 | 0 | 0 | 2430 | 41129 | #N/A | #N/A | #N/A | #N/A | #N/A | #N/A
0 |  | #VALUE! | #VALUE! | 0 | 0 | 0 | 2431 | 41130 | #N/A | #N/A | #N/A | #N/A | #N/A | #N/A
0 |  | #VALUE! | #VALUE! | 0 | 0 | 0 | 2432 | 41131 | #N/A | #N/A | #N/A | #N/A | #N/A | #N/A
0 |  | #VALUE! | #VALUE! | 0 | 0 | 0 | 2433 | 41132 | #N/A | #N/A | #N/A | #N/A | #N/A | #N/A
0 |  | #VALUE! | #VALUE! | 0 | 0 | 0 | 2434 | 41133 | #N/A | #N/A | #N/A | #N/A | #N/A | #N/A
0 |  | #VALUE! | #VALUE! | 0 | 0 | 0 | 2435 | 41134 | #N/A | #N/A | #N/A | #N/A | #N/A | #N/A
0 |  | #VALUE! | #VALUE! | 0 | 0 | 0 | 2436 | 41135 | #N/A | #N/A | #N/A | #N/A | #N/A | #N/A
0 |  | #VALUE! | #VALUE! | 0 | 0 | 0 | 2437 | 41136 | #N/A | #N/A | #N/A | #N/A | #N/A | #N/A
0 |  | #VALUE! | #VALUE! | 0 | 0 | 0 | 2438 | 41137 | #N/A | #N/A | #N/A | #N/A | #N/A | #N/A
0 |  | #VALUE! | #VALUE! | 0 | 0 | 0 | 2439 | 41138 | #N/A | #N/A | #N/A | #N/A | #N/A | #N/A
0 |  | #VALUE! | #VALUE! | 0 | 0 | 0 | 2440 | 41139 | #N/A | #N/A | #N/A | #N/A | #N/A | #N/A
0 |  | #VALUE! | #VALUE! | 0 | 0 | 0 | 2441 | 41140 | #N/A | #N/A | #N/A | #N/A | #N/A | #N/A
0 |  | #VALUE! | #VALUE! | 0 | 0 | 0 | 2442 | 41141 | #N/A | #N/A | #N/A | #N/A | #N/A | #N/A
0 |  | #VALUE! | #VALUE! | 0 | 0 | 0 | 2443 | 41142 | #N/A | #N/A | #N/A | #N/A | #N/A | #N/A
0 |  | #VALUE! | #VALUE! | 0 | 0 | 0 | 2444 | 41143 | #N/A | #N/A | #N/A | #N/A | #N/A | #N/A
0 |  | #VALUE! | #VALUE! | 0 | 0 | 0 | 2445 | 41144 | #N/A | #N/A | #N/A | #N/A | #N/A | #N/A
0 |  | #VALUE! | #VALUE! | 0 | 0 | 0 | 2446 | 41145 | #N/A | #N/A | #N/A | #N/A | #N/A | #N/A
0 |  | #VALUE! | #VALUE! | 0 | 0 | 0 | 2447 | 41146 | #N/A | #N/A | #N/A | #N/A | #N/A | #N/A
0 |  | #VALUE! | #VALUE! | 0 | 0 | 0 | 2448 | 41147 | #N/A | #N/A | #N/A | #N/A | #N/A | #N/A
0 |  | #VALUE! | #VALUE! | 0 | 0 | 0 | 2449 | 41148 | #N/A | #N/A | #N/A | #N/A | #N/A | #N/A
0 |  | #VALUE! | #VALUE! | 0 | 0 | 0 | 2450 | 41149 | #N/A | #N/A | #N/A | #N/A | #N/A | #N/A
0 |  | #VALUE! | #VALUE! | 0 | 0 | 0 | 2451 | 41150 | #N/A | #N/A | #N/A | #N/A | #N/A | #N/A
0 |  | #VALUE! | #VALUE! | 0 | 0 | 0 | 2452 | 41151 | #N/A | #N/A | #N/A | #N/A | #N/A | #N/A
0 |  | #VALUE! | #VALUE! | 0 | 0 | 0 | 2453 | 41152 | #N/A | #N/A | #N/A | #N/A | #N/A | #N/A
0 |  | #VALUE! | #VALUE! | 0 | 0 | 0 | 2454 | 41153 | #N/A | #N/A | #N/A | #N/A | #N/A | #N/A
0 |  | #VALUE! | #VALUE! | 0 | 0 | 0 | 2455 | 41154 | #N/A | #N/A | #N/A | #N/A | #N/A | #N/A
0 |  | #VALUE! | #VALUE! | 0 | 0 | 0 | 2456 | 41155 | #N/A | #N/A | #N/A | #N/A | #N/A | #N/A
0 |  | #VALUE! | #VALUE! | 0 | 0 | 0 | 2457 | 41156 | #N/A | #N/A | #N/A | #N/A | #N/A | #N/A
0 |  | #VALUE! | #VALUE! | 0 | 0 | 0 | 2458 | 41157 | #N/A | #N/A | #N/A | #N/A | #N/A | #N/A
0 |  | #VALUE! | #VALUE! | 0 | 0 | 0 | 2459 | 41158 | #N/A | #N/A | #N/A | #N/A | #N/A | #N/A
0 |  | #VALUE! | #VALUE! | 0 | 0 | 0 | 2460 | 41159 | #N/A | #N/A | #N/A | #N/A | #N/A | #N/A
0 |  | #VALUE! | #VALUE! | 0 | 0 | 0 | 2461 | 41160 | #N/A | #N/A | #N/A | #N/A | #N/A | #N/A
0 |  | #VALUE! | #VALUE! | 0 | 0 | 0 | 2462 | 41161 | #N/A | #N/A | #N/A | #N/A | #N/A | #N/A
0 |  | #VALUE! | #VALUE! | 0 | 0 | 0 | 2463 | 41162 | #N/A | #N/A | #N/A | #N/A | #N/A | #N/A
0 |  | #VALUE! | #VALUE! | 0 | 0 | 0 | 2464 | 41163 | #N/A | #N/A | #N/A | #N/A | #N/A | #N/A
0 |  | #VALUE! | #VALUE! | 0 | 0 | 0 | 2465 | 41164 | #N/A | #N/A | #N/A | #N/A | #N/A | #N/A
0 |  | #VALUE! | #VALUE! | 0 | 0 | 0 | 2466 | 41165 | #N/A | #N/A | #N/A | #N/A | #N/A | #N/A
0 |  | #VALUE! | #VALUE! | 0 | 0 | 0 | 2467 | 41166 | #N/A | #N/A | #N/A | #N/A | #N/A | #N/A
0 |  | #VALUE! | #VALUE! | 0 | 0 | 0 | 2468 | 41167 | #N/A | #N/A | #N/A | #N/A | #N/A | #N/A
0 |  | #VALUE! | #VALUE! | 0 | 0 | 0 | 2469 | 41168 | #N/A | #N/A | #N/A | #N/A | #N/A | #N/A
0 |  | #VALUE! | #VALUE! | 0 | 0 | 0 | 2470 | 41169 | #N/A | #N/A | #N/A | #N/A | #N/A | #N/A
0 |  | #VALUE! | #VALUE! | 0 | 0 | 0 | 2471 | 41170 | #N/A | #N/A | #N/A | #N/A | #N/A | #N/A
0 |  | #VALUE! | #VALUE! | 0 | 0 | 0 | 2472 | 41171 | #N/A | #N/A | #N/A | #N/A | #N/A | #N/A
0 |  | #VALUE! | #VALUE! | 0 | 0 | 0 | 2473 | 41172 | #N/A | #N/A | #N/A | #N/A | #N/A | #N/A
0 |  | #VALUE! | #VALUE! | 0 | 0 | 0 | 2474 | 41173 | #N/A | #N/A | #N/A | #N/A | #N/A | #N/A
0 |  | #VALUE! | #VALUE! | 0 | 0 | 0 | 2475 | 41174 | #N/A | #N/A | #N/A | #N/A | #N/A | #N/A
0 |  | #VALUE! | #VALUE! | 0 | 0 | 0 | 2476 | 41175 | #N/A | #N/A | #N/A | #N/A | #N/A | #N/A
0 |  | #VALUE! | #VALUE! | 0 | 0 | 0 | 2477 | 41176 | #N/A | #N/A | #N/A | #N/A | #N/A | #N/A
0 |  | #VALUE! | #VALUE! | 0 | 0 | 0 | 2478 | 41177 | #N/A | #N/A | #N/A | #N/A | #N/A | #N/A
0 |  | #VALUE! | #VALUE! | 0 | 0 | 0 | 2479 | 41178 | #N/A | #N/A | #N/A | #N/A | #N/A | #N/A
0 |  | #VALUE! | #VALUE! | 0 | 0 | 0 | 2480 | 41179 | #N/A | #N/A | #N/A | #N/A | #N/A | #N/A
0 |  | #VALUE! | #VALUE! | 0 | 0 | 0 | 2481 | 41180 | #N/A | #N/A | #N/A | #N/A | #N/A | #N/A
0 |  | #VALUE! | #VALUE! | 0 | 0 | 0 | 2482 | 41181 | #N/A | #N/A | #N/A | #N/A | #N/A | #N/A
0 |  | #VALUE! | #VALUE! | 0 | 0 | 0 | 2483 | 41182 | #N/A | #N/A | #N/A | #N/A | #N/A | #N/A
0 |  | #VALUE! | #VALUE! | 0 | 0 | 0 | 2484 | 41183 | #N/A | #N/A | #N/A | #N/A | #N/A | #N/A
0 |  | #VALUE! | #VALUE! | 0 | 0 | 0 | 2485 | 41184 | #N/A | #N/A | #N/A | #N/A | #N/A | #N/A
0 |  | #VALUE! | #VALUE! | 0 | 0 | 0 | 2486 | 41185 | #N/A | #N/A | #N/A | #N/A | #N/A | #N/A
0 |  | #VALUE! | #VALUE! | 0 | 0 | 0 | 2487 | 41186 | #N/A | #N/A | #N/A | #N/A | #N/A | #N/A
0 |  | #VALUE! | #VALUE! | 0 | 0 | 0 | 2488 | 41187 | #N/A | #N/A | #N/A | #N/A | #N/A | #N/A
0 |  | #VALUE! | #VALUE! | 0 | 0 | 0 | 2489 | 41188 | #N/A | #N/A | #N/A | #N/A | #N/A | #N/A
0 |  | #VALUE! | #VALUE! | 0 | 0 | 0 | 2490 | 41189 | #N/A | #N/A | #N/A | #N/A | #N/A | #N/A
0 |  | #VALUE! | #VALUE! | 0 | 0 | 0 | 2491 | 41190 | #N/A | #N/A | #N/A | #N/A | #N/A | #N/A
0 |  | #VALUE! | #VALUE! | 0 | 0 | 0 | 2492 | 41191 | #N/A | #N/A | #N/A | #N/A | #N/A | #N/A
0 |  | #VALUE! | #VALUE! | 0 | 0 | 0 | 2493 | 41192 | #N/A | #N/A | #N/A | #N/A | #N/A | #N/A
0 |  | #VALUE! | #VALUE! | 0 | 0 | 0 | 2494 | 41193 | #N/A | #N/A | #N/A | #N/A | #N/A | #N/A
0 |  | #VALUE! | #VALUE! | 0 | 0 | 0 | 2495 | 41194 | #N/A | #N/A | #N/A | #N/A | #N/A | #N/A
0 |  | #VALUE! | #VALUE! | 0 | 0 | 0 | 2496 | 41195 | #N/A | #N/A | #N/A | #N/A | #N/A | #N/A
0 |  | #VALUE! | #VALUE! | 0 | 0 | 0 | 2497 | 41196 | #N/A | #N/A | #N/A | #N/A | #N/A | #N/A
0 |  | #VALUE! | #VALUE! | 0 | 0 | 0 | 2498 | 41197 | #N/A | #N/A | #N/A | #N/A | #N/A | #N/A
0 |  | #VALUE! | #VALUE! | 0 | 0 | 0 | 2499 | 41198 | #N/A | #N/A | #N/A | #N/A | #N/A | #N/A
0 |  | #VALUE! | #VALUE! | 0 | 0 | 0 | 2500 | 41199 | #N/A | #N/A | #N/A | #N/A | #N/A | #N/A
0 |  | #VALUE! | #VALUE! | 0 | 0 | 0 | 2501 | 41200 | #N/A | #N/A | #N/A | #N/A | #N/A | #N/A
0 |  | #VALUE! | #VALUE! | 0 | 0 | 0 | 2502 | 41201 | #N/A | #N/A | #N/A | #N/A | #N/A | #N/A
0 |  | #VALUE! | #VALUE! | 0 | 0 | 0 | 2503 | 41202 | #N/A | #N/A | #N/A | #N/A | #N/A | #N/A
0 |  | #VALUE! | #VALUE! | 0 | 0 | 0 | 2504 | 41203 | #N/A | #N/A | #N/A | #N/A | #N/A | #N/A
0 |  | #VALUE! | #VALUE! | 0 | 0 | 0 | 2505 | 41204 | #N/A | #N/A | #N/A | #N/A | #N/A | #N/A
0 |  | #VALUE! | #VALUE! | 0 | 0 | 0 | 2506 | 41205 | #N/A | #N/A | #N/A | #N/A | #N/A | #N/A
0 |  | #VALUE! | #VALUE! | 0 | 0 | 0 | 2507 | 41206 | #N/A | #N/A | #N/A | #N/A | #N/A | #N/A
0 |  | #VALUE! | #VALUE! | 0 | 0 | 0 | 2508 | 41207 | #N/A | #N/A | #N/A | #N/A | #N/A | #N/A
0 |  | #VALUE! | #VALUE! | 0 | 0 | 0 | 2509 | 41208 | #N/A | #N/A | #N/A | #N/A | #N/A | #N/A
0 |  | #VALUE! | #VALUE! | 0 | 0 | 0 | 2510 | 41209 | #N/A | #N/A | #N/A | #N/A | #N/A | #N/A
0 |  | #VALUE! | #VALUE! | 0 | 0 | 0 | 2511 | 41210 | #N/A | #N/A | #N/A | #N/A | #N/A | #N/A
0 |  | #VALUE! | #VALUE! | 0 | 0 | 0 | 2512 | 41211 | #N/A | #N/A | #N/A | #N/A | #N/A | #N/A
0 |  | #VALUE! | #VALUE! | 0 | 0 | 0 | 2513 | 41212 | #N/A | #N/A | #N/A | #N/A | #N/A | #N/A
0 |  | #VALUE! | #VALUE! | 0 | 0 | 0 | 2514 | 41213 | #N/A | #N/A | #N/A | #N/A | #N/A | #N/A
0 |  | #VALUE! | #VALUE! | 0 | 0 | 0 | 2515 | 41214 | #N/A | #N/A | #N/A | #N/A | #N/A | #N/A
0 |  | #VALUE! | #VALUE! | 0 | 0 | 0 | 2516 | 41215 | #N/A | #N/A | #N/A | #N/A | #N/A | #N/A
0 |  | #VALUE! | #VALUE! | 0 | 0 | 0 | 2517 | 41216 | #N/A | #N/A | #N/A | #N/A | #N/A | #N/A
0 |  | #VALUE! | #VALUE! | 0 | 0 | 0 | 2518 | 41217 | #N/A | #N/A | #N/A | #N/A | #N/A | #N/A
0 |  | #VALUE! | #VALUE! | 0 | 0 | 0 | 2519 | 41218 | #N/A | #N/A | #N/A | #N/A | #N/A | #N/A
0 |  | #VALUE! | #VALUE! | 0 | 0 | 0 | 2520 | 41219 | #N/A | #N/A | #N/A | #N/A | #N/A | #N/A
0 |  | #VALUE! | #VALUE! | 0 | 0 | 0 | 2521 | 41220 | #N/A | #N/A | #N/A | #N/A | #N/A | #N/A
0 |  | #VALUE! | #VALUE! | 0 | 0 | 0 | 2522 | 41221 | #N/A | #N/A | #N/A | #N/A | #N/A | #N/A
0 |  | #VALUE! | #VALUE! | 0 | 0 | 0 | 2523 | 41222 | #N/A | #N/A | #N/A | #N/A | #N/A | #N/A
0 |  | #VALUE! | #VALUE! | 0 | 0 | 0 | 2524 | 41223 | #N/A | #N/A | #N/A | #N/A | #N/A | #N/A
0 |  | #VALUE! | #VALUE! | 0 | 0 | 0 | 2525 | 41224 | #N/A | #N/A | #N/A | #N/A | #N/A | #N/A
0 |  | #VALUE! | #VALUE! | 0 | 0 | 0 | 2526 | 41225 | #N/A | #N/A | #N/A | #N/A | #N/A | #N/A
0 |  | #VALUE! | #VALUE! | 0 | 0 | 0 | 2527 | 41226 | #N/A | #N/A | #N/A | #N/A | #N/A | #N/A
0 |  | #VALUE! | #VALUE! | 0 | 0 | 0 | 2528 | 41227 | #N/A | #N/A | #N/A | #N/A | #N/A | #N/A
0 |  | #VALUE! | #VALUE! | 0 | 0 | 0 | 2529 | 41228 | #N/A | #N/A | #N/A | #N/A | #N/A | #N/A
0 |  | #VALUE! | #VALUE! | 0 | 0 | 0 | 2530 | 41229 | #N/A | #N/A | #N/A | #N/A | #N/A | #N/A
0 |  | #VALUE! | #VALUE! | 0 | 0 | 0 | 2531 | 41230 | #N/A | #N/A | #N/A | #N/A | #N/A | #N/A
0 |  | #VALUE! | #VALUE! | 0 | 0 | 0 | 2532 | 41231 | #N/A | #N/A | #N/A | #N/A | #N/A | #N/A
0 |  | #VALUE! | #VALUE! | 0 | 0 | 0 | 2533 | 41232 | #N/A | #N/A | #N/A | #N/A | #N/A | #N/A
0 |  | #VALUE! | #VALUE! | 0 | 0 | 0 | 2534 | 41233 | #N/A | #N/A | #N/A | #N/A | #N/A | #N/A
0 |  | #VALUE! | #VALUE! | 0 | 0 | 0 | 2535 | 41234 | #N/A | #N/A | #N/A | #N/A | #N/A | #N/A
0 |  | #VALUE! | #VALUE! | 0 | 0 | 0 | 2536 | 41235 | #N/A | #N/A | #N/A | #N/A | #N/A | #N/A
0 |  | #VALUE! | #VALUE! | 0 | 0 | 0 | 2537 | 41236 | #N/A | #N/A | #N/A | #N/A | #N/A | #N/A
0 |  | #VALUE! | #VALUE! | 0 | 0 | 0 | 2538 | 41237 | #N/A | #N/A | #N/A | #N/A | #N/A | #N/A
0 |  | #VALUE! | #VALUE! | 0 | 0 | 0 | 2539 | 41238 | #N/A | #N/A | #N/A | #N/A | #N/A | #N/A
0 |  | #VALUE! | #VALUE! | 0 | 0 | 0 | 2540 | 41239 | #N/A | #N/A | #N/A | #N/A | #N/A | #N/A
0 |  | #VALUE! | #VALUE! | 0 | 0 | 0 | 2541 | 41240 | #N/A | #N/A | #N/A | #N/A | #N/A | #N/A
0 |  | #VALUE! | #VALUE! | 0 | 0 | 0 | 2542 | 41241 | #N/A | #N/A | #N/A | #N/A | #N/A | #N/A
0 |  | #VALUE! | #VALUE! | 0 | 0 | 0 | 2543 | 41242 | #N/A | #N/A | #N/A | #N/A | #N/A | #N/A
0 |  | #VALUE! | #VALUE! | 0 | 0 | 0 | 2544 | 41243 | #N/A | #N/A | #N/A | #N/A | #N/A | #N/A
0 |  | #VALUE! | #VALUE! | 0 | 0 | 0 | 2545 | 41244 | #N/A | #N/A | #N/A | #N/A | #N/A | #N/A
0 |  | #VALUE! | #VALUE! | 0 | 0 | 0 | 2546 | 41245 | #N/A | #N/A | #N/A | #N/A | #N/A | #N/A
0 |  | #VALUE! | #VALUE! | 0 | 0 | 0 | 2547 | 41246 | #N/A | #N/A | #N/A | #N/A | #N/A | #N/A
0 |  | #VALUE! | #VALUE! | 0 | 0 | 0 | 2548 | 41247 | #N/A | #N/A | #N/A | #N/A | #N/A | #N/A
0 |  | #VALUE! | #VALUE! | 0 | 0 | 0 | 2549 | 41248 | #N/A | #N/A | #N/A | #N/A | #N/A | #N/A
0 |  | #VALUE! | #VALUE! | 0 | 0 | 0 | 2550 | 41249 | #N/A | #N/A | #N/A | #N/A | #N/A | #N/A
0 |  | #VALUE! | #VALUE! | 0 | 0 | 0 | 2551 | 41250 | #N/A | #N/A | #N/A | #N/A | #N/A | #N/A
0 |  | #VALUE! | #VALUE! | 0 | 0 | 0 | 2552 | 41251 | #N/A | #N/A | #N/A | #N/A | #N/A | #N/A
0 |  | #VALUE! | #VALUE! | 0 | 0 | 0 | 2553 | 41252 | #N/A | #N/A | #N/A | #N/A | #N/A | #N/A
0 |  | #VALUE! | #VALUE! | 0 | 0 | 0 | 2554 | 41253 | #N/A | #N/A | #N/A | #N/A | #N/A | #N/A
0 |  | #VALUE! | #VALUE! | 0 | 0 | 0 | 2555 | 41254 | #N/A | #N/A | #N/A | #N/A | #N/A | #N/A
0 |  | #VALUE! | #VALUE! | 0 | 0 | 0 | 2556 | 41255 | #N/A | #N/A | #N/A | #N/A | #N/A | #N/A
0 |  | #VALUE! | #VALUE! | 0 | 0 | 0 | 2557 | 41256 | #N/A | #N/A | #N/A | #N/A | #N/A | #N/A
0 |  | #VALUE! | #VALUE! | 0 | 0 | 0 | 2558 | 41257 | #N/A | #N/A | #N/A | #N/A | #N/A | #N/A
0 |  | #VALUE! | #VALUE! | 0 | 0 | 0 | 2559 | 41258 | #N/A | #N/A | #N/A | #N/A | #N/A | #N/A
0 |  | #VALUE! | #VALUE! | 0 | 0 | 0 | 2560 | 41259 | #N/A | #N/A | #N/A | #N/A | #N/A | #N/A
0 |  | #VALUE! | #VALUE! | 0 | 0 | 0 | 2561 | 41260 | #N/A | #N/A | #N/A | #N/A | #N/A | #N/A
0 |  | #VALUE! | #VALUE! | 0 | 0 | 0 | 2562 | 41261 | #N/A | #N/A | #N/A | #N/A | #N/A | #N/A
0 |  | #VALUE! | #VALUE! | 0 | 0 | 0 | 2563 | 41262 | #N/A | #N/A | #N/A | #N/A | #N/A | #N/A
0 |  | #VALUE! | #VALUE! | 0 | 0 | 0 | 2564 | 41263 | #N/A | #N/A | #N/A | #N/A | #N/A | #N/A
0 |  | #VALUE! | #VALUE! | 0 | 0 | 0 | 2565 | 41264 | #N/A | #N/A | #N/A | #N/A | #N/A | #N/A
0 |  | #VALUE! | #VALUE! | 0 | 0 | 0 | 2566 | 41265 | #N/A | #N/A | #N/A | #N/A | #N/A | #N/A
0 |  | #VALUE! | #VALUE! | 0 | 0 | 0 | 2567 | 41266 | #N/A | #N/A | #N/A | #N/A | #N/A | #N/A
0 |  | #VALUE! | #VALUE! | 0 | 0 | 0 | 2568 | 41267 | #N/A | #N/A | #N/A | #N/A | #N/A | #N/A
0 |  | #VALUE! | #VALUE! | 0 | 0 | 0 | 2569 | 41268 | #N/A | #N/A | #N/A | #N/A | #N/A | #N/A
0 |  | #VALUE! | #VALUE! | 0 | 0 | 0 | 2570 | 41269 | #N/A | #N/A | #N/A | #N/A | #N/A | #N/A
0 |  | #VALUE! | #VALUE! | 0 | 0 | 0 | 2571 | 41270 | #N/A | #N/A | #N/A | #N/A | #N/A | #N/A
0 |  | #VALUE! | #VALUE! | 0 | 0 | 0 | 2572 | 41271 | #N/A | #N/A | #N/A | #N/A | #N/A | #N/A
0 |  | #VALUE! | #VALUE! | 0 | 0 | 0 | 2573 | 41272 | #N/A | #N/A | #N/A | #N/A | #N/A | #N/A
0 |  | #VALUE! | #VALUE! | 0 | 0 | 0 | 2574 | 41273 | #N/A | #N/A | #N/A | #N/A | #N/A | #N/A
0 |  | #VALUE! | #VALUE! | 0 | 0 | 0 | 2575 | 41274 | #N/A | #N/A | #N/A | #N/A | #N/A | #N/A
0 |  | #VALUE! | #VALUE! | 0 | 0 | 0 | 2576 | 41275 | #N/A | #N/A | #N/A | #N/A | #N/A | #N/A
0 |  | #VALUE! | #VALUE! | 0 | 0 | 0 | 2577 | 41276 | #N/A | #N/A | #N/A | #N/A | #N/A | #N/A
0 |  | #VALUE! | #VALUE! | 0 | 0 | 0 | 2578 | 41277 | #N/A | #N/A | #N/A | #N/A | #N/A | #N/A
0 |  | #VALUE! | #VALUE! | 0 | 0 | 0 | 2579 | 41278 | #N/A | #N/A | #N/A | #N/A | #N/A | #N/A
0 |  | #VALUE! | #VALUE! | 0 | 0 | 0 | 2580 | 41279 | #N/A | #N/A | #N/A | #N/A | #N/A | #N/A
0 |  | #VALUE! | #VALUE! | 0 | 0 | 0 | 2581 | 41280 | #N/A | #N/A | #N/A | #N/A | #N/A | #N/A
0 |  | #VALUE! | #VALUE! | 0 | 0 | 0 | 2582 | 41281 | #N/A | #N/A | #N/A | #N/A | #N/A | #N/A
0 |  | #VALUE! | #VALUE! | 0 | 0 | 0 | 2583 | 41282 | #N/A | #N/A | #N/A | #N/A | #N/A | #N/A
0 |  | #VALUE! | #VALUE! | 0 | 0 | 0 | 2584 | 41283 | #N/A | #N/A | #N/A | #N/A | #N/A | #N/A
0 |  | #VALUE! | #VALUE! | 0 | 0 | 0 | 2585 | 41284 | #N/A | #N/A | #N/A | #N/A | #N/A | #N/A
0 |  | #VALUE! | #VALUE! | 0 | 0 | 0 | 2586 | 41285 | #N/A | #N/A | #N/A | #N/A | #N/A | #N/A
0 |  | #VALUE! | #VALUE! | 0 | 0 | 0 | 2587 | 41286 | #N/A | #N/A | #N/A | #N/A | #N/A | #N/A
0 |  | #VALUE! | #VALUE! | 0 | 0 | 0 | 2588 | 41287 | #N/A | #N/A | #N/A | #N/A | #N/A | #N/A
0 |  | #VALUE! | #VALUE! | 0 | 0 | 0 | 2589 | 41288 | #N/A | #N/A | #N/A | #N/A | #N/A | #N/A
0 |  | #VALUE! | #VALUE! | 0 | 0 | 0 | 2590 | 41289 | #N/A | #N/A | #N/A | #N/A | #N/A | #N/A
0 |  | #VALUE! | #VALUE! | 0 | 0 | 0 | 2591 | 41290 | #N/A | #N/A | #N/A | #N/A | #N/A | #N/A
0 |  | #VALUE! | #VALUE! | 0 | 0 | 0 | 2592 | 41291 | #N/A | #N/A | #N/A | #N/A | #N/A | #N/A
0 |  | #VALUE! | #VALUE! | 0 | 0 | 0 | 2593 | 41292 | #N/A | #N/A | #N/A | #N/A | #N/A | #N/A
0 |  | #VALUE! | #VALUE! | 0 | 0 | 0 | 2594 | 41293 | #N/A | #N/A | #N/A | #N/A | #N/A | #N/A
0 |  | #VALUE! | #VALUE! | 0 | 0 | 0 | 2595 | 41294 | #N/A | #N/A | #N/A | #N/A | #N/A | #N/A
0 |  | #VALUE! | #VALUE! | 0 | 0 | 0 | 2596 | 41295 | #N/A | #N/A | #N/A | #N/A | #N/A | #N/A
0 |  | #VALUE! | #VALUE! | 0 | 0 | 0 | 2597 | 41296 | #N/A | #N/A | #N/A | #N/A | #N/A | #N/A
0 |  | #VALUE! | #VALUE! | 0 | 0 | 0 | 2598 | 41297 | #N/A | #N/A | #N/A | #N/A | #N/A | #N/A
0 |  | #VALUE! | #VALUE! | 0 | 0 | 0 | 2599 | 41298 | #N/A | #N/A | #N/A | #N/A | #N/A | #N/A
0 |  | #VALUE! | #VALUE! | 0 | 0 | 0 | 2600 | 41299 | #N/A | #N/A | #N/A | #N/A | #N/A | #N/A
0 |  | #VALUE! | #VALUE! | 0 | 0 | 0 | 2601 | 41300 | #N/A | #N/A | #N/A | #N/A | #N/A | #N/A
0 |  | #VALUE! | #VALUE! | 0 | 0 | 0 | 2602 | 41301 | #N/A | #N/A | #N/A | #N/A | #N/A | #N/A
0 |  | #VALUE! | #VALUE! | 0 | 0 | 0 | 2603 | 41302 | #N/A | #N/A | #N/A | #N/A | #N/A | #N/A
0 |  | #VALUE! | #VALUE! | 0 | 0 | 0 | 2604 | 41303 | #N/A | #N/A | #N/A | #N/A | #N/A | #N/A
0 |  | #VALUE! | #VALUE! | 0 | 0 | 0 | 2605 | 41304 | #N/A | #N/A | #N/A | #N/A | #N/A | #N/A
0 |  | #VALUE! | #VALUE! | 0 | 0 | 0 | 2606 | 41305 | #N/A | #N/A | #N/A | #N/A | #N/A | #N/A
0 |  | #VALUE! | #VALUE! | 0 | 0 | 0 | 2607 | 41306 | #N/A | #N/A | #N/A | #N/A | #N/A | #N/A
0 |  | #VALUE! | #VALUE! | 0 | 0 | 0 | 2608 | 41307 | #N/A | #N/A | #N/A | #N/A | #N/A | #N/A
0 |  | #VALUE! | #VALUE! | 0 | 0 | 0 | 2609 | 41308 | #N/A | #N/A | #N/A | #N/A | #N/A | #N/A
0 |  | #VALUE! | #VALUE! | 0 | 0 | 0 | 2610 | 41309 | #N/A | #N/A | #N/A | #N/A | #N/A | #N/A
0 |  | #VALUE! | #VALUE! | 0 | 0 | 0 | 2611 | 41310 | #N/A | #N/A | #N/A | #N/A | #N/A | #N/A
0 |  | #VALUE! | #VALUE! | 0 | 0 | 0 | 2612 | 41311 | #N/A | #N/A | #N/A | #N/A | #N/A | #N/A
0 |  | #VALUE! | #VALUE! | 0 | 0 | 0 | 2613 | 41312 | #N/A | #N/A | #N/A | #N/A | #N/A | #N/A
0 |  | #VALUE! | #VALUE! | 0 | 0 | 0 | 2614 | 41313 | #N/A | #N/A | #N/A | #N/A | #N/A | #N/A
0 |  | #VALUE! | #VALUE! | 0 | 0 | 0 | 2615 | 41314 | #N/A | #N/A | #N/A | #N/A | #N/A | #N/A
0 |  | #VALUE! | #VALUE! | 0 | 0 | 0 | 2616 | 41315 | #N/A | #N/A | #N/A | #N/A | #N/A | #N/A
0 |  | #VALUE! | #VALUE! | 0 | 0 | 0 | 2617 | 41316 | #N/A | #N/A | #N/A | #N/A | #N/A | #N/A
0 |  | #VALUE! | #VALUE! | 0 | 0 | 0 | 2618 | 41317 | #N/A | #N/A | #N/A | #N/A | #N/A | #N/A
0 |  | #VALUE! | #VALUE! | 0 | 0 | 0 | 2619 | 41318 | #N/A | #N/A | #N/A | #N/A | #N/A | #N/A
0 |  | #VALUE! | #VALUE! | 0 | 0 | 0 | 2620 | 41319 | #N/A | #N/A | #N/A | #N/A | #N/A | #N/A
0 |  | #VALUE! | #VALUE! | 0 | 0 | 0 | 2621 | 41320 | #N/A | #N/A | #N/A | #N/A | #N/A | #N/A
0 |  | #VALUE! | #VALUE! | 0 | 0 | 0 | 2622 | 41321 | #N/A | #N/A | #N/A | #N/A | #N/A | #N/A
0 |  | #VALUE! | #VALUE! | 0 | 0 | 0 | 2623 | 41322 | #N/A | #N/A | #N/A | #N/A | #N/A | #N/A
0 |  | #VALUE! | #VALUE! | 0 | 0 | 0 | 2624 | 41323 | #N/A | #N/A | #N/A | #N/A | #N/A | #N/A
0 |  | #VALUE! | #VALUE! | 0 | 0 | 0 | 2625 | 41324 | #N/A | #N/A | #N/A | #N/A | #N/A | #N/A
0 |  | #VALUE! | #VALUE! | 0 | 0 | 0 | 2626 | 41325 | #N/A | #N/A | #N/A | #N/A | #N/A | #N/A
0 |  | #VALUE! | #VALUE! | 0 | 0 | 0 | 2627 | 41326 | #N/A | #N/A | #N/A | #N/A | #N/A | #N/A
0 |  | #VALUE! | #VALUE! | 0 | 0 | 0 | 2628 | 41327 | #N/A | #N/A | #N/A | #N/A | #N/A | #N/A
0 |  | #VALUE! | #VALUE! | 0 | 0 | 0 | 2629 | 41328 | #N/A | #N/A | #N/A | #N/A | #N/A | #N/A
0 |  | #VALUE! | #VALUE! | 0 | 0 | 0 | 2630 | 41329 | #N/A | #N/A | #N/A | #N/A | #N/A | #N/A
0 |  | #VALUE! | #VALUE! | 0 | 0 | 0 | 2631 | 41330 | #N/A | #N/A | #N/A | #N/A | #N/A | #N/A
0 |  | #VALUE! | #VALUE! | 0 | 0 | 0 | 2632 | 41331 | #N/A | #N/A | #N/A | #N/A | #N/A | #N/A
0 |  | #VALUE! | #VALUE! | 0 | 0 | 0 | 2633 | 41332 | #N/A | #N/A | #N/A | #N/A | #N/A | #N/A
0 |  | #VALUE! | #VALUE! | 0 | 0 | 0 | 2634 | 41333 | #N/A | #N/A | #N/A | #N/A | #N/A | #N/A
0 |  | #VALUE! | #VALUE! | 0 | 0 | 0 | 2635 | 41334 | #N/A | #N/A | #N/A | #N/A | #N/A | #N/A
0 |  | #VALUE! | #VALUE! | 0 | 0 | 0 | 2636 | 41335 | #N/A | #N/A | #N/A | #N/A | #N/A | #N/A
0 |  | #VALUE! | #VALUE! | 0 | 0 | 0 | 2637 | 41336 | #N/A | #N/A | #N/A | #N/A | #N/A | #N/A
0 |  | #VALUE! | #VALUE! | 0 | 0 | 0 | 2638 | 41337 | #N/A | #N/A | #N/A | #N/A | #N/A | #N/A
0 |  | #VALUE! | #VALUE! | 0 | 0 | 0 | 2639 | 41338 | #N/A | #N/A | #N/A | #N/A | #N/A | #N/A
0 |  | #VALUE! | #VALUE! | 0 | 0 | 0 | 2640 | 41339 | #N/A | #N/A | #N/A | #N/A | #N/A | #N/A
0 |  | #VALUE! | #VALUE! | 0 | 0 | 0 | 2641 | 41340 | #N/A | #N/A | #N/A | #N/A | #N/A | #N/A
0 |  | #VALUE! | #VALUE! | 0 | 0 | 0 | 2642 | 41341 | #N/A | #N/A | #N/A | #N/A | #N/A | #N/A
0 |  | #VALUE! | #VALUE! | 0 | 0 | 0 | 2643 | 41342 | #N/A | #N/A | #N/A | #N/A | #N/A | #N/A
0 |  | #VALUE! | #VALUE! | 0 | 0 | 0 | 2644 | 41343 | #N/A | #N/A | #N/A | #N/A | #N/A | #N/A
0 |  | #VALUE! | #VALUE! | 0 | 0 | 0 | 2645 | 41344 | #N/A | #N/A | #N/A | #N/A | #N/A | #N/A
0 |  | #VALUE! | #VALUE! | 0 | 0 | 0 | 2646 | 41345 | #N/A | #N/A | #N/A | #N/A | #N/A | #N/A
0 |  | #VALUE! | #VALUE! | 0 | 0 | 0 | 2647 | 41346 | #N/A | #N/A | #N/A | #N/A | #N/A | #N/A
0 |  | #VALUE! | #VALUE! | 0 | 0 | 0 | 2648 | 41347 | #N/A | #N/A | #N/A | #N/A | #N/A | #N/A
0 |  | #VALUE! | #VALUE! | 0 | 0 | 0 | 2649 | 41348 | #N/A | #N/A | #N/A | #N/A | #N/A | #N/A
0 |  | #VALUE! | #VALUE! | 0 | 0 | 0 | 2650 | 41349 | #N/A | #N/A | #N/A | #N/A | #N/A | #N/A
0 |  | #VALUE! | #VALUE! | 0 | 0 | 0 | 2651 | 41350 | #N/A | #N/A | #N/A | #N/A | #N/A | #N/A
0 |  | #VALUE! | #VALUE! | 0 | 0 | 0 | 2652 | 41351 | #N/A | #N/A | #N/A | #N/A | #N/A | #N/A
0 |  | #VALUE! | #VALUE! | 0 | 0 | 0 | 2653 | 41352 | #N/A | #N/A | #N/A | #N/A | #N/A | #N/A
0 |  | #VALUE! | #VALUE! | 0 | 0 | 0 | 2654 | 41353 | #N/A | #N/A | #N/A | #N/A | #N/A | #N/A
0 |  | #VALUE! | #VALUE! | 0 | 0 | 0 | 2655 | 41354 | #N/A | #N/A | #N/A | #N/A | #N/A | #N/A
0 |  | #VALUE! | #VALUE! | 0 | 0 | 0 | 2656 | 41355 | #N/A | #N/A | #N/A | #N/A | #N/A | #N/A
0 |  | #VALUE! | #VALUE! | 0 | 0 | 0 | 2657 | 41356 | #N/A | #N/A | #N/A | #N/A | #N/A | #N/A
0 |  | #VALUE! | #VALUE! | 0 | 0 | 0 | 2658 | 41357 | #N/A | #N/A | #N/A | #N/A | #N/A | #N/A
0 |  | #VALUE! | #VALUE! | 0 | 0 | 0 | 2659 | 41358 | #N/A | #N/A | #N/A | #N/A | #N/A | #N/A
0 |  | #VALUE! | #VALUE! | 0 | 0 | 0 | 2660 | 41359 | #N/A | #N/A | #N/A | #N/A | #N/A | #N/A
0 |  | #VALUE! | #VALUE! | 0 | 0 | 0 | 2661 | 41360 | #N/A | #N/A | #N/A | #N/A | #N/A | #N/A
0 |  | #VALUE! | #VALUE! | 0 | 0 | 0 | 2662 | 41361 | #N/A | #N/A | #N/A | #N/A | #N/A | #N/A
0 |  | #VALUE! | #VALUE! | 0 | 0 | 0 | 2663 | 41362 | #N/A | #N/A | #N/A | #N/A | #N/A | #N/A
0 |  | #VALUE! | #VALUE! | 0 | 0 | 0 | 2664 | 41363 | #N/A | #N/A | #N/A | #N/A | #N/A | #N/A
0 |  | #VALUE! | #VALUE! | 0 | 0 | 0 | 2665 | 41364 | #N/A | #N/A | #N/A | #N/A | #N/A | #N/A
0 |  | #VALUE! | #VALUE! | 0 | 0 | 0 | 2666 | 41365 | #N/A | #N/A | #N/A | #N/A | #N/A | #N/A
0 |  | #VALUE! | #VALUE! | 0 | 0 | 0 | 2667 | 41366 | #N/A | #N/A | #N/A | #N/A | #N/A | #N/A
0 |  | #VALUE! | #VALUE! | 0 | 0 | 0 | 2668 | 41367 | #N/A | #N/A | #N/A | #N/A | #N/A | #N/A
0 |  | #VALUE! | #VALUE! | 0 | 0 | 0 | 2669 | 41368 | #N/A | #N/A | #N/A | #N/A | #N/A | #N/A
0 |  | #VALUE! | #VALUE! | 0 | 0 | 0 | 2670 | 41369 | #N/A | #N/A | #N/A | #N/A | #N/A | #N/A
0 |  | #VALUE! | #VALUE! | 0 | 0 | 0 | 2671 | 41370 | #N/A | #N/A | #N/A | #N/A | #N/A | #N/A
0 |  | #VALUE! | #VALUE! | 0 | 0 | 0 | 2672 | 41371 | #N/A | #N/A | #N/A | #N/A | #N/A | #N/A
0 |  | #VALUE! | #VALUE! | 0 | 0 | 0 | 2673 | 41372 | #N/A | #N/A | #N/A | #N/A | #N/A | #N/A
0 |  | #VALUE! | #VALUE! | 0 | 0 | 0 | 2674 | 41373 | #N/A | #N/A | #N/A | #N/A | #N/A | #N/A
0 |  | #VALUE! | #VALUE! | 0 | 0 | 0 | 2675 | 41374 | #N/A | #N/A | #N/A | #N/A | #N/A | #N/A
0 |  | #VALUE! | #VALUE! | 0 | 0 | 0 | 2676 | 41375 | #N/A | #N/A | #N/A | #N/A | #N/A | #N/A
0 |  | #VALUE! | #VALUE! | 0 | 0 | 0 | 2677 | 41376 | #N/A | #N/A | #N/A | #N/A | #N/A | #N/A
0 |  | #VALUE! | #VALUE! | 0 | 0 | 0 | 2678 | 41377 | #N/A | #N/A | #N/A | #N/A | #N/A | #N/A
0 |  | #VALUE! | #VALUE! | 0 | 0 | 0 | 2679 | 41378 | #N/A | #N/A | #N/A | #N/A | #N/A | #N/A
0 |  | #VALUE! | #VALUE! | 0 | 0 | 0 | 2680 | 41379 | #N/A | #N/A | #N/A | #N/A | #N/A | #N/A
0 |  | #VALUE! | #VALUE! | 0 | 0 | 0 | 2681 | 41380 | #N/A | #N/A | #N/A | #N/A | #N/A | #N/A
0 |  | #VALUE! | #VALUE! | 0 | 0 | 0 | 2682 | 41381 | #N/A | #N/A | #N/A | #N/A | #N/A | #N/A
0 |  | #VALUE! | #VALUE! | 0 | 0 | 0 | 2683 | 41382 | #N/A | #N/A | #N/A | #N/A | #N/A | #N/A
0 |  | #VALUE! | #VALUE! | 0 | 0 | 0 | 2684 | 41383 | #N/A | #N/A | #N/A | #N/A | #N/A | #N/A
0 |  | #VALUE! | #VALUE! | 0 | 0 | 0 | 2685 | 41384 | #N/A | #N/A | #N/A | #N/A | #N/A | #N/A
0 |  | #VALUE! | #VALUE! | 0 | 0 | 0 | 2686 | 41385 | #N/A | #N/A | #N/A | #N/A | #N/A | #N/A
0 |  | #VALUE! | #VALUE! | 0 | 0 | 0 | 2687 | 41386 | #N/A | #N/A | #N/A | #N/A | #N/A | #N/A
0 |  | #VALUE! | #VALUE! | 0 | 0 | 0 | 2688 | 41387 | #N/A | #N/A | #N/A | #N/A | #N/A | #N/A
0 |  | #VALUE! | #VALUE! | 0 | 0 | 0 | 2689 | 41388 | #N/A | #N/A | #N/A | #N/A | #N/A | #N/A
0 |  | #VALUE! | #VALUE! | 0 | 0 | 0 | 2690 | 41389 | #N/A | #N/A | #N/A | #N/A | #N/A | #N/A
0 |  | #VALUE! | #VALUE! | 0 | 0 | 0 | 2691 | 41390 | #N/A | #N/A | #N/A | #N/A | #N/A | #N/A
0 |  | #VALUE! | #VALUE! | 0 | 0 | 0 | 2692 | 41391 | #N/A | #N/A | #N/A | #N/A | #N/A | #N/A
0 |  | #VALUE! | #VALUE! | 0 | 0 | 0 | 2693 | 41392 | #N/A | #N/A | #N/A | #N/A | #N/A | #N/A
0 |  | #VALUE! | #VALUE! | 0 | 0 | 0 | 2694 | 41393 | #N/A | #N/A | #N/A | #N/A | #N/A | #N/A
0 |  | #VALUE! | #VALUE! | 0 | 0 | 0 | 2695 | 41394 | #N/A | #N/A | #N/A | #N/A | #N/A | #N/A
0 |  | #VALUE! | #VALUE! | 0 | 0 | 0 | 2696 | 41395 | #N/A | #N/A | #N/A | #N/A | #N/A | #N/A
0 |  | #VALUE! | #VALUE! | 0 | 0 | 0 | 2697 | 41396 | #N/A | #N/A | #N/A | #N/A | #N/A | #N/A
0 |  | #VALUE! | #VALUE! | 0 | 0 | 0 | 2698 | 41397 | #N/A | #N/A | #N/A | #N/A | #N/A | #N/A
0 |  | #VALUE! | #VALUE! | 0 | 0 | 0 | 2699 | 41398 | #N/A | #N/A | #N/A | #N/A | #N/A | #N/A
0 |  | #VALUE! | #VALUE! | 0 | 0 | 0 | 2700 | 41399 | #N/A | #N/A | #N/A | #N/A | #N/A | #N/A
0 |  | #VALUE! | #VALUE! | 0 | 0 | 0 | 2701 | 41400 | #N/A | #N/A | #N/A | #N/A | #N/A | #N/A
0 |  | #VALUE! | #VALUE! | 0 | 0 | 0 | 2702 | 41401 | #N/A | #N/A | #N/A | #N/A | #N/A | #N/A
0 |  | #VALUE! | #VALUE! | 0 | 0 | 0 | 2703 | 41402 | #N/A | #N/A | #N/A | #N/A | #N/A | #N/A
0 |  | #VALUE! | #VALUE! | 0 | 0 | 0 | 2704 | 41403 | #N/A | #N/A | #N/A | #N/A | #N/A | #N/A
0 |  | #VALUE! | #VALUE! | 0 | 0 | 0 | 2705 | 41404 | #N/A | #N/A | #N/A | #N/A | #N/A | #N/A
0 |  | #VALUE! | #VALUE! | 0 | 0 | 0 | 2706 | 41405 | #N/A | #N/A | #N/A | #N/A | #N/A | #N/A
0 |  | #VALUE! | #VALUE! | 0 | 0 | 0 | 2707 | 41406 | #N/A | #N/A | #N/A | #N/A | #N/A | #N/A
0 |  | #VALUE! | #VALUE! | 0 | 0 | 0 | 2708 | 41407 | #N/A | #N/A | #N/A | #N/A | #N/A | #N/A
0 |  | #VALUE! | #VALUE! | 0 | 0 | 0 | 2709 | 41408 | #N/A | #N/A | #N/A | #N/A | #N/A | #N/A
0 |  | #VALUE! | #VALUE! | 0 | 0 | 0 | 2710 | 41409 | #N/A | #N/A | #N/A | #N/A | #N/A | #N/A
0 |  | #VALUE! | #VALUE! | 0 | 0 | 0 | 2711 | 41410 | #N/A | #N/A | #N/A | #N/A | #N/A | #N/A
0 |  | #VALUE! | #VALUE! | 0 | 0 | 0 | 2712 | 41411 | #N/A | #N/A | #N/A | #N/A | #N/A | #N/A
0 |  | #VALUE! | #VALUE! | 0 | 0 | 0 | 2713 | 41412 | #N/A | #N/A | #N/A | #N/A | #N/A | #N/A
0 |  | #VALUE! | #VALUE! | 0 | 0 | 0 | 2714 | 41413 | #N/A | #N/A | #N/A | #N/A | #N/A | #N/A
0 |  | #VALUE! | #VALUE! | 0 | 0 | 0 | 2715 | 41414 | #N/A | #N/A | #N/A | #N/A | #N/A | #N/A
0 |  | #VALUE! | #VALUE! | 0 | 0 | 0 | 2716 | 41415 | #N/A | #N/A | #N/A | #N/A | #N/A | #N/A
0 |  | #VALUE! | #VALUE! | 0 | 0 | 0 | 2717 | 41416 | #N/A | #N/A | #N/A | #N/A | #N/A | #N/A
0 |  | #VALUE! | #VALUE! | 0 | 0 | 0 | 2718 | 41417 | #N/A | #N/A | #N/A | #N/A | #N/A | #N/A
0 |  | #VALUE! | #VALUE! | 0 | 0 | 0 | 2719 | 41418 | #N/A | #N/A | #N/A | #N/A | #N/A | #N/A
0 |  | #VALUE! | #VALUE! | 0 | 0 | 0 | 2720 | 41419 | #N/A | #N/A | #N/A | #N/A | #N/A | #N/A
0 |  | #VALUE! | #VALUE! | 0 | 0 | 0 | 2721 | 41420 | #N/A | #N/A | #N/A | #N/A | #N/A | #N/A
0 |  | #VALUE! | #VALUE! | 0 | 0 | 0 | 2722 | 41421 | #N/A | #N/A | #N/A | #N/A | #N/A | #N/A
0 |  | #VALUE! | #VALUE! | 0 | 0 | 0 | 2723 | 41422 | #N/A | #N/A | #N/A | #N/A | #N/A | #N/A
0 |  | #VALUE! | #VALUE! | 0 | 0 | 0 | 2724 | 41423 | #N/A | #N/A | #N/A | #N/A | #N/A | #N/A
0 |  | #VALUE! | #VALUE! | 0 | 0 | 0 | 2725 | 41424 | #N/A | #N/A | #N/A | #N/A | #N/A | #N/A
0 |  | #VALUE! | #VALUE! | 0 | 0 | 0 | 2726 | 41425 | #N/A | #N/A | #N/A | #N/A | #N/A | #N/A
0 |  | #VALUE! | #VALUE! | 0 | 0 | 0 | 2727 | 41426 | #N/A | #N/A | #N/A | #N/A | #N/A | #N/A
0 |  | #VALUE! | #VALUE! | 0 | 0 | 0 | 2728 | 41427 | #N/A | #N/A | #N/A | #N/A | #N/A | #N/A
0 |  | #VALUE! | #VALUE! | 0 | 0 | 0 | 2729 | 41428 | #N/A | #N/A | #N/A | #N/A | #N/A | #N/A
0 |  | #VALUE! | #VALUE! | 0 | 0 | 0 | 2730 | 41429 | #N/A | #N/A | #N/A | #N/A | #N/A | #N/A
0 |  | #VALUE! | #VALUE! | 0 | 0 | 0 | 2731 | 41430 | #N/A | #N/A | #N/A | #N/A | #N/A | #N/A
0 |  | #VALUE! | #VALUE! | 0 | 0 | 0 | 2732 | 41431 | #N/A | #N/A | #N/A | #N/A | #N/A | #N/A
0 |  | #VALUE! | #VALUE! | 0 | 0 | 0 | 2733 | 41432 | #N/A | #N/A | #N/A | #N/A | #N/A | #N/A
0 |  | #VALUE! | #VALUE! | 0 | 0 | 0 | 2734 | 41433 | #N/A | #N/A | #N/A | #N/A | #N/A | #N/A
0 |  | #VALUE! | #VALUE! | 0 | 0 | 0 | 2735 | 41434 | #N/A | #N/A | #N/A | #N/A | #N/A | #N/A
0 |  | #VALUE! | #VALUE! | 0 | 0 | 0 | 2736 | 41435 | #N/A | #N/A | #N/A | #N/A | #N/A | #N/A
0 |  | #VALUE! | #VALUE! | 0 | 0 | 0 | 2737 | 41436 | #N/A | #N/A | #N/A | #N/A | #N/A | #N/A
0 |  | #VALUE! | #VALUE! | 0 | 0 | 0 | 2738 | 41437 | #N/A | #N/A | #N/A | #N/A | #N/A | #N/A
0 |  | #VALUE! | #VALUE! | 0 | 0 | 0 | 2739 | 41438 | #N/A | #N/A | #N/A | #N/A | #N/A | #N/A
0 |  | #VALUE! | #VALUE! | 0 | 0 | 0 | 2740 | 41439 | #N/A | #N/A | #N/A | #N/A | #N/A | #N/A
0 |  | #VALUE! | #VALUE! | 0 | 0 | 0 | 2741 | 41440 | #N/A | #N/A | #N/A | #N/A | #N/A | #N/A
0 |  | #VALUE! | #VALUE! | 0 | 0 | 0 | 2742 | 41441 | #N/A | #N/A | #N/A | #N/A | #N/A | #N/A
0 |  | #VALUE! | #VALUE! | 0 | 0 | 0 | 2743 | 41442 | #N/A | #N/A | #N/A | #N/A | #N/A | #N/A
0 |  | #VALUE! | #VALUE! | 0 | 0 | 0 | 2744 | 41443 | #N/A | #N/A | #N/A | #N/A | #N/A | #N/A
0 |  | #VALUE! | #VALUE! | 0 | 0 | 0 | 2745 | 41444 | #N/A | #N/A | #N/A | #N/A | #N/A | #N/A
0 |  | #VALUE! | #VALUE! | 0 | 0 | 0 | 2746 | 41445 | #N/A | #N/A | #N/A | #N/A | #N/A | #N/A
0 |  | #VALUE! | #VALUE! | 0 | 0 | 0 | 2747 | 41446 | #N/A | #N/A | #N/A | #N/A | #N/A | #N/A
0 |  | #VALUE! | #VALUE! | 0 | 0 | 0 | 2748 | 41447 | #N/A | #N/A | #N/A | #N/A | #N/A | #N/A
0 |  | #VALUE! | #VALUE! | 0 | 0 | 0 | 2749 | 41448 | #N/A | #N/A | #N/A | #N/A | #N/A | #N/A
0 |  | #VALUE! | #VALUE! | 0 | 0 | 0 | 2750 | 41449 | #N/A | #N/A | #N/A | #N/A | #N/A | #N/A
0 |  | #VALUE! | #VALUE! | 0 | 0 | 0 | 2751 | 41450 | #N/A | #N/A | #N/A | #N/A | #N/A | #N/A
0 |  | #VALUE! | #VALUE! | 0 | 0 | 0 | 2752 | 41451 | #N/A | #N/A | #N/A | #N/A | #N/A | #N/A
0 |  | #VALUE! | #VALUE! | 0 | 0 | 0 | 2753 | 41452 | #N/A | #N/A | #N/A | #N/A | #N/A | #N/A
0 |  | #VALUE! | #VALUE! | 0 | 0 | 0 | 2754 | 41453 | #N/A | #N/A | #N/A | #N/A | #N/A | #N/A
0 |  | #VALUE! | #VALUE! | 0 | 0 | 0 | 2755 | 41454 | #N/A | #N/A | #N/A | #N/A | #N/A | #N/A
0 |  | #VALUE! | #VALUE! | 0 | 0 | 0 | 2756 | 41455 | #N/A | #N/A | #N/A | #N/A | #N/A | #N/A
0 |  | #VALUE! | #VALUE! | 0 | 0 | 0 | 2757 | 41456 | #N/A | #N/A | #N/A | #N/A | #N/A | #N/A
0 |  | #VALUE! | #VALUE! | 0 | 0 | 0 | 2758 | 41457 | #N/A | #N/A | #N/A | #N/A | #N/A | #N/A
0 |  | #VALUE! | #VALUE! | 0 | 0 | 0 | 2759 | 41458 | #N/A | #N/A | #N/A | #N/A | #N/A | #N/A
0 |  | #VALUE! | #VALUE! | 0 | 0 | 0 | 2760 | 41459 | #N/A | #N/A | #N/A | #N/A | #N/A | #N/A
0 |  | #VALUE! | #VALUE! | 0 | 0 | 0 | 2761 | 41460 | #N/A | #N/A | #N/A | #N/A | #N/A | #N/A
0 |  | #VALUE! | #VALUE! | 0 | 0 | 0 | 2762 | 41461 | #N/A | #N/A | #N/A | #N/A | #N/A | #N/A
0 |  | #VALUE! | #VALUE! | 0 | 0 | 0 | 2763 | 41462 | #N/A | #N/A | #N/A | #N/A | #N/A | #N/A
0 |  | #VALUE! | #VALUE! | 0 | 0 | 0 | 2764 | 41463 | #N/A | #N/A | #N/A | #N/A | #N/A | #N/A
0 |  | #VALUE! | #VALUE! | 0 | 0 | 0 | 2765 | 41464 | #N/A | #N/A | #N/A | #N/A | #N/A | #N/A
0 |  | #VALUE! | #VALUE! | 0 | 0 | 0 | 2766 | 41465 | #N/A | #N/A | #N/A | #N/A | #N/A | #N/A
0 |  | #VALUE! | #VALUE! | 0 | 0 | 0 | 2767 | 41466 | #N/A | #N/A | #N/A | #N/A | #N/A | #N/A
0 |  | #VALUE! | #VALUE! | 0 | 0 | 0 | 2768 | 41467 | #N/A | #N/A | #N/A | #N/A | #N/A | #N/A
0 |  | #VALUE! | #VALUE! | 0 | 0 | 0 | 2769 | 41468 | #N/A | #N/A | #N/A | #N/A | #N/A | #N/A
0 |  | #VALUE! | #VALUE! | 0 | 0 | 0 | 2770 | 41469 | #N/A | #N/A | #N/A | #N/A | #N/A | #N/A
0 |  | #VALUE! | #VALUE! | 0 | 0 | 0 | 2771 | 41470 | #N/A | #N/A | #N/A | #N/A | #N/A | #N/A
0 |  | #VALUE! | #VALUE! | 0 | 0 | 0 | 2772 | 41471 | #N/A | #N/A | #N/A | #N/A | #N/A | #N/A
0 |  | #VALUE! | #VALUE! | 0 | 0 | 0 | 2773 | 41472 | #N/A | #N/A | #N/A | #N/A | #N/A | #N/A
0 |  | #VALUE! | #VALUE! | 0 | 0 | 0 | 2774 | 41473 | #N/A | #N/A | #N/A | #N/A | #N/A | #N/A
0 |  | #VALUE! | #VALUE! | 0 | 0 | 0 | 2775 | 41474 | #N/A | #N/A | #N/A | #N/A | #N/A | #N/A
0 |  | #VALUE! | #VALUE! | 0 | 0 | 0 | 2776 | 41475 | #N/A | #N/A | #N/A | #N/A | #N/A | #N/A
0 |  | #VALUE! | #VALUE! | 0 | 0 | 0 | 2777 | 41476 | #N/A | #N/A | #N/A | #N/A | #N/A | #N/A
0 |  | #VALUE! | #VALUE! | 0 | 0 | 0 | 2778 | 41477 | #N/A | #N/A | #N/A | #N/A | #N/A | #N/A
0 |  | #VALUE! | #VALUE! | 0 | 0 | 0 | 2779 | 41478 | #N/A | #N/A | #N/A | #N/A | #N/A | #N/A
0 |  | #VALUE! | #VALUE! | 0 | 0 | 0 | 2780 | 41479 | #N/A | #N/A | #N/A | #N/A | #N/A | #N/A
0 |  | #VALUE! | #VALUE! | 0 | 0 | 0 | 2781 | 41480 | #N/A | #N/A | #N/A | #N/A | #N/A | #N/A
0 |  | #VALUE! | #VALUE! | 0 | 0 | 0 | 2782 | 41481 | #N/A | #N/A | #N/A | #N/A | #N/A | #N/A
0 |  | #VALUE! | #VALUE! | 0 | 0 | 0 | 2783 | 41482 | #N/A | #N/A | #N/A | #N/A | #N/A | #N/A
0 |  | #VALUE! | #VALUE! | 0 | 0 | 0 | 2784 | 41483 | #N/A | #N/A | #N/A | #N/A | #N/A | #N/A
0 |  | #VALUE! | #VALUE! | 0 | 0 | 0 | 2785 | 41484 | #N/A | #N/A | #N/A | #N/A | #N/A | #N/A
0 |  | #VALUE! | #VALUE! | 0 | 0 | 0 | 2786 | 41485 | #N/A | #N/A | #N/A | #N/A | #N/A | #N/A
0 |  | #VALUE! | #VALUE! | 0 | 0 | 0 | 2787 | 41486 | #N/A | #N/A | #N/A | #N/A | #N/A | #N/A
0 |  | #VALUE! | #VALUE! | 0 | 0 | 0 | 2788 | 41487 | #N/A | #N/A | #N/A | #N/A | #N/A | #N/A
0 |  | #VALUE! | #VALUE! | 0 | 0 | 0 | 2789 | 41488 | #N/A | #N/A | #N/A | #N/A | #N/A | #N/A
0 |  | #VALUE! | #VALUE! | 0 | 0 | 0 | 2790 | 41489 | #N/A | #N/A | #N/A | #N/A | #N/A | #N/A
0 |  | #VALUE! | #VALUE! | 0 | 0 | 0 | 2791 | 41490 | #N/A | #N/A | #N/A | #N/A | #N/A | #N/A
0 |  | #VALUE! | #VALUE! | 0 | 0 | 0 | 2792 | 41491 | #N/A | #N/A | #N/A | #N/A | #N/A | #N/A
0 |  | #VALUE! | #VALUE! | 0 | 0 | 0 | 2793 | 41492 | #N/A | #N/A | #N/A | #N/A | #N/A | #N/A
0 |  | #VALUE! | #VALUE! | 0 | 0 | 0 | 2794 | 41493 | #N/A | #N/A | #N/A | #N/A | #N/A | #N/A
0 |  | #VALUE! | #VALUE! | 0 | 0 | 0 | 2795 | 41494 | #N/A | #N/A | #N/A | #N/A | #N/A | #N/A
0 |  | #VALUE! | #VALUE! | 0 | 0 | 0 | 2796 | 41495 | #N/A | #N/A | #N/A | #N/A | #N/A | #N/A
0 |  | #VALUE! | #VALUE! | 0 | 0 | 0 | 2797 | 41496 | #N/A | #N/A | #N/A | #N/A | #N/A | #N/A
0 |  | #VALUE! | #VALUE! | 0 | 0 | 0 | 2798 | 41497 | #N/A | #N/A | #N/A | #N/A | #N/A | #N/A
0 |  | #VALUE! | #VALUE! | 0 | 0 | 0 | 2799 | 41498 | #N/A | #N/A | #N/A | #N/A | #N/A | #N/A
0 |  | #VALUE! | #VALUE! | 0 | 0 | 0 | 2800 | 41499 | #N/A | #N/A | #N/A | #N/A | #N/A | #N/A
0 |  | #VALUE! | #VALUE! | 0 | 0 | 0 | 2801 | 41500 | #N/A | #N/A | #N/A | #N/A | #N/A | #N/A
0 |  | #VALUE! | #VALUE! | 0 | 0 | 0 | 2802 | 41501 | #N/A | #N/A | #N/A | #N/A | #N/A | #N/A
0 |  | #VALUE! | #VALUE! | 0 | 0 | 0 | 2803 | 41502 | #N/A | #N/A | #N/A | #N/A | #N/A | #N/A
0 |  | #VALUE! | #VALUE! | 0 | 0 | 0 | 2804 | 41503 | #N/A | #N/A | #N/A | #N/A | #N/A | #N/A
0 |  | #VALUE! | #VALUE! | 0 | 0 | 0 | 2805 | 41504 | #N/A | #N/A | #N/A | #N/A | #N/A | #N/A
0 |  | #VALUE! | #VALUE! | 0 | 0 | 0 | 2806 | 41505 | #N/A | #N/A | #N/A | #N/A | #N/A | #N/A
0 |  | #VALUE! | #VALUE! | 0 | 0 | 0 | 2807 | 41506 | #N/A | #N/A | #N/A | #N/A | #N/A | #N/A
0 |  | #VALUE! | #VALUE! | 0 | 0 | 0 | 2808 | 41507 | #N/A | #N/A | #N/A | #N/A | #N/A | #N/A
0 |  | #VALUE! | #VALUE! | 0 | 0 | 0 | 2809 | 41508 | #N/A | #N/A | #N/A | #N/A | #N/A | #N/A
0 |  | #VALUE! | #VALUE! | 0 | 0 | 0 | 2810 | 41509 | #N/A | #N/A | #N/A | #N/A | #N/A | #N/A
0 |  | #VALUE! | #VALUE! | 0 | 0 | 0 | 2811 | 41510 | #N/A | #N/A | #N/A | #N/A | #N/A | #N/A
0 |  | #VALUE! | #VALUE! | 0 | 0 | 0 | 2812 | 41511 | #N/A | #N/A | #N/A | #N/A | #N/A | #N/A
0 |  | #VALUE! | #VALUE! | 0 | 0 | 0 | 2813 | 41512 | #N/A | #N/A | #N/A | #N/A | #N/A | #N/A
0 |  | #VALUE! | #VALUE! | 0 | 0 | 0 | 2814 | 41513 | #N/A | #N/A | #N/A | #N/A | #N/A | #N/A
0 |  | #VALUE! | #VALUE! | 0 | 0 | 0 | 2815 | 41514 | #N/A | #N/A | #N/A | #N/A | #N/A | #N/A
0 |  | #VALUE! | #VALUE! | 0 | 0 | 0 | 2816 | 41515 | #N/A | #N/A | #N/A | #N/A | #N/A | #N/A
0 |  | #VALUE! | #VALUE! | 0 | 0 | 0 | 2817 | 41516 | #N/A | #N/A | #N/A | #N/A | #N/A | #N/A
0 |  | #VALUE! | #VALUE! | 0 | 0 | 0 | 2818 | 41517 | #N/A | #N/A | #N/A | #N/A | #N/A | #N/A
0 |  | #VALUE! | #VALUE! | 0 | 0 | 0 | 2819 | 41518 | #N/A | #N/A | #N/A | #N/A | #N/A | #N/A
0 |  | #VALUE! | #VALUE! | 0 | 0 | 0 | 2820 | 41519 | #N/A | #N/A | #N/A | #N/A | #N/A | #N/A
0 |  | #VALUE! | #VALUE! | 0 | 0 | 0 | 2821 | 41520 | #N/A | #N/A | #N/A | #N/A | #N/A | #N/A
0 |  | #VALUE! | #VALUE! | 0 | 0 | 0 | 2822 | 41521 | #N/A | #N/A | #N/A | #N/A | #N/A | #N/A
0 |  | #VALUE! | #VALUE! | 0 | 0 | 0 | 2823 | 41522 | #N/A | #N/A | #N/A | #N/A | #N/A | #N/A
0 |  | #VALUE! | #VALUE! | 0 | 0 | 0 | 2824 | 41523 | #N/A | #N/A | #N/A | #N/A | #N/A | #N/A
0 |  | #VALUE! | #VALUE! | 0 | 0 | 0 | 2825 | 41524 | #N/A | #N/A | #N/A | #N/A | #N/A | #N/A
0 |  | #VALUE! | #VALUE! | 0 | 0 | 0 | 2826 | 41525 | #N/A | #N/A | #N/A | #N/A | #N/A | #N/A
0 |  | #VALUE! | #VALUE! | 0 | 0 | 0 | 2827 | 41526 | #N/A | #N/A | #N/A | #N/A | #N/A | #N/A
0 |  | #VALUE! | #VALUE! | 0 | 0 | 0 | 2828 | 41527 | #N/A | #N/A | #N/A | #N/A | #N/A | #N/A
0 |  | #VALUE! | #VALUE! | 0 | 0 | 0 | 2829 | 41528 | #N/A | #N/A | #N/A | #N/A | #N/A | #N/A
0 |  | #VALUE! | #VALUE! | 0 | 0 | 0 | 2830 | 41529 | #N/A | #N/A | #N/A | #N/A | #N/A | #N/A
0 |  | #VALUE! | #VALUE! | 0 | 0 | 0 | 2831 | 41530 | #N/A | #N/A | #N/A | #N/A | #N/A | #N/A
0 |  | #VALUE! | #VALUE! | 0 | 0 | 0 | 2832 | 41531 | #N/A | #N/A | #N/A | #N/A | #N/A | #N/A
0 |  | #VALUE! | #VALUE! | 0 | 0 | 0 | 2833 | 41532 | #N/A | #N/A | #N/A | #N/A | #N/A | #N/A
0 |  | #VALUE! | #VALUE! | 0 | 0 | 0 | 2834 | 41533 | #N/A | #N/A | #N/A | #N/A | #N/A | #N/A
0 |  | #VALUE! | #VALUE! | 0 | 0 | 0 | 2835 | 41534 | #N/A | #N/A | #N/A | #N/A | #N/A | #N/A
0 |  | #VALUE! | #VALUE! | 0 | 0 | 0 | 2836 | 41535 | #N/A | #N/A | #N/A | #N/A | #N/A | #N/A
0 |  | #VALUE! | #VALUE! | 0 | 0 | 0 | 2837 | 41536 | #N/A | #N/A | #N/A | #N/A | #N/A | #N/A
0 |  | #VALUE! | #VALUE! | 0 | 0 | 0 | 2838 | 41537 | #N/A | #N/A | #N/A | #N/A | #N/A | #N/A
0 |  | #VALUE! | #VALUE! | 0 | 0 | 0 | 2839 | 41538 | #N/A | #N/A | #N/A | #N/A | #N/A | #N/A
0 |  | #VALUE! | #VALUE! | 0 | 0 | 0 | 2840 | 41539 | #N/A | #N/A | #N/A | #N/A | #N/A | #N/A
0 |  | #VALUE! | #VALUE! | 0 | 0 | 0 | 2841 | 41540 | #N/A | #N/A | #N/A | #N/A | #N/A | #N/A
0 |  | #VALUE! | #VALUE! | 0 | 0 | 0 | 2842 | 41541 | #N/A | #N/A | #N/A | #N/A | #N/A | #N/A
0 |  | #VALUE! | #VALUE! | 0 | 0 | 0 | 2843 | 41542 | #N/A | #N/A | #N/A | #N/A | #N/A | #N/A
0 |  | #VALUE! | #VALUE! | 0 | 0 | 0 | 2844 | 41543 | #N/A | #N/A | #N/A | #N/A | #N/A | #N/A
0 |  | #VALUE! | #VALUE! | 0 | 0 | 0 | 2845 | 41544 | #N/A | #N/A | #N/A | #N/A | #N/A | #N/A
0 |  | #VALUE! | #VALUE! | 0 | 0 | 0 | 2846 | 41545 | #N/A | #N/A | #N/A | #N/A | #N/A | #N/A
0 |  | #VALUE! | #VALUE! | 0 | 0 | 0 | 2847 | 41546 | #N/A | #N/A | #N/A | #N/A | #N/A | #N/A
0 |  | #VALUE! | #VALUE! | 0 | 0 | 0 | 2848 | 41547 | #N/A | #N/A | #N/A | #N/A | #N/A | #N/A
0 |  | #VALUE! | #VALUE! | 0 | 0 | 0 | 2849 | 41548 | #N/A | #N/A | #N/A | #N/A | #N/A | #N/A
0 |  | #VALUE! | #VALUE! | 0 | 0 | 0 | 2850 | 41549 | #N/A | #N/A | #N/A | #N/A | #N/A | #N/A
0 |  | #VALUE! | #VALUE! | 0 | 0 | 0 | 2851 | 41550 | #N/A | #N/A | #N/A | #N/A | #N/A | #N/A
0 |  | #VALUE! | #VALUE! | 0 | 0 | 0 | 2852 | 41551 | #N/A | #N/A | #N/A | #N/A | #N/A | #N/A
0 |  | #VALUE! | #VALUE! | 0 | 0 | 0 | 2853 | 41552 | #N/A | #N/A | #N/A | #N/A | #N/A | #N/A
0 |  | #VALUE! | #VALUE! | 0 | 0 | 0 | 2854 | 41553 | #N/A | #N/A | #N/A | #N/A | #N/A | #N/A
0 |  | #VALUE! | #VALUE! | 0 | 0 | 0 | 2855 | 41554 | #N/A | #N/A | #N/A | #N/A | #N/A | #N/A
0 |  | #VALUE! | #VALUE! | 0 | 0 | 0 | 2856 | 41555 | #N/A | #N/A | #N/A | #N/A | #N/A | #N/A
0 |  | #VALUE! | #VALUE! | 0 | 0 | 0 | 2857 | 41556 | #N/A | #N/A | #N/A | #N/A | #N/A | #N/A
0 |  | #VALUE! | #VALUE! | 0 | 0 | 0 | 2858 | 41557 | #N/A | #N/A | #N/A | #N/A | #N/A | #N/A
0 |  | #VALUE! | #VALUE! | 0 | 0 | 0 | 2859 | 41558 | #N/A | #N/A | #N/A | #N/A | #N/A | #N/A
0 |  | #VALUE! | #VALUE! | 0 | 0 | 0 | 2860 | 41559 | #N/A | #N/A | #N/A | #N/A | #N/A | #N/A
0 |  | #VALUE! | #VALUE! | 0 | 0 | 0 | 2861 | 41560 | #N/A | #N/A | #N/A | #N/A | #N/A | #N/A
0 |  | #VALUE! | #VALUE! | 0 | 0 | 0 | 2862 | 41561 | #N/A | #N/A | #N/A | #N/A | #N/A | #N/A
0 |  | #VALUE! | #VALUE! | 0 | 0 | 0 | 2863 | 41562 | #N/A | #N/A | #N/A | #N/A | #N/A | #N/A
0 |  | #VALUE! | #VALUE! | 0 | 0 | 0 | 2864 | 41563 | #N/A | #N/A | #N/A | #N/A | #N/A | #N/A
0 |  | #VALUE! | #VALUE! | 0 | 0 | 0 | 2865 | 41564 | #N/A | #N/A | #N/A | #N/A | #N/A | #N/A
0 |  | #VALUE! | #VALUE! | 0 | 0 | 0 | 2866 | 41565 | #N/A | #N/A | #N/A | #N/A | #N/A | #N/A
0 |  | #VALUE! | #VALUE! | 0 | 0 | 0 | 2867 | 41566 | #N/A | #N/A | #N/A | #N/A | #N/A | #N/A
0 |  | #VALUE! | #VALUE! | 0 | 0 | 0 | 2868 | 41567 | #N/A | #N/A | #N/A | #N/A | #N/A | #N/A
0 |  | #VALUE! | #VALUE! | 0 | 0 | 0 | 2869 | 41568 | #N/A | #N/A | #N/A | #N/A | #N/A | #N/A
0 |  | #VALUE! | #VALUE! | 0 | 0 | 0 | 2870 | 41569 | #N/A | #N/A | #N/A | #N/A | #N/A | #N/A
0 |  | #VALUE! | #VALUE! | 0 | 0 | 0 | 2871 | 41570 | #N/A | #N/A | #N/A | #N/A | #N/A | #N/A
0 |  | #VALUE! | #VALUE! | 0 | 0 | 0 | 2872 | 41571 | #N/A | #N/A | #N/A | #N/A | #N/A | #N/A
0 |  | #VALUE! | #VALUE! | 0 | 0 | 0 | 2873 | 41572 | #N/A | #N/A | #N/A | #N/A | #N/A | #N/A
0 |  | #VALUE! | #VALUE! | 0 | 0 | 0 | 2874 | 41573 | #N/A | #N/A | #N/A | #N/A | #N/A | #N/A
0 |  | #VALUE! | #VALUE! | 0 | 0 | 0 | 2875 | 41574 | #N/A | #N/A | #N/A | #N/A | #N/A | #N/A
0 |  | #VALUE! | #VALUE! | 0 | 0 | 0 | 2876 | 41575 | #N/A | #N/A | #N/A | #N/A | #N/A | #N/A
0 |  | #VALUE! | #VALUE! | 0 | 0 | 0 | 2877 | 41576 | #N/A | #N/A | #N/A | #N/A | #N/A | #N/A
0 |  | #VALUE! | #VALUE! | 0 | 0 | 0 | 2878 | 41577 | #N/A | #N/A | #N/A | #N/A | #N/A | #N/A
0 |  | #VALUE! | #VALUE! | 0 | 0 | 0 | 2879 | 41578 | #N/A | #N/A | #N/A | #N/A | #N/A | #N/A
0 |  | #VALUE! | #VALUE! | 0 | 0 | 0 | 2880 | 41579 | #N/A | #N/A | #N/A | #N/A | #N/A | #N/A
0 |  | #VALUE! | #VALUE! | 0 | 0 | 0 | 2881 | 41580 | #N/A | #N/A | #N/A | #N/A | #N/A | #N/A
0 |  | #VALUE! | #VALUE! | 0 | 0 | 0 | 2882 | 41581 | #N/A | #N/A | #N/A | #N/A | #N/A | #N/A
0 |  | #VALUE! | #VALUE! | 0 | 0 | 0 | 2883 | 41582 | #N/A | #N/A | #N/A | #N/A | #N/A | #N/A
0 |  | #VALUE! | #VALUE! | 0 | 0 | 0 | 2884 | 41583 | #N/A | #N/A | #N/A | #N/A | #N/A | #N/A
0 |  | #VALUE! | #VALUE! | 0 | 0 | 0 | 2885 | 41584 | #N/A | #N/A | #N/A | #N/A | #N/A | #N/A
0 |  | #VALUE! | #VALUE! | 0 | 0 | 0 | 2886 | 41585 | #N/A | #N/A | #N/A | #N/A | #N/A | #N/A
0 |  | #VALUE! | #VALUE! | 0 | 0 | 0 | 2887 | 41586 | #N/A | #N/A | #N/A | #N/A | #N/A | #N/A
0 |  | #VALUE! | #VALUE! | 0 | 0 | 0 | 2888 | 41587 | #N/A | #N/A | #N/A | #N/A | #N/A | #N/A
0 |  | #VALUE! | #VALUE! | 0 | 0 | 0 | 2889 | 41588 | #N/A | #N/A | #N/A | #N/A | #N/A | #N/A
0 |  | #VALUE! | #VALUE! | 0 | 0 | 0 | 2890 | 41589 | #N/A | #N/A | #N/A | #N/A | #N/A | #N/A
0 |  | #VALUE! | #VALUE! | 0 | 0 | 0 | 2891 | 41590 | #N/A | #N/A | #N/A | #N/A | #N/A | #N/A
0 |  | #VALUE! | #VALUE! | 0 | 0 | 0 | 2892 | 41591 | #N/A | #N/A | #N/A | #N/A | #N/A | #N/A
0 |  | #VALUE! | #VALUE! | 0 | 0 | 0 | 2893 | 41592 | #N/A | #N/A | #N/A | #N/A | #N/A | #N/A
0 |  | #VALUE! | #VALUE! | 0 | 0 | 0 | 2894 | 41593 | #N/A | #N/A | #N/A | #N/A | #N/A | #N/A
0 |  | #VALUE! | #VALUE! | 0 | 0 | 0 | 2895 | 41594 | #N/A | #N/A | #N/A | #N/A | #N/A | #N/A
0 |  | #VALUE! | #VALUE! | 0 | 0 | 0 | 2896 | 41595 | #N/A | #N/A | #N/A | #N/A | #N/A | #N/A
0 |  | #VALUE! | #VALUE! | 0 | 0 | 0 | 2897 | 41596 | #N/A | #N/A | #N/A | #N/A | #N/A | #N/A
0 |  | #VALUE! | #VALUE! | 0 | 0 | 0 | 2898 | 41597 | #N/A | #N/A | #N/A | #N/A | #N/A | #N/A
0 |  | #VALUE! | #VALUE! | 0 | 0 | 0 | 2899 | 41598 | #N/A | #N/A | #N/A | #N/A | #N/A | #N/A
0 |  | #VALUE! | #VALUE! | 0 | 0 | 0 | 2900 | 41599 | #N/A | #N/A | #N/A | #N/A | #N/A | #N/A
0 |  | #VALUE! | #VALUE! | 0 | 0 | 0 | 2901 | 41600 | #N/A | #N/A | #N/A | #N/A | #N/A | #N/A
0 |  | #VALUE! | #VALUE! | 0 | 0 | 0 | 2902 | 41601 | #N/A | #N/A | #N/A | #N/A | #N/A | #N/A
0 |  | #VALUE! | #VALUE! | 0 | 0 | 0 | 2903 | 41602 | #N/A | #N/A | #N/A | #N/A | #N/A | #N/A
0 |  | #VALUE! | #VALUE! | 0 | 0 | 0 | 2904 | 41603 | #N/A | #N/A | #N/A | #N/A | #N/A | #N/A
0 |  | #VALUE! | #VALUE! | 0 | 0 | 0 | 2905 | 41604 | #N/A | #N/A | #N/A | #N/A | #N/A | #N/A
0 |  | #VALUE! | #VALUE! | 0 | 0 | 0 | 2906 | 41605 | #N/A | #N/A | #N/A | #N/A | #N/A | #N/A
0 |  | #VALUE! | #VALUE! | 0 | 0 | 0 | 2907 | 41606 | #N/A | #N/A | #N/A | #N/A | #N/A | #N/A
0 |  | #VALUE! | #VALUE! | 0 | 0 | 0 | 2908 | 41607 | #N/A | #N/A | #N/A | #N/A | #N/A | #N/A
0 |  | #VALUE! | #VALUE! | 0 | 0 | 0 | 2909 | 41608 | #N/A | #N/A | #N/A | #N/A | #N/A | #N/A
0 |  | #VALUE! | #VALUE! | 0 | 0 | 0 | 2910 | 41609 | #N/A | #N/A | #N/A | #N/A | #N/A | #N/A
0 |  | #VALUE! | #VALUE! | 0 | 0 | 0 | 2911 | 41610 | #N/A | #N/A | #N/A | #N/A | #N/A | #N/A
0 |  | #VALUE! | #VALUE! | 0 | 0 | 0 | 2912 | 41611 | #N/A | #N/A | #N/A | #N/A | #N/A | #N/A
0 |  | #VALUE! | #VALUE! | 0 | 0 | 0 | 2913 | 41612 | #N/A | #N/A | #N/A | #N/A | #N/A | #N/A
0 |  | #VALUE! | #VALUE! | 0 | 0 | 0 | 2914 | 41613 | #N/A | #N/A | #N/A | #N/A | #N/A | #N/A
0 |  | #VALUE! | #VALUE! | 0 | 0 | 0 | 2915 | 41614 | #N/A | #N/A | #N/A | #N/A | #N/A | #N/A
0 |  | #VALUE! | #VALUE! | 0 | 0 | 0 | 2916 | 41615 | #N/A | #N/A | #N/A | #N/A | #N/A | #N/A
0 |  | #VALUE! | #VALUE! | 0 | 0 | 0 | 2917 | 41616 | #N/A | #N/A | #N/A | #N/A | #N/A | #N/A
0 |  | #VALUE! | #VALUE! | 0 | 0 | 0 | 2918 | 41617 | #N/A | #N/A | #N/A | #N/A | #N/A | #N/A
0 |  | #VALUE! | #VALUE! | 0 | 0 | 0 | 2919 | 41618 | #N/A | #N/A | #N/A | #N/A | #N/A | #N/A
0 |  | #VALUE! | #VALUE! | 0 | 0 | 0 | 2920 | 41619 | #N/A | #N/A | #N/A | #N/A | #N/A | #N/A
0 |  | #VALUE! | #VALUE! | 0 | 0 | 0 | 2921 | 41620 | #N/A | #N/A | #N/A | #N/A | #N/A | #N/A
0 |  | #VALUE! | #VALUE! | 0 | 0 | 0 | 2922 | 41621 | #N/A | #N/A | #N/A | #N/A | #N/A | #N/A
0 |  | #VALUE! | #VALUE! | 0 | 0 | 0 | 2923 | 41622 | #N/A | #N/A | #N/A | #N/A | #N/A | #N/A
0 |  | #VALUE! | #VALUE! | 0 | 0 | 0 | 2924 | 41623 | #N/A | #N/A | #N/A | #N/A | #N/A | #N/A
0 |  | #VALUE! | #VALUE! | 0 | 0 | 0 | 2925 | 41624 | #N/A | #N/A | #N/A | #N/A | #N/A | #N/A
0 |  | #VALUE! | #VALUE! | 0 | 0 | 0 | 2926 | 41625 | #N/A | #N/A | #N/A | #N/A | #N/A | #N/A
0 |  | #VALUE! | #VALUE! | 0 | 0 | 0 | 2927 | 41626 | #N/A | #N/A | #N/A | #N/A | #N/A | #N/A
0 |  | #VALUE! | #VALUE! | 0 | 0 | 0 | 2928 | 41627 | #N/A | #N/A | #N/A | #N/A | #N/A | #N/A
0 |  | #VALUE! | #VALUE! | 0 | 0 | 0 | 2929 | 41628 | #N/A | #N/A | #N/A | #N/A | #N/A | #N/A
0 |  | #VALUE! | #VALUE! | 0 | 0 | 0 | 2930 | 41629 | #N/A | #N/A | #N/A | #N/A | #N/A | #N/A
0 |  | #VALUE! | #VALUE! | 0 | 0 | 0 | 2931 | 41630 | #N/A | #N/A | #N/A | #N/A | #N/A | #N/A
0 |  | #VALUE! | #VALUE! | 0 | 0 | 0 | 2932 | 41631 | #N/A | #N/A | #N/A | #N/A | #N/A | #N/A
0 |  | #VALUE! | #VALUE! | 0 | 0 | 0 | 2933 | 41632 | #N/A | #N/A | #N/A | #N/A | #N/A | #N/A
0 |  | #VALUE! | #VALUE! | 0 | 0 | 0 | 2934 | 41633 | #N/A | #N/A | #N/A | #N/A | #N/A | #N/A
0 |  | #VALUE! | #VALUE! | 0 | 0 | 0 | 2935 | 41634 | #N/A | #N/A | #N/A | #N/A | #N/A | #N/A
0 |  | #VALUE! | #VALUE! | 0 | 0 | 0 | 2936 | 41635 | #N/A | #N/A | #N/A | #N/A | #N/A | #N/A
0 |  | #VALUE! | #VALUE! | 0 | 0 | 0 | 2937 | 41636 | #N/A | #N/A | #N/A | #N/A | #N/A | #N/A
0 |  | #VALUE! | #VALUE! | 0 | 0 | 0 | 2938 | 41637 | #N/A | #N/A | #N/A | #N/A | #N/A | #N/A
0 |  | #VALUE! | #VALUE! | 0 | 0 | 0 | 2939 | 41638 | #N/A | #N/A | #N/A | #N/A | #N/A | #N/A
0 |  | #VALUE! | #VALUE! | 0 | 0 | 0 | 2940 | 41639 | #N/A | #N/A | #N/A | #N/A | #N/A | #N/A
0 |  | #VALUE! | #VALUE! | 0 | 0 | 0 | 2941 | 41640 | #N/A | #N/A | #N/A | #N/A | #N/A | #N/A
0 |  | #VALUE! | #VALUE! | 0 | 0 | 0 | 2942 | 41641 | #N/A | #N/A | #N/A | #N/A | #N/A | #N/A
0 |  | #VALUE! | #VALUE! | 0 | 0 | 0 | 2943 | 41642 | #N/A | #N/A | #N/A | #N/A | #N/A | #N/A
0 |  | #VALUE! | #VALUE! | 0 | 0 | 0 | 2944 | 41643 | #N/A | #N/A | #N/A | #N/A | #N/A | #N/A
0 |  | #VALUE! | #VALUE! | 0 | 0 | 0 | 2945 | 41644 | #N/A | #N/A | #N/A | #N/A | #N/A | #N/A
0 |  | #VALUE! | #VALUE! | 0 | 0 | 0 | 2946 | 41645 | #N/A | #N/A | #N/A | #N/A | #N/A | #N/A
0 |  | #VALUE! | #VALUE! | 0 | 0 | 0 | 2947 | 41646 | #N/A | #N/A | #N/A | #N/A | #N/A | #N/A
0 |  | #VALUE! | #VALUE! | 0 | 0 | 0 | 2948 | 41647 | #N/A | #N/A | #N/A | #N/A | #N/A | #N/A
0 |  | #VALUE! | #VALUE! | 0 | 0 | 0 | 2949 | 41648 | #N/A | #N/A | #N/A | #N/A | #N/A | #N/A
0 |  | #VALUE! | #VALUE! | 0 | 0 | 0 | 2950 | 41649 | #N/A | #N/A | #N/A | #N/A | #N/A | #N/A
0 |  | #VALUE! | #VALUE! | 0 | 0 | 0 | 2951 | 41650 | #N/A | #N/A | #N/A | #N/A | #N/A | #N/A
0 |  | #VALUE! | #VALUE! | 0 | 0 | 0 | 2952 | 41651 | #N/A | #N/A | #N/A | #N/A | #N/A | #N/A
0 |  | #VALUE! | #VALUE! | 0 | 0 | 0 | 2953 | 41652 | #N/A | #N/A | #N/A | #N/A | #N/A | #N/A
0 |  | #VALUE! | #VALUE! | 0 | 0 | 0 | 2954 | 41653 | #N/A | #N/A | #N/A | #N/A | #N/A | #N/A
0 |  | #VALUE! | #VALUE! | 0 | 0 | 0 | 2955 | 41654 | #N/A | #N/A | #N/A | #N/A | #N/A | #N/A
0 |  | #VALUE! | #VALUE! | 0 | 0 | 0 | 2956 | 41655 | #N/A | #N/A | #N/A | #N/A | #N/A | #N/A
0 |  | #VALUE! | #VALUE! | 0 | 0 | 0 | 2957 | 41656 | #N/A | #N/A | #N/A | #N/A | #N/A | #N/A
0 |  | #VALUE! | #VALUE! | 0 | 0 | 0 | 2958 | 41657 | #N/A | #N/A | #N/A | #N/A | #N/A | #N/A
0 |  | #VALUE! | #VALUE! | 0 | 0 | 0 | 2959 | 41658 | #N/A | #N/A | #N/A | #N/A | #N/A | #N/A
0 |  | #VALUE! | #VALUE! | 0 | 0 | 0 | 2960 | 41659 | #N/A | #N/A | #N/A | #N/A | #N/A | #N/A
0 |  | #VALUE! | #VALUE! | 0 | 0 | 0 | 2961 | 41660 | #N/A | #N/A | #N/A | #N/A | #N/A | #N/A
0 |  | #VALUE! | #VALUE! | 0 | 0 | 0 | 2962 | 41661 | #N/A | #N/A | #N/A | #N/A | #N/A | #N/A
0 |  | #VALUE! | #VALUE! | 0 | 0 | 0 | 2963 | 41662 | #N/A | #N/A | #N/A | #N/A | #N/A | #N/A
0 |  | #VALUE! | #VALUE! | 0 | 0 | 0 | 2964 | 41663 | #N/A | #N/A | #N/A | #N/A | #N/A | #N/A
0 |  | #VALUE! | #VALUE! | 0 | 0 | 0 | 2965 | 41664 | #N/A | #N/A | #N/A | #N/A | #N/A | #N/A
0 |  | #VALUE! | #VALUE! | 0 | 0 | 0 | 2966 | 41665 | #N/A | #N/A | #N/A | #N/A | #N/A | #N/A
0 |  | #VALUE! | #VALUE! | 0 | 0 | 0 | 2967 | 41666 | #N/A | #N/A | #N/A | #N/A | #N/A | #N/A
0 |  | #VALUE! | #VALUE! | 0 | 0 | 0 | 2968 | 41667 | #N/A | #N/A | #N/A | #N/A | #N/A | #N/A
0 |  | #VALUE! | #VALUE! | 0 | 0 | 0 | 2969 | 41668 | #N/A | #N/A | #N/A | #N/A | #N/A | #N/A
0 |  | #VALUE! | #VALUE! | 0 | 0 | 0 | 2970 | 41669 | #N/A | #N/A | #N/A | #N/A | #N/A | #N/A
0 |  | #VALUE! | #VALUE! | 0 | 0 | 0 | 2971 | 41670 | #N/A | #N/A | #N/A | #N/A | #N/A | #N/A
0 |  | #VALUE! | #VALUE! | 0 | 0 | 0 | 2972 | 41671 | #N/A | #N/A | #N/A | #N/A | #N/A | #N/A
0 |  | #VALUE! | #VALUE! | 0 | 0 | 0 | 2973 | 41672 | #N/A | #N/A | #N/A | #N/A | #N/A | #N/A
0 |  | #VALUE! | #VALUE! | 0 | 0 | 0 | 2974 | 41673 | #N/A | #N/A | #N/A | #N/A | #N/A | #N/A
0 |  | #VALUE! | #VALUE! | 0 | 0 | 0 | 2975 | 41674 | #N/A | #N/A | #N/A | #N/A | #N/A | #N/A
0 |  | #VALUE! | #VALUE! | 0 | 0 | 0 | 2976 | 41675 | #N/A | #N/A | #N/A | #N/A | #N/A | #N/A
0 |  | #VALUE! | #VALUE! | 0 | 0 | 0 | 2977 | 41676 | #N/A | #N/A | #N/A | #N/A | #N/A | #N/A
0 |  | #VALUE! | #VALUE! | 0 | 0 | 0 | 2978 | 41677 | #N/A | #N/A | #N/A | #N/A | #N/A | #N/A
0 |  | #VALUE! | #VALUE! | 0 | 0 | 0 | 2979 | 41678 | #N/A | #N/A | #N/A | #N/A | #N/A | #N/A
0 |  | #VALUE! | #VALUE! | 0 | 0 | 0 | 2980 | 41679 | #N/A | #N/A | #N/A | #N/A | #N/A | #N/A
0 |  | #VALUE! | #VALUE! | 0 | 0 | 0 | 2981 | 41680 | #N/A | #N/A | #N/A | #N/A | #N/A | #N/A
0 |  | #VALUE! | #VALUE! | 0 | 0 | 0 | 2982 | 41681 | #N/A | #N/A | #N/A | #N/A | #N/A | #N/A
0 |  | #VALUE! | #VALUE! | 0 | 0 | 0 | 2983 | 41682 | #N/A | #N/A | #N/A | #N/A | #N/A | #N/A
0 |  | #VALUE! | #VALUE! | 0 | 0 | 0 | 2984 | 41683 | #N/A | #N/A | #N/A | #N/A | #N/A | #N/A
0 |  | #VALUE! | #VALUE! | 0 | 0 | 0 | 2985 | 41684 | #N/A | #N/A | #N/A | #N/A | #N/A | #N/A
0 |  | #VALUE! | #VALUE! | 0 | 0 | 0 | 2986 | 41685 | #N/A | #N/A | #N/A | #N/A | #N/A | #N/A
0 |  | #VALUE! | #VALUE! | 0 | 0 | 0 | 2987 | 41686 | #N/A | #N/A | #N/A | #N/A | #N/A | #N/A
0 |  | #VALUE! | #VALUE! | 0 | 0 | 0 | 2988 | 41687 | #N/A | #N/A | #N/A | #N/A | #N/A | #N/A
0 |  | #VALUE! | #VALUE! | 0 | 0 | 0 | 2989 | 41688 | #N/A | #N/A | #N/A | #N/A | #N/A | #N/A
0 |  | #VALUE! | #VALUE! | 0 | 0 | 0 | 2990 | 41689 | #N/A | #N/A | #N/A | #N/A | #N/A | #N/A
0 |  | #VALUE! | #VALUE! | 0 | 0 | 0 | 2991 | 41690 | #N/A | #N/A | #N/A | #N/A | #N/A | #N/A
0 |  | #VALUE! | #VALUE! | 0 | 0 | 0 | 2992 | 41691 | #N/A | #N/A | #N/A | #N/A | #N/A | #N/A
0 |  | #VALUE! | #VALUE! | 0 | 0 | 0 | 2993 | 41692 | #N/A | #N/A | #N/A | #N/A | #N/A | #N/A
0 |  | #VALUE! | #VALUE! | 0 | 0 | 0 | 2994 | 41693 | #N/A | #N/A | #N/A | #N/A | #N/A | #N/A
0 |  | #VALUE! | #VALUE! | 0 | 0 | 0 | 2995 | 41694 | #N/A | #N/A | #N/A | #N/A | #N/A | #N/A
0 |  | #VALUE! | #VALUE! | 0 | 0 | 0 | 2996 | 41695 | #N/A | #N/A | #N/A | #N/A | #N/A | #N/A
0 |  | #VALUE! | #VALUE! | 0 | 0 | 0 | 2997 | 41696 | #N/A | #N/A | #N/A | #N/A | #N/A | #N/A
0 |  | #VALUE! | #VALUE! | 0 | 0 | 0 | 2998 | 41697 | #N/A | #N/A | #N/A | #N/A | #N/A | #N/A
0 |  | #VALUE! | #VALUE! | 0 | 0 | 0 | 2999 | 41698 | #N/A | #N/A | #N/A | #N/A | #N/A | #N/A
0 |  | #VALUE! | #VALUE! | 0 | 0 | 0 | 3000 | 41699 | #N/A | #N/A | #N/A | #N/A | #N/A | #N/A
0 |  | #VALUE! | #VALUE! | 0 | 0 | 0 | 3001 | 41700 | #N/A | #N/A | #N/A | #N/A | #N/A | #N/A
0 |  | #VALUE! | #VALUE! | 0 | 0 | 0 | 3002 | 41701 | #N/A | #N/A | #N/A | #N/A | #N/A | #N/A
0 |  | #VALUE! | #VALUE! | 0 | 0 | 0 | 3003 | 41702 | #N/A | #N/A | #N/A | #N/A | #N/A | #N/A
0 |  | #VALUE! | #VALUE! | 0 | 0 | 0 | 3004 | 41703 | #N/A | #N/A | #N/A | #N/A | #N/A | #N/A
0 |  | #VALUE! | #VALUE! | 0 | 0 | 0 | 3005 | 41704 | #N/A | #N/A | #N/A | #N/A | #N/A | #N/A
0 |  | #VALUE! | #VALUE! | 0 | 0 | 0 | 3006 | 41705 | #N/A | #N/A | #N/A | #N/A | #N/A | #N/A
0 |  | #VALUE! | #VALUE! | 0 | 0 | 0 | 3007 | 41706 | #N/A | #N/A | #N/A | #N/A | #N/A | #N/A
0 |  | #VALUE! | #VALUE! | 0 | 0 | 0 | 3008 | 41707 | #N/A | #N/A | #N/A | #N/A | #N/A | #N/A
0 |  | #VALUE! | #VALUE! | 0 | 0 | 0 | 3009 | 41708 | #N/A | #N/A | #N/A | #N/A | #N/A | #N/A
0 |  | #VALUE! | #VALUE! | 0 | 0 | 0 | 3010 | 41709 | #N/A | #N/A | #N/A | #N/A | #N/A | #N/A
0 |  | #VALUE! | #VALUE! | 0 | 0 | 0 | 3011 | 41710 | #N/A | #N/A | #N/A | #N/A | #N/A | #N/A
0 |  | #VALUE! | #VALUE! | 0 | 0 | 0 | 3012 | 41711 | #N/A | #N/A | #N/A | #N/A | #N/A | #N/A
0 |  | #VALUE! | #VALUE! | 0 | 0 | 0 | 3013 | 41712 | #N/A | #N/A | #N/A | #N/A | #N/A | #N/A
0 |  | #VALUE! | #VALUE! | 0 | 0 | 0 | 3014 | 41713 | #N/A | #N/A | #N/A | #N/A | #N/A | #N/A
0 |  | #VALUE! | #VALUE! | 0 | 0 | 0 | 3015 | 41714 | #N/A | #N/A | #N/A | #N/A | #N/A | #N/A
0 |  | #VALUE! | #VALUE! | 0 | 0 | 0 | 3016 | 41715 | #N/A | #N/A | #N/A | #N/A | #N/A | #N/A
0 |  | #VALUE! | #VALUE! | 0 | 0 | 0 | 3017 | 41716 | #N/A | #N/A | #N/A | #N/A | #N/A | #N/A
0 |  | #VALUE! | #VALUE! | 0 | 0 | 0 | 3018 | 41717 | #N/A | #N/A | #N/A | #N/A | #N/A | #N/A
0 |  | #VALUE! | #VALUE! | 0 | 0 | 0 | 3019 | 41718 | #N/A | #N/A | #N/A | #N/A | #N/A | #N/A
0 |  | #VALUE! | #VALUE! | 0 | 0 | 0 | 3020 | 41719 | #N/A | #N/A | #N/A | #N/A | #N/A | #N/A
0 |  | #VALUE! | #VALUE! | 0 | 0 | 0 | 3021 | 41720 | #N/A | #N/A | #N/A | #N/A | #N/A | #N/A
0 |  | #VALUE! | #VALUE! | 0 | 0 | 0 | 3022 | 41721 | #N/A | #N/A | #N/A | #N/A | #N/A | #N/A
0 |  | #VALUE! | #VALUE! | 0 | 0 | 0 | 3023 | 41722 | #N/A | #N/A | #N/A | #N/A | #N/A | #N/A
0 |  | #VALUE! | #VALUE! | 0 | 0 | 0 | 3024 | 41723 | #N/A | #N/A | #N/A | #N/A | #N/A | #N/A
0 |  | #VALUE! | #VALUE! | 0 | 0 | 0 | 3025 | 41724 | #N/A | #N/A | #N/A | #N/A | #N/A | #N/A
0 |  | #VALUE! | #VALUE! | 0 | 0 | 0 | 3026 | 41725 | #N/A | #N/A | #N/A | #N/A | #N/A | #N/A
0 |  | #VALUE! | #VALUE! | 0 | 0 | 0 | 3027 | 41726 | #N/A | #N/A | #N/A | #N/A | #N/A | #N/A
0 |  | #VALUE! | #VALUE! | 0 | 0 | 0 | 3028 | 41727 | #N/A | #N/A | #N/A | #N/A | #N/A | #N/A
0 |  | #VALUE! | #VALUE! | 0 | 0 | 0 | 3029 | 41728 | #N/A | #N/A | #N/A | #N/A | #N/A | #N/A
0 |  | #VALUE! | #VALUE! | 0 | 0 | 0 | 3030 | 41729 | #N/A | #N/A | #N/A | #N/A | #N/A | #N/A
0 |  | #VALUE! | #VALUE! | 0 | 0 | 0 | 3031 | 41730 | #N/A | #N/A | #N/A | #N/A | #N/A | #N/A
0 |  | #VALUE! | #VALUE! | 0 | 0 | 0 | 3032 | 41731 | #N/A | #N/A | #N/A | #N/A | #N/A | #N/A
0 |  | #VALUE! | #VALUE! | 0 | 0 | 0 | 3033 | 41732 | #N/A | #N/A | #N/A | #N/A | #N/A | #N/A
0 |  | #VALUE! | #VALUE! | 0 | 0 | 0 | 3034 | 41733 | #N/A | #N/A | #N/A | #N/A | #N/A | #N/A
0 |  | #VALUE! | #VALUE! | 0 | 0 | 0 | 3035 | 41734 | #N/A | #N/A | #N/A | #N/A | #N/A | #N/A
0 |  | #VALUE! | #VALUE! | 0 | 0 | 0 | 3036 | 41735 | #N/A | #N/A | #N/A | #N/A | #N/A | #N/A
0 |  | #VALUE! | #VALUE! | 0 | 0 | 0 | 3037 | 41736 | #N/A | #N/A | #N/A | #N/A | #N/A | #N/A
0 |  | #VALUE! | #VALUE! | 0 | 0 | 0 | 3038 | 41737 | #N/A | #N/A | #N/A | #N/A | #N/A | #N/A
0 |  | #VALUE! | #VALUE! | 0 | 0 | 0 | 3039 | 41738 | #N/A | #N/A | #N/A | #N/A | #N/A | #N/A
0 |  | #VALUE! | #VALUE! | 0 | 0 | 0 | 3040 | 41739 | #N/A | #N/A | #N/A | #N/A | #N/A | #N/A
0 |  | #VALUE! | #VALUE! | 0 | 0 | 0 | 3041 | 41740 | #N/A | #N/A | #N/A | #N/A | #N/A | #N/A
0 |  | #VALUE! | #VALUE! | 0 | 0 | 0 | 3042 | 41741 | #N/A | #N/A | #N/A | #N/A | #N/A | #N/A
0 |  | #VALUE! | #VALUE! | 0 | 0 | 0 | 3043 | 41742 | #N/A | #N/A | #N/A | #N/A | #N/A | #N/A
0 |  | #VALUE! | #VALUE! | 0 | 0 | 0 | 3044 | 41743 | #N/A | #N/A | #N/A | #N/A | #N/A | #N/A
0 |  | #VALUE! | #VALUE! | 0 | 0 | 0 | 3045 | 41744 | #N/A | #N/A | #N/A | #N/A | #N/A | #N/A
0 |  | #VALUE! | #VALUE! | 0 | 0 | 0 | 3046 | 41745 | #N/A | #N/A | #N/A | #N/A | #N/A | #N/A
0 |  | #VALUE! | #VALUE! | 0 | 0 | 0 | 3047 | 41746 | #N/A | #N/A | #N/A | #N/A | #N/A | #N/A
0 |  | #VALUE! | #VALUE! | 0 | 0 | 0 | 3048 | 41747 | #N/A | #N/A | #N/A | #N/A | #N/A | #N/A
0 |  | #VALUE! | #VALUE! | 0 | 0 | 0 | 3049 | 41748 | #N/A | #N/A | #N/A | #N/A | #N/A | #N/A
0 |  | #VALUE! | #VALUE! | 0 | 0 | 0 | 3050 | 41749 | #N/A | #N/A | #N/A | #N/A | #N/A | #N/A
0 |  | #VALUE! | #VALUE! | 0 | 0 | 0 | 3051 | 41750 | #N/A | #N/A | #N/A | #N/A | #N/A | #N/A
0 |  | #VALUE! | #VALUE! | 0 | 0 | 0 | 3052 | 41751 | #N/A | #N/A | #N/A | #N/A | #N/A | #N/A
0 |  | #VALUE! | #VALUE! | 0 | 0 | 0 | 3053 | 41752 | #N/A | #N/A | #N/A | #N/A | #N/A | #N/A
0 |  | #VALUE! | #VALUE! | 0 | 0 | 0 | 3054 | 41753 | #N/A | #N/A | #N/A | #N/A | #N/A | #N/A
0 |  | #VALUE! | #VALUE! | 0 | 0 | 0 | 3055 | 41754 | #N/A | #N/A | #N/A | #N/A | #N/A | #N/A
0 |  | #VALUE! | #VALUE! | 0 | 0 | 0 | 3056 | 41755 | #N/A | #N/A | #N/A | #N/A | #N/A | #N/A
0 |  | #VALUE! | #VALUE! | 0 | 0 | 0 | 3057 | 41756 | #N/A | #N/A | #N/A | #N/A | #N/A | #N/A
0 |  | #VALUE! | #VALUE! | 0 | 0 | 0 | 3058 | 41757 | #N/A | #N/A | #N/A | #N/A | #N/A | #N/A
0 |  | #VALUE! | #VALUE! | 0 | 0 | 0 | 3059 | 41758 | #N/A | #N/A | #N/A | #N/A | #N/A | #N/A
0 |  | #VALUE! | #VALUE! | 0 | 0 | 0 | 3060 | 41759 | #N/A | #N/A | #N/A | #N/A | #N/A | #N/A
0 |  | #VALUE! | #VALUE! | 0 | 0 | 0 | 3061 | 41760 | #N/A | #N/A | #N/A | #N/A | #N/A | #N/A
0 |  | #VALUE! | #VALUE! | 0 | 0 | 0 | 3062 | 41761 | #N/A | #N/A | #N/A | #N/A | #N/A | #N/A
0 |  | #VALUE! | #VALUE! | 0 | 0 | 0 | 3063 | 41762 | #N/A | #N/A | #N/A | #N/A | #N/A | #N/A
0 |  | #VALUE! | #VALUE! | 0 | 0 | 0 | 3064 | 41763 | #N/A | #N/A | #N/A | #N/A | #N/A | #N/A
0 |  | #VALUE! | #VALUE! | 0 | 0 | 0 | 3065 | 41764 | #N/A | #N/A | #N/A | #N/A | #N/A | #N/A
0 |  | #VALUE! | #VALUE! | 0 | 0 | 0 | 3066 | 41765 | #N/A | #N/A | #N/A | #N/A | #N/A | #N/A
0 |  | #VALUE! | #VALUE! | 0 | 0 | 0 | 3067 | 41766 | #N/A | #N/A | #N/A | #N/A | #N/A | #N/A
0 |  | #VALUE! | #VALUE! | 0 | 0 | 0 | 3068 | 41767 | #N/A | #N/A | #N/A | #N/A | #N/A | #N/A
0 |  | #VALUE! | #VALUE! | 0 | 0 | 0 | 3069 | 41768 | #N/A | #N/A | #N/A | #N/A | #N/A | #N/A
0 |  | #VALUE! | #VALUE! | 0 | 0 | 0 | 3070 | 41769 | #N/A | #N/A | #N/A | #N/A | #N/A | #N/A
0 |  | #VALUE! | #VALUE! | 0 | 0 | 0 | 3071 | 41770 | #N/A | #N/A | #N/A | #N/A | #N/A | #N/A
0 |  | #VALUE! | #VALUE! | 0 | 0 | 0 | 3072 | 41771 | #N/A | #N/A | #N/A | #N/A | #N/A | #N/A
0 |  | #VALUE! | #VALUE! | 0 | 0 | 0 | 3073 | 41772 | #N/A | #N/A | #N/A | #N/A | #N/A | #N/A
0 |  | #VALUE! | #VALUE! | 0 | 0 | 0 | 3074 | 41773 | #N/A | #N/A | #N/A | #N/A | #N/A | #N/A
0 |  | #VALUE! | #VALUE! | 0 | 0 | 0 | 3075 | 41774 | #N/A | #N/A | #N/A | #N/A | #N/A | #N/A
0 |  | #VALUE! | #VALUE! | 0 | 0 | 0 | 3076 | 41775 | #N/A | #N/A | #N/A | #N/A | #N/A | #N/A
0 |  | #VALUE! | #VALUE! | 0 | 0 | 0 | 3077 | 41776 | #N/A | #N/A | #N/A | #N/A | #N/A | #N/A
0 |  | #VALUE! | #VALUE! | 0 | 0 | 0 | 3078 | 41777 | #N/A | #N/A | #N/A | #N/A | #N/A | #N/A
0 |  | #VALUE! | #VALUE! | 0 | 0 | 0 | 3079 | 41778 | #N/A | #N/A | #N/A | #N/A | #N/A | #N/A
0 |  | #VALUE! | #VALUE! | 0 | 0 | 0 | 3080 | 41779 | #N/A | #N/A | #N/A | #N/A | #N/A | #N/A
0 |  | #VALUE! | #VALUE! | 0 | 0 | 0 | 3081 | 41780 | #N/A | #N/A | #N/A | #N/A | #N/A | #N/A
0 |  | #VALUE! | #VALUE! | 0 | 0 | 0 | 3082 | 41781 | #N/A | #N/A | #N/A | #N/A | #N/A | #N/A
0 |  | #VALUE! | #VALUE! | 0 | 0 | 0 | 3083 | 41782 | #N/A | #N/A | #N/A | #N/A | #N/A | #N/A
0 |  | #VALUE! | #VALUE! | 0 | 0 | 0 | 3084 | 41783 | #N/A | #N/A | #N/A | #N/A | #N/A | #N/A
0 |  | #VALUE! | #VALUE! | 0 | 0 | 0 | 3085 | 41784 | #N/A | #N/A | #N/A | #N/A | #N/A | #N/A
0 |  | #VALUE! | #VALUE! | 0 | 0 | 0 | 3086 | 41785 | #N/A | #N/A | #N/A | #N/A | #N/A | #N/A
0 |  | #VALUE! | #VALUE! | 0 | 0 | 0 | 3087 | 41786 | #N/A | #N/A | #N/A | #N/A | #N/A | #N/A
0 |  | #VALUE! | #VALUE! | 0 | 0 | 0 | 3088 | 41787 | #N/A | #N/A | #N/A | #N/A | #N/A | #N/A
0 |  | #VALUE! | #VALUE! | 0 | 0 | 0 | 3089 | 41788 | #N/A | #N/A | #N/A | #N/A | #N/A | #N/A
0 |  | #VALUE! | #VALUE! | 0 | 0 | 0 | 3090 | 41789 | #N/A | #N/A | #N/A | #N/A | #N/A | #N/A
0 |  | #VALUE! | #VALUE! | 0 | 0 | 0 | 3091 | 41790 | #N/A | #N/A | #N/A | #N/A | #N/A | #N/A
0 |  | #VALUE! | #VALUE! | 0 | 0 | 0 | 3092 | 41791 | #N/A | #N/A | #N/A | #N/A | #N/A | #N/A
0 |  | #VALUE! | #VALUE! | 0 | 0 | 0 | 3093 | 41792 | #N/A | #N/A | #N/A | #N/A | #N/A | #N/A
0 |  | #VALUE! | #VALUE! | 0 | 0 | 0 | 3094 | 41793 | #N/A | #N/A | #N/A | #N/A | #N/A | #N/A
0 |  | #VALUE! | #VALUE! | 0 | 0 | 0 | 3095 | 41794 | #N/A | #N/A | #N/A | #N/A | #N/A | #N/A
0 |  | #VALUE! | #VALUE! | 0 | 0 | 0 | 3096 | 41795 | #N/A | #N/A | #N/A | #N/A | #N/A | #N/A
0 |  | #VALUE! | #VALUE! | 0 | 0 | 0 | 3097 | 41796 | #N/A | #N/A | #N/A | #N/A | #N/A | #N/A
0 |  | #VALUE! | #VALUE! | 0 | 0 | 0 | 3098 | 41797 | #N/A | #N/A | #N/A | #N/A | #N/A | #N/A
0 |  | #VALUE! | #VALUE! | 0 | 0 | 0 | 3099 | 41798 | #N/A | #N/A | #N/A | #N/A | #N/A | #N/A
0 |  | #VALUE! | #VALUE! | 0 | 0 | 0 | 3100 | 41799 | #N/A | #N/A | #N/A | #N/A | #N/A | #N/A
0 |  | #VALUE! | #VALUE! | 0 | 0 | 0 | 3101 | 41800 | #N/A | #N/A | #N/A | #N/A | #N/A | #N/A
0 |  | #VALUE! | #VALUE! | 0 | 0 | 0 | 3102 | 41801 | #N/A | #N/A | #N/A | #N/A | #N/A | #N/A
0 |  | #VALUE! | #VALUE! | 0 | 0 | 0 | 3103 | 41802 | #N/A | #N/A | #N/A | #N/A | #N/A | #N/A
0 |  | #VALUE! | #VALUE! | 0 | 0 | 0 | 3104 | 41803 | #N/A | #N/A | #N/A | #N/A | #N/A | #N/A
0 |  | #VALUE! | #VALUE! | 0 | 0 | 0 | 3105 | 41804 | #N/A | #N/A | #N/A | #N/A | #N/A | #N/A
0 |  | #VALUE! | #VALUE! | 0 | 0 | 0 | 3106 | 41805 | #N/A | #N/A | #N/A | #N/A | #N/A | #N/A
0 |  | #VALUE! | #VALUE! | 0 | 0 | 0 | 3107 | 41806 | #N/A | #N/A | #N/A | #N/A | #N/A | #N/A
0 |  | #VALUE! | #VALUE! | 0 | 0 | 0 | 3108 | 41807 | #N/A | #N/A | #N/A | #N/A | #N/A | #N/A
0 |  | #VALUE! | #VALUE! | 0 | 0 | 0 | 3109 | 41808 | #N/A | #N/A | #N/A | #N/A | #N/A | #N/A
0 |  | #VALUE! | #VALUE! | 0 | 0 | 0 | 3110 | 41809 | #N/A | #N/A | #N/A | #N/A | #N/A | #N/A
0 |  | #VALUE! | #VALUE! | 0 | 0 | 0 | 3111 | 41810 | #N/A | #N/A | #N/A | #N/A | #N/A | #N/A
0 |  | #VALUE! | #VALUE! | 0 | 0 | 0 | 3112 | 41811 | #N/A | #N/A | #N/A | #N/A | #N/A | #N/A
0 |  | #VALUE! | #VALUE! | 0 | 0 | 0 | 3113 | 41812 | #N/A | #N/A | #N/A | #N/A | #N/A | #N/A
0 |  | #VALUE! | #VALUE! | 0 | 0 | 0 | 3114 | 41813 | #N/A | #N/A | #N/A | #N/A | #N/A | #N/A
0 |  | #VALUE! | #VALUE! | 0 | 0 | 0 | 3115 | 41814 | #N/A | #N/A | #N/A | #N/A | #N/A | #N/A
0 |  | #VALUE! | #VALUE! | 0 | 0 | 0 | 3116 | 41815 | #N/A | #N/A | #N/A | #N/A | #N/A | #N/A
0 |  | #VALUE! | #VALUE! | 0 | 0 | 0 | 3117 | 41816 | #N/A | #N/A | #N/A | #N/A | #N/A | #N/A
0 |  | #VALUE! | #VALUE! | 0 | 0 | 0 | 3118 | 41817 | #N/A | #N/A | #N/A | #N/A | #N/A | #N/A
0 |  | #VALUE! | #VALUE! | 0 | 0 | 0 | 3119 | 41818 | #N/A | #N/A | #N/A | #N/A | #N/A | #N/A
0 |  | #VALUE! | #VALUE! | 0 | 0 | 0 | 3120 | 41819 | #N/A | #N/A | #N/A | #N/A | #N/A | #N/A
0 |  | #VALUE! | #VALUE! | 0 | 0 | 0 | 3121 | 41820 | #N/A | #N/A | #N/A | #N/A | #N/A | #N/A
0 |  | #VALUE! | #VALUE! | 0 | 0 | 0 | 3122 | 41821 | #N/A | #N/A | #N/A | #N/A | #N/A | #N/A
0 |  | #VALUE! | #VALUE! | 0 | 0 | 0 | 3123 | 41822 | #N/A | #N/A | #N/A | #N/A | #N/A | #N/A
0 |  | #VALUE! | #VALUE! | 0 | 0 | 0 | 3124 | 41823 | #N/A | #N/A | #N/A | #N/A | #N/A | #N/A
0 |  | #VALUE! | #VALUE! | 0 | 0 | 0 | 3125 | 41824 | #N/A | #N/A | #N/A | #N/A | #N/A | #N/A
0 |  | #VALUE! | #VALUE! | 0 | 0 | 0 | 3126 | 41825 | #N/A | #N/A | #N/A | #N/A | #N/A | #N/A
0 |  | #VALUE! | #VALUE! | 0 | 0 | 0 | 3127 | 41826 | #N/A | #N/A | #N/A | #N/A | #N/A | #N/A
0 |  | #VALUE! | #VALUE! | 0 | 0 | 0 | 3128 | 41827 | #N/A | #N/A | #N/A | #N/A | #N/A | #N/A
0 |  | #VALUE! | #VALUE! | 0 | 0 | 0 | 3129 | 41828 | #N/A | #N/A | #N/A | #N/A | #N/A | #N/A
0 |  | #VALUE! | #VALUE! | 0 | 0 | 0 | 3130 | 41829 | #N/A | #N/A | #N/A | #N/A | #N/A | #N/A
0 |  | #VALUE! | #VALUE! | 0 | 0 | 0 | 3131 | 41830 | #N/A | #N/A | #N/A | #N/A | #N/A | #N/A
0 |  | #VALUE! | #VALUE! | 0 | 0 | 0 | 3132 | 41831 | #N/A | #N/A | #N/A | #N/A | #N/A | #N/A
0 |  | #VALUE! | #VALUE! | 0 | 0 | 0 | 3133 | 41832 | #N/A | #N/A | #N/A | #N/A | #N/A | #N/A
0 |  | #VALUE! | #VALUE! | 0 | 0 | 0 | 3134 | 41833 | #N/A | #N/A | #N/A | #N/A | #N/A | #N/A
0 |  | #VALUE! | #VALUE! | 0 | 0 | 0 | 3135 | 41834 | #N/A | #N/A | #N/A | #N/A | #N/A | #N/A
0 |  | #VALUE! | #VALUE! | 0 | 0 | 0 | 3136 | 41835 | #N/A | #N/A | #N/A | #N/A | #N/A | #N/A
0 |  | #VALUE! | #VALUE! | 0 | 0 | 0 | 3137 | 41836 | #N/A | #N/A | #N/A | #N/A | #N/A | #N/A
0 |  | #VALUE! | #VALUE! | 0 | 0 | 0 | 3138 | 41837 | #N/A | #N/A | #N/A | #N/A | #N/A | #N/A
0 |  | #VALUE! | #VALUE! | 0 | 0 | 0 | 3139 | 41838 | #N/A | #N/A | #N/A | #N/A | #N/A | #N/A
0 |  | #VALUE! | #VALUE! | 0 | 0 | 0 | 3140 | 41839 | #N/A | #N/A | #N/A | #N/A | #N/A | #N/A
0 |  | #VALUE! | #VALUE! | 0 | 0 | 0 | 3141 | 41840 | #N/A | #N/A | #N/A | #N/A | #N/A | #N/A
0 |  | #VALUE! | #VALUE! | 0 | 0 | 0 | 3142 | 41841 | #N/A | #N/A | #N/A | #N/A | #N/A | #N/A
0 |  | #VALUE! | #VALUE! | 0 | 0 | 0 | 3143 | 41842 | #N/A | #N/A | #N/A | #N/A | #N/A | #N/A
0 |  | #VALUE! | #VALUE! | 0 | 0 | 0 | 3144 | 41843 | #N/A | #N/A | #N/A | #N/A | #N/A | #N/A
0 |  | #VALUE! | #VALUE! | 0 | 0 | 0 | 3145 | 41844 | #N/A | #N/A | #N/A | #N/A | #N/A | #N/A
0 |  | #VALUE! | #VALUE! | 0 | 0 | 0 | 3146 | 41845 | #N/A | #N/A | #N/A | #N/A | #N/A | #N/A
0 |  | #VALUE! | #VALUE! | 0 | 0 | 0 | 3147 | 41846 | #N/A | #N/A | #N/A | #N/A | #N/A | #N/A
0 |  | #VALUE! | #VALUE! | 0 | 0 | 0 | 3148 | 41847 | #N/A | #N/A | #N/A | #N/A | #N/A | #N/A
0 |  | #VALUE! | #VALUE! | 0 | 0 | 0 | 3149 | 41848 | #N/A | #N/A | #N/A | #N/A | #N/A | #N/A
0 |  | #VALUE! | #VALUE! | 0 | 0 | 0 | 3150 | 41849 | #N/A | #N/A | #N/A | #N/A | #N/A | #N/A
0 |  | #VALUE! | #VALUE! | 0 | 0 | 0 | 3151 | 41850 | #N/A | #N/A | #N/A | #N/A | #N/A | #N/A
0 |  | #VALUE! | #VALUE! | 0 | 0 | 0 | 3152 | 41851 | #N/A | #N/A | #N/A | #N/A | #N/A | #N/A
0 |  | #VALUE! | #VALUE! | 0 | 0 | 0 | 3153 | 41852 | #N/A | #N/A | #N/A | #N/A | #N/A | #N/A
0 |  | #VALUE! | #VALUE! | 0 | 0 | 0 | 3154 | 41853 | #N/A | #N/A | #N/A | #N/A | #N/A | #N/A
0 |  | #VALUE! | #VALUE! | 0 | 0 | 0 | 3155 | 41854 | #N/A | #N/A | #N/A | #N/A | #N/A | #N/A
0 |  | #VALUE! | #VALUE! | 0 | 0 | 0 | 3156 | 41855 | #N/A | #N/A | #N/A | #N/A | #N/A | #N/A
0 |  | #VALUE! | #VALUE! | 0 | 0 | 0 | 3157 | 41856 | #N/A | #N/A | #N/A | #N/A | #N/A | #N/A
0 |  | #VALUE! | #VALUE! | 0 | 0 | 0 | 3158 | 41857 | #N/A | #N/A | #N/A | #N/A | #N/A | #N/A
0 |  | #VALUE! | #VALUE! | 0 | 0 | 0 | 3159 | 41858 | #N/A | #N/A | #N/A | #N/A | #N/A | #N/A
0 |  | #VALUE! | #VALUE! | 0 | 0 | 0 | 3160 | 41859 | #N/A | #N/A | #N/A | #N/A | #N/A | #N/A
0 |  | #VALUE! | #VALUE! | 0 | 0 | 0 | 3161 | 41860 | #N/A | #N/A | #N/A | #N/A | #N/A | #N/A
0 |  | #VALUE! | #VALUE! | 0 | 0 | 0 | 3162 | 41861 | #N/A | #N/A | #N/A | #N/A | #N/A | #N/A
0 |  | #VALUE! | #VALUE! | 0 | 0 | 0 | 3163 | 41862 | #N/A | #N/A | #N/A | #N/A | #N/A | #N/A
0 |  | #VALUE! | #VALUE! | 0 | 0 | 0 | 3164 | 41863 | #N/A | #N/A | #N/A | #N/A | #N/A | #N/A
0 |  | #VALUE! | #VALUE! | 0 | 0 | 0 | 3165 | 41864 | #N/A | #N/A | #N/A | #N/A | #N/A | #N/A
0 |  | #VALUE! | #VALUE! | 0 | 0 | 0 | 3166 | 41865 | #N/A | #N/A | #N/A | #N/A | #N/A | #N/A
0 |  | #VALUE! | #VALUE! | 0 | 0 | 0 | 3167 | 41866 | #N/A | #N/A | #N/A | #N/A | #N/A | #N/A
0 |  | #VALUE! | #VALUE! | 0 | 0 | 0 | 3168 | 41867 | #N/A | #N/A | #N/A | #N/A | #N/A | #N/A
0 |  | #VALUE! | #VALUE! | 0 | 0 | 0 | 3169 | 41868 | #N/A | #N/A | #N/A | #N/A | #N/A | #N/A
0 |  | #VALUE! | #VALUE! | 0 | 0 | 0 | 3170 | 41869 | #N/A | #N/A | #N/A | #N/A | #N/A | #N/A
0 |  | #VALUE! | #VALUE! | 0 | 0 | 0 | 3171 | 41870 | #N/A | #N/A | #N/A | #N/A | #N/A | #N/A
0 |  | #VALUE! | #VALUE! | 0 | 0 | 0 | 3172 | 41871 | #N/A | #N/A | #N/A | #N/A | #N/A | #N/A
0 |  | #VALUE! | #VALUE! | 0 | 0 | 0 | 3173 | 41872 | #N/A | #N/A | #N/A | #N/A | #N/A | #N/A
0 |  | #VALUE! | #VALUE! | 0 | 0 | 0 | 3174 | 41873 | #N/A | #N/A | #N/A | #N/A | #N/A | #N/A
0 |  | #VALUE! | #VALUE! | 0 | 0 | 0 | 3175 | 41874 | #N/A | #N/A | #N/A | #N/A | #N/A | #N/A
0 |  | #VALUE! | #VALUE! | 0 | 0 | 0 | 3176 | 41875 | #N/A | #N/A | #N/A | #N/A | #N/A | #N/A
0 |  | #VALUE! | #VALUE! | 0 | 0 | 0 | 3177 | 41876 | #N/A | #N/A | #N/A | #N/A | #N/A | #N/A
0 |  | #VALUE! | #VALUE! | 0 | 0 | 0 | 3178 | 41877 | #N/A | #N/A | #N/A | #N/A | #N/A | #N/A
0 |  | #VALUE! | #VALUE! | 0 | 0 | 0 | 3179 | 41878 | #N/A | #N/A | #N/A | #N/A | #N/A | #N/A
0 |  | #VALUE! | #VALUE! | 0 | 0 | 0 | 3180 | 41879 | #N/A | #N/A | #N/A | #N/A | #N/A | #N/A
0 |  | #VALUE! | #VALUE! | 0 | 0 | 0 | 3181 | 41880 | #N/A | #N/A | #N/A | #N/A | #N/A | #N/A
0 |  | #VALUE! | #VALUE! | 0 | 0 | 0 | 3182 | 41881 | #N/A | #N/A | #N/A | #N/A | #N/A | #N/A
0 |  | #VALUE! | #VALUE! | 0 | 0 | 0 | 3183 | 41882 | #N/A | #N/A | #N/A | #N/A | #N/A | #N/A
0 |  | #VALUE! | #VALUE! | 0 | 0 | 0 | 3184 | 41883 | #N/A | #N/A | #N/A | #N/A | #N/A | #N/A
0 |  | #VALUE! | #VALUE! | 0 | 0 | 0 | 3185 | 41884 | #N/A | #N/A | #N/A | #N/A | #N/A | #N/A
0 |  | #VALUE! | #VALUE! | 0 | 0 | 0 | 3186 | 41885 | #N/A | #N/A | #N/A | #N/A | #N/A | #N/A
0 |  | #VALUE! | #VALUE! | 0 | 0 | 0 | 3187 | 41886 | #N/A | #N/A | #N/A | #N/A | #N/A | #N/A
0 |  | #VALUE! | #VALUE! | 0 | 0 | 0 | 3188 | 41887 | #N/A | #N/A | #N/A | #N/A | #N/A | #N/A
0 |  | #VALUE! | #VALUE! | 0 | 0 | 0 | 3189 | 41888 | #N/A | #N/A | #N/A | #N/A | #N/A | #N/A
0 |  | #VALUE! | #VALUE! | 0 | 0 | 0 | 3190 | 41889 | #N/A | #N/A | #N/A | #N/A | #N/A | #N/A
0 |  | #VALUE! | #VALUE! | 0 | 0 | 0 | 3191 | 41890 | #N/A | #N/A | #N/A | #N/A | #N/A | #N/A
0 |  | #VALUE! | #VALUE! | 0 | 0 | 0 | 3192 | 41891 | #N/A | #N/A | #N/A | #N/A | #N/A | #N/A
0 |  | #VALUE! | #VALUE! | 0 | 0 | 0 | 3193 | 41892 | #N/A | #N/A | #N/A | #N/A | #N/A | #N/A
0 |  | #VALUE! | #VALUE! | 0 | 0 | 0 | 3194 | 41893 | #N/A | #N/A | #N/A | #N/A | #N/A | #N/A
0 |  | #VALUE! | #VALUE! | 0 | 0 | 0 | 3195 | 41894 | #N/A | #N/A | #N/A | #N/A | #N/A | #N/A
0 |  | #VALUE! | #VALUE! | 0 | 0 | 0 | 3196 | 41895 | #N/A | #N/A | #N/A | #N/A | #N/A | #N/A
0 |  | #VALUE! | #VALUE! | 0 | 0 | 0 | 3197 | 41896 | #N/A | #N/A | #N/A | #N/A | #N/A | #N/A
0 |  | #VALUE! | #VALUE! | 0 | 0 | 0 | 3198 | 41897 | #N/A | #N/A | #N/A | #N/A | #N/A | #N/A
0 |  | #VALUE! | #VALUE! | 0 | 0 | 0 | 3199 | 41898 | #N/A | #N/A | #N/A | #N/A | #N/A | #N/A
0 |  | #VALUE! | #VALUE! | 0 | 0 | 0 | 3200 | 41899 | #N/A | #N/A | #N/A | #N/A | #N/A | #N/A
0 |  | #VALUE! | #VALUE! | 0 | 0 | 0 | 3201 | 41900 | #N/A | #N/A | #N/A | #N/A | #N/A | #N/A
0 |  | #VALUE! | #VALUE! | 0 | 0 | 0 | 3202 | 41901 | #N/A | #N/A | #N/A | #N/A | #N/A | #N/A
0 |  | #VALUE! | #VALUE! | 0 | 0 | 0 | 3203 | 41902 | #N/A | #N/A | #N/A | #N/A | #N/A | #N/A
0 |  | #VALUE! | #VALUE! | 0 | 0 | 0 | 3204 | 41903 | #N/A | #N/A | #N/A | #N/A | #N/A | #N/A
0 |  | #VALUE! | #VALUE! | 0 | 0 | 0 | 3205 | 41904 | #N/A | #N/A | #N/A | #N/A | #N/A | #N/A
0 |  | #VALUE! | #VALUE! | 0 | 0 | 0 | 3206 | 41905 | #N/A | #N/A | #N/A | #N/A | #N/A | #N/A
0 |  | #VALUE! | #VALUE! | 0 | 0 | 0 | 3207 | 41906 | #N/A | #N/A | #N/A | #N/A | #N/A | #N/A
0 |  | #VALUE! | #VALUE! | 0 | 0 | 0 | 3208 | 41907 | #N/A | #N/A | #N/A | #N/A | #N/A | #N/A
0 |  | #VALUE! | #VALUE! | 0 | 0 | 0 | 3209 | 41908 | #N/A | #N/A | #N/A | #N/A | #N/A | #N/A
0 |  | #VALUE! | #VALUE! | 0 | 0 | 0 | 3210 | 41909 | #N/A | #N/A | #N/A | #N/A | #N/A | #N/A
0 |  | #VALUE! | #VALUE! | 0 | 0 | 0 | 3211 | 41910 | #N/A | #N/A | #N/A | #N/A | #N/A | #N/A
0 |  | #VALUE! | #VALUE! | 0 | 0 | 0 | 3212 | 41911 | #N/A | #N/A | #N/A | #N/A | #N/A | #N/A
0 |  | #VALUE! | #VALUE! | 0 | 0 | 0 | 3213 | 41912 | #N/A | #N/A | #N/A | #N/A | #N/A | #N/A
0 |  | #VALUE! | #VALUE! | 0 | 0 | 0 | 3214 | 41913 | #N/A | #N/A | #N/A | #N/A | #N/A | #N/A
0 |  | #VALUE! | #VALUE! | 0 | 0 | 0 | 3215 | 41914 | #N/A | #N/A | #N/A | #N/A | #N/A | #N/A
0 |  | #VALUE! | #VALUE! | 0 | 0 | 0 | 3216 | 41915 | #N/A | #N/A | #N/A | #N/A | #N/A | #N/A
0 |  | #VALUE! | #VALUE! | 0 | 0 | 0 | 3217 | 41916 | #N/A | #N/A | #N/A | #N/A | #N/A | #N/A
0 |  | #VALUE! | #VALUE! | 0 | 0 | 0 | 3218 | 41917 | #N/A | #N/A | #N/A | #N/A | #N/A | #N/A
0 |  | #VALUE! | #VALUE! | 0 | 0 | 0 | 3219 | 41918 | #N/A | #N/A | #N/A | #N/A | #N/A | #N/A
0 |  | #VALUE! | #VALUE! | 0 | 0 | 0 | 3220 | 41919 | #N/A | #N/A | #N/A | #N/A | #N/A | #N/A
0 |  | #VALUE! | #VALUE! | 0 | 0 | 0 | 3221 | 41920 | #N/A | #N/A | #N/A | #N/A | #N/A | #N/A
0 |  | #VALUE! | #VALUE! | 0 | 0 | 0 | 3222 | 41921 | #N/A | #N/A | #N/A | #N/A | #N/A | #N/A
0 |  | #VALUE! | #VALUE! | 0 | 0 | 0 | 3223 | 41922 | #N/A | #N/A | #N/A | #N/A | #N/A | #N/A
0 |  | #VALUE! | #VALUE! | 0 | 0 | 0 | 3224 | 41923 | #N/A | #N/A | #N/A | #N/A | #N/A | #N/A
0 |  | #VALUE! | #VALUE! | 0 | 0 | 0 | 3225 | 41924 | #N/A | #N/A | #N/A | #N/A | #N/A | #N/A
0 |  | #VALUE! | #VALUE! | 0 | 0 | 0 | 3226 | 41925 | #N/A | #N/A | #N/A | #N/A | #N/A | #N/A
0 |  | #VALUE! | #VALUE! | 0 | 0 | 0 | 3227 | 41926 | #N/A | #N/A | #N/A | #N/A | #N/A | #N/A
0 |  | #VALUE! | #VALUE! | 0 | 0 | 0 | 3228 | 41927 | #N/A | #N/A | #N/A | #N/A | #N/A | #N/A
0 |  | #VALUE! | #VALUE! | 0 | 0 | 0 | 3229 | 41928 | #N/A | #N/A | #N/A | #N/A | #N/A | #N/A
0 |  | #VALUE! | #VALUE! | 0 | 0 | 0 | 3230 | 41929 | #N/A | #N/A | #N/A | #N/A | #N/A | #N/A
0 |  | #VALUE! | #VALUE! | 0 | 0 | 0 | 3231 | 41930 | #N/A | #N/A | #N/A | #N/A | #N/A | #N/A
0 |  | #VALUE! | #VALUE! | 0 | 0 | 0 | 3232 | 41931 | #N/A | #N/A | #N/A | #N/A | #N/A | #N/A
0 |  | #VALUE! | #VALUE! | 0 | 0 | 0 | 3233 | 41932 | #N/A | #N/A | #N/A | #N/A | #N/A | #N/A
0 |  | #VALUE! | #VALUE! | 0 | 0 | 0 | 3234 | 41933 | #N/A | #N/A | #N/A | #N/A | #N/A | #N/A
0 |  | #VALUE! | #VALUE! | 0 | 0 | 0 | 3235 | 41934 | #N/A | #N/A | #N/A | #N/A | #N/A | #N/A
0 |  | #VALUE! | #VALUE! | 0 | 0 | 0 | 3236 | 41935 | #N/A | #N/A | #N/A | #N/A | #N/A | #N/A
0 |  | #VALUE! | #VALUE! | 0 | 0 | 0 | 3237 | 41936 | #N/A | #N/A | #N/A | #N/A | #N/A | #N/A
0 |  | #VALUE! | #VALUE! | 0 | 0 | 0 | 3238 | 41937 | #N/A | #N/A | #N/A | #N/A | #N/A | #N/A
0 |  | #VALUE! | #VALUE! | 0 | 0 | 0 | 3239 | 41938 | #N/A | #N/A | #N/A | #N/A | #N/A | #N/A
0 |  | #VALUE! | #VALUE! | 0 | 0 | 0 | 3240 | 41939 | #N/A | #N/A | #N/A | #N/A | #N/A | #N/A
0 |  | #VALUE! | #VALUE! | 0 | 0 | 0 | 3241 | 41940 | #N/A | #N/A | #N/A | #N/A | #N/A | #N/A
0 |  | #VALUE! | #VALUE! | 0 | 0 | 0 | 3242 | 41941 | #N/A | #N/A | #N/A | #N/A | #N/A | #N/A
0 |  | #VALUE! | #VALUE! | 0 | 0 | 0 | 3243 | 41942 | #N/A | #N/A | #N/A | #N/A | #N/A | #N/A
0 |  | #VALUE! | #VALUE! | 0 | 0 | 0 | 3244 | 41943 | #N/A | #N/A | #N/A | #N/A | #N/A | #N/A
0 |  | #VALUE! | #VALUE! | 0 | 0 | 0 | 3245 | 41944 | #N/A | #N/A | #N/A | #N/A | #N/A | #N/A
0 |  | #VALUE! | #VALUE! | 0 | 0 | 0 | 3246 | 41945 | #N/A | #N/A | #N/A | #N/A | #N/A | #N/A
0 |  | #VALUE! | #VALUE! | 0 | 0 | 0 | 3247 | 41946 | #N/A | #N/A | #N/A | #N/A | #N/A | #N/A
0 |  | #VALUE! | #VALUE! | 0 | 0 | 0 | 3248 | 41947 | #N/A | #N/A | #N/A | #N/A | #N/A | #N/A
0 |  | #VALUE! | #VALUE! | 0 | 0 | 0 | 3249 | 41948 | #N/A | #N/A | #N/A | #N/A | #N/A | #N/A
0 |  | #VALUE! | #VALUE! | 0 | 0 | 0 | 3250 | 41949 | #N/A | #N/A | #N/A | #N/A | #N/A | #N/A
0 |  | #VALUE! | #VALUE! | 0 | 0 | 0 | 3251 | 41950 | #N/A | #N/A | #N/A | #N/A | #N/A | #N/A
0 |  | #VALUE! | #VALUE! | 0 | 0 | 0 | 3252 | 41951 | #N/A | #N/A | #N/A | #N/A | #N/A | #N/A
0 |  | #VALUE! | #VALUE! | 0 | 0 | 0 | 3253 | 41952 | #N/A | #N/A | #N/A | #N/A | #N/A | #N/A
0 |  | #VALUE! | #VALUE! | 0 | 0 | 0 | 3254 | 41953 | #N/A | #N/A | #N/A | #N/A | #N/A | #N/A
0 |  | #VALUE! | #VALUE! | 0 | 0 | 0 | 3255 | 41954 | #N/A | #N/A | #N/A | #N/A | #N/A | #N/A
0 |  | #VALUE! | #VALUE! | 0 | 0 | 0 | 3256 | 41955 | #N/A | #N/A | #N/A | #N/A | #N/A | #N/A
0 |  | #VALUE! | #VALUE! | 0 | 0 | 0 | 3257 | 41956 | #N/A | #N/A | #N/A | #N/A | #N/A | #N/A
0 |  | #VALUE! | #VALUE! | 0 | 0 | 0 | 3258 | 41957 | #N/A | #N/A | #N/A | #N/A | #N/A | #N/A
0 |  | #VALUE! | #VALUE! | 0 | 0 | 0 | 3259 | 41958 | #N/A | #N/A | #N/A | #N/A | #N/A | #N/A
0 |  | #VALUE! | #VALUE! | 0 | 0 | 0 | 3260 | 41959 | #N/A | #N/A | #N/A | #N/A | #N/A | #N/A
0 |  | #VALUE! | #VALUE! | 0 | 0 | 0 | 3261 | 41960 | #N/A | #N/A | #N/A | #N/A | #N/A | #N/A
0 |  | #VALUE! | #VALUE! | 0 | 0 | 0 | 3262 | 41961 | #N/A | #N/A | #N/A | #N/A | #N/A | #N/A
0 |  | #VALUE! | #VALUE! | 0 | 0 | 0 | 3263 | 41962 | #N/A | #N/A | #N/A | #N/A | #N/A | #N/A
0 |  | #VALUE! | #VALUE! | 0 | 0 | 0 | 3264 | 41963 | #N/A | #N/A | #N/A | #N/A | #N/A | #N/A
0 |  | #VALUE! | #VALUE! | 0 | 0 | 0 | 3265 | 41964 | #N/A | #N/A | #N/A | #N/A | #N/A | #N/A
0 |  | #VALUE! | #VALUE! | 0 | 0 | 0 | 3266 | 41965 | #N/A | #N/A | #N/A | #N/A | #N/A | #N/A
0 |  | #VALUE! | #VALUE! | 0 | 0 | 0 | 3267 | 41966 | #N/A | #N/A | #N/A | #N/A | #N/A | #N/A
0 |  | #VALUE! | #VALUE! | 0 | 0 | 0 | 3268 | 41967 | #N/A | #N/A | #N/A | #N/A | #N/A | #N/A
0 |  | #VALUE! | #VALUE! | 0 | 0 | 0 | 3269 | 41968 | #N/A | #N/A | #N/A | #N/A | #N/A | #N/A
0 |  | #VALUE! | #VALUE! | 0 | 0 | 0 | 3270 | 41969 | #N/A | #N/A | #N/A | #N/A | #N/A | #N/A
0 |  | #VALUE! | #VALUE! | 0 | 0 | 0 | 3271 | 41970 | #N/A | #N/A | #N/A | #N/A | #N/A | #N/A
0 |  | #VALUE! | #VALUE! | 0 | 0 | 0 | 3272 | 41971 | #N/A | #N/A | #N/A | #N/A | #N/A | #N/A
0 |  | #VALUE! | #VALUE! | 0 | 0 | 0 | 3273 | 41972 | #N/A | #N/A | #N/A | #N/A | #N/A | #N/A
0 |  | #VALUE! | #VALUE! | 0 | 0 | 0 | 3274 | 41973 | #N/A | #N/A | #N/A | #N/A | #N/A | #N/A
0 |  | #VALUE! | #VALUE! | 0 | 0 | 0 | 3275 | 41974 | #N/A | #N/A | #N/A | #N/A | #N/A | #N/A
0 |  | #VALUE! | #VALUE! | 0 | 0 | 0 | 3276 | 41975 | #N/A | #N/A | #N/A | #N/A | #N/A | #N/A
0 |  | #VALUE! | #VALUE! | 0 | 0 | 0 | 3277 | 41976 | #N/A | #N/A | #N/A | #N/A | #N/A | #N/A
0 |  | #VALUE! | #VALUE! | 0 | 0 | 0 | 3278 | 41977 | #N/A | #N/A | #N/A | #N/A | #N/A | #N/A
0 |  | #VALUE! | #VALUE! | 0 | 0 | 0 | 3279 | 41978 | #N/A | #N/A | #N/A | #N/A | #N/A | #N/A
0 |  | #VALUE! | #VALUE! | 0 | 0 | 0 | 3280 | 41979 | #N/A | #N/A | #N/A | #N/A | #N/A | #N/A
0 |  | #VALUE! | #VALUE! | 0 | 0 | 0 | 3281 | 41980 | #N/A | #N/A | #N/A | #N/A | #N/A | #N/A
0 |  | #VALUE! | #VALUE! | 0 | 0 | 0 | 3282 | 41981 | #N/A | #N/A | #N/A | #N/A | #N/A | #N/A
0 |  | #VALUE! | #VALUE! | 0 | 0 | 0 | 3283 | 41982 | #N/A | #N/A | #N/A | #N/A | #N/A | #N/A
0 |  | #VALUE! | #VALUE! | 0 | 0 | 0 | 3284 | 41983 | #N/A | #N/A | #N/A | #N/A | #N/A | #N/A
0 |  | #VALUE! | #VALUE! | 0 | 0 | 0 | 3285 | 41984 | #N/A | #N/A | #N/A | #N/A | #N/A | #N/A
0 |  | #VALUE! | #VALUE! | 0 | 0 | 0 | 3286 | 41985 | #N/A | #N/A | #N/A | #N/A | #N/A | #N/A
0 |  | #VALUE! | #VALUE! | 0 | 0 | 0 | 3287 | 41986 | #N/A | #N/A | #N/A | #N/A | #N/A | #N/A
0 |  | #VALUE! | #VALUE! | 0 | 0 | 0 | 3288 | 41987 | #N/A | #N/A | #N/A | #N/A | #N/A | #N/A
0 |  | #VALUE! | #VALUE! | 0 | 0 | 0 | 3289 | 41988 | #N/A | #N/A | #N/A | #N/A | #N/A | #N/A
0 |  | #VALUE! | #VALUE! | 0 | 0 | 0 | 3290 | 41989 | #N/A | #N/A | #N/A | #N/A | #N/A | #N/A
0 |  | #VALUE! | #VALUE! | 0 | 0 | 0 | 3291 | 41990 | #N/A | #N/A | #N/A | #N/A | #N/A | #N/A
0 |  | #VALUE! | #VALUE! | 0 | 0 | 0 | 3292 | 41991 | #N/A | #N/A | #N/A | #N/A | #N/A | #N/A
0 |  | #VALUE! | #VALUE! | 0 | 0 | 0 | 3293 | 41992 | #N/A | #N/A | #N/A | #N/A | #N/A | #N/A
0 |  | #VALUE! | #VALUE! | 0 | 0 | 0 | 3294 | 41993 | #N/A | #N/A | #N/A | #N/A | #N/A | #N/A
0 |  | #VALUE! | #VALUE! | 0 | 0 | 0 | 3295 | 41994 | #N/A | #N/A | #N/A | #N/A | #N/A | #N/A
0 |  | #VALUE! | #VALUE! | 0 | 0 | 0 | 3296 | 41995 | #N/A | #N/A | #N/A | #N/A | #N/A | #N/A
0 |  | #VALUE! | #VALUE! | 0 | 0 | 0 | 3297 | 41996 | #N/A | #N/A | #N/A | #N/A | #N/A | #N/A
0 |  | #VALUE! | #VALUE! | 0 | 0 | 0 | 3298 | 41997 | #N/A | #N/A | #N/A | #N/A | #N/A | #N/A
0 |  | #VALUE! | #VALUE! | 0 | 0 | 0 | 3299 | 41998 | #N/A | #N/A | #N/A | #N/A | #N/A | #N/A
0 |  | #VALUE! | #VALUE! | 0 | 0 | 0 | 3300 | 41999 | #N/A | #N/A | #N/A | #N/A | #N/A | #N/A
0 |  | #VALUE! | #VALUE! | 0 | 0 | 0 | 3301 | 42000 | #N/A | #N/A | #N/A | #N/A | #N/A | #N/A
0 |  | #VALUE! | #VALUE! | 0 | 0 | 0 | 3302 | 42001 | #N/A | #N/A | #N/A | #N/A | #N/A | #N/A
0 |  | #VALUE! | #VALUE! | 0 | 0 | 0 | 3303 | 42002 | #N/A | #N/A | #N/A | #N/A | #N/A | #N/A
0 |  | #VALUE! | #VALUE! | 0 | 0 | 0 | 3304 | 42003 | #N/A | #N/A | #N/A | #N/A | #N/A | #N/A
0 |  | #VALUE! | #VALUE! | 0 | 0 | 0 | 3305 | 42004 | #N/A | #N/A | #N/A | #N/A | #N/A | #N/A
0 |  | #VALUE! | #VALUE! | 0 | 0 | 0 | 3306 | 42005 | #N/A | #N/A | #N/A | #N/A | #N/A | #N/A
0 |  | #VALUE! | #VALUE! | 0 | 0 | 0 | 3307 | 42006 | #N/A | #N/A | #N/A | #N/A | #N/A | #N/A
0 |  | #VALUE! | #VALUE! | 0 | 0 | 0 | 3308 | 42007 | #N/A | #N/A | #N/A | #N/A | #N/A | #N/A
0 |  | #VALUE! | #VALUE! | 0 | 0 | 0 | 3309 | 42008 | #N/A | #N/A | #N/A | #N/A | #N/A | #N/A
0 |  | #VALUE! | #VALUE! | 0 | 0 | 0 | 3310 | 42009 | #N/A | #N/A | #N/A | #N/A | #N/A | #N/A
0 |  | #VALUE! | #VALUE! | 0 | 0 | 0 | 3311 | 42010 | #N/A | #N/A | #N/A | #N/A | #N/A | #N/A
0 |  | #VALUE! | #VALUE! | 0 | 0 | 0 | 3312 | 42011 | #N/A | #N/A | #N/A | #N/A | #N/A | #N/A
0 |  | #VALUE! | #VALUE! | 0 | 0 | 0 | 3313 | 42012 | #N/A | #N/A | #N/A | #N/A | #N/A | #N/A
0 |  | #VALUE! | #VALUE! | 0 | 0 | 0 | 3314 | 42013 | #N/A | #N/A | #N/A | #N/A | #N/A | #N/A
0 |  | #VALUE! | #VALUE! | 0 | 0 | 0 | 3315 | 42014 | #N/A | #N/A | #N/A | #N/A | #N/A | #N/A
0 |  | #VALUE! | #VALUE! | 0 | 0 | 0 | 3316 | 42015 | #N/A | #N/A | #N/A | #N/A | #N/A | #N/A
0 |  | #VALUE! | #VALUE! | 0 | 0 | 0 | 3317 | 42016 | #N/A | #N/A | #N/A | #N/A | #N/A | #N/A
0 |  | #VALUE! | #VALUE! | 0 | 0 | 0 | 3318 | 42017 | #N/A | #N/A | #N/A | #N/A | #N/A | #N/A
0 |  | #VALUE! | #VALUE! | 0 | 0 | 0 | 3319 | 42018 | #N/A | #N/A | #N/A | #N/A | #N/A | #N/A
0 |  | #VALUE! | #VALUE! | 0 | 0 | 0 | 3320 | 42019 | #N/A | #N/A | #N/A | #N/A | #N/A | #N/A
0 |  | #VALUE! | #VALUE! | 0 | 0 | 0 | 3321 | 42020 | #N/A | #N/A | #N/A | #N/A | #N/A | #N/A
0 |  | #VALUE! | #VALUE! | 0 | 0 | 0 | 3322 | 42021 | #N/A | #N/A | #N/A | #N/A | #N/A | #N/A
0 |  | #VALUE! | #VALUE! | 0 | 0 | 0 | 3323 | 42022 | #N/A | #N/A | #N/A | #N/A | #N/A | #N/A
0 |  | #VALUE! | #VALUE! | 0 | 0 | 0 | 3324 | 42023 | #N/A | #N/A | #N/A | #N/A | #N/A | #N/A
0 |  | #VALUE! | #VALUE! | 0 | 0 | 0 | 3325 | 42024 | #N/A | #N/A | #N/A | #N/A | #N/A | #N/A
0 |  | #VALUE! | #VALUE! | 0 | 0 | 0 | 3326 | 42025 | #N/A | #N/A | #N/A | #N/A | #N/A | #N/A
0 |  | #VALUE! | #VALUE! | 0 | 0 | 0 | 3327 | 42026 | #N/A | #N/A | #N/A | #N/A | #N/A | #N/A
0 |  | #VALUE! | #VALUE! | 0 | 0 | 0 | 3328 | 42027 | #N/A | #N/A | #N/A | #N/A | #N/A | #N/A
0 |  | #VALUE! | #VALUE! | 0 | 0 | 0 | 3329 | 42028 | #N/A | #N/A | #N/A | #N/A | #N/A | #N/A
0 |  | #VALUE! | #VALUE! | 0 | 0 | 0 | 3330 | 42029 | #N/A | #N/A | #N/A | #N/A | #N/A | #N/A
0 |  | #VALUE! | #VALUE! | 0 | 0 | 0 | 3331 | 42030 | #N/A | #N/A | #N/A | #N/A | #N/A | #N/A
0 |  | #VALUE! | #VALUE! | 0 | 0 | 0 | 3332 | 42031 | #N/A | #N/A | #N/A | #N/A | #N/A | #N/A
0 |  | #VALUE! | #VALUE! | 0 | 0 | 0 | 3333 | 42032 | #N/A | #N/A | #N/A | #N/A | #N/A | #N/A
0 |  | #VALUE! | #VALUE! | 0 | 0 | 0 | 3334 | 42033 | #N/A | #N/A | #N/A | #N/A | #N/A | #N/A
0 |  | #VALUE! | #VALUE! | 0 | 0 | 0 | 3335 | 42034 | #N/A | #N/A | #N/A | #N/A | #N/A | #N/A
0 |  | #VALUE! | #VALUE! | 0 | 0 | 0 | 3336 | 42035 | #N/A | #N/A | #N/A | #N/A | #N/A | #N/A
0 |  | #VALUE! | #VALUE! | 0 | 0 | 0 | 3337 | 42036 | #N/A | #N/A | #N/A | #N/A | #N/A | #N/A
0 |  | #VALUE! | #VALUE! | 0 | 0 | 0 | 3338 | 42037 | #N/A | #N/A | #N/A | #N/A | #N/A | #N/A
0 |  | #VALUE! | #VALUE! | 0 | 0 | 0 | 3339 | 42038 | #N/A | #N/A | #N/A | #N/A | #N/A | #N/A
0 |  | #VALUE! | #VALUE! | 0 | 0 | 0 | 3340 | 42039 | #N/A | #N/A | #N/A | #N/A | #N/A | #N/A
0 |  | #VALUE! | #VALUE! | 0 | 0 | 0 | 3341 | 42040 | #N/A | #N/A | #N/A | #N/A | #N/A | #N/A
0 |  | #VALUE! | #VALUE! | 0 | 0 | 0 | 3342 | 42041 | #N/A | #N/A | #N/A | #N/A | #N/A | #N/A
0 |  | #VALUE! | #VALUE! | 0 | 0 | 0 | 3343 | 42042 | #N/A | #N/A | #N/A | #N/A | #N/A | #N/A
0 |  | #VALUE! | #VALUE! | 0 | 0 | 0 | 3344 | 42043 | #N/A | #N/A | #N/A | #N/A | #N/A | #N/A
0 |  | #VALUE! | #VALUE! | 0 | 0 | 0 | 3345 | 42044 | #N/A | #N/A | #N/A | #N/A | #N/A | #N/A
0 |  | #VALUE! | #VALUE! | 0 | 0 | 0 | 3346 | 42045 | #N/A | #N/A | #N/A | #N/A | #N/A | #N/A
0 |  | #VALUE! | #VALUE! | 0 | 0 | 0 | 3347 | 42046 | #N/A | #N/A | #N/A | #N/A | #N/A | #N/A
0 |  | #VALUE! | #VALUE! | 0 | 0 | 0 | 3348 | 42047 | #N/A | #N/A | #N/A | #N/A | #N/A | #N/A
0 |  | #VALUE! | #VALUE! | 0 | 0 | 0 | 3349 | 42048 | #N/A | #N/A | #N/A | #N/A | #N/A | #N/A
0 |  | #VALUE! | #VALUE! | 0 | 0 | 0 | 3350 | 42049 | #N/A | #N/A | #N/A | #N/A | #N/A | #N/A
0 |  | #VALUE! | #VALUE! | 0 | 0 | 0 | 3351 | 42050 | #N/A | #N/A | #N/A | #N/A | #N/A | #N/A
0 |  | #VALUE! | #VALUE! | 0 | 0 | 0 | 3352 | 42051 | #N/A | #N/A | #N/A | #N/A | #N/A | #N/A
0 |  | #VALUE! | #VALUE! | 0 | 0 | 0 | 3353 | 42052 | #N/A | #N/A | #N/A | #N/A | #N/A | #N/A
0 |  | #VALUE! | #VALUE! | 0 | 0 | 0 | 3354 | 42053 | #N/A | #N/A | #N/A | #N/A | #N/A | #N/A
0 |  | #VALUE! | #VALUE! | 0 | 0 | 0 | 3355 | 42054 | #N/A | #N/A | #N/A | #N/A | #N/A | #N/A
0 |  | #VALUE! | #VALUE! | 0 | 0 | 0 | 3356 | 42055 | #N/A | #N/A | #N/A | #N/A | #N/A | #N/A
0 |  | #VALUE! | #VALUE! | 0 | 0 | 0 | 3357 | 42056 | #N/A | #N/A | #N/A | #N/A | #N/A | #N/A
0 |  | #VALUE! | #VALUE! | 0 | 0 | 0 | 3358 | 42057 | #N/A | #N/A | #N/A | #N/A | #N/A | #N/A
0 |  | #VALUE! | #VALUE! | 0 | 0 | 0 | 3359 | 42058 | #N/A | #N/A | #N/A | #N/A | #N/A | #N/A
0 |  | #VALUE! | #VALUE! | 0 | 0 | 0 | 3360 | 42059 | #N/A | #N/A | #N/A | #N/A | #N/A | #N/A
0 |  | #VALUE! | #VALUE! | 0 | 0 | 0 | 3361 | 42060 | #N/A | #N/A | #N/A | #N/A | #N/A | #N/A
0 |  | #VALUE! | #VALUE! | 0 | 0 | 0 | 3362 | 42061 | #N/A | #N/A | #N/A | #N/A | #N/A | #N/A
0 |  | #VALUE! | #VALUE! | 0 | 0 | 0 | 3363 | 42062 | #N/A | #N/A | #N/A | #N/A | #N/A | #N/A
0 |  | #VALUE! | #VALUE! | 0 | 0 | 0 | 3364 | 42063 | #N/A | #N/A | #N/A | #N/A | #N/A | #N/A
0 |  | #VALUE! | #VALUE! | 0 | 0 | 0 | 3365 | 42064 | #N/A | #N/A | #N/A | #N/A | #N/A | #N/A
0 |  | #VALUE! | #VALUE! | 0 | 0 | 0 | 3366 | 42065 | #N/A | #N/A | #N/A | #N/A | #N/A | #N/A
0 |  | #VALUE! | #VALUE! | 0 | 0 | 0 | 3367 | 42066 | #N/A | #N/A | #N/A | #N/A | #N/A | #N/A
0 |  | #VALUE! | #VALUE! | 0 | 0 | 0 | 3368 | 42067 | #N/A | #N/A | #N/A | #N/A | #N/A | #N/A
0 |  | #VALUE! | #VALUE! | 0 | 0 | 0 | 3369 | 42068 | #N/A | #N/A | #N/A | #N/A | #N/A | #N/A
0 |  | #VALUE! | #VALUE! | 0 | 0 | 0 | 3370 | 42069 | #N/A | #N/A | #N/A | #N/A | #N/A | #N/A
0 |  | #VALUE! | #VALUE! | 0 | 0 | 0 | 3371 | 42070 | #N/A | #N/A | #N/A | #N/A | #N/A | #N/A
0 |  | #VALUE! | #VALUE! | 0 | 0 | 0 | 3372 | 42071 | #N/A | #N/A | #N/A | #N/A | #N/A | #N/A
0 |  | #VALUE! | #VALUE! | 0 | 0 | 0 | 3373 | 42072 | #N/A | #N/A | #N/A | #N/A | #N/A | #N/A
0 |  | #VALUE! | #VALUE! | 0 | 0 | 0 | 3374 | 42073 | #N/A | #N/A | #N/A | #N/A | #N/A | #N/A
0 |  | #VALUE! | #VALUE! | 0 | 0 | 0 | 3375 | 42074 | #N/A | #N/A | #N/A | #N/A | #N/A | #N/A
0 |  | #VALUE! | #VALUE! | 0 | 0 | 0 | 3376 | 42075 | #N/A | #N/A | #N/A | #N/A | #N/A | #N/A
0 |  | #VALUE! | #VALUE! | 0 | 0 | 0 | 3377 | 42076 | #N/A | #N/A | #N/A | #N/A | #N/A | #N/A
0 |  | #VALUE! | #VALUE! | 0 | 0 | 0 | 3378 | 42077 | #N/A | #N/A | #N/A | #N/A | #N/A | #N/A
0 |  | #VALUE! | #VALUE! | 0 | 0 | 0 | 3379 | 42078 | #N/A | #N/A | #N/A | #N/A | #N/A | #N/A
0 |  | #VALUE! | #VALUE! | 0 | 0 | 0 | 3380 | 42079 | #N/A | #N/A | #N/A | #N/A | #N/A | #N/A
0 |  | #VALUE! | #VALUE! | 0 | 0 | 0 | 3381 | 42080 | #N/A | #N/A | #N/A | #N/A | #N/A | #N/A
0 |  | #VALUE! | #VALUE! | 0 | 0 | 0 | 3382 | 42081 | #N/A | #N/A | #N/A | #N/A | #N/A | #N/A
0 |  | #VALUE! | #VALUE! | 0 | 0 | 0 | 3383 | 42082 | #N/A | #N/A | #N/A | #N/A | #N/A | #N/A
0 |  | #VALUE! | #VALUE! | 0 | 0 | 0 | 3384 | 42083 | #N/A | #N/A | #N/A | #N/A | #N/A | #N/A
0 |  | #VALUE! | #VALUE! | 0 | 0 | 0 | 3385 | 42084 | #N/A | #N/A | #N/A | #N/A | #N/A | #N/A
0 |  | #VALUE! | #VALUE! | 0 | 0 | 0 | 3386 | 42085 | #N/A | #N/A | #N/A | #N/A | #N/A | #N/A
0 |  | #VALUE! | #VALUE! | 0 | 0 | 0 | 3387 | 42086 | #N/A | #N/A | #N/A | #N/A | #N/A | #N/A
0 |  | #VALUE! | #VALUE! | 0 | 0 | 0 | 3388 | 42087 | #N/A | #N/A | #N/A | #N/A | #N/A | #N/A
0 |  | #VALUE! | #VALUE! | 0 | 0 | 0 | 3389 | 42088 | #N/A | #N/A | #N/A | #N/A | #N/A | #N/A
0 |  | #VALUE! | #VALUE! | 0 | 0 | 0 | 3390 | 42089 | #N/A | #N/A | #N/A | #N/A | #N/A | #N/A
0 |  | #VALUE! | #VALUE! | 0 | 0 | 0 | 3391 | 42090 | #N/A | #N/A | #N/A | #N/A | #N/A | #N/A
0 |  | #VALUE! | #VALUE! | 0 | 0 | 0 | 3392 | 42091 | #N/A | #N/A | #N/A | #N/A | #N/A | #N/A
0 |  | #VALUE! | #VALUE! | 0 | 0 | 0 | 3393 | 42092 | #N/A | #N/A | #N/A | #N/A | #N/A | #N/A
0 |  | #VALUE! | #VALUE! | 0 | 0 | 0 | 3394 | 42093 | #N/A | #N/A | #N/A | #N/A | #N/A | #N/A
0 |  | #VALUE! | #VALUE! | 0 | 0 | 0 | 3395 | 42094 | #N/A | #N/A | #N/A | #N/A | #N/A | #N/A
0 |  | #VALUE! | #VALUE! | 0 | 0 | 0 | 3396 | 42095 | #N/A | #N/A | #N/A | #N/A | #N/A | #N/A
0 |  | #VALUE! | #VALUE! | 0 | 0 | 0 | 3397 | 42096 | #N/A | #N/A | #N/A | #N/A | #N/A | #N/A
0 |  | #VALUE! | #VALUE! | 0 | 0 | 0 | 3398 | 42097 | #N/A | #N/A | #N/A | #N/A | #N/A | #N/A
0 |  | #VALUE! | #VALUE! | 0 | 0 | 0 | 3399 | 42098 | #N/A | #N/A | #N/A | #N/A | #N/A | #N/A
0 |  | #VALUE! | #VALUE! | 0 | 0 | 0 | 3400 | 42099 | #N/A | #N/A | #N/A | #N/A | #N/A | #N/A
0 |  | #VALUE! | #VALUE! | 0 | 0 | 0 | 3401 | 42100 | #N/A | #N/A | #N/A | #N/A | #N/A | #N/A
0 |  | #VALUE! | #VALUE! | 0 | 0 | 0 | 3402 | 42101 | #N/A | #N/A | #N/A | #N/A | #N/A | #N/A
0 |  | #VALUE! | #VALUE! | 0 | 0 | 0 | 3403 | 42102 | #N/A | #N/A | #N/A | #N/A | #N/A | #N/A
0 |  | #VALUE! | #VALUE! | 0 | 0 | 0 | 3404 | 42103 | #N/A | #N/A | #N/A | #N/A | #N/A | #N/A
0 |  | #VALUE! | #VALUE! | 0 | 0 | 0 | 3405 | 42104 | #N/A | #N/A | #N/A | #N/A | #N/A | #N/A
0 |  | #VALUE! | #VALUE! | 0 | 0 | 0 | 3406 | 42105 | #N/A | #N/A | #N/A | #N/A | #N/A | #N/A
0 |  | #VALUE! | #VALUE! | 0 | 0 | 0 | 3407 | 42106 | #N/A | #N/A | #N/A | #N/A | #N/A | #N/A
0 |  | #VALUE! | #VALUE! | 0 | 0 | 0 | 3408 | 42107 | #N/A | #N/A | #N/A | #N/A | #N/A | #N/A
0 |  | #VALUE! | #VALUE! | 0 | 0 | 0 | 3409 | 42108 | #N/A | #N/A | #N/A | #N/A | #N/A | #N/A
0 |  | #VALUE! | #VALUE! | 0 | 0 | 0 | 3410 | 42109 | #N/A | #N/A | #N/A | #N/A | #N/A | #N/A
0 |  | #VALUE! | #VALUE! | 0 | 0 | 0 | 3411 | 42110 | #N/A | #N/A | #N/A | #N/A | #N/A | #N/A
0 |  | #VALUE! | #VALUE! | 0 | 0 | 0 | 3412 | 42111 | #N/A | #N/A | #N/A | #N/A | #N/A | #N/A
0 |  | #VALUE! | #VALUE! | 0 | 0 | 0 | 3413 | 42112 | #N/A | #N/A | #N/A | #N/A | #N/A | #N/A
0 |  | #VALUE! | #VALUE! | 0 | 0 | 0 | 3414 | 42113 | #N/A | #N/A | #N/A | #N/A | #N/A | #N/A
0 |  | #VALUE! | #VALUE! | 0 | 0 | 0 | 3415 | 42114 | #N/A | #N/A | #N/A | #N/A | #N/A | #N/A
0 |  | #VALUE! | #VALUE! | 0 | 0 | 0 | 3416 | 42115 | #N/A | #N/A | #N/A | #N/A | #N/A | #N/A
0 |  | #VALUE! | #VALUE! | 0 | 0 | 0 | 3417 | 42116 | #N/A | #N/A | #N/A | #N/A | #N/A | #N/A
0 |  | #VALUE! | #VALUE! | 0 | 0 | 0 | 3418 | 42117 | #N/A | #N/A | #N/A | #N/A | #N/A | #N/A
0 |  | #VALUE! | #VALUE! | 0 | 0 | 0 | 3419 | 42118 | #N/A | #N/A | #N/A | #N/A | #N/A | #N/A
0 |  | #VALUE! | #VALUE! | 0 | 0 | 0 | 3420 | 42119 | #N/A | #N/A | #N/A | #N/A | #N/A | #N/A
0 |  | #VALUE! | #VALUE! | 0 | 0 | 0 | 3421 | 42120 | #N/A | #N/A | #N/A | #N/A | #N/A | #N/A
0 |  | #VALUE! | #VALUE! | 0 | 0 | 0 | 3422 | 42121 | #N/A | #N/A | #N/A | #N/A | #N/A | #N/A
0 |  | #VALUE! | #VALUE! | 0 | 0 | 0 | 3423 | 42122 | #N/A | #N/A | #N/A | #N/A | #N/A | #N/A
0 |  | #VALUE! | #VALUE! | 0 | 0 | 0 | 3424 | 42123 | #N/A | #N/A | #N/A | #N/A | #N/A | #N/A
0 |  | #VALUE! | #VALUE! | 0 | 0 | 0 | 3425 | 42124 | #N/A | #N/A | #N/A | #N/A | #N/A | #N/A
0 |  | #VALUE! | #VALUE! | 0 | 0 | 0 | 3426 | 42125 | #N/A | #N/A | #N/A | #N/A | #N/A | #N/A
0 |  | #VALUE! | #VALUE! | 0 | 0 | 0 | 3427 | 42126 | #N/A | #N/A | #N/A | #N/A | #N/A | #N/A
0 |  | #VALUE! | #VALUE! | 0 | 0 | 0 | 3428 | 42127 | #N/A | #N/A | #N/A | #N/A | #N/A | #N/A
0 |  | #VALUE! | #VALUE! | 0 | 0 | 0 | 3429 | 42128 | #N/A | #N/A | #N/A | #N/A | #N/A | #N/A
0 |  | #VALUE! | #VALUE! | 0 | 0 | 0 | 3430 | 42129 | #N/A | #N/A | #N/A | #N/A | #N/A | #N/A
0 |  | #VALUE! | #VALUE! | 0 | 0 | 0 | 3431 | 42130 | #N/A | #N/A | #N/A | #N/A | #N/A | #N/A
0 |  | #VALUE! | #VALUE! | 0 | 0 | 0 | 3432 | 42131 | #N/A | #N/A | #N/A | #N/A | #N/A | #N/A
0 |  | #VALUE! | #VALUE! | 0 | 0 | 0 | 3433 | 42132 | #N/A | #N/A | #N/A | #N/A | #N/A | #N/A
0 |  | #VALUE! | #VALUE! | 0 | 0 | 0 | 3434 | 42133 | #N/A | #N/A | #N/A | #N/A | #N/A | #N/A
0 |  | #VALUE! | #VALUE! | 0 | 0 | 0 | 3435 | 42134 | #N/A | #N/A | #N/A | #N/A | #N/A | #N/A
0 |  | #VALUE! | #VALUE! | 0 | 0 | 0 | 3436 | 42135 | #N/A | #N/A | #N/A | #N/A | #N/A | #N/A
0 |  | #VALUE! | #VALUE! | 0 | 0 | 0 | 3437 | 42136 | #N/A | #N/A | #N/A | #N/A | #N/A | #N/A
0 |  | #VALUE! | #VALUE! | 0 | 0 | 0 | 3438 | 42137 | #N/A | #N/A | #N/A | #N/A | #N/A | #N/A
0 |  | #VALUE! | #VALUE! | 0 | 0 | 0 | 3439 | 42138 | #N/A | #N/A | #N/A | #N/A | #N/A | #N/A
0 |  | #VALUE! | #VALUE! | 0 | 0 | 0 | 3440 | 42139 | #N/A | #N/A | #N/A | #N/A | #N/A | #N/A
0 |  | #VALUE! | #VALUE! | 0 | 0 | 0 | 3441 | 42140 | #N/A | #N/A | #N/A | #N/A | #N/A | #N/A
0 |  | #VALUE! | #VALUE! | 0 | 0 | 0 | 3442 | 42141 | #N/A | #N/A | #N/A | #N/A | #N/A | #N/A
0 |  | #VALUE! | #VALUE! | 0 | 0 | 0 | 3443 | 42142 | #N/A | #N/A | #N/A | #N/A | #N/A | #N/A
0 |  | #VALUE! | #VALUE! | 0 | 0 | 0 | 3444 | 42143 | #N/A | #N/A | #N/A | #N/A | #N/A | #N/A
0 |  | #VALUE! | #VALUE! | 0 | 0 | 0 | 3445 | 42144 | #N/A | #N/A | #N/A | #N/A | #N/A | #N/A
0 |  | #VALUE! | #VALUE! | 0 | 0 | 0 | 3446 | 42145 | #N/A | #N/A | #N/A | #N/A | #N/A | #N/A
0 |  | #VALUE! | #VALUE! | 0 | 0 | 0 | 3447 | 42146 | #N/A | #N/A | #N/A | #N/A | #N/A | #N/A
0 |  | #VALUE! | #VALUE! | 0 | 0 | 0 | 3448 | 42147 | #N/A | #N/A | #N/A | #N/A | #N/A | #N/A
0 |  | #VALUE! | #VALUE! | 0 | 0 | 0 | 3449 | 42148 | #N/A | #N/A | #N/A | #N/A | #N/A | #N/A
0 |  | #VALUE! | #VALUE! | 0 | 0 | 0 | 3450 | 42149 | #N/A | #N/A | #N/A | #N/A | #N/A | #N/A
0 |  | #VALUE! | #VALUE! | 0 | 0 | 0 | 3451 | 42150 | #N/A | #N/A | #N/A | #N/A | #N/A | #N/A
0 |  | #VALUE! | #VALUE! | 0 | 0 | 0 | 3452 | 42151 | #N/A | #N/A | #N/A | #N/A | #N/A | #N/A
0 |  | #VALUE! | #VALUE! | 0 | 0 | 0 | 3453 | 42152 | #N/A | #N/A | #N/A | #N/A | #N/A | #N/A
0 |  | #VALUE! | #VALUE! | 0 | 0 | 0 | 3454 | 42153 | #N/A | #N/A | #N/A | #N/A | #N/A | #N/A
0 |  | #VALUE! | #VALUE! | 0 | 0 | 0 | 3455 | 42154 | #N/A | #N/A | #N/A | #N/A | #N/A | #N/A
0 |  | #VALUE! | #VALUE! | 0 | 0 | 0 | 3456 | 42155 | #N/A | #N/A | #N/A | #N/A | #N/A | #N/A
0 |  | #VALUE! | #VALUE! | 0 | 0 | 0 | 3457 | 42156 | #N/A | #N/A | #N/A | #N/A | #N/A | #N/A
0 |  | #VALUE! | #VALUE! | 0 | 0 | 0 | 3458 | 42157 | #N/A | #N/A | #N/A | #N/A | #N/A | #N/A
0 |  | #VALUE! | #VALUE! | 0 | 0 | 0 | 3459 | 42158 | #N/A | #N/A | #N/A | #N/A | #N/A | #N/A
0 |  | #VALUE! | #VALUE! | 0 | 0 | 0 | 3460 | 42159 | #N/A | #N/A | #N/A | #N/A | #N/A | #N/A
0 |  | #VALUE! | #VALUE! | 0 | 0 | 0 | 3461 | 42160 | #N/A | #N/A | #N/A | #N/A | #N/A | #N/A
0 |  | #VALUE! | #VALUE! | 0 | 0 | 0 | 3462 | 42161 | #N/A | #N/A | #N/A | #N/A | #N/A | #N/A
0 |  | #VALUE! | #VALUE! | 0 | 0 | 0 | 3463 | 42162 | #N/A | #N/A | #N/A | #N/A | #N/A | #N/A
0 |  | #VALUE! | #VALUE! | 0 | 0 | 0 | 3464 | 42163 | #N/A | #N/A | #N/A | #N/A | #N/A | #N/A
0 |  | #VALUE! | #VALUE! | 0 | 0 | 0 | 3465 | 42164 | #N/A | #N/A | #N/A | #N/A | #N/A | #N/A
0 |  | #VALUE! | #VALUE! | 0 | 0 | 0 | 3466 | 42165 | #N/A | #N/A | #N/A | #N/A | #N/A | #N/A
0 |  | #VALUE! | #VALUE! | 0 | 0 | 0 | 3467 | 42166 | #N/A | #N/A | #N/A | #N/A | #N/A | #N/A
0 |  | #VALUE! | #VALUE! | 0 | 0 | 0 | 3468 | 42167 | #N/A | #N/A | #N/A | #N/A | #N/A | #N/A
0 |  | #VALUE! | #VALUE! | 0 | 0 | 0 | 3469 | 42168 | #N/A | #N/A | #N/A | #N/A | #N/A | #N/A
0 |  | #VALUE! | #VALUE! | 0 | 0 | 0 | 3470 | 42169 | #N/A | #N/A | #N/A | #N/A | #N/A | #N/A
0 |  | #VALUE! | #VALUE! | 0 | 0 | 0 | 3471 | 42170 | #N/A | #N/A | #N/A | #N/A | #N/A | #N/A
0 |  | #VALUE! | #VALUE! | 0 | 0 | 0 | 3472 | 42171 | #N/A | #N/A | #N/A | #N/A | #N/A | #N/A
0 |  | #VALUE! | #VALUE! | 0 | 0 | 0 | 3473 | 42172 | #N/A | #N/A | #N/A | #N/A | #N/A | #N/A
0 |  | #VALUE! | #VALUE! | 0 | 0 | 0 | 3474 | 42173 | #N/A | #N/A | #N/A | #N/A | #N/A | #N/A
0 |  | #VALUE! | #VALUE! | 0 | 0 | 0 | 3475 | 42174 | #N/A | #N/A | #N/A | #N/A | #N/A | #N/A
0 |  | #VALUE! | #VALUE! | 0 | 0 | 0 | 3476 | 42175 | #N/A | #N/A | #N/A | #N/A | #N/A | #N/A
0 |  | #VALUE! | #VALUE! | 0 | 0 | 0 | 3477 | 42176 | #N/A | #N/A | #N/A | #N/A | #N/A | #N/A
0 |  | #VALUE! | #VALUE! | 0 | 0 | 0 | 3478 | 42177 | #N/A | #N/A | #N/A | #N/A | #N/A | #N/A
0 |  | #VALUE! | #VALUE! | 0 | 0 | 0 | 3479 | 42178 | #N/A | #N/A | #N/A | #N/A | #N/A | #N/A
0 |  | #VALUE! | #VALUE! | 0 | 0 | 0 | 3480 | 42179 | #N/A | #N/A | #N/A | #N/A | #N/A | #N/A
0 |  | #VALUE! | #VALUE! | 0 | 0 | 0 | 3481 | 42180 | #N/A | #N/A | #N/A | #N/A | #N/A | #N/A
0 |  | #VALUE! | #VALUE! | 0 | 0 | 0 | 3482 | 42181 | #N/A | #N/A | #N/A | #N/A | #N/A | #N/A
0 |  | #VALUE! | #VALUE! | 0 | 0 | 0 | 3483 | 42182 | #N/A | #N/A | #N/A | #N/A | #N/A | #N/A
0 |  | #VALUE! | #VALUE! | 0 | 0 | 0 | 3484 | 42183 | #N/A | #N/A | #N/A | #N/A | #N/A | #N/A
0 |  | #VALUE! | #VALUE! | 0 | 0 | 0 | 3485 | 42184 | #N/A | #N/A | #N/A | #N/A | #N/A | #N/A
0 |  | #VALUE! | #VALUE! | 0 | 0 | 0 | 3486 | 42185 | #N/A | #N/A | #N/A | #N/A | #N/A | #N/A
0 |  | #VALUE! | #VALUE! | 0 | 0 | 0 | 3487 | 42186 | #N/A | #N/A | #N/A | #N/A | #N/A | #N/A
0 |  | #VALUE! | #VALUE! | 0 | 0 | 0 | 3488 | 42187 | #N/A | #N/A | #N/A | #N/A | #N/A | #N/A
0 |  | #VALUE! | #VALUE! | 0 | 0 | 0 | 3489 | 42188 | #N/A | #N/A | #N/A | #N/A | #N/A | #N/A
0 |  | #VALUE! | #VALUE! | 0 | 0 | 0 | 3490 | 42189 | #N/A | #N/A | #N/A | #N/A | #N/A | #N/A
0 |  | #VALUE! | #VALUE! | 0 | 0 | 0 | 3491 | 42190 | #N/A | #N/A | #N/A | #N/A | #N/A | #N/A
0 |  | #VALUE! | #VALUE! | 0 | 0 | 0 | 3492 | 42191 | #N/A | #N/A | #N/A | #N/A | #N/A | #N/A
0 |  | #VALUE! | #VALUE! | 0 | 0 | 0 | 3493 | 42192 | #N/A | #N/A | #N/A | #N/A | #N/A | #N/A
0 |  | #VALUE! | #VALUE! | 0 | 0 | 0 | 3494 | 42193 | #N/A | #N/A | #N/A | #N/A | #N/A | #N/A
0 |  | #VALUE! | #VALUE! | 0 | 0 | 0 | 3495 | 42194 | #N/A | #N/A | #N/A | #N/A | #N/A | #N/A
0 |  | #VALUE! | #VALUE! | 0 | 0 | 0 | 3496 | 42195 | #N/A | #N/A | #N/A | #N/A | #N/A | #N/A
0 |  | #VALUE! | #VALUE! | 0 | 0 | 0 | 3497 | 42196 | #N/A | #N/A | #N/A | #N/A | #N/A | #N/A
0 |  | #VALUE! | #VALUE! | 0 | 0 | 0 | 3498 | 42197 | #N/A | #N/A | #N/A | #N/A | #N/A | #N/A
0 |  | #VALUE! | #VALUE! | 0 | 0 | 0 | 3499 | 42198 | #N/A | #N/A | #N/A | #N/A | #N/A | #N/A
0 |  | #VALUE! | #VALUE! | 0 | 0 | 0 | 3500 | 42199 | #N/A | #N/A | #N/A | #N/A | #N/A | #N/A
0 |  | #VALUE! | #VALUE! | 0 | 0 | 0 | 3501 | 42200 | #N/A | #N/A | #N/A | #N/A | #N/A | #N/A
0 |  | #VALUE! | #VALUE! | 0 | 0 | 0 | 3502 | 42201 | #N/A | #N/A | #N/A | #N/A | #N/A | #N/A
0 |  | #VALUE! | #VALUE! | 0 | 0 | 0 | 3503 | 42202 | #N/A | #N/A | #N/A | #N/A | #N/A | #N/A
0 |  | #VALUE! | #VALUE! | 0 | 0 | 0 | 3504 | 42203 | #N/A | #N/A | #N/A | #N/A | #N/A | #N/A
0 |  | #VALUE! | #VALUE! | 0 | 0 | 0 | 3505 | 42204 | #N/A | #N/A | #N/A | #N/A | #N/A | #N/A
0 |  | #VALUE! | #VALUE! | 0 | 0 | 0 | 3506 | 42205 | #N/A | #N/A | #N/A | #N/A | #N/A | #N/A
0 |  | #VALUE! | #VALUE! | 0 | 0 | 0 | 3507 | 42206 | #N/A | #N/A | #N/A | #N/A | #N/A | #N/A
0 |  | #VALUE! | #VALUE! | 0 | 0 | 0 | 3508 | 42207 | #N/A | #N/A | #N/A | #N/A | #N/A | #N/A
0 |  | #VALUE! | #VALUE! | 0 | 0 | 0 | 3509 | 42208 | #N/A | #N/A | #N/A | #N/A | #N/A | #N/A
0 |  | #VALUE! | #VALUE! | 0 | 0 | 0 | 3510 | 42209 | #N/A | #N/A | #N/A | #N/A | #N/A | #N/A
0 |  | #VALUE! | #VALUE! | 0 | 0 | 0 | 3511 | 42210 | #N/A | #N/A | #N/A | #N/A | #N/A | #N/A
0 |  | #VALUE! | #VALUE! | 0 | 0 | 0 | 3512 | 42211 | #N/A | #N/A | #N/A | #N/A | #N/A | #N/A
0 |  | #VALUE! | #VALUE! | 0 | 0 | 0 | 3513 | 42212 | #N/A | #N/A | #N/A | #N/A | #N/A | #N/A
0 |  | #VALUE! | #VALUE! | 0 | 0 | 0 | 3514 | 42213 | #N/A | #N/A | #N/A | #N/A | #N/A | #N/A
0 |  | #VALUE! | #VALUE! | 0 | 0 | 0 | 3515 | 42214 | #N/A | #N/A | #N/A | #N/A | #N/A | #N/A
0 |  | #VALUE! | #VALUE! | 0 | 0 | 0 | 3516 | 42215 | #N/A | #N/A | #N/A | #N/A | #N/A | #N/A
0 |  | #VALUE! | #VALUE! | 0 | 0 | 0 | 3517 | 42216 | #N/A | #N/A | #N/A | #N/A | #N/A | #N/A
0 |  | #VALUE! | #VALUE! | 0 | 0 | 0 | 3518 | 42217 | #N/A | #N/A | #N/A | #N/A | #N/A | #N/A
0 |  | #VALUE! | #VALUE! | 0 | 0 | 0 | 3519 | 42218 | #N/A | #N/A | #N/A | #N/A | #N/A | #N/A
0 |  | #VALUE! | #VALUE! | 0 | 0 | 0 | 3520 | 42219 | #N/A | #N/A | #N/A | #N/A | #N/A | #N/A
0 |  | #VALUE! | #VALUE! | 0 | 0 | 0 | 3521 | 42220 | #N/A | #N/A | #N/A | #N/A | #N/A | #N/A
0 |  | #VALUE! | #VALUE! | 0 | 0 | 0 | 3522 | 42221 | #N/A | #N/A | #N/A | #N/A | #N/A | #N/A
0 |  | #VALUE! | #VALUE! | 0 | 0 | 0 | 3523 | 42222 | #N/A | #N/A | #N/A | #N/A | #N/A | #N/A
0 |  | #VALUE! | #VALUE! | 0 | 0 | 0 | 3524 | 42223 | #N/A | #N/A | #N/A | #N/A | #N/A | #N/A
0 |  | #VALUE! | #VALUE! | 0 | 0 | 0 | 3525 | 42224 | #N/A | #N/A | #N/A | #N/A | #N/A | #N/A
0 |  | #VALUE! | #VALUE! | 0 | 0 | 0 | 3526 | 42225 | #N/A | #N/A | #N/A | #N/A | #N/A | #N/A
0 |  | #VALUE! | #VALUE! | 0 | 0 | 0 | 3527 | 42226 | #N/A | #N/A | #N/A | #N/A | #N/A | #N/A
0 |  | #VALUE! | #VALUE! | 0 | 0 | 0 | 3528 | 42227 | #N/A | #N/A | #N/A | #N/A | #N/A | #N/A
0 |  | #VALUE! | #VALUE! | 0 | 0 | 0 | 3529 | 42228 | #N/A | #N/A | #N/A | #N/A | #N/A | #N/A
0 |  | #VALUE! | #VALUE! | 0 | 0 | 0 | 3530 | 42229 | #N/A | #N/A | #N/A | #N/A | #N/A | #N/A
0 |  | #VALUE! | #VALUE! | 0 | 0 | 0 | 3531 | 42230 | #N/A | #N/A | #N/A | #N/A | #N/A | #N/A
0 |  | #VALUE! | #VALUE! | 0 | 0 | 0 | 3532 | 42231 | #N/A | #N/A | #N/A | #N/A | #N/A | #N/A
0 |  | #VALUE! | #VALUE! | 0 | 0 | 0 | 3533 | 42232 | #N/A | #N/A | #N/A | #N/A | #N/A | #N/A
0 |  | #VALUE! | #VALUE! | 0 | 0 | 0 | 3534 | 42233 | #N/A | #N/A | #N/A | #N/A | #N/A | #N/A
0 |  | #VALUE! | #VALUE! | 0 | 0 | 0 | 3535 | 42234 | #N/A | #N/A | #N/A | #N/A | #N/A | #N/A
0 |  | #VALUE! | #VALUE! | 0 | 0 | 0 | 3536 | 42235 | #N/A | #N/A | #N/A | #N/A | #N/A | #N/A
0 |  | #VALUE! | #VALUE! | 0 | 0 | 0 | 3537 | 42236 | #N/A | #N/A | #N/A | #N/A | #N/A | #N/A
0 |  | #VALUE! | #VALUE! | 0 | 0 | 0 | 3538 | 42237 | #N/A | #N/A | #N/A | #N/A | #N/A | #N/A
0 |  | #VALUE! | #VALUE! | 0 | 0 | 0 | 3539 | 42238 | #N/A | #N/A | #N/A | #N/A | #N/A | #N/A
0 |  | #VALUE! | #VALUE! | 0 | 0 | 0 | 3540 | 42239 | #N/A | #N/A | #N/A | #N/A | #N/A | #N/A
0 |  | #VALUE! | #VALUE! | 0 | 0 | 0 | 3541 | 42240 | #N/A | #N/A | #N/A | #N/A | #N/A | #N/A
0 |  | #VALUE! | #VALUE! | 0 | 0 | 0 | 3542 | 42241 | #N/A | #N/A | #N/A | #N/A | #N/A | #N/A
0 |  | #VALUE! | #VALUE! | 0 | 0 | 0 | 3543 | 42242 | #N/A | #N/A | #N/A | #N/A | #N/A | #N/A
0 |  | #VALUE! | #VALUE! | 0 | 0 | 0 | 3544 | 42243 | #N/A | #N/A | #N/A | #N/A | #N/A | #N/A
0 |  | #VALUE! | #VALUE! | 0 | 0 | 0 | 3545 | 42244 | #N/A | #N/A | #N/A | #N/A | #N/A | #N/A
0 |  | #VALUE! | #VALUE! | 0 | 0 | 0 | 3546 | 42245 | #N/A | #N/A | #N/A | #N/A | #N/A | #N/A
0 |  | #VALUE! | #VALUE! | 0 | 0 | 0 | 3547 | 42246 | #N/A | #N/A | #N/A | #N/A | #N/A | #N/A
0 |  | #VALUE! | #VALUE! | 0 | 0 | 0 | 3548 | 42247 | #N/A | #N/A | #N/A | #N/A | #N/A | #N/A
0 |  | #VALUE! | #VALUE! | 0 | 0 | 0 | 3549 | 42248 | #N/A | #N/A | #N/A | #N/A | #N/A | #N/A
0 |  | #VALUE! | #VALUE! | 0 | 0 | 0 | 3550 | 42249 | #N/A | #N/A | #N/A | #N/A | #N/A | #N/A
0 |  | #VALUE! | #VALUE! | 0 | 0 | 0 | 3551 | 42250 | #N/A | #N/A | #N/A | #N/A | #N/A | #N/A
0 |  | #VALUE! | #VALUE! | 0 | 0 | 0 | 3552 | 42251 | #N/A | #N/A | #N/A | #N/A | #N/A | #N/A
0 |  | #VALUE! | #VALUE! | 0 | 0 | 0 | 3553 | 42252 | #N/A | #N/A | #N/A | #N/A | #N/A | #N/A
0 |  | #VALUE! | #VALUE! | 0 | 0 | 0 | 3554 | 42253 | #N/A | #N/A | #N/A | #N/A | #N/A | #N/A
0 |  | #VALUE! | #VALUE! | 0 | 0 | 0 | 3555 | 42254 | #N/A | #N/A | #N/A | #N/A | #N/A | #N/A
0 |  | #VALUE! | #VALUE! | 0 | 0 | 0 | 3556 | 42255 | #N/A | #N/A | #N/A | #N/A | #N/A | #N/A
0 |  | #VALUE! | #VALUE! | 0 | 0 | 0 | 3557 | 42256 | #N/A | #N/A | #N/A | #N/A | #N/A | #N/A
0 |  | #VALUE! | #VALUE! | 0 | 0 | 0 | 3558 | 42257 | #N/A | #N/A | #N/A | #N/A | #N/A | #N/A
0 |  | #VALUE! | #VALUE! | 0 | 0 | 0 | 3559 | 42258 | #N/A | #N/A | #N/A | #N/A | #N/A | #N/A
0 |  | #VALUE! | #VALUE! | 0 | 0 | 0 | 3560 | 42259 | #N/A | #N/A | #N/A | #N/A | #N/A | #N/A
0 |  | #VALUE! | #VALUE! | 0 | 0 | 0 | 3561 | 42260 | #N/A | #N/A | #N/A | #N/A | #N/A | #N/A
0 |  | #VALUE! | #VALUE! | 0 | 0 | 0 | 3562 | 42261 | #N/A | #N/A | #N/A | #N/A | #N/A | #N/A
0 |  | #VALUE! | #VALUE! | 0 | 0 | 0 | 3563 | 42262 | #N/A | #N/A | #N/A | #N/A | #N/A | #N/A
0 |  | #VALUE! | #VALUE! | 0 | 0 | 0 | 3564 | 42263 | #N/A | #N/A | #N/A | #N/A | #N/A | #N/A
0 |  | #VALUE! | #VALUE! | 0 | 0 | 0 | 3565 | 42264 | #N/A | #N/A | #N/A | #N/A | #N/A | #N/A
0 |  | #VALUE! | #VALUE! | 0 | 0 | 0 | 3566 | 42265 | #N/A | #N/A | #N/A | #N/A | #N/A | #N/A
0 |  | #VALUE! | #VALUE! | 0 | 0 | 0 | 3567 | 42266 | #N/A | #N/A | #N/A | #N/A | #N/A | #N/A
0 |  | #VALUE! | #VALUE! | 0 | 0 | 0 | 3568 | 42267 | #N/A | #N/A | #N/A | #N/A | #N/A | #N/A
0 |  | #VALUE! | #VALUE! | 0 | 0 | 0 | 3569 | 42268 | #N/A | #N/A | #N/A | #N/A | #N/A | #N/A
0 |  | #VALUE! | #VALUE! | 0 | 0 | 0 | 3570 | 42269 | #N/A | #N/A | #N/A | #N/A | #N/A | #N/A
0 |  | #VALUE! | #VALUE! | 0 | 0 | 0 | 3571 | 42270 | #N/A | #N/A | #N/A | #N/A | #N/A | #N/A
0 |  | #VALUE! | #VALUE! | 0 | 0 | 0 | 3572 | 42271 | #N/A | #N/A | #N/A | #N/A | #N/A | #N/A
0 |  | #VALUE! | #VALUE! | 0 | 0 | 0 | 3573 | 42272 | #N/A | #N/A | #N/A | #N/A | #N/A | #N/A
0 |  | #VALUE! | #VALUE! | 0 | 0 | 0 | 3574 | 42273 | #N/A | #N/A | #N/A | #N/A | #N/A | #N/A
0 |  | #VALUE! | #VALUE! | 0 | 0 | 0 | 3575 | 42274 | #N/A | #N/A | #N/A | #N/A | #N/A | #N/A
0 |  | #VALUE! | #VALUE! | 0 | 0 | 0 | 3576 | 42275 | #N/A | #N/A | #N/A | #N/A | #N/A | #N/A
0 |  | #VALUE! | #VALUE! | 0 | 0 | 0 | 3577 | 42276 | #N/A | #N/A | #N/A | #N/A | #N/A | #N/A
0 |  | #VALUE! | #VALUE! | 0 | 0 | 0 | 3578 | 42277 | #N/A | #N/A | #N/A | #N/A | #N/A | #N/A
0 |  | #VALUE! | #VALUE! | 0 | 0 | 0 | 3579 | 42278 | #N/A | #N/A | #N/A | #N/A | #N/A | #N/A
0 |  | #VALUE! | #VALUE! | 0 | 0 | 0 | 3580 | 42279 | #N/A | #N/A | #N/A | #N/A | #N/A | #N/A
0 |  | #VALUE! | #VALUE! | 0 | 0 | 0 | 3581 | 42280 | #N/A | #N/A | #N/A | #N/A | #N/A | #N/A
0 |  | #VALUE! | #VALUE! | 0 | 0 | 0 | 3582 | 42281 | #N/A | #N/A | #N/A | #N/A | #N/A | #N/A
0 |  | #VALUE! | #VALUE! | 0 | 0 | 0 | 3583 | 42282 | #N/A | #N/A | #N/A | #N/A | #N/A | #N/A
0 |  | #VALUE! | #VALUE! | 0 | 0 | 0 | 3584 | 42283 | #N/A | #N/A | #N/A | #N/A | #N/A | #N/A
0 |  | #VALUE! | #VALUE! | 0 | 0 | 0 | 3585 | 42284 | #N/A | #N/A | #N/A | #N/A | #N/A | #N/A
0 |  | #VALUE! | #VALUE! | 0 | 0 | 0 | 3586 | 42285 | #N/A | #N/A | #N/A | #N/A | #N/A | #N/A
0 |  | #VALUE! | #VALUE! | 0 | 0 | 0 | 3587 | 42286 | #N/A | #N/A | #N/A | #N/A | #N/A | #N/A
0 |  | #VALUE! | #VALUE! | 0 | 0 | 0 | 3588 | 42287 | #N/A | #N/A | #N/A | #N/A | #N/A | #N/A
0 |  | #VALUE! | #VALUE! | 0 | 0 | 0 | 3589 | 42288 | #N/A | #N/A | #N/A | #N/A | #N/A | #N/A
0 |  | #VALUE! | #VALUE! | 0 | 0 | 0 | 3590 | 42289 | #N/A | #N/A | #N/A | #N/A | #N/A | #N/A
0 |  | #VALUE! | #VALUE! | 0 | 0 | 0 | 3591 | 42290 | #N/A | #N/A | #N/A | #N/A | #N/A | #N/A
0 |  | #VALUE! | #VALUE! | 0 | 0 | 0 | 3592 | 42291 | #N/A | #N/A | #N/A | #N/A | #N/A | #N/A
0 |  | #VALUE! | #VALUE! | 0 | 0 | 0 | 3593 | 42292 | #N/A | #N/A | #N/A | #N/A | #N/A | #N/A
0 |  | #VALUE! | #VALUE! | 0 | 0 | 0 | 3594 | 42293 | #N/A | #N/A | #N/A | #N/A | #N/A | #N/A
0 |  | #VALUE! | #VALUE! | 0 | 0 | 0 | 3595 | 42294 | #N/A | #N/A | #N/A | #N/A | #N/A | #N/A
0 |  | #VALUE! | #VALUE! | 0 | 0 | 0 | 3596 | 42295 | #N/A | #N/A | #N/A | #N/A | #N/A | #N/A
0 |  | #VALUE! | #VALUE! | 0 | 0 | 0 | 3597 | 42296 | #N/A | #N/A | #N/A | #N/A | #N/A | #N/A
0 |  | #VALUE! | #VALUE! | 0 | 0 | 0 | 3598 | 42297 | #N/A | #N/A | #N/A | #N/A | #N/A | #N/A
0 |  | #VALUE! | #VALUE! | 0 | 0 | 0 | 3599 | 42298 | #N/A | #N/A | #N/A | #N/A | #N/A | #N/A
0 |  | #VALUE! | #VALUE! | 0 | 0 | 0 | 3600 | 42299 | #N/A | #N/A | #N/A | #N/A | #N/A | #N/A
0 |  | #VALUE! | #VALUE! | 0 | 0 | 0 | 3601 | 42300 | #N/A | #N/A | #N/A | #N/A | #N/A | #N/A
0 |  | #VALUE! | #VALUE! | 0 | 0 | 0 | 3602 | 42301 | #N/A | #N/A | #N/A | #N/A | #N/A | #N/A
0 |  | #VALUE! | #VALUE! | 0 | 0 | 0 | 3603 | 42302 | #N/A | #N/A | #N/A | #N/A | #N/A | #N/A
0 |  | #VALUE! | #VALUE! | 0 | 0 | 0 | 3604 | 42303 | #N/A | #N/A | #N/A | #N/A | #N/A | #N/A
0 |  | #VALUE! | #VALUE! | 0 | 0 | 0 | 3605 | 42304 | #N/A | #N/A | #N/A | #N/A | #N/A | #N/A
0 |  | #VALUE! | #VALUE! | 0 | 0 | 0 | 3606 | 42305 | #N/A | #N/A | #N/A | #N/A | #N/A | #N/A
0 |  | #VALUE! | #VALUE! | 0 | 0 | 0 | 3607 | 42306 | #N/A | #N/A | #N/A | #N/A | #N/A | #N/A
0 |  | #VALUE! | #VALUE! | 0 | 0 | 0 | 3608 | 42307 | #N/A | #N/A | #N/A | #N/A | #N/A | #N/A
0 |  | #VALUE! | #VALUE! | 0 | 0 | 0 | 3609 | 42308 | #N/A | #N/A | #N/A | #N/A | #N/A | #N/A
0 |  | #VALUE! | #VALUE! | 0 | 0 | 0 | 3610 | 42309 | #N/A | #N/A | #N/A | #N/A | #N/A | #N/A
0 |  | #VALUE! | #VALUE! | 0 | 0 | 0 | 3611 | 42310 | #N/A | #N/A | #N/A | #N/A | #N/A | #N/A
0 |  | #VALUE! | #VALUE! | 0 | 0 | 0 | 3612 | 42311 | #N/A | #N/A | #N/A | #N/A | #N/A | #N/A
0 |  | #VALUE! | #VALUE! | 0 | 0 | 0 | 3613 | 42312 | #N/A | #N/A | #N/A | #N/A | #N/A | #N/A
0 |  | #VALUE! | #VALUE! | 0 | 0 | 0 | 3614 | 42313 | #N/A | #N/A | #N/A | #N/A | #N/A | #N/A
0 |  | #VALUE! | #VALUE! | 0 | 0 | 0 | 3615 | 42314 | #N/A | #N/A | #N/A | #N/A | #N/A | #N/A
0 |  | #VALUE! | #VALUE! | 0 | 0 | 0 | 3616 | 42315 | #N/A | #N/A | #N/A | #N/A | #N/A | #N/A
0 |  | #VALUE! | #VALUE! | 0 | 0 | 0 | 3617 | 42316 | #N/A | #N/A | #N/A | #N/A | #N/A | #N/A
0 |  | #VALUE! | #VALUE! | 0 | 0 | 0 | 3618 | 42317 | #N/A | #N/A | #N/A | #N/A | #N/A | #N/A
0 |  | #VALUE! | #VALUE! | 0 | 0 | 0 | 3619 | 42318 | #N/A | #N/A | #N/A | #N/A | #N/A | #N/A
0 |  | #VALUE! | #VALUE! | 0 | 0 | 0 | 3620 | 42319 | #N/A | #N/A | #N/A | #N/A | #N/A | #N/A
0 |  | #VALUE! | #VALUE! | 0 | 0 | 0 | 3621 | 42320 | #N/A | #N/A | #N/A | #N/A | #N/A | #N/A
0 |  | #VALUE! | #VALUE! | 0 | 0 | 0 | 3622 | 42321 | #N/A | #N/A | #N/A | #N/A | #N/A | #N/A
0 |  | #VALUE! | #VALUE! | 0 | 0 | 0 | 3623 | 42322 | #N/A | #N/A | #N/A | #N/A | #N/A | #N/A
0 |  | #VALUE! | #VALUE! | 0 | 0 | 0 | 3624 | 42323 | #N/A | #N/A | #N/A | #N/A | #N/A | #N/A
0 |  | #VALUE! | #VALUE! | 0 | 0 | 0 | 3625 | 42324 | #N/A | #N/A | #N/A | #N/A | #N/A | #N/A
0 |  | #VALUE! | #VALUE! | 0 | 0 | 0 | 3626 | 42325 | #N/A | #N/A | #N/A | #N/A | #N/A | #N/A
0 |  | #VALUE! | #VALUE! | 0 | 0 | 0 | 3627 | 42326 | #N/A | #N/A | #N/A | #N/A | #N/A | #N/A
0 |  | #VALUE! | #VALUE! | 0 | 0 | 0 | 3628 | 42327 | #N/A | #N/A | #N/A | #N/A | #N/A | #N/A
0 |  | #VALUE! | #VALUE! | 0 | 0 | 0 | 3629 | 42328 | #N/A | #N/A | #N/A | #N/A | #N/A | #N/A
0 |  | #VALUE! | #VALUE! | 0 | 0 | 0 | 3630 | 42329 | #N/A | #N/A | #N/A | #N/A | #N/A | #N/A
0 |  | #VALUE! | #VALUE! | 0 | 0 | 0 | 3631 | 42330 | #N/A | #N/A | #N/A | #N/A | #N/A | #N/A
0 |  | #VALUE! | #VALUE! | 0 | 0 | 0 | 3632 | 42331 | #N/A | #N/A | #N/A | #N/A | #N/A | #N/A
0 |  | #VALUE! | #VALUE! | 0 | 0 | 0 | 3633 | 42332 | #N/A | #N/A | #N/A | #N/A | #N/A | #N/A
0 |  | #VALUE! | #VALUE! | 0 | 0 | 0 | 3634 | 42333 | #N/A | #N/A | #N/A | #N/A | #N/A | #N/A
0 |  | #VALUE! | #VALUE! | 0 | 0 | 0 | 3635 | 42334 | #N/A | #N/A | #N/A | #N/A | #N/A | #N/A
0 |  | #VALUE! | #VALUE! | 0 | 0 | 0 | 3636 | 42335 | #N/A | #N/A | #N/A | #N/A | #N/A | #N/A
0 |  | #VALUE! | #VALUE! | 0 | 0 | 0 | 3637 | 42336 | #N/A | #N/A | #N/A | #N/A | #N/A | #N/A
0 |  | #VALUE! | #VALUE! | 0 | 0 | 0 | 3638 | 42337 | #N/A | #N/A | #N/A | #N/A | #N/A | #N/A
0 |  | #VALUE! | #VALUE! | 0 | 0 | 0 | 3639 | 42338 | #N/A | #N/A | #N/A | #N/A | #N/A | #N/A
0 |  | #VALUE! | #VALUE! | 0 | 0 | 0 | 3640 | 42339 | #N/A | #N/A | #N/A | #N/A | #N/A | #N/A
0 |  | #VALUE! | #VALUE! | 0 | 0 | 0 | 3641 | 42340 | #N/A | #N/A | #N/A | #N/A | #N/A | #N/A
0 |  | #VALUE! | #VALUE! | 0 | 0 | 0 | 3642 | 42341 | #N/A | #N/A | #N/A | #N/A | #N/A | #N/A
0 |  | #VALUE! | #VALUE! | 0 | 0 | 0 | 3643 | 42342 | #N/A | #N/A | #N/A | #N/A | #N/A | #N/A
0 |  | #VALUE! | #VALUE! | 0 | 0 | 0 | 3644 | 42343 | #N/A | #N/A | #N/A | #N/A | #N/A | #N/A
0 |  | #VALUE! | #VALUE! | 0 | 0 | 0 | 3645 | 42344 | #N/A | #N/A | #N/A | #N/A | #N/A | #N/A
0 |  | #VALUE! | #VALUE! | 0 | 0 | 0 | 3646 | 42345 | #N/A | #N/A | #N/A | #N/A | #N/A | #N/A
0 |  | #VALUE! | #VALUE! | 0 | 0 | 0 | 3647 | 42346 | #N/A | #N/A | #N/A | #N/A | #N/A | #N/A
0 |  | #VALUE! | #VALUE! | 0 | 0 | 0 | 3648 | 42347 | #N/A | #N/A | #N/A | #N/A | #N/A | #N/A
0 |  | #VALUE! | #VALUE! | 0 | 0 | 0 | 3649 | 42348 | #N/A | #N/A | #N/A | #N/A | #N/A | #N/A
0 |  | #VALUE! | #VALUE! | 0 | 0 | 0 | 3650 | 42349 | #N/A | #N/A | #N/A | #N/A | #N/A | #N/A
0 |  | #VALUE! | #VALUE! | 0 | 0 | 0 | 3651 | 42350 | #N/A | #N/A | #N/A | #N/A | #N/A | #N/A
0 |  | #VALUE! | #VALUE! | 0 | 0 | 0 | 3652 | 42351 | #N/A | #N/A | #N/A | #N/A | #N/A | #N/A
0 |  | #VALUE! | #VALUE! | 0 | 0 | 0 | 3653 | 42352 | #N/A | #N/A | #N/A | #N/A | #N/A | #N/A
0 |  | #VALUE! | #VALUE! | 0 | 0 | 0 | 3654 | 42353 | #N/A | #N/A | #N/A | #N/A | #N/A | #N/A
0 |  | #VALUE! | #VALUE! | 0 | 0 | 0 | 3655 | 42354 | #N/A | #N/A | #N/A | #N/A | #N/A | #N/A
0 |  | #VALUE! | #VALUE! | 0 | 0 | 0 | 3656 | 42355 | #N/A | #N/A | #N/A | #N/A | #N/A | #N/A
0 |  | #VALUE! | #VALUE! | 0 | 0 | 0 | 3657 | 42356 | #N/A | #N/A | #N/A | #N/A | #N/A | #N/A
0 |  | #VALUE! | #VALUE! | 0 | 0 | 0 | 3658 | 42357 | #N/A | #N/A | #N/A | #N/A | #N/A | #N/A
0 |  | #VALUE! | #VALUE! | 0 | 0 | 0 | 3659 | 42358 | #N/A | #N/A | #N/A | #N/A | #N/A | #N/A
0 |  | #VALUE! | #VALUE! | 0 | 0 | 0 | 3660 | 42359 | #N/A | #N/A | #N/A | #N/A | #N/A | #N/A
0 |  | #VALUE! | #VALUE! | 0 | 0 | 0 | 3661 | 42360 | #N/A | #N/A | #N/A | #N/A | #N/A | #N/A
0 |  | #VALUE! | #VALUE! | 0 | 0 | 0 | 3662 | 42361 | #N/A | #N/A | #N/A | #N/A | #N/A | #N/A
0 |  | #VALUE! | #VALUE! | 0 | 0 | 0 | 3663 | 42362 | #N/A | #N/A | #N/A | #N/A | #N/A | #N/A
0 |  | #VALUE! | #VALUE! | 0 | 0 | 0 | 3664 | 42363 | #N/A | #N/A | #N/A | #N/A | #N/A | #N/A
0 |  | #VALUE! | #VALUE! | 0 | 0 | 0 | 3665 | 42364 | #N/A | #N/A | #N/A | #N/A | #N/A | #N/A
0 |  | #VALUE! | #VALUE! | 0 | 0 | 0 | 3666 | 42365 | #N/A | #N/A | #N/A | #N/A | #N/A | #N/A
0 |  | #VALUE! | #VALUE! | 0 | 0 | 0 | 3667 | 42366 | #N/A | #N/A | #N/A | #N/A | #N/A | #N/A
0 |  | #VALUE! | #VALUE! | 0 | 0 | 0 | 3668 | 42367 | #N/A | #N/A | #N/A | #N/A | #N/A | #N/A
0 |  | #VALUE! | #VALUE! | 0 | 0 | 0 | 3669 | 42368 | #N/A | #N/A | #N/A | #N/A | #N/A | #N/A
0 |  | #VALUE! | #VALUE! | 0 | 0 | 0 | 3670 | 42369 | #N/A | #N/A | #N/A | #N/A | #N/A | #N/A
0 |  | #VALUE! | #VALUE! | 0 | 0 | 0 | 3671 | 42370 | #N/A | #N/A | #N/A | #N/A | #N/A | #N/A
0 |  | #VALUE! | #VALUE! | 0 | 0 | 0 | 3672 | 42371 | #N/A | #N/A | #N/A | #N/A | #N/A | #N/A
0 |  | #VALUE! | #VALUE! | 0 | 0 | 0 | 3673 | 42372 | #N/A | #N/A | #N/A | #N/A | #N/A | #N/A
0 |  | #VALUE! | #VALUE! | 0 | 0 | 0 | 3674 | 42373 | #N/A | #N/A | #N/A | #N/A | #N/A | #N/A
0 |  | #VALUE! | #VALUE! | 0 | 0 | 0 | 3675 | 42374 | #N/A | #N/A | #N/A | #N/A | #N/A | #N/A
0 |  | #VALUE! | #VALUE! | 0 | 0 | 0 | 3676 | 42375 | #N/A | #N/A | #N/A | #N/A | #N/A | #N/A
0 |  | #VALUE! | #VALUE! | 0 | 0 | 0 | 3677 | 42376 | #N/A | #N/A | #N/A | #N/A | #N/A | #N/A
0 |  | #VALUE! | #VALUE! | 0 | 0 | 0 | 3678 | 42377 | #N/A | #N/A | #N/A | #N/A | #N/A | #N/A
0 |  | #VALUE! | #VALUE! | 0 | 0 | 0 | 3679 | 42378 | #N/A | #N/A | #N/A | #N/A | #N/A | #N/A
0 |  | #VALUE! | #VALUE! | 0 | 0 | 0 | 3680 | 42379 | #N/A | #N/A | #N/A | #N/A | #N/A | #N/A
0 |  | #VALUE! | #VALUE! | 0 | 0 | 0 | 3681 | 42380 | #N/A | #N/A | #N/A | #N/A | #N/A | #N/A
0 |  | #VALUE! | #VALUE! | 0 | 0 | 0 | 3682 | 42381 | #N/A | #N/A | #N/A | #N/A | #N/A | #N/A
0 |  | #VALUE! | #VALUE! | 0 | 0 | 0 | 3683 | 42382 | #N/A | #N/A | #N/A | #N/A | #N/A | #N/A
0 |  | #VALUE! | #VALUE! | 0 | 0 | 0 | 3684 | 42383 | #N/A | #N/A | #N/A | #N/A | #N/A | #N/A
0 |  | #VALUE! | #VALUE! | 0 | 0 | 0 | 3685 | 42384 | #N/A | #N/A | #N/A | #N/A | #N/A | #N/A
0 |  | #VALUE! | #VALUE! | 0 | 0 | 0 | 3686 | 42385 | #N/A | #N/A | #N/A | #N/A | #N/A | #N/A
0 |  | #VALUE! | #VALUE! | 0 | 0 | 0 | 3687 | 42386 | #N/A | #N/A | #N/A | #N/A | #N/A | #N/A
0 |  | #VALUE! | #VALUE! | 0 | 0 | 0 | 3688 | 42387 | #N/A | #N/A | #N/A | #N/A | #N/A | #N/A
0 |  | #VALUE! | #VALUE! | 0 | 0 | 0 | 3689 | 42388 | #N/A | #N/A | #N/A | #N/A | #N/A | #N/A
0 |  | #VALUE! | #VALUE! | 0 | 0 | 0 | 3690 | 42389 | #N/A | #N/A | #N/A | #N/A | #N/A | #N/A
0 |  | #VALUE! | #VALUE! | 0 | 0 | 0 | 3691 | 42390 | #N/A | #N/A | #N/A | #N/A | #N/A | #N/A
0 |  | #VALUE! | #VALUE! | 0 | 0 | 0 | 3692 | 42391 | #N/A | #N/A | #N/A | #N/A | #N/A | #N/A
0 |  | #VALUE! | #VALUE! | 0 | 0 | 0 | 3693 | 42392 | #N/A | #N/A | #N/A | #N/A | #N/A | #N/A
0 |  | #VALUE! | #VALUE! | 0 | 0 | 0 | 3694 | 42393 | #N/A | #N/A | #N/A | #N/A | #N/A | #N/A
0 |  | #VALUE! | #VALUE! | 0 | 0 | 0 | 3695 | 42394 | #N/A | #N/A | #N/A | #N/A | #N/A | #N/A
0 |  | #VALUE! | #VALUE! | 0 | 0 | 0 | 3696 | 42395 | #N/A | #N/A | #N/A | #N/A | #N/A | #N/A
0 |  | #VALUE! | #VALUE! | 0 | 0 | 0 | 3697 | 42396 | #N/A | #N/A | #N/A | #N/A | #N/A | #N/A
0 |  | #VALUE! | #VALUE! | 0 | 0 | 0 | 3698 | 42397 | #N/A | #N/A | #N/A | #N/A | #N/A | #N/A
0 |  | #VALUE! | #VALUE! | 0 | 0 | 0 | 3699 | 42398 | #N/A | #N/A | #N/A | #N/A | #N/A | #N/A
0 |  | #VALUE! | #VALUE! | 0 | 0 | 0 | 3700 | 42399 | #N/A | #N/A | #N/A | #N/A | #N/A | #N/A
0 |  | #VALUE! | #VALUE! | 0 | 0 | 0 | 3701 | 42400 | #N/A | #N/A | #N/A | #N/A | #N/A | #N/A
0 |  | #VALUE! | #VALUE! | 0 | 0 | 0 | 3702 | 42401 | #N/A | #N/A | #N/A | #N/A | #N/A | #N/A
0 |  | #VALUE! | #VALUE! | 0 | 0 | 0 | 3703 | 42402 | #N/A | #N/A | #N/A | #N/A | #N/A | #N/A
0 |  | #VALUE! | #VALUE! | 0 | 0 | 0 | 3704 | 42403 | #N/A | #N/A | #N/A | #N/A | #N/A | #N/A
0 |  | #VALUE! | #VALUE! | 0 | 0 | 0 | 3705 | 42404 | #N/A | #N/A | #N/A | #N/A | #N/A | #N/A
0 |  | #VALUE! | #VALUE! | 0 | 0 | 0 | 3706 | 42405 | #N/A | #N/A | #N/A | #N/A | #N/A | #N/A
0 |  | #VALUE! | #VALUE! | 0 | 0 | 0 | 3707 | 42406 | #N/A | #N/A | #N/A | #N/A | #N/A | #N/A
0 |  | #VALUE! | #VALUE! | 0 | 0 | 0 | 3708 | 42407 | #N/A | #N/A | #N/A | #N/A | #N/A | #N/A
0 |  | #VALUE! | #VALUE! | 0 | 0 | 0 | 3709 | 42408 | #N/A | #N/A | #N/A | #N/A | #N/A | #N/A
0 |  | #VALUE! | #VALUE! | 0 | 0 | 0 | 3710 | 42409 | #N/A | #N/A | #N/A | #N/A | #N/A | #N/A
0 |  | #VALUE! | #VALUE! | 0 | 0 | 0 | 3711 | 42410 | #N/A | #N/A | #N/A | #N/A | #N/A | #N/A
0 |  | #VALUE! | #VALUE! | 0 | 0 | 0 | 3712 | 42411 | #N/A | #N/A | #N/A | #N/A | #N/A | #N/A
0 |  | #VALUE! | #VALUE! | 0 | 0 | 0 | 3713 | 42412 | #N/A | #N/A | #N/A | #N/A | #N/A | #N/A
0 |  | #VALUE! | #VALUE! | 0 | 0 | 0 | 3714 | 42413 | #N/A | #N/A | #N/A | #N/A | #N/A | #N/A
0 |  | #VALUE! | #VALUE! | 0 | 0 | 0 | 3715 | 42414 | #N/A | #N/A | #N/A | #N/A | #N/A | #N/A
0 |  | #VALUE! | #VALUE! | 0 | 0 | 0 | 3716 | 42415 | #N/A | #N/A | #N/A | #N/A | #N/A | #N/A
0 |  | #VALUE! | #VALUE! | 0 | 0 | 0 | 3717 | 42416 | #N/A | #N/A | #N/A | #N/A | #N/A | #N/A
0 |  | #VALUE! | #VALUE! | 0 | 0 | 0 | 3718 | 42417 | #N/A | #N/A | #N/A | #N/A | #N/A | #N/A
0 |  | #VALUE! | #VALUE! | 0 | 0 | 0 | 3719 | 42418 | #N/A | #N/A | #N/A | #N/A | #N/A | #N/A
0 |  | #VALUE! | #VALUE! | 0 | 0 | 0 | 3720 | 42419 | #N/A | #N/A | #N/A | #N/A | #N/A | #N/A
0 |  | #VALUE! | #VALUE! | 0 | 0 | 0 | 3721 | 42420 | #N/A | #N/A | #N/A | #N/A | #N/A | #N/A
0 |  | #VALUE! | #VALUE! | 0 | 0 | 0 | 3722 | 42421 | #N/A | #N/A | #N/A | #N/A | #N/A | #N/A
0 |  | #VALUE! | #VALUE! | 0 | 0 | 0 | 3723 | 42422 | #N/A | #N/A | #N/A | #N/A | #N/A | #N/A
0 |  | #VALUE! | #VALUE! | 0 | 0 | 0 | 3724 | 42423 | #N/A | #N/A | #N/A | #N/A | #N/A | #N/A
0 |  | #VALUE! | #VALUE! | 0 | 0 | 0 | 3725 | 42424 | #N/A | #N/A | #N/A | #N/A | #N/A | #N/A
0 |  | #VALUE! | #VALUE! | 0 | 0 | 0 | 3726 | 42425 | #N/A | #N/A | #N/A | #N/A | #N/A | #N/A
0 |  | #VALUE! | #VALUE! | 0 | 0 | 0 | 3727 | 42426 | #N/A | #N/A | #N/A | #N/A | #N/A | #N/A
0 |  | #VALUE! | #VALUE! | 0 | 0 | 0 | 3728 | 42427 | #N/A | #N/A | #N/A | #N/A | #N/A | #N/A
0 |  | #VALUE! | #VALUE! | 0 | 0 | 0 | 3729 | 42428 | #N/A | #N/A | #N/A | #N/A | #N/A | #N/A
0 |  | #VALUE! | #VALUE! | 0 | 0 | 0 | 3730 | 42429 | #N/A | #N/A | #N/A | #N/A | #N/A | #N/A
0 |  | #VALUE! | #VALUE! | 0 | 0 | 0 | 3731 | 42430 | #N/A | #N/A | #N/A | #N/A | #N/A | #N/A
0 |  | #VALUE! | #VALUE! | 0 | 0 | 0 | 3732 | 42431 | #N/A | #N/A | #N/A | #N/A | #N/A | #N/A
0 |  | #VALUE! | #VALUE! | 0 | 0 | 0 | 3733 | 42432 | #N/A | #N/A | #N/A | #N/A | #N/A | #N/A
0 |  | #VALUE! | #VALUE! | 0 | 0 | 0 | 3734 | 42433 | #N/A | #N/A | #N/A | #N/A | #N/A | #N/A
0 |  | #VALUE! | #VALUE! | 0 | 0 | 0 | 3735 | 42434 | #N/A | #N/A | #N/A | #N/A | #N/A | #N/A
0 |  | #VALUE! | #VALUE! | 0 | 0 | 0 | 3736 | 42435 | #N/A | #N/A | #N/A | #N/A | #N/A | #N/A
0 |  | #VALUE! | #VALUE! | 0 | 0 | 0 | 3737 | 42436 | #N/A | #N/A | #N/A | #N/A | #N/A | #N/A
0 |  | #VALUE! | #VALUE! | 0 | 0 | 0 | 3738 | 42437 | #N/A | #N/A | #N/A | #N/A | #N/A | #N/A
0 |  | #VALUE! | #VALUE! | 0 | 0 | 0 | 3739 | 42438 | #N/A | #N/A | #N/A | #N/A | #N/A | #N/A
0 |  | #VALUE! | #VALUE! | 0 | 0 | 0 | 3740 | 42439 | #N/A | #N/A | #N/A | #N/A | #N/A | #N/A
0 |  | #VALUE! | #VALUE! | 0 | 0 | 0 | 3741 | 42440 | #N/A | #N/A | #N/A | #N/A | #N/A | #N/A
0 |  | #VALUE! | #VALUE! | 0 | 0 | 0 | 3742 | 42441 | #N/A | #N/A | #N/A | #N/A | #N/A | #N/A
0 |  | #VALUE! | #VALUE! | 0 | 0 | 0 | 3743 | 42442 | #N/A | #N/A | #N/A | #N/A | #N/A | #N/A
0 |  | #VALUE! | #VALUE! | 0 | 0 | 0 | 3744 | 42443 | #N/A | #N/A | #N/A | #N/A | #N/A | #N/A
0 |  | #VALUE! | #VALUE! | 0 | 0 | 0 | 3745 | 42444 | #N/A | #N/A | #N/A | #N/A | #N/A | #N/A
0 |  | #VALUE! | #VALUE! | 0 | 0 | 0 | 3746 | 42445 | #N/A | #N/A | #N/A | #N/A | #N/A | #N/A
0 |  | #VALUE! | #VALUE! | 0 | 0 | 0 | 3747 | 42446 | #N/A | #N/A | #N/A | #N/A | #N/A | #N/A
0 |  | #VALUE! | #VALUE! | 0 | 0 | 0 | 3748 | 42447 | #N/A | #N/A | #N/A | #N/A | #N/A | #N/A
0 |  | #VALUE! | #VALUE! | 0 | 0 | 0 | 3749 | 42448 | #N/A | #N/A | #N/A | #N/A | #N/A | #N/A
0 |  | #VALUE! | #VALUE! | 0 | 0 | 0 | 3750 | 42449 | #N/A | #N/A | #N/A | #N/A | #N/A | #N/A
0 |  | #VALUE! | #VALUE! | 0 | 0 | 0 | 3751 | 42450 | #N/A | #N/A | #N/A | #N/A | #N/A | #N/A
0 |  | #VALUE! | #VALUE! | 0 | 0 | 0 | 3752 | 42451 | #N/A | #N/A | #N/A | #N/A | #N/A | #N/A
0 |  | #VALUE! | #VALUE! | 0 | 0 | 0 | 3753 | 42452 | #N/A | #N/A | #N/A | #N/A | #N/A | #N/A
0 |  | #VALUE! | #VALUE! | 0 | 0 | 0 | 3754 | 42453 | #N/A | #N/A | #N/A | #N/A | #N/A | #N/A
0 |  | #VALUE! | #VALUE! | 0 | 0 | 0 | 3755 | 42454 | #N/A | #N/A | #N/A | #N/A | #N/A | #N/A
0 |  | #VALUE! | #VALUE! | 0 | 0 | 0 | 3756 | 42455 | #N/A | #N/A | #N/A | #N/A | #N/A | #N/A
0 |  | #VALUE! | #VALUE! | 0 | 0 | 0 | 3757 | 42456 | #N/A | #N/A | #N/A | #N/A | #N/A | #N/A
0 |  | #VALUE! | #VALUE! | 0 | 0 | 0 | 3758 | 42457 | #N/A | #N/A | #N/A | #N/A | #N/A | #N/A
0 |  | #VALUE! | #VALUE! | 0 | 0 | 0 | 3759 | 42458 | #N/A | #N/A | #N/A | #N/A | #N/A | #N/A
0 |  | #VALUE! | #VALUE! | 0 | 0 | 0 | 3760 | 42459 | #N/A | #N/A | #N/A | #N/A | #N/A | #N/A
0 |  | #VALUE! | #VALUE! | 0 | 0 | 0 | 3761 | 42460 | #N/A | #N/A | #N/A | #N/A | #N/A | #N/A
0 |  | #VALUE! | #VALUE! | 0 | 0 | 0 | 3762 | 42461 | #N/A | #N/A | #N/A | #N/A | #N/A | #N/A
0 |  | #VALUE! | #VALUE! | 0 | 0 | 0 | 3763 | 42462 | #N/A | #N/A | #N/A | #N/A | #N/A | #N/A
0 |  | #VALUE! | #VALUE! | 0 | 0 | 0 | 3764 | 42463 | #N/A | #N/A | #N/A | #N/A | #N/A | #N/A
0 |  | #VALUE! | #VALUE! | 0 | 0 | 0 | 3765 | 42464 | #N/A | #N/A | #N/A | #N/A | #N/A | #N/A
0 |  | #VALUE! | #VALUE! | 0 | 0 | 0 | 3766 | 42465 | #N/A | #N/A | #N/A | #N/A | #N/A | #N/A
0 |  | #VALUE! | #VALUE! | 0 | 0 | 0 | 3767 | 42466 | #N/A | #N/A | #N/A | #N/A | #N/A | #N/A
0 |  | #VALUE! | #VALUE! | 0 | 0 | 0 | 3768 | 42467 | #N/A | #N/A | #N/A | #N/A | #N/A | #N/A
0 |  | #VALUE! | #VALUE! | 0 | 0 | 0 | 3769 | 42468 | #N/A | #N/A | #N/A | #N/A | #N/A | #N/A
0 |  | #VALUE! | #VALUE! | 0 | 0 | 0 | 3770 | 42469 | #N/A | #N/A | #N/A | #N/A | #N/A | #N/A
0 |  | #VALUE! | #VALUE! | 0 | 0 | 0 | 3771 | 42470 | #N/A | #N/A | #N/A | #N/A | #N/A | #N/A
0 |  | #VALUE! | #VALUE! | 0 | 0 | 0 | 3772 | 42471 | #N/A | #N/A | #N/A | #N/A | #N/A | #N/A
0 |  | #VALUE! | #VALUE! | 0 | 0 | 0 | 3773 | 42472 | #N/A | #N/A | #N/A | #N/A | #N/A | #N/A
0 |  | #VALUE! | #VALUE! | 0 | 0 | 0 | 3774 | 42473 | #N/A | #N/A | #N/A | #N/A | #N/A | #N/A
0 |  | #VALUE! | #VALUE! | 0 | 0 | 0 | 3775 | 42474 | #N/A | #N/A | #N/A | #N/A | #N/A | #N/A
0 |  | #VALUE! | #VALUE! | 0 | 0 | 0 | 3776 | 42475 | #N/A | #N/A | #N/A | #N/A | #N/A | #N/A
0 |  | #VALUE! | #VALUE! | 0 | 0 | 0 | 3777 | 42476 | #N/A | #N/A | #N/A | #N/A | #N/A | #N/A
0 |  | #VALUE! | #VALUE! | 0 | 0 | 0 | 3778 | 42477 | #N/A | #N/A | #N/A | #N/A | #N/A | #N/A
0 |  | #VALUE! | #VALUE! | 0 | 0 | 0 | 3779 | 42478 | #N/A | #N/A | #N/A | #N/A | #N/A | #N/A
0 |  | #VALUE! | #VALUE! | 0 | 0 | 0 | 3780 | 42479 | #N/A | #N/A | #N/A | #N/A | #N/A | #N/A
0 |  | #VALUE! | #VALUE! | 0 | 0 | 0 | 3781 | 42480 | #N/A | #N/A | #N/A | #N/A | #N/A | #N/A
0 |  | #VALUE! | #VALUE! | 0 | 0 | 0 | 3782 | 42481 | #N/A | #N/A | #N/A | #N/A | #N/A | #N/A
0 |  | #VALUE! | #VALUE! | 0 | 0 | 0 | 3783 | 42482 | #N/A | #N/A | #N/A | #N/A | #N/A | #N/A
0 |  | #VALUE! | #VALUE! | 0 | 0 | 0 | 3784 | 42483 | #N/A | #N/A | #N/A | #N/A | #N/A | #N/A
0 |  | #VALUE! | #VALUE! | 0 | 0 | 0 | 3785 | 42484 | #N/A | #N/A | #N/A | #N/A | #N/A | #N/A
0 |  | #VALUE! | #VALUE! | 0 | 0 | 0 | 3786 | 42485 | #N/A | #N/A | #N/A | #N/A | #N/A | #N/A
0 |  | #VALUE! | #VALUE! | 0 | 0 | 0 | 3787 | 42486 | #N/A | #N/A | #N/A | #N/A | #N/A | #N/A
0 |  | #VALUE! | #VALUE! | 0 | 0 | 0 | 3788 | 42487 | #N/A | #N/A | #N/A | #N/A | #N/A | #N/A
0 |  | #VALUE! | #VALUE! | 0 | 0 | 0 | 3789 | 42488 | #N/A | #N/A | #N/A | #N/A | #N/A | #N/A
0 |  | #VALUE! | #VALUE! | 0 | 0 | 0 | 3790 | 42489 | #N/A | #N/A | #N/A | #N/A | #N/A | #N/A
0 |  | #VALUE! | #VALUE! | 0 | 0 | 0 | 3791 | 42490 | #N/A | #N/A | #N/A | #N/A | #N/A | #N/A
0 |  | #VALUE! | #VALUE! | 0 | 0 | 0 | 3792 | 42491 | #N/A | #N/A | #N/A | #N/A | #N/A | #N/A
0 |  | #VALUE! | #VALUE! | 0 | 0 | 0 | 3793 | 42492 | #N/A | #N/A | #N/A | #N/A | #N/A | #N/A
0 |  | #VALUE! | #VALUE! | 0 | 0 | 0 | 3794 | 42493 | #N/A | #N/A | #N/A | #N/A | #N/A | #N/A
0 |  | #VALUE! | #VALUE! | 0 | 0 | 0 | 3795 | 42494 | #N/A | #N/A | #N/A | #N/A | #N/A | #N/A
0 |  | #VALUE! | #VALUE! | 0 | 0 | 0 | 3796 | 42495 | #N/A | #N/A | #N/A | #N/A | #N/A | #N/A
0 |  | #VALUE! | #VALUE! | 0 | 0 | 0 | 3797 | 42496 | #N/A | #N/A | #N/A | #N/A | #N/A | #N/A
0 |  | #VALUE! | #VALUE! | 0 | 0 | 0 | 3798 | 42497 | #N/A | #N/A | #N/A | #N/A | #N/A | #N/A
0 |  | #VALUE! | #VALUE! | 0 | 0 | 0 | 3799 | 42498 | #N/A | #N/A | #N/A | #N/A | #N/A | #N/A
0 |  | #VALUE! | #VALUE! | 0 | 0 | 0 | 3800 | 42499 | #N/A | #N/A | #N/A | #N/A | #N/A | #N/A
0 |  | #VALUE! | #VALUE! | 0 | 0 | 0 | 3801 | 42500 | #N/A | #N/A | #N/A | #N/A | #N/A | #N/A
0 |  | #VALUE! | #VALUE! | 0 | 0 | 0 | 3802 | 42501 | #N/A | #N/A | #N/A | #N/A | #N/A | #N/A
0 |  | #VALUE! | #VALUE! | 0 | 0 | 0 | 3803 | 42502 | #N/A | #N/A | #N/A | #N/A | #N/A | #N/A
0 |  | #VALUE! | #VALUE! | 0 | 0 | 0 | 3804 | 42503 | #N/A | #N/A | #N/A | #N/A | #N/A | #N/A
0 |  | #VALUE! | #VALUE! | 0 | 0 | 0 | 3805 | 42504 | #N/A | #N/A | #N/A | #N/A | #N/A | #N/A
0 |  | #VALUE! | #VALUE! | 0 | 0 | 0 | 3806 | 42505 | #N/A | #N/A | #N/A | #N/A | #N/A | #N/A
0 |  | #VALUE! | #VALUE! | 0 | 0 | 0 | 3807 | 42506 | #N/A | #N/A | #N/A | #N/A | #N/A | #N/A
0 |  | #VALUE! | #VALUE! | 0 | 0 | 0 | 3808 | 42507 | #N/A | #N/A | #N/A | #N/A | #N/A | #N/A
0 |  | #VALUE! | #VALUE! | 0 | 0 | 0 | 3809 | 42508 | #N/A | #N/A | #N/A | #N/A | #N/A | #N/A
0 |  | #VALUE! | #VALUE! | 0 | 0 | 0 | 3810 | 42509 | #N/A | #N/A | #N/A | #N/A | #N/A | #N/A
0 |  | #VALUE! | #VALUE! | 0 | 0 | 0 | 3811 | 42510 | #N/A | #N/A | #N/A | #N/A | #N/A | #N/A
0 |  | #VALUE! | #VALUE! | 0 | 0 | 0 | 3812 | 42511 | #N/A | #N/A | #N/A | #N/A | #N/A | #N/A
0 |  | #VALUE! | #VALUE! | 0 | 0 | 0 | 3813 | 42512 | #N/A | #N/A | #N/A | #N/A | #N/A | #N/A
0 |  | #VALUE! | #VALUE! | 0 | 0 | 0 | 3814 | 42513 | #N/A | #N/A | #N/A | #N/A | #N/A | #N/A
0 |  | #VALUE! | #VALUE! | 0 | 0 | 0 | 3815 | 42514 | #N/A | #N/A | #N/A | #N/A | #N/A | #N/A
0 |  | #VALUE! | #VALUE! | 0 | 0 | 0 | 3816 | 42515 | #N/A | #N/A | #N/A | #N/A | #N/A | #N/A
0 |  | #VALUE! | #VALUE! | 0 | 0 | 0 | 3817 | 42516 | #N/A | #N/A | #N/A | #N/A | #N/A | #N/A
0 |  | #VALUE! | #VALUE! | 0 | 0 | 0 | 3818 | 42517 | #N/A | #N/A | #N/A | #N/A | #N/A | #N/A
0 |  | #VALUE! | #VALUE! | 0 | 0 | 0 | 3819 | 42518 | #N/A | #N/A | #N/A | #N/A | #N/A | #N/A
0 |  | #VALUE! | #VALUE! | 0 | 0 | 0 | 3820 | 42519 | #N/A | #N/A | #N/A | #N/A | #N/A | #N/A
0 |  | #VALUE! | #VALUE! | 0 | 0 | 0 | 3821 | 42520 | #N/A | #N/A | #N/A | #N/A | #N/A | #N/A
0 |  | #VALUE! | #VALUE! | 0 | 0 | 0 | 3822 | 42521 | #N/A | #N/A | #N/A | #N/A | #N/A | #N/A
0 |  | #VALUE! | #VALUE! | 0 | 0 | 0 | 3823 | 42522 | #N/A | #N/A | #N/A | #N/A | #N/A | #N/A
0 |  | #VALUE! | #VALUE! | 0 | 0 | 0 | 3824 | 42523 | #N/A | #N/A | #N/A | #N/A | #N/A | #N/A
0 |  | #VALUE! | #VALUE! | 0 | 0 | 0 | 3825 | 42524 | #N/A | #N/A | #N/A | #N/A | #N/A | #N/A
0 |  | #VALUE! | #VALUE! | 0 | 0 | 0 | 3826 | 42525 | #N/A | #N/A | #N/A | #N/A | #N/A | #N/A
0 |  | #VALUE! | #VALUE! | 0 | 0 | 0 | 3827 | 42526 | #N/A | #N/A | #N/A | #N/A | #N/A | #N/A
0 |  | #VALUE! | #VALUE! | 0 | 0 | 0 | 3828 | 42527 | #N/A | #N/A | #N/A | #N/A | #N/A | #N/A
0 |  | #VALUE! | #VALUE! | 0 | 0 | 0 | 3829 | 42528 | #N/A | #N/A | #N/A | #N/A | #N/A | #N/A
0 |  | #VALUE! | #VALUE! | 0 | 0 | 0 | 3830 | 42529 | #N/A | #N/A | #N/A | #N/A | #N/A | #N/A
0 |  | #VALUE! | #VALUE! | 0 | 0 | 0 | 3831 | 42530 | #N/A | #N/A | #N/A | #N/A | #N/A | #N/A
0 |  | #VALUE! | #VALUE! | 0 | 0 | 0 | 3832 | 42531 | #N/A | #N/A | #N/A | #N/A | #N/A | #N/A
0 |  | #VALUE! | #VALUE! | 0 | 0 | 0 | 3833 | 42532 | #N/A | #N/A | #N/A | #N/A | #N/A | #N/A
0 |  | #VALUE! | #VALUE! | 0 | 0 | 0 | 3834 | 42533 | #N/A | #N/A | #N/A | #N/A | #N/A | #N/A
0 |  | #VALUE! | #VALUE! | 0 | 0 | 0 | 3835 | 42534 | #N/A | #N/A | #N/A | #N/A | #N/A | #N/A
0 |  | #VALUE! | #VALUE! | 0 | 0 | 0 | 3836 | 42535 | #N/A | #N/A | #N/A | #N/A | #N/A | #N/A
0 |  | #VALUE! | #VALUE! | 0 | 0 | 0 | 3837 | 42536 | #N/A | #N/A | #N/A | #N/A | #N/A | #N/A
0 |  | #VALUE! | #VALUE! | 0 | 0 | 0 | 3838 | 42537 | #N/A | #N/A | #N/A | #N/A | #N/A | #N/A
0 |  | #VALUE! | #VALUE! | 0 | 0 | 0 | 3839 | 42538 | #N/A | #N/A | #N/A | #N/A | #N/A | #N/A
0 |  | #VALUE! | #VALUE! | 0 | 0 | 0 | 3840 | 42539 | #N/A | #N/A | #N/A | #N/A | #N/A | #N/A
0 |  | #VALUE! | #VALUE! | 0 | 0 | 0 | 3841 | 42540 | #N/A | #N/A | #N/A | #N/A | #N/A | #N/A
0 |  | #VALUE! | #VALUE! | 0 | 0 | 0 | 3842 | 42541 | #N/A | #N/A | #N/A | #N/A | #N/A | #N/A
0 |  | #VALUE! | #VALUE! | 0 | 0 | 0 | 3843 | 42542 | #N/A | #N/A | #N/A | #N/A | #N/A | #N/A
0 |  | #VALUE! | #VALUE! | 0 | 0 | 0 | 3844 | 42543 | #N/A | #N/A | #N/A | #N/A | #N/A | #N/A
0 |  | #VALUE! | #VALUE! | 0 | 0 | 0 | 3845 | 42544 | #N/A | #N/A | #N/A | #N/A | #N/A | #N/A
0 |  | #VALUE! | #VALUE! | 0 | 0 | 0 | 3846 | 42545 | #N/A | #N/A | #N/A | #N/A | #N/A | #N/A
0 |  | #VALUE! | #VALUE! | 0 | 0 | 0 | 3847 | 42546 | #N/A | #N/A | #N/A | #N/A | #N/A | #N/A
0 |  | #VALUE! | #VALUE! | 0 | 0 | 0 | 3848 | 42547 | #N/A | #N/A | #N/A | #N/A | #N/A | #N/A
0 |  | #VALUE! | #VALUE! | 0 | 0 | 0 | 3849 | 42548 | #N/A | #N/A | #N/A | #N/A | #N/A | #N/A
0 |  | #VALUE! | #VALUE! | 0 | 0 | 0 | 3850 | 42549 | #N/A | #N/A | #N/A | #N/A | #N/A | #N/A
0 |  | #VALUE! | #VALUE! | 0 | 0 | 0 | 3851 | 42550 | #N/A | #N/A | #N/A | #N/A | #N/A | #N/A
0 |  | #VALUE! | #VALUE! | 0 | 0 | 0 | 3852 | 42551 | #N/A | #N/A | #N/A | #N/A | #N/A | #N/A
0 |  | #VALUE! | #VALUE! | 0 | 0 | 0 | 3853 | 42552 | #N/A | #N/A | #N/A | #N/A | #N/A | #N/A
0 |  | #VALUE! | #VALUE! | 0 | 0 | 0 | 3854 | 42553 | #N/A | #N/A | #N/A | #N/A | #N/A | #N/A
0 |  | #VALUE! | #VALUE! | 0 | 0 | 0 | 3855 | 42554 | #N/A | #N/A | #N/A | #N/A | #N/A | #N/A
0 |  | #VALUE! | #VALUE! | 0 | 0 | 0 | 3856 | 42555 | #N/A | #N/A | #N/A | #N/A | #N/A | #N/A
0 |  | #VALUE! | #VALUE! | 0 | 0 | 0 | 3857 | 42556 | #N/A | #N/A | #N/A | #N/A | #N/A | #N/A
0 |  | #VALUE! | #VALUE! | 0 | 0 | 0 | 3858 | 42557 | #N/A | #N/A | #N/A | #N/A | #N/A | #N/A
0 |  | #VALUE! | #VALUE! | 0 | 0 | 0 | 3859 | 42558 | #N/A | #N/A | #N/A | #N/A | #N/A | #N/A
0 |  | #VALUE! | #VALUE! | 0 | 0 | 0 | 3860 | 42559 | #N/A | #N/A | #N/A | #N/A | #N/A | #N/A
0 |  | #VALUE! | #VALUE! | 0 | 0 | 0 | 3861 | 42560 | #N/A | #N/A | #N/A | #N/A | #N/A | #N/A
0 |  | #VALUE! | #VALUE! | 0 | 0 | 0 | 3862 | 42561 | #N/A | #N/A | #N/A | #N/A | #N/A | #N/A
0 |  | #VALUE! | #VALUE! | 0 | 0 | 0 | 3863 | 42562 | #N/A | #N/A | #N/A | #N/A | #N/A | #N/A
0 |  | #VALUE! | #VALUE! | 0 | 0 | 0 | 3864 | 42563 | #N/A | #N/A | #N/A | #N/A | #N/A | #N/A
0 |  | #VALUE! | #VALUE! | 0 | 0 | 0 | 3865 | 42564 | #N/A | #N/A | #N/A | #N/A | #N/A | #N/A
0 |  | #VALUE! | #VALUE! | 0 | 0 | 0 | 3866 | 42565 | #N/A | #N/A | #N/A | #N/A | #N/A | #N/A
0 |  | #VALUE! | #VALUE! | 0 | 0 | 0 | 3867 | 42566 | #N/A | #N/A | #N/A | #N/A | #N/A | #N/A
0 |  | #VALUE! | #VALUE! | 0 | 0 | 0 | 3868 | 42567 | #N/A | #N/A | #N/A | #N/A | #N/A | #N/A
0 |  | #VALUE! | #VALUE! | 0 | 0 | 0 | 3869 | 42568 | #N/A | #N/A | #N/A | #N/A | #N/A | #N/A
0 |  | #VALUE! | #VALUE! | 0 | 0 | 0 | 3870 | 42569 | #N/A | #N/A | #N/A | #N/A | #N/A | #N/A
0 |  | #VALUE! | #VALUE! | 0 | 0 | 0 | 3871 | 42570 | #N/A | #N/A | #N/A | #N/A | #N/A | #N/A
0 |  | #VALUE! | #VALUE! | 0 | 0 | 0 | 3872 | 42571 | #N/A | #N/A | #N/A | #N/A | #N/A | #N/A
0 |  | #VALUE! | #VALUE! | 0 | 0 | 0 | 3873 | 42572 | #N/A | #N/A | #N/A | #N/A | #N/A | #N/A
0 |  | #VALUE! | #VALUE! | 0 | 0 | 0 | 3874 | 42573 | #N/A | #N/A | #N/A | #N/A | #N/A | #N/A
0 |  | #VALUE! | #VALUE! | 0 | 0 | 0 | 3875 | 42574 | #N/A | #N/A | #N/A | #N/A | #N/A | #N/A
0 |  | #VALUE! | #VALUE! | 0 | 0 | 0 | 3876 | 42575 | #N/A | #N/A | #N/A | #N/A | #N/A | #N/A
0 |  | #VALUE! | #VALUE! | 0 | 0 | 0 | 3877 | 42576 | #N/A | #N/A | #N/A | #N/A | #N/A | #N/A
0 |  | #VALUE! | #VALUE! | 0 | 0 | 0 | 3878 | 42577 | #N/A | #N/A | #N/A | #N/A | #N/A | #N/A
0 |  | #VALUE! | #VALUE! | 0 | 0 | 0 | 3879 | 42578 | #N/A | #N/A | #N/A | #N/A | #N/A | #N/A
0 |  | #VALUE! | #VALUE! | 0 | 0 | 0 | 3880 | 42579 | #N/A | #N/A | #N/A | #N/A | #N/A | #N/A
0 |  | #VALUE! | #VALUE! | 0 | 0 | 0 | 3881 | 42580 | #N/A | #N/A | #N/A | #N/A | #N/A | #N/A
0 |  | #VALUE! | #VALUE! | 0 | 0 | 0 | 3882 | 42581 | #N/A | #N/A | #N/A | #N/A | #N/A | #N/A
0 |  | #VALUE! | #VALUE! | 0 | 0 | 0 | 3883 | 42582 | #N/A | #N/A | #N/A | #N/A | #N/A | #N/A
0 |  | #VALUE! | #VALUE! | 0 | 0 | 0 | 3884 | 42583 | #N/A | #N/A | #N/A | #N/A | #N/A | #N/A
0 |  | #VALUE! | #VALUE! | 0 | 0 | 0 | 3885 | 42584 | #N/A | #N/A | #N/A | #N/A | #N/A | #N/A
0 |  | #VALUE! | #VALUE! | 0 | 0 | 0 | 3886 | 42585 | #N/A | #N/A | #N/A | #N/A | #N/A | #N/A
0 |  | #VALUE! | #VALUE! | 0 | 0 | 0 | 3887 | 42586 | #N/A | #N/A | #N/A | #N/A | #N/A | #N/A
0 |  | #VALUE! | #VALUE! | 0 | 0 | 0 | 3888 | 42587 | #N/A | #N/A | #N/A | #N/A | #N/A | #N/A
0 |  | #VALUE! | #VALUE! | 0 | 0 | 0 | 3889 | 42588 | #N/A | #N/A | #N/A | #N/A | #N/A | #N/A
0 |  | #VALUE! | #VALUE! | 0 | 0 | 0 | 3890 | 42589 | #N/A | #N/A | #N/A | #N/A | #N/A | #N/A
0 |  | #VALUE! | #VALUE! | 0 | 0 | 0 | 3891 | 42590 | #N/A | #N/A | #N/A | #N/A | #N/A | #N/A
0 |  | #VALUE! | #VALUE! | 0 | 0 | 0 | 3892 | 42591 | #N/A | #N/A | #N/A | #N/A | #N/A | #N/A
0 |  | #VALUE! | #VALUE! | 0 | 0 | 0 | 3893 | 42592 | #N/A | #N/A | #N/A | #N/A | #N/A | #N/A
0 |  | #VALUE! | #VALUE! | 0 | 0 | 0 | 3894 | 42593 | #N/A | #N/A | #N/A | #N/A | #N/A | #N/A
0 |  | #VALUE! | #VALUE! | 0 | 0 | 0 | 3895 | 42594 | #N/A | #N/A | #N/A | #N/A | #N/A | #N/A
0 |  | #VALUE! | #VALUE! | 0 | 0 | 0 | 3896 | 42595 | #N/A | #N/A | #N/A | #N/A | #N/A | #N/A
0 |  | #VALUE! | #VALUE! | 0 | 0 | 0 | 3897 | 42596 | #N/A | #N/A | #N/A | #N/A | #N/A | #N/A
0 |  | #VALUE! | #VALUE! | 0 | 0 | 0 | 3898 | 42597 | #N/A | #N/A | #N/A | #N/A | #N/A | #N/A
0 |  | #VALUE! | #VALUE! | 0 | 0 | 0 | 3899 | 42598 | #N/A | #N/A | #N/A | #N/A | #N/A | #N/A
0 |  | #VALUE! | #VALUE! | 0 | 0 | 0 | 3900 | 42599 | #N/A | #N/A | #N/A | #N/A | #N/A | #N/A
0 |  | #VALUE! | #VALUE! | 0 | 0 | 0 | 3901 | 42600 | #N/A | #N/A | #N/A | #N/A | #N/A | #N/A
0 |  | #VALUE! | #VALUE! | 0 | 0 | 0 | 3902 | 42601 | #N/A | #N/A | #N/A | #N/A | #N/A | #N/A
0 |  | #VALUE! | #VALUE! | 0 | 0 | 0 | 3903 | 42602 | #N/A | #N/A | #N/A | #N/A | #N/A | #N/A
0 |  | #VALUE! | #VALUE! | 0 | 0 | 0 | 3904 | 42603 | #N/A | #N/A | #N/A | #N/A | #N/A | #N/A
0 |  | #VALUE! | #VALUE! | 0 | 0 | 0 | 3905 | 42604 | #N/A | #N/A | #N/A | #N/A | #N/A | #N/A
0 |  | #VALUE! | #VALUE! | 0 | 0 | 0 | 3906 | 42605 | #N/A | #N/A | #N/A | #N/A | #N/A | #N/A
0 |  | #VALUE! | #VALUE! | 0 | 0 | 0 | 3907 | 42606 | #N/A | #N/A | #N/A | #N/A | #N/A | #N/A
0 |  | #VALUE! | #VALUE! | 0 | 0 | 0 | 3908 | 42607 | #N/A | #N/A | #N/A | #N/A | #N/A | #N/A
0 |  | #VALUE! | #VALUE! | 0 | 0 | 0 | 3909 | 42608 | #N/A | #N/A | #N/A | #N/A | #N/A | #N/A
0 |  | #VALUE! | #VALUE! | 0 | 0 | 0 | 3910 | 42609 | #N/A | #N/A | #N/A | #N/A | #N/A | #N/A
0 |  | #VALUE! | #VALUE! | 0 | 0 | 0 | 3911 | 42610 | #N/A | #N/A | #N/A | #N/A | #N/A | #N/A
0 |  | #VALUE! | #VALUE! | 0 | 0 | 0 | 3912 | 42611 | #N/A | #N/A | #N/A | #N/A | #N/A | #N/A
0 |  | #VALUE! | #VALUE! | 0 | 0 | 0 | 3913 | 42612 | #N/A | #N/A | #N/A | #N/A | #N/A | #N/A
0 |  | #VALUE! | #VALUE! | 0 | 0 | 0 | 3914 | 42613 | #N/A | #N/A | #N/A | #N/A | #N/A | #N/A
0 |  | #VALUE! | #VALUE! | 0 | 0 | 0 | 3915 | 42614 | #N/A | #N/A | #N/A | #N/A | #N/A | #N/A
0 |  | #VALUE! | #VALUE! | 0 | 0 | 0 | 3916 | 42615 | #N/A | #N/A | #N/A | #N/A | #N/A | #N/A
0 |  | #VALUE! | #VALUE! | 0 | 0 | 0 | 3917 | 42616 | #N/A | #N/A | #N/A | #N/A | #N/A | #N/A
0 |  | #VALUE! | #VALUE! | 0 | 0 | 0 | 3918 | 42617 | #N/A | #N/A | #N/A | #N/A | #N/A | #N/A
0 |  | #VALUE! | #VALUE! | 0 | 0 | 0 | 3919 | 42618 | #N/A | #N/A | #N/A | #N/A | #N/A | #N/A
0 |  | #VALUE! | #VALUE! | 0 | 0 | 0 | 3920 | 42619 | #N/A | #N/A | #N/A | #N/A | #N/A | #N/A
0 |  | #VALUE! | #VALUE! | 0 | 0 | 0 | 3921 | 42620 | #N/A | #N/A | #N/A | #N/A | #N/A | #N/A
0 |  | #VALUE! | #VALUE! | 0 | 0 | 0 | 3922 | 42621 | #N/A | #N/A | #N/A | #N/A | #N/A | #N/A
0 |  | #VALUE! | #VALUE! | 0 | 0 | 0 | 3923 | 42622 | #N/A | #N/A | #N/A | #N/A | #N/A | #N/A
0 |  | #VALUE! | #VALUE! | 0 | 0 | 0 | 3924 | 42623 | #N/A | #N/A | #N/A | #N/A | #N/A | #N/A
0 |  | #VALUE! | #VALUE! | 0 | 0 | 0 | 3925 | 42624 | #N/A | #N/A | #N/A | #N/A | #N/A | #N/A
0 |  | #VALUE! | #VALUE! | 0 | 0 | 0 | 3926 | 42625 | #N/A | #N/A | #N/A | #N/A | #N/A | #N/A
0 |  | #VALUE! | #VALUE! | 0 | 0 | 0 | 3927 | 42626 | #N/A | #N/A | #N/A | #N/A | #N/A | #N/A
0 |  | #VALUE! | #VALUE! | 0 | 0 | 0 | 3928 | 42627 | #N/A | #N/A | #N/A | #N/A | #N/A | #N/A
0 |  | #VALUE! | #VALUE! | 0 | 0 | 0 | 3929 | 42628 | #N/A | #N/A | #N/A | #N/A | #N/A | #N/A
0 |  | #VALUE! | #VALUE! | 0 | 0 | 0 | 3930 | 42629 | #N/A | #N/A | #N/A | #N/A | #N/A | #N/A
0 |  | #VALUE! | #VALUE! | 0 | 0 | 0 | 3931 | 42630 | #N/A | #N/A | #N/A | #N/A | #N/A | #N/A
0 |  | #VALUE! | #VALUE! | 0 | 0 | 0 | 3932 | 42631 | #N/A | #N/A | #N/A | #N/A | #N/A | #N/A
0 |  | #VALUE! | #VALUE! | 0 | 0 | 0 | 3933 | 42632 | #N/A | #N/A | #N/A | #N/A | #N/A | #N/A
0 |  | #VALUE! | #VALUE! | 0 | 0 | 0 | 3934 | 42633 | #N/A | #N/A | #N/A | #N/A | #N/A | #N/A
0 |  | #VALUE! | #VALUE! | 0 | 0 | 0 | 3935 | 42634 | #N/A | #N/A | #N/A | #N/A | #N/A | #N/A
0 |  | #VALUE! | #VALUE! | 0 | 0 | 0 | 3936 | 42635 | #N/A | #N/A | #N/A | #N/A | #N/A | #N/A
0 |  | #VALUE! | #VALUE! | 0 | 0 | 0 | 3937 | 42636 | #N/A | #N/A | #N/A | #N/A | #N/A | #N/A
0 |  | #VALUE! | #VALUE! | 0 | 0 | 0 | 3938 | 42637 | #N/A | #N/A | #N/A | #N/A | #N/A | #N/A
0 |  | #VALUE! | #VALUE! | 0 | 0 | 0 | 3939 | 42638 | #N/A | #N/A | #N/A | #N/A | #N/A | #N/A
0 |  | #VALUE! | #VALUE! | 0 | 0 | 0 | 3940 | 42639 | #N/A | #N/A | #N/A | #N/A | #N/A | #N/A
0 |  | #VALUE! | #VALUE! | 0 | 0 | 0 | 3941 | 42640 | #N/A | #N/A | #N/A | #N/A | #N/A | #N/A
0 |  | #VALUE! | #VALUE! | 0 | 0 | 0 | 3942 | 42641 | #N/A | #N/A | #N/A | #N/A | #N/A | #N/A
0 |  | #VALUE! | #VALUE! | 0 | 0 | 0 | 3943 | 42642 | #N/A | #N/A | #N/A | #N/A | #N/A | #N/A
0 |  | #VALUE! | #VALUE! | 0 | 0 | 0 | 3944 | 42643 | #N/A | #N/A | #N/A | #N/A | #N/A | #N/A
0 |  | #VALUE! | #VALUE! | 0 | 0 | 0 | 3945 | 42644 | #N/A | #N/A | #N/A | #N/A | #N/A | #N/A
0 |  | #VALUE! | #VALUE! | 0 | 0 | 0 | 3946 | 42645 | #N/A | #N/A | #N/A | #N/A | #N/A | #N/A
0 |  | #VALUE! | #VALUE! | 0 | 0 | 0 | 3947 | 42646 | #N/A | #N/A | #N/A | #N/A | #N/A | #N/A
0 |  | #VALUE! | #VALUE! | 0 | 0 | 0 | 3948 | 42647 | #N/A | #N/A | #N/A | #N/A | #N/A | #N/A
0 |  | #VALUE! | #VALUE! | 0 | 0 | 0 | 3949 | 42648 | #N/A | #N/A | #N/A | #N/A | #N/A | #N/A
0 |  | #VALUE! | #VALUE! | 0 | 0 | 0 | 3950 | 42649 | #N/A | #N/A | #N/A | #N/A | #N/A | #N/A
0 |  | #VALUE! | #VALUE! | 0 | 0 | 0 | 3951 | 42650 | #N/A | #N/A | #N/A | #N/A | #N/A | #N/A
0 |  | #VALUE! | #VALUE! | 0 | 0 | 0 | 3952 | 42651 | #N/A | #N/A | #N/A | #N/A | #N/A | #N/A
0 |  | #VALUE! | #VALUE! | 0 | 0 | 0 | 3953 | 42652 | #N/A | #N/A | #N/A | #N/A | #N/A | #N/A
0 |  | #VALUE! | #VALUE! | 0 | 0 | 0 | 3954 | 42653 | #N/A | #N/A | #N/A | #N/A | #N/A | #N/A
0 |  | #VALUE! | #VALUE! | 0 | 0 | 0 | 3955 | 42654 | #N/A | #N/A | #N/A | #N/A | #N/A | #N/A
0 |  | #VALUE! | #VALUE! | 0 | 0 | 0 | 3956 | 42655 | #N/A | #N/A | #N/A | #N/A | #N/A | #N/A
0 |  | #VALUE! | #VALUE! | 0 | 0 | 0 | 3957 | 42656 | #N/A | #N/A | #N/A | #N/A | #N/A | #N/A
0 |  | #VALUE! | #VALUE! | 0 | 0 | 0 | 3958 | 42657 | #N/A | #N/A | #N/A | #N/A | #N/A | #N/A
0 |  | #VALUE! | #VALUE! | 0 | 0 | 0 | 3959 | 42658 | #N/A | #N/A | #N/A | #N/A | #N/A | #N/A
0 |  | #VALUE! | #VALUE! | 0 | 0 | 0 | 3960 | 42659 | #N/A | #N/A | #N/A | #N/A | #N/A | #N/A
0 |  | #VALUE! | #VALUE! | 0 | 0 | 0 | 3961 | 42660 | #N/A | #N/A | #N/A | #N/A | #N/A | #N/A
0 |  | #VALUE! | #VALUE! | 0 | 0 | 0 | 3962 | 42661 | #N/A | #N/A | #N/A | #N/A | #N/A | #N/A
0 |  | #VALUE! | #VALUE! | 0 | 0 | 0 | 3963 | 42662 | #N/A | #N/A | #N/A | #N/A | #N/A | #N/A
0 |  | #VALUE! | #VALUE! | 0 | 0 | 0 | 3964 | 42663 | #N/A | #N/A | #N/A | #N/A | #N/A | #N/A
0 |  | #VALUE! | #VALUE! | 0 | 0 | 0 | 3965 | 42664 | #N/A | #N/A | #N/A | #N/A | #N/A | #N/A
0 |  | #VALUE! | #VALUE! | 0 | 0 | 0 | 3966 | 42665 | #N/A | #N/A | #N/A | #N/A | #N/A | #N/A
0 |  | #VALUE! | #VALUE! | 0 | 0 | 0 | 3967 | 42666 | #N/A | #N/A | #N/A | #N/A | #N/A | #N/A
0 |  | #VALUE! | #VALUE! | 0 | 0 | 0 | 3968 | 42667 | #N/A | #N/A | #N/A | #N/A | #N/A | #N/A
0 |  | #VALUE! | #VALUE! | 0 | 0 | 0 | 3969 | 42668 | #N/A | #N/A | #N/A | #N/A | #N/A | #N/A
0 |  | #VALUE! | #VALUE! | 0 | 0 | 0 | 3970 | 42669 | #N/A | #N/A | #N/A | #N/A | #N/A | #N/A
0 |  | #VALUE! | #VALUE! | 0 | 0 | 0 | 3971 | 42670 | #N/A | #N/A | #N/A | #N/A | #N/A | #N/A
0 |  | #VALUE! | #VALUE! | 0 | 0 | 0 | 3972 | 42671 | #N/A | #N/A | #N/A | #N/A | #N/A | #N/A
0 |  | #VALUE! | #VALUE! | 0 | 0 | 0 | 3973 | 42672 | #N/A | #N/A | #N/A | #N/A | #N/A | #N/A
0 |  | #VALUE! | #VALUE! | 0 | 0 | 0 | 3974 | 42673 | #N/A | #N/A | #N/A | #N/A | #N/A | #N/A
0 |  | #VALUE! | #VALUE! | 0 | 0 | 0 | 3975 | 42674 | #N/A | #N/A | #N/A | #N/A | #N/A | #N/A
0 |  | #VALUE! | #VALUE! | 0 | 0 | 0 | 3976 | 42675 | #N/A | #N/A | #N/A | #N/A | #N/A | #N/A
0 |  | #VALUE! | #VALUE! | 0 | 0 | 0 | 3977 | 42676 | #N/A | #N/A | #N/A | #N/A | #N/A | #N/A
0 |  | #VALUE! | #VALUE! | 0 | 0 | 0 | 3978 | 42677 | #N/A | #N/A | #N/A | #N/A | #N/A | #N/A
0 |  | #VALUE! | #VALUE! | 0 | 0 | 0 | 3979 | 42678 | #N/A | #N/A | #N/A | #N/A | #N/A | #N/A
0 |  | #VALUE! | #VALUE! | 0 | 0 | 0 | 3980 | 42679 | #N/A | #N/A | #N/A | #N/A | #N/A | #N/A
0 |  | #VALUE! | #VALUE! | 0 | 0 | 0 | 3981 | 42680 | #N/A | #N/A | #N/A | #N/A | #N/A | #N/A
0 |  | #VALUE! | #VALUE! | 0 | 0 | 0 | 3982 | 42681 | #N/A | #N/A | #N/A | #N/A | #N/A | #N/A
0 |  | #VALUE! | #VALUE! | 0 | 0 | 0 | 3983 | 42682 | #N/A | #N/A | #N/A | #N/A | #N/A | #N/A
0 |  | #VALUE! | #VALUE! | 0 | 0 | 0 | 3984 | 42683 | #N/A | #N/A | #N/A | #N/A | #N/A | #N/A
0 |  | #VALUE! | #VALUE! | 0 | 0 | 0 | 3985 | 42684 | #N/A | #N/A | #N/A | #N/A | #N/A | #N/A
0 |  | #VALUE! | #VALUE! | 0 | 0 | 0 | 3986 | 42685 | #N/A | #N/A | #N/A | #N/A | #N/A | #N/A
0 |  | #VALUE! | #VALUE! | 0 | 0 | 0 | 3987 | 42686 | #N/A | #N/A | #N/A | #N/A | #N/A | #N/A
0 |  | #VALUE! | #VALUE! | 0 | 0 | 0 | 3988 | 42687 | #N/A | #N/A | #N/A | #N/A | #N/A | #N/A
0 |  | #VALUE! | #VALUE! | 0 | 0 | 0 | 3989 | 42688 | #N/A | #N/A | #N/A | #N/A | #N/A | #N/A
0 |  | #VALUE! | #VALUE! | 0 | 0 | 0 | 3990 | 42689 | #N/A | #N/A | #N/A | #N/A | #N/A | #N/A
0 |  | #VALUE! | #VALUE! | 0 | 0 | 0 | 3991 | 42690 | #N/A | #N/A | #N/A | #N/A | #N/A | #N/A
0 |  | #VALUE! | #VALUE! | 0 | 0 | 0 | 3992 | 42691 | #N/A | #N/A | #N/A | #N/A | #N/A | #N/A
0 |  | #VALUE! | #VALUE! | 0 | 0 | 0 | 3993 | 42692 | #N/A | #N/A | #N/A | #N/A | #N/A | #N/A
0 |  | #VALUE! | #VALUE! | 0 | 0 | 0 | 3994 | 42693 | #N/A | #N/A | #N/A | #N/A | #N/A | #N/A
0 |  | #VALUE! | #VALUE! | 0 | 0 | 0 | 3995 | 42694 | #N/A | #N/A | #N/A | #N/A | #N/A | #N/A
0 |  | #VALUE! | #VALUE! | 0 | 0 | 0 | 3996 | 42695 | #N/A | #N/A | #N/A | #N/A | #N/A | #N/A
0 |  | #VALUE! | #VALUE! | 0 | 0 | 0 | 3997 | 42696 | #N/A | #N/A | #N/A | #N/A | #N/A | #N/A
0 |  | #VALUE! | #VALUE! | 0 | 0 | 0 | 3998 | 42697 | #N/A | #N/A | #N/A | #N/A | #N/A | #N/A
0 |  | #VALUE! | #VALUE! | 0 | 0 | 0 | 3999 | 42698 | #N/A | #N/A | #N/A | #N/A | #N/A | #N/A
0 |  | #VALUE! | #VALUE! | 0 | 0 | 0 | 4000 | 42699 | #N/A | #N/A | #N/A | #N/A | #N/A | #N/A
0 |  | #VALUE! | #VALUE! | 0 | 0 | 0 | 4001 | 42700 | #N/A | #N/A | #N/A | #N/A | #N/A | #N/A
0 |  | #VALUE! | #VALUE! | 0 | 0 | 0 | 4002 | 42701 | #N/A | #N/A | #N/A | #N/A | #N/A | #N/A
0 |  | #VALUE! | #VALUE! | 0 | 0 | 0 | 4003 | 42702 | #N/A | #N/A | #N/A | #N/A | #N/A | #N/A
0 |  | #VALUE! | #VALUE! | 0 | 0 | 0 | 4004 | 42703 | #N/A | #N/A | #N/A | #N/A | #N/A | #N/A
0 |  | #VALUE! | #VALUE! | 0 | 0 | 0 | 4005 | 42704 | #N/A | #N/A | #N/A | #N/A | #N/A | #N/A
0 |  | #VALUE! | #VALUE! | 0 | 0 | 0 | 4006 | 42705 | #N/A | #N/A | #N/A | #N/A | #N/A | #N/A
0 |  | #VALUE! | #VALUE! | 0 | 0 | 0 | 4007 | 42706 | #N/A | #N/A | #N/A | #N/A | #N/A | #N/A
0 |  | #VALUE! | #VALUE! | 0 | 0 | 0 | 4008 | 42707 | #N/A | #N/A | #N/A | #N/A | #N/A | #N/A
0 |  | #VALUE! | #VALUE! | 0 | 0 | 0 | 4009 | 42708 | #N/A | #N/A | #N/A | #N/A | #N/A | #N/A
0 |  | #VALUE! | #VALUE! | 0 | 0 | 0 | 4010 | 42709 | #N/A | #N/A | #N/A | #N/A | #N/A | #N/A
0 |  | #VALUE! | #VALUE! | 0 | 0 | 0 | 4011 | 42710 | #N/A | #N/A | #N/A | #N/A | #N/A | #N/A
0 |  | #VALUE! | #VALUE! | 0 | 0 | 0 | 4012 | 42711 | #N/A | #N/A | #N/A | #N/A | #N/A | #N/A
0 |  | #VALUE! | #VALUE! | 0 | 0 | 0 | 4013 | 42712 | #N/A | #N/A | #N/A | #N/A | #N/A | #N/A
0 |  | #VALUE! | #VALUE! | 0 | 0 | 0 | 4014 | 42713 | #N/A | #N/A | #N/A | #N/A | #N/A | #N/A
0 |  | #VALUE! | #VALUE! | 0 | 0 | 0 | 4015 | 42714 | #N/A | #N/A | #N/A | #N/A | #N/A | #N/A
0 |  | #VALUE! | #VALUE! | 0 | 0 | 0 | 4016 | 42715 | #N/A | #N/A | #N/A | #N/A | #N/A | #N/A
0 |  | #VALUE! | #VALUE! | 0 | 0 | 0 | 4017 | 42716 | #N/A | #N/A | #N/A | #N/A | #N/A | #N/A
0 |  | #VALUE! | #VALUE! | 0 | 0 | 0 | 4018 | 42717 | #N/A | #N/A | #N/A | #N/A | #N/A | #N/A
0 |  | #VALUE! | #VALUE! | 0 | 0 | 0 | 4019 | 42718 | #N/A | #N/A | #N/A | #N/A | #N/A | #N/A
0 |  | #VALUE! | #VALUE! | 0 | 0 | 0 | 4020 | 42719 | #N/A | #N/A | #N/A | #N/A | #N/A | #N/A
0 |  | #VALUE! | #VALUE! | 0 | 0 | 0 | 4021 | 42720 | #N/A | #N/A | #N/A | #N/A | #N/A | #N/A
0 |  | #VALUE! | #VALUE! | 0 | 0 | 0 | 4022 | 42721 | #N/A | #N/A | #N/A | #N/A | #N/A | #N/A
0 |  | #VALUE! | #VALUE! | 0 | 0 | 0 | 4023 | 42722 | #N/A | #N/A | #N/A | #N/A | #N/A | #N/A
0 |  | #VALUE! | #VALUE! | 0 | 0 | 0 | 4024 | 42723 | #N/A | #N/A | #N/A | #N/A | #N/A | #N/A
0 |  | #VALUE! | #VALUE! | 0 | 0 | 0 | 4025 | 42724 | #N/A | #N/A | #N/A | #N/A | #N/A | #N/A
0 |  | #VALUE! | #VALUE! | 0 | 0 | 0 | 4026 | 42725 | #N/A | #N/A | #N/A | #N/A | #N/A | #N/A
0 |  | #VALUE! | #VALUE! | 0 | 0 | 0 | 4027 | 42726 | #N/A | #N/A | #N/A | #N/A | #N/A | #N/A
0 |  | #VALUE! | #VALUE! | 0 | 0 | 0 | 4028 | 42727 | #N/A | #N/A | #N/A | #N/A | #N/A | #N/A
0 |  | #VALUE! | #VALUE! | 0 | 0 | 0 | 4029 | 42728 | #N/A | #N/A | #N/A | #N/A | #N/A | #N/A
0 |  | #VALUE! | #VALUE! | 0 | 0 | 0 | 4030 | 42729 | #N/A | #N/A | #N/A | #N/A | #N/A | #N/A
0 |  | #VALUE! | #VALUE! | 0 | 0 | 0 | 4031 | 42730 | #N/A | #N/A | #N/A | #N/A | #N/A | #N/A
0 |  | #VALUE! | #VALUE! | 0 | 0 | 0 | 4032 | 42731 | #N/A | #N/A | #N/A | #N/A | #N/A | #N/A
0 |  | #VALUE! | #VALUE! | 0 | 0 | 0 | 4033 | 42732 | #N/A | #N/A | #N/A | #N/A | #N/A | #N/A
0 |  | #VALUE! | #VALUE! | 0 | 0 | 0 | 4034 | 42733 | #N/A | #N/A | #N/A | #N/A | #N/A | #N/A
0 |  | #VALUE! | #VALUE! | 0 | 0 | 0 | 4035 | 42734 | #N/A | #N/A | #N/A | #N/A | #N/A | #N/A
0 |  | #VALUE! | #VALUE! | 0 | 0 | 0 | 4036 | 42735 | #N/A | #N/A | #N/A | #N/A | #N/A | #N/A
0 |  | #VALUE! | #VALUE! | 0 | 0 | 0 | 4037 | 42736 | #N/A | #N/A | #N/A | #N/A | #N/A | #N/A
0 |  | #VALUE! | #VALUE! | 0 | 0 | 0 | 4038 | 42737 | #N/A | #N/A | #N/A | #N/A | #N/A | #N/A
0 |  | #VALUE! | #VALUE! | 0 | 0 | 0 | 4039 | 42738 | #N/A | #N/A | #N/A | #N/A | #N/A | #N/A
0 |  | #VALUE! | #VALUE! | 0 | 0 | 0 | 4040 | 42739 | #N/A | #N/A | #N/A | #N/A | #N/A | #N/A
0 |  | #VALUE! | #VALUE! | 0 | 0 | 0 | 4041 | 42740 | #N/A | #N/A | #N/A | #N/A | #N/A | #N/A
0 |  | #VALUE! | #VALUE! | 0 | 0 | 0 | 4042 | 42741 | #N/A | #N/A | #N/A | #N/A | #N/A | #N/A
0 |  | #VALUE! | #VALUE! | 0 | 0 | 0 | 4043 | 42742 | #N/A | #N/A | #N/A | #N/A | #N/A | #N/A
0 |  | #VALUE! | #VALUE! | 0 | 0 | 0 | 4044 | 42743 | #N/A | #N/A | #N/A | #N/A | #N/A | #N/A
0 |  | #VALUE! | #VALUE! | 0 | 0 | 0 | 4045 | 42744 | #N/A | #N/A | #N/A | #N/A | #N/A | #N/A
0 |  | #VALUE! | #VALUE! | 0 | 0 | 0 | 4046 | 42745 | #N/A | #N/A | #N/A | #N/A | #N/A | #N/A
0 |  | #VALUE! | #VALUE! | 0 | 0 | 0 | 4047 | 42746 | #N/A | #N/A | #N/A | #N/A | #N/A | #N/A
0 |  | #VALUE! | #VALUE! | 0 | 0 | 0 | 4048 | 42747 | #N/A | #N/A | #N/A | #N/A | #N/A | #N/A
0 |  | #VALUE! | #VALUE! | 0 | 0 | 0 | 4049 | 42748 | #N/A | #N/A | #N/A | #N/A | #N/A | #N/A
0 |  | #VALUE! | #VALUE! | 0 | 0 | 0 | 4050 | 42749 | #N/A | #N/A | #N/A | #N/A | #N/A | #N/A
0 |  | #VALUE! | #VALUE! | 0 | 0 | 0 | 4051 | 42750 | #N/A | #N/A | #N/A | #N/A | #N/A | #N/A
0 |  | #VALUE! | #VALUE! | 0 | 0 | 0 | 4052 | 42751 | #N/A | #N/A | #N/A | #N/A | #N/A | #N/A
0 |  | #VALUE! | #VALUE! | 0 | 0 | 0 | 4053 | 42752 | #N/A | #N/A | #N/A | #N/A | #N/A | #N/A
0 |  | #VALUE! | #VALUE! | 0 | 0 | 0 | 4054 | 42753 | #N/A | #N/A | #N/A | #N/A | #N/A | #N/A
0 |  | #VALUE! | #VALUE! | 0 | 0 | 0 | 4055 | 42754 | #N/A | #N/A | #N/A | #N/A | #N/A | #N/A
0 |  | #VALUE! | #VALUE! | 0 | 0 | 0 | 4056 | 42755 | #N/A | #N/A | #N/A | #N/A | #N/A | #N/A
0 |  | #VALUE! | #VALUE! | 0 | 0 | 0 | 4057 | 42756 | #N/A | #N/A | #N/A | #N/A | #N/A | #N/A
0 |  | #VALUE! | #VALUE! | 0 | 0 | 0 | 4058 | 42757 | #N/A | #N/A | #N/A | #N/A | #N/A | #N/A
0 |  | #VALUE! | #VALUE! | 0 | 0 | 0 | 4059 | 42758 | #N/A | #N/A | #N/A | #N/A | #N/A | #N/A
0 |  | #VALUE! | #VALUE! | 0 | 0 | 0 | 4060 | 42759 | #N/A | #N/A | #N/A | #N/A | #N/A | #N/A
0 |  | #VALUE! | #VALUE! | 0 | 0 | 0 | 4061 | 42760 | #N/A | #N/A | #N/A | #N/A | #N/A | #N/A
0 |  | #VALUE! | #VALUE! | 0 | 0 | 0 | 4062 | 42761 | #N/A | #N/A | #N/A | #N/A | #N/A | #N/A
0 |  | #VALUE! | #VALUE! | 0 | 0 | 0 | 4063 | 42762 | #N/A | #N/A | #N/A | #N/A | #N/A | #N/A
0 |  | #VALUE! | #VALUE! | 0 | 0 | 0 | 4064 | 42763 | #N/A | #N/A | #N/A | #N/A | #N/A | #N/A
0 |  | #VALUE! | #VALUE! | 0 | 0 | 0 | 4065 | 42764 | #N/A | #N/A | #N/A | #N/A | #N/A | #N/A
0 |  | #VALUE! | #VALUE! | 0 | 0 | 0 | 4066 | 42765 | #N/A | #N/A | #N/A | #N/A | #N/A | #N/A
0 |  | #VALUE! | #VALUE! | 0 | 0 | 0 | 4067 | 42766 | #N/A | #N/A | #N/A | #N/A | #N/A | #N/A
0 |  | #VALUE! | #VALUE! | 0 | 0 | 0 | 4068 | 42767 | #N/A | #N/A | #N/A | #N/A | #N/A | #N/A
0 |  | #VALUE! | #VALUE! | 0 | 0 | 0 | 4069 | 42768 | #N/A | #N/A | #N/A | #N/A | #N/A | #N/A
0 |  | #VALUE! | #VALUE! | 0 | 0 | 0 | 4070 | 42769 | #N/A | #N/A | #N/A | #N/A | #N/A | #N/A
0 |  | #VALUE! | #VALUE! | 0 | 0 | 0 | 4071 | 42770 | #N/A | #N/A | #N/A | #N/A | #N/A | #N/A
0 |  | #VALUE! | #VALUE! | 0 | 0 | 0 | 4072 | 42771 | #N/A | #N/A | #N/A | #N/A | #N/A | #N/A
0 |  | #VALUE! | #VALUE! | 0 | 0 | 0 | 4073 | 42772 | #N/A | #N/A | #N/A | #N/A | #N/A | #N/A
0 |  | #VALUE! | #VALUE! | 0 | 0 | 0 | 4074 | 42773 | #N/A | #N/A | #N/A | #N/A | #N/A | #N/A
0 |  | #VALUE! | #VALUE! | 0 | 0 | 0 | 4075 | 42774 | #N/A | #N/A | #N/A | #N/A | #N/A | #N/A
0 |  | #VALUE! | #VALUE! | 0 | 0 | 0 | 4076 | 42775 | #N/A | #N/A | #N/A | #N/A | #N/A | #N/A
0 |  | #VALUE! | #VALUE! | 0 | 0 | 0 | 4077 | 42776 | #N/A | #N/A | #N/A | #N/A | #N/A | #N/A
0 |  | #VALUE! | #VALUE! | 0 | 0 | 0 | 4078 | 42777 | #N/A | #N/A | #N/A | #N/A | #N/A | #N/A
0 |  | #VALUE! | #VALUE! | 0 | 0 | 0 | 4079 | 42778 | #N/A | #N/A | #N/A | #N/A | #N/A | #N/A
0 |  | #VALUE! | #VALUE! | 0 | 0 | 0 | 4080 | 42779 | #N/A | #N/A | #N/A | #N/A | #N/A | #N/A
0 |  | #VALUE! | #VALUE! | 0 | 0 | 0 | 4081 | 42780 | #N/A | #N/A | #N/A | #N/A | #N/A | #N/A
0 |  | #VALUE! | #VALUE! | 0 | 0 | 0 | 4082 | 42781 | #N/A | #N/A | #N/A | #N/A | #N/A | #N/A
0 |  | #VALUE! | #VALUE! | 0 | 0 | 0 | 4083 | 42782 | #N/A | #N/A | #N/A | #N/A | #N/A | #N/A
0 |  | #VALUE! | #VALUE! | 0 | 0 | 0 | 4084 | 42783 | #N/A | #N/A | #N/A | #N/A | #N/A | #N/A
0 |  | #VALUE! | #VALUE! | 0 | 0 | 0 | 4085 | 42784 | #N/A | #N/A | #N/A | #N/A | #N/A | #N/A
0 |  | #VALUE! | #VALUE! | 0 | 0 | 0 | 4086 | 42785 | #N/A | #N/A | #N/A | #N/A | #N/A | #N/A
0 |  | #VALUE! | #VALUE! | 0 | 0 | 0 | 4087 | 42786 | #N/A | #N/A | #N/A | #N/A | #N/A | #N/A
0 |  | #VALUE! | #VALUE! | 0 | 0 | 0 | 4088 | 42787 | #N/A | #N/A | #N/A | #N/A | #N/A | #N/A
0 |  | #VALUE! | #VALUE! | 0 | 0 | 0 | 4089 | 42788 | #N/A | #N/A | #N/A | #N/A | #N/A | #N/A
0 |  | #VALUE! | #VALUE! | 0 | 0 | 0 | 4090 | 42789 | #N/A | #N/A | #N/A | #N/A | #N/A | #N/A
0 |  | #VALUE! | #VALUE! | 0 | 0 | 0 | 4091 | 42790 | #N/A | #N/A | #N/A | #N/A | #N/A | #N/A
0 |  | #VALUE! | #VALUE! | 0 | 0 | 0 | 4092 | 42791 | #N/A | #N/A | #N/A | #N/A | #N/A | #N/A
0 |  | #VALUE! | #VALUE! | 0 | 0 | 0 | 4093 | 42792 | #N/A | #N/A | #N/A | #N/A | #N/A | #N/A
0 |  | #VALUE! | #VALUE! | 0 | 0 | 0 | 4094 | 42793 | #N/A | #N/A | #N/A | #N/A | #N/A | #N/A
0 |  | #VALUE! | #VALUE! | 0 | 0 | 0 | 4095 | 42794 | #N/A | #N/A | #N/A | #N/A | #N/A | #N/A
0 |  | #VALUE! | #VALUE! | 0 | 0 | 0 | 4096 | 42795 | #N/A | #N/A | #N/A | #N/A | #N/A | #N/A
0 |  | #VALUE! | #VALUE! | 0 | 0 | 0 | 4097 | 42796 | #N/A | #N/A | #N/A | #N/A | #N/A | #N/A
0 |  | #VALUE! | #VALUE! | 0 | 0 | 0 | 4098 | 42797 | #N/A | #N/A | #N/A | #N/A | #N/A | #N/A
0 |  | #VALUE! | #VALUE! | 0 | 0 | 0 | 4099 | 42798 | #N/A | #N/A | #N/A | #N/A | #N/A | #N/A
0 |  | #VALUE! | #VALUE! | 0 | 0 | 0 | 4100 | 42799 | #N/A | #N/A | #N/A | #N/A | #N/A | #N/A
0 |  | #VALUE! | #VALUE! | 0 | 0 | 0 | 4101 | 42800 | #N/A | #N/A | #N/A | #N/A | #N/A | #N/A
0 |  | #VALUE! | #VALUE! | 0 | 0 | 0 | 4102 | 42801 | #N/A | #N/A | #N/A | #N/A | #N/A | #N/A
0 |  | #VALUE! | #VALUE! | 0 | 0 | 0 | 4103 | 42802 | #N/A | #N/A | #N/A | #N/A | #N/A | #N/A
0 |  | #VALUE! | #VALUE! | 0 | 0 | 0 | 4104 | 42803 | #N/A | #N/A | #N/A | #N/A | #N/A | #N/A
0 |  | #VALUE! | #VALUE! | 0 | 0 | 0 | 4105 | 42804 | #N/A | #N/A | #N/A | #N/A | #N/A | #N/A
0 |  | #VALUE! | #VALUE! | 0 | 0 | 0 | 4106 | 42805 | #N/A | #N/A | #N/A | #N/A | #N/A | #N/A
0 |  | #VALUE! | #VALUE! | 0 | 0 | 0 | 4107 | 42806 | #N/A | #N/A | #N/A | #N/A | #N/A | #N/A
0 |  | #VALUE! | #VALUE! | 0 | 0 | 0 | 4108 | 42807 | #N/A | #N/A | #N/A | #N/A | #N/A | #N/A
0 |  | #VALUE! | #VALUE! | 0 | 0 | 0 | 4109 | 42808 | #N/A | #N/A | #N/A | #N/A | #N/A | #N/A
0 |  | #VALUE! | #VALUE! | 0 | 0 | 0 | 4110 | 42809 | #N/A | #N/A | #N/A | #N/A | #N/A | #N/A
0 |  | #VALUE! | #VALUE! | 0 | 0 | 0 | 4111 | 42810 | #N/A | #N/A | #N/A | #N/A | #N/A | #N/A
0 |  | #VALUE! | #VALUE! | 0 | 0 | 0 | 4112 | 42811 | #N/A | #N/A | #N/A | #N/A | #N/A | #N/A
0 |  | #VALUE! | #VALUE! | 0 | 0 | 0 | 4113 | 42812 | #N/A | #N/A | #N/A | #N/A | #N/A | #N/A
0 |  | #VALUE! | #VALUE! | 0 | 0 | 0 | 4114 | 42813 | #N/A | #N/A | #N/A | #N/A | #N/A | #N/A
0 |  | #VALUE! | #VALUE! | 0 | 0 | 0 | 4115 | 42814 | #N/A | #N/A | #N/A | #N/A | #N/A | #N/A
0 |  | #VALUE! | #VALUE! | 0 | 0 | 0 | 4116 | 42815 | #N/A | #N/A | #N/A | #N/A | #N/A | #N/A
0 |  | #VALUE! | #VALUE! | 0 | 0 | 0 | 4117 | 42816 | #N/A | #N/A | #N/A | #N/A | #N/A | #N/A
0 |  | #VALUE! | #VALUE! | 0 | 0 | 0 | 4118 | 42817 | #N/A | #N/A | #N/A | #N/A | #N/A | #N/A
0 |  | #VALUE! | #VALUE! | 0 | 0 | 0 | 4119 | 42818 | #N/A | #N/A | #N/A | #N/A | #N/A | #N/A
0 |  | #VALUE! | #VALUE! | 0 | 0 | 0 | 4120 | 42819 | #N/A | #N/A | #N/A | #N/A | #N/A | #N/A
0 |  | #VALUE! | #VALUE! | 0 | 0 | 0 | 4121 | 42820 | #N/A | #N/A | #N/A | #N/A | #N/A | #N/A
0 |  | #VALUE! | #VALUE! | 0 | 0 | 0 | 4122 | 42821 | #N/A | #N/A | #N/A | #N/A | #N/A | #N/A
0 |  | #VALUE! | #VALUE! | 0 | 0 | 0 | 4123 | 42822 | #N/A | #N/A | #N/A | #N/A | #N/A | #N/A
0 |  | #VALUE! | #VALUE! | 0 | 0 | 0 | 4124 | 42823 | #N/A | #N/A | #N/A | #N/A | #N/A | #N/A
0 |  | #VALUE! | #VALUE! | 0 | 0 | 0 | 4125 | 42824 | #N/A | #N/A | #N/A | #N/A | #N/A | #N/A
0 |  | #VALUE! | #VALUE! | 0 | 0 | 0 | 4126 | 42825 | #N/A | #N/A | #N/A | #N/A | #N/A | #N/A
0 |  | #VALUE! | #VALUE! | 0 | 0 | 0 | 4127 | 42826 | #N/A | #N/A | #N/A | #N/A | #N/A | #N/A
0 |  | #VALUE! | #VALUE! | 0 | 0 | 0 | 4128 | 42827 | #N/A | #N/A | #N/A | #N/A | #N/A | #N/A
0 |  | #VALUE! | #VALUE! | 0 | 0 | 0 | 4129 | 42828 | #N/A | #N/A | #N/A | #N/A | #N/A | #N/A
0 |  | #VALUE! | #VALUE! | 0 | 0 | 0 | 4130 | 42829 | #N/A | #N/A | #N/A | #N/A | #N/A | #N/A
0 |  | #VALUE! | #VALUE! | 0 | 0 | 0 | 4131 | 42830 | #N/A | #N/A | #N/A | #N/A | #N/A | #N/A
0 |  | #VALUE! | #VALUE! | 0 | 0 | 0 | 4132 | 42831 | #N/A | #N/A | #N/A | #N/A | #N/A | #N/A
0 |  | #VALUE! | #VALUE! | 0 | 0 | 0 | 4133 | 42832 | #N/A | #N/A | #N/A | #N/A | #N/A | #N/A
0 |  | #VALUE! | #VALUE! | 0 | 0 | 0 | 4134 | 42833 | #N/A | #N/A | #N/A | #N/A | #N/A | #N/A
0 |  | #VALUE! | #VALUE! | 0 | 0 | 0 | 4135 | 42834 | #N/A | #N/A | #N/A | #N/A | #N/A | #N/A
0 |  | #VALUE! | #VALUE! | 0 | 0 | 0 | 4136 | 42835 | #N/A | #N/A | #N/A | #N/A | #N/A | #N/A
0 |  | #VALUE! | #VALUE! | 0 | 0 | 0 | 4137 | 42836 | #N/A | #N/A | #N/A | #N/A | #N/A | #N/A
0 |  | #VALUE! | #VALUE! | 0 | 0 | 0 | 4138 | 42837 | #N/A | #N/A | #N/A | #N/A | #N/A | #N/A
0 |  | #VALUE! | #VALUE! | 0 | 0 | 0 | 4139 | 42838 | #N/A | #N/A | #N/A | #N/A | #N/A | #N/A
0 |  | #VALUE! | #VALUE! | 0 | 0 | 0 | 4140 | 42839 | #N/A | #N/A | #N/A | #N/A | #N/A | #N/A
0 |  | #VALUE! | #VALUE! | 0 | 0 | 0 | 4141 | 42840 | #N/A | #N/A | #N/A | #N/A | #N/A | #N/A
0 |  | #VALUE! | #VALUE! | 0 | 0 | 0 | 4142 | 42841 | #N/A | #N/A | #N/A | #N/A | #N/A | #N/A
0 |  | #VALUE! | #VALUE! | 0 | 0 | 0 | 4143 | 42842 | #N/A | #N/A | #N/A | #N/A | #N/A | #N/A
0 |  | #VALUE! | #VALUE! | 0 | 0 | 0 | 4144 | 42843 | #N/A | #N/A | #N/A | #N/A | #N/A | #N/A
0 |  | #VALUE! | #VALUE! | 0 | 0 | 0 | 4145 | 42844 | #N/A | #N/A | #N/A | #N/A | #N/A | #N/A
0 |  | #VALUE! | #VALUE! | 0 | 0 | 0 | 4146 | 42845 | #N/A | #N/A | #N/A | #N/A | #N/A | #N/A
0 |  | #VALUE! | #VALUE! | 0 | 0 | 0 | 4147 | 42846 | #N/A | #N/A | #N/A | #N/A | #N/A | #N/A
0 |  | #VALUE! | #VALUE! | 0 | 0 | 0 | 4148 | 42847 | #N/A | #N/A | #N/A | #N/A | #N/A | #N/A
0 |  | #VALUE! | #VALUE! | 0 | 0 | 0 | 4149 | 42848 | #N/A | #N/A | #N/A | #N/A | #N/A | #N/A
0 |  | #VALUE! | #VALUE! | 0 | 0 | 0 | 4150 | 42849 | #N/A | #N/A | #N/A | #N/A | #N/A | #N/A
0 |  | #VALUE! | #VALUE! | 0 | 0 | 0 | 4151 | 42850 | #N/A | #N/A | #N/A | #N/A | #N/A | #N/A
0 |  | #VALUE! | #VALUE! | 0 | 0 | 0 | 4152 | 42851 | #N/A | #N/A | #N/A | #N/A | #N/A | #N/A
0 |  | #VALUE! | #VALUE! | 0 | 0 | 0 | 4153 | 42852 | #N/A | #N/A | #N/A | #N/A | #N/A | #N/A
0 |  | #VALUE! | #VALUE! | 0 | 0 | 0 | 4154 | 42853 | #N/A | #N/A | #N/A | #N/A | #N/A | #N/A
0 |  | #VALUE! | #VALUE! | 0 | 0 | 0 | 4155 | 42854 | #N/A | #N/A | #N/A | #N/A | #N/A | #N/A
0 |  | #VALUE! | #VALUE! | 0 | 0 | 0 | 4156 | 42855 | #N/A | #N/A | #N/A | #N/A | #N/A | #N/A
0 |  | #VALUE! | #VALUE! | 0 | 0 | 0 | 4157 | 42856 | #N/A | #N/A | #N/A | #N/A | #N/A | #N/A
0 |  | #VALUE! | #VALUE! | 0 | 0 | 0 | 4158 | 42857 | #N/A | #N/A | #N/A | #N/A | #N/A | #N/A
0 |  | #VALUE! | #VALUE! | 0 | 0 | 0 | 4159 | 42858 | #N/A | #N/A | #N/A | #N/A | #N/A | #N/A
0 |  | #VALUE! | #VALUE! | 0 | 0 | 0 | 4160 | 42859 | #N/A | #N/A | #N/A | #N/A | #N/A | #N/A
0 |  | #VALUE! | #VALUE! | 0 | 0 | 0 | 4161 | 42860 | #N/A | #N/A | #N/A | #N/A | #N/A | #N/A
0 |  | #VALUE! | #VALUE! | 0 | 0 | 0 | 4162 | 42861 | #N/A | #N/A | #N/A | #N/A | #N/A | #N/A
0 |  | #VALUE! | #VALUE! | 0 | 0 | 0 | 4163 | 42862 | #N/A | #N/A | #N/A | #N/A | #N/A | #N/A
0 |  | #VALUE! | #VALUE! | 0 | 0 | 0 | 4164 | 42863 | #N/A | #N/A | #N/A | #N/A | #N/A | #N/A
0 |  | #VALUE! | #VALUE! | 0 | 0 | 0 | 4165 | 42864 | #N/A | #N/A | #N/A | #N/A | #N/A | #N/A
0 |  | #VALUE! | #VALUE! | 0 | 0 | 0 | 4166 | 42865 | #N/A | #N/A | #N/A | #N/A | #N/A | #N/A
0 |  | #VALUE! | #VALUE! | 0 | 0 | 0 | 4167 | 42866 | #N/A | #N/A | #N/A | #N/A | #N/A | #N/A
0 |  | #VALUE! | #VALUE! | 0 | 0 | 0 | 4168 | 42867 | #N/A | #N/A | #N/A | #N/A | #N/A | #N/A
0 |  | #VALUE! | #VALUE! | 0 | 0 | 0 | 4169 | 42868 | #N/A | #N/A | #N/A | #N/A | #N/A | #N/A
0 |  | #VALUE! | #VALUE! | 0 | 0 | 0 | 4170 | 42869 | #N/A | #N/A | #N/A | #N/A | #N/A | #N/A
0 |  | #VALUE! | #VALUE! | 0 | 0 | 0 | 4171 | 42870 | #N/A | #N/A | #N/A | #N/A | #N/A | #N/A
0 |  | #VALUE! | #VALUE! | 0 | 0 | 0 | 4172 | 42871 | #N/A | #N/A | #N/A | #N/A | #N/A | #N/A
0 |  | #VALUE! | #VALUE! | 0 | 0 | 0 | 4173 | 42872 | #N/A | #N/A | #N/A | #N/A | #N/A | #N/A
0 |  | #VALUE! | #VALUE! | 0 | 0 | 0 | 4174 | 42873 | #N/A | #N/A | #N/A | #N/A | #N/A | #N/A
0 |  | #VALUE! | #VALUE! | 0 | 0 | 0 | 4175 | 42874 | #N/A | #N/A | #N/A | #N/A | #N/A | #N/A
0 |  | #VALUE! | #VALUE! | 0 | 0 | 0 | 4176 | 42875 | #N/A | #N/A | #N/A | #N/A | #N/A | #N/A
0 |  | #VALUE! | #VALUE! | 0 | 0 | 0 | 4177 | 42876 | #N/A | #N/A | #N/A | #N/A | #N/A | #N/A
0 |  | #VALUE! | #VALUE! | 0 | 0 | 0 | 4178 | 42877 | #N/A | #N/A | #N/A | #N/A | #N/A | #N/A
0 |  | #VALUE! | #VALUE! | 0 | 0 | 0 | 4179 | 42878 | #N/A | #N/A | #N/A | #N/A | #N/A | #N/A
0 |  | #VALUE! | #VALUE! | 0 | 0 | 0 | 4180 | 42879 | #N/A | #N/A | #N/A | #N/A | #N/A | #N/A
0 |  | #VALUE! | #VALUE! | 0 | 0 | 0 | 4181 | 42880 | #N/A | #N/A | #N/A | #N/A | #N/A | #N/A
0 |  | #VALUE! | #VALUE! | 0 | 0 | 0 | 4182 | 42881 | #N/A | #N/A | #N/A | #N/A | #N/A | #N/A
0 |  | #VALUE! | #VALUE! | 0 | 0 | 0 | 4183 | 42882 | #N/A | #N/A | #N/A | #N/A | #N/A | #N/A
0 |  | #VALUE! | #VALUE! | 0 | 0 | 0 | 4184 | 42883 | #N/A | #N/A | #N/A | #N/A | #N/A | #N/A
0 |  | #VALUE! | #VALUE! | 0 | 0 | 0 | 4185 | 42884 | #N/A | #N/A | #N/A | #N/A | #N/A | #N/A
0 |  | #VALUE! | #VALUE! | 0 | 0 | 0 | 4186 | 42885 | #N/A | #N/A | #N/A | #N/A | #N/A | #N/A
0 |  | #VALUE! | #VALUE! | 0 | 0 | 0 | 4187 | 42886 | #N/A | #N/A | #N/A | #N/A | #N/A | #N/A
0 |  | #VALUE! | #VALUE! | 0 | 0 | 0 | 4188 | 42887 | #N/A | #N/A | #N/A | #N/A | #N/A | #N/A
0 |  | #VALUE! | #VALUE! | 0 | 0 | 0 | 4189 | 42888 | #N/A | #N/A | #N/A | #N/A | #N/A | #N/A
0 |  | #VALUE! | #VALUE! | 0 | 0 | 0 | 4190 | 42889 | #N/A | #N/A | #N/A | #N/A | #N/A | #N/A
0 |  | #VALUE! | #VALUE! | 0 | 0 | 0 | 4191 | 42890 | #N/A | #N/A | #N/A | #N/A | #N/A | #N/A
0 |  | #VALUE! | #VALUE! | 0 | 0 | 0 | 4192 | 42891 | #N/A | #N/A | #N/A | #N/A | #N/A | #N/A
0 |  | #VALUE! | #VALUE! | 0 | 0 | 0 | 4193 | 42892 | #N/A | #N/A | #N/A | #N/A | #N/A | #N/A
0 |  | #VALUE! | #VALUE! | 0 | 0 | 0 | 4194 | 42893 | #N/A | #N/A | #N/A | #N/A | #N/A | #N/A
0 |  | #VALUE! | #VALUE! | 0 | 0 | 0 | 4195 | 42894 | #N/A | #N/A | #N/A | #N/A | #N/A | #N/A
0 |  | #VALUE! | #VALUE! | 0 | 0 | 0 | 4196 | 42895 | #N/A | #N/A | #N/A | #N/A | #N/A | #N/A
0 |  | #VALUE! | #VALUE! | 0 | 0 | 0 | 4197 | 42896 | #N/A | #N/A | #N/A | #N/A | #N/A | #N/A
0 |  | #VALUE! | #VALUE! | 0 | 0 | 0 | 4198 | 42897 | #N/A | #N/A | #N/A | #N/A | #N/A | #N/A
0 |  | #VALUE! | #VALUE! | 0 | 0 | 0 | 4199 | 42898 | #N/A | #N/A | #N/A | #N/A | #N/A | #N/A
0 |  | #VALUE! | #VALUE! | 0 | 0 | 0 | 4200 | 42899 | #N/A | #N/A | #N/A | #N/A | #N/A | #N/A
0 |  | #VALUE! | #VALUE! | 0 | 0 | 0 | 4201 | 42900 | #N/A | #N/A | #N/A | #N/A | #N/A | #N/A
0 |  | #VALUE! | #VALUE! | 0 | 0 | 0 | 4202 | 42901 | #N/A | #N/A | #N/A | #N/A | #N/A | #N/A
0 |  | #VALUE! | #VALUE! | 0 | 0 | 0 | 4203 | 42902 | #N/A | #N/A | #N/A | #N/A | #N/A | #N/A
0 |  | #VALUE! | #VALUE! | 0 | 0 | 0 | 4204 | 42903 | #N/A | #N/A | #N/A | #N/A | #N/A | #N/A
0 |  | #VALUE! | #VALUE! | 0 | 0 | 0 | 4205 | 42904 | #N/A | #N/A | #N/A | #N/A | #N/A | #N/A
0 |  | #VALUE! | #VALUE! | 0 | 0 | 0 | 4206 | 42905 | #N/A | #N/A | #N/A | #N/A | #N/A | #N/A
0 |  | #VALUE! | #VALUE! | 0 | 0 | 0 | 4207 | 42906 | #N/A | #N/A | #N/A | #N/A | #N/A | #N/A
0 |  | #VALUE! | #VALUE! | 0 | 0 | 0 | 4208 | 42907 | #N/A | #N/A | #N/A | #N/A | #N/A | #N/A
0 |  | #VALUE! | #VALUE! | 0 | 0 | 0 | 4209 | 42908 | #N/A | #N/A | #N/A | #N/A | #N/A | #N/A
0 |  | #VALUE! | #VALUE! | 0 | 0 | 0 | 4210 | 42909 | #N/A | #N/A | #N/A | #N/A | #N/A | #N/A
0 |  | #VALUE! | #VALUE! | 0 | 0 | 0 | 4211 | 42910 | #N/A | #N/A | #N/A | #N/A | #N/A | #N/A
0 |  | #VALUE! | #VALUE! | 0 | 0 | 0 | 4212 | 42911 | #N/A | #N/A | #N/A | #N/A | #N/A | #N/A
0 |  | #VALUE! | #VALUE! | 0 | 0 | 0 | 4213 | 42912 | #N/A | #N/A | #N/A | #N/A | #N/A | #N/A
0 |  | #VALUE! | #VALUE! | 0 | 0 | 0 | 4214 | 42913 | #N/A | #N/A | #N/A | #N/A | #N/A | #N/A
0 |  | #VALUE! | #VALUE! | 0 | 0 | 0 | 4215 | 42914 | #N/A | #N/A | #N/A | #N/A | #N/A | #N/A
0 |  | #VALUE! | #VALUE! | 0 | 0 | 0 | 4216 | 42915 | #N/A | #N/A | #N/A | #N/A | #N/A | #N/A
0 |  | #VALUE! | #VALUE! | 0 | 0 | 0 | 4217 | 42916 | #N/A | #N/A | #N/A | #N/A | #N/A | #N/A
0 |  | #VALUE! | #VALUE! | 0 | 0 | 0 | 4218 | 42917 | #N/A | #N/A | #N/A | #N/A | #N/A | #N/A
0 |  | #VALUE! | #VALUE! | 0 | 0 | 0 | 4219 | 42918 | #N/A | #N/A | #N/A | #N/A | #N/A | #N/A
0 |  | #VALUE! | #VALUE! | 0 | 0 | 0 | 4220 | 42919 | #N/A | #N/A | #N/A | #N/A | #N/A | #N/A
0 |  | #VALUE! | #VALUE! | 0 | 0 | 0 | 4221 | 42920 | #N/A | #N/A | #N/A | #N/A | #N/A | #N/A
0 |  | #VALUE! | #VALUE! | 0 | 0 | 0 | 4222 | 42921 | #N/A | #N/A | #N/A | #N/A | #N/A | #N/A
0 |  | #VALUE! | #VALUE! | 0 | 0 | 0 | 4223 | 42922 | #N/A | #N/A | #N/A | #N/A | #N/A | #N/A
0 |  | #VALUE! | #VALUE! | 0 | 0 | 0 | 4224 | 42923 | #N/A | #N/A | #N/A | #N/A | #N/A | #N/A
0 |  | #VALUE! | #VALUE! | 0 | 0 | 0 | 4225 | 42924 | #N/A | #N/A | #N/A | #N/A | #N/A | #N/A
0 |  | #VALUE! | #VALUE! | 0 | 0 | 0 | 4226 | 42925 | #N/A | #N/A | #N/A | #N/A | #N/A | #N/A
0 |  | #VALUE! | #VALUE! | 0 | 0 | 0 | 4227 | 42926 | #N/A | #N/A | #N/A | #N/A | #N/A | #N/A
0 |  | #VALUE! | #VALUE! | 0 | 0 | 0 | 4228 | 42927 | #N/A | #N/A | #N/A | #N/A | #N/A | #N/A
0 |  | #VALUE! | #VALUE! | 0 | 0 | 0 | 4229 | 42928 | #N/A | #N/A | #N/A | #N/A | #N/A | #N/A
0 |  | #VALUE! | #VALUE! | 0 | 0 | 0 | 4230 | 42929 | #N/A | #N/A | #N/A | #N/A | #N/A | #N/A
0 |  | #VALUE! | #VALUE! | 0 | 0 | 0 | 4231 | 42930 | #N/A | #N/A | #N/A | #N/A | #N/A | #N/A
0 |  | #VALUE! | #VALUE! | 0 | 0 | 0 | 4232 | 42931 | #N/A | #N/A | #N/A | #N/A | #N/A | #N/A
0 |  | #VALUE! | #VALUE! | 0 | 0 | 0 | 4233 | 42932 | #N/A | #N/A | #N/A | #N/A | #N/A | #N/A
0 |  | #VALUE! | #VALUE! | 0 | 0 | 0 | 4234 | 42933 | #N/A | #N/A | #N/A | #N/A | #N/A | #N/A
0 |  | #VALUE! | #VALUE! | 0 | 0 | 0 | 4235 | 42934 | #N/A | #N/A | #N/A | #N/A | #N/A | #N/A
0 |  | #VALUE! | #VALUE! | 0 | 0 | 0 | 4236 | 42935 | #N/A | #N/A | #N/A | #N/A | #N/A | #N/A
0 |  | #VALUE! | #VALUE! | 0 | 0 | 0 | 4237 | 42936 | #N/A | #N/A | #N/A | #N/A | #N/A | #N/A
0 |  | #VALUE! | #VALUE! | 0 | 0 | 0 | 4238 | 42937 | #N/A | #N/A | #N/A | #N/A | #N/A | #N/A
0 |  | #VALUE! | #VALUE! | 0 | 0 | 0 | 4239 | 42938 | #N/A | #N/A | #N/A | #N/A | #N/A | #N/A
0 |  | #VALUE! | #VALUE! | 0 | 0 | 0 | 4240 | 42939 | #N/A | #N/A | #N/A | #N/A | #N/A | #N/A
0 |  | #VALUE! | #VALUE! | 0 | 0 | 0 | 4241 | 42940 | #N/A | #N/A | #N/A | #N/A | #N/A | #N/A
0 |  | #VALUE! | #VALUE! | 0 | 0 | 0 | 4242 | 42941 | #N/A | #N/A | #N/A | #N/A | #N/A | #N/A
0 |  | #VALUE! | #VALUE! | 0 | 0 | 0 | 4243 | 42942 | #N/A | #N/A | #N/A | #N/A | #N/A | #N/A
0 |  | #VALUE! | #VALUE! | 0 | 0 | 0 | 4244 | 42943 | #N/A | #N/A | #N/A | #N/A | #N/A | #N/A
0 |  | #VALUE! | #VALUE! | 0 | 0 | 0 | 4245 | 42944 | #N/A | #N/A | #N/A | #N/A | #N/A | #N/A
0 |  | #VALUE! | #VALUE! | 0 | 0 | 0 | 4246 | 42945 | #N/A | #N/A | #N/A | #N/A | #N/A | #N/A
0 |  | #VALUE! | #VALUE! | 0 | 0 | 0 | 4247 | 42946 | #N/A | #N/A | #N/A | #N/A | #N/A | #N/A
0 |  | #VALUE! | #VALUE! | 0 | 0 | 0 | 4248 | 42947 | #N/A | #N/A | #N/A | #N/A | #N/A | #N/A
0 |  | #VALUE! | #VALUE! | 0 | 0 | 0 | 4249 | 42948 | #N/A | #N/A | #N/A | #N/A | #N/A | #N/A
0 |  | #VALUE! | #VALUE! | 0 | 0 | 0 | 4250 | 42949 | #N/A | #N/A | #N/A | #N/A | #N/A | #N/A
0 |  | #VALUE! | #VALUE! | 0 | 0 | 0 | 4251 | 42950 | #N/A | #N/A | #N/A | #N/A | #N/A | #N/A
0 |  | #VALUE! | #VALUE! | 0 | 0 | 0 | 4252 | 42951 | #N/A | #N/A | #N/A | #N/A | #N/A | #N/A
0 |  | #VALUE! | #VALUE! | 0 | 0 | 0 | 4253 | 42952 | #N/A | #N/A | #N/A | #N/A | #N/A | #N/A
0 |  | #VALUE! | #VALUE! | 0 | 0 | 0 | 4254 | 42953 | #N/A | #N/A | #N/A | #N/A | #N/A | #N/A
0 |  | #VALUE! | #VALUE! | 0 | 0 | 0 | 4255 | 42954 | #N/A | #N/A | #N/A | #N/A | #N/A | #N/A
0 |  | #VALUE! | #VALUE! | 0 | 0 | 0 | 4256 | 42955 | #N/A | #N/A | #N/A | #N/A | #N/A | #N/A
0 |  | #VALUE! | #VALUE! | 0 | 0 | 0 | 4257 | 42956 | #N/A | #N/A | #N/A | #N/A | #N/A | #N/A
0 |  | #VALUE! | #VALUE! | 0 | 0 | 0 | 4258 | 42957 | #N/A | #N/A | #N/A | #N/A | #N/A | #N/A
0 |  | #VALUE! | #VALUE! | 0 | 0 | 0 | 4259 | 42958 | #N/A | #N/A | #N/A | #N/A | #N/A | #N/A
0 |  | #VALUE! | #VALUE! | 0 | 0 | 0 | 4260 | 42959 | #N/A | #N/A | #N/A | #N/A | #N/A | #N/A
0 |  | #VALUE! | #VALUE! | 0 | 0 | 0 | 4261 | 42960 | #N/A | #N/A | #N/A | #N/A | #N/A | #N/A
0 |  | #VALUE! | #VALUE! | 0 | 0 | 0 | 4262 | 42961 | #N/A | #N/A | #N/A | #N/A | #N/A | #N/A
0 |  | #VALUE! | #VALUE! | 0 | 0 | 0 | 4263 | 42962 | #N/A | #N/A | #N/A | #N/A | #N/A | #N/A
0 |  | #VALUE! | #VALUE! | 0 | 0 | 0 | 4264 | 42963 | #N/A | #N/A | #N/A | #N/A | #N/A | #N/A
0 |  | #VALUE! | #VALUE! | 0 | 0 | 0 | 4265 | 42964 | #N/A | #N/A | #N/A | #N/A | #N/A | #N/A
0 |  | #VALUE! | #VALUE! | 0 | 0 | 0 | 4266 | 42965 | #N/A | #N/A | #N/A | #N/A | #N/A | #N/A
0 |  | #VALUE! | #VALUE! | 0 | 0 | 0 | 4267 | 42966 | #N/A | #N/A | #N/A | #N/A | #N/A | #N/A
0 |  | #VALUE! | #VALUE! | 0 | 0 | 0 | 4268 | 42967 | #N/A | #N/A | #N/A | #N/A | #N/A | #N/A
0 |  | #VALUE! | #VALUE! | 0 | 0 | 0 | 4269 | 42968 | #N/A | #N/A | #N/A | #N/A | #N/A | #N/A
0 |  | #VALUE! | #VALUE! | 0 | 0 | 0 | 4270 | 42969 | #N/A | #N/A | #N/A | #N/A | #N/A | #N/A
0 |  | #VALUE! | #VALUE! | 0 | 0 | 0 | 4271 | 42970 | #N/A | #N/A | #N/A | #N/A | #N/A | #N/A
0 |  | #VALUE! | #VALUE! | 0 | 0 | 0 | 4272 | 42971 | #N/A | #N/A | #N/A | #N/A | #N/A | #N/A
0 |  | #VALUE! | #VALUE! | 0 | 0 | 0 | 4273 | 42972 | #N/A | #N/A | #N/A | #N/A | #N/A | #N/A
0 |  | #VALUE! | #VALUE! | 0 | 0 | 0 | 4274 | 42973 | #N/A | #N/A | #N/A | #N/A | #N/A | #N/A
0 |  | #VALUE! | #VALUE! | 0 | 0 | 0 | 4275 | 42974 | #N/A | #N/A | #N/A | #N/A | #N/A | #N/A
0 |  | #VALUE! | #VALUE! | 0 | 0 | 0 | 4276 | 42975 | #N/A | #N/A | #N/A | #N/A | #N/A | #N/A
0 |  | #VALUE! | #VALUE! | 0 | 0 | 0 | 4277 | 42976 | #N/A | #N/A | #N/A | #N/A | #N/A | #N/A
0 |  | #VALUE! | #VALUE! | 0 | 0 | 0 | 4278 | 42977 | #N/A | #N/A | #N/A | #N/A | #N/A | #N/A
0 |  | #VALUE! | #VALUE! | 0 | 0 | 0 | 4279 | 42978 | #N/A | #N/A | #N/A | #N/A | #N/A | #N/A
0 |  | #VALUE! | #VALUE! | 0 | 0 | 0 | 4280 | 42979 | #N/A | #N/A | #N/A | #N/A | #N/A | #N/A
0 |  | #VALUE! | #VALUE! | 0 | 0 | 0 | 4281 | 42980 | #N/A | #N/A | #N/A | #N/A | #N/A | #N/A
0 |  | #VALUE! | #VALUE! | 0 | 0 | 0 | 4282 | 42981 | #N/A | #N/A | #N/A | #N/A | #N/A | #N/A
0 |  | #VALUE! | #VALUE! | 0 | 0 | 0 | 4283 | 42982 | #N/A | #N/A | #N/A | #N/A | #N/A | #N/A
0 |  | #VALUE! | #VALUE! | 0 | 0 | 0 | 4284 | 42983 | #N/A | #N/A | #N/A | #N/A | #N/A | #N/A
0 |  | #VALUE! | #VALUE! | 0 | 0 | 0 | 4285 | 42984 | #N/A | #N/A | #N/A | #N/A | #N/A | #N/A
0 |  | #VALUE! | #VALUE! | 0 | 0 | 0 | 4286 | 42985 | #N/A | #N/A | #N/A | #N/A | #N/A | #N/A
0 |  | #VALUE! | #VALUE! | 0 | 0 | 0 | 4287 | 42986 | #N/A | #N/A | #N/A | #N/A | #N/A | #N/A
0 |  | #VALUE! | #VALUE! | 0 | 0 | 0 | 4288 | 42987 | #N/A | #N/A | #N/A | #N/A | #N/A | #N/A
0 |  | #VALUE! | #VALUE! | 0 | 0 | 0 | 4289 | 42988 | #N/A | #N/A | #N/A | #N/A | #N/A | #N/A
0 |  | #VALUE! | #VALUE! | 0 | 0 | 0 | 4290 | 42989 | #N/A | #N/A | #N/A | #N/A | #N/A | #N/A
0 |  | #VALUE! | #VALUE! | 0 | 0 | 0 | 4291 | 42990 | #N/A | #N/A | #N/A | #N/A | #N/A | #N/A
0 |  | #VALUE! | #VALUE! | 0 | 0 | 0 | 4292 | 42991 | #N/A | #N/A | #N/A | #N/A | #N/A | #N/A
0 |  | #VALUE! | #VALUE! | 0 | 0 | 0 | 4293 | 42992 | #N/A | #N/A | #N/A | #N/A | #N/A | #N/A
0 |  | #VALUE! | #VALUE! | 0 | 0 | 0 | 4294 | 42993 | #N/A | #N/A | #N/A | #N/A | #N/A | #N/A
0 |  | #VALUE! | #VALUE! | 0 | 0 | 0 | 4295 | 42994 | #N/A | #N/A | #N/A | #N/A | #N/A | #N/A
0 |  | #VALUE! | #VALUE! | 0 | 0 | 0 | 4296 | 42995 | #N/A | #N/A | #N/A | #N/A | #N/A | #N/A
0 |  | #VALUE! | #VALUE! | 0 | 0 | 0 | 4297 | 42996 | #N/A | #N/A | #N/A | #N/A | #N/A | #N/A
0 |  | #VALUE! | #VALUE! | 0 | 0 | 0 | 4298 | 42997 | #N/A | #N/A | #N/A | #N/A | #N/A | #N/A
0 |  | #VALUE! | #VALUE! | 0 | 0 | 0 | 4299 | 42998 | #N/A | #N/A | #N/A | #N/A | #N/A | #N/A
0 |  | #VALUE! | #VALUE! | 0 | 0 | 0 | 4300 | 42999 | #N/A | #N/A | #N/A | #N/A | #N/A | #N/A
0 |  | #VALUE! | #VALUE! | 0 | 0 | 0 | 4301 | 43000 | #N/A | #N/A | #N/A | #N/A | #N/A | #N/A
0 |  | #VALUE! | #VALUE! | 0 | 0 | 0 | 4302 | 43001 | #N/A | #N/A | #N/A | #N/A | #N/A | #N/A
0 |  | #VALUE! | #VALUE! | 0 | 0 | 0 | 4303 | 43002 | #N/A | #N/A | #N/A | #N/A | #N/A | #N/A
0 |  | #VALUE! | #VALUE! | 0 | 0 | 0 | 4304 | 43003 | #N/A | #N/A | #N/A | #N/A | #N/A | #N/A
0 |  | #VALUE! | #VALUE! | 0 | 0 | 0 | 4305 | 43004 | #N/A | #N/A | #N/A | #N/A | #N/A | #N/A
0 |  | #VALUE! | #VALUE! | 0 | 0 | 0 | 4306 | 43005 | #N/A | #N/A | #N/A | #N/A | #N/A | #N/A
0 |  | #VALUE! | #VALUE! | 0 | 0 | 0 | 4307 | 43006 | #N/A | #N/A | #N/A | #N/A | #N/A | #N/A
0 |  | #VALUE! | #VALUE! | 0 | 0 | 0 | 4308 | 43007 | #N/A | #N/A | #N/A | #N/A | #N/A | #N/A
0 |  | #VALUE! | #VALUE! | 0 | 0 | 0 | 4309 | 43008 | #N/A | #N/A | #N/A | #N/A | #N/A | #N/A
0 |  | #VALUE! | #VALUE! | 0 | 0 | 0 | 4310 | 43009 | #N/A | #N/A | #N/A | #N/A | #N/A | #N/A
0 |  | #VALUE! | #VALUE! | 0 | 0 | 0 | 4311 | 43010 | #N/A | #N/A | #N/A | #N/A | #N/A | #N/A
0 |  | #VALUE! | #VALUE! | 0 | 0 | 0 | 4312 | 43011 | #N/A | #N/A | #N/A | #N/A | #N/A | #N/A
0 |  | #VALUE! | #VALUE! | 0 | 0 | 0 | 4313 | 43012 | #N/A | #N/A | #N/A | #N/A | #N/A | #N/A
0 |  | #VALUE! | #VALUE! | 0 | 0 | 0 | 4314 | 43013 | #N/A | #N/A | #N/A | #N/A | #N/A | #N/A
0 |  | #VALUE! | #VALUE! | 0 | 0 | 0 | 4315 | 43014 | #N/A | #N/A | #N/A | #N/A | #N/A | #N/A
0 |  | #VALUE! | #VALUE! | 0 | 0 | 0 | 4316 | 43015 | #N/A | #N/A | #N/A | #N/A | #N/A | #N/A
0 |  | #VALUE! | #VALUE! | 0 | 0 | 0 | 4317 | 43016 | #N/A | #N/A | #N/A | #N/A | #N/A | #N/A
0 |  | #VALUE! | #VALUE! | 0 | 0 | 0 | 4318 | 43017 | #N/A | #N/A | #N/A | #N/A | #N/A | #N/A
0 |  | #VALUE! | #VALUE! | 0 | 0 | 0 | 4319 | 43018 | #N/A | #N/A | #N/A | #N/A | #N/A | #N/A
0 |  | #VALUE! | #VALUE! | 0 | 0 | 0 | 4320 | 43019 | #N/A | #N/A | #N/A | #N/A | #N/A | #N/A
0 |  | #VALUE! | #VALUE! | 0 | 0 | 0 | 4321 | 43020 | #N/A | #N/A | #N/A | #N/A | #N/A | #N/A
0 |  | #VALUE! | #VALUE! | 0 | 0 | 0 | 4322 | 43021 | #N/A | #N/A | #N/A | #N/A | #N/A | #N/A
0 |  | #VALUE! | #VALUE! | 0 | 0 | 0 | 4323 | 43022 | #N/A | #N/A | #N/A | #N/A | #N/A | #N/A
0 |  | #VALUE! | #VALUE! | 0 | 0 | 0 | 4324 | 43023 | #N/A | #N/A | #N/A | #N/A | #N/A | #N/A
0 |  | #VALUE! | #VALUE! | 0 | 0 | 0 | 4325 | 43024 | #N/A | #N/A | #N/A | #N/A | #N/A | #N/A
0 |  | #VALUE! | #VALUE! | 0 | 0 | 0 | 4326 | 43025 | #N/A | #N/A | #N/A | #N/A | #N/A | #N/A
0 |  | #VALUE! | #VALUE! | 0 | 0 | 0 | 4327 | 43026 | #N/A | #N/A | #N/A | #N/A | #N/A | #N/A
0 |  | #VALUE! | #VALUE! | 0 | 0 | 0 | 4328 | 43027 | #N/A | #N/A | #N/A | #N/A | #N/A | #N/A
0 |  | #VALUE! | #VALUE! | 0 | 0 | 0 | 4329 | 43028 | #N/A | #N/A | #N/A | #N/A | #N/A | #N/A
0 |  | #VALUE! | #VALUE! | 0 | 0 | 0 | 4330 | 43029 | #N/A | #N/A | #N/A | #N/A | #N/A | #N/A
0 |  | #VALUE! | #VALUE! | 0 | 0 | 0 | 4331 | 43030 | #N/A | #N/A | #N/A | #N/A | #N/A | #N/A
0 |  | #VALUE! | #VALUE! | 0 | 0 | 0 | 4332 | 43031 | #N/A | #N/A | #N/A | #N/A | #N/A | #N/A
0 |  | #VALUE! | #VALUE! | 0 | 0 | 0 | 4333 | 43032 | #N/A | #N/A | #N/A | #N/A | #N/A | #N/A
0 |  | #VALUE! | #VALUE! | 0 | 0 | 0 | 4334 | 43033 | #N/A | #N/A | #N/A | #N/A | #N/A | #N/A
0 |  | #VALUE! | #VALUE! | 0 | 0 | 0 | 4335 | 43034 | #N/A | #N/A | #N/A | #N/A | #N/A | #N/A
0 |  | #VALUE! | #VALUE! | 0 | 0 | 0 | 4336 | 43035 | #N/A | #N/A | #N/A | #N/A | #N/A | #N/A
0 |  | #VALUE! | #VALUE! | 0 | 0 | 0 | 4337 | 43036 | #N/A | #N/A | #N/A | #N/A | #N/A | #N/A
0 |  | #VALUE! | #VALUE! | 0 | 0 | 0 | 4338 | 43037 | #N/A | #N/A | #N/A | #N/A | #N/A | #N/A
0 |  | #VALUE! | #VALUE! | 0 | 0 | 0 | 4339 | 43038 | #N/A | #N/A | #N/A | #N/A | #N/A | #N/A
0 |  | #VALUE! | #VALUE! | 0 | 0 | 0 | 4340 | 43039 | #N/A | #N/A | #N/A | #N/A | #N/A | #N/A
0 |  | #VALUE! | #VALUE! | 0 | 0 | 0 | 4341 | 43040 | #N/A | #N/A | #N/A | #N/A | #N/A | #N/A
0 |  | #VALUE! | #VALUE! | 0 | 0 | 0 | 4342 | 43041 | #N/A | #N/A | #N/A | #N/A | #N/A | #N/A
0 |  | #VALUE! | #VALUE! | 0 | 0 | 0 | 4343 | 43042 | #N/A | #N/A | #N/A | #N/A | #N/A | #N/A
0 |  | #VALUE! | #VALUE! | 0 | 0 | 0 | 4344 | 43043 | #N/A | #N/A | #N/A | #N/A | #N/A | #N/A
0 |  | #VALUE! | #VALUE! | 0 | 0 | 0 | 4345 | 43044 | #N/A | #N/A | #N/A | #N/A | #N/A | #N/A
0 |  | #VALUE! | #VALUE! | 0 | 0 | 0 | 4346 | 43045 | #N/A | #N/A | #N/A | #N/A | #N/A | #N/A
0 |  | #VALUE! | #VALUE! | 0 | 0 | 0 | 4347 | 43046 | #N/A | #N/A | #N/A | #N/A | #N/A | #N/A
0 |  | #VALUE! | #VALUE! | 0 | 0 | 0 | 4348 | 43047 | #N/A | #N/A | #N/A | #N/A | #N/A | #N/A
0 |  | #VALUE! | #VALUE! | 0 | 0 | 0 | 4349 | 43048 | #N/A | #N/A | #N/A | #N/A | #N/A | #N/A
0 |  | #VALUE! | #VALUE! | 0 | 0 | 0 | 4350 | 43049 | #N/A | #N/A | #N/A | #N/A | #N/A | #N/A
0 |  | #VALUE! | #VALUE! | 0 | 0 | 0 | 4351 | 43050 | #N/A | #N/A | #N/A | #N/A | #N/A | #N/A
0 |  | #VALUE! | #VALUE! | 0 | 0 | 0 | 4352 | 43051 | #N/A | #N/A | #N/A | #N/A | #N/A | #N/A
0 |  | #VALUE! | #VALUE! | 0 | 0 | 0 | 4353 | 43052 | #N/A | #N/A | #N/A | #N/A | #N/A | #N/A
0 |  | #VALUE! | #VALUE! | 0 | 0 | 0 | 4354 | 43053 | #N/A | #N/A | #N/A | #N/A | #N/A | #N/A
0 |  | #VALUE! | #VALUE! | 0 | 0 | 0 | 4355 | 43054 | #N/A | #N/A | #N/A | #N/A | #N/A | #N/A
0 |  | #VALUE! | #VALUE! | 0 | 0 | 0 | 4356 | 43055 | #N/A | #N/A | #N/A | #N/A | #N/A | #N/A
0 |  | #VALUE! | #VALUE! | 0 | 0 | 0 | 4357 | 43056 | #N/A | #N/A | #N/A | #N/A | #N/A | #N/A
0 |  | #VALUE! | #VALUE! | 0 | 0 | 0 | 4358 | 43057 | #N/A | #N/A | #N/A | #N/A | #N/A | #N/A
0 |  | #VALUE! | #VALUE! | 0 | 0 | 0 | 4359 | 43058 | #N/A | #N/A | #N/A | #N/A | #N/A | #N/A
0 |  | #VALUE! | #VALUE! | 0 | 0 | 0 | 4360 | 43059 | #N/A | #N/A | #N/A | #N/A | #N/A | #N/A
0 |  | #VALUE! | #VALUE! | 0 | 0 | 0 | 4361 | 43060 | #N/A | #N/A | #N/A | #N/A | #N/A | #N/A
0 |  | #VALUE! | #VALUE! | 0 | 0 | 0 | 4362 | 43061 | #N/A | #N/A | #N/A | #N/A | #N/A | #N/A
0 |  | #VALUE! | #VALUE! | 0 | 0 | 0 | 4363 | 43062 | #N/A | #N/A | #N/A | #N/A | #N/A | #N/A
0 |  | #VALUE! | #VALUE! | 0 | 0 | 0 | 4364 | 43063 | #N/A | #N/A | #N/A | #N/A | #N/A | #N/A
0 |  | #VALUE! | #VALUE! | 0 | 0 | 0 | 4365 | 43064 | #N/A | #N/A | #N/A | #N/A | #N/A | #N/A
0 |  | #VALUE! | #VALUE! | 0 | 0 | 0 | 4366 | 43065 | #N/A | #N/A | #N/A | #N/A | #N/A | #N/A
0 |  | #VALUE! | #VALUE! | 0 | 0 | 0 | 4367 | 43066 | #N/A | #N/A | #N/A | #N/A | #N/A | #N/A
0 |  | #VALUE! | #VALUE! | 0 | 0 | 0 | 4368 | 43067 | #N/A | #N/A | #N/A | #N/A | #N/A | #N/A
0 |  | #VALUE! | #VALUE! | 0 | 0 | 0 | 4369 | 43068 | #N/A | #N/A | #N/A | #N/A | #N/A | #N/A
0 |  | #VALUE! | #VALUE! | 0 | 0 | 0 | 4370 | 43069 | #N/A | #N/A | #N/A | #N/A | #N/A | #N/A
0 |  | #VALUE! | #VALUE! | 0 | 0 | 0 | 4371 | 43070 | #N/A | #N/A | #N/A | #N/A | #N/A | #N/A
0 |  | #VALUE! | #VALUE! | 0 | 0 | 0 | 4372 | 43071 | #N/A | #N/A | #N/A | #N/A | #N/A | #N/A
0 |  | #VALUE! | #VALUE! | 0 | 0 | 0 | 4373 | 43072 | #N/A | #N/A | #N/A | #N/A | #N/A | #N/A
0 |  | #VALUE! | #VALUE! | 0 | 0 | 0 | 4374 | 43073 | #N/A | #N/A | #N/A | #N/A | #N/A | #N/A
0 |  | #VALUE! | #VALUE! | 0 | 0 | 0 | 4375 | 43074 | #N/A | #N/A | #N/A | #N/A | #N/A | #N/A
0 |  | #VALUE! | #VALUE! | 0 | 0 | 0 | 4376 | 43075 | #N/A | #N/A | #N/A | #N/A | #N/A | #N/A
0 |  | #VALUE! | #VALUE! | 0 | 0 | 0 | 4377 | 43076 | #N/A | #N/A | #N/A | #N/A | #N/A | #N/A
0 |  | #VALUE! | #VALUE! | 0 | 0 | 0 | 4378 | 43077 | #N/A | #N/A | #N/A | #N/A | #N/A | #N/A
0 |  | #VALUE! | #VALUE! | 0 | 0 | 0 | 4379 | 43078 | #N/A | #N/A | #N/A | #N/A | #N/A | #N/A
0 |  | #VALUE! | #VALUE! | 0 | 0 | 0 | 4380 | 43079 | #N/A | #N/A | #N/A | #N/A | #N/A | #N/A
0 |  | #VALUE! | #VALUE! | 0 | 0 | 0 | 4381 | 43080 | #N/A | #N/A | #N/A | #N/A | #N/A | #N/A
0 |  | #VALUE! | #VALUE! | 0 | 0 | 0 | 4382 | 43081 | #N/A | #N/A | #N/A | #N/A | #N/A | #N/A
0 |  | #VALUE! | #VALUE! | 0 | 0 | 0 | 4383 | 43082 | #N/A | #N/A | #N/A | #N/A | #N/A | #N/A
0 |  | #VALUE! | #VALUE! | 0 | 0 | 0 | 4384 | 43083 | #N/A | #N/A | #N/A | #N/A | #N/A | #N/A
0 |  | #VALUE! | #VALUE! | 0 | 0 | 0 | 4385 | 43084 | #N/A | #N/A | #N/A | #N/A | #N/A | #N/A
0 |  | #VALUE! | #VALUE! | 0 | 0 | 0 | 4386 | 43085 | #N/A | #N/A | #N/A | #N/A | #N/A | #N/A
0 |  | #VALUE! | #VALUE! | 0 | 0 | 0 | 4387 | 43086 | #N/A | #N/A | #N/A | #N/A | #N/A | #N/A
0 |  | #VALUE! | #VALUE! | 0 | 0 | 0 | 4388 | 43087 | #N/A | #N/A | #N/A | #N/A | #N/A | #N/A
0 |  | #VALUE! | #VALUE! | 0 | 0 | 0 | 4389 | 43088 | #N/A | #N/A | #N/A | #N/A | #N/A | #N/A
0 |  | #VALUE! | #VALUE! | 0 | 0 | 0 | 4390 | 43089 | #N/A | #N/A | #N/A | #N/A | #N/A | #N/A
0 |  | #VALUE! | #VALUE! | 0 | 0 | 0 | 4391 | 43090 | #N/A | #N/A | #N/A | #N/A | #N/A | #N/A
0 |  | #VALUE! | #VALUE! | 0 | 0 | 0 | 4392 | 43091 | #N/A | #N/A | #N/A | #N/A | #N/A | #N/A
0 |  | #VALUE! | #VALUE! | 0 | 0 | 0 | 4393 | 43092 | #N/A | #N/A | #N/A | #N/A | #N/A | #N/A
0 |  | #VALUE! | #VALUE! | 0 | 0 | 0 | 4394 | 43093 | #N/A | #N/A | #N/A | #N/A | #N/A | #N/A
0 |  | #VALUE! | #VALUE! | 0 | 0 | 0 | 4395 | 43094 | #N/A | #N/A | #N/A | #N/A | #N/A | #N/A
0 |  | #VALUE! | #VALUE! | 0 | 0 | 0 | 4396 | 43095 | #N/A | #N/A | #N/A | #N/A | #N/A | #N/A
0 |  | #VALUE! | #VALUE! | 0 | 0 | 0 | 4397 | 43096 | #N/A | #N/A | #N/A | #N/A | #N/A | #N/A
0 |  | #VALUE! | #VALUE! | 0 | 0 | 0 | 4398 | 43097 | #N/A | #N/A | #N/A | #N/A | #N/A | #N/A
0 |  | #VALUE! | #VALUE! | 0 | 0 | 0 | 4399 | 43098 | #N/A | #N/A | #N/A | #N/A | #N/A | #N/A
0 |  | #VALUE! | #VALUE! | 0 | 0 | 0 | 4400 | 43099 | #N/A | #N/A | #N/A | #N/A | #N/A | #N/A
0 |  | #VALUE! | #VALUE! | 0 | 0 | 0 | 4401 | 43100 | #N/A | #N/A | #N/A | #N/A | #N/A | #N/A
0 |  | #VALUE! | #VALUE! | 0 | 0 | 0 | 4402 | 43101 | #N/A | #N/A | #N/A | #N/A | #N/A | #N/A
0 |  | #VALUE! | #VALUE! | 0 | 0 | 0 | 4403 | 43102 | #N/A | #N/A | #N/A | #N/A | #N/A | #N/A
0 |  | #VALUE! | #VALUE! | 0 | 0 | 0 | 4404 | 43103 | #N/A | #N/A | #N/A | #N/A | #N/A | #N/A
0 |  | #VALUE! | #VALUE! | 0 | 0 | 0 | 4405 | 43104 | #N/A | #N/A | #N/A | #N/A | #N/A | #N/A
0 |  | #VALUE! | #VALUE! | 0 | 0 | 0 | 4406 | 43105 | #N/A | #N/A | #N/A | #N/A | #N/A | #N/A
0 |  | #VALUE! | #VALUE! | 0 | 0 | 0 | 4407 | 43106 | #N/A | #N/A | #N/A | #N/A | #N/A | #N/A
0 |  | #VALUE! | #VALUE! | 0 | 0 | 0 | 4408 | 43107 | #N/A | #N/A | #N/A | #N/A | #N/A | #N/A
0 |  | #VALUE! | #VALUE! | 0 | 0 | 0 | 4409 | 43108 | #N/A | #N/A | #N/A | #N/A | #N/A | #N/A
0 |  | #VALUE! | #VALUE! | 0 | 0 | 0 | 4410 | 43109 | #N/A | #N/A | #N/A | #N/A | #N/A | #N/A
0 |  | #VALUE! | #VALUE! | 0 | 0 | 0 | 4411 | 43110 | #N/A | #N/A | #N/A | #N/A | #N/A | #N/A
0 |  | #VALUE! | #VALUE! | 0 | 0 | 0 | 4412 | 43111 | #N/A | #N/A | #N/A | #N/A | #N/A | #N/A
0 |  | #VALUE! | #VALUE! | 0 | 0 | 0 | 4413 | 43112 | #N/A | #N/A | #N/A | #N/A | #N/A | #N/A
0 |  | #VALUE! | #VALUE! | 0 | 0 | 0 | 4414 | 43113 | #N/A | #N/A | #N/A | #N/A | #N/A | #N/A
0 |  | #VALUE! | #VALUE! | 0 | 0 | 0 | 4415 | 43114 | #N/A | #N/A | #N/A | #N/A | #N/A | #N/A
0 |  | #VALUE! | #VALUE! | 0 | 0 | 0 | 4416 | 43115 | #N/A | #N/A | #N/A | #N/A | #N/A | #N/A
0 |  | #VALUE! | #VALUE! | 0 | 0 | 0 | 4417 | 43116 | #N/A | #N/A | #N/A | #N/A | #N/A | #N/A
0 |  | #VALUE! | #VALUE! | 0 | 0 | 0 | 4418 | 43117 | #N/A | #N/A | #N/A | #N/A | #N/A | #N/A
0 |  | #VALUE! | #VALUE! | 0 | 0 | 0 | 4419 | 43118 | #N/A | #N/A | #N/A | #N/A | #N/A | #N/A
0 |  | #VALUE! | #VALUE! | 0 | 0 | 0 | 4420 | 43119 | #N/A | #N/A | #N/A | #N/A | #N/A | #N/A
0 |  | #VALUE! | #VALUE! | 0 | 0 | 0 | 4421 | 43120 | #N/A | #N/A | #N/A | #N/A | #N/A | #N/A
0 |  | #VALUE! | #VALUE! | 0 | 0 | 0 | 4422 | 43121 | #N/A | #N/A | #N/A | #N/A | #N/A | #N/A
0 |  | #VALUE! | #VALUE! | 0 | 0 | 0 | 4423 | 43122 | #N/A | #N/A | #N/A | #N/A | #N/A | #N/A
0 |  | #VALUE! | #VALUE! | 0 | 0 | 0 | 4424 | 43123 | #N/A | #N/A | #N/A | #N/A | #N/A | #N/A
0 |  | #VALUE! | #VALUE! | 0 | 0 | 0 | 4425 | 43124 | #N/A | #N/A | #N/A | #N/A | #N/A | #N/A
0 |  | #VALUE! | #VALUE! | 0 | 0 | 0 | 4426 | 43125 | #N/A | #N/A | #N/A | #N/A | #N/A | #N/A
0 |  | #VALUE! | #VALUE! | 0 | 0 | 0 | 4427 | 43126 | #N/A | #N/A | #N/A | #N/A | #N/A | #N/A
0 |  | #VALUE! | #VALUE! | 0 | 0 | 0 | 4428 | 43127 | #N/A | #N/A | #N/A | #N/A | #N/A | #N/A
0 |  | #VALUE! | #VALUE! | 0 | 0 | 0 | 4429 | 43128 | #N/A | #N/A | #N/A | #N/A | #N/A | #N/A
0 |  | #VALUE! | #VALUE! | 0 | 0 | 0 | 4430 | 43129 | #N/A | #N/A | #N/A | #N/A | #N/A | #N/A
0 |  | #VALUE! | #VALUE! | 0 | 0 | 0 | 4431 | 43130 | #N/A | #N/A | #N/A | #N/A | #N/A | #N/A
0 |  | #VALUE! | #VALUE! | 0 | 0 | 0 | 4432 | 43131 | #N/A | #N/A | #N/A | #N/A | #N/A | #N/A
0 |  | #VALUE! | #VALUE! | 0 | 0 | 0 | 4433 | 43132 | #N/A | #N/A | #N/A | #N/A | #N/A | #N/A
0 |  | #VALUE! | #VALUE! | 0 | 0 | 0 | 4434 | 43133 | #N/A | #N/A | #N/A | #N/A | #N/A | #N/A
0 |  | #VALUE! | #VALUE! | 0 | 0 | 0 | 4435 | 43134 | #N/A | #N/A | #N/A | #N/A | #N/A | #N/A
0 |  | #VALUE! | #VALUE! | 0 | 0 | 0 | 4436 | 43135 | #N/A | #N/A | #N/A | #N/A | #N/A | #N/A
0 |  | #VALUE! | #VALUE! | 0 | 0 | 0 | 4437 | 43136 | #N/A | #N/A | #N/A | #N/A | #N/A | #N/A
0 |  | #VALUE! | #VALUE! | 0 | 0 | 0 | 4438 | 43137 | #N/A | #N/A | #N/A | #N/A | #N/A | #N/A
0 |  | #VALUE! | #VALUE! | 0 | 0 | 0 | 4439 | 43138 | #N/A | #N/A | #N/A | #N/A | #N/A | #N/A
0 |  | #VALUE! | #VALUE! | 0 | 0 | 0 | 4440 | 43139 | #N/A | #N/A | #N/A | #N/A | #N/A | #N/A
0 |  | #VALUE! | #VALUE! | 0 | 0 | 0 | 4441 | 43140 | #N/A | #N/A | #N/A | #N/A | #N/A | #N/A
0 |  | #VALUE! | #VALUE! | 0 | 0 | 0 | 4442 | 43141 | #N/A | #N/A | #N/A | #N/A | #N/A | #N/A
0 |  | #VALUE! | #VALUE! | 0 | 0 | 0 | 4443 | 43142 | #N/A | #N/A | #N/A | #N/A | #N/A | #N/A
0 |  | #VALUE! | #VALUE! | 0 | 0 | 0 | 4444 | 43143 | #N/A | #N/A | #N/A | #N/A | #N/A | #N/A
0 |  | #VALUE! | #VALUE! | 0 | 0 | 0 | 4445 | 43144 | #N/A | #N/A | #N/A | #N/A | #N/A | #N/A
0 |  | #VALUE! | #VALUE! | 0 | 0 | 0 | 4446 | 43145 | #N/A | #N/A | #N/A | #N/A | #N/A | #N/A
0 |  | #VALUE! | #VALUE! | 0 | 0 | 0 | 4447 | 43146 | #N/A | #N/A | #N/A | #N/A | #N/A | #N/A
0 |  | #VALUE! | #VALUE! | 0 | 0 | 0 | 4448 | 43147 | #N/A | #N/A | #N/A | #N/A | #N/A | #N/A
0 |  | #VALUE! | #VALUE! | 0 | 0 | 0 | 4449 | 43148 | #N/A | #N/A | #N/A | #N/A | #N/A | #N/A
0 |  | #VALUE! | #VALUE! | 0 | 0 | 0 | 4450 | 43149 | #N/A | #N/A | #N/A | #N/A | #N/A | #N/A
0 |  | #VALUE! | #VALUE! | 0 | 0 | 0 | 4451 | 43150 | #N/A | #N/A | #N/A | #N/A | #N/A | #N/A
0 |  | #VALUE! | #VALUE! | 0 | 0 | 0 | 4452 | 43151 | #N/A | #N/A | #N/A | #N/A | #N/A | #N/A
0 |  | #VALUE! | #VALUE! | 0 | 0 | 0 | 4453 | 43152 | #N/A | #N/A | #N/A | #N/A | #N/A | #N/A
0 |  | #VALUE! | #VALUE! | 0 | 0 | 0 | 4454 | 43153 | #N/A | #N/A | #N/A | #N/A | #N/A | #N/A
0 |  | #VALUE! | #VALUE! | 0 | 0 | 0 | 4455 | 43154 | #N/A | #N/A | #N/A | #N/A | #N/A | #N/A
0 |  | #VALUE! | #VALUE! | 0 | 0 | 0 | 4456 | 43155 | #N/A | #N/A | #N/A | #N/A | #N/A | #N/A
0 |  | #VALUE! | #VALUE! | 0 | 0 | 0 | 4457 | 43156 | #N/A | #N/A | #N/A | #N/A | #N/A | #N/A
0 |  | #VALUE! | #VALUE! | 0 | 0 | 0 | 4458 | 43157 | #N/A | #N/A | #N/A | #N/A | #N/A | #N/A
0 |  | #VALUE! | #VALUE! | 0 | 0 | 0 | 4459 | 43158 | #N/A | #N/A | #N/A | #N/A | #N/A | #N/A
0 |  | #VALUE! | #VALUE! | 0 | 0 | 0 | 4460 | 43159 | #N/A | #N/A | #N/A | #N/A | #N/A | #N/A
0 |  | #VALUE! | #VALUE! | 0 | 0 | 0 | 4461 | 43160 | #N/A | #N/A | #N/A | #N/A | #N/A | #N/A
0 |  | #VALUE! | #VALUE! | 0 | 0 | 0 | 4462 | 43161 | #N/A | #N/A | #N/A | #N/A | #N/A | #N/A
0 |  | #VALUE! | #VALUE! | 0 | 0 | 0 | 4463 | 43162 | #N/A | #N/A | #N/A | #N/A | #N/A | #N/A
0 |  | #VALUE! | #VALUE! | 0 | 0 | 0 | 4464 | 43163 | #N/A | #N/A | #N/A | #N/A | #N/A | #N/A
0 |  | #VALUE! | #VALUE! | 0 | 0 | 0 | 4465 | 43164 | #N/A | #N/A | #N/A | #N/A | #N/A | #N/A
0 |  | #VALUE! | #VALUE! | 0 | 0 | 0 | 4466 | 43165 | #N/A | #N/A | #N/A | #N/A | #N/A | #N/A
0 |  | #VALUE! | #VALUE! | 0 | 0 | 0 | 4467 | 43166 | #N/A | #N/A | #N/A | #N/A | #N/A | #N/A
0 |  | #VALUE! | #VALUE! | 0 | 0 | 0 | 4468 | 43167 | #N/A | #N/A | #N/A | #N/A | #N/A | #N/A
0 |  | #VALUE! | #VALUE! | 0 | 0 | 0 | 4469 | 43168 | #N/A | #N/A | #N/A | #N/A | #N/A | #N/A
0 |  | #VALUE! | #VALUE! | 0 | 0 | 0 | 4470 | 43169 | #N/A | #N/A | #N/A | #N/A | #N/A | #N/A
0 |  | #VALUE! | #VALUE! | 0 | 0 | 0 | 4471 | 43170 | #N/A | #N/A | #N/A | #N/A | #N/A | #N/A
0 |  | #VALUE! | #VALUE! | 0 | 0 | 0 | 4472 | 43171 | #N/A | #N/A | #N/A | #N/A | #N/A | #N/A
0 |  | #VALUE! | #VALUE! | 0 | 0 | 0 | 4473 | 43172 | #N/A | #N/A | #N/A | #N/A | #N/A | #N/A
0 |  | #VALUE! | #VALUE! | 0 | 0 | 0 | 4474 | 43173 | #N/A | #N/A | #N/A | #N/A | #N/A | #N/A
0 |  | #VALUE! | #VALUE! | 0 | 0 | 0 | 4475 | 43174 | #N/A | #N/A | #N/A | #N/A | #N/A | #N/A
0 |  | #VALUE! | #VALUE! | 0 | 0 | 0 | 4476 | 43175 | #N/A | #N/A | #N/A | #N/A | #N/A | #N/A
0 |  | #VALUE! | #VALUE! | 0 | 0 | 0 | 4477 | 43176 | #N/A | #N/A | #N/A | #N/A | #N/A | #N/A
0 |  | #VALUE! | #VALUE! | 0 | 0 | 0 | 4478 | 43177 | #N/A | #N/A | #N/A | #N/A | #N/A | #N/A
0 |  | #VALUE! | #VALUE! | 0 | 0 | 0 | 4479 | 43178 | #N/A | #N/A | #N/A | #N/A | #N/A | #N/A
0 |  | #VALUE! | #VALUE! | 0 | 0 | 0 | 4480 | 43179 | #N/A | #N/A | #N/A | #N/A | #N/A | #N/A
0 |  | #VALUE! | #VALUE! | 0 | 0 | 0 | 4481 | 43180 | #N/A | #N/A | #N/A | #N/A | #N/A | #N/A
0 |  | #VALUE! | #VALUE! | 0 | 0 | 0 | 4482 | 43181 | #N/A | #N/A | #N/A | #N/A | #N/A | #N/A
0 |  | #VALUE! | #VALUE! | 0 | 0 | 0 | 4483 | 43182 | #N/A | #N/A | #N/A | #N/A | #N/A | #N/A
0 |  | #VALUE! | #VALUE! | 0 | 0 | 0 | 4484 | 43183 | #N/A | #N/A | #N/A | #N/A | #N/A | #N/A
0 |  | #VALUE! | #VALUE! | 0 | 0 | 0 | 4485 | 43184 | #N/A | #N/A | #N/A | #N/A | #N/A | #N/A
0 |  | #VALUE! | #VALUE! | 0 | 0 | 0 | 4486 | 43185 | #N/A | #N/A | #N/A | #N/A | #N/A | #N/A
0 |  | #VALUE! | #VALUE! | 0 | 0 | 0 | 4487 | 43186 | #N/A | #N/A | #N/A | #N/A | #N/A | #N/A
0 |  | #VALUE! | #VALUE! | 0 | 0 | 0 | 4488 | 43187 | #N/A | #N/A | #N/A | #N/A | #N/A | #N/A
0 |  | #VALUE! | #VALUE! | 0 | 0 | 0 | 4489 | 43188 | #N/A | #N/A | #N/A | #N/A | #N/A | #N/A
0 |  | #VALUE! | #VALUE! | 0 | 0 | 0 | 4490 | 43189 | #N/A | #N/A | #N/A | #N/A | #N/A | #N/A
0 |  | #VALUE! | #VALUE! | 0 | 0 | 0 | 4491 | 43190 | #N/A | #N/A | #N/A | #N/A | #N/A | #N/A
0 |  | #VALUE! | #VALUE! | 0 | 0 | 0 | 4492 | 43191 | #N/A | #N/A | #N/A | #N/A | #N/A | #N/A
0 |  | #VALUE! | #VALUE! | 0 | 0 | 0 | 4493 | 43192 | #N/A | #N/A | #N/A | #N/A | #N/A | #N/A
0 |  | #VALUE! | #VALUE! | 0 | 0 | 0 | 4494 | 43193 | #N/A | #N/A | #N/A | #N/A | #N/A | #N/A
0 |  | #VALUE! | #VALUE! | 0 | 0 | 0 | 4495 | 43194 | #N/A | #N/A | #N/A | #N/A | #N/A | #N/A
0 |  | #VALUE! | #VALUE! | 0 | 0 | 0 | 4496 | 43195 | #N/A | #N/A | #N/A | #N/A | #N/A | #N/A
0 |  | #VALUE! | #VALUE! | 0 | 0 | 0 | 4497 | 43196 | #N/A | #N/A | #N/A | #N/A | #N/A | #N/A
0 |  | #VALUE! | #VALUE! | 0 | 0 | 0 | 4498 | 43197 | #N/A | #N/A | #N/A | #N/A | #N/A | #N/A
0 |  | #VALUE! | #VALUE! | 0 | 0 | 0 | 4499 | 43198 | #N/A | #N/A | #N/A | #N/A | #N/A | #N/A
0 |  | #VALUE! | #VALUE! | 0 | 0 | 0 | 4500 | 43199 | #N/A | #N/A | #N/A | #N/A | #N/A | #N/A
0 |  | #VALUE! | #VALUE! | 0 | 0 | 0 | 4501 | 43200 | #N/A | #N/A | #N/A | #N/A | #N/A | #N/A
0 |  | #VALUE! | #VALUE! | 0 | 0 | 0 | 4502 | 43201 | #N/A | #N/A | #N/A | #N/A | #N/A | #N/A
0 |  | #VALUE! | #VALUE! | 0 | 0 | 0 | 4503 | 43202 | #N/A | #N/A | #N/A | #N/A | #N/A | #N/A
0 |  | #VALUE! | #VALUE! | 0 | 0 | 0 | 4504 | 43203 | #N/A | #N/A | #N/A | #N/A | #N/A | #N/A
0 |  | #VALUE! | #VALUE! | 0 | 0 | 0 | 4505 | 43204 | #N/A | #N/A | #N/A | #N/A | #N/A | #N/A
0 |  | #VALUE! | #VALUE! | 0 | 0 | 0 | 4506 | 43205 | #N/A | #N/A | #N/A | #N/A | #N/A | #N/A
0 |  | #VALUE! | #VALUE! | 0 | 0 | 0 | 4507 | 43206 | #N/A | #N/A | #N/A | #N/A | #N/A | #N/A
0 |  | #VALUE! | #VALUE! | 0 | 0 | 0 | 4508 | 43207 | #N/A | #N/A | #N/A | #N/A | #N/A | #N/A
0 |  | #VALUE! | #VALUE! | 0 | 0 | 0 | 4509 | 43208 | #N/A | #N/A | #N/A | #N/A | #N/A | #N/A
0 |  | #VALUE! | #VALUE! | 0 | 0 | 0 | 4510 | 43209 | #N/A | #N/A | #N/A | #N/A | #N/A | #N/A
0 |  | #VALUE! | #VALUE! | 0 | 0 | 0 | 4511 | 43210 | #N/A | #N/A | #N/A | #N/A | #N/A | #N/A
0 |  | #VALUE! | #VALUE! | 0 | 0 | 0 | 4512 | 43211 | #N/A | #N/A | #N/A | #N/A | #N/A | #N/A
0 |  | #VALUE! | #VALUE! | 0 | 0 | 0 | 4513 | 43212 | #N/A | #N/A | #N/A | #N/A | #N/A | #N/A
0 |  | #VALUE! | #VALUE! | 0 | 0 | 0 | 4514 | 43213 | #N/A | #N/A | #N/A | #N/A | #N/A | #N/A
0 |  | #VALUE! | #VALUE! | 0 | 0 | 0 | 4515 | 43214 | #N/A | #N/A | #N/A | #N/A | #N/A | #N/A
0 |  | #VALUE! | #VALUE! | 0 | 0 | 0 | 4516 | 43215 | #N/A | #N/A | #N/A | #N/A | #N/A | #N/A
0 |  | #VALUE! | #VALUE! | 0 | 0 | 0 | 4517 | 43216 | #N/A | #N/A | #N/A | #N/A | #N/A | #N/A
0 |  | #VALUE! | #VALUE! | 0 | 0 | 0 | 4518 | 43217 | #N/A | #N/A | #N/A | #N/A | #N/A | #N/A
0 |  | #VALUE! | #VALUE! | 0 | 0 | 0 | 4519 | 43218 | #N/A | #N/A | #N/A | #N/A | #N/A | #N/A
0 |  | #VALUE! | #VALUE! | 0 | 0 | 0 | 4520 | 43219 | #N/A | #N/A | #N/A | #N/A | #N/A | #N/A
0 |  | #VALUE! | #VALUE! | 0 | 0 | 0 | 4521 | 43220 | #N/A | #N/A | #N/A | #N/A | #N/A | #N/A
0 |  | #VALUE! | #VALUE! | 0 | 0 | 0 | 4522 | 43221 | #N/A | #N/A | #N/A | #N/A | #N/A | #N/A
0 |  | #VALUE! | #VALUE! | 0 | 0 | 0 | 4523 | 43222 | #N/A | #N/A | #N/A | #N/A | #N/A | #N/A
0 |  | #VALUE! | #VALUE! | 0 | 0 | 0 | 4524 | 43223 | #N/A | #N/A | #N/A | #N/A | #N/A | #N/A
0 |  | #VALUE! | #VALUE! | 0 | 0 | 0 | 4525 | 43224 | #N/A | #N/A | #N/A | #N/A | #N/A | #N/A
0 |  | #VALUE! | #VALUE! | 0 | 0 | 0 | 4526 | 43225 | #N/A | #N/A | #N/A | #N/A | #N/A | #N/A
0 |  | #VALUE! | #VALUE! | 0 | 0 | 0 | 4527 | 43226 | #N/A | #N/A | #N/A | #N/A | #N/A | #N/A
0 |  | #VALUE! | #VALUE! | 0 | 0 | 0 | 4528 | 43227 | #N/A | #N/A | #N/A | #N/A | #N/A | #N/A
0 |  | #VALUE! | #VALUE! | 0 | 0 | 0 | 4529 | 43228 | #N/A | #N/A | #N/A | #N/A | #N/A | #N/A
0 |  | #VALUE! | #VALUE! | 0 | 0 | 0 | 4530 | 43229 | #N/A | #N/A | #N/A | #N/A | #N/A | #N/A
0 |  | #VALUE! | #VALUE! | 0 | 0 | 0 | 4531 | 43230 | #N/A | #N/A | #N/A | #N/A | #N/A | #N/A
0 |  | #VALUE! | #VALUE! | 0 | 0 | 0 | 4532 | 43231 | #N/A | #N/A | #N/A | #N/A | #N/A | #N/A
0 |  | #VALUE! | #VALUE! | 0 | 0 | 0 | 4533 | 43232 | #N/A | #N/A | #N/A | #N/A | #N/A | #N/A
0 |  | #VALUE! | #VALUE! | 0 | 0 | 0 | 4534 | 43233 | #N/A | #N/A | #N/A | #N/A | #N/A | #N/A
0 |  | #VALUE! | #VALUE! | 0 | 0 | 0 | 4535 | 43234 | #N/A | #N/A | #N/A | #N/A | #N/A | #N/A
0 |  | #VALUE! | #VALUE! | 0 | 0 | 0 | 4536 | 43235 | #N/A | #N/A | #N/A | #N/A | #N/A | #N/A
0 |  | #VALUE! | #VALUE! | 0 | 0 | 0 | 4537 | 43236 | #N/A | #N/A | #N/A | #N/A | #N/A | #N/A
0 |  | #VALUE! | #VALUE! | 0 | 0 | 0 | 4538 | 43237 | #N/A | #N/A | #N/A | #N/A | #N/A | #N/A
0 |  | #VALUE! | #VALUE! | 0 | 0 | 0 | 4539 | 43238 | #N/A | #N/A | #N/A | #N/A | #N/A | #N/A
0 |  | #VALUE! | #VALUE! | 0 | 0 | 0 | 4540 | 43239 | #N/A | #N/A | #N/A | #N/A | #N/A | #N/A
0 |  | #VALUE! | #VALUE! | 0 | 0 | 0 | 4541 | 43240 | #N/A | #N/A | #N/A | #N/A | #N/A | #N/A
0 |  | #VALUE! | #VALUE! | 0 | 0 | 0 | 4542 | 43241 | #N/A | #N/A | #N/A | #N/A | #N/A | #N/A
0 |  | #VALUE! | #VALUE! | 0 | 0 | 0 | 4543 | 43242 | #N/A | #N/A | #N/A | #N/A | #N/A | #N/A
0 |  | #VALUE! | #VALUE! | 0 | 0 | 0 | 4544 | 43243 | #N/A | #N/A | #N/A | #N/A | #N/A | #N/A
0 |  | #VALUE! | #VALUE! | 0 | 0 | 0 | 4545 | 43244 | #N/A | #N/A | #N/A | #N/A | #N/A | #N/A
0 |  | #VALUE! | #VALUE! | 0 | 0 | 0 | 4546 | 43245 | #N/A | #N/A | #N/A | #N/A | #N/A | #N/A
0 |  | #VALUE! | #VALUE! | 0 | 0 | 0 | 4547 | 43246 | #N/A | #N/A | #N/A | #N/A | #N/A | #N/A
0 |  | #VALUE! | #VALUE! | 0 | 0 | 0 | 4548 | 43247 | #N/A | #N/A | #N/A | #N/A | #N/A | #N/A
0 |  | #VALUE! | #VALUE! | 0 | 0 | 0 | 4549 | 43248 | #N/A | #N/A | #N/A | #N/A | #N/A | #N/A
0 |  | #VALUE! | #VALUE! | 0 | 0 | 0 | 4550 | 43249 | #N/A | #N/A | #N/A | #N/A | #N/A | #N/A
0 |  | #VALUE! | #VALUE! | 0 | 0 | 0 | 4551 | 43250 | #N/A | #N/A | #N/A | #N/A | #N/A | #N/A
0 |  | #VALUE! | #VALUE! | 0 | 0 | 0 | 4552 | 43251 | #N/A | #N/A | #N/A | #N/A | #N/A | #N/A
0 |  | #VALUE! | #VALUE! | 0 | 0 | 0 | 4553 | 43252 | #N/A | #N/A | #N/A | #N/A | #N/A | #N/A
0 |  | #VALUE! | #VALUE! | 0 | 0 | 0 | 4554 | 43253 | #N/A | #N/A | #N/A | #N/A | #N/A | #N/A
0 |  | #VALUE! | #VALUE! | 0 | 0 | 0 | 4555 | 43254 | #N/A | #N/A | #N/A | #N/A | #N/A | #N/A
0 |  | #VALUE! | #VALUE! | 0 | 0 | 0 | 4556 | 43255 | #N/A | #N/A | #N/A | #N/A | #N/A | #N/A
0 |  | #VALUE! | #VALUE! | 0 | 0 | 0 | 4557 | 43256 | #N/A | #N/A | #N/A | #N/A | #N/A | #N/A
0 |  | #VALUE! | #VALUE! | 0 | 0 | 0 | 4558 | 43257 | #N/A | #N/A | #N/A | #N/A | #N/A | #N/A
0 |  | #VALUE! | #VALUE! | 0 | 0 | 0 | 4559 | 43258 | #N/A | #N/A | #N/A | #N/A | #N/A | #N/A
0 |  | #VALUE! | #VALUE! | 0 | 0 | 0 | 4560 | 43259 | #N/A | #N/A | #N/A | #N/A | #N/A | #N/A
0 |  | #VALUE! | #VALUE! | 0 | 0 | 0 | 4561 | 43260 | #N/A | #N/A | #N/A | #N/A | #N/A | #N/A
0 |  | #VALUE! | #VALUE! | 0 | 0 | 0 | 4562 | 43261 | #N/A | #N/A | #N/A | #N/A | #N/A | #N/A
0 |  | #VALUE! | #VALUE! | 0 | 0 | 0 | 4563 | 43262 | #N/A | #N/A | #N/A | #N/A | #N/A | #N/A
0 |  | #VALUE! | #VALUE! | 0 | 0 | 0 | 4564 | 43263 | #N/A | #N/A | #N/A | #N/A | #N/A | #N/A
0 |  | #VALUE! | #VALUE! | 0 | 0 | 0 | 4565 | 43264 | #N/A | #N/A | #N/A | #N/A | #N/A | #N/A
0 |  | #VALUE! | #VALUE! | 0 | 0 | 0 | 4566 | 43265 | #N/A | #N/A | #N/A | #N/A | #N/A | #N/A
0 |  | #VALUE! | #VALUE! | 0 | 0 | 0 | 4567 | 43266 | #N/A | #N/A | #N/A | #N/A | #N/A | #N/A
0 |  | #VALUE! | #VALUE! | 0 | 0 | 0 | 4568 | 43267 | #N/A | #N/A | #N/A | #N/A | #N/A | #N/A
0 |  | #VALUE! | #VALUE! | 0 | 0 | 0 | 4569 | 43268 | #N/A | #N/A | #N/A | #N/A | #N/A | #N/A
0 |  | #VALUE! | #VALUE! | 0 | 0 | 0 | 4570 | 43269 | #N/A | #N/A | #N/A | #N/A | #N/A | #N/A
0 |  | #VALUE! | #VALUE! | 0 | 0 | 0 | 4571 | 43270 | #N/A | #N/A | #N/A | #N/A | #N/A | #N/A
0 |  | #VALUE! | #VALUE! | 0 | 0 | 0 | 4572 | 43271 | #N/A | #N/A | #N/A | #N/A | #N/A | #N/A
0 |  | #VALUE! | #VALUE! | 0 | 0 | 0 | 4573 | 43272 | #N/A | #N/A | #N/A | #N/A | #N/A | #N/A
0 |  | #VALUE! | #VALUE! | 0 | 0 | 0 | 4574 | 43273 | #N/A | #N/A | #N/A | #N/A | #N/A | #N/A
0 |  | #VALUE! | #VALUE! | 0 | 0 | 0 | 4575 | 43274 | #N/A | #N/A | #N/A | #N/A | #N/A | #N/A
0 |  | #VALUE! | #VALUE! | 0 | 0 | 0 | 4576 | 43275 | #N/A | #N/A | #N/A | #N/A | #N/A | #N/A
0 |  | #VALUE! | #VALUE! | 0 | 0 | 0 | 4577 | 43276 | #N/A | #N/A | #N/A | #N/A | #N/A | #N/A
0 |  | #VALUE! | #VALUE! | 0 | 0 | 0 | 4578 | 43277 | #N/A | #N/A | #N/A | #N/A | #N/A | #N/A
0 |  | #VALUE! | #VALUE! | 0 | 0 | 0 | 4579 | 43278 | #N/A | #N/A | #N/A | #N/A | #N/A | #N/A
0 |  | #VALUE! | #VALUE! | 0 | 0 | 0 | 4580 | 43279 | #N/A | #N/A | #N/A | #N/A | #N/A | #N/A
0 |  | #VALUE! | #VALUE! | 0 | 0 | 0 | 4581 | 43280 | #N/A | #N/A | #N/A | #N/A | #N/A | #N/A
0 |  | #VALUE! | #VALUE! | 0 | 0 | 0 | 4582 | 43281 | #N/A | #N/A | #N/A | #N/A | #N/A | #N/A
0 |  | #VALUE! | #VALUE! | 0 | 0 | 0 | 4583 | 43282 | #N/A | #N/A | #N/A | #N/A | #N/A | #N/A
0 |  | #VALUE! | #VALUE! | 0 | 0 | 0 | 4584 | 43283 | #N/A | #N/A | #N/A | #N/A | #N/A | #N/A
0 |  | #VALUE! | #VALUE! | 0 | 0 | 0 | 4585 | 43284 | #N/A | #N/A | #N/A | #N/A | #N/A | #N/A
0 |  | #VALUE! | #VALUE! | 0 | 0 | 0 | 4586 | 43285 | #N/A | #N/A | #N/A | #N/A | #N/A | #N/A
0 |  | #VALUE! | #VALUE! | 0 | 0 | 0 | 4587 | 43286 | #N/A | #N/A | #N/A | #N/A | #N/A | #N/A
0 |  | #VALUE! | #VALUE! | 0 | 0 | 0 | 4588 | 43287 | #N/A | #N/A | #N/A | #N/A | #N/A | #N/A
0 |  | #VALUE! | #VALUE! | 0 | 0 | 0 | 4589 | 43288 | #N/A | #N/A | #N/A | #N/A | #N/A | #N/A
0 |  | #VALUE! | #VALUE! | 0 | 0 | 0 | 4590 | 43289 | #N/A | #N/A | #N/A | #N/A | #N/A | #N/A
0 |  | #VALUE! | #VALUE! | 0 | 0 | 0 | 4591 | 43290 | #N/A | #N/A | #N/A | #N/A | #N/A | #N/A
0 |  | #VALUE! | #VALUE! | 0 | 0 | 0 | 4592 | 43291 | #N/A | #N/A | #N/A | #N/A | #N/A | #N/A
0 |  | #VALUE! | #VALUE! | 0 | 0 | 0 | 4593 | 43292 | #N/A | #N/A | #N/A | #N/A | #N/A | #N/A
0 |  | #VALUE! | #VALUE! | 0 | 0 | 0 | 4594 | 43293 | #N/A | #N/A | #N/A | #N/A | #N/A | #N/A
0 |  | #VALUE! | #VALUE! | 0 | 0 | 0 | 4595 | 43294 | #N/A | #N/A | #N/A | #N/A | #N/A | #N/A
0 |  | #VALUE! | #VALUE! | 0 | 0 | 0 | 4596 | 43295 | #N/A | #N/A | #N/A | #N/A | #N/A | #N/A
0 |  | #VALUE! | #VALUE! | 0 | 0 | 0 | 4597 | 43296 | #N/A | #N/A | #N/A | #N/A | #N/A | #N/A
0 |  | #VALUE! | #VALUE! | 0 | 0 | 0 | 4598 | 43297 | #N/A | #N/A | #N/A | #N/A | #N/A | #N/A
0 |  | #VALUE! | #VALUE! | 0 | 0 | 0 | 4599 | 43298 | #N/A | #N/A | #N/A | #N/A | #N/A | #N/A
0 |  | #VALUE! | #VALUE! | 0 | 0 | 0 | 4600 | 43299 | #N/A | #N/A | #N/A | #N/A | #N/A | #N/A
0 |  | #VALUE! | #VALUE! | 0 | 0 | 0 | 4601 | 43300 | #N/A | #N/A | #N/A | #N/A | #N/A | #N/A
0 |  | #VALUE! | #VALUE! | 0 | 0 | 0 | 4602 | 43301 | #N/A | #N/A | #N/A | #N/A | #N/A | #N/A
0 |  | #VALUE! | #VALUE! | 0 | 0 | 0 | 4603 | 43302 | #N/A | #N/A | #N/A | #N/A | #N/A | #N/A
0 |  | #VALUE! | #VALUE! | 0 | 0 | 0 | 4604 | 43303 | #N/A | #N/A | #N/A | #N/A | #N/A | #N/A
0 |  | #VALUE! | #VALUE! | 0 | 0 | 0 | 4605 | 43304 | #N/A | #N/A | #N/A | #N/A | #N/A | #N/A
0 |  | #VALUE! | #VALUE! | 0 | 0 | 0 | 4606 | 43305 | #N/A | #N/A | #N/A | #N/A | #N/A | #N/A
0 |  | #VALUE! | #VALUE! | 0 | 0 | 0 | 4607 | 43306 | #N/A | #N/A | #N/A | #N/A | #N/A | #N/A
0 |  | #VALUE! | #VALUE! | 0 | 0 | 0 | 4608 | 43307 | #N/A | #N/A | #N/A | #N/A | #N/A | #N/A
0 |  | #VALUE! | #VALUE! | 0 | 0 | 0 | 4609 | 43308 | #N/A | #N/A | #N/A | #N/A | #N/A | #N/A
0 |  | #VALUE! | #VALUE! | 0 | 0 | 0 | 4610 | 43309 | #N/A | #N/A | #N/A | #N/A | #N/A | #N/A
0 |  | #VALUE! | #VALUE! | 0 | 0 | 0 | 4611 | 43310 | #N/A | #N/A | #N/A | #N/A | #N/A | #N/A
0 |  | #VALUE! | #VALUE! | 0 | 0 | 0 | 4612 | 43311 | #N/A | #N/A | #N/A | #N/A | #N/A | #N/A
0 |  | #VALUE! | #VALUE! | 0 | 0 | 0 | 4613 | 43312 | #N/A | #N/A | #N/A | #N/A | #N/A | #N/A
0 |  | #VALUE! | #VALUE! | 0 | 0 | 0 | 4614 | 43313 | #N/A | #N/A | #N/A | #N/A | #N/A | #N/A
0 |  | #VALUE! | #VALUE! | 0 | 0 | 0 | 4615 | 43314 | #N/A | #N/A | #N/A | #N/A | #N/A | #N/A
0 |  | #VALUE! | #VALUE! | 0 | 0 | 0 | 4616 | 43315 | #N/A | #N/A | #N/A | #N/A | #N/A | #N/A
0 |  | #VALUE! | #VALUE! | 0 | 0 | 0 | 4617 | 43316 | #N/A | #N/A | #N/A | #N/A | #N/A | #N/A
0 |  | #VALUE! | #VALUE! | 0 | 0 | 0 | 4618 | 43317 | #N/A | #N/A | #N/A | #N/A | #N/A | #N/A
0 |  | #VALUE! | #VALUE! | 0 | 0 | 0 | 4619 | 43318 | #N/A | #N/A | #N/A | #N/A | #N/A | #N/A
0 |  | #VALUE! | #VALUE! | 0 | 0 | 0 | 4620 | 43319 | #N/A | #N/A | #N/A | #N/A | #N/A | #N/A
0 |  | #VALUE! | #VALUE! | 0 | 0 | 0 | 4621 | 43320 | #N/A | #N/A | #N/A | #N/A | #N/A | #N/A
0 |  | #VALUE! | #VALUE! | 0 | 0 | 0 | 4622 | 43321 | #N/A | #N/A | #N/A | #N/A | #N/A | #N/A
0 |  | #VALUE! | #VALUE! | 0 | 0 | 0 | 4623 | 43322 | #N/A | #N/A | #N/A | #N/A | #N/A | #N/A
0 |  | #VALUE! | #VALUE! | 0 | 0 | 0 | 4624 | 43323 | #N/A | #N/A | #N/A | #N/A | #N/A | #N/A
0 |  | #VALUE! | #VALUE! | 0 | 0 | 0 | 4625 | 43324 | #N/A | #N/A | #N/A | #N/A | #N/A | #N/A
0 |  | #VALUE! | #VALUE! | 0 | 0 | 0 | 4626 | 43325 | #N/A | #N/A | #N/A | #N/A | #N/A | #N/A
0 |  | #VALUE! | #VALUE! | 0 | 0 | 0 | 4627 | 43326 | #N/A | #N/A | #N/A | #N/A | #N/A | #N/A
0 |  | #VALUE! | #VALUE! | 0 | 0 | 0 | 4628 | 43327 | #N/A | #N/A | #N/A | #N/A | #N/A | #N/A
0 |  | #VALUE! | #VALUE! | 0 | 0 | 0 | 4629 | 43328 | #N/A | #N/A | #N/A | #N/A | #N/A | #N/A
0 |  | #VALUE! | #VALUE! | 0 | 0 | 0 | 4630 | 43329 | #N/A | #N/A | #N/A | #N/A | #N/A | #N/A
0 |  | #VALUE! | #VALUE! | 0 | 0 | 0 | 4631 | 43330 | #N/A | #N/A | #N/A | #N/A | #N/A | #N/A
0 |  | #VALUE! | #VALUE! | 0 | 0 | 0 | 4632 | 43331 | #N/A | #N/A | #N/A | #N/A | #N/A | #N/A
0 |  | #VALUE! | #VALUE! | 0 | 0 | 0 | 4633 | 43332 | #N/A | #N/A | #N/A | #N/A | #N/A | #N/A
0 |  | #VALUE! | #VALUE! | 0 | 0 | 0 | 4634 | 43333 | #N/A | #N/A | #N/A | #N/A | #N/A | #N/A
0 |  | #VALUE! | #VALUE! | 0 | 0 | 0 | 4635 | 43334 | #N/A | #N/A | #N/A | #N/A | #N/A | #N/A
0 |  | #VALUE! | #VALUE! | 0 | 0 | 0 | 4636 | 43335 | #N/A | #N/A | #N/A | #N/A | #N/A | #N/A
0 |  | #VALUE! | #VALUE! | 0 | 0 | 0 | 4637 | 43336 | #N/A | #N/A | #N/A | #N/A | #N/A | #N/A
0 |  | #VALUE! | #VALUE! | 0 | 0 | 0 | 4638 | 43337 | #N/A | #N/A | #N/A | #N/A | #N/A | #N/A
0 |  | #VALUE! | #VALUE! | 0 | 0 | 0 | 4639 | 43338 | #N/A | #N/A | #N/A | #N/A | #N/A | #N/A
0 |  | #VALUE! | #VALUE! | 0 | 0 | 0 | 4640 | 43339 | #N/A | #N/A | #N/A | #N/A | #N/A | #N/A
0 |  | #VALUE! | #VALUE! | 0 | 0 | 0 | 4641 | 43340 | #N/A | #N/A | #N/A | #N/A | #N/A | #N/A
0 |  | #VALUE! | #VALUE! | 0 | 0 | 0 | 4642 | 43341 | #N/A | #N/A | #N/A | #N/A | #N/A | #N/A
0 |  | #VALUE! | #VALUE! | 0 | 0 | 0 | 4643 | 43342 | #N/A | #N/A | #N/A | #N/A | #N/A | #N/A
0 |  | #VALUE! | #VALUE! | 0 | 0 | 0 | 4644 | 43343 | #N/A | #N/A | #N/A | #N/A | #N/A | #N/A
0 |  | #VALUE! | #VALUE! | 0 | 0 | 0 | 4645 | 43344 | #N/A | #N/A | #N/A | #N/A | #N/A | #N/A
0 |  | #VALUE! | #VALUE! | 0 | 0 | 0 | 4646 | 43345 | #N/A | #N/A | #N/A | #N/A | #N/A | #N/A
0 |  | #VALUE! | #VALUE! | 0 | 0 | 0 | 4647 | 43346 | #N/A | #N/A | #N/A | #N/A | #N/A | #N/A
0 |  | #VALUE! | #VALUE! | 0 | 0 | 0 | 4648 | 43347 | #N/A | #N/A | #N/A | #N/A | #N/A | #N/A
0 |  | #VALUE! | #VALUE! | 0 | 0 | 0 | 4649 | 43348 | #N/A | #N/A | #N/A | #N/A | #N/A | #N/A
0 |  | #VALUE! | #VALUE! | 0 | 0 | 0 | 4650 | 43349 | #N/A | #N/A | #N/A | #N/A | #N/A | #N/A
0 |  | #VALUE! | #VALUE! | 0 | 0 | 0 | 4651 | 43350 | #N/A | #N/A | #N/A | #N/A | #N/A | #N/A
0 |  | #VALUE! | #VALUE! | 0 | 0 | 0 | 4652 | 43351 | #N/A | #N/A | #N/A | #N/A | #N/A | #N/A
0 |  | #VALUE! | #VALUE! | 0 | 0 | 0 | 4653 | 43352 | #N/A | #N/A | #N/A | #N/A | #N/A | #N/A
0 |  | #VALUE! | #VALUE! | 0 | 0 | 0 | 4654 | 43353 | #N/A | #N/A | #N/A | #N/A | #N/A | #N/A
0 |  | #VALUE! | #VALUE! | 0 | 0 | 0 | 4655 | 43354 | #N/A | #N/A | #N/A | #N/A | #N/A | #N/A
0 |  | #VALUE! | #VALUE! | 0 | 0 | 0 | 4656 | 43355 | #N/A | #N/A | #N/A | #N/A | #N/A | #N/A
0 |  | #VALUE! | #VALUE! | 0 | 0 | 0 | 4657 | 43356 | #N/A | #N/A | #N/A | #N/A | #N/A | #N/A
0 |  | #VALUE! | #VALUE! | 0 | 0 | 0 | 4658 | 43357 | #N/A | #N/A | #N/A | #N/A | #N/A | #N/A
0 |  | #VALUE! | #VALUE! | 0 | 0 | 0 | 4659 | 43358 | #N/A | #N/A | #N/A | #N/A | #N/A | #N/A
0 |  | #VALUE! | #VALUE! | 0 | 0 | 0 | 4660 | 43359 | #N/A | #N/A | #N/A | #N/A | #N/A | #N/A
0 |  | #VALUE! | #VALUE! | 0 | 0 | 0 | 4661 | 43360 | #N/A | #N/A | #N/A | #N/A | #N/A | #N/A
0 |  | #VALUE! | #VALUE! | 0 | 0 | 0 | 4662 | 43361 | #N/A | #N/A | #N/A | #N/A | #N/A | #N/A
0 |  | #VALUE! | #VALUE! | 0 | 0 | 0 | 4663 | 43362 | #N/A | #N/A | #N/A | #N/A | #N/A | #N/A
0 |  | #VALUE! | #VALUE! | 0 | 0 | 0 | 4664 | 43363 | #N/A | #N/A | #N/A | #N/A | #N/A | #N/A
0 |  | #VALUE! | #VALUE! | 0 | 0 | 0 | 4665 | 43364 | #N/A | #N/A | #N/A | #N/A | #N/A | #N/A
0 |  | #VALUE! | #VALUE! | 0 | 0 | 0 | 4666 | 43365 | #N/A | #N/A | #N/A | #N/A | #N/A | #N/A
0 |  | #VALUE! | #VALUE! | 0 | 0 | 0 | 4667 | 43366 | #N/A | #N/A | #N/A | #N/A | #N/A | #N/A
0 |  | #VALUE! | #VALUE! | 0 | 0 | 0 | 4668 | 43367 | #N/A | #N/A | #N/A | #N/A | #N/A | #N/A
0 |  | #VALUE! | #VALUE! | 0 | 0 | 0 | 4669 | 43368 | #N/A | #N/A | #N/A | #N/A | #N/A | #N/A
0 |  | #VALUE! | #VALUE! | 0 | 0 | 0 | 4670 | 43369 | #N/A | #N/A | #N/A | #N/A | #N/A | #N/A
0 |  | #VALUE! | #VALUE! | 0 | 0 | 0 | 4671 | 43370 | #N/A | #N/A | #N/A | #N/A | #N/A | #N/A
0 |  | #VALUE! | #VALUE! | 0 | 0 | 0 | 4672 | 43371 | #N/A | #N/A | #N/A | #N/A | #N/A | #N/A
0 |  | #VALUE! | #VALUE! | 0 | 0 | 0 | 4673 | 43372 | #N/A | #N/A | #N/A | #N/A | #N/A | #N/A
0 |  | #VALUE! | #VALUE! | 0 | 0 | 0 | 4674 | 43373 | #N/A | #N/A | #N/A | #N/A | #N/A | #N/A
0 |  | #VALUE! | #VALUE! | 0 | 0 | 0 | 4675 | 43374 | #N/A | #N/A | #N/A | #N/A | #N/A | #N/A
0 |  | #VALUE! | #VALUE! | 0 | 0 | 0 | 4676 | 43375 | #N/A | #N/A | #N/A | #N/A | #N/A | #N/A
0 |  | #VALUE! | #VALUE! | 0 | 0 | 0 | 4677 | 43376 | #N/A | #N/A | #N/A | #N/A | #N/A | #N/A
0 |  | #VALUE! | #VALUE! | 0 | 0 | 0 | 4678 | 43377 | #N/A | #N/A | #N/A | #N/A | #N/A | #N/A
0 |  | #VALUE! | #VALUE! | 0 | 0 | 0 | 4679 | 43378 | #N/A | #N/A | #N/A | #N/A | #N/A | #N/A
0 |  | #VALUE! | #VALUE! | 0 | 0 | 0 | 4680 | 43379 | #N/A | #N/A | #N/A | #N/A | #N/A | #N/A
0 |  | #VALUE! | #VALUE! | 0 | 0 | 0 | 4681 | 43380 | #N/A | #N/A | #N/A | #N/A | #N/A | #N/A
0 |  | #VALUE! | #VALUE! | 0 | 0 | 0 | 4682 | 43381 | #N/A | #N/A | #N/A | #N/A | #N/A | #N/A
0 |  | #VALUE! | #VALUE! | 0 | 0 | 0 | 4683 | 43382 | #N/A | #N/A | #N/A | #N/A | #N/A | #N/A
0 |  | #VALUE! | #VALUE! | 0 | 0 | 0 | 4684 | 43383 | #N/A | #N/A | #N/A | #N/A | #N/A | #N/A
0 |  | #VALUE! | #VALUE! | 0 | 0 | 0 | 4685 | 43384 | #N/A | #N/A | #N/A | #N/A | #N/A | #N/A
0 |  | #VALUE! | #VALUE! | 0 | 0 | 0 | 4686 | 43385 | #N/A | #N/A | #N/A | #N/A | #N/A | #N/A
0 |  | #VALUE! | #VALUE! | 0 | 0 | 0 | 4687 | 43386 | #N/A | #N/A | #N/A | #N/A | #N/A | #N/A
0 |  | #VALUE! | #VALUE! | 0 | 0 | 0 | 4688 | 43387 | #N/A | #N/A | #N/A | #N/A | #N/A | #N/A
0 |  | #VALUE! | #VALUE! | 0 | 0 | 0 | 4689 | 43388 | #N/A | #N/A | #N/A | #N/A | #N/A | #N/A
0 |  | #VALUE! | #VALUE! | 0 | 0 | 0 | 4690 | 43389 | #N/A | #N/A | #N/A | #N/A | #N/A | #N/A
0 |  | #VALUE! | #VALUE! | 0 | 0 | 0 | 4691 | 43390 | #N/A | #N/A | #N/A | #N/A | #N/A | #N/A
0 |  | #VALUE! | #VALUE! | 0 | 0 | 0 | 4692 | 43391 | #N/A | #N/A | #N/A | #N/A | #N/A | #N/A
0 |  | #VALUE! | #VALUE! | 0 | 0 | 0 | 4693 | 43392 | #N/A | #N/A | #N/A | #N/A | #N/A | #N/A
0 |  | #VALUE! | #VALUE! | 0 | 0 | 0 | 4694 | 43393 | #N/A | #N/A | #N/A | #N/A | #N/A | #N/A
0 |  | #VALUE! | #VALUE! | 0 | 0 | 0 | 4695 | 43394 | #N/A | #N/A | #N/A | #N/A | #N/A | #N/A
0 |  | #VALUE! | #VALUE! | 0 | 0 | 0 | 4696 | 43395 | #N/A | #N/A | #N/A | #N/A | #N/A | #N/A
0 |  | #VALUE! | #VALUE! | 0 | 0 | 0 | 4697 | 43396 | #N/A | #N/A | #N/A | #N/A | #N/A | #N/A
0 |  | #VALUE! | #VALUE! | 0 | 0 | 0 | 4698 | 43397 | #N/A | #N/A | #N/A | #N/A | #N/A | #N/A
0 |  | #VALUE! | #VALUE! | 0 | 0 | 0 | 4699 | 43398 | #N/A | #N/A | #N/A | #N/A | #N/A | #N/A
0 |  | #VALUE! | #VALUE! | 0 | 0 | 0 | 4700 | 43399 | #N/A | #N/A | #N/A | #N/A | #N/A | #N/A
0 |  | #VALUE! | #VALUE! | 0 | 0 | 0 | 4701 | 43400 | #N/A | #N/A | #N/A | #N/A | #N/A | #N/A
0 |  | #VALUE! | #VALUE! | 0 | 0 | 0 | 4702 | 43401 | #N/A | #N/A | #N/A | #N/A | #N/A | #N/A
0 |  | #VALUE! | #VALUE! | 0 | 0 | 0 | 4703 | 43402 | #N/A | #N/A | #N/A | #N/A | #N/A | #N/A
0 |  | #VALUE! | #VALUE! | 0 | 0 | 0 | 4704 | 43403 | #N/A | #N/A | #N/A | #N/A | #N/A | #N/A
0 |  | #VALUE! | #VALUE! | 0 | 0 | 0 | 4705 | 43404 | #N/A | #N/A | #N/A | #N/A | #N/A | #N/A
0 |  | #VALUE! | #VALUE! | 0 | 0 | 0 | 4706 | 43405 | #N/A | #N/A | #N/A | #N/A | #N/A | #N/A
0 |  | #VALUE! | #VALUE! | 0 | 0 | 0 | 4707 | 43406 | #N/A | #N/A | #N/A | #N/A | #N/A | #N/A
0 |  | #VALUE! | #VALUE! | 0 | 0 | 0 | 4708 | 43407 | #N/A | #N/A | #N/A | #N/A | #N/A | #N/A
0 |  | #VALUE! | #VALUE! | 0 | 0 | 0 | 4709 | 43408 | #N/A | #N/A | #N/A | #N/A | #N/A | #N/A
0 |  | #VALUE! | #VALUE! | 0 | 0 | 0 | 4710 | 43409 | #N/A | #N/A | #N/A | #N/A | #N/A | #N/A
0 |  | #VALUE! | #VALUE! | 0 | 0 | 0 | 4711 | 43410 | #N/A | #N/A | #N/A | #N/A | #N/A | #N/A
0 |  | #VALUE! | #VALUE! | 0 | 0 | 0 | 4712 | 43411 | #N/A | #N/A | #N/A | #N/A | #N/A | #N/A
0 |  | #VALUE! | #VALUE! | 0 | 0 | 0 | 4713 | 43412 | #N/A | #N/A | #N/A | #N/A | #N/A | #N/A
0 |  | #VALUE! | #VALUE! | 0 | 0 | 0 | 4714 | 43413 | #N/A | #N/A | #N/A | #N/A | #N/A | #N/A
0 |  | #VALUE! | #VALUE! | 0 | 0 | 0 | 4715 | 43414 | #N/A | #N/A | #N/A | #N/A | #N/A | #N/A
0 |  | #VALUE! | #VALUE! | 0 | 0 | 0 | 4716 | 43415 | #N/A | #N/A | #N/A | #N/A | #N/A | #N/A
0 |  | #VALUE! | #VALUE! | 0 | 0 | 0 | 4717 | 43416 | #N/A | #N/A | #N/A | #N/A | #N/A | #N/A
0 |  | #VALUE! | #VALUE! | 0 | 0 | 0 | 4718 | 43417 | #N/A | #N/A | #N/A | #N/A | #N/A | #N/A
0 |  | #VALUE! | #VALUE! | 0 | 0 | 0 | 4719 | 43418 | #N/A | #N/A | #N/A | #N/A | #N/A | #N/A
0 |  | #VALUE! | #VALUE! | 0 | 0 | 0 | 4720 | 43419 | #N/A | #N/A | #N/A | #N/A | #N/A | #N/A
0 |  | #VALUE! | #VALUE! | 0 | 0 | 0 | 4721 | 43420 | #N/A | #N/A | #N/A | #N/A | #N/A | #N/A
0 |  | #VALUE! | #VALUE! | 0 | 0 | 0 | 4722 | 43421 | #N/A | #N/A | #N/A | #N/A | #N/A | #N/A
0 |  | #VALUE! | #VALUE! | 0 | 0 | 0 | 4723 | 43422 | #N/A | #N/A | #N/A | #N/A | #N/A | #N/A
0 |  | #VALUE! | #VALUE! | 0 | 0 | 0 | 4724 | 43423 | #N/A | #N/A | #N/A | #N/A | #N/A | #N/A
0 |  | #VALUE! | #VALUE! | 0 | 0 | 0 | 4725 | 43424 | #N/A | #N/A | #N/A | #N/A | #N/A | #N/A
0 |  | #VALUE! | #VALUE! | 0 | 0 | 0 | 4726 | 43425 | #N/A | #N/A | #N/A | #N/A | #N/A | #N/A
0 |  | #VALUE! | #VALUE! | 0 | 0 | 0 | 4727 | 43426 | #N/A | #N/A | #N/A | #N/A | #N/A | #N/A
0 |  | #VALUE! | #VALUE! | 0 | 0 | 0 | 4728 | 43427 | #N/A | #N/A | #N/A | #N/A | #N/A | #N/A
0 |  | #VALUE! | #VALUE! | 0 | 0 | 0 | 4729 | 43428 | #N/A | #N/A | #N/A | #N/A | #N/A | #N/A
0 |  | #VALUE! | #VALUE! | 0 | 0 | 0 | 4730 | 43429 | #N/A | #N/A | #N/A | #N/A | #N/A | #N/A
0 |  | #VALUE! | #VALUE! | 0 | 0 | 0 | 4731 | 43430 | #N/A | #N/A | #N/A | #N/A | #N/A | #N/A
0 |  | #VALUE! | #VALUE! | 0 | 0 | 0 | 4732 | 43431 | #N/A | #N/A | #N/A | #N/A | #N/A | #N/A
0 |  | #VALUE! | #VALUE! | 0 | 0 | 0 | 4733 | 43432 | #N/A | #N/A | #N/A | #N/A | #N/A | #N/A
0 |  | #VALUE! | #VALUE! | 0 | 0 | 0 | 4734 | 43433 | #N/A | #N/A | #N/A | #N/A | #N/A | #N/A
0 |  | #VALUE! | #VALUE! | 0 | 0 | 0 | 4735 | 43434 | #N/A | #N/A | #N/A | #N/A | #N/A | #N/A
0 |  | #VALUE! | #VALUE! | 0 | 0 | 0 | 4736 | 43435 | #N/A | #N/A | #N/A | #N/A | #N/A | #N/A
0 |  | #VALUE! | #VALUE! | 0 | 0 | 0 | 4737 | 43436 | #N/A | #N/A | #N/A | #N/A | #N/A | #N/A
0 |  | #VALUE! | #VALUE! | 0 | 0 | 0 | 4738 | 43437 | #N/A | #N/A | #N/A | #N/A | #N/A | #N/A
0 |  | #VALUE! | #VALUE! | 0 | 0 | 0 | 4739 | 43438 | #N/A | #N/A | #N/A | #N/A | #N/A | #N/A
0 |  | #VALUE! | #VALUE! | 0 | 0 | 0 | 4740 | 43439 | #N/A | #N/A | #N/A | #N/A | #N/A | #N/A
0 |  | #VALUE! | #VALUE! | 0 | 0 | 0 | 4741 | 43440 | #N/A | #N/A | #N/A | #N/A | #N/A | #N/A
0 |  | #VALUE! | #VALUE! | 0 | 0 | 0 | 4742 | 43441 | #N/A | #N/A | #N/A | #N/A | #N/A | #N/A
0 |  | #VALUE! | #VALUE! | 0 | 0 | 0 | 4743 | 43442 | #N/A | #N/A | #N/A | #N/A | #N/A | #N/A
0 |  | #VALUE! | #VALUE! | 0 | 0 | 0 | 4744 | 43443 | #N/A | #N/A | #N/A | #N/A | #N/A | #N/A
0 |  | #VALUE! | #VALUE! | 0 | 0 | 0 | 4745 | 43444 | #N/A | #N/A | #N/A | #N/A | #N/A | #N/A
0 |  | #VALUE! | #VALUE! | 0 | 0 | 0 | 4746 | 43445 | #N/A | #N/A | #N/A | #N/A | #N/A | #N/A
0 |  | #VALUE! | #VALUE! | 0 | 0 | 0 | 4747 | 43446 | #N/A | #N/A | #N/A | #N/A | #N/A | #N/A
0 |  | #VALUE! | #VALUE! | 0 | 0 | 0 | 4748 | 43447 | #N/A | #N/A | #N/A | #N/A | #N/A | #N/A
0 |  | #VALUE! | #VALUE! | 0 | 0 | 0 | 4749 | 43448 | #N/A | #N/A | #N/A | #N/A | #N/A | #N/A
0 |  | #VALUE! | #VALUE! | 0 | 0 | 0 | 4750 | 43449 | #N/A | #N/A | #N/A | #N/A | #N/A | #N/A
0 |  | #VALUE! | #VALUE! | 0 | 0 | 0 | 4751 | 43450 | #N/A | #N/A | #N/A | #N/A | #N/A | #N/A
0 |  | #VALUE! | #VALUE! | 0 | 0 | 0 | 4752 | 43451 | #N/A | #N/A | #N/A | #N/A | #N/A | #N/A
0 |  | #VALUE! | #VALUE! | 0 | 0 | 0 | 4753 | 43452 | #N/A | #N/A | #N/A | #N/A | #N/A | #N/A
0 |  | #VALUE! | #VALUE! | 0 | 0 | 0 | 4754 | 43453 | #N/A | #N/A | #N/A | #N/A | #N/A | #N/A
0 |  | #VALUE! | #VALUE! | 0 | 0 | 0 | 4755 | 43454 | #N/A | #N/A | #N/A | #N/A | #N/A | #N/A
0 |  | #VALUE! | #VALUE! | 0 | 0 | 0 | 4756 | 43455 | #N/A | #N/A | #N/A | #N/A | #N/A | #N/A
0 |  | #VALUE! | #VALUE! | 0 | 0 | 0 | 4757 | 43456 | #N/A | #N/A | #N/A | #N/A | #N/A | #N/A
0 |  | #VALUE! | #VALUE! | 0 | 0 | 0 | 4758 | 43457 | #N/A | #N/A | #N/A | #N/A | #N/A | #N/A
0 |  | #VALUE! | #VALUE! | 0 | 0 | 0 | 4759 | 43458 | #N/A | #N/A | #N/A | #N/A | #N/A | #N/A
0 |  | #VALUE! | #VALUE! | 0 | 0 | 0 | 4760 | 43459 | #N/A | #N/A | #N/A | #N/A | #N/A | #N/A
0 |  | #VALUE! | #VALUE! | 0 | 0 | 0 | 4761 | 43460 | #N/A | #N/A | #N/A | #N/A | #N/A | #N/A
0 |  | #VALUE! | #VALUE! | 0 | 0 | 0 | 4762 | 43461 | #N/A | #N/A | #N/A | #N/A | #N/A | #N/A
0 |  | #VALUE! | #VALUE! | 0 | 0 | 0 | 4763 | 43462 | #N/A | #N/A | #N/A | #N/A | #N/A | #N/A
0 |  | #VALUE! | #VALUE! | 0 | 0 | 0 | 4764 | 43463 | #N/A | #N/A | #N/A | #N/A | #N/A | #N/A
0 |  | #VALUE! | #VALUE! | 0 | 0 | 0 | 4765 | 43464 | #N/A | #N/A | #N/A | #N/A | #N/A | #N/A
0 |  | #VALUE! | #VALUE! | 0 | 0 | 0 | 4766 | 43465 | #N/A | #N/A | #N/A | #N/A | #N/A | #N/A
0 |  | #VALUE! | #VALUE! | 0 | 0 | 0 | 4767 | 43466 | #N/A | #N/A | #N/A | #N/A | #N/A | #N/A
0 |  | #VALUE! | #VALUE! | 0 | 0 | 0 | 4768 | 43467 | #N/A | #N/A | #N/A | #N/A | #N/A | #N/A
0 |  | #VALUE! | #VALUE! | 0 | 0 | 0 | 4769 | 43468 | #N/A | #N/A | #N/A | #N/A | #N/A | #N/A
0 |  | #VALUE! | #VALUE! | 0 | 0 | 0 | 4770 | 43469 | #N/A | #N/A | #N/A | #N/A | #N/A | #N/A
0 |  | #VALUE! | #VALUE! | 0 | 0 | 0 | 4771 | 43470 | #N/A | #N/A | #N/A | #N/A | #N/A | #N/A
0 |  | #VALUE! | #VALUE! | 0 | 0 | 0 | 4772 | 43471 | #N/A | #N/A | #N/A | #N/A | #N/A | #N/A
0 |  | #VALUE! | #VALUE! | 0 | 0 | 0 | 4773 | 43472 | #N/A | #N/A | #N/A | #N/A | #N/A | #N/A
0 |  | #VALUE! | #VALUE! | 0 | 0 | 0 | 4774 | 43473 | #N/A | #N/A | #N/A | #N/A | #N/A | #N/A
0 |  | #VALUE! | #VALUE! | 0 | 0 | 0 | 4775 | 43474 | #N/A | #N/A | #N/A | #N/A | #N/A | #N/A
0 |  | #VALUE! | #VALUE! | 0 | 0 | 0 | 4776 | 43475 | #N/A | #N/A | #N/A | #N/A | #N/A | #N/A
0 |  | #VALUE! | #VALUE! | 0 | 0 | 0 | 4777 | 43476 | #N/A | #N/A | #N/A | #N/A | #N/A | #N/A
0 |  | #VALUE! | #VALUE! | 0 | 0 | 0 | 4778 | 43477 | #N/A | #N/A | #N/A | #N/A | #N/A | #N/A
0 |  | #VALUE! | #VALUE! | 0 | 0 | 0 | 4779 | 43478 | #N/A | #N/A | #N/A | #N/A | #N/A | #N/A
0 |  | #VALUE! | #VALUE! | 0 | 0 | 0 | 4780 | 43479 | #N/A | #N/A | #N/A | #N/A | #N/A | #N/A
0 |  | #VALUE! | #VALUE! | 0 | 0 | 0 | 4781 | 43480 | #N/A | #N/A | #N/A | #N/A | #N/A | #N/A
0 |  | #VALUE! | #VALUE! | 0 | 0 | 0 | 4782 | 43481 | #N/A | #N/A | #N/A | #N/A | #N/A | #N/A
0 |  | #VALUE! | #VALUE! | 0 | 0 | 0 | 4783 | 43482 | #N/A | #N/A | #N/A | #N/A | #N/A | #N/A
0 |  | #VALUE! | #VALUE! | 0 | 0 | 0 | 4784 | 43483 | #N/A | #N/A | #N/A | #N/A | #N/A | #N/A
0 |  | #VALUE! | #VALUE! | 0 | 0 | 0 | 4785 | 43484 | #N/A | #N/A | #N/A | #N/A | #N/A | #N/A
0 |  | #VALUE! | #VALUE! | 0 | 0 | 0 | 4786 | 43485 | #N/A | #N/A | #N/A | #N/A | #N/A | #N/A
0 |  | #VALUE! | #VALUE! | 0 | 0 | 0 | 4787 | 43486 | #N/A | #N/A | #N/A | #N/A | #N/A | #N/A
0 |  | #VALUE! | #VALUE! | 0 | 0 | 0 | 4788 | 43487 | #N/A | #N/A | #N/A | #N/A | #N/A | #N/A
0 |  | #VALUE! | #VALUE! | 0 | 0 | 0 | 4789 | 43488 | #N/A | #N/A | #N/A | #N/A | #N/A | #N/A
0 |  | #VALUE! | #VALUE! | 0 | 0 | 0 | 4790 | 43489 | #N/A | #N/A | #N/A | #N/A | #N/A | #N/A
0 |  | #VALUE! | #VALUE! | 0 | 0 | 0 | 4791 | 43490 | #N/A | #N/A | #N/A | #N/A | #N/A | #N/A
0 |  | #VALUE! | #VALUE! | 0 | 0 | 0 | 4792 | 43491 | #N/A | #N/A | #N/A | #N/A | #N/A | #N/A
0 |  | #VALUE! | #VALUE! | 0 | 0 | 0 | 4793 | 43492 | #N/A | #N/A | #N/A | #N/A | #N/A | #N/A
0 |  | #VALUE! | #VALUE! | 0 | 0 | 0 | 4794 | 43493 | #N/A | #N/A | #N/A | #N/A | #N/A | #N/A
0 |  | #VALUE! | #VALUE! | 0 | 0 | 0 | 4795 | 43494 | #N/A | #N/A | #N/A | #N/A | #N/A | #N/A
0 |  | #VALUE! | #VALUE! | 0 | 0 | 0 | 4796 | 43495 | #N/A | #N/A | #N/A | #N/A | #N/A | #N/A
0 |  | #VALUE! | #VALUE! | 0 | 0 | 0 | 4797 | 43496 | #N/A | #N/A | #N/A | #N/A | #N/A | #N/A
0 |  | #VALUE! | #VALUE! | 0 | 0 | 0 | 4798 | 43497 | #N/A | #N/A | #N/A | #N/A | #N/A | #N/A
0 |  | #VALUE! | #VALUE! | 0 | 0 | 0 | 4799 | 43498 | #N/A | #N/A | #N/A | #N/A | #N/A | #N/A
0 |  | #VALUE! | #VALUE! | 0 | 0 | 0 | 4800 | 43499 | #N/A | #N/A | #N/A | #N/A | #N/A | #N/A
0 |  | #VALUE! | #VALUE! | 0 | 0 | 0 | 4801 | 43500 | #N/A | #N/A | #N/A | #N/A | #N/A | #N/A
0 |  | #VALUE! | #VALUE! | 0 | 0 | 0 | 4802 | 43501 | #N/A | #N/A | #N/A | #N/A | #N/A | #N/A
0 |  | #VALUE! | #VALUE! | 0 | 0 | 0 | 4803 | 43502 | #N/A | #N/A | #N/A | #N/A | #N/A | #N/A
0 |  | #VALUE! | #VALUE! | 0 | 0 | 0 | 4804 | 43503 | #N/A | #N/A | #N/A | #N/A | #N/A | #N/A
0 |  | #VALUE! | #VALUE! | 0 | 0 | 0 | 4805 | 43504 | #N/A | #N/A | #N/A | #N/A | #N/A | #N/A
0 |  | #VALUE! | #VALUE! | 0 | 0 | 0 | 4806 | 43505 | #N/A | #N/A | #N/A | #N/A | #N/A | #N/A
0 |  | #VALUE! | #VALUE! | 0 | 0 | 0 | 4807 | 43506 | #N/A | #N/A | #N/A | #N/A | #N/A | #N/A
0 |  | #VALUE! | #VALUE! | 0 | 0 | 0 | 4808 | 43507 | #N/A | #N/A | #N/A | #N/A | #N/A | #N/A
0 |  | #VALUE! | #VALUE! | 0 | 0 | 0 | 4809 | 43508 | #N/A | #N/A | #N/A | #N/A | #N/A | #N/A
0 |  | #VALUE! | #VALUE! | 0 | 0 | 0 | 4810 | 43509 | #N/A | #N/A | #N/A | #N/A | #N/A | #N/A
0 |  | #VALUE! | #VALUE! | 0 | 0 | 0 | 4811 | 43510 | #N/A | #N/A | #N/A | #N/A | #N/A | #N/A
0 |  | #VALUE! | #VALUE! | 0 | 0 | 0 | 4812 | 43511 | #N/A | #N/A | #N/A | #N/A | #N/A | #N/A
0 |  | #VALUE! | #VALUE! | 0 | 0 | 0 | 4813 | 43512 | #N/A | #N/A | #N/A | #N/A | #N/A | #N/A
0 |  | #VALUE! | #VALUE! | 0 | 0 | 0 | 4814 | 43513 | #N/A | #N/A | #N/A | #N/A | #N/A | #N/A
0 |  | #VALUE! | #VALUE! | 0 | 0 | 0 | 4815 | 43514 | #N/A | #N/A | #N/A | #N/A | #N/A | #N/A
0 |  | #VALUE! | #VALUE! | 0 | 0 | 0 | 4816 | 43515 | #N/A | #N/A | #N/A | #N/A | #N/A | #N/A
0 |  | #VALUE! | #VALUE! | 0 | 0 | 0 | 4817 | 43516 | #N/A | #N/A | #N/A | #N/A | #N/A | #N/A
0 |  | #VALUE! | #VALUE! | 0 | 0 | 0 | 4818 | 43517 | #N/A | #N/A | #N/A | #N/A | #N/A | #N/A
0 |  | #VALUE! | #VALUE! | 0 | 0 | 0 | 4819 | 43518 | #N/A | #N/A | #N/A | #N/A | #N/A | #N/A
0 |  | #VALUE! | #VALUE! | 0 | 0 | 0 | 4820 | 43519 | #N/A | #N/A | #N/A | #N/A | #N/A | #N/A
0 |  | #VALUE! | #VALUE! | 0 | 0 | 0 | 4821 | 43520 | #N/A | #N/A | #N/A | #N/A | #N/A | #N/A
0 |  | #VALUE! | #VALUE! | 0 | 0 | 0 | 4822 | 43521 | #N/A | #N/A | #N/A | #N/A | #N/A | #N/A
0 |  | #VALUE! | #VALUE! | 0 | 0 | 0 | 4823 | 43522 | #N/A | #N/A | #N/A | #N/A | #N/A | #N/A
0 |  | #VALUE! | #VALUE! | 0 | 0 | 0 | 4824 | 43523 | #N/A | #N/A | #N/A | #N/A | #N/A | #N/A
0 |  | #VALUE! | #VALUE! | 0 | 0 | 0 | 4825 | 43524 | #N/A | #N/A | #N/A | #N/A | #N/A | #N/A
0 |  | #VALUE! | #VALUE! | 0 | 0 | 0 | 4826 | 43525 | #N/A | #N/A | #N/A | #N/A | #N/A | #N/A
0 |  | #VALUE! | #VALUE! | 0 | 0 | 0 | 4827 | 43526 | #N/A | #N/A | #N/A | #N/A | #N/A | #N/A
0 |  | #VALUE! | #VALUE! | 0 | 0 | 0 | 4828 | 43527 | #N/A | #N/A | #N/A | #N/A | #N/A | #N/A
0 |  | #VALUE! | #VALUE! | 0 | 0 | 0 | 4829 | 43528 | #N/A | #N/A | #N/A | #N/A | #N/A | #N/A
0 |  | #VALUE! | #VALUE! | 0 | 0 | 0 | 4830 | 43529 | #N/A | #N/A | #N/A | #N/A | #N/A | #N/A
0 |  | #VALUE! | #VALUE! | 0 | 0 | 0 | 4831 | 43530 | #N/A | #N/A | #N/A | #N/A | #N/A | #N/A
0 |  | #VALUE! | #VALUE! | 0 | 0 | 0 | 4832 | 43531 | #N/A | #N/A | #N/A | #N/A | #N/A | #N/A
0 |  | #VALUE! | #VALUE! | 0 | 0 | 0 | 4833 | 43532 | #N/A | #N/A | #N/A | #N/A | #N/A | #N/A
0 |  | #VALUE! | #VALUE! | 0 | 0 | 0 | 4834 | 43533 | #N/A | #N/A | #N/A | #N/A | #N/A | #N/A
0 |  | #VALUE! | #VALUE! | 0 | 0 | 0 | 4835 | 43534 | #N/A | #N/A | #N/A | #N/A | #N/A | #N/A
0 |  | #VALUE! | #VALUE! | 0 | 0 | 0 | 4836 | 43535 | #N/A | #N/A | #N/A | #N/A | #N/A | #N/A
0 |  | #VALUE! | #VALUE! | 0 | 0 | 0 | 4837 | 43536 | #N/A | #N/A | #N/A | #N/A | #N/A | #N/A
0 |  | #VALUE! | #VALUE! | 0 | 0 | 0 | 4838 | 43537 | #N/A | #N/A | #N/A | #N/A | #N/A | #N/A
0 |  | #VALUE! | #VALUE! | 0 | 0 | 0 | 4839 | 43538 | #N/A | #N/A | #N/A | #N/A | #N/A | #N/A
0 |  | #VALUE! | #VALUE! | 0 | 0 | 0 | 4840 | 43539 | #N/A | #N/A | #N/A | #N/A | #N/A | #N/A
0 |  | #VALUE! | #VALUE! | 0 | 0 | 0 | 4841 | 43540 | #N/A | #N/A | #N/A | #N/A | #N/A | #N/A
0 |  | #VALUE! | #VALUE! | 0 | 0 | 0 | 4842 | 43541 | #N/A | #N/A | #N/A | #N/A | #N/A | #N/A
0 |  | #VALUE! | #VALUE! | 0 | 0 | 0 | 4843 | 43542 | #N/A | #N/A | #N/A | #N/A | #N/A | #N/A
0 |  | #VALUE! | #VALUE! | 0 | 0 | 0 | 4844 | 43543 | #N/A | #N/A | #N/A | #N/A | #N/A | #N/A
0 |  | #VALUE! | #VALUE! | 0 | 0 | 0 | 4845 | 43544 | #N/A | #N/A | #N/A | #N/A | #N/A | #N/A
0 |  | #VALUE! | #VALUE! | 0 | 0 | 0 | 4846 | 43545 | #N/A | #N/A | #N/A | #N/A | #N/A | #N/A
0 |  | #VALUE! | #VALUE! | 0 | 0 | 0 | 4847 | 43546 | #N/A | #N/A | #N/A | #N/A | #N/A | #N/A
0 |  | #VALUE! | #VALUE! | 0 | 0 | 0 | 4848 | 43547 | #N/A | #N/A | #N/A | #N/A | #N/A | #N/A
0 |  | #VALUE! | #VALUE! | 0 | 0 | 0 | 4849 | 43548 | #N/A | #N/A | #N/A | #N/A | #N/A | #N/A
0 |  | #VALUE! | #VALUE! | 0 | 0 | 0 | 4850 | 43549 | #N/A | #N/A | #N/A | #N/A | #N/A | #N/A
0 |  | #VALUE! | #VALUE! | 0 | 0 | 0 | 4851 | 43550 | #N/A | #N/A | #N/A | #N/A | #N/A | #N/A
0 |  | #VALUE! | #VALUE! | 0 | 0 | 0 | 4852 | 43551 | #N/A | #N/A | #N/A | #N/A | #N/A | #N/A
0 |  | #VALUE! | #VALUE! | 0 | 0 | 0 | 4853 | 43552 | #N/A | #N/A | #N/A | #N/A | #N/A | #N/A
0 |  | #VALUE! | #VALUE! | 0 | 0 | 0 | 4854 | 43553 | #N/A | #N/A | #N/A | #N/A | #N/A | #N/A
0 |  | #VALUE! | #VALUE! | 0 | 0 | 0 | 4855 | 43554 | #N/A | #N/A | #N/A | #N/A | #N/A | #N/A
0 |  | #VALUE! | #VALUE! | 0 | 0 | 0 | 4856 | 43555 | #N/A | #N/A | #N/A | #N/A | #N/A | #N/A
0 |  | #VALUE! | #VALUE! | 0 | 0 | 0 | 4857 | 43556 | #N/A | #N/A | #N/A | #N/A | #N/A | #N/A
0 |  | #VALUE! | #VALUE! | 0 | 0 | 0 | 4858 | 43557 | #N/A | #N/A | #N/A | #N/A | #N/A | #N/A
0 |  | #VALUE! | #VALUE! | 0 | 0 | 0 | 4859 | 43558 | #N/A | #N/A | #N/A | #N/A | #N/A | #N/A
0 |  | #VALUE! | #VALUE! | 0 | 0 | 0 | 4860 | 43559 | #N/A | #N/A | #N/A | #N/A | #N/A | #N/A
0 |  | #VALUE! | #VALUE! | 0 | 0 | 0 | 4861 | 43560 | #N/A | #N/A | #N/A | #N/A | #N/A | #N/A
0 |  | #VALUE! | #VALUE! | 0 | 0 | 0 | 4862 | 43561 | #N/A | #N/A | #N/A | #N/A | #N/A | #N/A
0 |  | #VALUE! | #VALUE! | 0 | 0 | 0 | 4863 | 43562 | #N/A | #N/A | #N/A | #N/A | #N/A | #N/A
0 |  | #VALUE! | #VALUE! | 0 | 0 | 0 | 4864 | 43563 | #N/A | #N/A | #N/A | #N/A | #N/A | #N/A
0 |  | #VALUE! | #VALUE! | 0 | 0 | 0 | 4865 | 43564 | #N/A | #N/A | #N/A | #N/A | #N/A | #N/A
0 |  | #VALUE! | #VALUE! | 0 | 0 | 0 | 4866 | 43565 | #N/A | #N/A | #N/A | #N/A | #N/A | #N/A
0 |  | #VALUE! | #VALUE! | 0 | 0 | 0 | 4867 | 43566 | #N/A | #N/A | #N/A | #N/A | #N/A | #N/A
0 |  | #VALUE! | #VALUE! | 0 | 0 | 0 | 4868 | 43567 | #N/A | #N/A | #N/A | #N/A | #N/A | #N/A
0 |  | #VALUE! | #VALUE! | 0 | 0 | 0 | 4869 | 43568 | #N/A | #N/A | #N/A | #N/A | #N/A | #N/A
0 |  | #VALUE! | #VALUE! | 0 | 0 | 0 | 4870 | 43569 | #N/A | #N/A | #N/A | #N/A | #N/A | #N/A
0 |  | #VALUE! | #VALUE! | 0 | 0 | 0 | 4871 | 43570 | #N/A | #N/A | #N/A | #N/A | #N/A | #N/A
0 |  | #VALUE! | #VALUE! | 0 | 0 | 0 | 4872 | 43571 | #N/A | #N/A | #N/A | #N/A | #N/A | #N/A
0 |  | #VALUE! | #VALUE! | 0 | 0 | 0 | 4873 | 43572 | #N/A | #N/A | #N/A | #N/A | #N/A | #N/A
0 |  | #VALUE! | #VALUE! | 0 | 0 | 0 | 4874 | 43573 | #N/A | #N/A | #N/A | #N/A | #N/A | #N/A
0 |  | #VALUE! | #VALUE! | 0 | 0 | 0 | 4875 | 43574 | #N/A | #N/A | #N/A | #N/A | #N/A | #N/A
0 |  | #VALUE! | #VALUE! | 0 | 0 | 0 | 4876 | 43575 | #N/A | #N/A | #N/A | #N/A | #N/A | #N/A
0 |  | #VALUE! | #VALUE! | 0 | 0 | 0 | 4877 | 43576 | #N/A | #N/A | #N/A | #N/A | #N/A | #N/A
0 |  | #VALUE! | #VALUE! | 0 | 0 | 0 | 4878 | 43577 | #N/A | #N/A | #N/A | #N/A | #N/A | #N/A
0 |  | #VALUE! | #VALUE! | 0 | 0 | 0 | 4879 | 43578 | #N/A | #N/A | #N/A | #N/A | #N/A | #N/A
0 |  | #VALUE! | #VALUE! | 0 | 0 | 0 | 4880 | 43579 | #N/A | #N/A | #N/A | #N/A | #N/A | #N/A
0 |  | #VALUE! | #VALUE! | 0 | 0 | 0 | 4881 | 43580 | #N/A | #N/A | #N/A | #N/A | #N/A | #N/A
0 |  | #VALUE! | #VALUE! | 0 | 0 | 0 | 4882 | 43581 | #N/A | #N/A | #N/A | #N/A | #N/A | #N/A
0 |  | #VALUE! | #VALUE! | 0 | 0 | 0 | 4883 | 43582 | #N/A | #N/A | #N/A | #N/A | #N/A | #N/A
0 |  | #VALUE! | #VALUE! | 0 | 0 | 0 | 4884 | 43583 | #N/A | #N/A | #N/A | #N/A | #N/A | #N/A
0 |  | #VALUE! | #VALUE! | 0 | 0 | 0 | 4885 | 43584 | #N/A | #N/A | #N/A | #N/A | #N/A | #N/A
0 |  | #VALUE! | #VALUE! | 0 | 0 | 0 | 4886 | 43585 | #N/A | #N/A | #N/A | #N/A | #N/A | #N/A
0 |  | #VALUE! | #VALUE! | 0 | 0 | 0 | 4887 | 43586 | #N/A | #N/A | #N/A | #N/A | #N/A | #N/A
0 |  | #VALUE! | #VALUE! | 0 | 0 | 0 | 4888 | 43587 | #N/A | #N/A | #N/A | #N/A | #N/A | #N/A
0 |  | #VALUE! | #VALUE! | 0 | 0 | 0 | 4889 | 43588 | #N/A | #N/A | #N/A | #N/A | #N/A | #N/A
0 |  | #VALUE! | #VALUE! | 0 | 0 | 0 | 4890 | 43589 | #N/A | #N/A | #N/A | #N/A | #N/A | #N/A
0 |  | #VALUE! | #VALUE! | 0 | 0 | 0 | 4891 | 43590 | #N/A | #N/A | #N/A | #N/A | #N/A | #N/A
0 |  | #VALUE! | #VALUE! | 0 | 0 | 0 | 4892 | 43591 | #N/A | #N/A | #N/A | #N/A | #N/A | #N/A
0 |  | #VALUE! | #VALUE! | 0 | 0 | 0 | 4893 | 43592 | #N/A | #N/A | #N/A | #N/A | #N/A | #N/A
0 |  | #VALUE! | #VALUE! | 0 | 0 | 0 | 4894 | 43593 | #N/A | #N/A | #N/A | #N/A | #N/A | #N/A
0 |  | #VALUE! | #VALUE! | 0 | 0 | 0 | 4895 | 43594 | #N/A | #N/A | #N/A | #N/A | #N/A | #N/A
0 |  | #VALUE! | #VALUE! | 0 | 0 | 0 | 4896 | 43595 | #N/A | #N/A | #N/A | #N/A | #N/A | #N/A
0 |  | #VALUE! | #VALUE! | 0 | 0 | 0 | 4897 | 43596 | #N/A | #N/A | #N/A | #N/A | #N/A | #N/A
0 |  | #VALUE! | #VALUE! | 0 | 0 | 0 | 4898 | 43597 | #N/A | #N/A | #N/A | #N/A | #N/A | #N/A
0 |  | #VALUE! | #VALUE! | 0 | 0 | 0 | 4899 | 43598 | #N/A | #N/A | #N/A | #N/A | #N/A | #N/A
0 |  | #VALUE! | #VALUE! | 0 | 0 | 0 | 4900 | 43599 | #N/A | #N/A | #N/A | #N/A | #N/A | #N/A
0 |  | #VALUE! | #VALUE! | 0 | 0 | 0 | 4901 | 43600 | #N/A | #N/A | #N/A | #N/A | #N/A | #N/A
0 |  | #VALUE! | #VALUE! | 0 | 0 | 0 | 4902 | 43601 | #N/A | #N/A | #N/A | #N/A | #N/A | #N/A
0 |  | #VALUE! | #VALUE! | 0 | 0 | 0 | 4903 | 43602 | #N/A | #N/A | #N/A | #N/A | #N/A | #N/A
0 |  | #VALUE! | #VALUE! | 0 | 0 | 0 | 4904 | 43603 | #N/A | #N/A | #N/A | #N/A | #N/A | #N/A
0 |  | #VALUE! | #VALUE! | 0 | 0 | 0 | 4905 | 43604 | #N/A | #N/A | #N/A | #N/A | #N/A | #N/A
0 |  | #VALUE! | #VALUE! | 0 | 0 | 0 | 4906 | 43605 | #N/A | #N/A | #N/A | #N/A | #N/A | #N/A
0 |  | #VALUE! | #VALUE! | 0 | 0 | 0 | 4907 | 43606 | #N/A | #N/A | #N/A | #N/A | #N/A | #N/A
0 |  | #VALUE! | #VALUE! | 0 | 0 | 0 | 4908 | 43607 | #N/A | #N/A | #N/A | #N/A | #N/A | #N/A
0 |  | #VALUE! | #VALUE! | 0 | 0 | 0 | 4909 | 43608 | #N/A | #N/A | #N/A | #N/A | #N/A | #N/A
0 |  | #VALUE! | #VALUE! | 0 | 0 | 0 | 4910 | 43609 | #N/A | #N/A | #N/A | #N/A | #N/A | #N/A
0 |  | #VALUE! | #VALUE! | 0 | 0 | 0 | 4911 | 43610 | #N/A | #N/A | #N/A | #N/A | #N/A | #N/A
0 |  | #VALUE! | #VALUE! | 0 | 0 | 0 | 4912 | 43611 | #N/A | #N/A | #N/A | #N/A | #N/A | #N/A
0 |  | #VALUE! | #VALUE! | 0 | 0 | 0 | 4913 | 43612 | #N/A | #N/A | #N/A | #N/A | #N/A | #N/A
0 |  | #VALUE! | #VALUE! | 0 | 0 | 0 | 4914 | 43613 | #N/A | #N/A | #N/A | #N/A | #N/A | #N/A
0 |  | #VALUE! | #VALUE! | 0 | 0 | 0 | 4915 | 43614 | #N/A | #N/A | #N/A | #N/A | #N/A | #N/A
0 |  | #VALUE! | #VALUE! | 0 | 0 | 0 | 4916 | 43615 | #N/A | #N/A | #N/A | #N/A | #N/A | #N/A
0 |  | #VALUE! | #VALUE! | 0 | 0 | 0 | 4917 | 43616 | #N/A | #N/A | #N/A | #N/A | #N/A | #N/A
0 |  | #VALUE! | #VALUE! | 0 | 0 | 0 | 4918 | 43617 | #N/A | #N/A | #N/A | #N/A | #N/A | #N/A
0 |  | #VALUE! | #VALUE! | 0 | 0 | 0 | 4919 | 43618 | #N/A | #N/A | #N/A | #N/A | #N/A | #N/A
0 |  | #VALUE! | #VALUE! | 0 | 0 | 0 | 4920 | 43619 | #N/A | #N/A | #N/A | #N/A | #N/A | #N/A
0 |  | #VALUE! | #VALUE! | 0 | 0 | 0 | 4921 | 43620 | #N/A | #N/A | #N/A | #N/A | #N/A | #N/A
0 |  | #VALUE! | #VALUE! | 0 | 0 | 0 | 4922 | 43621 | #N/A | #N/A | #N/A | #N/A | #N/A | #N/A
0 |  | #VALUE! | #VALUE! | 0 | 0 | 0 | 4923 | 43622 | #N/A | #N/A | #N/A | #N/A | #N/A | #N/A
0 |  | #VALUE! | #VALUE! | 0 | 0 | 0 | 4924 | 43623 | #N/A | #N/A | #N/A | #N/A | #N/A | #N/A
0 |  | #VALUE! | #VALUE! | 0 | 0 | 0 | 4925 | 43624 | #N/A | #N/A | #N/A | #N/A | #N/A | #N/A
0 |  | #VALUE! | #VALUE! | 0 | 0 | 0 | 4926 | 43625 | #N/A | #N/A | #N/A | #N/A | #N/A | #N/A
0 |  | #VALUE! | #VALUE! | 0 | 0 | 0 | 4927 | 43626 | #N/A | #N/A | #N/A | #N/A | #N/A | #N/A
0 |  | #VALUE! | #VALUE! | 0 | 0 | 0 | 4928 | 43627 | #N/A | #N/A | #N/A | #N/A | #N/A | #N/A
0 |  | #VALUE! | #VALUE! | 0 | 0 | 0 | 4929 | 43628 | #N/A | #N/A | #N/A | #N/A | #N/A | #N/A
0 |  | #VALUE! | #VALUE! | 0 | 0 | 0 | 4930 | 43629 | #N/A | #N/A | #N/A | #N/A | #N/A | #N/A
0 |  | #VALUE! | #VALUE! | 0 | 0 | 0 | 4931 | 43630 | #N/A | #N/A | #N/A | #N/A | #N/A | #N/A
0 |  | #VALUE! | #VALUE! | 0 | 0 | 0 | 4932 | 43631 | #N/A | #N/A | #N/A | #N/A | #N/A | #N/A
0 |  | #VALUE! | #VALUE! | 0 | 0 | 0 | 4933 | 43632 | #N/A | #N/A | #N/A | #N/A | #N/A | #N/A
0 |  | #VALUE! | #VALUE! | 0 | 0 | 0 | 4934 | 43633 | #N/A | #N/A | #N/A | #N/A | #N/A | #N/A
0 |  | #VALUE! | #VALUE! | 0 | 0 | 0 | 4935 | 43634 | #N/A | #N/A | #N/A | #N/A | #N/A | #N/A
0 |  | #VALUE! | #VALUE! | 0 | 0 | 0 | 4936 | 43635 | #N/A | #N/A | #N/A | #N/A | #N/A | #N/A
0 |  | #VALUE! | #VALUE! | 0 | 0 | 0 | 4937 | 43636 | #N/A | #N/A | #N/A | #N/A | #N/A | #N/A
0 |  | #VALUE! | #VALUE! | 0 | 0 | 0 | 4938 | 43637 | #N/A | #N/A | #N/A | #N/A | #N/A | #N/A
0 |  | #VALUE! | #VALUE! | 0 | 0 | 0 | 4939 | 43638 | #N/A | #N/A | #N/A | #N/A | #N/A | #N/A
0 |  | #VALUE! | #VALUE! | 0 | 0 | 0 | 4940 | 43639 | #N/A | #N/A | #N/A | #N/A | #N/A | #N/A
0 |  | #VALUE! | #VALUE! | 0 | 0 | 0 | 4941 | 43640 | #N/A | #N/A | #N/A | #N/A | #N/A | #N/A
0 |  | #VALUE! | #VALUE! | 0 | 0 | 0 | 4942 | 43641 | #N/A | #N/A | #N/A | #N/A | #N/A | #N/A
0 |  | #VALUE! | #VALUE! | 0 | 0 | 0 | 4943 | 43642 | #N/A | #N/A | #N/A | #N/A | #N/A | #N/A
0 |  | #VALUE! | #VALUE! | 0 | 0 | 0 | 4944 | 43643 | #N/A | #N/A | #N/A | #N/A | #N/A | #N/A
0 |  | #VALUE! | #VALUE! | 0 | 0 | 0 | 4945 | 43644 | #N/A | #N/A | #N/A | #N/A | #N/A | #N/A
0 |  | #VALUE! | #VALUE! | 0 | 0 | 0 | 4946 | 43645 | #N/A | #N/A | #N/A | #N/A | #N/A | #N/A
0 |  | #VALUE! | #VALUE! | 0 | 0 | 0 | 4947 | 43646 | #N/A | #N/A | #N/A | #N/A | #N/A | #N/A
0 |  | #VALUE! | #VALUE! | 0 | 0 | 0 | 4948 | 43647 | #N/A | #N/A | #N/A | #N/A | #N/A | #N/A
0 |  | #VALUE! | #VALUE! | 0 | 0 | 0 | 4949 | 43648 | #N/A | #N/A | #N/A | #N/A | #N/A | #N/A
0 |  | #VALUE! | #VALUE! | 0 | 0 | 0 | 4950 | 43649 | #N/A | #N/A | #N/A | #N/A | #N/A | #N/A
0 |  | #VALUE! | #VALUE! | 0 | 0 | 0 | 4951 | 43650 | #N/A | #N/A | #N/A | #N/A | #N/A | #N/A
0 |  | #VALUE! | #VALUE! | 0 | 0 | 0 | 4952 | 43651 | #N/A | #N/A | #N/A | #N/A | #N/A | #N/A
0 |  | #VALUE! | #VALUE! | 0 | 0 | 0 | 4953 | 43652 | #N/A | #N/A | #N/A | #N/A | #N/A | #N/A
0 |  | #VALUE! | #VALUE! | 0 | 0 | 0 | 4954 | 43653 | #N/A | #N/A | #N/A | #N/A | #N/A | #N/A
0 |  | #VALUE! | #VALUE! | 0 | 0 | 0 | 4955 | 43654 | #N/A | #N/A | #N/A | #N/A | #N/A | #N/A
0 |  | #VALUE! | #VALUE! | 0 | 0 | 0 | 4956 | 43655 | #N/A | #N/A | #N/A | #N/A | #N/A | #N/A
0 |  | #VALUE! | #VALUE! | 0 | 0 | 0 | 4957 | 43656 | #N/A | #N/A | #N/A | #N/A | #N/A | #N/A
0 |  | #VALUE! | #VALUE! | 0 | 0 | 0 | 4958 | 43657 | #N/A | #N/A | #N/A | #N/A | #N/A | #N/A
0 |  | #VALUE! | #VALUE! | 0 | 0 | 0 | 4959 | 43658 | #N/A | #N/A | #N/A | #N/A | #N/A | #N/A
0 |  | #VALUE! | #VALUE! | 0 | 0 | 0 | 4960 | 43659 | #N/A | #N/A | #N/A | #N/A | #N/A | #N/A
0 |  | #VALUE! | #VALUE! | 0 | 0 | 0 | 4961 | 43660 | #N/A | #N/A | #N/A | #N/A | #N/A | #N/A
0 |  | #VALUE! | #VALUE! | 0 | 0 | 0 | 4962 | 43661 | #N/A | #N/A | #N/A | #N/A | #N/A | #N/A
0 |  | #VALUE! | #VALUE! | 0 | 0 | 0 | 4963 | 43662 | #N/A | #N/A | #N/A | #N/A | #N/A | #N/A
0 |  | #VALUE! | #VALUE! | 0 | 0 | 0 | 4964 | 43663 | #N/A | #N/A | #N/A | #N/A | #N/A | #N/A
0 |  | #VALUE! | #VALUE! | 0 | 0 | 0 | 4965 | 43664 | #N/A | #N/A | #N/A | #N/A | #N/A | #N/A
0 |  | #VALUE! | #VALUE! | 0 | 0 | 0 | 4966 | 43665 | #N/A | #N/A | #N/A | #N/A | #N/A | #N/A
0 |  | #VALUE! | #VALUE! | 0 | 0 | 0 | 4967 | 43666 | #N/A | #N/A | #N/A | #N/A | #N/A | #N/A
0 |  | #VALUE! | #VALUE! | 0 | 0 | 0 | 4968 | 43667 | #N/A | #N/A | #N/A | #N/A | #N/A | #N/A
0 |  | #VALUE! | #VALUE! | 0 | 0 | 0 | 4969 | 43668 | #N/A | #N/A | #N/A | #N/A | #N/A | #N/A
0 |  | #VALUE! | #VALUE! | 0 | 0 | 0 | 4970 | 43669 | #N/A | #N/A | #N/A | #N/A | #N/A | #N/A
0 |  | #VALUE! | #VALUE! | 0 | 0 | 0 | 4971 | 43670 | #N/A | #N/A | #N/A | #N/A | #N/A | #N/A
0 |  | #VALUE! | #VALUE! | 0 | 0 | 0 | 4972 | 43671 | #N/A | #N/A | #N/A | #N/A | #N/A | #N/A
0 |  | #VALUE! | #VALUE! | 0 | 0 | 0 | 4973 | 43672 | #N/A | #N/A | #N/A | #N/A | #N/A | #N/A
0 |  | #VALUE! | #VALUE! | 0 | 0 | 0 | 4974 | 43673 | #N/A | #N/A | #N/A | #N/A | #N/A | #N/A
0 |  | #VALUE! | #VALUE! | 0 | 0 | 0 | 4975 | 43674 | #N/A | #N/A | #N/A | #N/A | #N/A | #N/A
0 |  | #VALUE! | #VALUE! | 0 | 0 | 0 | 4976 | 43675 | #N/A | #N/A | #N/A | #N/A | #N/A | #N/A
0 |  | #VALUE! | #VALUE! | 0 | 0 | 0 | 4977 | 43676 | #N/A | #N/A | #N/A | #N/A | #N/A | #N/A
0 |  | #VALUE! | #VALUE! | 0 | 0 | 0 | 4978 | 43677 | #N/A | #N/A | #N/A | #N/A | #N/A | #N/A
0 |  | #VALUE! | #VALUE! | 0 | 0 | 0 | 4979 | 43678 | #N/A | #N/A | #N/A | #N/A | #N/A | #N/A
0 |  | #VALUE! | #VALUE! | 0 | 0 | 0 | 4980 | 43679 | #N/A | #N/A | #N/A | #N/A | #N/A | #N/A
0 |  | #VALUE! | #VALUE! | 0 | 0 | 0 | 4981 | 43680 | #N/A | #N/A | #N/A | #N/A | #N/A | #N/A
0 |  | #VALUE! | #VALUE! | 0 | 0 | 0 | 4982 | 43681 | #N/A | #N/A | #N/A | #N/A | #N/A | #N/A
0 |  | #VALUE! | #VALUE! | 0 | 0 | 0 | 4983 | 43682 | #N/A | #N/A | #N/A | #N/A | #N/A | #N/A
0 |  | #VALUE! | #VALUE! | 0 | 0 | 0 | 4984 | 43683 | #N/A | #N/A | #N/A | #N/A | #N/A | #N/A
0 |  | #VALUE! | #VALUE! | 0 | 0 | 0 | 4985 | 43684 | #N/A | #N/A | #N/A | #N/A | #N/A | #N/A
0 |  | #VALUE! | #VALUE! | 0 | 0 | 0 | 4986 | 43685 | #N/A | #N/A | #N/A | #N/A | #N/A | #N/A
0 |  | #VALUE! | #VALUE! | 0 | 0 | 0 | 4987 | 43686 | #N/A | #N/A | #N/A | #N/A | #N/A | #N/A
0 |  | #VALUE! | #VALUE! | 0 | 0 | 0 | 4988 | 43687 | #N/A | #N/A | #N/A | #N/A | #N/A | #N/A
0 |  | #VALUE! | #VALUE! | 0 | 0 | 0 | 4989 | 43688 | #N/A | #N/A | #N/A | #N/A | #N/A | #N/A
0 |  | #VALUE! | #VALUE! | 0 | 0 | 0 | 4990 | 43689 | #N/A | #N/A | #N/A | #N/A | #N/A | #N/A
0 |  | #VALUE! | #VALUE! | 0 | 0 | 0 | 4991 | 43690 | #N/A | #N/A | #N/A | #N/A | #N/A | #N/A
0 |  | #VALUE! | #VALUE! | 0 | 0 | 0 | 4992 | 43691 | #N/A | #N/A | #N/A | #N/A | #N/A | #N/A
0 |  | #VALUE! | #VALUE! | 0 | 0 | 0 | 4993 | 43692 | #N/A | #N/A | #N/A | #N/A | #N/A | #N/A
0 |  | #VALUE! | #VALUE! | 0 | 0 | 0 | 4994 | 43693 | #N/A | #N/A | #N/A | #N/A | #N/A | #N/A
0 |  | #VALUE! | #VALUE! | 0 | 0 | 0 | 4995 | 43694 | #N/A | #N/A | #N/A | #N/A | #N/A | #N/A
0 |  | #VALUE! | #VALUE! | 0 | 0 | 0 | 4996 | 43695 | #N/A | #N/A | #N/A | #N/A | #N/A | #N/A
0 |  | #VALUE! | #VALUE! | 0 | 0 | 0 | 4997 | 43696 | #N/A | #N/A | #N/A | #N/A | #N/A | #N/A
0 |  | #VALUE! | #VALUE! | 0 | 0 | 0 | 4998 | 43697 | #N/A | #N/A | #N/A | #N/A | #N/A | #N/A
0 |  | #VALUE! | #VALUE! | 0 | 0 | 0 | 4999 | 43698 | #N/A | #N/A | #N/A | #N/A | #N/A | #N/A
0 |  | #VALUE! | #VALUE! | 0 | 0 | 0 | 5000 | 43699 | #N/A | #N/A | #N/A | #N/A | #N/A | #N/A
0 |  | #VALUE! | #VALUE! | 0 | 0 | 0 | 5001 | 43700 | #N/A | #N/A | #N/A | #N/A | #N/A | #N/A
0 |  | #VALUE! | #VALUE! | 0 | 0 | 0 | 5002 | 43701 | #N/A | #N/A | #N/A | #N/A | #N/A | #N/A
0 |  | #VALUE! | #VALUE! | 0 | 0 | 0 | 5003 | 43702 | #N/A | #N/A | #N/A | #N/A | #N/A | #N/A
0 |  | #VALUE! | #VALUE! | 0 | 0 | 0 | 5004 | 43703 | #N/A | #N/A | #N/A | #N/A | #N/A | #N/A
0 |  | #VALUE! | #VALUE! | 0 | 0 | 0 | 5005 | 43704 | #N/A | #N/A | #N/A | #N/A | #N/A | #N/A
0 |  | #VALUE! | #VALUE! | 0 | 0 | 0 | 5006 | 43705 | #N/A | #N/A | #N/A | #N/A | #N/A | #N/A
0 |  | #VALUE! | #VALUE! | 0 | 0 | 0 | 5007 | 43706 | #N/A | #N/A | #N/A | #N/A | #N/A | #N/A
0 |  | #VALUE! | #VALUE! | 0 | 0 | 0 | 5008 | 43707 | #N/A | #N/A | #N/A | #N/A | #N/A | #N/A
0 |  | #VALUE! | #VALUE! | 0 | 0 | 0 | 5009 | 43708 | #N/A | #N/A | #N/A | #N/A | #N/A | #N/A
0 |  | #VALUE! | #VALUE! | 0 | 0 | 0 | 5010 | 43709 | #N/A | #N/A | #N/A | #N/A | #N/A | #N/A
0 |  | #VALUE! | #VALUE! | 0 | 0 | 0 | 5011 | 43710 | #N/A | #N/A | #N/A | #N/A | #N/A | #N/A
0 |  | #VALUE! | #VALUE! | 0 | 0 | 0 | 5012 | 43711 | #N/A | #N/A | #N/A | #N/A | #N/A | #N/A
0 |  | #VALUE! | #VALUE! | 0 | 0 | 0 | 5013 | 43712 | #N/A | #N/A | #N/A | #N/A | #N/A | #N/A
0 |  | #VALUE! | #VALUE! | 0 | 0 | 0 | 5014 | 43713 | #N/A | #N/A | #N/A | #N/A | #N/A | #N/A
0 |  | #VALUE! | #VALUE! | 0 | 0 | 0 | 5015 | 43714 | #N/A | #N/A | #N/A | #N/A | #N/A | #N/A
0 |  | #VALUE! | #VALUE! | 0 | 0 | 0 | 5016 | 43715 | #N/A | #N/A | #N/A | #N/A | #N/A | #N/A
0 |  | #VALUE! | #VALUE! | 0 | 0 | 0 | 5017 | 43716 | #N/A | #N/A | #N/A | #N/A | #N/A | #N/A
0 |  | #VALUE! | #VALUE! | 0 | 0 | 0 | 5018 | 43717 | #N/A | #N/A | #N/A | #N/A | #N/A | #N/A
0 |  | #VALUE! | #VALUE! | 0 | 0 | 0 | 5019 | 43718 | #N/A | #N/A | #N/A | #N/A | #N/A | #N/A
0 |  | #VALUE! | #VALUE! | 0 | 0 | 0 | 5020 | 43719 | #N/A | #N/A | #N/A | #N/A | #N/A | #N/A
0 |  | #VALUE! | #VALUE! | 0 | 0 | 0 | 5021 | 43720 | #N/A | #N/A | #N/A | #N/A | #N/A | #N/A
0 |  | #VALUE! | #VALUE! | 0 | 0 | 0 | 5022 | 43721 | #N/A | #N/A | #N/A | #N/A | #N/A | #N/A
0 |  | #VALUE! | #VALUE! | 0 | 0 | 0 | 5023 | 43722 | #N/A | #N/A | #N/A | #N/A | #N/A | #N/A
0 |  | #VALUE! | #VALUE! | 0 | 0 | 0 | 5024 | 43723 | #N/A | #N/A | #N/A | #N/A | #N/A | #N/A
0 |  | #VALUE! | #VALUE! | 0 | 0 | 0 | 5025 | 43724 | #N/A | #N/A | #N/A | #N/A | #N/A | #N/A
0 |  | #VALUE! | #VALUE! | 0 | 0 | 0 | 5026 | 43725 | #N/A | #N/A | #N/A | #N/A | #N/A | #N/A
0 |  | #VALUE! | #VALUE! | 0 | 0 | 0 | 5027 | 43726 | #N/A | #N/A | #N/A | #N/A | #N/A | #N/A
0 |  | #VALUE! | #VALUE! | 0 | 0 | 0 | 5028 | 43727 | #N/A | #N/A | #N/A | #N/A | #N/A | #N/A
0 |  | #VALUE! | #VALUE! | 0 | 0 | 0 | 5029 | 43728 | #N/A | #N/A | #N/A | #N/A | #N/A | #N/A
0 |  | #VALUE! | #VALUE! | 0 | 0 | 0 | 5030 | 43729 | #N/A | #N/A | #N/A | #N/A | #N/A | #N/A
0 |  | #VALUE! | #VALUE! | 0 | 0 | 0 | 5031 | 43730 | #N/A | #N/A | #N/A | #N/A | #N/A | #N/A
0 |  | #VALUE! | #VALUE! | 0 | 0 | 0 | 5032 | 43731 | #N/A | #N/A | #N/A | #N/A | #N/A | #N/A
0 |  | #VALUE! | #VALUE! | 0 | 0 | 0 | 5033 | 43732 | #N/A | #N/A | #N/A | #N/A | #N/A | #N/A
0 |  | #VALUE! | #VALUE! | 0 | 0 | 0 | 5034 | 43733 | #N/A | #N/A | #N/A | #N/A | #N/A | #N/A
0 |  | #VALUE! | #VALUE! | 0 | 0 | 0 | 5035 | 43734 | #N/A | #N/A | #N/A | #N/A | #N/A | #N/A
0 |  | #VALUE! | #VALUE! | 0 | 0 | 0 | 5036 | 43735 | #N/A | #N/A | #N/A | #N/A | #N/A | #N/A
0 |  | #VALUE! | #VALUE! | 0 | 0 | 0 | 5037 | 43736 | #N/A | #N/A | #N/A | #N/A | #N/A | #N/A
0 |  | #VALUE! | #VALUE! | 0 | 0 | 0 | 5038 | 43737 | #N/A | #N/A | #N/A | #N/A | #N/A | #N/A
0 |  | #VALUE! | #VALUE! | 0 | 0 | 0 | 5039 | 43738 | #N/A | #N/A | #N/A | #N/A | #N/A | #N/A
0 |  | #VALUE! | #VALUE! | 0 | 0 | 0 | 5040 | 43739 | #N/A | #N/A | #N/A | #N/A | #N/A | #N/A
0 |  | #VALUE! | #VALUE! | 0 | 0 | 0 | 5041 | 43740 | #N/A | #N/A | #N/A | #N/A | #N/A | #N/A
0 |  | #VALUE! | #VALUE! | 0 | 0 | 0 | 5042 | 43741 | #N/A | #N/A | #N/A | #N/A | #N/A | #N/A
0 |  | #VALUE! | #VALUE! | 0 | 0 | 0 | 5043 | 43742 | #N/A | #N/A | #N/A | #N/A | #N/A | #N/A
0 |  | #VALUE! | #VALUE! | 0 | 0 | 0 | 5044 | 43743 | #N/A | #N/A | #N/A | #N/A | #N/A | #N/A
0 |  | #VALUE! | #VALUE! | 0 | 0 | 0 | 5045 | 43744 | #N/A | #N/A | #N/A | #N/A | #N/A | #N/A
0 |  | #VALUE! | #VALUE! | 0 | 0 | 0 | 5046 | 43745 | #N/A | #N/A | #N/A | #N/A | #N/A | #N/A
0 |  | #VALUE! | #VALUE! | 0 | 0 | 0 | 5047 | 43746 | #N/A | #N/A | #N/A | #N/A | #N/A | #N/A
0 |  | #VALUE! | #VALUE! | 0 | 0 | 0 | 5048 | 43747 | #N/A | #N/A | #N/A | #N/A | #N/A | #N/A
0 |  | #VALUE! | #VALUE! | 0 | 0 | 0 | 5049 | 43748 | #N/A | #N/A | #N/A | #N/A | #N/A | #N/A
0 |  | #VALUE! | #VALUE! | 0 | 0 | 0 | 5050 | 43749 | #N/A | #N/A | #N/A | #N/A | #N/A | #N/A
0 |  | #VALUE! | #VALUE! | 0 | 0 | 0 | 5051 | 43750 | #N/A | #N/A | #N/A | #N/A | #N/A | #N/A
0 |  | #VALUE! | #VALUE! | 0 | 0 | 0 | 5052 | 43751 | #N/A | #N/A | #N/A | #N/A | #N/A | #N/A
0 |  | #VALUE! | #VALUE! | 0 | 0 | 0 | 5053 | 43752 | #N/A | #N/A | #N/A | #N/A | #N/A | #N/A
0 |  | #VALUE! | #VALUE! | 0 | 0 | 0 | 5054 | 43753 | #N/A | #N/A | #N/A | #N/A | #N/A | #N/A
0 |  | #VALUE! | #VALUE! | 0 | 0 | 0 | 5055 | 43754 | #N/A | #N/A | #N/A | #N/A | #N/A | #N/A
0 |  | #VALUE! | #VALUE! | 0 | 0 | 0 | 5056 | 43755 | #N/A | #N/A | #N/A | #N/A | #N/A | #N/A
0 |  | #VALUE! | #VALUE! | 0 | 0 | 0 | 5057 | 43756 | #N/A | #N/A | #N/A | #N/A | #N/A | #N/A
0 |  | #VALUE! | #VALUE! | 0 | 0 | 0 | 5058 | 43757 | #N/A | #N/A | #N/A | #N/A | #N/A | #N/A
0 |  | #VALUE! | #VALUE! | 0 | 0 | 0 | 5059 | 43758 | #N/A | #N/A | #N/A | #N/A | #N/A | #N/A
0 |  | #VALUE! | #VALUE! | 0 | 0 | 0 | 5060 | 43759 | #N/A | #N/A | #N/A | #N/A | #N/A | #N/A
0 |  | #VALUE! | #VALUE! | 0 | 0 | 0 | 5061 | 43760 | #N/A | #N/A | #N/A | #N/A | #N/A | #N/A
0 |  | #VALUE! | #VALUE! | 0 | 0 | 0 | 5062 | 43761 | #N/A | #N/A | #N/A | #N/A | #N/A | #N/A
0 |  | #VALUE! | #VALUE! | 0 | 0 | 0 | 5063 | 43762 | #N/A | #N/A | #N/A | #N/A | #N/A | #N/A
0 |  | #VALUE! | #VALUE! | 0 | 0 | 0 | 5064 | 43763 | #N/A | #N/A | #N/A | #N/A | #N/A | #N/A
0 |  | #VALUE! | #VALUE! | 0 | 0 | 0 | 5065 | 43764 | #N/A | #N/A | #N/A | #N/A | #N/A | #N/A
0 |  | #VALUE! | #VALUE! | 0 | 0 | 0 | 5066 | 43765 | #N/A | #N/A | #N/A | #N/A | #N/A | #N/A
0 |  | #VALUE! | #VALUE! | 0 | 0 | 0 | 5067 | 43766 | #N/A | #N/A | #N/A | #N/A | #N/A | #N/A
0 |  | #VALUE! | #VALUE! | 0 | 0 | 0 | 5068 | 43767 | #N/A | #N/A | #N/A | #N/A | #N/A | #N/A
0 |  | #VALUE! | #VALUE! | 0 | 0 | 0 | 5069 | 43768 | #N/A | #N/A | #N/A | #N/A | #N/A | #N/A
0 |  | #VALUE! | #VALUE! | 0 | 0 | 0 | 5070 | 43769 | #N/A | #N/A | #N/A | #N/A | #N/A | #N/A
0 |  | #VALUE! | #VALUE! | 0 | 0 | 0 | 5071 | 43770 | #N/A | #N/A | #N/A | #N/A | #N/A | #N/A
0 |  | #VALUE! | #VALUE! | 0 | 0 | 0 | 5072 | 43771 | #N/A | #N/A | #N/A | #N/A | #N/A | #N/A
0 |  | #VALUE! | #VALUE! | 0 | 0 | 0 | 5073 | 43772 | #N/A | #N/A | #N/A | #N/A | #N/A | #N/A
0 |  | #VALUE! | #VALUE! | 0 | 0 | 0 | 5074 | 43773 | #N/A | #N/A | #N/A | #N/A | #N/A | #N/A
0 |  | #VALUE! | #VALUE! | 0 | 0 | 0 | 5075 | 43774 | #N/A | #N/A | #N/A | #N/A | #N/A | #N/A
0 |  | #VALUE! | #VALUE! | 0 | 0 | 0 | 5076 | 43775 | #N/A | #N/A | #N/A | #N/A | #N/A | #N/A
0 |  | #VALUE! | #VALUE! | 0 | 0 | 0 | 5077 | 43776 | #N/A | #N/A | #N/A | #N/A | #N/A | #N/A
0 |  | #VALUE! | #VALUE! | 0 | 0 | 0 | 5078 | 43777 | #N/A | #N/A | #N/A | #N/A | #N/A | #N/A
0 |  | #VALUE! | #VALUE! | 0 | 0 | 0 | 5079 | 43778 | #N/A | #N/A | #N/A | #N/A | #N/A | #N/A
0 |  | #VALUE! | #VALUE! | 0 | 0 | 0 | 5080 | 43779 | #N/A | #N/A | #N/A | #N/A | #N/A | #N/A
0 |  | #VALUE! | #VALUE! | 0 | 0 | 0 | 5081 | 43780 | #N/A | #N/A | #N/A | #N/A | #N/A | #N/A
0 |  | #VALUE! | #VALUE! | 0 | 0 | 0 | 5082 | 43781 | #N/A | #N/A | #N/A | #N/A | #N/A | #N/A
0 |  | #VALUE! | #VALUE! | 0 | 0 | 0 | 5083 | 43782 | #N/A | #N/A | #N/A | #N/A | #N/A | #N/A
0 |  | #VALUE! | #VALUE! | 0 | 0 | 0 | 5084 | 43783 | #N/A | #N/A | #N/A | #N/A | #N/A | #N/A
0 |  | #VALUE! | #VALUE! | 0 | 0 | 0 | 5085 | 43784 | #N/A | #N/A | #N/A | #N/A | #N/A | #N/A
0 |  | #VALUE! | #VALUE! | 0 | 0 | 0 | 5086 | 43785 | #N/A | #N/A | #N/A | #N/A | #N/A | #N/A
0 |  | #VALUE! | #VALUE! | 0 | 0 | 0 | 5087 | 43786 | #N/A | #N/A | #N/A | #N/A | #N/A | #N/A
0 |  | #VALUE! | #VALUE! | 0 | 0 | 0 | 5088 | 43787 | #N/A | #N/A | #N/A | #N/A | #N/A | #N/A
0 |  | #VALUE! | #VALUE! | 0 | 0 | 0 | 5089 | 43788 | #N/A | #N/A | #N/A | #N/A | #N/A | #N/A
0 |  | #VALUE! | #VALUE! | 0 | 0 | 0 | 5090 | 43789 | #N/A | #N/A | #N/A | #N/A | #N/A | #N/A
0 |  | #VALUE! | #VALUE! | 0 | 0 | 0 | 5091 | 43790 | #N/A | #N/A | #N/A | #N/A | #N/A | #N/A
0 |  | #VALUE! | #VALUE! | 0 | 0 | 0 | 5092 | 43791 | #N/A | #N/A | #N/A | #N/A | #N/A | #N/A
0 |  | #VALUE! | #VALUE! | 0 | 0 | 0 | 5093 | 43792 | #N/A | #N/A | #N/A | #N/A | #N/A | #N/A
0 |  | #VALUE! | #VALUE! | 0 | 0 | 0 | 5094 | 43793 | #N/A | #N/A | #N/A | #N/A | #N/A | #N/A
0 |  | #VALUE! | #VALUE! | 0 | 0 | 0 | 5095 | 43794 | #N/A | #N/A | #N/A | #N/A | #N/A | #N/A
0 |  | #VALUE! | #VALUE! | 0 | 0 | 0 | 5096 | 43795 | #N/A | #N/A | #N/A | #N/A | #N/A | #N/A
0 |  | #VALUE! | #VALUE! | 0 | 0 | 0 | 5097 | 43796 | #N/A | #N/A | #N/A | #N/A | #N/A | #N/A
0 |  | #VALUE! | #VALUE! | 0 | 0 | 0 | 5098 | 43797 | #N/A | #N/A | #N/A | #N/A | #N/A | #N/A
0 |  | #VALUE! | #VALUE! | 0 | 0 | 0 | 5099 | 43798 | #N/A | #N/A | #N/A | #N/A | #N/A | #N/A
0 |  | #VALUE! | #VALUE! | 0 | 0 | 0 | 5100 | 43799 | #N/A | #N/A | #N/A | #N/A | #N/A | #N/A
0 |  | #VALUE! | #VALUE! | 0 | 0 | 0 | 5101 | 43800 | #N/A | #N/A | #N/A | #N/A | #N/A | #N/A
0 |  | #VALUE! | #VALUE! | 0 | 0 | 0 | 5102 | 43801 | #N/A | #N/A | #N/A | #N/A | #N/A | #N/A
0 |  | #VALUE! | #VALUE! | 0 | 0 | 0 | 5103 | 43802 | #N/A | #N/A | #N/A | #N/A | #N/A | #N/A
0 |  | #VALUE! | #VALUE! | 0 | 0 | 0 | 5104 | 43803 | #N/A | #N/A | #N/A | #N/A | #N/A | #N/A
0 |  | #VALUE! | #VALUE! | 0 | 0 | 0 | 5105 | 43804 | #N/A | #N/A | #N/A | #N/A | #N/A | #N/A
0 |  | #VALUE! | #VALUE! | 0 | 0 | 0 | 5106 | 43805 | #N/A | #N/A | #N/A | #N/A | #N/A | #N/A
0 |  | #VALUE! | #VALUE! | 0 | 0 | 0 | 5107 | 43806 | #N/A | #N/A | #N/A | #N/A | #N/A | #N/A
0 |  | #VALUE! | #VALUE! | 0 | 0 | 0 | 5108 | 43807 | #N/A | #N/A | #N/A | #N/A | #N/A | #N/A
0 |  | #VALUE! | #VALUE! | 0 | 0 | 0 | 5109 | 43808 | #N/A | #N/A | #N/A | #N/A | #N/A | #N/A
0 |  | #VALUE! | #VALUE! | 0 | 0 | 0 | 5110 | 43809 | #N/A | #N/A | #N/A | #N/A | #N/A | #N/A
0 |  | #VALUE! | #VALUE! | 0 | 0 | 0 | 5111 | 43810 | #N/A | #N/A | #N/A | #N/A | #N/A | #N/A
0 |  | #VALUE! | #VALUE! | 0 | 0 | 0 | 5112 | 43811 | #N/A | #N/A | #N/A | #N/A | #N/A | #N/A
0 |  | #VALUE! | #VALUE! | 0 | 0 | 0 | 5113 | 43812 | #N/A | #N/A | #N/A | #N/A | #N/A | #N/A
0 |  | #VALUE! | #VALUE! | 0 | 0 | 0 | 5114 | 43813 | #N/A | #N/A | #N/A | #N/A | #N/A | #N/A
0 |  | #VALUE! | #VALUE! | 0 | 0 | 0 | 5115 | 43814 | #N/A | #N/A | #N/A | #N/A | #N/A | #N/A
0 |  | #VALUE! | #VALUE! | 0 | 0 | 0 | 5116 | 43815 | #N/A | #N/A | #N/A | #N/A | #N/A | #N/A
0 |  | #VALUE! | #VALUE! | 0 | 0 | 0 | 5117 | 43816 | #N/A | #N/A | #N/A | #N/A | #N/A | #N/A
0 |  | #VALUE! | #VALUE! | 0 | 0 | 0 | 5118 | 43817 | #N/A | #N/A | #N/A | #N/A | #N/A | #N/A
0 |  | #VALUE! | #VALUE! | 0 | 0 | 0 | 5119 | 43818 | #N/A | #N/A | #N/A | #N/A | #N/A | #N/A
0 |  | #VALUE! | #VALUE! | 0 | 0 | 0 | 5120 | 43819 | #N/A | #N/A | #N/A | #N/A | #N/A | #N/A
0 |  | #VALUE! | #VALUE! | 0 | 0 | 0 | 5121 | 43820 | #N/A | #N/A | #N/A | #N/A | #N/A | #N/A
0 |  | #VALUE! | #VALUE! | 0 | 0 | 0 | 5122 | 43821 | #N/A | #N/A | #N/A | #N/A | #N/A | #N/A
0 |  | #VALUE! | #VALUE! | 0 | 0 | 0 | 5123 | 43822 | #N/A | #N/A | #N/A | #N/A | #N/A | #N/A
0 |  | #VALUE! | #VALUE! | 0 | 0 | 0 | 5124 | 43823 | #N/A | #N/A | #N/A | #N/A | #N/A | #N/A
0 |  | #VALUE! | #VALUE! | 0 | 0 | 0 | 5125 | 43824 | #N/A | #N/A | #N/A | #N/A | #N/A | #N/A
0 |  | #VALUE! | #VALUE! | 0 | 0 | 0 | 5126 | 43825 | #N/A | #N/A | #N/A | #N/A | #N/A | #N/A
0 |  | #VALUE! | #VALUE! | 0 | 0 | 0 | 5127 | 43826 | #N/A | #N/A | #N/A | #N/A | #N/A | #N/A
0 |  | #VALUE! | #VALUE! | 0 | 0 | 0 | 5128 | 43827 | #N/A | #N/A | #N/A | #N/A | #N/A | #N/A
0 |  | #VALUE! | #VALUE! | 0 | 0 | 0 | 5129 | 43828 | #N/A | #N/A | #N/A | #N/A | #N/A | #N/A
0 |  | #VALUE! | #VALUE! | 0 | 0 | 0 | 5130 | 43829 | #N/A | #N/A | #N/A | #N/A | #N/A | #N/A
0 |  | #VALUE! | #VALUE! | 0 | 0 | 0 | 5131 | 43830 | #N/A | #N/A | #N/A | #N/A | #N/A | #N/A
0 |  | #VALUE! | #VALUE! | 0 | 0 | 0 | 5132 | 43831 | #N/A | #N/A | #N/A | #N/A | #N/A | #N/A
0 |  | #VALUE! | #VALUE! | 0 | 0 | 0 | 5133 | 43832 | #N/A | #N/A | #N/A | #N/A | #N/A | #N/A
0 |  | #VALUE! | #VALUE! | 0 | 0 | 0 | 5134 | 43833 | #N/A | #N/A | #N/A | #N/A | #N/A | #N/A
0 |  | #VALUE! | #VALUE! | 0 | 0 | 0 | 5135 | 43834 | #N/A | #N/A | #N/A | #N/A | #N/A | #N/A
0 |  | #VALUE! | #VALUE! | 0 | 0 | 0 | 5136 | 43835 | #N/A | #N/A | #N/A | #N/A | #N/A | #N/A
0 |  | #VALUE! | #VALUE! | 0 | 0 | 0 | 5137 | 43836 | #N/A | #N/A | #N/A | #N/A | #N/A | #N/A
0 |  | #VALUE! | #VALUE! | 0 | 0 | 0 | 5138 | 43837 | #N/A | #N/A | #N/A | #N/A | #N/A | #N/A
0 |  | #VALUE! | #VALUE! | 0 | 0 | 0 | 5139 | 43838 | #N/A | #N/A | #N/A | #N/A | #N/A | #N/A
0 |  | #VALUE! | #VALUE! | 0 | 0 | 0 | 5140 | 43839 | #N/A | #N/A | #N/A | #N/A | #N/A | #N/A
0 |  | #VALUE! | #VALUE! | 0 | 0 | 0 | 5141 | 43840 | #N/A | #N/A | #N/A | #N/A | #N/A | #N/A
0 |  | #VALUE! | #VALUE! | 0 | 0 | 0 | 5142 | 43841 | #N/A | #N/A | #N/A | #N/A | #N/A | #N/A
0 |  | #VALUE! | #VALUE! | 0 | 0 | 0 | 5143 | 43842 | #N/A | #N/A | #N/A | #N/A | #N/A | #N/A
0 |  | #VALUE! | #VALUE! | 0 | 0 | 0 | 5144 | 43843 | #N/A | #N/A | #N/A | #N/A | #N/A | #N/A
0 |  | #VALUE! | #VALUE! | 0 | 0 | 0 | 5145 | 43844 | #N/A | #N/A | #N/A | #N/A | #N/A | #N/A
0 |  | #VALUE! | #VALUE! | 0 | 0 | 0 | 5146 | 43845 | #N/A | #N/A | #N/A | #N/A | #N/A | #N/A
0 |  | #VALUE! | #VALUE! | 0 | 0 | 0 | 5147 | 43846 | #N/A | #N/A | #N/A | #N/A | #N/A | #N/A
0 |  | #VALUE! | #VALUE! | 0 | 0 | 0 | 5148 | 43847 | #N/A | #N/A | #N/A | #N/A | #N/A | #N/A
0 |  | #VALUE! | #VALUE! | 0 | 0 | 0 | 5149 | 43848 | #N/A | #N/A | #N/A | #N/A | #N/A | #N/A
0 |  | #VALUE! | #VALUE! | 0 | 0 | 0 | 5150 | 43849 | #N/A | #N/A | #N/A | #N/A | #N/A | #N/A
0 |  | #VALUE! | #VALUE! | 0 | 0 | 0 | 5151 | 43850 | #N/A | #N/A | #N/A | #N/A | #N/A | #N/A
0 |  | #VALUE! | #VALUE! | 0 | 0 | 0 | 5152 | 43851 | #N/A | #N/A | #N/A | #N/A | #N/A | #N/A
0 |  | #VALUE! | #VALUE! | 0 | 0 | 0 | 5153 | 43852 | #N/A | #N/A | #N/A | #N/A | #N/A | #N/A
0 |  | #VALUE! | #VALUE! | 0 | 0 | 0 | 5154 | 43853 | #N/A | #N/A | #N/A | #N/A | #N/A | #N/A
0 |  | #VALUE! | #VALUE! | 0 | 0 | 0 | 5155 | 43854 | #N/A | #N/A | #N/A | #N/A | #N/A | #N/A
0 |  | #VALUE! | #VALUE! | 0 | 0 | 0 | 5156 | 43855 | #N/A | #N/A | #N/A | #N/A | #N/A | #N/A
0 |  | #VALUE! | #VALUE! | 0 | 0 | 0 | 5157 | 43856 | #N/A | #N/A | #N/A | #N/A | #N/A | #N/A
0 |  | #VALUE! | #VALUE! | 0 | 0 | 0 | 5158 | 43857 | #N/A | #N/A | #N/A | #N/A | #N/A | #N/A
0 |  | #VALUE! | #VALUE! | 0 | 0 | 0 | 5159 | 43858 | #N/A | #N/A | #N/A | #N/A | #N/A | #N/A
0 |  | #VALUE! | #VALUE! | 0 | 0 | 0 | 5160 | 43859 | #N/A | #N/A | #N/A | #N/A | #N/A | #N/A
0 |  | #VALUE! | #VALUE! | 0 | 0 | 0 | 5161 | 43860 | #N/A | #N/A | #N/A | #N/A | #N/A | #N/A
0 |  | #VALUE! | #VALUE! | 0 | 0 | 0 | 5162 | 43861 | #N/A | #N/A | #N/A | #N/A | #N/A | #N/A
0 |  | #VALUE! | #VALUE! | 0 | 0 | 0 | 5163 | 43862 | #N/A | #N/A | #N/A | #N/A | #N/A | #N/A
0 |  | #VALUE! | #VALUE! | 0 | 0 | 0 | 5164 | 43863 | #N/A | #N/A | #N/A | #N/A | #N/A | #N/A
0 |  | #VALUE! | #VALUE! | 0 | 0 | 0 | 5165 | 43864 | #N/A | #N/A | #N/A | #N/A | #N/A | #N/A
0 |  | #VALUE! | #VALUE! | 0 | 0 | 0 | 5166 | 43865 | #N/A | #N/A | #N/A | #N/A | #N/A | #N/A
0 |  | #VALUE! | #VALUE! | 0 | 0 | 0 | 5167 | 43866 | #N/A | #N/A | #N/A | #N/A | #N/A | #N/A
0 |  | #VALUE! | #VALUE! | 0 | 0 | 0 | 5168 | 43867 | #N/A | #N/A | #N/A | #N/A | #N/A | #N/A
0 |  | #VALUE! | #VALUE! | 0 | 0 | 0 | 5169 | 43868 | #N/A | #N/A | #N/A | #N/A | #N/A | #N/A
0 |  | #VALUE! | #VALUE! | 0 | 0 | 0 | 5170 | 43869 | #N/A | #N/A | #N/A | #N/A | #N/A | #N/A
0 |  | #VALUE! | #VALUE! | 0 | 0 | 0 | 5171 | 43870 | #N/A | #N/A | #N/A | #N/A | #N/A | #N/A
0 |  | #VALUE! | #VALUE! | 0 | 0 | 0 | 5172 | 43871 | #N/A | #N/A | #N/A | #N/A | #N/A | #N/A
0 |  | #VALUE! | #VALUE! | 0 | 0 | 0 | 5173 | 43872 | #N/A | #N/A | #N/A | #N/A | #N/A | #N/A
0 |  | #VALUE! | #VALUE! | 0 | 0 | 0 | 5174 | 43873 | #N/A | #N/A | #N/A | #N/A | #N/A | #N/A
0 |  | #VALUE! | #VALUE! | 0 | 0 | 0 | 5175 | 43874 | #N/A | #N/A | #N/A | #N/A | #N/A | #N/A
0 |  | #VALUE! | #VALUE! | 0 | 0 | 0 | 5176 | 43875 | #N/A | #N/A | #N/A | #N/A | #N/A | #N/A
0 |  | #VALUE! | #VALUE! | 0 | 0 | 0 | 5177 | 43876 | #N/A | #N/A | #N/A | #N/A | #N/A | #N/A
0 |  | #VALUE! | #VALUE! | 0 | 0 | 0 | 5178 | 43877 | #N/A | #N/A | #N/A | #N/A | #N/A | #N/A
0 |  | #VALUE! | #VALUE! | 0 | 0 | 0 | 5179 | 43878 | #N/A | #N/A | #N/A | #N/A | #N/A | #N/A
0 |  | #VALUE! | #VALUE! | 0 | 0 | 0 | 5180 | 43879 | #N/A | #N/A | #N/A | #N/A | #N/A | #N/A
0 |  | #VALUE! | #VALUE! | 0 | 0 | 0 | 5181 | 43880 | #N/A | #N/A | #N/A | #N/A | #N/A | #N/A
0 |  | #VALUE! | #VALUE! | 0 | 0 | 0 | 5182 | 43881 | #N/A | #N/A | #N/A | #N/A | #N/A | #N/A
0 |  | #VALUE! | #VALUE! | 0 | 0 | 0 | 5183 | 43882 | #N/A | #N/A | #N/A | #N/A | #N/A | #N/A
0 |  | #VALUE! | #VALUE! | 0 | 0 | 0 | 5184 | 43883 | #N/A | #N/A | #N/A | #N/A | #N/A | #N/A
0 |  | #VALUE! | #VALUE! | 0 | 0 | 0 | 5185 | 43884 | #N/A | #N/A | #N/A | #N/A | #N/A | #N/A
0 |  | #VALUE! | #VALUE! | 0 | 0 | 0 | 5186 | 43885 | #N/A | #N/A | #N/A | #N/A | #N/A | #N/A
0 |  | #VALUE! | #VALUE! | 0 | 0 | 0 | 5187 | 43886 | #N/A | #N/A | #N/A | #N/A | #N/A | #N/A
0 |  | #VALUE! | #VALUE! | 0 | 0 | 0 | 5188 | 43887 | #N/A | #N/A | #N/A | #N/A | #N/A | #N/A
0 |  | #VALUE! | #VALUE! | 0 | 0 | 0 | 5189 | 43888 | #N/A | #N/A | #N/A | #N/A | #N/A | #N/A
0 |  | #VALUE! | #VALUE! | 0 | 0 | 0 | 5190 | 43889 | #N/A | #N/A | #N/A | #N/A | #N/A | #N/A
0 |  | #VALUE! | #VALUE! | 0 | 0 | 0 | 5191 | 43890 | #N/A | #N/A | #N/A | #N/A | #N/A | #N/A
0 |  | #VALUE! | #VALUE! | 0 | 0 | 0 | 5192 | 43891 | #N/A | #N/A | #N/A | #N/A | #N/A | #N/A
0 |  | #VALUE! | #VALUE! | 0 | 0 | 0 | 5193 | 43892 | #N/A | #N/A | #N/A | #N/A | #N/A | #N/A
0 |  | #VALUE! | #VALUE! | 0 | 0 | 0 | 5194 | 43893 | #N/A | #N/A | #N/A | #N/A | #N/A | #N/A
0 |  | #VALUE! | #VALUE! | 0 | 0 | 0 | 5195 | 43894 | #N/A | #N/A | #N/A | #N/A | #N/A | #N/A
0 |  | #VALUE! | #VALUE! | 0 | 0 | 0 | 5196 | 43895 | #N/A | #N/A | #N/A | #N/A | #N/A | #N/A
0 |  | #VALUE! | #VALUE! | 0 | 0 | 0 | 5197 | 43896 | #N/A | #N/A | #N/A | #N/A | #N/A | #N/A
0 |  | #VALUE! | #VALUE! | 0 | 0 | 0 | 5198 | 43897 | #N/A | #N/A | #N/A | #N/A | #N/A | #N/A
0 |  | #VALUE! | #VALUE! | 0 | 0 | 0 | 5199 | 43898 | #N/A | #N/A | #N/A | #N/A | #N/A | #N/A
0 |  | #VALUE! | #VALUE! | 0 | 0 | 0 | 5200 | 43899 | #N/A | #N/A | #N/A | #N/A | #N/A | #N/A
0 |  | #VALUE! | #VALUE! | 0 | 0 | 0 | 5201 | 43900 | #N/A | #N/A | #N/A | #N/A | #N/A | #N/A
0 |  | #VALUE! | #VALUE! | 0 | 0 | 0 | 5202 | 43901 | #N/A | #N/A | #N/A | #N/A | #N/A | #N/A
0 |  | #VALUE! | #VALUE! | 0 | 0 | 0 | 5203 | 43902 | #N/A | #N/A | #N/A | #N/A | #N/A | #N/A
0 |  | #VALUE! | #VALUE! | 0 | 0 | 0 | 5204 | 43903 | #N/A | #N/A | #N/A | #N/A | #N/A | #N/A
0 |  | #VALUE! | #VALUE! | 0 | 0 | 0 | 5205 | 43904 | #N/A | #N/A | #N/A | #N/A | #N/A | #N/A
0 |  | #VALUE! | #VALUE! | 0 | 0 | 0 | 5206 | 43905 | #N/A | #N/A | #N/A | #N/A | #N/A | #N/A
0 |  | #VALUE! | #VALUE! | 0 | 0 | 0 | 5207 | 43906 | #N/A | #N/A | #N/A | #N/A | #N/A | #N/A
0 |  | #VALUE! | #VALUE! | 0 | 0 | 0 | 5208 | 43907 | #N/A | #N/A | #N/A | #N/A | #N/A | #N/A
0 |  | #VALUE! | #VALUE! | 0 | 0 | 0 | 5209 | 43908 | #N/A | #N/A | #N/A | #N/A | #N/A | #N/A
0 |  | #VALUE! | #VALUE! | 0 | 0 | 0 | 5210 | 43909 | #N/A | #N/A | #N/A | #N/A | #N/A | #N/A
0 |  | #VALUE! | #VALUE! | 0 | 0 | 0 | 5211 | 43910 | #N/A | #N/A | #N/A | #N/A | #N/A | #N/A
0 |  | #VALUE! | #VALUE! | 0 | 0 | 0 | 5212 | 43911 | #N/A | #N/A | #N/A | #N/A | #N/A | #N/A
0 |  | #VALUE! | #VALUE! | 0 | 0 | 0 | 5213 | 43912 | #N/A | #N/A | #N/A | #N/A | #N/A | #N/A
0 |  | #VALUE! | #VALUE! | 0 | 0 | 0 | 5214 | 43913 | #N/A | #N/A | #N/A | #N/A | #N/A | #N/A
0 |  | #VALUE! | #VALUE! | 0 | 0 | 0 | 5215 | 43914 | #N/A | #N/A | #N/A | #N/A | #N/A | #N/A
0 |  | #VALUE! | #VALUE! | 0 | 0 | 0 | 5216 | 43915 | #N/A | #N/A | #N/A | #N/A | #N/A | #N/A
0 |  | #VALUE! | #VALUE! | 0 | 0 | 0 | 5217 | 43916 | #N/A | #N/A | #N/A | #N/A | #N/A | #N/A
0 |  | #VALUE! | #VALUE! | 0 | 0 | 0 | 5218 | 43917 | #N/A | #N/A | #N/A | #N/A | #N/A | #N/A
0 |  | #VALUE! | #VALUE! | 0 | 0 | 0 | 5219 | 43918 | #N/A | #N/A | #N/A | #N/A | #N/A | #N/A
0 |  | #VALUE! | #VALUE! | 0 | 0 | 0 | 5220 | 43919 | #N/A | #N/A | #N/A | #N/A | #N/A | #N/A
0 |  | #VALUE! | #VALUE! | 0 | 0 | 0 | 5221 | 43920 | #N/A | #N/A | #N/A | #N/A | #N/A | #N/A
0 |  | #VALUE! | #VALUE! | 0 | 0 | 0 | 5222 | 43921 | #N/A | #N/A | #N/A | #N/A | #N/A | #N/A
0 |  | #VALUE! | #VALUE! | 0 | 0 | 0 | 5223 | 43922 | #N/A | #N/A | #N/A | #N/A | #N/A | #N/A
0 |  | #VALUE! | #VALUE! | 0 | 0 | 0 | 5224 | 43923 | #N/A | #N/A | #N/A | #N/A | #N/A | #N/A
0 |  | #VALUE! | #VALUE! | 0 | 0 | 0 | 5225 | 43924 | #N/A | #N/A | #N/A | #N/A | #N/A | #N/A
0 |  | #VALUE! | #VALUE! | 0 | 0 | 0 | 5226 | 43925 | #N/A | #N/A | #N/A | #N/A | #N/A | #N/A
0 |  | #VALUE! | #VALUE! | 0 | 0 | 0 | 5227 | 43926 | #N/A | #N/A | #N/A | #N/A | #N/A | #N/A
0 |  | #VALUE! | #VALUE! | 0 | 0 | 0 | 5228 | 43927 | #N/A | #N/A | #N/A | #N/A | #N/A | #N/A
0 |  | #VALUE! | #VALUE! | 0 | 0 | 0 | 5229 | 43928 | #N/A | #N/A | #N/A | #N/A | #N/A | #N/A
0 |  | #VALUE! | #VALUE! | 0 | 0 | 0 | 5230 | 43929 | #N/A | #N/A | #N/A | #N/A | #N/A | #N/A
0 |  | #VALUE! | #VALUE! | 0 | 0 | 0 | 5231 | 43930 | #N/A | #N/A | #N/A | #N/A | #N/A | #N/A
0 |  | #VALUE! | #VALUE! | 0 | 0 | 0 | 5232 | 43931 | #N/A | #N/A | #N/A | #N/A | #N/A | #N/A
0 |  | #VALUE! | #VALUE! | 0 | 0 | 0 | 5233 | 43932 | #N/A | #N/A | #N/A | #N/A | #N/A | #N/A
0 |  | #VALUE! | #VALUE! | 0 | 0 | 0 | 5234 | 43933 | #N/A | #N/A | #N/A | #N/A | #N/A | #N/A
0 |  | #VALUE! | #VALUE! | 0 | 0 | 0 | 5235 | 43934 | #N/A | #N/A | #N/A | #N/A | #N/A | #N/A
0 |  | #VALUE! | #VALUE! | 0 | 0 | 0 | 5236 | 43935 | #N/A | #N/A | #N/A | #N/A | #N/A | #N/A
0 |  | #VALUE! | #VALUE! | 0 | 0 | 0 | 5237 | 43936 | #N/A | #N/A | #N/A | #N/A | #N/A | #N/A
0 |  | #VALUE! | #VALUE! | 0 | 0 | 0 | 5238 | 43937 | #N/A | #N/A | #N/A | #N/A | #N/A | #N/A
0 |  | #VALUE! | #VALUE! | 0 | 0 | 0 | 5239 | 43938 | #N/A | #N/A | #N/A | #N/A | #N/A | #N/A
0 |  | #VALUE! | #VALUE! | 0 | 0 | 0 | 5240 | 43939 | #N/A | #N/A | #N/A | #N/A | #N/A | #N/A
0 |  | #VALUE! | #VALUE! | 0 | 0 | 0 | 5241 | 43940 | #N/A | #N/A | #N/A | #N/A | #N/A | #N/A
0 |  | #VALUE! | #VALUE! | 0 | 0 | 0 | 5242 | 43941 | #N/A | #N/A | #N/A | #N/A | #N/A | #N/A
0 |  | #VALUE! | #VALUE! | 0 | 0 | 0 | 5243 | 43942 | #N/A | #N/A | #N/A | #N/A | #N/A | #N/A
0 |  | #VALUE! | #VALUE! | 0 | 0 | 0 | 5244 | 43943 | #N/A | #N/A | #N/A | #N/A | #N/A | #N/A
0 |  | #VALUE! | #VALUE! | 0 | 0 | 0 | 5245 | 43944 | #N/A | #N/A | #N/A | #N/A | #N/A | #N/A
0 |  | #VALUE! | #VALUE! | 0 | 0 | 0 | 5246 | 43945 | #N/A | #N/A | #N/A | #N/A | #N/A | #N/A
0 |  | #VALUE! | #VALUE! | 0 | 0 | 0 | 5247 | 43946 | #N/A | #N/A | #N/A | #N/A | #N/A | #N/A
0 |  | #VALUE! | #VALUE! | 0 | 0 | 0 | 5248 | 43947 | #N/A | #N/A | #N/A | #N/A | #N/A | #N/A
0 |  | #VALUE! | #VALUE! | 0 | 0 | 0 | 5249 | 43948 | #N/A | #N/A | #N/A | #N/A | #N/A | #N/A
0 |  | #VALUE! | #VALUE! | 0 | 0 | 0 | 5250 | 43949 | #N/A | #N/A | #N/A | #N/A | #N/A | #N/A
0 |  | #VALUE! | #VALUE! | 0 | 0 | 0 | 5251 | 43950 | #N/A | #N/A | #N/A | #N/A | #N/A | #N/A
0 |  | #VALUE! | #VALUE! | 0 | 0 | 0 | 5252 | 43951 | #N/A | #N/A | #N/A | #N/A | #N/A | #N/A
0 |  | #VALUE! | #VALUE! | 0 | 0 | 0 | 5253 | 43952 | #N/A | #N/A | #N/A | #N/A | #N/A | #N/A
0 |  | #VALUE! | #VALUE! | 0 | 0 | 0 | 5254 | 43953 | #N/A | #N/A | #N/A | #N/A | #N/A | #N/A
0 |  | #VALUE! | #VALUE! | 0 | 0 | 0 | 5255 | 43954 | #N/A | #N/A | #N/A | #N/A | #N/A | #N/A
0 |  | #VALUE! | #VALUE! | 0 | 0 | 0 | 5256 | 43955 | #N/A | #N/A | #N/A | #N/A | #N/A | #N/A
0 |  | #VALUE! | #VALUE! | 0 | 0 | 0 | 5257 | 43956 | #N/A | #N/A | #N/A | #N/A | #N/A | #N/A
0 |  | #VALUE! | #VALUE! | 0 | 0 | 0 | 5258 | 43957 | #N/A | #N/A | #N/A | #N/A | #N/A | #N/A
0 |  | #VALUE! | #VALUE! | 0 | 0 | 0 | 5259 | 43958 | #N/A | #N/A | #N/A | #N/A | #N/A | #N/A
0 |  | #VALUE! | #VALUE! | 0 | 0 | 0 | 5260 | 43959 | #N/A | #N/A | #N/A | #N/A | #N/A | #N/A
0 |  | #VALUE! | #VALUE! | 0 | 0 | 0 | 5261 | 43960 | #N/A | #N/A | #N/A | #N/A | #N/A | #N/A
0 |  | #VALUE! | #VALUE! | 0 | 0 | 0 | 5262 | 43961 | #N/A | #N/A | #N/A | #N/A | #N/A | #N/A
0 |  | #VALUE! | #VALUE! | 0 | 0 | 0 | 5263 | 43962 | #N/A | #N/A | #N/A | #N/A | #N/A | #N/A
0 |  | #VALUE! | #VALUE! | 0 | 0 | 0 | 5264 | 43963 | #N/A | #N/A | #N/A | #N/A | #N/A | #N/A
0 |  | #VALUE! | #VALUE! | 0 | 0 | 0 | 5265 | 43964 | #N/A | #N/A | #N/A | #N/A | #N/A | #N/A
0 |  | #VALUE! | #VALUE! | 0 | 0 | 0 | 5266 | 43965 | #N/A | #N/A | #N/A | #N/A | #N/A | #N/A
0 |  | #VALUE! | #VALUE! | 0 | 0 | 0 | 5267 | 43966 | #N/A | #N/A | #N/A | #N/A | #N/A | #N/A
0 |  | #VALUE! | #VALUE! | 0 | 0 | 0 | 5268 | 43967 | #N/A | #N/A | #N/A | #N/A | #N/A | #N/A
0 |  | #VALUE! | #VALUE! | 0 | 0 | 0 | 5269 | 43968 | #N/A | #N/A | #N/A | #N/A | #N/A | #N/A
0 |  | #VALUE! | #VALUE! | 0 | 0 | 0 | 5270 | 43969 | #N/A | #N/A | #N/A | #N/A | #N/A | #N/A
0 |  | #VALUE! | #VALUE! | 0 | 0 | 0 | 5271 | 43970 | #N/A | #N/A | #N/A | #N/A | #N/A | #N/A
0 |  | #VALUE! | #VALUE! | 0 | 0 | 0 | 5272 | 43971 | #N/A | #N/A | #N/A | #N/A | #N/A | #N/A
0 |  | #VALUE! | #VALUE! | 0 | 0 | 0 | 5273 | 43972 | #N/A | #N/A | #N/A | #N/A | #N/A | #N/A
0 |  | #VALUE! | #VALUE! | 0 | 0 | 0 | 5274 | 43973 | #N/A | #N/A | #N/A | #N/A | #N/A | #N/A
0 |  | #VALUE! | #VALUE! | 0 | 0 | 0 | 5275 | 43974 | #N/A | #N/A | #N/A | #N/A | #N/A | #N/A
0 |  | #VALUE! | #VALUE! | 0 | 0 | 0 | 5276 | 43975 | #N/A | #N/A | #N/A | #N/A | #N/A | #N/A
0 |  | #VALUE! | #VALUE! | 0 | 0 | 0 | 5277 | 43976 | #N/A | #N/A | #N/A | #N/A | #N/A | #N/A
0 |  | #VALUE! | #VALUE! | 0 | 0 | 0 | 5278 | 43977 | #N/A | #N/A | #N/A | #N/A | #N/A | #N/A
0 |  | #VALUE! | #VALUE! | 0 | 0 | 0 | 5279 | 43978 | #N/A | #N/A | #N/A | #N/A | #N/A | #N/A
0 |  | #VALUE! | #VALUE! | 0 | 0 | 0 | 5280 | 43979 | #N/A | #N/A | #N/A | #N/A | #N/A | #N/A
0 |  | #VALUE! | #VALUE! | 0 | 0 | 0 | 5281 | 43980 | #N/A | #N/A | #N/A | #N/A | #N/A | #N/A
0 |  | #VALUE! | #VALUE! | 0 | 0 | 0 | 5282 | 43981 | #N/A | #N/A | #N/A | #N/A | #N/A | #N/A
0 |  | #VALUE! | #VALUE! | 0 | 0 | 0 | 5283 | 43982 | #N/A | #N/A | #N/A | #N/A | #N/A | #N/A
0 |  | #VALUE! | #VALUE! | 0 | 0 | 0 | 5284 | 43983 | #N/A | #N/A | #N/A | #N/A | #N/A | #N/A
0 |  | #VALUE! | #VALUE! | 0 | 0 | 0 | 5285 | 43984 | #N/A | #N/A | #N/A | #N/A | #N/A | #N/A
0 |  | #VALUE! | #VALUE! | 0 | 0 | 0 | 5286 | 43985 | #N/A | #N/A | #N/A | #N/A | #N/A | #N/A
0 |  | #VALUE! | #VALUE! | 0 | 0 | 0 | 5287 | 43986 | #N/A | #N/A | #N/A | #N/A | #N/A | #N/A
0 |  | #VALUE! | #VALUE! | 0 | 0 | 0 | 5288 | 43987 | #N/A | #N/A | #N/A | #N/A | #N/A | #N/A
0 |  | #VALUE! | #VALUE! | 0 | 0 | 0 | 5289 | 43988 | #N/A | #N/A | #N/A | #N/A | #N/A | #N/A
0 |  | #VALUE! | #VALUE! | 0 | 0 | 0 | 5290 | 43989 | #N/A | #N/A | #N/A | #N/A | #N/A | #N/A
0 |  | #VALUE! | #VALUE! | 0 | 0 | 0 | 5291 | 43990 | #N/A | #N/A | #N/A | #N/A | #N/A | #N/A
0 |  | #VALUE! | #VALUE! | 0 | 0 | 0 | 5292 | 43991 | #N/A | #N/A | #N/A | #N/A | #N/A | #N/A
0 |  | #VALUE! | #VALUE! | 0 | 0 | 0 | 5293 | 43992 | #N/A | #N/A | #N/A | #N/A | #N/A | #N/A
0 |  | #VALUE! | #VALUE! | 0 | 0 | 0 | 5294 | 43993 | #N/A | #N/A | #N/A | #N/A | #N/A | #N/A
0 |  | #VALUE! | #VALUE! | 0 | 0 | 0 | 5295 | 43994 | #N/A | #N/A | #N/A | #N/A | #N/A | #N/A
0 |  | #VALUE! | #VALUE! | 0 | 0 | 0 | 5296 | 43995 | #N/A | #N/A | #N/A | #N/A | #N/A | #N/A
0 |  | #VALUE! | #VALUE! | 0 | 0 | 0 | 5297 | 43996 | #N/A | #N/A | #N/A | #N/A | #N/A | #N/A
0 |  | #VALUE! | #VALUE! | 0 | 0 | 0 | 5298 | 43997 | #N/A | #N/A | #N/A | #N/A | #N/A | #N/A
0 |  | #VALUE! | #VALUE! | 0 | 0 | 0 | 5299 | 43998 | #N/A | #N/A | #N/A | #N/A | #N/A | #N/A
0 |  | #VALUE! | #VALUE! | 0 | 0 | 0 | 5300 | 43999 | #N/A | #N/A | #N/A | #N/A | #N/A | #N/A
0 |  | #VALUE! | #VALUE! | 0 | 0 | 0 | 5301 | 44000 | #N/A | #N/A | #N/A | #N/A | #N/A | #N/A
0 |  | #VALUE! | #VALUE! | 0 | 0 | 0 | 5302 | 44001 | #N/A | #N/A | #N/A | #N/A | #N/A | #N/A
0 |  | #VALUE! | #VALUE! | 0 | 0 | 0 | 5303 | 44002 | #N/A | #N/A | #N/A | #N/A | #N/A | #N/A
0 |  | #VALUE! | #VALUE! | 0 | 0 | 0 | 5304 | 44003 | #N/A | #N/A | #N/A | #N/A | #N/A | #N/A
0 |  | #VALUE! | #VALUE! | 0 | 0 | 0 | 5305 | 44004 | #N/A | #N/A | #N/A | #N/A | #N/A | #N/A
0 |  | #VALUE! | #VALUE! | 0 | 0 | 0 | 5306 | 44005 | #N/A | #N/A | #N/A | #N/A | #N/A | #N/A
0 |  | #VALUE! | #VALUE! | 0 | 0 | 0 | 5307 | 44006 | #N/A | #N/A | #N/A | #N/A | #N/A | #N/A
0 |  | #VALUE! | #VALUE! | 0 | 0 | 0 | 5308 | 44007 | #N/A | #N/A | #N/A | #N/A | #N/A | #N/A
0 |  | #VALUE! | #VALUE! | 0 | 0 | 0 | 5309 | 44008 | #N/A | #N/A | #N/A | #N/A | #N/A | #N/A
0 |  | #VALUE! | #VALUE! | 0 | 0 | 0 | 5310 | 44009 | #N/A | #N/A | #N/A | #N/A | #N/A | #N/A
0 |  | #VALUE! | #VALUE! | 0 | 0 | 0 | 5311 | 44010 | #N/A | #N/A | #N/A | #N/A | #N/A | #N/A
0 |  | #VALUE! | #VALUE! | 0 | 0 | 0 | 5312 | 44011 | #N/A | #N/A | #N/A | #N/A | #N/A | #N/A
0 |  | #VALUE! | #VALUE! | 0 | 0 | 0 | 5313 | 44012 | #N/A | #N/A | #N/A | #N/A | #N/A | #N/A
0 |  | #VALUE! | #VALUE! | 0 | 0 | 0 | 5314 | 44013 | #N/A | #N/A | #N/A | #N/A | #N/A | #N/A
0 |  | #VALUE! | #VALUE! | 0 | 0 | 0 | 5315 | 44014 | #N/A | #N/A | #N/A | #N/A | #N/A | #N/A
0 |  | #VALUE! | #VALUE! | 0 | 0 | 0 | 5316 | 44015 | #N/A | #N/A | #N/A | #N/A | #N/A | #N/A
0 |  | #VALUE! | #VALUE! | 0 | 0 | 0 | 5317 | 44016 | #N/A | #N/A | #N/A | #N/A | #N/A | #N/A
0 |  | #VALUE! | #VALUE! | 0 | 0 | 0 | 5318 | 44017 | #N/A | #N/A | #N/A | #N/A | #N/A | #N/A
0 |  | #VALUE! | #VALUE! | 0 | 0 | 0 | 5319 | 44018 | #N/A | #N/A | #N/A | #N/A | #N/A | #N/A
0 |  | #VALUE! | #VALUE! | 0 | 0 | 0 | 5320 | 44019 | #N/A | #N/A | #N/A | #N/A | #N/A | #N/A
0 |  | #VALUE! | #VALUE! | 0 | 0 | 0 | 5321 | 44020 | #N/A | #N/A | #N/A | #N/A | #N/A | #N/A
0 |  | #VALUE! | #VALUE! | 0 | 0 | 0 | 5322 | 44021 | #N/A | #N/A | #N/A | #N/A | #N/A | #N/A
0 |  | #VALUE! | #VALUE! | 0 | 0 | 0 | 5323 | 44022 | #N/A | #N/A | #N/A | #N/A | #N/A | #N/A
0 |  | #VALUE! | #VALUE! | 0 | 0 | 0 | 5324 | 44023 | #N/A | #N/A | #N/A | #N/A | #N/A | #N/A
0 |  | #VALUE! | #VALUE! | 0 | 0 | 0 | 5325 | 44024 | #N/A | #N/A | #N/A | #N/A | #N/A | #N/A
0 |  | #VALUE! | #VALUE! | 0 | 0 | 0 | 5326 | 44025 | #N/A | #N/A | #N/A | #N/A | #N/A | #N/A
0 |  | #VALUE! | #VALUE! | 0 | 0 | 0 | 5327 | 44026 | #N/A | #N/A | #N/A | #N/A | #N/A | #N/A
0 |  | #VALUE! | #VALUE! | 0 | 0 | 0 | 5328 | 44027 | #N/A | #N/A | #N/A | #N/A | #N/A | #N/A
0 |  | #VALUE! | #VALUE! | 0 | 0 | 0 | 5329 | 44028 | #N/A | #N/A | #N/A | #N/A | #N/A | #N/A
0 |  | #VALUE! | #VALUE! | 0 | 0 | 0 | 5330 | 44029 | #N/A | #N/A | #N/A | #N/A | #N/A | #N/A
0 |  | #VALUE! | #VALUE! | 0 | 0 | 0 | 5331 | 44030 | #N/A | #N/A | #N/A | #N/A | #N/A | #N/A
0 |  | #VALUE! | #VALUE! | 0 | 0 | 0 | 5332 | 44031 | #N/A | #N/A | #N/A | #N/A | #N/A | #N/A
0 |  | #VALUE! | #VALUE! | 0 | 0 | 0 | 5333 | 44032 | #N/A | #N/A | #N/A | #N/A | #N/A | #N/A
0 |  | #VALUE! | #VALUE! | 0 | 0 | 0 | 5334 | 44033 | #N/A | #N/A | #N/A | #N/A | #N/A | #N/A
0 |  | #VALUE! | #VALUE! | 0 | 0 | 0 | 5335 | 44034 | #N/A | #N/A | #N/A | #N/A | #N/A | #N/A
0 |  | #VALUE! | #VALUE! | 0 | 0 | 0 | 5336 | 44035 | #N/A | #N/A | #N/A | #N/A | #N/A | #N/A
0 |  | #VALUE! | #VALUE! | 0 | 0 | 0 | 5337 | 44036 | #N/A | #N/A | #N/A | #N/A | #N/A | #N/A
0 |  | #VALUE! | #VALUE! | 0 | 0 | 0 | 5338 | 44037 | #N/A | #N/A | #N/A | #N/A | #N/A | #N/A
0 |  | #VALUE! | #VALUE! | 0 | 0 | 0 | 5339 | 44038 | #N/A | #N/A | #N/A | #N/A | #N/A | #N/A
0 |  | #VALUE! | #VALUE! | 0 | 0 | 0 | 5340 | 44039 | #N/A | #N/A | #N/A | #N/A | #N/A | #N/A
0 |  | #VALUE! | #VALUE! | 0 | 0 | 0 | 5341 | 44040 | #N/A | #N/A | #N/A | #N/A | #N/A | #N/A
0 |  | #VALUE! | #VALUE! | 0 | 0 | 0 | 5342 | 44041 | #N/A | #N/A | #N/A | #N/A | #N/A | #N/A
0 |  | #VALUE! | #VALUE! | 0 | 0 | 0 | 5343 | 44042 | #N/A | #N/A | #N/A | #N/A | #N/A | #N/A
0 |  | #VALUE! | #VALUE! | 0 | 0 | 0 | 5344 | 44043 | #N/A | #N/A | #N/A | #N/A | #N/A | #N/A
0 |  | #VALUE! | #VALUE! | 0 | 0 | 0 | 5345 | 44044 | #N/A | #N/A | #N/A | #N/A | #N/A | #N/A
0 |  | #VALUE! | #VALUE! | 0 | 0 | 0 | 5346 | 44045 | #N/A | #N/A | #N/A | #N/A | #N/A | #N/A
0 |  | #VALUE! | #VALUE! | 0 | 0 | 0 | 5347 | 44046 | #N/A | #N/A | #N/A | #N/A | #N/A | #N/A
0 |  | #VALUE! | #VALUE! | 0 | 0 | 0 | 5348 | 44047 | #N/A | #N/A | #N/A | #N/A | #N/A | #N/A
0 |  | #VALUE! | #VALUE! | 0 | 0 | 0 | 5349 | 44048 | #N/A | #N/A | #N/A | #N/A | #N/A | #N/A
0 |  | #VALUE! | #VALUE! | 0 | 0 | 0 | 5350 | 44049 | #N/A | #N/A | #N/A | #N/A | #N/A | #N/A
0 |  | #VALUE! | #VALUE! | 0 | 0 | 0 | 5351 | 44050 | #N/A | #N/A | #N/A | #N/A | #N/A | #N/A
0 |  | #VALUE! | #VALUE! | 0 | 0 | 0 | 5352 | 44051 | #N/A | #N/A | #N/A | #N/A | #N/A | #N/A
0 |  | #VALUE! | #VALUE! | 0 | 0 | 0 | 5353 | 44052 | #N/A | #N/A | #N/A | #N/A | #N/A | #N/A
0 |  | #VALUE! | #VALUE! | 0 | 0 | 0 | 5354 | 44053 | #N/A | #N/A | #N/A | #N/A | #N/A | #N/A
0 |  | #VALUE! | #VALUE! | 0 | 0 | 0 | 5355 | 44054 | #N/A | #N/A | #N/A | #N/A | #N/A | #N/A
0 |  | #VALUE! | #VALUE! | 0 | 0 | 0 | 5356 | 44055 | #N/A | #N/A | #N/A | #N/A | #N/A | #N/A
0 |  | #VALUE! | #VALUE! | 0 | 0 | 0 | 5357 | 44056 | #N/A | #N/A | #N/A | #N/A | #N/A | #N/A
0 |  | #VALUE! | #VALUE! | 0 | 0 | 0 | 5358 | 44057 | #N/A | #N/A | #N/A | #N/A | #N/A | #N/A
0 |  | #VALUE! | #VALUE! | 0 | 0 | 0 | 5359 | 44058 | #N/A | #N/A | #N/A | #N/A | #N/A | #N/A
0 |  | #VALUE! | #VALUE! | 0 | 0 | 0 | 5360 | 44059 | #N/A | #N/A | #N/A | #N/A | #N/A | #N/A
0 |  | #VALUE! | #VALUE! | 0 | 0 | 0 | 5361 | 44060 | #N/A | #N/A | #N/A | #N/A | #N/A | #N/A
0 |  | #VALUE! | #VALUE! | 0 | 0 | 0 | 5362 | 44061 | #N/A | #N/A | #N/A | #N/A | #N/A | #N/A
0 |  | #VALUE! | #VALUE! | 0 | 0 | 0 | 5363 | 44062 | #N/A | #N/A | #N/A | #N/A | #N/A | #N/A
0 |  | #VALUE! | #VALUE! | 0 | 0 | 0 | 5364 | 44063 | #N/A | #N/A | #N/A | #N/A | #N/A | #N/A
0 |  | #VALUE! | #VALUE! | 0 | 0 | 0 | 5365 | 44064 | #N/A | #N/A | #N/A | #N/A | #N/A | #N/A
0 |  | #VALUE! | #VALUE! | 0 | 0 | 0 | 5366 | 44065 | #N/A | #N/A | #N/A | #N/A | #N/A | #N/A
0 |  | #VALUE! | #VALUE! | 0 | 0 | 0 | 5367 | 44066 | #N/A | #N/A | #N/A | #N/A | #N/A | #N/A
0 |  | #VALUE! | #VALUE! | 0 | 0 | 0 | 5368 | 44067 | #N/A | #N/A | #N/A | #N/A | #N/A | #N/A
0 |  | #VALUE! | #VALUE! | 0 | 0 | 0 | 5369 | 44068 | #N/A | #N/A | #N/A | #N/A | #N/A | #N/A
0 |  | #VALUE! | #VALUE! | 0 | 0 | 0 | 5370 | 44069 | #N/A | #N/A | #N/A | #N/A | #N/A | #N/A
0 |  | #VALUE! | #VALUE! | 0 | 0 | 0 | 5371 | 44070 | #N/A | #N/A | #N/A | #N/A | #N/A | #N/A
0 |  | #VALUE! | #VALUE! | 0 | 0 | 0 | 5372 | 44071 | #N/A | #N/A | #N/A | #N/A | #N/A | #N/A
0 |  | #VALUE! | #VALUE! | 0 | 0 | 0 | 5373 | 44072 | #N/A | #N/A | #N/A | #N/A | #N/A | #N/A
0 |  | #VALUE! | #VALUE! | 0 | 0 | 0 | 5374 | 44073 | #N/A | #N/A | #N/A | #N/A | #N/A | #N/A
0 |  | #VALUE! | #VALUE! | 0 | 0 | 0 | 5375 | 44074 | #N/A | #N/A | #N/A | #N/A | #N/A | #N/A
0 |  | #VALUE! | #VALUE! | 0 | 0 | 0 | 5376 | 44075 | #N/A | #N/A | #N/A | #N/A | #N/A | #N/A
0 |  | #VALUE! | #VALUE! | 0 | 0 | 0 | 5377 | 44076 | #N/A | #N/A | #N/A | #N/A | #N/A | #N/A
0 |  | #VALUE! | #VALUE! | 0 | 0 | 0 | 5378 | 44077 | #N/A | #N/A | #N/A | #N/A | #N/A | #N/A
0 |  | #VALUE! | #VALUE! | 0 | 0 | 0 | 5379 | 44078 | #N/A | #N/A | #N/A | #N/A | #N/A | #N/A
0 |  | #VALUE! | #VALUE! | 0 | 0 | 0 | 5380 | 44079 | #N/A | #N/A | #N/A | #N/A | #N/A | #N/A
0 |  | #VALUE! | #VALUE! | 0 | 0 | 0 | 5381 | 44080 | #N/A | #N/A | #N/A | #N/A | #N/A | #N/A
0 |  | #VALUE! | #VALUE! | 0 | 0 | 0 | 5382 | 44081 | #N/A | #N/A | #N/A | #N/A | #N/A | #N/A
0 |  | #VALUE! | #VALUE! | 0 | 0 | 0 | 5383 | 44082 | #N/A | #N/A | #N/A | #N/A | #N/A | #N/A
0 |  | #VALUE! | #VALUE! | 0 | 0 | 0 | 5384 | 44083 | #N/A | #N/A | #N/A | #N/A | #N/A | #N/A
0 |  | #VALUE! | #VALUE! | 0 | 0 | 0 | 5385 | 44084 | #N/A | #N/A | #N/A | #N/A | #N/A | #N/A
0 |  | #VALUE! | #VALUE! | 0 | 0 | 0 | 5386 | 44085 | #N/A | #N/A | #N/A | #N/A | #N/A | #N/A
0 |  | #VALUE! | #VALUE! | 0 | 0 | 0 | 5387 | 44086 | #N/A | #N/A | #N/A | #N/A | #N/A | #N/A
0 |  | #VALUE! | #VALUE! | 0 | 0 | 0 | 5388 | 44087 | #N/A | #N/A | #N/A | #N/A | #N/A | #N/A
0 |  | #VALUE! | #VALUE! | 0 | 0 | 0 | 5389 | 44088 | #N/A | #N/A | #N/A | #N/A | #N/A | #N/A
0 |  | #VALUE! | #VALUE! | 0 | 0 | 0 | 5390 | 44089 | #N/A | #N/A | #N/A | #N/A | #N/A | #N/A
0 |  | #VALUE! | #VALUE! | 0 | 0 | 0 | 5391 | 44090 | #N/A | #N/A | #N/A | #N/A | #N/A | #N/A
0 |  | #VALUE! | #VALUE! | 0 | 0 | 0 | 5392 | 44091 | #N/A | #N/A | #N/A | #N/A | #N/A | #N/A
0 |  | #VALUE! | #VALUE! | 0 | 0 | 0 | 5393 | 44092 | #N/A | #N/A | #N/A | #N/A | #N/A | #N/A
0 |  | #VALUE! | #VALUE! | 0 | 0 | 0 | 5394 | 44093 | #N/A | #N/A | #N/A | #N/A | #N/A | #N/A
0 |  | #VALUE! | #VALUE! | 0 | 0 | 0 | 5395 | 44094 | #N/A | #N/A | #N/A | #N/A | #N/A | #N/A
0 |  | #VALUE! | #VALUE! | 0 | 0 | 0 | 5396 | 44095 | #N/A | #N/A | #N/A | #N/A | #N/A | #N/A
0 |  | #VALUE! | #VALUE! | 0 | 0 | 0 | 5397 | 44096 | #N/A | #N/A | #N/A | #N/A | #N/A | #N/A
0 |  | #VALUE! | #VALUE! | 0 | 0 | 0 | 5398 | 44097 | #N/A | #N/A | #N/A | #N/A | #N/A | #N/A
0 |  | #VALUE! | #VALUE! | 0 | 0 | 0 | 5399 | 44098 | #N/A | #N/A | #N/A | #N/A | #N/A | #N/A
0 |  | #VALUE! | #VALUE! | 0 | 0 | 0 | 5400 | 44099 | #N/A | #N/A | #N/A | #N/A | #N/A | #N/A
0 |  | #VALUE! | #VALUE! | 0 | 0 | 0 | 5401 | 44100 | #N/A | #N/A | #N/A | #N/A | #N/A | #N/A
0 |  | #VALUE! | #VALUE! | 0 | 0 | 0 | 5402 | 44101 | #N/A | #N/A | #N/A | #N/A | #N/A | #N/A
0 |  | #VALUE! | #VALUE! | 0 | 0 | 0 | 5403 | 44102 | #N/A | #N/A | #N/A | #N/A | #N/A | #N/A
0 |  | #VALUE! | #VALUE! | 0 | 0 | 0 | 5404 | 44103 | #N/A | #N/A | #N/A | #N/A | #N/A | #N/A
0 |  | #VALUE! | #VALUE! | 0 | 0 | 0 | 5405 | 44104 | #N/A | #N/A | #N/A | #N/A | #N/A | #N/A
0 |  | #VALUE! | #VALUE! | 0 | 0 | 0 | 5406 | 44105 | #N/A | #N/A | #N/A | #N/A | #N/A | #N/A
0 |  | #VALUE! | #VALUE! | 0 | 0 | 0 | 5407 | 44106 | #N/A | #N/A | #N/A | #N/A | #N/A | #N/A
0 |  | #VALUE! | #VALUE! | 0 | 0 | 0 | 5408 | 44107 | #N/A | #N/A | #N/A | #N/A | #N/A | #N/A
0 |  | #VALUE! | #VALUE! | 0 | 0 | 0 | 5409 | 44108 | #N/A | #N/A | #N/A | #N/A | #N/A | #N/A
0 |  | #VALUE! | #VALUE! | 0 | 0 | 0 | 5410 | 44109 | #N/A | #N/A | #N/A | #N/A | #N/A | #N/A
0 |  | #VALUE! | #VALUE! | 0 | 0 | 0 | 5411 | 44110 | #N/A | #N/A | #N/A | #N/A | #N/A | #N/A
0 |  | #VALUE! | #VALUE! | 0 | 0 | 0 | 5412 | 44111 | #N/A | #N/A | #N/A | #N/A | #N/A | #N/A
0 |  | #VALUE! | #VALUE! | 0 | 0 | 0 | 5413 | 44112 | #N/A | #N/A | #N/A | #N/A | #N/A | #N/A
0 |  | #VALUE! | #VALUE! | 0 | 0 | 0 | 5414 | 44113 | #N/A | #N/A | #N/A | #N/A | #N/A | #N/A
0 |  | #VALUE! | #VALUE! | 0 | 0 | 0 | 5415 | 44114 | #N/A | #N/A | #N/A | #N/A | #N/A | #N/A
0 |  | #VALUE! | #VALUE! | 0 | 0 | 0 | 5416 | 44115 | #N/A | #N/A | #N/A | #N/A | #N/A | #N/A
0 |  | #VALUE! | #VALUE! | 0 | 0 | 0 | 5417 | 44116 | #N/A | #N/A | #N/A | #N/A | #N/A | #N/A
0 |  | #VALUE! | #VALUE! | 0 | 0 | 0 | 5418 | 44117 | #N/A | #N/A | #N/A | #N/A | #N/A | #N/A
0 |  | #VALUE! | #VALUE! | 0 | 0 | 0 | 5419 | 44118 | #N/A | #N/A | #N/A | #N/A | #N/A | #N/A
0 |  | #VALUE! | #VALUE! | 0 | 0 | 0 | 5420 | 44119 | #N/A | #N/A | #N/A | #N/A | #N/A | #N/A
0 |  | #VALUE! | #VALUE! | 0 | 0 | 0 | 5421 | 44120 | #N/A | #N/A | #N/A | #N/A | #N/A | #N/A
0 |  | #VALUE! | #VALUE! | 0 | 0 | 0 | 5422 | 44121 | #N/A | #N/A | #N/A | #N/A | #N/A | #N/A
0 |  | #VALUE! | #VALUE! | 0 | 0 | 0 | 5423 | 44122 | #N/A | #N/A | #N/A | #N/A | #N/A | #N/A
0 |  | #VALUE! | #VALUE! | 0 | 0 | 0 | 5424 | 44123 | #N/A | #N/A | #N/A | #N/A | #N/A | #N/A
0 |  | #VALUE! | #VALUE! | 0 | 0 | 0 | 5425 | 44124 | #N/A | #N/A | #N/A | #N/A | #N/A | #N/A
0 |  | #VALUE! | #VALUE! | 0 | 0 | 0 | 5426 | 44125 | #N/A | #N/A | #N/A | #N/A | #N/A | #N/A
0 |  | #VALUE! | #VALUE! | 0 | 0 | 0 | 5427 | 44126 | #N/A | #N/A | #N/A | #N/A | #N/A | #N/A
0 |  | #VALUE! | #VALUE! | 0 | 0 | 0 | 5428 | 44127 | #N/A | #N/A | #N/A | #N/A | #N/A | #N/A
0 |  | #VALUE! | #VALUE! | 0 | 0 | 0 | 5429 | 44128 | #N/A | #N/A | #N/A | #N/A | #N/A | #N/A
0 |  | #VALUE! | #VALUE! | 0 | 0 | 0 | 5430 | 44129 | #N/A | #N/A | #N/A | #N/A | #N/A | #N/A
0 |  | #VALUE! | #VALUE! | 0 | 0 | 0 | 5431 | 44130 | #N/A | #N/A | #N/A | #N/A | #N/A | #N/A
0 |  | #VALUE! | #VALUE! | 0 | 0 | 0 | 5432 | 44131 | #N/A | #N/A | #N/A | #N/A | #N/A | #N/A
0 |  | #VALUE! | #VALUE! | 0 | 0 | 0 | 5433 | 44132 | #N/A | #N/A | #N/A | #N/A | #N/A | #N/A
0 |  | #VALUE! | #VALUE! | 0 | 0 | 0 | 5434 | 44133 | #N/A | #N/A | #N/A | #N/A | #N/A | #N/A
0 |  | #VALUE! | #VALUE! | 0 | 0 | 0 | 5435 | 44134 | #N/A | #N/A | #N/A | #N/A | #N/A | #N/A
0 |  | #VALUE! | #VALUE! | 0 | 0 | 0 | 5436 | 44135 | #N/A | #N/A | #N/A | #N/A | #N/A | #N/A
0 |  | #VALUE! | #VALUE! | 0 | 0 | 0 | 5437 | 44136 | #N/A | #N/A | #N/A | #N/A | #N/A | #N/A
0 |  | #VALUE! | #VALUE! | 0 | 0 | 0 | 5438 | 44137 | #N/A | #N/A | #N/A | #N/A | #N/A | #N/A
0 |  | #VALUE! | #VALUE! | 0 | 0 | 0 | 5439 | 44138 | #N/A | #N/A | #N/A | #N/A | #N/A | #N/A
0 |  | #VALUE! | #VALUE! | 0 | 0 | 0 | 5440 | 44139 | #N/A | #N/A | #N/A | #N/A | #N/A | #N/A
0 |  | #VALUE! | #VALUE! | 0 | 0 | 0 | 5441 | 44140 | #N/A | #N/A | #N/A | #N/A | #N/A | #N/A
0 |  | #VALUE! | #VALUE! | 0 | 0 | 0 | 5442 | 44141 | #N/A | #N/A | #N/A | #N/A | #N/A | #N/A
0 |  | #VALUE! | #VALUE! | 0 | 0 | 0 | 5443 | 44142 | #N/A | #N/A | #N/A | #N/A | #N/A | #N/A
0 |  | #VALUE! | #VALUE! | 0 | 0 | 0 | 5444 | 44143 | #N/A | #N/A | #N/A | #N/A | #N/A | #N/A
0 |  | #VALUE! | #VALUE! | 0 | 0 | 0 | 5445 | 44144 | #N/A | #N/A | #N/A | #N/A | #N/A | #N/A
0 |  | #VALUE! | #VALUE! | 0 | 0 | 0 | 5446 | 44145 | #N/A | #N/A | #N/A | #N/A | #N/A | #N/A
0 |  | #VALUE! | #VALUE! | 0 | 0 | 0 | 5447 | 44146 | #N/A | #N/A | #N/A | #N/A | #N/A | #N/A
0 |  | #VALUE! | #VALUE! | 0 | 0 | 0 | 5448 | 44147 | #N/A | #N/A | #N/A | #N/A | #N/A | #N/A
0 |  | #VALUE! | #VALUE! | 0 | 0 | 0 | 5449 | 44148 | #N/A | #N/A | #N/A | #N/A | #N/A | #N/A
0 |  | #VALUE! | #VALUE! | 0 | 0 | 0 | 5450 | 44149 | #N/A | #N/A | #N/A | #N/A | #N/A | #N/A
0 |  | #VALUE! | #VALUE! | 0 | 0 | 0 | 5451 | 44150 | #N/A | #N/A | #N/A | #N/A | #N/A | #N/A
0 |  | #VALUE! | #VALUE! | 0 | 0 | 0 | 5452 | 44151 | #N/A | #N/A | #N/A | #N/A | #N/A | #N/A
0 |  | #VALUE! | #VALUE! | 0 | 0 | 0 | 5453 | 44152 | #N/A | #N/A | #N/A | #N/A | #N/A | #N/A
0 |  | #VALUE! | #VALUE! | 0 | 0 | 0 | 5454 | 44153 | #N/A | #N/A | #N/A | #N/A | #N/A | #N/A
0 |  | #VALUE! | #VALUE! | 0 | 0 | 0 | 5455 | 44154 | #N/A | #N/A | #N/A | #N/A | #N/A | #N/A
0 |  | #VALUE! | #VALUE! | 0 | 0 | 0 | 5456 | 44155 | #N/A | #N/A | #N/A | #N/A | #N/A | #N/A
0 |  | #VALUE! | #VALUE! | 0 | 0 | 0 | 5457 | 44156 | #N/A | #N/A | #N/A | #N/A | #N/A | #N/A
0 |  | #VALUE! | #VALUE! | 0 | 0 | 0 | 5458 | 44157 | #N/A | #N/A | #N/A | #N/A | #N/A | #N/A
0 |  | #VALUE! | #VALUE! | 0 | 0 | 0 | 5459 | 44158 | #N/A | #N/A | #N/A | #N/A | #N/A | #N/A
0 |  | #VALUE! | #VALUE! | 0 | 0 | 0 | 5460 | 44159 | #N/A | #N/A | #N/A | #N/A | #N/A | #N/A
0 |  | #VALUE! | #VALUE! | 0 | 0 | 0 | 5461 | 44160 | #N/A | #N/A | #N/A | #N/A | #N/A | #N/A
0 |  | #VALUE! | #VALUE! | 0 | 0 | 0 | 5462 | 44161 | #N/A | #N/A | #N/A | #N/A | #N/A | #N/A
0 |  | #VALUE! | #VALUE! | 0 | 0 | 0 | 5463 | 44162 | #N/A | #N/A | #N/A | #N/A | #N/A | #N/A
0 |  | #VALUE! | #VALUE! | 0 | 0 | 0 | 5464 | 44163 | #N/A | #N/A | #N/A | #N/A | #N/A | #N/A
0 |  | #VALUE! | #VALUE! | 0 | 0 | 0 | 5465 | 44164 | #N/A | #N/A | #N/A | #N/A | #N/A | #N/A
0 |  | #VALUE! | #VALUE! | 0 | 0 | 0 | 5466 | 44165 | #N/A | #N/A | #N/A | #N/A | #N/A | #N/A
0 |  | #VALUE! | #VALUE! | 0 | 0 | 0 | 5467 | 44166 | #N/A | #N/A | #N/A | #N/A | #N/A | #N/A
0 |  | #VALUE! | #VALUE! | 0 | 0 | 0 | 5468 | 44167 | #N/A | #N/A | #N/A | #N/A | #N/A | #N/A
0 |  | #VALUE! | #VALUE! | 0 | 0 | 0 | 5469 | 44168 | #N/A | #N/A | #N/A | #N/A | #N/A | #N/A
0 |  | #VALUE! | #VALUE! | 0 | 0 | 0 | 5470 | 44169 | #N/A | #N/A | #N/A | #N/A | #N/A | #N/A
0 |  | #VALUE! | #VALUE! | 0 | 0 | 0 | 5471 | 44170 | #N/A | #N/A | #N/A | #N/A | #N/A | #N/A
0 |  | #VALUE! | #VALUE! | 0 | 0 | 0 | 5472 | 44171 | #N/A | #N/A | #N/A | #N/A | #N/A | #N/A
0 |  | #VALUE! | #VALUE! | 0 | 0 | 0 | 5473 | 44172 | #N/A | #N/A | #N/A | #N/A | #N/A | #N/A
0 |  | #VALUE! | #VALUE! | 0 | 0 | 0 | 5474 | 44173 | #N/A | #N/A | #N/A | #N/A | #N/A | #N/A
0 |  | #VALUE! | #VALUE! | 0 | 0 | 0 | 5475 | 44174 | #N/A | #N/A | #N/A | #N/A | #N/A | #N/A
0 |  | #VALUE! | #VALUE! | 0 | 0 | 0 | 5476 | 44175 | #N/A | #N/A | #N/A | #N/A | #N/A | #N/A
0 |  | #VALUE! | #VALUE! | 0 | 0 | 0 | 5477 | 44176 | #N/A | #N/A | #N/A | #N/A | #N/A | #N/A
0 |  | #VALUE! | #VALUE! | 0 | 0 | 0 | 5478 | 44177 | #N/A | #N/A | #N/A | #N/A | #N/A | #N/A
0 |  | #VALUE! | #VALUE! | 0 | 0 | 0 | 5479 | 44178 | #N/A | #N/A | #N/A | #N/A | #N/A | #N/A
0 |  | #VALUE! | #VALUE! | 0 | 0 | 0 | 5480 | 44179 | #N/A | #N/A | #N/A | #N/A | #N/A | #N/A
0 |  | #VALUE! | #VALUE! | 0 | 0 | 0 | 5481 | 44180 | #N/A | #N/A | #N/A | #N/A | #N/A | #N/A
0 |  | #VALUE! | #VALUE! | 0 | 0 | 0 | 5482 | 44181 | #N/A | #N/A | #N/A | #N/A | #N/A | #N/A
0 |  | #VALUE! | #VALUE! | 0 | 0 | 0 | 5483 | 44182 | #N/A | #N/A | #N/A | #N/A | #N/A | #N/A
0 |  | #VALUE! | #VALUE! | 0 | 0 | 0 | 5484 | 44183 | #N/A | #N/A | #N/A | #N/A | #N/A | #N/A
0 |  | #VALUE! | #VALUE! | 0 | 0 | 0 | 5485 | 44184 | #N/A | #N/A | #N/A | #N/A | #N/A | #N/A
0 |  | #VALUE! | #VALUE! | 0 | 0 | 0 | 5486 | 44185 | #N/A | #N/A | #N/A | #N/A | #N/A | #N/A
0 |  | #VALUE! | #VALUE! | 0 | 0 | 0 | 5487 | 44186 | #N/A | #N/A | #N/A | #N/A | #N/A | #N/A
0 |  | #VALUE! | #VALUE! | 0 | 0 | 0 | 5488 | 44187 | #N/A | #N/A | #N/A | #N/A | #N/A | #N/A
0 |  | #VALUE! | #VALUE! | 0 | 0 | 0 | 5489 | 44188 | #N/A | #N/A | #N/A | #N/A | #N/A | #N/A
0 |  | #VALUE! | #VALUE! | 0 | 0 | 0 | 5490 | 44189 | #N/A | #N/A | #N/A | #N/A | #N/A | #N/A
0 |  | #VALUE! | #VALUE! | 0 | 0 | 0 | 5491 | 44190 | #N/A | #N/A | #N/A | #N/A | #N/A | #N/A
0 |  | #VALUE! | #VALUE! | 0 | 0 | 0 | 5492 | 44191 | #N/A | #N/A | #N/A | #N/A | #N/A | #N/A
0 |  | #VALUE! | #VALUE! | 0 | 0 | 0 | 5493 | 44192 | #N/A | #N/A | #N/A | #N/A | #N/A | #N/A
0 |  | #VALUE! | #VALUE! | 0 | 0 | 0 | 5494 | 44193 | #N/A | #N/A | #N/A | #N/A | #N/A | #N/A
0 |  | #VALUE! | #VALUE! | 0 | 0 | 0 | 5495 | 44194 | #N/A | #N/A | #N/A | #N/A | #N/A | #N/A
0 |  | #VALUE! | #VALUE! | 0 | 0 | 0 | 5496 | 44195 | #N/A | #N/A | #N/A | #N/A | #N/A | #N/A
0 |  | #VALUE! | #VALUE! | 0 | 0 | 0 | 5497 | 44196 | #N/A | #N/A | #N/A | #N/A | #N/A | #N/A
0 |  | #VALUE! | #VALUE! | 0 | 0 | 0 | 5498 | 44197 | #N/A | #N/A | #N/A | #N/A | #N/A | #N/A
0 |  | #VALUE! | #VALUE! | 0 | 0 | 0 | 5499 | 44198 | #N/A | #N/A | #N/A | #N/A | #N/A | #N/A
0 |  | #VALUE! | #VALUE! | 0 | 0 | 0 | 5500 | 44199 | #N/A | #N/A | #N/A | #N/A | #N/A | #N/A
0 |  | #VALUE! | #VALUE! | 0 | 0 | 0 | 5501 | 44200 | #N/A | #N/A | #N/A | #N/A | #N/A | #N/A
0 |  | #VALUE! | #VALUE! | 0 | 0 | 0 | 5502 | 44201 | #N/A | #N/A | #N/A | #N/A | #N/A | #N/A
0 |  | #VALUE! | #VALUE! | 0 | 0 | 0 | 5503 | 44202 | #N/A | #N/A | #N/A | #N/A | #N/A | #N/A
0 |  | #VALUE! | #VALUE! | 0 | 0 | 0 | 5504 | 44203 | #N/A | #N/A | #N/A | #N/A | #N/A | #N/A
0 |  | #VALUE! | #VALUE! | 0 | 0 | 0 | 5505 | 44204 | #N/A | #N/A | #N/A | #N/A | #N/A | #N/A
0 |  | #VALUE! | #VALUE! | 0 | 0 | 0 | 5506 | 44205 | #N/A | #N/A | #N/A | #N/A | #N/A | #N/A
0 |  | #VALUE! | #VALUE! | 0 | 0 | 0 | 5507 | 44206 | #N/A | #N/A | #N/A | #N/A | #N/A | #N/A
0 |  | #VALUE! | #VALUE! | 0 | 0 | 0 | 5508 | 44207 | #N/A | #N/A | #N/A | #N/A | #N/A | #N/A
0 |  | #VALUE! | #VALUE! | 0 | 0 | 0 | 5509 | 44208 | #N/A | #N/A | #N/A | #N/A | #N/A | #N/A
0 |  | #VALUE! | #VALUE! | 0 | 0 | 0 | 5510 | 44209 | #N/A | #N/A | #N/A | #N/A | #N/A | #N/A
0 |  | #VALUE! | #VALUE! | 0 | 0 | 0 | 5511 | 44210 | #N/A | #N/A | #N/A | #N/A | #N/A | #N/A
0 |  | #VALUE! | #VALUE! | 0 | 0 | 0 | 5512 | 44211 | #N/A | #N/A | #N/A | #N/A | #N/A | #N/A
0 |  | #VALUE! | #VALUE! | 0 | 0 | 0 | 5513 | 44212 | #N/A | #N/A | #N/A | #N/A | #N/A | #N/A
0 |  | #VALUE! | #VALUE! | 0 | 0 | 0 | 5514 | 44213 | #N/A | #N/A | #N/A | #N/A | #N/A | #N/A
0 |  | #VALUE! | #VALUE! | 0 | 0 | 0 | 5515 | 44214 | #N/A | #N/A | #N/A | #N/A | #N/A | #N/A
0 |  | #VALUE! | #VALUE! | 0 | 0 | 0 | 5516 | 44215 | #N/A | #N/A | #N/A | #N/A | #N/A | #N/A
0 |  | #VALUE! | #VALUE! | 0 | 0 | 0 | 5517 | 44216 | #N/A | #N/A | #N/A | #N/A | #N/A | #N/A
0 |  | #VALUE! | #VALUE! | 0 | 0 | 0 | 5518 | 44217 | #N/A | #N/A | #N/A | #N/A | #N/A | #N/A
0 |  | #VALUE! | #VALUE! | 0 | 0 | 0 | 5519 | 44218 | #N/A | #N/A | #N/A | #N/A | #N/A | #N/A
0 |  | #VALUE! | #VALUE! | 0 | 0 | 0 | 5520 | 44219 | #N/A | #N/A | #N/A | #N/A | #N/A | #N/A
0 |  | #VALUE! | #VALUE! | 0 | 0 | 0 | 5521 | 44220 | #N/A | #N/A | #N/A | #N/A | #N/A | #N/A
0 |  | #VALUE! | #VALUE! | 0 | 0 | 0 | 5522 | 44221 | #N/A | #N/A | #N/A | #N/A | #N/A | #N/A
0 |  | #VALUE! | #VALUE! | 0 | 0 | 0 | 5523 | 44222 | #N/A | #N/A | #N/A | #N/A | #N/A | #N/A
0 |  | #VALUE! | #VALUE! | 0 | 0 | 0 | 5524 | 44223 | #N/A | #N/A | #N/A | #N/A | #N/A | #N/A
0 |  | #VALUE! | #VALUE! | 0 | 0 | 0 | 5525 | 44224 | #N/A | #N/A | #N/A | #N/A | #N/A | #N/A
0 |  | #VALUE! | #VALUE! | 0 | 0 | 0 | 5526 | 44225 | #N/A | #N/A | #N/A | #N/A | #N/A | #N/A
0 |  | #VALUE! | #VALUE! | 0 | 0 | 0 | 5527 | 44226 | #N/A | #N/A | #N/A | #N/A | #N/A | #N/A
0 |  | #VALUE! | #VALUE! | 0 | 0 | 0 | 5528 | 44227 | #N/A | #N/A | #N/A | #N/A | #N/A | #N/A
0 |  | #VALUE! | #VALUE! | 0 | 0 | 0 | 5529 | 44228 | #N/A | #N/A | #N/A | #N/A | #N/A | #N/A
0 |  | #VALUE! | #VALUE! | 0 | 0 | 0 | 5530 | 44229 | #N/A | #N/A | #N/A | #N/A | #N/A | #N/A
0 |  | #VALUE! | #VALUE! | 0 | 0 | 0 | 5531 | 44230 | #N/A | #N/A | #N/A | #N/A | #N/A | #N/A
0 |  | #VALUE! | #VALUE! | 0 | 0 | 0 | 5532 | 44231 | #N/A | #N/A | #N/A | #N/A | #N/A | #N/A
0 |  | #VALUE! | #VALUE! | 0 | 0 | 0 | 5533 | 44232 | #N/A | #N/A | #N/A | #N/A | #N/A | #N/A
0 |  | #VALUE! | #VALUE! | 0 | 0 | 0 | 5534 | 44233 | #N/A | #N/A | #N/A | #N/A | #N/A | #N/A
0 |  | #VALUE! | #VALUE! | 0 | 0 | 0 | 5535 | 44234 | #N/A | #N/A | #N/A | #N/A | #N/A | #N/A
0 |  | #VALUE! | #VALUE! | 0 | 0 | 0 | 5536 | 44235 | #N/A | #N/A | #N/A | #N/A | #N/A | #N/A
0 |  | #VALUE! | #VALUE! | 0 | 0 | 0 | 5537 | 44236 | #N/A | #N/A | #N/A | #N/A | #N/A | #N/A
0 |  | #VALUE! | #VALUE! | 0 | 0 | 0 | 5538 | 44237 | #N/A | #N/A | #N/A | #N/A | #N/A | #N/A
0 |  | #VALUE! | #VALUE! | 0 | 0 | 0 | 5539 | 44238 | #N/A | #N/A | #N/A | #N/A | #N/A | #N/A
0 |  | #VALUE! | #VALUE! | 0 | 0 | 0 | 5540 | 44239 | #N/A | #N/A | #N/A | #N/A | #N/A | #N/A
0 |  | #VALUE! | #VALUE! | 0 | 0 | 0 | 5541 | 44240 | #N/A | #N/A | #N/A | #N/A | #N/A | #N/A
0 |  | #VALUE! | #VALUE! | 0 | 0 | 0 | 5542 | 44241 | #N/A | #N/A | #N/A | #N/A | #N/A | #N/A
0 |  | #VALUE! | #VALUE! | 0 | 0 | 0 | 5543 | 44242 | #N/A | #N/A | #N/A | #N/A | #N/A | #N/A
0 |  | #VALUE! | #VALUE! | 0 | 0 | 0 | 5544 | 44243 | #N/A | #N/A | #N/A | #N/A | #N/A | #N/A
0 |  | #VALUE! | #VALUE! | 0 | 0 | 0 | 5545 | 44244 | #N/A | #N/A | #N/A | #N/A | #N/A | #N/A
0 |  | #VALUE! | #VALUE! | 0 | 0 | 0 | 5546 | 44245 | #N/A | #N/A | #N/A | #N/A | #N/A | #N/A
0 |  | #VALUE! | #VALUE! | 0 | 0 | 0 | 5547 | 44246 | #N/A | #N/A | #N/A | #N/A | #N/A | #N/A
0 |  | #VALUE! | #VALUE! | 0 | 0 | 0 | 5548 | 44247 | #N/A | #N/A | #N/A | #N/A | #N/A | #N/A
0 |  | #VALUE! | #VALUE! | 0 | 0 | 0 | 5549 | 44248 | #N/A | #N/A | #N/A | #N/A | #N/A | #N/A
0 |  | #VALUE! | #VALUE! | 0 | 0 | 0 | 5550 | 44249 | #N/A | #N/A | #N/A | #N/A | #N/A | #N/A
0 |  | #VALUE! | #VALUE! | 0 | 0 | 0 | 5551 | 44250 | #N/A | #N/A | #N/A | #N/A | #N/A | #N/A
0 |  | #VALUE! | #VALUE! | 0 | 0 | 0 | 5552 | 44251 | #N/A | #N/A | #N/A | #N/A | #N/A | #N/A
0 |  | #VALUE! | #VALUE! | 0 | 0 | 0 | 5553 | 44252 | #N/A | #N/A | #N/A | #N/A | #N/A | #N/A
0 |  | #VALUE! | #VALUE! | 0 | 0 | 0 | 5554 | 44253 | #N/A | #N/A | #N/A | #N/A | #N/A | #N/A
0 |  | #VALUE! | #VALUE! | 0 | 0 | 0 | 5555 | 44254 | #N/A | #N/A | #N/A | #N/A | #N/A | #N/A
0 |  | #VALUE! | #VALUE! | 0 | 0 | 0 | 5556 | 44255 | #N/A | #N/A | #N/A | #N/A | #N/A | #N/A
0 |  | #VALUE! | #VALUE! | 0 | 0 | 0 | 5557 | 44256 | #N/A | #N/A | #N/A | #N/A | #N/A | #N/A
0 |  | #VALUE! | #VALUE! | 0 | 0 | 0 | 5558 | 44257 | #N/A | #N/A | #N/A | #N/A | #N/A | #N/A
0 |  | #VALUE! | #VALUE! | 0 | 0 | 0 | 5559 | 44258 | #N/A | #N/A | #N/A | #N/A | #N/A | #N/A
0 |  | #VALUE! | #VALUE! | 0 | 0 | 0 | 5560 | 44259 | #N/A | #N/A | #N/A | #N/A | #N/A | #N/A
0 |  | #VALUE! | #VALUE! | 0 | 0 | 0 | 5561 | 44260 | #N/A | #N/A | #N/A | #N/A | #N/A | #N/A
0 |  | #VALUE! | #VALUE! | 0 | 0 | 0 | 5562 | 44261 | #N/A | #N/A | #N/A | #N/A | #N/A | #N/A
0 |  | #VALUE! | #VALUE! | 0 | 0 | 0 | 5563 | 44262 | #N/A | #N/A | #N/A | #N/A | #N/A | #N/A
0 |  | #VALUE! | #VALUE! | 0 | 0 | 0 | 5564 | 44263 | #N/A | #N/A | #N/A | #N/A | #N/A | #N/A
0 |  | #VALUE! | #VALUE! | 0 | 0 | 0 | 5565 | 44264 | #N/A | #N/A | #N/A | #N/A | #N/A | #N/A
0 |  | #VALUE! | #VALUE! | 0 | 0 | 0 | 5566 | 44265 | #N/A | #N/A | #N/A | #N/A | #N/A | #N/A
0 |  | #VALUE! | #VALUE! | 0 | 0 | 0 | 5567 | 44266 | #N/A | #N/A | #N/A | #N/A | #N/A | #N/A
0 |  | #VALUE! | #VALUE! | 0 | 0 | 0 | 5568 | 44267 | #N/A | #N/A | #N/A | #N/A | #N/A | #N/A
0 |  | #VALUE! | #VALUE! | 0 | 0 | 0 | 5569 | 44268 | #N/A | #N/A | #N/A | #N/A | #N/A | #N/A
0 |  | #VALUE! | #VALUE! | 0 | 0 | 0 | 5570 | 44269 | #N/A | #N/A | #N/A | #N/A | #N/A | #N/A
0 |  | #VALUE! | #VALUE! | 0 | 0 | 0 | 5571 | 44270 | #N/A | #N/A | #N/A | #N/A | #N/A | #N/A
0 |  | #VALUE! | #VALUE! | 0 | 0 | 0 | 5572 | 44271 | #N/A | #N/A | #N/A | #N/A | #N/A | #N/A
0 |  | #VALUE! | #VALUE! | 0 | 0 | 0 | 5573 | 44272 | #N/A | #N/A | #N/A | #N/A | #N/A | #N/A
0 |  | #VALUE! | #VALUE! | 0 | 0 | 0 | 5574 | 44273 | #N/A | #N/A | #N/A | #N/A | #N/A | #N/A
0 |  | #VALUE! | #VALUE! | 0 | 0 | 0 | 5575 | 44274 | #N/A | #N/A | #N/A | #N/A | #N/A | #N/A
0 |  | #VALUE! | #VALUE! | 0 | 0 | 0 | 5576 | 44275 | #N/A | #N/A | #N/A | #N/A | #N/A | #N/A
0 |  | #VALUE! | #VALUE! | 0 | 0 | 0 | 5577 | 44276 | #N/A | #N/A | #N/A | #N/A | #N/A | #N/A
0 |  | #VALUE! | #VALUE! | 0 | 0 | 0 | 5578 | 44277 | #N/A | #N/A | #N/A | #N/A | #N/A | #N/A
0 |  | #VALUE! | #VALUE! | 0 | 0 | 0 | 5579 | 44278 | #N/A | #N/A | #N/A | #N/A | #N/A | #N/A
0 |  | #VALUE! | #VALUE! | 0 | 0 | 0 | 5580 | 44279 | #N/A | #N/A | #N/A | #N/A | #N/A | #N/A
0 |  | #VALUE! | #VALUE! | 0 | 0 | 0 | 5581 | 44280 | #N/A | #N/A | #N/A | #N/A | #N/A | #N/A
0 |  | #VALUE! | #VALUE! | 0 | 0 | 0 | 5582 | 44281 | #N/A | #N/A | #N/A | #N/A | #N/A | #N/A
0 |  | #VALUE! | #VALUE! | 0 | 0 | 0 | 5583 | 44282 | #N/A | #N/A | #N/A | #N/A | #N/A | #N/A
0 |  | #VALUE! | #VALUE! | 0 | 0 | 0 | 5584 | 44283 | #N/A | #N/A | #N/A | #N/A | #N/A | #N/A
0 |  | #VALUE! | #VALUE! | 0 | 0 | 0 | 5585 | 44284 | #N/A | #N/A | #N/A | #N/A | #N/A | #N/A
0 |  | #VALUE! | #VALUE! | 0 | 0 | 0 | 5586 | 44285 | #N/A | #N/A | #N/A | #N/A | #N/A | #N/A
0 |  | #VALUE! | #VALUE! | 0 | 0 | 0 | 5587 | 44286 | #N/A | #N/A | #N/A | #N/A | #N/A | #N/A
0 |  | #VALUE! | #VALUE! | 0 | 0 | 0 | 5588 | 44287 | #N/A | #N/A | #N/A | #N/A | #N/A | #N/A
0 |  | #VALUE! | #VALUE! | 0 | 0 | 0 | 5589 | 44288 | #N/A | #N/A | #N/A | #N/A | #N/A | #N/A
0 |  | #VALUE! | #VALUE! | 0 | 0 | 0 | 5590 | 44289 | #N/A | #N/A | #N/A | #N/A | #N/A | #N/A
0 |  | #VALUE! | #VALUE! | 0 | 0 | 0 | 5591 | 44290 | #N/A | #N/A | #N/A | #N/A | #N/A | #N/A
0 |  | #VALUE! | #VALUE! | 0 | 0 | 0 | 5592 | 44291 | #N/A | #N/A | #N/A | #N/A | #N/A | #N/A
0 |  | #VALUE! | #VALUE! | 0 | 0 | 0 | 5593 | 44292 | #N/A | #N/A | #N/A | #N/A | #N/A | #N/A
0 |  | #VALUE! | #VALUE! | 0 | 0 | 0 | 5594 | 44293 | #N/A | #N/A | #N/A | #N/A | #N/A | #N/A
0 |  | #VALUE! | #VALUE! | 0 | 0 | 0 | 5595 | 44294 | #N/A | #N/A | #N/A | #N/A | #N/A | #N/A
0 |  | #VALUE! | #VALUE! | 0 | 0 | 0 | 5596 | 44295 | #N/A | #N/A | #N/A | #N/A | #N/A | #N/A
0 |  | #VALUE! | #VALUE! | 0 | 0 | 0 | 5597 | 44296 | #N/A | #N/A | #N/A | #N/A | #N/A | #N/A
0 |  | #VALUE! | #VALUE! | 0 | 0 | 0 | 5598 | 44297 | #N/A | #N/A | #N/A | #N/A | #N/A | #N/A
0 |  | #VALUE! | #VALUE! | 0 | 0 | 0 | 5599 | 44298 | #N/A | #N/A | #N/A | #N/A | #N/A | #N/A
0 |  | #VALUE! | #VALUE! | 0 | 0 | 0 | 5600 | 44299 | #N/A | #N/A | #N/A | #N/A | #N/A | #N/A
0 |  | #VALUE! | #VALUE! | 0 | 0 | 0 | 5601 | 44300 | #N/A | #N/A | #N/A | #N/A | #N/A | #N/A
0 |  | #VALUE! | #VALUE! | 0 | 0 | 0 | 5602 | 44301 | #N/A | #N/A | #N/A | #N/A | #N/A | #N/A
0 |  | #VALUE! | #VALUE! | 0 | 0 | 0 | 5603 | 44302 | #N/A | #N/A | #N/A | #N/A | #N/A | #N/A
0 |  | #VALUE! | #VALUE! | 0 | 0 | 0 | 5604 | 44303 | #N/A | #N/A | #N/A | #N/A | #N/A | #N/A
0 |  | #VALUE! | #VALUE! | 0 | 0 | 0 | 5605 | 44304 | #N/A | #N/A | #N/A | #N/A | #N/A | #N/A
0 |  | #VALUE! | #VALUE! | 0 | 0 | 0 | 5606 | 44305 | #N/A | #N/A | #N/A | #N/A | #N/A | #N/A
0 |  | #VALUE! | #VALUE! | 0 | 0 | 0 | 5607 | 44306 | #N/A | #N/A | #N/A | #N/A | #N/A | #N/A
0 |  | #VALUE! | #VALUE! | 0 | 0 | 0 | 5608 | 44307 | #N/A | #N/A | #N/A | #N/A | #N/A | #N/A
0 |  | #VALUE! | #VALUE! | 0 | 0 | 0 | 5609 | 44308 | #N/A | #N/A | #N/A | #N/A | #N/A | #N/A
0 |  | #VALUE! | #VALUE! | 0 | 0 | 0 | 5610 | 44309 | #N/A | #N/A | #N/A | #N/A | #N/A | #N/A
0 |  | #VALUE! | #VALUE! | 0 | 0 | 0 | 5611 | 44310 | #N/A | #N/A | #N/A | #N/A | #N/A | #N/A
0 |  | #VALUE! | #VALUE! | 0 | 0 | 0 | 5612 | 44311 | #N/A | #N/A | #N/A | #N/A | #N/A | #N/A
0 |  | #VALUE! | #VALUE! | 0 | 0 | 0 | 5613 | 44312 | #N/A | #N/A | #N/A | #N/A | #N/A | #N/A
0 |  | #VALUE! | #VALUE! | 0 | 0 | 0 | 5614 | 44313 | #N/A | #N/A | #N/A | #N/A | #N/A | #N/A
0 |  | #VALUE! | #VALUE! | 0 | 0 | 0 | 5615 | 44314 | #N/A | #N/A | #N/A | #N/A | #N/A | #N/A
0 |  | #VALUE! | #VALUE! | 0 | 0 | 0 | 5616 | 44315 | #N/A | #N/A | #N/A | #N/A | #N/A | #N/A
0 |  | #VALUE! | #VALUE! | 0 | 0 | 0 | 5617 | 44316 | #N/A | #N/A | #N/A | #N/A | #N/A | #N/A
0 |  | #VALUE! | #VALUE! | 0 | 0 | 0 | 5618 | 44317 | #N/A | #N/A | #N/A | #N/A | #N/A | #N/A
0 |  | #VALUE! | #VALUE! | 0 | 0 | 0 | 5619 | 44318 | #N/A | #N/A | #N/A | #N/A | #N/A | #N/A
0 |  | #VALUE! | #VALUE! | 0 | 0 | 0 | 5620 | 44319 | #N/A | #N/A | #N/A | #N/A | #N/A | #N/A
0 |  | #VALUE! | #VALUE! | 0 | 0 | 0 | 5621 | 44320 | #N/A | #N/A | #N/A | #N/A | #N/A | #N/A
0 |  | #VALUE! | #VALUE! | 0 | 0 | 0 | 5622 | 44321 | #N/A | #N/A | #N/A | #N/A | #N/A | #N/A
0 |  | #VALUE! | #VALUE! | 0 | 0 | 0 | 5623 | 44322 | #N/A | #N/A | #N/A | #N/A | #N/A | #N/A
0 |  | #VALUE! | #VALUE! | 0 | 0 | 0 | 5624 | 44323 | #N/A | #N/A | #N/A | #N/A | #N/A | #N/A
0 |  | #VALUE! | #VALUE! | 0 | 0 | 0 | 5625 | 44324 | #N/A | #N/A | #N/A | #N/A | #N/A | #N/A
0 |  | #VALUE! | #VALUE! | 0 | 0 | 0 | 5626 | 44325 | #N/A | #N/A | #N/A | #N/A | #N/A | #N/A
0 |  | #VALUE! | #VALUE! | 0 | 0 | 0 | 5627 | 44326 | #N/A | #N/A | #N/A | #N/A | #N/A | #N/A
0 |  | #VALUE! | #VALUE! | 0 | 0 | 0 | 5628 | 44327 | #N/A | #N/A | #N/A | #N/A | #N/A | #N/A
0 |  | #VALUE! | #VALUE! | 0 | 0 | 0 | 5629 | 44328 | #N/A | #N/A | #N/A | #N/A | #N/A | #N/A
0 |  | #VALUE! | #VALUE! | 0 | 0 | 0 | 5630 | 44329 | #N/A | #N/A | #N/A | #N/A | #N/A | #N/A
0 |  | #VALUE! | #VALUE! | 0 | 0 | 0 | 5631 | 44330 | #N/A | #N/A | #N/A | #N/A | #N/A | #N/A
0 |  | #VALUE! | #VALUE! | 0 | 0 | 0 | 5632 | 44331 | #N/A | #N/A | #N/A | #N/A | #N/A | #N/A
0 |  | #VALUE! | #VALUE! | 0 | 0 | 0 | 5633 | 44332 | #N/A | #N/A | #N/A | #N/A | #N/A | #N/A
0 |  | #VALUE! | #VALUE! | 0 | 0 | 0 | 5634 | 44333 | #N/A | #N/A | #N/A | #N/A | #N/A | #N/A
0 |  | #VALUE! | #VALUE! | 0 | 0 | 0 | 5635 | 44334 | #N/A | #N/A | #N/A | #N/A | #N/A | #N/A
0 |  | #VALUE! | #VALUE! | 0 | 0 | 0 | 5636 | 44335 | #N/A | #N/A | #N/A | #N/A | #N/A | #N/A
0 |  | #VALUE! | #VALUE! | 0 | 0 | 0 | 5637 | 44336 | #N/A | #N/A | #N/A | #N/A | #N/A | #N/A
0 |  | #VALUE! | #VALUE! | 0 | 0 | 0 | 5638 | 44337 | #N/A | #N/A | #N/A | #N/A | #N/A | #N/A
0 |  | #VALUE! | #VALUE! | 0 | 0 | 0 | 5639 | 44338 | #N/A | #N/A | #N/A | #N/A | #N/A | #N/A
0 |  | #VALUE! | #VALUE! | 0 | 0 | 0 | 5640 | 44339 | #N/A | #N/A | #N/A | #N/A | #N/A | #N/A
0 |  | #VALUE! | #VALUE! | 0 | 0 | 0 | 5641 | 44340 | #N/A | #N/A | #N/A | #N/A | #N/A | #N/A
0 |  | #VALUE! | #VALUE! | 0 | 0 | 0 | 5642 | 44341 | #N/A | #N/A | #N/A | #N/A | #N/A | #N/A
0 |  | #VALUE! | #VALUE! | 0 | 0 | 0 | 5643 | 44342 | #N/A | #N/A | #N/A | #N/A | #N/A | #N/A
0 |  | #VALUE! | #VALUE! | 0 | 0 | 0 | 5644 | 44343 | #N/A | #N/A | #N/A | #N/A | #N/A | #N/A
0 |  | #VALUE! | #VALUE! | 0 | 0 | 0 | 5645 | 44344 | #N/A | #N/A | #N/A | #N/A | #N/A | #N/A
0 |  | #VALUE! | #VALUE! | 0 | 0 | 0 | 5646 | 44345 | #N/A | #N/A | #N/A | #N/A | #N/A | #N/A
0 |  | #VALUE! | #VALUE! | 0 | 0 | 0 | 5647 | 44346 | #N/A | #N/A | #N/A | #N/A | #N/A | #N/A
0 |  | #VALUE! | #VALUE! | 0 | 0 | 0 | 5648 | 44347 | #N/A | #N/A | #N/A | #N/A | #N/A | #N/A
0 |  | #VALUE! | #VALUE! | 0 | 0 | 0 | 5649 | 44348 | #N/A | #N/A | #N/A | #N/A | #N/A | #N/A
0 |  | #VALUE! | #VALUE! | 0 | 0 | 0 | 5650 | 44349 | #N/A | #N/A | #N/A | #N/A | #N/A | #N/A
0 |  | #VALUE! | #VALUE! | 0 | 0 | 0 | 5651 | 44350 | #N/A | #N/A | #N/A | #N/A | #N/A | #N/A
0 |  | #VALUE! | #VALUE! | 0 | 0 | 0 | 5652 | 44351 | #N/A | #N/A | #N/A | #N/A | #N/A | #N/A
0 |  | #VALUE! | #VALUE! | 0 | 0 | 0 | 5653 | 44352 | #N/A | #N/A | #N/A | #N/A | #N/A | #N/A
0 |  | #VALUE! | #VALUE! | 0 | 0 | 0 | 5654 | 44353 | #N/A | #N/A | #N/A | #N/A | #N/A | #N/A
0 |  | #VALUE! | #VALUE! | 0 | 0 | 0 | 5655 | 44354 | #N/A | #N/A | #N/A | #N/A | #N/A | #N/A
0 |  | #VALUE! | #VALUE! | 0 | 0 | 0 | 5656 | 44355 | #N/A | #N/A | #N/A | #N/A | #N/A | #N/A
0 |  | #VALUE! | #VALUE! | 0 | 0 | 0 | 5657 | 44356 | #N/A | #N/A | #N/A | #N/A | #N/A | #N/A
0 |  | #VALUE! | #VALUE! | 0 | 0 | 0 | 5658 | 44357 | #N/A | #N/A | #N/A | #N/A | #N/A | #N/A
0 |  | #VALUE! | #VALUE! | 0 | 0 | 0 | 5659 | 44358 | #N/A | #N/A | #N/A | #N/A | #N/A | #N/A
0 |  | #VALUE! | #VALUE! | 0 | 0 | 0 | 5660 | 44359 | #N/A | #N/A | #N/A | #N/A | #N/A | #N/A
0 |  | #VALUE! | #VALUE! | 0 | 0 | 0 | 5661 | 44360 | #N/A | #N/A | #N/A | #N/A | #N/A | #N/A
0 |  | #VALUE! | #VALUE! | 0 | 0 | 0 | 5662 | 44361 | #N/A | #N/A | #N/A | #N/A | #N/A | #N/A
0 |  | #VALUE! | #VALUE! | 0 | 0 | 0 | 5663 | 44362 | #N/A | #N/A | #N/A | #N/A | #N/A | #N/A
0 |  | #VALUE! | #VALUE! | 0 | 0 | 0 | 5664 | 44363 | #N/A | #N/A | #N/A | #N/A | #N/A | #N/A
0 |  | #VALUE! | #VALUE! | 0 | 0 | 0 | 5665 | 44364 | #N/A | #N/A | #N/A | #N/A | #N/A | #N/A
0 |  | #VALUE! | #VALUE! | 0 | 0 | 0 | 5666 | 44365 | #N/A | #N/A | #N/A | #N/A | #N/A | #N/A
0 |  | #VALUE! | #VALUE! | 0 | 0 | 0 | 5667 | 44366 | #N/A | #N/A | #N/A | #N/A | #N/A | #N/A
0 |  | #VALUE! | #VALUE! | 0 | 0 | 0 | 5668 | 44367 | #N/A | #N/A | #N/A | #N/A | #N/A | #N/A
0 |  | #VALUE! | #VALUE! | 0 | 0 | 0 | 5669 | 44368 | #N/A | #N/A | #N/A | #N/A | #N/A | #N/A
0 |  | #VALUE! | #VALUE! | 0 | 0 | 0 | 5670 | 44369 | #N/A | #N/A | #N/A | #N/A | #N/A | #N/A
0 |  | #VALUE! | #VALUE! | 0 | 0 | 0 | 5671 | 44370 | #N/A | #N/A | #N/A | #N/A | #N/A | #N/A
0 |  | #VALUE! | #VALUE! | 0 | 0 | 0 | 5672 | 44371 | #N/A | #N/A | #N/A | #N/A | #N/A | #N/A
0 |  | #VALUE! | #VALUE! | 0 | 0 | 0 | 5673 | 44372 | #N/A | #N/A | #N/A | #N/A | #N/A | #N/A
0 |  | #VALUE! | #VALUE! | 0 | 0 | 0 | 5674 | 44373 | #N/A | #N/A | #N/A | #N/A | #N/A | #N/A
0 |  | #VALUE! | #VALUE! | 0 | 0 | 0 | 5675 | 44374 | #N/A | #N/A | #N/A | #N/A | #N/A | #N/A
0 |  | #VALUE! | #VALUE! | 0 | 0 | 0 | 5676 | 44375 | #N/A | #N/A | #N/A | #N/A | #N/A | #N/A
0 |  | #VALUE! | #VALUE! | 0 | 0 | 0 | 5677 | 44376 | #N/A | #N/A | #N/A | #N/A | #N/A | #N/A
0 |  | #VALUE! | #VALUE! | 0 | 0 | 0 | 5678 | 44377 | #N/A | #N/A | #N/A | #N/A | #N/A | #N/A
0 |  | #VALUE! | #VALUE! | 0 | 0 | 0 | 5679 | 44378 | #N/A | #N/A | #N/A | #N/A | #N/A | #N/A
0 |  | #VALUE! | #VALUE! | 0 | 0 | 0 | 5680 | 44379 | #N/A | #N/A | #N/A | #N/A | #N/A | #N/A
0 |  | #VALUE! | #VALUE! | 0 | 0 | 0 | 5681 | 44380 | #N/A | #N/A | #N/A | #N/A | #N/A | #N/A
0 |  | #VALUE! | #VALUE! | 0 | 0 | 0 | 5682 | 44381 | #N/A | #N/A | #N/A | #N/A | #N/A | #N/A
0 |  | #VALUE! | #VALUE! | 0 | 0 | 0 | 5683 | 44382 | #N/A | #N/A | #N/A | #N/A | #N/A | #N/A
0 |  | #VALUE! | #VALUE! | 0 | 0 | 0 | 5684 | 44383 | #N/A | #N/A | #N/A | #N/A | #N/A | #N/A
0 |  | #VALUE! | #VALUE! | 0 | 0 | 0 | 5685 | 44384 | #N/A | #N/A | #N/A | #N/A | #N/A | #N/A
0 |  | #VALUE! | #VALUE! | 0 | 0 | 0 | 5686 | 44385 | #N/A | #N/A | #N/A | #N/A | #N/A | #N/A
0 |  | #VALUE! | #VALUE! | 0 | 0 | 0 | 5687 | 44386 | #N/A | #N/A | #N/A | #N/A | #N/A | #N/A
0 |  | #VALUE! | #VALUE! | 0 | 0 | 0 | 5688 | 44387 | #N/A | #N/A | #N/A | #N/A | #N/A | #N/A
0 |  | #VALUE! | #VALUE! | 0 | 0 | 0 | 5689 | 44388 | #N/A | #N/A | #N/A | #N/A | #N/A | #N/A
0 |  | #VALUE! | #VALUE! | 0 | 0 | 0 | 5690 | 44389 | #N/A | #N/A | #N/A | #N/A | #N/A | #N/A
0 |  | #VALUE! | #VALUE! | 0 | 0 | 0 | 5691 | 44390 | #N/A | #N/A | #N/A | #N/A | #N/A | #N/A
0 |  | #VALUE! | #VALUE! | 0 | 0 | 0 | 5692 | 44391 | #N/A | #N/A | #N/A | #N/A | #N/A | #N/A
0 |  | #VALUE! | #VALUE! | 0 | 0 | 0 | 5693 | 44392 | #N/A | #N/A | #N/A | #N/A | #N/A | #N/A
0 |  | #VALUE! | #VALUE! | 0 | 0 | 0 | 5694 | 44393 | #N/A | #N/A | #N/A | #N/A | #N/A | #N/A
0 |  | #VALUE! | #VALUE! | 0 | 0 | 0 | 5695 | 44394 | #N/A | #N/A | #N/A | #N/A | #N/A | #N/A
0 |  | #VALUE! | #VALUE! | 0 | 0 | 0 | 5696 | 44395 | #N/A | #N/A | #N/A | #N/A | #N/A | #N/A
0 |  | #VALUE! | #VALUE! | 0 | 0 | 0 | 5697 | 44396 | #N/A | #N/A | #N/A | #N/A | #N/A | #N/A
0 |  | #VALUE! | #VALUE! | 0 | 0 | 0 | 5698 | 44397 | #N/A | #N/A | #N/A | #N/A | #N/A | #N/A
0 |  | #VALUE! | #VALUE! | 0 | 0 | 0 | 5699 | 44398 | #N/A | #N/A | #N/A | #N/A | #N/A | #N/A
0 |  | #VALUE! | #VALUE! | 0 | 0 | 0 | 5700 | 44399 | #N/A | #N/A | #N/A | #N/A | #N/A | #N/A
0 |  | #VALUE! | #VALUE! | 0 | 0 | 0 | 5701 | 44400 | #N/A | #N/A | #N/A | #N/A | #N/A | #N/A
0 |  | #VALUE! | #VALUE! | 0 | 0 | 0 | 5702 | 44401 | #N/A | #N/A | #N/A | #N/A | #N/A | #N/A
0 |  | #VALUE! | #VALUE! | 0 | 0 | 0 | 5703 | 44402 | #N/A | #N/A | #N/A | #N/A | #N/A | #N/A
0 |  | #VALUE! | #VALUE! | 0 | 0 | 0 | 5704 | 44403 | #N/A | #N/A | #N/A | #N/A | #N/A | #N/A
0 |  | #VALUE! | #VALUE! | 0 | 0 | 0 | 5705 | 44404 | #N/A | #N/A | #N/A | #N/A | #N/A | #N/A
0 |  | #VALUE! | #VALUE! | 0 | 0 | 0 | 5706 | 44405 | #N/A | #N/A | #N/A | #N/A | #N/A | #N/A
0 |  | #VALUE! | #VALUE! | 0 | 0 | 0 | 5707 | 44406 | #N/A | #N/A | #N/A | #N/A | #N/A | #N/A
0 |  | #VALUE! | #VALUE! | 0 | 0 | 0 | 5708 | 44407 | #N/A | #N/A | #N/A | #N/A | #N/A | #N/A
0 |  | #VALUE! | #VALUE! | 0 | 0 | 0 | 5709 | 44408 | #N/A | #N/A | #N/A | #N/A | #N/A | #N/A
0 |  | #VALUE! | #VALUE! | 0 | 0 | 0 | 5710 | 44409 | #N/A | #N/A | #N/A | #N/A | #N/A | #N/A
0 |  | #VALUE! | #VALUE! | 0 | 0 | 0 | 5711 | 44410 | #N/A | #N/A | #N/A | #N/A | #N/A | #N/A
0 |  | #VALUE! | #VALUE! | 0 | 0 | 0 | 5712 | 44411 | #N/A | #N/A | #N/A | #N/A | #N/A | #N/A
0 |  | #VALUE! | #VALUE! | 0 | 0 | 0 | 5713 | 44412 | #N/A | #N/A | #N/A | #N/A | #N/A | #N/A
0 |  | #VALUE! | #VALUE! | 0 | 0 | 0 | 5714 | 44413 | #N/A | #N/A | #N/A | #N/A | #N/A | #N/A
0 |  | #VALUE! | #VALUE! | 0 | 0 | 0 | 5715 | 44414 | #N/A | #N/A | #N/A | #N/A | #N/A | #N/A
0 |  | #VALUE! | #VALUE! | 0 | 0 | 0 | 5716 | 44415 | #N/A | #N/A | #N/A | #N/A | #N/A | #N/A
0 |  | #VALUE! | #VALUE! | 0 | 0 | 0 | 5717 | 44416 | #N/A | #N/A | #N/A | #N/A | #N/A | #N/A
0 |  | #VALUE! | #VALUE! | 0 | 0 | 0 | 5718 | 44417 | #N/A | #N/A | #N/A | #N/A | #N/A | #N/A
0 |  | #VALUE! | #VALUE! | 0 | 0 | 0 | 5719 | 44418 | #N/A | #N/A | #N/A | #N/A | #N/A | #N/A
0 |  | #VALUE! | #VALUE! | 0 | 0 | 0 | 5720 | 44419 | #N/A | #N/A | #N/A | #N/A | #N/A | #N/A
0 |  | #VALUE! | #VALUE! | 0 | 0 | 0 | 5721 | 44420 | #N/A | #N/A | #N/A | #N/A | #N/A | #N/A
0 |  | #VALUE! | #VALUE! | 0 | 0 | 0 | 5722 | 44421 | #N/A | #N/A | #N/A | #N/A | #N/A | #N/A
0 |  | #VALUE! | #VALUE! | 0 | 0 | 0 | 5723 | 44422 | #N/A | #N/A | #N/A | #N/A | #N/A | #N/A
0 |  | #VALUE! | #VALUE! | 0 | 0 | 0 | 5724 | 44423 | #N/A | #N/A | #N/A | #N/A | #N/A | #N/A
0 |  | #VALUE! | #VALUE! | 0 | 0 | 0 | 5725 | 44424 | #N/A | #N/A | #N/A | #N/A | #N/A | #N/A
0 |  | #VALUE! | #VALUE! | 0 | 0 | 0 | 5726 | 44425 | #N/A | #N/A | #N/A | #N/A | #N/A | #N/A
0 |  | #VALUE! | #VALUE! | 0 | 0 | 0 | 5727 | 44426 | #N/A | #N/A | #N/A | #N/A | #N/A | #N/A
0 |  | #VALUE! | #VALUE! | 0 | 0 | 0 | 5728 | 44427 | #N/A | #N/A | #N/A | #N/A | #N/A | #N/A
0 |  | #VALUE! | #VALUE! | 0 | 0 | 0 | 5729 | 44428 | #N/A | #N/A | #N/A | #N/A | #N/A | #N/A
0 |  | #VALUE! | #VALUE! | 0 | 0 | 0 | 5730 | 44429 | #N/A | #N/A | #N/A | #N/A | #N/A | #N/A
0 |  | #VALUE! | #VALUE! | 0 | 0 | 0 | 5731 | 44430 | #N/A | #N/A | #N/A | #N/A | #N/A | #N/A
0 |  | #VALUE! | #VALUE! | 0 | 0 | 0 | 5732 | 44431 | #N/A | #N/A | #N/A | #N/A | #N/A | #N/A
0 |  | #VALUE! | #VALUE! | 0 | 0 | 0 | 5733 | 44432 | #N/A | #N/A | #N/A | #N/A | #N/A | #N/A
0 |  | #VALUE! | #VALUE! | 0 | 0 | 0 | 5734 | 44433 | #N/A | #N/A | #N/A | #N/A | #N/A | #N/A
0 |  | #VALUE! | #VALUE! | 0 | 0 | 0 | 5735 | 44434 | #N/A | #N/A | #N/A | #N/A | #N/A | #N/A
0 |  | #VALUE! | #VALUE! | 0 | 0 | 0 | 5736 | 44435 | #N/A | #N/A | #N/A | #N/A | #N/A | #N/A
0 |  | #VALUE! | #VALUE! | 0 | 0 | 0 | 5737 | 44436 | #N/A | #N/A | #N/A | #N/A | #N/A | #N/A
0 |  | #VALUE! | #VALUE! | 0 | 0 | 0 | 5738 | 44437 | #N/A | #N/A | #N/A | #N/A | #N/A | #N/A
0 |  | #VALUE! | #VALUE! | 0 | 0 | 0 | 5739 | 44438 | #N/A | #N/A | #N/A | #N/A | #N/A | #N/A
0 |  | #VALUE! | #VALUE! | 0 | 0 | 0 | 5740 | 44439 | #N/A | #N/A | #N/A | #N/A | #N/A | #N/A
0 |  | #VALUE! | #VALUE! | 0 | 0 | 0 | 5741 | 44440 | #N/A | #N/A | #N/A | #N/A | #N/A | #N/A
0 |  | #VALUE! | #VALUE! | 0 | 0 | 0 | 5742 | 44441 | #N/A | #N/A | #N/A | #N/A | #N/A | #N/A
0 |  | #VALUE! | #VALUE! | 0 | 0 | 0 | 5743 | 44442 | #N/A | #N/A | #N/A | #N/A | #N/A | #N/A
0 |  | #VALUE! | #VALUE! | 0 | 0 | 0 | 5744 | 44443 | #N/A | #N/A | #N/A | #N/A | #N/A | #N/A
0 |  | #VALUE! | #VALUE! | 0 | 0 | 0 | 5745 | 44444 | #N/A | #N/A | #N/A | #N/A | #N/A | #N/A
0 |  | #VALUE! | #VALUE! | 0 | 0 | 0 | 5746 | 44445 | #N/A | #N/A | #N/A | #N/A | #N/A | #N/A
0 |  | #VALUE! | #VALUE! | 0 | 0 | 0 | 5747 | 44446 | #N/A | #N/A | #N/A | #N/A | #N/A | #N/A
0 |  | #VALUE! | #VALUE! | 0 | 0 | 0 | 5748 | 44447 | #N/A | #N/A | #N/A | #N/A | #N/A | #N/A
0 |  | #VALUE! | #VALUE! | 0 | 0 | 0 | 5749 | 44448 | #N/A | #N/A | #N/A | #N/A | #N/A | #N/A
0 |  | #VALUE! | #VALUE! | 0 | 0 | 0 | 5750 | 44449 | #N/A | #N/A | #N/A | #N/A | #N/A | #N/A
0 |  | #VALUE! | #VALUE! | 0 | 0 | 0 | 5751 | 44450 | #N/A | #N/A | #N/A | #N/A | #N/A | #N/A
0 |  | #VALUE! | #VALUE! | 0 | 0 | 0 | 5752 | 44451 | #N/A | #N/A | #N/A | #N/A | #N/A | #N/A
0 |  | #VALUE! | #VALUE! | 0 | 0 | 0 | 5753 | 44452 | #N/A | #N/A | #N/A | #N/A | #N/A | #N/A
0 |  | #VALUE! | #VALUE! | 0 | 0 | 0 | 5754 | 44453 | #N/A | #N/A | #N/A | #N/A | #N/A | #N/A
0 |  | #VALUE! | #VALUE! | 0 | 0 | 0 | 5755 | 44454 | #N/A | #N/A | #N/A | #N/A | #N/A | #N/A
0 |  | #VALUE! | #VALUE! | 0 | 0 | 0 | 5756 | 44455 | #N/A | #N/A | #N/A | #N/A | #N/A | #N/A
0 |  | #VALUE! | #VALUE! | 0 | 0 | 0 | 5757 | 44456 | #N/A | #N/A | #N/A | #N/A | #N/A | #N/A
0 |  | #VALUE! | #VALUE! | 0 | 0 | 0 | 5758 | 44457 | #N/A | #N/A | #N/A | #N/A | #N/A | #N/A
0 |  | #VALUE! | #VALUE! | 0 | 0 | 0 | 5759 | 44458 | #N/A | #N/A | #N/A | #N/A | #N/A | #N/A
0 |  | #VALUE! | #VALUE! | 0 | 0 | 0 | 5760 | 44459 | #N/A | #N/A | #N/A | #N/A | #N/A | #N/A
0 |  | #VALUE! | #VALUE! | 0 | 0 | 0 | 5761 | 44460 | #N/A | #N/A | #N/A | #N/A | #N/A | #N/A
0 |  | #VALUE! | #VALUE! | 0 | 0 | 0 | 5762 | 44461 | #N/A | #N/A | #N/A | #N/A | #N/A | #N/A
0 |  | #VALUE! | #VALUE! | 0 | 0 | 0 | 5763 | 44462 | #N/A | #N/A | #N/A | #N/A | #N/A | #N/A
0 |  | #VALUE! | #VALUE! | 0 | 0 | 0 | 5764 | 44463 | #N/A | #N/A | #N/A | #N/A | #N/A | #N/A
0 |  | #VALUE! | #VALUE! | 0 | 0 | 0 | 5765 | 44464 | #N/A | #N/A | #N/A | #N/A | #N/A | #N/A
0 |  | #VALUE! | #VALUE! | 0 | 0 | 0 | 5766 | 44465 | #N/A | #N/A | #N/A | #N/A | #N/A | #N/A
0 |  | #VALUE! | #VALUE! | 0 | 0 | 0 | 5767 | 44466 | #N/A | #N/A | #N/A | #N/A | #N/A | #N/A
0 |  | #VALUE! | #VALUE! | 0 | 0 | 0 | 5768 | 44467 | #N/A | #N/A | #N/A | #N/A | #N/A | #N/A
0 |  | #VALUE! | #VALUE! | 0 | 0 | 0 | 5769 | 44468 | #N/A | #N/A | #N/A | #N/A | #N/A | #N/A
0 |  | #VALUE! | #VALUE! | 0 | 0 | 0 | 5770 | 44469 | #N/A | #N/A | #N/A | #N/A | #N/A | #N/A
0 |  | #VALUE! | #VALUE! | 0 | 0 | 0 | 5771 | 44470 | #N/A | #N/A | #N/A | #N/A | #N/A | #N/A
0 |  | #VALUE! | #VALUE! | 0 | 0 | 0 | 5772 | 44471 | #N/A | #N/A | #N/A | #N/A | #N/A | #N/A
0 |  | #VALUE! | #VALUE! | 0 | 0 | 0 | 5773 | 44472 | #N/A | #N/A | #N/A | #N/A | #N/A | #N/A
0 |  | #VALUE! | #VALUE! | 0 | 0 | 0 | 5774 | 44473 | #N/A | #N/A | #N/A | #N/A | #N/A | #N/A
0 |  | #VALUE! | #VALUE! | 0 | 0 | 0 | 5775 | 44474 | #N/A | #N/A | #N/A | #N/A | #N/A | #N/A
0 |  | #VALUE! | #VALUE! | 0 | 0 | 0 | 5776 | 44475 | #N/A | #N/A | #N/A | #N/A | #N/A | #N/A
0 |  | #VALUE! | #VALUE! | 0 | 0 | 0 | 5777 | 44476 | #N/A | #N/A | #N/A | #N/A | #N/A | #N/A
0 |  | #VALUE! | #VALUE! | 0 | 0 | 0 | 5778 | 44477 | #N/A | #N/A | #N/A | #N/A | #N/A | #N/A
0 |  | #VALUE! | #VALUE! | 0 | 0 | 0 | 5779 | 44478 | #N/A | #N/A | #N/A | #N/A | #N/A | #N/A
0 |  | #VALUE! | #VALUE! | 0 | 0 | 0 | 5780 | 44479 | #N/A | #N/A | #N/A | #N/A | #N/A | #N/A
0 |  | #VALUE! | #VALUE! | 0 | 0 | 0 | 5781 | 44480 | #N/A | #N/A | #N/A | #N/A | #N/A | #N/A
0 |  | #VALUE! | #VALUE! | 0 | 0 | 0 | 5782 | 44481 | #N/A | #N/A | #N/A | #N/A | #N/A | #N/A
0 |  | #VALUE! | #VALUE! | 0 | 0 | 0 | 5783 | 44482 | #N/A | #N/A | #N/A | #N/A | #N/A | #N/A
0 |  | #VALUE! | #VALUE! | 0 | 0 | 0 | 5784 | 44483 | #N/A | #N/A | #N/A | #N/A | #N/A | #N/A
0 |  | #VALUE! | #VALUE! | 0 | 0 | 0 | 5785 | 44484 | #N/A | #N/A | #N/A | #N/A | #N/A | #N/A
0 |  | #VALUE! | #VALUE! | 0 | 0 | 0 | 5786 | 44485 | #N/A | #N/A | #N/A | #N/A | #N/A | #N/A
0 |  | #VALUE! | #VALUE! | 0 | 0 | 0 | 5787 | 44486 | #N/A | #N/A | #N/A | #N/A | #N/A | #N/A
0 |  | #VALUE! | #VALUE! | 0 | 0 | 0 | 5788 | 44487 | #N/A | #N/A | #N/A | #N/A | #N/A | #N/A
0 |  | #VALUE! | #VALUE! | 0 | 0 | 0 | 5789 | 44488 | #N/A | #N/A | #N/A | #N/A | #N/A | #N/A
0 |  | #VALUE! | #VALUE! | 0 | 0 | 0 | 5790 | 44489 | #N/A | #N/A | #N/A | #N/A | #N/A | #N/A
0 |  | #VALUE! | #VALUE! | 0 | 0 | 0 | 5791 | 44490 | #N/A | #N/A | #N/A | #N/A | #N/A | #N/A
0 |  | #VALUE! | #VALUE! | 0 | 0 | 0 | 5792 | 44491 | #N/A | #N/A | #N/A | #N/A | #N/A | #N/A
0 |  | #VALUE! | #VALUE! | 0 | 0 | 0 | 5793 | 44492 | #N/A | #N/A | #N/A | #N/A | #N/A | #N/A
0 |  | #VALUE! | #VALUE! | 0 | 0 | 0 | 5794 | 44493 | #N/A | #N/A | #N/A | #N/A | #N/A | #N/A
0 |  | #VALUE! | #VALUE! | 0 | 0 | 0 | 5795 | 44494 | #N/A | #N/A | #N/A | #N/A | #N/A | #N/A
0 |  | #VALUE! | #VALUE! | 0 | 0 | 0 | 5796 | 44495 | #N/A | #N/A | #N/A | #N/A | #N/A | #N/A
0 |  | #VALUE! | #VALUE! | 0 | 0 | 0 | 5797 | 44496 | #N/A | #N/A | #N/A | #N/A | #N/A | #N/A
0 |  | #VALUE! | #VALUE! | 0 | 0 | 0 | 5798 | 44497 | #N/A | #N/A | #N/A | #N/A | #N/A | #N/A
0 |  | #VALUE! | #VALUE! | 0 | 0 | 0 | 5799 | 44498 | #N/A | #N/A | #N/A | #N/A | #N/A | #N/A
0 |  | #VALUE! | #VALUE! | 0 | 0 | 0 | 5800 | 44499 | #N/A | #N/A | #N/A | #N/A | #N/A | #N/A
0 |  | #VALUE! | #VALUE! | 0 | 0 | 0 | 5801 | 44500 | #N/A | #N/A | #N/A | #N/A | #N/A | #N/A
0 |  | #VALUE! | #VALUE! | 0 | 0 | 0 | 5802 | 44501 | #N/A | #N/A | #N/A | #N/A | #N/A | #N/A
0 |  | #VALUE! | #VALUE! | 0 | 0 | 0 | 5803 | 44502 | #N/A | #N/A | #N/A | #N/A | #N/A | #N/A
0 |  | #VALUE! | #VALUE! | 0 | 0 | 0 | 5804 | 44503 | #N/A | #N/A | #N/A | #N/A | #N/A | #N/A
0 |  | #VALUE! | #VALUE! | 0 | 0 | 0 | 5805 | 44504 | #N/A | #N/A | #N/A | #N/A | #N/A | #N/A
0 |  | #VALUE! | #VALUE! | 0 | 0 | 0 | 5806 | 44505 | #N/A | #N/A | #N/A | #N/A | #N/A | #N/A
0 |  | #VALUE! | #VALUE! | 0 | 0 | 0 | 5807 | 44506 | #N/A | #N/A | #N/A | #N/A | #N/A | #N/A
0 |  | #VALUE! | #VALUE! | 0 | 0 | 0 | 5808 | 44507 | #N/A | #N/A | #N/A | #N/A | #N/A | #N/A
0 |  | #VALUE! | #VALUE! | 0 | 0 | 0 | 5809 | 44508 | #N/A | #N/A | #N/A | #N/A | #N/A | #N/A
0 |  | #VALUE! | #VALUE! | 0 | 0 | 0 | 5810 | 44509 | #N/A | #N/A | #N/A | #N/A | #N/A | #N/A
0 |  | #VALUE! | #VALUE! | 0 | 0 | 0 | 5811 | 44510 | #N/A | #N/A | #N/A | #N/A | #N/A | #N/A
0 |  | #VALUE! | #VALUE! | 0 | 0 | 0 | 5812 | 44511 | #N/A | #N/A | #N/A | #N/A | #N/A | #N/A
0 |  | #VALUE! | #VALUE! | 0 | 0 | 0 | 5813 | 44512 | #N/A | #N/A | #N/A | #N/A | #N/A | #N/A
0 |  | #VALUE! | #VALUE! | 0 | 0 | 0 | 5814 | 44513 | #N/A | #N/A | #N/A | #N/A | #N/A | #N/A
0 |  | #VALUE! | #VALUE! | 0 | 0 | 0 | 5815 | 44514 | #N/A | #N/A | #N/A | #N/A | #N/A | #N/A
0 |  | #VALUE! | #VALUE! | 0 | 0 | 0 | 5816 | 44515 | #N/A | #N/A | #N/A | #N/A | #N/A | #N/A
0 |  | #VALUE! | #VALUE! | 0 | 0 | 0 | 5817 | 44516 | #N/A | #N/A | #N/A | #N/A | #N/A | #N/A
0 |  | #VALUE! | #VALUE! | 0 | 0 | 0 | 5818 | 44517 | #N/A | #N/A | #N/A | #N/A | #N/A | #N/A
0 |  | #VALUE! | #VALUE! | 0 | 0 | 0 | 5819 | 44518 | #N/A | #N/A | #N/A | #N/A | #N/A | #N/A
0 |  | #VALUE! | #VALUE! | 0 | 0 | 0 | 5820 | 44519 | #N/A | #N/A | #N/A | #N/A | #N/A | #N/A
0 |  | #VALUE! | #VALUE! | 0 | 0 | 0 | 5821 | 44520 | #N/A | #N/A | #N/A | #N/A | #N/A | #N/A
0 |  | #VALUE! | #VALUE! | 0 | 0 | 0 | 5822 | 44521 | #N/A | #N/A | #N/A | #N/A | #N/A | #N/A
0 |  | #VALUE! | #VALUE! | 0 | 0 | 0 | 5823 | 44522 | #N/A | #N/A | #N/A | #N/A | #N/A | #N/A
0 |  | #VALUE! | #VALUE! | 0 | 0 | 0 | 5824 | 44523 | #N/A | #N/A | #N/A | #N/A | #N/A | #N/A
0 |  | #VALUE! | #VALUE! | 0 | 0 | 0 | 5825 | 44524 | #N/A | #N/A | #N/A | #N/A | #N/A | #N/A
0 |  | #VALUE! | #VALUE! | 0 | 0 | 0 | 5826 | 44525 | #N/A | #N/A | #N/A | #N/A | #N/A | #N/A
0 |  | #VALUE! | #VALUE! | 0 | 0 | 0 | 5827 | 44526 | #N/A | #N/A | #N/A | #N/A | #N/A | #N/A
0 |  | #VALUE! | #VALUE! | 0 | 0 | 0 | 5828 | 44527 | #N/A | #N/A | #N/A | #N/A | #N/A | #N/A
0 |  | #VALUE! | #VALUE! | 0 | 0 | 0 | 5829 | 44528 | #N/A | #N/A | #N/A | #N/A | #N/A | #N/A
0 |  | #VALUE! | #VALUE! | 0 | 0 | 0 | 5830 | 44529 | #N/A | #N/A | #N/A | #N/A | #N/A | #N/A
0 |  | #VALUE! | #VALUE! | 0 | 0 | 0 | 5831 | 44530 | #N/A | #N/A | #N/A | #N/A | #N/A | #N/A
0 |  | #VALUE! | #VALUE! | 0 | 0 | 0 | 5832 | 44531 | #N/A | #N/A | #N/A | #N/A | #N/A | #N/A
0 |  | #VALUE! | #VALUE! | 0 | 0 | 0 | 5833 | 44532 | #N/A | #N/A | #N/A | #N/A | #N/A | #N/A
0 |  | #VALUE! | #VALUE! | 0 | 0 | 0 | 5834 | 44533 | #N/A | #N/A | #N/A | #N/A | #N/A | #N/A
0 |  | #VALUE! | #VALUE! | 0 | 0 | 0 | 5835 | 44534 | #N/A | #N/A | #N/A | #N/A | #N/A | #N/A
0 |  | #VALUE! | #VALUE! | 0 | 0 | 0 | 5836 | 44535 | #N/A | #N/A | #N/A | #N/A | #N/A | #N/A
0 |  | #VALUE! | #VALUE! | 0 | 0 | 0 | 5837 | 44536 | #N/A | #N/A | #N/A | #N/A | #N/A | #N/A
0 |  | #VALUE! | #VALUE! | 0 | 0 | 0 | 5838 | 44537 | #N/A | #N/A | #N/A | #N/A | #N/A | #N/A
0 |  | #VALUE! | #VALUE! | 0 | 0 | 0 | 5839 | 44538 | #N/A | #N/A | #N/A | #N/A | #N/A | #N/A
0 |  | #VALUE! | #VALUE! | 0 | 0 | 0 | 5840 | 44539 | #N/A | #N/A | #N/A | #N/A | #N/A | #N/A
0 |  | #VALUE! | #VALUE! | 0 | 0 | 0 | 5841 | 44540 | #N/A | #N/A | #N/A | #N/A | #N/A | #N/A
0 |  | #VALUE! | #VALUE! | 0 | 0 | 0 | 5842 | 44541 | #N/A | #N/A | #N/A | #N/A | #N/A | #N/A
0 |  | #VALUE! | #VALUE! | 0 | 0 | 0 | 5843 | 44542 | #N/A | #N/A | #N/A | #N/A | #N/A | #N/A
0 |  | #VALUE! | #VALUE! | 0 | 0 | 0 | 5844 | 44543 | #N/A | #N/A | #N/A | #N/A | #N/A | #N/A
0 |  | #VALUE! | #VALUE! | 0 | 0 | 0 | 5845 | 44544 | #N/A | #N/A | #N/A | #N/A | #N/A | #N/A
0 |  | #VALUE! | #VALUE! | 0 | 0 | 0 | 5846 | 44545 | #N/A | #N/A | #N/A | #N/A | #N/A | #N/A
0 |  | #VALUE! | #VALUE! | 0 | 0 | 0 | 5847 | 44546 | #N/A | #N/A | #N/A | #N/A | #N/A | #N/A
0 |  | #VALUE! | #VALUE! | 0 | 0 | 0 | 5848 | 44547 | #N/A | #N/A | #N/A | #N/A | #N/A | #N/A
0 |  | #VALUE! | #VALUE! | 0 | 0 | 0 | 5849 | 44548 | #N/A | #N/A | #N/A | #N/A | #N/A | #N/A
0 |  | #VALUE! | #VALUE! | 0 | 0 | 0 | 5850 | 44549 | #N/A | #N/A | #N/A | #N/A | #N/A | #N/A
0 |  | #VALUE! | #VALUE! | 0 | 0 | 0 | 5851 | 44550 | #N/A | #N/A | #N/A | #N/A | #N/A | #N/A
0 |  | #VALUE! | #VALUE! | 0 | 0 | 0 | 5852 | 44551 | #N/A | #N/A | #N/A | #N/A | #N/A | #N/A
0 |  | #VALUE! | #VALUE! | 0 | 0 | 0 | 5853 | 44552 | #N/A | #N/A | #N/A | #N/A | #N/A | #N/A
0 |  | #VALUE! | #VALUE! | 0 | 0 | 0 | 5854 | 44553 | #N/A | #N/A | #N/A | #N/A | #N/A | #N/A
0 |  | #VALUE! | #VALUE! | 0 | 0 | 0 | 5855 | 44554 | #N/A | #N/A | #N/A | #N/A | #N/A | #N/A
0 |  | #VALUE! | #VALUE! | 0 | 0 | 0 | 5856 | 44555 | #N/A | #N/A | #N/A | #N/A | #N/A | #N/A
0 |  | #VALUE! | #VALUE! | 0 | 0 | 0 | 5857 | 44556 | #N/A | #N/A | #N/A | #N/A | #N/A | #N/A
0 |  | #VALUE! | #VALUE! | 0 | 0 | 0 | 5858 | 44557 | #N/A | #N/A | #N/A | #N/A | #N/A | #N/A
0 |  | #VALUE! | #VALUE! | 0 | 0 | 0 | 5859 | 44558 | #N/A | #N/A | #N/A | #N/A | #N/A | #N/A
0 |  | #VALUE! | #VALUE! | 0 | 0 | 0 | 5860 | 44559 | #N/A | #N/A | #N/A | #N/A | #N/A | #N/A
0 |  | #VALUE! | #VALUE! | 0 | 0 | 0 | 5861 | 44560 | #N/A | #N/A | #N/A | #N/A | #N/A | #N/A
0 |  | #VALUE! | #VALUE! | 0 | 0 | 0 | 5862 | 44561 | #N/A | #N/A | #N/A | #N/A | #N/A | #N/A
0 |  | #VALUE! | #VALUE! | 0 | 0 | 0 | 5863 | 44562 | #N/A | #N/A | #N/A | #N/A | #N/A | #N/A
0 |  | #VALUE! | #VALUE! | 0 | 0 | 0 | 5864 | 44563 | #N/A | #N/A | #N/A | #N/A | #N/A | #N/A
0 |  | #VALUE! | #VALUE! | 0 | 0 | 0 | 5865 | 44564 | #N/A | #N/A | #N/A | #N/A | #N/A | #N/A
0 |  | #VALUE! | #VALUE! | 0 | 0 | 0 | 5866 | 44565 | #N/A | #N/A | #N/A | #N/A | #N/A | #N/A
0 |  | #VALUE! | #VALUE! | 0 | 0 | 0 | 5867 | 44566 | #N/A | #N/A | #N/A | #N/A | #N/A | #N/A
0 |  | #VALUE! | #VALUE! | 0 | 0 | 0 | 5868 | 44567 | #N/A | #N/A | #N/A | #N/A | #N/A | #N/A
0 |  | #VALUE! | #VALUE! | 0 | 0 | 0 | 5869 | 44568 | #N/A | #N/A | #N/A | #N/A | #N/A | #N/A
0 |  | #VALUE! | #VALUE! | 0 | 0 | 0 | 5870 | 44569 | #N/A | #N/A | #N/A | #N/A | #N/A | #N/A
0 |  | #VALUE! | #VALUE! | 0 | 0 | 0 | 5871 | 44570 | #N/A | #N/A | #N/A | #N/A | #N/A | #N/A
0 |  | #VALUE! | #VALUE! | 0 | 0 | 0 | 5872 | 44571 | #N/A | #N/A | #N/A | #N/A | #N/A | #N/A
0 |  | #VALUE! | #VALUE! | 0 | 0 | 0 | 5873 | 44572 | #N/A | #N/A | #N/A | #N/A | #N/A | #N/A
0 |  | #VALUE! | #VALUE! | 0 | 0 | 0 | 5874 | 44573 | #N/A | #N/A | #N/A | #N/A | #N/A | #N/A
0 |  | #VALUE! | #VALUE! | 0 | 0 | 0 | 5875 | 44574 | #N/A | #N/A | #N/A | #N/A | #N/A | #N/A
0 |  | #VALUE! | #VALUE! | 0 | 0 | 0 | 5876 | 44575 | #N/A | #N/A | #N/A | #N/A | #N/A | #N/A
0 |  | #VALUE! | #VALUE! | 0 | 0 | 0 | 5877 | 44576 | #N/A | #N/A | #N/A | #N/A | #N/A | #N/A
0 |  | #VALUE! | #VALUE! | 0 | 0 | 0 | 5878 | 44577 | #N/A | #N/A | #N/A | #N/A | #N/A | #N/A
0 |  | #VALUE! | #VALUE! | 0 | 0 | 0 | 5879 | 44578 | #N/A | #N/A | #N/A | #N/A | #N/A | #N/A
0 |  | #VALUE! | #VALUE! | 0 | 0 | 0 | 5880 | 44579 | #N/A | #N/A | #N/A | #N/A | #N/A | #N/A
0 |  | #VALUE! | #VALUE! | 0 | 0 | 0 | 5881 | 44580 | #N/A | #N/A | #N/A | #N/A | #N/A | #N/A
0 |  | #VALUE! | #VALUE! | 0 | 0 | 0 | 5882 | 44581 | #N/A | #N/A | #N/A | #N/A | #N/A | #N/A
0 |  | #VALUE! | #VALUE! | 0 | 0 | 0 | 5883 | 44582 | #N/A | #N/A | #N/A | #N/A | #N/A | #N/A
0 |  | #VALUE! | #VALUE! | 0 | 0 | 0 | 5884 | 44583 | #N/A | #N/A | #N/A | #N/A | #N/A | #N/A
0 |  | #VALUE! | #VALUE! | 0 | 0 | 0 | 5885 | 44584 | #N/A | #N/A | #N/A | #N/A | #N/A | #N/A
0 |  | #VALUE! | #VALUE! | 0 | 0 | 0 | 5886 | 44585 | #N/A | #N/A | #N/A | #N/A | #N/A | #N/A
0 |  | #VALUE! | #VALUE! | 0 | 0 | 0 | 5887 | 44586 | #N/A | #N/A | #N/A | #N/A | #N/A | #N/A
0 |  | #VALUE! | #VALUE! | 0 | 0 | 0 | 5888 | 44587 | #N/A | #N/A | #N/A | #N/A | #N/A | #N/A
0 |  | #VALUE! | #VALUE! | 0 | 0 | 0 | 5889 | 44588 | #N/A | #N/A | #N/A | #N/A | #N/A | #N/A
0 |  | #VALUE! | #VALUE! | 0 | 0 | 0 | 5890 | 44589 | #N/A | #N/A | #N/A | #N/A | #N/A | #N/A
0 |  | #VALUE! | #VALUE! | 0 | 0 | 0 | 5891 | 44590 | #N/A | #N/A | #N/A | #N/A | #N/A | #N/A
0 |  | #VALUE! | #VALUE! | 0 | 0 | 0 | 5892 | 44591 | #N/A | #N/A | #N/A | #N/A | #N/A | #N/A
0 |  | #VALUE! | #VALUE! | 0 | 0 | 0 | 5893 | 44592 | #N/A | #N/A | #N/A | #N/A | #N/A | #N/A
0 |  | #VALUE! | #VALUE! | 0 | 0 | 0 | 5894 | 44593 | #N/A | #N/A | #N/A | #N/A | #N/A | #N/A
0 |  | #VALUE! | #VALUE! | 0 | 0 | 0 | 5895 | 44594 | #N/A | #N/A | #N/A | #N/A | #N/A | #N/A
0 |  | #VALUE! | #VALUE! | 0 | 0 | 0 | 5896 | 44595 | #N/A | #N/A | #N/A | #N/A | #N/A | #N/A
0 |  | #VALUE! | #VALUE! | 0 | 0 | 0 | 5897 | 44596 | #N/A | #N/A | #N/A | #N/A | #N/A | #N/A
0 |  | #VALUE! | #VALUE! | 0 | 0 | 0 | 5898 | 44597 | #N/A | #N/A | #N/A | #N/A | #N/A | #N/A
0 |  | #VALUE! | #VALUE! | 0 | 0 | 0 | 5899 | 44598 | #N/A | #N/A | #N/A | #N/A | #N/A | #N/A
0 |  | #VALUE! | #VALUE! | 0 | 0 | 0 | 5900 | 44599 | #N/A | #N/A | #N/A | #N/A | #N/A | #N/A
0 |  | #VALUE! | #VALUE! | 0 | 0 | 0 | 5901 | 44600 | #N/A | #N/A | #N/A | #N/A | #N/A | #N/A
0 |  | #VALUE! | #VALUE! | 0 | 0 | 0 | 5902 | 44601 | #N/A | #N/A | #N/A | #N/A | #N/A | #N/A
0 |  | #VALUE! | #VALUE! | 0 | 0 | 0 | 5903 | 44602 | #N/A | #N/A | #N/A | #N/A | #N/A | #N/A
0 |  | #VALUE! | #VALUE! | 0 | 0 | 0 | 5904 | 44603 | #N/A | #N/A | #N/A | #N/A | #N/A | #N/A
0 |  | #VALUE! | #VALUE! | 0 | 0 | 0 | 5905 | 44604 | #N/A | #N/A | #N/A | #N/A | #N/A | #N/A
0 |  | #VALUE! | #VALUE! | 0 | 0 | 0 | 5906 | 44605 | #N/A | #N/A | #N/A | #N/A | #N/A | #N/A
0 |  | #VALUE! | #VALUE! | 0 | 0 | 0 | 5907 | 44606 | #N/A | #N/A | #N/A | #N/A | #N/A | #N/A
0 |  | #VALUE! | #VALUE! | 0 | 0 | 0 | 5908 | 44607 | #N/A | #N/A | #N/A | #N/A | #N/A | #N/A
0 |  | #VALUE! | #VALUE! | 0 | 0 | 0 | 5909 | 44608 | #N/A | #N/A | #N/A | #N/A | #N/A | #N/A
0 |  | #VALUE! | #VALUE! | 0 | 0 | 0 | 5910 | 44609 | #N/A | #N/A | #N/A | #N/A | #N/A | #N/A
0 |  | #VALUE! | #VALUE! | 0 | 0 | 0 | 5911 | 44610 | #N/A | #N/A | #N/A | #N/A | #N/A | #N/A
0 |  | #VALUE! | #VALUE! | 0 | 0 | 0 | 5912 | 44611 | #N/A | #N/A | #N/A | #N/A | #N/A | #N/A
0 |  | #VALUE! | #VALUE! | 0 | 0 | 0 | 5913 | 44612 | #N/A | #N/A | #N/A | #N/A | #N/A | #N/A
0 |  | #VALUE! | #VALUE! | 0 | 0 | 0 | 5914 | 44613 | #N/A | #N/A | #N/A | #N/A | #N/A | #N/A
0 |  | #VALUE! | #VALUE! | 0 | 0 | 0 | 5915 | 44614 | #N/A | #N/A | #N/A | #N/A | #N/A | #N/A
0 |  | #VALUE! | #VALUE! | 0 | 0 | 0 | 5916 | 44615 | #N/A | #N/A | #N/A | #N/A | #N/A | #N/A
0 |  | #VALUE! | #VALUE! | 0 | 0 | 0 | 5917 | 44616 | #N/A | #N/A | #N/A | #N/A | #N/A | #N/A
0 |  | #VALUE! | #VALUE! | 0 | 0 | 0 | 5918 | 44617 | #N/A | #N/A | #N/A | #N/A | #N/A | #N/A
0 |  | #VALUE! | #VALUE! | 0 | 0 | 0 | 5919 | 44618 | #N/A | #N/A | #N/A | #N/A | #N/A | #N/A
0 |  | #VALUE! | #VALUE! | 0 | 0 | 0 | 5920 | 44619 | #N/A | #N/A | #N/A | #N/A | #N/A | #N/A
0 |  | #VALUE! | #VALUE! | 0 | 0 | 0 | 5921 | 44620 | #N/A | #N/A | #N/A | #N/A | #N/A | #N/A
0 |  | #VALUE! | #VALUE! | 0 | 0 | 0 | 5922 | 44621 | #N/A | #N/A | #N/A | #N/A | #N/A | #N/A
0 |  | #VALUE! | #VALUE! | 0 | 0 | 0 | 5923 | 44622 | #N/A | #N/A | #N/A | #N/A | #N/A | #N/A
0 |  | #VALUE! | #VALUE! | 0 | 0 | 0 | 5924 | 44623 | #N/A | #N/A | #N/A | #N/A | #N/A | #N/A
0 |  | #VALUE! | #VALUE! | 0 | 0 | 0 | 5925 | 44624 | #N/A | #N/A | #N/A | #N/A | #N/A | #N/A
0 |  | #VALUE! | #VALUE! | 0 | 0 | 0 | 5926 | 44625 | #N/A | #N/A | #N/A | #N/A | #N/A | #N/A
0 |  | #VALUE! | #VALUE! | 0 | 0 | 0 | 5927 | 44626 | #N/A | #N/A | #N/A | #N/A | #N/A | #N/A
0 |  | #VALUE! | #VALUE! | 0 | 0 | 0 | 5928 | 44627 | #N/A | #N/A | #N/A | #N/A | #N/A | #N/A
0 |  | #VALUE! | #VALUE! | 0 | 0 | 0 | 5929 | 44628 | #N/A | #N/A | #N/A | #N/A | #N/A | #N/A
0 |  | #VALUE! | #VALUE! | 0 | 0 | 0 | 5930 | 44629 | #N/A | #N/A | #N/A | #N/A | #N/A | #N/A
0 |  | #VALUE! | #VALUE! | 0 | 0 | 0 | 5931 | 44630 | #N/A | #N/A | #N/A | #N/A | #N/A | #N/A
0 |  | #VALUE! | #VALUE! | 0 | 0 | 0 | 5932 | 44631 | #N/A | #N/A | #N/A | #N/A | #N/A | #N/A
0 |  | #VALUE! | #VALUE! | 0 | 0 | 0 | 5933 | 44632 | #N/A | #N/A | #N/A | #N/A | #N/A | #N/A
0 |  | #VALUE! | #VALUE! | 0 | 0 | 0 | 5934 | 44633 | #N/A | #N/A | #N/A | #N/A | #N/A | #N/A
0 |  | #VALUE! | #VALUE! | 0 | 0 | 0 | 5935 | 44634 | #N/A | #N/A | #N/A | #N/A | #N/A | #N/A
0 |  | #VALUE! | #VALUE! | 0 | 0 | 0 | 5936 | 44635 | #N/A | #N/A | #N/A | #N/A | #N/A | #N/A
0 |  | #VALUE! | #VALUE! | 0 | 0 | 0 | 5937 | 44636 | #N/A | #N/A | #N/A | #N/A | #N/A | #N/A
0 |  | #VALUE! | #VALUE! | 0 | 0 | 0 | 5938 | 44637 | #N/A | #N/A | #N/A | #N/A | #N/A | #N/A
0 |  | #VALUE! | #VALUE! | 0 | 0 | 0 | 5939 | 44638 | #N/A | #N/A | #N/A | #N/A | #N/A | #N/A
0 |  | #VALUE! | #VALUE! | 0 | 0 | 0 | 5940 | 44639 | #N/A | #N/A | #N/A | #N/A | #N/A | #N/A
0 |  | #VALUE! | #VALUE! | 0 | 0 | 0 | 5941 | 44640 | #N/A | #N/A | #N/A | #N/A | #N/A | #N/A
0 |  | #VALUE! | #VALUE! | 0 | 0 | 0 | 5942 | 44641 | #N/A | #N/A | #N/A | #N/A | #N/A | #N/A
0 |  | #VALUE! | #VALUE! | 0 | 0 | 0 | 5943 | 44642 | #N/A | #N/A | #N/A | #N/A | #N/A | #N/A
0 |  | #VALUE! | #VALUE! | 0 | 0 | 0 | 5944 | 44643 | #N/A | #N/A | #N/A | #N/A | #N/A | #N/A
0 |  | #VALUE! | #VALUE! | 0 | 0 | 0 | 5945 | 44644 | #N/A | #N/A | #N/A | #N/A | #N/A | #N/A
0 |  | #VALUE! | #VALUE! | 0 | 0 | 0 | 5946 | 44645 | #N/A | #N/A | #N/A | #N/A | #N/A | #N/A
0 |  | #VALUE! | #VALUE! | 0 | 0 | 0 | 5947 | 44646 | #N/A | #N/A | #N/A | #N/A | #N/A | #N/A
0 |  | #VALUE! | #VALUE! | 0 | 0 | 0 | 5948 | 44647 | #N/A | #N/A | #N/A | #N/A | #N/A | #N/A
0 |  | #VALUE! | #VALUE! | 0 | 0 | 0 | 5949 | 44648 | #N/A | #N/A | #N/A | #N/A | #N/A | #N/A
0 |  | #VALUE! | #VALUE! | 0 | 0 | 0 | 5950 | 44649 | #N/A | #N/A | #N/A | #N/A | #N/A | #N/A
0 |  | #VALUE! | #VALUE! | 0 | 0 | 0 | 5951 | 44650 | #N/A | #N/A | #N/A | #N/A | #N/A | #N/A
0 |  | #VALUE! | #VALUE! | 0 | 0 | 0 | 5952 | 44651 | #N/A | #N/A | #N/A | #N/A | #N/A | #N/A
0 |  | #VALUE! | #VALUE! | 0 | 0 | 0 | 5953 | 44652 | #N/A | #N/A | #N/A | #N/A | #N/A | #N/A
0 |  | #VALUE! | #VALUE! | 0 | 0 | 0 | 5954 | 44653 | #N/A | #N/A | #N/A | #N/A | #N/A | #N/A
0 |  | #VALUE! | #VALUE! | 0 | 0 | 0 | 5955 | 44654 | #N/A | #N/A | #N/A | #N/A | #N/A | #N/A
0 |  | #VALUE! | #VALUE! | 0 | 0 | 0 | 5956 | 44655 | #N/A | #N/A | #N/A | #N/A | #N/A | #N/A
0 |  | #VALUE! | #VALUE! | 0 | 0 | 0 | 5957 | 44656 | #N/A | #N/A | #N/A | #N/A | #N/A | #N/A
0 |  | #VALUE! | #VALUE! | 0 | 0 | 0 | 5958 | 44657 | #N/A | #N/A | #N/A | #N/A | #N/A | #N/A
0 |  | #VALUE! | #VALUE! | 0 | 0 | 0 | 5959 | 44658 | #N/A | #N/A | #N/A | #N/A | #N/A | #N/A
0 |  | #VALUE! | #VALUE! | 0 | 0 | 0 | 5960 | 44659 | #N/A | #N/A | #N/A | #N/A | #N/A | #N/A
0 |  | #VALUE! | #VALUE! | 0 | 0 | 0 | 5961 | 44660 | #N/A | #N/A | #N/A | #N/A | #N/A | #N/A
0 |  | #VALUE! | #VALUE! | 0 | 0 | 0 | 5962 | 44661 | #N/A | #N/A | #N/A | #N/A | #N/A | #N/A
0 |  | #VALUE! | #VALUE! | 0 | 0 | 0 | 5963 | 44662 | #N/A | #N/A | #N/A | #N/A | #N/A | #N/A
0 |  | #VALUE! | #VALUE! | 0 | 0 | 0 | 5964 | 44663 | #N/A | #N/A | #N/A | #N/A | #N/A | #N/A
0 |  | #VALUE! | #VALUE! | 0 | 0 | 0 | 5965 | 44664 | #N/A | #N/A | #N/A | #N/A | #N/A | #N/A
0 |  | #VALUE! | #VALUE! | 0 | 0 | 0 | 5966 | 44665 | #N/A | #N/A | #N/A | #N/A | #N/A | #N/A
0 |  | #VALUE! | #VALUE! | 0 | 0 | 0 | 5967 | 44666 | #N/A | #N/A | #N/A | #N/A | #N/A | #N/A
0 |  | #VALUE! | #VALUE! | 0 | 0 | 0 | 5968 | 44667 | #N/A | #N/A | #N/A | #N/A | #N/A | #N/A
0 |  | #VALUE! | #VALUE! | 0 | 0 | 0 | 5969 | 44668 | #N/A | #N/A | #N/A | #N/A | #N/A | #N/A
0 |  | #VALUE! | #VALUE! | 0 | 0 | 0 | 5970 | 44669 | #N/A | #N/A | #N/A | #N/A | #N/A | #N/A
0 |  | #VALUE! | #VALUE! | 0 | 0 | 0 | 5971 | 44670 | #N/A | #N/A | #N/A | #N/A | #N/A | #N/A
0 |  | #VALUE! | #VALUE! | 0 | 0 | 0 | 5972 | 44671 | #N/A | #N/A | #N/A | #N/A | #N/A | #N/A
0 |  | #VALUE! | #VALUE! | 0 | 0 | 0 | 5973 | 44672 | #N/A | #N/A | #N/A | #N/A | #N/A | #N/A
0 |  | #VALUE! | #VALUE! | 0 | 0 | 0 | 5974 | 44673 | #N/A | #N/A | #N/A | #N/A | #N/A | #N/A
0 |  | #VALUE! | #VALUE! | 0 | 0 | 0 | 5975 | 44674 | #N/A | #N/A | #N/A | #N/A | #N/A | #N/A
0 |  | #VALUE! | #VALUE! | 0 | 0 | 0 | 5976 | 44675 | #N/A | #N/A | #N/A | #N/A | #N/A | #N/A
0 |  | #VALUE! | #VALUE! | 0 | 0 | 0 | 5977 | 44676 | #N/A | #N/A | #N/A | #N/A | #N/A | #N/A
0 |  | #VALUE! | #VALUE! | 0 | 0 | 0 | 5978 | 44677 | #N/A | #N/A | #N/A | #N/A | #N/A | #N/A
0 |  | #VALUE! | #VALUE! | 0 | 0 | 0 | 5979 | 44678 | #N/A | #N/A | #N/A | #N/A | #N/A | #N/A
0 |  | #VALUE! | #VALUE! | 0 | 0 | 0 | 5980 | 44679 | #N/A | #N/A | #N/A | #N/A | #N/A | #N/A
0 |  | #VALUE! | #VALUE! | 0 | 0 | 0 | 5981 | 44680 | #N/A | #N/A | #N/A | #N/A | #N/A | #N/A
0 |  | #VALUE! | #VALUE! | 0 | 0 | 0 | 5982 | 44681 | #N/A | #N/A | #N/A | #N/A | #N/A | #N/A
0 |  | #VALUE! | #VALUE! | 0 | 0 | 0 | 5983 | 44682 | #N/A | #N/A | #N/A | #N/A | #N/A | #N/A
0 |  | #VALUE! | #VALUE! | 0 | 0 | 0 | 5984 | 44683 | #N/A | #N/A | #N/A | #N/A | #N/A | #N/A
0 |  | #VALUE! | #VALUE! | 0 | 0 | 0 | 5985 | 44684 | #N/A | #N/A | #N/A | #N/A | #N/A | #N/A
0 |  | #VALUE! | #VALUE! | 0 | 0 | 0 | 5986 | 44685 | #N/A | #N/A | #N/A | #N/A | #N/A | #N/A
0 |  | #VALUE! | #VALUE! | 0 | 0 | 0 | 5987 | 44686 | #N/A | #N/A | #N/A | #N/A | #N/A | #N/A
0 |  | #VALUE! | #VALUE! | 0 | 0 | 0 | 5988 | 44687 | #N/A | #N/A | #N/A | #N/A | #N/A | #N/A
0 |  | #VALUE! | #VALUE! | 0 | 0 | 0 | 5989 | 44688 | #N/A | #N/A | #N/A | #N/A | #N/A | #N/A
0 |  | #VALUE! | #VALUE! | 0 | 0 | 0 | 5990 | 44689 | #N/A | #N/A | #N/A | #N/A | #N/A | #N/A
0 |  | #VALUE! | #VALUE! | 0 | 0 | 0 | 5991 | 44690 | #N/A | #N/A | #N/A | #N/A | #N/A | #N/A
0 |  | #VALUE! | #VALUE! | 0 | 0 | 0 | 5992 | 44691 | #N/A | #N/A | #N/A | #N/A | #N/A | #N/A
0 |  | #VALUE! | #VALUE! | 0 | 0 | 0 | 5993 | 44692 | #N/A | #N/A | #N/A | #N/A | #N/A | #N/A
0 |  | #VALUE! | #VALUE! | 0 | 0 | 0 | 5994 | 44693 | #N/A | #N/A | #N/A | #N/A | #N/A | #N/A
0 |  | #VALUE! | #VALUE! | 0 | 0 | 0 | 5995 | 44694 | #N/A | #N/A | #N/A | #N/A | #N/A | #N/A
0 |  | #VALUE! | #VALUE! | 0 | 0 | 0 | 5996 | 44695 | #N/A | #N/A | #N/A | #N/A | #N/A | #N/A
0 |  | #VALUE! | #VALUE! | 0 | 0 | 0 | 5997 | 44696 | #N/A | #N/A | #N/A | #N/A | #N/A | #N/A
0 |  | #VALUE! | #VALUE! | 0 | 0 | 0 | 5998 | 44697 | #N/A | #N/A | #N/A | #N/A | #N/A | #N/A
0 |  | #VALUE! | #VALUE! | 0 | 0 | 0 | 5999 | 44698 | #N/A | #N/A | #N/A | #N/A | #N/A | #N/A
0 |  | #VALUE! | #VALUE! | 0 | 0 | 0 | 6000 | 44699 | #N/A | #N/A | #N/A | #N/A | #N/A | #N/A
0 |  | #VALUE! | #VALUE! | 0 | 0 | 0 | 6001 | 44700 | #N/A | #N/A | #N/A | #N/A | #N/A | #N/A
0 |  | #VALUE! | #VALUE! | 0 | 0 | 0 | 6002 | 44701 | #N/A | #N/A | #N/A | #N/A | #N/A | #N/A
0 |  | #VALUE! | #VALUE! | 0 | 0 | 0 | 6003 | 44702 | #N/A | #N/A | #N/A | #N/A | #N/A | #N/A
0 |  | #VALUE! | #VALUE! | 0 | 0 | 0 | 6004 | 44703 | #N/A | #N/A | #N/A | #N/A | #N/A | #N/A
0 |  | #VALUE! | #VALUE! | 0 | 0 | 0 | 6005 | 44704 | #N/A | #N/A | #N/A | #N/A | #N/A | #N/A
0 |  | #VALUE! | #VALUE! | 0 | 0 | 0 | 6006 | 44705 | #N/A | #N/A | #N/A | #N/A | #N/A | #N/A
0 |  | #VALUE! | #VALUE! | 0 | 0 | 0 | 6007 | 44706 | #N/A | #N/A | #N/A | #N/A | #N/A | #N/A
0 |  | #VALUE! | #VALUE! | 0 | 0 | 0 | 6008 | 44707 | #N/A | #N/A | #N/A | #N/A | #N/A | #N/A
0 |  | #VALUE! | #VALUE! | 0 | 0 | 0 | 6009 | 44708 | #N/A | #N/A | #N/A | #N/A | #N/A | #N/A
0 |  | #VALUE! | #VALUE! | 0 | 0 | 0 | 6010 | 44709 | #N/A | #N/A | #N/A | #N/A | #N/A | #N/A
0 |  | #VALUE! | #VALUE! | 0 | 0 | 0 | 6011 | 44710 | #N/A | #N/A | #N/A | #N/A | #N/A | #N/A
0 |  | #VALUE! | #VALUE! | 0 | 0 | 0 | 6012 | 44711 | #N/A | #N/A | #N/A | #N/A | #N/A | #N/A
0 |  | #VALUE! | #VALUE! | 0 | 0 | 0 | 6013 | 44712 | #N/A | #N/A | #N/A | #N/A | #N/A | #N/A
0 |  | #VALUE! | #VALUE! | 0 | 0 | 0 | 6014 | 44713 | #N/A | #N/A | #N/A | #N/A | #N/A | #N/A
0 |  | #VALUE! | #VALUE! | 0 | 0 | 0 | 6015 | 44714 | #N/A | #N/A | #N/A | #N/A | #N/A | #N/A
0 |  | #VALUE! | #VALUE! | 0 | 0 | 0 | 6016 | 44715 | #N/A | #N/A | #N/A | #N/A | #N/A | #N/A
0 |  | #VALUE! | #VALUE! | 0 | 0 | 0 | 6017 | 44716 | #N/A | #N/A | #N/A | #N/A | #N/A | #N/A
0 |  | #VALUE! | #VALUE! | 0 | 0 | 0 | 6018 | 44717 | #N/A | #N/A | #N/A | #N/A | #N/A | #N/A
0 |  | #VALUE! | #VALUE! | 0 | 0 | 0 | 6019 | 44718 | #N/A | #N/A | #N/A | #N/A | #N/A | #N/A
0 |  | #VALUE! | #VALUE! | 0 | 0 | 0 | 6020 | 44719 | #N/A | #N/A | #N/A | #N/A | #N/A | #N/A
0 |  | #VALUE! | #VALUE! | 0 | 0 | 0 | 6021 | 44720 | #N/A | #N/A | #N/A | #N/A | #N/A | #N/A
0 |  | #VALUE! | #VALUE! | 0 | 0 | 0 | 6022 | 44721 | #N/A | #N/A | #N/A | #N/A | #N/A | #N/A
0 |  | #VALUE! | #VALUE! | 0 | 0 | 0 | 6023 | 44722 | #N/A | #N/A | #N/A | #N/A | #N/A | #N/A
0 |  | #VALUE! | #VALUE! | 0 | 0 | 0 | 6024 | 44723 | #N/A | #N/A | #N/A | #N/A | #N/A | #N/A
0 |  | #VALUE! | #VALUE! | 0 | 0 | 0 | 6025 | 44724 | #N/A | #N/A | #N/A | #N/A | #N/A | #N/A
0 |  | #VALUE! | #VALUE! | 0 | 0 | 0 | 6026 | 44725 | #N/A | #N/A | #N/A | #N/A | #N/A | #N/A
0 |  | #VALUE! | #VALUE! | 0 | 0 | 0 | 6027 | 44726 | #N/A | #N/A | #N/A | #N/A | #N/A | #N/A
0 |  | #VALUE! | #VALUE! | 0 | 0 | 0 | 6028 | 44727 | #N/A | #N/A | #N/A | #N/A | #N/A | #N/A
0 |  | #VALUE! | #VALUE! | 0 | 0 | 0 | 6029 | 44728 | #N/A | #N/A | #N/A | #N/A | #N/A | #N/A
0 |  | #VALUE! | #VALUE! | 0 | 0 | 0 | 6030 | 44729 | #N/A | #N/A | #N/A | #N/A | #N/A | #N/A
0 |  | #VALUE! | #VALUE! | 0 | 0 | 0 | 6031 | 44730 | #N/A | #N/A | #N/A | #N/A | #N/A | #N/A
0 |  | #VALUE! | #VALUE! | 0 | 0 | 0 | 6032 | 44731 | #N/A | #N/A | #N/A | #N/A | #N/A | #N/A
0 |  | #VALUE! | #VALUE! | 0 | 0 | 0 | 6033 | 44732 | #N/A | #N/A | #N/A | #N/A | #N/A | #N/A
0 |  | #VALUE! | #VALUE! | 0 | 0 | 0 | 6034 | 44733 | #N/A | #N/A | #N/A | #N/A | #N/A | #N/A
0 |  | #VALUE! | #VALUE! | 0 | 0 | 0 | 6035 | 44734 | #N/A | #N/A | #N/A | #N/A | #N/A | #N/A
0 |  | #VALUE! | #VALUE! | 0 | 0 | 0 | 6036 | 44735 | #N/A | #N/A | #N/A | #N/A | #N/A | #N/A
0 |  | #VALUE! | #VALUE! | 0 | 0 | 0 | 6037 | 44736 | #N/A | #N/A | #N/A | #N/A | #N/A | #N/A
0 |  | #VALUE! | #VALUE! | 0 | 0 | 0 | 6038 | 44737 | #N/A | #N/A | #N/A | #N/A | #N/A | #N/A
0 |  | #VALUE! | #VALUE! | 0 | 0 | 0 | 6039 | 44738 | #N/A | #N/A | #N/A | #N/A | #N/A | #N/A
0 |  | #VALUE! | #VALUE! | 0 | 0 | 0 | 6040 | 44739 | #N/A | #N/A | #N/A | #N/A | #N/A | #N/A
0 |  | #VALUE! | #VALUE! | 0 | 0 | 0 | 6041 | 44740 | #N/A | #N/A | #N/A | #N/A | #N/A | #N/A
0 |  | #VALUE! | #VALUE! | 0 | 0 | 0 | 6042 | 44741 | #N/A | #N/A | #N/A | #N/A | #N/A | #N/A
0 |  | #VALUE! | #VALUE! | 0 | 0 | 0 | 6043 | 44742 | #N/A | #N/A | #N/A | #N/A | #N/A | #N/A
0 |  | #VALUE! | #VALUE! | 0 | 0 | 0 | 6044 | 44743 | #N/A | #N/A | #N/A | #N/A | #N/A | #N/A
0 |  | #VALUE! | #VALUE! | 0 | 0 | 0 | 6045 | 44744 | #N/A | #N/A | #N/A | #N/A | #N/A | #N/A
0 |  | #VALUE! | #VALUE! | 0 | 0 | 0 | 6046 | 44745 | #N/A | #N/A | #N/A | #N/A | #N/A | #N/A
0 |  | #VALUE! | #VALUE! | 0 | 0 | 0 | 6047 | 44746 | #N/A | #N/A | #N/A | #N/A | #N/A | #N/A
0 |  | #VALUE! | #VALUE! | 0 | 0 | 0 | 6048 | 44747 | #N/A | #N/A | #N/A | #N/A | #N/A | #N/A
0 |  | #VALUE! | #VALUE! | 0 | 0 | 0 | 6049 | 44748 | #N/A | #N/A | #N/A | #N/A | #N/A | #N/A
0 |  | #VALUE! | #VALUE! | 0 | 0 | 0 | 6050 | 44749 | #N/A | #N/A | #N/A | #N/A | #N/A | #N/A
0 |  | #VALUE! | #VALUE! | 0 | 0 | 0 | 6051 | 44750 | #N/A | #N/A | #N/A | #N/A | #N/A | #N/A
0 |  | #VALUE! | #VALUE! | 0 | 0 | 0 | 6052 | 44751 | #N/A | #N/A | #N/A | #N/A | #N/A | #N/A
0 |  | #VALUE! | #VALUE! | 0 | 0 | 0 | 6053 | 44752 | #N/A | #N/A | #N/A | #N/A | #N/A | #N/A
0 |  | #VALUE! | #VALUE! | 0 | 0 | 0 | 6054 | 44753 | #N/A | #N/A | #N/A | #N/A | #N/A | #N/A
0 |  | #VALUE! | #VALUE! | 0 | 0 | 0 | 6055 | 44754 | #N/A | #N/A | #N/A | #N/A | #N/A | #N/A
0 |  | #VALUE! | #VALUE! | 0 | 0 | 0 | 6056 | 44755 | #N/A | #N/A | #N/A | #N/A | #N/A | #N/A
0 |  | #VALUE! | #VALUE! | 0 | 0 | 0 | 6057 | 44756 | #N/A | #N/A | #N/A | #N/A | #N/A | #N/A
0 |  | #VALUE! | #VALUE! | 0 | 0 | 0 | 6058 | 44757 | #N/A | #N/A | #N/A | #N/A | #N/A | #N/A
0 |  | #VALUE! | #VALUE! | 0 | 0 | 0 | 6059 | 44758 | #N/A | #N/A | #N/A | #N/A | #N/A | #N/A
0 |  | #VALUE! | #VALUE! | 0 | 0 | 0 | 6060 | 44759 | #N/A | #N/A | #N/A | #N/A | #N/A | #N/A
0 |  | #VALUE! | #VALUE! | 0 | 0 | 0 | 6061 | 44760 | #N/A | #N/A | #N/A | #N/A | #N/A | #N/A
0 |  | #VALUE! | #VALUE! | 0 | 0 | 0 | 6062 | 44761 | #N/A | #N/A | #N/A | #N/A | #N/A | #N/A
0 |  | #VALUE! | #VALUE! | 0 | 0 | 0 | 6063 | 44762 | #N/A | #N/A | #N/A | #N/A | #N/A | #N/A
0 |  | #VALUE! | #VALUE! | 0 | 0 | 0 | 6064 | 44763 | #N/A | #N/A | #N/A | #N/A | #N/A | #N/A
0 |  | #VALUE! | #VALUE! | 0 | 0 | 0 | 6065 | 44764 | #N/A | #N/A | #N/A | #N/A | #N/A | #N/A
0 |  | #VALUE! | #VALUE! | 0 | 0 | 0 | 6066 | 44765 | #N/A | #N/A | #N/A | #N/A | #N/A | #N/A
0 |  | #VALUE! | #VALUE! | 0 | 0 | 0 | 6067 | 44766 | #N/A | #N/A | #N/A | #N/A | #N/A | #N/A
0 |  | #VALUE! | #VALUE! | 0 | 0 | 0 | 6068 | 44767 | #N/A | #N/A | #N/A | #N/A | #N/A | #N/A
0 |  | #VALUE! | #VALUE! | 0 | 0 | 0 | 6069 | 44768 | #N/A | #N/A | #N/A | #N/A | #N/A | #N/A
0 |  | #VALUE! | #VALUE! | 0 | 0 | 0 | 6070 | 44769 | #N/A | #N/A | #N/A | #N/A | #N/A | #N/A
0 |  | #VALUE! | #VALUE! | 0 | 0 | 0 | 6071 | 44770 | #N/A | #N/A | #N/A | #N/A | #N/A | #N/A
0 |  | #VALUE! | #VALUE! | 0 | 0 | 0 | 6072 | 44771 | #N/A | #N/A | #N/A | #N/A | #N/A | #N/A
0 |  | #VALUE! | #VALUE! | 0 | 0 | 0 | 6073 | 44772 | #N/A | #N/A | #N/A | #N/A | #N/A | #N/A
0 |  | #VALUE! | #VALUE! | 0 | 0 | 0 | 6074 | 44773 | #N/A | #N/A | #N/A | #N/A | #N/A | #N/A
0 |  | #VALUE! | #VALUE! | 0 | 0 | 0 | 6075 | 44774 | #N/A | #N/A | #N/A | #N/A | #N/A | #N/A
0 |  | #VALUE! | #VALUE! | 0 | 0 | 0 | 6076 | 44775 | #N/A | #N/A | #N/A | #N/A | #N/A | #N/A
0 |  | #VALUE! | #VALUE! | 0 | 0 | 0 | 6077 | 44776 | #N/A | #N/A | #N/A | #N/A | #N/A | #N/A
0 |  | #VALUE! | #VALUE! | 0 | 0 | 0 | 6078 | 44777 | #N/A | #N/A | #N/A | #N/A | #N/A | #N/A
0 |  | #VALUE! | #VALUE! | 0 | 0 | 0 | 6079 | 44778 | #N/A | #N/A | #N/A | #N/A | #N/A | #N/A
0 |  | #VALUE! | #VALUE! | 0 | 0 | 0 | 6080 | 44779 | #N/A | #N/A | #N/A | #N/A | #N/A | #N/A
0 |  | #VALUE! | #VALUE! | 0 | 0 | 0 | 6081 | 44780 | #N/A | #N/A | #N/A | #N/A | #N/A | #N/A
0 |  | #VALUE! | #VALUE! | 0 | 0 | 0 | 6082 | 44781 | #N/A | #N/A | #N/A | #N/A | #N/A | #N/A
0 |  | #VALUE! | #VALUE! | 0 | 0 | 0 | 6083 | 44782 | #N/A | #N/A | #N/A | #N/A | #N/A | #N/A
0 |  | #VALUE! | #VALUE! | 0 | 0 | 0 | 6084 | 44783 | #N/A | #N/A | #N/A | #N/A | #N/A | #N/A
0 |  | #VALUE! | #VALUE! | 0 | 0 | 0 | 6085 | 44784 | #N/A | #N/A | #N/A | #N/A | #N/A | #N/A
0 |  | #VALUE! | #VALUE! | 0 | 0 | 0 | 6086 | 44785 | #N/A | #N/A | #N/A | #N/A | #N/A | #N/A
0 |  | #VALUE! | #VALUE! | 0 | 0 | 0 | 6087 | 44786 | #N/A | #N/A | #N/A | #N/A | #N/A | #N/A
0 |  | #VALUE! | #VALUE! | 0 | 0 | 0 | 6088 | 44787 | #N/A | #N/A | #N/A | #N/A | #N/A | #N/A
0 |  | #VALUE! | #VALUE! | 0 | 0 | 0 | 6089 | 44788 | #N/A | #N/A | #N/A | #N/A | #N/A | #N/A
0 |  | #VALUE! | #VALUE! | 0 | 0 | 0 | 6090 | 44789 | #N/A | #N/A | #N/A | #N/A | #N/A | #N/A
0 |  | #VALUE! | #VALUE! | 0 | 0 | 0 | 6091 | 44790 | #N/A | #N/A | #N/A | #N/A | #N/A | #N/A
0 |  | #VALUE! | #VALUE! | 0 | 0 | 0 | 6092 | 44791 | #N/A | #N/A | #N/A | #N/A | #N/A | #N/A
0 |  | #VALUE! | #VALUE! | 0 | 0 | 0 | 6093 | 44792 | #N/A | #N/A | #N/A | #N/A | #N/A | #N/A
0 |  | #VALUE! | #VALUE! | 0 | 0 | 0 | 6094 | 44793 | #N/A | #N/A | #N/A | #N/A | #N/A | #N/A
0 |  | #VALUE! | #VALUE! | 0 | 0 | 0 | 6095 | 44794 | #N/A | #N/A | #N/A | #N/A | #N/A | #N/A
0 |  | #VALUE! | #VALUE! | 0 | 0 | 0 | 6096 | 44795 | #N/A | #N/A | #N/A | #N/A | #N/A | #N/A
0 |  | #VALUE! | #VALUE! | 0 | 0 | 0 | 6097 | 44796 | #N/A | #N/A | #N/A | #N/A | #N/A | #N/A
0 |  | #VALUE! | #VALUE! | 0 | 0 | 0 | 6098 | 44797 | #N/A | #N/A | #N/A | #N/A | #N/A | #N/A
0 |  | #VALUE! | #VALUE! | 0 | 0 | 0 | 6099 | 44798 | #N/A | #N/A | #N/A | #N/A | #N/A | #N/A
0 |  | #VALUE! | #VALUE! | 0 | 0 | 0 | 6100 | 44799 | #N/A | #N/A | #N/A | #N/A | #N/A | #N/A
0 |  | #VALUE! | #VALUE! | 0 | 0 | 0 | 6101 | 44800 | #N/A | #N/A | #N/A | #N/A | #N/A | #N/A
0 |  | #VALUE! | #VALUE! | 0 | 0 | 0 | 6102 | 44801 | #N/A | #N/A | #N/A | #N/A | #N/A | #N/A
0 |  | #VALUE! | #VALUE! | 0 | 0 | 0 | 6103 | 44802 | #N/A | #N/A | #N/A | #N/A | #N/A | #N/A
0 |  | #VALUE! | #VALUE! | 0 | 0 | 0 | 6104 | 44803 | #N/A | #N/A | #N/A | #N/A | #N/A | #N/A
0 |  | #VALUE! | #VALUE! | 0 | 0 | 0 | 6105 | 44804 | #N/A | #N/A | #N/A | #N/A | #N/A | #N/A
0 |  | #VALUE! | #VALUE! | 0 | 0 | 0 | 6106 | 44805 | #N/A | #N/A | #N/A | #N/A | #N/A | #N/A
0 |  | #VALUE! | #VALUE! | 0 | 0 | 0 | 6107 | 44806 | #N/A | #N/A | #N/A | #N/A | #N/A | #N/A
0 |  | #VALUE! | #VALUE! | 0 | 0 | 0 | 6108 | 44807 | #N/A | #N/A | #N/A | #N/A | #N/A | #N/A
0 |  | #VALUE! | #VALUE! | 0 | 0 | 0 | 6109 | 44808 | #N/A | #N/A | #N/A | #N/A | #N/A | #N/A
0 |  | #VALUE! | #VALUE! | 0 | 0 | 0 | 6110 | 44809 | #N/A | #N/A | #N/A | #N/A | #N/A | #N/A
0 |  | #VALUE! | #VALUE! | 0 | 0 | 0 | 6111 | 44810 | #N/A | #N/A | #N/A | #N/A | #N/A | #N/A
0 |  | #VALUE! | #VALUE! | 0 | 0 | 0 | 6112 | 44811 | #N/A | #N/A | #N/A | #N/A | #N/A | #N/A
0 |  | #VALUE! | #VALUE! | 0 | 0 | 0 | 6113 | 44812 | #N/A | #N/A | #N/A | #N/A | #N/A | #N/A
0 |  | #VALUE! | #VALUE! | 0 | 0 | 0 | 6114 | 44813 | #N/A | #N/A | #N/A | #N/A | #N/A | #N/A
0 |  | #VALUE! | #VALUE! | 0 | 0 | 0 | 6115 | 44814 | #N/A | #N/A | #N/A | #N/A | #N/A | #N/A
0 |  | #VALUE! | #VALUE! | 0 | 0 | 0 | 6116 | 44815 | #N/A | #N/A | #N/A | #N/A | #N/A | #N/A
0 |  | #VALUE! | #VALUE! | 0 | 0 | 0 | 6117 | 44816 | #N/A | #N/A | #N/A | #N/A | #N/A | #N/A
0 |  | #VALUE! | #VALUE! | 0 | 0 | 0 | 6118 | 44817 | #N/A | #N/A | #N/A | #N/A | #N/A | #N/A
0 |  | #VALUE! | #VALUE! | 0 | 0 | 0 | 6119 | 44818 | #N/A | #N/A | #N/A | #N/A | #N/A | #N/A
0 |  | #VALUE! | #VALUE! | 0 | 0 | 0 | 6120 | 44819 | #N/A | #N/A | #N/A | #N/A | #N/A | #N/A
0 |  | #VALUE! | #VALUE! | 0 | 0 | 0 | 6121 | 44820 | #N/A | #N/A | #N/A | #N/A | #N/A | #N/A
0 |  | #VALUE! | #VALUE! | 0 | 0 | 0 | 6122 | 44821 | #N/A | #N/A | #N/A | #N/A | #N/A | #N/A
0 |  | #VALUE! | #VALUE! | 0 | 0 | 0 | 6123 | 44822 | #N/A | #N/A | #N/A | #N/A | #N/A | #N/A
0 |  | #VALUE! | #VALUE! | 0 | 0 | 0 | 6124 | 44823 | #N/A | #N/A | #N/A | #N/A | #N/A | #N/A
0 |  | #VALUE! | #VALUE! | 0 | 0 | 0 | 6125 | 44824 | #N/A | #N/A | #N/A | #N/A | #N/A | #N/A
0 |  | #VALUE! | #VALUE! | 0 | 0 | 0 | 6126 | 44825 | #N/A | #N/A | #N/A | #N/A | #N/A | #N/A
0 |  | #VALUE! | #VALUE! | 0 | 0 | 0 | 6127 | 44826 | #N/A | #N/A | #N/A | #N/A | #N/A | #N/A
0 |  | #VALUE! | #VALUE! | 0 | 0 | 0 | 6128 | 44827 | #N/A | #N/A | #N/A | #N/A | #N/A | #N/A
0 |  | #VALUE! | #VALUE! | 0 | 0 | 0 | 6129 | 44828 | #N/A | #N/A | #N/A | #N/A | #N/A | #N/A
0 |  | #VALUE! | #VALUE! | 0 | 0 | 0 | 6130 | 44829 | #N/A | #N/A | #N/A | #N/A | #N/A | #N/A
0 |  | #VALUE! | #VALUE! | 0 | 0 | 0 | 6131 | 44830 | #N/A | #N/A | #N/A | #N/A | #N/A | #N/A
0 |  | #VALUE! | #VALUE! | 0 | 0 | 0 | 6132 | 44831 | #N/A | #N/A | #N/A | #N/A | #N/A | #N/A
0 |  | #VALUE! | #VALUE! | 0 | 0 | 0 | 6133 | 44832 | #N/A | #N/A | #N/A | #N/A | #N/A | #N/A
0 |  | #VALUE! | #VALUE! | 0 | 0 | 0 | 6134 | 44833 | #N/A | #N/A | #N/A | #N/A | #N/A | #N/A
0 |  | #VALUE! | #VALUE! | 0 | 0 | 0 | 6135 | 44834 | #N/A | #N/A | #N/A | #N/A | #N/A | #N/A
0 |  | #VALUE! | #VALUE! | 0 | 0 | 0 | 6136 | 44835 | #N/A | #N/A | #N/A | #N/A | #N/A | #N/A
0 |  | #VALUE! | #VALUE! | 0 | 0 | 0 | 6137 | 44836 | #N/A | #N/A | #N/A | #N/A | #N/A | #N/A
0 |  | #VALUE! | #VALUE! | 0 | 0 | 0 | 6138 | 44837 | #N/A | #N/A | #N/A | #N/A | #N/A | #N/A
0 |  | #VALUE! | #VALUE! | 0 | 0 | 0 | 6139 | 44838 | #N/A | #N/A | #N/A | #N/A | #N/A | #N/A
0 |  | #VALUE! | #VALUE! | 0 | 0 | 0 | 6140 | 44839 | #N/A | #N/A | #N/A | #N/A | #N/A | #N/A
0 |  | #VALUE! | #VALUE! | 0 | 0 | 0 | 6141 | 44840 | #N/A | #N/A | #N/A | #N/A | #N/A | #N/A
0 |  | #VALUE! | #VALUE! | 0 | 0 | 0 | 6142 | 44841 | #N/A | #N/A | #N/A | #N/A | #N/A | #N/A
0 |  | #VALUE! | #VALUE! | 0 | 0 | 0 | 6143 | 44842 | #N/A | #N/A | #N/A | #N/A | #N/A | #N/A
0 |  | #VALUE! | #VALUE! | 0 | 0 | 0 | 6144 | 44843 | #N/A | #N/A | #N/A | #N/A | #N/A | #N/A
0 |  | #VALUE! | #VALUE! | 0 | 0 | 0 | 6145 | 44844 | #N/A | #N/A | #N/A | #N/A | #N/A | #N/A
0 |  | #VALUE! | #VALUE! | 0 | 0 | 0 | 6146 | 44845 | #N/A | #N/A | #N/A | #N/A | #N/A | #N/A
0 |  | #VALUE! | #VALUE! | 0 | 0 | 0 | 6147 | 44846 | #N/A | #N/A | #N/A | #N/A | #N/A | #N/A
0 |  | #VALUE! | #VALUE! | 0 | 0 | 0 | 6148 | 44847 | #N/A | #N/A | #N/A | #N/A | #N/A | #N/A
0 |  | #VALUE! | #VALUE! | 0 | 0 | 0 | 6149 | 44848 | #N/A | #N/A | #N/A | #N/A | #N/A | #N/A
0 |  | #VALUE! | #VALUE! | 0 | 0 | 0 | 6150 | 44849 | #N/A | #N/A | #N/A | #N/A | #N/A | #N/A
0 |  | #VALUE! | #VALUE! | 0 | 0 | 0 | 6151 | 44850 | #N/A | #N/A | #N/A | #N/A | #N/A | #N/A
0 |  | #VALUE! | #VALUE! | 0 | 0 | 0 | 6152 | 44851 | #N/A | #N/A | #N/A | #N/A | #N/A | #N/A
0 |  | #VALUE! | #VALUE! | 0 | 0 | 0 | 6153 | 44852 | #N/A | #N/A | #N/A | #N/A | #N/A | #N/A
0 |  | #VALUE! | #VALUE! | 0 | 0 | 0 | 6154 | 44853 | #N/A | #N/A | #N/A | #N/A | #N/A | #N/A
0 |  | #VALUE! | #VALUE! | 0 | 0 | 0 | 6155 | 44854 | #N/A | #N/A | #N/A | #N/A | #N/A | #N/A
0 |  | #VALUE! | #VALUE! | 0 | 0 | 0 | 6156 | 44855 | #N/A | #N/A | #N/A | #N/A | #N/A | #N/A
0 |  | #VALUE! | #VALUE! | 0 | 0 | 0 | 6157 | 44856 | #N/A | #N/A | #N/A | #N/A | #N/A | #N/A
0 |  | #VALUE! | #VALUE! | 0 | 0 | 0 | 6158 | 44857 | #N/A | #N/A | #N/A | #N/A | #N/A | #N/A
0 |  | #VALUE! | #VALUE! | 0 | 0 | 0 | 6159 | 44858 | #N/A | #N/A | #N/A | #N/A | #N/A | #N/A
0 |  | #VALUE! | #VALUE! | 0 | 0 | 0 | 6160 | 44859 | #N/A | #N/A | #N/A | #N/A | #N/A | #N/A
0 |  | #VALUE! | #VALUE! | 0 | 0 | 0 | 6161 | 44860 | #N/A | #N/A | #N/A | #N/A | #N/A | #N/A
0 |  | #VALUE! | #VALUE! | 0 | 0 | 0 | 6162 | 44861 | #N/A | #N/A | #N/A | #N/A | #N/A | #N/A
0 |  | #VALUE! | #VALUE! | 0 | 0 | 0 | 6163 | 44862 | #N/A | #N/A | #N/A | #N/A | #N/A | #N/A
0 |  | #VALUE! | #VALUE! | 0 | 0 | 0 | 6164 | 44863 | #N/A | #N/A | #N/A | #N/A | #N/A | #N/A
0 |  | #VALUE! | #VALUE! | 0 | 0 | 0 | 6165 | 44864 | #N/A | #N/A | #N/A | #N/A | #N/A | #N/A
0 |  | #VALUE! | #VALUE! | 0 | 0 | 0 | 6166 | 44865 | #N/A | #N/A | #N/A | #N/A | #N/A | #N/A
0 |  | #VALUE! | #VALUE! | 0 | 0 | 0 | 6167 | 44866 | #N/A | #N/A | #N/A | #N/A | #N/A | #N/A
0 |  | #VALUE! | #VALUE! | 0 | 0 | 0 | 6168 | 44867 | #N/A | #N/A | #N/A | #N/A | #N/A | #N/A
0 |  | #VALUE! | #VALUE! | 0 | 0 | 0 | 6169 | 44868 | #N/A | #N/A | #N/A | #N/A | #N/A | #N/A
0 |  | #VALUE! | #VALUE! | 0 | 0 | 0 | 6170 | 44869 | #N/A | #N/A | #N/A | #N/A | #N/A | #N/A
0 |  | #VALUE! | #VALUE! | 0 | 0 | 0 | 6171 | 44870 | #N/A | #N/A | #N/A | #N/A | #N/A | #N/A
0 |  | #VALUE! | #VALUE! | 0 | 0 | 0 | 6172 | 44871 | #N/A | #N/A | #N/A | #N/A | #N/A | #N/A
0 |  | #VALUE! | #VALUE! | 0 | 0 | 0 | 6173 | 44872 | #N/A | #N/A | #N/A | #N/A | #N/A | #N/A
0 |  | #VALUE! | #VALUE! | 0 | 0 | 0 | 6174 | 44873 | #N/A | #N/A | #N/A | #N/A | #N/A | #N/A
0 |  | #VALUE! | #VALUE! | 0 | 0 | 0 | 6175 | 44874 | #N/A | #N/A | #N/A | #N/A | #N/A | #N/A
0 |  | #VALUE! | #VALUE! | 0 | 0 | 0 | 6176 | 44875 | #N/A | #N/A | #N/A | #N/A | #N/A | #N/A
0 |  | #VALUE! | #VALUE! | 0 | 0 | 0 | 6177 | 44876 | #N/A | #N/A | #N/A | #N/A | #N/A | #N/A
0 |  | #VALUE! | #VALUE! | 0 | 0 | 0 | 6178 | 44877 | #N/A | #N/A | #N/A | #N/A | #N/A | #N/A
0 |  | #VALUE! | #VALUE! | 0 | 0 | 0 | 6179 | 44878 | #N/A | #N/A | #N/A | #N/A | #N/A | #N/A
0 |  | #VALUE! | #VALUE! | 0 | 0 | 0 | 6180 | 44879 | #N/A | #N/A | #N/A | #N/A | #N/A | #N/A
0 |  | #VALUE! | #VALUE! | 0 | 0 | 0 | 6181 | 44880 | #N/A | #N/A | #N/A | #N/A | #N/A | #N/A
0 |  | #VALUE! | #VALUE! | 0 | 0 | 0 | 6182 | 44881 | #N/A | #N/A | #N/A | #N/A | #N/A | #N/A
0 |  | #VALUE! | #VALUE! | 0 | 0 | 0 | 6183 | 44882 | #N/A | #N/A | #N/A | #N/A | #N/A | #N/A
0 |  | #VALUE! | #VALUE! | 0 | 0 | 0 | 6184 | 44883 | #N/A | #N/A | #N/A | #N/A | #N/A | #N/A
0 |  | #VALUE! | #VALUE! | 0 | 0 | 0 | 6185 | 44884 | #N/A | #N/A | #N/A | #N/A | #N/A | #N/A
0 |  | #VALUE! | #VALUE! | 0 | 0 | 0 | 6186 | 44885 | #N/A | #N/A | #N/A | #N/A | #N/A | #N/A
0 |  | #VALUE! | #VALUE! | 0 | 0 | 0 | 6187 | 44886 | #N/A | #N/A | #N/A | #N/A | #N/A | #N/A
0 |  | #VALUE! | #VALUE! | 0 | 0 | 0 | 6188 | 44887 | #N/A | #N/A | #N/A | #N/A | #N/A | #N/A
0 |  | #VALUE! | #VALUE! | 0 | 0 | 0 | 6189 | 44888 | #N/A | #N/A | #N/A | #N/A | #N/A | #N/A
0 |  | #VALUE! | #VALUE! | 0 | 0 | 0 | 6190 | 44889 | #N/A | #N/A | #N/A | #N/A | #N/A | #N/A
0 |  | #VALUE! | #VALUE! | 0 | 0 | 0 | 6191 | 44890 | #N/A | #N/A | #N/A | #N/A | #N/A | #N/A
0 |  | #VALUE! | #VALUE! | 0 | 0 | 0 | 6192 | 44891 | #N/A | #N/A | #N/A | #N/A | #N/A | #N/A
0 |  | #VALUE! | #VALUE! | 0 | 0 | 0 | 6193 | 44892 | #N/A | #N/A | #N/A | #N/A | #N/A | #N/A
0 |  | #VALUE! | #VALUE! | 0 | 0 | 0 | 6194 | 44893 | #N/A | #N/A | #N/A | #N/A | #N/A | #N/A
0 |  | #VALUE! | #VALUE! | 0 | 0 | 0 | 6195 | 44894 | #N/A | #N/A | #N/A | #N/A | #N/A | #N/A
0 |  | #VALUE! | #VALUE! | 0 | 0 | 0 | 6196 | 44895 | #N/A | #N/A | #N/A | #N/A | #N/A | #N/A
0 |  | #VALUE! | #VALUE! | 0 | 0 | 0 | 6197 | 44896 | #N/A | #N/A | #N/A | #N/A | #N/A | #N/A
0 |  | #VALUE! | #VALUE! | 0 | 0 | 0 | 6198 | 44897 | #N/A | #N/A | #N/A | #N/A | #N/A | #N/A
0 |  | #VALUE! | #VALUE! | 0 | 0 | 0 | 6199 | 44898 | #N/A | #N/A | #N/A | #N/A | #N/A | #N/A
0 |  | #VALUE! | #VALUE! | 0 | 0 | 0 | 6200 | 44899 | #N/A | #N/A | #N/A | #N/A | #N/A | #N/A
0 |  | #VALUE! | #VALUE! | 0 | 0 | 0 | 6201 | 44900 | #N/A | #N/A | #N/A | #N/A | #N/A | #N/A
0 |  | #VALUE! | #VALUE! | 0 | 0 | 0 | 6202 | 44901 | #N/A | #N/A | #N/A | #N/A | #N/A | #N/A
0 |  | #VALUE! | #VALUE! | 0 | 0 | 0 | 6203 | 44902 | #N/A | #N/A | #N/A | #N/A | #N/A | #N/A
0 |  | #VALUE! | #VALUE! | 0 | 0 | 0 | 6204 | 44903 | #N/A | #N/A | #N/A | #N/A | #N/A | #N/A
0 |  | #VALUE! | #VALUE! | 0 | 0 | 0 | 6205 | 44904 | #N/A | #N/A | #N/A | #N/A | #N/A | #N/A
0 |  | #VALUE! | #VALUE! | 0 | 0 | 0 | 6206 | 44905 | #N/A | #N/A | #N/A | #N/A | #N/A | #N/A
0 |  | #VALUE! | #VALUE! | 0 | 0 | 0 | 6207 | 44906 | #N/A | #N/A | #N/A | #N/A | #N/A | #N/A
0 |  | #VALUE! | #VALUE! | 0 | 0 | 0 | 6208 | 44907 | #N/A | #N/A | #N/A | #N/A | #N/A | #N/A
0 |  | #VALUE! | #VALUE! | 0 | 0 | 0 | 6209 | 44908 | #N/A | #N/A | #N/A | #N/A | #N/A | #N/A
0 |  | #VALUE! | #VALUE! | 0 | 0 | 0 | 6210 | 44909 | #N/A | #N/A | #N/A | #N/A | #N/A | #N/A
0 |  | #VALUE! | #VALUE! | 0 | 0 | 0 | 6211 | 44910 | #N/A | #N/A | #N/A | #N/A | #N/A | #N/A
0 |  | #VALUE! | #VALUE! | 0 | 0 | 0 | 6212 | 44911 | #N/A | #N/A | #N/A | #N/A | #N/A | #N/A
0 |  | #VALUE! | #VALUE! | 0 | 0 | 0 | 6213 | 44912 | #N/A | #N/A | #N/A | #N/A | #N/A | #N/A
0 |  | #VALUE! | #VALUE! | 0 | 0 | 0 | 6214 | 44913 | #N/A | #N/A | #N/A | #N/A | #N/A | #N/A
0 |  | #VALUE! | #VALUE! | 0 | 0 | 0 | 6215 | 44914 | #N/A | #N/A | #N/A | #N/A | #N/A | #N/A
0 |  | #VALUE! | #VALUE! | 0 | 0 | 0 | 6216 | 44915 | #N/A | #N/A | #N/A | #N/A | #N/A | #N/A
0 |  | #VALUE! | #VALUE! | 0 | 0 | 0 | 6217 | 44916 | #N/A | #N/A | #N/A | #N/A | #N/A | #N/A
0 |  | #VALUE! | #VALUE! | 0 | 0 | 0 | 6218 | 44917 | #N/A | #N/A | #N/A | #N/A | #N/A | #N/A
0 |  | #VALUE! | #VALUE! | 0 | 0 | 0 | 6219 | 44918 | #N/A | #N/A | #N/A | #N/A | #N/A | #N/A
0 |  | #VALUE! | #VALUE! | 0 | 0 | 0 | 6220 | 44919 | #N/A | #N/A | #N/A | #N/A | #N/A | #N/A
0 |  | #VALUE! | #VALUE! | 0 | 0 | 0 | 6221 | 44920 | #N/A | #N/A | #N/A | #N/A | #N/A | #N/A
0 |  | #VALUE! | #VALUE! | 0 | 0 | 0 | 6222 | 44921 | #N/A | #N/A | #N/A | #N/A | #N/A | #N/A
0 |  | #VALUE! | #VALUE! | 0 | 0 | 0 | 6223 | 44922 | #N/A | #N/A | #N/A | #N/A | #N/A | #N/A
0 |  | #VALUE! | #VALUE! | 0 | 0 | 0 | 6224 | 44923 | #N/A | #N/A | #N/A | #N/A | #N/A | #N/A
0 |  | #VALUE! | #VALUE! | 0 | 0 | 0 | 6225 | 44924 | #N/A | #N/A | #N/A | #N/A | #N/A | #N/A
0 |  | #VALUE! | #VALUE! | 0 | 0 | 0 | 6226 | 44925 | #N/A | #N/A | #N/A | #N/A | #N/A | #N/A
0 |  | #VALUE! | #VALUE! | 0 | 0 | 0 | 6227 | 44926 | #N/A | #N/A | #N/A | #N/A | #N/A | #N/A
0 |  | #VALUE! | #VALUE! | 0 | 0 | 0 | 6228 | 44927 | #N/A | #N/A | #N/A | #N/A | #N/A | #N/A
0 |  | #VALUE! | #VALUE! | 0 | 0 | 0 | 6229 | 44928 | #N/A | #N/A | #N/A | #N/A | #N/A | #N/A
0 |  | #VALUE! | #VALUE! | 0 | 0 | 0 | 6230 | 44929 | #N/A | #N/A | #N/A | #N/A | #N/A | #N/A
0 |  | #VALUE! | #VALUE! | 0 | 0 | 0 | 6231 | 44930 | #N/A | #N/A | #N/A | #N/A | #N/A | #N/A
0 |  | #VALUE! | #VALUE! | 0 | 0 | 0 | 6232 | 44931 | #N/A | #N/A | #N/A | #N/A | #N/A | #N/A
0 |  | #VALUE! | #VALUE! | 0 | 0 | 0 | 6233 | 44932 | #N/A | #N/A | #N/A | #N/A | #N/A | #N/A
0 |  | #VALUE! | #VALUE! | 0 | 0 | 0 | 6234 | 44933 | #N/A | #N/A | #N/A | #N/A | #N/A | #N/A
0 |  | #VALUE! | #VALUE! | 0 | 0 | 0 | 6235 | 44934 | #N/A | #N/A | #N/A | #N/A | #N/A | #N/A
0 |  | #VALUE! | #VALUE! | 0 | 0 | 0 | 6236 | 44935 | #N/A | #N/A | #N/A | #N/A | #N/A | #N/A
0 |  | #VALUE! | #VALUE! | 0 | 0 | 0 | 6237 | 44936 | #N/A | #N/A | #N/A | #N/A | #N/A | #N/A
0 |  | #VALUE! | #VALUE! | 0 | 0 | 0 | 6238 | 44937 | #N/A | #N/A | #N/A | #N/A | #N/A | #N/A
0 |  | #VALUE! | #VALUE! | 0 | 0 | 0 | 6239 | 44938 | #N/A | #N/A | #N/A | #N/A | #N/A | #N/A
0 |  | #VALUE! | #VALUE! | 0 | 0 | 0 | 6240 | 44939 | #N/A | #N/A | #N/A | #N/A | #N/A | #N/A
0 |  | #VALUE! | #VALUE! | 0 | 0 | 0 | 6241 | 44940 | #N/A | #N/A | #N/A | #N/A | #N/A | #N/A
0 |  | #VALUE! | #VALUE! | 0 | 0 | 0 | 6242 | 44941 | #N/A | #N/A | #N/A | #N/A | #N/A | #N/A
0 |  | #VALUE! | #VALUE! | 0 | 0 | 0 | 6243 | 44942 | #N/A | #N/A | #N/A | #N/A | #N/A | #N/A
0 |  | #VALUE! | #VALUE! | 0 | 0 | 0 | 6244 | 44943 | #N/A | #N/A | #N/A | #N/A | #N/A | #N/A
0 |  | #VALUE! | #VALUE! | 0 | 0 | 0 | 6245 | 44944 | #N/A | #N/A | #N/A | #N/A | #N/A | #N/A
0 |  | #VALUE! | #VALUE! | 0 | 0 | 0 | 6246 | 44945 | #N/A | #N/A | #N/A | #N/A | #N/A | #N/A
0 |  | #VALUE! | #VALUE! | 0 | 0 | 0 | 6247 | 44946 | #N/A | #N/A | #N/A | #N/A | #N/A | #N/A
0 |  | #VALUE! | #VALUE! | 0 | 0 | 0 | 6248 | 44947 | #N/A | #N/A | #N/A | #N/A | #N/A | #N/A
0 |  | #VALUE! | #VALUE! | 0 | 0 | 0 | 6249 | 44948 | #N/A | #N/A | #N/A | #N/A | #N/A | #N/A
0 |  | #VALUE! | #VALUE! | 0 | 0 | 0 | 6250 | 44949 | #N/A | #N/A | #N/A | #N/A | #N/A | #N/A
0 |  | #VALUE! | #VALUE! | 0 | 0 | 0 | 6251 | 44950 | #N/A | #N/A | #N/A | #N/A | #N/A | #N/A
0 |  | #VALUE! | #VALUE! | 0 | 0 | 0 | 6252 | 44951 | #N/A | #N/A | #N/A | #N/A | #N/A | #N/A
0 |  | #VALUE! | #VALUE! | 0 | 0 | 0 | 6253 | 44952 | #N/A | #N/A | #N/A | #N/A | #N/A | #N/A
0 |  | #VALUE! | #VALUE! | 0 | 0 | 0 | 6254 | 44953 | #N/A | #N/A | #N/A | #N/A | #N/A | #N/A
0 |  | #VALUE! | #VALUE! | 0 | 0 | 0 | 6255 | 44954 | #N/A | #N/A | #N/A | #N/A | #N/A | #N/A
0 |  | #VALUE! | #VALUE! | 0 | 0 | 0 | 6256 | 44955 | #N/A | #N/A | #N/A | #N/A | #N/A | #N/A
0 |  | #VALUE! | #VALUE! | 0 | 0 | 0 | 6257 | 44956 | #N/A | #N/A | #N/A | #N/A | #N/A | #N/A
0 |  | #VALUE! | #VALUE! | 0 | 0 | 0 | 6258 | 44957 | #N/A | #N/A | #N/A | #N/A | #N/A | #N/A
0 |  | #VALUE! | #VALUE! | 0 | 0 | 0 | 6259 | 44958 | #N/A | #N/A | #N/A | #N/A | #N/A | #N/A
0 |  | #VALUE! | #VALUE! | 0 | 0 | 0 | 6260 | 44959 | #N/A | #N/A | #N/A | #N/A | #N/A | #N/A
0 |  | #VALUE! | #VALUE! | 0 | 0 | 0 | 6261 | 44960 | #N/A | #N/A | #N/A | #N/A | #N/A | #N/A
0 |  | #VALUE! | #VALUE! | 0 | 0 | 0 | 6262 | 44961 | #N/A | #N/A | #N/A | #N/A | #N/A | #N/A
0 |  | #VALUE! | #VALUE! | 0 | 0 | 0 | 6263 | 44962 | #N/A | #N/A | #N/A | #N/A | #N/A | #N/A
0 |  | #VALUE! | #VALUE! | 0 | 0 | 0 | 6264 | 44963 | #N/A | #N/A | #N/A | #N/A | #N/A | #N/A
0 |  | #VALUE! | #VALUE! | 0 | 0 | 0 | 6265 | 44964 | #N/A | #N/A | #N/A | #N/A | #N/A | #N/A
0 |  | #VALUE! | #VALUE! | 0 | 0 | 0 | 6266 | 44965 | #N/A | #N/A | #N/A | #N/A | #N/A | #N/A
0 |  | #VALUE! | #VALUE! | 0 | 0 | 0 | 6267 | 44966 | #N/A | #N/A | #N/A | #N/A | #N/A | #N/A
0 |  | #VALUE! | #VALUE! | 0 | 0 | 0 | 6268 | 44967 | #N/A | #N/A | #N/A | #N/A | #N/A | #N/A
0 |  | #VALUE! | #VALUE! | 0 | 0 | 0 | 6269 | 44968 | #N/A | #N/A | #N/A | #N/A | #N/A | #N/A
0 |  | #VALUE! | #VALUE! | 0 | 0 | 0 | 6270 | 44969 | #N/A | #N/A | #N/A | #N/A | #N/A | #N/A
0 |  | #VALUE! | #VALUE! | 0 | 0 | 0 | 6271 | 44970 | #N/A | #N/A | #N/A | #N/A | #N/A | #N/A
0 |  | #VALUE! | #VALUE! | 0 | 0 | 0 | 6272 | 44971 | #N/A | #N/A | #N/A | #N/A | #N/A | #N/A
0 |  | #VALUE! | #VALUE! | 0 | 0 | 0 | 6273 | 44972 | #N/A | #N/A | #N/A | #N/A | #N/A | #N/A
0 |  | #VALUE! | #VALUE! | 0 | 0 | 0 | 6274 | 44973 | #N/A | #N/A | #N/A | #N/A | #N/A | #N/A
0 |  | #VALUE! | #VALUE! | 0 | 0 | 0 | 6275 | 44974 | #N/A | #N/A | #N/A | #N/A | #N/A | #N/A
0 |  | #VALUE! | #VALUE! | 0 | 0 | 0 | 6276 | 44975 | #N/A | #N/A | #N/A | #N/A | #N/A | #N/A
0 |  | #VALUE! | #VALUE! | 0 | 0 | 0 | 6277 | 44976 | #N/A | #N/A | #N/A | #N/A | #N/A | #N/A
0 |  | #VALUE! | #VALUE! | 0 | 0 | 0 | 6278 | 44977 | #N/A | #N/A | #N/A | #N/A | #N/A | #N/A
0 |  | #VALUE! | #VALUE! | 0 | 0 | 0 | 6279 | 44978 | #N/A | #N/A | #N/A | #N/A | #N/A | #N/A
0 |  | #VALUE! | #VALUE! | 0 | 0 | 0 | 6280 | 44979 | #N/A | #N/A | #N/A | #N/A | #N/A | #N/A
0 |  | #VALUE! | #VALUE! | 0 | 0 | 0 | 6281 | 44980 | #N/A | #N/A | #N/A | #N/A | #N/A | #N/A
0 |  | #VALUE! | #VALUE! | 0 | 0 | 0 | 6282 | 44981 | #N/A | #N/A | #N/A | #N/A | #N/A | #N/A
0 |  | #VALUE! | #VALUE! | 0 | 0 | 0 | 6283 | 44982 | #N/A | #N/A | #N/A | #N/A | #N/A | #N/A
0 |  | #VALUE! | #VALUE! | 0 | 0 | 0 | 6284 | 44983 | #N/A | #N/A | #N/A | #N/A | #N/A | #N/A
0 |  | #VALUE! | #VALUE! | 0 | 0 | 0 | 6285 | 44984 | #N/A | #N/A | #N/A | #N/A | #N/A | #N/A
0 |  | #VALUE! | #VALUE! | 0 | 0 | 0 | 6286 | 44985 | #N/A | #N/A | #N/A | #N/A | #N/A | #N/A
0 |  | #VALUE! | #VALUE! | 0 | 0 | 0 | 6287 | 44986 | #N/A | #N/A | #N/A | #N/A | #N/A | #N/A
0 |  | #VALUE! | #VALUE! | 0 | 0 | 0 | 6288 | 44987 | #N/A | #N/A | #N/A | #N/A | #N/A | #N/A
0 |  | #VALUE! | #VALUE! | 0 | 0 | 0 | 6289 | 44988 | #N/A | #N/A | #N/A | #N/A | #N/A | #N/A
0 |  | #VALUE! | #VALUE! | 0 | 0 | 0 | 6290 | 44989 | #N/A | #N/A | #N/A | #N/A | #N/A | #N/A
0 |  | #VALUE! | #VALUE! | 0 | 0 | 0 | 6291 | 44990 | #N/A | #N/A | #N/A | #N/A | #N/A | #N/A
0 |  | #VALUE! | #VALUE! | 0 | 0 | 0 | 6292 | 44991 | #N/A | #N/A | #N/A | #N/A | #N/A | #N/A
0 |  | #VALUE! | #VALUE! | 0 | 0 | 0 | 6293 | 44992 | #N/A | #N/A | #N/A | #N/A | #N/A | #N/A
0 |  | #VALUE! | #VALUE! | 0 | 0 | 0 | 6294 | 44993 | #N/A | #N/A | #N/A | #N/A | #N/A | #N/A
0 |  | #VALUE! | #VALUE! | 0 | 0 | 0 | 6295 | 44994 | #N/A | #N/A | #N/A | #N/A | #N/A | #N/A
0 |  | #VALUE! | #VALUE! | 0 | 0 | 0 | 6296 | 44995 | #N/A | #N/A | #N/A | #N/A | #N/A | #N/A
0 |  | #VALUE! | #VALUE! | 0 | 0 | 0 | 6297 | 44996 | #N/A | #N/A | #N/A | #N/A | #N/A | #N/A
0 |  | #VALUE! | #VALUE! | 0 | 0 | 0 | 6298 | 44997 | #N/A | #N/A | #N/A | #N/A | #N/A | #N/A
0 |  | #VALUE! | #VALUE! | 0 | 0 | 0 | 6299 | 44998 | #N/A | #N/A | #N/A | #N/A | #N/A | #N/A
0 |  | #VALUE! | #VALUE! | 0 | 0 | 0 | 6300 | 44999 | #N/A | #N/A | #N/A | #N/A | #N/A | #N/A
0 |  | #VALUE! | #VALUE! | 0 | 0 | 0 | 6301 | 45000 | #N/A | #N/A | #N/A | #N/A | #N/A | #N/A
0 |  | #VALUE! | #VALUE! | 0 | 0 | 0 | 6302 | 45001 | #N/A | #N/A | #N/A | #N/A | #N/A | #N/A
0 |  | #VALUE! | #VALUE! | 0 | 0 | 0 | 6303 | 45002 | #N/A | #N/A | #N/A | #N/A | #N/A | #N/A
0 |  | #VALUE! | #VALUE! | 0 | 0 | 0 | 6304 | 45003 | #N/A | #N/A | #N/A | #N/A | #N/A | #N/A
0 |  | #VALUE! | #VALUE! | 0 | 0 | 0 | 6305 | 45004 | #N/A | #N/A | #N/A | #N/A | #N/A | #N/A
0 |  | #VALUE! | #VALUE! | 0 | 0 | 0 | 6306 | 45005 | #N/A | #N/A | #N/A | #N/A | #N/A | #N/A
0 |  | #VALUE! | #VALUE! | 0 | 0 | 0 | 6307 | 45006 | #N/A | #N/A | #N/A | #N/A | #N/A | #N/A
0 |  | #VALUE! | #VALUE! | 0 | 0 | 0 | 6308 | 45007 | #N/A | #N/A | #N/A | #N/A | #N/A | #N/A
0 |  | #VALUE! | #VALUE! | 0 | 0 | 0 | 6309 | 45008 | #N/A | #N/A | #N/A | #N/A | #N/A | #N/A
0 |  | #VALUE! | #VALUE! | 0 | 0 | 0 | 6310 | 45009 | #N/A | #N/A | #N/A | #N/A | #N/A | #N/A
0 |  | #VALUE! | #VALUE! | 0 | 0 | 0 | 6311 | 45010 | #N/A | #N/A | #N/A | #N/A | #N/A | #N/A
0 |  | #VALUE! | #VALUE! | 0 | 0 | 0 | 6312 | 45011 | #N/A | #N/A | #N/A | #N/A | #N/A | #N/A
0 |  | #VALUE! | #VALUE! | 0 | 0 | 0 | 6313 | 45012 | #N/A | #N/A | #N/A | #N/A | #N/A | #N/A
0 |  | #VALUE! | #VALUE! | 0 | 0 | 0 | 6314 | 45013 | #N/A | #N/A | #N/A | #N/A | #N/A | #N/A
0 |  | #VALUE! | #VALUE! | 0 | 0 | 0 | 6315 | 45014 | #N/A | #N/A | #N/A | #N/A | #N/A | #N/A
0 |  | #VALUE! | #VALUE! | 0 | 0 | 0 | 6316 | 45015 | #N/A | #N/A | #N/A | #N/A | #N/A | #N/A
0 |  | #VALUE! | #VALUE! | 0 | 0 | 0 | 6317 | 45016 | #N/A | #N/A | #N/A | #N/A | #N/A | #N/A
0 |  | #VALUE! | #VALUE! | 0 | 0 | 0 | 6318 | 45017 | #N/A | #N/A | #N/A | #N/A | #N/A | #N/A
0 |  | #VALUE! | #VALUE! | 0 | 0 | 0 | 6319 | 45018 | #N/A | #N/A | #N/A | #N/A | #N/A | #N/A
0 |  | #VALUE! | #VALUE! | 0 | 0 | 0 | 6320 | 45019 | #N/A | #N/A | #N/A | #N/A | #N/A | #N/A
0 |  | #VALUE! | #VALUE! | 0 | 0 | 0 | 6321 | 45020 | #N/A | #N/A | #N/A | #N/A | #N/A | #N/A
0 |  | #VALUE! | #VALUE! | 0 | 0 | 0 | 6322 | 45021 | #N/A | #N/A | #N/A | #N/A | #N/A | #N/A
0 |  | #VALUE! | #VALUE! | 0 | 0 | 0 | 6323 | 45022 | #N/A | #N/A | #N/A | #N/A | #N/A | #N/A
0 |  | #VALUE! | #VALUE! | 0 | 0 | 0 | 6324 | 45023 | #N/A | #N/A | #N/A | #N/A | #N/A | #N/A
0 |  | #VALUE! | #VALUE! | 0 | 0 | 0 | 6325 | 45024 | #N/A | #N/A | #N/A | #N/A | #N/A | #N/A
0 |  | #VALUE! | #VALUE! | 0 | 0 | 0 | 6326 | 45025 | #N/A | #N/A | #N/A | #N/A | #N/A | #N/A
0 |  | #VALUE! | #VALUE! | 0 | 0 | 0 | 6327 | 45026 | #N/A | #N/A | #N/A | #N/A | #N/A | #N/A
0 |  | #VALUE! | #VALUE! | 0 | 0 | 0 | 6328 | 45027 | #N/A | #N/A | #N/A | #N/A | #N/A | #N/A
0 |  | #VALUE! | #VALUE! | 0 | 0 | 0 | 6329 | 45028 | #N/A | #N/A | #N/A | #N/A | #N/A | #N/A
0 |  | #VALUE! | #VALUE! | 0 | 0 | 0 | 6330 | 45029 | #N/A | #N/A | #N/A | #N/A | #N/A | #N/A
0 |  | #VALUE! | #VALUE! | 0 | 0 | 0 | 6331 | 45030 | #N/A | #N/A | #N/A | #N/A | #N/A | #N/A
0 |  | #VALUE! | #VALUE! | 0 | 0 | 0 | 6332 | 45031 | #N/A | #N/A | #N/A | #N/A | #N/A | #N/A
0 |  | #VALUE! | #VALUE! | 0 | 0 | 0 | 6333 | 45032 | #N/A | #N/A | #N/A | #N/A | #N/A | #N/A
0 |  | #VALUE! | #VALUE! | 0 | 0 | 0 | 6334 | 45033 | #N/A | #N/A | #N/A | #N/A | #N/A | #N/A
0 |  | #VALUE! | #VALUE! | 0 | 0 | 0 | 6335 | 45034 | #N/A | #N/A | #N/A | #N/A | #N/A | #N/A
0 |  | #VALUE! | #VALUE! | 0 | 0 | 0 | 6336 | 45035 | #N/A | #N/A | #N/A | #N/A | #N/A | #N/A
0 |  | #VALUE! | #VALUE! | 0 | 0 | 0 | 6337 | 45036 | #N/A | #N/A | #N/A | #N/A | #N/A | #N/A
0 |  | #VALUE! | #VALUE! | 0 | 0 | 0 | 6338 | 45037 | #N/A | #N/A | #N/A | #N/A | #N/A | #N/A
0 |  | #VALUE! | #VALUE! | 0 | 0 | 0 | 6339 | 45038 | #N/A | #N/A | #N/A | #N/A | #N/A | #N/A
0 |  | #VALUE! | #VALUE! | 0 | 0 | 0 | 6340 | 45039 | #N/A | #N/A | #N/A | #N/A | #N/A | #N/A
0 |  | #VALUE! | #VALUE! | 0 | 0 | 0 | 6341 | 45040 | #N/A | #N/A | #N/A | #N/A | #N/A | #N/A
0 |  | #VALUE! | #VALUE! | 0 | 0 | 0 | 6342 | 45041 | #N/A | #N/A | #N/A | #N/A | #N/A | #N/A
0 |  | #VALUE! | #VALUE! | 0 | 0 | 0 | 6343 | 45042 | #N/A | #N/A | #N/A | #N/A | #N/A | #N/A
0 |  | #VALUE! | #VALUE! | 0 | 0 | 0 | 6344 | 45043 | #N/A | #N/A | #N/A | #N/A | #N/A | #N/A
0 |  | #VALUE! | #VALUE! | 0 | 0 | 0 | 6345 | 45044 | #N/A | #N/A | #N/A | #N/A | #N/A | #N/A
0 |  | #VALUE! | #VALUE! | 0 | 0 | 0 | 6346 | 45045 | #N/A | #N/A | #N/A | #N/A | #N/A | #N/A
0 |  | #VALUE! | #VALUE! | 0 | 0 | 0 | 6347 | 45046 | #N/A | #N/A | #N/A | #N/A | #N/A | #N/A
0 |  | #VALUE! | #VALUE! | 0 | 0 | 0 | 6348 | 45047 | #N/A | #N/A | #N/A | #N/A | #N/A | #N/A
0 |  | #VALUE! | #VALUE! | 0 | 0 | 0 | 6349 | 45048 | #N/A | #N/A | #N/A | #N/A | #N/A | #N/A
0 |  | #VALUE! | #VALUE! | 0 | 0 | 0 | 6350 | 45049 | #N/A | #N/A | #N/A | #N/A | #N/A | #N/A
0 |  | #VALUE! | #VALUE! | 0 | 0 | 0 | 6351 | 45050 | #N/A | #N/A | #N/A | #N/A | #N/A | #N/A
0 |  | #VALUE! | #VALUE! | 0 | 0 | 0 | 6352 | 45051 | #N/A | #N/A | #N/A | #N/A | #N/A | #N/A
0 |  | #VALUE! | #VALUE! | 0 | 0 | 0 | 6353 | 45052 | #N/A | #N/A | #N/A | #N/A | #N/A | #N/A
0 |  | #VALUE! | #VALUE! | 0 | 0 | 0 | 6354 | 45053 | #N/A | #N/A | #N/A | #N/A | #N/A | #N/A
0 |  | #VALUE! | #VALUE! | 0 | 0 | 0 | 6355 | 45054 | #N/A | #N/A | #N/A | #N/A | #N/A | #N/A
0 |  | #VALUE! | #VALUE! | 0 | 0 | 0 | 6356 | 45055 | #N/A | #N/A | #N/A | #N/A | #N/A | #N/A
0 |  | #VALUE! | #VALUE! | 0 | 0 | 0 | 6357 | 45056 | #N/A | #N/A | #N/A | #N/A | #N/A | #N/A
0 |  | #VALUE! | #VALUE! | 0 | 0 | 0 | 6358 | 45057 | #N/A | #N/A | #N/A | #N/A | #N/A | #N/A
0 |  | #VALUE! | #VALUE! | 0 | 0 | 0 | 6359 | 45058 | #N/A | #N/A | #N/A | #N/A | #N/A | #N/A
0 |  | #VALUE! | #VALUE! | 0 | 0 | 0 | 6360 | 45059 | #N/A | #N/A | #N/A | #N/A | #N/A | #N/A
0 |  | #VALUE! | #VALUE! | 0 | 0 | 0 | 6361 | 45060 | #N/A | #N/A | #N/A | #N/A | #N/A | #N/A
0 |  | #VALUE! | #VALUE! | 0 | 0 | 0 | 6362 | 45061 | #N/A | #N/A | #N/A | #N/A | #N/A | #N/A
0 |  | #VALUE! | #VALUE! | 0 | 0 | 0 | 6363 | 45062 | #N/A | #N/A | #N/A | #N/A | #N/A | #N/A
0 |  | #VALUE! | #VALUE! | 0 | 0 | 0 | 6364 | 45063 | #N/A | #N/A | #N/A | #N/A | #N/A | #N/A
0 |  | #VALUE! | #VALUE! | 0 | 0 | 0 | 6365 | 45064 | #N/A | #N/A | #N/A | #N/A | #N/A | #N/A
0 |  | #VALUE! | #VALUE! | 0 | 0 | 0 | 6366 | 45065 | #N/A | #N/A | #N/A | #N/A | #N/A | #N/A
0 |  | #VALUE! | #VALUE! | 0 | 0 | 0 | 6367 | 45066 | #N/A | #N/A | #N/A | #N/A | #N/A | #N/A
0 |  | #VALUE! | #VALUE! | 0 | 0 | 0 | 6368 | 45067 | #N/A | #N/A | #N/A | #N/A | #N/A | #N/A
0 |  | #VALUE! | #VALUE! | 0 | 0 | 0 | 6369 | 45068 | #N/A | #N/A | #N/A | #N/A | #N/A | #N/A
0 |  | #VALUE! | #VALUE! | 0 | 0 | 0 | 6370 | 45069 | #N/A | #N/A | #N/A | #N/A | #N/A | #N/A
0 |  | #VALUE! | #VALUE! | 0 | 0 | 0 | 6371 | 45070 | #N/A | #N/A | #N/A | #N/A | #N/A | #N/A
0 |  | #VALUE! | #VALUE! | 0 | 0 | 0 | 6372 | 45071 | #N/A | #N/A | #N/A | #N/A | #N/A | #N/A
0 |  | #VALUE! | #VALUE! | 0 | 0 | 0 | 6373 | 45072 | #N/A | #N/A | #N/A | #N/A | #N/A | #N/A
0 |  | #VALUE! | #VALUE! | 0 | 0 | 0 | 6374 | 45073 | #N/A | #N/A | #N/A | #N/A | #N/A | #N/A
0 |  | #VALUE! | #VALUE! | 0 | 0 | 0 | 6375 | 45074 | #N/A | #N/A | #N/A | #N/A | #N/A | #N/A
0 |  | #VALUE! | #VALUE! | 0 | 0 | 0 | 6376 | 45075 | #N/A | #N/A | #N/A | #N/A | #N/A | #N/A
0 |  | #VALUE! | #VALUE! | 0 | 0 | 0 | 6377 | 45076 | #N/A | #N/A | #N/A | #N/A | #N/A | #N/A
0 |  | #VALUE! | #VALUE! | 0 | 0 | 0 | 6378 | 45077 | #N/A | #N/A | #N/A | #N/A | #N/A | #N/A
0 |  | #VALUE! | #VALUE! | 0 | 0 | 0 | 6379 | 45078 | #N/A | #N/A | #N/A | #N/A | #N/A | #N/A
0 |  | #VALUE! | #VALUE! | 0 | 0 | 0 | 6380 | 45079 | #N/A | #N/A | #N/A | #N/A | #N/A | #N/A
0 |  | #VALUE! | #VALUE! | 0 | 0 | 0 | 6381 | 45080 | #N/A | #N/A | #N/A | #N/A | #N/A | #N/A
0 |  | #VALUE! | #VALUE! | 0 | 0 | 0 | 6382 | 45081 | #N/A | #N/A | #N/A | #N/A | #N/A | #N/A
0 |  | #VALUE! | #VALUE! | 0 | 0 | 0 | 6383 | 45082 | #N/A | #N/A | #N/A | #N/A | #N/A | #N/A
0 |  | #VALUE! | #VALUE! | 0 | 0 | 0 | 6384 | 45083 | #N/A | #N/A | #N/A | #N/A | #N/A | #N/A
0 |  | #VALUE! | #VALUE! | 0 | 0 | 0 | 6385 | 45084 | #N/A | #N/A | #N/A | #N/A | #N/A | #N/A
0 |  | #VALUE! | #VALUE! | 0 | 0 | 0 | 6386 | 45085 | #N/A | #N/A | #N/A | #N/A | #N/A | #N/A
0 |  | #VALUE! | #VALUE! | 0 | 0 | 0 | 6387 | 45086 | #N/A | #N/A | #N/A | #N/A | #N/A | #N/A
0 |  | #VALUE! | #VALUE! | 0 | 0 | 0 | 6388 | 45087 | #N/A | #N/A | #N/A | #N/A | #N/A | #N/A
0 |  | #VALUE! | #VALUE! | 0 | 0 | 0 | 6389 | 45088 | #N/A | #N/A | #N/A | #N/A | #N/A | #N/A
0 |  | #VALUE! | #VALUE! | 0 | 0 | 0 | 6390 | 45089 | #N/A | #N/A | #N/A | #N/A | #N/A | #N/A
0 |  | #VALUE! | #VALUE! | 0 | 0 | 0 | 6391 | 45090 | #N/A | #N/A | #N/A | #N/A | #N/A | #N/A
0 |  | #VALUE! | #VALUE! | 0 | 0 | 0 | 6392 | 45091 | #N/A | #N/A | #N/A | #N/A | #N/A | #N/A
0 |  | #VALUE! | #VALUE! | 0 | 0 | 0 | 6393 | 45092 | #N/A | #N/A | #N/A | #N/A | #N/A | #N/A
0 |  | #VALUE! | #VALUE! | 0 | 0 | 0 | 6394 | 45093 | #N/A | #N/A | #N/A | #N/A | #N/A | #N/A
0 |  | #VALUE! | #VALUE! | 0 | 0 | 0 | 6395 | 45094 | #N/A | #N/A | #N/A | #N/A | #N/A | #N/A
0 |  | #VALUE! | #VALUE! | 0 | 0 | 0 | 6396 | 45095 | #N/A | #N/A | #N/A | #N/A | #N/A | #N/A
0 |  | #VALUE! | #VALUE! | 0 | 0 | 0 | 6397 | 45096 | #N/A | #N/A | #N/A | #N/A | #N/A | #N/A
0 |  | #VALUE! | #VALUE! | 0 | 0 | 0 | 6398 | 45097 | #N/A | #N/A | #N/A | #N/A | #N/A | #N/A
0 |  | #VALUE! | #VALUE! | 0 | 0 | 0 | 6399 | 45098 | #N/A | #N/A | #N/A | #N/A | #N/A | #N/A
0 |  | #VALUE! | #VALUE! | 0 | 0 | 0 | 6400 | 45099 | #N/A | #N/A | #N/A | #N/A | #N/A | #N/A
0 |  | #VALUE! | #VALUE! | 0 | 0 | 0 | 6401 | 45100 | #N/A | #N/A | #N/A | #N/A | #N/A | #N/A
0 |  | #VALUE! | #VALUE! | 0 | 0 | 0 | 6402 | 45101 | #N/A | #N/A | #N/A | #N/A | #N/A | #N/A
0 |  | #VALUE! | #VALUE! | 0 | 0 | 0 | 6403 | 45102 | #N/A | #N/A | #N/A | #N/A | #N/A | #N/A
0 |  | #VALUE! | #VALUE! | 0 | 0 | 0 | 6404 | 45103 | #N/A | #N/A | #N/A | #N/A | #N/A | #N/A
0 |  | #VALUE! | #VALUE! | 0 | 0 | 0 | 6405 | 45104 | #N/A | #N/A | #N/A | #N/A | #N/A | #N/A
0 |  | #VALUE! | #VALUE! | 0 | 0 | 0 | 6406 | 45105 | #N/A | #N/A | #N/A | #N/A | #N/A | #N/A
0 |  | #VALUE! | #VALUE! | 0 | 0 | 0 | 6407 | 45106 | #N/A | #N/A | #N/A | #N/A | #N/A | #N/A
0 |  | #VALUE! | #VALUE! | 0 | 0 | 0 | 6408 | 45107 | #N/A | #N/A | #N/A | #N/A | #N/A | #N/A
0 |  | #VALUE! | #VALUE! | 0 | 0 | 0 | 6409 | 45108 | #N/A | #N/A | #N/A | #N/A | #N/A | #N/A
0 |  | #VALUE! | #VALUE! | 0 | 0 | 0 | 6410 | 45109 | #N/A | #N/A | #N/A | #N/A | #N/A | #N/A
0 |  | #VALUE! | #VALUE! | 0 | 0 | 0 | 6411 | 45110 | #N/A | #N/A | #N/A | #N/A | #N/A | #N/A
0 |  | #VALUE! | #VALUE! | 0 | 0 | 0 | 6412 | 45111 | #N/A | #N/A | #N/A | #N/A | #N/A | #N/A
0 |  | #VALUE! | #VALUE! | 0 | 0 | 0 | 6413 | 45112 | #N/A | #N/A | #N/A | #N/A | #N/A | #N/A
0 |  | #VALUE! | #VALUE! | 0 | 0 | 0 | 6414 | 45113 | #N/A | #N/A | #N/A | #N/A | #N/A | #N/A
0 |  | #VALUE! | #VALUE! | 0 | 0 | 0 | 6415 | 45114 | #N/A | #N/A | #N/A | #N/A | #N/A | #N/A
0 |  | #VALUE! | #VALUE! | 0 | 0 | 0 | 6416 | 45115 | #N/A | #N/A | #N/A | #N/A | #N/A | #N/A
0 |  | #VALUE! | #VALUE! | 0 | 0 | 0 | 6417 | 45116 | #N/A | #N/A | #N/A | #N/A | #N/A | #N/A
0 |  | #VALUE! | #VALUE! | 0 | 0 | 0 | 6418 | 45117 | #N/A | #N/A | #N/A | #N/A | #N/A | #N/A
0 |  | #VALUE! | #VALUE! | 0 | 0 | 0 | 6419 | 45118 | #N/A | #N/A | #N/A | #N/A | #N/A | #N/A
0 |  | #VALUE! | #VALUE! | 0 | 0 | 0 | 6420 | 45119 | #N/A | #N/A | #N/A | #N/A | #N/A | #N/A
0 |  | #VALUE! | #VALUE! | 0 | 0 | 0 | 6421 | 45120 | #N/A | #N/A | #N/A | #N/A | #N/A | #N/A
0 |  | #VALUE! | #VALUE! | 0 | 0 | 0 | 6422 | 45121 | #N/A | #N/A | #N/A | #N/A | #N/A | #N/A
0 |  | #VALUE! | #VALUE! | 0 | 0 | 0 | 6423 | 45122 | #N/A | #N/A | #N/A | #N/A | #N/A | #N/A
0 |  | #VALUE! | #VALUE! | 0 | 0 | 0 | 6424 | 45123 | #N/A | #N/A | #N/A | #N/A | #N/A | #N/A
0 |  | #VALUE! | #VALUE! | 0 | 0 | 0 | 6425 | 45124 | #N/A | #N/A | #N/A | #N/A | #N/A | #N/A
0 |  | #VALUE! | #VALUE! | 0 | 0 | 0 | 6426 | 45125 | #N/A | #N/A | #N/A | #N/A | #N/A | #N/A
0 |  | #VALUE! | #VALUE! | 0 | 0 | 0 | 6427 | 45126 | #N/A | #N/A | #N/A | #N/A | #N/A | #N/A
0 |  | #VALUE! | #VALUE! | 0 | 0 | 0 | 6428 | 45127 | #N/A | #N/A | #N/A | #N/A | #N/A | #N/A
0 |  | #VALUE! | #VALUE! | 0 | 0 | 0 | 6429 | 45128 | #N/A | #N/A | #N/A | #N/A | #N/A | #N/A
0 |  | #VALUE! | #VALUE! | 0 | 0 | 0 | 6430 | 45129 | #N/A | #N/A | #N/A | #N/A | #N/A | #N/A
0 |  | #VALUE! | #VALUE! | 0 | 0 | 0 | 6431 | 45130 | #N/A | #N/A | #N/A | #N/A | #N/A | #N/A
0 |  | #VALUE! | #VALUE! | 0 | 0 | 0 | 6432 | 45131 | #N/A | #N/A | #N/A | #N/A | #N/A | #N/A
0 |  | #VALUE! | #VALUE! | 0 | 0 | 0 | 6433 | 45132 | #N/A | #N/A | #N/A | #N/A | #N/A | #N/A
0 |  | #VALUE! | #VALUE! | 0 | 0 | 0 | 6434 | 45133 | #N/A | #N/A | #N/A | #N/A | #N/A | #N/A
0 |  | #VALUE! | #VALUE! | 0 | 0 | 0 | 6435 | 45134 | #N/A | #N/A | #N/A | #N/A | #N/A | #N/A
0 |  | #VALUE! | #VALUE! | 0 | 0 | 0 | 6436 | 45135 | #N/A | #N/A | #N/A | #N/A | #N/A | #N/A
0 |  | #VALUE! | #VALUE! | 0 | 0 | 0 | 6437 | 45136 | #N/A | #N/A | #N/A | #N/A | #N/A | #N/A
0 |  | #VALUE! | #VALUE! | 0 | 0 | 0 | 6438 | 45137 | #N/A | #N/A | #N/A | #N/A | #N/A | #N/A
0 |  | #VALUE! | #VALUE! | 0 | 0 | 0 | 6439 | 45138 | #N/A | #N/A | #N/A | #N/A | #N/A | #N/A
0 |  | #VALUE! | #VALUE! | 0 | 0 | 0 | 6440 | 45139 | #N/A | #N/A | #N/A | #N/A | #N/A | #N/A
0 |  | #VALUE! | #VALUE! | 0 | 0 | 0 | 6441 | 45140 | #N/A | #N/A | #N/A | #N/A | #N/A | #N/A
0 |  | #VALUE! | #VALUE! | 0 | 0 | 0 | 6442 | 45141 | #N/A | #N/A | #N/A | #N/A | #N/A | #N/A
0 |  | #VALUE! | #VALUE! | 0 | 0 | 0 | 6443 | 45142 | #N/A | #N/A | #N/A | #N/A | #N/A | #N/A
0 |  | #VALUE! | #VALUE! | 0 | 0 | 0 | 6444 | 45143 | #N/A | #N/A | #N/A | #N/A | #N/A | #N/A
0 |  | #VALUE! | #VALUE! | 0 | 0 | 0 | 6445 | 45144 | #N/A | #N/A | #N/A | #N/A | #N/A | #N/A
0 |  | #VALUE! | #VALUE! | 0 | 0 | 0 | 6446 | 45145 | #N/A | #N/A | #N/A | #N/A | #N/A | #N/A
0 |  | #VALUE! | #VALUE! | 0 | 0 | 0 | 6447 | 45146 | #N/A | #N/A | #N/A | #N/A | #N/A | #N/A
0 |  | #VALUE! | #VALUE! | 0 | 0 | 0 | 6448 | 45147 | #N/A | #N/A | #N/A | #N/A | #N/A | #N/A
0 |  | #VALUE! | #VALUE! | 0 | 0 | 0 | 6449 | 45148 | #N/A | #N/A | #N/A | #N/A | #N/A | #N/A
0 |  | #VALUE! | #VALUE! | 0 | 0 | 0 | 6450 | 45149 | #N/A | #N/A | #N/A | #N/A | #N/A | #N/A
0 |  | #VALUE! | #VALUE! | 0 | 0 | 0 | 6451 | 45150 | #N/A | #N/A | #N/A | #N/A | #N/A | #N/A
0 |  | #VALUE! | #VALUE! | 0 | 0 | 0 | 6452 | 45151 | #N/A | #N/A | #N/A | #N/A | #N/A | #N/A
0 |  | #VALUE! | #VALUE! | 0 | 0 | 0 | 6453 | 45152 | #N/A | #N/A | #N/A | #N/A | #N/A | #N/A
0 |  | #VALUE! | #VALUE! | 0 | 0 | 0 | 6454 | 45153 | #N/A | #N/A | #N/A | #N/A | #N/A | #N/A
0 |  | #VALUE! | #VALUE! | 0 | 0 | 0 | 6455 | 45154 | #N/A | #N/A | #N/A | #N/A | #N/A | #N/A
0 |  | #VALUE! | #VALUE! | 0 | 0 | 0 | 6456 | 45155 | #N/A | #N/A | #N/A | #N/A | #N/A | #N/A
0 |  | #VALUE! | #VALUE! | 0 | 0 | 0 | 6457 | 45156 | #N/A | #N/A | #N/A | #N/A | #N/A | #N/A
0 |  | #VALUE! | #VALUE! | 0 | 0 | 0 | 6458 | 45157 | #N/A | #N/A | #N/A | #N/A | #N/A | #N/A
0 |  | #VALUE! | #VALUE! | 0 | 0 | 0 | 6459 | 45158 | #N/A | #N/A | #N/A | #N/A | #N/A | #N/A
0 |  | #VALUE! | #VALUE! | 0 | 0 | 0 | 6460 | 45159 | #N/A | #N/A | #N/A | #N/A | #N/A | #N/A
0 |  | #VALUE! | #VALUE! | 0 | 0 | 0 | 6461 | 45160 | #N/A | #N/A | #N/A | #N/A | #N/A | #N/A
0 |  | #VALUE! | #VALUE! | 0 | 0 | 0 | 6462 | 45161 | #N/A | #N/A | #N/A | #N/A | #N/A | #N/A
0 |  | #VALUE! | #VALUE! | 0 | 0 | 0 | 6463 | 45162 | #N/A | #N/A | #N/A | #N/A | #N/A | #N/A
0 |  | #VALUE! | #VALUE! | 0 | 0 | 0 | 6464 | 45163 | #N/A | #N/A | #N/A | #N/A | #N/A | #N/A
0 |  | #VALUE! | #VALUE! | 0 | 0 | 0 | 6465 | 45164 | #N/A | #N/A | #N/A | #N/A | #N/A | #N/A
0 |  | #VALUE! | #VALUE! | 0 | 0 | 0 | 6466 | 45165 | #N/A | #N/A | #N/A | #N/A | #N/A | #N/A
0 |  | #VALUE! | #VALUE! | 0 | 0 | 0 | 6467 | 45166 | #N/A | #N/A | #N/A | #N/A | #N/A | #N/A
0 |  | #VALUE! | #VALUE! | 0 | 0 | 0 | 6468 | 45167 | #N/A | #N/A | #N/A | #N/A | #N/A | #N/A
0 |  | #VALUE! | #VALUE! | 0 | 0 | 0 | 6469 | 45168 | #N/A | #N/A | #N/A | #N/A | #N/A | #N/A
0 |  | #VALUE! | #VALUE! | 0 | 0 | 0 | 6470 | 45169 | #N/A | #N/A | #N/A | #N/A | #N/A | #N/A
0 |  | #VALUE! | #VALUE! | 0 | 0 | 0 | 6471 | 45170 | #N/A | #N/A | #N/A | #N/A | #N/A | #N/A
0 |  | #VALUE! | #VALUE! | 0 | 0 | 0 | 6472 | 45171 | #N/A | #N/A | #N/A | #N/A | #N/A | #N/A
0 |  | #VALUE! | #VALUE! | 0 | 0 | 0 | 6473 | 45172 | #N/A | #N/A | #N/A | #N/A | #N/A | #N/A
0 |  | #VALUE! | #VALUE! | 0 | 0 | 0 | 6474 | 45173 | #N/A | #N/A | #N/A | #N/A | #N/A | #N/A
0 |  | #VALUE! | #VALUE! | 0 | 0 | 0 | 6475 | 45174 | #N/A | #N/A | #N/A | #N/A | #N/A | #N/A
0 |  | #VALUE! | #VALUE! | 0 | 0 | 0 | 6476 | 45175 | #N/A | #N/A | #N/A | #N/A | #N/A | #N/A
0 |  | #VALUE! | #VALUE! | 0 | 0 | 0 | 6477 | 45176 | #N/A | #N/A | #N/A | #N/A | #N/A | #N/A
0 |  | #VALUE! | #VALUE! | 0 | 0 | 0 | 6478 | 45177 | #N/A | #N/A | #N/A | #N/A | #N/A | #N/A
0 |  | #VALUE! | #VALUE! | 0 | 0 | 0 | 6479 | 45178 | #N/A | #N/A | #N/A | #N/A | #N/A | #N/A
0 |  | #VALUE! | #VALUE! | 0 | 0 | 0 | 6480 | 45179 | #N/A | #N/A | #N/A | #N/A | #N/A | #N/A
0 |  | #VALUE! | #VALUE! | 0 | 0 | 0 | 6481 | 45180 | #N/A | #N/A | #N/A | #N/A | #N/A | #N/A
0 |  | #VALUE! | #VALUE! | 0 | 0 | 0 | 6482 | 45181 | #N/A | #N/A | #N/A | #N/A | #N/A | #N/A
0 |  | #VALUE! | #VALUE! | 0 | 0 | 0 | 6483 | 45182 | #N/A | #N/A | #N/A | #N/A | #N/A | #N/A
0 |  | #VALUE! | #VALUE! | 0 | 0 | 0 | 6484 | 45183 | #N/A | #N/A | #N/A | #N/A | #N/A | #N/A
0 |  | #VALUE! | #VALUE! | 0 | 0 | 0 | 6485 | 45184 | #N/A | #N/A | #N/A | #N/A | #N/A | #N/A
0 |  | #VALUE! | #VALUE! | 0 | 0 | 0 | 6486 | 45185 | #N/A | #N/A | #N/A | #N/A | #N/A | #N/A
0 |  | #VALUE! | #VALUE! | 0 | 0 | 0 | 6487 | 45186 | #N/A | #N/A | #N/A | #N/A | #N/A | #N/A
0 |  | #VALUE! | #VALUE! | 0 | 0 | 0 | 6488 | 45187 | #N/A | #N/A | #N/A | #N/A | #N/A | #N/A
0 |  | #VALUE! | #VALUE! | 0 | 0 | 0 | 6489 | 45188 | #N/A | #N/A | #N/A | #N/A | #N/A | #N/A
0 |  | #VALUE! | #VALUE! | 0 | 0 | 0 | 6490 | 45189 | #N/A | #N/A | #N/A | #N/A | #N/A | #N/A
0 |  | #VALUE! | #VALUE! | 0 | 0 | 0 | 6491 | 45190 | #N/A | #N/A | #N/A | #N/A | #N/A | #N/A
0 |  | #VALUE! | #VALUE! | 0 | 0 | 0 | 6492 | 45191 | #N/A | #N/A | #N/A | #N/A | #N/A | #N/A
0 |  | #VALUE! | #VALUE! | 0 | 0 | 0 | 6493 | 45192 | #N/A | #N/A | #N/A | #N/A | #N/A | #N/A
0 |  | #VALUE! | #VALUE! | 0 | 0 | 0 | 6494 | 45193 | #N/A | #N/A | #N/A | #N/A | #N/A | #N/A
0 |  | #VALUE! | #VALUE! | 0 | 0 | 0 | 6495 | 45194 | #N/A | #N/A | #N/A | #N/A | #N/A | #N/A
0 |  | #VALUE! | #VALUE! | 0 | 0 | 0 | 6496 | 45195 | #N/A | #N/A | #N/A | #N/A | #N/A | #N/A
0 |  | #VALUE! | #VALUE! | 0 | 0 | 0 | 6497 | 45196 | #N/A | #N/A | #N/A | #N/A | #N/A | #N/A
0 |  | #VALUE! | #VALUE! | 0 | 0 | 0 | 6498 | 45197 | #N/A | #N/A | #N/A | #N/A | #N/A | #N/A
0 |  | #VALUE! | #VALUE! | 0 | 0 | 0 | 6499 | 45198 | #N/A | #N/A | #N/A | #N/A | #N/A | #N/A
0 |  | #VALUE! | #VALUE! | 0 | 0 | 0 | 6500 | 45199 | #N/A | #N/A | #N/A | #N/A | #N/A | #N/A
0 |  | #VALUE! | #VALUE! | 0 | 0 | 0 | 6501 | 45200 | #N/A | #N/A | #N/A | #N/A | #N/A | #N/A
0 |  | #VALUE! | #VALUE! | 0 | 0 | 0 | 6502 | 45201 | #N/A | #N/A | #N/A | #N/A | #N/A | #N/A
0 |  | #VALUE! | #VALUE! | 0 | 0 | 0 | 6503 | 45202 | #N/A | #N/A | #N/A | #N/A | #N/A | #N/A
0 |  | #VALUE! | #VALUE! | 0 | 0 | 0 | 6504 | 45203 | #N/A | #N/A | #N/A | #N/A | #N/A | #N/A
0 |  | #VALUE! | #VALUE! | 0 | 0 | 0 | 6505 | 45204 | #N/A | #N/A | #N/A | #N/A | #N/A | #N/A
0 |  | #VALUE! | #VALUE! | 0 | 0 | 0 | 6506 | 45205 | #N/A | #N/A | #N/A | #N/A | #N/A | #N/A
0 |  | #VALUE! | #VALUE! | 0 | 0 | 0 | 6507 | 45206 | #N/A | #N/A | #N/A | #N/A | #N/A | #N/A
0 |  | #VALUE! | #VALUE! | 0 | 0 | 0 | 6508 | 45207 | #N/A | #N/A | #N/A | #N/A | #N/A | #N/A
0 |  | #VALUE! | #VALUE! | 0 | 0 | 0 | 6509 | 45208 | #N/A | #N/A | #N/A | #N/A | #N/A | #N/A
0 |  | #VALUE! | #VALUE! | 0 | 0 | 0 | 6510 | 45209 | #N/A | #N/A | #N/A | #N/A | #N/A | #N/A
0 |  | #VALUE! | #VALUE! | 0 | 0 | 0 | 6511 | 45210 | #N/A | #N/A | #N/A | #N/A | #N/A | #N/A
0 |  | #VALUE! | #VALUE! | 0 | 0 | 0 | 6512 | 45211 | #N/A | #N/A | #N/A | #N/A | #N/A | #N/A
0 |  | #VALUE! | #VALUE! | 0 | 0 | 0 | 6513 | 45212 | #N/A | #N/A | #N/A | #N/A | #N/A | #N/A
0 |  | #VALUE! | #VALUE! | 0 | 0 | 0 | 6514 | 45213 | #N/A | #N/A | #N/A | #N/A | #N/A | #N/A
0 |  | #VALUE! | #VALUE! | 0 | 0 | 0 | 6515 | 45214 | #N/A | #N/A | #N/A | #N/A | #N/A | #N/A
0 |  | #VALUE! | #VALUE! | 0 | 0 | 0 | 6516 | 45215 | #N/A | #N/A | #N/A | #N/A | #N/A | #N/A
0 |  | #VALUE! | #VALUE! | 0 | 0 | 0 | 6517 | 45216 | #N/A | #N/A | #N/A | #N/A | #N/A | #N/A
0 |  | #VALUE! | #VALUE! | 0 | 0 | 0 | 6518 | 45217 | #N/A | #N/A | #N/A | #N/A | #N/A | #N/A
0 |  | #VALUE! | #VALUE! | 0 | 0 | 0 | 6519 | 45218 | #N/A | #N/A | #N/A | #N/A | #N/A | #N/A
0 |  | #VALUE! | #VALUE! | 0 | 0 | 0 | 6520 | 45219 | #N/A | #N/A | #N/A | #N/A | #N/A | #N/A
0 |  | #VALUE! | #VALUE! | 0 | 0 | 0 | 6521 | 45220 | #N/A | #N/A | #N/A | #N/A | #N/A | #N/A
0 |  | #VALUE! | #VALUE! | 0 | 0 | 0 | 6522 | 45221 | #N/A | #N/A | #N/A | #N/A | #N/A | #N/A
0 |  | #VALUE! | #VALUE! | 0 | 0 | 0 | 6523 | 45222 | #N/A | #N/A | #N/A | #N/A | #N/A | #N/A
0 |  | #VALUE! | #VALUE! | 0 | 0 | 0 | 6524 | 45223 | #N/A | #N/A | #N/A | #N/A | #N/A | #N/A
0 |  | #VALUE! | #VALUE! | 0 | 0 | 0 | 6525 | 45224 | #N/A | #N/A | #N/A | #N/A | #N/A | #N/A
0 |  | #VALUE! | #VALUE! | 0 | 0 | 0 | 6526 | 45225 | #N/A | #N/A | #N/A | #N/A | #N/A | #N/A
0 |  | #VALUE! | #VALUE! | 0 | 0 | 0 | 6527 | 45226 | #N/A | #N/A | #N/A | #N/A | #N/A | #N/A
0 |  | #VALUE! | #VALUE! | 0 | 0 | 0 | 6528 | 45227 | #N/A | #N/A | #N/A | #N/A | #N/A | #N/A
0 |  | #VALUE! | #VALUE! | 0 | 0 | 0 | 6529 | 45228 | #N/A | #N/A | #N/A | #N/A | #N/A | #N/A
0 |  | #VALUE! | #VALUE! | 0 | 0 | 0 | 6530 | 45229 | #N/A | #N/A | #N/A | #N/A | #N/A | #N/A
0 |  | #VALUE! | #VALUE! | 0 | 0 | 0 | 6531 | 45230 | #N/A | #N/A | #N/A | #N/A | #N/A | #N/A
0 |  | #VALUE! | #VALUE! | 0 | 0 | 0 | 6532 | 45231 | #N/A | #N/A | #N/A | #N/A | #N/A | #N/A
0 |  | #VALUE! | #VALUE! | 0 | 0 | 0 | 6533 | 45232 | #N/A | #N/A | #N/A | #N/A | #N/A | #N/A
0 |  | #VALUE! | #VALUE! | 0 | 0 | 0 | 6534 | 45233 | #N/A | #N/A | #N/A | #N/A | #N/A | #N/A
0 |  | #VALUE! | #VALUE! | 0 | 0 | 0 | 6535 | 45234 | #N/A | #N/A | #N/A | #N/A | #N/A | #N/A
0 |  | #VALUE! | #VALUE! | 0 | 0 | 0 | 6536 | 45235 | #N/A | #N/A | #N/A | #N/A | #N/A | #N/A
0 |  | #VALUE! | #VALUE! | 0 | 0 | 0 | 6537 | 45236 | #N/A | #N/A | #N/A | #N/A | #N/A | #N/A
0 |  | #VALUE! | #VALUE! | 0 | 0 | 0 | 6538 | 45237 | #N/A | #N/A | #N/A | #N/A | #N/A | #N/A
0 |  | #VALUE! | #VALUE! | 0 | 0 | 0 | 6539 | 45238 | #N/A | #N/A | #N/A | #N/A | #N/A | #N/A
0 |  | #VALUE! | #VALUE! | 0 | 0 | 0 | 6540 | 45239 | #N/A | #N/A | #N/A | #N/A | #N/A | #N/A
0 |  | #VALUE! | #VALUE! | 0 | 0 | 0 | 6541 | 45240 | #N/A | #N/A | #N/A | #N/A | #N/A | #N/A
0 |  | #VALUE! | #VALUE! | 0 | 0 | 0 | 6542 | 45241 | #N/A | #N/A | #N/A | #N/A | #N/A | #N/A
0 |  | #VALUE! | #VALUE! | 0 | 0 | 0 | 6543 | 45242 | #N/A | #N/A | #N/A | #N/A | #N/A | #N/A
0 |  | #VALUE! | #VALUE! | 0 | 0 | 0 | 6544 | 45243 | #N/A | #N/A | #N/A | #N/A | #N/A | #N/A
0 |  | #VALUE! | #VALUE! | 0 | 0 | 0 | 6545 | 45244 | #N/A | #N/A | #N/A | #N/A | #N/A | #N/A
0 |  | #VALUE! | #VALUE! | 0 | 0 | 0 | 6546 | 45245 | #N/A | #N/A | #N/A | #N/A | #N/A | #N/A
0 |  | #VALUE! | #VALUE! | 0 | 0 | 0 | 6547 | 45246 | #N/A | #N/A | #N/A | #N/A | #N/A | #N/A
0 |  | #VALUE! | #VALUE! | 0 | 0 | 0 | 6548 | 45247 | #N/A | #N/A | #N/A | #N/A | #N/A | #N/A
0 |  | #VALUE! | #VALUE! | 0 | 0 | 0 | 6549 | 45248 | #N/A | #N/A | #N/A | #N/A | #N/A | #N/A
0 |  | #VALUE! | #VALUE! | 0 | 0 | 0 | 6550 | 45249 | #N/A | #N/A | #N/A | #N/A | #N/A | #N/A
0 |  | #VALUE! | #VALUE! | 0 | 0 | 0 | 6551 | 45250 | #N/A | #N/A | #N/A | #N/A | #N/A | #N/A
0 |  | #VALUE! | #VALUE! | 0 | 0 | 0 | 6552 | 45251 | #N/A | #N/A | #N/A | #N/A | #N/A | #N/A
0 |  | #VALUE! | #VALUE! | 0 | 0 | 0 | 6553 | 45252 | #N/A | #N/A | #N/A | #N/A | #N/A | #N/A
0 |  | #VALUE! | #VALUE! | 0 | 0 | 0 | 6554 | 45253 | #N/A | #N/A | #N/A | #N/A | #N/A | #N/A
0 |  | #VALUE! | #VALUE! | 0 | 0 | 0 | 6555 | 45254 | #N/A | #N/A | #N/A | #N/A | #N/A | #N/A
0 |  | #VALUE! | #VALUE! | 0 | 0 | 0 | 6556 | 45255 | #N/A | #N/A | #N/A | #N/A | #N/A | #N/A
0 |  | #VALUE! | #VALUE! | 0 | 0 | 0 | 6557 | 45256 | #N/A | #N/A | #N/A | #N/A | #N/A | #N/A
0 |  | #VALUE! | #VALUE! | 0 | 0 | 0 | 6558 | 45257 | #N/A | #N/A | #N/A | #N/A | #N/A | #N/A
0 |  | #VALUE! | #VALUE! | 0 | 0 | 0 | 6559 | 45258 | #N/A | #N/A | #N/A | #N/A | #N/A | #N/A
0 |  | #VALUE! | #VALUE! | 0 | 0 | 0 | 6560 | 45259 | #N/A | #N/A | #N/A | #N/A | #N/A | #N/A
0 |  | #VALUE! | #VALUE! | 0 | 0 | 0 | 6561 | 45260 | #N/A | #N/A | #N/A | #N/A | #N/A | #N/A
0 |  | #VALUE! | #VALUE! | 0 | 0 | 0 | 6562 | 45261 | #N/A | #N/A | #N/A | #N/A | #N/A | #N/A
0 |  | #VALUE! | #VALUE! | 0 | 0 | 0 | 6563 | 45262 | #N/A | #N/A | #N/A | #N/A | #N/A | #N/A
0 |  | #VALUE! | #VALUE! | 0 | 0 | 0 | 6564 | 45263 | #N/A | #N/A | #N/A | #N/A | #N/A | #N/A
0 |  | #VALUE! | #VALUE! | 0 | 0 | 0 | 6565 | 45264 | #N/A | #N/A | #N/A | #N/A | #N/A | #N/A
0 |  | #VALUE! | #VALUE! | 0 | 0 | 0 | 6566 | 45265 | #N/A | #N/A | #N/A | #N/A | #N/A | #N/A
0 |  | #VALUE! | #VALUE! | 0 | 0 | 0 | 6567 | 45266 | #N/A | #N/A | #N/A | #N/A | #N/A | #N/A
0 |  | #VALUE! | #VALUE! | 0 | 0 | 0 | 6568 | 45267 | #N/A | #N/A | #N/A | #N/A | #N/A | #N/A
0 |  | #VALUE! | #VALUE! | 0 | 0 | 0 | 6569 | 45268 | #N/A | #N/A | #N/A | #N/A | #N/A | #N/A
0 |  | #VALUE! | #VALUE! | 0 | 0 | 0 | 6570 | 45269 | #N/A | #N/A | #N/A | #N/A | #N/A | #N/A
0 |  | #VALUE! | #VALUE! | 0 | 0 | 0 | 6571 | 45270 | #N/A | #N/A | #N/A | #N/A | #N/A | #N/A
0 |  | #VALUE! | #VALUE! | 0 | 0 | 0 | 6572 | 45271 | #N/A | #N/A | #N/A | #N/A | #N/A | #N/A
0 |  | #VALUE! | #VALUE! | 0 | 0 | 0 | 6573 | 45272 | #N/A | #N/A | #N/A | #N/A | #N/A | #N/A
0 |  | #VALUE! | #VALUE! | 0 | 0 | 0 | 6574 | 45273 | #N/A | #N/A | #N/A | #N/A | #N/A | #N/A
0 |  | #VALUE! | #VALUE! | 0 | 0 | 0 | 6575 | 45274 | #N/A | #N/A | #N/A | #N/A | #N/A | #N/A
0 |  | #VALUE! | #VALUE! | 0 | 0 | 0 | 6576 | 45275 | #N/A | #N/A | #N/A | #N/A | #N/A | #N/A
0 |  | #VALUE! | #VALUE! | 0 | 0 | 0 | 6577 | 45276 | #N/A | #N/A | #N/A | #N/A | #N/A | #N/A
0 |  | #VALUE! | #VALUE! | 0 | 0 | 0 | 6578 | 45277 | #N/A | #N/A | #N/A | #N/A | #N/A | #N/A
0 |  | #VALUE! | #VALUE! | 0 | 0 | 0 | 6579 | 45278 | #N/A | #N/A | #N/A | #N/A | #N/A | #N/A
0 |  | #VALUE! | #VALUE! | 0 | 0 | 0 | 6580 | 45279 | #N/A | #N/A | #N/A | #N/A | #N/A | #N/A
0 |  | #VALUE! | #VALUE! | 0 | 0 | 0 | 6581 | 45280 | #N/A | #N/A | #N/A | #N/A | #N/A | #N/A
0 |  | #VALUE! | #VALUE! | 0 | 0 | 0 | 6582 | 45281 | #N/A | #N/A | #N/A | #N/A | #N/A | #N/A
0 |  | #VALUE! | #VALUE! | 0 | 0 | 0 | 6583 | 45282 | #N/A | #N/A | #N/A | #N/A | #N/A | #N/A
0 |  | #VALUE! | #VALUE! | 0 | 0 | 0 | 6584 | 45283 | #N/A | #N/A | #N/A | #N/A | #N/A | #N/A
0 |  | #VALUE! | #VALUE! | 0 | 0 | 0 | 6585 | 45284 | #N/A | #N/A | #N/A | #N/A | #N/A | #N/A
0 |  | #VALUE! | #VALUE! | 0 | 0 | 0 | 6586 | 45285 | #N/A | #N/A | #N/A | #N/A | #N/A | #N/A
0 |  | #VALUE! | #VALUE! | 0 | 0 | 0 | 6587 | 45286 | #N/A | #N/A | #N/A | #N/A | #N/A | #N/A
0 |  | #VALUE! | #VALUE! | 0 | 0 | 0 | 6588 | 45287 | #N/A | #N/A | #N/A | #N/A | #N/A | #N/A
0 |  | #VALUE! | #VALUE! | 0 | 0 | 0 | 6589 | 45288 | #N/A | #N/A | #N/A | #N/A | #N/A | #N/A
0 |  | #VALUE! | #VALUE! | 0 | 0 | 0 | 6590 | 45289 | #N/A | #N/A | #N/A | #N/A | #N/A | #N/A
0 |  | #VALUE! | #VALUE! | 0 | 0 | 0 | 6591 | 45290 | #N/A | #N/A | #N/A | #N/A | #N/A | #N/A
0 |  | #VALUE! | #VALUE! | 0 | 0 | 0 | 6592 | 45291 | #N/A | #N/A | #N/A | #N/A | #N/A | #N/A
0 |  | #VALUE! | #VALUE! | 0 | 0 | 0 | 6593 | 45292 | #N/A | #N/A | #N/A | #N/A | #N/A | #N/A
0 |  | #VALUE! | #VALUE! | 0 | 0 | 0 | 6594 | 45293 | #N/A | #N/A | #N/A | #N/A | #N/A | #N/A
0 |  | #VALUE! | #VALUE! | 0 | 0 | 0 | 6595 | 45294 | #N/A | #N/A | #N/A | #N/A | #N/A | #N/A
0 |  | #VALUE! | #VALUE! | 0 | 0 | 0 | 6596 | 45295 | #N/A | #N/A | #N/A | #N/A | #N/A | #N/A
0 |  | #VALUE! | #VALUE! | 0 | 0 | 0 | 6597 | 45296 | #N/A | #N/A | #N/A | #N/A | #N/A | #N/A
0 |  | #VALUE! | #VALUE! | 0 | 0 | 0 | 6598 | 45297 | #N/A | #N/A | #N/A | #N/A | #N/A | #N/A
0 |  | #VALUE! | #VALUE! | 0 | 0 | 0 | 6599 | 45298 | #N/A | #N/A | #N/A | #N/A | #N/A | #N/A
0 |  | #VALUE! | #VALUE! | 0 | 0 | 0 | 6600 | 45299 | #N/A | #N/A | #N/A | #N/A | #N/A | #N/A
0 |  | #VALUE! | #VALUE! | 0 | 0 | 0 | 6601 | 45300 | #N/A | #N/A | #N/A | #N/A | #N/A | #N/A
0 |  | #VALUE! | #VALUE! | 0 | 0 | 0 | 6602 | 45301 | #N/A | #N/A | #N/A | #N/A | #N/A | #N/A
0 |  | #VALUE! | #VALUE! | 0 | 0 | 0 | 6603 | 45302 | #N/A | #N/A | #N/A | #N/A | #N/A | #N/A
0 |  | #VALUE! | #VALUE! | 0 | 0 | 0 | 6604 | 45303 | #N/A | #N/A | #N/A | #N/A | #N/A | #N/A
0 |  | #VALUE! | #VALUE! | 0 | 0 | 0 | 6605 | 45304 | #N/A | #N/A | #N/A | #N/A | #N/A | #N/A
0 |  | #VALUE! | #VALUE! | 0 | 0 | 0 | 6606 | 45305 | #N/A | #N/A | #N/A | #N/A | #N/A | #N/A
0 |  | #VALUE! | #VALUE! | 0 | 0 | 0 | 6607 | 45306 | #N/A | #N/A | #N/A | #N/A | #N/A | #N/A
0 |  | #VALUE! | #VALUE! | 0 | 0 | 0 | 6608 | 45307 | #N/A | #N/A | #N/A | #N/A | #N/A | #N/A
0 |  | #VALUE! | #VALUE! | 0 | 0 | 0 | 6609 | 45308 | #N/A | #N/A | #N/A | #N/A | #N/A | #N/A
0 |  | #VALUE! | #VALUE! | 0 | 0 | 0 | 6610 | 45309 | #N/A | #N/A | #N/A | #N/A | #N/A | #N/A
0 |  | #VALUE! | #VALUE! | 0 | 0 | 0 | 6611 | 45310 | #N/A | #N/A | #N/A | #N/A | #N/A | #N/A
0 |  | #VALUE! | #VALUE! | 0 | 0 | 0 | 6612 | 45311 | #N/A | #N/A | #N/A | #N/A | #N/A | #N/A
0 |  | #VALUE! | #VALUE! | 0 | 0 | 0 | 6613 | 45312 | #N/A | #N/A | #N/A | #N/A | #N/A | #N/A
0 |  | #VALUE! | #VALUE! | 0 | 0 | 0 | 6614 | 45313 | #N/A | #N/A | #N/A | #N/A | #N/A | #N/A
0 |  | #VALUE! | #VALUE! | 0 | 0 | 0 | 6615 | 45314 | #N/A | #N/A | #N/A | #N/A | #N/A | #N/A
0 |  | #VALUE! | #VALUE! | 0 | 0 | 0 | 6616 | 45315 | #N/A | #N/A | #N/A | #N/A | #N/A | #N/A
0 |  | #VALUE! | #VALUE! | 0 | 0 | 0 | 6617 | 45316 | #N/A | #N/A | #N/A | #N/A | #N/A | #N/A
0 |  | #VALUE! | #VALUE! | 0 | 0 | 0 | 6618 | 45317 | #N/A | #N/A | #N/A | #N/A | #N/A | #N/A
0 |  | #VALUE! | #VALUE! | 0 | 0 | 0 | 6619 | 45318 | #N/A | #N/A | #N/A | #N/A | #N/A | #N/A
0 |  | #VALUE! | #VALUE! | 0 | 0 | 0 | 6620 | 45319 | #N/A | #N/A | #N/A | #N/A | #N/A | #N/A
0 |  | #VALUE! | #VALUE! | 0 | 0 | 0 | 6621 | 45320 | #N/A | #N/A | #N/A | #N/A | #N/A | #N/A
0 |  | #VALUE! | #VALUE! | 0 | 0 | 0 | 6622 | 45321 | #N/A | #N/A | #N/A | #N/A | #N/A | #N/A
0 |  | #VALUE! | #VALUE! | 0 | 0 | 0 | 6623 | 45322 | #N/A | #N/A | #N/A | #N/A | #N/A | #N/A
0 |  | #VALUE! | #VALUE! | 0 | 0 | 0 | 6624 | 45323 | #N/A | #N/A | #N/A | #N/A | #N/A | #N/A
0 |  | #VALUE! | #VALUE! | 0 | 0 | 0 | 6625 | 45324 | #N/A | #N/A | #N/A | #N/A | #N/A | #N/A
0 |  | #VALUE! | #VALUE! | 0 | 0 | 0 | 6626 | 45325 | #N/A | #N/A | #N/A | #N/A | #N/A | #N/A
0 |  | #VALUE! | #VALUE! | 0 | 0 | 0 | 6627 | 45326 | #N/A | #N/A | #N/A | #N/A | #N/A | #N/A
0 |  | #VALUE! | #VALUE! | 0 | 0 | 0 | 6628 | 45327 | #N/A | #N/A | #N/A | #N/A | #N/A | #N/A
0 |  | #VALUE! | #VALUE! | 0 | 0 | 0 | 6629 | 45328 | #N/A | #N/A | #N/A | #N/A | #N/A | #N/A
0 |  | #VALUE! | #VALUE! | 0 | 0 | 0 | 6630 | 45329 | #N/A | #N/A | #N/A | #N/A | #N/A | #N/A
0 |  | #VALUE! | #VALUE! | 0 | 0 | 0 | 6631 | 45330 | #N/A | #N/A | #N/A | #N/A | #N/A | #N/A
0 |  | #VALUE! | #VALUE! | 0 | 0 | 0 | 6632 | 45331 | #N/A | #N/A | #N/A | #N/A | #N/A | #N/A
0 |  | #VALUE! | #VALUE! | 0 | 0 | 0 | 6633 | 45332 | #N/A | #N/A | #N/A | #N/A | #N/A | #N/A
0 |  | #VALUE! | #VALUE! | 0 | 0 | 0 | 6634 | 45333 | #N/A | #N/A | #N/A | #N/A | #N/A | #N/A
0 |  | #VALUE! | #VALUE! | 0 | 0 | 0 | 6635 | 45334 | #N/A | #N/A | #N/A | #N/A | #N/A | #N/A
0 |  | #VALUE! | #VALUE! | 0 | 0 | 0 | 6636 | 45335 | #N/A | #N/A | #N/A | #N/A | #N/A | #N/A
0 |  | #VALUE! | #VALUE! | 0 | 0 | 0 | 6637 | 45336 | #N/A | #N/A | #N/A | #N/A | #N/A | #N/A
0 |  | #VALUE! | #VALUE! | 0 | 0 | 0 | 6638 | 45337 | #N/A | #N/A | #N/A | #N/A | #N/A | #N/A
0 |  | #VALUE! | #VALUE! | 0 | 0 | 0 | 6639 | 45338 | #N/A | #N/A | #N/A | #N/A | #N/A | #N/A
0 |  | #VALUE! | #VALUE! | 0 | 0 | 0 | 6640 | 45339 | #N/A | #N/A | #N/A | #N/A | #N/A | #N/A
0 |  | #VALUE! | #VALUE! | 0 | 0 | 0 | 6641 | 45340 | #N/A | #N/A | #N/A | #N/A | #N/A | #N/A
0 |  | #VALUE! | #VALUE! | 0 | 0 | 0 | 6642 | 45341 | #N/A | #N/A | #N/A | #N/A | #N/A | #N/A
0 |  | #VALUE! | #VALUE! | 0 | 0 | 0 | 6643 | 45342 | #N/A | #N/A | #N/A | #N/A | #N/A | #N/A
0 |  | #VALUE! | #VALUE! | 0 | 0 | 0 | 6644 | 45343 | #N/A | #N/A | #N/A | #N/A | #N/A | #N/A
0 |  | #VALUE! | #VALUE! | 0 | 0 | 0 | 6645 | 45344 | #N/A | #N/A | #N/A | #N/A | #N/A | #N/A
0 |  | #VALUE! | #VALUE! | 0 | 0 | 0 | 6646 | 45345 | #N/A | #N/A | #N/A | #N/A | #N/A | #N/A
0 |  | #VALUE! | #VALUE! | 0 | 0 | 0 | 6647 | 45346 | #N/A | #N/A | #N/A | #N/A | #N/A | #N/A
0 |  | #VALUE! | #VALUE! | 0 | 0 | 0 | 6648 | 45347 | #N/A | #N/A | #N/A | #N/A | #N/A | #N/A
0 |  | #VALUE! | #VALUE! | 0 | 0 | 0 | 6649 | 45348 | #N/A | #N/A | #N/A | #N/A | #N/A | #N/A
0 |  | #VALUE! | #VALUE! | 0 | 0 | 0 | 6650 | 45349 | #N/A | #N/A | #N/A | #N/A | #N/A | #N/A
0 |  | #VALUE! | #VALUE! | 0 | 0 | 0 | 6651 | 45350 | #N/A | #N/A | #N/A | #N/A | #N/A | #N/A
0 |  | #VALUE! | #VALUE! | 0 | 0 | 0 | 6652 | 45351 | #N/A | #N/A | #N/A | #N/A | #N/A | #N/A
0 |  | #VALUE! | #VALUE! | 0 | 0 | 0 | 6653 | 45352 | #N/A | #N/A | #N/A | #N/A | #N/A | #N/A
0 |  | #VALUE! | #VALUE! | 0 | 0 | 0 | 6654 | 45353 | #N/A | #N/A | #N/A | #N/A | #N/A | #N/A
0 |  | #VALUE! | #VALUE! | 0 | 0 | 0 | 6655 | 45354 | #N/A | #N/A | #N/A | #N/A | #N/A | #N/A
0 |  | #VALUE! | #VALUE! | 0 | 0 | 0 | 6656 | 45355 | #N/A | #N/A | #N/A | #N/A | #N/A | #N/A
0 |  | #VALUE! | #VALUE! | 0 | 0 | 0 | 6657 | 45356 | #N/A | #N/A | #N/A | #N/A | #N/A | #N/A
0 |  | #VALUE! | #VALUE! | 0 | 0 | 0 | 6658 | 45357 | #N/A | #N/A | #N/A | #N/A | #N/A | #N/A
0 |  | #VALUE! | #VALUE! | 0 | 0 | 0 | 6659 | 45358 | #N/A | #N/A | #N/A | #N/A | #N/A | #N/A
0 |  | #VALUE! | #VALUE! | 0 | 0 | 0 | 6660 | 45359 | #N/A | #N/A | #N/A | #N/A | #N/A | #N/A
0 |  | #VALUE! | #VALUE! | 0 | 0 | 0 | 6661 | 45360 | #N/A | #N/A | #N/A | #N/A | #N/A | #N/A
0 |  | #VALUE! | #VALUE! | 0 | 0 | 0 | 6662 | 45361 | #N/A | #N/A | #N/A | #N/A | #N/A | #N/A
0 |  | #VALUE! | #VALUE! | 0 | 0 | 0 | 6663 | 45362 | #N/A | #N/A | #N/A | #N/A | #N/A | #N/A
0 |  | #VALUE! | #VALUE! | 0 | 0 | 0 | 6664 | 45363 | #N/A | #N/A | #N/A | #N/A | #N/A | #N/A
0 |  | #VALUE! | #VALUE! | 0 | 0 | 0 | 6665 | 45364 | #N/A | #N/A | #N/A | #N/A | #N/A | #N/A
0 |  | #VALUE! | #VALUE! | 0 | 0 | 0 | 6666 | 45365 | #N/A | #N/A | #N/A | #N/A | #N/A | #N/A
0 |  | #VALUE! | #VALUE! | 0 | 0 | 0 | 6667 | 45366 | #N/A | #N/A | #N/A | #N/A | #N/A | #N/A
0 |  | #VALUE! | #VALUE! | 0 | 0 | 0 | 6668 | 45367 | #N/A | #N/A | #N/A | #N/A | #N/A | #N/A
0 |  | #VALUE! | #VALUE! | 0 | 0 | 0 | 6669 | 45368 | #N/A | #N/A | #N/A | #N/A | #N/A | #N/A
0 |  | #VALUE! | #VALUE! | 0 | 0 | 0 | 6670 | 45369 | #N/A | #N/A | #N/A | #N/A | #N/A | #N/A
0 |  | #VALUE! | #VALUE! | 0 | 0 | 0 | 6671 | 45370 | #N/A | #N/A | #N/A | #N/A | #N/A | #N/A
0 |  | #VALUE! | #VALUE! | 0 | 0 | 0 | 6672 | 45371 | #N/A | #N/A | #N/A | #N/A | #N/A | #N/A
0 |  | #VALUE! | #VALUE! | 0 | 0 | 0 | 6673 | 45372 | #N/A | #N/A | #N/A | #N/A | #N/A | #N/A
0 |  | #VALUE! | #VALUE! | 0 | 0 | 0 | 6674 | 45373 | #N/A | #N/A | #N/A | #N/A | #N/A | #N/A
0 |  | #VALUE! | #VALUE! | 0 | 0 | 0 | 6675 | 45374 | #N/A | #N/A | #N/A | #N/A | #N/A | #N/A
0 |  | #VALUE! | #VALUE! | 0 | 0 | 0 | 6676 | 45375 | #N/A | #N/A | #N/A | #N/A | #N/A | #N/A
0 |  | #VALUE! | #VALUE! | 0 | 0 | 0 | 6677 | 45376 | #N/A | #N/A | #N/A | #N/A | #N/A | #N/A
0 |  | #VALUE! | #VALUE! | 0 | 0 | 0 | 6678 | 45377 | #N/A | #N/A | #N/A | #N/A | #N/A | #N/A
0 |  | #VALUE! | #VALUE! | 0 | 0 | 0 | 6679 | 45378 | #N/A | #N/A | #N/A | #N/A | #N/A | #N/A
0 |  | #VALUE! | #VALUE! | 0 | 0 | 0 | 6680 | 45379 | #N/A | #N/A | #N/A | #N/A | #N/A | #N/A
0 |  | #VALUE! | #VALUE! | 0 | 0 | 0 | 6681 | 45380 | #N/A | #N/A | #N/A | #N/A | #N/A | #N/A
0 |  | #VALUE! | #VALUE! | 0 | 0 | 0 | 6682 | 45381 | #N/A | #N/A | #N/A | #N/A | #N/A | #N/A
0 |  | #VALUE! | #VALUE! | 0 | 0 | 0 | 6683 | 45382 | #N/A | #N/A | #N/A | #N/A | #N/A | #N/A
0 |  | #VALUE! | #VALUE! | 0 | 0 | 0 | 6684 | 45383 | #N/A | #N/A | #N/A | #N/A | #N/A | #N/A
0 |  | #VALUE! | #VALUE! | 0 | 0 | 0 | 6685 | 45384 | #N/A | #N/A | #N/A | #N/A | #N/A | #N/A
0 |  | #VALUE! | #VALUE! | 0 | 0 | 0 | 6686 | 45385 | #N/A | #N/A | #N/A | #N/A | #N/A | #N/A
0 |  | #VALUE! | #VALUE! | 0 | 0 | 0 | 6687 | 45386 | #N/A | #N/A | #N/A | #N/A | #N/A | #N/A
0 |  | #VALUE! | #VALUE! | 0 | 0 | 0 | 6688 | 45387 | #N/A | #N/A | #N/A | #N/A | #N/A | #N/A
0 |  | #VALUE! | #VALUE! | 0 | 0 | 0 | 6689 | 45388 | #N/A | #N/A | #N/A | #N/A | #N/A | #N/A
0 |  | #VALUE! | #VALUE! | 0 | 0 | 0 | 6690 | 45389 | #N/A | #N/A | #N/A | #N/A | #N/A | #N/A
0 |  | #VALUE! | #VALUE! | 0 | 0 | 0 | 6691 | 45390 | #N/A | #N/A | #N/A | #N/A | #N/A | #N/A
0 |  | #VALUE! | #VALUE! | 0 | 0 | 0 | 6692 | 45391 | #N/A | #N/A | #N/A | #N/A | #N/A | #N/A
0 |  | #VALUE! | #VALUE! | 0 | 0 | 0 | 6693 | 45392 | #N/A | #N/A | #N/A | #N/A | #N/A | #N/A
0 |  | #VALUE! | #VALUE! | 0 | 0 | 0 | 6694 | 45393 | #N/A | #N/A | #N/A | #N/A | #N/A | #N/A
0 |  | #VALUE! | #VALUE! | 0 | 0 | 0 | 6695 | 45394 | #N/A | #N/A | #N/A | #N/A | #N/A | #N/A
0 |  | #VALUE! | #VALUE! | 0 | 0 | 0 | 6696 | 45395 | #N/A | #N/A | #N/A | #N/A | #N/A | #N/A
0 |  | #VALUE! | #VALUE! | 0 | 0 | 0 | 6697 | 45396 | #N/A | #N/A | #N/A | #N/A | #N/A | #N/A
0 |  | #VALUE! | #VALUE! | 0 | 0 | 0 | 6698 | 45397 | #N/A | #N/A | #N/A | #N/A | #N/A | #N/A
0 |  | #VALUE! | #VALUE! | 0 | 0 | 0 | 6699 | 45398 | #N/A | #N/A | #N/A | #N/A | #N/A | #N/A
0 |  | #VALUE! | #VALUE! | 0 | 0 | 0 | 6700 | 45399 | #N/A | #N/A | #N/A | #N/A | #N/A | #N/A
0 |  | #VALUE! | #VALUE! | 0 | 0 | 0 | 6701 | 45400 | #N/A | #N/A | #N/A | #N/A | #N/A | #N/A
0 |  | #VALUE! | #VALUE! | 0 | 0 | 0 | 6702 | 45401 | #N/A | #N/A | #N/A | #N/A | #N/A | #N/A
0 |  | #VALUE! | #VALUE! | 0 | 0 | 0 | 6703 | 45402 | #N/A | #N/A | #N/A | #N/A | #N/A | #N/A
0 |  | #VALUE! | #VALUE! | 0 | 0 | 0 | 6704 | 45403 | #N/A | #N/A | #N/A | #N/A | #N/A | #N/A
0 |  | #VALUE! | #VALUE! | 0 | 0 | 0 | 6705 | 45404 | #N/A | #N/A | #N/A | #N/A | #N/A | #N/A
0 |  | #VALUE! | #VALUE! | 0 | 0 | 0 | 6706 | 45405 | #N/A | #N/A | #N/A | #N/A | #N/A | #N/A
0 |  | #VALUE! | #VALUE! | 0 | 0 | 0 | 6707 | 45406 | #N/A | #N/A | #N/A | #N/A | #N/A | #N/A
0 |  | #VALUE! | #VALUE! | 0 | 0 | 0 | 6708 | 45407 | #N/A | #N/A | #N/A | #N/A | #N/A | #N/A
0 |  | #VALUE! | #VALUE! | 0 | 0 | 0 | 6709 | 45408 | #N/A | #N/A | #N/A | #N/A | #N/A | #N/A
0 |  | #VALUE! | #VALUE! | 0 | 0 | 0 | 6710 | 45409 | #N/A | #N/A | #N/A | #N/A | #N/A | #N/A
0 |  | #VALUE! | #VALUE! | 0 | 0 | 0 | 6711 | 45410 | #N/A | #N/A | #N/A | #N/A | #N/A | #N/A
0 |  | #VALUE! | #VALUE! | 0 | 0 | 0 | 6712 | 45411 | #N/A | #N/A | #N/A | #N/A | #N/A | #N/A
0 |  | #VALUE! | #VALUE! | 0 | 0 | 0 | 6713 | 45412 | #N/A | #N/A | #N/A | #N/A | #N/A | #N/A
0 |  | #VALUE! | #VALUE! | 0 | 0 | 0 | 6714 | 45413 | #N/A | #N/A | #N/A | #N/A | #N/A | #N/A
0 |  | #VALUE! | #VALUE! | 0 | 0 | 0 | 6715 | 45414 | #N/A | #N/A | #N/A | #N/A | #N/A | #N/A
0 |  | #VALUE! | #VALUE! | 0 | 0 | 0 | 6716 | 45415 | #N/A | #N/A | #N/A | #N/A | #N/A | #N/A
0 |  | #VALUE! | #VALUE! | 0 | 0 | 0 | 6717 | 45416 | #N/A | #N/A | #N/A | #N/A | #N/A | #N/A
0 |  | #VALUE! | #VALUE! | 0 | 0 | 0 | 6718 | 45417 | #N/A | #N/A | #N/A | #N/A | #N/A | #N/A
0 |  | #VALUE! | #VALUE! | 0 | 0 | 0 | 6719 | 45418 | #N/A | #N/A | #N/A | #N/A | #N/A | #N/A
0 |  | #VALUE! | #VALUE! | 0 | 0 | 0 | 6720 | 45419 | #N/A | #N/A | #N/A | #N/A | #N/A | #N/A
0 |  | #VALUE! | #VALUE! | 0 | 0 | 0 | 6721 | 45420 | #N/A | #N/A | #N/A | #N/A | #N/A | #N/A
0 |  | #VALUE! | #VALUE! | 0 | 0 | 0 | 6722 | 45421 | #N/A | #N/A | #N/A | #N/A | #N/A | #N/A
0 |  | #VALUE! | #VALUE! | 0 | 0 | 0 | 6723 | 45422 | #N/A | #N/A | #N/A | #N/A | #N/A | #N/A
0 |  | #VALUE! | #VALUE! | 0 | 0 | 0 | 6724 | 45423 | #N/A | #N/A | #N/A | #N/A | #N/A | #N/A
0 |  | #VALUE! | #VALUE! | 0 | 0 | 0 | 6725 | 45424 | #N/A | #N/A | #N/A | #N/A | #N/A | #N/A
0 |  | #VALUE! | #VALUE! | 0 | 0 | 0 | 6726 | 45425 | #N/A | #N/A | #N/A | #N/A | #N/A | #N/A
0 |  | #VALUE! | #VALUE! | 0 | 0 | 0 | 6727 | 45426 | #N/A | #N/A | #N/A | #N/A | #N/A | #N/A
0 |  | #VALUE! | #VALUE! | 0 | 0 | 0 | 6728 | 45427 | #N/A | #N/A | #N/A | #N/A | #N/A | #N/A
0 |  | #VALUE! | #VALUE! | 0 | 0 | 0 | 6729 | 45428 | #N/A | #N/A | #N/A | #N/A | #N/A | #N/A
0 |  | #VALUE! | #VALUE! | 0 | 0 | 0 | 6730 | 45429 | #N/A | #N/A | #N/A | #N/A | #N/A | #N/A
0 |  | #VALUE! | #VALUE! | 0 | 0 | 0 | 6731 | 45430 | #N/A | #N/A | #N/A | #N/A | #N/A | #N/A
0 |  | #VALUE! | #VALUE! | 0 | 0 | 0 | 6732 | 45431 | #N/A | #N/A | #N/A | #N/A | #N/A | #N/A
0 |  | #VALUE! | #VALUE! | 0 | 0 | 0 | 6733 | 45432 | #N/A | #N/A | #N/A | #N/A | #N/A | #N/A
0 |  | #VALUE! | #VALUE! | 0 | 0 | 0 | 6734 | 45433 | #N/A | #N/A | #N/A | #N/A | #N/A | #N/A
0 |  | #VALUE! | #VALUE! | 0 | 0 | 0 | 6735 | 45434 | #N/A | #N/A | #N/A | #N/A | #N/A | #N/A
0 |  | #VALUE! | #VALUE! | 0 | 0 | 0 | 6736 | 45435 | #N/A | #N/A | #N/A | #N/A | #N/A | #N/A
0 |  | #VALUE! | #VALUE! | 0 | 0 | 0 | 6737 | 45436 | #N/A | #N/A | #N/A | #N/A | #N/A | #N/A
0 |  | #VALUE! | #VALUE! | 0 | 0 | 0 | 6738 | 45437 | #N/A | #N/A | #N/A | #N/A | #N/A | #N/A
0 |  | #VALUE! | #VALUE! | 0 | 0 | 0 | 6739 | 45438 | #N/A | #N/A | #N/A | #N/A | #N/A | #N/A
0 |  | #VALUE! | #VALUE! | 0 | 0 | 0 | 6740 | 45439 | #N/A | #N/A | #N/A | #N/A | #N/A | #N/A
0 |  | #VALUE! | #VALUE! | 0 | 0 | 0 | 6741 | 45440 | #N/A | #N/A | #N/A | #N/A | #N/A | #N/A
0 |  | #VALUE! | #VALUE! | 0 | 0 | 0 | 6742 | 45441 | #N/A | #N/A | #N/A | #N/A | #N/A | #N/A
0 |  | #VALUE! | #VALUE! | 0 | 0 | 0 | 6743 | 45442 | #N/A | #N/A | #N/A | #N/A | #N/A | #N/A
0 |  | #VALUE! | #VALUE! | 0 | 0 | 0 | 6744 | 45443 | #N/A | #N/A | #N/A | #N/A | #N/A | #N/A
0 |  | #VALUE! | #VALUE! | 0 | 0 | 0 | 6745 | 45444 | #N/A | #N/A | #N/A | #N/A | #N/A | #N/A
0 |  | #VALUE! | #VALUE! | 0 | 0 | 0 | 6746 | 45445 | #N/A | #N/A | #N/A | #N/A | #N/A | #N/A
0 |  | #VALUE! | #VALUE! | 0 | 0 | 0 | 6747 | 45446 | #N/A | #N/A | #N/A | #N/A | #N/A | #N/A
0 |  | #VALUE! | #VALUE! | 0 | 0 | 0 | 6748 | 45447 | #N/A | #N/A | #N/A | #N/A | #N/A | #N/A
0 |  | #VALUE! | #VALUE! | 0 | 0 | 0 | 6749 | 45448 | #N/A | #N/A | #N/A | #N/A | #N/A | #N/A
0 |  | #VALUE! | #VALUE! | 0 | 0 | 0 | 6750 | 45449 | #N/A | #N/A | #N/A | #N/A | #N/A | #N/A
0 |  | #VALUE! | #VALUE! | 0 | 0 | 0 | 6751 | 45450 | #N/A | #N/A | #N/A | #N/A | #N/A | #N/A
0 |  | #VALUE! | #VALUE! | 0 | 0 | 0 | 6752 | 45451 | #N/A | #N/A | #N/A | #N/A | #N/A | #N/A
0 |  | #VALUE! | #VALUE! | 0 | 0 | 0 | 6753 | 45452 | #N/A | #N/A | #N/A | #N/A | #N/A | #N/A
0 |  | #VALUE! | #VALUE! | 0 | 0 | 0 | 6754 | 45453 | #N/A | #N/A | #N/A | #N/A | #N/A | #N/A
0 |  | #VALUE! | #VALUE! | 0 | 0 | 0 | 6755 | 45454 | #N/A | #N/A | #N/A | #N/A | #N/A | #N/A
0 |  | #VALUE! | #VALUE! | 0 | 0 | 0 | 6756 | 45455 | #N/A | #N/A | #N/A | #N/A | #N/A | #N/A
0 |  | #VALUE! | #VALUE! | 0 | 0 | 0 | 6757 | 45456 | #N/A | #N/A | #N/A | #N/A | #N/A | #N/A
0 |  | #VALUE! | #VALUE! | 0 | 0 | 0 | 6758 | 45457 | #N/A | #N/A | #N/A | #N/A | #N/A | #N/A
0 |  | #VALUE! | #VALUE! | 0 | 0 | 0 | 6759 | 45458 | #N/A | #N/A | #N/A | #N/A | #N/A | #N/A
0 |  | #VALUE! | #VALUE! | 0 | 0 | 0 | 6760 | 45459 | #N/A | #N/A | #N/A | #N/A | #N/A | #N/A
0 |  | #VALUE! | #VALUE! | 0 | 0 | 0 | 6761 | 45460 | #N/A | #N/A | #N/A | #N/A | #N/A | #N/A
0 |  | #VALUE! | #VALUE! | 0 | 0 | 0 | 6762 | 45461 | #N/A | #N/A | #N/A | #N/A | #N/A | #N/A
0 |  | #VALUE! | #VALUE! | 0 | 0 | 0 | 6763 | 45462 | #N/A | #N/A | #N/A | #N/A | #N/A | #N/A
0 |  | #VALUE! | #VALUE! | 0 | 0 | 0 | 6764 | 45463 | #N/A | #N/A | #N/A | #N/A | #N/A | #N/A
0 |  | #VALUE! | #VALUE! | 0 | 0 | 0 | 6765 | 45464 | #N/A | #N/A | #N/A | #N/A | #N/A | #N/A
0 |  | #VALUE! | #VALUE! | 0 | 0 | 0 | 6766 | 45465 | #N/A | #N/A | #N/A | #N/A | #N/A | #N/A
0 |  | #VALUE! | #VALUE! | 0 | 0 | 0 | 6767 | 45466 | #N/A | #N/A | #N/A | #N/A | #N/A | #N/A
0 |  | #VALUE! | #VALUE! | 0 | 0 | 0 | 6768 | 45467 | #N/A | #N/A | #N/A | #N/A | #N/A | #N/A
0 |  | #VALUE! | #VALUE! | 0 | 0 | 0 | 6769 | 45468 | #N/A | #N/A | #N/A | #N/A | #N/A | #N/A
0 |  | #VALUE! | #VALUE! | 0 | 0 | 0 | 6770 | 45469 | #N/A | #N/A | #N/A | #N/A | #N/A | #N/A
0 |  | #VALUE! | #VALUE! | 0 | 0 | 0 | 6771 | 45470 | #N/A | #N/A | #N/A | #N/A | #N/A | #N/A
0 |  | #VALUE! | #VALUE! | 0 | 0 | 0 | 6772 | 45471 | #N/A | #N/A | #N/A | #N/A | #N/A | #N/A
0 |  | #VALUE! | #VALUE! | 0 | 0 | 0 | 6773 | 45472 | #N/A | #N/A | #N/A | #N/A | #N/A | #N/A
0 |  | #VALUE! | #VALUE! | 0 | 0 | 0 | 6774 | 45473 | #N/A | #N/A | #N/A | #N/A | #N/A | #N/A
0 |  | #VALUE! | #VALUE! | 0 | 0 | 0 | 6775 | 45474 | #N/A | #N/A | #N/A | #N/A | #N/A | #N/A
0 |  | #VALUE! | #VALUE! | 0 | 0 | 0 | 6776 | 45475 | #N/A | #N/A | #N/A | #N/A | #N/A | #N/A
0 |  | #VALUE! | #VALUE! | 0 | 0 | 0 | 6777 | 45476 | #N/A | #N/A | #N/A | #N/A | #N/A | #N/A
0 |  | #VALUE! | #VALUE! | 0 | 0 | 0 | 6778 | 45477 | #N/A | #N/A | #N/A | #N/A | #N/A | #N/A
0 |  | #VALUE! | #VALUE! | 0 | 0 | 0 | 6779 | 45478 | #N/A | #N/A | #N/A | #N/A | #N/A | #N/A
0 |  | #VALUE! | #VALUE! | 0 | 0 | 0 | 6780 | 45479 | #N/A | #N/A | #N/A | #N/A | #N/A | #N/A
0 |  | #VALUE! | #VALUE! | 0 | 0 | 0 | 6781 | 45480 | #N/A | #N/A | #N/A | #N/A | #N/A | #N/A
0 |  | #VALUE! | #VALUE! | 0 | 0 | 0 | 6782 | 45481 | #N/A | #N/A | #N/A | #N/A | #N/A | #N/A
0 |  | #VALUE! | #VALUE! | 0 | 0 | 0 | 6783 | 45482 | #N/A | #N/A | #N/A | #N/A | #N/A | #N/A
0 |  | #VALUE! | #VALUE! | 0 | 0 | 0 | 6784 | 45483 | #N/A | #N/A | #N/A | #N/A | #N/A | #N/A
0 |  | #VALUE! | #VALUE! | 0 | 0 | 0 | 6785 | 45484 | #N/A | #N/A | #N/A | #N/A | #N/A | #N/A
0 |  | #VALUE! | #VALUE! | 0 | 0 | 0 | 6786 | 45485 | #N/A | #N/A | #N/A | #N/A | #N/A | #N/A
0 |  | #VALUE! | #VALUE! | 0 | 0 | 0 | 6787 | 45486 | #N/A | #N/A | #N/A | #N/A | #N/A | #N/A
0 |  | #VALUE! | #VALUE! | 0 | 0 | 0 | 6788 | 45487 | #N/A | #N/A | #N/A | #N/A | #N/A | #N/A
0 |  | #VALUE! | #VALUE! | 0 | 0 | 0 | 6789 | 45488 | #N/A | #N/A | #N/A | #N/A | #N/A | #N/A
0 |  | #VALUE! | #VALUE! | 0 | 0 | 0 | 6790 | 45489 | #N/A | #N/A | #N/A | #N/A | #N/A | #N/A
0 |  | #VALUE! | #VALUE! | 0 | 0 | 0 | 6791 | 45490 | #N/A | #N/A | #N/A | #N/A | #N/A | #N/A
0 |  | #VALUE! | #VALUE! | 0 | 0 | 0 | 6792 | 45491 | #N/A | #N/A | #N/A | #N/A | #N/A | #N/A
0 |  | #VALUE! | #VALUE! | 0 | 0 | 0 | 6793 | 45492 | #N/A | #N/A | #N/A | #N/A | #N/A | #N/A
0 |  | #VALUE! | #VALUE! | 0 | 0 | 0 | 6794 | 45493 | #N/A | #N/A | #N/A | #N/A | #N/A | #N/A
0 |  | #VALUE! | #VALUE! | 0 | 0 | 0 | 6795 | 45494 | #N/A | #N/A | #N/A | #N/A | #N/A | #N/A
0 |  | #VALUE! | #VALUE! | 0 | 0 | 0 | 6796 | 45495 | #N/A | #N/A | #N/A | #N/A | #N/A | #N/A
0 |  | #VALUE! | #VALUE! | 0 | 0 | 0 | 6797 | 45496 | #N/A | #N/A | #N/A | #N/A | #N/A | #N/A
0 |  | #VALUE! | #VALUE! | 0 | 0 | 0 | 6798 | 45497 | #N/A | #N/A | #N/A | #N/A | #N/A | #N/A
0 |  | #VALUE! | #VALUE! | 0 | 0 | 0 | 6799 | 45498 | #N/A | #N/A | #N/A | #N/A | #N/A | #N/A
0 |  | #VALUE! | #VALUE! | 0 | 0 | 0 | 6800 | 45499 | #N/A | #N/A | #N/A | #N/A | #N/A | #N/A
0 |  | #VALUE! | #VALUE! | 0 | 0 | 0 | 6801 | 45500 | #N/A | #N/A | #N/A | #N/A | #N/A | #N/A
0 |  | #VALUE! | #VALUE! | 0 | 0 | 0 | 6802 | 45501 | #N/A | #N/A | #N/A | #N/A | #N/A | #N/A
0 |  | #VALUE! | #VALUE! | 0 | 0 | 0 | 6803 | 45502 | #N/A | #N/A | #N/A | #N/A | #N/A | #N/A
0 |  | #VALUE! | #VALUE! | 0 | 0 | 0 | 6804 | 45503 | #N/A | #N/A | #N/A | #N/A | #N/A | #N/A
0 |  | #VALUE! | #VALUE! | 0 | 0 | 0 | 6805 | 45504 | #N/A | #N/A | #N/A | #N/A | #N/A | #N/A
0 |  | #VALUE! | #VALUE! | 0 | 0 | 0 | 6806 | 45505 | #N/A | #N/A | #N/A | #N/A | #N/A | #N/A
0 |  | #VALUE! | #VALUE! | 0 | 0 | 0 | 6807 | 45506 | #N/A | #N/A | #N/A | #N/A | #N/A | #N/A
0 |  | #VALUE! | #VALUE! | 0 | 0 | 0 | 6808 | 45507 | #N/A | #N/A | #N/A | #N/A | #N/A | #N/A
0 |  | #VALUE! | #VALUE! | 0 | 0 | 0 | 6809 | 45508 | #N/A | #N/A | #N/A | #N/A | #N/A | #N/A
0 |  | #VALUE! | #VALUE! | 0 | 0 | 0 | 6810 | 45509 | #N/A | #N/A | #N/A | #N/A | #N/A | #N/A
0 |  | #VALUE! | #VALUE! | 0 | 0 | 0 | 6811 | 45510 | #N/A | #N/A | #N/A | #N/A | #N/A | #N/A
0 |  | #VALUE! | #VALUE! | 0 | 0 | 0 | 6812 | 45511 | #N/A | #N/A | #N/A | #N/A | #N/A | #N/A
0 |  | #VALUE! | #VALUE! | 0 | 0 | 0 | 6813 | 45512 | #N/A | #N/A | #N/A | #N/A | #N/A | #N/A
0 |  | #VALUE! | #VALUE! | 0 | 0 | 0 | 6814 | 45513 | #N/A | #N/A | #N/A | #N/A | #N/A | #N/A
0 |  | #VALUE! | #VALUE! | 0 | 0 | 0 | 6815 | 45514 | #N/A | #N/A | #N/A | #N/A | #N/A | #N/A
0 |  | #VALUE! | #VALUE! | 0 | 0 | 0 | 6816 | 45515 | #N/A | #N/A | #N/A | #N/A | #N/A | #N/A
0 |  | #VALUE! | #VALUE! | 0 | 0 | 0 | 6817 | 45516 | #N/A | #N/A | #N/A | #N/A | #N/A | #N/A
0 |  | #VALUE! | #VALUE! | 0 | 0 | 0 | 6818 | 45517 | #N/A | #N/A | #N/A | #N/A | #N/A | #N/A
0 |  | #VALUE! | #VALUE! | 0 | 0 | 0 | 6819 | 45518 | #N/A | #N/A | #N/A | #N/A | #N/A | #N/A
0 |  | #VALUE! | #VALUE! | 0 | 0 | 0 | 6820 | 45519 | #N/A | #N/A | #N/A | #N/A | #N/A | #N/A
0 |  | #VALUE! | #VALUE! | 0 | 0 | 0 | 6821 | 45520 | #N/A | #N/A | #N/A | #N/A | #N/A | #N/A
0 |  | #VALUE! | #VALUE! | 0 | 0 | 0 | 6822 | 45521 | #N/A | #N/A | #N/A | #N/A | #N/A | #N/A
0 |  | #VALUE! | #VALUE! | 0 | 0 | 0 | 6823 | 45522 | #N/A | #N/A | #N/A | #N/A | #N/A | #N/A
0 |  | #VALUE! | #VALUE! | 0 | 0 | 0 | 6824 | 45523 | #N/A | #N/A | #N/A | #N/A | #N/A | #N/A
0 |  | #VALUE! | #VALUE! | 0 | 0 | 0 | 6825 | 45524 | #N/A | #N/A | #N/A | #N/A | #N/A | #N/A
0 |  | #VALUE! | #VALUE! | 0 | 0 | 0 | 6826 | 45525 | #N/A | #N/A | #N/A | #N/A | #N/A | #N/A
0 |  | #VALUE! | #VALUE! | 0 | 0 | 0 | 6827 | 45526 | #N/A | #N/A | #N/A | #N/A | #N/A | #N/A
0 |  | #VALUE! | #VALUE! | 0 | 0 | 0 | 6828 | 45527 | #N/A | #N/A | #N/A | #N/A | #N/A | #N/A
0 |  | #VALUE! | #VALUE! | 0 | 0 | 0 | 6829 | 45528 | #N/A | #N/A | #N/A | #N/A | #N/A | #N/A
0 |  | #VALUE! | #VALUE! | 0 | 0 | 0 | 6830 | 45529 | #N/A | #N/A | #N/A | #N/A | #N/A | #N/A
0 |  | #VALUE! | #VALUE! | 0 | 0 | 0 | 6831 | 45530 | #N/A | #N/A | #N/A | #N/A | #N/A | #N/A
0 |  | #VALUE! | #VALUE! | 0 | 0 | 0 | 6832 | 45531 | #N/A | #N/A | #N/A | #N/A | #N/A | #N/A
0 |  | #VALUE! | #VALUE! | 0 | 0 | 0 | 6833 | 45532 | #N/A | #N/A | #N/A | #N/A | #N/A | #N/A
0 |  | #VALUE! | #VALUE! | 0 | 0 | 0 | 6834 | 45533 | #N/A | #N/A | #N/A | #N/A | #N/A | #N/A
0 |  | #VALUE! | #VALUE! | 0 | 0 | 0 | 6835 | 45534 | #N/A | #N/A | #N/A | #N/A | #N/A | #N/A
0 |  | #VALUE! | #VALUE! | 0 | 0 | 0 | 6836 | 45535 | #N/A | #N/A | #N/A | #N/A | #N/A | #N/A
0 |  | #VALUE! | #VALUE! | 0 | 0 | 0 | 6837 | 45536 | #N/A | #N/A | #N/A | #N/A | #N/A | #N/A
0 |  | #VALUE! | #VALUE! | 0 | 0 | 0 | 6838 | 45537 | #N/A | #N/A | #N/A | #N/A | #N/A | #N/A
0 |  | #VALUE! | #VALUE! | 0 | 0 | 0 | 6839 | 45538 | #N/A | #N/A | #N/A | #N/A | #N/A | #N/A
0 |  | #VALUE! | #VALUE! | 0 | 0 | 0 | 6840 | 45539 | #N/A | #N/A | #N/A | #N/A | #N/A | #N/A
0 |  | #VALUE! | #VALUE! | 0 | 0 | 0 | 6841 | 45540 | #N/A | #N/A | #N/A | #N/A | #N/A | #N/A
0 |  | #VALUE! | #VALUE! | 0 | 0 | 0 | 6842 | 45541 | #N/A | #N/A | #N/A | #N/A | #N/A | #N/A
0 |  | #VALUE! | #VALUE! | 0 | 0 | 0 | 6843 | 45542 | #N/A | #N/A | #N/A | #N/A | #N/A | #N/A
0 |  | #VALUE! | #VALUE! | 0 | 0 | 0 | 6844 | 45543 | #N/A | #N/A | #N/A | #N/A | #N/A | #N/A
0 |  | #VALUE! | #VALUE! | 0 | 0 | 0 | 6845 | 45544 | #N/A | #N/A | #N/A | #N/A | #N/A | #N/A
0 |  | #VALUE! | #VALUE! | 0 | 0 | 0 | 6846 | 45545 | #N/A | #N/A | #N/A | #N/A | #N/A | #N/A
0 |  | #VALUE! | #VALUE! | 0 | 0 | 0 | 6847 | 45546 | #N/A | #N/A | #N/A | #N/A | #N/A | #N/A
0 |  | #VALUE! | #VALUE! | 0 | 0 | 0 | 6848 | 45547 | #N/A | #N/A | #N/A | #N/A | #N/A | #N/A
0 |  | #VALUE! | #VALUE! | 0 | 0 | 0 | 6849 | 45548 | #N/A | #N/A | #N/A | #N/A | #N/A | #N/A
0 |  | #VALUE! | #VALUE! | 0 | 0 | 0 | 6850 | 45549 | #N/A | #N/A | #N/A | #N/A | #N/A | #N/A
0 |  | #VALUE! | #VALUE! | 0 | 0 | 0 | 6851 | 45550 | #N/A | #N/A | #N/A | #N/A | #N/A | #N/A
0 |  | #VALUE! | #VALUE! | 0 | 0 | 0 | 6852 | 45551 | #N/A | #N/A | #N/A | #N/A | #N/A | #N/A
0 |  | #VALUE! | #VALUE! | 0 | 0 | 0 | 6853 | 45552 | #N/A | #N/A | #N/A | #N/A | #N/A | #N/A
0 |  | #VALUE! | #VALUE! | 0 | 0 | 0 | 6854 | 45553 | #N/A | #N/A | #N/A | #N/A | #N/A | #N/A
0 |  | #VALUE! | #VALUE! | 0 | 0 | 0 | 6855 | 45554 | #N/A | #N/A | #N/A | #N/A | #N/A | #N/A
0 |  | #VALUE! | #VALUE! | 0 | 0 | 0 | 6856 | 45555 | #N/A | #N/A | #N/A | #N/A | #N/A | #N/A
0 |  | #VALUE! | #VALUE! | 0 | 0 | 0 | 6857 | 45556 | #N/A | #N/A | #N/A | #N/A | #N/A | #N/A
0 |  | #VALUE! | #VALUE! | 0 | 0 | 0 | 6858 | 45557 | #N/A | #N/A | #N/A | #N/A | #N/A | #N/A
0 |  | #VALUE! | #VALUE! | 0 | 0 | 0 | 6859 | 45558 | #N/A | #N/A | #N/A | #N/A | #N/A | #N/A
0 |  | #VALUE! | #VALUE! | 0 | 0 | 0 | 6860 | 45559 | #N/A | #N/A | #N/A | #N/A | #N/A | #N/A
0 |  | #VALUE! | #VALUE! | 0 | 0 | 0 | 6861 | 45560 | #N/A | #N/A | #N/A | #N/A | #N/A | #N/A
0 |  | #VALUE! | #VALUE! | 0 | 0 | 0 | 6862 | 45561 | #N/A | #N/A | #N/A | #N/A | #N/A | #N/A
0 |  | #VALUE! | #VALUE! | 0 | 0 | 0 | 6863 | 45562 | #N/A | #N/A | #N/A | #N/A | #N/A | #N/A
0 |  | #VALUE! | #VALUE! | 0 | 0 | 0 | 6864 | 45563 | #N/A | #N/A | #N/A | #N/A | #N/A | #N/A
0 |  | #VALUE! | #VALUE! | 0 | 0 | 0 | 6865 | 45564 | #N/A | #N/A | #N/A | #N/A | #N/A | #N/A
0 |  | #VALUE! | #VALUE! | 0 | 0 | 0 | 6866 | 45565 | #N/A | #N/A | #N/A | #N/A | #N/A | #N/A
0 |  | #VALUE! | #VALUE! | 0 | 0 | 0 | 6867 | 45566 | #N/A | #N/A | #N/A | #N/A | #N/A | #N/A
0 |  | #VALUE! | #VALUE! | 0 | 0 | 0 | 6868 | 45567 | #N/A | #N/A | #N/A | #N/A | #N/A | #N/A
0 |  | #VALUE! | #VALUE! | 0 | 0 | 0 | 6869 | 45568 | #N/A | #N/A | #N/A | #N/A | #N/A | #N/A
0 |  | #VALUE! | #VALUE! | 0 | 0 | 0 | 6870 | 45569 | #N/A | #N/A | #N/A | #N/A | #N/A | #N/A
0 |  | #VALUE! | #VALUE! | 0 | 0 | 0 | 6871 | 45570 | #N/A | #N/A | #N/A | #N/A | #N/A | #N/A
0 |  | #VALUE! | #VALUE! | 0 | 0 | 0 | 6872 | 45571 | #N/A | #N/A | #N/A | #N/A | #N/A | #N/A
0 |  | #VALUE! | #VALUE! | 0 | 0 | 0 | 6873 | 45572 | #N/A | #N/A | #N/A | #N/A | #N/A | #N/A
0 |  | #VALUE! | #VALUE! | 0 | 0 | 0 | 6874 | 45573 | #N/A | #N/A | #N/A | #N/A | #N/A | #N/A
0 |  | #VALUE! | #VALUE! | 0 | 0 | 0 | 6875 | 45574 | #N/A | #N/A | #N/A | #N/A | #N/A | #N/A
0 |  | #VALUE! | #VALUE! | 0 | 0 | 0 | 6876 | 45575 | #N/A | #N/A | #N/A | #N/A | #N/A | #N/A
0 |  | #VALUE! | #VALUE! | 0 | 0 | 0 | 6877 | 45576 | #N/A | #N/A | #N/A | #N/A | #N/A | #N/A
0 |  | #VALUE! | #VALUE! | 0 | 0 | 0 | 6878 | 45577 | #N/A | #N/A | #N/A | #N/A | #N/A | #N/A
0 |  | #VALUE! | #VALUE! | 0 | 0 | 0 | 6879 | 45578 | #N/A | #N/A | #N/A | #N/A | #N/A | #N/A
0 |  | #VALUE! | #VALUE! | 0 | 0 | 0 | 6880 | 45579 | #N/A | #N/A | #N/A | #N/A | #N/A | #N/A
0 |  | #VALUE! | #VALUE! | 0 | 0 | 0 | 6881 | 45580 | #N/A | #N/A | #N/A | #N/A | #N/A | #N/A
0 |  | #VALUE! | #VALUE! | 0 | 0 | 0 | 6882 | 45581 | #N/A | #N/A | #N/A | #N/A | #N/A | #N/A
0 |  | #VALUE! | #VALUE! | 0 | 0 | 0 | 6883 | 45582 | #N/A | #N/A | #N/A | #N/A | #N/A | #N/A
0 |  | #VALUE! | #VALUE! | 0 | 0 | 0 | 6884 | 45583 | #N/A | #N/A | #N/A | #N/A | #N/A | #N/A
0 |  | #VALUE! | #VALUE! | 0 | 0 | 0 | 6885 | 45584 | #N/A | #N/A | #N/A | #N/A | #N/A | #N/A
0 |  | #VALUE! | #VALUE! | 0 | 0 | 0 | 6886 | 45585 | #N/A | #N/A | #N/A | #N/A | #N/A | #N/A
0 |  | #VALUE! | #VALUE! | 0 | 0 | 0 | 6887 | 45586 | #N/A | #N/A | #N/A | #N/A | #N/A | #N/A
0 |  | #VALUE! | #VALUE! | 0 | 0 | 0 | 6888 | 45587 | #N/A | #N/A | #N/A | #N/A | #N/A | #N/A
0 |  | #VALUE! | #VALUE! | 0 | 0 | 0 | 6889 | 45588 | #N/A | #N/A | #N/A | #N/A | #N/A | #N/A
0 |  | #VALUE! | #VALUE! | 0 | 0 | 0 | 6890 | 45589 | #N/A | #N/A | #N/A | #N/A | #N/A | #N/A
0 |  | #VALUE! | #VALUE! | 0 | 0 | 0 | 6891 | 45590 | #N/A | #N/A | #N/A | #N/A | #N/A | #N/A
0 |  | #VALUE! | #VALUE! | 0 | 0 | 0 | 6892 | 45591 | #N/A | #N/A | #N/A | #N/A | #N/A | #N/A
0 |  | #VALUE! | #VALUE! | 0 | 0 | 0 | 6893 | 45592 | #N/A | #N/A | #N/A | #N/A | #N/A | #N/A
0 |  | #VALUE! | #VALUE! | 0 | 0 | 0 | 6894 | 45593 | #N/A | #N/A | #N/A | #N/A | #N/A | #N/A
0 |  | #VALUE! | #VALUE! | 0 | 0 | 0 | 6895 | 45594 | #N/A | #N/A | #N/A | #N/A | #N/A | #N/A
0 |  | #VALUE! | #VALUE! | 0 | 0 | 0 | 6896 | 45595 | #N/A | #N/A | #N/A | #N/A | #N/A | #N/A
0 |  | #VALUE! | #VALUE! | 0 | 0 | 0 | 6897 | 45596 | #N/A | #N/A | #N/A | #N/A | #N/A | #N/A
0 |  | #VALUE! | #VALUE! | 0 | 0 | 0 | 6898 | 45597 | #N/A | #N/A | #N/A | #N/A | #N/A | #N/A
0 |  | #VALUE! | #VALUE! | 0 | 0 | 0 | 6899 | 45598 | #N/A | #N/A | #N/A | #N/A | #N/A | #N/A
0 |  | #VALUE! | #VALUE! | 0 | 0 | 0 | 6900 | 45599 | #N/A | #N/A | #N/A | #N/A | #N/A | #N/A
0 |  | #VALUE! | #VALUE! | 0 | 0 | 0 | 6901 | 45600 | #N/A | #N/A | #N/A | #N/A | #N/A | #N/A
0 |  | #VALUE! | #VALUE! | 0 | 0 | 0 | 6902 | 45601 | #N/A | #N/A | #N/A | #N/A | #N/A | #N/A
0 |  | #VALUE! | #VALUE! | 0 | 0 | 0 | 6903 | 45602 | #N/A | #N/A | #N/A | #N/A | #N/A | #N/A
0 |  | #VALUE! | #VALUE! | 0 | 0 | 0 | 6904 | 45603 | #N/A | #N/A | #N/A | #N/A | #N/A | #N/A
0 |  | #VALUE! | #VALUE! | 0 | 0 | 0 | 6905 | 45604 | #N/A | #N/A | #N/A | #N/A | #N/A | #N/A
0 |  | #VALUE! | #VALUE! | 0 | 0 | 0 | 6906 | 45605 | #N/A | #N/A | #N/A | #N/A | #N/A | #N/A
0 |  | #VALUE! | #VALUE! | 0 | 0 | 0 | 6907 | 45606 | #N/A | #N/A | #N/A | #N/A | #N/A | #N/A
0 |  | #VALUE! | #VALUE! | 0 | 0 | 0 | 6908 | 45607 | #N/A | #N/A | #N/A | #N/A | #N/A | #N/A
0 |  | #VALUE! | #VALUE! | 0 | 0 | 0 | 6909 | 45608 | #N/A | #N/A | #N/A | #N/A | #N/A | #N/A
0 |  | #VALUE! | #VALUE! | 0 | 0 | 0 | 6910 | 45609 | #N/A | #N/A | #N/A | #N/A | #N/A | #N/A
0 |  | #VALUE! | #VALUE! | 0 | 0 | 0 | 6911 | 45610 | #N/A | #N/A | #N/A | #N/A | #N/A | #N/A
0 |  | #VALUE! | #VALUE! | 0 | 0 | 0 | 6912 | 45611 | #N/A | #N/A | #N/A | #N/A | #N/A | #N/A
0 |  | #VALUE! | #VALUE! | 0 | 0 | 0 | 6913 | 45612 | #N/A | #N/A | #N/A | #N/A | #N/A | #N/A
0 |  | #VALUE! | #VALUE! | 0 | 0 | 0 | 6914 | 45613 | #N/A | #N/A | #N/A | #N/A | #N/A | #N/A
0 |  | #VALUE! | #VALUE! | 0 | 0 | 0 | 6915 | 45614 | #N/A | #N/A | #N/A | #N/A | #N/A | #N/A
0 |  | #VALUE! | #VALUE! | 0 | 0 | 0 | 6916 | 45615 | #N/A | #N/A | #N/A | #N/A | #N/A | #N/A
0 |  | #VALUE! | #VALUE! | 0 | 0 | 0 | 6917 | 45616 | #N/A | #N/A | #N/A | #N/A | #N/A | #N/A
0 |  | #VALUE! | #VALUE! | 0 | 0 | 0 | 6918 | 45617 | #N/A | #N/A | #N/A | #N/A | #N/A | #N/A
0 |  | #VALUE! | #VALUE! | 0 | 0 | 0 | 6919 | 45618 | #N/A | #N/A | #N/A | #N/A | #N/A | #N/A
0 |  | #VALUE! | #VALUE! | 0 | 0 | 0 | 6920 | 45619 | #N/A | #N/A | #N/A | #N/A | #N/A | #N/A
0 |  | #VALUE! | #VALUE! | 0 | 0 | 0 | 6921 | 45620 | #N/A | #N/A | #N/A | #N/A | #N/A | #N/A
0 |  | #VALUE! | #VALUE! | 0 | 0 | 0 | 6922 | 45621 | #N/A | #N/A | #N/A | #N/A | #N/A | #N/A
0 |  | #VALUE! | #VALUE! | 0 | 0 | 0 | 6923 | 45622 | #N/A | #N/A | #N/A | #N/A | #N/A | #N/A
0 |  | #VALUE! | #VALUE! | 0 | 0 | 0 | 6924 | 45623 | #N/A | #N/A | #N/A | #N/A | #N/A | #N/A
0 |  | #VALUE! | #VALUE! | 0 | 0 | 0 | 6925 | 45624 | #N/A | #N/A | #N/A | #N/A | #N/A | #N/A
0 |  | #VALUE! | #VALUE! | 0 | 0 | 0 | 6926 | 45625 | #N/A | #N/A | #N/A | #N/A | #N/A | #N/A
0 |  | #VALUE! | #VALUE! | 0 | 0 | 0 | 6927 | 45626 | #N/A | #N/A | #N/A | #N/A | #N/A | #N/A
0 |  | #VALUE! | #VALUE! | 0 | 0 | 0 | 6928 | 45627 | #N/A | #N/A | #N/A | #N/A | #N/A | #N/A
0 |  | #VALUE! | #VALUE! | 0 | 0 | 0 | 6929 | 45628 | #N/A | #N/A | #N/A | #N/A | #N/A | #N/A
0 |  | #VALUE! | #VALUE! | 0 | 0 | 0 | 6930 | 45629 | #N/A | #N/A | #N/A | #N/A | #N/A | #N/A
0 |  | #VALUE! | #VALUE! | 0 | 0 | 0 | 6931 | 45630 | #N/A | #N/A | #N/A | #N/A | #N/A | #N/A
0 |  | #VALUE! | #VALUE! | 0 | 0 | 0 | 6932 | 45631 | #N/A | #N/A | #N/A | #N/A | #N/A | #N/A
0 |  | #VALUE! | #VALUE! | 0 | 0 | 0 | 6933 | 45632 | #N/A | #N/A | #N/A | #N/A | #N/A | #N/A
0 |  | #VALUE! | #VALUE! | 0 | 0 | 0 | 6934 | 45633 | #N/A | #N/A | #N/A | #N/A | #N/A | #N/A
0 |  | #VALUE! | #VALUE! | 0 | 0 | 0 | 6935 | 45634 | #N/A | #N/A | #N/A | #N/A | #N/A | #N/A
0 |  | #VALUE! | #VALUE! | 0 | 0 | 0 | 6936 | 45635 | #N/A | #N/A | #N/A | #N/A | #N/A | #N/A
0 |  | #VALUE! | #VALUE! | 0 | 0 | 0 | 6937 | 45636 | #N/A | #N/A | #N/A | #N/A | #N/A | #N/A
0 |  | #VALUE! | #VALUE! | 0 | 0 | 0 | 6938 | 45637 | #N/A | #N/A | #N/A | #N/A | #N/A | #N/A
0 |  | #VALUE! | #VALUE! | 0 | 0 | 0 | 6939 | 45638 | #N/A | #N/A | #N/A | #N/A | #N/A | #N/A
0 |  | #VALUE! | #VALUE! | 0 | 0 | 0 | 6940 | 45639 | #N/A | #N/A | #N/A | #N/A | #N/A | #N/A
0 |  | #VALUE! | #VALUE! | 0 | 0 | 0 | 6941 | 45640 | #N/A | #N/A | #N/A | #N/A | #N/A | #N/A
0 |  | #VALUE! | #VALUE! | 0 | 0 | 0 | 6942 | 45641 | #N/A | #N/A | #N/A | #N/A | #N/A | #N/A
0 |  | #VALUE! | #VALUE! | 0 | 0 | 0 | 6943 | 45642 | #N/A | #N/A | #N/A | #N/A | #N/A | #N/A
0 |  | #VALUE! | #VALUE! | 0 | 0 | 0 | 6944 | 45643 | #N/A | #N/A | #N/A | #N/A | #N/A | #N/A
0 |  | #VALUE! | #VALUE! | 0 | 0 | 0 | 6945 | 45644 | #N/A | #N/A | #N/A | #N/A | #N/A | #N/A
0 |  | #VALUE! | #VALUE! | 0 | 0 | 0 | 6946 | 45645 | #N/A | #N/A | #N/A | #N/A | #N/A | #N/A
0 |  | #VALUE! | #VALUE! | 0 | 0 | 0 | 6947 | 45646 | #N/A | #N/A | #N/A | #N/A | #N/A | #N/A
0 |  | #VALUE! | #VALUE! | 0 | 0 | 0 | 6948 | 45647 | #N/A | #N/A | #N/A | #N/A | #N/A | #N/A
0 |  | #VALUE! | #VALUE! | 0 | 0 | 0 | 6949 | 45648 | #N/A | #N/A | #N/A | #N/A | #N/A | #N/A
0 |  | #VALUE! | #VALUE! | 0 | 0 | 0 | 6950 | 45649 | #N/A | #N/A | #N/A | #N/A | #N/A | #N/A
0 |  | #VALUE! | #VALUE! | 0 | 0 | 0 | 6951 | 45650 | #N/A | #N/A | #N/A | #N/A | #N/A | #N/A
0 |  | #VALUE! | #VALUE! | 0 | 0 | 0 | 6952 | 45651 | #N/A | #N/A | #N/A | #N/A | #N/A | #N/A
0 |  | #VALUE! | #VALUE! | 0 | 0 | 0 | 6953 | 45652 | #N/A | #N/A | #N/A | #N/A | #N/A | #N/A
0 |  | #VALUE! | #VALUE! | 0 | 0 | 0 | 6954 | 45653 | #N/A | #N/A | #N/A | #N/A | #N/A | #N/A
0 |  | #VALUE! | #VALUE! | 0 | 0 | 0 | 6955 | 45654 | #N/A | #N/A | #N/A | #N/A | #N/A | #N/A
0 |  | #VALUE! | #VALUE! | 0 | 0 | 0 | 6956 | 45655 | #N/A | #N/A | #N/A | #N/A | #N/A | #N/A
0 |  | #VALUE! | #VALUE! | 0 | 0 | 0 | 6957 | 45656 | #N/A | #N/A | #N/A | #N/A | #N/A | #N/A
0 |  | #VALUE! | #VALUE! | 0 | 0 | 0 | 6958 | 45657 | #N/A | #N/A | #N/A | #N/A | #N/A | #N/A
0 |  | #VALUE! | #VALUE! | 0 | 0 | 0 | 6959 | 45658 | #N/A | #N/A | #N/A | #N/A | #N/A | #N/A
0 |  | #VALUE! | #VALUE! | 0 | 0 | 0 | 6960 | 45659 | #N/A | #N/A | #N/A | #N/A | #N/A | #N/A
0 |  | #VALUE! | #VALUE! | 0 | 0 | 0 | 6961 | 45660 | #N/A | #N/A | #N/A | #N/A | #N/A | #N/A
0 |  | #VALUE! | #VALUE! | 0 | 0 | 0 | 6962 | 45661 | #N/A | #N/A | #N/A | #N/A | #N/A | #N/A
0 |  | #VALUE! | #VALUE! | 0 | 0 | 0 | 6963 | 45662 | #N/A | #N/A | #N/A | #N/A | #N/A | #N/A
0 |  | #VALUE! | #VALUE! | 0 | 0 | 0 | 6964 | 45663 | #N/A | #N/A | #N/A | #N/A | #N/A | #N/A
0 |  | #VALUE! | #VALUE! | 0 | 0 | 0 | 6965 | 45664 | #N/A | #N/A | #N/A | #N/A | #N/A | #N/A
0 |  | #VALUE! | #VALUE! | 0 | 0 | 0 | 6966 | 45665 | #N/A | #N/A | #N/A | #N/A | #N/A | #N/A
0 |  | #VALUE! | #VALUE! | 0 | 0 | 0 | 6967 | 45666 | #N/A | #N/A | #N/A | #N/A | #N/A | #N/A
0 |  | #VALUE! | #VALUE! | 0 | 0 | 0 | 6968 | 45667 | #N/A | #N/A | #N/A | #N/A | #N/A | #N/A
0 |  | #VALUE! | #VALUE! | 0 | 0 | 0 | 6969 | 45668 | #N/A | #N/A | #N/A | #N/A | #N/A | #N/A
0 |  | #VALUE! | #VALUE! | 0 | 0 | 0 | 6970 | 45669 | #N/A | #N/A | #N/A | #N/A | #N/A | #N/A
0 |  | #VALUE! | #VALUE! | 0 | 0 | 0 | 6971 | 45670 | #N/A | #N/A | #N/A | #N/A | #N/A | #N/A
0 |  | #VALUE! | #VALUE! | 0 | 0 | 0 | 6972 | 45671 | #N/A | #N/A | #N/A | #N/A | #N/A | #N/A
0 |  | #VALUE! | #VALUE! | 0 | 0 | 0 | 6973 | 45672 | #N/A | #N/A | #N/A | #N/A | #N/A | #N/A
0 |  | #VALUE! | #VALUE! | 0 | 0 | 0 | 6974 | 45673 | #N/A | #N/A | #N/A | #N/A | #N/A | #N/A
0 |  | #VALUE! | #VALUE! | 0 | 0 | 0 | 6975 | 45674 | #N/A | #N/A | #N/A | #N/A | #N/A | #N/A
0 |  | #VALUE! | #VALUE! | 0 | 0 | 0 | 6976 | 45675 | #N/A | #N/A | #N/A | #N/A | #N/A | #N/A
0 |  | #VALUE! | #VALUE! | 0 | 0 | 0 | 6977 | 45676 | #N/A | #N/A | #N/A | #N/A | #N/A | #N/A
0 |  | #VALUE! | #VALUE! | 0 | 0 | 0 | 6978 | 45677 | #N/A | #N/A | #N/A | #N/A | #N/A | #N/A
0 |  | #VALUE! | #VALUE! | 0 | 0 | 0 | 6979 | 45678 | #N/A | #N/A | #N/A | #N/A | #N/A | #N/A
0 |  | #VALUE! | #VALUE! | 0 | 0 | 0 | 6980 | 45679 | #N/A | #N/A | #N/A | #N/A | #N/A | #N/A
0 |  | #VALUE! | #VALUE! | 0 | 0 | 0 | 6981 | 45680 | #N/A | #N/A | #N/A | #N/A | #N/A | #N/A
0 |  | #VALUE! | #VALUE! | 0 | 0 | 0 | 6982 | 45681 | #N/A | #N/A | #N/A | #N/A | #N/A | #N/A
0 |  | #VALUE! | #VALUE! | 0 | 0 | 0 | 6983 | 45682 | #N/A | #N/A | #N/A | #N/A | #N/A | #N/A
0 |  | #VALUE! | #VALUE! | 0 | 0 | 0 | 6984 | 45683 | #N/A | #N/A | #N/A | #N/A | #N/A | #N/A
0 |  | #VALUE! | #VALUE! | 0 | 0 | 0 | 6985 | 45684 | #N/A | #N/A | #N/A | #N/A | #N/A | #N/A
0 |  | #VALUE! | #VALUE! | 0 | 0 | 0 | 6986 | 45685 | #N/A | #N/A | #N/A | #N/A | #N/A | #N/A
0 |  | #VALUE! | #VALUE! | 0 | 0 | 0 | 6987 | 45686 | #N/A | #N/A | #N/A | #N/A | #N/A | #N/A
0 |  | #VALUE! | #VALUE! | 0 | 0 | 0 | 6988 | 45687 | #N/A | #N/A | #N/A | #N/A | #N/A | #N/A
0 |  | #VALUE! | #VALUE! | 0 | 0 | 0 | 6989 | 45688 | #N/A | #N/A | #N/A | #N/A | #N/A | #N/A
0 |  | #VALUE! | #VALUE! | 0 | 0 | 0 | 6990 | 45689 | #N/A | #N/A | #N/A | #N/A | #N/A | #N/A
0 |  | #VALUE! | #VALUE! | 0 | 0 | 0 | 6991 | 45690 | #N/A | #N/A | #N/A | #N/A | #N/A | #N/A
0 |  | #VALUE! | #VALUE! | 0 | 0 | 0 | 6992 | 45691 | #N/A | #N/A | #N/A | #N/A | #N/A | #N/A
0 |  | #VALUE! | #VALUE! | 0 | 0 | 0 | 6993 | 45692 | #N/A | #N/A | #N/A | #N/A | #N/A | #N/A
0 |  | #VALUE! | #VALUE! | 0 | 0 | 0 | 6994 | 45693 | #N/A | #N/A | #N/A | #N/A | #N/A | #N/A
0 |  | #VALUE! | #VALUE! | 0 | 0 | 0 | 6995 | 45694 | #N/A | #N/A | #N/A | #N/A | #N/A | #N/A
0 |  | #VALUE! | #VALUE! | 0 | 0 | 0 | 6996 | 45695 | #N/A | #N/A | #N/A | #N/A | #N/A | #N/A
0 |  | #VALUE! | #VALUE! | 0 | 0 | 0 | 6997 | 45696 | #N/A | #N/A | #N/A | #N/A | #N/A | #N/A
0 |  | #VALUE! | #VALUE! | 0 | 0 | 0 | 6998 | 45697 | #N/A | #N/A | #N/A | #N/A | #N/A | #N/A
0 |  | #VALUE! | #VALUE! | 0 | 0 | 0 | 6999 | 45698 | #N/A | #N/A | #N/A | #N/A | #N/A | #N/A
0 |  | #VALUE! | #VALUE! | 0 | 0 | 0 | 7000 | 45699 | #N/A | #N/A | #N/A | #N/A | #N/A | #N/A
0 |  | #VALUE! | #VALUE! | 0 | 0 | 0 | 7001 | 45700 | #N/A | #N/A | #N/A | #N/A | #N/A | #N/A
0 |  | #VALUE! | #VALUE! | 0 | 0 | 0 | 7002 | 45701 | #N/A | #N/A | #N/A | #N/A | #N/A | #N/A
0 |  | #VALUE! | #VALUE! | 0 | 0 | 0 | 7003 | 45702 | #N/A | #N/A | #N/A | #N/A | #N/A | #N/A
0 |  | #VALUE! | #VALUE! | 0 | 0 | 0 | 7004 | 45703 | #N/A | #N/A | #N/A | #N/A | #N/A | #N/A
0 |  | #VALUE! | #VALUE! | 0 | 0 | 0 | 7005 | 45704 | #N/A | #N/A | #N/A | #N/A | #N/A | #N/A
0 |  | #VALUE! | #VALUE! | 0 | 0 | 0 | 7006 | 45705 | #N/A | #N/A | #N/A | #N/A | #N/A | #N/A
0 |  | #VALUE! | #VALUE! | 0 | 0 | 0 | 7007 | 45706 | #N/A | #N/A | #N/A | #N/A | #N/A | #N/A
0 |  | #VALUE! | #VALUE! | 0 | 0 | 0 | 7008 | 45707 | #N/A | #N/A | #N/A | #N/A | #N/A | #N/A
0 |  | #VALUE! | #VALUE! | 0 | 0 | 0 | 7009 | 45708 | #N/A | #N/A | #N/A | #N/A | #N/A | #N/A
0 |  | #VALUE! | #VALUE! | 0 | 0 | 0 | 7010 | 45709 | #N/A | #N/A | #N/A | #N/A | #N/A | #N/A
0 |  | #VALUE! | #VALUE! | 0 | 0 | 0 | 7011 | 45710 | #N/A | #N/A | #N/A | #N/A | #N/A | #N/A
0 |  | #VALUE! | #VALUE! | 0 | 0 | 0 | 7012 | 45711 | #N/A | #N/A | #N/A | #N/A | #N/A | #N/A
0 |  | #VALUE! | #VALUE! | 0 | 0 | 0 | 7013 | 45712 | #N/A | #N/A | #N/A | #N/A | #N/A | #N/A
0 |  | #VALUE! | #VALUE! | 0 | 0 | 0 | 7014 | 45713 | #N/A | #N/A | #N/A | #N/A | #N/A | #N/A
0 |  | #VALUE! | #VALUE! | 0 | 0 | 0 | 7015 | 45714 | #N/A | #N/A | #N/A | #N/A | #N/A | #N/A
0 |  | #VALUE! | #VALUE! | 0 | 0 | 0 | 7016 | 45715 | #N/A | #N/A | #N/A | #N/A | #N/A | #N/A
0 |  | #VALUE! | #VALUE! | 0 | 0 | 0 | 7017 | 45716 | #N/A | #N/A | #N/A | #N/A | #N/A | #N/A
0 |  | #VALUE! | #VALUE! | 0 | 0 | 0 | 7018 | 45717 | #N/A | #N/A | #N/A | #N/A | #N/A | #N/A
0 |  | #VALUE! | #VALUE! | 0 | 0 | 0 | 7019 | 45718 | #N/A | #N/A | #N/A | #N/A | #N/A | #N/A
0 |  | #VALUE! | #VALUE! | 0 | 0 | 0 | 7020 | 45719 | #N/A | #N/A | #N/A | #N/A | #N/A | #N/A
0 |  | #VALUE! | #VALUE! | 0 | 0 | 0 | 7021 | 45720 | #N/A | #N/A | #N/A | #N/A | #N/A | #N/A
0 |  | #VALUE! | #VALUE! | 0 | 0 | 0 | 7022 | 45721 | #N/A | #N/A | #N/A | #N/A | #N/A | #N/A
0 |  | #VALUE! | #VALUE! | 0 | 0 | 0 | 7023 | 45722 | #N/A | #N/A | #N/A | #N/A | #N/A | #N/A
0 |  | #VALUE! | #VALUE! | 0 | 0 | 0 | 7024 | 45723 | #N/A | #N/A | #N/A | #N/A | #N/A | #N/A
0 |  | #VALUE! | #VALUE! | 0 | 0 | 0 | 7025 | 45724 | #N/A | #N/A | #N/A | #N/A | #N/A | #N/A
0 |  | #VALUE! | #VALUE! | 0 | 0 | 0 | 7026 | 45725 | #N/A | #N/A | #N/A | #N/A | #N/A | #N/A
0 |  | #VALUE! | #VALUE! | 0 | 0 | 0 | 7027 | 45726 | #N/A | #N/A | #N/A | #N/A | #N/A | #N/A
0 |  | #VALUE! | #VALUE! | 0 | 0 | 0 | 7028 | 45727 | #N/A | #N/A | #N/A | #N/A | #N/A | #N/A
0 |  | #VALUE! | #VALUE! | 0 | 0 | 0 | 7029 | 45728 | #N/A | #N/A | #N/A | #N/A | #N/A | #N/A
0 |  | #VALUE! | #VALUE! | 0 | 0 | 0 | 7030 | 45729 | #N/A | #N/A | #N/A | #N/A | #N/A | #N/A
0 |  | #VALUE! | #VALUE! | 0 | 0 | 0 | 7031 | 45730 | #N/A | #N/A | #N/A | #N/A | #N/A | #N/A
0 |  | #VALUE! | #VALUE! | 0 | 0 | 0 | 7032 | 45731 | #N/A | #N/A | #N/A | #N/A | #N/A | #N/A
0 |  | #VALUE! | #VALUE! | 0 | 0 | 0 | 7033 | 45732 | #N/A | #N/A | #N/A | #N/A | #N/A | #N/A
0 |  | #VALUE! | #VALUE! | 0 | 0 | 0 | 7034 | 45733 | #N/A | #N/A | #N/A | #N/A | #N/A | #N/A
0 |  | #VALUE! | #VALUE! | 0 | 0 | 0 | 7035 | 45734 | #N/A | #N/A | #N/A | #N/A | #N/A | #N/A
0 |  | #VALUE! | #VALUE! | 0 | 0 | 0 | 7036 | 45735 | #N/A | #N/A | #N/A | #N/A | #N/A | #N/A
0 |  | #VALUE! | #VALUE! | 0 | 0 | 0 | 7037 | 45736 | #N/A | #N/A | #N/A | #N/A | #N/A | #N/A
0 |  | #VALUE! | #VALUE! | 0 | 0 | 0 | 7038 | 45737 | #N/A | #N/A | #N/A | #N/A | #N/A | #N/A
0 |  | #VALUE! | #VALUE! | 0 | 0 | 0 | 7039 | 45738 | #N/A | #N/A | #N/A | #N/A | #N/A | #N/A
0 |  | #VALUE! | #VALUE! | 0 | 0 | 0 | 7040 | 45739 | #N/A | #N/A | #N/A | #N/A | #N/A | #N/A
0 |  | #VALUE! | #VALUE! | 0 | 0 | 0 | 7041 | 45740 | #N/A | #N/A | #N/A | #N/A | #N/A | #N/A
0 |  | #VALUE! | #VALUE! | 0 | 0 | 0 | 7042 | 45741 | #N/A | #N/A | #N/A | #N/A | #N/A | #N/A
0 |  | #VALUE! | #VALUE! | 0 | 0 | 0 | 7043 | 45742 | #N/A | #N/A | #N/A | #N/A | #N/A | #N/A
0 |  | #VALUE! | #VALUE! | 0 | 0 | 0 | 7044 | 45743 | #N/A | #N/A | #N/A | #N/A | #N/A | #N/A
0 |  | #VALUE! | #VALUE! | 0 | 0 | 0 | 7045 | 45744 | #N/A | #N/A | #N/A | #N/A | #N/A | #N/A
0 |  | #VALUE! | #VALUE! | 0 | 0 | 0 | 7046 | 45745 | #N/A | #N/A | #N/A | #N/A | #N/A | #N/A
0 |  | #VALUE! | #VALUE! | 0 | 0 | 0 | 7047 | 45746 | #N/A | #N/A | #N/A | #N/A | #N/A | #N/A
0 |  | #VALUE! | #VALUE! | 0 | 0 | 0 | 7048 | 45747 | #N/A | #N/A | #N/A | #N/A | #N/A | #N/A
0 |  | #VALUE! | #VALUE! | 0 | 0 | 0 | 7049 | 45748 | #N/A | #N/A | #N/A | #N/A | #N/A | #N/A
0 |  | #VALUE! | #VALUE! | 0 | 0 | 0 | 7050 | 45749 | #N/A | #N/A | #N/A | #N/A | #N/A | #N/A
0 |  | #VALUE! | #VALUE! | 0 | 0 | 0 | 7051 | 45750 | #N/A | #N/A | #N/A | #N/A | #N/A | #N/A
0 |  | #VALUE! | #VALUE! | 0 | 0 | 0 | 7052 | 45751 | #N/A | #N/A | #N/A | #N/A | #N/A | #N/A
0 |  | #VALUE! | #VALUE! | 0 | 0 | 0 | 7053 | 45752 | #N/A | #N/A | #N/A | #N/A | #N/A | #N/A
0 |  | #VALUE! | #VALUE! | 0 | 0 | 0 | 7054 | 45753 | #N/A | #N/A | #N/A | #N/A | #N/A | #N/A
0 |  | #VALUE! | #VALUE! | 0 | 0 | 0 | 7055 | 45754 | #N/A | #N/A | #N/A | #N/A | #N/A | #N/A
0 |  | #VALUE! | #VALUE! | 0 | 0 | 0 | 7056 | 45755 | #N/A | #N/A | #N/A | #N/A | #N/A | #N/A
0 |  | #VALUE! | #VALUE! | 0 | 0 | 0 | 7057 | 45756 | #N/A | #N/A | #N/A | #N/A | #N/A | #N/A
0 |  | #VALUE! | #VALUE! | 0 | 0 | 0 | 7058 | 45757 | #N/A | #N/A | #N/A | #N/A | #N/A | #N/A
0 |  | #VALUE! | #VALUE! | 0 | 0 | 0 | 7059 | 45758 | #N/A | #N/A | #N/A | #N/A | #N/A | #N/A
0 |  | #VALUE! | #VALUE! | 0 | 0 | 0 | 7060 | 45759 | #N/A | #N/A | #N/A | #N/A | #N/A | #N/A
0 |  | #VALUE! | #VALUE! | 0 | 0 | 0 | 7061 | 45760 | #N/A | #N/A | #N/A | #N/A | #N/A | #N/A
0 |  | #VALUE! | #VALUE! | 0 | 0 | 0 | 7062 | 45761 | #N/A | #N/A | #N/A | #N/A | #N/A | #N/A
0 |  | #VALUE! | #VALUE! | 0 | 0 | 0 | 7063 | 45762 | #N/A | #N/A | #N/A | #N/A | #N/A | #N/A
0 |  | #VALUE! | #VALUE! | 0 | 0 | 0 | 7064 | 45763 | #N/A | #N/A | #N/A | #N/A | #N/A | #N/A
0 |  | #VALUE! | #VALUE! | 0 | 0 | 0 | 7065 | 45764 | #N/A | #N/A | #N/A | #N/A | #N/A | #N/A
0 |  | #VALUE! | #VALUE! | 0 | 0 | 0 | 7066 | 45765 | #N/A | #N/A | #N/A | #N/A | #N/A | #N/A
0 |  | #VALUE! | #VALUE! | 0 | 0 | 0 | 7067 | 45766 | #N/A | #N/A | #N/A | #N/A | #N/A | #N/A
0 |  | #VALUE! | #VALUE! | 0 | 0 | 0 | 7068 | 45767 | #N/A | #N/A | #N/A | #N/A | #N/A | #N/A
0 |  | #VALUE! | #VALUE! | 0 | 0 | 0 | 7069 | 45768 | #N/A | #N/A | #N/A | #N/A | #N/A | #N/A
0 |  | #VALUE! | #VALUE! | 0 | 0 | 0 | 7070 | 45769 | #N/A | #N/A | #N/A | #N/A | #N/A | #N/A
0 |  | #VALUE! | #VALUE! | 0 | 0 | 0 | 7071 | 45770 | #N/A | #N/A | #N/A | #N/A | #N/A | #N/A
0 |  | #VALUE! | #VALUE! | 0 | 0 | 0 | 7072 | 45771 | #N/A | #N/A | #N/A | #N/A | #N/A | #N/A
0 |  | #VALUE! | #VALUE! | 0 | 0 | 0 | 7073 | 45772 | #N/A | #N/A | #N/A | #N/A | #N/A | #N/A
0 |  | #VALUE! | #VALUE! | 0 | 0 | 0 | 7074 | 45773 | #N/A | #N/A | #N/A | #N/A | #N/A | #N/A
0 |  | #VALUE! | #VALUE! | 0 | 0 | 0 | 7075 | 45774 | #N/A | #N/A | #N/A | #N/A | #N/A | #N/A
0 |  | #VALUE! | #VALUE! | 0 | 0 | 0 | 7076 | 45775 | #N/A | #N/A | #N/A | #N/A | #N/A | #N/A
0 |  | #VALUE! | #VALUE! | 0 | 0 | 0 | 7077 | 45776 | #N/A | #N/A | #N/A | #N/A | #N/A | #N/A
0 |  | #VALUE! | #VALUE! | 0 | 0 | 0 | 7078 | 45777 | #N/A | #N/A | #N/A | #N/A | #N/A | #N/A
0 |  | #VALUE! | #VALUE! | 0 | 0 | 0 | 7079 | 45778 | #N/A | #N/A | #N/A | #N/A | #N/A | #N/A
0 |  | #VALUE! | #VALUE! | 0 | 0 | 0 | 7080 | 45779 | #N/A | #N/A | #N/A | #N/A | #N/A | #N/A
0 |  | #VALUE! | #VALUE! | 0 | 0 | 0 | 7081 | 45780 | #N/A | #N/A | #N/A | #N/A | #N/A | #N/A
0 |  | #VALUE! | #VALUE! | 0 | 0 | 0 | 7082 | 45781 | #N/A | #N/A | #N/A | #N/A | #N/A | #N/A
0 |  | #VALUE! | #VALUE! | 0 | 0 | 0 | 7083 | 45782 | #N/A | #N/A | #N/A | #N/A | #N/A | #N/A
0 |  | #VALUE! | #VALUE! | 0 | 0 | 0 | 7084 | 45783 | #N/A | #N/A | #N/A | #N/A | #N/A | #N/A
0 |  | #VALUE! | #VALUE! | 0 | 0 | 0 | 7085 | 45784 | #N/A | #N/A | #N/A | #N/A | #N/A | #N/A
0 |  | #VALUE! | #VALUE! | 0 | 0 | 0 | 7086 | 45785 | #N/A | #N/A | #N/A | #N/A | #N/A | #N/A
0 |  | #VALUE! | #VALUE! | 0 | 0 | 0 | 7087 | 45786 | #N/A | #N/A | #N/A | #N/A | #N/A | #N/A
0 |  | #VALUE! | #VALUE! | 0 | 0 | 0 | 7088 | 45787 | #N/A | #N/A | #N/A | #N/A | #N/A | #N/A
0 |  | #VALUE! | #VALUE! | 0 | 0 | 0 | 7089 | 45788 | #N/A | #N/A | #N/A | #N/A | #N/A | #N/A
0 |  | #VALUE! | #VALUE! | 0 | 0 | 0 | 7090 | 45789 | #N/A | #N/A | #N/A | #N/A | #N/A | #N/A
0 |  | #VALUE! | #VALUE! | 0 | 0 | 0 | 7091 | 45790 | #N/A | #N/A | #N/A | #N/A | #N/A | #N/A
0 |  | #VALUE! | #VALUE! | 0 | 0 | 0 | 7092 | 45791 | #N/A | #N/A | #N/A | #N/A | #N/A | #N/A
0 |  | #VALUE! | #VALUE! | 0 | 0 | 0 | 7093 | 45792 | #N/A | #N/A | #N/A | #N/A | #N/A | #N/A
0 |  | #VALUE! | #VALUE! | 0 | 0 | 0 | 7094 | 45793 | #N/A | #N/A | #N/A | #N/A | #N/A | #N/A
0 |  | #VALUE! | #VALUE! | 0 | 0 | 0 | 7095 | 45794 | #N/A | #N/A | #N/A | #N/A | #N/A | #N/A
0 |  | #VALUE! | #VALUE! | 0 | 0 | 0 | 7096 | 45795 | #N/A | #N/A | #N/A | #N/A | #N/A | #N/A
0 |  | #VALUE! | #VALUE! | 0 | 0 | 0 | 7097 | 45796 | #N/A | #N/A | #N/A | #N/A | #N/A | #N/A
0 |  | #VALUE! | #VALUE! | 0 | 0 | 0 | 7098 | 45797 | #N/A | #N/A | #N/A | #N/A | #N/A | #N/A
0 |  | #VALUE! | #VALUE! | 0 | 0 | 0 | 7099 | 45798 | #N/A | #N/A | #N/A | #N/A | #N/A | #N/A
0 |  | #VALUE! | #VALUE! | 0 | 0 | 0 | 7100 | 45799 | #N/A | #N/A | #N/A | #N/A | #N/A | #N/A
0 |  | #VALUE! | #VALUE! | 0 | 0 | 0 | 7101 | 45800 | #N/A | #N/A | #N/A | #N/A | #N/A | #N/A
0 |  | #VALUE! | #VALUE! | 0 | 0 | 0 | 7102 | 45801 | #N/A | #N/A | #N/A | #N/A | #N/A | #N/A
0 |  | #VALUE! | #VALUE! | 0 | 0 | 0 | 7103 | 45802 | #N/A | #N/A | #N/A | #N/A | #N/A | #N/A
0 |  | #VALUE! | #VALUE! | 0 | 0 | 0 | 7104 | 45803 | #N/A | #N/A | #N/A | #N/A | #N/A | #N/A
0 |  | #VALUE! | #VALUE! | 0 | 0 | 0 | 7105 | 45804 | #N/A | #N/A | #N/A | #N/A | #N/A | #N/A
0 |  | #VALUE! | #VALUE! | 0 | 0 | 0 | 7106 | 45805 | #N/A | #N/A | #N/A | #N/A | #N/A | #N/A
0 |  | #VALUE! | #VALUE! | 0 | 0 | 0 | 7107 | 45806 | #N/A | #N/A | #N/A | #N/A | #N/A | #N/A
0 |  | #VALUE! | #VALUE! | 0 | 0 | 0 | 7108 | 45807 | #N/A | #N/A | #N/A | #N/A | #N/A | #N/A
0 |  | #VALUE! | #VALUE! | 0 | 0 | 0 | 7109 | 45808 | #N/A | #N/A | #N/A | #N/A | #N/A | #N/A
0 |  | #VALUE! | #VALUE! | 0 | 0 | 0 | 7110 | 45809 | #N/A | #N/A | #N/A | #N/A | #N/A | #N/A
0 |  | #VALUE! | #VALUE! | 0 | 0 | 0 | 7111 | 45810 | #N/A | #N/A | #N/A | #N/A | #N/A | #N/A
0 |  | #VALUE! | #VALUE! | 0 | 0 | 0 | 7112 | 45811 | #N/A | #N/A | #N/A | #N/A | #N/A | #N/A
0 |  | #VALUE! | #VALUE! | 0 | 0 | 0 | 7113 | 45812 | #N/A | #N/A | #N/A | #N/A | #N/A | #N/A
0 |  | #VALUE! | #VALUE! | 0 | 0 | 0 | 7114 | 45813 | #N/A | #N/A | #N/A | #N/A | #N/A | #N/A
0 |  | #VALUE! | #VALUE! | 0 | 0 | 0 | 7115 | 45814 | #N/A | #N/A | #N/A | #N/A | #N/A | #N/A
0 |  | #VALUE! | #VALUE! | 0 | 0 | 0 | 7116 | 45815 | #N/A | #N/A | #N/A | #N/A | #N/A | #N/A
0 |  | #VALUE! | #VALUE! | 0 | 0 | 0 | 7117 | 45816 | #N/A | #N/A | #N/A | #N/A | #N/A | #N/A
0 |  | #VALUE! | #VALUE! | 0 | 0 | 0 | 7118 | 45817 | #N/A | #N/A | #N/A | #N/A | #N/A | #N/A
0 |  | #VALUE! | #VALUE! | 0 | 0 | 0 | 7119 | 45818 | #N/A | #N/A | #N/A | #N/A | #N/A | #N/A
0 |  | #VALUE! | #VALUE! | 0 | 0 | 0 | 7120 | 45819 | #N/A | #N/A | #N/A | #N/A | #N/A | #N/A
0 |  | #VALUE! | #VALUE! | 0 | 0 | 0 | 7121 | 45820 | #N/A | #N/A | #N/A | #N/A | #N/A | #N/A
0 |  | #VALUE! | #VALUE! | 0 | 0 | 0 | 7122 | 45821 | #N/A | #N/A | #N/A | #N/A | #N/A | #N/A
0 |  | #VALUE! | #VALUE! | 0 | 0 | 0 | 7123 | 45822 | #N/A | #N/A | #N/A | #N/A | #N/A | #N/A
0 |  | #VALUE! | #VALUE! | 0 | 0 | 0 | 7124 | 45823 | #N/A | #N/A | #N/A | #N/A | #N/A | #N/A
0 |  | #VALUE! | #VALUE! | 0 | 0 | 0 | 7125 | 45824 | #N/A | #N/A | #N/A | #N/A | #N/A | #N/A
0 |  | #VALUE! | #VALUE! | 0 | 0 | 0 | 7126 | 45825 | #N/A | #N/A | #N/A | #N/A | #N/A | #N/A
0 |  | #VALUE! | #VALUE! | 0 | 0 | 0 | 7127 | 45826 | #N/A | #N/A | #N/A | #N/A | #N/A | #N/A
0 |  | #VALUE! | #VALUE! | 0 | 0 | 0 | 7128 | 45827 | #N/A | #N/A | #N/A | #N/A | #N/A | #N/A
0 |  | #VALUE! | #VALUE! | 0 | 0 | 0 | 7129 | 45828 | #N/A | #N/A | #N/A | #N/A | #N/A | #N/A
0 |  | #VALUE! | #VALUE! | 0 | 0 | 0 | 7130 | 45829 | #N/A | #N/A | #N/A | #N/A | #N/A | #N/A
0 |  | #VALUE! | #VALUE! | 0 | 0 | 0 | 7131 | 45830 | #N/A | #N/A | #N/A | #N/A | #N/A | #N/A
0 |  | #VALUE! | #VALUE! | 0 | 0 | 0 | 7132 | 45831 | #N/A | #N/A | #N/A | #N/A | #N/A | #N/A
0 |  | #VALUE! | #VALUE! | 0 | 0 | 0 | 7133 | 45832 | #N/A | #N/A | #N/A | #N/A | #N/A | #N/A
0 |  | #VALUE! | #VALUE! | 0 | 0 | 0 | 7134 | 45833 | #N/A | #N/A | #N/A | #N/A | #N/A | #N/A
0 |  | #VALUE! | #VALUE! | 0 | 0 | 0 | 7135 | 45834 | #N/A | #N/A | #N/A | #N/A | #N/A | #N/A
0 |  | #VALUE! | #VALUE! | 0 | 0 | 0 | 7136 | 45835 | #N/A | #N/A | #N/A | #N/A | #N/A | #N/A
0 |  | #VALUE! | #VALUE! | 0 | 0 | 0 | 7137 | 45836 | #N/A | #N/A | #N/A | #N/A | #N/A | #N/A
0 |  | #VALUE! | #VALUE! | 0 | 0 | 0 | 7138 | 45837 | #N/A | #N/A | #N/A | #N/A | #N/A | #N/A
0 |  | #VALUE! | #VALUE! | 0 | 0 | 0 | 7139 | 45838 | #N/A | #N/A | #N/A | #N/A | #N/A | #N/A
0 |  | #VALUE! | #VALUE! | 0 | 0 | 0 | 7140 | 45839 | #N/A | #N/A | #N/A | #N/A | #N/A | #N/A
0 |  | #VALUE! | #VALUE! | 0 | 0 | 0 | 7141 | 45840 | #N/A | #N/A | #N/A | #N/A | #N/A | #N/A
0 |  | #VALUE! | #VALUE! | 0 | 0 | 0 | 7142 | 45841 | #N/A | #N/A | #N/A | #N/A | #N/A | #N/A
0 |  | #VALUE! | #VALUE! | 0 | 0 | 0 | 7143 | 45842 | #N/A | #N/A | #N/A | #N/A | #N/A | #N/A
0 |  | #VALUE! | #VALUE! | 0 | 0 | 0 | 7144 | 45843 | #N/A | #N/A | #N/A | #N/A | #N/A | #N/A
0 |  | #VALUE! | #VALUE! | 0 | 0 | 0 | 7145 | 45844 | #N/A | #N/A | #N/A | #N/A | #N/A | #N/A
0 |  | #VALUE! | #VALUE! | 0 | 0 | 0 | 7146 | 45845 | #N/A | #N/A | #N/A | #N/A | #N/A | #N/A
0 |  | #VALUE! | #VALUE! | 0 | 0 | 0 | 7147 | 45846 | #N/A | #N/A | #N/A | #N/A | #N/A | #N/A
0 |  | #VALUE! | #VALUE! | 0 | 0 | 0 | 7148 | 45847 | #N/A | #N/A | #N/A | #N/A | #N/A | #N/A
0 |  | #VALUE! | #VALUE! | 0 | 0 | 0 | 7149 | 45848 | #N/A | #N/A | #N/A | #N/A | #N/A | #N/A
0 |  | #VALUE! | #VALUE! | 0 | 0 | 0 | 7150 | 45849 | #N/A | #N/A | #N/A | #N/A | #N/A | #N/A
0 |  | #VALUE! | #VALUE! | 0 | 0 | 0 | 7151 | 45850 | #N/A | #N/A | #N/A | #N/A | #N/A | #N/A
0 |  | #VALUE! | #VALUE! | 0 | 0 | 0 | 7152 | 45851 | #N/A | #N/A | #N/A | #N/A | #N/A | #N/A
0 |  | #VALUE! | #VALUE! | 0 | 0 | 0 | 7153 | 45852 | #N/A | #N/A | #N/A | #N/A | #N/A | #N/A
0 |  | #VALUE! | #VALUE! | 0 | 0 | 0 | 7154 | 45853 | #N/A | #N/A | #N/A | #N/A | #N/A | #N/A
0 |  | #VALUE! | #VALUE! | 0 | 0 | 0 | 7155 | 45854 | #N/A | #N/A | #N/A | #N/A | #N/A | #N/A
0 |  | #VALUE! | #VALUE! | 0 | 0 | 0 | 7156 | 45855 | #N/A | #N/A | #N/A | #N/A | #N/A | #N/A
0 |  | #VALUE! | #VALUE! | 0 | 0 | 0 | 7157 | 45856 | #N/A | #N/A | #N/A | #N/A | #N/A | #N/A
0 |  | #VALUE! | #VALUE! | 0 | 0 | 0 | 7158 | 45857 | #N/A | #N/A | #N/A | #N/A | #N/A | #N/A
0 |  | #VALUE! | #VALUE! | 0 | 0 | 0 | 7159 | 45858 | #N/A | #N/A | #N/A | #N/A | #N/A | #N/A
0 |  | #VALUE! | #VALUE! | 0 | 0 | 0 | 7160 | 45859 | #N/A | #N/A | #N/A | #N/A | #N/A | #N/A
0 |  | #VALUE! | #VALUE! | 0 | 0 | 0 | 7161 | 45860 | #N/A | #N/A | #N/A | #N/A | #N/A | #N/A
0 |  | #VALUE! | #VALUE! | 0 | 0 | 0 | 7162 | 45861 | #N/A | #N/A | #N/A | #N/A | #N/A | #N/A
0 |  | #VALUE! | #VALUE! | 0 | 0 | 0 | 7163 | 45862 | #N/A | #N/A | #N/A | #N/A | #N/A | #N/A
0 |  | #VALUE! | #VALUE! | 0 | 0 | 0 | 7164 | 45863 | #N/A | #N/A | #N/A | #N/A | #N/A | #N/A
0 |  | #VALUE! | #VALUE! | 0 | 0 | 0 | 7165 | 45864 | #N/A | #N/A | #N/A | #N/A | #N/A | #N/A
0 |  | #VALUE! | #VALUE! | 0 | 0 | 0 | 7166 | 45865 | #N/A | #N/A | #N/A | #N/A | #N/A | #N/A
0 |  | #VALUE! | #VALUE! | 0 | 0 | 0 | 7167 | 45866 | #N/A | #N/A | #N/A | #N/A | #N/A | #N/A
0 |  | #VALUE! | #VALUE! | 0 | 0 | 0 | 7168 | 45867 | #N/A | #N/A | #N/A | #N/A | #N/A | #N/A
0 |  | #VALUE! | #VALUE! | 0 | 0 | 0 | 7169 | 45868 | #N/A | #N/A | #N/A | #N/A | #N/A | #N/A
0 |  | #VALUE! | #VALUE! | 0 | 0 | 0 | 7170 | 45869 | #N/A | #N/A | #N/A | #N/A | #N/A | #N/A
0 |  | #VALUE! | #VALUE! | 0 | 0 | 0 | 7171 | 45870 | #N/A | #N/A | #N/A | #N/A | #N/A | #N/A
0 |  | #VALUE! | #VALUE! | 0 | 0 | 0 | 7172 | 45871 | #N/A | #N/A | #N/A | #N/A | #N/A | #N/A
0 |  | #VALUE! | #VALUE! | 0 | 0 | 0 | 7173 | 45872 | #N/A | #N/A | #N/A | #N/A | #N/A | #N/A
0 |  | #VALUE! | #VALUE! | 0 | 0 | 0 | 7174 | 45873 | #N/A | #N/A | #N/A | #N/A | #N/A | #N/A
0 |  | #VALUE! | #VALUE! | 0 | 0 | 0 | 7175 | 45874 | #N/A | #N/A | #N/A | #N/A | #N/A | #N/A
0 |  | #VALUE! | #VALUE! | 0 | 0 | 0 | 7176 | 45875 | #N/A | #N/A | #N/A | #N/A | #N/A | #N/A
0 |  | #VALUE! | #VALUE! | 0 | 0 | 0 | 7177 | 45876 | #N/A | #N/A | #N/A | #N/A | #N/A | #N/A
0 |  | #VALUE! | #VALUE! | 0 | 0 | 0 | 7178 | 45877 | #N/A | #N/A | #N/A | #N/A | #N/A | #N/A
0 |  | #VALUE! | #VALUE! | 0 | 0 | 0 | 7179 | 45878 | #N/A | #N/A | #N/A | #N/A | #N/A | #N/A
0 |  | #VALUE! | #VALUE! | 0 | 0 | 0 | 7180 | 45879 | #N/A | #N/A | #N/A | #N/A | #N/A | #N/A
0 |  | #VALUE! | #VALUE! | 0 | 0 | 0 | 7181 | 45880 | #N/A | #N/A | #N/A | #N/A | #N/A | #N/A
0 |  | #VALUE! | #VALUE! | 0 | 0 | 0 | 7182 | 45881 | #N/A | #N/A | #N/A | #N/A | #N/A | #N/A
0 |  | #VALUE! | #VALUE! | 0 | 0 | 0 | 7183 | 45882 | #N/A | #N/A | #N/A | #N/A | #N/A | #N/A
0 |  | #VALUE! | #VALUE! | 0 | 0 | 0 | 7184 | 45883 | #N/A | #N/A | #N/A | #N/A | #N/A | #N/A
0 |  | #VALUE! | #VALUE! | 0 | 0 | 0 | 7185 | 45884 | #N/A | #N/A | #N/A | #N/A | #N/A | #N/A
0 |  | #VALUE! | #VALUE! | 0 | 0 | 0 | 7186 | 45885 | #N/A | #N/A | #N/A | #N/A | #N/A | #N/A
0 |  | #VALUE! | #VALUE! | 0 | 0 | 0 | 7187 | 45886 | #N/A | #N/A | #N/A | #N/A | #N/A | #N/A
0 |  | #VALUE! | #VALUE! | 0 | 0 | 0 | 7188 | 45887 | #N/A | #N/A | #N/A | #N/A | #N/A | #N/A
0 |  | #VALUE! | #VALUE! | 0 | 0 | 0 | 7189 | 45888 | #N/A | #N/A | #N/A | #N/A | #N/A | #N/A
0 |  | #VALUE! | #VALUE! | 0 | 0 | 0 | 7190 | 45889 | #N/A | #N/A | #N/A | #N/A | #N/A | #N/A
0 |  | #VALUE! | #VALUE! | 0 | 0 | 0 | 7191 | 45890 | #N/A | #N/A | #N/A | #N/A | #N/A | #N/A
0 |  | #VALUE! | #VALUE! | 0 | 0 | 0 | 7192 | 45891 | #N/A | #N/A | #N/A | #N/A | #N/A | #N/A
0 |  | #VALUE! | #VALUE! | 0 | 0 | 0 | 7193 | 45892 | #N/A | #N/A | #N/A | #N/A | #N/A | #N/A
0 |  | #VALUE! | #VALUE! | 0 | 0 | 0 | 7194 | 45893 | #N/A | #N/A | #N/A | #N/A | #N/A | #N/A
0 |  | #VALUE! | #VALUE! | 0 | 0 | 0 | 7195 | 45894 | #N/A | #N/A | #N/A | #N/A | #N/A | #N/A
0 |  | #VALUE! | #VALUE! | 0 | 0 | 0 | 7196 | 45895 | #N/A | #N/A | #N/A | #N/A | #N/A | #N/A
0 |  | #VALUE! | #VALUE! | 0 | 0 | 0 | 7197 | 45896 | #N/A | #N/A | #N/A | #N/A | #N/A | #N/A
0 |  | #VALUE! | #VALUE! | 0 | 0 | 0 | 7198 | 45897 | #N/A | #N/A | #N/A | #N/A | #N/A | #N/A
0 |  | #VALUE! | #VALUE! | 0 | 0 | 0 | 7199 | 45898 | #N/A | #N/A | #N/A | #N/A | #N/A | #N/A
0 |  | #VALUE! | #VALUE! | 0 | 0 | 0 | 7200 | 45899 | #N/A | #N/A | #N/A | #N/A | #N/A | #N/A
0 |  | #VALUE! | #VALUE! | 0 | 0 | 0 | 7201 | 45900 | #N/A | #N/A | #N/A | #N/A | #N/A | #N/A
0 |  | #VALUE! | #VALUE! | 0 | 0 | 0 | 7202 | 45901 | #N/A | #N/A | #N/A | #N/A | #N/A | #N/A
0 |  | #VALUE! | #VALUE! | 0 | 0 | 0 | 7203 | 45902 | #N/A | #N/A | #N/A | #N/A | #N/A | #N/A
0 |  | #VALUE! | #VALUE! | 0 | 0 | 0 | 7204 | 45903 | #N/A | #N/A | #N/A | #N/A | #N/A | #N/A
0 |  | #VALUE! | #VALUE! | 0 | 0 | 0 | 7205 | 45904 | #N/A | #N/A | #N/A | #N/A | #N/A | #N/A
0 |  | #VALUE! | #VALUE! | 0 | 0 | 0 | 7206 | 45905 | #N/A | #N/A | #N/A | #N/A | #N/A | #N/A
0 |  | #VALUE! | #VALUE! | 0 | 0 | 0 | 7207 | 45906 | #N/A | #N/A | #N/A | #N/A | #N/A | #N/A
0 |  | #VALUE! | #VALUE! | 0 | 0 | 0 | 7208 | 45907 | #N/A | #N/A | #N/A | #N/A | #N/A | #N/A
0 |  | #VALUE! | #VALUE! | 0 | 0 | 0 | 7209 | 45908 | #N/A | #N/A | #N/A | #N/A | #N/A | #N/A
0 |  | #VALUE! | #VALUE! | 0 | 0 | 0 | 7210 | 45909 | #N/A | #N/A | #N/A | #N/A | #N/A | #N/A
0 |  | #VALUE! | #VALUE! | 0 | 0 | 0 | 7211 | 45910 | #N/A | #N/A | #N/A | #N/A | #N/A | #N/A
0 |  | #VALUE! | #VALUE! | 0 | 0 | 0 | 7212 | 45911 | #N/A | #N/A | #N/A | #N/A | #N/A | #N/A
0 |  | #VALUE! | #VALUE! | 0 | 0 | 0 | 7213 | 45912 | #N/A | #N/A | #N/A | #N/A | #N/A | #N/A
0 |  | #VALUE! | #VALUE! | 0 | 0 | 0 | 7214 | 45913 | #N/A | #N/A | #N/A | #N/A | #N/A | #N/A
0 |  | #VALUE! | #VALUE! | 0 | 0 | 0 | 7215 | 45914 | #N/A | #N/A | #N/A | #N/A | #N/A | #N/A
0 |  | #VALUE! | #VALUE! | 0 | 0 | 0 | 7216 | 45915 | #N/A | #N/A | #N/A | #N/A | #N/A | #N/A
0 |  | #VALUE! | #VALUE! | 0 | 0 | 0 | 7217 | 45916 | #N/A | #N/A | #N/A | #N/A | #N/A | #N/A
0 |  | #VALUE! | #VALUE! | 0 | 0 | 0 | 7218 | 45917 | #N/A | #N/A | #N/A | #N/A | #N/A | #N/A
0 |  | #VALUE! | #VALUE! | 0 | 0 | 0 | 7219 | 45918 | #N/A | #N/A | #N/A | #N/A | #N/A | #N/A
0 |  | #VALUE! | #VALUE! | 0 | 0 | 0 | 7220 | 45919 | #N/A | #N/A | #N/A | #N/A | #N/A | #N/A
0 |  | #VALUE! | #VALUE! | 0 | 0 | 0 | 7221 | 45920 | #N/A | #N/A | #N/A | #N/A | #N/A | #N/A
0 |  | #VALUE! | #VALUE! | 0 | 0 | 0 | 7222 | 45921 | #N/A | #N/A | #N/A | #N/A | #N/A | #N/A
0 |  | #VALUE! | #VALUE! | 0 | 0 | 0 | 7223 | 45922 | #N/A | #N/A | #N/A | #N/A | #N/A | #N/A
0 |  | #VALUE! | #VALUE! | 0 | 0 | 0 | 7224 | 45923 | #N/A | #N/A | #N/A | #N/A | #N/A | #N/A
0 |  | #VALUE! | #VALUE! | 0 | 0 | 0 | 7225 | 45924 | #N/A | #N/A | #N/A | #N/A | #N/A | #N/A
0 |  | #VALUE! | #VALUE! | 0 | 0 | 0 | 7226 | 45925 | #N/A | #N/A | #N/A | #N/A | #N/A | #N/A
0 |  | #VALUE! | #VALUE! | 0 | 0 | 0 | 7227 | 45926 | #N/A | #N/A | #N/A | #N/A | #N/A | #N/A
0 |  | #VALUE! | #VALUE! | 0 | 0 | 0 | 7228 | 45927 | #N/A | #N/A | #N/A | #N/A | #N/A | #N/A
0 |  | #VALUE! | #VALUE! | 0 | 0 | 0 | 7229 | 45928 | #N/A | #N/A | #N/A | #N/A | #N/A | #N/A
0 |  | #VALUE! | #VALUE! | 0 | 0 | 0 | 7230 | 45929 | #N/A | #N/A | #N/A | #N/A | #N/A | #N/A
0 |  | #VALUE! | #VALUE! | 0 | 0 | 0 | 7231 | 45930 | #N/A | #N/A | #N/A | #N/A | #N/A | #N/A
0 |  | #VALUE! | #VALUE! | 0 | 0 | 0 | 7232 | 45931 | #N/A | #N/A | #N/A | #N/A | #N/A | #N/A
0 |  | #VALUE! | #VALUE! | 0 | 0 | 0 | 7233 | 45932 | #N/A | #N/A | #N/A | #N/A | #N/A | #N/A
0 |  | #VALUE! | #VALUE! | 0 | 0 | 0 | 7234 | 45933 | #N/A | #N/A | #N/A | #N/A | #N/A | #N/A
0 |  | #VALUE! | #VALUE! | 0 | 0 | 0 | 7235 | 45934 | #N/A | #N/A | #N/A | #N/A | #N/A | #N/A
0 |  | #VALUE! | #VALUE! | 0 | 0 | 0 | 7236 | 45935 | #N/A | #N/A | #N/A | #N/A | #N/A | #N/A
0 |  | #VALUE! | #VALUE! | 0 | 0 | 0 | 7237 | 45936 | #N/A | #N/A | #N/A | #N/A | #N/A | #N/A
0 |  | #VALUE! | #VALUE! | 0 | 0 | 0 | 7238 | 45937 | #N/A | #N/A | #N/A | #N/A | #N/A | #N/A
0 |  | #VALUE! | #VALUE! | 0 | 0 | 0 | 7239 | 45938 | #N/A | #N/A | #N/A | #N/A | #N/A | #N/A
0 |  | #VALUE! | #VALUE! | 0 | 0 | 0 | 7240 | 45939 | #N/A | #N/A | #N/A | #N/A | #N/A | #N/A
0 |  | #VALUE! | #VALUE! | 0 | 0 | 0 | 7241 | 45940 | #N/A | #N/A | #N/A | #N/A | #N/A | #N/A
0 |  | #VALUE! | #VALUE! | 0 | 0 | 0 | 7242 | 45941 | #N/A | #N/A | #N/A | #N/A | #N/A | #N/A
0 |  | #VALUE! | #VALUE! | 0 | 0 | 0 | 7243 | 45942 | #N/A | #N/A | #N/A | #N/A | #N/A | #N/A
0 |  | #VALUE! | #VALUE! | 0 | 0 | 0 | 7244 | 45943 | #N/A | #N/A | #N/A | #N/A | #N/A | #N/A
0 |  | #VALUE! | #VALUE! | 0 | 0 | 0 | 7245 | 45944 | #N/A | #N/A | #N/A | #N/A | #N/A | #N/A
0 |  | #VALUE! | #VALUE! | 0 | 0 | 0 | 7246 | 45945 | #N/A | #N/A | #N/A | #N/A | #N/A | #N/A
0 |  | #VALUE! | #VALUE! | 0 | 0 | 0 | 7247 | 45946 | #N/A | #N/A | #N/A | #N/A | #N/A | #N/A
0 |  | #VALUE! | #VALUE! | 0 | 0 | 0 | 7248 | 45947 | #N/A | #N/A | #N/A | #N/A | #N/A | #N/A
0 |  | #VALUE! | #VALUE! | 0 | 0 | 0 | 7249 | 45948 | #N/A | #N/A | #N/A | #N/A | #N/A | #N/A
0 |  | #VALUE! | #VALUE! | 0 | 0 | 0 | 7250 | 45949 | #N/A | #N/A | #N/A | #N/A | #N/A | #N/A
0 |  | #VALUE! | #VALUE! | 0 | 0 | 0 | 7251 | 45950 | #N/A | #N/A | #N/A | #N/A | #N/A | #N/A
0 |  | #VALUE! | #VALUE! | 0 | 0 | 0 | 7252 | 45951 | #N/A | #N/A | #N/A | #N/A | #N/A | #N/A
0 |  | #VALUE! | #VALUE! | 0 | 0 | 0 | 7253 | 45952 | #N/A | #N/A | #N/A | #N/A | #N/A | #N/A
0 |  | #VALUE! | #VALUE! | 0 | 0 | 0 | 7254 | 45953 | #N/A | #N/A | #N/A | #N/A | #N/A | #N/A
0 |  | #VALUE! | #VALUE! | 0 | 0 | 0 | 7255 | 45954 | #N/A | #N/A | #N/A | #N/A | #N/A | #N/A
0 |  | #VALUE! | #VALUE! | 0 | 0 | 0 | 7256 | 45955 | #N/A | #N/A | #N/A | #N/A | #N/A | #N/A
0 |  | #VALUE! | #VALUE! | 0 | 0 | 0 | 7257 | 45956 | #N/A | #N/A | #N/A | #N/A | #N/A | #N/A
0 |  | #VALUE! | #VALUE! | 0 | 0 | 0 | 7258 | 45957 | #N/A | #N/A | #N/A | #N/A | #N/A | #N/A
0 |  | #VALUE! | #VALUE! | 0 | 0 | 0 | 7259 | 45958 | #N/A | #N/A | #N/A | #N/A | #N/A | #N/A
0 |  | #VALUE! | #VALUE! | 0 | 0 | 0 | 7260 | 45959 | #N/A | #N/A | #N/A | #N/A | #N/A | #N/A
0 |  | #VALUE! | #VALUE! | 0 | 0 | 0 | 7261 | 45960 | #N/A | #N/A | #N/A | #N/A | #N/A | #N/A
0 |  | #VALUE! | #VALUE! | 0 | 0 | 0 | 7262 | 45961 | #N/A | #N/A | #N/A | #N/A | #N/A | #N/A
0 |  | #VALUE! | #VALUE! | 0 | 0 | 0 | 7263 | 45962 | #N/A | #N/A | #N/A | #N/A | #N/A | #N/A
0 |  | #VALUE! | #VALUE! | 0 | 0 | 0 | 7264 | 45963 | #N/A | #N/A | #N/A | #N/A | #N/A | #N/A
0 |  | #VALUE! | #VALUE! | 0 | 0 | 0 | 7265 | 45964 | #N/A | #N/A | #N/A | #N/A | #N/A | #N/A
0 |  | #VALUE! | #VALUE! | 0 | 0 | 0 | 7266 | 45965 | #N/A | #N/A | #N/A | #N/A | #N/A | #N/A
0 |  | #VALUE! | #VALUE! | 0 | 0 | 0 | 7267 | 45966 | #N/A | #N/A | #N/A | #N/A | #N/A | #N/A
0 |  | #VALUE! | #VALUE! | 0 | 0 | 0 | 7268 | 45967 | #N/A | #N/A | #N/A | #N/A | #N/A | #N/A
0 |  | #VALUE! | #VALUE! | 0 | 0 | 0 | 7269 | 45968 | #N/A | #N/A | #N/A | #N/A | #N/A | #N/A
0 |  | #VALUE! | #VALUE! | 0 | 0 | 0 | 7270 | 45969 | #N/A | #N/A | #N/A | #N/A | #N/A | #N/A
0 |  | #VALUE! | #VALUE! | 0 | 0 | 0 | 7271 | 45970 | #N/A | #N/A | #N/A | #N/A | #N/A | #N/A
0 |  | #VALUE! | #VALUE! | 0 | 0 | 0 | 7272 | 45971 | #N/A | #N/A | #N/A | #N/A | #N/A | #N/A
0 |  | #VALUE! | #VALUE! | 0 | 0 | 0 | 7273 | 45972 | #N/A | #N/A | #N/A | #N/A | #N/A | #N/A
0 |  | #VALUE! | #VALUE! | 0 | 0 | 0 | 7274 | 45973 | #N/A | #N/A | #N/A | #N/A | #N/A | #N/A
0 |  | #VALUE! | #VALUE! | 0 | 0 | 0 | 7275 | 45974 | #N/A | #N/A | #N/A | #N/A | #N/A | #N/A
0 |  | #VALUE! | #VALUE! | 0 | 0 | 0 | 7276 | 45975 | #N/A | #N/A | #N/A | #N/A | #N/A | #N/A
0 |  | #VALUE! | #VALUE! | 0 | 0 | 0 | 7277 | 45976 | #N/A | #N/A | #N/A | #N/A | #N/A | #N/A
0 |  | #VALUE! | #VALUE! | 0 | 0 | 0 | 7278 | 45977 | #N/A | #N/A | #N/A | #N/A | #N/A | #N/A
0 |  | #VALUE! | #VALUE! | 0 | 0 | 0 | 7279 | 45978 | #N/A | #N/A | #N/A | #N/A | #N/A | #N/A
0 |  | #VALUE! | #VALUE! | 0 | 0 | 0 | 7280 | 45979 | #N/A | #N/A | #N/A | #N/A | #N/A | #N/A
0 |  | #VALUE! | #VALUE! | 0 | 0 | 0 | 7281 | 45980 | #N/A | #N/A | #N/A | #N/A | #N/A | #N/A
0 |  | #VALUE! | #VALUE! | 0 | 0 | 0 | 7282 | 45981 | #N/A | #N/A | #N/A | #N/A | #N/A | #N/A
0 |  | #VALUE! | #VALUE! | 0 | 0 | 0 | 7283 | 45982 | #N/A | #N/A | #N/A | #N/A | #N/A | #N/A
0 |  | #VALUE! | #VALUE! | 0 | 0 | 0 | 7284 | 45983 | #N/A | #N/A | #N/A | #N/A | #N/A | #N/A
0 |  | #VALUE! | #VALUE! | 0 | 0 | 0 | 7285 | 45984 | #N/A | #N/A | #N/A | #N/A | #N/A | #N/A
0 |  | #VALUE! | #VALUE! | 0 | 0 | 0 | 7286 | 45985 | #N/A | #N/A | #N/A | #N/A | #N/A | #N/A
0 |  | #VALUE! | #VALUE! | 0 | 0 | 0 | 7287 | 45986 | #N/A | #N/A | #N/A | #N/A | #N/A | #N/A
0 |  | #VALUE! | #VALUE! | 0 | 0 | 0 | 7288 | 45987 | #N/A | #N/A | #N/A | #N/A | #N/A | #N/A
0 |  | #VALUE! | #VALUE! | 0 | 0 | 0 | 7289 | 45988 | #N/A | #N/A | #N/A | #N/A | #N/A | #N/A
0 |  | #VALUE! | #VALUE! | 0 | 0 | 0 | 7290 | 45989 | #N/A | #N/A | #N/A | #N/A | #N/A | #N/A
0 |  | #VALUE! | #VALUE! | 0 | 0 | 0 | 7291 | 45990 | #N/A | #N/A | #N/A | #N/A | #N/A | #N/A
0 |  | #VALUE! | #VALUE! | 0 | 0 | 0 | 7292 | 45991 | #N/A | #N/A | #N/A | #N/A | #N/A | #N/A
0 |  | #VALUE! | #VALUE! | 0 | 0 | 0 | 7293 | 45992 | #N/A | #N/A | #N/A | #N/A | #N/A | #N/A
0 |  | #VALUE! | #VALUE! | 0 | 0 | 0 | 7294 | 45993 | #N/A | #N/A | #N/A | #N/A | #N/A | #N/A
0 |  | #VALUE! | #VALUE! | 0 | 0 | 0 | 7295 | 45994 | #N/A | #N/A | #N/A | #N/A | #N/A | #N/A
0 |  | #VALUE! | #VALUE! | 0 | 0 | 0 | 7296 | 45995 | #N/A | #N/A | #N/A | #N/A | #N/A | #N/A
0 |  | #VALUE! | #VALUE! | 0 | 0 | 0 | 7297 | 45996 | #N/A | #N/A | #N/A | #N/A | #N/A | #N/A
0 |  | #VALUE! | #VALUE! | 0 | 0 | 0 | 7298 | 45997 | #N/A | #N/A | #N/A | #N/A | #N/A | #N/A
0 |  | #VALUE! | #VALUE! | 0 | 0 | 0 | 7299 | 45998 | #N/A | #N/A | #N/A | #N/A | #N/A | #N/A
0 |  | #VALUE! | #VALUE! | 0 | 0 | 0 | 7300 | 45999 | #N/A | #N/A | #N/A | #N/A | #N/A | #N/A
0 |  | #VALUE! | #VALUE! | 0 | 0 | 0 | 7301 | 46000 | #N/A | #N/A | #N/A | #N/A | #N/A | #N/A
0 |  | #VALUE! | #VALUE! | 0 | 0 | 0 | 7302 | 46001 | #N/A | #N/A | #N/A | #N/A | #N/A | #N/A
0 |  | #VALUE! | #VALUE! | 0 | 0 | 0 | 7303 | 46002 | #N/A | #N/A | #N/A | #N/A | #N/A | #N/A
0 |  | #VALUE! | #VALUE! | 0 | 0 | 0 | 7304 | 46003 | #N/A | #N/A | #N/A | #N/A | #N/A | #N/A
0 |  | #VALUE! | #VALUE! | 0 | 0 | 0 | 7305 | 46004 | #N/A | #N/A | #N/A | #N/A | #N/A | #N/A
0 |  | #VALUE! | #VALUE! | 0 | 0 | 0 | 7306 | 46005 | #N/A | #N/A | #N/A | #N/A | #N/A | #N/A
0 |  | #VALUE! | #VALUE! | 0 | 0 | 0 | 7307 | 46006 | #N/A | #N/A | #N/A | #N/A | #N/A | #N/A
0 |  | #VALUE! | #VALUE! | 0 | 0 | 0 | 7308 | 46007 | #N/A | #N/A | #N/A | #N/A | #N/A | #N/A
0 |  | #VALUE! | #VALUE! | 0 | 0 | 0 | 7309 | 46008 | #N/A | #N/A | #N/A | #N/A | #N/A | #N/A
0 |  | #VALUE! | #VALUE! | 0 | 0 | 0 | 7310 | 46009 | #N/A | #N/A | #N/A | #N/A | #N/A | #N/A
0 |  | #VALUE! | #VALUE! | 0 | 0 | 0 | 7311 | 46010 | #N/A | #N/A | #N/A | #N/A | #N/A | #N/A
0 |  | #VALUE! | #VALUE! | 0 | 0 | 0 | 7312 | 46011 | #N/A | #N/A | #N/A | #N/A | #N/A | #N/A
0 |  | #VALUE! | #VALUE! | 0 | 0 | 0 | 7313 | 46012 | #N/A | #N/A | #N/A | #N/A | #N/A | #N/A
0 |  | #VALUE! | #VALUE! | 0 | 0 | 0 | 7314 | 46013 | #N/A | #N/A | #N/A | #N/A | #N/A | #N/A
0 |  | #VALUE! | #VALUE! | 0 | 0 | 0 | 7315 | 46014 | #N/A | #N/A | #N/A | #N/A | #N/A | #N/A
0 |  | #VALUE! | #VALUE! | 0 | 0 | 0 | 7316 | 46015 | #N/A | #N/A | #N/A | #N/A | #N/A | #N/A
0 |  | #VALUE! | #VALUE! | 0 | 0 | 0 | 7317 | 46016 | #N/A | #N/A | #N/A | #N/A | #N/A | #N/A
0 |  | #VALUE! | #VALUE! | 0 | 0 | 0 | 7318 | 46017 | #N/A | #N/A | #N/A | #N/A | #N/A | #N/A
0 |  | #VALUE! | #VALUE! | 0 | 0 | 0 | 7319 | 46018 | #N/A | #N/A | #N/A | #N/A | #N/A | #N/A
0 |  | #VALUE! | #VALUE! | 0 | 0 | 0 | 7320 | 46019 | #N/A | #N/A | #N/A | #N/A | #N/A | #N/A
0 |  | #VALUE! | #VALUE! | 0 | 0 | 0 | 7321 | 46020 | #N/A | #N/A | #N/A | #N/A | #N/A | #N/A
0 |  | #VALUE! | #VALUE! | 0 | 0 | 0 | 7322 | 46021 | #N/A | #N/A | #N/A | #N/A | #N/A | #N/A
0 |  | #VALUE! | #VALUE! | 0 | 0 | 0 | 7323 | 46022 | #N/A | #N/A | #N/A | #N/A | #N/A | #N/A
0 |  | #VALUE! | #VALUE! | 0 | 0 | 0 | 7324 | 46023 | #N/A | #N/A | #N/A | #N/A | #N/A | #N/A
0 |  | #VALUE! | #VALUE! | 0 | 0 | 0 | 7325 | 46024 | #N/A | #N/A | #N/A | #N/A | #N/A | #N/A
0 |  | #VALUE! | #VALUE! | 0 | 0 | 0 | 7326 | 46025 | #N/A | #N/A | #N/A | #N/A | #N/A | #N/A
0 |  | #VALUE! | #VALUE! | 0 | 0 | 0 | 7327 | 46026 | #N/A | #N/A | #N/A | #N/A | #N/A | #N/A
0 |  | #VALUE! | #VALUE! | 0 | 0 | 0 | 7328 | 46027 | #N/A | #N/A | #N/A | #N/A | #N/A | #N/A
0 |  | #VALUE! | #VALUE! | 0 | 0 | 0 | 7329 | 46028 | #N/A | #N/A | #N/A | #N/A | #N/A | #N/A
0 |  | #VALUE! | #VALUE! | 0 | 0 | 0 | 7330 | 46029 | #N/A | #N/A | #N/A | #N/A | #N/A | #N/A
0 |  | #VALUE! | #VALUE! | 0 | 0 | 0 | 7331 | 46030 | #N/A | #N/A | #N/A | #N/A | #N/A | #N/A
0 |  | #VALUE! | #VALUE! | 0 | 0 | 0 | 7332 | 46031 | #N/A | #N/A | #N/A | #N/A | #N/A | #N/A
0 |  | #VALUE! | #VALUE! | 0 | 0 | 0 | 7333 | 46032 | #N/A | #N/A | #N/A | #N/A | #N/A | #N/A
0 |  | #VALUE! | #VALUE! | 0 | 0 | 0 | 7334 | 46033 | #N/A | #N/A | #N/A | #N/A | #N/A | #N/A
0 |  | #VALUE! | #VALUE! | 0 | 0 | 0 | 7335 | 46034 | #N/A | #N/A | #N/A | #N/A | #N/A | #N/A
0 |  | #VALUE! | #VALUE! | 0 | 0 | 0 | 7336 | 46035 | #N/A | #N/A | #N/A | #N/A | #N/A | #N/A
0 |  | #VALUE! | #VALUE! | 0 | 0 | 0 | 7337 | 46036 | #N/A | #N/A | #N/A | #N/A | #N/A | #N/A
0 |  | #VALUE! | #VALUE! | 0 | 0 | 0 | 7338 | 46037 | #N/A | #N/A | #N/A | #N/A | #N/A | #N/A
0 |  | #VALUE! | #VALUE! | 0 | 0 | 0 | 7339 | 46038 | #N/A | #N/A | #N/A | #N/A | #N/A | #N/A
0 |  | #VALUE! | #VALUE! | 0 | 0 | 0 | 7340 | 46039 | #N/A | #N/A | #N/A | #N/A | #N/A | #N/A
0 |  | #VALUE! | #VALUE! | 0 | 0 | 0 | 7341 | 46040 | #N/A | #N/A | #N/A | #N/A | #N/A | #N/A
0 |  | #VALUE! | #VALUE! | 0 | 0 | 0 | 7342 | 46041 | #N/A | #N/A | #N/A | #N/A | #N/A | #N/A
0 |  | #VALUE! | #VALUE! | 0 | 0 | 0 | 7343 | 46042 | #N/A | #N/A | #N/A | #N/A | #N/A | #N/A
0 |  | #VALUE! | #VALUE! | 0 | 0 | 0 | 7344 | 46043 | #N/A | #N/A | #N/A | #N/A | #N/A | #N/A
0 |  | #VALUE! | #VALUE! | 0 | 0 | 0 | 7345 | 46044 | #N/A | #N/A | #N/A | #N/A | #N/A | #N/A
0 |  | #VALUE! | #VALUE! | 0 | 0 | 0 | 7346 | 46045 | #N/A | #N/A | #N/A | #N/A | #N/A | #N/A
0 |  | #VALUE! | #VALUE! | 0 | 0 | 0 | 7347 | 46046 | #N/A | #N/A | #N/A | #N/A | #N/A | #N/A
0 |  | #VALUE! | #VALUE! | 0 | 0 | 0 | 7348 | 46047 | #N/A | #N/A | #N/A | #N/A | #N/A | #N/A
0 |  | #VALUE! | #VALUE! | 0 | 0 | 0 | 7349 | 46048 | #N/A | #N/A | #N/A | #N/A | #N/A | #N/A
0 |  | #VALUE! | #VALUE! | 0 | 0 | 0 | 7350 | 46049 | #N/A | #N/A | #N/A | #N/A | #N/A | #N/A
0 |  | #VALUE! | #VALUE! | 0 | 0 | 0 | 7351 | 46050 | #N/A | #N/A | #N/A | #N/A | #N/A | #N/A
0 |  | #VALUE! | #VALUE! | 0 | 0 | 0 | 7352 | 46051 | #N/A | #N/A | #N/A | #N/A | #N/A | #N/A
0 |  | #VALUE! | #VALUE! | 0 | 0 | 0 | 7353 | 46052 | #N/A | #N/A | #N/A | #N/A | #N/A | #N/A
0 |  | #VALUE! | #VALUE! | 0 | 0 | 0 | 7354 | 46053 | #N/A | #N/A | #N/A | #N/A | #N/A | #N/A
0 |  | #VALUE! | #VALUE! | 0 | 0 | 0 | 7355 | 46054 | #N/A | #N/A | #N/A | #N/A | #N/A | #N/A
0 |  | #VALUE! | #VALUE! | 0 | 0 | 0 | 7356 | 46055 | #N/A | #N/A | #N/A | #N/A | #N/A | #N/A
0 |  | #VALUE! | #VALUE! | 0 | 0 | 0 | 7357 | 46056 | #N/A | #N/A | #N/A | #N/A | #N/A | #N/A
0 |  | #VALUE! | #VALUE! | 0 | 0 | 0 | 7358 | 46057 | #N/A | #N/A | #N/A | #N/A | #N/A | #N/A
0 |  | #VALUE! | #VALUE! | 0 | 0 | 0 | 7359 | 46058 | #N/A | #N/A | #N/A | #N/A | #N/A | #N/A
0 |  | #VALUE! | #VALUE! | 0 | 0 | 0 | 7360 | 46059 | #N/A | #N/A | #N/A | #N/A | #N/A | #N/A
0 |  | #VALUE! | #VALUE! | 0 | 0 | 0 | 7361 | 46060 | #N/A | #N/A | #N/A | #N/A | #N/A | #N/A
0 |  | #VALUE! | #VALUE! | 0 | 0 | 0 | 7362 | 46061 | #N/A | #N/A | #N/A | #N/A | #N/A | #N/A
0 |  | #VALUE! | #VALUE! | 0 | 0 | 0 | 7363 | 46062 | #N/A | #N/A | #N/A | #N/A | #N/A | #N/A
0 |  | #VALUE! | #VALUE! | 0 | 0 | 0 | 7364 | 46063 | #N/A | #N/A | #N/A | #N/A | #N/A | #N/A
0 |  | #VALUE! | #VALUE! | 0 | 0 | 0 | 7365 | 46064 | #N/A | #N/A | #N/A | #N/A | #N/A | #N/A
0 |  | #VALUE! | #VALUE! | 0 | 0 | 0 | 7366 | 46065 | #N/A | #N/A | #N/A | #N/A | #N/A | #N/A
0 |  | #VALUE! | #VALUE! | 0 | 0 | 0 | 7367 | 46066 | #N/A | #N/A | #N/A | #N/A | #N/A | #N/A
0 |  | #VALUE! | #VALUE! | 0 | 0 | 0 | 7368 | 46067 | #N/A | #N/A | #N/A | #N/A | #N/A | #N/A
0 |  | #VALUE! | #VALUE! | 0 | 0 | 0 | 7369 | 46068 | #N/A | #N/A | #N/A | #N/A | #N/A | #N/A
0 |  | #VALUE! | #VALUE! | 0 | 0 | 0 | 7370 | 46069 | #N/A | #N/A | #N/A | #N/A | #N/A | #N/A
0 |  | #VALUE! | #VALUE! | 0 | 0 | 0 | 7371 | 46070 | #N/A | #N/A | #N/A | #N/A | #N/A | #N/A
0 |  | #VALUE! | #VALUE! | 0 | 0 | 0 | 7372 | 46071 | #N/A | #N/A | #N/A | #N/A | #N/A | #N/A
0 |  | #VALUE! | #VALUE! | 0 | 0 | 0 | 7373 | 46072 | #N/A | #N/A | #N/A | #N/A | #N/A | #N/A
0 |  | #VALUE! | #VALUE! | 0 | 0 | 0 | 7374 | 46073 | #N/A | #N/A | #N/A | #N/A | #N/A | #N/A
0 |  | #VALUE! | #VALUE! | 0 | 0 | 0 | 7375 | 46074 | #N/A | #N/A | #N/A | #N/A | #N/A | #N/A
0 |  | #VALUE! | #VALUE! | 0 | 0 | 0 | 7376 | 46075 | #N/A | #N/A | #N/A | #N/A | #N/A | #N/A
0 |  | #VALUE! | #VALUE! | 0 | 0 | 0 | 7377 | 46076 | #N/A | #N/A | #N/A | #N/A | #N/A | #N/A
0 |  | #VALUE! | #VALUE! | 0 | 0 | 0 | 7378 | 46077 | #N/A | #N/A | #N/A | #N/A | #N/A | #N/A
0 |  | #VALUE! | #VALUE! | 0 | 0 | 0 | 7379 | 46078 | #N/A | #N/A | #N/A | #N/A | #N/A | #N/A
0 |  | #VALUE! | #VALUE! | 0 | 0 | 0 | 7380 | 46079 | #N/A | #N/A | #N/A | #N/A | #N/A | #N/A
0 |  | #VALUE! | #VALUE! | 0 | 0 | 0 | 7381 | 46080 | #N/A | #N/A | #N/A | #N/A | #N/A | #N/A
0 |  | #VALUE! | #VALUE! | 0 | 0 | 0 | 7382 | 46081 | #N/A | #N/A | #N/A | #N/A | #N/A | #N/A
0 |  | #VALUE! | #VALUE! | 0 | 0 | 0 | 7383 | 46082 | #N/A | #N/A | #N/A | #N/A | #N/A | #N/A
0 |  | #VALUE! | #VALUE! | 0 | 0 | 0 | 7384 | 46083 | #N/A | #N/A | #N/A | #N/A | #N/A | #N/A
0 |  | #VALUE! | #VALUE! | 0 | 0 | 0 | 7385 | 46084 | #N/A | #N/A | #N/A | #N/A | #N/A | #N/A
0 |  | #VALUE! | #VALUE! | 0 | 0 | 0 | 7386 | 46085 | #N/A | #N/A | #N/A | #N/A | #N/A | #N/A
0 |  | #VALUE! | #VALUE! | 0 | 0 | 0 | 7387 | 46086 | #N/A | #N/A | #N/A | #N/A | #N/A | #N/A
0 |  | #VALUE! | #VALUE! | 0 | 0 | 0 | 7388 | 46087 | #N/A | #N/A | #N/A | #N/A | #N/A | #N/A
0 |  | #VALUE! | #VALUE! | 0 | 0 | 0 | 7389 | 46088 | #N/A | #N/A | #N/A | #N/A | #N/A | #N/A
0 |  | #VALUE! | #VALUE! | 0 | 0 | 0 | 7390 | 46089 | #N/A | #N/A | #N/A | #N/A | #N/A | #N/A
0 |  | #VALUE! | #VALUE! | 0 | 0 | 0 | 7391 | 46090 | #N/A | #N/A | #N/A | #N/A | #N/A | #N/A
0 |  | #VALUE! | #VALUE! | 0 | 0 | 0 | 7392 | 46091 | #N/A | #N/A | #N/A | #N/A | #N/A | #N/A
0 |  | #VALUE! | #VALUE! | 0 | 0 | 0 | 7393 | 46092 | #N/A | #N/A | #N/A | #N/A | #N/A | #N/A
0 |  | #VALUE! | #VALUE! | 0 | 0 | 0 | 7394 | 46093 | #N/A | #N/A | #N/A | #N/A | #N/A | #N/A
0 |  | #VALUE! | #VALUE! | 0 | 0 | 0 | 7395 | 46094 | #N/A | #N/A | #N/A | #N/A | #N/A | #N/A
0 |  | #VALUE! | #VALUE! | 0 | 0 | 0 | 7396 | 46095 | #N/A | #N/A | #N/A | #N/A | #N/A | #N/A
0 |  | #VALUE! | #VALUE! | 0 | 0 | 0 | 7397 | 46096 | #N/A | #N/A | #N/A | #N/A | #N/A | #N/A
0 |  | #VALUE! | #VALUE! | 0 | 0 | 0 | 7398 | 46097 | #N/A | #N/A | #N/A | #N/A | #N/A | #N/A
0 |  | #VALUE! | #VALUE! | 0 | 0 | 0 | 7399 | 46098 | #N/A | #N/A | #N/A | #N/A | #N/A | #N/A
0 |  | #VALUE! | #VALUE! | 0 | 0 | 0 | 7400 | 46099 | #N/A | #N/A | #N/A | #N/A | #N/A | #N/A
0 |  | #VALUE! | #VALUE! | 0 | 0 | 0 | 7401 | 46100 | #N/A | #N/A | #N/A | #N/A | #N/A | #N/A
0 |  | #VALUE! | #VALUE! | 0 | 0 | 0 | 7402 | 46101 | #N/A | #N/A | #N/A | #N/A | #N/A | #N/A
0 |  | #VALUE! | #VALUE! | 0 | 0 | 0 | 7403 | 46102 | #N/A | #N/A | #N/A | #N/A | #N/A | #N/A
0 |  | #VALUE! | #VALUE! | 0 | 0 | 0 | 7404 | 46103 | #N/A | #N/A | #N/A | #N/A | #N/A | #N/A
0 |  | #VALUE! | #VALUE! | 0 | 0 | 0 | 7405 | 46104 | #N/A | #N/A | #N/A | #N/A | #N/A | #N/A
0 |  | #VALUE! | #VALUE! | 0 | 0 | 0 | 7406 | 46105 | #N/A | #N/A | #N/A | #N/A | #N/A | #N/A
0 |  | #VALUE! | #VALUE! | 0 | 0 | 0 | 7407 | 46106 | #N/A | #N/A | #N/A | #N/A | #N/A | #N/A
0 |  | #VALUE! | #VALUE! | 0 | 0 | 0 | 7408 | 46107 | #N/A | #N/A | #N/A | #N/A | #N/A | #N/A
0 |  | #VALUE! | #VALUE! | 0 | 0 | 0 | 7409 | 46108 | #N/A | #N/A | #N/A | #N/A | #N/A | #N/A
0 |  | #VALUE! | #VALUE! | 0 | 0 | 0 | 7410 | 46109 | #N/A | #N/A | #N/A | #N/A | #N/A | #N/A
0 |  | #VALUE! | #VALUE! | 0 | 0 | 0 | 7411 | 46110 | #N/A | #N/A | #N/A | #N/A | #N/A | #N/A
0 |  | #VALUE! | #VALUE! | 0 | 0 | 0 | 7412 | 46111 | #N/A | #N/A | #N/A | #N/A | #N/A | #N/A
0 |  | #VALUE! | #VALUE! | 0 | 0 | 0 | 7413 | 46112 | #N/A | #N/A | #N/A | #N/A | #N/A | #N/A
0 |  | #VALUE! | #VALUE! | 0 | 0 | 0 | 7414 | 46113 | #N/A | #N/A | #N/A | #N/A | #N/A | #N/A
0 |  | #VALUE! | #VALUE! | 0 | 0 | 0 | 7415 | 46114 | #N/A | #N/A | #N/A | #N/A | #N/A | #N/A
0 |  | #VALUE! | #VALUE! | 0 | 0 | 0 | 7416 | 46115 | #N/A | #N/A | #N/A | #N/A | #N/A | #N/A
0 |  | #VALUE! | #VALUE! | 0 | 0 | 0 | 7417 | 46116 | #N/A | #N/A | #N/A | #N/A | #N/A | #N/A
0 |  | #VALUE! | #VALUE! | 0 | 0 | 0 | 7418 | 46117 | #N/A | #N/A | #N/A | #N/A | #N/A | #N/A
0 |  | #VALUE! | #VALUE! | 0 | 0 | 0 | 7419 | 46118 | #N/A | #N/A | #N/A | #N/A | #N/A | #N/A
0 |  | #VALUE! | #VALUE! | 0 | 0 | 0 | 7420 | 46119 | #N/A | #N/A | #N/A | #N/A | #N/A | #N/A
0 |  | #VALUE! | #VALUE! | 0 | 0 | 0 | 7421 | 46120 | #N/A | #N/A | #N/A | #N/A | #N/A | #N/A
0 |  | #VALUE! | #VALUE! | 0 | 0 | 0 | 7422 | 46121 | #N/A | #N/A | #N/A | #N/A | #N/A | #N/A
0 |  | #VALUE! | #VALUE! | 0 | 0 | 0 | 7423 | 46122 | #N/A | #N/A | #N/A | #N/A | #N/A | #N/A
0 |  | #VALUE! | #VALUE! | 0 | 0 | 0 | 7424 | 46123 | #N/A | #N/A | #N/A | #N/A | #N/A | #N/A
0 |  | #VALUE! | #VALUE! | 0 | 0 | 0 | 7425 | 46124 | #N/A | #N/A | #N/A | #N/A | #N/A | #N/A
0 |  | #VALUE! | #VALUE! | 0 | 0 | 0 | 7426 | 46125 | #N/A | #N/A | #N/A | #N/A | #N/A | #N/A
0 |  | #VALUE! | #VALUE! | 0 | 0 | 0 | 7427 | 46126 | #N/A | #N/A | #N/A | #N/A | #N/A | #N/A
0 |  | #VALUE! | #VALUE! | 0 | 0 | 0 | 7428 | 46127 | #N/A | #N/A | #N/A | #N/A | #N/A | #N/A
0 |  | #VALUE! | #VALUE! | 0 | 0 | 0 | 7429 | 46128 | #N/A | #N/A | #N/A | #N/A | #N/A | #N/A
0 |  | #VALUE! | #VALUE! | 0 | 0 | 0 | 7430 | 46129 | #N/A | #N/A | #N/A | #N/A | #N/A | #N/A
0 |  | #VALUE! | #VALUE! | 0 | 0 | 0 | 7431 | 46130 | #N/A | #N/A | #N/A | #N/A | #N/A | #N/A
0 |  | #VALUE! | #VALUE! | 0 | 0 | 0 | 7432 | 46131 | #N/A | #N/A | #N/A | #N/A | #N/A | #N/A
0 |  | #VALUE! | #VALUE! | 0 | 0 | 0 | 7433 | 46132 | #N/A | #N/A | #N/A | #N/A | #N/A | #N/A
0 |  | #VALUE! | #VALUE! | 0 | 0 | 0 | 7434 | 46133 | #N/A | #N/A | #N/A | #N/A | #N/A | #N/A
0 |  | #VALUE! | #VALUE! | 0 | 0 | 0 | 7435 | 46134 | #N/A | #N/A | #N/A | #N/A | #N/A | #N/A
0 |  | #VALUE! | #VALUE! | 0 | 0 | 0 | 7436 | 46135 | #N/A | #N/A | #N/A | #N/A | #N/A | #N/A
0 |  | #VALUE! | #VALUE! | 0 | 0 | 0 | 7437 | 46136 | #N/A | #N/A | #N/A | #N/A | #N/A | #N/A
0 |  | #VALUE! | #VALUE! | 0 | 0 | 0 | 7438 | 46137 | #N/A | #N/A | #N/A | #N/A | #N/A | #N/A
0 |  | #VALUE! | #VALUE! | 0 | 0 | 0 | 7439 | 46138 | #N/A | #N/A | #N/A | #N/A | #N/A | #N/A
0 |  | #VALUE! | #VALUE! | 0 | 0 | 0 | 7440 | 46139 | #N/A | #N/A | #N/A | #N/A | #N/A | #N/A
0 |  | #VALUE! | #VALUE! | 0 | 0 | 0 | 7441 | 46140 | #N/A | #N/A | #N/A | #N/A | #N/A | #N/A
0 |  | #VALUE! | #VALUE! | 0 | 0 | 0 | 7442 | 46141 | #N/A | #N/A | #N/A | #N/A | #N/A | #N/A
0 |  | #VALUE! | #VALUE! | 0 | 0 | 0 | 7443 | 46142 | #N/A | #N/A | #N/A | #N/A | #N/A | #N/A
0 |  | #VALUE! | #VALUE! | 0 | 0 | 0 | 7444 | 46143 | #N/A | #N/A | #N/A | #N/A | #N/A | #N/A
0 |  | #VALUE! | #VALUE! | 0 | 0 | 0 | 7445 | 46144 | #N/A | #N/A | #N/A | #N/A | #N/A | #N/A
0 |  | #VALUE! | #VALUE! | 0 | 0 | 0 | 7446 | 46145 | #N/A | #N/A | #N/A | #N/A | #N/A | #N/A
0 |  | #VALUE! | #VALUE! | 0 | 0 | 0 | 7447 | 46146 | #N/A | #N/A | #N/A | #N/A | #N/A | #N/A
0 |  | #VALUE! | #VALUE! | 0 | 0 | 0 | 7448 | 46147 | #N/A | #N/A | #N/A | #N/A | #N/A | #N/A
0 |  | #VALUE! | #VALUE! | 0 | 0 | 0 | 7449 | 46148 | #N/A | #N/A | #N/A | #N/A | #N/A | #N/A
0 |  | #VALUE! | #VALUE! | 0 | 0 | 0 | 7450 | 46149 | #N/A | #N/A | #N/A | #N/A | #N/A | #N/A
0 |  | #VALUE! | #VALUE! | 0 | 0 | 0 | 7451 | 46150 | #N/A | #N/A | #N/A | #N/A | #N/A | #N/A
0 |  | #VALUE! | #VALUE! | 0 | 0 | 0 | 7452 | 46151 | #N/A | #N/A | #N/A | #N/A | #N/A | #N/A
0 |  | #VALUE! | #VALUE! | 0 | 0 | 0 | 7453 | 46152 | #N/A | #N/A | #N/A | #N/A | #N/A | #N/A
0 |  | #VALUE! | #VALUE! | 0 | 0 | 0 | 7454 | 46153 | #N/A | #N/A | #N/A | #N/A | #N/A | #N/A
0 |  | #VALUE! | #VALUE! | 0 | 0 | 0 | 7455 | 46154 | #N/A | #N/A | #N/A | #N/A | #N/A | #N/A
0 |  | #VALUE! | #VALUE! | 0 | 0 | 0 | 7456 | 46155 | #N/A | #N/A | #N/A | #N/A | #N/A | #N/A
0 |  | #VALUE! | #VALUE! | 0 | 0 | 0 | 7457 | 46156 | #N/A | #N/A | #N/A | #N/A | #N/A | #N/A
0 |  | #VALUE! | #VALUE! | 0 | 0 | 0 | 7458 | 46157 | #N/A | #N/A | #N/A | #N/A | #N/A | #N/A
0 |  | #VALUE! | #VALUE! | 0 | 0 | 0 | 7459 | 46158 | #N/A | #N/A | #N/A | #N/A | #N/A | #N/A
0 |  | #VALUE! | #VALUE! | 0 | 0 | 0 | 7460 | 46159 | #N/A | #N/A | #N/A | #N/A | #N/A | #N/A
0 |  | #VALUE! | #VALUE! | 0 | 0 | 0 | 7461 | 46160 | #N/A | #N/A | #N/A | #N/A | #N/A | #N/A
0 |  | #VALUE! | #VALUE! | 0 | 0 | 0 | 7462 | 46161 | #N/A | #N/A | #N/A | #N/A | #N/A | #N/A
0 |  | #VALUE! | #VALUE! | 0 | 0 | 0 | 7463 | 46162 | #N/A | #N/A | #N/A | #N/A | #N/A | #N/A
0 |  | #VALUE! | #VALUE! | 0 | 0 | 0 | 7464 | 46163 | #N/A | #N/A | #N/A | #N/A | #N/A | #N/A
0 |  | #VALUE! | #VALUE! | 0 | 0 | 0 | 7465 | 46164 | #N/A | #N/A | #N/A | #N/A | #N/A | #N/A
0 |  | #VALUE! | #VALUE! | 0 | 0 | 0 | 7466 | 46165 | #N/A | #N/A | #N/A | #N/A | #N/A | #N/A
0 |  | #VALUE! | #VALUE! | 0 | 0 | 0 | 7467 | 46166 | #N/A | #N/A | #N/A | #N/A | #N/A | #N/A
0 |  | #VALUE! | #VALUE! | 0 | 0 | 0 | 7468 | 46167 | #N/A | #N/A | #N/A | #N/A | #N/A | #N/A
0 |  | #VALUE! | #VALUE! | 0 | 0 | 0 | 7469 | 46168 | #N/A | #N/A | #N/A | #N/A | #N/A | #N/A
0 |  | #VALUE! | #VALUE! | 0 | 0 | 0 | 7470 | 46169 | #N/A | #N/A | #N/A | #N/A | #N/A | #N/A
0 |  | #VALUE! | #VALUE! | 0 | 0 | 0 | 7471 | 46170 | #N/A | #N/A | #N/A | #N/A | #N/A | #N/A
0 |  | #VALUE! | #VALUE! | 0 | 0 | 0 | 7472 | 46171 | #N/A | #N/A | #N/A | #N/A | #N/A | #N/A
0 |  | #VALUE! | #VALUE! | 0 | 0 | 0 | 7473 | 46172 | #N/A | #N/A | #N/A | #N/A | #N/A | #N/A
0 |  | #VALUE! | #VALUE! | 0 | 0 | 0 | 7474 | 46173 | #N/A | #N/A | #N/A | #N/A | #N/A | #N/A
0 |  | #VALUE! | #VALUE! | 0 | 0 | 0 | 7475 | 46174 | #N/A | #N/A | #N/A | #N/A | #N/A | #N/A
0 |  | #VALUE! | #VALUE! | 0 | 0 | 0 | 7476 | 46175 | #N/A | #N/A | #N/A | #N/A | #N/A | #N/A
0 |  | #VALUE! | #VALUE! | 0 | 0 | 0 | 7477 | 46176 | #N/A | #N/A | #N/A | #N/A | #N/A | #N/A
0 |  | #VALUE! | #VALUE! | 0 | 0 | 0 | 7478 | 46177 | #N/A | #N/A | #N/A | #N/A | #N/A | #N/A
0 |  | #VALUE! | #VALUE! | 0 | 0 | 0 | 7479 | 46178 | #N/A | #N/A | #N/A | #N/A | #N/A | #N/A
0 |  | #VALUE! | #VALUE! | 0 | 0 | 0 | 7480 | 46179 | #N/A | #N/A | #N/A | #N/A | #N/A | #N/A
0 |  | #VALUE! | #VALUE! | 0 | 0 | 0 | 7481 | 46180 | #N/A | #N/A | #N/A | #N/A | #N/A | #N/A
0 |  | #VALUE! | #VALUE! | 0 | 0 | 0 | 7482 | 46181 | #N/A | #N/A | #N/A | #N/A | #N/A | #N/A
0 |  | #VALUE! | #VALUE! | 0 | 0 | 0 | 7483 | 46182 | #N/A | #N/A | #N/A | #N/A | #N/A | #N/A
0 |  | #VALUE! | #VALUE! | 0 | 0 | 0 | 7484 | 46183 | #N/A | #N/A | #N/A | #N/A | #N/A | #N/A
0 |  | #VALUE! | #VALUE! | 0 | 0 | 0 | 7485 | 46184 | #N/A | #N/A | #N/A | #N/A | #N/A | #N/A
0 |  | #VALUE! | #VALUE! | 0 | 0 | 0 | 7486 | 46185 | #N/A | #N/A | #N/A | #N/A | #N/A | #N/A
0 |  | #VALUE! | #VALUE! | 0 | 0 | 0 | 7487 | 46186 | #N/A | #N/A | #N/A | #N/A | #N/A | #N/A
0 |  | #VALUE! | #VALUE! | 0 | 0 | 0 | 7488 | 46187 | #N/A | #N/A | #N/A | #N/A | #N/A | #N/A
0 |  | #VALUE! | #VALUE! | 0 | 0 | 0 | 7489 | 46188 | #N/A | #N/A | #N/A | #N/A | #N/A | #N/A
0 |  | #VALUE! | #VALUE! | 0 | 0 | 0 | 7490 | 46189 | #N/A | #N/A | #N/A | #N/A | #N/A | #N/A
0 |  | #VALUE! | #VALUE! | 0 | 0 | 0 | 7491 | 46190 | #N/A | #N/A | #N/A | #N/A | #N/A | #N/A
0 |  | #VALUE! | #VALUE! | 0 | 0 | 0 | 7492 | 46191 | #N/A | #N/A | #N/A | #N/A | #N/A | #N/A
0 |  | #VALUE! | #VALUE! | 0 | 0 | 0 | 7493 | 46192 | #N/A | #N/A | #N/A | #N/A | #N/A | #N/A
0 |  | #VALUE! | #VALUE! | 0 | 0 | 0 | 7494 | 46193 | #N/A | #N/A | #N/A | #N/A | #N/A | #N/A
0 |  | #VALUE! | #VALUE! | 0 | 0 | 0 | 7495 | 46194 | #N/A | #N/A | #N/A | #N/A | #N/A | #N/A
0 |  | #VALUE! | #VALUE! | 0 | 0 | 0 | 7496 | 46195 | #N/A | #N/A | #N/A | #N/A | #N/A | #N/A
0 |  | #VALUE! | #VALUE! | 0 | 0 | 0 | 7497 | 46196 | #N/A | #N/A | #N/A | #N/A | #N/A | #N/A
0 |  | #VALUE! | #VALUE! | 0 | 0 | 0 | 7498 | 46197 | #N/A | #N/A | #N/A | #N/A | #N/A | #N/A
0 |  | #VALUE! | #VALUE! | 0 | 0 | 0 | 7499 | 46198 | #N/A | #N/A | #N/A | #N/A | #N/A | #N/A
0 |  | #VALUE! | #VALUE! | 0 | 0 | 0 | 7500 | 46199 | #N/A | #N/A | #N/A | #N/A | #N/A | #N/A
0 |  | #VALUE! | #VALUE! | 0 | 0 | 0 | 7501 | 46200 | #N/A | #N/A | #N/A | #N/A | #N/A | #N/A
0 |  | #VALUE! | #VALUE! | 0 | 0 | 0 | 7502 | 46201 | #N/A | #N/A | #N/A | #N/A | #N/A | #N/A
0 |  | #VALUE! | #VALUE! | 0 | 0 | 0 | 7503 | 46202 | #N/A | #N/A | #N/A | #N/A | #N/A | #N/A
0 |  | #VALUE! | #VALUE! | 0 | 0 | 0 | 7504 | 46203 | #N/A | #N/A | #N/A | #N/A | #N/A | #N/A
0 |  | #VALUE! | #VALUE! | 0 | 0 | 0 | 7505 | 46204 | #N/A | #N/A | #N/A | #N/A | #N/A | #N/A
0 |  | #VALUE! | #VALUE! | 0 | 0 | 0 | 7506 | 46205 | #N/A | #N/A | #N/A | #N/A | #N/A | #N/A
0 |  | #VALUE! | #VALUE! | 0 | 0 | 0 | 7507 | 46206 | #N/A | #N/A | #N/A | #N/A | #N/A | #N/A
0 |  | #VALUE! | #VALUE! | 0 | 0 | 0 | 7508 | 46207 | #N/A | #N/A | #N/A | #N/A | #N/A | #N/A
0 |  | #VALUE! | #VALUE! | 0 | 0 | 0 | 7509 | 46208 | #N/A | #N/A | #N/A | #N/A | #N/A | #N/A
0 |  | #VALUE! | #VALUE! | 0 | 0 | 0 | 7510 | 46209 | #N/A | #N/A | #N/A | #N/A | #N/A | #N/A
0 |  | #VALUE! | #VALUE! | 0 | 0 | 0 | 7511 | 46210 | #N/A | #N/A | #N/A | #N/A | #N/A | #N/A
0 |  | #VALUE! | #VALUE! | 0 | 0 | 0 | 7512 | 46211 | #N/A | #N/A | #N/A | #N/A | #N/A | #N/A
0 |  | #VALUE! | #VALUE! | 0 | 0 | 0 | 7513 | 46212 | #N/A | #N/A | #N/A | #N/A | #N/A | #N/A
0 |  | #VALUE! | #VALUE! | 0 | 0 | 0 | 7514 | 46213 | #N/A | #N/A | #N/A | #N/A | #N/A | #N/A
0 |  | #VALUE! | #VALUE! | 0 | 0 | 0 | 7515 | 46214 | #N/A | #N/A | #N/A | #N/A | #N/A | #N/A
0 |  | #VALUE! | #VALUE! | 0 | 0 | 0 | 7516 | 46215 | #N/A | #N/A | #N/A | #N/A | #N/A | #N/A
0 |  | #VALUE! | #VALUE! | 0 | 0 | 0 | 7517 | 46216 | #N/A | #N/A | #N/A | #N/A | #N/A | #N/A
0 |  | #VALUE! | #VALUE! | 0 | 0 | 0 | 7518 | 46217 | #N/A | #N/A | #N/A | #N/A | #N/A | #N/A
0 |  | #VALUE! | #VALUE! | 0 | 0 | 0 | 7519 | 46218 | #N/A | #N/A | #N/A | #N/A | #N/A | #N/A
0 |  | #VALUE! | #VALUE! | 0 | 0 | 0 | 7520 | 46219 | #N/A | #N/A | #N/A | #N/A | #N/A | #N/A
0 |  | #VALUE! | #VALUE! | 0 | 0 | 0 | 7521 | 46220 | #N/A | #N/A | #N/A | #N/A | #N/A | #N/A
0 |  | #VALUE! | #VALUE! | 0 | 0 | 0 | 7522 | 46221 | #N/A | #N/A | #N/A | #N/A | #N/A | #N/A
0 |  | #VALUE! | #VALUE! | 0 | 0 | 0 | 7523 | 46222 | #N/A | #N/A | #N/A | #N/A | #N/A | #N/A
0 |  | #VALUE! | #VALUE! | 0 | 0 | 0 | 7524 | 46223 | #N/A | #N/A | #N/A | #N/A | #N/A | #N/A
0 |  | #VALUE! | #VALUE! | 0 | 0 | 0 | 7525 | 46224 | #N/A | #N/A | #N/A | #N/A | #N/A | #N/A
0 |  | #VALUE! | #VALUE! | 0 | 0 | 0 | 7526 | 46225 | #N/A | #N/A | #N/A | #N/A | #N/A | #N/A
0 |  | #VALUE! | #VALUE! | 0 | 0 | 0 | 7527 | 46226 | #N/A | #N/A | #N/A | #N/A | #N/A | #N/A
0 |  | #VALUE! | #VALUE! | 0 | 0 | 0 | 7528 | 46227 | #N/A | #N/A | #N/A | #N/A | #N/A | #N/A
0 |  | #VALUE! | #VALUE! | 0 | 0 | 0 | 7529 | 46228 | #N/A | #N/A | #N/A | #N/A | #N/A | #N/A
0 |  | #VALUE! | #VALUE! | 0 | 0 | 0 | 7530 | 46229 | #N/A | #N/A | #N/A | #N/A | #N/A | #N/A
0 |  | #VALUE! | #VALUE! | 0 | 0 | 0 | 7531 | 46230 | #N/A | #N/A | #N/A | #N/A | #N/A | #N/A
0 |  | #VALUE! | #VALUE! | 0 | 0 | 0 | 7532 | 46231 | #N/A | #N/A | #N/A | #N/A | #N/A | #N/A
0 |  | #VALUE! | #VALUE! | 0 | 0 | 0 | 7533 | 46232 | #N/A | #N/A | #N/A | #N/A | #N/A | #N/A
0 |  | #VALUE! | #VALUE! | 0 | 0 | 0 | 7534 | 46233 | #N/A | #N/A | #N/A | #N/A | #N/A | #N/A
0 |  | #VALUE! | #VALUE! | 0 | 0 | 0 | 7535 | 46234 | #N/A | #N/A | #N/A | #N/A | #N/A | #N/A
0 |  | #VALUE! | #VALUE! | 0 | 0 | 0 | 7536 | 46235 | #N/A | #N/A | #N/A | #N/A | #N/A | #N/A
0 |  | #VALUE! | #VALUE! | 0 | 0 | 0 | 7537 | 46236 | #N/A | #N/A | #N/A | #N/A | #N/A | #N/A
0 |  | #VALUE! | #VALUE! | 0 | 0 | 0 | 7538 | 46237 | #N/A | #N/A | #N/A | #N/A | #N/A | #N/A
0 |  | #VALUE! | #VALUE! | 0 | 0 | 0 | 7539 | 46238 | #N/A | #N/A | #N/A | #N/A | #N/A | #N/A
0 |  | #VALUE! | #VALUE! | 0 | 0 | 0 | 7540 | 46239 | #N/A | #N/A | #N/A | #N/A | #N/A | #N/A
0 |  | #VALUE! | #VALUE! | 0 | 0 | 0 | 7541 | 46240 | #N/A | #N/A | #N/A | #N/A | #N/A | #N/A
0 |  | #VALUE! | #VALUE! | 0 | 0 | 0 | 7542 | 46241 | #N/A | #N/A | #N/A | #N/A | #N/A | #N/A
0 |  | #VALUE! | #VALUE! | 0 | 0 | 0 | 7543 | 46242 | #N/A | #N/A | #N/A | #N/A | #N/A | #N/A
0 |  | #VALUE! | #VALUE! | 0 | 0 | 0 | 7544 | 46243 | #N/A | #N/A | #N/A | #N/A | #N/A | #N/A
0 |  | #VALUE! | #VALUE! | 0 | 0 | 0 | 7545 | 46244 | #N/A | #N/A | #N/A | #N/A | #N/A | #N/A
0 |  | #VALUE! | #VALUE! | 0 | 0 | 0 | 7546 | 46245 | #N/A | #N/A | #N/A | #N/A | #N/A | #N/A
0 |  | #VALUE! | #VALUE! | 0 | 0 | 0 | 7547 | 46246 | #N/A | #N/A | #N/A | #N/A | #N/A | #N/A
0 |  | #VALUE! | #VALUE! | 0 | 0 | 0 | 7548 | 46247 | #N/A | #N/A | #N/A | #N/A | #N/A | #N/A
0 |  | #VALUE! | #VALUE! | 0 | 0 | 0 | 7549 | 46248 | #N/A | #N/A | #N/A | #N/A | #N/A | #N/A
0 |  | #VALUE! | #VALUE! | 0 | 0 | 0 | 7550 | 46249 | #N/A | #N/A | #N/A | #N/A | #N/A | #N/A
0 |  | #VALUE! | #VALUE! | 0 | 0 | 0 | 7551 | 46250 | #N/A | #N/A | #N/A | #N/A | #N/A | #N/A
0 |  | #VALUE! | #VALUE! | 0 | 0 | 0 | 7552 | 46251 | #N/A | #N/A | #N/A | #N/A | #N/A | #N/A
0 |  | #VALUE! | #VALUE! | 0 | 0 | 0 | 7553 | 46252 | #N/A | #N/A | #N/A | #N/A | #N/A | #N/A
0 |  | #VALUE! | #VALUE! | 0 | 0 | 0 | 7554 | 46253 | #N/A | #N/A | #N/A | #N/A | #N/A | #N/A
0 |  | #VALUE! | #VALUE! | 0 | 0 | 0 | 7555 | 46254 | #N/A | #N/A | #N/A | #N/A | #N/A | #N/A
0 |  | #VALUE! | #VALUE! | 0 | 0 | 0 | 7556 | 46255 | #N/A | #N/A | #N/A | #N/A | #N/A | #N/A
0 |  | #VALUE! | #VALUE! | 0 | 0 | 0 | 7557 | 46256 | #N/A | #N/A | #N/A | #N/A | #N/A | #N/A
0 |  | #VALUE! | #VALUE! | 0 | 0 | 0 | 7558 | 46257 | #N/A | #N/A | #N/A | #N/A | #N/A | #N/A
0 |  | #VALUE! | #VALUE! | 0 | 0 | 0 | 7559 | 46258 | #N/A | #N/A | #N/A | #N/A | #N/A | #N/A
0 |  | #VALUE! | #VALUE! | 0 | 0 | 0 | 7560 | 46259 | #N/A | #N/A | #N/A | #N/A | #N/A | #N/A
0 |  | #VALUE! | #VALUE! | 0 | 0 | 0 | 7561 | 46260 | #N/A | #N/A | #N/A | #N/A | #N/A | #N/A
0 |  | #VALUE! | #VALUE! | 0 | 0 | 0 | 7562 | 46261 | #N/A | #N/A | #N/A | #N/A | #N/A | #N/A
0 |  | #VALUE! | #VALUE! | 0 | 0 | 0 | 7563 | 46262 | #N/A | #N/A | #N/A | #N/A | #N/A | #N/A
0 |  | #VALUE! | #VALUE! | 0 | 0 | 0 | 7564 | 46263 | #N/A | #N/A | #N/A | #N/A | #N/A | #N/A
0 |  | #VALUE! | #VALUE! | 0 | 0 | 0 | 7565 | 46264 | #N/A | #N/A | #N/A | #N/A | #N/A | #N/A
0 |  | #VALUE! | #VALUE! | 0 | 0 | 0 | 7566 | 46265 | #N/A | #N/A | #N/A | #N/A | #N/A | #N/A
0 |  | #VALUE! | #VALUE! | 0 | 0 | 0 | 7567 | 46266 | #N/A | #N/A | #N/A | #N/A | #N/A | #N/A
0 |  | #VALUE! | #VALUE! | 0 | 0 | 0 | 7568 | 46267 | #N/A | #N/A | #N/A | #N/A | #N/A | #N/A
0 |  | #VALUE! | #VALUE! | 0 | 0 | 0 | 7569 | 46268 | #N/A | #N/A | #N/A | #N/A | #N/A | #N/A
0 |  | #VALUE! | #VALUE! | 0 | 0 | 0 | 7570 | 46269 | #N/A | #N/A | #N/A | #N/A | #N/A | #N/A
0 |  | #VALUE! | #VALUE! | 0 | 0 | 0 | 7571 | 46270 | #N/A | #N/A | #N/A | #N/A | #N/A | #N/A
0 |  | #VALUE! | #VALUE! | 0 | 0 | 0 | 7572 | 46271 | #N/A | #N/A | #N/A | #N/A | #N/A | #N/A
0 |  | #VALUE! | #VALUE! | 0 | 0 | 0 | 7573 | 46272 | #N/A | #N/A | #N/A | #N/A | #N/A | #N/A
0 |  | #VALUE! | #VALUE! | 0 | 0 | 0 | 7574 | 46273 | #N/A | #N/A | #N/A | #N/A | #N/A | #N/A
0 |  | #VALUE! | #VALUE! | 0 | 0 | 0 | 7575 | 46274 | #N/A | #N/A | #N/A | #N/A | #N/A | #N/A
0 |  | #VALUE! | #VALUE! | 0 | 0 | 0 | 7576 | 46275 | #N/A | #N/A | #N/A | #N/A | #N/A | #N/A
0 |  | #VALUE! | #VALUE! | 0 | 0 | 0 | 7577 | 46276 | #N/A | #N/A | #N/A | #N/A | #N/A | #N/A
0 |  | #VALUE! | #VALUE! | 0 | 0 | 0 | 7578 | 46277 | #N/A | #N/A | #N/A | #N/A | #N/A | #N/A
0 |  | #VALUE! | #VALUE! | 0 | 0 | 0 | 7579 | 46278 | #N/A | #N/A | #N/A | #N/A | #N/A | #N/A
0 |  | #VALUE! | #VALUE! | 0 | 0 | 0 | 7580 | 46279 | #N/A | #N/A | #N/A | #N/A | #N/A | #N/A
0 |  | #VALUE! | #VALUE! | 0 | 0 | 0 | 7581 | 46280 | #N/A | #N/A | #N/A | #N/A | #N/A | #N/A
0 |  | #VALUE! | #VALUE! | 0 | 0 | 0 | 7582 | 46281 | #N/A | #N/A | #N/A | #N/A | #N/A | #N/A
0 |  | #VALUE! | #VALUE! | 0 | 0 | 0 | 7583 | 46282 | #N/A | #N/A | #N/A | #N/A | #N/A | #N/A
0 |  | #VALUE! | #VALUE! | 0 | 0 | 0 | 7584 | 46283 | #N/A | #N/A | #N/A | #N/A | #N/A | #N/A
0 |  | #VALUE! | #VALUE! | 0 | 0 | 0 | 7585 | 46284 | #N/A | #N/A | #N/A | #N/A | #N/A | #N/A
0 |  | #VALUE! | #VALUE! | 0 | 0 | 0 | 7586 | 46285 | #N/A | #N/A | #N/A | #N/A | #N/A | #N/A
0 |  | #VALUE! | #VALUE! | 0 | 0 | 0 | 7587 | 46286 | #N/A | #N/A | #N/A | #N/A | #N/A | #N/A
0 |  | #VALUE! | #VALUE! | 0 | 0 | 0 | 7588 | 46287 | #N/A | #N/A | #N/A | #N/A | #N/A | #N/A
0 |  | #VALUE! | #VALUE! | 0 | 0 | 0 | 7589 | 46288 | #N/A | #N/A | #N/A | #N/A | #N/A | #N/A
0 |  | #VALUE! | #VALUE! | 0 | 0 | 0 | 7590 | 46289 | #N/A | #N/A | #N/A | #N/A | #N/A | #N/A
0 |  | #VALUE! | #VALUE! | 0 | 0 | 0 | 7591 | 46290 | #N/A | #N/A | #N/A | #N/A | #N/A | #N/A
0 |  | #VALUE! | #VALUE! | 0 | 0 | 0 | 7592 | 46291 | #N/A | #N/A | #N/A | #N/A | #N/A | #N/A
0 |  | #VALUE! | #VALUE! | 0 | 0 | 0 | 7593 | 46292 | #N/A | #N/A | #N/A | #N/A | #N/A | #N/A
0 |  | #VALUE! | #VALUE! | 0 | 0 | 0 | 7594 | 46293 | #N/A | #N/A | #N/A | #N/A | #N/A | #N/A
0 |  | #VALUE! | #VALUE! | 0 | 0 | 0 | 7595 | 46294 | #N/A | #N/A | #N/A | #N/A | #N/A | #N/A
0 |  | #VALUE! | #VALUE! | 0 | 0 | 0 | 7596 | 46295 | #N/A | #N/A | #N/A | #N/A | #N/A | #N/A
0 |  | #VALUE! | #VALUE! | 0 | 0 | 0 | 7597 | 46296 | #N/A | #N/A | #N/A | #N/A | #N/A | #N/A
0 |  | #VALUE! | #VALUE! | 0 | 0 | 0 | 7598 | 46297 | #N/A | #N/A | #N/A | #N/A | #N/A | #N/A
0 |  | #VALUE! | #VALUE! | 0 | 0 | 0 | 7599 | 46298 | #N/A | #N/A | #N/A | #N/A | #N/A | #N/A
0 |  | #VALUE! | #VALUE! | 0 | 0 | 0 | 7600 | 46299 | #N/A | #N/A | #N/A | #N/A | #N/A | #N/A
0 |  | #VALUE! | #VALUE! | 0 | 0 | 0 | 7601 | 46300 | #N/A | #N/A | #N/A | #N/A | #N/A | #N/A
0 |  | #VALUE! | #VALUE! | 0 | 0 | 0 | 7602 | 46301 | #N/A | #N/A | #N/A | #N/A | #N/A | #N/A
0 |  | #VALUE! | #VALUE! | 0 | 0 | 0 | 7603 | 46302 | #N/A | #N/A | #N/A | #N/A | #N/A | #N/A
0 |  | #VALUE! | #VALUE! | 0 | 0 | 0 | 7604 | 46303 | #N/A | #N/A | #N/A | #N/A | #N/A | #N/A
0 |  | #VALUE! | #VALUE! | 0 | 0 | 0 | 7605 | 46304 | #N/A | #N/A | #N/A | #N/A | #N/A | #N/A
0 |  | #VALUE! | #VALUE! | 0 | 0 | 0 | 7606 | 46305 | #N/A | #N/A | #N/A | #N/A | #N/A | #N/A
0 |  | #VALUE! | #VALUE! | 0 | 0 | 0 | 7607 | 46306 | #N/A | #N/A | #N/A | #N/A | #N/A | #N/A
0 |  | #VALUE! | #VALUE! | 0 | 0 | 0 | 7608 | 46307 | #N/A | #N/A | #N/A | #N/A | #N/A | #N/A
0 |  | #VALUE! | #VALUE! | 0 | 0 | 0 | 7609 | 46308 | #N/A | #N/A | #N/A | #N/A | #N/A | #N/A
0 |  | #VALUE! | #VALUE! | 0 | 0 | 0 | 7610 | 46309 | #N/A | #N/A | #N/A | #N/A | #N/A | #N/A
0 |  | #VALUE! | #VALUE! | 0 | 0 | 0 | 7611 | 46310 | #N/A | #N/A | #N/A | #N/A | #N/A | #N/A
0 |  | #VALUE! | #VALUE! | 0 | 0 | 0 | 7612 | 46311 | #N/A | #N/A | #N/A | #N/A | #N/A | #N/A
0 |  | #VALUE! | #VALUE! | 0 | 0 | 0 | 7613 | 46312 | #N/A | #N/A | #N/A | #N/A | #N/A | #N/A
0 |  | #VALUE! | #VALUE! | 0 | 0 | 0 | 7614 | 46313 | #N/A | #N/A | #N/A | #N/A | #N/A | #N/A
0 |  | #VALUE! | #VALUE! | 0 | 0 | 0 | 7615 | 46314 | #N/A | #N/A | #N/A | #N/A | #N/A | #N/A
0 |  | #VALUE! | #VALUE! | 0 | 0 | 0 | 7616 | 46315 | #N/A | #N/A | #N/A | #N/A | #N/A | #N/A
0 |  | #VALUE! | #VALUE! | 0 | 0 | 0 | 7617 | 46316 | #N/A | #N/A | #N/A | #N/A | #N/A | #N/A
0 |  | #VALUE! | #VALUE! | 0 | 0 | 0 | 7618 | 46317 | #N/A | #N/A | #N/A | #N/A | #N/A | #N/A
0 |  | #VALUE! | #VALUE! | 0 | 0 | 0 | 7619 | 46318 | #N/A | #N/A | #N/A | #N/A | #N/A | #N/A
0 |  | #VALUE! | #VALUE! | 0 | 0 | 0 | 7620 | 46319 | #N/A | #N/A | #N/A | #N/A | #N/A | #N/A
0 |  | #VALUE! | #VALUE! | 0 | 0 | 0 | 7621 | 46320 | #N/A | #N/A | #N/A | #N/A | #N/A | #N/A
0 |  | #VALUE! | #VALUE! | 0 | 0 | 0 | 7622 | 46321 | #N/A | #N/A | #N/A | #N/A | #N/A | #N/A
0 |  | #VALUE! | #VALUE! | 0 | 0 | 0 | 7623 | 46322 | #N/A | #N/A | #N/A | #N/A | #N/A | #N/A
0 |  | #VALUE! | #VALUE! | 0 | 0 | 0 | 7624 | 46323 | #N/A | #N/A | #N/A | #N/A | #N/A | #N/A
0 |  | #VALUE! | #VALUE! | 0 | 0 | 0 | 7625 | 46324 | #N/A | #N/A | #N/A | #N/A | #N/A | #N/A
0 |  | #VALUE! | #VALUE! | 0 | 0 | 0 | 7626 | 46325 | #N/A | #N/A | #N/A | #N/A | #N/A | #N/A
0 |  | #VALUE! | #VALUE! | 0 | 0 | 0 | 7627 | 46326 | #N/A | #N/A | #N/A | #N/A | #N/A | #N/A
0 |  | #VALUE! | #VALUE! | 0 | 0 | 0 | 7628 | 46327 | #N/A | #N/A | #N/A | #N/A | #N/A | #N/A
0 |  | #VALUE! | #VALUE! | 0 | 0 | 0 | 7629 | 46328 | #N/A | #N/A | #N/A | #N/A | #N/A | #N/A
0 |  | #VALUE! | #VALUE! | 0 | 0 | 0 | 7630 | 46329 | #N/A | #N/A | #N/A | #N/A | #N/A | #N/A
0 |  | #VALUE! | #VALUE! | 0 | 0 | 0 | 7631 | 46330 | #N/A | #N/A | #N/A | #N/A | #N/A | #N/A
0 |  | #VALUE! | #VALUE! | 0 | 0 | 0 | 7632 | 46331 | #N/A | #N/A | #N/A | #N/A | #N/A | #N/A
0 |  | #VALUE! | #VALUE! | 0 | 0 | 0 | 7633 | 46332 | #N/A | #N/A | #N/A | #N/A | #N/A | #N/A
0 |  | #VALUE! | #VALUE! | 0 | 0 | 0 | 7634 | 46333 | #N/A | #N/A | #N/A | #N/A | #N/A | #N/A
0 |  | #VALUE! | #VALUE! | 0 | 0 | 0 | 7635 | 46334 | #N/A | #N/A | #N/A | #N/A | #N/A | #N/A
0 |  | #VALUE! | #VALUE! | 0 | 0 | 0 | 7636 | 46335 | #N/A | #N/A | #N/A | #N/A | #N/A | #N/A
0 |  | #VALUE! | #VALUE! | 0 | 0 | 0 | 7637 | 46336 | #N/A | #N/A | #N/A | #N/A | #N/A | #N/A
0 |  | #VALUE! | #VALUE! | 0 | 0 | 0 | 7638 | 46337 | #N/A | #N/A | #N/A | #N/A | #N/A | #N/A
0 |  | #VALUE! | #VALUE! | 0 | 0 | 0 | 7639 | 46338 | #N/A | #N/A | #N/A | #N/A | #N/A | #N/A
0 |  | #VALUE! | #VALUE! | 0 | 0 | 0 | 7640 | 46339 | #N/A | #N/A | #N/A | #N/A | #N/A | #N/A
0 |  | #VALUE! | #VALUE! | 0 | 0 | 0 | 7641 | 46340 | #N/A | #N/A | #N/A | #N/A | #N/A | #N/A
0 |  | #VALUE! | #VALUE! | 0 | 0 | 0 | 7642 | 46341 | #N/A | #N/A | #N/A | #N/A | #N/A | #N/A
0 |  | #VALUE! | #VALUE! | 0 | 0 | 0 | 7643 | 46342 | #N/A | #N/A | #N/A | #N/A | #N/A | #N/A
0 |  | #VALUE! | #VALUE! | 0 | 0 | 0 | 7644 | 46343 | #N/A | #N/A | #N/A | #N/A | #N/A | #N/A
0 |  | #VALUE! | #VALUE! | 0 | 0 | 0 | 7645 | 46344 | #N/A | #N/A | #N/A | #N/A | #N/A | #N/A
0 |  | #VALUE! | #VALUE! | 0 | 0 | 0 | 7646 | 46345 | #N/A | #N/A | #N/A | #N/A | #N/A | #N/A
0 |  | #VALUE! | #VALUE! | 0 | 0 | 0 | 7647 | 46346 | #N/A | #N/A | #N/A | #N/A | #N/A | #N/A
0 |  | #VALUE! | #VALUE! | 0 | 0 | 0 | 7648 | 46347 | #N/A | #N/A | #N/A | #N/A | #N/A | #N/A
0 |  | #VALUE! | #VALUE! | 0 | 0 | 0 | 7649 | 46348 | #N/A | #N/A | #N/A | #N/A | #N/A | #N/A
0 |  | #VALUE! | #VALUE! | 0 | 0 | 0 | 7650 | 46349 | #N/A | #N/A | #N/A | #N/A | #N/A | #N/A
0 |  | #VALUE! | #VALUE! | 0 | 0 | 0 | 7651 | 46350 | #N/A | #N/A | #N/A | #N/A | #N/A | #N/A
0 |  | #VALUE! | #VALUE! | 0 | 0 | 0 | 7652 | 46351 | #N/A | #N/A | #N/A | #N/A | #N/A | #N/A
0 |  | #VALUE! | #VALUE! | 0 | 0 | 0 | 7653 | 46352 | #N/A | #N/A | #N/A | #N/A | #N/A | #N/A
0 |  | #VALUE! | #VALUE! | 0 | 0 | 0 | 7654 | 46353 | #N/A | #N/A | #N/A | #N/A | #N/A | #N/A
0 |  | #VALUE! | #VALUE! | 0 | 0 | 0 | 7655 | 46354 | #N/A | #N/A | #N/A | #N/A | #N/A | #N/A
0 |  | #VALUE! | #VALUE! | 0 | 0 | 0 | 7656 | 46355 | #N/A | #N/A | #N/A | #N/A | #N/A | #N/A
0 |  | #VALUE! | #VALUE! | 0 | 0 | 0 | 7657 | 46356 | #N/A | #N/A | #N/A | #N/A | #N/A | #N/A
0 |  | #VALUE! | #VALUE! | 0 | 0 | 0 | 7658 | 46357 | #N/A | #N/A | #N/A | #N/A | #N/A | #N/A
0 |  | #VALUE! | #VALUE! | 0 | 0 | 0 | 7659 | 46358 | #N/A | #N/A | #N/A | #N/A | #N/A | #N/A
0 |  | #VALUE! | #VALUE! | 0 | 0 | 0 | 7660 | 46359 | #N/A | #N/A | #N/A | #N/A | #N/A | #N/A
0 |  | #VALUE! | #VALUE! | 0 | 0 | 0 | 7661 | 46360 | #N/A | #N/A | #N/A | #N/A | #N/A | #N/A
0 |  | #VALUE! | #VALUE! | 0 | 0 | 0 | 7662 | 46361 | #N/A | #N/A | #N/A | #N/A | #N/A | #N/A
0 |  | #VALUE! | #VALUE! | 0 | 0 | 0 | 7663 | 46362 | #N/A | #N/A | #N/A | #N/A | #N/A | #N/A
0 |  | #VALUE! | #VALUE! | 0 | 0 | 0 | 7664 | 46363 | #N/A | #N/A | #N/A | #N/A | #N/A | #N/A
0 |  | #VALUE! | #VALUE! | 0 | 0 | 0 | 7665 | 46364 | #N/A | #N/A | #N/A | #N/A | #N/A | #N/A
0 |  | #VALUE! | #VALUE! | 0 | 0 | 0 | 7666 | 46365 | #N/A | #N/A | #N/A | #N/A | #N/A | #N/A
0 |  | #VALUE! | #VALUE! | 0 | 0 | 0 | 7667 | 46366 | #N/A | #N/A | #N/A | #N/A | #N/A | #N/A
0 |  | #VALUE! | #VALUE! | 0 | 0 | 0 | 7668 | 46367 | #N/A | #N/A | #N/A | #N/A | #N/A | #N/A
0 |  | #VALUE! | #VALUE! | 0 | 0 | 0 | 7669 | 46368 | #N/A | #N/A | #N/A | #N/A | #N/A | #N/A
0 |  | #VALUE! | #VALUE! | 0 | 0 | 0 | 7670 | 46369 | #N/A | #N/A | #N/A | #N/A | #N/A | #N/A
0 |  | #VALUE! | #VALUE! | 0 | 0 | 0 | 7671 | 46370 | #N/A | #N/A | #N/A | #N/A | #N/A | #N/A
0 |  | #VALUE! | #VALUE! | 0 | 0 | 0 | 7672 | 46371 | #N/A | #N/A | #N/A | #N/A | #N/A | #N/A
0 |  | #VALUE! | #VALUE! | 0 | 0 | 0 | 7673 | 46372 | #N/A | #N/A | #N/A | #N/A | #N/A | #N/A
0 |  | #VALUE! | #VALUE! | 0 | 0 | 0 | 7674 | 46373 | #N/A | #N/A | #N/A | #N/A | #N/A | #N/A
0 |  | #VALUE! | #VALUE! | 0 | 0 | 0 | 7675 | 46374 | #N/A | #N/A | #N/A | #N/A | #N/A | #N/A
0 |  | #VALUE! | #VALUE! | 0 | 0 | 0 | 7676 | 46375 | #N/A | #N/A | #N/A | #N/A | #N/A | #N/A
0 |  | #VALUE! | #VALUE! | 0 | 0 | 0 | 7677 | 46376 | #N/A | #N/A | #N/A | #N/A | #N/A | #N/A
0 |  | #VALUE! | #VALUE! | 0 | 0 | 0 | 7678 | 46377 | #N/A | #N/A | #N/A | #N/A | #N/A | #N/A
0 |  | #VALUE! | #VALUE! | 0 | 0 | 0 | 7679 | 46378 | #N/A | #N/A | #N/A | #N/A | #N/A | #N/A
0 |  | #VALUE! | #VALUE! | 0 | 0 | 0 | 7680 | 46379 | #N/A | #N/A | #N/A | #N/A | #N/A | #N/A
0 |  | #VALUE! | #VALUE! | 0 | 0 | 0 | 7681 | 46380 | #N/A | #N/A | #N/A | #N/A | #N/A | #N/A
0 |  | #VALUE! | #VALUE! | 0 | 0 | 0 | 7682 | 46381 | #N/A | #N/A | #N/A | #N/A | #N/A | #N/A
0 |  | #VALUE! | #VALUE! | 0 | 0 | 0 | 7683 | 46382 | #N/A | #N/A | #N/A | #N/A | #N/A | #N/A
0 |  | #VALUE! | #VALUE! | 0 | 0 | 0 | 7684 | 46383 | #N/A | #N/A | #N/A | #N/A | #N/A | #N/A
0 |  | #VALUE! | #VALUE! | 0 | 0 | 0 | 7685 | 46384 | #N/A | #N/A | #N/A | #N/A | #N/A | #N/A
0 |  | #VALUE! | #VALUE! | 0 | 0 | 0 | 7686 | 46385 | #N/A | #N/A | #N/A | #N/A | #N/A | #N/A
0 |  | #VALUE! | #VALUE! | 0 | 0 | 0 | 7687 | 46386 | #N/A | #N/A | #N/A | #N/A | #N/A | #N/A
0 |  | #VALUE! | #VALUE! | 0 | 0 | 0 | 7688 | 46387 | #N/A | #N/A | #N/A | #N/A | #N/A | #N/A
0 |  | #VALUE! | #VALUE! | 0 | 0 | 0 | 7689 | 46388 | #N/A | #N/A | #N/A | #N/A | #N/A | #N/A
0 |  | #VALUE! | #VALUE! | 0 | 0 | 0 | 7690 | 46389 | #N/A | #N/A | #N/A | #N/A | #N/A | #N/A
0 |  | #VALUE! | #VALUE! | 0 | 0 | 0 | 7691 | 46390 | #N/A | #N/A | #N/A | #N/A | #N/A | #N/A
0 |  | #VALUE! | #VALUE! | 0 | 0 | 0 | 7692 | 46391 | #N/A | #N/A | #N/A | #N/A | #N/A | #N/A
0 |  | #VALUE! | #VALUE! | 0 | 0 | 0 | 7693 | 46392 | #N/A | #N/A | #N/A | #N/A | #N/A | #N/A
0 |  | #VALUE! | #VALUE! | 0 | 0 | 0 | 7694 | 46393 | #N/A | #N/A | #N/A | #N/A | #N/A | #N/A
0 |  | #VALUE! | #VALUE! | 0 | 0 | 0 | 7695 | 46394 | #N/A | #N/A | #N/A | #N/A | #N/A | #N/A
0 |  | #VALUE! | #VALUE! | 0 | 0 | 0 | 7696 | 46395 | #N/A | #N/A | #N/A | #N/A | #N/A | #N/A
0 |  | #VALUE! | #VALUE! | 0 | 0 | 0 | 7697 | 46396 | #N/A | #N/A | #N/A | #N/A | #N/A | #N/A
0 |  | #VALUE! | #VALUE! | 0 | 0 | 0 | 7698 | 46397 | #N/A | #N/A | #N/A | #N/A | #N/A | #N/A
0 |  | #VALUE! | #VALUE! | 0 | 0 | 0 | 7699 | 46398 | #N/A | #N/A | #N/A | #N/A | #N/A | #N/A
0 |  | #VALUE! | #VALUE! | 0 | 0 | 0 | 7700 | 46399 | #N/A | #N/A | #N/A | #N/A | #N/A | #N/A
0 |  | #VALUE! | #VALUE! | 0 | 0 | 0 | 7701 | 46400 | #N/A | #N/A | #N/A | #N/A | #N/A | #N/A
0 |  | #VALUE! | #VALUE! | 0 | 0 | 0 | 7702 | 46401 | #N/A | #N/A | #N/A | #N/A | #N/A | #N/A
0 |  | #VALUE! | #VALUE! | 0 | 0 | 0 | 7703 | 46402 | #N/A | #N/A | #N/A | #N/A | #N/A | #N/A
0 |  | #VALUE! | #VALUE! | 0 | 0 | 0 | 7704 | 46403 | #N/A | #N/A | #N/A | #N/A | #N/A | #N/A
0 |  | #VALUE! | #VALUE! | 0 | 0 | 0 | 7705 | 46404 | #N/A | #N/A | #N/A | #N/A | #N/A | #N/A
0 |  | #VALUE! | #VALUE! | 0 | 0 | 0 | 7706 | 46405 | #N/A | #N/A | #N/A | #N/A | #N/A | #N/A
0 |  | #VALUE! | #VALUE! | 0 | 0 | 0 | 7707 | 46406 | #N/A | #N/A | #N/A | #N/A | #N/A | #N/A
0 |  | #VALUE! | #VALUE! | 0 | 0 | 0 | 7708 | 46407 | #N/A | #N/A | #N/A | #N/A | #N/A | #N/A
0 |  | #VALUE! | #VALUE! | 0 | 0 | 0 | 7709 | 46408 | #N/A | #N/A | #N/A | #N/A | #N/A | #N/A
0 |  | #VALUE! | #VALUE! | 0 | 0 | 0 | 7710 | 46409 | #N/A | #N/A | #N/A | #N/A | #N/A | #N/A
0 |  | #VALUE! | #VALUE! | 0 | 0 | 0 | 7711 | 46410 | #N/A | #N/A | #N/A | #N/A | #N/A | #N/A
0 |  | #VALUE! | #VALUE! | 0 | 0 | 0 | 7712 | 46411 | #N/A | #N/A | #N/A | #N/A | #N/A | #N/A
0 |  | #VALUE! | #VALUE! | 0 | 0 | 0 | 7713 | 46412 | #N/A | #N/A | #N/A | #N/A | #N/A | #N/A
0 |  | #VALUE! | #VALUE! | 0 | 0 | 0 | 7714 | 46413 | #N/A | #N/A | #N/A | #N/A | #N/A | #N/A
0 |  | #VALUE! | #VALUE! | 0 | 0 | 0 | 7715 | 46414 | #N/A | #N/A | #N/A | #N/A | #N/A | #N/A
0 |  | #VALUE! | #VALUE! | 0 | 0 | 0 | 7716 | 46415 | #N/A | #N/A | #N/A | #N/A | #N/A | #N/A
0 |  | #VALUE! | #VALUE! | 0 | 0 | 0 | 7717 | 46416 | #N/A | #N/A | #N/A | #N/A | #N/A | #N/A
0 |  | #VALUE! | #VALUE! | 0 | 0 | 0 | 7718 | 46417 | #N/A | #N/A | #N/A | #N/A | #N/A | #N/A
0 |  | #VALUE! | #VALUE! | 0 | 0 | 0 | 7719 | 46418 | #N/A | #N/A | #N/A | #N/A | #N/A | #N/A
0 |  | #VALUE! | #VALUE! | 0 | 0 | 0 | 7720 | 46419 | #N/A | #N/A | #N/A | #N/A | #N/A | #N/A
0 |  | #VALUE! | #VALUE! | 0 | 0 | 0 | 7721 | 46420 | #N/A | #N/A | #N/A | #N/A | #N/A | #N/A
0 |  | #VALUE! | #VALUE! | 0 | 0 | 0 | 7722 | 46421 | #N/A | #N/A | #N/A | #N/A | #N/A | #N/A
0 |  | #VALUE! | #VALUE! | 0 | 0 | 0 | 7723 | 46422 | #N/A | #N/A | #N/A | #N/A | #N/A | #N/A
0 |  | #VALUE! | #VALUE! | 0 | 0 | 0 | 7724 | 46423 | #N/A | #N/A | #N/A | #N/A | #N/A | #N/A
0 |  | #VALUE! | #VALUE! | 0 | 0 | 0 | 7725 | 46424 | #N/A | #N/A | #N/A | #N/A | #N/A | #N/A
0 |  | #VALUE! | #VALUE! | 0 | 0 | 0 | 7726 | 46425 | #N/A | #N/A | #N/A | #N/A | #N/A | #N/A
0 |  | #VALUE! | #VALUE! | 0 | 0 | 0 | 7727 | 46426 | #N/A | #N/A | #N/A | #N/A | #N/A | #N/A
0 |  | #VALUE! | #VALUE! | 0 | 0 | 0 | 7728 | 46427 | #N/A | #N/A | #N/A | #N/A | #N/A | #N/A
0 |  | #VALUE! | #VALUE! | 0 | 0 | 0 | 7729 | 46428 | #N/A | #N/A | #N/A | #N/A | #N/A | #N/A
0 |  | #VALUE! | #VALUE! | 0 | 0 | 0 | 7730 | 46429 | #N/A | #N/A | #N/A | #N/A | #N/A | #N/A
0 |  | #VALUE! | #VALUE! | 0 | 0 | 0 | 7731 | 46430 | #N/A | #N/A | #N/A | #N/A | #N/A | #N/A
0 |  | #VALUE! | #VALUE! | 0 | 0 | 0 | 7732 | 46431 | #N/A | #N/A | #N/A | #N/A | #N/A | #N/A
0 |  | #VALUE! | #VALUE! | 0 | 0 | 0 | 7733 | 46432 | #N/A | #N/A | #N/A | #N/A | #N/A | #N/A
0 |  | #VALUE! | #VALUE! | 0 | 0 | 0 | 7734 | 46433 | #N/A | #N/A | #N/A | #N/A | #N/A | #N/A
0 |  | #VALUE! | #VALUE! | 0 | 0 | 0 | 7735 | 46434 | #N/A | #N/A | #N/A | #N/A | #N/A | #N/A
0 |  | #VALUE! | #VALUE! | 0 | 0 | 0 | 7736 | 46435 | #N/A | #N/A | #N/A | #N/A | #N/A | #N/A
0 |  | #VALUE! | #VALUE! | 0 | 0 | 0 | 7737 | 46436 | #N/A | #N/A | #N/A | #N/A | #N/A | #N/A
0 |  | #VALUE! | #VALUE! | 0 | 0 | 0 | 7738 | 46437 | #N/A | #N/A | #N/A | #N/A | #N/A | #N/A
0 |  | #VALUE! | #VALUE! | 0 | 0 | 0 | 7739 | 46438 | #N/A | #N/A | #N/A | #N/A | #N/A | #N/A
0 |  | #VALUE! | #VALUE! | 0 | 0 | 0 | 7740 | 46439 | #N/A | #N/A | #N/A | #N/A | #N/A | #N/A
0 |  | #VALUE! | #VALUE! | 0 | 0 | 0 | 7741 | 46440 | #N/A | #N/A | #N/A | #N/A | #N/A | #N/A
0 |  | #VALUE! | #VALUE! | 0 | 0 | 0 | 7742 | 46441 | #N/A | #N/A | #N/A | #N/A | #N/A | #N/A
0 |  | #VALUE! | #VALUE! | 0 | 0 | 0 | 7743 | 46442 | #N/A | #N/A | #N/A | #N/A | #N/A | #N/A
0 |  | #VALUE! | #VALUE! | 0 | 0 | 0 | 7744 | 46443 | #N/A | #N/A | #N/A | #N/A | #N/A | #N/A
0 |  | #VALUE! | #VALUE! | 0 | 0 | 0 | 7745 | 46444 | #N/A | #N/A | #N/A | #N/A | #N/A | #N/A
0 |  | #VALUE! | #VALUE! | 0 | 0 | 0 | 7746 | 46445 | #N/A | #N/A | #N/A | #N/A | #N/A | #N/A
0 |  | #VALUE! | #VALUE! | 0 | 0 | 0 | 7747 | 46446 | #N/A | #N/A | #N/A | #N/A | #N/A | #N/A
0 |  | #VALUE! | #VALUE! | 0 | 0 | 0 | 7748 | 46447 | #N/A | #N/A | #N/A | #N/A | #N/A | #N/A
0 |  | #VALUE! | #VALUE! | 0 | 0 | 0 | 7749 | 46448 | #N/A | #N/A | #N/A | #N/A | #N/A | #N/A
0 |  | #VALUE! | #VALUE! | 0 | 0 | 0 | 7750 | 46449 | #N/A | #N/A | #N/A | #N/A | #N/A | #N/A
0 |  | #VALUE! | #VALUE! | 0 | 0 | 0 | 7751 | 46450 | #N/A | #N/A | #N/A | #N/A | #N/A | #N/A
0 |  | #VALUE! | #VALUE! | 0 | 0 | 0 | 7752 | 46451 | #N/A | #N/A | #N/A | #N/A | #N/A | #N/A
0 |  | #VALUE! | #VALUE! | 0 | 0 | 0 | 7753 | 46452 | #N/A | #N/A | #N/A | #N/A | #N/A | #N/A
0 |  | #VALUE! | #VALUE! | 0 | 0 | 0 | 7754 | 46453 | #N/A | #N/A | #N/A | #N/A | #N/A | #N/A
0 |  | #VALUE! | #VALUE! | 0 | 0 | 0 | 7755 | 46454 | #N/A | #N/A | #N/A | #N/A | #N/A | #N/A
0 |  | #VALUE! | #VALUE! | 0 | 0 | 0 | 7756 | 46455 | #N/A | #N/A | #N/A | #N/A | #N/A | #N/A
0 |  | #VALUE! | #VALUE! | 0 | 0 | 0 | 7757 | 46456 | #N/A | #N/A | #N/A | #N/A | #N/A | #N/A
0 |  | #VALUE! | #VALUE! | 0 | 0 | 0 | 7758 | 46457 | #N/A | #N/A | #N/A | #N/A | #N/A | #N/A
0 |  | #VALUE! | #VALUE! | 0 | 0 | 0 | 7759 | 46458 | #N/A | #N/A | #N/A | #N/A | #N/A | #N/A
0 |  | #VALUE! | #VALUE! | 0 | 0 | 0 | 7760 | 46459 | #N/A | #N/A | #N/A | #N/A | #N/A | #N/A
0 |  | #VALUE! | #VALUE! | 0 | 0 | 0 | 7761 | 46460 | #N/A | #N/A | #N/A | #N/A | #N/A | #N/A
0 |  | #VALUE! | #VALUE! | 0 | 0 | 0 | 7762 | 46461 | #N/A | #N/A | #N/A | #N/A | #N/A | #N/A
0 |  | #VALUE! | #VALUE! | 0 | 0 | 0 | 7763 | 46462 | #N/A | #N/A | #N/A | #N/A | #N/A | #N/A
0 |  | #VALUE! | #VALUE! | 0 | 0 | 0 | 7764 | 46463 | #N/A | #N/A | #N/A | #N/A | #N/A | #N/A
0 |  | #VALUE! | #VALUE! | 0 | 0 | 0 | 7765 | 46464 | #N/A | #N/A | #N/A | #N/A | #N/A | #N/A
0 |  | #VALUE! | #VALUE! | 0 | 0 | 0 | 7766 | 46465 | #N/A | #N/A | #N/A | #N/A | #N/A | #N/A
0 |  | #VALUE! | #VALUE! | 0 | 0 | 0 | 7767 | 46466 | #N/A | #N/A | #N/A | #N/A | #N/A | #N/A
0 |  | #VALUE! | #VALUE! | 0 | 0 | 0 | 7768 | 46467 | #N/A | #N/A | #N/A | #N/A | #N/A | #N/A
0 |  | #VALUE! | #VALUE! | 0 | 0 | 0 | 7769 | 46468 | #N/A | #N/A | #N/A | #N/A | #N/A | #N/A
0 |  | #VALUE! | #VALUE! | 0 | 0 | 0 | 7770 | 46469 | #N/A | #N/A | #N/A | #N/A | #N/A | #N/A
0 |  | #VALUE! | #VALUE! | 0 | 0 | 0 | 7771 | 46470 | #N/A | #N/A | #N/A | #N/A | #N/A | #N/A
0 |  | #VALUE! | #VALUE! | 0 | 0 | 0 | 7772 | 46471 | #N/A | #N/A | #N/A | #N/A | #N/A | #N/A
0 |  | #VALUE! | #VALUE! | 0 | 0 | 0 | 7773 | 46472 | #N/A | #N/A | #N/A | #N/A | #N/A | #N/A
0 |  | #VALUE! | #VALUE! | 0 | 0 | 0 | 7774 | 46473 | #N/A | #N/A | #N/A | #N/A | #N/A | #N/A
0 |  | #VALUE! | #VALUE! | 0 | 0 | 0 | 7775 | 46474 | #N/A | #N/A | #N/A | #N/A | #N/A | #N/A
0 |  | #VALUE! | #VALUE! | 0 | 0 | 0 | 7776 | 46475 | #N/A | #N/A | #N/A | #N/A | #N/A | #N/A
0 |  | #VALUE! | #VALUE! | 0 | 0 | 0 | 7777 | 46476 | #N/A | #N/A | #N/A | #N/A | #N/A | #N/A
0 |  | #VALUE! | #VALUE! | 0 | 0 | 0 | 7778 | 46477 | #N/A | #N/A | #N/A | #N/A | #N/A | #N/A
0 |  | #VALUE! | #VALUE! | 0 | 0 | 0 | 7779 | 46478 | #N/A | #N/A | #N/A | #N/A | #N/A | #N/A
0 |  | #VALUE! | #VALUE! | 0 | 0 | 0 | 7780 | 46479 | #N/A | #N/A | #N/A | #N/A | #N/A | #N/A
0 |  | #VALUE! | #VALUE! | 0 | 0 | 0 | 7781 | 46480 | #N/A | #N/A | #N/A | #N/A | #N/A | #N/A
0 |  | #VALUE! | #VALUE! | 0 | 0 | 0 | 7782 | 46481 | #N/A | #N/A | #N/A | #N/A | #N/A | #N/A
0 |  | #VALUE! | #VALUE! | 0 | 0 | 0 | 7783 | 46482 | #N/A | #N/A | #N/A | #N/A | #N/A | #N/A
0 |  | #VALUE! | #VALUE! | 0 | 0 | 0 | 7784 | 46483 | #N/A | #N/A | #N/A | #N/A | #N/A | #N/A
0 |  | #VALUE! | #VALUE! | 0 | 0 | 0 | 7785 | 46484 | #N/A | #N/A | #N/A | #N/A | #N/A | #N/A
0 |  | #VALUE! | #VALUE! | 0 | 0 | 0 | 7786 | 46485 | #N/A | #N/A | #N/A | #N/A | #N/A | #N/A
0 |  | #VALUE! | #VALUE! | 0 | 0 | 0 | 7787 | 46486 | #N/A | #N/A | #N/A | #N/A | #N/A | #N/A
0 |  | #VALUE! | #VALUE! | 0 | 0 | 0 | 7788 | 46487 | #N/A | #N/A | #N/A | #N/A | #N/A | #N/A
0 |  | #VALUE! | #VALUE! | 0 | 0 | 0 | 7789 | 46488 | #N/A | #N/A | #N/A | #N/A | #N/A | #N/A
0 |  | #VALUE! | #VALUE! | 0 | 0 | 0 | 7790 | 46489 | #N/A | #N/A | #N/A | #N/A | #N/A | #N/A
0 |  | #VALUE! | #VALUE! | 0 | 0 | 0 | 7791 | 46490 | #N/A | #N/A | #N/A | #N/A | #N/A | #N/A
0 |  | #VALUE! | #VALUE! | 0 | 0 | 0 | 7792 | 46491 | #N/A | #N/A | #N/A | #N/A | #N/A | #N/A
0 |  | #VALUE! | #VALUE! | 0 | 0 | 0 | 7793 | 46492 | #N/A | #N/A | #N/A | #N/A | #N/A | #N/A
0 |  | #VALUE! | #VALUE! | 0 | 0 | 0 | 7794 | 46493 | #N/A | #N/A | #N/A | #N/A | #N/A | #N/A
0 |  | #VALUE! | #VALUE! | 0 | 0 | 0 | 7795 | 46494 | #N/A | #N/A | #N/A | #N/A | #N/A | #N/A
0 |  | #VALUE! | #VALUE! | 0 | 0 | 0 | 7796 | 46495 | #N/A | #N/A | #N/A | #N/A | #N/A | #N/A
0 |  | #VALUE! | #VALUE! | 0 | 0 | 0 | 7797 | 46496 | #N/A | #N/A | #N/A | #N/A | #N/A | #N/A
0 |  | #VALUE! | #VALUE! | 0 | 0 | 0 | 7798 | 46497 | #N/A | #N/A | #N/A | #N/A | #N/A | #N/A
0 |  | #VALUE! | #VALUE! | 0 | 0 | 0 | 7799 | 46498 | #N/A | #N/A | #N/A | #N/A | #N/A | #N/A
0 |  | #VALUE! | #VALUE! | 0 | 0 | 0 | 7800 | 46499 | #N/A | #N/A | #N/A | #N/A | #N/A | #N/A
0 |  | #VALUE! | #VALUE! | 0 | 0 | 0 | 7801 | 46500 | #N/A | #N/A | #N/A | #N/A | #N/A | #N/A
0 |  | #VALUE! | #VALUE! | 0 | 0 | 0 | 7802 | 46501 | #N/A | #N/A | #N/A | #N/A | #N/A | #N/A
0 |  | #VALUE! | #VALUE! | 0 | 0 | 0 | 7803 | 46502 | #N/A | #N/A | #N/A | #N/A | #N/A | #N/A
0 |  | #VALUE! | #VALUE! | 0 | 0 | 0 | 7804 | 46503 | #N/A | #N/A | #N/A | #N/A | #N/A | #N/A
0 |  | #VALUE! | #VALUE! | 0 | 0 | 0 | 7805 | 46504 | #N/A | #N/A | #N/A | #N/A | #N/A | #N/A
0 |  | #VALUE! | #VALUE! | 0 | 0 | 0 | 7806 | 46505 | #N/A | #N/A | #N/A | #N/A | #N/A | #N/A
0 |  | #VALUE! | #VALUE! | 0 | 0 | 0 | 7807 | 46506 | #N/A | #N/A | #N/A | #N/A | #N/A | #N/A
0 |  | #VALUE! | #VALUE! | 0 | 0 | 0 | 7808 | 46507 | #N/A | #N/A | #N/A | #N/A | #N/A | #N/A
0 |  | #VALUE! | #VALUE! | 0 | 0 | 0 | 7809 | 46508 | #N/A | #N/A | #N/A | #N/A | #N/A | #N/A
0 |  | #VALUE! | #VALUE! | 0 | 0 | 0 | 7810 | 46509 | #N/A | #N/A | #N/A | #N/A | #N/A | #N/A
0 |  | #VALUE! | #VALUE! | 0 | 0 | 0 | 7811 | 46510 | #N/A | #N/A | #N/A | #N/A | #N/A | #N/A
0 |  | #VALUE! | #VALUE! | 0 | 0 | 0 | 7812 | 46511 | #N/A | #N/A | #N/A | #N/A | #N/A | #N/A
0 |  | #VALUE! | #VALUE! | 0 | 0 | 0 | 7813 | 46512 | #N/A | #N/A | #N/A | #N/A | #N/A | #N/A
0 |  | #VALUE! | #VALUE! | 0 | 0 | 0 | 7814 | 46513 | #N/A | #N/A | #N/A | #N/A | #N/A | #N/A
0 |  | #VALUE! | #VALUE! | 0 | 0 | 0 | 7815 | 46514 | #N/A | #N/A | #N/A | #N/A | #N/A | #N/A
0 |  | #VALUE! | #VALUE! | 0 | 0 | 0 | 7816 | 46515 | #N/A | #N/A | #N/A | #N/A | #N/A | #N/A
0 |  | #VALUE! | #VALUE! | 0 | 0 | 0 | 7817 | 46516 | #N/A | #N/A | #N/A | #N/A | #N/A | #N/A
0 |  | #VALUE! | #VALUE! | 0 | 0 | 0 | 7818 | 46517 | #N/A | #N/A | #N/A | #N/A | #N/A | #N/A
0 |  | #VALUE! | #VALUE! | 0 | 0 | 0 | 7819 | 46518 | #N/A | #N/A | #N/A | #N/A | #N/A | #N/A
0 |  | #VALUE! | #VALUE! | 0 | 0 | 0 | 7820 | 46519 | #N/A | #N/A | #N/A | #N/A | #N/A | #N/A
0 |  | #VALUE! | #VALUE! | 0 | 0 | 0 | 7821 | 46520 | #N/A | #N/A | #N/A | #N/A | #N/A | #N/A
0 |  | #VALUE! | #VALUE! | 0 | 0 | 0 | 7822 | 46521 | #N/A | #N/A | #N/A | #N/A | #N/A | #N/A
0 |  | #VALUE! | #VALUE! | 0 | 0 | 0 | 7823 | 46522 | #N/A | #N/A | #N/A | #N/A | #N/A | #N/A
0 |  | #VALUE! | #VALUE! | 0 | 0 | 0 | 7824 | 46523 | #N/A | #N/A | #N/A | #N/A | #N/A | #N/A
0 |  | #VALUE! | #VALUE! | 0 | 0 | 0 | 7825 | 46524 | #N/A | #N/A | #N/A | #N/A | #N/A | #N/A
0 |  | #VALUE! | #VALUE! | 0 | 0 | 0 | 7826 | 46525 | #N/A | #N/A | #N/A | #N/A | #N/A | #N/A
0 |  | #VALUE! | #VALUE! | 0 | 0 | 0 | 7827 | 46526 | #N/A | #N/A | #N/A | #N/A | #N/A | #N/A
0 |  | #VALUE! | #VALUE! | 0 | 0 | 0 | 7828 | 46527 | #N/A | #N/A | #N/A | #N/A | #N/A | #N/A
0 |  | #VALUE! | #VALUE! | 0 | 0 | 0 | 7829 | 46528 | #N/A | #N/A | #N/A | #N/A | #N/A | #N/A
0 |  | #VALUE! | #VALUE! | 0 | 0 | 0 | 7830 | 46529 | #N/A | #N/A | #N/A | #N/A | #N/A | #N/A
0 |  | #VALUE! | #VALUE! | 0 | 0 | 0 | 7831 | 46530 | #N/A | #N/A | #N/A | #N/A | #N/A | #N/A
0 |  | #VALUE! | #VALUE! | 0 | 0 | 0 | 7832 | 46531 | #N/A | #N/A | #N/A | #N/A | #N/A | #N/A
0 |  | #VALUE! | #VALUE! | 0 | 0 | 0 | 7833 | 46532 | #N/A | #N/A | #N/A | #N/A | #N/A | #N/A
0 |  | #VALUE! | #VALUE! | 0 | 0 | 0 | 7834 | 46533 | #N/A | #N/A | #N/A | #N/A | #N/A | #N/A
0 |  | #VALUE! | #VALUE! | 0 | 0 | 0 | 7835 | 46534 | #N/A | #N/A | #N/A | #N/A | #N/A | #N/A
0 |  | #VALUE! | #VALUE! | 0 | 0 | 0 | 7836 | 46535 | #N/A | #N/A | #N/A | #N/A | #N/A | #N/A
0 |  | #VALUE! | #VALUE! | 0 | 0 | 0 | 7837 | 46536 | #N/A | #N/A | #N/A | #N/A | #N/A | #N/A
0 |  | #VALUE! | #VALUE! | 0 | 0 | 0 | 7838 | 46537 | #N/A | #N/A | #N/A | #N/A | #N/A | #N/A
0 |  | #VALUE! | #VALUE! | 0 | 0 | 0 | 7839 | 46538 | #N/A | #N/A | #N/A | #N/A | #N/A | #N/A
0 |  | #VALUE! | #VALUE! | 0 | 0 | 0 | 7840 | 46539 | #N/A | #N/A | #N/A | #N/A | #N/A | #N/A
0 |  | #VALUE! | #VALUE! | 0 | 0 | 0 | 7841 | 46540 | #N/A | #N/A | #N/A | #N/A | #N/A | #N/A
0 |  | #VALUE! | #VALUE! | 0 | 0 | 0 | 7842 | 46541 | #N/A | #N/A | #N/A | #N/A | #N/A | #N/A
0 |  | #VALUE! | #VALUE! | 0 | 0 | 0 | 7843 | 46542 | #N/A | #N/A | #N/A | #N/A | #N/A | #N/A
0 |  | #VALUE! | #VALUE! | 0 | 0 | 0 | 7844 | 46543 | #N/A | #N/A | #N/A | #N/A | #N/A | #N/A
0 |  | #VALUE! | #VALUE! | 0 | 0 | 0 | 7845 | 46544 | #N/A | #N/A | #N/A | #N/A | #N/A | #N/A
0 |  | #VALUE! | #VALUE! | 0 | 0 | 0 | 7846 | 46545 | #N/A | #N/A | #N/A | #N/A | #N/A | #N/A
0 |  | #VALUE! | #VALUE! | 0 | 0 | 0 | 7847 | 46546 | #N/A | #N/A | #N/A | #N/A | #N/A | #N/A
0 |  | #VALUE! | #VALUE! | 0 | 0 | 0 | 7848 | 46547 | #N/A | #N/A | #N/A | #N/A | #N/A | #N/A
0 |  | #VALUE! | #VALUE! | 0 | 0 | 0 | 7849 | 46548 | #N/A | #N/A | #N/A | #N/A | #N/A | #N/A
0 |  | #VALUE! | #VALUE! | 0 | 0 | 0 | 7850 | 46549 | #N/A | #N/A | #N/A | #N/A | #N/A | #N/A
0 |  | #VALUE! | #VALUE! | 0 | 0 | 0 | 7851 | 46550 | #N/A | #N/A | #N/A | #N/A | #N/A | #N/A
0 |  | #VALUE! | #VALUE! | 0 | 0 | 0 | 7852 | 46551 | #N/A | #N/A | #N/A | #N/A | #N/A | #N/A
0 |  | #VALUE! | #VALUE! | 0 | 0 | 0 | 7853 | 46552 | #N/A | #N/A | #N/A | #N/A | #N/A | #N/A
0 |  | #VALUE! | #VALUE! | 0 | 0 | 0 | 7854 | 46553 | #N/A | #N/A | #N/A | #N/A | #N/A | #N/A
0 |  | #VALUE! | #VALUE! | 0 | 0 | 0 | 7855 | 46554 | #N/A | #N/A | #N/A | #N/A | #N/A | #N/A
0 |  | #VALUE! | #VALUE! | 0 | 0 | 0 | 7856 | 46555 | #N/A | #N/A | #N/A | #N/A | #N/A | #N/A
0 |  | #VALUE! | #VALUE! | 0 | 0 | 0 | 7857 | 46556 | #N/A | #N/A | #N/A | #N/A | #N/A | #N/A
0 |  | #VALUE! | #VALUE! | 0 | 0 | 0 | 7858 | 46557 | #N/A | #N/A | #N/A | #N/A | #N/A | #N/A
0 |  | #VALUE! | #VALUE! | 0 | 0 | 0 | 7859 | 46558 | #N/A | #N/A | #N/A | #N/A | #N/A | #N/A
0 |  | #VALUE! | #VALUE! | 0 | 0 | 0 | 7860 | 46559 | #N/A | #N/A | #N/A | #N/A | #N/A | #N/A
0 |  | #VALUE! | #VALUE! | 0 | 0 | 0 | 7861 | 46560 | #N/A | #N/A | #N/A | #N/A | #N/A | #N/A
0 |  | #VALUE! | #VALUE! | 0 | 0 | 0 | 7862 | 46561 | #N/A | #N/A | #N/A | #N/A | #N/A | #N/A
0 |  | #VALUE! | #VALUE! | 0 | 0 | 0 | 7863 | 46562 | #N/A | #N/A | #N/A | #N/A | #N/A | #N/A
0 |  | #VALUE! | #VALUE! | 0 | 0 | 0 | 7864 | 46563 | #N/A | #N/A | #N/A | #N/A | #N/A | #N/A
0 |  | #VALUE! | #VALUE! | 0 | 0 | 0 | 7865 | 46564 | #N/A | #N/A | #N/A | #N/A | #N/A | #N/A
0 |  | #VALUE! | #VALUE! | 0 | 0 | 0 | 7866 | 46565 | #N/A | #N/A | #N/A | #N/A | #N/A | #N/A
0 |  | #VALUE! | #VALUE! | 0 | 0 | 0 | 7867 | 46566 | #N/A | #N/A | #N/A | #N/A | #N/A | #N/A
0 |  | #VALUE! | #VALUE! | 0 | 0 | 0 | 7868 | 46567 | #N/A | #N/A | #N/A | #N/A | #N/A | #N/A
0 |  | #VALUE! | #VALUE! | 0 | 0 | 0 | 7869 | 46568 | #N/A | #N/A | #N/A | #N/A | #N/A | #N/A
0 |  | #VALUE! | #VALUE! | 0 | 0 | 0 | 7870 | 46569 | #N/A | #N/A | #N/A | #N/A | #N/A | #N/A
0 |  | #VALUE! | #VALUE! | 0 | 0 | 0 | 7871 | 46570 | #N/A | #N/A | #N/A | #N/A | #N/A | #N/A
0 |  | #VALUE! | #VALUE! | 0 | 0 | 0 | 7872 | 46571 | #N/A | #N/A | #N/A | #N/A | #N/A | #N/A
0 |  | #VALUE! | #VALUE! | 0 | 0 | 0 | 7873 | 46572 | #N/A | #N/A | #N/A | #N/A | #N/A | #N/A
0 |  | #VALUE! | #VALUE! | 0 | 0 | 0 | 7874 | 46573 | #N/A | #N/A | #N/A | #N/A | #N/A | #N/A
0 |  | #VALUE! | #VALUE! | 0 | 0 | 0 | 7875 | 46574 | #N/A | #N/A | #N/A | #N/A | #N/A | #N/A
0 |  | #VALUE! | #VALUE! | 0 | 0 | 0 | 7876 | 46575 | #N/A | #N/A | #N/A | #N/A | #N/A | #N/A
0 |  | #VALUE! | #VALUE! | 0 | 0 | 0 | 7877 | 46576 | #N/A | #N/A | #N/A | #N/A | #N/A | #N/A
0 |  | #VALUE! | #VALUE! | 0 | 0 | 0 | 7878 | 46577 | #N/A | #N/A | #N/A | #N/A | #N/A | #N/A
0 |  | #VALUE! | #VALUE! | 0 | 0 | 0 | 7879 | 46578 | #N/A | #N/A | #N/A | #N/A | #N/A | #N/A
0 |  | #VALUE! | #VALUE! | 0 | 0 | 0 | 7880 | 46579 | #N/A | #N/A | #N/A | #N/A | #N/A | #N/A
0 |  | #VALUE! | #VALUE! | 0 | 0 | 0 | 7881 | 46580 | #N/A | #N/A | #N/A | #N/A | #N/A | #N/A
0 |  | #VALUE! | #VALUE! | 0 | 0 | 0 | 7882 | 46581 | #N/A | #N/A | #N/A | #N/A | #N/A | #N/A
0 |  | #VALUE! | #VALUE! | 0 | 0 | 0 | 7883 | 46582 | #N/A | #N/A | #N/A | #N/A | #N/A | #N/A
0 |  | #VALUE! | #VALUE! | 0 | 0 | 0 | 7884 | 46583 | #N/A | #N/A | #N/A | #N/A | #N/A | #N/A
0 |  | #VALUE! | #VALUE! | 0 | 0 | 0 | 7885 | 46584 | #N/A | #N/A | #N/A | #N/A | #N/A | #N/A
0 |  | #VALUE! | #VALUE! | 0 | 0 | 0 | 7886 | 46585 | #N/A | #N/A | #N/A | #N/A | #N/A | #N/A
0 |  | #VALUE! | #VALUE! | 0 | 0 | 0 | 7887 | 46586 | #N/A | #N/A | #N/A | #N/A | #N/A | #N/A
0 |  | #VALUE! | #VALUE! | 0 | 0 | 0 | 7888 | 46587 | #N/A | #N/A | #N/A | #N/A | #N/A | #N/A
0 |  | #VALUE! | #VALUE! | 0 | 0 | 0 | 7889 | 46588 | #N/A | #N/A | #N/A | #N/A | #N/A | #N/A
0 |  | #VALUE! | #VALUE! | 0 | 0 | 0 | 7890 | 46589 | #N/A | #N/A | #N/A | #N/A | #N/A | #N/A
0 |  | #VALUE! | #VALUE! | 0 | 0 | 0 | 7891 | 46590 | #N/A | #N/A | #N/A | #N/A | #N/A | #N/A
0 |  | #VALUE! | #VALUE! | 0 | 0 | 0 | 7892 | 46591 | #N/A | #N/A | #N/A | #N/A | #N/A | #N/A
0 |  | #VALUE! | #VALUE! | 0 | 0 | 0 | 7893 | 46592 | #N/A | #N/A | #N/A | #N/A | #N/A | #N/A
0 |  | #VALUE! | #VALUE! | 0 | 0 | 0 | 7894 | 46593 | #N/A | #N/A | #N/A | #N/A | #N/A | #N/A
0 |  | #VALUE! | #VALUE! | 0 | 0 | 0 | 7895 | 46594 | #N/A | #N/A | #N/A | #N/A | #N/A | #N/A
0 |  | #VALUE! | #VALUE! | 0 | 0 | 0 | 7896 | 46595 | #N/A | #N/A | #N/A | #N/A | #N/A | #N/A
0 |  | #VALUE! | #VALUE! | 0 | 0 | 0 | 7897 | 46596 | #N/A | #N/A | #N/A | #N/A | #N/A | #N/A
0 |  | #VALUE! | #VALUE! | 0 | 0 | 0 | 7898 | 46597 | #N/A | #N/A | #N/A | #N/A | #N/A | #N/A
0 |  | #VALUE! | #VALUE! | 0 | 0 | 0 | 7899 | 46598 | #N/A | #N/A | #N/A | #N/A | #N/A | #N/A
0 |  | #VALUE! | #VALUE! | 0 | 0 | 0 | 7900 | 46599 | #N/A | #N/A | #N/A | #N/A | #N/A | #N/A
0 |  | #VALUE! | #VALUE! | 0 | 0 | 0 | 7901 | 46600 | #N/A | #N/A | #N/A | #N/A | #N/A | #N/A
0 |  | #VALUE! | #VALUE! | 0 | 0 | 0 | 7902 | 46601 | #N/A | #N/A | #N/A | #N/A | #N/A | #N/A
0 |  | #VALUE! | #VALUE! | 0 | 0 | 0 | 7903 | 46602 | #N/A | #N/A | #N/A | #N/A | #N/A | #N/A
0 |  | #VALUE! | #VALUE! | 0 | 0 | 0 | 7904 | 46603 | #N/A | #N/A | #N/A | #N/A | #N/A | #N/A
0 |  | #VALUE! | #VALUE! | 0 | 0 | 0 | 7905 | 46604 | #N/A | #N/A | #N/A | #N/A | #N/A | #N/A
0 |  | #VALUE! | #VALUE! | 0 | 0 | 0 | 7906 | 46605 | #N/A | #N/A | #N/A | #N/A | #N/A | #N/A
0 |  | #VALUE! | #VALUE! | 0 | 0 | 0 | 7907 | 46606 | #N/A | #N/A | #N/A | #N/A | #N/A | #N/A
0 |  | #VALUE! | #VALUE! | 0 | 0 | 0 | 7908 | 46607 | #N/A | #N/A | #N/A | #N/A | #N/A | #N/A
0 |  | #VALUE! | #VALUE! | 0 | 0 | 0 | 7909 | 46608 | #N/A | #N/A | #N/A | #N/A | #N/A | #N/A
0 |  | #VALUE! | #VALUE! | 0 | 0 | 0 | 7910 | 46609 | #N/A | #N/A | #N/A | #N/A | #N/A | #N/A
0 |  | #VALUE! | #VALUE! | 0 | 0 | 0 | 7911 | 46610 | #N/A | #N/A | #N/A | #N/A | #N/A | #N/A
0 |  | #VALUE! | #VALUE! | 0 | 0 | 0 | 7912 | 46611 | #N/A | #N/A | #N/A | #N/A | #N/A | #N/A
0 |  | #VALUE! | #VALUE! | 0 | 0 | 0 | 7913 | 46612 | #N/A | #N/A | #N/A | #N/A | #N/A | #N/A
0 |  | #VALUE! | #VALUE! | 0 | 0 | 0 | 7914 | 46613 | #N/A | #N/A | #N/A | #N/A | #N/A | #N/A
0 |  | #VALUE! | #VALUE! | 0 | 0 | 0 | 7915 | 46614 | #N/A | #N/A | #N/A | #N/A | #N/A | #N/A
0 |  | #VALUE! | #VALUE! | 0 | 0 | 0 | 7916 | 46615 | #N/A | #N/A | #N/A | #N/A | #N/A | #N/A
0 |  | #VALUE! | #VALUE! | 0 | 0 | 0 | 7917 | 46616 | #N/A | #N/A | #N/A | #N/A | #N/A | #N/A
0 |  | #VALUE! | #VALUE! | 0 | 0 | 0 | 7918 | 46617 | #N/A | #N/A | #N/A | #N/A | #N/A | #N/A
0 |  | #VALUE! | #VALUE! | 0 | 0 | 0 | 7919 | 46618 | #N/A | #N/A | #N/A | #N/A | #N/A | #N/A
0 |  | #VALUE! | #VALUE! | 0 | 0 | 0 | 7920 | 46619 | #N/A | #N/A | #N/A | #N/A | #N/A | #N/A
0 |  | #VALUE! | #VALUE! | 0 | 0 | 0 | 7921 | 46620 | #N/A | #N/A | #N/A | #N/A | #N/A | #N/A
0 |  | #VALUE! | #VALUE! | 0 | 0 | 0 | 7922 | 46621 | #N/A | #N/A | #N/A | #N/A | #N/A | #N/A
0 |  | #VALUE! | #VALUE! | 0 | 0 | 0 | 7923 | 46622 | #N/A | #N/A | #N/A | #N/A | #N/A | #N/A
0 |  | #VALUE! | #VALUE! | 0 | 0 | 0 | 7924 | 46623 | #N/A | #N/A | #N/A | #N/A | #N/A | #N/A
0 |  | #VALUE! | #VALUE! | 0 | 0 | 0 | 7925 | 46624 | #N/A | #N/A | #N/A | #N/A | #N/A | #N/A
0 |  | #VALUE! | #VALUE! | 0 | 0 | 0 | 7926 | 46625 | #N/A | #N/A | #N/A | #N/A | #N/A | #N/A
0 |  | #VALUE! | #VALUE! | 0 | 0 | 0 | 7927 | 46626 | #N/A | #N/A | #N/A | #N/A | #N/A | #N/A
0 |  | #VALUE! | #VALUE! | 0 | 0 | 0 | 7928 | 46627 | #N/A | #N/A | #N/A | #N/A | #N/A | #N/A
0 |  | #VALUE! | #VALUE! | 0 | 0 | 0 | 7929 | 46628 | #N/A | #N/A | #N/A | #N/A | #N/A | #N/A
0 |  | #VALUE! | #VALUE! | 0 | 0 | 0 | 7930 | 46629 | #N/A | #N/A | #N/A | #N/A | #N/A | #N/A
0 |  | #VALUE! | #VALUE! | 0 | 0 | 0 | 7931 | 46630 | #N/A | #N/A | #N/A | #N/A | #N/A | #N/A
0 |  | #VALUE! | #VALUE! | 0 | 0 | 0 | 7932 | 46631 | #N/A | #N/A | #N/A | #N/A | #N/A | #N/A
0 |  | #VALUE! | #VALUE! | 0 | 0 | 0 | 7933 | 46632 | #N/A | #N/A | #N/A | #N/A | #N/A | #N/A
0 |  | #VALUE! | #VALUE! | 0 | 0 | 0 | 7934 | 46633 | #N/A | #N/A | #N/A | #N/A | #N/A | #N/A
0 |  | #VALUE! | #VALUE! | 0 | 0 | 0 | 7935 | 46634 | #N/A | #N/A | #N/A | #N/A | #N/A | #N/A
0 |  | #VALUE! | #VALUE! | 0 | 0 | 0 | 7936 | 46635 | #N/A | #N/A | #N/A | #N/A | #N/A | #N/A
0 |  | #VALUE! | #VALUE! | 0 | 0 | 0 | 7937 | 46636 | #N/A | #N/A | #N/A | #N/A | #N/A | #N/A
0 |  | #VALUE! | #VALUE! | 0 | 0 | 0 | 7938 | 46637 | #N/A | #N/A | #N/A | #N/A | #N/A | #N/A
0 |  | #VALUE! | #VALUE! | 0 | 0 | 0 | 7939 | 46638 | #N/A | #N/A | #N/A | #N/A | #N/A | #N/A
0 |  | #VALUE! | #VALUE! | 0 | 0 | 0 | 7940 | 46639 | #N/A | #N/A | #N/A | #N/A | #N/A | #N/A
0 |  | #VALUE! | #VALUE! | 0 | 0 | 0 | 7941 | 46640 | #N/A | #N/A | #N/A | #N/A | #N/A | #N/A
0 |  | #VALUE! | #VALUE! | 0 | 0 | 0 | 7942 | 46641 | #N/A | #N/A | #N/A | #N/A | #N/A | #N/A
0 |  | #VALUE! | #VALUE! | 0 | 0 | 0 | 7943 | 46642 | #N/A | #N/A | #N/A | #N/A | #N/A | #N/A
0 |  | #VALUE! | #VALUE! | 0 | 0 | 0 | 7944 | 46643 | #N/A | #N/A | #N/A | #N/A | #N/A | #N/A
0 |  | #VALUE! | #VALUE! | 0 | 0 | 0 | 7945 | 46644 | #N/A | #N/A | #N/A | #N/A | #N/A | #N/A
0 |  | #VALUE! | #VALUE! | 0 | 0 | 0 | 7946 | 46645 | #N/A | #N/A | #N/A | #N/A | #N/A | #N/A
0 |  | #VALUE! | #VALUE! | 0 | 0 | 0 | 7947 | 46646 | #N/A | #N/A | #N/A | #N/A | #N/A | #N/A
0 |  | #VALUE! | #VALUE! | 0 | 0 | 0 | 7948 | 46647 | #N/A | #N/A | #N/A | #N/A | #N/A | #N/A
0 |  | #VALUE! | #VALUE! | 0 | 0 | 0 | 7949 | 46648 | #N/A | #N/A | #N/A | #N/A | #N/A | #N/A
0 |  | #VALUE! | #VALUE! | 0 | 0 | 0 | 7950 | 46649 | #N/A | #N/A | #N/A | #N/A | #N/A | #N/A
0 |  | #VALUE! | #VALUE! | 0 | 0 | 0 | 7951 | 46650 | #N/A | #N/A | #N/A | #N/A | #N/A | #N/A
0 |  | #VALUE! | #VALUE! | 0 | 0 | 0 | 7952 | 46651 | #N/A | #N/A | #N/A | #N/A | #N/A | #N/A
0 |  | #VALUE! | #VALUE! | 0 | 0 | 0 | 7953 | 46652 | #N/A | #N/A | #N/A | #N/A | #N/A | #N/A
0 |  | #VALUE! | #VALUE! | 0 | 0 | 0 | 7954 | 46653 | #N/A | #N/A | #N/A | #N/A | #N/A | #N/A
0 |  | #VALUE! | #VALUE! | 0 | 0 | 0 | 7955 | 46654 | #N/A | #N/A | #N/A | #N/A | #N/A | #N/A
0 |  | #VALUE! | #VALUE! | 0 | 0 | 0 | 7956 | 46655 | #N/A | #N/A | #N/A | #N/A | #N/A | #N/A
0 |  | #VALUE! | #VALUE! | 0 | 0 | 0 | 7957 | 46656 | #N/A | #N/A | #N/A | #N/A | #N/A | #N/A
0 |  | #VALUE! | #VALUE! | 0 | 0 | 0 | 7958 | 46657 | #N/A | #N/A | #N/A | #N/A | #N/A | #N/A
0 |  | #VALUE! | #VALUE! | 0 | 0 | 0 | 7959 | 46658 | #N/A | #N/A | #N/A | #N/A | #N/A | #N/A
0 |  | #VALUE! | #VALUE! | 0 | 0 | 0 | 7960 | 46659 | #N/A | #N/A | #N/A | #N/A | #N/A | #N/A
0 |  | #VALUE! | #VALUE! | 0 | 0 | 0 | 7961 | 46660 | #N/A | #N/A | #N/A | #N/A | #N/A | #N/A
0 |  | #VALUE! | #VALUE! | 0 | 0 | 0 | 7962 | 46661 | #N/A | #N/A | #N/A | #N/A | #N/A | #N/A
0 |  | #VALUE! | #VALUE! | 0 | 0 | 0 | 7963 | 46662 | #N/A | #N/A | #N/A | #N/A | #N/A | #N/A
0 |  | #VALUE! | #VALUE! | 0 | 0 | 0 | 7964 | 46663 | #N/A | #N/A | #N/A | #N/A | #N/A | #N/A
0 |  | #VALUE! | #VALUE! | 0 | 0 | 0 | 7965 | 46664 | #N/A | #N/A | #N/A | #N/A | #N/A | #N/A
0 |  | #VALUE! | #VALUE! | 0 | 0 | 0 | 7966 | 46665 | #N/A | #N/A | #N/A | #N/A | #N/A | #N/A
0 |  | #VALUE! | #VALUE! | 0 | 0 | 0 | 7967 | 46666 | #N/A | #N/A | #N/A | #N/A | #N/A | #N/A
0 |  | #VALUE! | #VALUE! | 0 | 0 | 0 | 7968 | 46667 | #N/A | #N/A | #N/A | #N/A | #N/A | #N/A
0 |  | #VALUE! | #VALUE! | 0 | 0 | 0 | 7969 | 46668 | #N/A | #N/A | #N/A | #N/A | #N/A | #N/A
0 |  | #VALUE! | #VALUE! | 0 | 0 | 0 | 7970 | 46669 | #N/A | #N/A | #N/A | #N/A | #N/A | #N/A
0 |  | #VALUE! | #VALUE! | 0 | 0 | 0 | 7971 | 46670 | #N/A | #N/A | #N/A | #N/A | #N/A | #N/A
0 |  | #VALUE! | #VALUE! | 0 | 0 | 0 | 7972 | 46671 | #N/A | #N/A | #N/A | #N/A | #N/A | #N/A
0 |  | #VALUE! | #VALUE! | 0 | 0 | 0 | 7973 | 46672 | #N/A | #N/A | #N/A | #N/A | #N/A | #N/A
0 |  | #VALUE! | #VALUE! | 0 | 0 | 0 | 7974 | 46673 | #N/A | #N/A | #N/A | #N/A | #N/A | #N/A
0 |  | #VALUE! | #VALUE! | 0 | 0 | 0 | 7975 | 46674 | #N/A | #N/A | #N/A | #N/A | #N/A | #N/A
0 |  | #VALUE! | #VALUE! | 0 | 0 | 0 | 7976 | 46675 | #N/A | #N/A | #N/A | #N/A | #N/A | #N/A
0 |  | #VALUE! | #VALUE! | 0 | 0 | 0 | 7977 | 46676 | #N/A | #N/A | #N/A | #N/A | #N/A | #N/A
0 |  | #VALUE! | #VALUE! | 0 | 0 | 0 | 7978 | 46677 | #N/A | #N/A | #N/A | #N/A | #N/A | #N/A
0 |  | #VALUE! | #VALUE! | 0 | 0 | 0 | 7979 | 46678 | #N/A | #N/A | #N/A | #N/A | #N/A | #N/A
0 |  | #VALUE! | #VALUE! | 0 | 0 | 0 | 7980 | 46679 | #N/A | #N/A | #N/A | #N/A | #N/A | #N/A
0 |  | #VALUE! | #VALUE! | 0 | 0 | 0 | 7981 | 46680 | #N/A | #N/A | #N/A | #N/A | #N/A | #N/A
0 |  | #VALUE! | #VALUE! | 0 | 0 | 0 | 7982 | 46681 | #N/A | #N/A | #N/A | #N/A | #N/A | #N/A
0 |  | #VALUE! | #VALUE! | 0 | 0 | 0 | 7983 | 46682 | #N/A | #N/A | #N/A | #N/A | #N/A | #N/A
0 |  | #VALUE! | #VALUE! | 0 | 0 | 0 | 7984 | 46683 | #N/A | #N/A | #N/A | #N/A | #N/A | #N/A
0 |  | #VALUE! | #VALUE! | 0 | 0 | 0 | 7985 | 46684 | #N/A | #N/A | #N/A | #N/A | #N/A | #N/A
0 |  | #VALUE! | #VALUE! | 0 | 0 | 0 | 7986 | 46685 | #N/A | #N/A | #N/A | #N/A | #N/A | #N/A
0 |  | #VALUE! | #VALUE! | 0 | 0 | 0 | 7987 | 46686 | #N/A | #N/A | #N/A | #N/A | #N/A | #N/A
0 |  | #VALUE! | #VALUE! | 0 | 0 | 0 | 7988 | 46687 | #N/A | #N/A | #N/A | #N/A | #N/A | #N/A
0 |  | #VALUE! | #VALUE! | 0 | 0 | 0 | 7989 | 46688 | #N/A | #N/A | #N/A | #N/A | #N/A | #N/A
0 |  | #VALUE! | #VALUE! | 0 | 0 | 0 | 7990 | 46689 | #N/A | #N/A | #N/A | #N/A | #N/A | #N/A
0 |  | #VALUE! | #VALUE! | 0 | 0 | 0 | 7991 | 46690 | #N/A | #N/A | #N/A | #N/A | #N/A | #N/A
0 |  | #VALUE! | #VALUE! | 0 | 0 | 0 | 7992 | 46691 | #N/A | #N/A | #N/A | #N/A | #N/A | #N/A
0 |  | #VALUE! | #VALUE! | 0 | 0 | 0 | 7993 | 46692 | #N/A | #N/A | #N/A | #N/A | #N/A | #N/A
0 |  | #VALUE! | #VALUE! | 0 | 0 | 0 | 7994 | 46693 | #N/A | #N/A | #N/A | #N/A | #N/A | #N/A
0 |  | #VALUE! | #VALUE! | 0 | 0 | 0 | 7995 | 46694 | #N/A | #N/A | #N/A | #N/A | #N/A | #N/A
0 |  | #VALUE! | #VALUE! | 0 | 0 | 0 | 7996 | 46695 | #N/A | #N/A | #N/A | #N/A | #N/A | #N/A
0 |  | #VALUE! | #VALUE! | 0 | 0 | 0 | 7997 | 46696 | #N/A | #N/A | #N/A | #N/A | #N/A | #N/A
0 |  | #VALUE! | #VALUE! | 0 | 0 | 0 | 7998 | 46697 | #N/A | #N/A | #N/A | #N/A | #N/A | #N/A
0 |  | #VALUE! | #VALUE! | 0 | 0 | 0 | 7999 | 46698 | #N/A | #N/A | #N/A | #N/A | #N/A | #N/A
0 |  | #VALUE! | #VALUE! | 0 | 0 | 0 | 8000 | 46699 | #N/A | #N/A | #N/A | #N/A | #N/A | #N/A
0 |  | #VALUE! | #VALUE! | 0 | 0 | 0 | 8001 | 46700 | #N/A | #N/A | #N/A | #N/A | #N/A | #N/A
0 |  | #VALUE! | #VALUE! | 0 | 0 | 0 | 8002 | 46701 | #N/A | #N/A | #N/A | #N/A | #N/A | #N/A
0 |  | #VALUE! | #VALUE! | 0 | 0 | 0 | 8003 | 46702 | #N/A | #N/A | #N/A | #N/A | #N/A | #N/A
0 |  | #VALUE! | #VALUE! | 0 | 0 | 0 | 8004 | 46703 | #N/A | #N/A | #N/A | #N/A | #N/A | #N/A
0 |  | #VALUE! | #VALUE! | 0 | 0 | 0 | 8005 | 46704 | #N/A | #N/A | #N/A | #N/A | #N/A | #N/A
0 |  | #VALUE! | #VALUE! | 0 | 0 | 0 | 8006 | 46705 | #N/A | #N/A | #N/A | #N/A | #N/A | #N/A
0 |  | #VALUE! | #VALUE! | 0 | 0 | 0 | 8007 | 46706 | #N/A | #N/A | #N/A | #N/A | #N/A | #N/A
0 |  | #VALUE! | #VALUE! | 0 | 0 | 0 | 8008 | 46707 | #N/A | #N/A | #N/A | #N/A | #N/A | #N/A
0 |  | #VALUE! | #VALUE! | 0 | 0 | 0 | 8009 | 46708 | #N/A | #N/A | #N/A | #N/A | #N/A | #N/A
0 |  | #VALUE! | #VALUE! | 0 | 0 | 0 | 8010 | 46709 | #N/A | #N/A | #N/A | #N/A | #N/A | #N/A
0 |  | #VALUE! | #VALUE! | 0 | 0 | 0 | 8011 | 46710 | #N/A | #N/A | #N/A | #N/A | #N/A | #N/A
0 |  | #VALUE! | #VALUE! | 0 | 0 | 0 | 8012 | 46711 | #N/A | #N/A | #N/A | #N/A | #N/A | #N/A
0 |  | #VALUE! | #VALUE! | 0 | 0 | 0 | 8013 | 46712 | #N/A | #N/A | #N/A | #N/A | #N/A | #N/A
0 |  | #VALUE! | #VALUE! | 0 | 0 | 0 | 8014 | 46713 | #N/A | #N/A | #N/A | #N/A | #N/A | #N/A
0 |  | #VALUE! | #VALUE! | 0 | 0 | 0 | 8015 | 46714 | #N/A | #N/A | #N/A | #N/A | #N/A | #N/A
0 |  | #VALUE! | #VALUE! | 0 | 0 | 0 | 8016 | 46715 | #N/A | #N/A | #N/A | #N/A | #N/A | #N/A
0 |  | #VALUE! | #VALUE! | 0 | 0 | 0 | 8017 | 46716 | #N/A | #N/A | #N/A | #N/A | #N/A | #N/A
0 |  | #VALUE! | #VALUE! | 0 | 0 | 0 | 8018 | 46717 | #N/A | #N/A | #N/A | #N/A | #N/A | #N/A
0 |  | #VALUE! | #VALUE! | 0 | 0 | 0 | 8019 | 46718 | #N/A | #N/A | #N/A | #N/A | #N/A | #N/A
0 |  | #VALUE! | #VALUE! | 0 | 0 | 0 | 8020 | 46719 | #N/A | #N/A | #N/A | #N/A | #N/A | #N/A
0 |  | #VALUE! | #VALUE! | 0 | 0 | 0 | 8021 | 46720 | #N/A | #N/A | #N/A | #N/A | #N/A | #N/A
0 |  | #VALUE! | #VALUE! | 0 | 0 | 0 | 8022 | 46721 | #N/A | #N/A | #N/A | #N/A | #N/A | #N/A
0 |  | #VALUE! | #VALUE! | 0 | 0 | 0 | 8023 | 46722 | #N/A | #N/A | #N/A | #N/A | #N/A | #N/A
0 |  | #VALUE! | #VALUE! | 0 | 0 | 0 | 8024 | 46723 | #N/A | #N/A | #N/A | #N/A | #N/A | #N/A
0 |  | #VALUE! | #VALUE! | 0 | 0 | 0 | 8025 | 46724 | #N/A | #N/A | #N/A | #N/A | #N/A | #N/A
0 |  | #VALUE! | #VALUE! | 0 | 0 | 0 | 8026 | 46725 | #N/A | #N/A | #N/A | #N/A | #N/A | #N/A
0 |  | #VALUE! | #VALUE! | 0 | 0 | 0 | 8027 | 46726 | #N/A | #N/A | #N/A | #N/A | #N/A | #N/A
0 |  | #VALUE! | #VALUE! | 0 | 0 | 0 | 8028 | 46727 | #N/A | #N/A | #N/A | #N/A | #N/A | #N/A
0 |  | #VALUE! | #VALUE! | 0 | 0 | 0 | 8029 | 46728 | #N/A | #N/A | #N/A | #N/A | #N/A | #N/A
0 |  | #VALUE! | #VALUE! | 0 | 0 | 0 | 8030 | 46729 | #N/A | #N/A | #N/A | #N/A | #N/A | #N/A
0 |  | #VALUE! | #VALUE! | 0 | 0 | 0 | 8031 | 46730 | #N/A | #N/A | #N/A | #N/A | #N/A | #N/A
0 |  | #VALUE! | #VALUE! | 0 | 0 | 0 | 8032 | 46731 | #N/A | #N/A | #N/A | #N/A | #N/A | #N/A
0 |  | #VALUE! | #VALUE! | 0 | 0 | 0 | 8033 | 46732 | #N/A | #N/A | #N/A | #N/A | #N/A | #N/A
0 |  | #VALUE! | #VALUE! | 0 | 0 | 0 | 8034 | 46733 | #N/A | #N/A | #N/A | #N/A | #N/A | #N/A
0 |  | #VALUE! | #VALUE! | 0 | 0 | 0 | 8035 | 46734 | #N/A | #N/A | #N/A | #N/A | #N/A | #N/A
0 |  | #VALUE! | #VALUE! | 0 | 0 | 0 | 8036 | 46735 | #N/A | #N/A | #N/A | #N/A | #N/A | #N/A
0 |  | #VALUE! | #VALUE! | 0 | 0 | 0 | 8037 | 46736 | #N/A | #N/A | #N/A | #N/A | #N/A | #N/A
0 |  | #VALUE! | #VALUE! | 0 | 0 | 0 | 8038 | 46737 | #N/A | #N/A | #N/A | #N/A | #N/A | #N/A
0 |  | #VALUE! | #VALUE! | 0 | 0 | 0 | 8039 | 46738 | #N/A | #N/A | #N/A | #N/A | #N/A | #N/A
0 |  | #VALUE! | #VALUE! | 0 | 0 | 0 | 8040 | 46739 | #N/A | #N/A | #N/A | #N/A | #N/A | #N/A
0 |  | #VALUE! | #VALUE! | 0 | 0 | 0 | 8041 | 46740 | #N/A | #N/A | #N/A | #N/A | #N/A | #N/A
0 |  | #VALUE! | #VALUE! | 0 | 0 | 0 | 8042 | 46741 | #N/A | #N/A | #N/A | #N/A | #N/A | #N/A
0 |  | #VALUE! | #VALUE! | 0 | 0 | 0 | 8043 | 46742 | #N/A | #N/A | #N/A | #N/A | #N/A | #N/A
0 |  | #VALUE! | #VALUE! | 0 | 0 | 0 | 8044 | 46743 | #N/A | #N/A | #N/A | #N/A | #N/A | #N/A
0 |  | #VALUE! | #VALUE! | 0 | 0 | 0 | 8045 | 46744 | #N/A | #N/A | #N/A | #N/A | #N/A | #N/A
0 |  | #VALUE! | #VALUE! | 0 | 0 | 0 | 8046 | 46745 | #N/A | #N/A | #N/A | #N/A | #N/A | #N/A
0 |  | #VALUE! | #VALUE! | 0 | 0 | 0 | 8047 | 46746 | #N/A | #N/A | #N/A | #N/A | #N/A | #N/A
0 |  | #VALUE! | #VALUE! | 0 | 0 | 0 | 8048 | 46747 | #N/A | #N/A | #N/A | #N/A | #N/A | #N/A
0 |  | #VALUE! | #VALUE! | 0 | 0 | 0 | 8049 | 46748 | #N/A | #N/A | #N/A | #N/A | #N/A | #N/A
0 |  | #VALUE! | #VALUE! | 0 | 0 | 0 | 8050 | 46749 | #N/A | #N/A | #N/A | #N/A | #N/A | #N/A
0 |  | #VALUE! | #VALUE! | 0 | 0 | 0 | 8051 | 46750 | #N/A | #N/A | #N/A | #N/A | #N/A | #N/A
0 |  | #VALUE! | #VALUE! | 0 | 0 | 0 | 8052 | 46751 | #N/A | #N/A | #N/A | #N/A | #N/A | #N/A
0 |  | #VALUE! | #VALUE! | 0 | 0 | 0 | 8053 | 46752 | #N/A | #N/A | #N/A | #N/A | #N/A | #N/A
0 |  | #VALUE! | #VALUE! | 0 | 0 | 0 | 8054 | 46753 | #N/A | #N/A | #N/A | #N/A | #N/A | #N/A
0 |  | #VALUE! | #VALUE! | 0 | 0 | 0 | 8055 | 46754 | #N/A | #N/A | #N/A | #N/A | #N/A | #N/A
0 |  | #VALUE! | #VALUE! | 0 | 0 | 0 | 8056 | 46755 | #N/A | #N/A | #N/A | #N/A | #N/A | #N/A
0 |  | #VALUE! | #VALUE! | 0 | 0 | 0 | 8057 | 46756 | #N/A | #N/A | #N/A | #N/A | #N/A | #N/A
0 |  | #VALUE! | #VALUE! | 0 | 0 | 0 | 8058 | 46757 | #N/A | #N/A | #N/A | #N/A | #N/A | #N/A
0 |  | #VALUE! | #VALUE! | 0 | 0 | 0 | 8059 | 46758 | #N/A | #N/A | #N/A | #N/A | #N/A | #N/A
0 |  | #VALUE! | #VALUE! | 0 | 0 | 0 | 8060 | 46759 | #N/A | #N/A | #N/A | #N/A | #N/A | #N/A
0 |  | #VALUE! | #VALUE! | 0 | 0 | 0 | 8061 | 46760 | #N/A | #N/A | #N/A | #N/A | #N/A | #N/A
0 |  | #VALUE! | #VALUE! | 0 | 0 | 0 | 8062 | 46761 | #N/A | #N/A | #N/A | #N/A | #N/A | #N/A
0 |  | #VALUE! | #VALUE! | 0 | 0 | 0 | 8063 | 46762 | #N/A | #N/A | #N/A | #N/A | #N/A | #N/A
0 |  | #VALUE! | #VALUE! | 0 | 0 | 0 | 8064 | 46763 | #N/A | #N/A | #N/A | #N/A | #N/A | #N/A
0 |  | #VALUE! | #VALUE! | 0 | 0 | 0 | 8065 | 46764 | #N/A | #N/A | #N/A | #N/A | #N/A | #N/A
0 |  | #VALUE! | #VALUE! | 0 | 0 | 0 | 8066 | 46765 | #N/A | #N/A | #N/A | #N/A | #N/A | #N/A
0 |  | #VALUE! | #VALUE! | 0 | 0 | 0 | 8067 | 46766 | #N/A | #N/A | #N/A | #N/A | #N/A | #N/A
0 |  | #VALUE! | #VALUE! | 0 | 0 | 0 | 8068 | 46767 | #N/A | #N/A | #N/A | #N/A | #N/A | #N/A
0 |  | #VALUE! | #VALUE! | 0 | 0 | 0 | 8069 | 46768 | #N/A | #N/A | #N/A | #N/A | #N/A | #N/A
0 |  | #VALUE! | #VALUE! | 0 | 0 | 0 | 8070 | 46769 | #N/A | #N/A | #N/A | #N/A | #N/A | #N/A
0 |  | #VALUE! | #VALUE! | 0 | 0 | 0 | 8071 | 46770 | #N/A | #N/A | #N/A | #N/A | #N/A | #N/A
0 |  | #VALUE! | #VALUE! | 0 | 0 | 0 | 8072 | 46771 | #N/A | #N/A | #N/A | #N/A | #N/A | #N/A
0 |  | #VALUE! | #VALUE! | 0 | 0 | 0 | 8073 | 46772 | #N/A | #N/A | #N/A | #N/A | #N/A | #N/A
0 |  | #VALUE! | #VALUE! | 0 | 0 | 0 | 8074 | 46773 | #N/A | #N/A | #N/A | #N/A | #N/A | #N/A
0 |  | #VALUE! | #VALUE! | 0 | 0 | 0 | 8075 | 46774 | #N/A | #N/A | #N/A | #N/A | #N/A | #N/A
0 |  | #VALUE! | #VALUE! | 0 | 0 | 0 | 8076 | 46775 | #N/A | #N/A | #N/A | #N/A | #N/A | #N/A
0 |  | #VALUE! | #VALUE! | 0 | 0 | 0 | 8077 | 46776 | #N/A | #N/A | #N/A | #N/A | #N/A | #N/A
0 |  | #VALUE! | #VALUE! | 0 | 0 | 0 | 8078 | 46777 | #N/A | #N/A | #N/A | #N/A | #N/A | #N/A
0 |  | #VALUE! | #VALUE! | 0 | 0 | 0 | 8079 | 46778 | #N/A | #N/A | #N/A | #N/A | #N/A | #N/A
0 |  | #VALUE! | #VALUE! | 0 | 0 | 0 | 8080 | 46779 | #N/A | #N/A | #N/A | #N/A | #N/A | #N/A
0 |  | #VALUE! | #VALUE! | 0 | 0 | 0 | 8081 | 46780 | #N/A | #N/A | #N/A | #N/A | #N/A | #N/A
0 |  | #VALUE! | #VALUE! | 0 | 0 | 0 | 8082 | 46781 | #N/A | #N/A | #N/A | #N/A | #N/A | #N/A
0 |  | #VALUE! | #VALUE! | 0 | 0 | 0 | 8083 | 46782 | #N/A | #N/A | #N/A | #N/A | #N/A | #N/A
0 |  | #VALUE! | #VALUE! | 0 | 0 | 0 | 8084 | 46783 | #N/A | #N/A | #N/A | #N/A | #N/A | #N/A
0 |  | #VALUE! | #VALUE! | 0 | 0 | 0 | 8085 | 46784 | #N/A | #N/A | #N/A | #N/A | #N/A | #N/A
0 |  | #VALUE! | #VALUE! | 0 | 0 | 0 | 8086 | 46785 | #N/A | #N/A | #N/A | #N/A | #N/A | #N/A
0 |  | #VALUE! | #VALUE! | 0 | 0 | 0 | 8087 | 46786 | #N/A | #N/A | #N/A | #N/A | #N/A | #N/A
0 |  | #VALUE! | #VALUE! | 0 | 0 | 0 | 8088 | 46787 | #N/A | #N/A | #N/A | #N/A | #N/A | #N/A
0 |  | #VALUE! | #VALUE! | 0 | 0 | 0 | 8089 | 46788 | #N/A | #N/A | #N/A | #N/A | #N/A | #N/A
0 |  | #VALUE! | #VALUE! | 0 | 0 | 0 | 8090 | 46789 | #N/A | #N/A | #N/A | #N/A | #N/A | #N/A
0 |  | #VALUE! | #VALUE! | 0 | 0 | 0 | 8091 | 46790 | #N/A | #N/A | #N/A | #N/A | #N/A | #N/A
0 |  | #VALUE! | #VALUE! | 0 | 0 | 0 | 8092 | 46791 | #N/A | #N/A | #N/A | #N/A | #N/A | #N/A
0 |  | #VALUE! | #VALUE! | 0 | 0 | 0 | 8093 | 46792 | #N/A | #N/A | #N/A | #N/A | #N/A | #N/A
0 |  | #VALUE! | #VALUE! | 0 | 0 | 0 | 8094 | 46793 | #N/A | #N/A | #N/A | #N/A | #N/A | #N/A
0 |  | #VALUE! | #VALUE! | 0 | 0 | 0 | 8095 | 46794 | #N/A | #N/A | #N/A | #N/A | #N/A | #N/A
0 |  | #VALUE! | #VALUE! | 0 | 0 | 0 | 8096 | 46795 | #N/A | #N/A | #N/A | #N/A | #N/A | #N/A
0 |  | #VALUE! | #VALUE! | 0 | 0 | 0 | 8097 | 46796 | #N/A | #N/A | #N/A | #N/A | #N/A | #N/A
0 |  | #VALUE! | #VALUE! | 0 | 0 | 0 | 8098 | 46797 | #N/A | #N/A | #N/A | #N/A | #N/A | #N/A
0 |  | #VALUE! | #VALUE! | 0 | 0 | 0 | 8099 | 46798 | #N/A | #N/A | #N/A | #N/A | #N/A | #N/A
0 |  | #VALUE! | #VALUE! | 0 | 0 | 0 | 8100 | 46799 | #N/A | #N/A | #N/A | #N/A | #N/A | #N/A
0 |  | #VALUE! | #VALUE! | 0 | 0 | 0 | 8101 | 46800 | #N/A | #N/A | #N/A | #N/A | #N/A | #N/A
0 |  | #VALUE! | #VALUE! | 0 | 0 | 0 | 8102 | 46801 | #N/A | #N/A | #N/A | #N/A | #N/A | #N/A
0 |  | #VALUE! | #VALUE! | 0 | 0 | 0 | 8103 | 46802 | #N/A | #N/A | #N/A | #N/A | #N/A | #N/A
0 |  | #VALUE! | #VALUE! | 0 | 0 | 0 | 8104 | 46803 | #N/A | #N/A | #N/A | #N/A | #N/A | #N/A
0 |  | #VALUE! | #VALUE! | 0 | 0 | 0 | 8105 | 46804 | #N/A | #N/A | #N/A | #N/A | #N/A | #N/A
0 |  | #VALUE! | #VALUE! | 0 | 0 | 0 | 8106 | 46805 | #N/A | #N/A | #N/A | #N/A | #N/A | #N/A
0 |  | #VALUE! | #VALUE! | 0 | 0 | 0 | 8107 | 46806 | #N/A | #N/A | #N/A | #N/A | #N/A | #N/A
0 |  | #VALUE! | #VALUE! | 0 | 0 | 0 | 8108 | 46807 | #N/A | #N/A | #N/A | #N/A | #N/A | #N/A
0 |  | #VALUE! | #VALUE! | 0 | 0 | 0 | 8109 | 46808 | #N/A | #N/A | #N/A | #N/A | #N/A | #N/A
0 |  | #VALUE! | #VALUE! | 0 | 0 | 0 | 8110 | 46809 | #N/A | #N/A | #N/A | #N/A | #N/A | #N/A
0 |  | #VALUE! | #VALUE! | 0 | 0 | 0 | 8111 | 46810 | #N/A | #N/A | #N/A | #N/A | #N/A | #N/A
0 |  | #VALUE! | #VALUE! | 0 | 0 | 0 | 8112 | 46811 | #N/A | #N/A | #N/A | #N/A | #N/A | #N/A
0 |  | #VALUE! | #VALUE! | 0 | 0 | 0 | 8113 | 46812 | #N/A | #N/A | #N/A | #N/A | #N/A | #N/A
0 |  | #VALUE! | #VALUE! | 0 | 0 | 0 | 8114 | 46813 | #N/A | #N/A | #N/A | #N/A | #N/A | #N/A
0 |  | #VALUE! | #VALUE! | 0 | 0 | 0 | 8115 | 46814 | #N/A | #N/A | #N/A | #N/A | #N/A | #N/A
0 |  | #VALUE! | #VALUE! | 0 | 0 | 0 | 8116 | 46815 | #N/A | #N/A | #N/A | #N/A | #N/A | #N/A
0 |  | #VALUE! | #VALUE! | 0 | 0 | 0 | 8117 | 46816 | #N/A | #N/A | #N/A | #N/A | #N/A | #N/A
0 |  | #VALUE! | #VALUE! | 0 | 0 | 0 | 8118 | 46817 | #N/A | #N/A | #N/A | #N/A | #N/A | #N/A
0 |  | #VALUE! | #VALUE! | 0 | 0 | 0 | 8119 | 46818 | #N/A | #N/A | #N/A | #N/A | #N/A | #N/A
0 |  | #VALUE! | #VALUE! | 0 | 0 | 0 | 8120 | 46819 | #N/A | #N/A | #N/A | #N/A | #N/A | #N/A
0 |  | #VALUE! | #VALUE! | 0 | 0 | 0 | 8121 | 46820 | #N/A | #N/A | #N/A | #N/A | #N/A | #N/A
0 |  | #VALUE! | #VALUE! | 0 | 0 | 0 | 8122 | 46821 | #N/A | #N/A | #N/A | #N/A | #N/A | #N/A
0 |  | #VALUE! | #VALUE! | 0 | 0 | 0 | 8123 | 46822 | #N/A | #N/A | #N/A | #N/A | #N/A | #N/A
0 |  | #VALUE! | #VALUE! | 0 | 0 | 0 | 8124 | 46823 | #N/A | #N/A | #N/A | #N/A | #N/A | #N/A
0 |  | #VALUE! | #VALUE! | 0 | 0 | 0 | 8125 | 46824 | #N/A | #N/A | #N/A | #N/A | #N/A | #N/A
0 |  | #VALUE! | #VALUE! | 0 | 0 | 0 | 8126 | 46825 | #N/A | #N/A | #N/A | #N/A | #N/A | #N/A
0 |  | #VALUE! | #VALUE! | 0 | 0 | 0 | 8127 | 46826 | #N/A | #N/A | #N/A | #N/A | #N/A | #N/A
0 |  | #VALUE! | #VALUE! | 0 | 0 | 0 | 8128 | 46827 | #N/A | #N/A | #N/A | #N/A | #N/A | #N/A
0 |  | #VALUE! | #VALUE! | 0 | 0 | 0 | 8129 | 46828 | #N/A | #N/A | #N/A | #N/A | #N/A | #N/A
0 |  | #VALUE! | #VALUE! | 0 | 0 | 0 | 8130 | 46829 | #N/A | #N/A | #N/A | #N/A | #N/A | #N/A
0 |  | #VALUE! | #VALUE! | 0 | 0 | 0 | 8131 | 46830 | #N/A | #N/A | #N/A | #N/A | #N/A | #N/A
0 |  | #VALUE! | #VALUE! | 0 | 0 | 0 | 8132 | 46831 | #N/A | #N/A | #N/A | #N/A | #N/A | #N/A
0 |  | #VALUE! | #VALUE! | 0 | 0 | 0 | 8133 | 46832 | #N/A | #N/A | #N/A | #N/A | #N/A | #N/A
0 |  | #VALUE! | #VALUE! | 0 | 0 | 0 | 8134 | 46833 | #N/A | #N/A | #N/A | #N/A | #N/A | #N/A
0 |  | #VALUE! | #VALUE! | 0 | 0 | 0 | 8135 | 46834 | #N/A | #N/A | #N/A | #N/A | #N/A | #N/A
0 |  | #VALUE! | #VALUE! | 0 | 0 | 0 | 8136 | 46835 | #N/A | #N/A | #N/A | #N/A | #N/A | #N/A
0 |  | #VALUE! | #VALUE! | 0 | 0 | 0 | 8137 | 46836 | #N/A | #N/A | #N/A | #N/A | #N/A | #N/A
0 |  | #VALUE! | #VALUE! | 0 | 0 | 0 | 8138 | 46837 | #N/A | #N/A | #N/A | #N/A | #N/A | #N/A
0 |  | #VALUE! | #VALUE! | 0 | 0 | 0 | 8139 | 46838 | #N/A | #N/A | #N/A | #N/A | #N/A | #N/A
0 |  | #VALUE! | #VALUE! | 0 | 0 | 0 | 8140 | 46839 | #N/A | #N/A | #N/A | #N/A | #N/A | #N/A
0 |  | #VALUE! | #VALUE! | 0 | 0 | 0 | 8141 | 46840 | #N/A | #N/A | #N/A | #N/A | #N/A | #N/A
0 |  | #VALUE! | #VALUE! | 0 | 0 | 0 | 8142 | 46841 | #N/A | #N/A | #N/A | #N/A | #N/A | #N/A
0 |  | #VALUE! | #VALUE! | 0 | 0 | 0 | 8143 | 46842 | #N/A | #N/A | #N/A | #N/A | #N/A | #N/A
0 |  | #VALUE! | #VALUE! | 0 | 0 | 0 | 8144 | 46843 | #N/A | #N/A | #N/A | #N/A | #N/A | #N/A
0 |  | #VALUE! | #VALUE! | 0 | 0 | 0 | 8145 | 46844 | #N/A | #N/A | #N/A | #N/A | #N/A | #N/A
0 |  | #VALUE! | #VALUE! | 0 | 0 | 0 | 8146 | 46845 | #N/A | #N/A | #N/A | #N/A | #N/A | #N/A
0 |  | #VALUE! | #VALUE! | 0 | 0 | 0 | 8147 | 46846 | #N/A | #N/A | #N/A | #N/A | #N/A | #N/A
0 |  | #VALUE! | #VALUE! | 0 | 0 | 0 | 8148 | 46847 | #N/A | #N/A | #N/A | #N/A | #N/A | #N/A
0 |  | #VALUE! | #VALUE! | 0 | 0 | 0 | 8149 | 46848 | #N/A | #N/A | #N/A | #N/A | #N/A | #N/A
0 |  | #VALUE! | #VALUE! | 0 | 0 | 0 | 8150 | 46849 | #N/A | #N/A | #N/A | #N/A | #N/A | #N/A
0 |  | #VALUE! | #VALUE! | 0 | 0 | 0 | 8151 | 46850 | #N/A | #N/A | #N/A | #N/A | #N/A | #N/A
0 |  | #VALUE! | #VALUE! | 0 | 0 | 0 | 8152 | 46851 | #N/A | #N/A | #N/A | #N/A | #N/A | #N/A
0 |  | #VALUE! | #VALUE! | 0 | 0 | 0 | 8153 | 46852 | #N/A | #N/A | #N/A | #N/A | #N/A | #N/A
0 |  | #VALUE! | #VALUE! | 0 | 0 | 0 | 8154 | 46853 | #N/A | #N/A | #N/A | #N/A | #N/A | #N/A
0 |  | #VALUE! | #VALUE! | 0 | 0 | 0 | 8155 | 46854 | #N/A | #N/A | #N/A | #N/A | #N/A | #N/A
0 |  | #VALUE! | #VALUE! | 0 | 0 | 0 | 8156 | 46855 | #N/A | #N/A | #N/A | #N/A | #N/A | #N/A
0 |  | #VALUE! | #VALUE! | 0 | 0 | 0 | 8157 | 46856 | #N/A | #N/A | #N/A | #N/A | #N/A | #N/A
0 |  | #VALUE! | #VALUE! | 0 | 0 | 0 | 8158 | 46857 | #N/A | #N/A | #N/A | #N/A | #N/A | #N/A
0 |  | #VALUE! | #VALUE! | 0 | 0 | 0 | 8159 | 46858 | #N/A | #N/A | #N/A | #N/A | #N/A | #N/A
0 |  | #VALUE! | #VALUE! | 0 | 0 | 0 | 8160 | 46859 | #N/A | #N/A | #N/A | #N/A | #N/A | #N/A
0 |  | #VALUE! | #VALUE! | 0 | 0 | 0 | 8161 | 46860 | #N/A | #N/A | #N/A | #N/A | #N/A | #N/A
0 |  | #VALUE! | #VALUE! | 0 | 0 | 0 | 8162 | 46861 | #N/A | #N/A | #N/A | #N/A | #N/A | #N/A
0 |  | #VALUE! | #VALUE! | 0 | 0 | 0 | 8163 | 46862 | #N/A | #N/A | #N/A | #N/A | #N/A | #N/A
0 |  | #VALUE! | #VALUE! | 0 | 0 | 0 | 8164 | 46863 | #N/A | #N/A | #N/A | #N/A | #N/A | #N/A
0 |  | #VALUE! | #VALUE! | 0 | 0 | 0 | 8165 | 46864 | #N/A | #N/A | #N/A | #N/A | #N/A | #N/A
0 |  | #VALUE! | #VALUE! | 0 | 0 | 0 | 8166 | 46865 | #N/A | #N/A | #N/A | #N/A | #N/A | #N/A
0 |  | #VALUE! | #VALUE! | 0 | 0 | 0 | 8167 | 46866 | #N/A | #N/A | #N/A | #N/A | #N/A | #N/A
0 |  | #VALUE! | #VALUE! | 0 | 0 | 0 | 8168 | 46867 | #N/A | #N/A | #N/A | #N/A | #N/A | #N/A
0 |  | #VALUE! | #VALUE! | 0 | 0 | 0 | 8169 | 46868 | #N/A | #N/A | #N/A | #N/A | #N/A | #N/A
0 |  | #VALUE! | #VALUE! | 0 | 0 | 0 | 8170 | 46869 | #N/A | #N/A | #N/A | #N/A | #N/A | #N/A
0 |  | #VALUE! | #VALUE! | 0 | 0 | 0 | 8171 | 46870 | #N/A | #N/A | #N/A | #N/A | #N/A | #N/A
0 |  | #VALUE! | #VALUE! | 0 | 0 | 0 | 8172 | 46871 | #N/A | #N/A | #N/A | #N/A | #N/A | #N/A
0 |  | #VALUE! | #VALUE! | 0 | 0 | 0 | 8173 | 46872 | #N/A | #N/A | #N/A | #N/A | #N/A | #N/A
0 |  | #VALUE! | #VALUE! | 0 | 0 | 0 | 8174 | 46873 | #N/A | #N/A | #N/A | #N/A | #N/A | #N/A
0 |  | #VALUE! | #VALUE! | 0 | 0 | 0 | 8175 | 46874 | #N/A | #N/A | #N/A | #N/A | #N/A | #N/A
0 |  | #VALUE! | #VALUE! | 0 | 0 | 0 | 8176 | 46875 | #N/A | #N/A | #N/A | #N/A | #N/A | #N/A
0 |  | #VALUE! | #VALUE! | 0 | 0 | 0 | 8177 | 46876 | #N/A | #N/A | #N/A | #N/A | #N/A | #N/A
0 |  | #VALUE! | #VALUE! | 0 | 0 | 0 | 8178 | 46877 | #N/A | #N/A | #N/A | #N/A | #N/A | #N/A
0 |  | #VALUE! | #VALUE! | 0 | 0 | 0 | 8179 | 46878 | #N/A | #N/A | #N/A | #N/A | #N/A | #N/A
0 |  | #VALUE! | #VALUE! | 0 | 0 | 0 | 8180 | 46879 | #N/A | #N/A | #N/A | #N/A | #N/A | #N/A
0 |  | #VALUE! | #VALUE! | 0 | 0 | 0 | 8181 | 46880 | #N/A | #N/A | #N/A | #N/A | #N/A | #N/A
0 |  | #VALUE! | #VALUE! | 0 | 0 | 0 | 8182 | 46881 | #N/A | #N/A | #N/A | #N/A | #N/A | #N/A
0 |  | #VALUE! | #VALUE! | 0 | 0 | 0 | 8183 | 46882 | #N/A | #N/A | #N/A | #N/A | #N/A | #N/A
0 |  | #VALUE! | #VALUE! | 0 | 0 | 0 | 8184 | 46883 | #N/A | #N/A | #N/A | #N/A | #N/A | #N/A
0 |  | #VALUE! | #VALUE! | 0 | 0 | 0 | 8185 | 46884 | #N/A | #N/A | #N/A | #N/A | #N/A | #N/A
0 |  | #VALUE! | #VALUE! | 0 | 0 | 0 | 8186 | 46885 | #N/A | #N/A | #N/A | #N/A | #N/A | #N/A
0 |  | #VALUE! | #VALUE! | 0 | 0 | 0 | 8187 | 46886 | #N/A | #N/A | #N/A | #N/A | #N/A | #N/A
0 |  | #VALUE! | #VALUE! | 0 | 0 | 0 | 8188 | 46887 | #N/A | #N/A | #N/A | #N/A | #N/A | #N/A
0 |  | #VALUE! | #VALUE! | 0 | 0 | 0 | 8189 | 46888 | #N/A | #N/A | #N/A | #N/A | #N/A | #N/A
0 |  | #VALUE! | #VALUE! | 0 | 0 | 0 | 8190 | 46889 | #N/A | #N/A | #N/A | #N/A | #N/A | #N/A
0 |  | #VALUE! | #VALUE! | 0 | 0 | 0 | 8191 | 46890 | #N/A | #N/A | #N/A | #N/A | #N/A | #N/A
0 |  | #VALUE! | #VALUE! | 0 | 0 | 0 | 8192 | 46891 | #N/A | #N/A | #N/A | #N/A | #N/A | #N/A
0 |  | #VALUE! | #VALUE! | 0 | 0 | 0 | 8193 | 46892 | #N/A | #N/A | #N/A | #N/A | #N/A | #N/A
0 |  | #VALUE! | #VALUE! | 0 | 0 | 0 | 8194 | 46893 | #N/A | #N/A | #N/A | #N/A | #N/A | #N/A
0 |  | #VALUE! | #VALUE! | 0 | 0 | 0 | 8195 | 46894 | #N/A | #N/A | #N/A | #N/A | #N/A | #N/A
0 |  | #VALUE! | #VALUE! | 0 | 0 | 0 | 8196 | 46895 | #N/A | #N/A | #N/A | #N/A | #N/A | #N/A
0 |  | #VALUE! | #VALUE! | 0 | 0 | 0 | 8197 | 46896 | #N/A | #N/A | #N/A | #N/A | #N/A | #N/A
0 |  | #VALUE! | #VALUE! | 0 | 0 | 0 | 8198 | 46897 | #N/A | #N/A | #N/A | #N/A | #N/A | #N/A
0 |  | #VALUE! | #VALUE! | 0 | 0 | 0 | 8199 | 46898 | #N/A | #N/A | #N/A | #N/A | #N/A | #N/A
0 |  | #VALUE! | #VALUE! | 0 | 0 | 0 | 8200 | 46899 | #N/A | #N/A | #N/A | #N/A | #N/A | #N/A
0 |  | #VALUE! | #VALUE! | 0 | 0 | 0 | 8201 | 46900 | #N/A | #N/A | #N/A | #N/A | #N/A | #N/A
0 |  | #VALUE! | #VALUE! | 0 | 0 | 0 | 8202 | 46901 | #N/A | #N/A | #N/A | #N/A | #N/A | #N/A
0 |  | #VALUE! | #VALUE! | 0 | 0 | 0 | 8203 | 46902 | #N/A | #N/A | #N/A | #N/A | #N/A | #N/A
0 |  | #VALUE! | #VALUE! | 0 | 0 | 0 | 8204 | 46903 | #N/A | #N/A | #N/A | #N/A | #N/A | #N/A
0 |  | #VALUE! | #VALUE! | 0 | 0 | 0 | 8205 | 46904 | #N/A | #N/A | #N/A | #N/A | #N/A | #N/A
0 |  | #VALUE! | #VALUE! | 0 | 0 | 0 | 8206 | 46905 | #N/A | #N/A | #N/A | #N/A | #N/A | #N/A
0 |  | #VALUE! | #VALUE! | 0 | 0 | 0 | 8207 | 46906 | #N/A | #N/A | #N/A | #N/A | #N/A | #N/A
0 |  | #VALUE! | #VALUE! | 0 | 0 | 0 | 8208 | 46907 | #N/A | #N/A | #N/A | #N/A | #N/A | #N/A
0 |  | #VALUE! | #VALUE! | 0 | 0 | 0 | 8209 | 46908 | #N/A | #N/A | #N/A | #N/A | #N/A | #N/A
0 |  | #VALUE! | #VALUE! | 0 | 0 | 0 | 8210 | 46909 | #N/A | #N/A | #N/A | #N/A | #N/A | #N/A
0 |  | #VALUE! | #VALUE! | 0 | 0 | 0 | 8211 | 46910 | #N/A | #N/A | #N/A | #N/A | #N/A | #N/A
0 |  | #VALUE! | #VALUE! | 0 | 0 | 0 | 8212 | 46911 | #N/A | #N/A | #N/A | #N/A | #N/A | #N/A
0 |  | #VALUE! | #VALUE! | 0 | 0 | 0 | 8213 | 46912 | #N/A | #N/A | #N/A | #N/A | #N/A | #N/A
0 |  | #VALUE! | #VALUE! | 0 | 0 | 0 | 8214 | 46913 | #N/A | #N/A | #N/A | #N/A | #N/A | #N/A
0 |  | #VALUE! | #VALUE! | 0 | 0 | 0 | 8215 | 46914 | #N/A | #N/A | #N/A | #N/A | #N/A | #N/A
0 |  | #VALUE! | #VALUE! | 0 | 0 | 0 | 8216 | 46915 | #N/A | #N/A | #N/A | #N/A | #N/A | #N/A
0 |  | #VALUE! | #VALUE! | 0 | 0 | 0 | 8217 | 46916 | #N/A | #N/A | #N/A | #N/A | #N/A | #N/A
0 |  | #VALUE! | #VALUE! | 0 | 0 | 0 | 8218 | 46917 | #N/A | #N/A | #N/A | #N/A | #N/A | #N/A
0 |  | #VALUE! | #VALUE! | 0 | 0 | 0 | 8219 | 46918 | #N/A | #N/A | #N/A | #N/A | #N/A | #N/A
0 |  | #VALUE! | #VALUE! | 0 | 0 | 0 | 8220 | 46919 | #N/A | #N/A | #N/A | #N/A | #N/A | #N/A
0 |  | #VALUE! | #VALUE! | 0 | 0 | 0 | 8221 | 46920 | #N/A | #N/A | #N/A | #N/A | #N/A | #N/A
0 |  | #VALUE! | #VALUE! | 0 | 0 | 0 | 8222 | 46921 | #N/A | #N/A | #N/A | #N/A | #N/A | #N/A
0 |  | #VALUE! | #VALUE! | 0 | 0 | 0 | 8223 | 46922 | #N/A | #N/A | #N/A | #N/A | #N/A | #N/A
0 |  | #VALUE! | #VALUE! | 0 | 0 | 0 | 8224 | 46923 | #N/A | #N/A | #N/A | #N/A | #N/A | #N/A
0 |  | #VALUE! | #VALUE! | 0 | 0 | 0 | 8225 | 46924 | #N/A | #N/A | #N/A | #N/A | #N/A | #N/A
0 |  | #VALUE! | #VALUE! | 0 | 0 | 0 | 8226 | 46925 | #N/A | #N/A | #N/A | #N/A | #N/A | #N/A
0 |  | #VALUE! | #VALUE! | 0 | 0 | 0 | 8227 | 46926 | #N/A | #N/A | #N/A | #N/A | #N/A | #N/A
0 |  | #VALUE! | #VALUE! | 0 | 0 | 0 | 8228 | 46927 | #N/A | #N/A | #N/A | #N/A | #N/A | #N/A
0 |  | #VALUE! | #VALUE! | 0 | 0 | 0 | 8229 | 46928 | #N/A | #N/A | #N/A | #N/A | #N/A | #N/A
0 |  | #VALUE! | #VALUE! | 0 | 0 | 0 | 8230 | 46929 | #N/A | #N/A | #N/A | #N/A | #N/A | #N/A
0 |  | #VALUE! | #VALUE! | 0 | 0 | 0 | 8231 | 46930 | #N/A | #N/A | #N/A | #N/A | #N/A | #N/A
0 |  | #VALUE! | #VALUE! | 0 | 0 | 0 | 8232 | 46931 | #N/A | #N/A | #N/A | #N/A | #N/A | #N/A
0 |  | #VALUE! | #VALUE! | 0 | 0 | 0 | 8233 | 46932 | #N/A | #N/A | #N/A | #N/A | #N/A | #N/A
0 |  | #VALUE! | #VALUE! | 0 | 0 | 0 | 8234 | 46933 | #N/A | #N/A | #N/A | #N/A | #N/A | #N/A
0 |  | #VALUE! | #VALUE! | 0 | 0 | 0 | 8235 | 46934 | #N/A | #N/A | #N/A | #N/A | #N/A | #N/A
0 |  | #VALUE! | #VALUE! | 0 | 0 | 0 | 8236 | 46935 | #N/A | #N/A | #N/A | #N/A | #N/A | #N/A
0 |  | #VALUE! | #VALUE! | 0 | 0 | 0 | 8237 | 46936 | #N/A | #N/A | #N/A | #N/A | #N/A | #N/A
0 |  | #VALUE! | #VALUE! | 0 | 0 | 0 | 8238 | 46937 | #N/A | #N/A | #N/A | #N/A | #N/A | #N/A
0 |  | #VALUE! | #VALUE! | 0 | 0 | 0 | 8239 | 46938 | #N/A | #N/A | #N/A | #N/A | #N/A | #N/A
0 |  | #VALUE! | #VALUE! | 0 | 0 | 0 | 8240 | 46939 | #N/A | #N/A | #N/A | #N/A | #N/A | #N/A
0 |  | #VALUE! | #VALUE! | 0 | 0 | 0 | 8241 | 46940 | #N/A | #N/A | #N/A | #N/A | #N/A | #N/A
0 |  | #VALUE! | #VALUE! | 0 | 0 | 0 | 8242 | 46941 | #N/A | #N/A | #N/A | #N/A | #N/A | #N/A
0 |  | #VALUE! | #VALUE! | 0 | 0 | 0 | 8243 | 46942 | #N/A | #N/A | #N/A | #N/A | #N/A | #N/A
0 |  | #VALUE! | #VALUE! | 0 | 0 | 0 | 8244 | 46943 | #N/A | #N/A | #N/A | #N/A | #N/A | #N/A
0 |  | #VALUE! | #VALUE! | 0 | 0 | 0 | 8245 | 46944 | #N/A | #N/A | #N/A | #N/A | #N/A | #N/A
0 |  | #VALUE! | #VALUE! | 0 | 0 | 0 |  | 46945 | #N/A | #N/A | #N/A | #N/A | #N/A | #N/A
0 |  | #VALUE! | #VALUE! | 0 | 0 | 0 |  | 46946 | #N/A | #N/A | #N/A | #N/A | #N/A | #N/A
0 |  | #VALUE! | #VALUE! | 0 | 0 | 0 |  | 46947 | #N/A | #N/A | #N/A | #N/A | #N/A | #N/A
0 |  | #VALUE! | #VALUE! | 0 | 0 | 0 |  | 46948 | #N/A | #N/A | #N/A | #N/A | #N/A | #N/A
0 |  | #VALUE! | #VALUE! | 0 | 0 | 0 |  | 46949 | #N/A | #N/A | #N/A | #N/A | #N/A | #N/A
0 |  | #VALUE! | #VALUE! | 0 | 0 | 0 |  | 46950 | #N/A | #N/A | #N/A | #N/A | #N/A | #N/A
0 |  | #VALUE! | #VALUE! | 0 | 0 | 0 |  | 46951 | #N/A | #N/A | #N/A | #N/A | #N/A | #N/A
0 |  | #VALUE! | #VALUE! | 0 | 0 | 0 |  | 46952 | #N/A | #N/A | #N/A | #N/A | #N/A | #N/A
0 |  | #VALUE! | #VALUE! | 0 | 0 | 0 |  | 46953 | #N/A | #N/A | #N/A | #N/A | #N/A | #N/A
0 |  | #VALUE! | #VALUE! | 0 | 0 | 0 |  | 46954 | #N/A | #N/A | #N/A | #N/A | #N/A | #N/A
0 |  | #VALUE! | #VALUE! | 0 | 0 | 0 |  | 46955 | #N/A | #N/A | #N/A | #N/A | #N/A | #N/A
0 |  | #VALUE! | #VALUE! | 0 | 0 | 0 |  | 46956 | #N/A | #N/A | #N/A | #N/A | #N/A | #N/A
0 |  | #VALUE! | #VALUE! | 0 | 0 | 0 |  | 46957 | #N/A | #N/A | #N/A | #N/A | #N/A | #N/A
0 |  | #VALUE! | #VALUE! | 0 | 0 | 0 |  | 46958 | #N/A | #N/A | #N/A | #N/A | #N/A | #N/A
0 |  | #VALUE! | #VALUE! | 0 | 0 | 0 |  | 46959 | #N/A | #N/A | #N/A | #N/A | #N/A | #N/A
0 |  | #VALUE! | #VALUE! | 0 | 0 | 0 |  | 46960 | #N/A | #N/A | #N/A | #N/A | #N/A | #N/A
0 |  | #VALUE! | #VALUE! | 0 | 0 | 0 |  | 46961 | #N/A | #N/A | #N/A | #N/A | #N/A | #N/A
0 |  | #VALUE! | #VALUE! | 0 | 0 | 0 |  | 46962 | #N/A | #N/A | #N/A | #N/A | #N/A | #N/A
0 |  | #VALUE! | #VALUE! | 0 | 0 | 0 |  | 46963 | #N/A | #N/A | #N/A | #N/A | #N/A | #N/A
0 |  | #VALUE! | #VALUE! | 0 | 0 | 0 |  | 46964 | #N/A | #N/A | #N/A | #N/A | #N/A | #N/A
0 |  | #VALUE! | #VALUE! | 0 | 0 | 0 |  | 46965 | #N/A | #N/A | #N/A | #N/A | #N/A | #N/A
0 |  | #VALUE! | #VALUE! | 0 | 0 | 0 |  | 46966 | #N/A | #N/A | #N/A | #N/A | #N/A | #N/A
0 |  | #VALUE! | #VALUE! | 0 | 0 | 0 |  | 46967 | #N/A | #N/A | #N/A | #N/A | #N/A | #N/A
0 |  | #VALUE! | #VALUE! | 0 | 0 | 0 |  | 46968 | #N/A | #N/A | #N/A | #N/A | #N/A | #N/A
0 |  | #VALUE! | #VALUE! | 0 | 0 | 0 |  | 46969 | #N/A | #N/A | #N/A | #N/A | #N/A | #N/A
0 |  | #VALUE! | #VALUE! | 0 | 0 | 0 |  | 46970 | #N/A | #N/A | #N/A | #N/A | #N/A | #N/A
0 |  | #VALUE! | #VALUE! | 0 | 0 | 0 |  | 46971 | #N/A | #N/A | #N/A | #N/A | #N/A | #N/A
0 |  | #VALUE! | #VALUE! | 0 | 0 | 0 |  | 46972 | #N/A | #N/A | #N/A | #N/A | #N/A | #N/A
0 |  | #VALUE! | #VALUE! | 0 | 0 | 0 |  | 46973 | #N/A | #N/A | #N/A | #N/A | #N/A | #N/A
0 |  | #VALUE! | #VALUE! | 0 | 0 | 0 |  | 46974 | #N/A | #N/A | #N/A | #N/A | #N/A | #N/A
0 |  | #VALUE! | #VALUE! | 0 | 0 | 0 |  | 46975 | #N/A | #N/A | #N/A | #N/A | #N/A | #N/A
0 |  | #VALUE! | #VALUE! | 0 | 0 | 0 |  | 46976 | #N/A | #N/A | #N/A | #N/A | #N/A | #N/A
0 |  | #VALUE! | #VALUE! | 0 | 0 | 0 |  | 46977 | #N/A | #N/A | #N/A | #N/A | #N/A | #N/A
0 |  | #VALUE! | #VALUE! | 0 | 0 | 0 |  | 46978 | #N/A | #N/A | #N/A | #N/A | #N/A | #N/A
0 |  | #VALUE! | #VALUE! | 0 | 0 | 0 |  | 46979 | #N/A | #N/A | #N/A | #N/A | #N/A | #N/A
0 |  | #VALUE! | #VALUE! | 0 | 0 | 0 |  | 46980 | #N/A | #N/A | #N/A | #N/A | #N/A | #N/A
0 |  | #VALUE! | #VALUE! | 0 | 0 | 0 |  | 46981 | #N/A | #N/A | #N/A | #N/A | #N/A | #N/A
0 |  | #VALUE! | #VALUE! | 0 | 0 | 0 |  | 46982 | #N/A | #N/A | #N/A | #N/A | #N/A | #N/A
0 |  | #VALUE! | #VALUE! | 0 | 0 | 0 |  | 46983 | #N/A | #N/A | #N/A | #N/A | #N/A | #N/A
0 |  | #VALUE! | #VALUE! | 0 | 0 | 0 |  | 46984 | #N/A | #N/A | #N/A | #N/A | #N/A | #N/A
0 |  | #VALUE! | #VALUE! | 0 | 0 | 0 |  | 46985 | #N/A | #N/A | #N/A | #N/A | #N/A | #N/A
0 |  | #VALUE! | #VALUE! | 0 | 0 | 0 |  | 46986 | #N/A | #N/A | #N/A | #N/A | #N/A | #N/A
0 |  | #VALUE! | #VALUE! | 0 | 0 | 0 |  | 46987 | #N/A | #N/A | #N/A | #N/A | #N/A | #N/A
0 |  | #VALUE! | #VALUE! | 0 | 0 | 0 |  | 46988 | #N/A | #N/A | #N/A | #N/A | #N/A | #N/A
0 |  | #VALUE! | #VALUE! | 0 | 0 | 0 |  | 46989 | #N/A | #N/A | #N/A | #N/A | #N/A | #N/A
0 |  | #VALUE! | #VALUE! | 0 | 0 | 0 |  | 46990 | #N/A | #N/A | #N/A | #N/A | #N/A | #N/A
0 |  | #VALUE! | #VALUE! | 0 | 0 | 0 |  | 46991 | #N/A | #N/A | #N/A | #N/A | #N/A | #N/A
0 |  | #VALUE! | #VALUE! | 0 | 0 | 0 |  | 46992 | #N/A | #N/A | #N/A | #N/A | #N/A | #N/A
0 |  | #VALUE! | #VALUE! | 0 | 0 | 0 |  | 46993 | #N/A | #N/A | #N/A | #N/A | #N/A | #N/A
0 |  | #VALUE! | #VALUE! | 0 | 0 | 0 |  | 46994 | #N/A | #N/A | #N/A | #N/A | #N/A | #N/A
0 |  | #VALUE! | #VALUE! | 0 | 0 | 0 |  | 46995 | #N/A | #N/A | #N/A | #N/A | #N/A | #N/A
0 |  | #VALUE! | #VALUE! | 0 | 0 | 0 |  | 46996 | #N/A | #N/A | #N/A | #N/A | #N/A | #N/A
0 |  | #VALUE! | #VALUE! | 0 | 0 | 0 |  | 46997 | #N/A | #N/A | #N/A | #N/A | #N/A | #N/A
0 |  | #VALUE! | #VALUE! | 0 | 0 | 0 |  | 46998 | #N/A | #N/A | #N/A | #N/A | #N/A | #N/A
0 |  | #VALUE! | #VALUE! | 0 | 0 | 0 |  | 46999 | #N/A | #N/A | #N/A | #N/A | #N/A | #N/A
0 |  | #VALUE! | #VALUE! | 0 | 0 | 0 |  | 47000 | #N/A | #N/A | #N/A | #N/A | #N/A | #N/A
0 |  | #VALUE! | #VALUE! | 0 | 0 | 0 |  | 47001 | #N/A | #N/A | #N/A | #N/A | #N/A | #N/A
0 |  | #VALUE! | #VALUE! | 0 | 0 | 0 |  | 47002 | #N/A | #N/A | #N/A | #N/A | #N/A | #N/A
0 |  | #VALUE! | #VALUE! | 0 | 0 | 0 |  | 47003 | #N/A | #N/A | #N/A | #N/A | #N/A | #N/A
0 |  | #VALUE! | #VALUE! | 0 | 0 | 0 |  | 47004 | #N/A | #N/A | #N/A | #N/A | #N/A | #N/A
0 |  | #VALUE! | #VALUE! | 0 | 0 | 0 |  | 47005 | #N/A | #N/A | #N/A | #N/A | #N/A | #N/A
0 |  | #VALUE! | #VALUE! | 0 | 0 | 0 |  | 47006 | #N/A | #N/A | #N/A | #N/A | #N/A | #N/A
0 |  | #VALUE! | #VALUE! | 0 | 0 | 0 |  | 47007 | #N/A | #N/A | #N/A | #N/A | #N/A | #N/A
0 |  | #VALUE! | #VALUE! | 0 | 0 | 0 |  | 47008 | #N/A | #N/A | #N/A | #N/A | #N/A | #N/A
0 |  | #VALUE! | #VALUE! | 0 | 0 | 0 |  | 47009 | #N/A | #N/A | #N/A | #N/A | #N/A | #N/A
0 |  | #VALUE! | #VALUE! | 0 | 0 | 0 |  | 47010 | #N/A | #N/A | #N/A | #N/A | #N/A | #N/A
0 |  | #VALUE! | #VALUE! | 0 | 0 | 0 |  | 47011 | #N/A | #N/A | #N/A | #N/A | #N/A | #N/A
0 |  | #VALUE! | #VALUE! | 0 | 0 | 0 |  | 47012 | #N/A | #N/A | #N/A | #N/A | #N/A | #N/A
0 |  | #VALUE! | #VALUE! | 0 | 0 | 0 |  | 47013 | #N/A | #N/A | #N/A | #N/A | #N/A | #N/A
0 |  | #VALUE! | #VALUE! | 0 | 0 | 0 |  | 47014 | #N/A | #N/A | #N/A | #N/A | #N/A | #N/A
0 |  | #VALUE! | #VALUE! | 0 | 0 | 0 |  | 47015 | #N/A | #N/A | #N/A | #N/A | #N/A | #N/A
0 |  | #VALUE! | #VALUE! | 0 | 0 | 0 |  | 47016 | #N/A | #N/A | #N/A | #N/A | #N/A | #N/A
0 |  | #VALUE! | #VALUE! | 0 | 0 | 0 |  | 47017 | #N/A | #N/A | #N/A | #N/A | #N/A | #N/A
0 |  | #VALUE! | #VALUE! | 0 | 0 | 0 |  | 47018 | #N/A | #N/A | #N/A | #N/A | #N/A | #N/A
0 |  | #VALUE! | #VALUE! | 0 | 0 | 0 |  | 47019 | #N/A | #N/A | #N/A | #N/A | #N/A | #N/A
0 |  | #VALUE! | #VALUE! | 0 | 0 | 0 |  | 47020 | #N/A | #N/A | #N/A | #N/A | #N/A | #N/A
0 |  | #VALUE! | #VALUE! | 0 | 0 | 0 |  | 47021 | #N/A | #N/A | #N/A | #N/A | #N/A | #N/A
0 |  | #VALUE! | #VALUE! | 0 | 0 | 0 |  | 47022 | #N/A | #N/A | #N/A | #N/A | #N/A | #N/A
0 |  | #VALUE! | #VALUE! | 0 | 0 | 0 |  | 47023 | #N/A | #N/A | #N/A | #N/A | #N/A | #N/A
0 |  | #VALUE! | #VALUE! | 0 | 0 | 0 |  | 47024 | #N/A | #N/A | #N/A | #N/A | #N/A | #N/A
0 |  | #VALUE! | #VALUE! | 0 | 0 | 0 |  | 47025 | #N/A | #N/A | #N/A | #N/A | #N/A | #N/A
0 |  | #VALUE! | #VALUE! | 0 | 0 | 0 |  | 47026 | #N/A | #N/A | #N/A | #N/A | #N/A | #N/A
0 |  | #VALUE! | #VALUE! | 0 | 0 | 0 |  | 47027 | #N/A | #N/A | #N/A | #N/A | #N/A | #N/A
0 |  | #VALUE! | #VALUE! | 0 | 0 | 0 |  | 47028 | #N/A | #N/A | #N/A | #N/A | #N/A | #N/A
0 |  | #VALUE! | #VALUE! | 0 | 0 | 0 |  | 47029 | #N/A | #N/A | #N/A | #N/A | #N/A | #N/A
0 |  | #VALUE! | #VALUE! | 0 | 0 | 0 |  | 47030 | #N/A | #N/A | #N/A | #N/A | #N/A | #N/A
0 |  | #VALUE! | #VALUE! | 0 | 0 | 0 |  | 47031 | #N/A | #N/A | #N/A | #N/A | #N/A | #N/A
0 |  | #VALUE! | #VALUE! | 0 | 0 | 0 |  | 47032 | #N/A | #N/A | #N/A | #N/A | #N/A | #N/A
0 |  | #VALUE! | #VALUE! | 0 | 0 | 0 |  | 47033 | #N/A | #N/A | #N/A | #N/A | #N/A | #N/A
0 |  | #VALUE! | #VALUE! | 0 | 0 | 0 |  | 47034 | #N/A | #N/A | #N/A | #N/A | #N/A | #N/A
0 |  | #VALUE! | #VALUE! | 0 | 0 | 0 |  | 47035 | #N/A | #N/A | #N/A | #N/A | #N/A | #N/A
0 |  | #VALUE! | #VALUE! | 0 | 0 | 0 |  | 47036 | #N/A | #N/A | #N/A | #N/A | #N/A | #N/A
0 |  | #VALUE! | #VALUE! | 0 | 0 | 0 |  | 47037 | #N/A | #N/A | #N/A | #N/A | #N/A | #N/A
0 |  | #VALUE! | #VALUE! | 0 | 0 | 0 |  | 47038 | #N/A | #N/A | #N/A | #N/A | #N/A | #N/A
0 |  | #VALUE! | #VALUE! | 0 | 0 | 0 |  | 47039 | #N/A | #N/A | #N/A | #N/A | #N/A | #N/A
0 |  | #VALUE! | #VALUE! | 0 | 0 | 0 |  | 47040 | #N/A | #N/A | #N/A | #N/A | #N/A | #N/A
0 |  | #VALUE! | #VALUE! | 0 | 0 | 0 |  | 47041 | #N/A | #N/A | #N/A | #N/A | #N/A | #N/A
0 |  | #VALUE! | #VALUE! | 0 | 0 | 0 |  | 47042 | #N/A | #N/A | #N/A | #N/A | #N/A | #N/A
0 |  | #VALUE! | #VALUE! | 0 | 0 | 0 |  | 47043 | #N/A | #N/A | #N/A | #N/A | #N/A | #N/A
0 |  | #VALUE! | #VALUE! | 0 | 0 | 0 |  | 47044 | #N/A | #N/A | #N/A | #N/A | #N/A | #N/A
0 |  | #VALUE! | #VALUE! | 0 | 0 | 0 |  | 47045 | #N/A | #N/A | #N/A | #N/A | #N/A | #N/A
0 |  | #VALUE! | #VALUE! | 0 | 0 | 0 |  | 47046 | #N/A | #N/A | #N/A | #N/A | #N/A | #N/A
0 |  | #VALUE! | #VALUE! | 0 | 0 | 0 |  | 47047 | #N/A | #N/A | #N/A | #N/A | #N/A | #N/A
0 |  | #VALUE! | #VALUE! | 0 | 0 | 0 |  | 47048 | #N/A | #N/A | #N/A | #N/A | #N/A | #N/A
0 |  | #VALUE! | #VALUE! | 0 | 0 | 0 |  | 47049 | #N/A | #N/A | #N/A | #N/A | #N/A | #N/A
0 |  | #VALUE! | #VALUE! | 0 | 0 | 0 |  | 47050 | #N/A | #N/A | #N/A | #N/A | #N/A | #N/A
0 |  | #VALUE! | #VALUE! | 0 | 0 | 0 |  | 47051 | #N/A | #N/A | #N/A | #N/A | #N/A | #N/A
0 |  | #VALUE! | #VALUE! | 0 | 0 | 0 |  | 47052 | #N/A | #N/A | #N/A | #N/A | #N/A | #N/A
0 |  | #VALUE! | #VALUE! | 0 | 0 | 0 |  | 47053 | #N/A | #N/A | #N/A | #N/A | #N/A | #N/A
0 |  | #VALUE! | #VALUE! | 0 | 0 | 0 |  | 47054 | #N/A | #N/A | #N/A | #N/A | #N/A | #N/A
0 |  | #VALUE! | #VALUE! | 0 | 0 | 0 |  | 47055 | #N/A | #N/A | #N/A | #N/A | #N/A | #N/A
0 |  | #VALUE! | #VALUE! | 0 | 0 | 0 |  | 47056 | #N/A | #N/A | #N/A | #N/A | #N/A | #N/A
0 |  | #VALUE! | #VALUE! | 0 | 0 | 0 |  | 47057 | #N/A | #N/A | #N/A | #N/A | #N/A | #N/A
0 |  | #VALUE! | #VALUE! | 0 | 0 | 0 |  | 47058 | #N/A | #N/A | #N/A | #N/A | #N/A | #N/A
0 |  | #VALUE! | #VALUE! | 0 | 0 | 0 |  | 47059 | #N/A | #N/A | #N/A | #N/A | #N/A | #N/A
0 |  | #VALUE! | #VALUE! | 0 | 0 | 0 |  | 47060 | #N/A | #N/A | #N/A | #N/A | #N/A | #N/A
0 |  | #VALUE! | #VALUE! | 0 | 0 | 0 |  | 47061 | #N/A | #N/A | #N/A | #N/A | #N/A | #N/A
0 |  | #VALUE! | #VALUE! | 0 | 0 | 0 |  | 47062 | #N/A | #N/A | #N/A | #N/A | #N/A | #N/A
0 |  | #VALUE! | #VALUE! | 0 | 0 | 0 |  | 47063 | #N/A | #N/A | #N/A | #N/A | #N/A | #N/A
0 |  | #VALUE! | #VALUE! | 0 | 0 | 0 |  | 47064 | #N/A | #N/A | #N/A | #N/A | #N/A | #N/A
0 |  | #VALUE! | #VALUE! | 0 | 0 | 0 |  | 47065 | #N/A | #N/A | #N/A | #N/A | #N/A | #N/A
0 |  | #VALUE! | #VALUE! | 0 | 0 | 0 |  | 47066 | #N/A | #N/A | #N/A | #N/A | #N/A | #N/A
0 |  | #VALUE! | #VALUE! | 0 | 0 | 0 |  | 47067 | #N/A | #N/A | #N/A | #N/A | #N/A | #N/A
0 |  | #VALUE! | #VALUE! | 0 | 0 | 0 |  | 47068 | #N/A | #N/A | #N/A | #N/A | #N/A | #N/A
0 |  | #VALUE! | #VALUE! | 0 | 0 | 0 |  | 47069 | #N/A | #N/A | #N/A | #N/A | #N/A | #N/A
0 |  | #VALUE! | #VALUE! | 0 | 0 | 0 |  | 47070 | #N/A | #N/A | #N/A | #N/A | #N/A | #N/A
0 |  | #VALUE! | #VALUE! | 0 | 0 | 0 |  | 47071 | #N/A | #N/A | #N/A | #N/A | #N/A | #N/A
0 |  | #VALUE! | #VALUE! | 0 | 0 | 0 |  | 47072 | #N/A | #N/A | #N/A | #N/A | #N/A | #N/A
0 |  | #VALUE! | #VALUE! | 0 | 0 | 0 |  | 47073 | #N/A | #N/A | #N/A | #N/A | #N/A | #N/A
0 |  | #VALUE! | #VALUE! | 0 | 0 | 0 |  | 47074 | #N/A | #N/A | #N/A | #N/A | #N/A | #N/A
0 |  | #VALUE! | #VALUE! | 0 | 0 | 0 |  | 47075 | #N/A | #N/A | #N/A | #N/A | #N/A | #N/A
0 |  | #VALUE! | #VALUE! | 0 | 0 | 0 |  | 47076 | #N/A | #N/A | #N/A | #N/A | #N/A | #N/A
0 |  | #VALUE! | #VALUE! | 0 | 0 | 0 |  | 47077 | #N/A | #N/A | #N/A | #N/A | #N/A | #N/A
0 |  | #VALUE! | #VALUE! | 0 | 0 | 0 |  | 47078 | #N/A | #N/A | #N/A | #N/A | #N/A | #N/A
0 |  | #VALUE! | #VALUE! | 0 | 0 | 0 |  | 47079 | #N/A | #N/A | #N/A | #N/A | #N/A | #N/A
0 |  | #VALUE! | #VALUE! | 0 | 0 | 0 |  | 47080 | #N/A | #N/A | #N/A | #N/A | #N/A | #N/A
0 |  | #VALUE! | #VALUE! | 0 | 0 | 0 |  | 47081 | #N/A | #N/A | #N/A | #N/A | #N/A | #N/A
0 |  | #VALUE! | #VALUE! | 0 | 0 | 0 |  | 47082 | #N/A | #N/A | #N/A | #N/A | #N/A | #N/A
0 |  | #VALUE! | #VALUE! | 0 | 0 | 0 |  | 47083 | #N/A | #N/A | #N/A | #N/A | #N/A | #N/A
0 |  | #VALUE! | #VALUE! | 0 | 0 | 0 |  | 47084 | #N/A | #N/A | #N/A | #N/A | #N/A | #N/A
0 |  | #VALUE! | #VALUE! | 0 | 0 | 0 |  | 47085 | #N/A | #N/A | #N/A | #N/A | #N/A | #N/A
0 |  | #VALUE! | #VALUE! | 0 | 0 | 0 |  | 47086 | #N/A | #N/A | #N/A | #N/A | #N/A | #N/A
0 |  | #VALUE! | #VALUE! | 0 | 0 | 0 |  | 47087 | #N/A | #N/A | #N/A | #N/A | #N/A | #N/A
0 |  | #VALUE! | #VALUE! | 0 | 0 | 0 |  | 47088 | #N/A | #N/A | #N/A | #N/A | #N/A | #N/A
0 |  | #VALUE! | #VALUE! | 0 | 0 | 0 |  | 47089 | #N/A | #N/A | #N/A | #N/A | #N/A | #N/A
0 |  | #VALUE! | #VALUE! | 0 | 0 | 0 |  | 47090 | #N/A | #N/A | #N/A | #N/A | #N/A | #N/A
0 |  | #VALUE! | #VALUE! | 0 | 0 | 0 |  | 47091 | #N/A | #N/A | #N/A | #N/A | #N/A | #N/A
0 |  | #VALUE! | #VALUE! | 0 | 0 | 0 |  | 47092 | #N/A | #N/A | #N/A | #N/A | #N/A | #N/A
0 |  | #VALUE! | #VALUE! | 0 | 0 | 0 |  | 47093 | #N/A | #N/A | #N/A | #N/A | #N/A | #N/A
0 |  | #VALUE! | #VALUE! | 0 | 0 | 0 |  | 47094 | #N/A | #N/A | #N/A | #N/A | #N/A | #N/A
0 |  | #VALUE! | #VALUE! | 0 | 0 | 0 |  | 47095 | #N/A | #N/A | #N/A | #N/A | #N/A | #N/A
0 |  | #VALUE! | #VALUE! | 0 | 0 | 0 |  | 47096 | #N/A | #N/A | #N/A | #N/A | #N/A | #N/A
0 |  | #VALUE! | #VALUE! | 0 | 0 | 0 |  | 47097 | #N/A | #N/A | #N/A | #N/A | #N/A | #N/A
0 |  | #VALUE! | #VALUE! | 0 | 0 | 0 |  | 47098 | #N/A | #N/A | #N/A | #N/A | #N/A | #N/A
0 |  | #VALUE! | #VALUE! | 0 | 0 | 0 |  | 47099 | #N/A | #N/A | #N/A | #N/A | #N/A | #N/A
0 |  | #VALUE! | #VALUE! | 0 | 0 | 0 |  | 47100 | #N/A | #N/A | #N/A | #N/A | #N/A | #N/A
0 |  | #VALUE! | #VALUE! | 0 | 0 | 0 |  | 47101 | #N/A | #N/A | #N/A | #N/A | #N/A | #N/A
0 |  | #VALUE! | #VALUE! | 0 | 0 | 0 |  | 47102 | #N/A | #N/A | #N/A | #N/A | #N/A | #N/A
0 |  | #VALUE! | #VALUE! | 0 | 0 | 0 |  | 47103 | #N/A | #N/A | #N/A | #N/A | #N/A | #N/A
0 |  | #VALUE! | #VALUE! | 0 | 0 | 0 |  | 47104 | #N/A | #N/A | #N/A | #N/A | #N/A | #N/A
0 |  | #VALUE! | #VALUE! | 0 | 0 | 0 |  | 47105 | #N/A | #N/A | #N/A | #N/A | #N/A | #N/A
0 |  | #VALUE! | #VALUE! | 0 | 0 | 0 |  | 47106 | #N/A | #N/A | #N/A | #N/A | #N/A | #N/A
0 |  | #VALUE! | #VALUE! | 0 | 0 | 0 |  | 47107 | #N/A | #N/A | #N/A | #N/A | #N/A | #N/A
0 |  | #VALUE! | #VALUE! | 0 | 0 | 0 |  | 47108 | #N/A | #N/A | #N/A | #N/A | #N/A | #N/A
0 |  | #VALUE! | #VALUE! | 0 | 0 | 0 |  | 47109 | #N/A | #N/A | #N/A | #N/A | #N/A | #N/A
0 |  | #VALUE! | #VALUE! | 0 | 0 | 0 |  | 47110 | #N/A | #N/A | #N/A | #N/A | #N/A | #N/A
0 |  | #VALUE! | #VALUE! | 0 | 0 | 0 |  | 47111 | #N/A | #N/A | #N/A | #N/A | #N/A | #N/A
0 |  | #VALUE! | #VALUE! | 0 | 0 | 0 |  | 47112 | #N/A | #N/A | #N/A | #N/A | #N/A | #N/A
0 |  | #VALUE! | #VALUE! | 0 | 0 | 0 |  | 47113 | #N/A | #N/A | #N/A | #N/A | #N/A | #N/A
0 |  | #VALUE! | #VALUE! | 0 | 0 | 0 |  | 47114 | #N/A | #N/A | #N/A | #N/A | #N/A | #N/A
0 |  | #VALUE! | #VALUE! | 0 | 0 | 0 |  | 47115 | #N/A | #N/A | #N/A | #N/A | #N/A | #N/A
0 |  | #VALUE! | #VALUE! | 0 | 0 | 0 |  | 47116 | #N/A | #N/A | #N/A | #N/A | #N/A | #N/A
0 |  | #VALUE! | #VALUE! | 0 | 0 | 0 |  | 47117 | #N/A | #N/A | #N/A | #N/A | #N/A | #N/A
0 |  | #VALUE! | #VALUE! | 0 | 0 | 0 |  | 47118 | #N/A | #N/A | #N/A | #N/A | #N/A | #N/A
0 |  | #VALUE! | #VALUE! | 0 | 0 | 0 |  | 47119 | #N/A | #N/A | #N/A | #N/A | #N/A | #N/A
0 |  | #VALUE! | #VALUE! | 0 | 0 | 0 |  | 47120 | #N/A | #N/A | #N/A | #N/A | #N/A | #N/A
0 |  | #VALUE! | #VALUE! | 0 | 0 | 0 |  | 47121 | #N/A | #N/A | #N/A | #N/A | #N/A | #N/A
0 |  | #VALUE! | #VALUE! | 0 | 0 | 0 |  | 47122 | #N/A | #N/A | #N/A | #N/A | #N/A | #N/A
0 |  | #VALUE! | #VALUE! | 0 | 0 | 0 |  | 47123 | #N/A | #N/A | #N/A | #N/A | #N/A | #N/A
0 |  | #VALUE! | #VALUE! | 0 | 0 | 0 |  | 47124 | #N/A | #N/A | #N/A | #N/A | #N/A | #N/A
0 |  | #VALUE! | #VALUE! | 0 | 0 | 0 |  | 47125 | #N/A | #N/A | #N/A | #N/A | #N/A | #N/A
0 |  | #VALUE! | #VALUE! | 0 | 0 | 0 |  | 47126 | #N/A | #N/A | #N/A | #N/A | #N/A | #N/A
0 |  | #VALUE! | #VALUE! | 0 | 0 | 0 |  | 47127 | #N/A | #N/A | #N/A | #N/A | #N/A | #N/A
0 |  | #VALUE! | #VALUE! | 0 | 0 | 0 |  | 47128 | #N/A | #N/A | #N/A | #N/A | #N/A | #N/A
0 |  | #VALUE! | #VALUE! | 0 | 0 | 0 |  | 47129 | #N/A | #N/A | #N/A | #N/A | #N/A | #N/A
0 |  | #VALUE! | #VALUE! | 0 | 0 | 0 |  | 47130 | #N/A | #N/A | #N/A | #N/A | #N/A | #N/A
0 |  | #VALUE! | #VALUE! | 0 | 0 | 0 |  | 47131 | #N/A | #N/A | #N/A | #N/A | #N/A | #N/A
0 |  | #VALUE! | #VALUE! | 0 | 0 | 0 |  | 47132 | #N/A | #N/A | #N/A | #N/A | #N/A | #N/A
0 |  | #VALUE! | #VALUE! | 0 | 0 | 0 |  | 47133 | #N/A | #N/A | #N/A | #N/A | #N/A | #N/A
0 |  | #VALUE! | #VALUE! | 0 | 0 | 0 |  | 47134 | #N/A | #N/A | #N/A | #N/A | #N/A | #N/A
0 |  | #VALUE! | #VALUE! | 0 | 0 | 0 |  | 47135 | #N/A | #N/A | #N/A | #N/A | #N/A | #N/A
0 |  | #VALUE! | #VALUE! | 0 | 0 | 0 |  | 47136 | #N/A | #N/A | #N/A | #N/A | #N/A | #N/A
0 |  | #VALUE! | #VALUE! | 0 | 0 | 0 |  | 47137 | #N/A | #N/A | #N/A | #N/A | #N/A | #N/A
0 |  | #VALUE! | #VALUE! | 0 | 0 | 0 |  | 47138 | #N/A | #N/A | #N/A | #N/A | #N/A | #N/A
0 |  | #VALUE! | #VALUE! | 0 | 0 | 0 |  | 47139 | #N/A | #N/A | #N/A | #N/A | #N/A | #N/A
0 |  | #VALUE! | #VALUE! | 0 | 0 | 0 |  | 47140 | #N/A | #N/A | #N/A | #N/A | #N/A | #N/A
0 |  | #VALUE! | #VALUE! | 0 | 0 | 0 |  | 47141 | #N/A | #N/A | #N/A | #N/A | #N/A | #N/A
0 |  | #VALUE! | #VALUE! | 0 | 0 | 0 |  | 47142 | #N/A | #N/A | #N/A | #N/A | #N/A | #N/A
0 |  | #VALUE! | #VALUE! | 0 | 0 | 0 |  | 47143 | #N/A | #N/A | #N/A | #N/A | #N/A | #N/A
0 |  | #VALUE! | #VALUE! | 0 | 0 | 0 |  | 47144 | #N/A | #N/A | #N/A | #N/A | #N/A | #N/A
0 |  | #VALUE! | #VALUE! | 0 | 0 | 0 |  | 47145 | #N/A | #N/A | #N/A | #N/A | #N/A | #N/A
0 |  | #VALUE! | #VALUE! | 0 | 0 | 0 |  | 47146 | #N/A | #N/A | #N/A | #N/A | #N/A | #N/A
0 |  | #VALUE! | #VALUE! | 0 | 0 | 0 |  | 47147 | #N/A | #N/A | #N/A | #N/A | #N/A | #N/A
0 |  | #VALUE! | #VALUE! | 0 | 0 | 0 |  | 47148 | #N/A | #N/A | #N/A | #N/A | #N/A | #N/A
0 |  | #VALUE! | #VALUE! | 0 | 0 | 0 |  | 47149 | #N/A | #N/A | #N/A | #N/A | #N/A | #N/A
0 |  | #VALUE! | #VALUE! | 0 | 0 | 0 |  | 47150 | #N/A | #N/A | #N/A | #N/A | #N/A | #N/A
0 |  | #VALUE! | #VALUE! | 0 | 0 | 0 |  | 47151 | #N/A | #N/A | #N/A | #N/A | #N/A | #N/A
0 |  | #VALUE! | #VALUE! | 0 | 0 | 0 |  | 47152 | #N/A | #N/A | #N/A | #N/A | #N/A | #N/A
0 |  | #VALUE! | #VALUE! | 0 | 0 | 0 |  | 47153 | #N/A | #N/A | #N/A | #N/A | #N/A | #N/A
0 |  | #VALUE! | #VALUE! | 0 | 0 | 0 |  | 47154 | #N/A | #N/A | #N/A | #N/A | #N/A | #N/A
0 |  | #VALUE! | #VALUE! | 0 | 0 | 0 |  | 47155 | #N/A | #N/A | #N/A | #N/A | #N/A | #N/A
0 |  | #VALUE! | #VALUE! | 0 | 0 | 0 |  | 47156 | #N/A | #N/A | #N/A | #N/A | #N/A | #N/A
0 |  | #VALUE! | #VALUE! | 0 | 0 | 0 |  | 47157 | #N/A | #N/A | #N/A | #N/A | #N/A | #N/A
0 |  | #VALUE! | #VALUE! | 0 | 0 | 0 |  | 47158 | #N/A | #N/A | #N/A | #N/A | #N/A | #N/A
0 |  | #VALUE! | #VALUE! | 0 | 0 | 0 |  | 47159 | #N/A | #N/A | #N/A | #N/A | #N/A | #N/A
0 |  | #VALUE! | #VALUE! | 0 | 0 | 0 |  | 47160 | #N/A | #N/A | #N/A | #N/A | #N/A | #N/A
0 |  | #VALUE! | #VALUE! | 0 | 0 | 0 |  | 47161 | #N/A | #N/A | #N/A | #N/A | #N/A | #N/A
0 |  | #VALUE! | #VALUE! | 0 | 0 | 0 |  | 47162 | #N/A | #N/A | #N/A | #N/A | #N/A | #N/A
0 |  | #VALUE! | #VALUE! | 0 | 0 | 0 |  | 47163 | #N/A | #N/A | #N/A | #N/A | #N/A | #N/A
0 |  | #VALUE! | #VALUE! | 0 | 0 | 0 |  | 47164 | #N/A | #N/A | #N/A | #N/A | #N/A | #N/A
0 |  | #VALUE! | #VALUE! | 0 | 0 | 0 |  | 47165 | #N/A | #N/A | #N/A | #N/A | #N/A | #N/A
0 |  | #VALUE! | #VALUE! | 0 | 0 | 0 |  | 47166 | #N/A | #N/A | #N/A | #N/A | #N/A | #N/A
0 |  | #VALUE! | #VALUE! | 0 | 0 | 0 |  | 47167 | #N/A | #N/A | #N/A | #N/A | #N/A | #N/A
0 |  | #VALUE! | #VALUE! | 0 | 0 | 0 |  | 47168 | #N/A | #N/A | #N/A | #N/A | #N/A | #N/A
0 |  | #VALUE! | #VALUE! | 0 | 0 | 0 |  | 47169 | #N/A | #N/A | #N/A | #N/A | #N/A | #N/A
0 |  | #VALUE! | #VALUE! | 0 | 0 | 0 |  | 47170 | #N/A | #N/A | #N/A | #N/A | #N/A | #N/A
0 |  | #VALUE! | #VALUE! | 0 | 0 | 0 |  | 47171 | #N/A | #N/A | #N/A | #N/A | #N/A | #N/A
0 |  | #VALUE! | #VALUE! | 0 | 0 | 0 |  | 47172 | #N/A | #N/A | #N/A | #N/A | #N/A | #N/A
0 |  | #VALUE! | #VALUE! | 0 | 0 | 0 |  | 47173 | #N/A | #N/A | #N/A | #N/A | #N/A | #N/A
0 |  | #VALUE! | #VALUE! | 0 | 0 | 0 |  | 47174 | #N/A | #N/A | #N/A | #N/A | #N/A | #N/A
0 |  | #VALUE! | #VALUE! | 0 | 0 | 0 |  | 47175 | #N/A | #N/A | #N/A | #N/A | #N/A | #N/A
0 |  | #VALUE! | #VALUE! | 0 | 0 | 0 |  | 47176 | #N/A | #N/A | #N/A | #N/A | #N/A | #N/A
0 |  | #VALUE! | #VALUE! | 0 | 0 | 0 |  | 47177 | #N/A | #N/A | #N/A | #N/A | #N/A | #N/A
0 |  | #VALUE! | #VALUE! | 0 | 0 | 0 |  | 47178 | #N/A | #N/A | #N/A | #N/A | #N/A | #N/A
0 |  | #VALUE! | #VALUE! | 0 | 0 | 0 |  | 47179 | #N/A | #N/A | #N/A | #N/A | #N/A | #N/A
0 |  | #VALUE! | #VALUE! | 0 | 0 | 0 |  | 47180 | #N/A | #N/A | #N/A | #N/A | #N/A | #N/A
0 |  | #VALUE! | #VALUE! | 0 | 0 | 0 |  | 47181 | #N/A | #N/A | #N/A | #N/A | #N/A | #N/A
0 |  | #VALUE! | #VALUE! | 0 | 0 | 0 |  | 47182 | #N/A | #N/A | #N/A | #N/A | #N/A | #N/A
0 |  | #VALUE! | #VALUE! | 0 | 0 | 0 |  | 47183 | #N/A | #N/A | #N/A | #N/A | #N/A | #N/A
0 |  | #VALUE! | #VALUE! | 0 | 0 | 0 |  | 47184 | #N/A | #N/A | #N/A | #N/A | #N/A | #N/A
0 |  | #VALUE! | #VALUE! | 0 | 0 | 0 |  | 47185 | #N/A | #N/A | #N/A | #N/A | #N/A | #N/A
0 |  | #VALUE! | #VALUE! | 0 | 0 | 0 |  | 47186 | #N/A | #N/A | #N/A | #N/A | #N/A | #N/A
0 |  | #VALUE! | #VALUE! | 0 | 0 | 0 |  | 47187 | #N/A | #N/A | #N/A | #N/A | #N/A | #N/A
0 |  | #VALUE! | #VALUE! | 0 | 0 | 0 |  | 47188 | #N/A | #N/A | #N/A | #N/A | #N/A | #N/A
0 |  | #VALUE! | #VALUE! | 0 | 0 | 0 |  | 47189 | #N/A | #N/A | #N/A | #N/A | #N/A | #N/A
0 |  | #VALUE! | #VALUE! | 0 | 0 | 0 |  | 47190 | #N/A | #N/A | #N/A | #N/A | #N/A | #N/A
0 |  | #VALUE! | #VALUE! | 0 | 0 | 0 |  | 47191 | #N/A | #N/A | #N/A | #N/A | #N/A | #N/A
0 |  | #VALUE! | #VALUE! | 0 | 0 | 0 |  | 47192 | #N/A | #N/A | #N/A | #N/A | #N/A | #N/A
0 |  | #VALUE! | #VALUE! | 0 | 0 | 0 |  | 47193 | #N/A | #N/A | #N/A | #N/A | #N/A | #N/A
0 |  | #VALUE! | #VALUE! | 0 | 0 | 0 |  | 47194 | #N/A | #N/A | #N/A | #N/A | #N/A | #N/A
0 |  | #VALUE! | #VALUE! | 0 | 0 | 0 |  | 47195 | #N/A | #N/A | #N/A | #N/A | #N/A | #N/A
0 |  | #VALUE! | #VALUE! | 0 | 0 | 0 |  | 47196 | #N/A | #N/A | #N/A | #N/A | #N/A | #N/A
0 |  | #VALUE! | #VALUE! | 0 | 0 | 0 |  | 47197 | #N/A | #N/A | #N/A | #N/A | #N/A | #N/A
0 |  | #VALUE! | #VALUE! | 0 | 0 | 0 |  | 47198 | #N/A | #N/A | #N/A | #N/A | #N/A | #N/A
0 |  | #VALUE! | #VALUE! | 0 | 0 | 0 |  | 47199 | #N/A | #N/A | #N/A | #N/A | #N/A | #N/A
0 |  | #VALUE! | #VALUE! | 0 | 0 | 0 |  | 47200 | #N/A | #N/A | #N/A | #N/A | #N/A | #N/A
0 |  | #VALUE! | #VALUE! | 0 | 0 | 0 |  | 47201 | #N/A | #N/A | #N/A | #N/A | #N/A | #N/A
0 |  | #VALUE! | #VALUE! | 0 | 0 | 0 |  | 47202 | #N/A | #N/A | #N/A | #N/A | #N/A | #N/A
0 |  | #VALUE! | #VALUE! | 0 | 0 | 0 |  | 47203 | #N/A | #N/A | #N/A | #N/A | #N/A | #N/A
0 |  | #VALUE! | #VALUE! | 0 | 0 | 0 |  | 47204 | #N/A | #N/A | #N/A | #N/A | #N/A | #N/A
0 |  | #VALUE! | #VALUE! | 0 | 0 | 0 |  | 47205 | #N/A | #N/A | #N/A | #N/A | #N/A | #N/A
0 |  | #VALUE! | #VALUE! | 0 | 0 | 0 |  | 47206 | #N/A | #N/A | #N/A | #N/A | #N/A | #N/A
0 |  | #VALUE! | #VALUE! | 0 | 0 | 0 |  | 47207 | #N/A | #N/A | #N/A | #N/A | #N/A | #N/A
0 |  | #VALUE! | #VALUE! | 0 | 0 | 0 |  | 47208 | #N/A | #N/A | #N/A | #N/A | #N/A | #N/A
0 |  | #VALUE! | #VALUE! | 0 | 0 | 0 |  | 47209 | #N/A | #N/A | #N/A | #N/A | #N/A | #N/A
0 |  | #VALUE! | #VALUE! | 0 | 0 | 0 |  | 47210 | #N/A | #N/A | #N/A | #N/A | #N/A | #N/A
0 |  | #VALUE! | #VALUE! | 0 | 0 | 0 |  | 47211 | #N/A | #N/A | #N/A | #N/A | #N/A | #N/A
0 |  | #VALUE! | #VALUE! | 0 | 0 | 0 |  | 47212 | #N/A | #N/A | #N/A | #N/A | #N/A | #N/A
0 |  | #VALUE! | #VALUE! | 0 | 0 | 0 |  | 47213 | #N/A | #N/A | #N/A | #N/A | #N/A | #N/A
0 |  | #VALUE! | #VALUE! | 0 | 0 | 0 |  | 47214 | #N/A | #N/A | #N/A | #N/A | #N/A | #N/A
0 |  | #VALUE! | #VALUE! | 0 | 0 | 0 |  | 47215 | #N/A | #N/A | #N/A | #N/A | #N/A | #N/A
0 |  | #VALUE! | #VALUE! | 0 | 0 | 0 |  | 47216 | #N/A | #N/A | #N/A | #N/A | #N/A | #N/A
0 |  | #VALUE! | #VALUE! | 0 | 0 | 0 |  | 47217 | #N/A | #N/A | #N/A | #N/A | #N/A | #N/A
0 |  | #VALUE! | #VALUE! | 0 | 0 | 0 |  | 47218 | #N/A | #N/A | #N/A | #N/A | #N/A | #N/A
0 |  | #VALUE! | #VALUE! | 0 | 0 | 0 |  | 47219 | #N/A | #N/A | #N/A | #N/A | #N/A | #N/A
0 |  | #VALUE! | #VALUE! | 0 | 0 | 0 |  | 47220 | #N/A | #N/A | #N/A | #N/A | #N/A | #N/A
0 |  | #VALUE! | #VALUE! | 0 | 0 | 0 |  | 47221 | #N/A | #N/A | #N/A | #N/A | #N/A | #N/A
0 |  | #VALUE! | #VALUE! | 0 | 0 | 0 |  | 47222 | #N/A | #N/A | #N/A | #N/A | #N/A | #N/A
0 |  | #VALUE! | #VALUE! | 0 | 0 | 0 |  | 47223 | #N/A | #N/A | #N/A | #N/A | #N/A | #N/A
0 |  | #VALUE! | #VALUE! | 0 | 0 | 0 |  | 47224 | #N/A | #N/A | #N/A | #N/A | #N/A | #N/A
0 |  | #VALUE! | #VALUE! | 0 | 0 | 0 |  | 47225 | #N/A | #N/A | #N/A | #N/A | #N/A | #N/A
0 |  | #VALUE! | #VALUE! | 0 | 0 | 0 |  | 47226 | #N/A | #N/A | #N/A | #N/A | #N/A | #N/A
0 |  | #VALUE! | #VALUE! | 0 | 0 | 0 |  | 47227 | #N/A | #N/A | #N/A | #N/A | #N/A | #N/A
0 |  | #VALUE! | #VALUE! | 0 | 0 | 0 |  | 47228 | #N/A | #N/A | #N/A | #N/A | #N/A | #N/A
0 |  | #VALUE! | #VALUE! | 0 | 0 | 0 |  | 47229 | #N/A | #N/A | #N/A | #N/A | #N/A | #N/A
0 |  | #VALUE! | #VALUE! | 0 | 0 | 0 |  | 47230 | #N/A | #N/A | #N/A | #N/A | #N/A | #N/A
0 |  | #VALUE! | #VALUE! | 0 | 0 | 0 |  | 47231 | #N/A | #N/A | #N/A | #N/A | #N/A | #N/A
0 |  | #VALUE! | #VALUE! | 0 | 0 | 0 |  | 47232 | #N/A | #N/A | #N/A | #N/A | #N/A | #N/A
0 |  | #VALUE! | #VALUE! | 0 | 0 | 0 |  | 47233 | #N/A | #N/A | #N/A | #N/A | #N/A | #N/A
0 |  | #VALUE! | #VALUE! | 0 | 0 | 0 |  | 47234 | #N/A | #N/A | #N/A | #N/A | #N/A | #N/A
0 |  | #VALUE! | #VALUE! | 0 | 0 | 0 |  | 47235 | #N/A | #N/A | #N/A | #N/A | #N/A | #N/A
0 |  | #VALUE! | #VALUE! | 0 | 0 | 0 |  | 47236 | #N/A | #N/A | #N/A | #N/A | #N/A | #N/A
0 |  | #VALUE! | #VALUE! | 0 | 0 | 0 |  | 47237 | #N/A | #N/A | #N/A | #N/A | #N/A | #N/A
0 |  | #VALUE! | #VALUE! | 0 | 0 | 0 |  | 47238 | #N/A | #N/A | #N/A | #N/A | #N/A | #N/A
0 |  | #VALUE! | #VALUE! | 0 | 0 | 0 |  | 47239 | #N/A | #N/A | #N/A | #N/A | #N/A | #N/A
0 |  | #VALUE! | #VALUE! | 0 | 0 | 0 |  | 47240 | #N/A | #N/A | #N/A | #N/A | #N/A | #N/A
0 |  | #VALUE! | #VALUE! | 0 | 0 | 0 |  | 47241 | #N/A | #N/A | #N/A | #N/A | #N/A | #N/A
0 |  | #VALUE! | #VALUE! | 0 | 0 | 0 |  | 47242 | #N/A | #N/A | #N/A | #N/A | #N/A | #N/A
0 |  | #VALUE! | #VALUE! | 0 | 0 | 0 |  | 47243 | #N/A | #N/A | #N/A | #N/A | #N/A | #N/A
0 |  | #VALUE! | #VALUE! | 0 | 0 | 0 |  | 47244 | #N/A | #N/A | #N/A | #N/A | #N/A | #N/A
0 |  | #VALUE! | #VALUE! | 0 | 0 | 0 |  | 47245 | #N/A | #N/A | #N/A | #N/A | #N/A | #N/A
0 |  | #VALUE! | #VALUE! | 0 | 0 | 0 |  | 47246 | #N/A | #N/A | #N/A | #N/A | #N/A | #N/A
0 |  | #VALUE! | #VALUE! | 0 | 0 | 0 |  | 47247 | #N/A | #N/A | #N/A | #N/A | #N/A | #N/A
0 |  | #VALUE! | #VALUE! | 0 | 0 | 0 |  | 47248 | #N/A | #N/A | #N/A | #N/A | #N/A | #N/A
0 |  | #VALUE! | #VALUE! | 0 | 0 | 0 |  | 47249 | #N/A | #N/A | #N/A | #N/A | #N/A | #N/A
0 |  | #VALUE! | #VALUE! | 0 | 0 | 0 |  | 47250 | #N/A | #N/A | #N/A | #N/A | #N/A | #N/A
0 |  | #VALUE! | #VALUE! | 0 | 0 | 0 |  | 47251 | #N/A | #N/A | #N/A | #N/A | #N/A | #N/A
0 |  | #VALUE! | #VALUE! | 0 | 0 | 0 |  | 47252 | #N/A | #N/A | #N/A | #N/A | #N/A | #N/A
0 |  | #VALUE! | #VALUE! | 0 | 0 | 0 |  | 47253 | #N/A | #N/A | #N/A | #N/A | #N/A | #N/A
0 |  | #VALUE! | #VALUE! | 0 | 0 | 0 |  | 47254 | #N/A | #N/A | #N/A | #N/A | #N/A | #N/A
0 |  | #VALUE! | #VALUE! | 0 | 0 | 0 |  | 47255 | #N/A | #N/A | #N/A | #N/A | #N/A | #N/A
0 |  | #VALUE! | #VALUE! | 0 | 0 | 0 |  | 47256 | #N/A | #N/A | #N/A | #N/A | #N/A | #N/A
0 |  | #VALUE! | #VALUE! | 0 | 0 | 0 |  | 47257 | #N/A | #N/A | #N/A | #N/A | #N/A | #N/A
0 |  | #VALUE! | #VALUE! | 0 | 0 | 0 |  | 47258 | #N/A | #N/A | #N/A | #N/A | #N/A | #N/A
0 |  | #VALUE! | #VALUE! | 0 | 0 | 0 |  | 47259 | #N/A | #N/A | #N/A | #N/A | #N/A | #N/A
0 |  | #VALUE! | #VALUE! | 0 | 0 | 0 |  | 47260 | #N/A | #N/A | #N/A | #N/A | #N/A | #N/A
0 |  | #VALUE! | #VALUE! | 0 | 0 | 0 |  | 47261 | #N/A | #N/A | #N/A | #N/A | #N/A | #N/A
0 |  | #VALUE! | #VALUE! | 0 | 0 | 0 |  | 47262 | #N/A | #N/A | #N/A | #N/A | #N/A | #N/A
0 |  | #VALUE! | #VALUE! | 0 | 0 | 0 |  | 47263 | #N/A | #N/A | #N/A | #N/A | #N/A | #N/A
0 |  | #VALUE! | #VALUE! | 0 | 0 | 0 |  | 47264 | #N/A | #N/A | #N/A | #N/A | #N/A | #N/A
0 |  | #VALUE! | #VALUE! | 0 | 0 | 0 |  | 47265 | #N/A | #N/A | #N/A | #N/A | #N/A | #N/A
0 |  | #VALUE! | #VALUE! | 0 | 0 | 0 |  | 47266 | #N/A | #N/A | #N/A | #N/A | #N/A | #N/A
0 |  | #VALUE! | #VALUE! | 0 | 0 | 0 |  | 47267 | #N/A | #N/A | #N/A | #N/A | #N/A | #N/A
0 |  | #VALUE! | #VALUE! | 0 | 0 | 0 |  | 47268 | #N/A | #N/A | #N/A | #N/A | #N/A | #N/A
0 |  | #VALUE! | #VALUE! | 0 | 0 | 0 |  | 47269 | #N/A | #N/A | #N/A | #N/A | #N/A | #N/A
0 |  | #VALUE! | #VALUE! | 0 | 0 | 0 |  | 47270 | #N/A | #N/A | #N/A | #N/A | #N/A | #N/A
0 |  | #VALUE! | #VALUE! | 0 | 0 | 0 |  | 47271 | #N/A | #N/A | #N/A | #N/A | #N/A | #N/A
0 |  | #VALUE! | #VALUE! | 0 | 0 | 0 |  | 47272 | #N/A | #N/A | #N/A | #N/A | #N/A | #N/A
0 |  | #VALUE! | #VALUE! | 0 | 0 | 0 |  | 47273 | #N/A | #N/A | #N/A | #N/A | #N/A | #N/A
0 |  | #VALUE! | #VALUE! | 0 | 0 | 0 |  | 47274 | #N/A | #N/A | #N/A | #N/A | #N/A | #N/A
0 |  | #VALUE! | #VALUE! | 0 | 0 | 0 |  | 47275 | #N/A | #N/A | #N/A | #N/A | #N/A | #N/A
0 |  | #VALUE! | #VALUE! | 0 | 0 | 0 |  | 47276 | #N/A | #N/A | #N/A | #N/A | #N/A | #N/A
0 |  | #VALUE! | #VALUE! | 0 | 0 | 0 |  | 47277 | #N/A | #N/A | #N/A | #N/A | #N/A | #N/A
0 |  | #VALUE! | #VALUE! | 0 | 0 | 0 |  | 47278 | #N/A | #N/A | #N/A | #N/A | #N/A | #N/A
0 |  | #VALUE! | #VALUE! | 0 | 0 | 0 |  | 47279 | #N/A | #N/A | #N/A | #N/A | #N/A | #N/A
0 |  | #VALUE! | #VALUE! | 0 | 0 | 0 |  | 47280 | #N/A | #N/A | #N/A | #N/A | #N/A | #N/A
0 |  | #VALUE! | #VALUE! | 0 | 0 | 0 |  | 47281 | #N/A | #N/A | #N/A | #N/A | #N/A | #N/A
0 |  | #VALUE! | #VALUE! | 0 | 0 | 0 |  | 47282 | #N/A | #N/A | #N/A | #N/A | #N/A | #N/A
0 |  | #VALUE! | #VALUE! | 0 | 0 | 0 |  | 47283 | #N/A | #N/A | #N/A | #N/A | #N/A | #N/A
0 |  | #VALUE! | #VALUE! | 0 | 0 | 0 |  | 47284 | #N/A | #N/A | #N/A | #N/A | #N/A | #N/A
0 |  | #VALUE! | #VALUE! | 0 | 0 | 0 |  | 47285 | #N/A | #N/A | #N/A | #N/A | #N/A | #N/A
0 |  | #VALUE! | #VALUE! | 0 | 0 | 0 |  | 47286 | #N/A | #N/A | #N/A | #N/A | #N/A | #N/A
0 |  | #VALUE! | #VALUE! | 0 | 0 | 0 |  | 47287 | #N/A | #N/A | #N/A | #N/A | #N/A | #N/A
0 |  | #VALUE! | #VALUE! | 0 | 0 | 0 |  | 47288 | #N/A | #N/A | #N/A | #N/A | #N/A | #N/A
0 |  | #VALUE! | #VALUE! | 0 | 0 | 0 |  | 47289 | #N/A | #N/A | #N/A | #N/A | #N/A | #N/A
0 |  | #VALUE! | #VALUE! | 0 | 0 | 0 |  | 47290 | #N/A | #N/A | #N/A | #N/A | #N/A | #N/A
0 |  | #VALUE! | #VALUE! | 0 | 0 | 0 |  | 47291 | #N/A | #N/A | #N/A | #N/A | #N/A | #N/A
0 |  | #VALUE! | #VALUE! | 0 | 0 | 0 |  | 47292 | #N/A | #N/A | #N/A | #N/A | #N/A | #N/A
0 |  | #VALUE! | #VALUE! | 0 | 0 | 0 |  | 47293 | #N/A | #N/A | #N/A | #N/A | #N/A | #N/A
0 |  | #VALUE! | #VALUE! | 0 | 0 | 0 |  | 47294 | #N/A | #N/A | #N/A | #N/A | #N/A | #N/A
0 |  | #VALUE! | #VALUE! | 0 | 0 | 0 |  | 47295 | #N/A | #N/A | #N/A | #N/A | #N/A | #N/A
0 |  | #VALUE! | #VALUE! | 0 | 0 | 0 |  | 47296 | #N/A | #N/A | #N/A | #N/A | #N/A | #N/A
0 |  | #VALUE! | #VALUE! | 0 | 0 | 0 |  | 47297 | #N/A | #N/A | #N/A | #N/A | #N/A | #N/A
0 |  | #VALUE! | #VALUE! | 0 | 0 | 0 |  | 47298 | #N/A | #N/A | #N/A | #N/A | #N/A | #N/A
0 |  | #VALUE! | #VALUE! | 0 | 0 | 0 |  | 47299 | #N/A | #N/A | #N/A | #N/A | #N/A | #N/A
0 |  | #VALUE! | #VALUE! | 0 | 0 | 0 |  | 47300 | #N/A | #N/A | #N/A | #N/A | #N/A | #N/A
0 |  | #VALUE! | #VALUE! | 0 | 0 | 0 |  | 47301 | #N/A | #N/A | #N/A | #N/A | #N/A | #N/A
0 |  | #VALUE! | #VALUE! | 0 | 0 | 0 |  | 47302 | #N/A | #N/A | #N/A | #N/A | #N/A | #N/A
0 |  | #VALUE! | #VALUE! | 0 | 0 | 0 |  | 47303 | #N/A | #N/A | #N/A | #N/A | #N/A | #N/A
0 |  | #VALUE! | #VALUE! | 0 | 0 | 0 |  | 47304 | #N/A | #N/A | #N/A | #N/A | #N/A | #N/A
0 |  | #VALUE! | #VALUE! | 0 | 0 | 0 |  | 47305 | #N/A | #N/A | #N/A | #N/A | #N/A | #N/A
0 |  | #VALUE! | #VALUE! | 0 | 0 | 0 |  | 47306 | #N/A | #N/A | #N/A | #N/A | #N/A | #N/A
0 |  | #VALUE! | #VALUE! | 0 | 0 | 0 |  | 47307 | #N/A | #N/A | #N/A | #N/A | #N/A | #N/A
0 |  | #VALUE! | #VALUE! | 0 | 0 | 0 |  | 47308 | #N/A | #N/A | #N/A | #N/A | #N/A | #N/A
0 |  | #VALUE! | #VALUE! | 0 | 0 | 0 |  | 47309 | #N/A | #N/A | #N/A | #N/A | #N/A | #N/A
0 |  | #VALUE! | #VALUE! | 0 | 0 | 0 |  | 47310 | #N/A | #N/A | #N/A | #N/A | #N/A | #N/A
0 |  | #VALUE! | #VALUE! | 0 | 0 | 0 |  | 47311 | #N/A | #N/A | #N/A | #N/A | #N/A | #N/A
0 |  | #VALUE! | #VALUE! | 0 | 0 | 0 |  | 47312 | #N/A | #N/A | #N/A | #N/A | #N/A | #N/A
0 |  | #VALUE! | #VALUE! | 0 | 0 | 0 |  | 47313 | #N/A | #N/A | #N/A | #N/A | #N/A | #N/A
0 |  | #VALUE! | #VALUE! | 0 | 0 | 0 |  | 47314 | #N/A | #N/A | #N/A | #N/A | #N/A | #N/A
0 |  | #VALUE! | #VALUE! | 0 | 0 | 0 |  | 47315 | #N/A | #N/A | #N/A | #N/A | #N/A | #N/A
0 |  | #VALUE! | #VALUE! | 0 | 0 | 0 |  | 47316 | #N/A | #N/A | #N/A | #N/A | #N/A | #N/A
0 |  | #VALUE! | #VALUE! | 0 | 0 | 0 |  | 47317 | #N/A | #N/A | #N/A | #N/A | #N/A | #N/A
0 |  | #VALUE! | #VALUE! | 0 | 0 | 0 |  | 47318 | #N/A | #N/A | #N/A | #N/A | #N/A | #N/A
0 |  | #VALUE! | #VALUE! | 0 | 0 | 0 |  | 47319 | #N/A | #N/A | #N/A | #N/A | #N/A | #N/A
0 |  | #VALUE! | #VALUE! | 0 | 0 | 0 |  | 47320 | #N/A | #N/A | #N/A | #N/A | #N/A | #N/A
0 |  | #VALUE! | #VALUE! | 0 | 0 | 0 |  | 47321 | #N/A | #N/A | #N/A | #N/A | #N/A | #N/A
0 |  | #VALUE! | #VALUE! | 0 | 0 | 0 |  | 47322 | #N/A | #N/A | #N/A | #N/A | #N/A | #N/A
0 |  | #VALUE! | #VALUE! | 0 | 0 | 0 |  | 47323 | #N/A | #N/A | #N/A | #N/A | #N/A | #N/A
0 |  | #VALUE! | #VALUE! | 0 | 0 | 0 |  | 47324 | #N/A | #N/A | #N/A | #N/A | #N/A | #N/A
0 |  | #VALUE! | #VALUE! | 0 | 0 | 0 |  | 47325 | #N/A | #N/A | #N/A | #N/A | #N/A | #N/A
0 |  | #VALUE! | #VALUE! | 0 | 0 | 0 |  | 47326 | #N/A | #N/A | #N/A | #N/A | #N/A | #N/A
0 |  | #VALUE! | #VALUE! | 0 | 0 | 0 |  | 47327 | #N/A | #N/A | #N/A | #N/A | #N/A | #N/A
0 |  | #VALUE! | #VALUE! | 0 | 0 | 0 |  | 47328 | #N/A | #N/A | #N/A | #N/A | #N/A | #N/A
0 |  | #VALUE! | #VALUE! | 0 | 0 | 0 |  | 47329 | #N/A | #N/A | #N/A | #N/A | #N/A | #N/A
0 |  | #VALUE! | #VALUE! | 0 | 0 | 0 |  | 47330 | #N/A | #N/A | #N/A | #N/A | #N/A | #N/A
0 |  | #VALUE! | #VALUE! | 0 | 0 | 0 |  | 47331 | #N/A | #N/A | #N/A | #N/A | #N/A | #N/A
0 |  | #VALUE! | #VALUE! | 0 | 0 | 0 |  | 47332 | #N/A | #N/A | #N/A | #N/A | #N/A | #N/A
0 |  | #VALUE! | #VALUE! | 0 | 0 | 0 |  | 47333 | #N/A | #N/A | #N/A | #N/A | #N/A | #N/A
0 |  | #VALUE! | #VALUE! | 0 | 0 | 0 |  | 47334 | #N/A | #N/A | #N/A | #N/A | #N/A | #N/A
0 |  | #VALUE! | #VALUE! | 0 | 0 | 0 |  | 47335 | #N/A | #N/A | #N/A | #N/A | #N/A | #N/A
0 |  | #VALUE! | #VALUE! | 0 | 0 | 0 |  | 47336 | #N/A | #N/A | #N/A | #N/A | #N/A | #N/A
0 |  | #VALUE! | #VALUE! | 0 | 0 | 0 |  | 47337 | #N/A | #N/A | #N/A | #N/A | #N/A | #N/A
0 |  | #VALUE! | #VALUE! | 0 | 0 | 0 |  | 47338 | #N/A | #N/A | #N/A | #N/A | #N/A | #N/A
0 |  | #VALUE! | #VALUE! | 0 | 0 | 0 |  | 47339 | #N/A | #N/A | #N/A | #N/A | #N/A | #N/A
0 |  | #VALUE! | #VALUE! | 0 | 0 | 0 |  | 47340 | #N/A | #N/A | #N/A | #N/A | #N/A | #N/A
0 |  | #VALUE! | #VALUE! | 0 | 0 | 0 |  | 47341 | #N/A | #N/A | #N/A | #N/A | #N/A | #N/A
0 |  | #VALUE! | #VALUE! | 0 | 0 | 0 |  | 47342 | #N/A | #N/A | #N/A | #N/A | #N/A | #N/A
0 |  | #VALUE! | #VALUE! | 0 | 0 | 0 |  | 47343 | #N/A | #N/A | #N/A | #N/A | #N/A | #N/A
0 |  | #VALUE! | #VALUE! | 0 | 0 | 0 |  | 47344 | #N/A | #N/A | #N/A | #N/A | #N/A | #N/A
0 |  | #VALUE! | #VALUE! | 0 | 0 | 0 |  | 47345 | #N/A | #N/A | #N/A | #N/A | #N/A | #N/A
0 |  | #VALUE! | #VALUE! | 0 | 0 | 0 |  | 47346 | #N/A | #N/A | #N/A | #N/A | #N/A | #N/A
0 |  | #VALUE! | #VALUE! | 0 | 0 | 0 |  | 47347 | #N/A | #N/A | #N/A | #N/A | #N/A | #N/A
0 |  | #VALUE! | #VALUE! | 0 | 0 | 0 |  | 47348 | #N/A | #N/A | #N/A | #N/A | #N/A | #N/A
0 |  | #VALUE! | #VALUE! | 0 | 0 | 0 |  | 47349 | #N/A | #N/A | #N/A | #N/A | #N/A | #N/A
0 |  | #VALUE! | #VALUE! | 0 | 0 | 0 |  | 47350 | #N/A | #N/A | #N/A | #N/A | #N/A | #N/A
0 |  | #VALUE! | #VALUE! | 0 | 0 | 0 |  | 47351 | #N/A | #N/A | #N/A | #N/A | #N/A | #N/A
0 |  | #VALUE! | #VALUE! | 0 | 0 | 0 |  | 47352 | #N/A | #N/A | #N/A | #N/A | #N/A | #N/A
0 |  | #VALUE! | #VALUE! | 0 | 0 | 0 |  | 47353 | #N/A | #N/A | #N/A | #N/A | #N/A | #N/A
0 |  | #VALUE! | #VALUE! | 0 | 0 | 0 |  | 47354 | #N/A | #N/A | #N/A | #N/A | #N/A | #N/A
0 |  | #VALUE! | #VALUE! | 0 | 0 | 0 |  | 47355 | #N/A | #N/A | #N/A | #N/A | #N/A | #N/A
0 |  | #VALUE! | #VALUE! | 0 | 0 | 0 |  | 47356 | #N/A | #N/A | #N/A | #N/A | #N/A | #N/A
0 |  | #VALUE! | #VALUE! | 0 | 0 | 0 |  | 47357 | #N/A | #N/A | #N/A | #N/A | #N/A | #N/A
0 |  | #VALUE! | #VALUE! | 0 | 0 | 0 |  | 47358 | #N/A | #N/A | #N/A | #N/A | #N/A | #N/A
0 |  | #VALUE! | #VALUE! | 0 | 0 | 0 |  | 47359 | #N/A | #N/A | #N/A | #N/A | #N/A | #N/A
0 |  | #VALUE! | #VALUE! | 0 | 0 | 0 |  | 47360 | #N/A | #N/A | #N/A | #N/A | #N/A | #N/A
0 |  | #VALUE! | #VALUE! | 0 | 0 | 0 |  | 47361 | #N/A | #N/A | #N/A | #N/A | #N/A | #N/A
0 |  | #VALUE! | #VALUE! | 0 | 0 | 0 |  | 47362 | #N/A | #N/A | #N/A | #N/A | #N/A | #N/A
0 |  | #VALUE! | #VALUE! | 0 | 0 | 0 |  | 47363 | #N/A | #N/A | #N/A | #N/A | #N/A | #N/A
0 |  | #VALUE! | #VALUE! | 0 | 0 | 0 |  | 47364 | #N/A | #N/A | #N/A | #N/A | #N/A | #N/A
0 |  | #VALUE! | #VALUE! | 0 | 0 | 0 |  | 47365 | #N/A | #N/A | #N/A | #N/A | #N/A | #N/A
0 |  | #VALUE! | #VALUE! | 0 | 0 | 0 |  | 47366 | #N/A | #N/A | #N/A | #N/A | #N/A | #N/A
0 |  | #VALUE! | #VALUE! | 0 | 0 | 0 |  | 47367 | #N/A | #N/A | #N/A | #N/A | #N/A | #N/A
0 |  | #VALUE! | #VALUE! | 0 | 0 | 0 |  | 47368 | #N/A | #N/A | #N/A | #N/A | #N/A | #N/A
0 |  | #VALUE! | #VALUE! | 0 | 0 | 0 |  | 47369 | #N/A | #N/A | #N/A | #N/A | #N/A | #N/A
0 |  | #VALUE! | #VALUE! | 0 | 0 | 0 |  | 47370 | #N/A | #N/A | #N/A | #N/A | #N/A | #N/A
0 |  | #VALUE! | #VALUE! | 0 | 0 | 0 |  | 47371 | #N/A | #N/A | #N/A | #N/A | #N/A | #N/A
0 |  | #VALUE! | #VALUE! | 0 | 0 | 0 |  | 47372 | #N/A | #N/A | #N/A | #N/A | #N/A | #N/A
0 |  | #VALUE! | #VALUE! | 0 | 0 | 0 |  | 47373 | #N/A | #N/A | #N/A | #N/A | #N/A | #N/A
0 |  | #VALUE! | #VALUE! | 0 | 0 | 0 |  | 47374 | #N/A | #N/A | #N/A | #N/A | #N/A | #N/A
0 |  | #VALUE! | #VALUE! | 0 | 0 | 0 |  | 47375 | #N/A | #N/A | #N/A | #N/A | #N/A | #N/A
0 |  | #VALUE! | #VALUE! | 0 | 0 | 0 |  | 47376 | #N/A | #N/A | #N/A | #N/A | #N/A | #N/A
0 |  | #VALUE! | #VALUE! | 0 | 0 | 0 |  | 47377 | #N/A | #N/A | #N/A | #N/A | #N/A | #N/A
0 |  | #VALUE! | #VALUE! | 0 | 0 | 0 |  | 47378 | #N/A | #N/A | #N/A | #N/A | #N/A | #N/A
0 |  | #VALUE! | #VALUE! | 0 | 0 | 0 |  | 47379 | #N/A | #N/A | #N/A | #N/A | #N/A | #N/A
0 |  | #VALUE! | #VALUE! | 0 | 0 | 0 |  | 47380 | #N/A | #N/A | #N/A | #N/A | #N/A | #N/A
0 |  | #VALUE! | #VALUE! | 0 | 0 | 0 |  | 47381 | #N/A | #N/A | #N/A | #N/A | #N/A | #N/A
0 |  | #VALUE! | #VALUE! | 0 | 0 | 0 |  | 47382 | #N/A | #N/A | #N/A | #N/A | #N/A | #N/A
0 |  | #VALUE! | #VALUE! | 0 | 0 | 0 |  | 47383 | #N/A | #N/A | #N/A | #N/A | #N/A | #N/A
0 |  | #VALUE! | #VALUE! | 0 | 0 | 0 |  | 47384 | #N/A | #N/A | #N/A | #N/A | #N/A | #N/A
0 |  | #VALUE! | #VALUE! | 0 | 0 | 0 |  | 47385 | #N/A | #N/A | #N/A | #N/A | #N/A | #N/A
0 |  | #VALUE! | #VALUE! | 0 | 0 | 0 |  | 47386 | #N/A | #N/A | #N/A | #N/A | #N/A | #N/A
0 |  | #VALUE! | #VALUE! | 0 | 0 | 0 |  | 47387 | #N/A | #N/A | #N/A | #N/A | #N/A | #N/A
0 |  | #VALUE! | #VALUE! | 0 | 0 | 0 |  | 47388 | #N/A | #N/A | #N/A | #N/A | #N/A | #N/A
0 |  | #VALUE! | #VALUE! | 0 | 0 | 0 |  | 47389 | #N/A | #N/A | #N/A | #N/A | #N/A | #N/A
0 |  | #VALUE! | #VALUE! | 0 | 0 | 0 |  | 47390 | #N/A | #N/A | #N/A | #N/A | #N/A | #N/A
0 |  | #VALUE! | #VALUE! | 0 | 0 | 0 |  | 47391 | #N/A | #N/A | #N/A | #N/A | #N/A | #N/A
0 |  | #VALUE! | #VALUE! | 0 | 0 | 0 |  | 47392 | #N/A | #N/A | #N/A | #N/A | #N/A | #N/A
0 |  | #VALUE! | #VALUE! | 0 | 0 | 0 |  | 47393 | #N/A | #N/A | #N/A | #N/A | #N/A | #N/A
0 |  | #VALUE! | #VALUE! | 0 | 0 | 0 |  | 47394 | #N/A | #N/A | #N/A | #N/A | #N/A | #N/A
0 |  | #VALUE! | #VALUE! | 0 | 0 | 0 |  | 47395 | #N/A | #N/A | #N/A | #N/A | #N/A | #N/A
0 |  | #VALUE! | #VALUE! | 0 | 0 | 0 |  | 47396 | #N/A | #N/A | #N/A | #N/A | #N/A | #N/A
0 |  | #VALUE! | #VALUE! | 0 | 0 | 0 |  | 47397 | #N/A | #N/A | #N/A | #N/A | #N/A | #N/A
0 |  | #VALUE! | #VALUE! | 0 | 0 | 0 |  | 47398 | #N/A | #N/A | #N/A | #N/A | #N/A | #N/A
0 |  | #VALUE! | #VALUE! | 0 | 0 | 0 |  | 47399 | #N/A | #N/A | #N/A | #N/A | #N/A | #N/A
0 |  | #VALUE! | #VALUE! | 0 | 0 | 0 |  | 47400 | #N/A | #N/A | #N/A | #N/A | #N/A | #N/A
0 |  | #VALUE! | #VALUE! | 0 | 0 | 0 |  | 47401 | #N/A | #N/A | #N/A | #N/A | #N/A | #N/A
0 |  | #VALUE! | #VALUE! | 0 | 0 | 0 |  | 47402 | #N/A | #N/A | #N/A | #N/A | #N/A | #N/A
0 |  | #VALUE! | #VALUE! | 0 | 0 | 0 |  | 47403 | #N/A | #N/A | #N/A | #N/A | #N/A | #N/A
0 |  | #VALUE! | #VALUE! | 0 | 0 | 0 |  | 47404 | #N/A | #N/A | #N/A | #N/A | #N/A | #N/A
0 |  | #VALUE! | #VALUE! | 0 | 0 | 0 |  | 47405 | #N/A | #N/A | #N/A | #N/A | #N/A | #N/A
0 |  | #VALUE! | #VALUE! | 0 | 0 | 0 |  | 47406 | #N/A | #N/A | #N/A | #N/A | #N/A | #N/A
0 |  | #VALUE! | #VALUE! | 0 | 0 | 0 |  | 47407 | #N/A | #N/A | #N/A | #N/A | #N/A | #N/A
0 |  | #VALUE! | #VALUE! | 0 | 0 | 0 |  | 47408 | #N/A | #N/A | #N/A | #N/A | #N/A | #N/A
0 |  | #VALUE! | #VALUE! | 0 | 0 | 0 |  | 47409 | #N/A | #N/A | #N/A | #N/A | #N/A | #N/A
0 |  | #VALUE! | #VALUE! | 0 | 0 | 0 |  | 47410 | #N/A | #N/A | #N/A | #N/A | #N/A | #N/A
0 |  | #VALUE! | #VALUE! | 0 | 0 | 0 |  | 47411 | #N/A | #N/A | #N/A | #N/A | #N/A | #N/A
0 |  | #VALUE! | #VALUE! | 0 | 0 | 0 |  | 47412 | #N/A | #N/A | #N/A | #N/A | #N/A | #N/A
0 |  | #VALUE! | #VALUE! | 0 | 0 | 0 |  | 47413 | #N/A | #N/A | #N/A | #N/A | #N/A | #N/A
0 |  | #VALUE! | #VALUE! | 0 | 0 | 0 |  | 47414 | #N/A | #N/A | #N/A | #N/A | #N/A | #N/A
0 |  | #VALUE! | #VALUE! | 0 | 0 | 0 |  | 47415 | #N/A | #N/A | #N/A | #N/A | #N/A | #N/A
0 |  | #VALUE! | #VALUE! | 0 | 0 | 0 |  | 47416 | #N/A | #N/A | #N/A | #N/A | #N/A | #N/A
0 |  | #VALUE! | #VALUE! | 0 | 0 | 0 |  | 47417 | #N/A | #N/A | #N/A | #N/A | #N/A | #N/A
0 |  | #VALUE! | #VALUE! | 0 | 0 | 0 |  | 47418 | #N/A | #N/A | #N/A | #N/A | #N/A | #N/A
0 |  | #VALUE! | #VALUE! | 0 | 0 | 0 |  | 47419 | #N/A | #N/A | #N/A | #N/A | #N/A | #N/A
0 |  | #VALUE! | #VALUE! | 0 | 0 | 0 |  | 47420 | #N/A | #N/A | #N/A | #N/A | #N/A | #N/A
0 |  | #VALUE! | #VALUE! | 0 | 0 | 0 |  | 47421 | #N/A | #N/A | #N/A | #N/A | #N/A | #N/A
0 |  | #VALUE! | #VALUE! | 0 | 0 | 0 |  | 47422 | #N/A | #N/A | #N/A | #N/A | #N/A | #N/A
0 |  | #VALUE! | #VALUE! | 0 | 0 | 0 |  | 47423 | #N/A | #N/A | #N/A | #N/A | #N/A | #N/A
0 |  | #VALUE! | #VALUE! | 0 | 0 | 0 |  | 47424 | #N/A | #N/A | #N/A | #N/A | #N/A | #N/A
0 |  | #VALUE! | #VALUE! | 0 | 0 | 0 |  | 47425 | #N/A | #N/A | #N/A | #N/A | #N/A | #N/A
0 |  | #VALUE! | #VALUE! | 0 | 0 | 0 |  | 47426 | #N/A | #N/A | #N/A | #N/A | #N/A | #N/A
0 |  | #VALUE! | #VALUE! | 0 | 0 | 0 |  | 47427 | #N/A | #N/A | #N/A | #N/A | #N/A | #N/A
0 |  | #VALUE! | #VALUE! | 0 | 0 | 0 |  | 47428 | #N/A | #N/A | #N/A | #N/A | #N/A | #N/A
0 |  | #VALUE! | #VALUE! | 0 | 0 | 0 |  | 47429 | #N/A | #N/A | #N/A | #N/A | #N/A | #N/A
0 |  | #VALUE! | #VALUE! | 0 | 0 | 0 |  | 47430 | #N/A | #N/A | #N/A | #N/A | #N/A | #N/A
0 |  | #VALUE! | #VALUE! | 0 | 0 | 0 |  | 47431 | #N/A | #N/A | #N/A | #N/A | #N/A | #N/A
0 |  | #VALUE! | #VALUE! | 0 | 0 | 0 |  | 47432 | #N/A | #N/A | #N/A | #N/A | #N/A | #N/A
0 |  | #VALUE! | #VALUE! | 0 | 0 | 0 |  | 47433 | #N/A | #N/A | #N/A | #N/A | #N/A | #N/A
0 |  | #VALUE! | #VALUE! | 0 | 0 | 0 |  | 47434 | #N/A | #N/A | #N/A | #N/A | #N/A | #N/A
0 |  | #VALUE! | #VALUE! | 0 | 0 | 0 |  | 47435 | #N/A | #N/A | #N/A | #N/A | #N/A | #N/A
0 |  | #VALUE! | #VALUE! | 0 | 0 | 0 |  | 47436 | #N/A | #N/A | #N/A | #N/A | #N/A | #N/A
0 |  | #VALUE! | #VALUE! | 0 | 0 | 0 |  | 47437 | #N/A | #N/A | #N/A | #N/A | #N/A | #N/A
0 |  | #VALUE! | #VALUE! | 0 | 0 | 0 |  | 47438 | #N/A | #N/A | #N/A | #N/A | #N/A | #N/A
0 |  | #VALUE! | #VALUE! | 0 | 0 | 0 |  | 47439 | #N/A | #N/A | #N/A | #N/A | #N/A | #N/A
0 |  | #VALUE! | #VALUE! | 0 | 0 | 0 |  | 47440 | #N/A | #N/A | #N/A | #N/A | #N/A | #N/A
0 |  | #VALUE! | #VALUE! | 0 | 0 | 0 |  | 47441 | #N/A | #N/A | #N/A | #N/A | #N/A | #N/A
0 |  | #VALUE! | #VALUE! | 0 | 0 | 0 |  | 47442 | #N/A | #N/A | #N/A | #N/A | #N/A | #N/A
0 |  | #VALUE! | #VALUE! | 0 | 0 | 0 |  | 47443 | #N/A | #N/A | #N/A | #N/A | #N/A | #N/A
0 |  | #VALUE! | #VALUE! | 0 | 0 | 0 |  | 47444 | #N/A | #N/A | #N/A | #N/A | #N/A | #N/A
0 |  | #VALUE! | #VALUE! | 0 | 0 | 0 |  | 47445 | #N/A | #N/A | #N/A | #N/A | #N/A | #N/A
0 |  | #VALUE! | #VALUE! | 0 | 0 | 0 |  | 47446 | #N/A | #N/A | #N/A | #N/A | #N/A | #N/A
0 |  | #VALUE! | #VALUE! | 0 | 0 | 0 |  | 47447 | #N/A | #N/A | #N/A | #N/A | #N/A | #N/A
0 |  | #VALUE! | #VALUE! | 0 | 0 | 0 |  | 47448 | #N/A | #N/A | #N/A | #N/A | #N/A | #N/A
0 |  | #VALUE! | #VALUE! | 0 | 0 | 0 |  | 47449 | #N/A | #N/A | #N/A | #N/A | #N/A | #N/A
0 |  | #VALUE! | #VALUE! | 0 | 0 | 0 |  | 47450 | #N/A | #N/A | #N/A | #N/A | #N/A | #N/A
0 |  | #VALUE! | #VALUE! | 0 | 0 | 0 |  | 47451 | #N/A | #N/A | #N/A | #N/A | #N/A | #N/A
0 |  | #VALUE! | #VALUE! | 0 | 0 | 0 |  | 47452 | #N/A | #N/A | #N/A | #N/A | #N/A | #N/A
0 |  | #VALUE! | #VALUE! | 0 | 0 | 0 |  | 47453 | #N/A | #N/A | #N/A | #N/A | #N/A | #N/A
0 |  | #VALUE! | #VALUE! | 0 | 0 | 0 |  | 47454 | #N/A | #N/A | #N/A | #N/A | #N/A | #N/A
0 |  | #VALUE! | #VALUE! | 0 | 0 | 0 |  | 47455 | #N/A | #N/A | #N/A | #N/A | #N/A | #N/A
0 |  | #VALUE! | #VALUE! | 0 | 0 | 0 |  | 47456 | #N/A | #N/A | #N/A | #N/A | #N/A | #N/A
0 |  | #VALUE! | #VALUE! | 0 | 0 | 0 |  | 47457 | #N/A | #N/A | #N/A | #N/A | #N/A | #N/A
0 |  | #VALUE! | #VALUE! | 0 | 0 | 0 |  | 47458 | #N/A | #N/A | #N/A | #N/A | #N/A | #N/A
0 |  | #VALUE! | #VALUE! | 0 | 0 | 0 |  | 47459 | #N/A | #N/A | #N/A | #N/A | #N/A | #N/A
0 |  | #VALUE! | #VALUE! | 0 | 0 | 0 |  | 47460 | #N/A | #N/A | #N/A | #N/A | #N/A | #N/A
0 |  | #VALUE! | #VALUE! | 0 | 0 | 0 |  | 47461 | #N/A | #N/A | #N/A | #N/A | #N/A | #N/A
0 |  | #VALUE! | #VALUE! | 0 | 0 | 0 |  | 47462 | #N/A | #N/A | #N/A | #N/A | #N/A | #N/A
0 |  | #VALUE! | #VALUE! | 0 | 0 | 0 |  | 47463 | #N/A | #N/A | #N/A | #N/A | #N/A | #N/A
0 |  | #VALUE! | #VALUE! | 0 | 0 | 0 |  | 47464 | #N/A | #N/A | #N/A | #N/A | #N/A | #N/A
0 |  | #VALUE! | #VALUE! | 0 | 0 | 0 |  | 47465 | #N/A | #N/A | #N/A | #N/A | #N/A | #N/A
0 |  | #VALUE! | #VALUE! | 0 | 0 | 0 |  | 47466 | #N/A | #N/A | #N/A | #N/A | #N/A | #N/A
0 |  | #VALUE! | #VALUE! | 0 | 0 | 0 |  | 47467 | #N/A | #N/A | #N/A | #N/A | #N/A | #N/A
0 |  | #VALUE! | #VALUE! | 0 | 0 | 0 |  | 47468 | #N/A | #N/A | #N/A | #N/A | #N/A | #N/A
0 |  | #VALUE! | #VALUE! | 0 | 0 | 0 |  | 47469 | #N/A | #N/A | #N/A | #N/A | #N/A | #N/A
0 |  | #VALUE! | #VALUE! | 0 | 0 | 0 |  | 47470 | #N/A | #N/A | #N/A | #N/A | #N/A | #N/A
0 |  | #VALUE! | #VALUE! | 0 | 0 | 0 |  | 47471 | #N/A | #N/A | #N/A | #N/A | #N/A | #N/A
0 |  | #VALUE! | #VALUE! | 0 | 0 | 0 |  | 47472 | #N/A | #N/A | #N/A | #N/A | #N/A | #N/A
0 |  | #VALUE! | #VALUE! | 0 | 0 | 0 |  | 47473 | #N/A | #N/A | #N/A | #N/A | #N/A | #N/A
0 |  | #VALUE! | #VALUE! | 0 | 0 | 0 |  | 47474 | #N/A | #N/A | #N/A | #N/A | #N/A | #N/A
0 |  | #VALUE! | #VALUE! | 0 | 0 | 0 |  | 47475 | #N/A | #N/A | #N/A | #N/A | #N/A | #N/A
0 |  | #VALUE! | #VALUE! | 0 | 0 | 0 |  | 47476 | #N/A | #N/A | #N/A | #N/A | #N/A | #N/A
0 |  | #VALUE! | #VALUE! | 0 | 0 | 0 |  | 47477 | #N/A | #N/A | #N/A | #N/A | #N/A | #N/A
0 |  | #VALUE! | #VALUE! | 0 | 0 | 0 |  | 47478 | #N/A | #N/A | #N/A | #N/A | #N/A | #N/A
0 |  | #VALUE! | #VALUE! | 0 | 0 | 0 |  | 47479 | #N/A | #N/A | #N/A | #N/A | #N/A | #N/A
0 |  | #VALUE! | #VALUE! | 0 | 0 | 0 |  | 47480 | #N/A | #N/A | #N/A | #N/A | #N/A | #N/A
0 |  | #VALUE! | #VALUE! | 0 | 0 | 0 |  | 47481 | #N/A | #N/A | #N/A | #N/A | #N/A | #N/A
0 |  | #VALUE! | #VALUE! | 0 | 0 | 0 |  | 47482 | #N/A | #N/A | #N/A | #N/A | #N/A | #N/A
0 |  | #VALUE! | #VALUE! | 0 | 0 | 0 |  | 47483 | #N/A | #N/A | #N/A | #N/A | #N/A | #N/A
0 |  | #VALUE! | #VALUE! | 0 | 0 | 0 |  | 47484 | #N/A | #N/A | #N/A | #N/A | #N/A | #N/A
0 |  | #VALUE! | #VALUE! | 0 | 0 | 0 |  | 47485 | #N/A | #N/A | #N/A | #N/A | #N/A | #N/A
0 |  | #VALUE! | #VALUE! | 0 | 0 | 0 |  | 47486 | #N/A | #N/A | #N/A | #N/A | #N/A | #N/A
0 |  | #VALUE! | #VALUE! | 0 | 0 | 0 |  | 47487 | #N/A | #N/A | #N/A | #N/A | #N/A | #N/A
0 |  | #VALUE! | #VALUE! | 0 | 0 | 0 |  | 47488 | #N/A | #N/A | #N/A | #N/A | #N/A | #N/A
0 |  | #VALUE! | #VALUE! | 0 | 0 | 0 |  | 47489 | #N/A | #N/A | #N/A | #N/A | #N/A | #N/A
0 |  | #VALUE! | #VALUE! | 0 | 0 | 0 |  | 47490 | #N/A | #N/A | #N/A | #N/A | #N/A | #N/A
0 |  | #VALUE! | #VALUE! | 0 | 0 | 0 |  | 47491 | #N/A | #N/A | #N/A | #N/A | #N/A | #N/A
0 |  | #VALUE! | #VALUE! | 0 | 0 | 0 |  | 47492 | #N/A | #N/A | #N/A | #N/A | #N/A | #N/A
0 |  | #VALUE! | #VALUE! | 0 | 0 | 0 |  | 47493 | #N/A | #N/A | #N/A | #N/A | #N/A | #N/A
0 |  | #VALUE! | #VALUE! | 0 | 0 | 0 |  | 47494 | #N/A | #N/A | #N/A | #N/A | #N/A | #N/A
0 |  | #VALUE! | #VALUE! | 0 | 0 | 0 |  | 47495 | #N/A | #N/A | #N/A | #N/A | #N/A | #N/A
0 |  | #VALUE! | #VALUE! | 0 | 0 | 0 |  | 47496 | #N/A | #N/A | #N/A | #N/A | #N/A | #N/A
0 |  | #VALUE! | #VALUE! | 0 | 0 | 0 |  | 47497 | #N/A | #N/A | #N/A | #N/A | #N/A | #N/A
0 |  | #VALUE! | #VALUE! | 0 | 0 | 0 |  | 47498 | #N/A | #N/A | #N/A | #N/A | #N/A | #N/A
0 |  | #VALUE! | #VALUE! | 0 | 0 | 0 |  | 47499 | #N/A | #N/A | #N/A | #N/A | #N/A | #N/A
0 |  | #VALUE! | #VALUE! | 0 | 0 | 0 |  | 47500 | #N/A | #N/A | #N/A | #N/A | #N/A | #N/A
0 |  | #VALUE! | #VALUE! | 0 | 0 | 0 |  | 47501 | #N/A | #N/A | #N/A | #N/A | #N/A | #N/A
0 |  | #VALUE! | #VALUE! | 0 | 0 | 0 |  | 47502 | #N/A | #N/A | #N/A | #N/A | #N/A | #N/A
0 |  | #VALUE! | #VALUE! | 0 | 0 | 0 |  | 47503 | #N/A | #N/A | #N/A | #N/A | #N/A | #N/A
0 |  | #VALUE! | #VALUE! | 0 | 0 | 0 |  | 47504 | #N/A | #N/A | #N/A | #N/A | #N/A | #N/A
0 |  | #VALUE! | #VALUE! | 0 | 0 | 0 |  | 47505 | #N/A | #N/A | #N/A | #N/A | #N/A | #N/A
0 |  | #VALUE! | #VALUE! | 0 | 0 | 0 |  | 47506 | #N/A | #N/A | #N/A | #N/A | #N/A | #N/A
0 |  | #VALUE! | #VALUE! | 0 | 0 | 0 |  | 47507 | #N/A | #N/A | #N/A | #N/A | #N/A | #N/A
0 |  | #VALUE! | #VALUE! | 0 | 0 | 0 |  | 47508 | #N/A | #N/A | #N/A | #N/A | #N/A | #N/A
0 |  | #VALUE! | #VALUE! | 0 | 0 | 0 |  | 47509 | #N/A | #N/A | #N/A | #N/A | #N/A | #N/A
0 |  | #VALUE! | #VALUE! | 0 | 0 | 0 |  | 47510 | #N/A | #N/A | #N/A | #N/A | #N/A | #N/A
0 |  | #VALUE! | #VALUE! | 0 | 0 | 0 |  | 47511 | #N/A | #N/A | #N/A | #N/A | #N/A | #N/A
0 |  | #VALUE! | #VALUE! | 0 | 0 | 0 |  | 47512 | #N/A | #N/A | #N/A | #N/A | #N/A | #N/A
0 |  | #VALUE! | #VALUE! | 0 | 0 | 0 |  | 47513 | #N/A | #N/A | #N/A | #N/A | #N/A | #N/A
0 |  | #VALUE! | #VALUE! | 0 | 0 | 0 |  | 47514 | #N/A | #N/A | #N/A | #N/A | #N/A | #N/A
0 |  | #VALUE! | #VALUE! | 0 | 0 | 0 |  | 47515 | #N/A | #N/A | #N/A | #N/A | #N/A | #N/A
0 |  | #VALUE! | #VALUE! | 0 | 0 | 0 |  | 47516 | #N/A | #N/A | #N/A | #N/A | #N/A | #N/A
0 |  | #VALUE! | #VALUE! | 0 | 0 | 0 |  | 47517 | #N/A | #N/A | #N/A | #N/A | #N/A | #N/A
0 |  | #VALUE! | #VALUE! | 0 | 0 | 0 |  | 47518 | #N/A | #N/A | #N/A | #N/A | #N/A | #N/A
0 |  | #VALUE! | #VALUE! | 0 | 0 | 0 |  | 47519 | #N/A | #N/A | #N/A | #N/A | #N/A | #N/A
0 |  | #VALUE! | #VALUE! | 0 | 0 | 0 |  | 47520 | #N/A | #N/A | #N/A | #N/A | #N/A | #N/A
0 |  | #VALUE! | #VALUE! | 0 | 0 | 0 |  | 47521 | #N/A | #N/A | #N/A | #N/A | #N/A | #N/A
0 |  | #VALUE! | #VALUE! | 0 | 0 | 0 |  | 47522 | #N/A | #N/A | #N/A | #N/A | #N/A | #N/A
0 |  | #VALUE! | #VALUE! | 0 | 0 | 0 |  | 47523 | #N/A | #N/A | #N/A | #N/A | #N/A | #N/A
0 |  | #VALUE! | #VALUE! | 0 | 0 | 0 |  | 47524 | #N/A | #N/A | #N/A | #N/A | #N/A | #N/A
0 |  | #VALUE! | #VALUE! | 0 | 0 | 0 |  | 47525 | #N/A | #N/A | #N/A | #N/A | #N/A | #N/A
0 |  | #VALUE! | #VALUE! | 0 | 0 | 0 |  | 47526 | #N/A | #N/A | #N/A | #N/A | #N/A | #N/A
0 |  | #VALUE! | #VALUE! | 0 | 0 | 0 |  | 47527 | #N/A | #N/A | #N/A | #N/A | #N/A | #N/A
0 |  | #VALUE! | #VALUE! | 0 | 0 | 0 |  | 47528 | #N/A | #N/A | #N/A | #N/A | #N/A | #N/A
0 |  | #VALUE! | #VALUE! | 0 | 0 | 0 |  | 47529 | #N/A | #N/A | #N/A | #N/A | #N/A | #N/A
0 |  | #VALUE! | #VALUE! | 0 | 0 | 0 |  | 47530 | #N/A | #N/A | #N/A | #N/A | #N/A | #N/A
0 |  | #VALUE! | #VALUE! | 0 | 0 | 0 |  | 47531 | #N/A | #N/A | #N/A | #N/A | #N/A | #N/A
0 |  | #VALUE! | #VALUE! | 0 | 0 | 0 |  | 47532 | #N/A | #N/A | #N/A | #N/A | #N/A | #N/A
0 |  | #VALUE! | #VALUE! | 0 | 0 | 0 |  | 47533 | #N/A | #N/A | #N/A | #N/A | #N/A | #N/A
0 |  | #VALUE! | #VALUE! | 0 | 0 | 0 |  | 47534 | #N/A | #N/A | #N/A | #N/A | #N/A | #N/A
0 |  | #VALUE! | #VALUE! | 0 | 0 | 0 |  | 47535 | #N/A | #N/A | #N/A | #N/A | #N/A | #N/A
0 |  | #VALUE! | #VALUE! | 0 | 0 | 0 |  | 47536 | #N/A | #N/A | #N/A | #N/A | #N/A | #N/A
0 |  | #VALUE! | #VALUE! | 0 | 0 | 0 |  | 47537 | #N/A | #N/A | #N/A | #N/A | #N/A | #N/A
0 |  | #VALUE! | #VALUE! | 0 | 0 | 0 |  | 47538 | #N/A | #N/A | #N/A | #N/A | #N/A | #N/A
0 |  | #VALUE! | #VALUE! | 0 | 0 | 0 |  | 47539 | #N/A | #N/A | #N/A | #N/A | #N/A | #N/A
0 |  | #VALUE! | #VALUE! | 0 | 0 | 0 |  | 47540 | #N/A | #N/A | #N/A | #N/A | #N/A | #N/A
0 |  | #VALUE! | #VALUE! | 0 | 0 | 0 |  | 47541 | #N/A | #N/A | #N/A | #N/A | #N/A | #N/A
0 |  | #VALUE! | #VALUE! | 0 | 0 | 0 |  | 47542 | #N/A | #N/A | #N/A | #N/A | #N/A | #N/A
0 |  | #VALUE! | #VALUE! | 0 | 0 | 0 |  | 47543 | #N/A | #N/A | #N/A | #N/A | #N/A | #N/A
0 |  | #VALUE! | #VALUE! | 0 | 0 | 0 |  | 47544 | #N/A | #N/A | #N/A | #N/A | #N/A | #N/A
0 |  | #VALUE! | #VALUE! | 0 | 0 | 0 |  | 47545 | #N/A | #N/A | #N/A | #N/A | #N/A | #N/A
0 |  | #VALUE! | #VALUE! | 0 | 0 | 0 |  | 47546 | #N/A | #N/A | #N/A | #N/A | #N/A | #N/A
0 |  | #VALUE! | #VALUE! | 0 | 0 | 0 |  | 47547 | #N/A | #N/A | #N/A | #N/A | #N/A | #N/A
0 |  | #VALUE! | #VALUE! | 0 | 0 | 0 |  | 47548 | #N/A | #N/A | #N/A | #N/A | #N/A | #N/A
0 |  | #VALUE! | #VALUE! | 0 | 0 | 0 |  | 47549 | #N/A | #N/A | #N/A | #N/A | #N/A | #N/A
0 |  | #VALUE! | #VALUE! | 0 | 0 | 0 |  | 47550 | #N/A | #N/A | #N/A | #N/A | #N/A | #N/A
0 |  | #VALUE! | #VALUE! | 0 | 0 | 0 |  | 47551 | #N/A | #N/A | #N/A | #N/A | #N/A | #N/A
0 |  | #VALUE! | #VALUE! | 0 | 0 | 0 |  | 47552 | #N/A | #N/A | #N/A | #N/A | #N/A | #N/A
0 |  | #VALUE! | #VALUE! | 0 | 0 | 0 |  | 47553 | #N/A | #N/A | #N/A | #N/A | #N/A | #N/A
0 |  | #VALUE! | #VALUE! | 0 | 0 | 0 |  | 47554 | #N/A | #N/A | #N/A | #N/A | #N/A | #N/A
0 |  | #VALUE! | #VALUE! | 0 | 0 | 0 |  | 47555 | #N/A | #N/A | #N/A | #N/A | #N/A | #N/A
0 |  | #VALUE! | #VALUE! | 0 | 0 | 0 |  | 47556 | #N/A | #N/A | #N/A | #N/A | #N/A | #N/A
0 |  | #VALUE! | #VALUE! | 0 | 0 | 0 |  | 47557 | #N/A | #N/A | #N/A | #N/A | #N/A | #N/A
0 |  | #VALUE! | #VALUE! | 0 | 0 | 0 |  | 47558 | #N/A | #N/A | #N/A | #N/A | #N/A | #N/A
0 |  | #VALUE! | #VALUE! | 0 | 0 | 0 |  | 47559 | #N/A | #N/A | #N/A | #N/A | #N/A | #N/A
0 |  | #VALUE! | #VALUE! | 0 | 0 | 0 |  | 47560 | #N/A | #N/A | #N/A | #N/A | #N/A | #N/A
0 |  | #VALUE! | #VALUE! | 0 | 0 | 0 |  | 47561 | #N/A | #N/A | #N/A | #N/A | #N/A | #N/A
0 |  | #VALUE! | #VALUE! | 0 | 0 | 0 |  | 47562 | #N/A | #N/A | #N/A | #N/A | #N/A | #N/A
0 |  | #VALUE! | #VALUE! | 0 | 0 | 0 |  | 47563 | #N/A | #N/A | #N/A | #N/A | #N/A | #N/A
0 |  | #VALUE! | #VALUE! | 0 | 0 | 0 |  | 47564 | #N/A | #N/A | #N/A | #N/A | #N/A | #N/A
0 |  | #VALUE! | #VALUE! | 0 | 0 | 0 |  | 47565 | #N/A | #N/A | #N/A | #N/A | #N/A | #N/A
0 |  | #VALUE! | #VALUE! | 0 | 0 | 0 |  | 47566 | #N/A | #N/A | #N/A | #N/A | #N/A | #N/A
0 |  | #VALUE! | #VALUE! | 0 | 0 | 0 |  | 47567 | #N/A | #N/A | #N/A | #N/A | #N/A | #N/A
0 |  | #VALUE! | #VALUE! | 0 | 0 | 0 |  | 47568 | #N/A | #N/A | #N/A | #N/A | #N/A | #N/A
0 |  | #VALUE! | #VALUE! | 0 | 0 | 0 |  | 47569 | #N/A | #N/A | #N/A | #N/A | #N/A | #N/A
0 |  | #VALUE! | #VALUE! | 0 | 0 | 0 |  | 47570 | #N/A | #N/A | #N/A | #N/A | #N/A | #N/A
0 |  | #VALUE! | #VALUE! | 0 | 0 | 0 |  | 47571 | #N/A | #N/A | #N/A | #N/A | #N/A | #N/A
0 |  | #VALUE! | #VALUE! | 0 | 0 | 0 |  | 47572 | #N/A | #N/A | #N/A | #N/A | #N/A | #N/A
0 |  | #VALUE! | #VALUE! | 0 | 0 | 0 |  | 47573 | #N/A | #N/A | #N/A | #N/A | #N/A | #N/A
0 |  | #VALUE! | #VALUE! | 0 | 0 | 0 |  | 47574 | #N/A | #N/A | #N/A | #N/A | #N/A | #N/A
0 |  | #VALUE! | #VALUE! | 0 | 0 | 0 |  | 47575 | #N/A | #N/A | #N/A | #N/A | #N/A | #N/A
0 |  | #VALUE! | #VALUE! | 0 | 0 | 0 |  | 47576 | #N/A | #N/A | #N/A | #N/A | #N/A | #N/A
0 |  | #VALUE! | #VALUE! | 0 | 0 | 0 |  | 47577 | #N/A | #N/A | #N/A | #N/A | #N/A | #N/A
0 |  | #VALUE! | #VALUE! | 0 | 0 | 0 |  | 47578 | #N/A | #N/A | #N/A | #N/A | #N/A | #N/A
0 |  | #VALUE! | #VALUE! | 0 | 0 | 0 |  | 47579 | #N/A | #N/A | #N/A | #N/A | #N/A | #N/A
0 |  | #VALUE! | #VALUE! | 0 | 0 | 0 |  | 47580 | #N/A | #N/A | #N/A | #N/A | #N/A | #N/A
0 |  | #VALUE! | #VALUE! | 0 | 0 | 0 |  | 47581 | #N/A | #N/A | #N/A | #N/A | #N/A | #N/A
0 |  | #VALUE! | #VALUE! | 0 | 0 | 0 |  | 47582 | #N/A | #N/A | #N/A | #N/A | #N/A | #N/A
0 |  | #VALUE! | #VALUE! | 0 | 0 | 0 |  | 47583 | #N/A | #N/A | #N/A | #N/A | #N/A | #N/A
0 |  | #VALUE! | #VALUE! | 0 | 0 | 0 |  | 47584 | #N/A | #N/A | #N/A | #N/A | #N/A | #N/A
0 |  | #VALUE! | #VALUE! | 0 | 0 | 0 |  | 47585 | #N/A | #N/A | #N/A | #N/A | #N/A | #N/A
0 |  | #VALUE! | #VALUE! | 0 | 0 | 0 |  | 47586 | #N/A | #N/A | #N/A | #N/A | #N/A | #N/A
0 |  | #VALUE! | #VALUE! | 0 | 0 | 0 |  | 47587 | #N/A | #N/A | #N/A | #N/A | #N/A | #N/A
0 |  | #VALUE! | #VALUE! | 0 | 0 | 0 |  | 47588 | #N/A | #N/A | #N/A | #N/A | #N/A | #N/A
0 |  | #VALUE! | #VALUE! | 0 | 0 | 0 |  | 47589 | #N/A | #N/A | #N/A | #N/A | #N/A | #N/A
0 |  | #VALUE! | #VALUE! | 0 | 0 | 0 |  | 47590 | #N/A | #N/A | #N/A | #N/A | #N/A | #N/A
0 |  | #VALUE! | #VALUE! | 0 | 0 | 0 |  | 47591 | #N/A | #N/A | #N/A | #N/A | #N/A | #N/A
0 |  | #VALUE! | #VALUE! | 0 | 0 | 0 |  | 47592 | #N/A | #N/A | #N/A | #N/A | #N/A | #N/A
0 |  | #VALUE! | #VALUE! | 0 | 0 | 0 |  | 47593 | #N/A | #N/A | #N/A | #N/A | #N/A | #N/A
0 |  | #VALUE! | #VALUE! | 0 | 0 | 0 |  | 47594 | #N/A | #N/A | #N/A | #N/A | #N/A | #N/A
0 |  | #VALUE! | #VALUE! | 0 | 0 | 0 |  | 47595 | #N/A | #N/A | #N/A | #N/A | #N/A | #N/A
0 |  | #VALUE! | #VALUE! | 0 | 0 | 0 |  | 47596 | #N/A | #N/A | #N/A | #N/A | #N/A | #N/A
0 |  | #VALUE! | #VALUE! | 0 | 0 | 0 |  | 47597 | #N/A | #N/A | #N/A | #N/A | #N/A | #N/A
0 |  | #VALUE! | #VALUE! | 0 | 0 | 0 |  | 47598 | #N/A | #N/A | #N/A | #N/A | #N/A | #N/A
0 |  | #VALUE! | #VALUE! | 0 | 0 | 0 |  | 47599 | #N/A | #N/A | #N/A | #N/A | #N/A | #N/A
0 |  | #VALUE! | #VALUE! | 0 | 0 | 0 |  | 47600 | #N/A | #N/A | #N/A | #N/A | #N/A | #N/A
0 |  | #VALUE! | #VALUE! | 0 | 0 | 0 |  | 47601 | #N/A | #N/A | #N/A | #N/A | #N/A | #N/A
0 |  | #VALUE! | #VALUE! | 0 | 0 | 0 |  | 47602 | #N/A | #N/A | #N/A | #N/A | #N/A | #N/A
0 |  | #VALUE! | #VALUE! | 0 | 0 | 0 |  | 47603 | #N/A | #N/A | #N/A | #N/A | #N/A | #N/A
0 |  | #VALUE! | #VALUE! | 0 | 0 | 0 |  | 47604 | #N/A | #N/A | #N/A | #N/A | #N/A | #N/A
0 |  | #VALUE! | #VALUE! | 0 | 0 | 0 |  | 47605 | #N/A | #N/A | #N/A | #N/A | #N/A | #N/A
0 |  | #VALUE! | #VALUE! | 0 | 0 | 0 |  | 47606 | #N/A | #N/A | #N/A | #N/A | #N/A | #N/A
0 |  | #VALUE! | #VALUE! | 0 | 0 | 0 |  | 47607 | #N/A | #N/A | #N/A | #N/A | #N/A | #N/A
0 |  | #VALUE! | #VALUE! | 0 | 0 | 0 |  | 47608 | #N/A | #N/A | #N/A | #N/A | #N/A | #N/A
0 |  | #VALUE! | #VALUE! | 0 | 0 | 0 |  | 47609 | #N/A | #N/A | #N/A | #N/A | #N/A | #N/A
0 |  | #VALUE! | #VALUE! | 0 | 0 | 0 |  | 47610 | #N/A | #N/A | #N/A | #N/A | #N/A | #N/A
0 |  | #VALUE! | #VALUE! | 0 | 0 | 0 |  | 47611 | #N/A | #N/A | #N/A | #N/A | #N/A | #N/A
0 |  | #VALUE! | #VALUE! | 0 | 0 | 0 |  | 47612 | #N/A | #N/A | #N/A | #N/A | #N/A | #N/A
0 |  | #VALUE! | #VALUE! | 0 | 0 | 0 |  | 47613 | #N/A | #N/A | #N/A | #N/A | #N/A | #N/A
0 |  | #VALUE! | #VALUE! | 0 | 0 | 0 |  | 47614 | #N/A | #N/A | #N/A | #N/A | #N/A | #N/A
0 |  | #VALUE! | #VALUE! | 0 | 0 | 0 |  | 47615 | #N/A | #N/A | #N/A | #N/A | #N/A | #N/A
0 |  | #VALUE! | #VALUE! | 0 | 0 | 0 |  | 47616 | #N/A | #N/A | #N/A | #N/A | #N/A | #N/A
0 |  | #VALUE! | #VALUE! | 0 | 0 | 0 |  | 47617 | #N/A | #N/A | #N/A | #N/A | #N/A | #N/A
0 |  | #VALUE! | #VALUE! | 0 | 0 | 0 |  | 47618 | #N/A | #N/A | #N/A | #N/A | #N/A | #N/A
0 |  | #VALUE! | #VALUE! | 0 | 0 | 0 |  | 47619 | #N/A | #N/A | #N/A | #N/A | #N/A | #N/A
0 |  | #VALUE! | #VALUE! | 0 | 0 | 0 |  | 47620 | #N/A | #N/A | #N/A | #N/A | #N/A | #N/A
0 |  | #VALUE! | #VALUE! | 0 | 0 | 0 |  | 47621 | #N/A | #N/A | #N/A | #N/A | #N/A | #N/A
0 |  | #VALUE! | #VALUE! | 0 | 0 | 0 |  | 47622 | #N/A | #N/A | #N/A | #N/A | #N/A | #N/A
0 |  | #VALUE! | #VALUE! | 0 | 0 | 0 |  | 47623 | #N/A | #N/A | #N/A | #N/A | #N/A | #N/A
0 |  | #VALUE! | #VALUE! | 0 | 0 | 0 |  | 47624 | #N/A | #N/A | #N/A | #N/A | #N/A | #N/A
0 |  | #VALUE! | #VALUE! | 0 | 0 | 0 |  | 47625 | #N/A | #N/A | #N/A | #N/A | #N/A | #N/A
0 |  | #VALUE! | #VALUE! | 0 | 0 | 0 |  | 47626 | #N/A | #N/A | #N/A | #N/A | #N/A | #N/A
0 |  | #VALUE! | #VALUE! | 0 | 0 | 0 |  | 47627 | #N/A | #N/A | #N/A | #N/A | #N/A | #N/A
0 |  | #VALUE! | #VALUE! | 0 | 0 | 0 |  | 47628 | #N/A | #N/A | #N/A | #N/A | #N/A | #N/A
0 |  | #VALUE! | #VALUE! | 0 | 0 | 0 |  | 47629 | #N/A | #N/A | #N/A | #N/A | #N/A | #N/A
0 |  | #VALUE! | #VALUE! | 0 | 0 | 0 |  | 47630 | #N/A | #N/A | #N/A | #N/A | #N/A | #N/A
0 |  | #VALUE! | #VALUE! | 0 | 0 | 0 |  | 47631 | #N/A | #N/A | #N/A | #N/A | #N/A | #N/A
0 |  | #VALUE! | #VALUE! | 0 | 0 | 0 |  | 47632 | #N/A | #N/A | #N/A | #N/A | #N/A | #N/A
0 |  | #VALUE! | #VALUE! | 0 | 0 | 0 |  | 47633 | #N/A | #N/A | #N/A | #N/A | #N/A | #N/A
0 |  | #VALUE! | #VALUE! | 0 | 0 | 0 |  | 47634 | #N/A | #N/A | #N/A | #N/A | #N/A | #N/A
0 |  | #VALUE! | #VALUE! | 0 | 0 | 0 |  | 47635 | #N/A | #N/A | #N/A | #N/A | #N/A | #N/A
0 |  | #VALUE! | #VALUE! | 0 | 0 | 0 |  | 47636 | #N/A | #N/A | #N/A | #N/A | #N/A | #N/A
0 |  | #VALUE! | #VALUE! | 0 | 0 | 0 |  | 47637 | #N/A | #N/A | #N/A | #N/A | #N/A | #N/A
0 |  | #VALUE! | #VALUE! | 0 | 0 | 0 |  | 47638 | #N/A | #N/A | #N/A | #N/A | #N/A | #N/A
0 |  | #VALUE! | #VALUE! | 0 | 0 | 0 |  | 47639 | #N/A | #N/A | #N/A | #N/A | #N/A | #N/A
0 |  | #VALUE! | #VALUE! | 0 | 0 | 0 |  | 47640 | #N/A | #N/A | #N/A | #N/A | #N/A | #N/A
0 |  | #VALUE! | #VALUE! | 0 | 0 | 0 |  | 47641 | #N/A | #N/A | #N/A | #N/A | #N/A | #N/A
0 |  | #VALUE! | #VALUE! | 0 | 0 | 0 |  | 47642 | #N/A | #N/A | #N/A | #N/A | #N/A | #N/A
0 |  | #VALUE! | #VALUE! | 0 | 0 | 0 |  | 47643 | #N/A | #N/A | #N/A | #N/A | #N/A | #N/A
0 |  | #VALUE! | #VALUE! | 0 | 0 | 0 |  | 47644 | #N/A | #N/A | #N/A | #N/A | #N/A | #N/A
0 |  | #VALUE! | #VALUE! | 0 | 0 | 0 |  | 47645 | #N/A | #N/A | #N/A | #N/A | #N/A | #N/A
0 |  | #VALUE! | #VALUE! | 0 | 0 | 0 |  | 47646 | #N/A | #N/A | #N/A | #N/A | #N/A | #N/A
0 |  | #VALUE! | #VALUE! | 0 | 0 | 0 |  | 47647 | #N/A | #N/A | #N/A | #N/A | #N/A | #N/A
0 |  | #VALUE! | #VALUE! | 0 | 0 | 0 |  | 47648 | #N/A | #N/A | #N/A | #N/A | #N/A | #N/A
0 |  | #VALUE! | #VALUE! | 0 | 0 | 0 |  | 47649 | #N/A | #N/A | #N/A | #N/A | #N/A | #N/A
0 |  | #VALUE! | #VALUE! | 0 | 0 | 0 |  | 47650 | #N/A | #N/A | #N/A | #N/A | #N/A | #N/A
0 |  | #VALUE! | #VALUE! | 0 | 0 | 0 |  | 47651 | #N/A | #N/A | #N/A | #N/A | #N/A | #N/A
0 |  | #VALUE! | #VALUE! | 0 | 0 | 0 |  | 47652 | #N/A | #N/A | #N/A | #N/A | #N/A | #N/A
0 |  | #VALUE! | #VALUE! | 0 | 0 | 0 |  | 47653 | #N/A | #N/A | #N/A | #N/A | #N/A | #N/A
0 |  | #VALUE! | #VALUE! | 0 | 0 | 0 |  | 47654 | #N/A | #N/A | #N/A | #N/A | #N/A | #N/A
0 |  | #VALUE! | #VALUE! | 0 | 0 | 0 |  | 47655 | #N/A | #N/A | #N/A | #N/A | #N/A | #N/A
0 |  | #VALUE! | #VALUE! | 0 | 0 | 0 |  | 47656 | #N/A | #N/A | #N/A | #N/A | #N/A | #N/A
0 |  | #VALUE! | #VALUE! | 0 | 0 | 0 |  | 47657 | #N/A | #N/A | #N/A | #N/A | #N/A | #N/A
0 |  | #VALUE! | #VALUE! | 0 | 0 | 0 |  | 47658 | #N/A | #N/A | #N/A | #N/A | #N/A | #N/A
0 |  | #VALUE! | #VALUE! | 0 | 0 | 0 |  | 47659 | #N/A | #N/A | #N/A | #N/A | #N/A | #N/A
0 |  | #VALUE! | #VALUE! | 0 | 0 | 0 |  | 47660 | #N/A | #N/A | #N/A | #N/A | #N/A | #N/A
0 |  | #VALUE! | #VALUE! | 0 | 0 | 0 |  | 47661 | #N/A | #N/A | #N/A | #N/A | #N/A | #N/A
0 |  | #VALUE! | #VALUE! | 0 | 0 | 0 |  | 47662 | #N/A | #N/A | #N/A | #N/A | #N/A | #N/A
0 |  | #VALUE! | #VALUE! | 0 | 0 | 0 |  | 47663 | #N/A | #N/A | #N/A | #N/A | #N/A | #N/A
0 |  | #VALUE! | #VALUE! | 0 | 0 | 0 |  | 47664 | #N/A | #N/A | #N/A | #N/A | #N/A | #N/A
0 |  | #VALUE! | #VALUE! | 0 | 0 | 0 |  | 47665 | #N/A | #N/A | #N/A | #N/A | #N/A | #N/A
0 |  | #VALUE! | #VALUE! | 0 | 0 | 0 |  | 47666 | #N/A | #N/A | #N/A | #N/A | #N/A | #N/A
0 |  | #VALUE! | #VALUE! | 0 | 0 | 0 |  | 47667 | #N/A | #N/A | #N/A | #N/A | #N/A | #N/A
0 |  | #VALUE! | #VALUE! | 0 | 0 | 0 |  | 47668 | #N/A | #N/A | #N/A | #N/A | #N/A | #N/A
0 |  | #VALUE! | #VALUE! | 0 | 0 | 0 |  | 47669 | #N/A | #N/A | #N/A | #N/A | #N/A | #N/A
0 |  | #VALUE! | #VALUE! | 0 | 0 | 0 |  | 47670 | #N/A | #N/A | #N/A | #N/A | #N/A | #N/A
0 |  | #VALUE! | #VALUE! | 0 | 0 | 0 |  | 47671 | #N/A | #N/A | #N/A | #N/A | #N/A | #N/A
0 |  | #VALUE! | #VALUE! | 0 | 0 | 0 |  | 47672 | #N/A | #N/A | #N/A | #N/A | #N/A | #N/A
0 |  | #VALUE! | #VALUE! | 0 | 0 | 0 |  | 47673 | #N/A | #N/A | #N/A | #N/A | #N/A | #N/A
0 |  | #VALUE! | #VALUE! | 0 | 0 | 0 |  | 47674 | #N/A | #N/A | #N/A | #N/A | #N/A | #N/A
0 |  | #VALUE! | #VALUE! | 0 | 0 | 0 |  | 47675 | #N/A | #N/A | #N/A | #N/A | #N/A | #N/A
0 |  | #VALUE! | #VALUE! | 0 | 0 | 0 |  | 47676 | #N/A | #N/A | #N/A | #N/A | #N/A | #N/A
0 |  | #VALUE! | #VALUE! | 0 | 0 | 0 |  | 47677 | #N/A | #N/A | #N/A | #N/A | #N/A | #N/A
0 |  | #VALUE! | #VALUE! | 0 | 0 | 0 |  | 47678 | #N/A | #N/A | #N/A | #N/A | #N/A | #N/A
0 |  | #VALUE! | #VALUE! | 0 | 0 | 0 |  | 47679 | #N/A | #N/A | #N/A | #N/A | #N/A | #N/A
0 |  | #VALUE! | #VALUE! | 0 | 0 | 0 |  | 47680 | #N/A | #N/A | #N/A | #N/A | #N/A | #N/A
0 |  | #VALUE! | #VALUE! | 0 | 0 | 0 |  | 47681 | #N/A | #N/A | #N/A | #N/A | #N/A | #N/A
0 |  | #VALUE! | #VALUE! | 0 | 0 | 0 |  | 47682 | #N/A | #N/A | #N/A | #N/A | #N/A | #N/A
0 |  | #VALUE! | #VALUE! | 0 | 0 | 0 |  | 47683 | #N/A | #N/A | #N/A | #N/A | #N/A | #N/A
0 |  | #VALUE! | #VALUE! | 0 | 0 | 0 |  | 47684 | #N/A | #N/A | #N/A | #N/A | #N/A | #N/A
0 |  | #VALUE! | #VALUE! | 0 | 0 | 0 |  | 47685 | #N/A | #N/A | #N/A | #N/A | #N/A | #N/A
0 |  | #VALUE! | #VALUE! | 0 | 0 | 0 |  | 47686 | #N/A | #N/A | #N/A | #N/A | #N/A | #N/A
0 |  | #VALUE! | #VALUE! | 0 | 0 | 0 |  | 47687 | #N/A | #N/A | #N/A | #N/A | #N/A | #N/A
0 |  | #VALUE! | #VALUE! | 0 | 0 | 0 |  | 47688 | #N/A | #N/A | #N/A | #N/A | #N/A | #N/A
0 |  | #VALUE! | #VALUE! | 0 | 0 | 0 |  | 47689 | #N/A | #N/A | #N/A | #N/A | #N/A | #N/A
0 |  | #VALUE! | #VALUE! | 0 | 0 | 0 |  | 47690 | #N/A | #N/A | #N/A | #N/A | #N/A | #N/A
0 |  | #VALUE! | #VALUE! | 0 | 0 | 0 |  | 47691 | #N/A | #N/A | #N/A | #N/A | #N/A | #N/A
0 |  | #VALUE! | #VALUE! | 0 | 0 | 0 |  | 47692 | #N/A | #N/A | #N/A | #N/A | #N/A | #N/A
0 |  | #VALUE! | #VALUE! | 0 | 0 | 0 |  | 47693 | #N/A | #N/A | #N/A | #N/A | #N/A | #N/A
0 |  | #VALUE! | #VALUE! | 0 | 0 | 0 |  | 47694 | #N/A | #N/A | #N/A | #N/A | #N/A | #N/A
0 |  | #VALUE! | #VALUE! | 0 | 0 | 0 |  | 47695 | #N/A | #N/A | #N/A | #N/A | #N/A | #N/A
0 |  | #VALUE! | #VALUE! | 0 | 0 | 0 |  | 47696 | #N/A | #N/A | #N/A | #N/A | #N/A | #N/A
0 |  | #VALUE! | #VALUE! | 0 | 0 | 0 |  | 47697 | #N/A | #N/A | #N/A | #N/A | #N/A | #N/A
0 |  | #VALUE! | #VALUE! | 0 | 0 | 0 |  | 47698 | #N/A | #N/A | #N/A | #N/A | #N/A | #N/A
0 |  | #VALUE! | #VALUE! | 0 | 0 | 0 |  | 47699 | #N/A | #N/A | #N/A | #N/A | #N/A | #N/A
0 |  | #VALUE! | #VALUE! | 0 | 0 | 0 |  | 47700 | #N/A | #N/A | #N/A | #N/A | #N/A | #N/A
0 |  | #VALUE! | #VALUE! | 0 | 0 | 0 |  | 47701 | #N/A | #N/A | #N/A | #N/A | #N/A | #N/A
0 |  | #VALUE! | #VALUE! | 0 | 0 | 0 |  | 47702 | #N/A | #N/A | #N/A | #N/A | #N/A | #N/A
0 |  | #VALUE! | #VALUE! | 0 | 0 | 0 |  | 47703 | #N/A | #N/A | #N/A | #N/A | #N/A | #N/A
0 |  | #VALUE! | #VALUE! | 0 | 0 | 0 |  | 47704 | #N/A | #N/A | #N/A | #N/A | #N/A | #N/A
0 |  | #VALUE! | #VALUE! | 0 | 0 | 0 |  | 47705 | #N/A | #N/A | #N/A | #N/A | #N/A | #N/A
0 |  | #VALUE! | #VALUE! | 0 | 0 | 0 |  | 47706 | #N/A | #N/A | #N/A | #N/A | #N/A | #N/A
0 |  | #VALUE! | #VALUE! | 0 | 0 | 0 |  | 47707 | #N/A | #N/A | #N/A | #N/A | #N/A | #N/A
0 |  | #VALUE! | #VALUE! | 0 | 0 | 0 |  | 47708 | #N/A | #N/A | #N/A | #N/A | #N/A | #N/A
0 |  | #VALUE! | #VALUE! | 0 | 0 | 0 |  | 47709 | #N/A | #N/A | #N/A | #N/A | #N/A | #N/A
0 |  | #VALUE! | #VALUE! | 0 | 0 | 0 |  | 47710 | #N/A | #N/A | #N/A | #N/A | #N/A | #N/A
0 |  | #VALUE! | #VALUE! | 0 | 0 | 0 |  | 47711 | #N/A | #N/A | #N/A | #N/A | #N/A | #N/A
0 |  | #VALUE! | #VALUE! | 0 | 0 | 0 |  | 47712 | #N/A | #N/A | #N/A | #N/A | #N/A | #N/A
0 |  | #VALUE! | #VALUE! | 0 | 0 | 0 |  | 47713 | #N/A | #N/A | #N/A | #N/A | #N/A | #N/A
0 |  | #VALUE! | #VALUE! | 0 | 0 | 0 |  | 47714 | #N/A | #N/A | #N/A | #N/A | #N/A | #N/A
0 |  | #VALUE! | #VALUE! | 0 | 0 | 0 |  | 47715 | #N/A | #N/A | #N/A | #N/A | #N/A | #N/A
0 |  | #VALUE! | #VALUE! | 0 | 0 | 0 |  | 47716 | #N/A | #N/A | #N/A | #N/A | #N/A | #N/A
0 |  | #VALUE! | #VALUE! | 0 | 0 | 0 |  | 47717 | #N/A | #N/A | #N/A | #N/A | #N/A | #N/A
0 |  | #VALUE! | #VALUE! | 0 | 0 | 0 |  | 47718 | #N/A | #N/A | #N/A | #N/A | #N/A | #N/A
0 |  | #VALUE! | #VALUE! | 0 | 0 | 0 |  | 47719 | #N/A | #N/A | #N/A | #N/A | #N/A | #N/A
0 |  | #VALUE! | #VALUE! | 0 | 0 | 0 |  | 47720 | #N/A | #N/A | #N/A | #N/A | #N/A | #N/A
0 |  | #VALUE! | #VALUE! | 0 | 0 | 0 |  | 47721 | #N/A | #N/A | #N/A | #N/A | #N/A | #N/A
0 |  | #VALUE! | #VALUE! | 0 | 0 | 0 |  | 47722 | #N/A | #N/A | #N/A | #N/A | #N/A | #N/A
0 |  | #VALUE! | #VALUE! | 0 | 0 | 0 |  | 47723 | #N/A | #N/A | #N/A | #N/A | #N/A | #N/A
0 |  | #VALUE! | #VALUE! | 0 | 0 | 0 |  | 47724 | #N/A | #N/A | #N/A | #N/A | #N/A | #N/A
0 |  | #VALUE! | #VALUE! | 0 | 0 | 0 |  | 47725 | #N/A | #N/A | #N/A | #N/A | #N/A | #N/A
0 |  | #VALUE! | #VALUE! | 0 | 0 | 0 |  | 47726 | #N/A | #N/A | #N/A | #N/A | #N/A | #N/A
0 |  | #VALUE! | #VALUE! | 0 | 0 | 0 |  | 47727 | #N/A | #N/A | #N/A | #N/A | #N/A | #N/A
0 |  | #VALUE! | #VALUE! | 0 | 0 | 0 |  | 47728 | #N/A | #N/A | #N/A | #N/A | #N/A | #N/A
0 |  | #VALUE! | #VALUE! | 0 | 0 | 0 |  | 47729 | #N/A | #N/A | #N/A | #N/A | #N/A | #N/A
0 |  | #VALUE! | #VALUE! | 0 | 0 | 0 |  | 47730 | #N/A | #N/A | #N/A | #N/A | #N/A | #N/A
0 |  | #VALUE! | #VALUE! | 0 | 0 | 0 |  | 47731 | #N/A | #N/A | #N/A | #N/A | #N/A | #N/A
0 |  | #VALUE! | #VALUE! | 0 | 0 | 0 |  | 47732 | #N/A | #N/A | #N/A | #N/A | #N/A | #N/A
0 |  | #VALUE! | #VALUE! | 0 | 0 | 0 |  | 47733 | #N/A | #N/A | #N/A | #N/A | #N/A | #N/A
0 |  | #VALUE! | #VALUE! | 0 | 0 | 0 |  | 47734 | #N/A | #N/A | #N/A | #N/A | #N/A | #N/A
0 |  | #VALUE! | #VALUE! | 0 | 0 | 0 |  | 47735 | #N/A | #N/A | #N/A | #N/A | #N/A | #N/A
0 |  | #VALUE! | #VALUE! | 0 | 0 | 0 |  | 47736 | #N/A | #N/A | #N/A | #N/A | #N/A | #N/A
0 |  | #VALUE! | #VALUE! | 0 | 0 | 0 |  | 47737 | #N/A | #N/A | #N/A | #N/A | #N/A | #N/A
0 |  | #VALUE! | #VALUE! | 0 | 0 | 0 |  | 47738 | #N/A | #N/A | #N/A | #N/A | #N/A | #N/A
0 |  | #VALUE! | #VALUE! | 0 | 0 | 0 |  | 47739 | #N/A | #N/A | #N/A | #N/A | #N/A | #N/A
0 |  | #VALUE! | #VALUE! | 0 | 0 | 0 |  | 47740 | #N/A | #N/A | #N/A | #N/A | #N/A | #N/A
0 |  | #VALUE! | #VALUE! | 0 | 0 | 0 |  | 47741 | #N/A | #N/A | #N/A | #N/A | #N/A | #N/A
0 |  | #VALUE! | #VALUE! | 0 | 0 | 0 |  | 47742 | #N/A | #N/A | #N/A | #N/A | #N/A | #N/A
0 |  | #VALUE! | #VALUE! | 0 | 0 | 0 |  | 47743 | #N/A | #N/A | #N/A | #N/A | #N/A | #N/A
0 |  | #VALUE! | #VALUE! | 0 | 0 | 0 |  | 47744 | #N/A | #N/A | #N/A | #N/A | #N/A | #N/A
0 |  | #VALUE! | #VALUE! | 0 | 0 | 0 |  | 47745 | #N/A | #N/A | #N/A | #N/A | #N/A | #N/A
0 |  | #VALUE! | #VALUE! | 0 | 0 | 0 |  | 47746 | #N/A | #N/A | #N/A | #N/A | #N/A | #N/A
0 |  | #VALUE! | #VALUE! | 0 | 0 | 0 |  | 47747 | #N/A | #N/A | #N/A | #N/A | #N/A | #N/A
0 |  | #VALUE! | #VALUE! | 0 | 0 | 0 |  | 47748 | #N/A | #N/A | #N/A | #N/A | #N/A | #N/A
0 |  | #VALUE! | #VALUE! | 0 | 0 | 0 |  | 47749 | #N/A | #N/A | #N/A | #N/A | #N/A | #N/A
0 |  | #VALUE! | #VALUE! | 0 | 0 | 0 |  | 47750 | #N/A | #N/A | #N/A | #N/A | #N/A | #N/A
0 |  | #VALUE! | #VALUE! | 0 | 0 | 0 |  | 47751 | #N/A | #N/A | #N/A | #N/A | #N/A | #N/A
0 |  | #VALUE! | #VALUE! | 0 | 0 | 0 |  | 47752 | #N/A | #N/A | #N/A | #N/A | #N/A | #N/A
0 |  | #VALUE! | #VALUE! | 0 | 0 | 0 |  | 47753 | #N/A | #N/A | #N/A | #N/A | #N/A | #N/A
0 |  | #VALUE! | #VALUE! | 0 | 0 | 0 |  | 47754 | #N/A | #N/A | #N/A | #N/A | #N/A | #N/A
0 |  | #VALUE! | #VALUE! | 0 | 0 | 0 |  | 47755 | #N/A | #N/A | #N/A | #N/A | #N/A | #N/A
0 |  | #VALUE! | #VALUE! | 0 | 0 | 0 |  | 47756 | #N/A | #N/A | #N/A | #N/A | #N/A | #N/A
0 |  | #VALUE! | #VALUE! | 0 | 0 | 0 |  | 47757 | #N/A | #N/A | #N/A | #N/A | #N/A | #N/A
0 |  | #VALUE! | #VALUE! | 0 | 0 | 0 |  | 47758 | #N/A | #N/A | #N/A | #N/A | #N/A | #N/A
0 |  | #VALUE! | #VALUE! | 0 | 0 | 0 |  | 47759 | #N/A | #N/A | #N/A | #N/A | #N/A | #N/A
0 |  | #VALUE! | #VALUE! | 0 | 0 | 0 |  | 47760 | #N/A | #N/A | #N/A | #N/A | #N/A | #N/A
0 |  | #VALUE! | #VALUE! | 0 | 0 | 0 |  | 47761 | #N/A | #N/A | #N/A | #N/A | #N/A | #N/A
0 |  | #VALUE! | #VALUE! | 0 | 0 | 0 |  | 47762 | #N/A | #N/A | #N/A | #N/A | #N/A | #N/A
0 |  | #VALUE! | #VALUE! | 0 | 0 | 0 |  | 47763 | #N/A | #N/A | #N/A | #N/A | #N/A | #N/A
0 |  | #VALUE! | #VALUE! | 0 | 0 | 0 |  | 47764 | #N/A | #N/A | #N/A | #N/A | #N/A | #N/A
0 |  | #VALUE! | #VALUE! | 0 | 0 | 0 |  | 47765 | #N/A | #N/A | #N/A | #N/A | #N/A | #N/A
0 |  | #VALUE! | #VALUE! | 0 | 0 | 0 |  | 47766 | #N/A | #N/A | #N/A | #N/A | #N/A | #N/A
0 |  | #VALUE! | #VALUE! | 0 | 0 | 0 |  | 47767 | #N/A | #N/A | #N/A | #N/A | #N/A | #N/A
0 |  | #VALUE! | #VALUE! | 0 | 0 | 0 |  | 47768 | #N/A | #N/A | #N/A | #N/A | #N/A | #N/A
0 |  | #VALUE! | #VALUE! | 0 | 0 | 0 |  | 47769 | #N/A | #N/A | #N/A | #N/A | #N/A | #N/A
0 |  | #VALUE! | #VALUE! | 0 | 0 | 0 |  | 47770 | #N/A | #N/A | #N/A | #N/A | #N/A | #N/A
0 |  | #VALUE! | #VALUE! | 0 | 0 | 0 |  | 47771 | #N/A | #N/A | #N/A | #N/A | #N/A | #N/A
0 |  | #VALUE! | #VALUE! | 0 | 0 | 0 |  | 47772 | #N/A | #N/A | #N/A | #N/A | #N/A | #N/A
0 |  | #VALUE! | #VALUE! | 0 | 0 | 0 |  | 47773 | #N/A | #N/A | #N/A | #N/A | #N/A | #N/A
0 |  | #VALUE! | #VALUE! | 0 | 0 | 0 |  | 47774 | #N/A | #N/A | #N/A | #N/A | #N/A | #N/A
0 |  | #VALUE! | #VALUE! | 0 | 0 | 0 |  | 47775 | #N/A | #N/A | #N/A | #N/A | #N/A | #N/A
0 |  | #VALUE! | #VALUE! | 0 | 0 | 0 |  | 47776 | #N/A | #N/A | #N/A | #N/A | #N/A | #N/A
0 |  | #VALUE! | #VALUE! | 0 | 0 | 0 |  | 47777 | #N/A | #N/A | #N/A | #N/A | #N/A | #N/A
0 |  | #VALUE! | #VALUE! | 0 | 0 | 0 |  | 47778 | #N/A | #N/A | #N/A | #N/A | #N/A | #N/A
0 |  | #VALUE! | #VALUE! | 0 | 0 | 0 |  | 47779 | #N/A | #N/A | #N/A | #N/A | #N/A | #N/A
0 |  | #VALUE! | #VALUE! | 0 | 0 | 0 |  | 47780 | #N/A | #N/A | #N/A | #N/A | #N/A | #N/A
0 |  | #VALUE! | #VALUE! | 0 | 0 | 0 |  | 47781 | #N/A | #N/A | #N/A | #N/A | #N/A | #N/A
0 |  | #VALUE! | #VALUE! | 0 | 0 | 0 |  | 47782 | #N/A | #N/A | #N/A | #N/A | #N/A | #N/A
0 |  | #VALUE! | #VALUE! | 0 | 0 | 0 |  | 47783 | #N/A | #N/A | #N/A | #N/A | #N/A | #N/A
0 |  | #VALUE! | #VALUE! | 0 | 0 | 0 |  | 47784 | #N/A | #N/A | #N/A | #N/A | #N/A | #N/A
0 |  | #VALUE! | #VALUE! | 0 | 0 | 0 |  | 47785 | #N/A | #N/A | #N/A | #N/A | #N/A | #N/A
0 |  | #VALUE! | #VALUE! | 0 | 0 | 0 |  | 47786 | #N/A | #N/A | #N/A | #N/A | #N/A | #N/A
0 |  | #VALUE! | #VALUE! | 0 | 0 | 0 |  | 47787 | #N/A | #N/A | #N/A | #N/A | #N/A | #N/A
0 |  | #VALUE! | #VALUE! | 0 | 0 | 0 |  | 47788 | #N/A | #N/A | #N/A | #N/A | #N/A | #N/A
0 |  | #VALUE! | #VALUE! | 0 | 0 | 0 |  | 47789 | #N/A | #N/A | #N/A | #N/A | #N/A | #N/A
0 |  | #VALUE! | #VALUE! | 0 | 0 | 0 |  | 47790 | #N/A | #N/A | #N/A | #N/A | #N/A | #N/A
0 |  | #VALUE! | #VALUE! | 0 | 0 | 0 |  | 47791 | #N/A | #N/A | #N/A | #N/A | #N/A | #N/A
0 |  | #VALUE! | #VALUE! | 0 | 0 | 0 |  | 47792 | #N/A | #N/A | #N/A | #N/A | #N/A | #N/A
0 |  | #VALUE! | #VALUE! | 0 | 0 | 0 |  | 47793 | #N/A | #N/A | #N/A | #N/A | #N/A | #N/A
0 |  | #VALUE! | #VALUE! | 0 | 0 | 0 |  | 47794 | #N/A | #N/A | #N/A | #N/A | #N/A | #N/A
0 |  | #VALUE! | #VALUE! | 0 | 0 | 0 |  | 47795 | #N/A | #N/A | #N/A | #N/A | #N/A | #N/A
0 |  | #VALUE! | #VALUE! | 0 | 0 | 0 |  | 47796 | #N/A | #N/A | #N/A | #N/A | #N/A | #N/A
0 |  | #VALUE! | #VALUE! | 0 | 0 | 0 |  | 47797 | #N/A | #N/A | #N/A | #N/A | #N/A | #N/A
0 |  | #VALUE! | #VALUE! | 0 | 0 | 0 |  | 47798 | #N/A | #N/A | #N/A | #N/A | #N/A | #N/A
0 |  | #VALUE! | #VALUE! | 0 | 0 | 0 |  | 47799 | #N/A | #N/A | #N/A | #N/A | #N/A | #N/A
0 |  | #VALUE! | #VALUE! | 0 | 0 | 0 |  | 47800 | #N/A | #N/A | #N/A | #N/A | #N/A | #N/A
0 |  | #VALUE! | #VALUE! | 0 | 0 | 0 |  | 47801 | #N/A | #N/A | #N/A | #N/A | #N/A | #N/A
0 |  | #VALUE! | #VALUE! | 0 | 0 | 0 |  | 47802 | #N/A | #N/A | #N/A | #N/A | #N/A | #N/A
0 |  | #VALUE! | #VALUE! | 0 | 0 | 0 |  | 47803 | #N/A | #N/A | #N/A | #N/A | #N/A | #N/A
0 |  | #VALUE! | #VALUE! | 0 | 0 | 0 |  | 47804 | #N/A | #N/A | #N/A | #N/A | #N/A | #N/A
0 |  | #VALUE! | #VALUE! | 0 | 0 | 0 |  | 47805 | #N/A | #N/A | #N/A | #N/A | #N/A | #N/A
0 |  | #VALUE! | #VALUE! | 0 | 0 | 0 |  | 47806 | #N/A | #N/A | #N/A | #N/A | #N/A | #N/A
0 |  | #VALUE! | #VALUE! | 0 | 0 | 0 |  | 47807 | #N/A | #N/A | #N/A | #N/A | #N/A | #N/A
0 |  | #VALUE! | #VALUE! | 0 | 0 | 0 |  | 47808 | #N/A | #N/A | #N/A | #N/A | #N/A | #N/A
0 |  | #VALUE! | #VALUE! | 0 | 0 | 0 |  | 47809 | #N/A | #N/A | #N/A | #N/A | #N/A | #N/A
0 |  | #VALUE! | #VALUE! | 0 | 0 | 0 |  | 47810 | #N/A | #N/A | #N/A | #N/A | #N/A | #N/A
0 |  | #VALUE! | #VALUE! | 0 | 0 | 0 |  | 47811 | #N/A | #N/A | #N/A | #N/A | #N/A | #N/A
0 |  | #VALUE! | #VALUE! | 0 | 0 | 0 |  | 47812 | #N/A | #N/A | #N/A | #N/A | #N/A | #N/A
0 |  | #VALUE! | #VALUE! | 0 | 0 | 0 |  | 47813 | #N/A | #N/A | #N/A | #N/A | #N/A | #N/A
0 |  | #VALUE! | #VALUE! | 0 | 0 | 0 |  | 47814 | #N/A | #N/A | #N/A | #N/A | #N/A | #N/A
0 |  | #VALUE! | #VALUE! | 0 | 0 | 0 |  | 47815 | #N/A | #N/A | #N/A | #N/A | #N/A | #N/A
0 |  | #VALUE! | #VALUE! | 0 | 0 | 0 |  | 47816 | #N/A | #N/A | #N/A | #N/A | #N/A | #N/A
0 |  | #VALUE! | #VALUE! | 0 | 0 | 0 |  | 47817 | #N/A | #N/A | #N/A | #N/A | #N/A | #N/A
0 |  | #VALUE! | #VALUE! | 0 | 0 | 0 |  | 47818 | #N/A | #N/A | #N/A | #N/A | #N/A | #N/A
0 |  | #VALUE! | #VALUE! | 0 | 0 | 0 |  | 47819 | #N/A | #N/A | #N/A | #N/A | #N/A | #N/A
0 |  | #VALUE! | #VALUE! | 0 | 0 | 0 |  | 47820 | #N/A | #N/A | #N/A | #N/A | #N/A | #N/A
0 |  | #VALUE! | #VALUE! | 0 | 0 | 0 |  | 47821 | #N/A | #N/A | #N/A | #N/A | #N/A | #N/A
0 |  | #VALUE! | #VALUE! | 0 | 0 | 0 |  | 47822 | #N/A | #N/A | #N/A | #N/A | #N/A | #N/A
0 |  | #VALUE! | #VALUE! | 0 | 0 | 0 |  | 47823 | #N/A | #N/A | #N/A | #N/A | #N/A | #N/A
0 |  | #VALUE! | #VALUE! | 0 | 0 | 0 |  | 47824 | #N/A | #N/A | #N/A | #N/A | #N/A | #N/A
0 |  | #VALUE! | #VALUE! | 0 | 0 | 0 |  | 47825 | #N/A | #N/A | #N/A | #N/A | #N/A | #N/A
0 |  | #VALUE! | #VALUE! | 0 | 0 | 0 |  | 47826 | #N/A | #N/A | #N/A | #N/A | #N/A | #N/A
0 |  | #VALUE! | #VALUE! | 0 | 0 | 0 |  | 47827 | #N/A | #N/A | #N/A | #N/A | #N/A | #N/A
0 |  | #VALUE! | #VALUE! | 0 | 0 | 0 |  | 47828 | #N/A | #N/A | #N/A | #N/A | #N/A | #N/A
0 |  | #VALUE! | #VALUE! | 0 | 0 | 0 |  | 47829 | #N/A | #N/A | #N/A | #N/A | #N/A | #N/A
0 |  | #VALUE! | #VALUE! | 0 | 0 | 0 |  | 47830 | #N/A | #N/A | #N/A | #N/A | #N/A | #N/A
0 |  | #VALUE! | #VALUE! | 0 | 0 | 0 |  | 47831 | #N/A | #N/A | #N/A | #N/A | #N/A | #N/A
0 |  | #VALUE! | #VALUE! | 0 | 0 | 0 |  | 47832 | #N/A | #N/A | #N/A | #N/A | #N/A | #N/A
0 |  | #VALUE! | #VALUE! | 0 | 0 | 0 |  | 47833 | #N/A | #N/A | #N/A | #N/A | #N/A | #N/A
0 |  | #VALUE! | #VALUE! | 0 | 0 | 0 |  | 47834 | #N/A | #N/A | #N/A | #N/A | #N/A | #N/A
0 |  | #VALUE! | #VALUE! | 0 | 0 | 0 |  | 47835 | #N/A | #N/A | #N/A | #N/A | #N/A | #N/A
0 |  | #VALUE! | #VALUE! | 0 | 0 | 0 |  | 47836 | #N/A | #N/A | #N/A | #N/A | #N/A | #N/A
0 |  | #VALUE! | #VALUE! | 0 | 0 | 0 |  | 47837 | #N/A | #N/A | #N/A | #N/A | #N/A | #N/A
0 |  | #VALUE! | #VALUE! | 0 | 0 | 0 |  | 47838 | #N/A | #N/A | #N/A | #N/A | #N/A | #N/A
0 |  | #VALUE! | #VALUE! | 0 | 0 | 0 |  | 47839 | #N/A | #N/A | #N/A | #N/A | #N/A | #N/A
0 |  | #VALUE! | #VALUE! | 0 | 0 | 0 |  | 47840 | #N/A | #N/A | #N/A | #N/A | #N/A | #N/A
0 |  | #VALUE! | #VALUE! | 0 | 0 | 0 |  | 47841 | #N/A | #N/A | #N/A | #N/A | #N/A | #N/A
0 |  | #VALUE! | #VALUE! | 0 | 0 | 0 |  | 47842 | #N/A | #N/A | #N/A | #N/A | #N/A | #N/A
0 |  | #VALUE! | #VALUE! | 0 | 0 | 0 |  | 47843 | #N/A | #N/A | #N/A | #N/A | #N/A | #N/A
0 |  | #VALUE! | #VALUE! | 0 | 0 | 0 |  | 47844 | #N/A | #N/A | #N/A | #N/A | #N/A | #N/A
0 |  | #VALUE! | #VALUE! | 0 | 0 | 0 |  | 47845 | #N/A | #N/A | #N/A | #N/A | #N/A | #N/A
0 |  | #VALUE! | #VALUE! | 0 | 0 | 0 |  | 47846 | #N/A | #N/A | #N/A | #N/A | #N/A | #N/A
0 |  | #VALUE! | #VALUE! | 0 | 0 | 0 |  | 47847 | #N/A | #N/A | #N/A | #N/A | #N/A | #N/A
0 |  | #VALUE! | #VALUE! | 0 | 0 | 0 |  | 47848 | #N/A | #N/A | #N/A | #N/A | #N/A | #N/A
0 |  | #VALUE! | #VALUE! | 0 | 0 | 0 |  | 47849 | #N/A | #N/A | #N/A | #N/A | #N/A | #N/A
0 |  | #VALUE! | #VALUE! | 0 | 0 | 0 |  | 47850 | #N/A | #N/A | #N/A | #N/A | #N/A | #N/A
0 |  | #VALUE! | #VALUE! | 0 | 0 | 0 |  | 47851 | #N/A | #N/A | #N/A | #N/A | #N/A | #N/A
0 |  | #VALUE! | #VALUE! | 0 | 0 | 0 |  | 47852 | #N/A | #N/A | #N/A | #N/A | #N/A | #N/A
0 |  | #VALUE! | #VALUE! | 0 | 0 | 0 |  | 47853 | #N/A | #N/A | #N/A | #N/A | #N/A | #N/A
0 |  | #VALUE! | #VALUE! | 0 | 0 | 0 |  | 47854 | #N/A | #N/A | #N/A | #N/A | #N/A | #N/A
0 |  | #VALUE! | #VALUE! | 0 | 0 | 0 |  | 47855 | #N/A | #N/A | #N/A | #N/A | #N/A | #N/A
0 |  | #VALUE! | #VALUE! | 0 | 0 | 0 |  | 47856 | #N/A | #N/A | #N/A | #N/A | #N/A | #N/A
0 |  | #VALUE! | #VALUE! | 0 | 0 | 0 |  | 47857 | #N/A | #N/A | #N/A | #N/A | #N/A | #N/A
0 |  | #VALUE! | #VALUE! | 0 | 0 | 0 |  | 47858 | #N/A | #N/A | #N/A | #N/A | #N/A | #N/A
0 |  | #VALUE! | #VALUE! | 0 | 0 | 0 |  | 47859 | #N/A | #N/A | #N/A | #N/A | #N/A | #N/A
0 |  | #VALUE! | #VALUE! | 0 | 0 | 0 |  | 47860 | #N/A | #N/A | #N/A | #N/A | #N/A | #N/A
0 |  | #VALUE! | #VALUE! | 0 | 0 | 0 |  | 47861 | #N/A | #N/A | #N/A | #N/A | #N/A | #N/A
0 |  | #VALUE! | #VALUE! | 0 | 0 | 0 |  | 47862 | #N/A | #N/A | #N/A | #N/A | #N/A | #N/A
0 |  | #VALUE! | #VALUE! | 0 | 0 | 0 |  | 47863 | #N/A | #N/A | #N/A | #N/A | #N/A | #N/A
0 |  | #VALUE! | #VALUE! | 0 | 0 | 0 |  | 47864 | #N/A | #N/A | #N/A | #N/A | #N/A | #N/A
0 |  | #VALUE! | #VALUE! | 0 | 0 | 0 |  | 47865 | #N/A | #N/A | #N/A | #N/A | #N/A | #N/A
0 |  | #VALUE! | #VALUE! | 0 | 0 | 0 |  | 47866 | #N/A | #N/A | #N/A | #N/A | #N/A | #N/A
0 |  | #VALUE! | #VALUE! | 0 | 0 | 0 |  | 47867 | #N/A | #N/A | #N/A | #N/A | #N/A | #N/A
0 |  | #VALUE! | #VALUE! | 0 | 0 | 0 |  | 47868 | #N/A | #N/A | #N/A | #N/A | #N/A | #N/A
0 |  | #VALUE! | #VALUE! | 0 | 0 | 0 |  | 47869 | #N/A | #N/A | #N/A | #N/A | #N/A | #N/A
0 |  | #VALUE! | #VALUE! | 0 | 0 | 0 |  | 47870 | #N/A | #N/A | #N/A | #N/A | #N/A | #N/A
0 |  | #VALUE! | #VALUE! | 0 | 0 | 0 |  | 47871 | #N/A | #N/A | #N/A | #N/A | #N/A | #N/A
0 |  | #VALUE! | #VALUE! | 0 | 0 | 0 |  | 47872 | #N/A | #N/A | #N/A | #N/A | #N/A | #N/A
0 |  | #VALUE! | #VALUE! | 0 | 0 | 0 |  | 47873 | #N/A | #N/A | #N/A | #N/A | #N/A | #N/A
0 |  | #VALUE! | #VALUE! | 0 | 0 | 0 |  | 47874 | #N/A | #N/A | #N/A | #N/A | #N/A | #N/A
0 |  | #VALUE! | #VALUE! | 0 | 0 | 0 |  | 47875 | #N/A | #N/A | #N/A | #N/A | #N/A | #N/A
0 |  | #VALUE! | #VALUE! | 0 | 0 | 0 |  | 47876 | #N/A | #N/A | #N/A | #N/A | #N/A | #N/A
0 |  | #VALUE! | #VALUE! | 0 | 0 | 0 |  | 47877 | #N/A | #N/A | #N/A | #N/A | #N/A | #N/A
0 |  | #VALUE! | #VALUE! | 0 | 0 | 0 |  | 47878 | #N/A | #N/A | #N/A | #N/A | #N/A | #N/A
0 |  | #VALUE! | #VALUE! | 0 | 0 | 0 |  | 47879 | #N/A | #N/A | #N/A | #N/A | #N/A | #N/A
0 |  | #VALUE! | #VALUE! | 0 | 0 | 0 |  | 47880 | #N/A | #N/A | #N/A | #N/A | #N/A | #N/A
0 |  | #VALUE! | #VALUE! | 0 | 0 | 0 |  | 47881 | #N/A | #N/A | #N/A | #N/A | #N/A | #N/A
0 |  | #VALUE! | #VALUE! | 0 | 0 | 0 |  | 47882 | #N/A | #N/A | #N/A | #N/A | #N/A | #N/A
0 |  | #VALUE! | #VALUE! | 0 | 0 | 0 |  | 47883 | #N/A | #N/A | #N/A | #N/A | #N/A | #N/A
0 |  | #VALUE! | #VALUE! | 0 | 0 | 0 |  | 47884 | #N/A | #N/A | #N/A | #N/A | #N/A | #N/A
0 |  | #VALUE! | #VALUE! | 0 | 0 | 0 |  | 47885 | #N/A | #N/A | #N/A | #N/A | #N/A | #N/A
0 |  | #VALUE! | #VALUE! | 0 | 0 | 0 |  | 47886 | #N/A | #N/A | #N/A | #N/A | #N/A | #N/A
0 |  | #VALUE! | #VALUE! | 0 | 0 | 0 |  | 47887 | #N/A | #N/A | #N/A | #N/A | #N/A | #N/A
0 |  | #VALUE! | #VALUE! | 0 | 0 | 0 |  | 47888 | #N/A | #N/A | #N/A | #N/A | #N/A | #N/A
0 |  | #VALUE! | #VALUE! | 0 | 0 | 0 |  | 47889 | #N/A | #N/A | #N/A | #N/A | #N/A | #N/A
0 |  | #VALUE! | #VALUE! | 0 | 0 | 0 |  | 47890 | #N/A | #N/A | #N/A | #N/A | #N/A | #N/A
0 |  | #VALUE! | #VALUE! | 0 | 0 | 0 |  | 47891 | #N/A | #N/A | #N/A | #N/A | #N/A | #N/A
0 |  | #VALUE! | #VALUE! | 0 | 0 | 0 |  | 47892 | #N/A | #N/A | #N/A | #N/A | #N/A | #N/A
0 |  | #VALUE! | #VALUE! | 0 | 0 | 0 |  | 47893 | #N/A | #N/A | #N/A | #N/A | #N/A | #N/A
0 |  | #VALUE! | #VALUE! | 0 | 0 | 0 |  | 47894 | #N/A | #N/A | #N/A | #N/A | #N/A | #N/A
0 |  | #VALUE! | #VALUE! | 0 | 0 | 0 |  | 47895 | #N/A | #N/A | #N/A | #N/A | #N/A | #N/A
0 |  | #VALUE! | #VALUE! | 0 | 0 | 0 |  | 47896 | #N/A | #N/A | #N/A | #N/A | #N/A | #N/A
0 |  | #VALUE! | #VALUE! | 0 | 0 | 0 |  | 47897 | #N/A | #N/A | #N/A | #N/A | #N/A | #N/A
0 |  | #VALUE! | #VALUE! | 0 | 0 | 0 |  | 47898 | #N/A | #N/A | #N/A | #N/A | #N/A | #N/A
0 |  | #VALUE! | #VALUE! | 0 | 0 | 0 |  | 47899 | #N/A | #N/A | #N/A | #N/A | #N/A | #N/A
0 |  | #VALUE! | #VALUE! | 0 | 0 | 0 |  | 47900 | #N/A | #N/A | #N/A | #N/A | #N/A | #N/A
0 |  | #VALUE! | #VALUE! | 0 | 0 | 0 |  | 47901 | #N/A | #N/A | #N/A | #N/A | #N/A | #N/A
0 |  | #VALUE! | #VALUE! | 0 | 0 | 0 |  | 47902 | #N/A | #N/A | #N/A | #N/A | #N/A | #N/A
0 |  | #VALUE! | #VALUE! | 0 | 0 | 0 |  | 47903 | #N/A | #N/A | #N/A | #N/A | #N/A | #N/A
0 |  | #VALUE! | #VALUE! | 0 | 0 | 0 |  | 47904 | #N/A | #N/A | #N/A | #N/A | #N/A | #N/A
0 |  | #VALUE! | #VALUE! | 0 | 0 | 0 |  | 47905 | #N/A | #N/A | #N/A | #N/A | #N/A | #N/A
0 |  | #VALUE! | #VALUE! | 0 | 0 | 0 |  | 47906 | #N/A | #N/A | #N/A | #N/A | #N/A | #N/A
0 |  | #VALUE! | #VALUE! | 0 | 0 | 0 |  | 47907 | #N/A | #N/A | #N/A | #N/A | #N/A | #N/A
0 |  | #VALUE! | #VALUE! | 0 | 0 | 0 |  | 47908 | #N/A | #N/A | #N/A | #N/A | #N/A | #N/A
0 |  | #VALUE! | #VALUE! | 0 | 0 | 0 |  | 47909 | #N/A | #N/A | #N/A | #N/A | #N/A | #N/A
0 |  | #VALUE! | #VALUE! | 0 | 0 | 0 |  | 47910 | #N/A | #N/A | #N/A | #N/A | #N/A | #N/A
0 |  | #VALUE! | #VALUE! | 0 | 0 | 0 |  | 47911 | #N/A | #N/A | #N/A | #N/A | #N/A | #N/A
0 |  | #VALUE! | #VALUE! | 0 | 0 | 0 |  | 47912 | #N/A | #N/A | #N/A | #N/A | #N/A | #N/A
0 |  | #VALUE! | #VALUE! | 0 | 0 | 0 |  | 47913 | #N/A | #N/A | #N/A | #N/A | #N/A | #N/A
0 |  | #VALUE! | #VALUE! | 0 | 0 | 0 |  | 47914 | #N/A | #N/A | #N/A | #N/A | #N/A | #N/A
0 |  | #VALUE! | #VALUE! | 0 | 0 | 0 |  | 47915 | #N/A | #N/A | #N/A | #N/A | #N/A | #N/A
0 |  | #VALUE! | #VALUE! | 0 | 0 | 0 |  | 47916 | #N/A | #N/A | #N/A | #N/A | #N/A | #N/A
0 |  | #VALUE! | #VALUE! | 0 | 0 | 0 |  | 47917 | #N/A | #N/A | #N/A | #N/A | #N/A | #N/A
0 |  | #VALUE! | #VALUE! | 0 | 0 | 0 |  | 47918 | #N/A | #N/A | #N/A | #N/A | #N/A | #N/A
0 |  | #VALUE! | #VALUE! | 0 | 0 | 0 |  | 47919 | #N/A | #N/A | #N/A | #N/A | #N/A | #N/A
0 |  | #VALUE! | #VALUE! | 0 | 0 | 0 |  | 47920 | #N/A | #N/A | #N/A | #N/A | #N/A | #N/A
0 |  | #VALUE! | #VALUE! | 0 | 0 | 0 |  | 47921 | #N/A | #N/A | #N/A | #N/A | #N/A | #N/A
0 |  | #VALUE! | #VALUE! | 0 | 0 | 0 |  | 47922 | #N/A | #N/A | #N/A | #N/A | #N/A | #N/A
0 |  | #VALUE! | #VALUE! | 0 | 0 | 0 |  | 47923 | #N/A | #N/A | #N/A | #N/A | #N/A | #N/A
0 |  | #VALUE! | #VALUE! | 0 | 0 | 0 |  | 47924 | #N/A | #N/A | #N/A | #N/A | #N/A | #N/A
0 |  | #VALUE! | #VALUE! | 0 | 0 | 0 |  | 47925 | #N/A | #N/A | #N/A | #N/A | #N/A | #N/A
0 |  | #VALUE! | #VALUE! | 0 | 0 | 0 |  | 47926 | #N/A | #N/A | #N/A | #N/A | #N/A | #N/A
0 |  | #VALUE! | #VALUE! | 0 | 0 | 0 |  | 47927 | #N/A | #N/A | #N/A | #N/A | #N/A | #N/A
0 |  | #VALUE! | #VALUE! | 0 | 0 | 0 |  | 47928 | #N/A | #N/A | #N/A | #N/A | #N/A | #N/A
0 |  | #VALUE! | #VALUE! | 0 | 0 | 0 |  | 47929 | #N/A | #N/A | #N/A | #N/A | #N/A | #N/A
0 |  | #VALUE! | #VALUE! | 0 | 0 | 0 |  | 47930 | #N/A | #N/A | #N/A | #N/A | #N/A | #N/A
0 |  | #VALUE! | #VALUE! | 0 | 0 | 0 |  | 47931 | #N/A | #N/A | #N/A | #N/A | #N/A | #N/A
0 |  | #VALUE! | #VALUE! | 0 | 0 | 0 |  | 47932 | #N/A | #N/A | #N/A | #N/A | #N/A | #N/A
0 |  | #VALUE! | #VALUE! | 0 | 0 | 0 |  | 47933 | #N/A | #N/A | #N/A | #N/A | #N/A | #N/A
0 |  | #VALUE! | #VALUE! | 0 | 0 | 0 |  | 47934 | #N/A | #N/A | #N/A | #N/A | #N/A | #N/A
0 |  | #VALUE! | #VALUE! | 0 | 0 | 0 |  | 47935 | #N/A | #N/A | #N/A | #N/A | #N/A | #N/A
0 |  | #VALUE! | #VALUE! | 0 | 0 | 0 |  | 47936 | #N/A | #N/A | #N/A | #N/A | #N/A | #N/A
0 |  | #VALUE! | #VALUE! | 0 | 0 | 0 |  | 47937 | #N/A | #N/A | #N/A | #N/A | #N/A | #N/A
0 |  | #VALUE! | #VALUE! | 0 | 0 | 0 |  | 47938 | #N/A | #N/A | #N/A | #N/A | #N/A | #N/A
0 |  | #VALUE! | #VALUE! | 0 | 0 | 0 |  | 47939 | #N/A | #N/A | #N/A | #N/A | #N/A | #N/A
0 |  | #VALUE! | #VALUE! | 0 | 0 | 0 |  | 47940 | #N/A | #N/A | #N/A | #N/A | #N/A | #N/A
0 |  | #VALUE! | #VALUE! | 0 | 0 | 0 |  | 47941 | #N/A | #N/A | #N/A | #N/A | #N/A | #N/A
0 |  | #VALUE! | #VALUE! | 0 | 0 | 0 |  | 47942 | #N/A | #N/A | #N/A | #N/A | #N/A | #N/A
0 |  | #VALUE! | #VALUE! | 0 | 0 | 0 |  | 47943 | #N/A | #N/A | #N/A | #N/A | #N/A | #N/A
0 |  | #VALUE! | #VALUE! | 0 | 0 | 0 |  | 47944 | #N/A | #N/A | #N/A | #N/A | #N/A | #N/A
0 |  | #VALUE! | #VALUE! | 0 | 0 | 0 |  | 47945 | #N/A | #N/A | #N/A | #N/A | #N/A | #N/A
0 |  | #VALUE! | #VALUE! | 0 | 0 | 0 |  | 47946 | #N/A | #N/A | #N/A | #N/A | #N/A | #N/A
0 |  | #VALUE! | #VALUE! | 0 | 0 | 0 |  | 47947 | #N/A | #N/A | #N/A | #N/A | #N/A | #N/A
0 |  | #VALUE! | #VALUE! | 0 | 0 | 0 |  | 47948 | #N/A | #N/A | #N/A | #N/A | #N/A | #N/A
0 |  | #VALUE! | #VALUE! | 0 | 0 | 0 |  | 47949 | #N/A | #N/A | #N/A | #N/A | #N/A | #N/A
0 |  | #VALUE! | #VALUE! | 0 | 0 | 0 |  | 47950 | #N/A | #N/A | #N/A | #N/A | #N/A | #N/A
0 |  | #VALUE! | #VALUE! | 0 | 0 | 0 |  | 47951 | #N/A | #N/A | #N/A | #N/A | #N/A | #N/A
0 |  | #VALUE! | #VALUE! | 0 | 0 | 0 |  | 47952 | #N/A | #N/A | #N/A | #N/A | #N/A | #N/A
0 |  | #VALUE! | #VALUE! | 0 | 0 | 0 |  | 47953 | #N/A | #N/A | #N/A | #N/A | #N/A | #N/A
0 |  | #VALUE! | #VALUE! | 0 | 0 | 0 |  | 47954 | #N/A | #N/A | #N/A | #N/A | #N/A | #N/A
0 |  | #VALUE! | #VALUE! | 0 | 0 | 0 |  | 47955 | #N/A | #N/A | #N/A | #N/A | #N/A | #N/A
0 |  | #VALUE! | #VALUE! | 0 | 0 | 0 |  | 47956 | #N/A | #N/A | #N/A | #N/A | #N/A | #N/A
0 |  | #VALUE! | #VALUE! | 0 | 0 | 0 |  | 47957 | #N/A | #N/A | #N/A | #N/A | #N/A | #N/A
0 |  | #VALUE! | #VALUE! | 0 | 0 | 0 |  | 47958 | #N/A | #N/A | #N/A | #N/A | #N/A | #N/A
0 |  | #VALUE! | #VALUE! | 0 | 0 | 0 |  | 47959 | #N/A | #N/A | #N/A | #N/A | #N/A | #N/A
0 |  | #VALUE! | #VALUE! | 0 | 0 | 0 |  | 47960 | #N/A | #N/A | #N/A | #N/A | #N/A | #N/A
0 |  | #VALUE! | #VALUE! | 0 | 0 | 0 |  | 47961 | #N/A | #N/A | #N/A | #N/A | #N/A | #N/A
0 |  | #VALUE! | #VALUE! | 0 | 0 | 0 |  | 47962 | #N/A | #N/A | #N/A | #N/A | #N/A | #N/A
0 |  | #VALUE! | #VALUE! | 0 | 0 | 0 |  | 47963 | #N/A | #N/A | #N/A | #N/A | #N/A | #N/A
0 |  | #VALUE! | #VALUE! | 0 | 0 | 0 |  | 47964 | #N/A | #N/A | #N/A | #N/A | #N/A | #N/A
0 |  | #VALUE! | #VALUE! | 0 | 0 | 0 |  | 47965 | #N/A | #N/A | #N/A | #N/A | #N/A | #N/A
0 |  | #VALUE! | #VALUE! | 0 | 0 | 0 |  | 47966 | #N/A | #N/A | #N/A | #N/A | #N/A | #N/A
0 |  | #VALUE! | #VALUE! | 0 | 0 | 0 |  | 47967 | #N/A | #N/A | #N/A | #N/A | #N/A | #N/A
0 |  | #VALUE! | #VALUE! | 0 | 0 | 0 |  | 47968 | #N/A | #N/A | #N/A | #N/A | #N/A | #N/A
0 |  | #VALUE! | #VALUE! | 0 | 0 | 0 |  | 47969 | #N/A | #N/A | #N/A | #N/A | #N/A | #N/A
0 |  | #VALUE! | #VALUE! | 0 | 0 | 0 |  | 47970 | #N/A | #N/A | #N/A | #N/A | #N/A | #N/A
0 |  | #VALUE! | #VALUE! | 0 | 0 | 0 |  | 47971 | #N/A | #N/A | #N/A | #N/A | #N/A | #N/A
0 |  | #VALUE! | #VALUE! | 0 | 0 | 0 |  | 47972 | #N/A | #N/A | #N/A | #N/A | #N/A | #N/A
0 |  | #VALUE! | #VALUE! | 0 | 0 | 0 |  | 47973 | #N/A | #N/A | #N/A | #N/A | #N/A | #N/A
0 |  | #VALUE! | #VALUE! | 0 | 0 | 0 |  | 47974 | #N/A | #N/A | #N/A | #N/A | #N/A | #N/A
0 |  | #VALUE! | #VALUE! | 0 | 0 | 0 |  | 47975 | #N/A | #N/A | #N/A | #N/A | #N/A | #N/A
0 |  | #VALUE! | #VALUE! | 0 | 0 | 0 |  | 47976 | #N/A | #N/A | #N/A | #N/A | #N/A | #N/A
0 |  | #VALUE! | #VALUE! | 0 | 0 | 0 |  | 47977 | #N/A | #N/A | #N/A | #N/A | #N/A | #N/A
0 |  | #VALUE! | #VALUE! | 0 | 0 | 0 |  | 47978 | #N/A | #N/A | #N/A | #N/A | #N/A | #N/A
0 |  | #VALUE! | #VALUE! | 0 | 0 | 0 |  | 47979 | #N/A | #N/A | #N/A | #N/A | #N/A | #N/A
0 |  | #VALUE! | #VALUE! | 0 | 0 | 0 |  | 47980 | #N/A | #N/A | #N/A | #N/A | #N/A | #N/A
0 |  | #VALUE! | #VALUE! | 0 | 0 | 0 |  | 47981 | #N/A | #N/A | #N/A | #N/A | #N/A | #N/A
0 |  | #VALUE! | #VALUE! | 0 | 0 | 0 |  | 47982 | #N/A | #N/A | #N/A | #N/A | #N/A | #N/A
0 |  | #VALUE! | #VALUE! | 0 | 0 | 0 |  | 47983 | #N/A | #N/A | #N/A | #N/A | #N/A | #N/A
0 |  | #VALUE! | #VALUE! | 0 | 0 | 0 |  | 47984 | #N/A | #N/A | #N/A | #N/A | #N/A | #N/A
0 |  | #VALUE! | #VALUE! | 0 | 0 | 0 |  | 47985 | #N/A | #N/A | #N/A | #N/A | #N/A | #N/A
0 |  | #VALUE! | #VALUE! | 0 | 0 | 0 |  | 47986 | #N/A | #N/A | #N/A | #N/A | #N/A | #N/A
0 |  | #VALUE! | #VALUE! | 0 | 0 | 0 |  | 47987 | #N/A | #N/A | #N/A | #N/A | #N/A | #N/A
0 |  | #VALUE! | #VALUE! | 0 | 0 | 0 |  | 47988 | #N/A | #N/A | #N/A | #N/A | #N/A | #N/A
0 |  | #VALUE! | #VALUE! | 0 | 0 | 0 |  | 47989 | #N/A | #N/A | #N/A | #N/A | #N/A | #N/A
0 |  | #VALUE! | #VALUE! | 0 | 0 | 0 |  | 47990 | #N/A | #N/A | #N/A | #N/A | #N/A | #N/A
0 |  | #VALUE! | #VALUE! | 0 | 0 | 0 |  | 47991 | #N/A | #N/A | #N/A | #N/A | #N/A | #N/A
0 |  | #VALUE! | #VALUE! | 0 | 0 | 0 |  | 47992 | #N/A | #N/A | #N/A | #N/A | #N/A | #N/A
0 |  | #VALUE! | #VALUE! | 0 | 0 | 0 |  | 47993 | #N/A | #N/A | #N/A | #N/A | #N/A | #N/A
0 |  | #VALUE! | #VALUE! | 0 | 0 | 0 |  | 47994 | #N/A | #N/A | #N/A | #N/A | #N/A | #N/A
0 |  | #VALUE! | #VALUE! | 0 | 0 | 0 |  | 47995 | #N/A | #N/A | #N/A | #N/A | #N/A | #N/A
0 |  | #VALUE! | #VALUE! | 0 | 0 | 0 |  | 47996 | #N/A | #N/A | #N/A | #N/A | #N/A | #N/A
0 |  | #VALUE! | #VALUE! | 0 | 0 | 0 |  | 47997 | #N/A | #N/A | #N/A | #N/A | #N/A | #N/A
0 |  | #VALUE! | #VALUE! | 0 | 0 | 0 |  | 47998 | #N/A | #N/A | #N/A | #N/A | #N/A | #N/A
0 |  | #VALUE! | #VALUE! | 0 | 0 | 0 |  | 47999 | #N/A | #N/A | #N/A | #N/A | #N/A | #N/A
0 |  | #VALUE! | #VALUE! | 0 | 0 | 0 |  | 48000 | #N/A | #N/A | #N/A | #N/A | #N/A | #N/A
0 |  | #VALUE! | #VALUE! | 0 | 0 | 0 |  | 48001 | #N/A | #N/A | #N/A | #N/A | #N/A | #N/A
0 |  | #VALUE! | #VALUE! | 0 | 0 | 0 |  | 48002 | #N/A | #N/A | #N/A | #N/A | #N/A | #N/A
0 |  | #VALUE! | #VALUE! | 0 | 0 | 0 |  | 48003 | #N/A | #N/A | #N/A | #N/A | #N/A | #N/A
0 |  | #VALUE! | #VALUE! | 0 | 0 | 0 |  | 48004 | #N/A | #N/A | #N/A | #N/A | #N/A | #N/A
0 |  | #VALUE! | #VALUE! | 0 | 0 | 0 |  | 48005 | #N/A | #N/A | #N/A | #N/A | #N/A | #N/A
0 |  | #VALUE! | #VALUE! | 0 | 0 | 0 |  | 48006 | #N/A | #N/A | #N/A | #N/A | #N/A | #N/A
0 |  | #VALUE! | #VALUE! | 0 | 0 | 0 |  | 48007 | #N/A | #N/A | #N/A | #N/A | #N/A | #N/A
0 |  | #VALUE! | #VALUE! | 0 | 0 | 0 |  | 48008 | #N/A | #N/A | #N/A | #N/A | #N/A | #N/A
0 |  | #VALUE! | #VALUE! | 0 | 0 | 0 |  | 48009 | #N/A | #N/A | #N/A | #N/A | #N/A | #N/A
0 |  | #VALUE! | #VALUE! | 0 | 0 | 0 |  | 48010 | #N/A | #N/A | #N/A | #N/A | #N/A | #N/A
0 |  | #VALUE! | #VALUE! | 0 | 0 | 0 |  | 48011 | #N/A | #N/A | #N/A | #N/A | #N/A | #N/A
0 |  | #VALUE! | #VALUE! | 0 | 0 | 0 |  | 48012 | #N/A | #N/A | #N/A | #N/A | #N/A | #N/A
0 |  | #VALUE! | #VALUE! | 0 | 0 | 0 |  | 48013 | #N/A | #N/A | #N/A | #N/A | #N/A | #N/A
0 |  | #VALUE! | #VALUE! | 0 | 0 | 0 |  | 48014 | #N/A | #N/A | #N/A | #N/A | #N/A | #N/A
0 |  | #VALUE! | #VALUE! | 0 | 0 | 0 |  | 48015 | #N/A | #N/A | #N/A | #N/A | #N/A | #N/A
0 |  | #VALUE! | #VALUE! | 0 | 0 | 0 |  | 48016 | #N/A | #N/A | #N/A | #N/A | #N/A | #N/A
0 |  | #VALUE! | #VALUE! | 0 | 0 | 0 |  | 48017 | #N/A | #N/A | #N/A | #N/A | #N/A | #N/A
0 |  | #VALUE! | #VALUE! | 0 | 0 | 0 |  | 48018 | #N/A | #N/A | #N/A | #N/A | #N/A | #N/A
0 |  | #VALUE! | #VALUE! | 0 | 0 | 0 |  | 48019 | #N/A | #N/A | #N/A | #N/A | #N/A | #N/A
0 |  | #VALUE! | #VALUE! | 0 | 0 | 0 |  | 48020 | #N/A | #N/A | #N/A | #N/A | #N/A | #N/A
0 |  | #VALUE! | #VALUE! | 0 | 0 | 0 |  | 48021 | #N/A | #N/A | #N/A | #N/A | #N/A | #N/A
0 |  | #VALUE! | #VALUE! | 0 | 0 | 0 |  | 48022 | #N/A | #N/A | #N/A | #N/A | #N/A | #N/A
0 |  | #VALUE! | #VALUE! | 0 | 0 | 0 |  | 48023 | #N/A | #N/A | #N/A | #N/A | #N/A | #N/A
0 |  | #VALUE! | #VALUE! | 0 | 0 | 0 |  | 48024 | #N/A | #N/A | #N/A | #N/A | #N/A | #N/A
0 |  | #VALUE! | #VALUE! | 0 | 0 | 0 |  | 48025 | #N/A | #N/A | #N/A | #N/A | #N/A | #N/A
0 |  | #VALUE! | #VALUE! | 0 | 0 | 0 |  | 48026 | #N/A | #N/A | #N/A | #N/A | #N/A | #N/A
0 |  | #VALUE! | #VALUE! | 0 | 0 | 0 |  | 48027 | #N/A | #N/A | #N/A | #N/A | #N/A | #N/A
0 |  | #VALUE! | #VALUE! | 0 | 0 | 0 |  | 48028 | #N/A | #N/A | #N/A | #N/A | #N/A | #N/A
0 |  | #VALUE! | #VALUE! | 0 | 0 | 0 |  | 48029 | #N/A | #N/A | #N/A | #N/A | #N/A | #N/A
0 |  | #VALUE! | #VALUE! | 0 | 0 | 0 |  | 48030 | #N/A | #N/A | #N/A | #N/A | #N/A | #N/A
0 |  | #VALUE! | #VALUE! | 0 | 0 | 0 |  | 48031 | #N/A | #N/A | #N/A | #N/A | #N/A | #N/A
0 |  | #VALUE! | #VALUE! | 0 | 0 | 0 |  | 48032 | #N/A | #N/A | #N/A | #N/A | #N/A | #N/A
0 |  | #VALUE! | #VALUE! | 0 | 0 | 0 |  | 48033 | #N/A | #N/A | #N/A | #N/A | #N/A | #N/A
0 |  | #VALUE! | #VALUE! | 0 | 0 | 0 |  | 48034 | #N/A | #N/A | #N/A | #N/A | #N/A | #N/A
0 |  | #VALUE! | #VALUE! | 0 | 0 | 0 |  | 48035 | #N/A | #N/A | #N/A | #N/A | #N/A | #N/A
0 |  | #VALUE! | #VALUE! | 0 | 0 | 0 |  | 48036 | #N/A | #N/A | #N/A | #N/A | #N/A | #N/A
0 |  | #VALUE! | #VALUE! | 0 | 0 | 0 |  | 48037 | #N/A | #N/A | #N/A | #N/A | #N/A | #N/A
0 |  | #VALUE! | #VALUE! | 0 | 0 | 0 |  | 48038 | #N/A | #N/A | #N/A | #N/A | #N/A | #N/A
0 |  | #VALUE! | #VALUE! | 0 | 0 | 0 |  | 48039 | #N/A | #N/A | #N/A | #N/A | #N/A | #N/A
0 |  | #VALUE! | #VALUE! | 0 | 0 | 0 |  | 48040 | #N/A | #N/A | #N/A | #N/A | #N/A | #N/A
0 |  | #VALUE! | #VALUE! | 0 | 0 | 0 |  | 48041 | #N/A | #N/A | #N/A | #N/A | #N/A | #N/A
0 |  | #VALUE! | #VALUE! | 0 | 0 | 0 |  | 48042 | #N/A | #N/A | #N/A | #N/A | #N/A | #N/A
0 |  | #VALUE! | #VALUE! | 0 | 0 | 0 |  | 48043 | #N/A | #N/A | #N/A | #N/A | #N/A | #N/A
0 |  | #VALUE! | #VALUE! | 0 | 0 | 0 |  | 48044 | #N/A | #N/A | #N/A | #N/A | #N/A | #N/A
0 |  | #VALUE! | #VALUE! | 0 | 0 | 0 |  | 48045 | #N/A | #N/A | #N/A | #N/A | #N/A | #N/A
0 |  | #VALUE! | #VALUE! | 0 | 0 | 0 |  | 48046 | #N/A | #N/A | #N/A | #N/A | #N/A | #N/A
0 |  | #VALUE! | #VALUE! | 0 | 0 | 0 |  | 48047 | #N/A | #N/A | #N/A | #N/A | #N/A | #N/A
0 |  | #VALUE! | #VALUE! | 0 | 0 | 0 |  | 48048 | #N/A | #N/A | #N/A | #N/A | #N/A | #N/A
0 |  | #VALUE! | #VALUE! | 0 | 0 | 0 |  | 48049 | #N/A | #N/A | #N/A | #N/A | #N/A | #N/A
0 |  | #VALUE! | #VALUE! | 0 | 0 | 0 |  | 48050 | #N/A | #N/A | #N/A | #N/A | #N/A | #N/A
0 |  | #VALUE! | #VALUE! | 0 | 0 | 0 |  | 48051 | #N/A | #N/A | #N/A | #N/A | #N/A | #N/A
0 |  | #VALUE! | #VALUE! | 0 | 0 | 0 |  | 48052 | #N/A | #N/A | #N/A | #N/A | #N/A | #N/A
0 |  | #VALUE! | #VALUE! | 0 | 0 | 0 |  | 48053 | #N/A | #N/A | #N/A | #N/A | #N/A | #N/A
0 |  | #VALUE! | #VALUE! | 0 | 0 | 0 |  | 48054 | #N/A | #N/A | #N/A | #N/A | #N/A | #N/A
0 |  | #VALUE! | #VALUE! | 0 | 0 | 0 |  | 48055 | #N/A | #N/A | #N/A | #N/A | #N/A | #N/A
0 |  | #VALUE! | #VALUE! | 0 | 0 | 0 |  | 48056 | #N/A | #N/A | #N/A | #N/A | #N/A | #N/A
0 |  | #VALUE! | #VALUE! | 0 | 0 | 0 |  | 48057 | #N/A | #N/A | #N/A | #N/A | #N/A | #N/A
0 |  | #VALUE! | #VALUE! | 0 | 0 | 0 |  | 48058 | #N/A | #N/A | #N/A | #N/A | #N/A | #N/A
0 |  | #VALUE! | #VALUE! | 0 | 0 | 0 |  | 48059 | #N/A | #N/A | #N/A | #N/A | #N/A | #N/A
0 |  | #VALUE! | #VALUE! | 0 | 0 | 0 |  | 48060 | #N/A | #N/A | #N/A | #N/A | #N/A | #N/A
0 |  | #VALUE! | #VALUE! | 0 | 0 | 0 |  | 48061 | #N/A | #N/A | #N/A | #N/A | #N/A | #N/A
0 |  | #VALUE! | #VALUE! | 0 | 0 | 0 |  | 48062 | #N/A | #N/A | #N/A | #N/A | #N/A | #N/A
0 |  | #VALUE! | #VALUE! | 0 | 0 | 0 |  | 48063 | #N/A | #N/A | #N/A | #N/A | #N/A | #N/A
0 |  | #VALUE! | #VALUE! | 0 | 0 | 0 |  | 48064 | #N/A | #N/A | #N/A | #N/A | #N/A | #N/A
0 |  | #VALUE! | #VALUE! | 0 | 0 | 0 |  | 48065 | #N/A | #N/A | #N/A | #N/A | #N/A | #N/A
0 |  | #VALUE! | #VALUE! | 0 | 0 | 0 |  | 48066 | #N/A | #N/A | #N/A | #N/A | #N/A | #N/A
0 |  | #VALUE! | #VALUE! | 0 | 0 | 0 |  | 48067 | #N/A | #N/A | #N/A | #N/A | #N/A | #N/A
0 |  | #VALUE! | #VALUE! | 0 | 0 | 0 |  | 48068 | #N/A | #N/A | #N/A | #N/A | #N/A | #N/A
0 |  | #VALUE! | #VALUE! | 0 | 0 | 0 |  | 48069 | #N/A | #N/A | #N/A | #N/A | #N/A | #N/A
0 |  | #VALUE! | #VALUE! | 0 | 0 | 0 |  | 48070 | #N/A | #N/A | #N/A | #N/A | #N/A | #N/A
0 |  | #VALUE! | #VALUE! | 0 | 0 | 0 |  | 48071 | #N/A | #N/A | #N/A | #N/A | #N/A | #N/A
0 |  | #VALUE! | #VALUE! | 0 | 0 | 0 |  | 48072 | #N/A | #N/A | #N/A | #N/A | #N/A | #N/A
0 |  | #VALUE! | #VALUE! | 0 | 0 | 0 |  | 48073 | #N/A | #N/A | #N/A | #N/A | #N/A | #N/A
0 |  | #VALUE! | #VALUE! | 0 | 0 | 0 |  | 48074 | #N/A | #N/A | #N/A | #N/A | #N/A | #N/A
0 |  | #VALUE! | #VALUE! | 0 | 0 | 0 |  | 48075 | #N/A | #N/A | #N/A | #N/A | #N/A | #N/A
0 |  | #VALUE! | #VALUE! | 0 | 0 | 0 |  | 48076 | #N/A | #N/A | #N/A | #N/A | #N/A | #N/A
0 |  | #VALUE! | #VALUE! | 0 | 0 | 0 |  | 48077 | #N/A | #N/A | #N/A | #N/A | #N/A | #N/A
0 |  | #VALUE! | #VALUE! | 0 | 0 | 0 |  | 48078 | #N/A | #N/A | #N/A | #N/A | #N/A | #N/A
0 |  | #VALUE! | #VALUE! | 0 | 0 | 0 |  | 48079 | #N/A | #N/A | #N/A | #N/A | #N/A | #N/A
0 |  | #VALUE! | #VALUE! | 0 | 0 | 0 |  | 48080 | #N/A | #N/A | #N/A | #N/A | #N/A | #N/A
0 |  | #VALUE! | #VALUE! | 0 | 0 | 0 |  | 48081 | #N/A | #N/A | #N/A | #N/A | #N/A | #N/A
0 |  | #VALUE! | #VALUE! | 0 | 0 | 0 |  | 48082 | #N/A | #N/A | #N/A | #N/A | #N/A | #N/A
0 |  | #VALUE! | #VALUE! | 0 | 0 | 0 |  | 48083 | #N/A | #N/A | #N/A | #N/A | #N/A | #N/A
0 |  | #VALUE! | #VALUE! | 0 | 0 | 0 |  | 48084 | #N/A | #N/A | #N/A | #N/A | #N/A | #N/A
0 |  | #VALUE! | #VALUE! | 0 | 0 | 0 |  | 48085 | #N/A | #N/A | #N/A | #N/A | #N/A | #N/A
0 |  | #VALUE! | #VALUE! | 0 | 0 | 0 |  | 48086 | #N/A | #N/A | #N/A | #N/A | #N/A | #N/A
0 |  | #VALUE! | #VALUE! | 0 | 0 | 0 |  | 48087 | #N/A | #N/A | #N/A | #N/A | #N/A | #N/A
0 |  | #VALUE! | #VALUE! | 0 | 0 | 0 |  | 48088 | #N/A | #N/A | #N/A | #N/A | #N/A | #N/A
0 |  | #VALUE! | #VALUE! | 0 | 0 | 0 |  | 48089 | #N/A | #N/A | #N/A | #N/A | #N/A | #N/A
0 |  | #VALUE! | #VALUE! | 0 | 0 | 0 |  | 48090 | #N/A | #N/A | #N/A | #N/A | #N/A | #N/A
0 |  | #VALUE! | #VALUE! | 0 | 0 | 0 |  | 48091 | #N/A | #N/A | #N/A | #N/A | #N/A | #N/A
0 |  | #VALUE! | #VALUE! | 0 | 0 | 0 |  | 48092 | #N/A | #N/A | #N/A | #N/A | #N/A | #N/A
0 |  | #VALUE! | #VALUE! | 0 | 0 | 0 |  | 48093 | #N/A | #N/A | #N/A | #N/A | #N/A | #N/A
0 |  | #VALUE! | #VALUE! | 0 | 0 | 0 |  | 48094 | #N/A | #N/A | #N/A | #N/A | #N/A | #N/A
0 |  | #VALUE! | #VALUE! | 0 | 0 | 0 |  | 48095 | #N/A | #N/A | #N/A | #N/A | #N/A | #N/A
0 |  | #VALUE! | #VALUE! | 0 | 0 | 0 |  | 48096 | #N/A | #N/A | #N/A | #N/A | #N/A | #N/A
0 |  | #VALUE! | #VALUE! | 0 | 0 | 0 |  | 48097 | #N/A | #N/A | #N/A | #N/A | #N/A | #N/A
0 |  | #VALUE! | #VALUE! | 0 | 0 | 0 |  | 48098 | #N/A | #N/A | #N/A | #N/A | #N/A | #N/A
0 |  | #VALUE! | #VALUE! | 0 | 0 | 0 |  | 48099 | #N/A | #N/A | #N/A | #N/A | #N/A | #N/A
0 |  | #VALUE! | #VALUE! | 0 | 0 | 0 |  | 48100 | #N/A | #N/A | #N/A | #N/A | #N/A | #N/A
0 |  | #VALUE! | #VALUE! | 0 | 0 | 0 |  | 48101 | #N/A | #N/A | #N/A | #N/A | #N/A | #N/A
0 |  | #VALUE! | #VALUE! | 0 | 0 | 0 |  | 48102 | #N/A | #N/A | #N/A | #N/A | #N/A | #N/A
0 |  | #VALUE! | #VALUE! | 0 | 0 | 0 |  | 48103 | #N/A | #N/A | #N/A | #N/A | #N/A | #N/A
0 |  | #VALUE! | #VALUE! | 0 | 0 | 0 |  | 48104 | #N/A | #N/A | #N/A | #N/A | #N/A | #N/A
0 |  | #VALUE! | #VALUE! | 0 | 0 | 0 |  | 48105 | #N/A | #N/A | #N/A | #N/A | #N/A | #N/A
0 |  | #VALUE! | #VALUE! | 0 | 0 | 0 |  | 48106 | #N/A | #N/A | #N/A | #N/A | #N/A | #N/A
0 |  | #VALUE! | #VALUE! | 0 | 0 | 0 |  | 48107 | #N/A | #N/A | #N/A | #N/A | #N/A | #N/A
0 |  | #VALUE! | #VALUE! | 0 | 0 | 0 |  | 48108 | #N/A | #N/A | #N/A | #N/A | #N/A | #N/A
0 |  | #VALUE! | #VALUE! | 0 | 0 | 0 |  | 48109 | #N/A | #N/A | #N/A | #N/A | #N/A | #N/A
0 |  | #VALUE! | #VALUE! | 0 | 0 | 0 |  | 48110 | #N/A | #N/A | #N/A | #N/A | #N/A | #N/A
0 |  | #VALUE! | #VALUE! | 0 | 0 | 0 |  | 48111 | #N/A | #N/A | #N/A | #N/A | #N/A | #N/A
0 |  | #VALUE! | #VALUE! | 0 | 0 | 0 |  | 48112 | #N/A | #N/A | #N/A | #N/A | #N/A | #N/A
0 |  | #VALUE! | #VALUE! | 0 | 0 | 0 |  | 48113 | #N/A | #N/A | #N/A | #N/A | #N/A | #N/A
0 |  | #VALUE! | #VALUE! | 0 | 0 | 0 |  | 48114 | #N/A | #N/A | #N/A | #N/A | #N/A | #N/A
0 |  | #VALUE! | #VALUE! | 0 | 0 | 0 |  | 48115 | #N/A | #N/A | #N/A | #N/A | #N/A | #N/A
0 |  | #VALUE! | #VALUE! | 0 | 0 | 0 |  | 48116 | #N/A | #N/A | #N/A | #N/A | #N/A | #N/A
0 |  | #VALUE! | #VALUE! | 0 | 0 | 0 |  | 48117 | #N/A | #N/A | #N/A | #N/A | #N/A | #N/A
0 |  | #VALUE! | #VALUE! | 0 | 0 | 0 |  | 48118 | #N/A | #N/A | #N/A | #N/A | #N/A | #N/A
0 |  | #VALUE! | #VALUE! | 0 | 0 | 0 |  | 48119 | #N/A | #N/A | #N/A | #N/A | #N/A | #N/A
0 |  | #VALUE! | #VALUE! | 0 | 0 | 0 |  | 48120 | #N/A | #N/A | #N/A | #N/A | #N/A | #N/A
0 |  | #VALUE! | #VALUE! | 0 | 0 | 0 |  | 48121 | #N/A | #N/A | #N/A | #N/A | #N/A | #N/A
0 |  | #VALUE! | #VALUE! | 0 | 0 | 0 |  | 48122 | #N/A | #N/A | #N/A | #N/A | #N/A | #N/A
0 |  | #VALUE! | #VALUE! | 0 | 0 | 0 |  | 48123 | #N/A | #N/A | #N/A | #N/A | #N/A | #N/A
0 |  | #VALUE! | #VALUE! | 0 | 0 | 0 |  | 48124 | #N/A | #N/A | #N/A | #N/A | #N/A | #N/A
0 |  | #VALUE! | #VALUE! | 0 | 0 | 0 |  | 48125 | #N/A | #N/A | #N/A | #N/A | #N/A | #N/A
0 |  | #VALUE! | #VALUE! | 0 | 0 | 0 |  | 48126 | #N/A | #N/A | #N/A | #N/A | #N/A | #N/A
0 |  | #VALUE! | #VALUE! | 0 | 0 | 0 |  | 48127 | #N/A | #N/A | #N/A | #N/A | #N/A | #N/A
0 |  | #VALUE! | #VALUE! | 0 | 0 | 0 |  | 48128 | #N/A | #N/A | #N/A | #N/A | #N/A | #N/A
0 |  | #VALUE! | #VALUE! | 0 | 0 | 0 |  | 48129 | #N/A | #N/A | #N/A | #N/A | #N/A | #N/A
0 |  | #VALUE! | #VALUE! | 0 | 0 | 0 |  | 48130 | #N/A | #N/A | #N/A | #N/A | #N/A | #N/A
0 |  | #VALUE! | #VALUE! | 0 | 0 | 0 |  | 48131 | #N/A | #N/A | #N/A | #N/A | #N/A | #N/A
0 |  | #VALUE! | #VALUE! | 0 | 0 | 0 |  | 48132 | #N/A | #N/A | #N/A | #N/A | #N/A | #N/A
0 |  | #VALUE! | #VALUE! | 0 | 0 | 0 |  | 48133 | #N/A | #N/A | #N/A | #N/A | #N/A | #N/A
0 |  | #VALUE! | #VALUE! | 0 | 0 | 0 |  | 48134 | #N/A | #N/A | #N/A | #N/A | #N/A | #N/A
0 |  | #VALUE! | #VALUE! | 0 | 0 | 0 |  | 48135 | #N/A | #N/A | #N/A | #N/A | #N/A | #N/A
0 |  | #VALUE! | #VALUE! | 0 | 0 | 0 |  | 48136 | #N/A | #N/A | #N/A | #N/A | #N/A | #N/A
0 |  | #VALUE! | #VALUE! | 0 | 0 | 0 |  | 48137 | #N/A | #N/A | #N/A | #N/A | #N/A | #N/A
0 |  | #VALUE! | #VALUE! | 0 | 0 | 0 |  | 48138 | #N/A | #N/A | #N/A | #N/A | #N/A | #N/A
0 |  | #VALUE! | #VALUE! | 0 | 0 | 0 |  | 48139 | #N/A | #N/A | #N/A | #N/A | #N/A | #N/A
0 |  | #VALUE! | #VALUE! | 0 | 0 | 0 |  | 48140 | #N/A | #N/A | #N/A | #N/A | #N/A | #N/A
0 |  | #VALUE! | #VALUE! | 0 | 0 | 0 |  | 48141 | #N/A | #N/A | #N/A | #N/A | #N/A | #N/A
0 |  | #VALUE! | #VALUE! | 0 | 0 | 0 |  | 48142 | #N/A | #N/A | #N/A | #N/A | #N/A | #N/A
0 |  | #VALUE! | #VALUE! | 0 | 0 | 0 |  | 48143 | #N/A | #N/A | #N/A | #N/A | #N/A | #N/A
0 |  | #VALUE! | #VALUE! | 0 | 0 | 0 |  | 48144 | #N/A | #N/A | #N/A | #N/A | #N/A | #N/A
0 |  | #VALUE! | #VALUE! | 0 | 0 | 0 |  | 48145 | #N/A | #N/A | #N/A | #N/A | #N/A | #N/A
0 |  | #VALUE! | #VALUE! | 0 | 0 | 0 |  | 48146 | #N/A | #N/A | #N/A | #N/A | #N/A | #N/A
0 |  | #VALUE! | #VALUE! | 0 | 0 | 0 |  | 48147 | #N/A | #N/A | #N/A | #N/A | #N/A | #N/A
0 |  | #VALUE! | #VALUE! | 0 | 0 | 0 |  | 48148 | #N/A | #N/A | #N/A | #N/A | #N/A | #N/A
0 |  | #VALUE! | #VALUE! | 0 | 0 | 0 |  | 48149 | #N/A | #N/A | #N/A | #N/A | #N/A | #N/A
0 |  | #VALUE! | #VALUE! | 0 | 0 | 0 |  | 48150 | #N/A | #N/A | #N/A | #N/A | #N/A | #N/A
0 |  | #VALUE! | #VALUE! | 0 | 0 | 0 |  | 48151 | #N/A | #N/A | #N/A | #N/A | #N/A | #N/A
0 |  | #VALUE! | #VALUE! | 0 | 0 | 0 |  | 48152 | #N/A | #N/A | #N/A | #N/A | #N/A | #N/A
0 |  | #VALUE! | #VALUE! | 0 | 0 | 0 |  | 48153 | #N/A | #N/A | #N/A | #N/A | #N/A | #N/A
0 |  | #VALUE! | #VALUE! | 0 | 0 | 0 |  | 48154 | #N/A | #N/A | #N/A | #N/A | #N/A | #N/A
0 |  | #VALUE! | #VALUE! | 0 | 0 | 0 |  | 48155 | #N/A | #N/A | #N/A | #N/A | #N/A | #N/A
0 |  | #VALUE! | #VALUE! | 0 | 0 | 0 |  | 48156 | #N/A | #N/A | #N/A | #N/A | #N/A | #N/A
0 |  | #VALUE! | #VALUE! | 0 | 0 | 0 |  | 48157 | #N/A | #N/A | #N/A | #N/A | #N/A | #N/A
0 |  | #VALUE! | #VALUE! | 0 | 0 | 0 |  | 48158 | #N/A | #N/A | #N/A | #N/A | #N/A | #N/A
0 |  | #VALUE! | #VALUE! | 0 | 0 | 0 |  | 48159 | #N/A | #N/A | #N/A | #N/A | #N/A | #N/A
0 |  | #VALUE! | #VALUE! | 0 | 0 | 0 |  | 48160 | #N/A | #N/A | #N/A | #N/A | #N/A | #N/A
0 |  | #VALUE! | #VALUE! | 0 | 0 | 0 |  | 48161 | #N/A | #N/A | #N/A | #N/A | #N/A | #N/A
0 |  | #VALUE! | #VALUE! | 0 | 0 | 0 |  | 48162 | #N/A | #N/A | #N/A | #N/A | #N/A | #N/A
0 |  | #VALUE! | #VALUE! | 0 | 0 | 0 |  | 48163 | #N/A | #N/A | #N/A | #N/A | #N/A | #N/A
0 |  | #VALUE! | #VALUE! | 0 | 0 | 0 |  | 48164 | #N/A | #N/A | #N/A | #N/A | #N/A | #N/A
0 |  | #VALUE! | #VALUE! | 0 | 0 | 0 |  | 48165 | #N/A | #N/A | #N/A | #N/A | #N/A | #N/A
0 |  | #VALUE! | #VALUE! | 0 | 0 | 0 |  | 48166 | #N/A | #N/A | #N/A | #N/A | #N/A | #N/A
0 |  | #VALUE! | #VALUE! | 0 | 0 | 0 |  | 48167 | #N/A | #N/A | #N/A | #N/A | #N/A | #N/A
0 |  | #VALUE! | #VALUE! | 0 | 0 | 0 |  | 48168 | #N/A | #N/A | #N/A | #N/A | #N/A | #N/A
0 |  | #VALUE! | #VALUE! | 0 | 0 | 0 |  | 48169 | #N/A | #N/A | #N/A | #N/A | #N/A | #N/A
0 |  | #VALUE! | #VALUE! | 0 | 0 | 0 |  | 48170 | #N/A | #N/A | #N/A | #N/A | #N/A | #N/A
0 |  | #VALUE! | #VALUE! | 0 | 0 | 0 |  | 48171 | #N/A | #N/A | #N/A | #N/A | #N/A | #N/A
0 |  | #VALUE! | #VALUE! | 0 | 0 | 0 |  | 48172 | #N/A | #N/A | #N/A | #N/A | #N/A | #N/A
0 |  | #VALUE! | #VALUE! | 0 | 0 | 0 |  | 48173 | #N/A | #N/A | #N/A | #N/A | #N/A | #N/A
0 |  | #VALUE! | #VALUE! | 0 | 0 | 0 |  | 48174 | #N/A | #N/A | #N/A | #N/A | #N/A | #N/A
0 |  | #VALUE! | #VALUE! | 0 | 0 | 0 |  | 48175 | #N/A | #N/A | #N/A | #N/A | #N/A | #N/A
0 |  | #VALUE! | #VALUE! | 0 | 0 | 0 |  | 48176 | #N/A | #N/A | #N/A | #N/A | #N/A | #N/A
0 |  | #VALUE! | #VALUE! | 0 | 0 | 0 |  | 48177 | #N/A | #N/A | #N/A | #N/A | #N/A | #N/A
0 |  | #VALUE! | #VALUE! | 0 | 0 | 0 |  | 48178 | #N/A | #N/A | #N/A | #N/A | #N/A | #N/A
0 |  | #VALUE! | #VALUE! | 0 | 0 | 0 |  | 48179 | #N/A | #N/A | #N/A | #N/A | #N/A | #N/A
0 |  | #VALUE! | #VALUE! | 0 | 0 | 0 |  | 48180 | #N/A | #N/A | #N/A | #N/A | #N/A | #N/A
0 |  | #VALUE! | #VALUE! | 0 | 0 | 0 |  | 48181 | #N/A | #N/A | #N/A | #N/A | #N/A | #N/A
0 |  | #VALUE! | #VALUE! | 0 | 0 | 0 |  | 48182 | #N/A | #N/A | #N/A | #N/A | #N/A | #N/A
0 |  | #VALUE! | #VALUE! | 0 | 0 | 0 |  | 48183 | #N/A | #N/A | #N/A | #N/A | #N/A | #N/A
0 |  | #VALUE! | #VALUE! | 0 | 0 | 0 |  | 48184 | #N/A | #N/A | #N/A | #N/A | #N/A | #N/A
0 |  | #VALUE! | #VALUE! | 0 | 0 | 0 |  | 48185 | #N/A | #N/A | #N/A | #N/A | #N/A | #N/A
0 |  | #VALUE! | #VALUE! | 0 | 0 | 0 |  | 48186 | #N/A | #N/A | #N/A | #N/A | #N/A | #N/A
0 |  | #VALUE! | #VALUE! | 0 | 0 | 0 |  | 48187 | #N/A | #N/A | #N/A | #N/A | #N/A | #N/A
0 |  | #VALUE! | #VALUE! | 0 | 0 | 0 |  | 48188 | #N/A | #N/A | #N/A | #N/A | #N/A | #N/A
0 |  | #VALUE! | #VALUE! | 0 | 0 | 0 |  | 48189 | #N/A | #N/A | #N/A | #N/A | #N/A | #N/A
0 |  | #VALUE! | #VALUE! | 0 | 0 | 0 |  | 48190 | #N/A | #N/A | #N/A | #N/A | #N/A | #N/A
0 |  | #VALUE! | #VALUE! | 0 | 0 | 0 |  | 48191 | #N/A | #N/A | #N/A | #N/A | #N/A | #N/A
0 |  | #VALUE! | #VALUE! | 0 | 0 | 0 |  | 48192 | #N/A | #N/A | #N/A | #N/A | #N/A | #N/A
0 |  | #VALUE! | #VALUE! | 0 | 0 | 0 |  | 48193 | #N/A | #N/A | #N/A | #N/A | #N/A | #N/A
0 |  | #VALUE! | #VALUE! | 0 | 0 | 0 |  | 48194 | #N/A | #N/A | #N/A | #N/A | #N/A | #N/A
0 |  | #VALUE! | #VALUE! | 0 | 0 | 0 |  | 48195 | #N/A | #N/A | #N/A | #N/A | #N/A | #N/A
0 |  | #VALUE! | #VALUE! | 0 | 0 | 0 |  | 48196 | #N/A | #N/A | #N/A | #N/A | #N/A | #N/A
0 |  | #VALUE! | #VALUE! | 0 | 0 | 0 |  | 48197 | #N/A | #N/A | #N/A | #N/A | #N/A | #N/A
0 |  | #VALUE! | #VALUE! | 0 | 0 | 0 |  | 48198 | #N/A | #N/A | #N/A | #N/A | #N/A | #N/A
0 |  | #VALUE! | #VALUE! | 0 | 0 | 0 |  | 48199 | #N/A | #N/A | #N/A | #N/A | #N/A | #N/A
0 |  | #VALUE! | #VALUE! | 0 | 0 | 0 |  | 48200 | #N/A | #N/A | #N/A | #N/A | #N/A | #N/A
0 |  | #VALUE! | #VALUE! | 0 | 0 | 0 |  | 48201 | #N/A | #N/A | #N/A | #N/A | #N/A | #N/A
0 |  | #VALUE! | #VALUE! | 0 | 0 | 0 |  | 48202 | #N/A | #N/A | #N/A | #N/A | #N/A | #N/A
0 |  | #VALUE! | #VALUE! | 0 | 0 | 0 |  | 48203 | #N/A | #N/A | #N/A | #N/A | #N/A | #N/A
0 |  | #VALUE! | #VALUE! | 0 | 0 | 0 |  | 48204 | #N/A | #N/A | #N/A | #N/A | #N/A | #N/A
0 |  | #VALUE! | #VALUE! | 0 | 0 | 0 |  | 48205 | #N/A | #N/A | #N/A | #N/A | #N/A | #N/A
0 |  | #VALUE! | #VALUE! | 0 | 0 | 0 |  | 48206 | #N/A | #N/A | #N/A | #N/A | #N/A | #N/A
0 |  | #VALUE! | #VALUE! | 0 | 0 | 0 |  | 48207 | #N/A | #N/A | #N/A | #N/A | #N/A | #N/A
0 |  | #VALUE! | #VALUE! | 0 | 0 | 0 |  | 48208 | #N/A | #N/A | #N/A | #N/A | #N/A | #N/A
0 |  | #VALUE! | #VALUE! | 0 | 0 | 0 |  | 48209 | #N/A | #N/A | #N/A | #N/A | #N/A | #N/A
0 |  | #VALUE! | #VALUE! | 0 | 0 | 0 |  | 48210 | #N/A | #N/A | #N/A | #N/A | #N/A | #N/A
0 |  | #VALUE! | #VALUE! | 0 | 0 | 0 |  | 48211 | #N/A | #N/A | #N/A | #N/A | #N/A | #N/A
0 |  | #VALUE! | #VALUE! | 0 | 0 | 0 |  | 48212 | #N/A | #N/A | #N/A | #N/A | #N/A | #N/A
0 |  | #VALUE! | #VALUE! | 0 | 0 | 0 |  | 48213 | #N/A | #N/A | #N/A | #N/A | #N/A | #N/A
0 |  | #VALUE! | #VALUE! | 0 | 0 | 0 |  | 48214 | #N/A | #N/A | #N/A | #N/A | #N/A | #N/A
0 |  | #VALUE! | #VALUE! | 0 | 0 | 0 |  | 48215 | #N/A | #N/A | #N/A | #N/A | #N/A | #N/A
0 |  | #VALUE! | #VALUE! | 0 | 0 | 0 |  | 48216 | #N/A | #N/A | #N/A | #N/A | #N/A | #N/A
0 |  | #VALUE! | #VALUE! | 0 | 0 | 0 |  | 48217 | #N/A | #N/A | #N/A | #N/A | #N/A | #N/A
0 |  | #VALUE! | #VALUE! | 0 | 0 | 0 |  | 48218 | #N/A | #N/A | #N/A | #N/A | #N/A | #N/A
0 |  | #VALUE! | #VALUE! | 0 | 0 | 0 |  | 48219 | #N/A | #N/A | #N/A | #N/A | #N/A | #N/A
0 |  | #VALUE! | #VALUE! | 0 | 0 | 0 |  | 48220 | #N/A | #N/A | #N/A | #N/A | #N/A | #N/A
0 |  | #VALUE! | #VALUE! | 0 | 0 | 0 |  | 48221 | #N/A | #N/A | #N/A | #N/A | #N/A | #N/A
0 |  | #VALUE! | #VALUE! | 0 | 0 | 0 |  | 48222 | #N/A | #N/A | #N/A | #N/A | #N/A | #N/A
0 |  | #VALUE! | #VALUE! | 0 | 0 | 0 |  | 48223 | #N/A | #N/A | #N/A | #N/A | #N/A | #N/A
0 |  | #VALUE! | #VALUE! | 0 | 0 | 0 |  | 48224 | #N/A | #N/A | #N/A | #N/A | #N/A | #N/A
0 |  | #VALUE! | #VALUE! | 0 | 0 | 0 |  | 48225 | #N/A | #N/A | #N/A | #N/A | #N/A | #N/A
0 |  | #VALUE! | #VALUE! | 0 | 0 | 0 |  | 48226 | #N/A | #N/A | #N/A | #N/A | #N/A | #N/A
0 |  | #VALUE! | #VALUE! | 0 | 0 | 0 |  | 48227 | #N/A | #N/A | #N/A | #N/A | #N/A | #N/A
0 |  | #VALUE! | #VALUE! | 0 | 0 | 0 |  | 48228 | #N/A | #N/A | #N/A | #N/A | #N/A | #N/A
0 |  | #VALUE! | #VALUE! | 0 | 0 | 0 |  | 48229 | #N/A | #N/A | #N/A | #N/A | #N/A | #N/A
0 |  | #VALUE! | #VALUE! | 0 | 0 | 0 |  | 48230 | #N/A | #N/A | #N/A | #N/A | #N/A | #N/A
0 |  | #VALUE! | #VALUE! | 0 | 0 | 0 |  | 48231 | #N/A | #N/A | #N/A | #N/A | #N/A | #N/A
0 |  | #VALUE! | #VALUE! | 0 | 0 | 0 |  | 48232 | #N/A | #N/A | #N/A | #N/A | #N/A | #N/A
0 |  | #VALUE! | #VALUE! | 0 | 0 | 0 |  | 48233 | #N/A | #N/A | #N/A | #N/A | #N/A | #N/A
0 |  | #VALUE! | #VALUE! | 0 | 0 | 0 |  | 48234 | #N/A | #N/A | #N/A | #N/A | #N/A | #N/A
0 |  | #VALUE! | #VALUE! | 0 | 0 | 0 |  | 48235 | #N/A | #N/A | #N/A | #N/A | #N/A | #N/A
0 |  | #VALUE! | #VALUE! | 0 | 0 | 0 |  | 48236 | #N/A | #N/A | #N/A | #N/A | #N/A | #N/A
0 |  | #VALUE! | #VALUE! | 0 | 0 | 0 |  | 48237 | #N/A | #N/A | #N/A | #N/A | #N/A | #N/A
0 |  | #VALUE! | #VALUE! | 0 | 0 | 0 |  | 48238 | #N/A | #N/A | #N/A | #N/A | #N/A | #N/A
0 |  | #VALUE! | #VALUE! | 0 | 0 | 0 |  | 48239 | #N/A | #N/A | #N/A | #N/A | #N/A | #N/A
0 |  | #VALUE! | #VALUE! | 0 | 0 | 0 |  | 48240 | #N/A | #N/A | #N/A | #N/A | #N/A | #N/A
0 |  | #VALUE! | #VALUE! | 0 | 0 | 0 |  | 48241 | #N/A | #N/A | #N/A | #N/A | #N/A | #N/A
0 |  | #VALUE! | #VALUE! | 0 | 0 | 0 |  | 48242 | #N/A | #N/A | #N/A | #N/A | #N/A | #N/A
0 |  | #VALUE! | #VALUE! | 0 | 0 | 0 |  | 48243 | #N/A | #N/A | #N/A | #N/A | #N/A | #N/A
0 |  | #VALUE! | #VALUE! | 0 | 0 | 0 |  | 48244 | #N/A | #N/A | #N/A | #N/A | #N/A | #N/A
0 |  | #VALUE! | #VALUE! | 0 | 0 | 0 |  | 48245 | #N/A | #N/A | #N/A | #N/A | #N/A | #N/A
0 |  | #VALUE! | #VALUE! | 0 | 0 | 0 |  | 48246 | #N/A | #N/A | #N/A | #N/A | #N/A | #N/A
0 |  | #VALUE! | #VALUE! | 0 | 0 | 0 |  | 48247 | #N/A | #N/A | #N/A | #N/A | #N/A | #N/A
0 |  | #VALUE! | #VALUE! | 0 | 0 | 0 |  | 48248 | #N/A | #N/A | #N/A | #N/A | #N/A | #N/A
0 |  | #VALUE! | #VALUE! | 0 | 0 | 0 |  | 48249 | #N/A | #N/A | #N/A | #N/A | #N/A | #N/A
0 |  | #VALUE! | #VALUE! | 0 | 0 | 0 |  | 48250 | #N/A | #N/A | #N/A | #N/A | #N/A | #N/A
0 |  | #VALUE! | #VALUE! | 0 | 0 | 0 |  | 48251 | #N/A | #N/A | #N/A | #N/A | #N/A | #N/A
0 |  | #VALUE! | #VALUE! | 0 | 0 | 0 |  | 48252 | #N/A | #N/A | #N/A | #N/A | #N/A | #N/A
0 |  | #VALUE! | #VALUE! | 0 | 0 | 0 |  | 48253 | #N/A | #N/A | #N/A | #N/A | #N/A | #N/A
0 |  | #VALUE! | #VALUE! | 0 | 0 | 0 |  | 48254 | #N/A | #N/A | #N/A | #N/A | #N/A | #N/A
0 |  | #VALUE! | #VALUE! | 0 | 0 | 0 |  | 48255 | #N/A | #N/A | #N/A | #N/A | #N/A | #N/A
0 |  | #VALUE! | #VALUE! | 0 | 0 | 0 |  | 48256 | #N/A | #N/A | #N/A | #N/A | #N/A | #N/A
0 |  | #VALUE! | #VALUE! | 0 | 0 | 0 |  | 48257 | #N/A | #N/A | #N/A | #N/A | #N/A | #N/A
0 |  | #VALUE! | #VALUE! | 0 | 0 | 0 |  | 48258 | #N/A | #N/A | #N/A | #N/A | #N/A | #N/A
0 |  | #VALUE! | #VALUE! | 0 | 0 | 0 |  | 48259 | #N/A | #N/A | #N/A | #N/A | #N/A | #N/A
0 |  | #VALUE! | #VALUE! | 0 | 0 | 0 |  | 48260 | #N/A | #N/A | #N/A | #N/A | #N/A | #N/A
0 |  | #VALUE! | #VALUE! | 0 | 0 | 0 |  | 48261 | #N/A | #N/A | #N/A | #N/A | #N/A | #N/A
0 |  | #VALUE! | #VALUE! | 0 | 0 | 0 |  | 48262 | #N/A | #N/A | #N/A | #N/A | #N/A | #N/A
0 |  | #VALUE! | #VALUE! | 0 | 0 | 0 |  | 48263 | #N/A | #N/A | #N/A | #N/A | #N/A | #N/A
0 |  | #VALUE! | #VALUE! | 0 | 0 | 0 |  | 48264 | #N/A | #N/A | #N/A | #N/A | #N/A | #N/A
0 |  | #VALUE! | #VALUE! | 0 | 0 | 0 |  | 48265 | #N/A | #N/A | #N/A | #N/A | #N/A | #N/A
0 |  | #VALUE! | #VALUE! | 0 | 0 | 0 |  | 48266 | #N/A | #N/A | #N/A | #N/A | #N/A | #N/A
0 |  | #VALUE! | #VALUE! | 0 | 0 | 0 |  | 48267 | #N/A | #N/A | #N/A | #N/A | #N/A | #N/A
0 |  | #VALUE! | #VALUE! | 0 | 0 | 0 |  | 48268 | #N/A | #N/A | #N/A | #N/A | #N/A | #N/A
0 |  | #VALUE! | #VALUE! | 0 | 0 | 0 |  | 48269 | #N/A | #N/A | #N/A | #N/A | #N/A | #N/A
0 |  | #VALUE! | #VALUE! | 0 | 0 | 0 |  | 48270 | #N/A | #N/A | #N/A | #N/A | #N/A | #N/A
0 |  | #VALUE! | #VALUE! | 0 | 0 | 0 |  | 48271 | #N/A | #N/A | #N/A | #N/A | #N/A | #N/A
0 |  | #VALUE! | #VALUE! | 0 | 0 | 0 |  | 48272 | #N/A | #N/A | #N/A | #N/A | #N/A | #N/A
0 |  | #VALUE! | #VALUE! | 0 | 0 | 0 |  | 48273 | #N/A | #N/A | #N/A | #N/A | #N/A | #N/A
0 |  | #VALUE! | #VALUE! | 0 | 0 | 0 |  | 48274 | #N/A | #N/A | #N/A | #N/A | #N/A | #N/A
0 |  | #VALUE! | #VALUE! | 0 | 0 | 0 |  | 48275 | #N/A | #N/A | #N/A | #N/A | #N/A | #N/A
0 |  | #VALUE! | #VALUE! | 0 | 0 | 0 |  | 48276 | #N/A | #N/A | #N/A | #N/A | #N/A | #N/A
0 |  | #VALUE! | #VALUE! | 0 | 0 | 0 |  | 48277 | #N/A | #N/A | #N/A | #N/A | #N/A | #N/A
0 |  | #VALUE! | #VALUE! | 0 | 0 | 0 |  | 48278 | #N/A | #N/A | #N/A | #N/A | #N/A | #N/A
0 |  | #VALUE! | #VALUE! | 0 | 0 | 0 |  | 48279 | #N/A | #N/A | #N/A | #N/A | #N/A | #N/A
0 |  | #VALUE! | #VALUE! | 0 | 0 | 0 |  | 48280 | #N/A | #N/A | #N/A | #N/A | #N/A | #N/A
0 |  | #VALUE! | #VALUE! | 0 | 0 | 0 |  | 48281 | #N/A | #N/A | #N/A | #N/A | #N/A | #N/A
0 |  | #VALUE! | #VALUE! | 0 | 0 | 0 |  | 48282 | #N/A | #N/A | #N/A | #N/A | #N/A | #N/A
0 |  | #VALUE! | #VALUE! | 0 | 0 | 0 |  | 48283 | #N/A | #N/A | #N/A | #N/A | #N/A | #N/A
0 |  | #VALUE! | #VALUE! | 0 | 0 | 0 |  | 48284 | #N/A | #N/A | #N/A | #N/A | #N/A | #N/A
0 |  | #VALUE! | #VALUE! | 0 | 0 | 0 |  | 48285 | #N/A | #N/A | #N/A | #N/A | #N/A | #N/A
0 |  | #VALUE! | #VALUE! | 0 | 0 | 0 |  | 48286 | #N/A | #N/A | #N/A | #N/A | #N/A | #N/A
0 |  | #VALUE! | #VALUE! | 0 | 0 | 0 |  | 48287 | #N/A | #N/A | #N/A | #N/A | #N/A | #N/A
0 |  | #VALUE! | #VALUE! | 0 | 0 | 0 |  | 48288 | #N/A | #N/A | #N/A | #N/A | #N/A | #N/A
0 |  | #VALUE! | #VALUE! | 0 | 0 | 0 |  | 48289 | #N/A | #N/A | #N/A | #N/A | #N/A | #N/A
0 |  | #VALUE! | #VALUE! | 0 | 0 | 0 |  | 48290 | #N/A | #N/A | #N/A | #N/A | #N/A | #N/A
0 |  | #VALUE! | #VALUE! | 0 | 0 | 0 |  | 48291 | #N/A | #N/A | #N/A | #N/A | #N/A | #N/A
0 |  | #VALUE! | #VALUE! | 0 | 0 | 0 |  | 48292 | #N/A | #N/A | #N/A | #N/A | #N/A | #N/A
0 |  | #VALUE! | #VALUE! | 0 | 0 | 0 |  | 48293 | #N/A | #N/A | #N/A | #N/A | #N/A | #N/A
0 |  | #VALUE! | #VALUE! | 0 | 0 | 0 |  | 48294 | #N/A | #N/A | #N/A | #N/A | #N/A | #N/A
0 |  | #VALUE! | #VALUE! | 0 | 0 | 0 |  | 48295 | #N/A | #N/A | #N/A | #N/A | #N/A | #N/A
0 |  | #VALUE! | #VALUE! | 0 | 0 | 0 |  | 48296 | #N/A | #N/A | #N/A | #N/A | #N/A | #N/A
0 |  | #VALUE! | #VALUE! | 0 | 0 | 0 |  | 48297 | #N/A | #N/A | #N/A | #N/A | #N/A | #N/A
0 |  | #VALUE! | #VALUE! | 0 | 0 | 0 |  | 48298 | #N/A | #N/A | #N/A | #N/A | #N/A | #N/A
0 |  | #VALUE! | #VALUE! | 0 | 0 | 0 |  | 48299 | #N/A | #N/A | #N/A | #N/A | #N/A | #N/A
0 |  | #VALUE! | #VALUE! | 0 | 0 | 0 |  | 48300 | #N/A | #N/A | #N/A | #N/A | #N/A | #N/A
0 |  | #VALUE! | #VALUE! | 0 | 0 | 0 |  | 48301 | #N/A | #N/A | #N/A | #N/A | #N/A | #N/A
0 |  | #VALUE! | #VALUE! | 0 | 0 | 0 |  | 48302 | #N/A | #N/A | #N/A | #N/A | #N/A | #N/A
0 |  | #VALUE! | #VALUE! | 0 | 0 | 0 |  | 48303 | #N/A | #N/A | #N/A | #N/A | #N/A | #N/A
0 |  | #VALUE! | #VALUE! | 0 | 0 | 0 |  | 48304 | #N/A | #N/A | #N/A | #N/A | #N/A | #N/A
0 |  | #VALUE! | #VALUE! | 0 | 0 | 0 |  | 48305 | #N/A | #N/A | #N/A | #N/A | #N/A | #N/A
0 |  | #VALUE! | #VALUE! | 0 | 0 | 0 |  | 48306 | #N/A | #N/A | #N/A | #N/A | #N/A | #N/A
0 |  | #VALUE! | #VALUE! | 0 | 0 | 0 |  | 48307 | #N/A | #N/A | #N/A | #N/A | #N/A | #N/A
0 |  | #VALUE! | #VALUE! | 0 | 0 | 0 |  | 48308 | #N/A | #N/A | #N/A | #N/A | #N/A | #N/A
0 |  | #VALUE! | #VALUE! | 0 | 0 | 0 |  | 48309 | #N/A | #N/A | #N/A | #N/A | #N/A | #N/A
0 |  | #VALUE! | #VALUE! | 0 | 0 | 0 |  | 48310 | #N/A | #N/A | #N/A | #N/A | #N/A | #N/A
0 |  | #VALUE! | #VALUE! | 0 | 0 | 0 |  | 48311 | #N/A | #N/A | #N/A | #N/A | #N/A | #N/A
0 |  | #VALUE! | #VALUE! | 0 | 0 | 0 |  | 48312 | #N/A | #N/A | #N/A | #N/A | #N/A | #N/A
0 |  | #VALUE! | #VALUE! | 0 | 0 | 0 |  | 48313 | #N/A | #N/A | #N/A | #N/A | #N/A | #N/A
0 |  | #VALUE! | #VALUE! | 0 | 0 | 0 |  | 48314 | #N/A | #N/A | #N/A | #N/A | #N/A | #N/A
0 |  | #VALUE! | #VALUE! | 0 | 0 | 0 |  | 48315 | #N/A | #N/A | #N/A | #N/A | #N/A | #N/A
0 |  | #VALUE! | #VALUE! | 0 | 0 | 0 |  | 48316 | #N/A | #N/A | #N/A | #N/A | #N/A | #N/A
0 |  | #VALUE! | #VALUE! | 0 | 0 | 0 |  | 48317 | #N/A | #N/A | #N/A | #N/A | #N/A | #N/A
0 |  | #VALUE! | #VALUE! | 0 | 0 | 0 |  | 48318 | #N/A | #N/A | #N/A | #N/A | #N/A | #N/A
0 |  | #VALUE! | #VALUE! | 0 | 0 | 0 |  | 48319 | #N/A | #N/A | #N/A | #N/A | #N/A | #N/A
0 |  | #VALUE! | #VALUE! | 0 | 0 | 0 |  | 48320 | #N/A | #N/A | #N/A | #N/A | #N/A | #N/A
0 |  | #VALUE! | #VALUE! | 0 | 0 | 0 |  | 48321 | #N/A | #N/A | #N/A | #N/A | #N/A | #N/A
0 |  | #VALUE! | #VALUE! | 0 | 0 | 0 |  | 48322 | #N/A | #N/A | #N/A | #N/A | #N/A | #N/A
0 |  | #VALUE! | #VALUE! | 0 | 0 | 0 |  | 48323 | #N/A | #N/A | #N/A | #N/A | #N/A | #N/A
0 |  | #VALUE! | #VALUE! | 0 | 0 | 0 |  | 48324 | #N/A | #N/A | #N/A | #N/A | #N/A | #N/A
0 |  | #VALUE! | #VALUE! | 0 | 0 | 0 |  | 48325 | #N/A | #N/A | #N/A | #N/A | #N/A | #N/A
0 |  | #VALUE! | #VALUE! | 0 | 0 | 0 |  | 48326 | #N/A | #N/A | #N/A | #N/A | #N/A | #N/A
0 |  | #VALUE! | #VALUE! | 0 | 0 | 0 |  | 48327 | #N/A | #N/A | #N/A | #N/A | #N/A | #N/A
0 |  | #VALUE! | #VALUE! | 0 | 0 | 0 |  | 48328 | #N/A | #N/A | #N/A | #N/A | #N/A | #N/A
0 |  | #VALUE! | #VALUE! | 0 | 0 | 0 |  | 48329 | #N/A | #N/A | #N/A | #N/A | #N/A | #N/A
0 |  | #VALUE! | #VALUE! | 0 | 0 | 0 |  | 48330 | #N/A | #N/A | #N/A | #N/A | #N/A | #N/A
0 |  | #VALUE! | #VALUE! | 0 | 0 | 0 |  | 48331 | #N/A | #N/A | #N/A | #N/A | #N/A | #N/A
0 |  | #VALUE! | #VALUE! | 0 | 0 | 0 |  | 48332 | #N/A | #N/A | #N/A | #N/A | #N/A | #N/A
0 |  | #VALUE! | #VALUE! | 0 | 0 | 0 |  | 48333 | #N/A | #N/A | #N/A | #N/A | #N/A | #N/A
0 |  | #VALUE! | #VALUE! | 0 | 0 | 0 |  | 48334 | #N/A | #N/A | #N/A | #N/A | #N/A | #N/A
0 |  | #VALUE! | #VALUE! | 0 | 0 | 0 |  | 48335 | #N/A | #N/A | #N/A | #N/A | #N/A | #N/A
0 |  | #VALUE! | #VALUE! | 0 | 0 | 0 |  | 48336 | #N/A | #N/A | #N/A | #N/A | #N/A | #N/A
0 |  | #VALUE! | #VALUE! | 0 | 0 | 0 |  | 48337 | #N/A | #N/A | #N/A | #N/A | #N/A | #N/A
0 |  | #VALUE! | #VALUE! | 0 | 0 | 0 |  | 48338 | #N/A | #N/A | #N/A | #N/A | #N/A | #N/A
0 |  | #VALUE! | #VALUE! | 0 | 0 | 0 |  | 48339 | #N/A | #N/A | #N/A | #N/A | #N/A | #N/A
0 |  | #VALUE! | #VALUE! | 0 | 0 | 0 |  | 48340 | #N/A | #N/A | #N/A | #N/A | #N/A | #N/A
0 |  | #VALUE! | #VALUE! | 0 | 0 | 0 |  | 48341 | #N/A | #N/A | #N/A | #N/A | #N/A | #N/A
0 |  | #VALUE! | #VALUE! | 0 | 0 | 0 |  | 48342 | #N/A | #N/A | #N/A | #N/A | #N/A | #N/A
0 |  | #VALUE! | #VALUE! | 0 | 0 | 0 |  | 48343 | #N/A | #N/A | #N/A | #N/A | #N/A | #N/A
0 |  | #VALUE! | #VALUE! | 0 | 0 | 0 |  | 48344 | #N/A | #N/A | #N/A | #N/A | #N/A | #N/A
0 |  | #VALUE! | #VALUE! | 0 | 0 | 0 |  | 48345 | #N/A | #N/A | #N/A | #N/A | #N/A | #N/A
0 |  | #VALUE! | #VALUE! | 0 | 0 | 0 |  | 48346 | #N/A | #N/A | #N/A | #N/A | #N/A | #N/A
0 |  | #VALUE! | #VALUE! | 0 | 0 | 0 |  | 48347 | #N/A | #N/A | #N/A | #N/A | #N/A | #N/A
0 |  | #VALUE! | #VALUE! | 0 | 0 | 0 |  | 48348 | #N/A | #N/A | #N/A | #N/A | #N/A | #N/A
0 |  | #VALUE! | #VALUE! | 0 | 0 | 0 |  | 48349 | #N/A | #N/A | #N/A | #N/A | #N/A | #N/A
0 |  | #VALUE! | #VALUE! | 0 | 0 | 0 |  | 48350 | #N/A | #N/A | #N/A | #N/A | #N/A | #N/A
0 |  | #VALUE! | #VALUE! | 0 | 0 | 0 |  | 48351 | #N/A | #N/A | #N/A | #N/A | #N/A | #N/A
0 |  | #VALUE! | #VALUE! | 0 | 0 | 0 |  | 48352 | #N/A | #N/A | #N/A | #N/A | #N/A | #N/A
0 |  | #VALUE! | #VALUE! | 0 | 0 | 0 |  | 48353 | #N/A | #N/A | #N/A | #N/A | #N/A | #N/A
0 |  | #VALUE! | #VALUE! | 0 | 0 | 0 |  | 48354 | #N/A | #N/A | #N/A | #N/A | #N/A | #N/A
0 |  | #VALUE! | #VALUE! | 0 | 0 | 0 |  | 48355 | #N/A | #N/A | #N/A | #N/A | #N/A | #N/A
0 |  | #VALUE! | #VALUE! | 0 | 0 | 0 |  | 48356 | #N/A | #N/A | #N/A | #N/A | #N/A | #N/A
0 |  | #VALUE! | #VALUE! | 0 | 0 | 0 |  | 48357 | #N/A | #N/A | #N/A | #N/A | #N/A | #N/A
0 |  | #VALUE! | #VALUE! | 0 | 0 | 0 |  | 48358 | #N/A | #N/A | #N/A | #N/A | #N/A | #N/A
0 |  | #VALUE! | #VALUE! | 0 | 0 | 0 |  | 48359 | #N/A | #N/A | #N/A | #N/A | #N/A | #N/A
0 |  | #VALUE! | #VALUE! | 0 | 0 | 0 |  | 48360 | #N/A | #N/A | #N/A | #N/A | #N/A | #N/A
0 |  | #VALUE! | #VALUE! | 0 | 0 | 0 |  | 48361 | #N/A | #N/A | #N/A | #N/A | #N/A | #N/A
0 |  | #VALUE! | #VALUE! | 0 | 0 | 0 |  | 48362 | #N/A | #N/A | #N/A | #N/A | #N/A | #N/A
0 |  | #VALUE! | #VALUE! | 0 | 0 | 0 |  | 48363 | #N/A | #N/A | #N/A | #N/A | #N/A | #N/A
0 |  | #VALUE! | #VALUE! | 0 | 0 | 0 |  | 48364 | #N/A | #N/A | #N/A | #N/A | #N/A | #N/A
0 |  | #VALUE! | #VALUE! | 0 | 0 | 0 |  | 48365 | #N/A | #N/A | #N/A | #N/A | #N/A | #N/A
0 |  | #VALUE! | #VALUE! | 0 | 0 | 0 |  | 48366 | #N/A | #N/A | #N/A | #N/A | #N/A | #N/A
0 |  | #VALUE! | #VALUE! | 0 | 0 | 0 |  | 48367 | #N/A | #N/A | #N/A | #N/A | #N/A | #N/A
0 |  | #VALUE! | #VALUE! | 0 | 0 | 0 |  | 48368 | #N/A | #N/A | #N/A | #N/A | #N/A | #N/A
0 |  | #VALUE! | #VALUE! | 0 | 0 | 0 |  | 48369 | #N/A | #N/A | #N/A | #N/A | #N/A | #N/A
0 |  | #VALUE! | #VALUE! | 0 | 0 | 0 |  | 48370 | #N/A | #N/A | #N/A | #N/A | #N/A | #N/A
0 |  | #VALUE! | #VALUE! | 0 | 0 | 0 |  | 48371 | #N/A | #N/A | #N/A | #N/A | #N/A | #N/A
0 |  | #VALUE! | #VALUE! | 0 | 0 | 0 |  | 48372 | #N/A | #N/A | #N/A | #N/A | #N/A | #N/A
0 |  | #VALUE! | #VALUE! | 0 | 0 | 0 |  | 48373 | #N/A | #N/A | #N/A | #N/A | #N/A | #N/A
0 |  | #VALUE! | #VALUE! | 0 | 0 | 0 |  | 48374 | #N/A | #N/A | #N/A | #N/A | #N/A | #N/A
0 |  | #VALUE! | #VALUE! | 0 | 0 | 0 |  | 48375 | #N/A | #N/A | #N/A | #N/A | #N/A | #N/A
0 |  | #VALUE! | #VALUE! | 0 | 0 | 0 |  | 48376 | #N/A | #N/A | #N/A | #N/A | #N/A | #N/A
0 |  | #VALUE! | #VALUE! | 0 | 0 | 0 |  | 48377 | #N/A | #N/A | #N/A | #N/A | #N/A | #N/A
0 |  | #VALUE! | #VALUE! | 0 | 0 | 0 |  | 48378 | #N/A | #N/A | #N/A | #N/A | #N/A | #N/A
0 |  | #VALUE! | #VALUE! | 0 | 0 | 0 |  | 48379 | #N/A | #N/A | #N/A | #N/A | #N/A | #N/A
0 |  | #VALUE! | #VALUE! | 0 | 0 | 0 |  | 48380 | #N/A | #N/A | #N/A | #N/A | #N/A | #N/A
0 |  | #VALUE! | #VALUE! | 0 | 0 | 0 |  | 48381 | #N/A | #N/A | #N/A | #N/A | #N/A | #N/A
0 |  | #VALUE! | #VALUE! | 0 | 0 | 0 |  | 48382 | #N/A | #N/A | #N/A | #N/A | #N/A | #N/A
0 |  | #VALUE! | #VALUE! | 0 | 0 | 0 |  | 48383 | #N/A | #N/A | #N/A | #N/A | #N/A | #N/A
0 |  | #VALUE! | #VALUE! | 0 | 0 | 0 |  | 48384 | #N/A | #N/A | #N/A | #N/A | #N/A | #N/A
0 |  | #VALUE! | #VALUE! | 0 | 0 | 0 |  | 48385 | #N/A | #N/A | #N/A | #N/A | #N/A | #N/A
0 |  | #VALUE! | #VALUE! | 0 | 0 | 0 |  | 48386 | #N/A | #N/A | #N/A | #N/A | #N/A | #N/A
0 |  | #VALUE! | #VALUE! | 0 | 0 | 0 |  | 48387 | #N/A | #N/A | #N/A | #N/A | #N/A | #N/A
0 |  | #VALUE! | #VALUE! | 0 | 0 | 0 |  | 48388 | #N/A | #N/A | #N/A | #N/A | #N/A | #N/A
0 |  | #VALUE! | #VALUE! | 0 | 0 | 0 |  | 48389 | #N/A | #N/A | #N/A | #N/A | #N/A | #N/A
0 |  | #VALUE! | #VALUE! | 0 | 0 | 0 |  | 48390 | #N/A | #N/A | #N/A | #N/A | #N/A | #N/A
0 |  | #VALUE! | #VALUE! | 0 | 0 | 0 |  | 48391 | #N/A | #N/A | #N/A | #N/A | #N/A | #N/A
0 |  | #VALUE! | #VALUE! | 0 | 0 | 0 |  | 48392 | #N/A | #N/A | #N/A | #N/A | #N/A | #N/A
0 |  | #VALUE! | #VALUE! | 0 | 0 | 0 |  | 48393 | #N/A | #N/A | #N/A | #N/A | #N/A | #N/A
0 |  | #VALUE! | #VALUE! | 0 | 0 | 0 |  | 48394 | #N/A | #N/A | #N/A | #N/A | #N/A | #N/A
0 |  | #VALUE! | #VALUE! | 0 | 0 | 0 |  | 48395 | #N/A | #N/A | #N/A | #N/A | #N/A | #N/A
0 |  | #VALUE! | #VALUE! | 0 | 0 | 0 |  | 48396 | #N/A | #N/A | #N/A | #N/A | #N/A | #N/A
0 |  | #VALUE! | #VALUE! | 0 | 0 | 0 |  | 48397 | #N/A | #N/A | #N/A | #N/A | #N/A | #N/A
0 |  | #VALUE! | #VALUE! | 0 | 0 | 0 |  | 48398 | #N/A | #N/A | #N/A | #N/A | #N/A | #N/A
0 |  | #VALUE! | #VALUE! | 0 | 0 | 0 |  | 48399 | #N/A | #N/A | #N/A | #N/A | #N/A | #N/A
0 |  | #VALUE! | #VALUE! | 0 | 0 | 0 |  | 48400 | #N/A | #N/A | #N/A | #N/A | #N/A | #N/A
0 |  | #VALUE! | #VALUE! | 0 | 0 | 0 |  | 48401 | #N/A | #N/A | #N/A | #N/A | #N/A | #N/A
0 |  | #VALUE! | #VALUE! | 0 | 0 | 0 |  | 48402 | #N/A | #N/A | #N/A | #N/A | #N/A | #N/A
0 |  | #VALUE! | #VALUE! | 0 | 0 | 0 |  | 48403 | #N/A | #N/A | #N/A | #N/A | #N/A | #N/A
0 |  | #VALUE! | #VALUE! | 0 | 0 | 0 |  | 48404 | #N/A | #N/A | #N/A | #N/A | #N/A | #N/A
0 |  | #VALUE! | #VALUE! | 0 | 0 | 0 |  | 48405 | #N/A | #N/A | #N/A | #N/A | #N/A | #N/A
0 |  | #VALUE! | #VALUE! | 0 | 0 | 0 |  | 48406 | #N/A | #N/A | #N/A | #N/A | #N/A | #N/A
0 |  | #VALUE! | #VALUE! | 0 | 0 | 0 |  | 48407 | #N/A | #N/A | #N/A | #N/A | #N/A | #N/A
0 |  | #VALUE! | #VALUE! | 0 | 0 | 0 |  | 48408 | #N/A | #N/A | #N/A | #N/A | #N/A | #N/A
0 |  | #VALUE! | #VALUE! | 0 | 0 | 0 |  | 48409 | #N/A | #N/A | #N/A | #N/A | #N/A | #N/A
0 |  | #VALUE! | #VALUE! | 0 | 0 | 0 |  | 48410 | #N/A | #N/A | #N/A | #N/A | #N/A | #N/A
0 |  | #VALUE! | #VALUE! | 0 | 0 | 0 |  | 48411 | #N/A | #N/A | #N/A | #N/A | #N/A | #N/A
0 |  | #VALUE! | #VALUE! | 0 | 0 | 0 |  | 48412 | #N/A | #N/A | #N/A | #N/A | #N/A | #N/A
0 |  | #VALUE! | #VALUE! | 0 | 0 | 0 |  | 48413 | #N/A | #N/A | #N/A | #N/A | #N/A | #N/A
0 |  | #VALUE! | #VALUE! | 0 | 0 | 0 |  | 48414 | #N/A | #N/A | #N/A | #N/A | #N/A | #N/A
0 |  | #VALUE! | #VALUE! | 0 | 0 | 0 |  | 48415 | #N/A | #N/A | #N/A | #N/A | #N/A | #N/A
0 |  | #VALUE! | #VALUE! | 0 | 0 | 0 |  | 48416 | #N/A | #N/A | #N/A | #N/A | #N/A | #N/A
0 |  | #VALUE! | #VALUE! | 0 | 0 | 0 |  | 48417 | #N/A | #N/A | #N/A | #N/A | #N/A | #N/A
0 |  | #VALUE! | #VALUE! | 0 | 0 | 0 |  | 48418 | #N/A | #N/A | #N/A | #N/A | #N/A | #N/A
0 |  | #VALUE! | #VALUE! | 0 | 0 | 0 |  | 48419 | #N/A | #N/A | #N/A | #N/A | #N/A | #N/A
0 |  | #VALUE! | #VALUE! | 0 | 0 | 0 |  | 48420 | #N/A | #N/A | #N/A | #N/A | #N/A | #N/A
0 |  | #VALUE! | #VALUE! | 0 | 0 | 0 |  | 48421 | #N/A | #N/A | #N/A | #N/A | #N/A | #N/A
0 |  | #VALUE! | #VALUE! | 0 | 0 | 0 |  | 48422 | #N/A | #N/A | #N/A | #N/A | #N/A | #N/A
0 |  | #VALUE! | #VALUE! | 0 | 0 | 0 |  | 48423 | #N/A | #N/A | #N/A | #N/A | #N/A | #N/A
0 |  | #VALUE! | #VALUE! | 0 | 0 | 0 |  | 48424 | #N/A | #N/A | #N/A | #N/A | #N/A | #N/A
0 |  | #VALUE! | #VALUE! | 0 | 0 | 0 |  | 48425 | #N/A | #N/A | #N/A | #N/A | #N/A | #N/A
0 |  | #VALUE! | #VALUE! | 0 | 0 | 0 |  | 48426 | #N/A | #N/A | #N/A | #N/A | #N/A | #N/A
0 |  | #VALUE! | #VALUE! | 0 | 0 | 0 |  | 48427 | #N/A | #N/A | #N/A | #N/A | #N/A | #N/A
0 |  | #VALUE! | #VALUE! | 0 | 0 | 0 |  | 48428 | #N/A | #N/A | #N/A | #N/A | #N/A | #N/A
0 |  | #VALUE! | #VALUE! | 0 | 0 | 0 |  | 48429 | #N/A | #N/A | #N/A | #N/A | #N/A | #N/A
0 |  | #VALUE! | #VALUE! | 0 | 0 | 0 |  | 48430 | #N/A | #N/A | #N/A | #N/A | #N/A | #N/A
0 |  | #VALUE! | #VALUE! | 0 | 0 | 0 |  | 48431 | #N/A | #N/A | #N/A | #N/A | #N/A | #N/A
0 |  | #VALUE! | #VALUE! | 0 | 0 | 0 |  | 48432 | #N/A | #N/A | #N/A | #N/A | #N/A | #N/A
0 |  | #VALUE! | #VALUE! | 0 | 0 | 0 |  | 48433 | #N/A | #N/A | #N/A | #N/A | #N/A | #N/A
0 |  | #VALUE! | #VALUE! | 0 | 0 | 0 |  | 48434 | #N/A | #N/A | #N/A | #N/A | #N/A | #N/A
0 |  | #VALUE! | #VALUE! | 0 | 0 | 0 |  | 48435 | #N/A | #N/A | #N/A | #N/A | #N/A | #N/A
0 |  | #VALUE! | #VALUE! | 0 | 0 | 0 |  | 48436 | #N/A | #N/A | #N/A | #N/A | #N/A | #N/A
0 |  | #VALUE! | #VALUE! | 0 | 0 | 0 |  | 48437 | #N/A | #N/A | #N/A | #N/A | #N/A | #N/A
0 |  | #VALUE! | #VALUE! | 0 | 0 | 0 |  | 48438 | #N/A | #N/A | #N/A | #N/A | #N/A | #N/A
0 |  | #VALUE! | #VALUE! | 0 | 0 | 0 |  | 48439 | #N/A | #N/A | #N/A | #N/A | #N/A | #N/A
0 |  | #VALUE! | #VALUE! | 0 | 0 | 0 |  | 48440 | #N/A | #N/A | #N/A | #N/A | #N/A | #N/A
0 |  | #VALUE! | #VALUE! | 0 | 0 | 0 |  | 48441 | #N/A | #N/A | #N/A | #N/A | #N/A | #N/A
0 |  | #VALUE! | #VALUE! | 0 | 0 | 0 |  | 48442 | #N/A | #N/A | #N/A | #N/A | #N/A | #N/A
0 |  | #VALUE! | #VALUE! | 0 | 0 | 0 |  | 48443 | #N/A | #N/A | #N/A | #N/A | #N/A | #N/A
0 |  | #VALUE! | #VALUE! | 0 | 0 | 0 |  | 48444 | #N/A | #N/A | #N/A | #N/A | #N/A | #N/A
0 |  | #VALUE! | #VALUE! | 0 | 0 | 0 |  | 48445 | #N/A | #N/A | #N/A | #N/A | #N/A | #N/A
0 |  | #VALUE! | #VALUE! | 0 | 0 | 0 |  | 48446 | #N/A | #N/A | #N/A | #N/A | #N/A | #N/A
0 |  | #VALUE! | #VALUE! | 0 | 0 | 0 |  | 48447 | #N/A | #N/A | #N/A | #N/A | #N/A | #N/A
0 |  | #VALUE! | #VALUE! | 0 | 0 | 0 |  | 48448 | #N/A | #N/A | #N/A | #N/A | #N/A | #N/A
0 |  | #VALUE! | #VALUE! | 0 | 0 | 0 |  | 48449 | #N/A | #N/A | #N/A | #N/A | #N/A | #N/A
0 |  | #VALUE! | #VALUE! | 0 | 0 | 0 |  | 48450 | #N/A | #N/A | #N/A | #N/A | #N/A | #N/A
0 |  | #VALUE! | #VALUE! | 0 | 0 | 0 |  | 48451 | #N/A | #N/A | #N/A | #N/A | #N/A | #N/A
0 |  | #VALUE! | #VALUE! | 0 | 0 | 0 |  | 48452 | #N/A | #N/A | #N/A | #N/A | #N/A | #N/A
0 |  | #VALUE! | #VALUE! | 0 | 0 | 0 |  | 48453 | #N/A | #N/A | #N/A | #N/A | #N/A | #N/A
0 |  | #VALUE! | #VALUE! | 0 | 0 | 0 |  | 48454 | #N/A | #N/A | #N/A | #N/A | #N/A | #N/A
0 |  | #VALUE! | #VALUE! | 0 | 0 | 0 |  | 48455 | #N/A | #N/A | #N/A | #N/A | #N/A | #N/A
0 |  | #VALUE! | #VALUE! | 0 | 0 | 0 |  | 48456 | #N/A | #N/A | #N/A | #N/A | #N/A | #N/A
0 |  | #VALUE! | #VALUE! | 0 | 0 | 0 |  | 48457 | #N/A | #N/A | #N/A | #N/A | #N/A | #N/A
0 |  | #VALUE! | #VALUE! | 0 | 0 | 0 |  | 48458 | #N/A | #N/A | #N/A | #N/A | #N/A | #N/A
0 |  | #VALUE! | #VALUE! | 0 | 0 | 0 |  | 48459 | #N/A | #N/A | #N/A | #N/A | #N/A | #N/A
0 |  | #VALUE! | #VALUE! | 0 | 0 | 0 |  | 48460 | #N/A | #N/A | #N/A | #N/A | #N/A | #N/A
0 |  | #VALUE! | #VALUE! | 0 | 0 | 0 |  | 48461 | #N/A | #N/A | #N/A | #N/A | #N/A | #N/A
0 |  | #VALUE! | #VALUE! | 0 | 0 | 0 |  | 48462 | #N/A | #N/A | #N/A | #N/A | #N/A | #N/A
0 |  | #VALUE! | #VALUE! | 0 | 0 | 0 |  | 48463 | #N/A | #N/A | #N/A | #N/A | #N/A | #N/A
0 |  | #VALUE! | #VALUE! | 0 | 0 | 0 |  | 48464 | #N/A | #N/A | #N/A | #N/A | #N/A | #N/A
0 |  | #VALUE! | #VALUE! | 0 | 0 | 0 |  | 48465 | #N/A | #N/A | #N/A | #N/A | #N/A | #N/A
0 |  | #VALUE! | #VALUE! | 0 | 0 | 0 |  | 48466 | #N/A | #N/A | #N/A | #N/A | #N/A | #N/A
0 |  | #VALUE! | #VALUE! | 0 | 0 | 0 |  | 48467 | #N/A | #N/A | #N/A | #N/A | #N/A | #N/A
0 |  | #VALUE! | #VALUE! | 0 | 0 | 0 |  | 48468 | #N/A | #N/A | #N/A | #N/A | #N/A | #N/A
0 |  | #VALUE! | #VALUE! | 0 | 0 | 0 |  | 48469 | #N/A | #N/A | #N/A | #N/A | #N/A | #N/A
0 |  | #VALUE! | #VALUE! | 0 | 0 | 0 |  | 48470 | #N/A | #N/A | #N/A | #N/A | #N/A | #N/A
0 |  | #VALUE! | #VALUE! | 0 | 0 | 0 |  | 48471 | #N/A | #N/A | #N/A | #N/A | #N/A | #N/A
0 |  | #VALUE! | #VALUE! | 0 | 0 | 0 |  | 48472 | #N/A | #N/A | #N/A | #N/A | #N/A | #N/A
0 |  | #VALUE! | #VALUE! | 0 | 0 | 0 |  | 48473 | #N/A | #N/A | #N/A | #N/A | #N/A | #N/A
0 |  | #VALUE! | #VALUE! | 0 | 0 | 0 |  | 48474 | #N/A | #N/A | #N/A | #N/A | #N/A | #N/A
0 |  | #VALUE! | #VALUE! | 0 | 0 | 0 |  | 48475 | #N/A | #N/A | #N/A | #N/A | #N/A | #N/A
0 |  | #VALUE! | #VALUE! | 0 | 0 | 0 |  | 48476 | #N/A | #N/A | #N/A | #N/A | #N/A | #N/A
0 |  | #VALUE! | #VALUE! | 0 | 0 | 0 |  | 48477 | #N/A | #N/A | #N/A | #N/A | #N/A | #N/A
0 |  | #VALUE! | #VALUE! | 0 | 0 | 0 |  | 48478 | #N/A | #N/A | #N/A | #N/A | #N/A | #N/A
0 |  | #VALUE! | #VALUE! | 0 | 0 | 0 |  | 48479 | #N/A | #N/A | #N/A | #N/A | #N/A | #N/A
0 |  | #VALUE! | #VALUE! | 0 | 0 | 0 |  | 48480 | #N/A | #N/A | #N/A | #N/A | #N/A | #N/A
0 |  | #VALUE! | #VALUE! | 0 | 0 | 0 |  | 48481 | #N/A | #N/A | #N/A | #N/A | #N/A | #N/A
0 |  | #VALUE! | #VALUE! | 0 | 0 | 0 |  | 48482 | #N/A | #N/A | #N/A | #N/A | #N/A | #N/A
0 |  | #VALUE! | #VALUE! | 0 | 0 | 0 |  | 48483 | #N/A | #N/A | #N/A | #N/A | #N/A | #N/A
0 |  | #VALUE! | #VALUE! | 0 | 0 | 0 |  | 48484 | #N/A | #N/A | #N/A | #N/A | #N/A | #N/A
0 |  | #VALUE! | #VALUE! | 0 | 0 | 0 |  | 48485 | #N/A | #N/A | #N/A | #N/A | #N/A | #N/A
0 |  | #VALUE! | #VALUE! | 0 | 0 | 0 |  | 48486 | #N/A | #N/A | #N/A | #N/A | #N/A | #N/A
0 |  | #VALUE! | #VALUE! | 0 | 0 | 0 |  | 48487 | #N/A | #N/A | #N/A | #N/A | #N/A | #N/A
0 |  | #VALUE! | #VALUE! | 0 | 0 | 0 |  | 48488 | #N/A | #N/A | #N/A | #N/A | #N/A | #N/A
0 |  | #VALUE! | #VALUE! | 0 | 0 | 0 |  | 48489 | #N/A | #N/A | #N/A | #N/A | #N/A | #N/A
0 |  | #VALUE! | #VALUE! | 0 | 0 | 0 |  | 48490 | #N/A | #N/A | #N/A | #N/A | #N/A | #N/A
0 |  | #VALUE! | #VALUE! | 0 | 0 | 0 |  | 48491 | #N/A | #N/A | #N/A | #N/A | #N/A | #N/A
0 |  | #VALUE! | #VALUE! | 0 | 0 | 0 |  | 48492 | #N/A | #N/A | #N/A | #N/A | #N/A | #N/A
0 |  | #VALUE! | #VALUE! | 0 | 0 | 0 |  | 48493 | #N/A | #N/A | #N/A | #N/A | #N/A | #N/A
0 |  | #VALUE! | #VALUE! | 0 | 0 | 0 |  | 48494 | #N/A | #N/A | #N/A | #N/A | #N/A | #N/A
0 |  | #VALUE! | #VALUE! | 0 | 0 | 0 |  | 48495 | #N/A | #N/A | #N/A | #N/A | #N/A | #N/A
0 |  | #VALUE! | #VALUE! | 0 | 0 | 0 |  | 48496 | #N/A | #N/A | #N/A | #N/A | #N/A | #N/A
0 |  | #VALUE! | #VALUE! | 0 | 0 | 0 |  | 48497 | #N/A | #N/A | #N/A | #N/A | #N/A | #N/A
0 |  | #VALUE! | #VALUE! | 0 | 0 | 0 |  | 48498 | #N/A | #N/A | #N/A | #N/A | #N/A | #N/A
0 |  | #VALUE! | #VALUE! | 0 | 0 | 0 |  | 48499 | #N/A | #N/A | #N/A | #N/A | #N/A | #N/A
0 |  | #VALUE! | #VALUE! | 0 | 0 | 0 |  | 48500 | #N/A | #N/A | #N/A | #N/A | #N/A | #N/A
0 |  | #VALUE! | #VALUE! | 0 | 0 | 0 |  | 48501 | #N/A | #N/A | #N/A | #N/A | #N/A | #N/A
0 |  | #VALUE! | #VALUE! | 0 | 0 | 0 |  | 48502 | #N/A | #N/A | #N/A | #N/A | #N/A | #N/A
0 |  | #VALUE! | #VALUE! | 0 | 0 | 0 |  | 48503 | #N/A | #N/A | #N/A | #N/A | #N/A | #N/A
0 |  | #VALUE! | #VALUE! | 0 | 0 | 0 |  | 48504 | #N/A | #N/A | #N/A | #N/A | #N/A | #N/A
0 |  | #VALUE! | #VALUE! | 0 | 0 | 0 |  | 48505 | #N/A | #N/A | #N/A | #N/A | #N/A | #N/A
0 |  | #VALUE! | #VALUE! | 0 | 0 | 0 |  | 48506 | #N/A | #N/A | #N/A | #N/A | #N/A | #N/A
0 |  | #VALUE! | #VALUE! | 0 | 0 | 0 |  | 48507 | #N/A | #N/A | #N/A | #N/A | #N/A | #N/A
0 |  | #VALUE! | #VALUE! | 0 | 0 | 0 |  | 48508 | #N/A | #N/A | #N/A | #N/A | #N/A | #N/A
0 |  | #VALUE! | #VALUE! | 0 | 0 | 0 |  | 48509 | #N/A | #N/A | #N/A | #N/A | #N/A | #N/A
0 |  | #VALUE! | #VALUE! | 0 | 0 | 0 |  | 48510 | #N/A | #N/A | #N/A | #N/A | #N/A | #N/A
0 |  | #VALUE! | #VALUE! | 0 | 0 | 0 |  | 48511 | #N/A | #N/A | #N/A | #N/A | #N/A | #N/A
0 |  | #VALUE! | #VALUE! | 0 | 0 | 0 |  | 48512 | #N/A | #N/A | #N/A | #N/A | #N/A | #N/A
0 |  | #VALUE! | #VALUE! | 0 | 0 | 0 |  | 48513 | #N/A | #N/A | #N/A | #N/A | #N/A | #N/A
0 |  | #VALUE! | #VALUE! | 0 | 0 | 0 |  | 48514 | #N/A | #N/A | #N/A | #N/A | #N/A | #N/A
0 |  | #VALUE! | #VALUE! | 0 | 0 | 0 |  | 48515 | #N/A | #N/A | #N/A | #N/A | #N/A | #N/A
0 |  | #VALUE! | #VALUE! | 0 | 0 | 0 |  | 48516 | #N/A | #N/A | #N/A | #N/A | #N/A | #N/A
0 |  | #VALUE! | #VALUE! | 0 | 0 | 0 |  | 48517 | #N/A | #N/A | #N/A | #N/A | #N/A | #N/A
0 |  | #VALUE! | #VALUE! | 0 | 0 | 0 |  | 48518 | #N/A | #N/A | #N/A | #N/A | #N/A | #N/A
0 |  | #VALUE! | #VALUE! | 0 | 0 | 0 |  | 48519 | #N/A | #N/A | #N/A | #N/A | #N/A | #N/A
0 |  | #VALUE! | #VALUE! | 0 | 0 | 0 |  | 48520 | #N/A | #N/A | #N/A | #N/A | #N/A | #N/A
0 |  | #VALUE! | #VALUE! | 0 | 0 | 0 |  | 48521 | #N/A | #N/A | #N/A | #N/A | #N/A | #N/A
0 |  | #VALUE! | #VALUE! | 0 | 0 | 0 |  | 48522 | #N/A | #N/A | #N/A | #N/A | #N/A | #N/A
0 |  | #VALUE! | #VALUE! | 0 | 0 | 0 |  | 48523 | #N/A | #N/A | #N/A | #N/A | #N/A | #N/A
0 |  | #VALUE! | #VALUE! | 0 | 0 | 0 |  | 48524 | #N/A | #N/A | #N/A | #N/A | #N/A | #N/A
0 |  | #VALUE! | #VALUE! | 0 | 0 | 0 |  | 48525 | #N/A | #N/A | #N/A | #N/A | #N/A | #N/A
0 |  | #VALUE! | #VALUE! | 0 | 0 | 0 |  | 48526 | #N/A | #N/A | #N/A | #N/A | #N/A | #N/A
0 |  | #VALUE! | #VALUE! | 0 | 0 | 0 |  | 48527 | #N/A | #N/A | #N/A | #N/A | #N/A | #N/A
0 |  | #VALUE! | #VALUE! | 0 | 0 | 0 |  | 48528 | #N/A | #N/A | #N/A | #N/A | #N/A | #N/A
0 |  | #VALUE! | #VALUE! | 0 | 0 | 0 |  | 48529 | #N/A | #N/A | #N/A | #N/A | #N/A | #N/A
0 |  | #VALUE! | #VALUE! | 0 | 0 | 0 |  | 48530 | #N/A | #N/A | #N/A | #N/A | #N/A | #N/A
0 |  | #VALUE! | #VALUE! | 0 | 0 | 0 |  | 48531 | #N/A | #N/A | #N/A | #N/A | #N/A | #N/A
0 |  | #VALUE! | #VALUE! | 0 | 0 | 0 |  | 48532 | #N/A | #N/A | #N/A | #N/A | #N/A | #N/A
0 |  | #VALUE! | #VALUE! | 0 | 0 | 0 |  | 48533 | #N/A | #N/A | #N/A | #N/A | #N/A | #N/A
0 |  | #VALUE! | #VALUE! | 0 | 0 | 0 |  | 48534 | #N/A | #N/A | #N/A | #N/A | #N/A | #N/A
0 |  | #VALUE! | #VALUE! | 0 | 0 | 0 |  | 48535 | #N/A | #N/A | #N/A | #N/A | #N/A | #N/A
0 |  | #VALUE! | #VALUE! | 0 | 0 | 0 |  | 48536 | #N/A | #N/A | #N/A | #N/A | #N/A | #N/A
0 |  | #VALUE! | #VALUE! | 0 | 0 | 0 |  | 48537 | #N/A | #N/A | #N/A | #N/A | #N/A | #N/A
0 |  | #VALUE! | #VALUE! | 0 | 0 | 0 |  | 48538 | #N/A | #N/A | #N/A | #N/A | #N/A | #N/A
0 |  | #VALUE! | #VALUE! | 0 | 0 | 0 |  | 48539 | #N/A | #N/A | #N/A | #N/A | #N/A | #N/A
0 |  | #VALUE! | #VALUE! | 0 | 0 | 0 |  | 48540 | #N/A | #N/A | #N/A | #N/A | #N/A | #N/A
0 |  | #VALUE! | #VALUE! | 0 | 0 | 0 |  | 48541 | #N/A | #N/A | #N/A | #N/A | #N/A | #N/A
0 |  | #VALUE! | #VALUE! | 0 | 0 | 0 |  | 48542 | #N/A | #N/A | #N/A | #N/A | #N/A | #N/A
0 |  | #VALUE! | #VALUE! | 0 | 0 | 0 |  | 48543 | #N/A | #N/A | #N/A | #N/A | #N/A | #N/A
0 |  | #VALUE! | #VALUE! | 0 | 0 | 0 |  | 48544 | #N/A | #N/A | #N/A | #N/A | #N/A | #N/A
0 |  | #VALUE! | #VALUE! | 0 | 0 | 0 |  | 48545 | #N/A | #N/A | #N/A | #N/A | #N/A | #N/A
0 |  | #VALUE! | #VALUE! | 0 | 0 | 0 |  | 48546 | #N/A | #N/A | #N/A | #N/A | #N/A | #N/A
0 |  | #VALUE! | #VALUE! | 0 | 0 | 0 |  | 48547 | #N/A | #N/A | #N/A | #N/A | #N/A | #N/A
0 |  | #VALUE! | #VALUE! | 0 | 0 | 0 |  | 48548 | #N/A | #N/A | #N/A | #N/A | #N/A | #N/A
0 |  | #VALUE! | #VALUE! | 0 | 0 | 0 |  | 48549 | #N/A | #N/A | #N/A | #N/A | #N/A | #N/A
0 |  | #VALUE! | #VALUE! | 0 | 0 | 0 |  | 48550 | #N/A | #N/A | #N/A | #N/A | #N/A | #N/A
0 |  | #VALUE! | #VALUE! | 0 | 0 | 0 |  | 48551 | #N/A | #N/A | #N/A | #N/A | #N/A | #N/A
0 |  | #VALUE! | #VALUE! | 0 | 0 | 0 |  | 48552 | #N/A | #N/A | #N/A | #N/A | #N/A | #N/A
0 |  | #VALUE! | #VALUE! | 0 | 0 | 0 |  | 48553 | #N/A | #N/A | #N/A | #N/A | #N/A | #N/A
0 |  | #VALUE! | #VALUE! | 0 | 0 | 0 |  | 48554 | #N/A | #N/A | #N/A | #N/A | #N/A | #N/A
0 |  | #VALUE! | #VALUE! | 0 | 0 | 0 |  | 48555 | #N/A | #N/A | #N/A | #N/A | #N/A | #N/A
0 |  | #VALUE! | #VALUE! | 0 | 0 | 0 |  | 48556 | #N/A | #N/A | #N/A | #N/A | #N/A | #N/A
0 |  | #VALUE! | #VALUE! | 0 | 0 | 0 |  | 48557 | #N/A | #N/A | #N/A | #N/A | #N/A | #N/A
0 |  | #VALUE! | #VALUE! | 0 | 0 | 0 |  | 48558 | #N/A | #N/A | #N/A | #N/A | #N/A | #N/A
0 |  | #VALUE! | #VALUE! | 0 | 0 | 0 |  | 48559 | #N/A | #N/A | #N/A | #N/A | #N/A | #N/A
0 |  | #VALUE! | #VALUE! | 0 | 0 | 0 |  | 48560 | #N/A | #N/A | #N/A | #N/A | #N/A | #N/A
0 |  | #VALUE! | #VALUE! | 0 | 0 | 0 |  | 48561 | #N/A | #N/A | #N/A | #N/A | #N/A | #N/A
0 |  | #VALUE! | #VALUE! | 0 | 0 | 0 |  | 48562 | #N/A | #N/A | #N/A | #N/A | #N/A | #N/A
0 |  | #VALUE! | #VALUE! | 0 | 0 | 0 |  | 48563 | #N/A | #N/A | #N/A | #N/A | #N/A | #N/A
0 |  | #VALUE! | #VALUE! | 0 | 0 | 0 |  | 48564 | #N/A | #N/A | #N/A | #N/A | #N/A | #N/A
0 |  | #VALUE! | #VALUE! | 0 | 0 | 0 |  | 48565 | #N/A | #N/A | #N/A | #N/A | #N/A | #N/A
0 |  | #VALUE! | #VALUE! | 0 | 0 | 0 |  | 48566 | #N/A | #N/A | #N/A | #N/A | #N/A | #N/A
0 |  | #VALUE! | #VALUE! | 0 | 0 | 0 |  | 48567 | #N/A | #N/A | #N/A | #N/A | #N/A | #N/A
0 |  | #VALUE! | #VALUE! | 0 | 0 | 0 |  | 48568 | #N/A | #N/A | #N/A | #N/A | #N/A | #N/A
0 |  | #VALUE! | #VALUE! | 0 | 0 | 0 |  | 48569 | #N/A | #N/A | #N/A | #N/A | #N/A | #N/A
0 |  | #VALUE! | #VALUE! | 0 | 0 | 0 |  | 48570 | #N/A | #N/A | #N/A | #N/A | #N/A | #N/A
0 |  | #VALUE! | #VALUE! | 0 | 0 | 0 |  | 48571 | #N/A | #N/A | #N/A | #N/A | #N/A | #N/A
0 |  | #VALUE! | #VALUE! | 0 | 0 | 0 |  | 48572 | #N/A | #N/A | #N/A | #N/A | #N/A | #N/A
0 |  | #VALUE! | #VALUE! | 0 | 0 | 0 |  | 48573 | #N/A | #N/A | #N/A | #N/A | #N/A | #N/A
0 |  | #VALUE! | #VALUE! | 0 | 0 | 0 |  | 48574 | #N/A | #N/A | #N/A | #N/A | #N/A | #N/A
0 |  | #VALUE! | #VALUE! | 0 | 0 | 0 |  | 48575 | #N/A | #N/A | #N/A | #N/A | #N/A | #N/A
0 |  | #VALUE! | #VALUE! | 0 | 0 | 0 |  | 48576 | #N/A | #N/A | #N/A | #N/A | #N/A | #N/A
0 |  | #VALUE! | #VALUE! | 0 | 0 | 0 |  | 48577 | #N/A | #N/A | #N/A | #N/A | #N/A | #N/A
0 |  | #VALUE! | #VALUE! | 0 | 0 | 0 |  | 48578 | #N/A | #N/A | #N/A | #N/A | #N/A | #N/A
0 |  | #VALUE! | #VALUE! | 0 | 0 | 0 |  | 48579 | #N/A | #N/A | #N/A | #N/A | #N/A | #N/A
0 |  | #VALUE! | #VALUE! | 0 | 0 | 0 |  | 48580 | #N/A | #N/A | #N/A | #N/A | #N/A | #N/A
0 |  | #VALUE! | #VALUE! | 0 | 0 | 0 |  | 48581 | #N/A | #N/A | #N/A | #N/A | #N/A | #N/A
0 |  | #VALUE! | #VALUE! | 0 | 0 | 0 |  | 48582 | #N/A | #N/A | #N/A | #N/A | #N/A | #N/A
0 |  | #VALUE! | #VALUE! | 0 | 0 | 0 |  | 48583 | #N/A | #N/A | #N/A | #N/A | #N/A | #N/A
0 |  | #VALUE! | #VALUE! | 0 | 0 | 0 |  | 48584 | #N/A | #N/A | #N/A | #N/A | #N/A | #N/A
0 |  | #VALUE! | #VALUE! | 0 | 0 | 0 |  | 48585 | #N/A | #N/A | #N/A | #N/A | #N/A | #N/A
0 |  | #VALUE! | #VALUE! | 0 | 0 | 0 |  | 48586 | #N/A | #N/A | #N/A | #N/A | #N/A | #N/A
0 |  | #VALUE! | #VALUE! | 0 | 0 | 0 |  | 48587 | #N/A | #N/A | #N/A | #N/A | #N/A | #N/A
0 |  | #VALUE! | #VALUE! | 0 | 0 | 0 |  | 48588 | #N/A | #N/A | #N/A | #N/A | #N/A | #N/A
0 |  | #VALUE! | #VALUE! | 0 | 0 | 0 |  | 48589 | #N/A | #N/A | #N/A | #N/A | #N/A | #N/A
0 |  | #VALUE! | #VALUE! | 0 | 0 | 0 |  | 48590 | #N/A | #N/A | #N/A | #N/A | #N/A | #N/A
0 |  | #VALUE! | #VALUE! | 0 | 0 | 0 |  | 48591 | #N/A | #N/A | #N/A | #N/A | #N/A | #N/A
0 |  | #VALUE! | #VALUE! | 0 | 0 | 0 |  | 48592 | #N/A | #N/A | #N/A | #N/A | #N/A | #N/A
0 |  | #VALUE! | #VALUE! | 0 | 0 | 0 |  | 48593 | #N/A | #N/A | #N/A | #N/A | #N/A | #N/A
0 |  | #VALUE! | #VALUE! | 0 | 0 | 0 |  | 48594 | #N/A | #N/A | #N/A | #N/A | #N/A | #N/A
0 |  | #VALUE! | #VALUE! | 0 | 0 | 0 |  | 48595 | #N/A | #N/A | #N/A | #N/A | #N/A | #N/A
0 |  | #VALUE! | #VALUE! | 0 | 0 | 0 |  | 48596 | #N/A | #N/A | #N/A | #N/A | #N/A | #N/A
0 |  | #VALUE! | #VALUE! | 0 | 0 | 0 |  | 48597 | #N/A | #N/A | #N/A | #N/A | #N/A | #N/A
0 |  | #VALUE! | #VALUE! | 0 | 0 | 0 |  | 48598 | #N/A | #N/A | #N/A | #N/A | #N/A | #N/A
0 |  | #VALUE! | #VALUE! | 0 | 0 | 0 |  | 48599 | #N/A | #N/A | #N/A | #N/A | #N/A | #N/A
0 |  | #VALUE! | #VALUE! | 0 | 0 | 0 |  | 48600 | #N/A | #N/A | #N/A | #N/A | #N/A | #N/A
0 |  | #VALUE! | #VALUE! | 0 | 0 | 0 |  | 48601 | #N/A | #N/A | #N/A | #N/A | #N/A | #N/A
0 |  | #VALUE! | #VALUE! | 0 | 0 | 0 |  | 48602 | #N/A | #N/A | #N/A | #N/A | #N/A | #N/A
0 |  | #VALUE! | #VALUE! | 0 | 0 | 0 |  | 48603 | #N/A | #N/A | #N/A | #N/A | #N/A | #N/A
0 |  | #VALUE! | #VALUE! | 0 | 0 | 0 |  | 48604 | #N/A | #N/A | #N/A | #N/A | #N/A | #N/A
0 |  | #VALUE! | #VALUE! | 0 | 0 | 0 |  | 48605 | #N/A | #N/A | #N/A | #N/A | #N/A | #N/A
0 |  | #VALUE! | #VALUE! | 0 | 0 | 0 |  | 48606 | #N/A | #N/A | #N/A | #N/A | #N/A | #N/A
0 |  | #VALUE! | #VALUE! | 0 | 0 | 0 |  | 48607 | #N/A | #N/A | #N/A | #N/A | #N/A | #N/A
0 |  | #VALUE! | #VALUE! | 0 | 0 | 0 |  | 48608 | #N/A | #N/A | #N/A | #N/A | #N/A | #N/A
0 |  | #VALUE! | #VALUE! | 0 | 0 | 0 |  | 48609 | #N/A | #N/A | #N/A | #N/A | #N/A | #N/A
0 |  | #VALUE! | #VALUE! | 0 | 0 | 0 |  | 48610 | #N/A | #N/A | #N/A | #N/A | #N/A | #N/A
0 |  | #VALUE! | #VALUE! | 0 | 0 | 0 |  | 48611 | #N/A | #N/A | #N/A | #N/A | #N/A | #N/A
0 |  | #VALUE! | #VALUE! | 0 | 0 | 0 |  | 48612 | #N/A | #N/A | #N/A | #N/A | #N/A | #N/A
0 |  | #VALUE! | #VALUE! | 0 | 0 | 0 |  | 48613 | #N/A | #N/A | #N/A | #N/A | #N/A | #N/A
0 |  | #VALUE! | #VALUE! | 0 | 0 | 0 |  | 48614 | #N/A | #N/A | #N/A | #N/A | #N/A | #N/A
0 |  | #VALUE! | #VALUE! | 0 | 0 | 0 |  | 48615 | #N/A | #N/A | #N/A | #N/A | #N/A | #N/A
0 |  | #VALUE! | #VALUE! | 0 | 0 | 0 |  | 48616 | #N/A | #N/A | #N/A | #N/A | #N/A | #N/A
0 |  | #VALUE! | #VALUE! | 0 | 0 | 0 |  | 48617 | #N/A | #N/A | #N/A | #N/A | #N/A | #N/A
0 |  | #VALUE! | #VALUE! | 0 | 0 | 0 |  | 48618 | #N/A | #N/A | #N/A | #N/A | #N/A | #N/A
0 |  | #VALUE! | #VALUE! | 0 | 0 | 0 |  | 48619 | #N/A | #N/A | #N/A | #N/A | #N/A | #N/A
0 |  | #VALUE! | #VALUE! | 0 | 0 | 0 |  | 48620 | #N/A | #N/A | #N/A | #N/A | #N/A | #N/A
0 |  | #VALUE! | #VALUE! | 0 | 0 | 0 |  | 48621 | #N/A | #N/A | #N/A | #N/A | #N/A | #N/A
0 |  | #VALUE! | #VALUE! | 0 | 0 | 0 |  | 48622 | #N/A | #N/A | #N/A | #N/A | #N/A | #N/A
0 |  | #VALUE! | #VALUE! | 0 | 0 | 0 |  | 48623 | #N/A | #N/A | #N/A | #N/A | #N/A | #N/A
0 |  | #VALUE! | #VALUE! | 0 | 0 | 0 |  | 48624 | #N/A | #N/A | #N/A | #N/A | #N/A | #N/A
0 |  | #VALUE! | #VALUE! | 0 | 0 | 0 |  | 48625 | #N/A | #N/A | #N/A | #N/A | #N/A | #N/A
0 |  | #VALUE! | #VALUE! | 0 | 0 | 0 |  | 48626 | #N/A | #N/A | #N/A | #N/A | #N/A | #N/A
0 |  | #VALUE! | #VALUE! | 0 | 0 | 0 |  | 48627 | #N/A | #N/A | #N/A | #N/A | #N/A | #N/A
0 |  | #VALUE! | #VALUE! | 0 | 0 | 0 |  | 48628 | #N/A | #N/A | #N/A | #N/A | #N/A | #N/A
0 |  | #VALUE! | #VALUE! | 0 | 0 | 0 |  | 48629 | #N/A | #N/A | #N/A | #N/A | #N/A | #N/A
0 |  | #VALUE! | #VALUE! | 0 | 0 | 0 |  | 48630 | #N/A | #N/A | #N/A | #N/A | #N/A | #N/A
0 |  | #VALUE! | #VALUE! | 0 | 0 | 0 |  | 48631 | #N/A | #N/A | #N/A | #N/A | #N/A | #N/A
0 |  | #VALUE! | #VALUE! | 0 | 0 | 0 |  | 48632 | #N/A | #N/A | #N/A | #N/A | #N/A | #N/A
0 |  | #VALUE! | #VALUE! | 0 | 0 | 0 |  | 48633 | #N/A | #N/A | #N/A | #N/A | #N/A | #N/A
0 |  | #VALUE! | #VALUE! | 0 | 0 | 0 |  | 48634 | #N/A | #N/A | #N/A | #N/A | #N/A | #N/A
0 |  | #VALUE! | #VALUE! | 0 | 0 | 0 |  | 48635 | #N/A | #N/A | #N/A | #N/A | #N/A | #N/A
0 |  | #VALUE! | #VALUE! | 0 | 0 | 0 |  | 48636 | #N/A | #N/A | #N/A | #N/A | #N/A | #N/A
0 |  | #VALUE! | #VALUE! | 0 | 0 | 0 |  | 48637 | #N/A | #N/A | #N/A | #N/A | #N/A | #N/A
0 |  | #VALUE! | #VALUE! | 0 | 0 | 0 |  | 48638 | #N/A | #N/A | #N/A | #N/A | #N/A | #N/A
0 |  | #VALUE! | #VALUE! | 0 | 0 | 0 |  | 48639 | #N/A | #N/A | #N/A | #N/A | #N/A | #N/A
0 |  | #VALUE! | #VALUE! | 0 | 0 | 0 |  | 48640 | #N/A | #N/A | #N/A | #N/A | #N/A | #N/A
0 |  | #VALUE! | #VALUE! | 0 | 0 | 0 |  | 48641 | #N/A | #N/A | #N/A | #N/A | #N/A | #N/A
0 |  | #VALUE! | #VALUE! | 0 | 0 | 0 |  | 48642 | #N/A | #N/A | #N/A | #N/A | #N/A | #N/A
0 |  | #VALUE! | #VALUE! | 0 | 0 | 0 |  | 48643 | #N/A | #N/A | #N/A | #N/A | #N/A | #N/A
0 |  | #VALUE! | #VALUE! | 0 | 0 | 0 |  | 48644 | #N/A | #N/A | #N/A | #N/A | #N/A | #N/A
0 |  | #VALUE! | #VALUE! | 0 | 0 | 0 |  | 48645 | #N/A | #N/A | #N/A | #N/A | #N/A | #N/A
0 |  | #VALUE! | #VALUE! | 0 | 0 | 0 |  | 48646 | #N/A | #N/A | #N/A | #N/A | #N/A | #N/A
0 |  | #VALUE! | #VALUE! | 0 | 0 | 0 |  | 48647 | #N/A | #N/A | #N/A | #N/A | #N/A | #N/A
0 |  | #VALUE! | #VALUE! | 0 | 0 | 0 |  | 48648 | #N/A | #N/A | #N/A | #N/A | #N/A | #N/A
0 |  | #VALUE! | #VALUE! | 0 | 0 | 0 |  | 48649 | #N/A | #N/A | #N/A | #N/A | #N/A | #N/A
0 |  | #VALUE! | #VALUE! | 0 | 0 | 0 |  | 48650 | #N/A | #N/A | #N/A | #N/A | #N/A | #N/A
0 |  | #VALUE! | #VALUE! | 0 | 0 | 0 |  | 48651 | #N/A | #N/A | #N/A | #N/A | #N/A | #N/A
0 |  | #VALUE! | #VALUE! | 0 | 0 | 0 |  | 48652 | #N/A | #N/A | #N/A | #N/A | #N/A | #N/A
0 |  | #VALUE! | #VALUE! | 0 | 0 | 0 |  | 48653 | #N/A | #N/A | #N/A | #N/A | #N/A | #N/A
0 |  | #VALUE! | #VALUE! | 0 | 0 | 0 |  | 48654 | #N/A | #N/A | #N/A | #N/A | #N/A | #N/A
0 |  | #VALUE! | #VALUE! | 0 | 0 | 0 |  | 48655 | #N/A | #N/A | #N/A | #N/A | #N/A | #N/A
0 |  | #VALUE! | #VALUE! | 0 | 0 | 0 |  | 48656 | #N/A | #N/A | #N/A | #N/A | #N/A | #N/A
0 |  | #VALUE! | #VALUE! | 0 | 0 | 0 |  | 48657 | #N/A | #N/A | #N/A | #N/A | #N/A | #N/A
0 |  | #VALUE! | #VALUE! | 0 | 0 | 0 |  | 48658 | #N/A | #N/A | #N/A | #N/A | #N/A | #N/A
0 |  | #VALUE! | #VALUE! | 0 | 0 | 0 |  | 48659 | #N/A | #N/A | #N/A | #N/A | #N/A | #N/A
0 |  | #VALUE! | #VALUE! | 0 | 0 | 0 |  | 48660 | #N/A | #N/A | #N/A | #N/A | #N/A | #N/A
0 |  | #VALUE! | #VALUE! | 0 | 0 | 0 |  | 48661 | #N/A | #N/A | #N/A | #N/A | #N/A | #N/A
0 |  | #VALUE! | #VALUE! | 0 | 0 | 0 |  | 48662 | #N/A | #N/A | #N/A | #N/A | #N/A | #N/A
0 |  | #VALUE! | #VALUE! | 0 | 0 | 0 |  | 48663 | #N/A | #N/A | #N/A | #N/A | #N/A | #N/A
0 |  | #VALUE! | #VALUE! | 0 | 0 | 0 |  | 48664 | #N/A | #N/A | #N/A | #N/A | #N/A | #N/A
0 |  | #VALUE! | #VALUE! | 0 | 0 | 0 |  | 48665 | #N/A | #N/A | #N/A | #N/A | #N/A | #N/A
0 |  | #VALUE! | #VALUE! | 0 | 0 | 0 |  | 48666 | #N/A | #N/A | #N/A | #N/A | #N/A | #N/A
0 |  | #VALUE! | #VALUE! | 0 | 0 | 0 |  | 48667 | #N/A | #N/A | #N/A | #N/A | #N/A | #N/A
0 |  | #VALUE! | #VALUE! | 0 | 0 | 0 |  | 48668 | #N/A | #N/A | #N/A | #N/A | #N/A | #N/A
0 |  | #VALUE! | #VALUE! | 0 | 0 | 0 |  | 48669 | #N/A | #N/A | #N/A | #N/A | #N/A | #N/A
0 |  | #VALUE! | #VALUE! | 0 | 0 | 0 |  | 48670 | #N/A | #N/A | #N/A | #N/A | #N/A | #N/A
0 |  | #VALUE! | #VALUE! | 0 | 0 | 0 |  | 48671 | #N/A | #N/A | #N/A | #N/A | #N/A | #N/A
0 |  | #VALUE! | #VALUE! | 0 | 0 | 0 |  | 48672 | #N/A | #N/A | #N/A | #N/A | #N/A | #N/A
0 |  | #VALUE! | #VALUE! | 0 | 0 | 0 |  | 48673 | #N/A | #N/A | #N/A | #N/A | #N/A | #N/A
0 |  | #VALUE! | #VALUE! | 0 | 0 | 0 |  | 48674 | #N/A | #N/A | #N/A | #N/A | #N/A | #N/A
0 |  | #VALUE! | #VALUE! | 0 | 0 | 0 |  | 48675 | #N/A | #N/A | #N/A | #N/A | #N/A | #N/A
0 |  | #VALUE! | #VALUE! | 0 | 0 | 0 |  | 48676 | #N/A | #N/A | #N/A | #N/A | #N/A | #N/A
0 |  | #VALUE! | #VALUE! | 0 | 0 | 0 |  | 48677 | #N/A | #N/A | #N/A | #N/A | #N/A | #N/A
0 |  | #VALUE! | #VALUE! | 0 | 0 | 0 |  | 48678 | #N/A | #N/A | #N/A | #N/A | #N/A | #N/A
0 |  | #VALUE! | #VALUE! | 0 | 0 | 0 |  | 48679 | #N/A | #N/A | #N/A | #N/A | #N/A | #N/A
0 |  | #VALUE! | #VALUE! | 0 | 0 | 0 |  | 48680 | #N/A | #N/A | #N/A | #N/A | #N/A | #N/A
0 |  | #VALUE! | #VALUE! | 0 | 0 | 0 |  | 48681 | #N/A | #N/A | #N/A | #N/A | #N/A | #N/A
0 |  | #VALUE! | #VALUE! | 0 | 0 | 0 |  | 48682 | #N/A | #N/A | #N/A | #N/A | #N/A | #N/A
0 |  | #VALUE! | #VALUE! | 0 | 0 | 0 |  | 48683 | #N/A | #N/A | #N/A | #N/A | #N/A | #N/A
0 |  | #VALUE! | #VALUE! | 0 | 0 | 0 |  | 48684 | #N/A | #N/A | #N/A | #N/A | #N/A | #N/A
0 |  | #VALUE! | #VALUE! | 0 | 0 | 0 |  | 48685 | #N/A | #N/A | #N/A | #N/A | #N/A | #N/A
0 |  | #VALUE! | #VALUE! | 0 | 0 | 0 |  | 48686 | #N/A | #N/A | #N/A | #N/A | #N/A | #N/A
0 |  | #VALUE! | #VALUE! | 0 | 0 | 0 |  | 48687 | #N/A | #N/A | #N/A | #N/A | #N/A | #N/A
0 |  | #VALUE! | #VALUE! | 0 | 0 | 0 |  | 48688 | #N/A | #N/A | #N/A | #N/A | #N/A | #N/A
0 |  | #VALUE! | #VALUE! | 0 | 0 | 0 |  | 48689 | #N/A | #N/A | #N/A | #N/A | #N/A | #N/A
0 |  | #VALUE! | #VALUE! | 0 | 0 | 0 |  | 48690 | #N/A | #N/A | #N/A | #N/A | #N/A | #N/A
0 |  | #VALUE! | #VALUE! | 0 | 0 | 0 |  | 48691 | #N/A | #N/A | #N/A | #N/A | #N/A | #N/A
0 |  | #VALUE! | #VALUE! | 0 | 0 | 0 |  | 48692 | #N/A | #N/A | #N/A | #N/A | #N/A | #N/A
0 |  | #VALUE! | #VALUE! | 0 | 0 | 0 |  | 48693 | #N/A | #N/A | #N/A | #N/A | #N/A | #N/A
0 |  | #VALUE! | #VALUE! | 0 | 0 | 0 |  | 48694 | #N/A | #N/A | #N/A | #N/A | #N/A | #N/A
0 |  | #VALUE! | #VALUE! | 0 | 0 | 0 |  | 48695 | #N/A | #N/A | #N/A | #N/A | #N/A | #N/A
0 |  | #VALUE! | #VALUE! | 0 | 0 | 0 |  | 48696 | #N/A | #N/A | #N/A | #N/A | #N/A | #N/A
0 |  | #VALUE! | #VALUE! | 0 | 0 | 0 |  | 48697 | #N/A | #N/A | #N/A | #N/A | #N/A | #N/A
0 |  | #VALUE! | #VALUE! | 0 | 0 | 0 |  | 48698 | #N/A | #N/A | #N/A | #N/A | #N/A | #N/A
0 |  | #VALUE! | #VALUE! | 0 | 0 | 0 |  | 48699 | #N/A | #N/A | #N/A | #N/A | #N/A | #N/A
0 |  | #VALUE! | #VALUE! | 0 | 0 | 0 |  | 48700 | #N/A | #N/A | #N/A | #N/A | #N/A | #N/A
0 |  | #VALUE! | #VALUE! | 0 | 0 | 0 |  | 48701 | #N/A | #N/A | #N/A | #N/A | #N/A | #N/A
0 |  | #VALUE! | #VALUE! | 0 | 0 | 0 |  | 48702 | #N/A | #N/A | #N/A | #N/A | #N/A | #N/A
0 |  | #VALUE! | #VALUE! | 0 | 0 | 0 |  | 48703 | #N/A | #N/A | #N/A | #N/A | #N/A | #N/A
0 |  | #VALUE! | #VALUE! | 0 | 0 | 0 |  | 48704 | #N/A | #N/A | #N/A | #N/A | #N/A | #N/A
0 |  | #VALUE! | #VALUE! | 0 | 0 | 0 |  | 48705 | #N/A | #N/A | #N/A | #N/A | #N/A | #N/A
0 |  | #VALUE! | #VALUE! | 0 | 0 | 0 |  | 48706 | #N/A | #N/A | #N/A | #N/A | #N/A | #N/A
0 |  | #VALUE! | #VALUE! | 0 | 0 | 0 |  | 48707 | #N/A | #N/A | #N/A | #N/A | #N/A | #N/A
0 |  | #VALUE! | #VALUE! | 0 | 0 | 0 |  | 48708 | #N/A | #N/A | #N/A | #N/A | #N/A | #N/A
0 |  | #VALUE! | #VALUE! | 0 | 0 | 0 |  | 48709 | #N/A | #N/A | #N/A | #N/A | #N/A | #N/A
0 |  | #VALUE! | #VALUE! | 0 | 0 | 0 |  | 48710 | #N/A | #N/A | #N/A | #N/A | #N/A | #N/A
0 |  | #VALUE! | #VALUE! | 0 | 0 | 0 |  | 48711 | #N/A | #N/A | #N/A | #N/A | #N/A | #N/A
0 |  | #VALUE! | #VALUE! | 0 | 0 | 0 |  | 48712 | #N/A | #N/A | #N/A | #N/A | #N/A | #N/A
0 |  | #VALUE! | #VALUE! | 0 | 0 | 0 |  | 48713 | #N/A | #N/A | #N/A | #N/A | #N/A | #N/A
0 |  | #VALUE! | #VALUE! | 0 | 0 | 0 |  | 48714 | #N/A | #N/A | #N/A | #N/A | #N/A | #N/A
0 |  | #VALUE! | #VALUE! | 0 | 0 | 0 |  | 48715 | #N/A | #N/A | #N/A | #N/A | #N/A | #N/A
0 |  | #VALUE! | #VALUE! | 0 | 0 | 0 |  | 48716 | #N/A | #N/A | #N/A | #N/A | #N/A | #N/A
0 |  | #VALUE! | #VALUE! | 0 | 0 | 0 |  | 48717 | #N/A | #N/A | #N/A | #N/A | #N/A | #N/A
0 |  | #VALUE! | #VALUE! | 0 | 0 | 0 |  | 48718 | #N/A | #N/A | #N/A | #N/A | #N/A | #N/A
0 |  | #VALUE! | #VALUE! | 0 | 0 | 0 |  | 48719 | #N/A | #N/A | #N/A | #N/A | #N/A | #N/A
0 |  | #VALUE! | #VALUE! | 0 | 0 | 0 |  | 48720 | #N/A | #N/A | #N/A | #N/A | #N/A | #N/A
0 |  | #VALUE! | #VALUE! | 0 | 0 | 0 |  | 48721 | #N/A | #N/A | #N/A | #N/A | #N/A | #N/A
0 |  | #VALUE! | #VALUE! | 0 | 0 | 0 |  | 48722 | #N/A | #N/A | #N/A | #N/A | #N/A | #N/A
0 |  | #VALUE! | #VALUE! | 0 | 0 | 0 |  | 48723 | #N/A | #N/A | #N/A | #N/A | #N/A | #N/A
0 |  | #VALUE! | #VALUE! | 0 | 0 | 0 |  | 48724 | #N/A | #N/A | #N/A | #N/A | #N/A | #N/A
0 |  | #VALUE! | #VALUE! | 0 | 0 | 0 |  | 48725 | #N/A | #N/A | #N/A | #N/A | #N/A | #N/A
0 |  | #VALUE! | #VALUE! | 0 | 0 | 0 |  | 48726 | #N/A | #N/A | #N/A | #N/A | #N/A | #N/A
0 |  | #VALUE! | #VALUE! | 0 | 0 | 0 |  | 48727 | #N/A | #N/A | #N/A | #N/A | #N/A | #N/A
0 |  | #VALUE! | #VALUE! | 0 | 0 | 0 |  | 48728 | #N/A | #N/A | #N/A | #N/A | #N/A | #N/A
0 |  | #VALUE! | #VALUE! | 0 | 0 | 0 |  | 48729 | #N/A | #N/A | #N/A | #N/A | #N/A | #N/A
0 |  | #VALUE! | #VALUE! | 0 | 0 | 0 |  | 48730 | #N/A | #N/A | #N/A | #N/A | #N/A | #N/A
0 |  | #VALUE! | #VALUE! | 0 | 0 | 0 |  | 48731 | #N/A | #N/A | #N/A | #N/A | #N/A | #N/A
0 |  | #VALUE! | #VALUE! | 0 | 0 | 0 |  | 48732 | #N/A | #N/A | #N/A | #N/A | #N/A | #N/A
0 |  | #VALUE! | #VALUE! | 0 | 0 | 0 |  | 48733 | #N/A | #N/A | #N/A | #N/A | #N/A | #N/A
0 |  | #VALUE! | #VALUE! | 0 | 0 | 0 |  | 48734 | #N/A | #N/A | #N/A | #N/A | #N/A | #N/A
0 |  | #VALUE! | #VALUE! | 0 | 0 | 0 |  | 48735 | #N/A | #N/A | #N/A | #N/A | #N/A | #N/A
0 |  | #VALUE! | #VALUE! | 0 | 0 | 0 |  | 48736 | #N/A | #N/A | #N/A | #N/A | #N/A | #N/A
0 |  | #VALUE! | #VALUE! | 0 | 0 | 0 |  | 48737 | #N/A | #N/A | #N/A | #N/A | #N/A | #N/A
0 |  | #VALUE! | #VALUE! | 0 | 0 | 0 |  | 48738 | #N/A | #N/A | #N/A | #N/A | #N/A | #N/A
0 |  | #VALUE! | #VALUE! | 0 | 0 | 0 |  | 48739 | #N/A | #N/A | #N/A | #N/A | #N/A | #N/A
0 |  | #VALUE! | #VALUE! | 0 | 0 | 0 |  | 48740 | #N/A | #N/A | #N/A | #N/A | #N/A | #N/A
0 |  | #VALUE! | #VALUE! | 0 | 0 | 0 |  | 48741 | #N/A | #N/A | #N/A | #N/A | #N/A | #N/A
0 |  | #VALUE! | #VALUE! | 0 | 0 | 0 |  | 48742 | #N/A | #N/A | #N/A | #N/A | #N/A | #N/A
0 |  | #VALUE! | #VALUE! | 0 | 0 | 0 |  | 48743 | #N/A | #N/A | #N/A | #N/A | #N/A | #N/A
0 |  | #VALUE! | #VALUE! | 0 | 0 | 0 |  | 48744 | #N/A | #N/A | #N/A | #N/A | #N/A | #N/A
0 |  | #VALUE! | #VALUE! | 0 | 0 | 0 |  | 48745 | #N/A | #N/A | #N/A | #N/A | #N/A | #N/A
0 |  | #VALUE! | #VALUE! | 0 | 0 | 0 |  | 48746 | #N/A | #N/A | #N/A | #N/A | #N/A | #N/A
0 |  | #VALUE! | #VALUE! | 0 | 0 | 0 |  | 48747 | #N/A | #N/A | #N/A | #N/A | #N/A | #N/A
0 |  | #VALUE! | #VALUE! | 0 | 0 | 0 |  | 48748 | #N/A | #N/A | #N/A | #N/A | #N/A | #N/A
0 |  | #VALUE! | #VALUE! | 0 | 0 | 0 |  | 48749 | #N/A | #N/A | #N/A | #N/A | #N/A | #N/A
0 |  | #VALUE! | #VALUE! | 0 | 0 | 0 |  | 48750 | #N/A | #N/A | #N/A | #N/A | #N/A | #N/A
0 |  | #VALUE! | #VALUE! | 0 | 0 | 0 |  | 48751 | #N/A | #N/A | #N/A | #N/A | #N/A | #N/A
0 |  | #VALUE! | #VALUE! | 0 | 0 | 0 |  | 48752 | #N/A | #N/A | #N/A | #N/A | #N/A | #N/A
0 |  | #VALUE! | #VALUE! | 0 | 0 | 0 |  | 48753 | #N/A | #N/A | #N/A | #N/A | #N/A | #N/A
0 |  | #VALUE! | #VALUE! | 0 | 0 | 0 |  | 48754 | #N/A | #N/A | #N/A | #N/A | #N/A | #N/A
0 |  | #VALUE! | #VALUE! | 0 | 0 | 0 |  | 48755 | #N/A | #N/A | #N/A | #N/A | #N/A | #N/A
0 |  | #VALUE! | #VALUE! | 0 | 0 | 0 |  | 48756 | #N/A | #N/A | #N/A | #N/A | #N/A | #N/A
0 |  | #VALUE! | #VALUE! | 0 | 0 | 0 |  | 48757 | #N/A | #N/A | #N/A | #N/A | #N/A | #N/A
0 |  | #VALUE! | #VALUE! | 0 | 0 | 0 |  | 48758 | #N/A | #N/A | #N/A | #N/A | #N/A | #N/A
0 |  | #VALUE! | #VALUE! | 0 | 0 | 0 |  | 48759 | #N/A | #N/A | #N/A | #N/A | #N/A | #N/A
0 |  | #VALUE! | #VALUE! | 0 | 0 | 0 |  | 48760 | #N/A | #N/A | #N/A | #N/A | #N/A | #N/A
0 |  | #VALUE! | #VALUE! | 0 | 0 | 0 |  | 48761 | #N/A | #N/A | #N/A | #N/A | #N/A | #N/A
0 |  | #VALUE! | #VALUE! | 0 | 0 | 0 |  | 48762 | #N/A | #N/A | #N/A | #N/A | #N/A | #N/A
0 |  | #VALUE! | #VALUE! | 0 | 0 | 0 |  | 48763 | #N/A | #N/A | #N/A | #N/A | #N/A | #N/A
0 |  | #VALUE! | #VALUE! | 0 | 0 | 0 |  | 48764 | #N/A | #N/A | #N/A | #N/A | #N/A | #N/A
0 |  | #VALUE! | #VALUE! | 0 | 0 | 0 |  | 48765 | #N/A | #N/A | #N/A | #N/A | #N/A | #N/A
0 |  | #VALUE! | #VALUE! | 0 | 0 | 0 |  | 48766 | #N/A | #N/A | #N/A | #N/A | #N/A | #N/A
0 |  | #VALUE! | #VALUE! | 0 | 0 | 0 |  | 48767 | #N/A | #N/A | #N/A | #N/A | #N/A | #N/A
0 |  | #VALUE! | #VALUE! | 0 | 0 | 0 |  | 48768 | #N/A | #N/A | #N/A | #N/A | #N/A | #N/A
0 |  | #VALUE! | #VALUE! | 0 | 0 | 0 |  | 48769 | #N/A | #N/A | #N/A | #N/A | #N/A | #N/A
0 |  | #VALUE! | #VALUE! | 0 | 0 | 0 |  | 48770 | #N/A | #N/A | #N/A | #N/A | #N/A | #N/A
0 |  | #VALUE! | #VALUE! | 0 | 0 | 0 |  | 48771 | #N/A | #N/A | #N/A | #N/A | #N/A | #N/A
0 |  | #VALUE! | #VALUE! | 0 | 0 | 0 |  | 48772 | #N/A | #N/A | #N/A | #N/A | #N/A | #N/A
0 |  | #VALUE! | #VALUE! | 0 | 0 | 0 |  | 48773 | #N/A | #N/A | #N/A | #N/A | #N/A | #N/A
0 |  | #VALUE! | #VALUE! | 0 | 0 | 0 |  | 48774 | #N/A | #N/A | #N/A | #N/A | #N/A | #N/A
0 |  | #VALUE! | #VALUE! | 0 | 0 | 0 |  | 48775 | #N/A | #N/A | #N/A | #N/A | #N/A | #N/A
0 |  | #VALUE! | #VALUE! | 0 | 0 | 0 |  | 48776 | #N/A | #N/A | #N/A | #N/A | #N/A | #N/A
0 |  | #VALUE! | #VALUE! | 0 | 0 | 0 |  | 48777 | #N/A | #N/A | #N/A | #N/A | #N/A | #N/A
0 |  | #VALUE! | #VALUE! | 0 | 0 | 0 |  | 48778 | #N/A | #N/A | #N/A | #N/A | #N/A | #N/A
0 |  | #VALUE! | #VALUE! | 0 | 0 | 0 |  | 48779 | #N/A | #N/A | #N/A | #N/A | #N/A | #N/A
0 |  | #VALUE! | #VALUE! | 0 | 0 | 0 |  | 48780 | #N/A | #N/A | #N/A | #N/A | #N/A | #N/A
0 |  | #VALUE! | #VALUE! | 0 | 0 | 0 |  | 48781 | #N/A | #N/A | #N/A | #N/A | #N/A | #N/A
0 |  | #VALUE! | #VALUE! | 0 | 0 | 0 |  | 48782 | #N/A | #N/A | #N/A | #N/A | #N/A | #N/A
0 |  | #VALUE! | #VALUE! | 0 | 0 | 0 |  | 48783 | #N/A | #N/A | #N/A | #N/A | #N/A | #N/A
0 |  | #VALUE! | #VALUE! | 0 | 0 | 0 |  | 48784 | #N/A | #N/A | #N/A | #N/A | #N/A | #N/A
0 |  | #VALUE! | #VALUE! | 0 | 0 | 0 |  | 48785 | #N/A | #N/A | #N/A | #N/A | #N/A | #N/A
0 |  | #VALUE! | #VALUE! | 0 | 0 | 0 |  | 48786 | #N/A | #N/A | #N/A | #N/A | #N/A | #N/A
0 |  | #VALUE! | #VALUE! | 0 | 0 | 0 |  | 48787 | #N/A | #N/A | #N/A | #N/A | #N/A | #N/A
0 |  | #VALUE! | #VALUE! | 0 | 0 | 0 |  | 48788 | #N/A | #N/A | #N/A | #N/A | #N/A | #N/A
0 |  | #VALUE! | #VALUE! | 0 | 0 | 0 |  | 48789 | #N/A | #N/A | #N/A | #N/A | #N/A | #N/A
0 |  | #VALUE! | #VALUE! | 0 | 0 | 0 |  | 48790 | #N/A | #N/A | #N/A | #N/A | #N/A | #N/A
0 |  | #VALUE! | #VALUE! | 0 | 0 | 0 |  | 48791 | #N/A | #N/A | #N/A | #N/A | #N/A | #N/A
0 |  | #VALUE! | #VALUE! | 0 | 0 | 0 |  | 48792 | #N/A | #N/A | #N/A | #N/A | #N/A | #N/A
0 |  | #VALUE! | #VALUE! | 0 | 0 | 0 |  | 48793 | #N/A | #N/A | #N/A | #N/A | #N/A | #N/A
0 |  | #VALUE! | #VALUE! | 0 | 0 | 0 |  | 48794 | #N/A | #N/A | #N/A | #N/A | #N/A | #N/A
0 |  | #VALUE! | #VALUE! | 0 | 0 | 0 |  | 48795 | #N/A | #N/A | #N/A | #N/A | #N/A | #N/A
0 |  | #VALUE! | #VALUE! | 0 | 0 | 0 |  | 48796 | #N/A | #N/A | #N/A | #N/A | #N/A | #N/A
0 |  | #VALUE! | #VALUE! | 0 | 0 | 0 |  | 48797 | #N/A | #N/A | #N/A | #N/A | #N/A | #N/A
0 |  | #VALUE! | #VALUE! | 0 | 0 | 0 |  | 48798 | #N/A | #N/A | #N/A | #N/A | #N/A | #N/A
0 |  | #VALUE! | #VALUE! | 0 | 0 | 0 |  | 48799 | #N/A | #N/A | #N/A | #N/A | #N/A | #N/A
0 |  | #VALUE! | #VALUE! | 0 | 0 | 0 |  | 48800 | #N/A | #N/A | #N/A | #N/A | #N/A | #N/A
0 |  | #VALUE! | #VALUE! | 0 | 0 | 0 |  | 48801 | #N/A | #N/A | #N/A | #N/A | #N/A | #N/A
0 |  | #VALUE! | #VALUE! | 0 | 0 | 0 |  | 48802 | #N/A | #N/A | #N/A | #N/A | #N/A | #N/A
0 |  | #VALUE! | #VALUE! | 0 | 0 | 0 |  | 48803 | #N/A | #N/A | #N/A | #N/A | #N/A | #N/A
0 |  | #VALUE! | #VALUE! | 0 | 0 | 0 |  | 48804 | #N/A | #N/A | #N/A | #N/A | #N/A | #N/A
0 |  | #VALUE! | #VALUE! | 0 | 0 | 0 |  | 48805 | #N/A | #N/A | #N/A | #N/A | #N/A | #N/A
0 |  | #VALUE! | #VALUE! | 0 | 0 | 0 |  | 48806 | #N/A | #N/A | #N/A | #N/A | #N/A | #N/A
0 |  | #VALUE! | #VALUE! | 0 | 0 | 0 |  | 48807 | #N/A | #N/A | #N/A | #N/A | #N/A | #N/A
0 |  | #VALUE! | #VALUE! | 0 | 0 | 0 |  | 48808 | #N/A | #N/A | #N/A | #N/A | #N/A | #N/A
0 |  | #VALUE! | #VALUE! | 0 | 0 | 0 |  | 48809 | #N/A | #N/A | #N/A | #N/A | #N/A | #N/A
0 |  | #VALUE! | #VALUE! | 0 | 0 | 0 |  | 48810 | #N/A | #N/A | #N/A | #N/A | #N/A | #N/A
0 |  | #VALUE! | #VALUE! | 0 | 0 | 0 |  | 48811 | #N/A | #N/A | #N/A | #N/A | #N/A | #N/A
0 |  | #VALUE! | #VALUE! | 0 | 0 | 0 |  | 48812 | #N/A | #N/A | #N/A | #N/A | #N/A | #N/A
0 |  | #VALUE! | #VALUE! | 0 | 0 | 0 |  | 48813 | #N/A | #N/A | #N/A | #N/A | #N/A | #N/A
0 |  | #VALUE! | #VALUE! | 0 | 0 | 0 |  | 48814 | #N/A | #N/A | #N/A | #N/A | #N/A | #N/A
0 |  | #VALUE! | #VALUE! | 0 | 0 | 0 |  | 48815 | #N/A | #N/A | #N/A | #N/A | #N/A | #N/A
0 |  | #VALUE! | #VALUE! | 0 | 0 | 0 |  | 48816 | #N/A | #N/A | #N/A | #N/A | #N/A | #N/A
0 |  | #VALUE! | #VALUE! | 0 | 0 | 0 |  | 48817 | #N/A | #N/A | #N/A | #N/A | #N/A | #N/A
0 |  | #VALUE! | #VALUE! | 0 | 0 | 0 |  | 48818 | #N/A | #N/A | #N/A | #N/A | #N/A | #N/A
0 |  | #VALUE! | #VALUE! | 0 | 0 | 0 |  | 48819 | #N/A | #N/A | #N/A | #N/A | #N/A | #N/A
0 |  | #VALUE! | #VALUE! | 0 | 0 | 0 |  | 48820 | #N/A | #N/A | #N/A | #N/A | #N/A | #N/A
0 |  | #VALUE! | #VALUE! | 0 | 0 | 0 |  | 48821 | #N/A | #N/A | #N/A | #N/A | #N/A | #N/A
0 |  | #VALUE! | #VALUE! | 0 | 0 | 0 |  | 48822 | #N/A | #N/A | #N/A | #N/A | #N/A | #N/A
0 |  | #VALUE! | #VALUE! | 0 | 0 | 0 |  | 48823 | #N/A | #N/A | #N/A | #N/A | #N/A | #N/A
0 |  | #VALUE! | #VALUE! | 0 | 0 | 0 |  | 48824 | #N/A | #N/A | #N/A | #N/A | #N/A | #N/A
0 |  | #VALUE! | #VALUE! | 0 | 0 | 0 |  | 48825 | #N/A | #N/A | #N/A | #N/A | #N/A | #N/A
0 |  | #VALUE! | #VALUE! | 0 | 0 | 0 |  | 48826 | #N/A | #N/A | #N/A | #N/A | #N/A | #N/A
0 |  | #VALUE! | #VALUE! | 0 | 0 | 0 |  | 48827 | #N/A | #N/A | #N/A | #N/A | #N/A | #N/A
0 |  | #VALUE! | #VALUE! | 0 | 0 | 0 |  | 48828 | #N/A | #N/A | #N/A | #N/A | #N/A | #N/A
0 |  | #VALUE! | #VALUE! | 0 | 0 | 0 |  | 48829 | #N/A | #N/A | #N/A | #N/A | #N/A | #N/A
0 |  | #VALUE! | #VALUE! | 0 | 0 | 0 |  | 48830 | #N/A | #N/A | #N/A | #N/A | #N/A | #N/A
0 |  | #VALUE! | #VALUE! | 0 | 0 | 0 |  | 48831 | #N/A | #N/A | #N/A | #N/A | #N/A | #N/A
0 |  | #VALUE! | #VALUE! | 0 | 0 | 0 |  | 48832 | #N/A | #N/A | #N/A | #N/A | #N/A | #N/A
0 |  | #VALUE! | #VALUE! | 0 | 0 | 0 |  | 48833 | #N/A | #N/A | #N/A | #N/A | #N/A | #N/A
0 |  | #VALUE! | #VALUE! | 0 | 0 | 0 |  | 48834 | #N/A | #N/A | #N/A | #N/A | #N/A | #N/A
0 |  | #VALUE! | #VALUE! | 0 | 0 | 0 |  | 48835 | #N/A | #N/A | #N/A | #N/A | #N/A | #N/A
0 |  | #VALUE! | #VALUE! | 0 | 0 | 0 |  | 48836 | #N/A | #N/A | #N/A | #N/A | #N/A | #N/A
0 |  | #VALUE! | #VALUE! | 0 | 0 | 0 |  | 48837 | #N/A | #N/A | #N/A | #N/A | #N/A | #N/A
0 |  | #VALUE! | #VALUE! | 0 | 0 | 0 |  | 48838 | #N/A | #N/A | #N/A | #N/A | #N/A | #N/A
0 |  | #VALUE! | #VALUE! | 0 | 0 | 0 |  | 48839 | #N/A | #N/A | #N/A | #N/A | #N/A | #N/A
0 |  | #VALUE! | #VALUE! | 0 | 0 | 0 |  | 48840 | #N/A | #N/A | #N/A | #N/A | #N/A | #N/A
0 |  | #VALUE! | #VALUE! | 0 | 0 | 0 |  | 48841 | #N/A | #N/A | #N/A | #N/A | #N/A | #N/A
0 |  | #VALUE! | #VALUE! | 0 | 0 | 0 |  | 48842 | #N/A | #N/A | #N/A | #N/A | #N/A | #N/A
0 |  | #VALUE! | #VALUE! | 0 | 0 | 0 |  | 48843 | #N/A | #N/A | #N/A | #N/A | #N/A | #N/A
0 |  | #VALUE! | #VALUE! | 0 | 0 | 0 |  | 48844 | #N/A | #N/A | #N/A | #N/A | #N/A | #N/A
0 |  | #VALUE! | #VALUE! | 0 | 0 | 0 |  | 48845 | #N/A | #N/A | #N/A | #N/A | #N/A | #N/A
0 |  | #VALUE! | #VALUE! | 0 | 0 | 0 |  | 48846 | #N/A | #N/A | #N/A | #N/A | #N/A | #N/A
0 |  | #VALUE! | #VALUE! | 0 | 0 | 0 |  | 48847 | #N/A | #N/A | #N/A | #N/A | #N/A | #N/A
0 |  | #VALUE! | #VALUE! | 0 | 0 | 0 |  | 48848 | #N/A | #N/A | #N/A | #N/A | #N/A | #N/A
0 |  | #VALUE! | #VALUE! | 0 | 0 | 0 |  | 48849 | #N/A | #N/A | #N/A | #N/A | #N/A | #N/A
0 |  | #VALUE! | #VALUE! | 0 | 0 | 0 |  | 48850 | #N/A | #N/A | #N/A | #N/A | #N/A | #N/A
0 |  | #VALUE! | #VALUE! | 0 | 0 | 0 |  | 48851 | #N/A | #N/A | #N/A | #N/A | #N/A | #N/A
0 |  | #VALUE! | #VALUE! | 0 | 0 | 0 |  | 48852 | #N/A | #N/A | #N/A | #N/A | #N/A | #N/A
0 |  | #VALUE! | #VALUE! | 0 | 0 | 0 |  | 48853 | #N/A | #N/A | #N/A | #N/A | #N/A | #N/A
0 |  | #VALUE! | #VALUE! | 0 | 0 | 0 |  | 48854 | #N/A | #N/A | #N/A | #N/A | #N/A | #N/A
0 |  | #VALUE! | #VALUE! | 0 | 0 | 0 |  | 48855 | #N/A | #N/A | #N/A | #N/A | #N/A | #N/A
0 |  | #VALUE! | #VALUE! | 0 | 0 | 0 |  | 48856 | #N/A | #N/A | #N/A | #N/A | #N/A | #N/A
0 |  | #VALUE! | #VALUE! | 0 | 0 | 0 |  | 48857 | #N/A | #N/A | #N/A | #N/A | #N/A | #N/A
0 |  | #VALUE! | #VALUE! | 0 | 0 | 0 |  | 48858 | #N/A | #N/A | #N/A | #N/A | #N/A | #N/A
0 |  | #VALUE! | #VALUE! | 0 | 0 | 0 |  | 48859 | #N/A | #N/A | #N/A | #N/A | #N/A | #N/A
0 |  | #VALUE! | #VALUE! | 0 | 0 | 0 |  | 48860 | #N/A | #N/A | #N/A | #N/A | #N/A | #N/A
0 |  | #VALUE! | #VALUE! | 0 | 0 | 0 |  | 48861 | #N/A | #N/A | #N/A | #N/A | #N/A | #N/A
0 |  | #VALUE! | #VALUE! | 0 | 0 | 0 |  | 48862 | #N/A | #N/A | #N/A | #N/A | #N/A | #N/A
0 |  | #VALUE! | #VALUE! | 0 | 0 | 0 |  | 48863 | #N/A | #N/A | #N/A | #N/A | #N/A | #N/A
0 |  | #VALUE! | #VALUE! | 0 | 0 | 0 |  | 48864 | #N/A | #N/A | #N/A | #N/A | #N/A | #N/A
0 |  | #VALUE! | #VALUE! | 0 | 0 | 0 |  | 48865 | #N/A | #N/A | #N/A | #N/A | #N/A | #N/A
0 |  | #VALUE! | #VALUE! | 0 | 0 | 0 |  | 48866 | #N/A | #N/A | #N/A | #N/A | #N/A | #N/A
0 |  | #VALUE! | #VALUE! | 0 | 0 | 0 |  | 48867 | #N/A | #N/A | #N/A | #N/A | #N/A | #N/A
0 |  | #VALUE! | #VALUE! | 0 | 0 | 0 |  | 48868 | #N/A | #N/A | #N/A | #N/A | #N/A | #N/A
0 |  | #VALUE! | #VALUE! | 0 | 0 | 0 |  | 48869 | #N/A | #N/A | #N/A | #N/A | #N/A | #N/A
0 |  | #VALUE! | #VALUE! | 0 | 0 | 0 |  | 48870 | #N/A | #N/A | #N/A | #N/A | #N/A | #N/A
0 |  | #VALUE! | #VALUE! | 0 | 0 | 0 |  | 48871 | #N/A | #N/A | #N/A | #N/A | #N/A | #N/A
0 |  | #VALUE! | #VALUE! | 0 | 0 | 0 |  | 48872 | #N/A | #N/A | #N/A | #N/A | #N/A | #N/A
0 |  | #VALUE! | #VALUE! | 0 | 0 | 0 |  | 48873 | #N/A | #N/A | #N/A | #N/A | #N/A | #N/A
0 |  | #VALUE! | #VALUE! | 0 | 0 | 0 |  | 48874 | #N/A | #N/A | #N/A | #N/A | #N/A | #N/A
0 |  | #VALUE! | #VALUE! | 0 | 0 | 0 |  | 48875 | #N/A | #N/A | #N/A | #N/A | #N/A | #N/A
0 |  | #VALUE! | #VALUE! | 0 | 0 | 0 |  | 48876 | #N/A | #N/A | #N/A | #N/A | #N/A | #N/A
0 |  | #VALUE! | #VALUE! | 0 | 0 | 0 |  | 48877 | #N/A | #N/A | #N/A | #N/A | #N/A | #N/A
0 |  | #VALUE! | #VALUE! | 0 | 0 | 0 |  | 48878 | #N/A | #N/A | #N/A | #N/A | #N/A | #N/A
0 |  | #VALUE! | #VALUE! | 0 | 0 | 0 |  | 48879 | #N/A | #N/A | #N/A | #N/A | #N/A | #N/A
0 |  | #VALUE! | #VALUE! | 0 | 0 | 0 |  | 48880 | #N/A | #N/A | #N/A | #N/A | #N/A | #N/A
0 |  | #VALUE! | #VALUE! | 0 | 0 | 0 |  | 48881 | #N/A | #N/A | #N/A | #N/A | #N/A | #N/A
0 |  | #VALUE! | #VALUE! | 0 | 0 | 0 |  | 48882 | #N/A | #N/A | #N/A | #N/A | #N/A | #N/A
0 |  | #VALUE! | #VALUE! | 0 | 0 | 0 |  | 48883 | #N/A | #N/A | #N/A | #N/A | #N/A | #N/A
0 |  | #VALUE! | #VALUE! | 0 | 0 | 0 |  | 48884 | #N/A | #N/A | #N/A | #N/A | #N/A | #N/A
0 |  | #VALUE! | #VALUE! | 0 | 0 | 0 |  | 48885 | #N/A | #N/A | #N/A | #N/A | #N/A | #N/A
0 |  | #VALUE! | #VALUE! | 0 | 0 | 0 |  | 48886 | #N/A | #N/A | #N/A | #N/A | #N/A | #N/A
0 |  | #VALUE! | #VALUE! | 0 | 0 | 0 |  | 48887 | #N/A | #N/A | #N/A | #N/A | #N/A | #N/A
0 |  | #VALUE! | #VALUE! | 0 | 0 | 0 |  | 48888 | #N/A | #N/A | #N/A | #N/A | #N/A | #N/A
0 |  | #VALUE! | #VALUE! | 0 | 0 | 0 |  | 48889 | #N/A | #N/A | #N/A | #N/A | #N/A | #N/A
0 |  | #VALUE! | #VALUE! | 0 | 0 | 0 |  | 48890 | #N/A | #N/A | #N/A | #N/A | #N/A | #N/A
0 |  | #VALUE! | #VALUE! | 0 | 0 | 0 |  | 48891 | #N/A | #N/A | #N/A | #N/A | #N/A | #N/A
0 |  | #VALUE! | #VALUE! | 0 | 0 | 0 |  | 48892 | #N/A | #N/A | #N/A | #N/A | #N/A | #N/A
0 |  | #VALUE! | #VALUE! | 0 | 0 | 0 |  | 48893 | #N/A | #N/A | #N/A | #N/A | #N/A | #N/A
0 |  | #VALUE! | #VALUE! | 0 | 0 | 0 |  | 48894 | #N/A | #N/A | #N/A | #N/A | #N/A | #N/A
0 |  | #VALUE! | #VALUE! | 0 | 0 | 0 |  | 48895 | #N/A | #N/A | #N/A | #N/A | #N/A | #N/A
0 |  | #VALUE! | #VALUE! | 0 | 0 | 0 |  | 48896 | #N/A | #N/A | #N/A | #N/A | #N/A | #N/A
0 |  | #VALUE! | #VALUE! | 0 | 0 | 0 |  | 48897 | #N/A | #N/A | #N/A | #N/A | #N/A | #N/A
0 |  | #VALUE! | #VALUE! | 0 | 0 | 0 |  | 48898 | #N/A | #N/A | #N/A | #N/A | #N/A | #N/A
0 |  | #VALUE! | #VALUE! | 0 | 0 | 0 |  | 48899 | #N/A | #N/A | #N/A | #N/A | #N/A | #N/A
0 |  | #VALUE! | #VALUE! | 0 | 0 | 0 |  | 48900 | #N/A | #N/A | #N/A | #N/A | #N/A | #N/A
0 |  | #VALUE! | #VALUE! | 0 | 0 | 0 |  | 48901 | #N/A | #N/A | #N/A | #N/A | #N/A | #N/A
0 |  | #VALUE! | #VALUE! | 0 | 0 | 0 |  | 48902 | #N/A | #N/A | #N/A | #N/A | #N/A | #N/A
0 |  | #VALUE! | #VALUE! | 0 | 0 | 0 |  | 48903 | #N/A | #N/A | #N/A | #N/A | #N/A | #N/A
0 |  | #VALUE! | #VALUE! | 0 | 0 | 0 |  | 48904 | #N/A | #N/A | #N/A | #N/A | #N/A | #N/A
0 |  | #VALUE! | #VALUE! | 0 | 0 | 0 |  | 48905 | #N/A | #N/A | #N/A | #N/A | #N/A | #N/A
0 |  | #VALUE! | #VALUE! | 0 | 0 | 0 |  | 48906 | #N/A | #N/A | #N/A | #N/A | #N/A | #N/A
0 |  | #VALUE! | #VALUE! | 0 | 0 | 0 |  | 48907 | #N/A | #N/A | #N/A | #N/A | #N/A | #N/A
0 |  | #VALUE! | #VALUE! | 0 | 0 | 0 |  | 48908 | #N/A | #N/A | #N/A | #N/A | #N/A | #N/A
0 |  | #VALUE! | #VALUE! | 0 | 0 | 0 |  | 48909 | #N/A | #N/A | #N/A | #N/A | #N/A | #N/A
0 |  | #VALUE! | #VALUE! | 0 | 0 | 0 |  | 48910 | #N/A | #N/A | #N/A | #N/A | #N/A | #N/A
0 |  | #VALUE! | #VALUE! | 0 | 0 | 0 |  | 48911 | #N/A | #N/A | #N/A | #N/A | #N/A | #N/A
0 |  | #VALUE! | #VALUE! | 0 | 0 | 0 |  | 48912 | #N/A | #N/A | #N/A | #N/A | #N/A | #N/A
0 |  | #VALUE! | #VALUE! | 0 | 0 | 0 |  | 48913 | #N/A | #N/A | #N/A | #N/A | #N/A | #N/A
0 |  | #VALUE! | #VALUE! | 0 | 0 | 0 |  | 48914 | #N/A | #N/A | #N/A | #N/A | #N/A | #N/A
0 |  | #VALUE! | #VALUE! | 0 | 0 | 0 |  | 48915 | #N/A | #N/A | #N/A | #N/A | #N/A | #N/A
0 |  | #VALUE! | #VALUE! | 0 | 0 | 0 |  | 48916 | #N/A | #N/A | #N/A | #N/A | #N/A | #N/A
0 |  | #VALUE! | #VALUE! | 0 | 0 | 0 |  | 48917 | #N/A | #N/A | #N/A | #N/A | #N/A | #N/A
0 |  | #VALUE! | #VALUE! | 0 | 0 | 0 |  | 48918 | #N/A | #N/A | #N/A | #N/A | #N/A | #N/A
0 |  | #VALUE! | #VALUE! | 0 | 0 | 0 |  | 48919 | #N/A | #N/A | #N/A | #N/A | #N/A | #N/A
0 |  | #VALUE! | #VALUE! | 0 | 0 | 0 |  | 48920 | #N/A | #N/A | #N/A | #N/A | #N/A | #N/A
0 |  | #VALUE! | #VALUE! | 0 | 0 | 0 |  | 48921 | #N/A | #N/A | #N/A | #N/A | #N/A | #N/A
0 |  | #VALUE! | #VALUE! | 0 | 0 | 0 |  | 48922 | #N/A | #N/A | #N/A | #N/A | #N/A | #N/A
0 |  | #VALUE! | #VALUE! | 0 | 0 | 0 |  | 48923 | #N/A | #N/A | #N/A | #N/A | #N/A | #N/A
0 |  | #VALUE! | #VALUE! | 0 | 0 | 0 |  | 48924 | #N/A | #N/A | #N/A | #N/A | #N/A | #N/A
0 |  | #VALUE! | #VALUE! | 0 | 0 | 0 |  | 48925 | #N/A | #N/A | #N/A | #N/A | #N/A | #N/A
0 |  | #VALUE! | #VALUE! | 0 | 0 | 0 |  | 48926 | #N/A | #N/A | #N/A | #N/A | #N/A | #N/A
0 |  | #VALUE! | #VALUE! | 0 | 0 | 0 |  | 48927 | #N/A | #N/A | #N/A | #N/A | #N/A | #N/A
0 |  | #VALUE! | #VALUE! | 0 | 0 | 0 |  | 48928 | #N/A | #N/A | #N/A | #N/A | #N/A | #N/A
0 |  | #VALUE! | #VALUE! | 0 | 0 | 0 |  | 48929 | #N/A | #N/A | #N/A | #N/A | #N/A | #N/A
0 |  | #VALUE! | #VALUE! | 0 | 0 | 0 |  | 48930 | #N/A | #N/A | #N/A | #N/A | #N/A | #N/A
0 |  | #VALUE! | #VALUE! | 0 | 0 | 0 |  | 48931 | #N/A | #N/A | #N/A | #N/A | #N/A | #N/A
0 |  | #VALUE! | #VALUE! | 0 | 0 | 0 |  | 48932 | #N/A | #N/A | #N/A | #N/A | #N/A | #N/A
0 |  | #VALUE! | #VALUE! | 0 | 0 | 0 |  | 48933 | #N/A | #N/A | #N/A | #N/A | #N/A | #N/A
0 |  | #VALUE! | #VALUE! | 0 | 0 | 0 |  | 48934 | #N/A | #N/A | #N/A | #N/A | #N/A | #N/A
0 |  | #VALUE! | #VALUE! | 0 | 0 | 0 |  | 48935 | #N/A | #N/A | #N/A | #N/A | #N/A | #N/A
0 |  | #VALUE! | #VALUE! | 0 | 0 | 0 |  | 48936 | #N/A | #N/A | #N/A | #N/A | #N/A | #N/A
0 |  | #VALUE! | #VALUE! | 0 | 0 | 0 |  | 48937 | #N/A | #N/A | #N/A | #N/A | #N/A | #N/A
0 |  | #VALUE! | #VALUE! | 0 | 0 | 0 |  | 48938 | #N/A | #N/A | #N/A | #N/A | #N/A | #N/A
0 |  | #VALUE! | #VALUE! | 0 | 0 | 0 |  | 48939 | #N/A | #N/A | #N/A | #N/A | #N/A | #N/A
0 |  | #VALUE! | #VALUE! | 0 | 0 | 0 |  | 48940 | #N/A | #N/A | #N/A | #N/A | #N/A | #N/A
0 |  | #VALUE! | #VALUE! | 0 | 0 | 0 |  | 48941 | #N/A | #N/A | #N/A | #N/A | #N/A | #N/A
0 |  | #VALUE! | #VALUE! | 0 | 0 | 0 |  | 48942 | #N/A | #N/A | #N/A | #N/A | #N/A | #N/A
0 |  | #VALUE! | #VALUE! | 0 | 0 | 0 |  | 48943 | #N/A | #N/A | #N/A | #N/A | #N/A | #N/A
0 |  | #VALUE! | #VALUE! | 0 | 0 | 0 |  | 48944 | #N/A | #N/A | #N/A | #N/A | #N/A | #N/A
0 |  | #VALUE! | #VALUE! | 0 | 0 | 0 |  | 48945 | #N/A | #N/A | #N/A | #N/A | #N/A | #N/A
0 |  | #VALUE! | #VALUE! | 0 | 0 | 0 |  | 48946 | #N/A | #N/A | #N/A | #N/A | #N/A | #N/A
0 |  | #VALUE! | #VALUE! | 0 | 0 | 0 |  | 48947 | #N/A | #N/A | #N/A | #N/A | #N/A | #N/A
0 |  | #VALUE! | #VALUE! | 0 | 0 | 0 |  | 48948 | #N/A | #N/A | #N/A | #N/A | #N/A | #N/A
0 |  | #VALUE! | #VALUE! | 0 | 0 | 0 |  | 48949 | #N/A | #N/A | #N/A | #N/A | #N/A | #N/A
0 |  | #VALUE! | #VALUE! | 0 | 0 | 0 |  | 48950 | #N/A | #N/A | #N/A | #N/A | #N/A | #N/A
0 |  | #VALUE! | #VALUE! | 0 | 0 | 0 |  | 48951 | #N/A | #N/A | #N/A | #N/A | #N/A | #N/A
0 |  | #VALUE! | #VALUE! | 0 | 0 | 0 |  | 48952 | #N/A | #N/A | #N/A | #N/A | #N/A | #N/A
0 |  | #VALUE! | #VALUE! | 0 | 0 | 0 |  | 48953 | #N/A | #N/A | #N/A | #N/A | #N/A | #N/A
0 |  | #VALUE! | #VALUE! | 0 | 0 | 0 |  | 48954 | #N/A | #N/A | #N/A | #N/A | #N/A | #N/A
0 |  | #VALUE! | #VALUE! | 0 | 0 | 0 |  | 48955 | #N/A | #N/A | #N/A | #N/A | #N/A | #N/A
0 |  | #VALUE! | #VALUE! | 0 | 0 | 0 |  | 48956 | #N/A | #N/A | #N/A | #N/A | #N/A | #N/A
0 |  | #VALUE! | #VALUE! | 0 | 0 | 0 |  | 48957 | #N/A | #N/A | #N/A | #N/A | #N/A | #N/A
0 |  | #VALUE! | #VALUE! | 0 | 0 | 0 |  | 48958 | #N/A | #N/A | #N/A | #N/A | #N/A | #N/A
0 |  | #VALUE! | #VALUE! | 0 | 0 | 0 |  | 48959 | #N/A | #N/A | #N/A | #N/A | #N/A | #N/A
0 |  | #VALUE! | #VALUE! | 0 | 0 | 0 |  | 48960 | #N/A | #N/A | #N/A | #N/A | #N/A | #N/A
0 |  | #VALUE! | #VALUE! | 0 | 0 | 0 |  | 48961 | #N/A | #N/A | #N/A | #N/A | #N/A | #N/A
0 |  | #VALUE! | #VALUE! | 0 | 0 | 0 |  | 48962 | #N/A | #N/A | #N/A | #N/A | #N/A | #N/A
0 |  | #VALUE! | #VALUE! | 0 | 0 | 0 |  | 48963 | #N/A | #N/A | #N/A | #N/A | #N/A | #N/A
0 |  | #VALUE! | #VALUE! | 0 | 0 | 0 |  | 48964 | #N/A | #N/A | #N/A | #N/A | #N/A | #N/A
0 |  | #VALUE! | #VALUE! | 0 | 0 | 0 |  | 48965 | #N/A | #N/A | #N/A | #N/A | #N/A | #N/A
0 |  | #VALUE! | #VALUE! | 0 | 0 | 0 |  | 48966 | #N/A | #N/A | #N/A | #N/A | #N/A | #N/A
0 |  | #VALUE! | #VALUE! | 0 | 0 | 0 |  | 48967 | #N/A | #N/A | #N/A | #N/A | #N/A | #N/A
0 |  | #VALUE! | #VALUE! | 0 | 0 | 0 |  | 48968 | #N/A | #N/A | #N/A | #N/A | #N/A | #N/A
0 |  | #VALUE! | #VALUE! | 0 | 0 | 0 |  | 48969 | #N/A | #N/A | #N/A | #N/A | #N/A | #N/A
0 |  | #VALUE! | #VALUE! | 0 | 0 | 0 |  | 48970 | #N/A | #N/A | #N/A | #N/A | #N/A | #N/A
0 |  | #VALUE! | #VALUE! | 0 | 0 | 0 |  | 48971 | #N/A | #N/A | #N/A | #N/A | #N/A | #N/A
0 |  | #VALUE! | #VALUE! | 0 | 0 | 0 |  | 48972 | #N/A | #N/A | #N/A | #N/A | #N/A | #N/A
0 |  | #VALUE! | #VALUE! | 0 | 0 | 0 |  | 48973 | #N/A | #N/A | #N/A | #N/A | #N/A | #N/A
0 |  | #VALUE! | #VALUE! | 0 | 0 | 0 |  | 48974 | #N/A | #N/A | #N/A | #N/A | #N/A | #N/A
0 |  | #VALUE! | #VALUE! | 0 | 0 | 0 |  | 48975 | #N/A | #N/A | #N/A | #N/A | #N/A | #N/A
0 |  | #VALUE! | #VALUE! | 0 | 0 | 0 |  | 48976 | #N/A | #N/A | #N/A | #N/A | #N/A | #N/A
0 |  | #VALUE! | #VALUE! | 0 | 0 | 0 |  | 48977 | #N/A | #N/A | #N/A | #N/A | #N/A | #N/A
0 |  | #VALUE! | #VALUE! | 0 | 0 | 0 |  | 48978 | #N/A | #N/A | #N/A | #N/A | #N/A | #N/A
0 |  | #VALUE! | #VALUE! | 0 | 0 | 0 |  | 48979 | #N/A | #N/A | #N/A | #N/A | #N/A | #N/A
0 |  | #VALUE! | #VALUE! | 0 | 0 | 0 |  | 48980 | #N/A | #N/A | #N/A | #N/A | #N/A | #N/A
0 |  | #VALUE! | #VALUE! | 0 | 0 | 0 |  | 48981 | #N/A | #N/A | #N/A | #N/A | #N/A | #N/A
0 |  | #VALUE! | #VALUE! | 0 | 0 | 0 |  | 48982 | #N/A | #N/A | #N/A | #N/A | #N/A | #N/A
0 |  | #VALUE! | #VALUE! | 0 | 0 | 0 |  | 48983 | #N/A | #N/A | #N/A | #N/A | #N/A | #N/A
0 |  | #VALUE! | #VALUE! | 0 | 0 | 0 |  | 48984 | #N/A | #N/A | #N/A | #N/A | #N/A | #N/A
0 |  | #VALUE! | #VALUE! | 0 | 0 | 0 |  | 48985 | #N/A | #N/A | #N/A | #N/A | #N/A | #N/A
0 |  | #VALUE! | #VALUE! | 0 | 0 | 0 |  | 48986 | #N/A | #N/A | #N/A | #N/A | #N/A | #N/A
0 |  | #VALUE! | #VALUE! | 0 | 0 | 0 |  | 48987 | #N/A | #N/A | #N/A | #N/A | #N/A | #N/A
0 |  | #VALUE! | #VALUE! | 0 | 0 | 0 |  | 48988 | #N/A | #N/A | #N/A | #N/A | #N/A | #N/A
0 |  | #VALUE! | #VALUE! | 0 | 0 | 0 |  | 48989 | #N/A | #N/A | #N/A | #N/A | #N/A | #N/A
0 |  | #VALUE! | #VALUE! | 0 | 0 | 0 |  | 48990 | #N/A | #N/A | #N/A | #N/A | #N/A | #N/A
0 |  | #VALUE! | #VALUE! | 0 | 0 | 0 |  | 48991 | #N/A | #N/A | #N/A | #N/A | #N/A | #N/A
0 |  | #VALUE! | #VALUE! | 0 | 0 | 0 |  | 48992 | #N/A | #N/A | #N/A | #N/A | #N/A | #N/A
0 |  | #VALUE! | #VALUE! | 0 | 0 | 0 |  | 48993 | #N/A | #N/A | #N/A | #N/A | #N/A | #N/A
0 |  | #VALUE! | #VALUE! | 0 | 0 | 0 |  | 48994 | #N/A | #N/A | #N/A | #N/A | #N/A | #N/A
0 |  | #VALUE! | #VALUE! | 0 | 0 | 0 |  | 48995 | #N/A | #N/A | #N/A | #N/A | #N/A | #N/A
0 |  | #VALUE! | #VALUE! | 0 | 0 | 0 |  | 48996 | #N/A | #N/A | #N/A | #N/A | #N/A | #N/A
0 |  | #VALUE! | #VALUE! | 0 | 0 | 0 |  | 48997 | #N/A | #N/A | #N/A | #N/A | #N/A | #N/A
0 |  | #VALUE! | #VALUE! | 0 | 0 | 0 |  | 48998 | #N/A | #N/A | #N/A | #N/A | #N/A | #N/A
0 |  | #VALUE! | #VALUE! | 0 | 0 | 0 |  | 48999 | #N/A | #N/A | #N/A | #N/A | #N/A | #N/A
0 |  | #VALUE! | #VALUE! | 0 | 0 | 0 |  | 49000 | #N/A | #N/A | #N/A | #N/A | #N/A | #N/A
0 |  | #VALUE! | #VALUE! | 0 | 0 | 0 |  | 49001 | #N/A | #N/A | #N/A | #N/A | #N/A | #N/A
0 |  | #VALUE! | #VALUE! | 0 | 0 | 0 |  | 49002 | #N/A | #N/A | #N/A | #N/A | #N/A | #N/A
0 |  | #VALUE! | #VALUE! | 0 | 0 | 0 |  | 49003 | #N/A | #N/A | #N/A | #N/A | #N/A | #N/A
0 |  | #VALUE! | #VALUE! | 0 | 0 | 0 |  | 49004 | #N/A | #N/A | #N/A | #N/A | #N/A | #N/A
0 |  | #VALUE! | #VALUE! | 0 | 0 | 0 |  | 49005 | #N/A | #N/A | #N/A | #N/A | #N/A | #N/A
0 |  | #VALUE! | #VALUE! | 0 | 0 | 0 |  | 49006 | #N/A | #N/A | #N/A | #N/A | #N/A | #N/A

## ZSWöhler836
Wöhler 836 (Reingas)
Zeit import | in Sekunden | in Sekunden gerundet | mstf | O2 | CON | mstO2 | Messpunkt | Zeit Messprotokoll | mstf | O2 | CON | mstO2
10:46 | 38775 | 38775 | 0.002 | 20.6 | #NUM! | #NUM! | 1 | 38700 | #N/A | #N/A | #N/A | #N/A
10:46 | 38776 | 38776 | -0.001 | 20.5 | #NUM! | #NUM! | 2 | 38701 | #N/A | #N/A | #N/A | #N/A
10:46 | 38777 | 38777 | 0.001 | 20.5 | #NUM! | #NUM! | 3 | 38702 | #N/A | #N/A | #N/A | #N/A
10:46 | 38778 | 38778 | 0.003 | 20.5 | #NUM! | #NUM! | 4 | 38703 | #N/A | #N/A | #N/A | #N/A
10:46 | 38779 | 38779 | 0.004 | 20.4 | #NUM! | #NUM! | 5 | 38704 | #N/A | #N/A | #N/A | #N/A
10:46 | 38780 | 38780 | 0.004 | 20.4 | #NUM! | #NUM! | 6 | 38705 | #N/A | #N/A | #N/A | #N/A
10:46 | 38781 | 38781 | 0.001 | 20.4 | #NUM! | #NUM! | 7 | 38706 | #N/A | #N/A | #N/A | #N/A
10:46 | 38782 | 38782 | -0.003 | 20.4 | #NUM! | #NUM! | 8 | 38707 | #N/A | #N/A | #N/A | #N/A
10:46 | 38783 | 38783 | -0.005 | 20.4 | #NUM! | #NUM! | 9 | 38708 | #N/A | #N/A | #N/A | #N/A
10:46 | 38784 | 38784 | -0.008 | 20.4 | #NUM! | #NUM! | 10 | 38709 | #N/A | #N/A | #N/A | #N/A
10:46 | 38785 | 38785 | -0.013 | 20.4 | #NUM! | #NUM! | 11 | 38710 | #N/A | #N/A | #N/A | #N/A
10:46 | 38786 | 38786 | -0.016 | 20.4 | #NUM! | #NUM! | 12 | 38711 | #N/A | #N/A | #N/A | #N/A
10:46 | 38787 | 38787 | -0.02 | 20.3 | #NUM! | #NUM! | 13 | 38712 | #N/A | #N/A | #N/A | #N/A
10:46 | 38788 | 38788 | -0.023 | 20.3 | #NUM! | #NUM! | 14 | 38713 | #N/A | #N/A | #N/A | #N/A
10:46 | 38789 | 38789 | -0.025 | 20.3 | #NUM! | #NUM! | 15 | 38714 | #N/A | #N/A | #N/A | #N/A
10:46 | 38790 | 38790 | -0.028 | 20.3 | #NUM! | #NUM! | 16 | 38715 | #N/A | #N/A | #N/A | #N/A
10:47 | 38791 | 38791 | -0.029 | 20.3 | #NUM! | #NUM! | 17 | 38716 | #N/A | #N/A | #N/A | #N/A
10:47 | 38792 | 38792 | -0.03 | 20.3 | #NUM! | #NUM! | 18 | 38717 | #N/A | #N/A | #N/A | #N/A
10:47 | 38793 | 38793 | -0.031 | 20.3 | #NUM! | #NUM! | 19 | 38718 | #N/A | #N/A | #N/A | #N/A
10:47 | 38794 | 38794 | -0.034 | 20.3 | #NUM! | #NUM! | 20 | 38719 | #N/A | #N/A | #N/A | #N/A
10:47 | 38795 | 38795 | -0.036 | 20.3 | #NUM! | #NUM! | 21 | 38720 | #N/A | #N/A | #N/A | #N/A
10:47 | 38796 | 38796 | -0.039 | 20.2 | #NUM! | #NUM! | 22 | 38721 | #N/A | #N/A | #N/A | #N/A
10:47 | 38797 | 38797 | -0.041 | 20.2 | #NUM! | #NUM! | 23 | 38722 | #N/A | #N/A | #N/A | #N/A
10:47 | 38798 | 38798 | -0.042 | 20.2 | #NUM! | #NUM! | 24 | 38723 | #N/A | #N/A | #N/A | #N/A
10:47 | 38799 | 38799 | -0.044 | 20.2 | #NUM! | #NUM! | 25 | 38724 | #N/A | #N/A | #N/A | #N/A
10:47 | 38800 | 38800 | -0.045 | 20.2 | #NUM! | #NUM! | 26 | 38725 | #N/A | #N/A | #N/A | #N/A
10:47 | 38801 | 38801 | -0.047 | 20.2 | #NUM! | #NUM! | 27 | 38726 | #N/A | #N/A | #N/A | #N/A
10:47 | 38802 | 38802 | -0.048 | 20.2 | #NUM! | #NUM! | 28 | 38727 | #N/A | #N/A | #N/A | #N/A
10:47 | 38803 | 38803 | -0.052 | 20.1 | #NUM! | #NUM! | 29 | 38728 | #N/A | #N/A | #N/A | #N/A
10:47 | 38804 | 38804 | -0.052 | 20.1 | #NUM! | #NUM! | 30 | 38729 | #N/A | #N/A | #N/A | #N/A
10:47 | 38805 | 38805 | -0.055 | 20.1 | #NUM! | #NUM! | 31 | 38730 | #N/A | #N/A | #N/A | #N/A
10:47 | 38806 | 38806 | -0.054 | 20.1 | #NUM! | #NUM! | 32 | 38731 | #N/A | #N/A | #N/A | #N/A
10:47 | 38807 | 38807 | -0.056 | 20.1 | #NUM! | #NUM! | 33 | 38732 | #N/A | #N/A | #N/A | #N/A
10:47 | 38808 | 38808 | -0.055 | 20.1 | #NUM! | #NUM! | 34 | 38733 | #N/A | #N/A | #N/A | #N/A
10:47 | 38809 | 38809 | -0.059 | 20.1 | #NUM! | #NUM! | 35 | 38734 | #N/A | #N/A | #N/A | #N/A
10:47 | 38810 | 38810 | -0.056 | 20.1 | #NUM! | #NUM! | 36 | 38735 | #N/A | #N/A | #N/A | #N/A
10:47 | 38811 | 38811 | -0.056 | 20.1 | #NUM! | #NUM! | 37 | 38736 | #N/A | #N/A | #N/A | #N/A
10:47 | 38812 | 38812 | -0.061 | 20.1 | #NUM! | #NUM! | 38 | 38737 | #N/A | #N/A | #N/A | #N/A
10:47 | 38813 | 38813 | -0.059 | 20.1 | #NUM! | #NUM! | 39 | 38738 | #N/A | #N/A | #N/A | #N/A
10:47 | 38814 | 38814 | -0.059 | 20.1 | #NUM! | #NUM! | 40 | 38739 | #N/A | #N/A | #N/A | #N/A
10:47 | 38815 | 38815 | -0.061 | 20.1 | #NUM! | #NUM! | 41 | 38740 | #N/A | #N/A | #N/A | #N/A
10:47 | 38816 | 38816 | -0.06 | 20.1 | #NUM! | #NUM! | 42 | 38741 | #N/A | #N/A | #N/A | #N/A
10:47 | 38817 | 38817 | -0.062 | 20.1 | #NUM! | #NUM! | 43 | 38742 | #N/A | #N/A | #N/A | #N/A
10:47 | 38818 | 38818 | -0.061 | 20.1 | #NUM! | #NUM! | 44 | 38743 | #N/A | #N/A | #N/A | #N/A
10:47 | 38819 | 38819 | -0.063 | 20 | 470 | #NUM! | 45 | 38744 | #N/A | #N/A | #N/A | #N/A
10:47 | 38820 | 38820 | -0.063 | 20 | 470 | #NUM! | 46 | 38745 | #N/A | #N/A | #N/A | #N/A
10:47 | 38822 | 38822 | -0.065 | 20 | 470 | #NUM! | 47 | 38746 | #N/A | #N/A | #N/A | #N/A
10:47 | 38823 | 38823 | -0.068 | 20 | 470 | #NUM! | 48 | 38747 | #N/A | #N/A | #N/A | #N/A
10:47 | 38824 | 38824 | -0.069 | 20 | 480 | #NUM! | 49 | 38748 | #N/A | #N/A | #N/A | #N/A
10:47 | 38825 | 38825 | -0.07 | 20 | 490 | #NUM! | 50 | 38749 | #N/A | #N/A | #N/A | #N/A
10:47 | 38826 | 38826 | -0.071 | 20 | 480 | #NUM! | 51 | 38750 | #N/A | #N/A | #N/A | #N/A
10:47 | 38827 | 38827 | -0.071 | 20 | 480 | #NUM! | 52 | 38751 | #N/A | #N/A | #N/A | #N/A
10:47 | 38828 | 38828 | -0.071 | 20.1 | #NUM! | #NUM! | 53 | 38752 | #N/A | #N/A | #N/A | #N/A
10:47 | 38829 | 38829 | -0.072 | 20.1 | #NUM! | #NUM! | 54 | 38753 | #N/A | #N/A | #N/A | #N/A
10:47 | 38830 | 38830 | -0.073 | 20.1 | #NUM! | #NUM! | 55 | 38754 | #N/A | #N/A | #N/A | #N/A
10:47 | 38831 | 38831 | -0.074 | 20.1 | #NUM! | #NUM! | 56 | 38755 | #N/A | #N/A | #N/A | #N/A
10:47 | 38832 | 38832 | -0.075 | 20.1 | #NUM! | #NUM! | 57 | 38756 | #N/A | #N/A | #N/A | #N/A
10:47 | 38833 | 38833 | -0.074 | 20.1 | #NUM! | #NUM! | 58 | 38757 | #N/A | #N/A | #N/A | #N/A
10:47 | 38834 | 38834 | -0.076 | 20.1 | #NUM! | #NUM! | 59 | 38758 | #N/A | #N/A | #N/A | #N/A
10:47 | 38835 | 38835 | -0.077 | 20.1 | #NUM! | #NUM! | 60 | 38759 | #N/A | #N/A | #N/A | #N/A
10:47 | 38836 | 38836 | -0.077 | 20.1 | #NUM! | #NUM! | 61 | 38760 | #N/A | #N/A | #N/A | #N/A
10:47 | 38837 | 38837 | -0.078 | 20.1 | #NUM! | #NUM! | 62 | 38761 | #N/A | #N/A | #N/A | #N/A
10:47 | 38838 | 38838 | -0.08 | 20.1 | #NUM! | #NUM! | 63 | 38762 | #N/A | #N/A | #N/A | #N/A
10:47 | 38839 | 38839 | -0.08 | 20.1 | #NUM! | #NUM! | 64 | 38763 | #N/A | #N/A | #N/A | #N/A
10:47 | 38840 | 38840 | -0.078 | 20.1 | #NUM! | #NUM! | 65 | 38764 | #N/A | #N/A | #N/A | #N/A
10:47 | 38841 | 38841 | -0.075 | 20.1 | #NUM! | #NUM! | 66 | 38765 | #N/A | #N/A | #N/A | #N/A
10:47 | 38842 | 38842 | -0.071 | 20.1 | #NUM! | #NUM! | 67 | 38766 | #N/A | #N/A | #N/A | #N/A
10:47 | 38843 | 38843 | -0.071 | 20.2 | #NUM! | #NUM! | 68 | 38767 | #N/A | #N/A | #N/A | #N/A
10:47 | 38844 | 38844 | -0.071 | 20.2 | #NUM! | #NUM! | 69 | 38768 | #N/A | #N/A | #N/A | #N/A
10:47 | 38845 | 38845 | -0.07 | 20.2 | #NUM! | #NUM! | 70 | 38769 | #N/A | #N/A | #N/A | #N/A
10:47 | 38846 | 38846 | -0.069 | 20.2 | #NUM! | #NUM! | 71 | 38770 | #N/A | #N/A | #N/A | #N/A
10:47 | 38847 | 38847 | -0.064 | 20.2 | #NUM! | #NUM! | 72 | 38771 | #N/A | #N/A | #N/A | #N/A
10:47 | 38848 | 38848 | -0.064 | 20.2 | #NUM! | #NUM! | 73 | 38772 | #N/A | #N/A | #N/A | #N/A
10:47 | 38849 | 38849 | -0.061 | 20.2 | #NUM! | #NUM! | 74 | 38773 | #N/A | #N/A | #N/A | #N/A
10:48 | 38850 | 38850 | -0.059 | 20.2 | #NUM! | #NUM! | 75 | 38774 | #N/A | #N/A | #N/A | #N/A
10:48 | 38851 | 38851 | -0.056 | 20.2 | #NUM! | #NUM! | 76 | 38775 | 0.002 | 20.6 | #NUM! | #NUM!
10:48 | 38852 | 38852 | -0.057 | 20.2 | #NUM! | #NUM! | 77 | 38776 | -0.001 | 20.5 | #NUM! | #NUM!
10:48 | 38853 | 38853 | -0.055 | 20.2 | #NUM! | #NUM! | 78 | 38777 | 0.001 | 20.5 | #NUM! | #NUM!
10:48 | 38854 | 38854 | -0.057 | 20.2 | #NUM! | #NUM! | 79 | 38778 | 0.003 | 20.5 | #NUM! | #NUM!
10:48 | 38855 | 38855 | -0.055 | 20.2 | #NUM! | #NUM! | 80 | 38779 | 0.004 | 20.4 | #NUM! | #NUM!
10:48 | 38856 | 38856 | -0.056 | 20.2 | #NUM! | #NUM! | 81 | 38780 | 0.004 | 20.4 | #NUM! | #NUM!
10:48 | 38857 | 38857 | -0.059 | 20.2 | #NUM! | #NUM! | 82 | 38781 | 0.001 | 20.4 | #NUM! | #NUM!
10:48 | 38858 | 38858 | -0.058 | 20.2 | #NUM! | #NUM! | 83 | 38782 | -0.003 | 20.4 | #NUM! | #NUM!
10:48 | 38859 | 38859 | -0.061 | 20.1 | #NUM! | #NUM! | 84 | 38783 | -0.005 | 20.4 | #NUM! | #NUM!
10:48 | 38860 | 38860 | -0.062 | 20.1 | #NUM! | #NUM! | 85 | 38784 | -0.008 | 20.4 | #NUM! | #NUM!
10:48 | 38861 | 38861 | -0.065 | 20.1 | #NUM! | #NUM! | 86 | 38785 | -0.013 | 20.4 | #NUM! | #NUM!
10:48 | 38862 | 38862 | -0.065 | 20.1 | #NUM! | #NUM! | 87 | 38786 | -0.016 | 20.4 | #NUM! | #NUM!
10:48 | 38863 | 38863 | -0.069 | 20.1 | #NUM! | #NUM! | 88 | 38787 | -0.02 | 20.3 | #NUM! | #NUM!
10:48 | 38864 | 38864 | -0.071 | 20.1 | #NUM! | #NUM! | 89 | 38788 | -0.023 | 20.3 | #NUM! | #NUM!
10:48 | 38865 | 38865 | -0.073 | 20.1 | #NUM! | #NUM! | 90 | 38789 | -0.025 | 20.3 | #NUM! | #NUM!
10:48 | 38866 | 38866 | -0.074 | 20.1 | #NUM! | #NUM! | 91 | 38790 | -0.028 | 20.3 | #NUM! | #NUM!
10:48 | 38867 | 38867 | -0.075 | 20.1 | #NUM! | #NUM! | 92 | 38791 | -0.029 | 20.3 | #NUM! | #NUM!
10:48 | 38868 | 38868 | -0.081 | 20.1 | #NUM! | #NUM! | 93 | 38792 | -0.03 | 20.3 | #NUM! | #NUM!
10:48 | 38869 | 38869 | -0.083 | 20.1 | #NUM! | #NUM! | 94 | 38793 | -0.031 | 20.3 | #NUM! | #NUM!
10:48 | 38870 | 38870 | -0.087 | 20.1 | #NUM! | #NUM! | 95 | 38794 | -0.034 | 20.3 | #NUM! | #NUM!
10:48 | 38871 | 38871 | -0.089 | 20.1 | #NUM! | #NUM! | 96 | 38795 | -0.036 | 20.3 | #NUM! | #NUM!
10:48 | 38872 | 38872 | -0.09 | 20.2 | #NUM! | #NUM! | 97 | 38796 | -0.039 | 20.2 | #NUM! | #NUM!
10:48 | 38873 | 38873 | -0.093 | 20.2 | #NUM! | #NUM! | 98 | 38797 | -0.041 | 20.2 | #NUM! | #NUM!
10:48 | 38874 | 38874 | -0.094 | 20.2 | #NUM! | #NUM! | 99 | 38798 | -0.042 | 20.2 | #NUM! | #NUM!
10:48 | 38875 | 38875 | -0.094 | 20.2 | #NUM! | #NUM! | 100 | 38799 | -0.044 | 20.2 | #NUM! | #NUM!
10:48 | 38876 | 38876 | -0.093 | 20.2 | #NUM! | #NUM! | 101 | 38800 | -0.045 | 20.2 | #NUM! | #NUM!
10:48 | 38877 | 38877 | -0.094 | 20.2 | #NUM! | #NUM! | 102 | 38801 | -0.047 | 20.2 | #NUM! | #NUM!
10:48 | 38878 | 38878 | -0.093 | 20.2 | #NUM! | #NUM! | 103 | 38802 | -0.048 | 20.2 | #NUM! | #NUM!
10:48 | 38879 | 38879 | -0.096 | 20.2 | #NUM! | #NUM! | 104 | 38803 | -0.052 | 20.1 | #NUM! | #NUM!
10:48 | 38880 | 38880 | -0.1 | 20.2 | #NUM! | #NUM! | 105 | 38804 | -0.052 | 20.1 | #NUM! | #NUM!
10:48 | 38881 | 38881 | -0.099 | 20.2 | #NUM! | #NUM! | 106 | 38805 | -0.055 | 20.1 | #NUM! | #NUM!
10:48 | 38882 | 38882 | -0.1 | 20.2 | #NUM! | #NUM! | 107 | 38806 | -0.054 | 20.1 | #NUM! | #NUM!
10:48 | 38883 | 38883 | -0.1 | 20.2 | #NUM! | #NUM! | 108 | 38807 | -0.056 | 20.1 | #NUM! | #NUM!
10:48 | 38884 | 38884 | -0.102 | 20.2 | #NUM! | #NUM! | 109 | 38808 | -0.055 | 20.1 | #NUM! | #NUM!
10:48 | 38885 | 38885 | -0.101 | 20.1 | #NUM! | #NUM! | 110 | 38809 | -0.059 | 20.1 | #NUM! | #NUM!
10:48 | 38886 | 38886 | -0.1 | 20.1 | #NUM! | #NUM! | 111 | 38810 | -0.056 | 20.1 | #NUM! | #NUM!
10:48 | 38887 | 38887 | -0.1 | 20.1 | #NUM! | #NUM! | 112 | 38811 | -0.056 | 20.1 | #NUM! | #NUM!
10:48 | 38888 | 38888 | -0.097 | 20 | 390 | #NUM! | 113 | 38812 | -0.061 | 20.1 | #NUM! | #NUM!
10:48 | 38889 | 38889 | -0.095 | 20 | 400 | #NUM! | 114 | 38813 | -0.059 | 20.1 | #NUM! | #NUM!
10:48 | 38890 | 38890 | -0.093 | 20 | 400 | #NUM! | 115 | 38814 | -0.059 | 20.1 | #NUM! | #NUM!
10:48 | 38891 | 38891 | -0.093 | 19.9 | 372 | #NUM! | 116 | 38815 | -0.061 | 20.1 | #NUM! | #NUM!
10:48 | 38892 | 38892 | -0.093 | 19.9 | 390 | #NUM! | 117 | 38816 | -0.06 | 20.1 | #NUM! | #NUM!
10:48 | 38893 | 38893 | -0.093 | 19.9 | 399 | #NUM! | 118 | 38817 | -0.062 | 20.1 | #NUM! | #NUM!
10:48 | 38894 | 38894 | -0.093 | 19.8 | 366 | #NUM! | 119 | 38818 | -0.061 | 20.1 | #NUM! | #NUM!
10:48 | 38895 | 38895 | -0.092 | 19.8 | 375 | #NUM! | 120 | 38819 | -0.063 | 20 | 470 | #NUM!
10:48 | 38896 | 38896 | -0.092 | 19.7 | 353 | #NUM! | 121 | 38820 | -0.063 | 20 | 470 | #NUM!
10:48 | 38897 | 38897 | -0.09 | 19.7 | 361 | #NUM! | 122 | 38821 | #N/A | #N/A | #N/A | #N/A
10:48 | 38898 | 38898 | -0.088 | 19.6 | 350 | #NUM! | 123 | 38822 | -0.065 | 20 | 470 | #NUM!
10:48 | 38899 | 38899 | -0.087 | 19.5 | 333 | #NUM! | 124 | 38823 | -0.068 | 20 | 470 | #NUM!
10:48 | 38900 | 38900 | -0.085 | 19.5 | 353 | #NUM! | 125 | 38824 | -0.069 | 20 | 480 | #NUM!
10:48 | 38901 | 38901 | -0.081 | 19.4 | 349 | #NUM! | 126 | 38825 | -0.07 | 20 | 490 | #NUM!
10:48 | 38902 | 38902 | -0.081 | 19.3 | 358 | #NUM! | 127 | 38826 | -0.071 | 20 | 480 | #NUM!
10:48 | 38903 | 38903 | -0.077 | 19.3 | 382 | #NUM! | 128 | 38827 | -0.071 | 20 | 480 | #NUM!
10:48 | 38904 | 38904 | -0.075 | 19.2 | 377 | #NUM! | 129 | 38828 | -0.071 | 20.1 | #NUM! | #NUM!
10:48 | 38905 | 38905 | -0.073 | 19.2 | 399 | #NUM! | 130 | 38829 | -0.072 | 20.1 | #NUM! | #NUM!
10:48 | 38907 | 38907 | -0.073 | 19.2 | 422 | #NUM! | 131 | 38830 | -0.073 | 20.1 | #NUM! | #NUM!
10:48 | 38908 | 38908 | -0.073 | 19.1 | 415 | #NUM! | 132 | 38831 | -0.074 | 20.1 | #NUM! | #NUM!
10:48 | 38909 | 38909 | -0.073 | 19.1 | 431 | #NUM! | 133 | 38832 | -0.075 | 20.1 | #NUM! | #NUM!
10:48 | 38910 | 38910 | -0.074 | 19 | 420 | #NUM! | 134 | 38833 | -0.074 | 20.1 | #NUM! | #NUM!
10:49 | 38911 | 38911 | -0.076 | 19 | 435 | #NUM! | 135 | 38834 | -0.076 | 20.1 | #NUM! | #NUM!
10:49 | 38912 | 38912 | -0.072 | 18.9 | 428 | #NUM! | 136 | 38835 | -0.077 | 20.1 | #NUM! | #NUM!
10:49 | 38913 | 38913 | -0.072 | 18.9 | 447 | 0 | 137 | 38836 | -0.077 | 20.1 | #NUM! | #NUM!
10:49 | 38914 | 38914 | -0.071 | 18.8 | 440 | 0 | 138 | 38837 | -0.078 | 20.1 | #NUM! | #NUM!
10:49 | 38915 | 38915 | -0.067 | 18.8 | 454 | 0 | 139 | 38838 | -0.08 | 20.1 | #NUM! | #NUM!
10:49 | 38916 | 38916 | -0.067 | 18.8 | 468 | 0 | 140 | 38839 | -0.08 | 20.1 | #NUM! | #NUM!
10:49 | 38917 | 38917 | -0.062 | 18.8 | 477 | 0 | 141 | 38840 | -0.078 | 20.1 | #NUM! | #NUM!
10:49 | 38918 | 38918 | -0.061 | 18.8 | 495 | 0 | 142 | 38841 | -0.075 | 20.1 | #NUM! | #NUM!
10:49 | 38919 | 38919 | -0.057 | 18.8 | 504 | 0 | 143 | 38842 | -0.071 | 20.1 | #NUM! | #NUM!
10:49 | 38920 | 38920 | -0.057 | 18.8 | 522 | 0 | 144 | 38843 | -0.071 | 20.2 | #NUM! | #NUM!
10:49 | 38921 | 38921 | -0.055 | 18.8 | 536 | 0 | 145 | 38844 | -0.071 | 20.2 | #NUM! | #NUM!
10:49 | 38922 | 38922 | -0.052 | 18.8 | 545 | 0 | 146 | 38845 | -0.07 | 20.2 | #NUM! | #NUM!
10:49 | 38923 | 38923 | -0.05 | 18.8 | 550 | 0 | 147 | 38846 | -0.069 | 20.2 | #NUM! | #NUM!
10:49 | 38924 | 38924 | -0.05 | 18.8 | 550 | 0 | 148 | 38847 | -0.064 | 20.2 | #NUM! | #NUM!
10:49 | 38925 | 38925 | -0.049 | 18.7 | 530 | 0 | 149 | 38848 | -0.064 | 20.2 | #NUM! | #NUM!
10:49 | 38926 | 38926 | -0.046 | 18.7 | 530 | 0 | 150 | 38849 | -0.061 | 20.2 | #NUM! | #NUM!
10:49 | 38927 | 38927 | -0.043 | 18.7 | 539 | 0 | 151 | 38850 | -0.059 | 20.2 | #NUM! | #NUM!
10:49 | 38928 | 38928 | -0.044 | 18.6 | 525 | 0 | 152 | 38851 | -0.056 | 20.2 | #NUM! | #NUM!
10:49 | 38929 | 38929 | -0.044 | 18.6 | 533 | 0 | 153 | 38852 | -0.057 | 20.2 | #NUM! | #NUM!
10:49 | 38930 | 38930 | -0.043 | 18.6 | 541 | 0 | 154 | 38853 | -0.055 | 20.2 | #NUM! | #NUM!
10:49 | 38931 | 38931 | -0.043 | 18.6 | 554 | 0 | 155 | 38854 | -0.057 | 20.2 | #NUM! | #NUM!
10:49 | 38932 | 38932 | -0.039 | 18.6 | 562 | 0 | 156 | 38855 | -0.055 | 20.2 | #NUM! | #NUM!
10:49 | 38933 | 38933 | -0.042 | 18.6 | 570 | 0 | 157 | 38856 | -0.056 | 20.2 | #NUM! | #NUM!
10:49 | 38934 | 38934 | -0.046 | 18.5 | 556 | 0 | 158 | 38857 | -0.059 | 20.2 | #NUM! | #NUM!
10:49 | 38935 | 38935 | -0.051 | 18.5 | 564 | 0 | 159 | 38858 | -0.058 | 20.2 | #NUM! | #NUM!
10:49 | 38936 | 38936 | -0.051 | 18.4 | 549 | 0 | 160 | 38859 | -0.061 | 20.1 | #NUM! | #NUM!
10:49 | 38937 | 38937 | -0.053 | 18.3 | 537 | 0 | 161 | 38860 | -0.062 | 20.1 | #NUM! | #NUM!
10:49 | 38938 | 38938 | -0.047 | 18.3 | 544 | 0 | 162 | 38861 | -0.065 | 20.1 | #NUM! | #NUM!
10:49 | 38939 | 38939 | -0.043 | 18.2 | 528 | 0 | 163 | 38862 | -0.065 | 20.1 | #NUM! | #NUM!
10:49 | 38940 | 38940 | -0.038 | 18.2 | 539 | 0 | 164 | 38863 | -0.069 | 20.1 | #NUM! | #NUM!
10:49 | 38941 | 38941 | -0.033 | 18.2 | 546 | 0 | 165 | 38864 | -0.071 | 20.1 | #NUM! | #NUM!
10:49 | 38942 | 38942 | -0.027 | 18.2 | 549 | 0 | 166 | 38865 | -0.073 | 20.1 | #NUM! | #NUM!
10:49 | 38943 | 38943 | -0.021 | 18.1 | 531 | 0 | 167 | 38866 | -0.074 | 20.1 | #NUM! | #NUM!
10:49 | 38944 | 38944 | -0.018 | 18.1 | 531 | 0 | 168 | 38867 | -0.075 | 20.1 | #NUM! | #NUM!
10:49 | 38945 | 38945 | -0.014 | 18 | 510 | 0 | 169 | 38868 | -0.081 | 20.1 | #NUM! | #NUM!
10:49 | 38946 | 38946 | -0.011 | 17.9 | 490 | 0 | 170 | 38869 | -0.083 | 20.1 | #NUM! | #NUM!
10:49 | 38947 | 38947 | -0.008 | 17.8 | 478 | 0 | 171 | 38870 | -0.087 | 20.1 | #NUM! | #NUM!
10:49 | 38948 | 38948 | -0.01 | 17.8 | 481 | 0 | 172 | 38871 | -0.089 | 20.1 | #NUM! | #NUM!
10:49 | 38949 | 38949 | -0.011 | 17.6 | 452 | 0 | 173 | 38872 | -0.09 | 20.2 | #NUM! | #NUM!
10:49 | 38950 | 38950 | -0.008 | 17.5 | 442 | 0 | 174 | 38873 | -0.093 | 20.2 | #NUM! | #NUM!
10:49 | 38951 | 38951 | -0.006 | 17.3 | 418 | 0 | 175 | 38874 | -0.094 | 20.2 | #NUM! | #NUM!
10:49 | 38952 | 38952 | -0.004 | 17.2 | 410 | 0 | 176 | 38875 | -0.094 | 20.2 | #NUM! | #NUM!
10:49 | 38953 | 38953 | -0.002 | 17.3 | 421 | 0 | 177 | 38876 | -0.093 | 20.2 | #NUM! | #NUM!
10:49 | 38954 | 38954 | 0 | 17.3 | 421 | 0 | 178 | 38877 | -0.094 | 20.2 | #NUM! | #NUM!
10:49 | 38955 | 38955 | 0.005 | 17.3 | 421 | 2 | 179 | 38878 | -0.093 | 20.2 | #NUM! | #NUM!
10:49 | 38956 | 38956 | 0.006 | 17.3 | 416 | 3 | 180 | 38879 | -0.096 | 20.2 | #NUM! | #NUM!
10:49 | 38957 | 38957 | 0.007 | 17.3 | 416 | 3 | 181 | 38880 | -0.1 | 20.2 | #NUM! | #NUM!
10:49 | 38958 | 38958 | 0.009 | 17.3 | 416 | 5 | 182 | 38881 | -0.099 | 20.2 | #NUM! | #NUM!
10:49 | 38959 | 38959 | 0.009 | 17.3 | 413 | 5 | 183 | 38882 | -0.1 | 20.2 | #NUM! | #NUM!
10:49 | 38960 | 38960 | 0.006 | 17.4 | 422 | 3 | 184 | 38883 | -0.1 | 20.2 | #NUM! | #NUM!
10:49 | 38961 | 38961 | 0.011 | 17.5 | 428 | 6 | 185 | 38884 | -0.102 | 20.2 | #NUM! | #NUM!
10:49 | 38962 | 38962 | 0.013 | 17.6 | 438 | 7 | 186 | 38885 | -0.101 | 20.1 | #NUM! | #NUM!
10:49 | 38963 | 38963 | 0.012 | 17.6 | 435 | 6 | 187 | 38886 | -0.1 | 20.1 | #NUM! | #NUM!
10:49 | 38964 | 38964 | 0.013 | 17.5 | 417 | 6 | 188 | 38887 | -0.1 | 20.1 | #NUM! | #NUM!
10:49 | 38965 | 38965 | 0.012 | 17.5 | 411 | 6 | 189 | 38888 | -0.097 | 20 | 390 | #NUM!
10:49 | 38966 | 38966 | 0.012 | 17.5 | 408 | 6 | 190 | 38889 | -0.095 | 20 | 400 | #NUM!
10:49 | 38967 | 38967 | 0.012 | 17.5 | 402 | 6 | 191 | 38890 | -0.093 | 20 | 400 | #NUM!
10:49 | 38968 | 38968 | 0.017 | 17.6 | 408 | 8 | 192 | 38891 | -0.093 | 19.9 | 372 | #NUM!
10:49 | 38969 | 38969 | 0.016 | 17.6 | 402 | 7 | 193 | 38892 | -0.093 | 19.9 | 390 | #NUM!
10:50 | 38970 | 38970 | 0.016 | 17.7 | 412 | 7 | 194 | 38893 | -0.093 | 19.9 | 399 | #NUM!
10:50 | 38971 | 38971 | 0.018 | 17.8 | 418 | 8 | 195 | 38894 | -0.093 | 19.8 | 366 | #NUM!
10:50 | 38972 | 38972 | 0.018 | 17.8 | 412 | 8 | 196 | 38895 | -0.092 | 19.8 | 375 | #NUM!
10:50 | 38973 | 38973 | 0.017 | 17.9 | 419 | 7 | 197 | 38896 | -0.092 | 19.7 | 353 | #NUM!
10:50 | 38974 | 38974 | 0.019 | 17.9 | 409 | 8 | 198 | 38897 | -0.09 | 19.7 | 361 | #NUM!
10:50 | 38975 | 38975 | 0.021 | 17.9 | 403 | 9 | 199 | 38898 | -0.088 | 19.6 | 350 | #NUM!
10:50 | 38976 | 38976 | 0.022 | 17.9 | 396 | 9 | 200 | 38899 | -0.087 | 19.5 | 333 | #NUM!
10:50 | 38977 | 38977 | 0.021 | 17.9 | 390 | 9 | 201 | 38900 | -0.085 | 19.5 | 353 | #NUM!
10:50 | 38978 | 38978 | 0.022 | 17.9 | 383 | 9 | 202 | 38901 | -0.081 | 19.4 | 349 | #NUM!
10:50 | 38979 | 38979 | 0.022 | 17.8 | 365 | 9 | 203 | 38902 | -0.081 | 19.3 | 358 | #NUM!
10:50 | 38980 | 38980 | 0.021 | 17.7 | 348 | 9 | 204 | 38903 | -0.077 | 19.3 | 382 | #NUM!
10:50 | 38981 | 38981 | 0.02 | 17.6 | 338 | 8 | 205 | 38904 | -0.075 | 19.2 | 377 | #NUM!
10:50 | 38982 | 38982 | 0.021 | 17.5 | 331 | 9 | 206 | 38905 | -0.073 | 19.2 | 399 | #NUM!
10:50 | 38983 | 38983 | 0.022 | 17.5 | 334 | 9 | 207 | 38906 | #N/A | #N/A | #N/A | #N/A
10:50 | 38984 | 38984 | 0.024 | 17.5 | 337 | 10 | 208 | 38907 | -0.073 | 19.2 | 422 | #NUM!
10:50 | 38985 | 38985 | 0.028 | 17.5 | 337 | 11 | 209 | 38908 | -0.073 | 19.1 | 415 | #NUM!
10:50 | 38986 | 38986 | 0.029 | 17.5 | 334 | 11 | 210 | 38909 | -0.073 | 19.1 | 431 | #NUM!
10:50 | 38987 | 38987 | 0.032 | 17.5 | 331 | 12 | 211 | 38910 | -0.074 | 19 | 420 | #NUM!
10:50 | 38988 | 38988 | 0.033 | 17.5 | 328 | 13 | 212 | 38911 | -0.076 | 19 | 435 | #NUM!
10:50 | 38989 | 38989 | 0.035 | 17.5 | 328 | 13 | 213 | 38912 | -0.072 | 18.9 | 428 | #NUM!
10:50 | 38990 | 38990 | 0.036 | 17.5 | 328 | 14 | 214 | 38913 | -0.072 | 18.9 | 447 | 0
10:50 | 38991 | 38991 | 0.038 | 17.5 | 325 | 14 | 215 | 38914 | -0.071 | 18.8 | 440 | 0
10:50 | 38992 | 38992 | 0.042 | 17.5 | 325 | 16 | 216 | 38915 | -0.067 | 18.8 | 454 | 0
10:50 | 38993 | 38993 | 0.045 | 17.4 | 313 | 17 | 217 | 38916 | -0.067 | 18.8 | 468 | 0
10:50 | 38994 | 38994 | 0.05 | 17.3 | 305 | 19 | 218 | 38917 | -0.062 | 18.8 | 477 | 0
10:50 | 38995 | 38995 | 0.054 | 17.2 | 299 | 20 | 219 | 38918 | -0.061 | 18.8 | 495 | 0
10:50 | 38996 | 38996 | 0.059 | 17.1 | 294 | 22 | 220 | 38919 | -0.057 | 18.8 | 504 | 0
10:50 | 38998 | 38998 | 0.06 | 17.1 | 300 | 21 | 221 | 38920 | -0.057 | 18.8 | 522 | 0
10:50 | 38999 | 38999 | 0.063 | 17.1 | 302 | 22 | 222 | 38921 | -0.055 | 18.8 | 536 | 0
10:50 | 39000 | 39000 | 0.069 | 17.2 | 318 | 24 | 223 | 38922 | -0.052 | 18.8 | 545 | 0
10:50 | 39001 | 39001 | 0.073 | 17.2 | 318 | 26 | 224 | 38923 | -0.05 | 18.8 | 550 | 0
10:50 | 39002 | 39002 | 0.079 | 17.2 | 321 | 28 | 225 | 38924 | -0.05 | 18.8 | 550 | 0
10:50 | 39003 | 39003 | 0.081 | 17.2 | 323 | 28 | 226 | 38925 | -0.049 | 18.7 | 530 | 0
10:50 | 39004 | 39004 | 0.084 | 17.1 | 312 | 29 | 227 | 38926 | -0.046 | 18.7 | 530 | 0
10:50 | 39005 | 39005 | 0.086 | 17 | 307 | 30 | 228 | 38927 | -0.043 | 18.7 | 539 | 0
10:50 | 39006 | 39006 | 0.09 | 16.9 | 302 | 31 | 229 | 38928 | -0.044 | 18.6 | 525 | 0
10:50 | 39007 | 39007 | 0.093 | 16.8 | 300 | 32 | 230 | 38929 | -0.044 | 18.6 | 533 | 0
10:50 | 39008 | 39008 | 0.096 | 16.8 | 304 | 31 | 231 | 38930 | -0.043 | 18.6 | 541 | 0
10:50 | 39009 | 39009 | 0.099 | 16.8 | 307 | 32 | 232 | 38931 | -0.043 | 18.6 | 554 | 0
10:50 | 39010 | 39010 | 0.101 | 16.7 | 302 | 32 | 233 | 38932 | -0.039 | 18.6 | 562 | 0
10:50 | 39011 | 39011 | 0.106 | 16.6 | 295 | 34 | 234 | 38933 | -0.042 | 18.6 | 570 | 0
10:50 | 39012 | 39012 | 0.108 | 16.6 | 293 | 34 | 235 | 38934 | -0.046 | 18.5 | 556 | 0
10:50 | 39013 | 39013 | 0.112 | 16.6 | 295 | 36 | 236 | 38935 | -0.051 | 18.5 | 564 | 0
10:50 | 39014 | 39014 | 0.116 | 16.6 | 295 | 37 | 237 | 38936 | -0.051 | 18.4 | 549 | 0
10:50 | 39015 | 39015 | 0.118 | 16.6 | 295 | 37 | 238 | 38937 | -0.053 | 18.3 | 537 | 0
10:50 | 39016 | 39016 | 0.121 | 16.5 | 288 | 38 | 239 | 38938 | -0.047 | 18.3 | 544 | 0
10:50 | 39017 | 39017 | 0.122 | 16.4 | 282 | 38 | 240 | 38939 | -0.043 | 18.2 | 528 | 0
10:50 | 39018 | 39018 | 0.125 | 16.4 | 282 | 37 | 241 | 38940 | -0.038 | 18.2 | 539 | 0
10:50 | 39019 | 39019 | 0.128 | 16.4 | 280 | 38 | 242 | 38941 | -0.033 | 18.2 | 546 | 0
10:50 | 39020 | 39020 | 0.128 | 16.4 | 278 | 37 | 243 | 38942 | -0.027 | 18.2 | 549 | 0
10:50 | 39021 | 39021 | 0.129 | 16.4 | 273 | 38 | 244 | 38943 | -0.021 | 18.1 | 531 | 0
10:50 | 39022 | 39022 | 0.129 | 16.4 | 273 | 37 | 245 | 38944 | -0.018 | 18.1 | 531 | 0
10:50 | 39023 | 39023 | 0.129 | 16.4 | 273 | 37 | 246 | 38945 | -0.014 | 18 | 510 | 0
10:50 | 39024 | 39024 | 0.13 | 16.4 | 273 | 37 | 247 | 38946 | -0.011 | 17.9 | 490 | 0
10:50 | 39025 | 39025 | 0.132 | 16.3 | 268 | 38 | 248 | 38947 | -0.008 | 17.8 | 478 | 0
10:50 | 39026 | 39026 | 0.135 | 16.2 | 262 | 38 | 249 | 38948 | -0.01 | 17.8 | 481 | 0
10:50 | 39027 | 39027 | 0.135 | 16.2 | 262 | 37 | 250 | 38949 | -0.011 | 17.6 | 452 | 0
10:50 | 39028 | 39028 | 0.139 | 16.2 | 262 | 37 | 251 | 38950 | -0.008 | 17.5 | 442 | 0
10:50 | 39029 | 39029 | 0.141 | 16.2 | 266 | 38 | 252 | 38951 | -0.006 | 17.3 | 418 | 0
10:50 | 39030 | 39030 | 0.143 | 16.2 | 270 | 38 | 253 | 38952 | -0.004 | 17.2 | 410 | 0
10:51 | 39031 | 39031 | 0.146 | 16.2 | 272 | 39 | 254 | 38953 | -0.002 | 17.3 | 421 | 0
10:51 | 39032 | 39032 | 0.147 | 16.2 | 274 | 39 | 255 | 38954 | 0 | 17.3 | 421 | 0
10:51 | 39033 | 39033 | 0.148 | 16.2 | 274 | 39 | 256 | 38955 | 0.005 | 17.3 | 421 | 2
10:51 | 39034 | 39034 | 0.149 | 16.2 | 274 | 39 | 257 | 38956 | 0.006 | 17.3 | 416 | 3
10:51 | 39035 | 39035 | 0.15 | 16.2 | 274 | 39 | 258 | 38957 | 0.007 | 17.3 | 416 | 3
10:51 | 39036 | 39036 | 0.152 | 16.2 | 274 | 38 | 259 | 38958 | 0.009 | 17.3 | 416 | 5
10:51 | 39037 | 39037 | 0.152 | 16.1 | 271 | 38 | 260 | 38959 | 0.009 | 17.3 | 413 | 5
10:51 | 39038 | 39038 | 0.152 | 16.1 | 275 | 38 | 261 | 38960 | 0.006 | 17.4 | 422 | 3
10:51 | 39039 | 39039 | 0.152 | 16.1 | 277 | 38 | 262 | 38961 | 0.011 | 17.5 | 428 | 6
10:51 | 39040 | 39040 | 0.151 | 16.1 | 279 | 37 | 263 | 38962 | 0.013 | 17.6 | 438 | 7
10:51 | 39041 | 39041 | 0.157 | 16.1 | 279 | 38 | 264 | 38963 | 0.012 | 17.6 | 435 | 6
10:51 | 39042 | 39042 | 0.158 | 16.1 | 281 | 38 | 265 | 38964 | 0.013 | 17.5 | 417 | 6
10:51 | 39043 | 39043 | 0.157 | 16 | 282 | 38 | 266 | 38965 | 0.012 | 17.5 | 411 | 6
10:51 | 39044 | 39044 | 0.159 | 16 | 286 | 38 | 267 | 38966 | 0.012 | 17.5 | 408 | 6
10:51 | 39045 | 39045 | 0.16 | 16 | 290 | 39 | 268 | 38967 | 0.012 | 17.5 | 402 | 6
10:51 | 39046 | 39046 | 0.161 | 15.9 | 288 | 37 | 269 | 38968 | 0.017 | 17.6 | 408 | 8
10:51 | 39047 | 39047 | 0.163 | 15.9 | 292 | 37 | 270 | 38969 | 0.016 | 17.6 | 402 | 7
10:51 | 39048 | 39048 | 0.166 | 15.8 | 294 | 38 | 271 | 38970 | 0.016 | 17.7 | 412 | 7
10:51 | 39049 | 39049 | 0.17 | 15.8 | 300 | 39 | 272 | 38971 | 0.018 | 17.8 | 418 | 8
10:51 | 39050 | 39050 | 0.175 | 15.7 | 299 | 39 | 273 | 38972 | 0.018 | 17.8 | 412 | 8
10:51 | 39051 | 39051 | 0.184 | 15.6 | 300 | 42 | 274 | 38973 | 0.017 | 17.9 | 419 | 7
10:51 | 39052 | 39052 | 0.192 | 15.5 | 301 | 43 | 275 | 38974 | 0.019 | 17.9 | 409 | 8
10:51 | 39053 | 39053 | 0.198 | 15.4 | 303 | 44 | 276 | 38975 | 0.021 | 17.9 | 403 | 9
10:51 | 39054 | 39054 | 0.202 | 15.4 | 312 | 45 | 277 | 38976 | 0.022 | 17.9 | 396 | 9
10:51 | 39055 | 39055 | 0.205 | 15.4 | 319 | 44 | 278 | 38977 | 0.021 | 17.9 | 390 | 9
10:51 | 39056 | 39056 | 0.207 | 15.3 | 322 | 44 | 279 | 38978 | 0.022 | 17.9 | 383 | 9
10:51 | 39057 | 39057 | 0.211 | 15.3 | 329 | 45 | 280 | 38979 | 0.022 | 17.8 | 365 | 9
10:51 | 39058 | 39058 | 0.212 | 15.3 | 336 | 45 | 281 | 38980 | 0.021 | 17.7 | 348 | 9
10:51 | 39059 | 39059 | 0.212 | 15.3 | 345 | 45 | 282 | 38981 | 0.02 | 17.6 | 338 | 8
10:51 | 39060 | 39060 | 0.216 | 15.4 | 360 | 45 | 283 | 38982 | 0.021 | 17.5 | 331 | 9
10:51 | 39061 | 39061 | 0.218 | 15.4 | 366 | 46 | 284 | 38983 | 0.022 | 17.5 | 334 | 9
10:51 | 39062 | 39062 | 0.221 | 15.5 | 380 | 46 | 285 | 38984 | 0.024 | 17.5 | 337 | 10
10:51 | 39063 | 39063 | 0.222 | 15.5 | 387 | 46 | 286 | 38985 | 0.028 | 17.5 | 337 | 11
10:51 | 39064 | 39064 | 0.222 | 15.4 | 383 | 44 | 287 | 38986 | 0.029 | 17.5 | 334 | 11
10:51 | 39065 | 39065 | 0.223 | 15.4 | 387 | 44 | 288 | 38987 | 0.032 | 17.5 | 331 | 12
10:51 | 39066 | 39066 | 0.224 | 15.4 | 391 | 44 | 289 | 38988 | 0.033 | 17.5 | 328 | 13
10:51 | 39067 | 39067 | 0.223 | 15.4 | 400 | 44 | 290 | 38989 | 0.035 | 17.5 | 328 | 13
10:51 | 39068 | 39068 | 0.222 | 15.3 | 398 | 43 | 291 | 38990 | 0.036 | 17.5 | 328 | 14
10:51 | 39069 | 39069 | 0.221 | 15.3 | 403 | 43 | 292 | 38991 | 0.038 | 17.5 | 325 | 14
10:51 | 39070 | 39070 | 0.22 | 15.3 | 408 | 43 | 293 | 38992 | 0.042 | 17.5 | 325 | 16
10:51 | 39071 | 39071 | 0.221 | 15.3 | 412 | 43 | 294 | 38993 | 0.045 | 17.4 | 313 | 17
10:51 | 39072 | 39072 | 0.219 | 15.3 | 414 | 42 | 295 | 38994 | 0.05 | 17.3 | 305 | 19
10:51 | 39073 | 39073 | 0.217 | 15.2 | 415 | 40 | 296 | 38995 | 0.054 | 17.2 | 299 | 20
10:51 | 39074 | 39074 | 0.216 | 15.2 | 418 | 40 | 297 | 38996 | 0.059 | 17.1 | 294 | 22
10:51 | 39075 | 39075 | 0.22 | 15.1 | 418 | 40 | 298 | 38997 | #N/A | #N/A | #N/A | #N/A
10:51 | 39076 | 39076 | 0.219 | 15.1 | 423 | 40 | 299 | 38998 | 0.06 | 17.1 | 300 | 21
10:51 | 39077 | 39077 | 0.222 | 15 | 420 | 40 | 300 | 38999 | 0.063 | 17.1 | 302 | 22
10:51 | 39078 | 39078 | 0.222 | 15 | 428 | 40 | 301 | 39000 | 0.069 | 17.2 | 318 | 24
10:51 | 39079 | 39079 | 0.228 | 15.1 | 442 | 41 | 302 | 39001 | 0.073 | 17.2 | 318 | 26
10:51 | 39080 | 39080 | 0.231 | 15.2 | 456 | 42 | 303 | 39002 | 0.079 | 17.2 | 321 | 28
10:51 | 39081 | 39081 | 0.232 | 15.4 | 480 | 42 | 304 | 39003 | 0.081 | 17.2 | 323 | 28
10:51 | 39082 | 39082 | 0.233 | 15.5 | 494 | 40 | 305 | 39004 | 0.084 | 17.1 | 312 | 29
10:51 | 39083 | 39083 | 0.234 | 15.6 | 509 | 40 | 306 | 39005 | 0.086 | 17 | 307 | 30
10:51 | 39084 | 39084 | 0.237 | 15.6 | 516 | 41 | 307 | 39006 | 0.09 | 16.9 | 302 | 31
10:51 | 39085 | 39085 | 0.239 | 15.6 | 522 | 41 | 308 | 39007 | 0.093 | 16.8 | 300 | 32
10:51 | 39086 | 39086 | 0.24 | 15.6 | 527 | 41 | 309 | 39008 | 0.096 | 16.8 | 304 | 31
10:51 | 39087 | 39087 | 0.241 | 15.6 | 535 | 41 | 310 | 39009 | 0.099 | 16.8 | 307 | 32
10:51 | 39088 | 39088 | 0.242 | 15.6 | 540 | 41 | 311 | 39010 | 0.101 | 16.7 | 302 | 32
10:51 | 39089 | 39089 | 0.244 | 15.6 | 548 | 41 | 312 | 39011 | 0.106 | 16.6 | 295 | 34
10:52 | 39090 | 39090 | 0.247 | 15.6 | 553 | 42 | 313 | 39012 | 0.108 | 16.6 | 293 | 34
10:52 | 39091 | 39091 | 0.25 | 15.5 | 550 | 42 | 314 | 39013 | 0.112 | 16.6 | 295 | 36
10:52 | 39092 | 39092 | 0.252 | 15.5 | 560 | 42 | 315 | 39014 | 0.116 | 16.6 | 295 | 37
10:52 | 39093 | 39093 | 0.251 | 15.4 | 558 | 40 | 316 | 39015 | 0.118 | 16.6 | 295 | 37
10:52 | 39094 | 39094 | 0.254 | 15.4 | 569 | 41 | 317 | 39016 | 0.121 | 16.5 | 288 | 38
10:52 | 39095 | 39095 | 0.254 | 15.3 | 573 | 40 | 318 | 39017 | 0.122 | 16.4 | 282 | 38
10:52 | 39096 | 39096 | 0.256 | 15.3 | 585 | 41 | 319 | 39018 | 0.125 | 16.4 | 282 | 37
10:52 | 39097 | 39097 | 0.258 | 15.3 | 598 | 41 | 320 | 39019 | 0.128 | 16.4 | 280 | 38
10:52 | 39098 | 39098 | 0.259 | 15.3 | 612 | 41 | 321 | 39020 | 0.128 | 16.4 | 278 | 37
10:52 | 39099 | 39099 | 0.262 | 15.3 | 635 | 41 | 322 | 39021 | 0.129 | 16.4 | 273 | 38
10:52 | 39100 | 39100 | 0.263 | 15.3 | 652 | 41 | 323 | 39022 | 0.129 | 16.4 | 273 | 37
10:52 | 39101 | 39101 | 0.264 | 15.3 | 670 | 41 | 324 | 39023 | 0.129 | 16.4 | 273 | 37
10:52 | 39102 | 39102 | 0.264 | 15.3 | 689 | 41 | 325 | 39024 | 0.13 | 16.4 | 273 | 37
10:52 | 39103 | 39103 | 0.265 | 15.3 | 707 | 41 | 326 | 39025 | 0.132 | 16.3 | 268 | 38
10:52 | 39104 | 39104 | 0.267 | 15.3 | 721 | 40 | 327 | 39026 | 0.135 | 16.2 | 262 | 38
10:52 | 39105 | 39105 | 0.268 | 15.3 | 733 | 40 | 328 | 39027 | 0.135 | 16.2 | 262 | 37
10:52 | 39106 | 39106 | 0.27 | 15.4 | 755 | 40 | 329 | 39028 | 0.139 | 16.2 | 262 | 37
10:52 | 39107 | 39107 | 0.271 | 15.5 | 774 | 40 | 330 | 39029 | 0.141 | 16.2 | 266 | 38
10:52 | 39108 | 39108 | 0.274 | 15.6 | 790 | 41 | 331 | 39030 | 0.143 | 16.2 | 270 | 38
10:52 | 39109 | 39109 | 0.276 | 15.6 | 790 | 41 | 332 | 39031 | 0.146 | 16.2 | 272 | 39
10:52 | 39110 | 39110 | 0.277 | 15.7 | 798 | 41 | 333 | 39032 | 0.147 | 16.2 | 274 | 39
10:52 | 39111 | 39111 | 0.279 | 15.7 | 790 | 41 | 334 | 39033 | 0.148 | 16.2 | 274 | 39
10:52 | 39113 | 39113 | 0.282 | 15.7 | 779 | 41 | 335 | 39034 | 0.149 | 16.2 | 274 | 39
10:52 | 39114 | 39114 | 0.283 | 15.6 | 753 | 41 | 336 | 39035 | 0.15 | 16.2 | 274 | 39
10:52 | 39115 | 39115 | 0.285 | 15.6 | 740 | 41 | 337 | 39036 | 0.152 | 16.2 | 274 | 38
10:52 | 39116 | 39116 | 0.289 | 15.5 | 718 | 42 | 338 | 39037 | 0.152 | 16.1 | 271 | 38
10:52 | 39117 | 39117 | 0.291 | 15.4 | 698 | 42 | 339 | 39038 | 0.152 | 16.1 | 275 | 38
10:52 | 39118 | 39118 | 0.292 | 15.4 | 694 | 41 | 340 | 39039 | 0.152 | 16.1 | 277 | 38
10:52 | 39119 | 39119 | 0.296 | 15.4 | 691 | 41 | 341 | 39040 | 0.151 | 16.1 | 279 | 37
10:52 | 39120 | 39120 | 0.299 | 15.3 | 678 | 42 | 342 | 39041 | 0.157 | 16.1 | 279 | 38
10:52 | 39121 | 39121 | 0.302 | 15.3 | 680 | 42 | 343 | 39042 | 0.158 | 16.1 | 281 | 38
10:52 | 39122 | 39122 | 0.304 | 15.2 | 677 | 42 | 344 | 39043 | 0.157 | 16 | 282 | 38
10:52 | 39123 | 39123 | 0.304 | 15.1 | 671 | 42 | 345 | 39044 | 0.159 | 16 | 286 | 38
10:52 | 39124 | 39124 | 0.305 | 15.1 | 681 | 42 | 346 | 39045 | 0.16 | 16 | 290 | 39
10:52 | 39125 | 39125 | 0.307 | 15 | 681 | 42 | 347 | 39046 | 0.161 | 15.9 | 288 | 37
10:52 | 39126 | 39126 | 0.31 | 15 | 691 | 42 | 348 | 39047 | 0.163 | 15.9 | 292 | 37
10:52 | 39127 | 39127 | 0.31 | 15 | 703 | 42 | 349 | 39048 | 0.166 | 15.8 | 294 | 38
10:52 | 39128 | 39128 | 0.312 | 15 | 716 | 42 | 350 | 39049 | 0.17 | 15.8 | 300 | 39
10:52 | 39129 | 39129 | 0.314 | 15 | 730 | 42 | 351 | 39050 | 0.175 | 15.7 | 299 | 39
10:52 | 39130 | 39130 | 0.319 | 15.1 | 754 | 43 | 352 | 39051 | 0.184 | 15.6 | 300 | 42
10:52 | 39131 | 39131 | 0.32 | 15.1 | 762 | 42 | 353 | 39052 | 0.192 | 15.5 | 301 | 43
10:52 | 39132 | 39132 | 0.323 | 15.1 | 772 | 42 | 354 | 39053 | 0.198 | 15.4 | 303 | 44
10:52 | 39133 | 39133 | 0.325 | 15.1 | 783 | 42 | 355 | 39054 | 0.202 | 15.4 | 312 | 45
10:52 | 39134 | 39134 | 0.329 | 15.1 | 794 | 42 | 356 | 39055 | 0.205 | 15.4 | 319 | 44
10:52 | 39135 | 39135 | 0.336 | 15.1 | 816 | 43 | 357 | 39056 | 0.207 | 15.3 | 322 | 44
10:52 | 39136 | 39136 | 0.34 | 15.1 | 837 | 44 | 358 | 39057 | 0.211 | 15.3 | 329 | 45
10:52 | 39137 | 39137 | 0.345 | 15 | 845 | 44 | 359 | 39058 | 0.212 | 15.3 | 336 | 45
10:52 | 39138 | 39138 | 0.349 | 15 | 866 | 45 | 360 | 39059 | 0.212 | 15.3 | 345 | 45
10:52 | 39139 | 39139 | 0.354 | 15 | 881 | 45 | 361 | 39060 | 0.216 | 15.4 | 360 | 45
10:52 | 39140 | 39140 | 0.356 | 15 | 895 | 45 | 362 | 39061 | 0.218 | 15.4 | 366 | 46
10:52 | 39141 | 39141 | 0.358 | 15 | 905 | 45 | 363 | 39062 | 0.221 | 15.5 | 380 | 46
10:52 | 39142 | 39142 | 0.36 | 15 | 911 | 45 | 364 | 39063 | 0.222 | 15.5 | 387 | 46
10:52 | 39143 | 39143 | 0.362 | 15 | 916 | 44 | 365 | 39064 | 0.222 | 15.4 | 383 | 44
10:52 | 39144 | 39144 | 0.365 | 15 | 923 | 44 | 366 | 39065 | 0.223 | 15.4 | 387 | 44
10:52 | 39145 | 39145 | 0.367 | 15 | 926 | 45 | 367 | 39066 | 0.224 | 15.4 | 391 | 44
10:52 | 39146 | 39146 | 0.371 | 15 | 933 | 45 | 368 | 39067 | 0.223 | 15.4 | 400 | 44
10:52 | 39147 | 39147 | 0.374 | 15 | 938 | 45 | 369 | 39068 | 0.222 | 15.3 | 398 | 43
10:52 | 39148 | 39148 | 0.374 | 15 | 950 | 45 | 370 | 39069 | 0.221 | 15.3 | 403 | 43
10:52 | 39149 | 39149 | 0.378 | 14.9 | 949 | 45 | 371 | 39070 | 0.22 | 15.3 | 408 | 43
10:52 | 39150 | 39150 | 0.379 | 14.9 | 962 | 45 | 372 | 39071 | 0.221 | 15.3 | 412 | 43
10:53 | 39151 | 39151 | 0.382 | 14.9 | 981 | 46 | 373 | 39072 | 0.219 | 15.3 | 414 | 42
10:53 | 39152 | 39152 | 0.384 | 14.9 | 1001 | 46 | 374 | 39073 | 0.217 | 15.2 | 415 | 40
10:53 | 39153 | 39153 | 0.386 | 14.9 | 1024 | 46 | 375 | 39074 | 0.216 | 15.2 | 418 | 40
10:53 | 39154 | 39154 | 0.392 | 14.8 | 1035 | 46 | 376 | 39075 | 0.22 | 15.1 | 418 | 40
10:53 | 39155 | 39155 | 0.395 | 14.8 | 1066 | 47 | 377 | 39076 | 0.219 | 15.1 | 423 | 40
10:53 | 39156 | 39156 | 0.398 | 14.8 | 1100 | 45 | 378 | 39077 | 0.222 | 15 | 420 | 40
10:53 | 39157 | 39157 | 0.4 | 14.8 | 1140 | 46 | 379 | 39078 | 0.222 | 15 | 428 | 40
10:53 | 39158 | 39158 | 0.403 | 14.8 | 1183 | 46 | 380 | 39079 | 0.228 | 15.1 | 442 | 41
10:53 | 39159 | 39159 | 0.403 | 14.8 | 1251 | 45 | 381 | 39080 | 0.231 | 15.2 | 456 | 42
10:53 | 39160 | 39160 | 0.405 | 14.8 | 1295 | 46 | 382 | 39081 | 0.232 | 15.4 | 480 | 42
10:53 | 39161 | 39161 | 0.406 | 14.8 | 1337 | 46 | 383 | 39082 | 0.233 | 15.5 | 494 | 40
10:53 | 39162 | 39162 | 0.406 | 14.7 | 1352 | 46 | 384 | 39083 | 0.234 | 15.6 | 509 | 40
10:53 | 39163 | 39163 | 0.409 | 14.7 | 1388 | 46 | 385 | 39084 | 0.237 | 15.6 | 516 | 41
10:53 | 39164 | 39164 | 0.411 | 14.7 | 1420 | 46 | 386 | 39085 | 0.239 | 15.6 | 522 | 41
10:53 | 39165 | 39165 | 0.413 | 14.7 | 1447 | 46 | 387 | 39086 | 0.24 | 15.6 | 527 | 41
10:53 | 39166 | 39166 | 0.414 | 14.7 | 1473 | 46 | 388 | 39087 | 0.241 | 15.6 | 535 | 41
10:53 | 39167 | 39167 | 0.414 | 14.8 | 1512 | 46 | 389 | 39088 | 0.242 | 15.6 | 540 | 41
10:53 | 39168 | 39168 | 0.414 | 14.8 | 1519 | 46 | 390 | 39089 | 0.244 | 15.6 | 548 | 41
10:53 | 39169 | 39169 | 0.414 | 14.9 | 1547 | 44 | 391 | 39090 | 0.247 | 15.6 | 553 | 42
10:53 | 39170 | 39170 | 0.414 | 14.9 | 1540 | 44 | 392 | 39091 | 0.25 | 15.5 | 550 | 42
10:53 | 39171 | 39171 | 0.416 | 15 | 1556 | 44 | 393 | 39092 | 0.252 | 15.5 | 560 | 42
10:53 | 39172 | 39172 | 0.414 | 15 | 1545 | 44 | 394 | 39093 | 0.251 | 15.4 | 558 | 40
10:53 | 39173 | 39173 | 0.414 | 15 | 1528 | 44 | 395 | 39094 | 0.254 | 15.4 | 569 | 41
10:53 | 39174 | 39174 | 0.416 | 15.1 | 1535 | 44 | 396 | 39095 | 0.254 | 15.3 | 573 | 40
10:53 | 39175 | 39175 | 0.415 | 15.1 | 1510 | 44 | 397 | 39096 | 0.256 | 15.3 | 585 | 41
10:53 | 39176 | 39176 | 0.414 | 15.2 | 1510 | 43 | 398 | 39097 | 0.258 | 15.3 | 598 | 41
10:53 | 39177 | 39177 | 0.416 | 15.3 | 1508 | 44 | 399 | 39098 | 0.259 | 15.3 | 612 | 41
10:53 | 39178 | 39178 | 0.414 | 15.3 | 1482 | 43 | 400 | 39099 | 0.262 | 15.3 | 635 | 41
10:53 | 39179 | 39179 | 0.415 | 15.4 | 1476 | 43 | 401 | 39100 | 0.263 | 15.3 | 652 | 41
10:53 | 39180 | 39180 | 0.415 | 15.5 | 1469 | 43 | 402 | 39101 | 0.264 | 15.3 | 670 | 41
10:53 | 39181 | 39181 | 0.417 | 15.6 | 1462 | 43 | 403 | 39102 | 0.264 | 15.3 | 689 | 41
10:53 | 39182 | 39182 | 0.418 | 15.6 | 1427 | 43 | 404 | 39103 | 0.265 | 15.3 | 707 | 41
10:53 | 39183 | 39183 | 0.422 | 15.6 | 1394 | 44 | 405 | 39104 | 0.267 | 15.3 | 721 | 40
10:53 | 39184 | 39184 | 0.421 | 15.6 | 1368 | 43 | 406 | 39105 | 0.268 | 15.3 | 733 | 40
10:53 | 39185 | 39185 | 0.423 | 15.6 | 1348 | 44 | 407 | 39106 | 0.27 | 15.4 | 755 | 40
10:53 | 39186 | 39186 | 0.426 | 15.6 | 1337 | 42 | 408 | 39107 | 0.271 | 15.5 | 774 | 40
10:53 | 39187 | 39187 | 0.429 | 15.6 | 1335 | 43 | 409 | 39108 | 0.274 | 15.6 | 790 | 41
10:53 | 39188 | 39188 | 0.43 | 15.6 | 1335 | 43 | 410 | 39109 | 0.276 | 15.6 | 790 | 41
10:53 | 39189 | 39189 | 0.432 | 15.6 | 1342 | 43 | 411 | 39110 | 0.277 | 15.7 | 798 | 41
10:53 | 39190 | 39190 | 0.433 | 15.6 | 1353 | 43 | 412 | 39111 | 0.279 | 15.7 | 790 | 41
10:53 | 39191 | 39191 | 0.436 | 15.6 | 1368 | 43 | 413 | 39112 | #N/A | #N/A | #N/A | #N/A
10:53 | 39192 | 39192 | 0.438 | 15.6 | 1383 | 43 | 414 | 39113 | 0.282 | 15.7 | 779 | 41
10:53 | 39193 | 39193 | 0.441 | 15.6 | 1400 | 43 | 415 | 39114 | 0.283 | 15.6 | 753 | 41
10:53 | 39194 | 39194 | 0.442 | 15.5 | 1392 | 43 | 416 | 39115 | 0.285 | 15.6 | 740 | 41
10:53 | 39195 | 39195 | 0.442 | 15.5 | 1410 | 43 | 417 | 39116 | 0.289 | 15.5 | 718 | 42
10:53 | 39196 | 39196 | 0.443 | 15.5 | 1434 | 43 | 418 | 39117 | 0.291 | 15.4 | 698 | 42
10:53 | 39197 | 39197 | 0.444 | 15.6 | 1487 | 43 | 419 | 39118 | 0.292 | 15.4 | 694 | 41
10:53 | 39198 | 39198 | 0.445 | 15.6 | 1514 | 43 | 420 | 39119 | 0.296 | 15.4 | 691 | 41
10:53 | 39199 | 39199 | 0.446 | 15.6 | 1540 | 43 | 421 | 39120 | 0.299 | 15.3 | 678 | 42
10:53 | 39200 | 39200 | 0.449 | 15.6 | 1562 | 43 | 422 | 39121 | 0.302 | 15.3 | 680 | 42
10:53 | 39201 | 39201 | 0.451 | 15.5 | 1556 | 43 | 423 | 39122 | 0.304 | 15.2 | 677 | 42
10:53 | 39202 | 39202 | 0.453 | 15.5 | 1569 | 43 | 424 | 39123 | 0.304 | 15.1 | 671 | 42
10:53 | 39203 | 39203 | 0.454 | 15.5 | 1578 | 43 | 425 | 39124 | 0.305 | 15.1 | 681 | 42
10:53 | 39204 | 39204 | 0.454 | 15.4 | 1557 | 43 | 426 | 39125 | 0.307 | 15 | 681 | 42
10:53 | 39205 | 39205 | 0.457 | 15.4 | 1567 | 43 | 427 | 39126 | 0.31 | 15 | 691 | 42
10:53 | 39206 | 39206 | 0.458 | 15.4 | 1583 | 44 | 428 | 39127 | 0.31 | 15 | 703 | 42
10:53 | 39208 | 39208 | 0.462 | 15.5 | 1647 | 44 | 429 | 39128 | 0.312 | 15 | 716 | 42
10:53 | 39209 | 39209 | 0.464 | 15.5 | 1674 | 43 | 430 | 39129 | 0.314 | 15 | 730 | 42
10:54 | 39210 | 39210 | 0.467 | 15.5 | 1705 | 43 | 431 | 39130 | 0.319 | 15.1 | 754 | 43
10:54 | 39211 | 39211 | 0.471 | 15.6 | 1770 | 43 | 432 | 39131 | 0.32 | 15.1 | 762 | 42
10:54 | 39212 | 39212 | 0.476 | 15.6 | 1805 | 43 | 433 | 39132 | 0.323 | 15.1 | 772 | 42
10:54 | 39213 | 39213 | 0.479 | 15.7 | 1867 | 44 | 434 | 39133 | 0.325 | 15.1 | 783 | 42
10:54 | 39214 | 39214 | 0.482 | 15.7 | 1894 | 44 | 435 | 39134 | 0.329 | 15.1 | 794 | 42
10:54 | 39215 | 39215 | 0.488 | 15.8 | 1946 | 44 | 436 | 39135 | 0.336 | 15.1 | 816 | 43
10:54 | 39216 | 39216 | 0.494 | 15.7 | 1913 | 45 | 437 | 39136 | 0.34 | 15.1 | 837 | 44
10:54 | 39217 | 39217 | 0.5 | 15.7 | 1915 | 45 | 438 | 39137 | 0.345 | 15 | 845 | 44
10:54 | 39218 | 39218 | 0.506 | 15.7 | 1909 | 46 | 439 | 39138 | 0.349 | 15 | 866 | 45
10:54 | 39219 | 39219 | 0.51 | 15.6 | 1866 | 46 | 440 | 39139 | 0.354 | 15 | 881 | 45
10:54 | 39220 | 39220 | 0.517 | 15.5 | 1832 | 46 | 441 | 39140 | 0.356 | 15 | 895 | 45
10:54 | 39221 | 39221 | 0.523 | 15.5 | 1843 | 47 | 442 | 39141 | 0.358 | 15 | 905 | 45
10:54 | 39222 | 39222 | 0.526 | 15.4 | 1830 | 47 | 443 | 39142 | 0.36 | 15 | 911 | 45
10:54 | 39223 | 39223 | 0.532 | 15.3 | 1829 | 47 | 444 | 39143 | 0.362 | 15 | 916 | 44
10:54 | 39224 | 39224 | 0.536 | 15.3 | 1873 | 48 | 445 | 39144 | 0.365 | 15 | 923 | 44
10:54 | 39225 | 39225 | 0.539 | 15.2 | 1896 | 48 | 446 | 39145 | 0.367 | 15 | 926 | 45
10:54 | 39226 | 39226 | 0.539 | 15.1 | 1933 | 48 | 447 | 39146 | 0.371 | 15 | 933 | 45
10:54 | 39227 | 39227 | 0.54 | 15 | 1975 | 48 | 448 | 39147 | 0.374 | 15 | 938 | 45
10:54 | 39228 | 39228 | 0.542 | 15 | 2051 | 48 | 449 | 39148 | 0.374 | 15 | 950 | 45
10:54 | 39229 | 39229 | 0.543 | 14.9 | 2100 | 48 | 450 | 39149 | 0.378 | 14.9 | 949 | 45
10:54 | 39230 | 39230 | 0.544 | 14.9 | 2181 | 48 | 451 | 39150 | 0.379 | 14.9 | 962 | 45
10:54 | 39231 | 39231 | 0.545 | 14.9 | 2262 | 46 | 452 | 39151 | 0.382 | 14.9 | 981 | 46
10:54 | 39232 | 39232 | 0.546 | 14.8 | 2303 | 46 | 453 | 39152 | 0.384 | 14.9 | 1001 | 46
10:54 | 39233 | 39233 | 0.548 | 14.8 | 2377 | 46 | 454 | 39153 | 0.386 | 14.9 | 1024 | 46
10:54 | 39234 | 39234 | 0.551 | 14.8 | 2438 | 47 | 455 | 39154 | 0.392 | 14.8 | 1035 | 46
10:54 | 39235 | 39235 | 0.554 | 14.8 | 2491 | 47 | 456 | 39155 | 0.395 | 14.8 | 1066 | 47
10:54 | 39236 | 39236 | 0.55 | 14.8 | 2530 | 46 | 457 | 39156 | 0.398 | 14.8 | 1100 | 45
10:54 | 39237 | 39237 | 0.549 | 14.8 | 2548 | 46 | 458 | 39157 | 0.4 | 14.8 | 1140 | 46
10:54 | 39238 | 39238 | 0.55 | 14.9 | 2595 | 46 | 459 | 39158 | 0.403 | 14.8 | 1183 | 46
10:54 | 39239 | 39239 | 0.546 | 15 | 2625 | 46 | 460 | 39159 | 0.403 | 14.8 | 1251 | 45
10:54 | 39240 | 39240 | 0.546 | 15 | 2600 | 46 | 461 | 39160 | 0.405 | 14.8 | 1295 | 46
10:54 | 39241 | 39241 | 0.546 | 15.1 | 2608 | 45 | 462 | 39161 | 0.406 | 14.8 | 1337 | 46
10:54 | 39242 | 39242 | 0.544 | 15.2 | 2606 | 45 | 463 | 39162 | 0.406 | 14.7 | 1352 | 46
10:54 | 39243 | 39243 | 0.541 | 15.2 | 2551 | 45 | 464 | 39163 | 0.409 | 14.7 | 1388 | 46
10:54 | 39244 | 39244 | 0.543 | 15.3 | 2536 | 45 | 465 | 39164 | 0.411 | 14.7 | 1420 | 46
10:54 | 39245 | 39245 | 0.543 | 15.3 | 2473 | 45 | 466 | 39165 | 0.413 | 14.7 | 1447 | 46
10:54 | 39246 | 39246 | 0.542 | 15.3 | 2412 | 45 | 467 | 39166 | 0.414 | 14.7 | 1473 | 46
10:54 | 39247 | 39247 | 0.545 | 15.4 | 2396 | 45 | 468 | 39167 | 0.414 | 14.8 | 1512 | 46
10:54 | 39248 | 39248 | 0.545 | 15.4 | 2335 | 45 | 469 | 39168 | 0.414 | 14.8 | 1519 | 46
10:54 | 39249 | 39249 | 0.545 | 15.4 | 2280 | 45 | 470 | 39169 | 0.414 | 14.9 | 1547 | 44
10:54 | 39250 | 39250 | 0.546 | 15.5 | 2263 | 45 | 471 | 39170 | 0.414 | 14.9 | 1540 | 44
10:54 | 39251 | 39251 | 0.546 | 15.5 | 2205 | 44 | 472 | 39171 | 0.416 | 15 | 1556 | 44
10:54 | 39252 | 39252 | 0.551 | 15.6 | 2187 | 44 | 473 | 39172 | 0.414 | 15 | 1545 | 44
10:54 | 39253 | 39253 | 0.552 | 15.6 | 2125 | 44 | 474 | 39173 | 0.414 | 15 | 1528 | 44
10:54 | 39254 | 39254 | 0.552 | 15.6 | 2068 | 44 | 475 | 39174 | 0.416 | 15.1 | 1535 | 44
10:54 | 39255 | 39255 | 0.555 | 15.6 | 2012 | 44 | 476 | 39175 | 0.415 | 15.1 | 1510 | 44
10:54 | 39261 | 39261 | 0.555 | 15.6 | 2012 | 44 | 477 | 39176 | 0.414 | 15.2 | 1510 | 43
10:54 | 39262 | 39262 | 0.557 | 15.6 | 1944 | 44 | 478 | 39177 | 0.416 | 15.3 | 1508 | 44
10:54 | 39263 | 39263 | 0.577 | 15.5 | 1696 | 45 | 479 | 39178 | 0.414 | 15.3 | 1482 | 43
10:54 | 39264 | 39264 | 0.577 | 15.5 | 1696 | 45 | 480 | 39179 | 0.415 | 15.4 | 1476 | 43
10:54 | 39265 | 39265 | 0.584 | 15.5 | 1674 | 45 | 481 | 39180 | 0.415 | 15.5 | 1469 | 43
10:54 | 39266 | 39266 | 0.587 | 15.5 | 1661 | 45 | 482 | 39181 | 0.417 | 15.6 | 1462 | 43
10:54 | 39267 | 39267 | 0.591 | 15.4 | 1625 | 45 | 483 | 39182 | 0.418 | 15.6 | 1427 | 43
10:54 | 39268 | 39268 | 0.595 | 15.4 | 1632 | 46 | 484 | 39183 | 0.422 | 15.6 | 1394 | 44
10:54 | 39269 | 39269 | 0.596 | 15.4 | 1648 | 46 | 485 | 39184 | 0.421 | 15.6 | 1368 | 43
10:54 | 39270 | 39270 | 0.599 | 15.3 | 1649 | 46 | 486 | 39185 | 0.423 | 15.6 | 1348 | 44
10:55 | 39271 | 39271 | 0.6 | 15.3 | 1677 | 46 | 487 | 39186 | 0.426 | 15.6 | 1337 | 42
10:55 | 39272 | 39272 | 0.602 | 15.3 | 1712 | 46 | 488 | 39187 | 0.429 | 15.6 | 1335 | 43
10:55 | 39273 | 39273 | 0.604 | 15.2 | 1715 | 46 | 489 | 39188 | 0.43 | 15.6 | 1335 | 43
10:55 | 39274 | 39274 | 0.609 | 15.2 | 1748 | 46 | 490 | 39189 | 0.432 | 15.6 | 1342 | 43
10:55 | 39275 | 39275 | 0.611 | 15.1 | 1752 | 46 | 491 | 39190 | 0.433 | 15.6 | 1353 | 43
10:55 | 39276 | 39276 | 0.61 | 15 | 1755 | 46 | 492 | 39191 | 0.436 | 15.6 | 1368 | 43
10:55 | 39277 | 39277 | 0.609 | 15 | 1786 | 46 | 493 | 39192 | 0.438 | 15.6 | 1383 | 43
10:55 | 39278 | 39278 | 0.61 | 15 | 1818 | 46 | 494 | 39193 | 0.441 | 15.6 | 1400 | 43
10:55 | 39279 | 39279 | 0.607 | 15 | 1838 | 46 | 495 | 39194 | 0.442 | 15.5 | 1392 | 43
10:55 | 39280 | 39280 | 0.608 | 15 | 1858 | 45 | 496 | 39195 | 0.442 | 15.5 | 1410 | 43
10:55 | 39281 | 39281 | 0.608 | 15 | 1870 | 45 | 497 | 39196 | 0.443 | 15.5 | 1434 | 43
10:55 | 39282 | 39282 | 0.609 | 15.1 | 1916 | 45 | 498 | 39197 | 0.444 | 15.6 | 1487 | 43
10:55 | 39283 | 39283 | 0.609 | 15.1 | 1932 | 44 | 499 | 39198 | 0.445 | 15.6 | 1514 | 43
10:55 | 39284 | 39284 | 0.609 | 15.2 | 1977 | 44 | 500 | 39199 | 0.446 | 15.6 | 1540 | 43
10:55 | 39285 | 39285 | 0.607 | 15.2 | 1982 | 44 | 501 | 39200 | 0.449 | 15.6 | 1562 | 43
10:55 | 39286 | 39286 | 0.611 | 15.3 | 2015 | 44 | 502 | 39201 | 0.451 | 15.5 | 1556 | 43
10:55 | 39287 | 39287 | 0.61 | 15.4 | 2032 | 44 | 503 | 39202 | 0.453 | 15.5 | 1569 | 43
10:55 | 39288 | 39288 | 0.612 | 15.6 | 2075 | 44 | 504 | 39203 | 0.454 | 15.5 | 1578 | 43
10:55 | 39289 | 39289 | 0.61 | 15.7 | 2073 | 44 | 505 | 39204 | 0.454 | 15.4 | 1557 | 43
10:55 | 39290 | 39290 | 0.613 | 15.7 | 2016 | 44 | 506 | 39205 | 0.457 | 15.4 | 1567 | 43
10:55 | 39291 | 39291 | 0.612 | 15.8 | 1988 | 44 | 507 | 39206 | 0.458 | 15.4 | 1583 | 44
10:55 | 39292 | 39292 | 0.614 | 15.8 | 1915 | 44 | 508 | 39207 | #N/A | #N/A | #N/A | #N/A
10:55 | 39293 | 39293 | 0.616 | 15.8 | 1826 | 44 | 509 | 39208 | 0.462 | 15.5 | 1647 | 44
10:55 | 39294 | 39294 | 0.617 | 15.8 | 1734 | 44 | 510 | 39209 | 0.464 | 15.5 | 1674 | 43
10:55 | 39295 | 39295 | 0.616 | 15.7 | 1618 | 44 | 511 | 39210 | 0.467 | 15.5 | 1705 | 43
10:55 | 39296 | 39296 | 0.616 | 15.7 | 1543 | 43 | 512 | 39211 | 0.471 | 15.6 | 1770 | 43
10:55 | 39297 | 39297 | 0.616 | 15.6 | 1453 | 43 | 513 | 39212 | 0.476 | 15.6 | 1805 | 43
10:55 | 39298 | 39298 | 0.618 | 15.6 | 1414 | 43 | 514 | 39213 | 0.479 | 15.7 | 1867 | 44
10:55 | 39299 | 39299 | 0.617 | 15.6 | 1383 | 43 | 515 | 39214 | 0.482 | 15.7 | 1894 | 44
10:55 | 39300 | 39300 | 0.617 | 15.6 | 1366 | 43 | 516 | 39215 | 0.488 | 15.8 | 1946 | 44
10:55 | 39301 | 39301 | 0.619 | 15.6 | 1353 | 43 | 517 | 39216 | 0.494 | 15.7 | 1913 | 45
10:55 | 39302 | 39302 | 0.62 | 15.6 | 1342 | 43 | 518 | 39217 | 0.5 | 15.7 | 1915 | 45
10:55 | 39303 | 39303 | 0.621 | 15.6 | 1331 | 43 | 519 | 39218 | 0.506 | 15.7 | 1909 | 46
10:55 | 39304 | 39304 | 0.624 | 15.6 | 1316 | 44 | 520 | 39219 | 0.51 | 15.6 | 1866 | 46
10:55 | 39305 | 39305 | 0.624 | 15.6 | 1307 | 43 | 521 | 39220 | 0.517 | 15.5 | 1832 | 46
10:55 | 39306 | 39306 | 0.625 | 15.6 | 1305 | 43 | 522 | 39221 | 0.523 | 15.5 | 1843 | 47
10:55 | 39307 | 39307 | 0.623 | 15.6 | 1301 | 43 | 523 | 39222 | 0.526 | 15.4 | 1830 | 47
10:55 | 39308 | 39308 | 0.624 | 15.6 | 1311 | 43 | 524 | 39223 | 0.532 | 15.3 | 1829 | 47
10:55 | 39309 | 39309 | 0.626 | 15.7 | 1332 | 43 | 525 | 39224 | 0.536 | 15.3 | 1873 | 48
10:55 | 39310 | 39310 | 0.625 | 15.7 | 1322 | 43 | 526 | 39225 | 0.539 | 15.2 | 1896 | 48
10:55 | 39311 | 39311 | 0.627 | 15.7 | 1301 | 43 | 527 | 39226 | 0.539 | 15.1 | 1933 | 48
10:55 | 39312 | 39312 | 0.628 | 15.7 | 1277 | 43 | 528 | 39227 | 0.54 | 15 | 1975 | 48
10:55 | 39313 | 39313 | 0.629 | 15.7 | 1249 | 43 | 529 | 39228 | 0.542 | 15 | 2051 | 48
10:55 | 39314 | 39314 | 0.631 | 15.6 | 1192 | 43 | 530 | 39229 | 0.543 | 14.9 | 2100 | 48
10:55 | 39315 | 39315 | 0.63 | 15.6 | 1161 | 43 | 531 | 39230 | 0.544 | 14.9 | 2181 | 48
10:55 | 39316 | 39316 | 0.632 | 15.6 | 1125 | 43 | 532 | 39231 | 0.545 | 14.9 | 2262 | 46
10:55 | 39317 | 39317 | 0.633 | 15.6 | 1094 | 42 | 533 | 39232 | 0.546 | 14.8 | 2303 | 46
10:55 | 39318 | 39318 | 0.634 | 15.6 | 1057 | 42 | 534 | 39233 | 0.548 | 14.8 | 2377 | 46
10:55 | 39319 | 39319 | 0.638 | 15.6 | 1027 | 42 | 535 | 39234 | 0.551 | 14.8 | 2438 | 47
10:55 | 39320 | 39320 | 0.641 | 15.6 | 994 | 42 | 536 | 39235 | 0.554 | 14.8 | 2491 | 47
10:55 | 39322 | 39322 | 0.643 | 15.6 | 961 | 42 | 537 | 39236 | 0.55 | 14.8 | 2530 | 46
10:55 | 39323 | 39323 | 0.644 | 15.6 | 933 | 42 | 538 | 39237 | 0.549 | 14.8 | 2548 | 46
10:55 | 39324 | 39324 | 0.646 | 15.6 | 881 | 42 | 539 | 39238 | 0.55 | 14.9 | 2595 | 46
10:55 | 39325 | 39325 | 0.645 | 15.6 | 853 | 42 | 540 | 39239 | 0.546 | 15 | 2625 | 46
10:55 | 39326 | 39326 | 0.645 | 15.6 | 833 | 42 | 541 | 39240 | 0.546 | 15 | 2600 | 46
10:55 | 39327 | 39327 | 0.643 | 15.6 | 811 | 42 | 542 | 39241 | 0.546 | 15.1 | 2608 | 45
10:55 | 39328 | 39328 | 0.646 | 15.6 | 790 | 42 | 543 | 39242 | 0.544 | 15.2 | 2606 | 45
10:55 | 39329 | 39329 | 0.649 | 15.6 | 775 | 42 | 544 | 39243 | 0.541 | 15.2 | 2551 | 45
10:56 | 39330 | 39330 | 0.647 | 15.6 | 761 | 42 | 545 | 39244 | 0.543 | 15.3 | 2536 | 45
10:56 | 39331 | 39331 | 0.649 | 15.6 | 755 | 42 | 546 | 39245 | 0.543 | 15.3 | 2473 | 45
10:56 | 39332 | 39332 | 0.649 | 15.6 | 746 | 42 | 547 | 39246 | 0.542 | 15.3 | 2412 | 45
10:56 | 39333 | 39333 | 0.646 | 15.6 | 744 | 42 | 548 | 39247 | 0.545 | 15.4 | 2396 | 45
10:56 | 39334 | 39334 | 0.645 | 15.6 | 740 | 41 | 549 | 39248 | 0.545 | 15.4 | 2335 | 45
10:56 | 39335 | 39335 | 0.645 | 15.6 | 729 | 41 | 550 | 39249 | 0.545 | 15.4 | 2280 | 45
10:56 | 39336 | 39336 | 0.647 | 15.5 | 707 | 42 | 551 | 39250 | 0.546 | 15.5 | 2263 | 45
10:56 | 39337 | 39337 | 0.647 | 15.5 | 692 | 41 | 552 | 39251 | 0.546 | 15.5 | 2205 | 44
10:56 | 39338 | 39338 | 0.647 | 15.5 | 678 | 41 | 553 | 39252 | 0.551 | 15.6 | 2187 | 44
10:56 | 39339 | 39339 | 0.648 | 15.5 | 661 | 41 | 554 | 39253 | 0.552 | 15.6 | 2125 | 44
10:56 | 39340 | 39340 | 0.649 | 15.5 | 647 | 41 | 555 | 39254 | 0.552 | 15.6 | 2068 | 44
10:56 | 39341 | 39341 | 0.651 | 15.5 | 636 | 41 | 556 | 39255 | 0.555 | 15.6 | 2012 | 44
10:56 | 39342 | 39342 | 0.651 | 15.5 | 623 | 41 | 557 | 39256 | #N/A | #N/A | #N/A | #N/A
10:56 | 39343 | 39343 | 0.651 | 15.6 | 625 | 41 | 558 | 39257 | #N/A | #N/A | #N/A | #N/A
10:56 | 39344 | 39344 | 0.651 | 15.6 | 614 | 41 | 559 | 39258 | #N/A | #N/A | #N/A | #N/A
10:56 | 39345 | 39345 | 0.648 | 15.6 | 609 | 41 | 560 | 39259 | #N/A | #N/A | #N/A | #N/A
10:56 | 39346 | 39346 | 0.65 | 15.6 | 605 | 41 | 561 | 39260 | #N/A | #N/A | #N/A | #N/A
10:56 | 39347 | 39347 | 0.649 | 15.6 | 603 | 41 | 562 | 39261 | 0.555 | 15.6 | 2012 | 44
10:56 | 39348 | 39348 | 0.648 | 15.6 | 600 | 41 | 563 | 39262 | 0.557 | 15.6 | 1944 | 44
10:56 | 39349 | 39349 | 0.647 | 15.6 | 598 | 40 | 564 | 39263 | 0.577 | 15.5 | 1696 | 45
10:56 | 39350 | 39350 | 0.647 | 15.7 | 601 | 40 | 565 | 39264 | 0.577 | 15.5 | 1696 | 45
10:56 | 39351 | 39351 | 0.643 | 15.7 | 598 | 40 | 566 | 39265 | 0.584 | 15.5 | 1674 | 45
10:56 | 39352 | 39352 | 0.641 | 15.7 | 590 | 40 | 567 | 39266 | 0.587 | 15.5 | 1661 | 45
10:56 | 39353 | 39353 | 0.642 | 15.7 | 583 | 40 | 568 | 39267 | 0.591 | 15.4 | 1625 | 45
10:56 | 39354 | 39354 | 0.642 | 15.7 | 579 | 40 | 569 | 39268 | 0.595 | 15.4 | 1632 | 46
10:56 | 39355 | 39355 | 0.643 | 15.8 | 580 | 40 | 570 | 39269 | 0.596 | 15.4 | 1648 | 46
10:56 | 39356 | 39356 | 0.645 | 15.8 | 571 | 40 | 571 | 39270 | 0.599 | 15.3 | 1649 | 46
10:56 | 39357 | 39357 | 0.643 | 15.8 | 565 | 40 | 572 | 39271 | 0.6 | 15.3 | 1677 | 46
10:56 | 39358 | 39358 | 0.645 | 15.9 | 568 | 39 | 573 | 39272 | 0.602 | 15.3 | 1712 | 46
10:56 | 39359 | 39359 | 0.646 | 15.9 | 558 | 39 | 574 | 39273 | 0.604 | 15.2 | 1715 | 46
10:56 | 39360 | 39360 | 0.692 | 15.9 | 552 | 41 | 575 | 39274 | 0.609 | 15.2 | 1748 | 46
10:56 | 39361 | 39361 | 0.745 | 16 | 560 | 45 | 576 | 39275 | 0.611 | 15.1 | 1752 | 46
10:56 | 39362 | 39362 | 0.764 | 16 | 558 | 46 | 577 | 39276 | 0.61 | 15 | 1755 | 46
10:56 | 39363 | 39363 | 0.771 | 16 | 558 | 46 | 578 | 39277 | 0.609 | 15 | 1786 | 46
10:56 | 39364 | 39364 | 0.771 | 16 | 554 | 46 | 579 | 39278 | 0.61 | 15 | 1818 | 46
10:56 | 39365 | 39365 | 0.769 | 16 | 552 | 46 | 580 | 39279 | 0.607 | 15 | 1838 | 46
10:56 | 39366 | 39366 | 0.766 | 16 | 550 | 45 | 581 | 39280 | 0.608 | 15 | 1858 | 45
10:56 | 39367 | 39367 | 0.761 | 16 | 552 | 45 | 582 | 39281 | 0.608 | 15 | 1870 | 45
10:56 | 39368 | 39368 | 0.752 | 16.1 | 569 | 44 | 583 | 39282 | 0.609 | 15.1 | 1916 | 45
10:56 | 39369 | 39369 | 0.745 | 16.1 | 573 | 44 | 584 | 39283 | 0.609 | 15.1 | 1932 | 44
10:56 | 39370 | 39370 | 0.736 | 16.1 | 579 | 43 | 585 | 39284 | 0.609 | 15.2 | 1977 | 44
10:56 | 39371 | 39371 | 0.726 | 16.1 | 585 | 43 | 586 | 39285 | 0.607 | 15.2 | 1982 | 44
10:56 | 39372 | 39372 | 0.714 | 16.2 | 604 | 42 | 587 | 39286 | 0.611 | 15.3 | 2015 | 44
10:56 | 39373 | 39373 | 0.706 | 16.2 | 608 | 41 | 588 | 39287 | 0.61 | 15.4 | 2032 | 44
10:56 | 39374 | 39374 | 0.698 | 16.2 | 612 | 41 | 589 | 39288 | 0.612 | 15.6 | 2075 | 44
10:56 | 39375 | 39375 | 0.693 | 16.2 | 614 | 41 | 590 | 39289 | 0.61 | 15.7 | 2073 | 44
10:56 | 39376 | 39376 | 0.684 | 16.2 | 616 | 40 | 591 | 39290 | 0.613 | 15.7 | 2016 | 44
10:56 | 39377 | 39377 | 0.679 | 16.2 | 620 | 40 | 592 | 39291 | 0.612 | 15.8 | 1988 | 44
10:56 | 39378 | 39378 | 0.671 | 16.2 | 627 | 39 | 593 | 39292 | 0.614 | 15.8 | 1915 | 44
10:56 | 39379 | 39379 | 0.667 | 16.3 | 648 | 39 | 594 | 39293 | 0.616 | 15.8 | 1826 | 44
10:56 | 39380 | 39380 | 0.661 | 16.3 | 657 | 38 | 595 | 39294 | 0.617 | 15.8 | 1734 | 44
10:56 | 39381 | 39381 | 0.655 | 16.3 | 665 | 38 | 596 | 39295 | 0.616 | 15.7 | 1618 | 44
10:56 | 39382 | 39382 | 0.651 | 16.4 | 691 | 38 | 597 | 39296 | 0.616 | 15.7 | 1543 | 43
10:56 | 39383 | 39383 | 0.645 | 16.4 | 695 | 37 | 598 | 39297 | 0.616 | 15.6 | 1453 | 43
10:56 | 39384 | 39384 | 0.642 | 16.4 | 699 | 37 | 599 | 39298 | 0.618 | 15.6 | 1414 | 43
10:56 | 39385 | 39385 | 0.64 | 16.4 | 702 | 37 | 600 | 39299 | 0.617 | 15.6 | 1383 | 43
10:56 | 39386 | 39386 | 0.637 | 16.4 | 702 | 36 | 601 | 39300 | 0.617 | 15.6 | 1366 | 43
10:56 | 39387 | 39387 | 0.634 | 16.4 | 702 | 36 | 602 | 39301 | 0.619 | 15.6 | 1353 | 43
10:56 | 39388 | 39388 | 0.633 | 16.4 | 702 | 36 | 603 | 39302 | 0.62 | 15.6 | 1342 | 43
10:56 | 39389 | 39389 | 0.629 | 16.4 | 704 | 36 | 604 | 39303 | 0.621 | 15.6 | 1331 | 43
10:56 | 39390 | 39390 | 0.625 | 16.3 | 693 | 36 | 605 | 39304 | 0.624 | 15.6 | 1316 | 44
10:57 | 39391 | 39391 | 0.622 | 16.3 | 700 | 35 | 606 | 39305 | 0.624 | 15.6 | 1307 | 43
10:57 | 39392 | 39392 | 0.62 | 16.3 | 710 | 35 | 607 | 39306 | 0.625 | 15.6 | 1305 | 43
10:57 | 39393 | 39393 | 0.619 | 16.3 | 723 | 35 | 608 | 39307 | 0.623 | 15.6 | 1301 | 43
10:57 | 39394 | 39394 | 0.617 | 16.2 | 716 | 35 | 609 | 39308 | 0.624 | 15.6 | 1311 | 43
10:57 | 39395 | 39395 | 0.614 | 16.2 | 731 | 35 | 610 | 39309 | 0.626 | 15.7 | 1332 | 43
10:57 | 39396 | 39396 | 0.614 | 16.2 | 745 | 35 | 611 | 39310 | 0.625 | 15.7 | 1322 | 43
10:57 | 39397 | 39397 | 0.613 | 16.1 | 748 | 34 | 612 | 39311 | 0.627 | 15.7 | 1301 | 43
10:57 | 39398 | 39398 | 0.61 | 16.1 | 771 | 34 | 613 | 39312 | 0.628 | 15.7 | 1277 | 43
10:57 | 39399 | 39399 | 0.608 | 16.1 | 791 | 34 | 614 | 39313 | 0.629 | 15.7 | 1249 | 43
10:57 | 39400 | 39400 | 0.604 | 16.1 | 816 | 34 | 615 | 39314 | 0.631 | 15.6 | 1192 | 43
10:57 | 39401 | 39401 | 0.6 | 16.1 | 840 | 34 | 616 | 39315 | 0.63 | 15.6 | 1161 | 43
10:57 | 39402 | 39402 | 0.598 | 16.1 | 865 | 33 | 617 | 39316 | 0.632 | 15.6 | 1125 | 43
10:57 | 39403 | 39403 | 0.596 | 16.1 | 891 | 33 | 618 | 39317 | 0.633 | 15.6 | 1094 | 42
10:57 | 39404 | 39404 | 0.589 | 16.1 | 912 | 33 | 619 | 39318 | 0.634 | 15.6 | 1057 | 42
10:57 | 39405 | 39405 | 0.589 | 16.1 | 928 | 33 | 620 | 39319 | 0.638 | 15.6 | 1027 | 42
10:57 | 39406 | 39406 | 0.585 | 16.1 | 944 | 32 | 621 | 39320 | 0.641 | 15.6 | 994 | 42
10:57 | 39407 | 39407 | 0.581 | 16.1 | 955 | 32 | 622 | 39321 | #N/A | #N/A | #N/A | #N/A
10:57 | 39408 | 39408 | 0.582 | 16.1 | 959 | 32 | 623 | 39322 | 0.643 | 15.6 | 961 | 42
10:57 | 39409 | 39409 | 0.58 | 16.1 | 963 | 32 | 624 | 39323 | 0.644 | 15.6 | 933 | 42
10:57 | 39410 | 39410 | 0.578 | 16.1 | 957 | 32 | 625 | 39324 | 0.646 | 15.6 | 881 | 42
10:57 | 39411 | 39411 | 0.578 | 16.1 | 951 | 32 | 626 | 39325 | 0.645 | 15.6 | 853 | 42
10:57 | 39412 | 39412 | 0.576 | 16.2 | 970 | 32 | 627 | 39326 | 0.645 | 15.6 | 833 | 42
10:57 | 39413 | 39413 | 0.574 | 16.2 | 966 | 31 | 628 | 39327 | 0.643 | 15.6 | 811 | 42
10:57 | 39414 | 39414 | 0.573 | 16.2 | 962 | 31 | 629 | 39328 | 0.646 | 15.6 | 790 | 42
10:57 | 39415 | 39415 | 0.571 | 16.2 | 958 | 31 | 630 | 39329 | 0.649 | 15.6 | 775 | 42
10:57 | 39416 | 39416 | 0.57 | 16.3 | 972 | 31 | 631 | 39330 | 0.647 | 15.6 | 761 | 42
10:57 | 39417 | 39417 | 0.568 | 16.3 | 968 | 31 | 632 | 39331 | 0.649 | 15.6 | 755 | 42
10:57 | 39418 | 39418 | 0.563 | 16.3 | 951 | 30 | 633 | 39332 | 0.649 | 15.6 | 746 | 42
10:57 | 39419 | 39419 | 0.562 | 16.4 | 960 | 30 | 634 | 39333 | 0.646 | 15.6 | 744 | 42
10:57 | 39420 | 39420 | 0.561 | 16.4 | 943 | 30 | 635 | 39334 | 0.645 | 15.6 | 740 | 41
10:57 | 39421 | 39421 | 0.562 | 16.5 | 948 | 30 | 636 | 39335 | 0.645 | 15.6 | 729 | 41
10:57 | 39422 | 39422 | 0.564 | 16.5 | 933 | 30 | 637 | 39336 | 0.647 | 15.5 | 707 | 42
10:57 | 39423 | 39423 | 0.562 | 16.4 | 899 | 30 | 638 | 39337 | 0.647 | 15.5 | 692 | 41
10:57 | 39424 | 39424 | 0.563 | 16.4 | 886 | 30 | 639 | 39338 | 0.647 | 15.5 | 678 | 41
10:57 | 39425 | 39425 | 0.559 | 16.5 | 900 | 30 | 640 | 39339 | 0.648 | 15.5 | 661 | 41
10:57 | 39426 | 39426 | 0.558 | 16.5 | 895 | 30 | 641 | 39340 | 0.649 | 15.5 | 647 | 41
10:57 | 39427 | 39427 | 0.556 | 16.4 | 873 | 30 | 642 | 39341 | 0.651 | 15.5 | 636 | 41
10:57 | 39428 | 39428 | 0.556 | 16.4 | 873 | 30 | 643 | 39342 | 0.651 | 15.5 | 623 | 41
10:57 | 39429 | 39429 | 0.552 | 16.4 | 871 | 29 | 644 | 39343 | 0.651 | 15.6 | 625 | 41
10:57 | 39430 | 39430 | 0.552 | 16.4 | 871 | 29 | 645 | 39344 | 0.651 | 15.6 | 614 | 41
10:57 | 39431 | 39431 | 0.553 | 16.4 | 871 | 29 | 646 | 39345 | 0.648 | 15.6 | 609 | 41
10:57 | 39432 | 39432 | 0.55 | 16.4 | 867 | 29 | 647 | 39346 | 0.65 | 15.6 | 605 | 41
10:57 | 39433 | 39433 | 0.548 | 16.4 | 858 | 29 | 648 | 39347 | 0.649 | 15.6 | 603 | 41
10:57 | 39434 | 39434 | 0.552 | 16.4 | 849 | 29 | 649 | 39348 | 0.648 | 15.6 | 600 | 41
10:57 | 39435 | 39435 | 0.548 | 16.4 | 839 | 29 | 650 | 39349 | 0.647 | 15.6 | 598 | 40
10:57 | 39436 | 39436 | 0.548 | 16.4 | 832 | 29 | 651 | 39350 | 0.647 | 15.7 | 601 | 40
10:57 | 39437 | 39437 | 0.548 | 16.4 | 830 | 29 | 652 | 39351 | 0.643 | 15.7 | 598 | 40
10:57 | 39438 | 39438 | 0.546 | 16.4 | 828 | 29 | 653 | 39352 | 0.641 | 15.7 | 590 | 40
10:57 | 39439 | 39439 | 0.546 | 16.5 | 851 | 29 | 654 | 39353 | 0.642 | 15.7 | 583 | 40
10:57 | 39440 | 39440 | 0.546 | 16.5 | 855 | 29 | 655 | 39354 | 0.642 | 15.7 | 579 | 40
10:57 | 39441 | 39441 | 0.546 | 16.5 | 862 | 29 | 656 | 39355 | 0.643 | 15.8 | 580 | 40
10:57 | 39442 | 39442 | 0.547 | 16.5 | 866 | 29 | 657 | 39356 | 0.645 | 15.8 | 571 | 40
10:57 | 39443 | 39443 | 0.547 | 16.5 | 875 | 28 | 658 | 39357 | 0.643 | 15.8 | 565 | 40
10:57 | 39444 | 39444 | 0.546 | 16.5 | 884 | 28 | 659 | 39358 | 0.645 | 15.9 | 568 | 39
10:57 | 39445 | 39445 | 0.544 | 16.5 | 886 | 28 | 660 | 39359 | 0.646 | 15.9 | 558 | 39
10:57 | 39446 | 39446 | 0.544 | 16.5 | 891 | 28 | 661 | 39360 | 0.692 | 15.9 | 552 | 41
10:57 | 39447 | 39447 | 0.541 | 16.5 | 888 | 28 | 662 | 39361 | 0.745 | 16 | 560 | 45
10:57 | 39448 | 39448 | 0.537 | 16.5 | 886 | 28 | 663 | 39362 | 0.764 | 16 | 558 | 46
10:57 | 39449 | 39449 | 0.536 | 16.5 | 884 | 28 | 664 | 39363 | 0.771 | 16 | 558 | 46
10:58 | 39450 | 39450 | 0.535 | 16.5 | 882 | 28 | 665 | 39364 | 0.771 | 16 | 554 | 46
10:58 | 39451 | 39451 | 0.531 | 16.4 | 863 | 27 | 666 | 39365 | 0.769 | 16 | 552 | 46
10:58 | 39452 | 39452 | 0.532 | 16.4 | 858 | 27 | 667 | 39366 | 0.766 | 16 | 550 | 45
10:58 | 39453 | 39453 | 0.53 | 16.4 | 854 | 27 | 668 | 39367 | 0.761 | 16 | 552 | 45
10:58 | 39454 | 39454 | 0.529 | 16.4 | 847 | 27 | 669 | 39368 | 0.752 | 16.1 | 569 | 44
10:58 | 39455 | 39455 | 0.53 | 16.4 | 843 | 27 | 670 | 39369 | 0.745 | 16.1 | 573 | 44
10:58 | 39456 | 39456 | 0.529 | 16.5 | 857 | 27 | 671 | 39370 | 0.736 | 16.1 | 579 | 43
10:58 | 39457 | 39457 | 0.528 | 16.5 | 853 | 27 | 672 | 39371 | 0.726 | 16.1 | 585 | 43
10:58 | 39458 | 39458 | 0.526 | 16.6 | 872 | 27 | 673 | 39372 | 0.714 | 16.2 | 604 | 42
10:58 | 39459 | 39459 | 0.525 | 16.6 | 865 | 27 | 674 | 39373 | 0.706 | 16.2 | 608 | 41
10:58 | 39460 | 39460 | 0.524 | 16.6 | 859 | 27 | 675 | 39374 | 0.698 | 16.2 | 612 | 41
10:58 | 39461 | 39461 | 0.526 | 16.6 | 852 | 26 | 676 | 39375 | 0.693 | 16.2 | 614 | 41
10:58 | 39462 | 39462 | 0.527 | 16.7 | 858 | 26 | 677 | 39376 | 0.684 | 16.2 | 616 | 40
10:58 | 39463 | 39463 | 0.526 | 16.7 | 844 | 26 | 678 | 39377 | 0.679 | 16.2 | 620 | 40
10:58 | 39464 | 39464 | 0.53 | 16.7 | 832 | 26 | 679 | 39378 | 0.671 | 16.2 | 627 | 39
10:58 | 39465 | 39465 | 0.531 | 16.7 | 820 | 26 | 680 | 39379 | 0.667 | 16.3 | 648 | 39
10:58 | 39466 | 39466 | 0.531 | 16.6 | 793 | 26 | 681 | 39380 | 0.661 | 16.3 | 657 | 38
10:58 | 39468 | 39468 | 0.533 | 16.6 | 793 | 26 | 682 | 39381 | 0.655 | 16.3 | 665 | 38
10:58 | 39469 | 39469 | 0.534 | 16.6 | 788 | 26 | 683 | 39382 | 0.651 | 16.4 | 691 | 38
10:58 | 39470 | 39470 | 0.534 | 16.6 | 786 | 26 | 684 | 39383 | 0.645 | 16.4 | 695 | 37
10:58 | 39471 | 39471 | 0.533 | 16.7 | 806 | 26 | 685 | 39384 | 0.642 | 16.4 | 699 | 37
10:58 | 39472 | 39472 | 0.536 | 16.6 | 788 | 26 | 686 | 39385 | 0.64 | 16.4 | 702 | 37
10:58 | 39473 | 39473 | 0.536 | 16.6 | 788 | 26 | 687 | 39386 | 0.637 | 16.4 | 702 | 36
10:58 | 39474 | 39474 | 0.535 | 16.5 | 771 | 26 | 688 | 39387 | 0.634 | 16.4 | 702 | 36
10:58 | 39475 | 39475 | 0.537 | 16.4 | 756 | 26 | 689 | 39388 | 0.633 | 16.4 | 702 | 36
10:58 | 39476 | 39476 | 0.537 | 16.4 | 760 | 26 | 690 | 39389 | 0.629 | 16.4 | 704 | 36
10:58 | 39477 | 39477 | 0.54 | 16.5 | 788 | 26 | 691 | 39390 | 0.625 | 16.3 | 693 | 36
10:58 | 39478 | 39478 | 0.541 | 16.5 | 797 | 26 | 692 | 39391 | 0.622 | 16.3 | 700 | 35
10:58 | 39479 | 39479 | 0.54 | 16.5 | 808 | 26 | 693 | 39392 | 0.62 | 16.3 | 710 | 35
10:58 | 39480 | 39480 | 0.54 | 16.4 | 804 | 26 | 694 | 39393 | 0.619 | 16.3 | 723 | 35
10:58 | 39481 | 39481 | 0.54 | 16.4 | 819 | 26 | 695 | 39394 | 0.617 | 16.2 | 716 | 35
10:58 | 39482 | 39482 | 0.541 | 16.5 | 853 | 26 | 696 | 39395 | 0.614 | 16.2 | 731 | 35
10:58 | 39483 | 39483 | 0.543 | 16.5 | 871 | 26 | 697 | 39396 | 0.614 | 16.2 | 745 | 35
10:58 | 39484 | 39484 | 0.544 | 16.5 | 886 | 26 | 698 | 39397 | 0.613 | 16.1 | 748 | 34
10:58 | 39485 | 39485 | 0.546 | 16.5 | 897 | 26 | 699 | 39398 | 0.61 | 16.1 | 771 | 34
10:58 | 39486 | 39486 | 0.55 | 16.5 | 900 | 26 | 700 | 39399 | 0.608 | 16.1 | 791 | 34
10:58 | 39487 | 39487 | 0.549 | 16.5 | 902 | 26 | 701 | 39400 | 0.604 | 16.1 | 816 | 34
10:58 | 39488 | 39488 | 0.55 | 16.4 | 884 | 26 | 702 | 39401 | 0.6 | 16.1 | 840 | 34
10:58 | 39489 | 39489 | 0.55 | 16.4 | 884 | 26 | 703 | 39402 | 0.598 | 16.1 | 865 | 33
10:58 | 39490 | 39490 | 0.552 | 16.4 | 891 | 26 | 704 | 39403 | 0.596 | 16.1 | 891 | 33
10:58 | 39491 | 39491 | 0.55 | 16.3 | 882 | 26 | 705 | 39404 | 0.589 | 16.1 | 912 | 33
10:58 | 39492 | 39492 | 0.548 | 16.3 | 897 | 26 | 706 | 39405 | 0.589 | 16.1 | 928 | 33
10:58 | 39493 | 39493 | 0.547 | 16.3 | 912 | 26 | 707 | 39406 | 0.585 | 16.1 | 944 | 32
10:58 | 39494 | 39494 | 0.547 | 16.3 | 931 | 26 | 708 | 39407 | 0.581 | 16.1 | 955 | 32
10:58 | 39495 | 39495 | 0.55 | 16.2 | 931 | 26 | 709 | 39408 | 0.582 | 16.1 | 959 | 32
10:58 | 39496 | 39496 | 0.548 | 16.2 | 945 | 26 | 710 | 39409 | 0.58 | 16.1 | 963 | 32
10:58 | 39497 | 39497 | 0.55 | 16.2 | 958 | 26 | 711 | 39410 | 0.578 | 16.1 | 957 | 32
10:58 | 39498 | 39498 | 0.551 | 16.2 | 970 | 26 | 712 | 39411 | 0.578 | 16.1 | 951 | 32
10:58 | 39499 | 39499 | 0.552 | 16.2 | 983 | 26 | 713 | 39412 | 0.576 | 16.2 | 970 | 32
10:58 | 39500 | 39500 | 0.556 | 16.2 | 1002 | 26 | 714 | 39413 | 0.574 | 16.2 | 966 | 31
10:58 | 39501 | 39501 | 0.558 | 16.2 | 1016 | 26 | 715 | 39414 | 0.573 | 16.2 | 962 | 31
10:58 | 39502 | 39502 | 0.558 | 16.3 | 1053 | 26 | 716 | 39415 | 0.571 | 16.2 | 958 | 31
10:58 | 39503 | 39503 | 0.56 | 16.4 | 1084 | 26 | 717 | 39416 | 0.57 | 16.3 | 972 | 31
10:58 | 39504 | 39504 | 0.561 | 16.4 | 1080 | 26 | 718 | 39417 | 0.568 | 16.3 | 968 | 31
10:58 | 39505 | 39505 | 0.562 | 16.4 | 1073 | 26 | 719 | 39418 | 0.563 | 16.3 | 951 | 30
10:58 | 39506 | 39506 | 0.563 | 16.3 | 1036 | 26 | 720 | 39419 | 0.562 | 16.4 | 960 | 30
10:58 | 39507 | 39507 | 0.565 | 16.3 | 1010 | 26 | 721 | 39420 | 0.561 | 16.4 | 943 | 30
10:58 | 39508 | 39508 | 0.568 | 16.3 | 989 | 26 | 722 | 39421 | 0.562 | 16.5 | 948 | 30
10:58 | 39509 | 39509 | 0.566 | 16.3 | 968 | 26 | 723 | 39422 | 0.564 | 16.5 | 933 | 30
10:58 | 39510 | 39510 | 0.567 | 16.3 | 944 | 26 | 724 | 39423 | 0.562 | 16.4 | 899 | 30
10:59 | 39511 | 39511 | 0.565 | 16.3 | 925 | 26 | 725 | 39424 | 0.563 | 16.4 | 886 | 30
10:59 | 39512 | 39512 | 0.565 | 16.2 | 887 | 26 | 726 | 39425 | 0.559 | 16.5 | 900 | 30
10:59 | 39513 | 39513 | 0.563 | 16.2 | 866 | 26 | 727 | 39426 | 0.558 | 16.5 | 895 | 30
10:59 | 39514 | 39514 | 0.564 | 16.2 | 854 | 26 | 728 | 39427 | 0.556 | 16.4 | 873 | 30
10:59 | 39515 | 39515 | 0.563 | 16.2 | 837 | 26 | 729 | 39428 | 0.556 | 16.4 | 873 | 30
10:59 | 39516 | 39516 | 0.562 | 16.2 | 820 | 26 | 730 | 39429 | 0.552 | 16.4 | 871 | 29
10:59 | 39517 | 39517 | 0.561 | 16.2 | 810 | 26 | 731 | 39430 | 0.552 | 16.4 | 871 | 29
10:59 | 39518 | 39518 | 0.56 | 16.2 | 797 | 26 | 732 | 39431 | 0.553 | 16.4 | 871 | 29
10:59 | 39519 | 39519 | 0.556 | 16.2 | 789 | 25 | 733 | 39432 | 0.55 | 16.4 | 867 | 29
10:59 | 39520 | 39520 | 0.557 | 16.2 | 783 | 25 | 734 | 39433 | 0.548 | 16.4 | 858 | 29
10:59 | 39521 | 39521 | 0.555 | 16.2 | 772 | 25 | 735 | 39434 | 0.552 | 16.4 | 849 | 29
10:59 | 39522 | 39522 | 0.552 | 16.2 | 760 | 25 | 736 | 39435 | 0.548 | 16.4 | 839 | 29
10:59 | 39523 | 39523 | 0.55 | 16.2 | 745 | 25 | 737 | 39436 | 0.548 | 16.4 | 832 | 29
10:59 | 39524 | 39524 | 0.55 | 16.2 | 735 | 25 | 738 | 39437 | 0.548 | 16.4 | 830 | 29
10:59 | 39525 | 39525 | 0.548 | 16.3 | 740 | 25 | 739 | 39438 | 0.546 | 16.4 | 828 | 29
10:59 | 39526 | 39526 | 0.544 | 16.3 | 734 | 25 | 740 | 39439 | 0.546 | 16.5 | 851 | 29
10:59 | 39527 | 39527 | 0.542 | 16.3 | 731 | 24 | 741 | 39440 | 0.546 | 16.5 | 855 | 29
10:59 | 39528 | 39528 | 0.541 | 16.4 | 741 | 24 | 742 | 39441 | 0.546 | 16.5 | 862 | 29
10:59 | 39529 | 39529 | 0.54 | 16.4 | 739 | 24 | 743 | 39442 | 0.547 | 16.5 | 866 | 29
10:59 | 39530 | 39530 | 0.537 | 16.5 | 751 | 24 | 744 | 39443 | 0.547 | 16.5 | 875 | 28
10:59 | 39531 | 39531 | 0.533 | 16.5 | 742 | 24 | 745 | 39444 | 0.546 | 16.5 | 884 | 28
10:59 | 39532 | 39532 | 0.532 | 16.6 | 750 | 24 | 746 | 39445 | 0.544 | 16.5 | 886 | 28
10:59 | 39533 | 39533 | 0.529 | 16.6 | 743 | 24 | 747 | 39446 | 0.544 | 16.5 | 891 | 28
10:59 | 39534 | 39534 | 0.528 | 16.6 | 729 | 24 | 748 | 39447 | 0.541 | 16.5 | 888 | 28
10:59 | 39535 | 39535 | 0.527 | 16.6 | 718 | 24 | 749 | 39448 | 0.537 | 16.5 | 886 | 28
10:59 | 39536 | 39536 | 0.527 | 16.6 | 706 | 23 | 750 | 39449 | 0.536 | 16.5 | 884 | 28
10:59 | 39537 | 39537 | 0.528 | 16.7 | 706 | 23 | 751 | 39450 | 0.535 | 16.5 | 882 | 28
10:59 | 39538 | 39538 | 0.529 | 16.7 | 690 | 23 | 752 | 39451 | 0.531 | 16.4 | 863 | 27
10:59 | 39539 | 39539 | 0.529 | 16.7 | 676 | 23 | 753 | 39452 | 0.532 | 16.4 | 858 | 27
10:59 | 39540 | 39540 | 0.529 | 16.7 | 662 | 23 | 754 | 39453 | 0.53 | 16.4 | 854 | 27
10:59 | 39541 | 39541 | 0.528 | 16.7 | 651 | 23 | 755 | 39454 | 0.529 | 16.4 | 847 | 27
10:59 | 39542 | 39542 | 0.525 | 16.7 | 639 | 23 | 756 | 39455 | 0.53 | 16.4 | 843 | 27
10:59 | 39543 | 39543 | 0.522 | 16.7 | 632 | 23 | 757 | 39456 | 0.529 | 16.5 | 857 | 27
10:59 | 39544 | 39544 | 0.524 | 16.8 | 640 | 23 | 758 | 39457 | 0.528 | 16.5 | 853 | 27
10:59 | 39545 | 39545 | 0.522 | 16.7 | 616 | 23 | 759 | 39458 | 0.526 | 16.6 | 872 | 27
10:59 | 39546 | 39546 | 0.52 | 16.7 | 609 | 23 | 760 | 39459 | 0.525 | 16.6 | 865 | 27
10:59 | 39547 | 39547 | 0.522 | 16.7 | 599 | 23 | 761 | 39460 | 0.524 | 16.6 | 859 | 27
10:59 | 39548 | 39548 | 0.52 | 16.7 | 595 | 23 | 762 | 39461 | 0.526 | 16.6 | 852 | 26
10:59 | 39549 | 39549 | 0.518 | 16.7 | 590 | 23 | 763 | 39462 | 0.527 | 16.7 | 858 | 26
10:59 | 39550 | 39550 | 0.519 | 16.7 | 586 | 23 | 764 | 39463 | 0.526 | 16.7 | 844 | 26
10:59 | 39551 | 39551 | 0.52 | 16.7 | 586 | 23 | 765 | 39464 | 0.53 | 16.7 | 832 | 26
10:59 | 39552 | 39552 | 0.519 | 16.7 | 588 | 23 | 766 | 39465 | 0.531 | 16.7 | 820 | 26
10:59 | 39553 | 39553 | 0.519 | 16.7 | 590 | 23 | 767 | 39466 | 0.531 | 16.6 | 793 | 26
10:59 | 39554 | 39554 | 0.52 | 16.7 | 595 | 23 | 768 | 39467 | #N/A | #N/A | #N/A | #N/A
10:59 | 39555 | 39555 | 0.518 | 16.7 | 597 | 22 | 769 | 39468 | 0.533 | 16.6 | 793 | 26
10:59 | 39556 | 39556 | 0.516 | 16.7 | 599 | 22 | 770 | 39469 | 0.534 | 16.6 | 788 | 26
10:59 | 39557 | 39557 | 0.517 | 16.7 | 599 | 22 | 771 | 39470 | 0.534 | 16.6 | 786 | 26
10:59 | 39558 | 39558 | 0.515 | 16.7 | 599 | 22 | 772 | 39471 | 0.533 | 16.7 | 806 | 26
10:59 | 39559 | 39559 | 0.515 | 16.7 | 599 | 22 | 773 | 39472 | 0.536 | 16.6 | 788 | 26
10:59 | 39560 | 39560 | 0.513 | 16.7 | 599 | 22 | 774 | 39473 | 0.536 | 16.6 | 788 | 26
10:59 | 39561 | 39561 | 0.511 | 16.7 | 606 | 22 | 775 | 39474 | 0.535 | 16.5 | 771 | 26
10:59 | 39562 | 39562 | 0.512 | 16.7 | 611 | 22 | 776 | 39475 | 0.537 | 16.4 | 756 | 26
10:59 | 39563 | 39563 | 0.511 | 16.7 | 620 | 22 | 777 | 39476 | 0.537 | 16.4 | 760 | 26
10:59 | 39564 | 39564 | 0.513 | 16.7 | 625 | 22 | 778 | 39477 | 0.54 | 16.5 | 788 | 26
10:59 | 39565 | 39565 | 0.511 | 16.7 | 627 | 22 | 779 | 39478 | 0.541 | 16.5 | 797 | 26
10:59 | 39566 | 39566 | 0.509 | 16.7 | 627 | 22 | 780 | 39479 | 0.54 | 16.5 | 808 | 26
10:59 | 39567 | 39567 | 0.511 | 16.7 | 627 | 22 | 781 | 39480 | 0.54 | 16.4 | 804 | 26
10:59 | 39568 | 39568 | 0.509 | 16.8 | 640 | 22 | 782 | 39481 | 0.54 | 16.4 | 819 | 26
10:59 | 39569 | 39569 | 0.508 | 16.8 | 640 | 22 | 783 | 39482 | 0.541 | 16.5 | 853 | 26
11:00 | 39570 | 39570 | 0.508 | 16.8 | 633 | 22 | 784 | 39483 | 0.543 | 16.5 | 871 | 26
11:00 | 39571 | 39571 | 0.509 | 16.8 | 630 | 22 | 785 | 39484 | 0.544 | 16.5 | 886 | 26
11:00 | 39572 | 39572 | 0.507 | 16.8 | 626 | 21 | 786 | 39485 | 0.546 | 16.5 | 897 | 26
11:00 | 39573 | 39573 | 0.507 | 16.8 | 616 | 21 | 787 | 39486 | 0.55 | 16.5 | 900 | 26
11:00 | 39574 | 39574 | 0.507 | 16.8 | 614 | 21 | 788 | 39487 | 0.549 | 16.5 | 902 | 26
11:00 | 39575 | 39575 | 0.507 | 16.8 | 611 | 21 | 789 | 39488 | 0.55 | 16.4 | 884 | 26
11:00 | 39576 | 39576 | 0.504 | 16.7 | 595 | 21 | 790 | 39489 | 0.55 | 16.4 | 884 | 26
11:00 | 39577 | 39577 | 0.501 | 16.7 | 595 | 21 | 791 | 39490 | 0.552 | 16.4 | 891 | 26
11:00 | 39578 | 39578 | 0.496 | 16.7 | 595 | 21 | 792 | 39491 | 0.55 | 16.3 | 882 | 26
11:00 | 39579 | 39579 | 0.492 | 16.7 | 595 | 21 | 793 | 39492 | 0.548 | 16.3 | 897 | 26
11:00 | 39580 | 39580 | 0.491 | 16.7 | 599 | 21 | 794 | 39493 | 0.547 | 16.3 | 912 | 26
11:00 | 39581 | 39581 | 0.493 | 16.7 | 602 | 21 | 795 | 39494 | 0.547 | 16.3 | 931 | 26
11:00 | 39582 | 39582 | 0.492 | 16.7 | 606 | 21 | 796 | 39495 | 0.55 | 16.2 | 931 | 26
11:00 | 39583 | 39583 | 0.492 | 16.7 | 609 | 21 | 797 | 39496 | 0.548 | 16.2 | 945 | 26
11:00 | 39584 | 39584 | 0.494 | 16.7 | 602 | 21 | 798 | 39497 | 0.55 | 16.2 | 958 | 26
11:00 | 39586 | 39586 | 0.496 | 16.7 | 599 | 21 | 799 | 39498 | 0.551 | 16.2 | 970 | 26
11:00 | 39587 | 39587 | 0.495 | 16.7 | 597 | 21 | 800 | 39499 | 0.552 | 16.2 | 983 | 26
11:00 | 39588 | 39588 | 0.493 | 16.8 | 607 | 20 | 801 | 39500 | 0.556 | 16.2 | 1002 | 26
11:00 | 39589 | 39589 | 0.494 | 16.9 | 619 | 21 | 802 | 39501 | 0.558 | 16.2 | 1016 | 26
11:00 | 39590 | 39590 | 0.494 | 16.9 | 614 | 20 | 803 | 39502 | 0.558 | 16.3 | 1053 | 26
11:00 | 39591 | 39591 | 0.495 | 17 | 625 | 21 | 804 | 39503 | 0.56 | 16.4 | 1084 | 26
11:00 | 39592 | 39592 | 0.497 | 17 | 617 | 21 | 805 | 39504 | 0.561 | 16.4 | 1080 | 26
11:00 | 39593 | 39593 | 0.496 | 17 | 612 | 20 | 806 | 39505 | 0.562 | 16.4 | 1073 | 26
11:00 | 39594 | 39594 | 0.496 | 16.9 | 590 | 20 | 807 | 39506 | 0.563 | 16.3 | 1036 | 26
11:00 | 39595 | 39595 | 0.496 | 16.9 | 585 | 20 | 808 | 39507 | 0.565 | 16.3 | 1010 | 26
11:00 | 39596 | 39596 | 0.496 | 16.9 | 580 | 20 | 809 | 39508 | 0.568 | 16.3 | 989 | 26
11:00 | 39597 | 39597 | 0.494 | 16.8 | 561 | 20 | 810 | 39509 | 0.566 | 16.3 | 968 | 26
11:00 | 39598 | 39598 | 0.494 | 16.8 | 561 | 20 | 811 | 39510 | 0.567 | 16.3 | 944 | 26
11:00 | 39599 | 39599 | 0.496 | 16.9 | 575 | 20 | 812 | 39511 | 0.565 | 16.3 | 925 | 26
11:00 | 39600 | 39600 | 0.499 | 16.9 | 575 | 20 | 813 | 39512 | 0.565 | 16.2 | 887 | 26
11:00 | 39601 | 39601 | 0.499 | 16.8 | 559 | 20 | 814 | 39513 | 0.563 | 16.2 | 866 | 26
11:00 | 39602 | 39602 | 0.501 | 16.8 | 554 | 20 | 815 | 39514 | 0.564 | 16.2 | 854 | 26
11:00 | 39603 | 39603 | 0.503 | 16.8 | 552 | 21 | 816 | 39515 | 0.563 | 16.2 | 837 | 26
11:00 | 39604 | 39604 | 0.503 | 16.8 | 547 | 20 | 817 | 39516 | 0.562 | 16.2 | 820 | 26
11:00 | 39605 | 39605 | 0.503 | 16.8 | 547 | 20 | 818 | 39517 | 0.561 | 16.2 | 810 | 26
11:00 | 39606 | 39606 | 0.505 | 16.8 | 550 | 21 | 819 | 39518 | 0.56 | 16.2 | 797 | 26
11:00 | 39607 | 39607 | 0.504 | 16.8 | 547 | 20 | 820 | 39519 | 0.556 | 16.2 | 789 | 25
11:00 | 39608 | 39608 | 0.507 | 16.8 | 547 | 21 | 821 | 39520 | 0.557 | 16.2 | 783 | 25
11:00 | 39609 | 39609 | 0.506 | 16.7 | 534 | 20 | 822 | 39521 | 0.555 | 16.2 | 772 | 25
11:00 | 39610 | 39610 | 0.505 | 16.7 | 530 | 20 | 823 | 39522 | 0.552 | 16.2 | 760 | 25
11:00 | 39611 | 39611 | 0.503 | 16.7 | 530 | 20 | 824 | 39523 | 0.55 | 16.2 | 745 | 25
11:00 | 39612 | 39612 | 0.502 | 16.7 | 527 | 20 | 825 | 39524 | 0.55 | 16.2 | 735 | 25
11:00 | 39613 | 39613 | 0.499 | 16.7 | 525 | 20 | 826 | 39525 | 0.548 | 16.3 | 740 | 25
11:00 | 39614 | 39614 | 0.5 | 16.7 | 525 | 20 | 827 | 39526 | 0.544 | 16.3 | 734 | 25
11:00 | 39615 | 39615 | 0.499 | 16.7 | 520 | 20 | 828 | 39527 | 0.542 | 16.3 | 731 | 24
11:00 | 39616 | 39616 | 0.5 | 16.7 | 513 | 20 | 829 | 39528 | 0.541 | 16.4 | 741 | 24
11:00 | 39617 | 39617 | 0.501 | 16.7 | 509 | 20 | 830 | 39529 | 0.54 | 16.4 | 739 | 24
11:00 | 39618 | 39618 | 0.504 | 16.8 | 516 | 20 | 831 | 39530 | 0.537 | 16.5 | 751 | 24
11:00 | 39619 | 39619 | 0.505 | 16.8 | 509 | 20 | 832 | 39531 | 0.533 | 16.5 | 742 | 24
11:00 | 39620 | 39620 | 0.505 | 16.7 | 495 | 20 | 833 | 39532 | 0.532 | 16.6 | 750 | 24
11:00 | 39621 | 39621 | 0.506 | 16.7 | 486 | 20 | 834 | 39533 | 0.529 | 16.6 | 743 | 24
11:00 | 39622 | 39622 | 0.507 | 16.7 | 476 | 20 | 835 | 39534 | 0.528 | 16.6 | 729 | 24
11:00 | 39623 | 39623 | 0.507 | 16.7 | 472 | 20 | 836 | 39535 | 0.527 | 16.6 | 718 | 24
11:00 | 39624 | 39624 | 0.511 | 16.7 | 462 | 20 | 837 | 39536 | 0.527 | 16.6 | 706 | 23
11:00 | 39625 | 39625 | 0.513 | 16.7 | 455 | 20 | 838 | 39537 | 0.528 | 16.7 | 706 | 23
11:00 | 39626 | 39626 | 0.513 | 16.7 | 448 | 20 | 839 | 39538 | 0.529 | 16.7 | 690 | 23
11:00 | 39627 | 39627 | 0.514 | 16.7 | 446 | 20 | 840 | 39539 | 0.529 | 16.7 | 676 | 23
11:00 | 39628 | 39628 | 0.515 | 16.7 | 439 | 20 | 841 | 39540 | 0.529 | 16.7 | 662 | 23
11:00 | 39629 | 39629 | 0.516 | 16.7 | 437 | 20 | 842 | 39541 | 0.528 | 16.7 | 651 | 23
11:00 | 39630 | 39630 | 0.516 | 16.7 | 432 | 20 | 843 | 39542 | 0.525 | 16.7 | 639 | 23
11:01 | 39631 | 39631 | 0.516 | 16.7 | 425 | 20 | 844 | 39543 | 0.522 | 16.7 | 632 | 23
11:01 | 39632 | 39632 | 0.517 | 16.7 | 420 | 20 | 845 | 39544 | 0.524 | 16.8 | 640 | 23
11:01 | 39633 | 39633 | 0.517 | 16.7 | 418 | 20 | 846 | 39545 | 0.522 | 16.7 | 616 | 23
11:01 | 39634 | 39634 | 0.517 | 16.7 | 418 | 20 | 847 | 39546 | 0.52 | 16.7 | 609 | 23
11:01 | 39635 | 39635 | 0.513 | 16.7 | 416 | 20 | 848 | 39547 | 0.522 | 16.7 | 599 | 23
11:01 | 39636 | 39636 | 0.515 | 16.6 | 411 | 20 | 849 | 39548 | 0.52 | 16.7 | 595 | 23
11:01 | 39637 | 39637 | 0.516 | 16.6 | 413 | 20 | 850 | 39549 | 0.518 | 16.7 | 590 | 23
11:01 | 39638 | 39638 | 0.516 | 16.6 | 418 | 20 | 851 | 39550 | 0.519 | 16.7 | 586 | 23
11:01 | 39639 | 39639 | 0.518 | 16.6 | 425 | 20 | 852 | 39551 | 0.52 | 16.7 | 586 | 23
11:01 | 39640 | 39640 | 0.518 | 16.6 | 427 | 20 | 853 | 39552 | 0.519 | 16.7 | 588 | 23
11:01 | 39641 | 39641 | 0.518 | 16.6 | 431 | 20 | 854 | 39553 | 0.519 | 16.7 | 590 | 23
11:01 | 39642 | 39642 | 0.519 | 16.6 | 431 | 20 | 855 | 39554 | 0.52 | 16.7 | 595 | 23
11:01 | 39643 | 39643 | 0.518 | 16.7 | 444 | 20 | 856 | 39555 | 0.518 | 16.7 | 597 | 22
11:01 | 39644 | 39644 | 0.521 | 16.7 | 441 | 20 | 857 | 39556 | 0.516 | 16.7 | 599 | 22
11:01 | 39645 | 39645 | 0.52 | 16.7 | 441 | 20 | 858 | 39557 | 0.517 | 16.7 | 599 | 22
11:01 | 39646 | 39646 | 0.519 | 16.7 | 441 | 20 | 859 | 39558 | 0.515 | 16.7 | 599 | 22
11:01 | 39647 | 39647 | 0.519 | 16.7 | 441 | 20 | 860 | 39559 | 0.515 | 16.7 | 599 | 22
11:01 | 39648 | 39648 | 0.521 | 16.7 | 444 | 20 | 861 | 39560 | 0.513 | 16.7 | 599 | 22
11:01 | 39649 | 39649 | 0.522 | 16.7 | 444 | 20 | 862 | 39561 | 0.511 | 16.7 | 606 | 22
11:01 | 39650 | 39650 | 0.523 | 16.7 | 446 | 20 | 863 | 39562 | 0.512 | 16.7 | 611 | 22
11:01 | 39651 | 39651 | 0.524 | 16.7 | 448 | 20 | 864 | 39563 | 0.511 | 16.7 | 620 | 22
11:01 | 39652 | 39652 | 0.522 | 16.7 | 451 | 20 | 865 | 39564 | 0.513 | 16.7 | 625 | 22
11:01 | 39653 | 39653 | 0.52 | 16.7 | 458 | 20 | 866 | 39565 | 0.511 | 16.7 | 627 | 22
11:01 | 39654 | 39654 | 0.513 | 16.8 | 471 | 20 | 867 | 39566 | 0.509 | 16.7 | 627 | 22
11:01 | 39655 | 39655 | 0.512 | 16.8 | 478 | 20 | 868 | 39567 | 0.511 | 16.7 | 627 | 22
11:01 | 39656 | 39656 | 0.513 | 16.8 | 483 | 20 | 869 | 39568 | 0.509 | 16.8 | 640 | 22
11:01 | 39657 | 39657 | 0.51 | 16.8 | 488 | 19 | 870 | 39569 | 0.508 | 16.8 | 640 | 22
11:01 | 39658 | 39658 | 0.507 | 16.8 | 495 | 19 | 871 | 39570 | 0.508 | 16.8 | 633 | 22
11:01 | 39659 | 39659 | 0.507 | 16.8 | 497 | 19 | 872 | 39571 | 0.509 | 16.8 | 630 | 22
11:01 | 39660 | 39660 | 0.507 | 16.8 | 504 | 19 | 873 | 39572 | 0.507 | 16.8 | 626 | 21
11:01 | 39661 | 39661 | 0.504 | 16.8 | 509 | 19 | 874 | 39573 | 0.507 | 16.8 | 616 | 21
11:01 | 39662 | 39662 | 0.502 | 16.8 | 511 | 19 | 875 | 39574 | 0.507 | 16.8 | 614 | 21
11:01 | 39663 | 39663 | 0.504 | 16.8 | 519 | 19 | 876 | 39575 | 0.507 | 16.8 | 611 | 21
11:01 | 39664 | 39664 | 0.502 | 16.9 | 534 | 19 | 877 | 39576 | 0.504 | 16.7 | 595 | 21
11:01 | 39665 | 39665 | 0.501 | 16.9 | 539 | 19 | 878 | 39577 | 0.501 | 16.7 | 595 | 21
11:01 | 39666 | 39666 | 0.501 | 16.9 | 541 | 19 | 879 | 39578 | 0.496 | 16.7 | 595 | 21
11:01 | 39667 | 39667 | 0.498 | 16.9 | 541 | 19 | 880 | 39579 | 0.492 | 16.7 | 595 | 21
11:01 | 39668 | 39668 | 0.499 | 16.9 | 539 | 19 | 881 | 39580 | 0.491 | 16.7 | 599 | 21
11:01 | 39669 | 39669 | 0.5 | 17 | 555 | 19 | 882 | 39581 | 0.493 | 16.7 | 602 | 21
11:01 | 39670 | 39670 | 0.499 | 17 | 552 | 19 | 883 | 39582 | 0.492 | 16.7 | 606 | 21
11:01 | 39671 | 39671 | 0.501 | 17 | 550 | 19 | 884 | 39583 | 0.492 | 16.7 | 609 | 21
11:01 | 39672 | 39672 | 0.502 | 17 | 552 | 19 | 885 | 39584 | 0.494 | 16.7 | 602 | 21
11:01 | 39673 | 39673 | 0.503 | 17 | 552 | 19 | 886 | 39585 | #N/A | #N/A | #N/A | #N/A
11:01 | 39674 | 39674 | 0.5 | 17 | 555 | 19 | 887 | 39586 | 0.496 | 16.7 | 599 | 21
11:01 | 39675 | 39675 | 0.501 | 17 | 560 | 19 | 888 | 39587 | 0.495 | 16.7 | 597 | 21
11:01 | 39676 | 39676 | 0.502 | 17 | 560 | 19 | 889 | 39588 | 0.493 | 16.8 | 607 | 20
11:01 | 39677 | 39677 | 0.503 | 17 | 560 | 19 | 890 | 39589 | 0.494 | 16.9 | 619 | 21
11:01 | 39678 | 39678 | 0.504 | 17 | 555 | 19 | 891 | 39590 | 0.494 | 16.9 | 614 | 20
11:01 | 39679 | 39679 | 0.505 | 17 | 552 | 19 | 892 | 39591 | 0.495 | 17 | 625 | 21
11:01 | 39680 | 39680 | 0.505 | 17 | 557 | 19 | 893 | 39592 | 0.497 | 17 | 617 | 21
11:01 | 39681 | 39681 | 0.507 | 17 | 562 | 19 | 894 | 39593 | 0.496 | 17 | 612 | 20
11:01 | 39682 | 39682 | 0.507 | 16.9 | 553 | 19 | 895 | 39594 | 0.496 | 16.9 | 590 | 20
11:01 | 39683 | 39683 | 0.509 | 16.9 | 560 | 19 | 896 | 39595 | 0.496 | 16.9 | 585 | 20
11:01 | 39684 | 39684 | 0.509 | 16.9 | 560 | 19 | 897 | 39596 | 0.496 | 16.9 | 580 | 20
11:01 | 39685 | 39685 | 0.509 | 16.9 | 568 | 19 | 898 | 39597 | 0.494 | 16.8 | 561 | 20
11:01 | 39686 | 39686 | 0.509 | 16.9 | 573 | 19 | 899 | 39598 | 0.494 | 16.8 | 561 | 20
11:01 | 39687 | 39687 | 0.512 | 16.8 | 566 | 19 | 900 | 39599 | 0.496 | 16.9 | 575 | 20
11:01 | 39688 | 39688 | 0.514 | 16.8 | 576 | 19 | 901 | 39600 | 0.499 | 16.9 | 575 | 20
11:01 | 39689 | 39689 | 0.514 | 16.8 | 585 | 19 | 902 | 39601 | 0.499 | 16.8 | 559 | 20
11:02 | 39690 | 39690 | 0.517 | 16.8 | 588 | 19 | 903 | 39602 | 0.501 | 16.8 | 554 | 20
11:02 | 39691 | 39691 | 0.519 | 16.8 | 595 | 19 | 904 | 39603 | 0.503 | 16.8 | 552 | 21
11:02 | 39692 | 39692 | 0.52 | 16.8 | 600 | 19 | 905 | 39604 | 0.503 | 16.8 | 547 | 20
11:02 | 39693 | 39693 | 0.52 | 16.8 | 602 | 19 | 906 | 39605 | 0.503 | 16.8 | 547 | 20
11:02 | 39694 | 39694 | 0.522 | 16.8 | 604 | 19 | 907 | 39606 | 0.505 | 16.8 | 550 | 21
11:02 | 39695 | 39695 | 0.526 | 16.8 | 609 | 19 | 908 | 39607 | 0.504 | 16.8 | 547 | 20
11:02 | 39696 | 39696 | 0.527 | 16.9 | 631 | 19 | 909 | 39608 | 0.507 | 16.8 | 547 | 21
11:02 | 39697 | 39697 | 0.523 | 16.9 | 639 | 19 | 910 | 39609 | 0.506 | 16.7 | 534 | 20
11:02 | 39698 | 39698 | 0.527 | 16.8 | 628 | 19 | 911 | 39610 | 0.505 | 16.7 | 530 | 20
11:02 | 39699 | 39699 | 0.526 | 16.8 | 638 | 19 | 912 | 39611 | 0.503 | 16.7 | 530 | 20
11:02 | 39700 | 39700 | 0.526 | 16.8 | 640 | 19 | 913 | 39612 | 0.502 | 16.7 | 527 | 20
11:02 | 39701 | 39701 | 0.527 | 16.8 | 647 | 19 | 914 | 39613 | 0.499 | 16.7 | 525 | 20
11:02 | 39702 | 39702 | 0.525 | 16.8 | 652 | 19 | 915 | 39614 | 0.5 | 16.7 | 525 | 20
11:02 | 39703 | 39703 | 0.525 | 16.8 | 659 | 19 | 916 | 39615 | 0.499 | 16.7 | 520 | 20
11:02 | 39704 | 39704 | 0.523 | 16.8 | 666 | 19 | 917 | 39616 | 0.5 | 16.7 | 513 | 20
11:02 | 39705 | 39705 | 0.521 | 16.9 | 690 | 19 | 918 | 39617 | 0.501 | 16.7 | 509 | 20
11:02 | 39707 | 39707 | 0.522 | 16.9 | 692 | 19 | 919 | 39618 | 0.504 | 16.8 | 516 | 20
11:02 | 39708 | 39708 | 0.52 | 16.8 | 673 | 19 | 920 | 39619 | 0.505 | 16.8 | 509 | 20
11:02 | 39709 | 39709 | 0.519 | 16.9 | 687 | 19 | 921 | 39620 | 0.505 | 16.7 | 495 | 20
11:02 | 39710 | 39710 | 0.516 | 16.9 | 685 | 19 | 922 | 39621 | 0.506 | 16.7 | 486 | 20
11:02 | 39711 | 39711 | 0.512 | 16.9 | 682 | 18 | 923 | 39622 | 0.507 | 16.7 | 476 | 20
11:02 | 39712 | 39712 | 0.511 | 16.9 | 682 | 18 | 924 | 39623 | 0.507 | 16.7 | 472 | 20
11:02 | 39713 | 39713 | 0.51 | 16.9 | 680 | 18 | 925 | 39624 | 0.511 | 16.7 | 462 | 20
11:02 | 39714 | 39714 | 0.51 | 16.9 | 680 | 18 | 926 | 39625 | 0.513 | 16.7 | 455 | 20
11:02 | 39715 | 39715 | 0.508 | 16.9 | 682 | 18 | 927 | 39626 | 0.513 | 16.7 | 448 | 20
11:02 | 39716 | 39716 | 0.508 | 17 | 702 | 18 | 928 | 39627 | 0.514 | 16.7 | 446 | 20
11:02 | 39717 | 39717 | 0.507 | 17 | 707 | 18 | 929 | 39628 | 0.515 | 16.7 | 439 | 20
11:02 | 39718 | 39718 | 0.505 | 17 | 712 | 18 | 930 | 39629 | 0.516 | 16.7 | 437 | 20
11:02 | 39719 | 39719 | 0.507 | 17 | 715 | 18 | 931 | 39630 | 0.516 | 16.7 | 432 | 20
11:02 | 39720 | 39720 | 0.507 | 17 | 715 | 18 | 932 | 39631 | 0.516 | 16.7 | 425 | 20
11:02 | 39721 | 39721 | 0.507 | 17.1 | 741 | 18 | 933 | 39632 | 0.517 | 16.7 | 420 | 20
11:02 | 39722 | 39722 | 0.506 | 17.1 | 743 | 18 | 934 | 39633 | 0.517 | 16.7 | 418 | 20
11:02 | 39723 | 39723 | 0.507 | 17.1 | 748 | 18 | 935 | 39634 | 0.517 | 16.7 | 418 | 20
11:02 | 39724 | 39724 | 0.506 | 17.2 | 773 | 18 | 936 | 39635 | 0.513 | 16.7 | 416 | 20
11:02 | 39725 | 39725 | 0.506 | 17.2 | 776 | 18 | 937 | 39636 | 0.515 | 16.6 | 411 | 20
11:02 | 39726 | 39726 | 0.505 | 17.2 | 778 | 18 | 938 | 39637 | 0.516 | 16.6 | 413 | 20
11:02 | 39727 | 39727 | 0.505 | 17.2 | 784 | 18 | 939 | 39638 | 0.516 | 16.6 | 418 | 20
11:02 | 39728 | 39728 | 0.501 | 17.2 | 784 | 18 | 940 | 39639 | 0.518 | 16.6 | 425 | 20
11:02 | 39729 | 39729 | 0.502 | 17.2 | 789 | 18 | 941 | 39640 | 0.518 | 16.6 | 427 | 20
11:02 | 39730 | 39730 | 0.5 | 17.2 | 789 | 18 | 942 | 39641 | 0.518 | 16.6 | 431 | 20
11:02 | 39731 | 39731 | 0.499 | 17.2 | 792 | 18 | 943 | 39642 | 0.519 | 16.6 | 431 | 20
11:02 | 39732 | 39732 | 0.498 | 17.2 | 794 | 17 | 944 | 39643 | 0.518 | 16.7 | 444 | 20
11:02 | 39733 | 39733 | 0.498 | 17.2 | 797 | 17 | 945 | 39644 | 0.521 | 16.7 | 441 | 20
11:02 | 39734 | 39734 | 0.498 | 17.2 | 802 | 17 | 946 | 39645 | 0.52 | 16.7 | 441 | 20
11:02 | 39735 | 39735 | 0.5 | 17.2 | 802 | 18 | 947 | 39646 | 0.519 | 16.7 | 441 | 20
11:02 | 39736 | 39736 | 0.498 | 17.2 | 807 | 17 | 948 | 39647 | 0.519 | 16.7 | 441 | 20
11:02 | 39737 | 39737 | 0.497 | 17.2 | 807 | 17 | 949 | 39648 | 0.521 | 16.7 | 444 | 20
11:02 | 39738 | 39738 | 0.497 | 17.2 | 807 | 17 | 950 | 39649 | 0.522 | 16.7 | 444 | 20
11:02 | 39739 | 39739 | 0.495 | 17.2 | 807 | 17 | 951 | 39650 | 0.523 | 16.7 | 446 | 20
11:02 | 39740 | 39740 | 0.494 | 17.2 | 805 | 17 | 952 | 39651 | 0.524 | 16.7 | 448 | 20
11:02 | 39741 | 39741 | 0.494 | 17.2 | 805 | 17 | 953 | 39652 | 0.522 | 16.7 | 451 | 20
11:02 | 39742 | 39742 | 0.495 | 17.2 | 805 | 17 | 954 | 39653 | 0.52 | 16.7 | 458 | 20
11:02 | 39743 | 39743 | 0.494 | 17.2 | 805 | 17 | 955 | 39654 | 0.513 | 16.8 | 471 | 20
11:02 | 39744 | 39744 | 0.493 | 17.2 | 807 | 17 | 956 | 39655 | 0.512 | 16.8 | 478 | 20
11:02 | 39745 | 39745 | 0.492 | 17.2 | 807 | 17 | 957 | 39656 | 0.513 | 16.8 | 483 | 20
11:02 | 39746 | 39746 | 0.492 | 17.2 | 807 | 17 | 958 | 39657 | 0.51 | 16.8 | 488 | 19
11:02 | 39747 | 39747 | 0.492 | 17.2 | 807 | 17 | 959 | 39658 | 0.507 | 16.8 | 495 | 19
11:02 | 39748 | 39748 | 0.488 | 17.2 | 807 | 17 | 960 | 39659 | 0.507 | 16.8 | 497 | 19
11:02 | 39749 | 39749 | 0.488 | 17.2 | 807 | 17 | 961 | 39660 | 0.507 | 16.8 | 504 | 19
11:02 | 39750 | 39750 | 0.488 | 17.2 | 807 | 17 | 962 | 39661 | 0.504 | 16.8 | 509 | 19
11:03 | 39751 | 39751 | 0.489 | 17.2 | 807 | 17 | 963 | 39662 | 0.502 | 16.8 | 511 | 19
11:03 | 39752 | 39752 | 0.49 | 17.2 | 807 | 17 | 964 | 39663 | 0.504 | 16.8 | 519 | 19
11:03 | 39753 | 39753 | 0.491 | 17.2 | 807 | 17 | 965 | 39664 | 0.502 | 16.9 | 534 | 19
11:03 | 39754 | 39754 | 0.491 | 17.2 | 807 | 17 | 966 | 39665 | 0.501 | 16.9 | 539 | 19
11:03 | 39755 | 39755 | 0.49 | 17.2 | 807 | 17 | 967 | 39666 | 0.501 | 16.9 | 541 | 19
11:03 | 39756 | 39756 | 0.486 | 17.3 | 829 | 17 | 968 | 39667 | 0.498 | 16.9 | 541 | 19
11:03 | 39757 | 39757 | 0.488 | 17.3 | 829 | 17 | 969 | 39668 | 0.499 | 16.9 | 539 | 19
11:03 | 39758 | 39758 | 0.486 | 17.2 | 807 | 17 | 970 | 39669 | 0.5 | 17 | 555 | 19
11:03 | 39759 | 39759 | 0.487 | 17.2 | 807 | 17 | 971 | 39670 | 0.499 | 17 | 552 | 19
11:03 | 39760 | 39760 | 0.486 | 17.2 | 807 | 17 | 972 | 39671 | 0.501 | 17 | 550 | 19
11:03 | 39761 | 39761 | 0.486 | 17.2 | 813 | 17 | 973 | 39672 | 0.502 | 17 | 552 | 19
11:03 | 39762 | 39762 | 0.488 | 17.2 | 818 | 17 | 974 | 39673 | 0.503 | 17 | 552 | 19
11:03 | 39763 | 39763 | 0.488 | 17.2 | 821 | 17 | 975 | 39674 | 0.5 | 17 | 555 | 19
11:03 | 39764 | 39764 | 0.488 | 17.2 | 823 | 17 | 976 | 39675 | 0.501 | 17 | 560 | 19
11:03 | 39765 | 39765 | 0.489 | 17.3 | 848 | 17 | 977 | 39676 | 0.502 | 17 | 560 | 19
11:03 | 39766 | 39766 | 0.489 | 17.2 | 831 | 17 | 978 | 39677 | 0.503 | 17 | 560 | 19
11:03 | 39767 | 39767 | 0.489 | 17.2 | 834 | 17 | 979 | 39678 | 0.504 | 17 | 555 | 19
11:03 | 39768 | 39768 | 0.49 | 17.2 | 834 | 17 | 980 | 39679 | 0.505 | 17 | 552 | 19
11:03 | 39769 | 39769 | 0.489 | 17.2 | 834 | 17 | 981 | 39680 | 0.505 | 17 | 557 | 19
11:03 | 39770 | 39770 | 0.488 | 17.2 | 834 | 16 | 982 | 39681 | 0.507 | 17 | 562 | 19
11:03 | 39771 | 39771 | 0.49 | 17.2 | 831 | 17 | 983 | 39682 | 0.507 | 16.9 | 553 | 19
11:03 | 39772 | 39772 | 0.492 | 17.2 | 828 | 17 | 984 | 39683 | 0.509 | 16.9 | 560 | 19
11:03 | 39773 | 39773 | 0.491 | 17.2 | 828 | 17 | 985 | 39684 | 0.509 | 16.9 | 560 | 19
11:03 | 39774 | 39774 | 0.492 | 17.2 | 834 | 17 | 986 | 39685 | 0.509 | 16.9 | 568 | 19
11:03 | 39775 | 39775 | 0.494 | 17.2 | 834 | 17 | 987 | 39686 | 0.509 | 16.9 | 573 | 19
11:03 | 39776 | 39776 | 0.494 | 17.2 | 834 | 17 | 988 | 39687 | 0.512 | 16.8 | 566 | 19
11:03 | 39777 | 39777 | 0.493 | 17.3 | 856 | 17 | 989 | 39688 | 0.514 | 16.8 | 576 | 19
11:03 | 39778 | 39778 | 0.489 | 17.3 | 856 | 16 | 990 | 39689 | 0.514 | 16.8 | 585 | 19
11:03 | 39779 | 39779 | 0.49 | 17.3 | 859 | 16 | 991 | 39690 | 0.517 | 16.8 | 588 | 19
11:03 | 39780 | 39780 | 0.492 | 17.3 | 856 | 16 | 992 | 39691 | 0.519 | 16.8 | 595 | 19
11:03 | 39781 | 39781 | 0.49 | 17.3 | 856 | 16 | 993 | 39692 | 0.52 | 16.8 | 600 | 19
11:03 | 39782 | 39782 | 0.49 | 17.3 | 848 | 16 | 994 | 39693 | 0.52 | 16.8 | 602 | 19
11:03 | 39783 | 39783 | 0.488 | 17.2 | 821 | 16 | 995 | 39694 | 0.522 | 16.8 | 604 | 19
11:03 | 39784 | 39784 | 0.489 | 17.2 | 821 | 16 | 996 | 39695 | 0.526 | 16.8 | 609 | 19
11:03 | 39785 | 39785 | 0.488 | 17.2 | 818 | 16 | 997 | 39696 | 0.527 | 16.9 | 631 | 19
11:03 | 39786 | 39786 | 0.486 | 17.1 | 792 | 16 | 998 | 39697 | 0.523 | 16.9 | 639 | 19
11:03 | 39787 | 39787 | 0.487 | 17.1 | 792 | 16 | 999 | 39698 | 0.527 | 16.8 | 628 | 19
11:03 | 39788 | 39788 | 0.488 | 17.2 | 813 | 16 | 1000 | 39699 | 0.526 | 16.8 | 638 | 19
11:03 | 39789 | 39789 | 0.487 | 17.2 | 807 | 16 | 1001 | 39700 | 0.526 | 16.8 | 640 | 19
11:03 | 39790 | 39790 | 0.488 | 17.2 | 807 | 16 | 1002 | 39701 | 0.527 | 16.8 | 647 | 19
11:03 | 39791 | 39791 | 0.487 | 17.2 | 802 | 16 | 1003 | 39702 | 0.525 | 16.8 | 652 | 19
11:03 | 39792 | 39792 | 0.487 | 17.2 | 794 | 16 | 1004 | 39703 | 0.525 | 16.8 | 659 | 19
11:03 | 39793 | 39793 | 0.487 | 17.2 | 789 | 16 | 1005 | 39704 | 0.523 | 16.8 | 666 | 19
11:03 | 39794 | 39794 | 0.486 | 17.2 | 778 | 16 | 1006 | 39705 | 0.521 | 16.9 | 690 | 19
11:03 | 39795 | 39795 | 0.486 | 17.3 | 794 | 16 | 1007 | 39706 | #N/A | #N/A | #N/A | #N/A
11:03 | 39796 | 39796 | 0.486 | 17.3 | 789 | 16 | 1008 | 39707 | 0.522 | 16.9 | 692 | 19
11:03 | 39797 | 39797 | 0.485 | 17.2 | 763 | 16 | 1009 | 39708 | 0.52 | 16.8 | 673 | 19
11:03 | 39798 | 39798 | 0.484 | 17.2 | 763 | 16 | 1010 | 39709 | 0.519 | 16.9 | 687 | 19
11:03 | 39799 | 39799 | 0.482 | 17.2 | 763 | 16 | 1011 | 39710 | 0.516 | 16.9 | 685 | 19
11:03 | 39800 | 39800 | 0.484 | 17.2 | 763 | 16 | 1012 | 39711 | 0.512 | 16.9 | 682 | 18
11:03 | 39801 | 39801 | 0.482 | 17.2 | 763 | 16 | 1013 | 39712 | 0.511 | 16.9 | 682 | 18
11:03 | 39802 | 39802 | 0.483 | 17.2 | 760 | 16 | 1014 | 39713 | 0.51 | 16.9 | 680 | 18
11:03 | 39803 | 39803 | 0.486 | 17.2 | 757 | 16 | 1015 | 39714 | 0.51 | 16.9 | 680 | 18
11:03 | 39804 | 39804 | 0.488 | 17.2 | 752 | 16 | 1016 | 39715 | 0.508 | 16.9 | 682 | 18
11:03 | 39805 | 39805 | 0.489 | 17.2 | 744 | 16 | 1017 | 39716 | 0.508 | 17 | 702 | 18
11:03 | 39806 | 39806 | 0.488 | 17.2 | 739 | 16 | 1018 | 39717 | 0.507 | 17 | 707 | 18
11:03 | 39807 | 39807 | 0.49 | 17.2 | 728 | 16 | 1019 | 39718 | 0.505 | 17 | 712 | 18
11:03 | 39808 | 39808 | 0.49 | 17.2 | 723 | 16 | 1020 | 39719 | 0.507 | 17 | 715 | 18
11:03 | 39809 | 39809 | 0.489 | 17.2 | 721 | 16 | 1021 | 39720 | 0.507 | 17 | 715 | 18
11:04 | 39810 | 39810 | 0.491 | 17.2 | 710 | 16 | 1022 | 39721 | 0.507 | 17.1 | 741 | 18
11:04 | 39811 | 39811 | 0.491 | 17.2 | 707 | 16 | 1023 | 39722 | 0.506 | 17.1 | 743 | 18
11:04 | 39812 | 39812 | 0.489 | 17.1 | 684 | 16 | 1024 | 39723 | 0.507 | 17.1 | 748 | 18
11:04 | 39813 | 39813 | 0.489 | 17.1 | 682 | 16 | 1025 | 39724 | 0.506 | 17.2 | 773 | 18
11:04 | 39814 | 39814 | 0.49 | 17 | 662 | 16 | 1026 | 39725 | 0.506 | 17.2 | 776 | 18
11:04 | 39815 | 39815 | 0.486 | 17 | 657 | 16 | 1027 | 39726 | 0.505 | 17.2 | 778 | 18
11:04 | 39816 | 39816 | 0.486 | 17 | 652 | 16 | 1028 | 39727 | 0.505 | 17.2 | 784 | 18
11:04 | 39817 | 39817 | 0.486 | 17 | 650 | 16 | 1029 | 39728 | 0.501 | 17.2 | 784 | 18
11:04 | 39818 | 39818 | 0.484 | 17.1 | 661 | 16 | 1030 | 39729 | 0.502 | 17.2 | 789 | 18
11:04 | 39819 | 39819 | 0.484 | 17.1 | 661 | 16 | 1031 | 39730 | 0.5 | 17.2 | 789 | 18
11:04 | 39820 | 39820 | 0.483 | 17.1 | 661 | 15 | 1032 | 39731 | 0.499 | 17.2 | 792 | 18
11:04 | 39821 | 39821 | 0.479 | 17.1 | 661 | 15 | 1033 | 39732 | 0.498 | 17.2 | 794 | 17
11:04 | 39822 | 39822 | 0.48 | 17.1 | 658 | 15 | 1034 | 39733 | 0.498 | 17.2 | 797 | 17
11:04 | 39823 | 39823 | 0.479 | 17.1 | 658 | 15 | 1035 | 39734 | 0.498 | 17.2 | 802 | 17
11:04 | 39824 | 39824 | 0.479 | 17.1 | 658 | 15 | 1036 | 39735 | 0.5 | 17.2 | 802 | 18
11:04 | 39825 | 39825 | 0.477 | 17.1 | 658 | 15 | 1037 | 39736 | 0.498 | 17.2 | 807 | 17
11:04 | 39826 | 39826 | 0.478 | 17.2 | 681 | 15 | 1038 | 39737 | 0.497 | 17.2 | 807 | 17
11:04 | 39827 | 39827 | 0.477 | 17.2 | 697 | 15 | 1039 | 39738 | 0.497 | 17.2 | 807 | 17
11:04 | 39828 | 39828 | 0.478 | 17.2 | 715 | 15 | 1040 | 39739 | 0.495 | 17.2 | 807 | 17
11:04 | 39829 | 39829 | 0.477 | 17.1 | 725 | 15 | 1041 | 39740 | 0.494 | 17.2 | 805 | 17
11:04 | 39830 | 39830 | 0.478 | 17.1 | 753 | 15 | 1042 | 39741 | 0.494 | 17.2 | 805 | 17
11:04 | 39831 | 39831 | 0.483 | 17.1 | 782 | 15 | 1043 | 39742 | 0.495 | 17.2 | 805 | 17
11:04 | 39832 | 39832 | 0.484 | 17.2 | 826 | 15 | 1044 | 39743 | 0.494 | 17.2 | 805 | 17
11:04 | 39833 | 39833 | 0.487 | 17.2 | 844 | 15 | 1045 | 39744 | 0.493 | 17.2 | 807 | 17
11:04 | 39834 | 39834 | 0.488 | 17.2 | 852 | 15 | 1046 | 39745 | 0.492 | 17.2 | 807 | 17
11:04 | 39835 | 39835 | 0.489 | 17.2 | 855 | 15 | 1047 | 39746 | 0.492 | 17.2 | 807 | 17
11:04 | 39836 | 39836 | 0.49 | 17.2 | 849 | 15 | 1048 | 39747 | 0.492 | 17.2 | 807 | 17
11:04 | 39837 | 39837 | 0.49 | 17.1 | 817 | 15 | 1049 | 39748 | 0.488 | 17.2 | 807 | 17
11:04 | 39839 | 39839 | 0.493 | 17.1 | 807 | 16 | 1050 | 39749 | 0.488 | 17.2 | 807 | 17
11:04 | 39840 | 39840 | 0.494 | 17.1 | 797 | 16 | 1051 | 39750 | 0.488 | 17.2 | 807 | 17
11:04 | 39841 | 39841 | 0.494 | 17.1 | 787 | 16 | 1052 | 39751 | 0.489 | 17.2 | 807 | 17
11:04 | 39842 | 39842 | 0.491 | 17 | 752 | 15 | 1053 | 39752 | 0.49 | 17.2 | 807 | 17
11:04 | 39843 | 39843 | 0.492 | 17 | 742 | 15 | 1054 | 39753 | 0.491 | 17.2 | 807 | 17
11:04 | 39844 | 39844 | 0.495 | 17 | 735 | 16 | 1055 | 39754 | 0.491 | 17.2 | 807 | 17
11:04 | 39845 | 39845 | 0.494 | 17 | 725 | 15 | 1056 | 39755 | 0.49 | 17.2 | 807 | 17
11:04 | 39846 | 39846 | 0.498 | 17 | 725 | 16 | 1057 | 39756 | 0.486 | 17.3 | 829 | 17
11:04 | 39847 | 39847 | 0.496 | 17 | 725 | 16 | 1058 | 39757 | 0.488 | 17.3 | 829 | 17
11:04 | 39848 | 39848 | 0.498 | 17 | 725 | 16 | 1059 | 39758 | 0.486 | 17.2 | 807 | 17
11:04 | 39849 | 39849 | 0.498 | 17 | 725 | 16 | 1060 | 39759 | 0.487 | 17.2 | 807 | 17
11:04 | 39850 | 39850 | 0.498 | 16.9 | 714 | 16 | 1061 | 39760 | 0.486 | 17.2 | 807 | 17
11:04 | 39851 | 39851 | 0.497 | 16.9 | 721 | 15 | 1062 | 39761 | 0.486 | 17.2 | 813 | 17
11:04 | 39852 | 39852 | 0.5 | 17 | 750 | 16 | 1063 | 39762 | 0.488 | 17.2 | 818 | 17
11:04 | 39853 | 39853 | 0.5 | 17 | 757 | 16 | 1064 | 39763 | 0.488 | 17.2 | 821 | 17
11:04 | 39854 | 39854 | 0.501 | 17 | 767 | 16 | 1065 | 39764 | 0.488 | 17.2 | 823 | 17
11:04 | 39855 | 39855 | 0.502 | 17 | 767 | 16 | 1066 | 39765 | 0.489 | 17.3 | 848 | 17
11:04 | 39856 | 39856 | 0.499 | 16.9 | 751 | 15 | 1067 | 39766 | 0.489 | 17.2 | 831 | 17
11:04 | 39857 | 39857 | 0.5 | 16.9 | 756 | 15 | 1068 | 39767 | 0.489 | 17.2 | 834 | 17
11:04 | 39858 | 39858 | 0.498 | 16.9 | 760 | 15 | 1069 | 39768 | 0.49 | 17.2 | 834 | 17
11:04 | 39859 | 39859 | 0.496 | 16.9 | 768 | 15 | 1070 | 39769 | 0.489 | 17.2 | 834 | 17
11:04 | 39860 | 39860 | 0.494 | 16.9 | 780 | 15 | 1071 | 39770 | 0.488 | 17.2 | 834 | 16
11:04 | 39861 | 39861 | 0.492 | 16.9 | 792 | 15 | 1072 | 39771 | 0.49 | 17.2 | 831 | 17
11:04 | 39862 | 39862 | 0.491 | 16.9 | 802 | 15 | 1073 | 39772 | 0.492 | 17.2 | 828 | 17
11:04 | 39863 | 39863 | 0.489 | 16.9 | 814 | 15 | 1074 | 39773 | 0.491 | 17.2 | 828 | 17
11:04 | 39864 | 39864 | 0.489 | 16.9 | 824 | 15 | 1075 | 39774 | 0.492 | 17.2 | 834 | 17
11:04 | 39865 | 39865 | 0.489 | 16.9 | 829 | 15 | 1076 | 39775 | 0.494 | 17.2 | 834 | 17
11:04 | 39866 | 39866 | 0.486 | 16.9 | 834 | 15 | 1077 | 39776 | 0.494 | 17.2 | 834 | 17
11:04 | 39867 | 39867 | 0.482 | 16.9 | 841 | 15 | 1078 | 39777 | 0.493 | 17.3 | 856 | 17
11:04 | 39868 | 39868 | 0.481 | 16.9 | 841 | 15 | 1079 | 39778 | 0.489 | 17.3 | 856 | 16
11:04 | 39869 | 39869 | 0.481 | 17 | 865 | 15 | 1080 | 39779 | 0.49 | 17.3 | 859 | 16
11:04 | 39870 | 39870 | 0.479 | 17.1 | 889 | 15 | 1081 | 39780 | 0.492 | 17.3 | 856 | 16
11:05 | 39871 | 39871 | 0.476 | 17.2 | 913 | 15 | 1082 | 39781 | 0.49 | 17.3 | 856 | 16
11:05 | 39872 | 39872 | 0.473 | 17.2 | 913 | 14 | 1083 | 39782 | 0.49 | 17.3 | 848 | 16
11:05 | 39873 | 39873 | 0.471 | 17.2 | 910 | 14 | 1084 | 39783 | 0.488 | 17.2 | 821 | 16
11:05 | 39874 | 39874 | 0.468 | 17.2 | 910 | 14 | 1085 | 39784 | 0.489 | 17.2 | 821 | 16
11:05 | 39875 | 39875 | 0.465 | 17.2 | 915 | 14 | 1086 | 39785 | 0.488 | 17.2 | 818 | 16
11:05 | 39876 | 39876 | 0.462 | 17.3 | 948 | 14 | 1087 | 39786 | 0.486 | 17.1 | 792 | 16
11:05 | 39877 | 39877 | 0.458 | 17.3 | 959 | 14 | 1088 | 39787 | 0.487 | 17.1 | 792 | 16
11:05 | 39878 | 39878 | 0.454 | 17.3 | 970 | 14 | 1089 | 39788 | 0.488 | 17.2 | 813 | 16
11:05 | 39879 | 39879 | 0.452 | 17.3 | 986 | 14 | 1090 | 39789 | 0.487 | 17.2 | 807 | 16
11:05 | 39880 | 39880 | 0.448 | 17.3 | 997 | 14 | 1091 | 39790 | 0.488 | 17.2 | 807 | 16
11:05 | 39881 | 39881 | 0.444 | 17.3 | 1008 | 14 | 1092 | 39791 | 0.487 | 17.2 | 802 | 16
11:05 | 39882 | 39882 | 0.443 | 17.3 | 1016 | 14 | 1093 | 39792 | 0.487 | 17.2 | 794 | 16
11:05 | 39883 | 39883 | 0.438 | 17.3 | 1021 | 14 | 1094 | 39793 | 0.487 | 17.2 | 789 | 16
11:05 | 39884 | 39884 | 0.437 | 17.3 | 1021 | 13 | 1095 | 39794 | 0.486 | 17.2 | 778 | 16
11:05 | 39885 | 39885 | 0.433 | 17.4 | 1049 | 13 | 1096 | 39795 | 0.486 | 17.3 | 794 | 16
11:05 | 39886 | 39886 | 0.431 | 17.4 | 1049 | 13 | 1097 | 39796 | 0.486 | 17.3 | 789 | 16
11:05 | 39887 | 39887 | 0.428 | 17.4 | 1049 | 13 | 1098 | 39797 | 0.485 | 17.2 | 763 | 16
11:05 | 39888 | 39888 | 0.428 | 17.4 | 1049 | 13 | 1099 | 39798 | 0.484 | 17.2 | 763 | 16
11:05 | 39889 | 39889 | 0.427 | 17.4 | 1049 | 13 | 1100 | 39799 | 0.482 | 17.2 | 763 | 16
11:05 | 39890 | 39890 | 0.425 | 17.4 | 1052 | 13 | 1101 | 39800 | 0.484 | 17.2 | 763 | 16
11:05 | 39891 | 39891 | 0.424 | 17.4 | 1061 | 13 | 1102 | 39801 | 0.482 | 17.2 | 763 | 16
11:05 | 39892 | 39892 | 0.422 | 17.5 | 1094 | 13 | 1103 | 39802 | 0.483 | 17.2 | 760 | 16
11:05 | 39893 | 39893 | 0.422 | 17.5 | 1100 | 13 | 1104 | 39803 | 0.486 | 17.2 | 757 | 16
11:05 | 39894 | 39894 | 0.421 | 17.5 | 1102 | 13 | 1105 | 39804 | 0.488 | 17.2 | 752 | 16
11:05 | 39895 | 39895 | 0.421 | 17.5 | 1100 | 13 | 1106 | 39805 | 0.489 | 17.2 | 744 | 16
11:05 | 39896 | 39896 | 0.42 | 17.6 | 1132 | 13 | 1107 | 39806 | 0.488 | 17.2 | 739 | 16
11:05 | 39897 | 39897 | 0.419 | 17.6 | 1129 | 13 | 1108 | 39807 | 0.49 | 17.2 | 728 | 16
11:05 | 39898 | 39898 | 0.421 | 17.6 | 1126 | 13 | 1109 | 39808 | 0.49 | 17.2 | 723 | 16
11:05 | 39899 | 39899 | 0.419 | 17.6 | 1126 | 13 | 1110 | 39809 | 0.489 | 17.2 | 721 | 16
11:05 | 39900 | 39900 | 0.421 | 17.6 | 1123 | 13 | 1111 | 39810 | 0.491 | 17.2 | 710 | 16
11:05 | 39901 | 39901 | 0.424 | 17.6 | 1111 | 13 | 1112 | 39811 | 0.491 | 17.2 | 707 | 16
11:05 | 39902 | 39902 | 0.426 | 17.6 | 1102 | 13 | 1113 | 39812 | 0.489 | 17.1 | 684 | 16
11:05 | 39903 | 39903 | 0.427 | 17.6 | 1088 | 13 | 1114 | 39813 | 0.489 | 17.1 | 682 | 16
11:05 | 39904 | 39904 | 0.427 | 17.6 | 1064 | 13 | 1115 | 39814 | 0.49 | 17 | 662 | 16
11:05 | 39905 | 39905 | 0.428 | 17.5 | 1017 | 13 | 1116 | 39815 | 0.486 | 17 | 657 | 16
11:05 | 39906 | 39906 | 0.428 | 17.5 | 994 | 13 | 1117 | 39816 | 0.486 | 17 | 652 | 16
11:05 | 39907 | 39907 | 0.428 | 17.5 | 974 | 13 | 1118 | 39817 | 0.486 | 17 | 650 | 16
11:05 | 39908 | 39908 | 0.427 | 17.5 | 954 | 13 | 1119 | 39818 | 0.484 | 17.1 | 661 | 16
11:05 | 39909 | 39909 | 0.427 | 17.5 | 934 | 13 | 1120 | 39819 | 0.484 | 17.1 | 661 | 16
11:05 | 39910 | 39910 | 0.427 | 17.5 | 914 | 13 | 1121 | 39820 | 0.483 | 17.1 | 661 | 15
11:05 | 39911 | 39911 | 0.424 | 17.5 | 894 | 13 | 1122 | 39821 | 0.479 | 17.1 | 661 | 15
11:05 | 39912 | 39912 | 0.424 | 17.4 | 855 | 13 | 1123 | 39822 | 0.48 | 17.1 | 658 | 15
11:05 | 39913 | 39913 | 0.424 | 17.4 | 841 | 13 | 1124 | 39823 | 0.479 | 17.1 | 658 | 15
11:05 | 39914 | 39914 | 0.425 | 17.4 | 830 | 13 | 1125 | 39824 | 0.479 | 17.1 | 658 | 15
11:05 | 39915 | 39915 | 0.425 | 17.4 | 816 | 13 | 1126 | 39825 | 0.477 | 17.1 | 658 | 15
11:05 | 39916 | 39916 | 0.425 | 17.4 | 797 | 13 | 1127 | 39826 | 0.478 | 17.2 | 681 | 15
11:05 | 39917 | 39917 | 0.424 | 17.4 | 780 | 13 | 1128 | 39827 | 0.477 | 17.2 | 697 | 15
11:05 | 39918 | 39918 | 0.425 | 17.5 | 785 | 13 | 1129 | 39828 | 0.478 | 17.2 | 715 | 15
11:05 | 39919 | 39919 | 0.425 | 17.5 | 768 | 13 | 1130 | 39829 | 0.477 | 17.1 | 725 | 15
11:05 | 39920 | 39920 | 0.426 | 17.5 | 754 | 13 | 1131 | 39830 | 0.478 | 17.1 | 753 | 15
11:05 | 39921 | 39921 | 0.425 | 17.5 | 737 | 13 | 1132 | 39831 | 0.483 | 17.1 | 782 | 15
11:05 | 39922 | 39922 | 0.423 | 17.5 | 725 | 13 | 1133 | 39832 | 0.484 | 17.2 | 826 | 15
11:05 | 39923 | 39923 | 0.422 | 17.5 | 711 | 13 | 1134 | 39833 | 0.487 | 17.2 | 844 | 15
11:05 | 39924 | 39924 | 0.421 | 17.5 | 702 | 12 | 1135 | 39834 | 0.488 | 17.2 | 852 | 15
11:05 | 39925 | 39925 | 0.424 | 17.5 | 691 | 13 | 1136 | 39835 | 0.489 | 17.2 | 855 | 15
11:05 | 39926 | 39926 | 0.423 | 17.4 | 655 | 13 | 1137 | 39836 | 0.49 | 17.2 | 849 | 15
11:05 | 39927 | 39927 | 0.425 | 17.4 | 649 | 13 | 1138 | 39837 | 0.49 | 17.1 | 817 | 15
11:05 | 39928 | 39928 | 0.426 | 17.4 | 638 | 13 | 1139 | 39838 | #N/A | #N/A | #N/A | #N/A
11:05 | 39929 | 39929 | 0.425 | 17.4 | 630 | 13 | 1140 | 39839 | 0.493 | 17.1 | 807 | 16
11:06 | 39930 | 39930 | 0.427 | 17.4 | 619 | 13 | 1141 | 39840 | 0.494 | 17.1 | 797 | 16
11:06 | 39931 | 39931 | 0.426 | 17.4 | 605 | 13 | 1142 | 39841 | 0.494 | 17.1 | 787 | 16
11:06 | 39932 | 39932 | 0.425 | 17.4 | 594 | 13 | 1143 | 39842 | 0.491 | 17 | 752 | 15
11:06 | 39933 | 39933 | 0.429 | 17.4 | 583 | 13 | 1144 | 39843 | 0.492 | 17 | 742 | 15
11:06 | 39934 | 39934 | 0.431 | 17.4 | 577 | 13 | 1145 | 39844 | 0.495 | 17 | 735 | 16
11:06 | 39935 | 39935 | 0.429 | 17.4 | 569 | 13 | 1146 | 39845 | 0.494 | 17 | 725 | 15
11:06 | 39936 | 39936 | 0.429 | 17.4 | 563 | 13 | 1147 | 39846 | 0.498 | 17 | 725 | 16
11:06 | 39937 | 39937 | 0.429 | 17.4 | 558 | 13 | 1148 | 39847 | 0.496 | 17 | 725 | 16
11:06 | 39938 | 39938 | 0.428 | 17.4 | 552 | 13 | 1149 | 39848 | 0.498 | 17 | 725 | 16
11:06 | 39939 | 39939 | 0.425 | 17.4 | 547 | 12 | 1150 | 39849 | 0.498 | 17 | 725 | 16
11:06 | 39940 | 39940 | 0.422 | 17.4 | 544 | 12 | 1151 | 39850 | 0.498 | 16.9 | 714 | 16
11:06 | 39941 | 39941 | 0.423 | 17.4 | 538 | 12 | 1152 | 39851 | 0.497 | 16.9 | 721 | 15
11:06 | 39942 | 39942 | 0.426 | 17.4 | 533 | 12 | 1153 | 39852 | 0.5 | 17 | 750 | 16
11:06 | 39943 | 39943 | 0.425 | 17.4 | 527 | 12 | 1154 | 39853 | 0.5 | 17 | 757 | 16
11:06 | 39944 | 39944 | 0.425 | 17.4 | 522 | 12 | 1155 | 39854 | 0.501 | 17 | 767 | 16
11:06 | 39945 | 39945 | 0.421 | 17.4 | 513 | 12 | 1156 | 39855 | 0.502 | 17 | 767 | 16
11:06 | 39946 | 39946 | 0.421 | 17.4 | 505 | 12 | 1157 | 39856 | 0.499 | 16.9 | 751 | 15
11:06 | 39947 | 39947 | 0.421 | 17.4 | 502 | 12 | 1158 | 39857 | 0.5 | 16.9 | 756 | 15
11:06 | 39948 | 39948 | 0.418 | 17.4 | 491 | 12 | 1159 | 39858 | 0.498 | 16.9 | 760 | 15
11:06 | 39949 | 39949 | 0.416 | 17.4 | 486 | 12 | 1160 | 39859 | 0.496 | 16.9 | 768 | 15
11:06 | 39950 | 39950 | 0.414 | 17.5 | 488 | 12 | 1161 | 39860 | 0.494 | 16.9 | 780 | 15
11:06 | 39951 | 39951 | 0.414 | 17.5 | 480 | 12 | 1162 | 39861 | 0.492 | 16.9 | 792 | 15
11:06 | 39952 | 39952 | 0.413 | 17.5 | 471 | 12 | 1163 | 39862 | 0.491 | 16.9 | 802 | 15
11:06 | 39953 | 39953 | 0.413 | 17.5 | 462 | 12 | 1164 | 39863 | 0.489 | 16.9 | 814 | 15
11:06 | 39954 | 39954 | 0.412 | 17.4 | 441 | 12 | 1165 | 39864 | 0.489 | 16.9 | 824 | 15
11:06 | 39955 | 39955 | 0.412 | 17.4 | 438 | 12 | 1166 | 39865 | 0.489 | 16.9 | 829 | 15
11:06 | 39957 | 39957 | 0.412 | 17.4 | 436 | 12 | 1167 | 39866 | 0.486 | 16.9 | 834 | 15
11:06 | 39958 | 39958 | 0.413 | 17.5 | 448 | 12 | 1168 | 39867 | 0.482 | 16.9 | 841 | 15
11:06 | 39959 | 39959 | 0.412 | 17.5 | 451 | 12 | 1169 | 39868 | 0.481 | 16.9 | 841 | 15
11:06 | 39960 | 39960 | 0.41 | 17.5 | 454 | 12 | 1170 | 39869 | 0.481 | 17 | 865 | 15
11:06 | 39961 | 39961 | 0.409 | 17.5 | 454 | 12 | 1171 | 39870 | 0.479 | 17.1 | 889 | 15
11:06 | 39962 | 39962 | 0.41 | 17.5 | 454 | 12 | 1172 | 39871 | 0.476 | 17.2 | 913 | 15
11:06 | 39963 | 39963 | 0.409 | 17.5 | 457 | 12 | 1173 | 39872 | 0.473 | 17.2 | 913 | 14
11:06 | 39964 | 39964 | 0.408 | 17.5 | 457 | 12 | 1174 | 39873 | 0.471 | 17.2 | 910 | 14
11:06 | 39965 | 39965 | 0.408 | 17.6 | 476 | 12 | 1175 | 39874 | 0.468 | 17.2 | 910 | 14
11:06 | 39966 | 39966 | 0.407 | 17.6 | 482 | 12 | 1176 | 39875 | 0.465 | 17.2 | 915 | 14
11:06 | 39967 | 39967 | 0.406 | 17.5 | 471 | 12 | 1177 | 39876 | 0.462 | 17.3 | 948 | 14
11:06 | 39968 | 39968 | 0.407 | 17.5 | 482 | 12 | 1178 | 39877 | 0.458 | 17.3 | 959 | 14
11:06 | 39969 | 39969 | 0.405 | 17.5 | 491 | 12 | 1179 | 39878 | 0.454 | 17.3 | 970 | 14
11:06 | 39970 | 39970 | 0.405 | 17.5 | 500 | 12 | 1180 | 39879 | 0.452 | 17.3 | 986 | 14
11:06 | 39971 | 39971 | 0.404 | 17.5 | 508 | 11 | 1181 | 39880 | 0.448 | 17.3 | 997 | 14
11:06 | 39972 | 39972 | 0.405 | 17.5 | 514 | 11 | 1182 | 39881 | 0.444 | 17.3 | 1008 | 14
11:06 | 39973 | 39973 | 0.405 | 17.5 | 520 | 11 | 1183 | 39882 | 0.443 | 17.3 | 1016 | 14
11:06 | 39974 | 39974 | 0.405 | 17.5 | 534 | 11 | 1184 | 39883 | 0.438 | 17.3 | 1021 | 14
11:06 | 39975 | 39975 | 0.403 | 17.5 | 540 | 11 | 1185 | 39884 | 0.437 | 17.3 | 1021 | 13
11:06 | 39976 | 39976 | 0.405 | 17.5 | 548 | 11 | 1186 | 39885 | 0.433 | 17.4 | 1049 | 13
11:06 | 39977 | 39977 | 0.405 | 17.5 | 554 | 11 | 1187 | 39886 | 0.431 | 17.4 | 1049 | 13
11:06 | 39978 | 39978 | 0.403 | 17.5 | 560 | 11 | 1188 | 39887 | 0.428 | 17.4 | 1049 | 13
11:06 | 39979 | 39979 | 0.406 | 17.5 | 562 | 11 | 1189 | 39888 | 0.428 | 17.4 | 1049 | 13
11:06 | 39980 | 39980 | 0.408 | 17.5 | 562 | 11 | 1190 | 39889 | 0.427 | 17.4 | 1049 | 13
11:06 | 39981 | 39981 | 0.408 | 17.5 | 571 | 11 | 1191 | 39890 | 0.425 | 17.4 | 1052 | 13
11:06 | 39982 | 39982 | 0.407 | 17.5 | 580 | 11 | 1192 | 39891 | 0.424 | 17.4 | 1061 | 13
11:06 | 39983 | 39983 | 0.404 | 17.5 | 588 | 11 | 1193 | 39892 | 0.422 | 17.5 | 1094 | 13
11:06 | 39984 | 39984 | 0.404 | 17.5 | 597 | 11 | 1194 | 39893 | 0.422 | 17.5 | 1100 | 13
11:06 | 39985 | 39985 | 0.403 | 17.5 | 605 | 11 | 1195 | 39894 | 0.421 | 17.5 | 1102 | 13
11:06 | 39986 | 39986 | 0.404 | 17.5 | 611 | 11 | 1196 | 39895 | 0.421 | 17.5 | 1100 | 13
11:06 | 39987 | 39987 | 0.402 | 17.6 | 638 | 11 | 1197 | 39896 | 0.42 | 17.6 | 1132 | 13
11:06 | 39988 | 39988 | 0.401 | 17.6 | 647 | 11 | 1198 | 39897 | 0.419 | 17.6 | 1129 | 13
11:06 | 39989 | 39989 | 0.4 | 17.6 | 658 | 11 | 1199 | 39898 | 0.421 | 17.6 | 1126 | 13
11:06 | 39990 | 39990 | 0.398 | 17.6 | 667 | 11 | 1200 | 39899 | 0.419 | 17.6 | 1126 | 13
11:07 | 39991 | 39991 | 0.397 | 17.6 | 676 | 11 | 1201 | 39900 | 0.421 | 17.6 | 1123 | 13
11:07 | 39992 | 39992 | 0.399 | 17.6 | 691 | 11 | 1202 | 39901 | 0.424 | 17.6 | 1111 | 13
11:07 | 39993 | 39993 | 0.397 | 17.6 | 708 | 11 | 1203 | 39902 | 0.426 | 17.6 | 1102 | 13
11:07 | 39994 | 39994 | 0.396 | 17.6 | 732 | 11 | 1204 | 39903 | 0.427 | 17.6 | 1088 | 13
11:07 | 39995 | 39995 | 0.397 | 17.6 | 764 | 11 | 1205 | 39904 | 0.427 | 17.6 | 1064 | 13
11:07 | 39996 | 39996 | 0.396 | 17.6 | 794 | 11 | 1206 | 39905 | 0.428 | 17.5 | 1017 | 13
11:07 | 39997 | 39997 | 0.395 | 17.6 | 823 | 11 | 1207 | 39906 | 0.428 | 17.5 | 994 | 13
11:07 | 39998 | 39998 | 0.392 | 17.6 | 847 | 11 | 1208 | 39907 | 0.428 | 17.5 | 974 | 13
11:07 | 39999 | 39999 | 0.39 | 17.6 | 867 | 11 | 1209 | 39908 | 0.427 | 17.5 | 954 | 13
11:07 | 40000 | 40000 | 0.39 | 17.6 | 885 | 11 | 1210 | 39909 | 0.427 | 17.5 | 934 | 13
11:07 | 40001 | 40001 | 0.388 | 17.6 | 902 | 11 | 1211 | 39910 | 0.427 | 17.5 | 914 | 13
11:07 | 40002 | 40002 | 0.388 | 17.6 | 902 | 11 | 1212 | 39911 | 0.424 | 17.5 | 894 | 13
11:07 | 40003 | 40003 | 0.388 | 17.6 | 902 | 11 | 1213 | 39912 | 0.424 | 17.4 | 855 | 13
11:07 | 40004 | 40004 | 0.388 | 17.6 | 902 | 11 | 1214 | 39913 | 0.424 | 17.4 | 841 | 13
11:07 | 40005 | 40005 | 0.388 | 17.6 | 902 | 11 | 1215 | 39914 | 0.425 | 17.4 | 830 | 13
11:07 | 40006 | 40006 | 0.384 | 17.6 | 1032 | 11 | 1216 | 39915 | 0.425 | 17.4 | 816 | 13
11:07 | 40007 | 40007 | 0.384 | 17.6 | 1032 | 11 | 1217 | 39916 | 0.425 | 17.4 | 797 | 13
11:07 | 40008 | 40008 | 0.383 | 17.6 | 1067 | 10 | 1218 | 39917 | 0.424 | 17.4 | 780 | 13
11:07 | 40009 | 40009 | 0.382 | 17.6 | 1102 | 10 | 1219 | 39918 | 0.425 | 17.5 | 785 | 13
11:07 | 40010 | 40010 | 0.382 | 17.6 | 1144 | 10 | 1220 | 39919 | 0.425 | 17.5 | 768 | 13
11:07 | 40011 | 40011 | 0.382 | 17.6 | 1182 | 10 | 1221 | 39920 | 0.426 | 17.5 | 754 | 13
11:07 | 40012 | 40012 | 0.382 | 17.6 | 1223 | 10 | 1222 | 39921 | 0.425 | 17.5 | 737 | 13
11:07 | 40013 | 40013 | 0.383 | 17.7 | 1303 | 10 | 1223 | 39922 | 0.423 | 17.5 | 725 | 13
11:07 | 40014 | 40014 | 0.38 | 17.7 | 1345 | 10 | 1224 | 39923 | 0.422 | 17.5 | 711 | 13
11:07 | 40015 | 40015 | 0.38 | 17.7 | 1378 | 10 | 1225 | 39924 | 0.421 | 17.5 | 702 | 12
11:07 | 40016 | 40016 | 0.377 | 17.7 | 1409 | 10 | 1226 | 39925 | 0.424 | 17.5 | 691 | 13
11:07 | 40017 | 40017 | 0.378 | 17.7 | 1442 | 10 | 1227 | 39926 | 0.423 | 17.4 | 655 | 13
11:07 | 40018 | 40018 | 0.378 | 17.7 | 1475 | 10 | 1228 | 39927 | 0.425 | 17.4 | 649 | 13
11:07 | 40019 | 40019 | 0.376 | 17.6 | 1455 | 10 | 1229 | 39928 | 0.426 | 17.4 | 638 | 13
11:07 | 40020 | 40020 | 0.376 | 17.6 | 1479 | 10 | 1230 | 39929 | 0.425 | 17.4 | 630 | 13
11:07 | 40021 | 40021 | 0.376 | 17.6 | 1502 | 10 | 1231 | 39930 | 0.427 | 17.4 | 619 | 13
11:07 | 40022 | 40022 | 0.375 | 17.6 | 1520 | 10 | 1232 | 39931 | 0.426 | 17.4 | 605 | 13
11:07 | 40023 | 40023 | 0.375 | 17.6 | 1541 | 10 | 1233 | 39932 | 0.425 | 17.4 | 594 | 13
11:07 | 40024 | 40024 | 0.373 | 17.6 | 1558 | 10 | 1234 | 39933 | 0.429 | 17.4 | 583 | 13
11:07 | 40025 | 40025 | 0.371 | 17.6 | 1582 | 10 | 1235 | 39934 | 0.431 | 17.4 | 577 | 13
11:07 | 40026 | 40026 | 0.371 | 17.6 | 1602 | 10 | 1236 | 39935 | 0.429 | 17.4 | 569 | 13
11:07 | 40027 | 40027 | 0.368 | 17.6 | 1629 | 10 | 1237 | 39936 | 0.429 | 17.4 | 563 | 13
11:07 | 40028 | 40028 | 0.369 | 17.6 | 1655 | 10 | 1238 | 39937 | 0.429 | 17.4 | 558 | 13
11:07 | 40029 | 40029 | 0.368 | 17.6 | 1676 | 10 | 1239 | 39938 | 0.428 | 17.4 | 552 | 13
11:07 | 40030 | 40030 | 0.366 | 17.7 | 1754 | 10 | 1240 | 39939 | 0.425 | 17.4 | 547 | 12
11:07 | 40031 | 40031 | 0.363 | 17.7 | 1766 | 10 | 1241 | 39940 | 0.422 | 17.4 | 544 | 12
11:07 | 40032 | 40032 | 0.362 | 17.7 | 1784 | 10 | 1242 | 39941 | 0.423 | 17.4 | 538 | 12
11:07 | 40033 | 40033 | 0.36 | 17.7 | 1803 | 10 | 1243 | 39942 | 0.426 | 17.4 | 533 | 12
11:07 | 40034 | 40034 | 0.359 | 17.7 | 1818 | 10 | 1244 | 39943 | 0.425 | 17.4 | 527 | 12
11:07 | 40035 | 40035 | 0.359 | 17.8 | 1896 | 10 | 1245 | 39944 | 0.425 | 17.4 | 522 | 12
11:07 | 40036 | 40036 | 0.355 | 17.8 | 1921 | 9 | 1246 | 39945 | 0.421 | 17.4 | 513 | 12
11:07 | 40037 | 40037 | 0.352 | 17.8 | 1950 | 9 | 1247 | 39946 | 0.421 | 17.4 | 505 | 12
11:07 | 40038 | 40038 | 0.353 | 17.8 | 1984 | 9 | 1248 | 39947 | 0.421 | 17.4 | 502 | 12
11:07 | 40039 | 40039 | 0.351 | 17.8 | 2018 | 9 | 1249 | 39948 | 0.418 | 17.4 | 491 | 12
11:07 | 40040 | 40040 | 0.351 | 17.9 | 2122 | 9 | 1250 | 39949 | 0.416 | 17.4 | 486 | 12
11:07 | 40041 | 40041 | 0.351 | 17.9 | 2170 | 9 | 1251 | 39950 | 0.414 | 17.5 | 488 | 12
11:07 | 40042 | 40042 | 0.35 | 17.9 | 2216 | 9 | 1252 | 39951 | 0.414 | 17.5 | 480 | 12
11:07 | 40043 | 40043 | 0.35 | 17.9 | 2258 | 9 | 1253 | 39952 | 0.413 | 17.5 | 471 | 12
11:07 | 40044 | 40044 | 0.348 | 17.9 | 2303 | 9 | 1254 | 39953 | 0.413 | 17.5 | 462 | 12
11:07 | 40045 | 40045 | 0.345 | 17.9 | 2341 | 9 | 1255 | 39954 | 0.412 | 17.4 | 441 | 12
11:07 | 40046 | 40046 | 0.344 | 17.9 | 2377 | 9 | 1256 | 39955 | 0.412 | 17.4 | 438 | 12
11:07 | 40047 | 40047 | 0.345 | 17.9 | 2416 | 9 | 1257 | 39956 | #N/A | #N/A | #N/A | #N/A
11:07 | 40048 | 40048 | 0.346 | 17.9 | 2445 | 9 | 1258 | 39957 | 0.412 | 17.4 | 436 | 12
11:07 | 40049 | 40049 | 0.345 | 17.9 | 2480 | 9 | 1259 | 39958 | 0.413 | 17.5 | 448 | 12
11:08 | 40050 | 40050 | 0.345 | 17.9 | 2506 | 9 | 1260 | 39959 | 0.412 | 17.5 | 451 | 12
11:08 | 40051 | 40051 | 0.341 | 17.9 | 2545 | 9 | 1261 | 39960 | 0.41 | 17.5 | 454 | 12
11:08 | 40052 | 40052 | 0.338 | 17.9 | 2580 | 9 | 1262 | 39961 | 0.409 | 17.5 | 454 | 12
11:08 | 40053 | 40053 | 0.336 | 18 | 2700 | 9 | 1263 | 39962 | 0.41 | 17.5 | 454 | 12
11:08 | 40054 | 40054 | 0.335 | 18 | 2733 | 9 | 1264 | 39963 | 0.409 | 17.5 | 457 | 12
11:08 | 40055 | 40055 | 0.336 | 18 | 2756 | 9 | 1265 | 39964 | 0.408 | 17.5 | 457 | 12
11:08 | 40056 | 40056 | 0.333 | 18 | 2780 | 9 | 1266 | 39965 | 0.408 | 17.6 | 476 | 12
11:08 | 40057 | 40057 | 0.333 | 18 | 2810 | 9 | 1267 | 39966 | 0.407 | 17.6 | 482 | 12
11:08 | 40058 | 40058 | 0.332 | 18 | 2836 | 9 | 1268 | 39967 | 0.406 | 17.5 | 471 | 12
11:08 | 40059 | 40059 | 0.329 | 18 | 2856 | 9 | 1269 | 39968 | 0.407 | 17.5 | 482 | 12
11:08 | 40060 | 40060 | 0.328 | 18 | 2883 | 9 | 1270 | 39969 | 0.405 | 17.5 | 491 | 12
11:08 | 40061 | 40061 | 0.33 | 18 | 2903 | 9 | 1271 | 39970 | 0.405 | 17.5 | 500 | 12
11:08 | 40062 | 40062 | 0.328 | 18 | 2930 | 9 | 1272 | 39971 | 0.404 | 17.5 | 508 | 11
11:08 | 40063 | 40063 | 0.328 | 18 | 2970 | 9 | 1273 | 39972 | 0.405 | 17.5 | 514 | 11
11:08 | 40064 | 40064 | 0.326 | 18.1 | 3093 | 9 | 1274 | 39973 | 0.405 | 17.5 | 520 | 11
11:08 | 40065 | 40065 | 0.324 | 18.1 | 3106 | 9 | 1275 | 39974 | 0.405 | 17.5 | 534 | 11
11:08 | 40066 | 40066 | 0.323 | 18.1 | 3127 | 9 | 1276 | 39975 | 0.403 | 17.5 | 540 | 11
11:08 | 40067 | 40067 | 0.324 | 18.1 | 3148 | 9 | 1277 | 39976 | 0.405 | 17.5 | 548 | 11
11:08 | 40068 | 40068 | 0.324 | 18.1 | 3168 | 9 | 1278 | 39977 | 0.405 | 17.5 | 554 | 11
11:08 | 40069 | 40069 | 0.323 | 18.1 | 3196 | 9 | 1279 | 39978 | 0.403 | 17.5 | 560 | 11
11:08 | 40070 | 40070 | 0.321 | 18.1 | 3227 | 8 | 1280 | 39979 | 0.406 | 17.5 | 562 | 11
11:08 | 40071 | 40071 | 0.319 | 18.1 | 3268 | 8 | 1281 | 39980 | 0.408 | 17.5 | 562 | 11
11:08 | 40072 | 40072 | 0.319 | 18.1 | 3310 | 8 | 1282 | 39981 | 0.408 | 17.5 | 571 | 11
11:08 | 40073 | 40073 | 0.317 | 18.1 | 3355 | 8 | 1283 | 39982 | 0.407 | 17.5 | 580 | 11
11:08 | 40074 | 40074 | 0.314 | 18.1 | 3400 | 8 | 1284 | 39983 | 0.404 | 17.5 | 588 | 11
11:08 | 40075 | 40075 | 0.313 | 18.1 | 3437 | 8 | 1285 | 39984 | 0.404 | 17.5 | 597 | 11
11:08 | 40076 | 40076 | 0.311 | 18.1 | 3472 | 8 | 1286 | 39985 | 0.403 | 17.5 | 605 | 11
11:08 | 40078 | 40078 | 0.306 | 18.1 | 3493 | 8 | 1287 | 39986 | 0.404 | 17.5 | 611 | 11
11:08 | 40079 | 40079 | 0.306 | 18.1 | 3510 | 8 | 1288 | 39987 | 0.402 | 17.6 | 638 | 11
11:08 | 40080 | 40080 | 0.306 | 18.1 | 3524 | 8 | 1289 | 39988 | 0.401 | 17.6 | 647 | 11
11:08 | 40081 | 40081 | 0.304 | 18.1 | 3534 | 8 | 1290 | 39989 | 0.4 | 17.6 | 658 | 11
11:08 | 40082 | 40082 | 0.306 | 18.1 | 3544 | 8 | 1291 | 39990 | 0.398 | 17.6 | 667 | 11
11:08 | 40083 | 40083 | 0.305 | 18.1 | 3562 | 8 | 1292 | 39991 | 0.397 | 17.6 | 676 | 11
11:08 | 40084 | 40084 | 0.303 | 18.1 | 3582 | 8 | 1293 | 39992 | 0.399 | 17.6 | 691 | 11
11:08 | 40085 | 40085 | 0.302 | 18.2 | 3735 | 8 | 1294 | 39993 | 0.397 | 17.6 | 708 | 11
11:08 | 40086 | 40086 | 0.3 | 18.2 | 3764 | 8 | 1295 | 39994 | 0.396 | 17.6 | 732 | 11
11:08 | 40087 | 40087 | 0.3 | 18.2 | 3789 | 8 | 1296 | 39995 | 0.397 | 17.6 | 764 | 11
11:08 | 40088 | 40088 | 0.301 | 18.2 | 3807 | 8 | 1297 | 39996 | 0.396 | 17.6 | 794 | 11
11:08 | 40089 | 40089 | 0.303 | 18.2 | 3821 | 8 | 1298 | 39997 | 0.395 | 17.6 | 823 | 11
11:08 | 40090 | 40090 | 0.301 | 18.2 | 3846 | 8 | 1299 | 39998 | 0.392 | 17.6 | 847 | 11
11:08 | 40091 | 40091 | 0.3 | 18.2 | 3860 | 8 | 1300 | 39999 | 0.39 | 17.6 | 867 | 11
11:08 | 40092 | 40092 | 0.298 | 18.2 | 3878 | 8 | 1301 | 40000 | 0.39 | 17.6 | 885 | 11
11:08 | 40093 | 40093 | 0.298 | 18.2 | 3885 | 8 | 1302 | 40001 | 0.388 | 17.6 | 902 | 11
11:08 | 40094 | 40094 | 0.298 | 18.2 | 3889 | 8 | 1303 | 40002 | 0.388 | 17.6 | 902 | 11
11:08 | 40095 | 40095 | 0.298 | 18.2 | 3892 | 8 | 1304 | 40003 | 0.388 | 17.6 | 902 | 11
11:08 | 40096 | 40096 | 0.298 | 18.2 | 3885 | 8 | 1305 | 40004 | 0.388 | 17.6 | 902 | 11
11:08 | 40097 | 40097 | 0.297 | 18.2 | 3878 | 8 | 1306 | 40005 | 0.388 | 17.6 | 902 | 11
11:08 | 40098 | 40098 | 0.296 | 18.2 | 3874 | 8 | 1307 | 40006 | 0.384 | 17.6 | 1032 | 11
11:08 | 40099 | 40099 | 0.296 | 18.2 | 3867 | 8 | 1308 | 40007 | 0.384 | 17.6 | 1032 | 11
11:08 | 40100 | 40100 | 0.293 | 18.2 | 3874 | 8 | 1309 | 40008 | 0.383 | 17.6 | 1067 | 10
11:08 | 40101 | 40101 | 0.294 | 18.2 | 3878 | 8 | 1310 | 40009 | 0.382 | 17.6 | 1102 | 10
11:08 | 40102 | 40102 | 0.29 | 18.2 | 3892 | 7 | 1311 | 40010 | 0.382 | 17.6 | 1144 | 10
11:08 | 40103 | 40103 | 0.29 | 18.3 | 4055 | 7 | 1312 | 40011 | 0.382 | 17.6 | 1182 | 10
11:08 | 40104 | 40104 | 0.288 | 18.3 | 4077 | 7 | 1313 | 40012 | 0.382 | 17.6 | 1223 | 10
11:08 | 40105 | 40105 | 0.285 | 18.3 | 4100 | 7 | 1314 | 40013 | 0.383 | 17.7 | 1303 | 10
11:08 | 40106 | 40106 | 0.283 | 18.3 | 4114 | 7 | 1315 | 40014 | 0.38 | 17.7 | 1345 | 10
11:08 | 40107 | 40107 | 0.282 | 18.3 | 4133 | 7 | 1316 | 40015 | 0.38 | 17.7 | 1378 | 10
11:08 | 40108 | 40108 | 0.282 | 18.3 | 4151 | 7 | 1317 | 40016 | 0.377 | 17.7 | 1409 | 10
11:08 | 40109 | 40109 | 0.28 | 18.3 | 4181 | 7 | 1318 | 40017 | 0.378 | 17.7 | 1442 | 10
11:08 | 40110 | 40110 | 0.279 | 18.3 | 4207 | 7 | 1319 | 40018 | 0.378 | 17.7 | 1475 | 10
11:09 | 40111 | 40111 | 0.276 | 18.3 | 4237 | 7 | 1320 | 40019 | 0.376 | 17.6 | 1455 | 10
11:09 | 40112 | 40112 | 0.274 | 18.3 | 4259 | 7 | 1321 | 40020 | 0.376 | 17.6 | 1479 | 10
11:09 | 40113 | 40113 | 0.273 | 18.3 | 4274 | 7 | 1322 | 40021 | 0.376 | 17.6 | 1502 | 10
11:09 | 40114 | 40114 | 0.271 | 18.4 | 4446 | 7 | 1323 | 40022 | 0.375 | 17.6 | 1520 | 10
11:09 | 40115 | 40115 | 0.272 | 18.3 | 4285 | 7 | 1324 | 40023 | 0.375 | 17.6 | 1541 | 10
11:09 | 40116 | 40116 | 0.273 | 18.3 | 4281 | 7 | 1325 | 40024 | 0.373 | 17.6 | 1558 | 10
11:09 | 40117 | 40117 | 0.272 | 18.3 | 4288 | 7 | 1326 | 40025 | 0.371 | 17.6 | 1582 | 10
11:09 | 40118 | 40118 | 0.272 | 18.3 | 4311 | 7 | 1327 | 40026 | 0.371 | 17.6 | 1602 | 10
11:09 | 40119 | 40119 | 0.272 | 18.3 | 4348 | 7 | 1328 | 40027 | 0.368 | 17.6 | 1629 | 10
11:09 | 40120 | 40120 | 0.268 | 18.3 | 4385 | 7 | 1329 | 40028 | 0.369 | 17.6 | 1655 | 10
11:09 | 40121 | 40121 | 0.267 | 18.3 | 4418 | 7 | 1330 | 40029 | 0.368 | 17.6 | 1676 | 10
11:09 | 40122 | 40122 | 0.265 | 18.3 | 4444 | 7 | 1331 | 40030 | 0.366 | 17.7 | 1754 | 10
11:09 | 40123 | 40123 | 0.264 | 18.3 | 4455 | 7 | 1332 | 40031 | 0.363 | 17.7 | 1766 | 10
11:09 | 40124 | 40124 | 0.265 | 18.3 | 4462 | 7 | 1333 | 40032 | 0.362 | 17.7 | 1784 | 10
11:09 | 40125 | 40125 | 0.263 | 18.3 | 4466 | 7 | 1334 | 40033 | 0.36 | 17.7 | 1803 | 10
11:09 | 40126 | 40126 | 0.263 | 18.3 | 4462 | 7 | 1335 | 40034 | 0.359 | 17.7 | 1818 | 10
11:09 | 40127 | 40127 | 0.261 | 18.3 | 4477 | 7 | 1336 | 40035 | 0.359 | 17.8 | 1896 | 10
11:09 | 40128 | 40128 | 0.259 | 18.3 | 4492 | 6 | 1337 | 40036 | 0.355 | 17.8 | 1921 | 9
11:09 | 40129 | 40129 | 0.259 | 18.3 | 4507 | 6 | 1338 | 40037 | 0.352 | 17.8 | 1950 | 9
11:09 | 40130 | 40130 | 0.258 | 18.3 | 4522 | 6 | 1339 | 40038 | 0.353 | 17.8 | 1984 | 9
11:09 | 40131 | 40131 | 0.26 | 18.3 | 4533 | 6 | 1340 | 40039 | 0.351 | 17.8 | 2018 | 9
11:09 | 40132 | 40132 | 0.259 | 18.4 | 4711 | 6 | 1341 | 40040 | 0.351 | 17.9 | 2122 | 9
11:09 | 40133 | 40133 | 0.259 | 18.4 | 4715 | 6 | 1342 | 40041 | 0.351 | 17.9 | 2170 | 9
11:09 | 40134 | 40134 | 0.258 | 18.4 | 4715 | 6 | 1343 | 40042 | 0.35 | 17.9 | 2216 | 9
11:09 | 40135 | 40135 | 0.255 | 18.4 | 4707 | 6 | 1344 | 40043 | 0.35 | 17.9 | 2258 | 9
11:09 | 40136 | 40136 | 0.255 | 18.4 | 4711 | 6 | 1345 | 40044 | 0.348 | 17.9 | 2303 | 9
11:09 | 40137 | 40137 | 0.257 | 18.4 | 4707 | 6 | 1346 | 40045 | 0.345 | 17.9 | 2341 | 9
11:09 | 40138 | 40138 | 0.255 | 18.4 | 4699 | 6 | 1347 | 40046 | 0.344 | 17.9 | 2377 | 9
11:09 | 40139 | 40139 | 0.255 | 18.4 | 4684 | 6 | 1348 | 40047 | 0.345 | 17.9 | 2416 | 9
11:09 | 40140 | 40140 | 0.255 | 18.4 | 4665 | 6 | 1349 | 40048 | 0.346 | 17.9 | 2445 | 9
11:09 | 40141 | 40141 | 0.253 | 18.4 | 4649 | 6 | 1350 | 40049 | 0.345 | 17.9 | 2480 | 9
11:09 | 40142 | 40142 | 0.253 | 18.4 | 4630 | 6 | 1351 | 40050 | 0.345 | 17.9 | 2506 | 9
11:09 | 40143 | 40143 | 0.253 | 18.4 | 4599 | 6 | 1352 | 40051 | 0.341 | 17.9 | 2545 | 9
11:09 | 40144 | 40144 | 0.253 | 18.4 | 4565 | 6 | 1353 | 40052 | 0.338 | 17.9 | 2580 | 9
11:09 | 40145 | 40145 | 0.254 | 18.4 | 4530 | 6 | 1354 | 40053 | 0.336 | 18 | 2700 | 9
11:09 | 40146 | 40146 | 0.255 | 18.4 | 4496 | 6 | 1355 | 40054 | 0.335 | 18 | 2733 | 9
11:09 | 40147 | 40147 | 0.255 | 18.4 | 4465 | 6 | 1356 | 40055 | 0.336 | 18 | 2756 | 9
11:09 | 40148 | 40148 | 0.257 | 18.4 | 4449 | 6 | 1357 | 40056 | 0.333 | 18 | 2780 | 9
11:09 | 40149 | 40149 | 0.255 | 18.4 | 4434 | 6 | 1358 | 40057 | 0.333 | 18 | 2810 | 9
11:09 | 40150 | 40150 | 0.254 | 18.4 | 4407 | 6 | 1359 | 40058 | 0.332 | 18 | 2836 | 9
11:09 | 40151 | 40151 | 0.253 | 18.4 | 4392 | 6 | 1360 | 40059 | 0.329 | 18 | 2856 | 9
11:09 | 40152 | 40152 | 0.252 | 18.4 | 4369 | 6 | 1361 | 40060 | 0.328 | 18 | 2883 | 9
11:09 | 40153 | 40153 | 0.252 | 18.4 | 4334 | 6 | 1362 | 40061 | 0.33 | 18 | 2903 | 9
11:09 | 40154 | 40154 | 0.249 | 18.4 | 4315 | 6 | 1363 | 40062 | 0.328 | 18 | 2930 | 9
11:09 | 40155 | 40155 | 0.25 | 18.4 | 4292 | 6 | 1364 | 40063 | 0.328 | 18 | 2970 | 9
11:09 | 40156 | 40156 | 0.248 | 18.4 | 4273 | 6 | 1365 | 40064 | 0.326 | 18.1 | 3093 | 9
11:09 | 40157 | 40157 | 0.249 | 18.4 | 4269 | 6 | 1366 | 40065 | 0.324 | 18.1 | 3106 | 9
11:09 | 40158 | 40158 | 0.248 | 18.4 | 4257 | 6 | 1367 | 40066 | 0.323 | 18.1 | 3127 | 9
11:09 | 40159 | 40159 | 0.247 | 18.4 | 4257 | 6 | 1368 | 40067 | 0.324 | 18.1 | 3148 | 9
11:09 | 40160 | 40160 | 0.252 | 18.4 | 4257 | 6 | 1369 | 40068 | 0.324 | 18.1 | 3168 | 9
11:09 | 40161 | 40161 | 0.251 | 18.4 | 4261 | 6 | 1370 | 40069 | 0.323 | 18.1 | 3196 | 9
11:09 | 40162 | 40162 | 0.25 | 18.4 | 4261 | 6 | 1371 | 40070 | 0.321 | 18.1 | 3227 | 8
11:09 | 40163 | 40163 | 0.25 | 18.5 | 4432 | 6 | 1372 | 40071 | 0.319 | 18.1 | 3268 | 8
11:09 | 40164 | 40164 | 0.25 | 18.5 | 4432 | 6 | 1373 | 40072 | 0.319 | 18.1 | 3310 | 8
11:09 | 40165 | 40165 | 0.248 | 18.5 | 4428 | 6 | 1374 | 40073 | 0.317 | 18.1 | 3355 | 8
11:09 | 40166 | 40166 | 0.249 | 18.5 | 4420 | 6 | 1375 | 40074 | 0.314 | 18.1 | 3400 | 8
11:09 | 40167 | 40167 | 0.248 | 18.5 | 4412 | 6 | 1376 | 40075 | 0.313 | 18.1 | 3437 | 8
11:09 | 40168 | 40168 | 0.245 | 18.5 | 4404 | 6 | 1377 | 40076 | 0.311 | 18.1 | 3472 | 8
11:09 | 40169 | 40169 | 0.246 | 18.5 | 4396 | 6 | 1378 | 40077 | #N/A | #N/A | #N/A | #N/A
11:10 | 40170 | 40170 | 0.245 | 18.5 | 4384 | 6 | 1379 | 40078 | 0.306 | 18.1 | 3493 | 8
11:10 | 40171 | 40171 | 0.247 | 18.5 | 4368 | 6 | 1380 | 40079 | 0.306 | 18.1 | 3510 | 8
11:10 | 40172 | 40172 | 0.246 | 18.5 | 4352 | 6 | 1381 | 40080 | 0.306 | 18.1 | 3524 | 8
11:10 | 40173 | 40173 | 0.246 | 18.5 | 4332 | 6 | 1382 | 40081 | 0.304 | 18.1 | 3534 | 8
11:10 | 40174 | 40174 | 0.246 | 18.5 | 4320 | 6 | 1383 | 40082 | 0.306 | 18.1 | 3544 | 8
11:10 | 40175 | 40175 | 0.245 | 18.5 | 4300 | 6 | 1384 | 40083 | 0.305 | 18.1 | 3562 | 8
11:10 | 40176 | 40176 | 0.246 | 18.5 | 4292 | 6 | 1385 | 40084 | 0.303 | 18.1 | 3582 | 8
11:10 | 40177 | 40177 | 0.244 | 18.5 | 4288 | 6 | 1386 | 40085 | 0.302 | 18.2 | 3735 | 8
11:10 | 40178 | 40178 | 0.243 | 18.5 | 4276 | 6 | 1387 | 40086 | 0.3 | 18.2 | 3764 | 8
11:10 | 40179 | 40179 | 0.243 | 18.5 | 4280 | 6 | 1388 | 40087 | 0.3 | 18.2 | 3789 | 8
11:10 | 40180 | 40180 | 0.241 | 18.5 | 4280 | 6 | 1389 | 40088 | 0.301 | 18.2 | 3807 | 8
11:10 | 40181 | 40181 | 0.239 | 18.5 | 4276 | 6 | 1390 | 40089 | 0.303 | 18.2 | 3821 | 8
11:10 | 40182 | 40182 | 0.242 | 18.5 | 4284 | 6 | 1391 | 40090 | 0.301 | 18.2 | 3846 | 8
11:10 | 40183 | 40183 | 0.243 | 18.5 | 4288 | 6 | 1392 | 40091 | 0.3 | 18.2 | 3860 | 8
11:10 | 40184 | 40184 | 0.244 | 18.5 | 4284 | 6 | 1393 | 40092 | 0.298 | 18.2 | 3878 | 8
11:10 | 40185 | 40185 | 0.245 | 18.5 | 4288 | 6 | 1394 | 40093 | 0.298 | 18.2 | 3885 | 8
11:10 | 40186 | 40186 | 0.246 | 18.4 | 4138 | 6 | 1395 | 40094 | 0.298 | 18.2 | 3889 | 8
11:10 | 40187 | 40187 | 0.247 | 18.4 | 4153 | 6 | 1396 | 40095 | 0.298 | 18.2 | 3892 | 8
11:10 | 40188 | 40188 | 0.247 | 18.4 | 4165 | 6 | 1397 | 40096 | 0.298 | 18.2 | 3885 | 8
11:10 | 40189 | 40189 | 0.247 | 18.4 | 4176 | 6 | 1398 | 40097 | 0.297 | 18.2 | 3878 | 8
11:10 | 40190 | 40190 | 0.244 | 18.4 | 4192 | 6 | 1399 | 40098 | 0.296 | 18.2 | 3874 | 8
11:10 | 40191 | 40191 | 0.244 | 18.4 | 4203 | 6 | 1400 | 40099 | 0.296 | 18.2 | 3867 | 8
11:10 | 40192 | 40192 | 0.243 | 18.4 | 4215 | 6 | 1401 | 40100 | 0.293 | 18.2 | 3874 | 8
11:10 | 40193 | 40193 | 0.243 | 18.4 | 4226 | 6 | 1402 | 40101 | 0.294 | 18.2 | 3878 | 8
11:10 | 40194 | 40194 | 0.242 | 18.4 | 4242 | 6 | 1403 | 40102 | 0.29 | 18.2 | 3892 | 7
11:10 | 40195 | 40195 | 0.241 | 18.4 | 4253 | 6 | 1404 | 40103 | 0.29 | 18.3 | 4055 | 7
11:10 | 40196 | 40196 | 0.243 | 18.5 | 4432 | 6 | 1405 | 40104 | 0.288 | 18.3 | 4077 | 7
11:10 | 40197 | 40197 | 0.243 | 18.5 | 4440 | 6 | 1406 | 40105 | 0.285 | 18.3 | 4100 | 7
11:10 | 40198 | 40198 | 0.244 | 18.5 | 4436 | 6 | 1407 | 40106 | 0.283 | 18.3 | 4114 | 7
11:10 | 40199 | 40199 | 0.243 | 18.5 | 4436 | 6 | 1408 | 40107 | 0.282 | 18.3 | 4133 | 7
11:10 | 40200 | 40200 | 0.245 | 18.5 | 4424 | 6 | 1409 | 40108 | 0.282 | 18.3 | 4151 | 7
11:10 | 40201 | 40201 | 0.244 | 18.5 | 4428 | 6 | 1410 | 40109 | 0.28 | 18.3 | 4181 | 7
11:10 | 40202 | 40202 | 0.246 | 18.5 | 4432 | 6 | 1411 | 40110 | 0.279 | 18.3 | 4207 | 7
11:10 | 40203 | 40203 | 0.246 | 18.5 | 4432 | 6 | 1412 | 40111 | 0.276 | 18.3 | 4237 | 7
11:10 | 40204 | 40204 | 0.246 | 18.5 | 4444 | 6 | 1413 | 40112 | 0.274 | 18.3 | 4259 | 7
11:10 | 40205 | 40205 | 0.248 | 18.5 | 4448 | 6 | 1414 | 40113 | 0.273 | 18.3 | 4274 | 7
11:10 | 40207 | 40207 | 0.249 | 18.5 | 4452 | 6 | 1415 | 40114 | 0.271 | 18.4 | 4446 | 7
11:10 | 40208 | 40208 | 0.249 | 18.5 | 4464 | 6 | 1416 | 40115 | 0.272 | 18.3 | 4285 | 7
11:10 | 40209 | 40209 | 0.252 | 18.5 | 4468 | 6 | 1417 | 40116 | 0.273 | 18.3 | 4281 | 7
11:10 | 40210 | 40210 | 0.249 | 18.5 | 4476 | 6 | 1418 | 40117 | 0.272 | 18.3 | 4288 | 7
11:10 | 40211 | 40211 | 0.25 | 18.5 | 4476 | 6 | 1419 | 40118 | 0.272 | 18.3 | 4311 | 7
11:10 | 40212 | 40212 | 0.248 | 18.5 | 4472 | 6 | 1420 | 40119 | 0.272 | 18.3 | 4348 | 7
11:10 | 40213 | 40213 | 0.249 | 18.5 | 4472 | 6 | 1421 | 40120 | 0.268 | 18.3 | 4385 | 7
11:10 | 40214 | 40214 | 0.25 | 18.5 | 4468 | 6 | 1422 | 40121 | 0.267 | 18.3 | 4418 | 7
11:10 | 40215 | 40215 | 0.25 | 18.5 | 4460 | 6 | 1423 | 40122 | 0.265 | 18.3 | 4444 | 7
11:10 | 40216 | 40216 | 0.249 | 18.5 | 4452 | 6 | 1424 | 40123 | 0.264 | 18.3 | 4455 | 7
11:10 | 40217 | 40217 | 0.252 | 18.5 | 4436 | 6 | 1425 | 40124 | 0.265 | 18.3 | 4462 | 7
11:10 | 40218 | 40218 | 0.253 | 18.5 | 4424 | 6 | 1426 | 40125 | 0.263 | 18.3 | 4466 | 7
11:10 | 40219 | 40219 | 0.253 | 18.5 | 4408 | 6 | 1427 | 40126 | 0.263 | 18.3 | 4462 | 7
11:10 | 40220 | 40220 | 0.25 | 18.5 | 4404 | 6 | 1428 | 40127 | 0.261 | 18.3 | 4477 | 7
11:10 | 40221 | 40221 | 0.25 | 18.5 | 4404 | 6 | 1429 | 40128 | 0.259 | 18.3 | 4492 | 6
11:10 | 40222 | 40222 | 0.247 | 18.5 | 4412 | 6 | 1430 | 40129 | 0.259 | 18.3 | 4507 | 6
11:10 | 40223 | 40223 | 0.244 | 18.5 | 4436 | 6 | 1431 | 40130 | 0.258 | 18.3 | 4522 | 6
11:10 | 40224 | 40224 | 0.244 | 18.5 | 4468 | 6 | 1432 | 40131 | 0.26 | 18.3 | 4533 | 6
11:10 | 40225 | 40225 | 0.244 | 18.6 | 4704 | 6 | 1433 | 40132 | 0.259 | 18.4 | 4711 | 6
11:10 | 40226 | 40226 | 0.244 | 18.6 | 4754 | 6 | 1434 | 40133 | 0.259 | 18.4 | 4715 | 6
11:10 | 40227 | 40227 | 0.247 | 18.6 | 4816 | 6 | 1435 | 40134 | 0.258 | 18.4 | 4715 | 6
11:10 | 40228 | 40228 | 0.247 | 18.6 | 4883 | 6 | 1436 | 40135 | 0.255 | 18.4 | 4707 | 6
11:10 | 40229 | 40229 | 0.247 | 18.6 | 4945 | 6 | 1437 | 40136 | 0.255 | 18.4 | 4711 | 6
11:10 | 40230 | 40230 | 0.247 | 18.6 | 5016 | 6 | 1438 | 40137 | 0.257 | 18.4 | 4707 | 6
11:11 | 40231 | 40231 | 0.249 | 18.6 | 5066 | 6 | 1439 | 40138 | 0.255 | 18.4 | 4699 | 6
11:11 | 40232 | 40232 | 0.249 | 18.6 | 5116 | 6 | 1440 | 40139 | 0.255 | 18.4 | 4684 | 6
11:11 | 40233 | 40233 | 0.253 | 18.6 | 5158 | 6 | 1441 | 40140 | 0.255 | 18.4 | 4665 | 6
11:11 | 40234 | 40234 | 0.253 | 18.6 | 5191 | 6 | 1442 | 40141 | 0.253 | 18.4 | 4649 | 6
11:11 | 40235 | 40235 | 0.254 | 18.6 | 5216 | 6 | 1443 | 40142 | 0.253 | 18.4 | 4630 | 6
11:11 | 40236 | 40236 | 0.253 | 18.6 | 5237 | 6 | 1444 | 40143 | 0.253 | 18.4 | 4599 | 6
11:11 | 40237 | 40237 | 0.255 | 18.6 | 5262 | 6 | 1445 | 40144 | 0.253 | 18.4 | 4565 | 6
11:11 | 40238 | 40238 | 0.257 | 18.6 | 5283 | 6 | 1446 | 40145 | 0.254 | 18.4 | 4530 | 6
11:11 | 40239 | 40239 | 0.256 | 18.6 | 5304 | 6 | 1447 | 40146 | 0.255 | 18.4 | 4496 | 6
11:11 | 40240 | 40240 | 0.254 | 18.6 | 5325 | 6 | 1448 | 40147 | 0.255 | 18.4 | 4465 | 6
11:11 | 40241 | 40241 | 0.254 | 18.6 | 5337 | 6 | 1449 | 40148 | 0.257 | 18.4 | 4449 | 6
11:11 | 40242 | 40242 | 0.257 | 18.6 | 5345 | 6 | 1450 | 40149 | 0.255 | 18.4 | 4434 | 6
11:11 | 40243 | 40243 | 0.256 | 18.6 | 5354 | 6 | 1451 | 40150 | 0.254 | 18.4 | 4407 | 6
11:11 | 40244 | 40244 | 0.257 | 18.6 | 5354 | 6 | 1452 | 40151 | 0.253 | 18.4 | 4392 | 6
11:11 | 40245 | 40245 | 0.259 | 18.6 | 5370 | 6 | 1453 | 40152 | 0.252 | 18.4 | 4369 | 6
11:11 | 40246 | 40246 | 0.259 | 18.6 | 5400 | 6 | 1454 | 40153 | 0.252 | 18.4 | 4334 | 6
11:11 | 40247 | 40247 | 0.261 | 18.6 | 5416 | 6 | 1455 | 40154 | 0.249 | 18.4 | 4315 | 6
11:11 | 40248 | 40248 | 0.26 | 18.6 | 5445 | 6 | 1456 | 40155 | 0.25 | 18.4 | 4292 | 6
11:11 | 40249 | 40249 | 0.263 | 18.6 | 5479 | 6 | 1457 | 40156 | 0.248 | 18.4 | 4273 | 6
11:11 | 40250 | 40250 | 0.266 | 18.6 | 5500 | 6 | 1458 | 40157 | 0.249 | 18.4 | 4269 | 6
11:11 | 40251 | 40251 | 0.266 | 18.6 | 5520 | 6 | 1459 | 40158 | 0.248 | 18.4 | 4257 | 6
11:11 | 40252 | 40252 | 0.268 | 18.6 | 5545 | 6 | 1460 | 40159 | 0.247 | 18.4 | 4257 | 6
11:11 | 40253 | 40253 | 0.268 | 18.6 | 5562 | 6 | 1461 | 40160 | 0.252 | 18.4 | 4257 | 6
11:11 | 40254 | 40254 | 0.271 | 18.6 | 5579 | 6 | 1462 | 40161 | 0.251 | 18.4 | 4261 | 6
11:11 | 40255 | 40255 | 0.27 | 18.7 | 5839 | 6 | 1463 | 40162 | 0.25 | 18.4 | 4261 | 6
11:11 | 40256 | 40256 | 0.271 | 18.7 | 5856 | 6 | 1464 | 40163 | 0.25 | 18.5 | 4432 | 6
11:11 | 40257 | 40257 | 0.271 | 18.7 | 5873 | 6 | 1465 | 40164 | 0.25 | 18.5 | 4432 | 6
11:11 | 40258 | 40258 | 0.271 | 18.7 | 5891 | 6 | 1466 | 40165 | 0.248 | 18.5 | 4428 | 6
11:11 | 40259 | 40259 | 0.271 | 18.7 | 5904 | 6 | 1467 | 40166 | 0.249 | 18.5 | 4420 | 6
11:11 | 40260 | 40260 | 0.27 | 18.7 | 5913 | 6 | 1468 | 40167 | 0.248 | 18.5 | 4412 | 6
11:11 | 40261 | 40261 | 0.27 | 18.6 | 5691 | 6 | 1469 | 40168 | 0.245 | 18.5 | 4404 | 6
11:11 | 40262 | 40262 | 0.268 | 18.6 | 5700 | 6 | 1470 | 40169 | 0.246 | 18.5 | 4396 | 6
11:11 | 40263 | 40263 | 0.27 | 18.6 | 5712 | 6 | 1471 | 40170 | 0.245 | 18.5 | 4384 | 6
11:11 | 40264 | 40264 | 0.269 | 18.6 | 5737 | 6 | 1472 | 40171 | 0.247 | 18.5 | 4368 | 6
11:11 | 40265 | 40265 | 0.269 | 18.6 | 5775 | 6 | 1473 | 40172 | 0.246 | 18.5 | 4352 | 6
11:11 | 40266 | 40266 | 0.27 | 18.6 | 5816 | 6 | 1474 | 40173 | 0.246 | 18.5 | 4332 | 6
11:11 | 40267 | 40267 | 0.269 | 18.6 | 5858 | 6 | 1475 | 40174 | 0.246 | 18.5 | 4320 | 6
11:11 | 40268 | 40268 | 0.27 | 18.6 | 5891 | 6 | 1476 | 40175 | 0.245 | 18.5 | 4300 | 6
11:11 | 40269 | 40269 | 0.271 | 18.6 | 5920 | 6 | 1477 | 40176 | 0.246 | 18.5 | 4292 | 6
11:11 | 40270 | 40270 | 0.272 | 18.6 | 5929 | 6 | 1478 | 40177 | 0.244 | 18.5 | 4288 | 6
11:11 | 40271 | 40271 | 0.273 | 18.6 | 5920 | 6 | 1479 | 40178 | 0.243 | 18.5 | 4276 | 6
11:11 | 40272 | 40272 | 0.274 | 18.6 | 5912 | 6 | 1480 | 40179 | 0.243 | 18.5 | 4280 | 6
11:11 | 40273 | 40273 | 0.274 | 18.6 | 5904 | 6 | 1481 | 40180 | 0.241 | 18.5 | 4280 | 6
11:11 | 40274 | 40274 | 0.277 | 18.6 | 5895 | 7 | 1482 | 40181 | 0.239 | 18.5 | 4276 | 6
11:11 | 40275 | 40275 | 0.28 | 18.6 | 5891 | 7 | 1483 | 40182 | 0.242 | 18.5 | 4284 | 6
11:11 | 40276 | 40276 | 0.282 | 18.6 | 5887 | 7 | 1484 | 40183 | 0.243 | 18.5 | 4288 | 6
11:11 | 40277 | 40277 | 0.283 | 18.6 | 5879 | 7 | 1485 | 40184 | 0.244 | 18.5 | 4284 | 6
11:11 | 40278 | 40278 | 0.282 | 18.6 | 5866 | 7 | 1486 | 40185 | 0.245 | 18.5 | 4288 | 6
11:11 | 40279 | 40279 | 0.283 | 18.7 | 6104 | 7 | 1487 | 40186 | 0.246 | 18.4 | 4138 | 6
11:11 | 40280 | 40280 | 0.284 | 18.7 | 6082 | 7 | 1488 | 40187 | 0.247 | 18.4 | 4153 | 6
11:11 | 40281 | 40281 | 0.285 | 18.7 | 6069 | 7 | 1489 | 40188 | 0.247 | 18.4 | 4165 | 6
11:11 | 40282 | 40282 | 0.284 | 18.7 | 6043 | 7 | 1490 | 40189 | 0.247 | 18.4 | 4176 | 6
11:11 | 40283 | 40283 | 0.286 | 18.7 | 6021 | 7 | 1491 | 40190 | 0.244 | 18.4 | 4192 | 6
11:11 | 40284 | 40284 | 0.286 | 18.7 | 5999 | 7 | 1492 | 40191 | 0.244 | 18.4 | 4203 | 6
11:11 | 40285 | 40285 | 0.285 | 18.7 | 5986 | 7 | 1493 | 40192 | 0.243 | 18.4 | 4215 | 6
11:11 | 40286 | 40286 | 0.284 | 18.7 | 5982 | 7 | 1494 | 40193 | 0.243 | 18.4 | 4226 | 6
11:11 | 40287 | 40287 | 0.287 | 18.7 | 5986 | 7 | 1495 | 40194 | 0.242 | 18.4 | 4242 | 6
11:11 | 40288 | 40288 | 0.288 | 18.6 | 5741 | 7 | 1496 | 40195 | 0.241 | 18.4 | 4253 | 6
11:11 | 40289 | 40289 | 0.288 | 18.6 | 5758 | 7 | 1497 | 40196 | 0.243 | 18.5 | 4432 | 6
11:12 | 40290 | 40290 | 0.289 | 18.6 | 5766 | 7 | 1498 | 40197 | 0.243 | 18.5 | 4440 | 6
11:12 | 40291 | 40291 | 0.289 | 18.6 | 5812 | 7 | 1499 | 40198 | 0.244 | 18.5 | 4436 | 6
11:12 | 40292 | 40292 | 0.289 | 18.6 | 5845 | 7 | 1500 | 40199 | 0.243 | 18.5 | 4436 | 6
11:12 | 40293 | 40293 | 0.287 | 18.6 | 5875 | 7 | 1501 | 40200 | 0.245 | 18.5 | 4424 | 6
11:12 | 40294 | 40294 | 0.288 | 18.6 | 5895 | 7 | 1502 | 40201 | 0.244 | 18.5 | 4428 | 6
11:12 | 40295 | 40295 | 0.287 | 18.6 | 5916 | 7 | 1503 | 40202 | 0.246 | 18.5 | 4432 | 6
11:12 | 40296 | 40296 | 0.291 | 18.6 | 5929 | 7 | 1504 | 40203 | 0.246 | 18.5 | 4432 | 6
11:12 | 40297 | 40297 | 0.292 | 18.6 | 5937 | 7 | 1505 | 40204 | 0.246 | 18.5 | 4444 | 6
11:12 | 40298 | 40298 | 0.292 | 18.6 | 5950 | 7 | 1506 | 40205 | 0.248 | 18.5 | 4448 | 6
11:12 | 40299 | 40299 | 0.295 | 18.6 | 5966 | 7 | 1507 | 40206 | #N/A | #N/A | #N/A | #N/A
11:12 | 40300 | 40300 | 0.296 | 18.6 | 5983 | 7 | 1508 | 40207 | 0.249 | 18.5 | 4452 | 6
11:12 | 40301 | 40301 | 0.298 | 18.6 | 6008 | 7 | 1509 | 40208 | 0.249 | 18.5 | 4464 | 6
11:12 | 40302 | 40302 | 0.298 | 18.6 | 6033 | 7 | 1510 | 40209 | 0.252 | 18.5 | 4468 | 6
11:12 | 40303 | 40303 | 0.303 | 18.6 | 6054 | 7 | 1511 | 40210 | 0.249 | 18.5 | 4476 | 6
11:12 | 40304 | 40304 | 0.304 | 18.6 | 6075 | 7 | 1512 | 40211 | 0.25 | 18.5 | 4476 | 6
11:12 | 40305 | 40305 | 0.306 | 18.6 | 6095 | 7 | 1513 | 40212 | 0.248 | 18.5 | 4472 | 6
11:12 | 40306 | 40306 | 0.31 | 18.6 | 6116 | 7 | 1514 | 40213 | 0.249 | 18.5 | 4472 | 6
11:12 | 40307 | 40307 | 0.308 | 18.6 | 6141 | 7 | 1515 | 40214 | 0.25 | 18.5 | 4468 | 6
11:12 | 40308 | 40308 | 0.31 | 18.6 | 6162 | 7 | 1516 | 40215 | 0.25 | 18.5 | 4460 | 6
11:12 | 40309 | 40309 | 0.314 | 18.6 | 6175 | 7 | 1517 | 40216 | 0.249 | 18.5 | 4452 | 6
11:12 | 40310 | 40310 | 0.316 | 18.6 | 6175 | 7 | 1518 | 40217 | 0.252 | 18.5 | 4436 | 6
11:12 | 40311 | 40311 | 0.318 | 18.6 | 6175 | 7 | 1519 | 40218 | 0.253 | 18.5 | 4424 | 6
11:12 | 40312 | 40312 | 0.321 | 18.7 | 6434 | 7 | 1520 | 40219 | 0.253 | 18.5 | 4408 | 6
11:12 | 40313 | 40313 | 0.322 | 18.7 | 6426 | 7 | 1521 | 40220 | 0.25 | 18.5 | 4404 | 6
11:12 | 40314 | 40314 | 0.322 | 18.7 | 6417 | 7 | 1522 | 40221 | 0.25 | 18.5 | 4404 | 6
11:12 | 40315 | 40315 | 0.322 | 18.7 | 6395 | 7 | 1523 | 40222 | 0.247 | 18.5 | 4412 | 6
11:12 | 40316 | 40316 | 0.322 | 18.7 | 6386 | 7 | 1524 | 40223 | 0.244 | 18.5 | 4436 | 6
11:12 | 40317 | 40317 | 0.322 | 18.7 | 6373 | 7 | 1525 | 40224 | 0.244 | 18.5 | 4468 | 6
11:12 | 40318 | 40318 | 0.323 | 18.7 | 6365 | 7 | 1526 | 40225 | 0.244 | 18.6 | 4704 | 6
11:12 | 40319 | 40319 | 0.324 | 18.7 | 6360 | 8 | 1527 | 40226 | 0.244 | 18.6 | 4754 | 6
11:12 | 40320 | 40320 | 0.323 | 18.7 | 6365 | 7 | 1528 | 40227 | 0.247 | 18.6 | 4816 | 6
11:12 | 40321 | 40321 | 0.322 | 18.6 | 6120 | 7 | 1529 | 40228 | 0.247 | 18.6 | 4883 | 6
11:12 | 40323 | 40323 | 0.321 | 18.6 | 6150 | 7 | 1530 | 40229 | 0.247 | 18.6 | 4945 | 6
11:12 | 40324 | 40324 | 0.321 | 18.6 | 6183 | 7 | 1531 | 40230 | 0.247 | 18.6 | 5016 | 6
11:12 | 40325 | 40325 | 0.326 | 18.6 | 6220 | 8 | 1532 | 40231 | 0.249 | 18.6 | 5066 | 6
11:12 | 40326 | 40326 | 0.323 | 18.6 | 6262 | 7 | 1533 | 40232 | 0.249 | 18.6 | 5116 | 6
11:12 | 40327 | 40327 | 0.324 | 18.6 | 6300 | 7 | 1534 | 40233 | 0.253 | 18.6 | 5158 | 6
11:12 | 40328 | 40328 | 0.325 | 18.6 | 6345 | 7 | 1535 | 40234 | 0.253 | 18.6 | 5191 | 6
11:12 | 40329 | 40329 | 0.325 | 18.6 | 6383 | 7 | 1536 | 40235 | 0.254 | 18.6 | 5216 | 6
11:12 | 40330 | 40330 | 0.326 | 18.6 | 6416 | 8 | 1537 | 40236 | 0.253 | 18.6 | 5237 | 6
11:12 | 40331 | 40331 | 0.329 | 18.6 | 6441 | 8 | 1538 | 40237 | 0.255 | 18.6 | 5262 | 6
11:12 | 40332 | 40332 | 0.331 | 18.6 | 6458 | 8 | 1539 | 40238 | 0.257 | 18.6 | 5283 | 6
11:12 | 40333 | 40333 | 0.334 | 18.6 | 6483 | 8 | 1540 | 40239 | 0.256 | 18.6 | 5304 | 6
11:12 | 40334 | 40334 | 0.337 | 18.6 | 6512 | 8 | 1541 | 40240 | 0.254 | 18.6 | 5325 | 6
11:12 | 40335 | 40335 | 0.337 | 18.6 | 6550 | 8 | 1542 | 40241 | 0.254 | 18.6 | 5337 | 6
11:12 | 40336 | 40336 | 0.338 | 18.6 | 6587 | 8 | 1543 | 40242 | 0.257 | 18.6 | 5345 | 6
11:12 | 40337 | 40337 | 0.342 | 18.6 | 6612 | 8 | 1544 | 40243 | 0.256 | 18.6 | 5354 | 6
11:12 | 40338 | 40338 | 0.344 | 18.6 | 6633 | 8 | 1545 | 40244 | 0.257 | 18.6 | 5354 | 6
11:12 | 40339 | 40339 | 0.345 | 18.6 | 6641 | 8 | 1546 | 40245 | 0.259 | 18.6 | 5370 | 6
11:12 | 40340 | 40340 | 0.345 | 18.6 | 6650 | 8 | 1547 | 40246 | 0.259 | 18.6 | 5400 | 6
11:12 | 40341 | 40341 | 0.347 | 18.6 | 6670 | 8 | 1548 | 40247 | 0.261 | 18.6 | 5416 | 6
11:12 | 40342 | 40342 | 0.352 | 18.6 | 6695 | 8 | 1549 | 40248 | 0.26 | 18.6 | 5445 | 6
11:12 | 40343 | 40343 | 0.352 | 18.6 | 6720 | 8 | 1550 | 40249 | 0.263 | 18.6 | 5479 | 6
11:12 | 40344 | 40344 | 0.354 | 18.6 | 6750 | 8 | 1551 | 40250 | 0.266 | 18.6 | 5500 | 6
11:12 | 40345 | 40345 | 0.354 | 18.6 | 6779 | 8 | 1552 | 40251 | 0.266 | 18.6 | 5520 | 6
11:12 | 40346 | 40346 | 0.357 | 18.6 | 6804 | 8 | 1553 | 40252 | 0.268 | 18.6 | 5545 | 6
11:12 | 40347 | 40347 | 0.355 | 18.6 | 6837 | 8 | 1554 | 40253 | 0.268 | 18.6 | 5562 | 6
11:12 | 40348 | 40348 | 0.357 | 18.6 | 6866 | 8 | 1555 | 40254 | 0.271 | 18.6 | 5579 | 6
11:12 | 40349 | 40349 | 0.356 | 18.6 | 6904 | 8 | 1556 | 40255 | 0.27 | 18.7 | 5839 | 6
11:12 | 40350 | 40350 | 0.358 | 18.6 | 6933 | 8 | 1557 | 40256 | 0.271 | 18.7 | 5856 | 6
11:13 | 40351 | 40351 | 0.361 | 18.6 | 6958 | 8 | 1558 | 40257 | 0.271 | 18.7 | 5873 | 6
11:13 | 40352 | 40352 | 0.361 | 18.6 | 6970 | 8 | 1559 | 40258 | 0.271 | 18.7 | 5891 | 6
11:13 | 40353 | 40353 | 0.365 | 18.6 | 6979 | 8 | 1560 | 40259 | 0.271 | 18.7 | 5904 | 6
11:13 | 40354 | 40354 | 0.365 | 18.6 | 6979 | 8 | 1561 | 40260 | 0.27 | 18.7 | 5913 | 6
11:13 | 40355 | 40355 | 0.365 | 18.6 | 6979 | 8 | 1562 | 40261 | 0.27 | 18.6 | 5691 | 6
11:13 | 40356 | 40356 | 0.364 | 18.6 | 6975 | 8 | 1563 | 40262 | 0.268 | 18.6 | 5700 | 6
11:13 | 40357 | 40357 | 0.365 | 18.6 | 6970 | 8 | 1564 | 40263 | 0.27 | 18.6 | 5712 | 6
11:13 | 40358 | 40358 | 0.368 | 18.6 | 6975 | 8 | 1565 | 40264 | 0.269 | 18.6 | 5737 | 6
11:13 | 40359 | 40359 | 0.367 | 18.6 | 6983 | 8 | 1566 | 40265 | 0.269 | 18.6 | 5775 | 6
11:13 | 40360 | 40360 | 0.369 | 18.7 | 7299 | 8 | 1567 | 40266 | 0.27 | 18.6 | 5816 | 6
11:13 | 40361 | 40361 | 0.369 | 18.7 | 7317 | 8 | 1568 | 40267 | 0.269 | 18.6 | 5858 | 6
11:13 | 40362 | 40362 | 0.374 | 18.7 | 7330 | 8 | 1569 | 40268 | 0.27 | 18.6 | 5891 | 6
11:13 | 40363 | 40363 | 0.374 | 18.7 | 7339 | 8 | 1570 | 40269 | 0.271 | 18.6 | 5920 | 6
11:13 | 40364 | 40364 | 0.378 | 18.7 | 7347 | 9 | 1571 | 40270 | 0.272 | 18.6 | 5929 | 6
11:13 | 40365 | 40365 | 0.38 | 18.7 | 7356 | 9 | 1572 | 40271 | 0.273 | 18.6 | 5920 | 6
11:13 | 40366 | 40366 | 0.38 | 18.7 | 7369 | 9 | 1573 | 40272 | 0.274 | 18.6 | 5912 | 6
11:13 | 40367 | 40367 | 0.381 | 18.7 | 7386 | 9 | 1574 | 40273 | 0.274 | 18.6 | 5904 | 6
11:13 | 40368 | 40368 | 0.382 | 18.7 | 7404 | 9 | 1575 | 40274 | 0.277 | 18.6 | 5895 | 7
11:13 | 40369 | 40369 | 0.384 | 18.7 | 7426 | 9 | 1576 | 40275 | 0.28 | 18.6 | 5891 | 7
11:13 | 40370 | 40370 | 0.384 | 18.7 | 7452 | 9 | 1577 | 40276 | 0.282 | 18.6 | 5887 | 7
11:13 | 40371 | 40371 | 0.384 | 18.7 | 7469 | 9 | 1578 | 40277 | 0.283 | 18.6 | 5879 | 7
11:13 | 40372 | 40372 | 0.386 | 18.7 | 7491 | 9 | 1579 | 40278 | 0.282 | 18.6 | 5866 | 7
11:13 | 40373 | 40373 | 0.388 | 18.7 | 7504 | 9 | 1580 | 40279 | 0.283 | 18.7 | 6104 | 7
11:13 | 40374 | 40374 | 0.388 | 18.7 | 7517 | 9 | 1581 | 40280 | 0.284 | 18.7 | 6082 | 7
11:13 | 40375 | 40375 | 0.389 | 18.7 | 7521 | 9 | 1582 | 40281 | 0.285 | 18.7 | 6069 | 7
11:13 | 40376 | 40376 | 0.391 | 18.7 | 7530 | 9 | 1583 | 40282 | 0.284 | 18.7 | 6043 | 7
11:13 | 40377 | 40377 | 0.392 | 18.7 | 7530 | 9 | 1584 | 40283 | 0.286 | 18.7 | 6021 | 7
11:13 | 40378 | 40378 | 0.393 | 18.7 | 7534 | 9 | 1585 | 40284 | 0.286 | 18.7 | 5999 | 7
11:13 | 40379 | 40379 | 0.395 | 18.7 | 7539 | 9 | 1586 | 40285 | 0.285 | 18.7 | 5986 | 7
11:13 | 40380 | 40380 | 0.396 | 18.7 | 7543 | 9 | 1587 | 40286 | 0.284 | 18.7 | 5982 | 7
11:13 | 40381 | 40381 | 0.397 | 18.7 | 7547 | 9 | 1588 | 40287 | 0.287 | 18.7 | 5986 | 7
11:13 | 40382 | 40382 | 0.398 | 18.7 | 7552 | 9 | 1589 | 40288 | 0.288 | 18.6 | 5741 | 7
11:13 | 40383 | 40383 | 0.398 | 18.7 | 7552 | 9 | 1590 | 40289 | 0.288 | 18.6 | 5758 | 7
11:13 | 40384 | 40384 | 0.403 | 18.8 | 7900 | 9 | 1591 | 40290 | 0.289 | 18.6 | 5766 | 7
11:13 | 40385 | 40385 | 0.401 | 18.8 | 7895 | 9 | 1592 | 40291 | 0.289 | 18.6 | 5812 | 7
11:13 | 40386 | 40386 | 0.404 | 18.8 | 7886 | 9 | 1593 | 40292 | 0.289 | 18.6 | 5845 | 7
11:13 | 40387 | 40387 | 0.404 | 18.7 | 7547 | 9 | 1594 | 40293 | 0.287 | 18.6 | 5875 | 7
11:13 | 40388 | 40388 | 0.405 | 18.7 | 7556 | 9 | 1595 | 40294 | 0.288 | 18.6 | 5895 | 7
11:13 | 40389 | 40389 | 0.406 | 18.7 | 7578 | 9 | 1596 | 40295 | 0.287 | 18.6 | 5916 | 7
11:13 | 40390 | 40390 | 0.406 | 18.8 | 7959 | 9 | 1597 | 40296 | 0.291 | 18.6 | 5929 | 7
11:13 | 40391 | 40391 | 0.404 | 18.8 | 7995 | 9 | 1598 | 40297 | 0.292 | 18.6 | 5937 | 7
11:13 | 40392 | 40392 | 0.404 | 18.8 | 8036 | 9 | 1599 | 40298 | 0.292 | 18.6 | 5950 | 7
11:13 | 40393 | 40393 | 0.404 | 18.8 | 8077 | 9 | 1600 | 40299 | 0.295 | 18.6 | 5966 | 7
11:13 | 40394 | 40394 | 0.405 | 18.8 | 8118 | 9 | 1601 | 40300 | 0.296 | 18.6 | 5983 | 7
11:13 | 40395 | 40395 | 0.405 | 18.8 | 8159 | 9 | 1602 | 40301 | 0.298 | 18.6 | 6008 | 7
11:13 | 40396 | 40396 | 0.408 | 18.8 | 8195 | 9 | 1603 | 40302 | 0.298 | 18.6 | 6033 | 7
11:13 | 40397 | 40397 | 0.409 | 18.8 | 8218 | 9 | 1604 | 40303 | 0.303 | 18.6 | 6054 | 7
11:13 | 40398 | 40398 | 0.411 | 18.8 | 8236 | 9 | 1605 | 40304 | 0.304 | 18.6 | 6075 | 7
11:13 | 40399 | 40399 | 0.412 | 18.8 | 8245 | 9 | 1606 | 40305 | 0.306 | 18.6 | 6095 | 7
11:13 | 40400 | 40400 | 0.414 | 18.8 | 8245 | 9 | 1607 | 40306 | 0.31 | 18.6 | 6116 | 7
11:13 | 40401 | 40401 | 0.417 | 18.8 | 8245 | 10 | 1608 | 40307 | 0.308 | 18.6 | 6141 | 7
11:13 | 40402 | 40402 | 0.418 | 18.8 | 8236 | 10 | 1609 | 40308 | 0.31 | 18.6 | 6162 | 7
11:13 | 40403 | 40403 | 0.422 | 18.8 | 8227 | 10 | 1610 | 40309 | 0.314 | 18.6 | 6175 | 7
11:13 | 40404 | 40404 | 0.425 | 18.8 | 8204 | 10 | 1611 | 40310 | 0.316 | 18.6 | 6175 | 7
11:13 | 40405 | 40405 | 0.425 | 18.8 | 8177 | 10 | 1612 | 40311 | 0.318 | 18.6 | 6175 | 7
11:13 | 40406 | 40406 | 0.427 | 18.8 | 8127 | 10 | 1613 | 40312 | 0.321 | 18.7 | 6434 | 7
11:13 | 40407 | 40407 | 0.428 | 18.8 | 8086 | 10 | 1614 | 40313 | 0.322 | 18.7 | 6426 | 7
11:13 | 40408 | 40408 | 0.427 | 18.8 | 8040 | 10 | 1615 | 40314 | 0.322 | 18.7 | 6417 | 7
11:13 | 40409 | 40409 | 0.428 | 18.8 | 8009 | 10 | 1616 | 40315 | 0.322 | 18.7 | 6395 | 7
11:14 | 40410 | 40410 | 0.43 | 18.8 | 7990 | 10 | 1617 | 40316 | 0.322 | 18.7 | 6386 | 7
11:14 | 40411 | 40411 | 0.433 | 18.8 | 7981 | 10 | 1618 | 40317 | 0.322 | 18.7 | 6373 | 7
11:14 | 40412 | 40412 | 0.433 | 18.8 | 7990 | 10 | 1619 | 40318 | 0.323 | 18.7 | 6365 | 7
11:14 | 40413 | 40413 | 0.433 | 18.8 | 8009 | 10 | 1620 | 40319 | 0.324 | 18.7 | 6360 | 8
11:14 | 40414 | 40414 | 0.435 | 18.8 | 8050 | 10 | 1621 | 40320 | 0.323 | 18.7 | 6365 | 7
11:14 | 40415 | 40415 | 0.434 | 18.8 | 8086 | 10 | 1622 | 40321 | 0.322 | 18.6 | 6120 | 7
11:14 | 40416 | 40416 | 0.435 | 18.8 | 8122 | 10 | 1623 | 40322 | #N/A | #N/A | #N/A | #N/A
11:14 | 40417 | 40417 | 0.441 | 18.8 | 8163 | 10 | 1624 | 40323 | 0.321 | 18.6 | 6150 | 7
11:14 | 40418 | 40418 | 0.444 | 18.8 | 8186 | 10 | 1625 | 40324 | 0.321 | 18.6 | 6183 | 7
11:14 | 40419 | 40419 | 0.446 | 18.8 | 8218 | 10 | 1626 | 40325 | 0.326 | 18.6 | 6220 | 8
11:14 | 40420 | 40420 | 0.446 | 18.8 | 8231 | 10 | 1627 | 40326 | 0.323 | 18.6 | 6262 | 7
11:14 | 40421 | 40421 | 0.45 | 18.7 | 7878 | 10 | 1628 | 40327 | 0.324 | 18.6 | 6300 | 7
11:14 | 40422 | 40422 | 0.45 | 18.7 | 7882 | 10 | 1629 | 40328 | 0.325 | 18.6 | 6345 | 7
11:14 | 40423 | 40423 | 0.451 | 18.7 | 7886 | 10 | 1630 | 40329 | 0.325 | 18.6 | 6383 | 7
11:14 | 40424 | 40424 | 0.452 | 18.8 | 8240 | 10 | 1631 | 40330 | 0.326 | 18.6 | 6416 | 8
11:14 | 40425 | 40425 | 0.459 | 18.8 | 8231 | 10 | 1632 | 40331 | 0.329 | 18.6 | 6441 | 8
11:14 | 40426 | 40426 | 0.456 | 18.8 | 8209 | 10 | 1633 | 40332 | 0.331 | 18.6 | 6458 | 8
11:14 | 40427 | 40427 | 0.457 | 18.8 | 8172 | 10 | 1634 | 40333 | 0.334 | 18.6 | 6483 | 8
11:14 | 40428 | 40428 | 0.458 | 18.8 | 8127 | 10 | 1635 | 40334 | 0.337 | 18.6 | 6512 | 8
11:14 | 40429 | 40429 | 0.463 | 18.8 | 8100 | 10 | 1636 | 40335 | 0.337 | 18.6 | 6550 | 8
11:14 | 40430 | 40430 | 0.462 | 18.8 | 8068 | 10 | 1637 | 40336 | 0.338 | 18.6 | 6587 | 8
11:14 | 40431 | 40431 | 0.463 | 18.8 | 8059 | 10 | 1638 | 40337 | 0.342 | 18.6 | 6612 | 8
11:14 | 40432 | 40432 | 0.466 | 18.8 | 8063 | 11 | 1639 | 40338 | 0.344 | 18.6 | 6633 | 8
11:14 | 40433 | 40433 | 0.466 | 18.8 | 8081 | 11 | 1640 | 40339 | 0.345 | 18.6 | 6641 | 8
11:14 | 40434 | 40434 | 0.466 | 18.8 | 8104 | 11 | 1641 | 40340 | 0.345 | 18.6 | 6650 | 8
11:14 | 40435 | 40435 | 0.471 | 18.8 | 8127 | 11 | 1642 | 40341 | 0.347 | 18.6 | 6670 | 8
11:14 | 40436 | 40436 | 0.473 | 18.8 | 8150 | 11 | 1643 | 40342 | 0.352 | 18.6 | 6695 | 8
11:14 | 40437 | 40437 | 0.474 | 18.8 | 8159 | 11 | 1644 | 40343 | 0.352 | 18.6 | 6720 | 8
11:14 | 40438 | 40438 | 0.477 | 18.8 | 8163 | 11 | 1645 | 40344 | 0.354 | 18.6 | 6750 | 8
11:14 | 40439 | 40439 | 0.479 | 18.8 | 8154 | 11 | 1646 | 40345 | 0.354 | 18.6 | 6779 | 8
11:14 | 40441 | 40441 | 0.482 | 18.8 | 8150 | 11 | 1647 | 40346 | 0.357 | 18.6 | 6804 | 8
11:14 | 40442 | 40442 | 0.483 | 18.8 | 8136 | 11 | 1648 | 40347 | 0.355 | 18.6 | 6837 | 8
11:14 | 40443 | 40443 | 0.487 | 18.8 | 8127 | 11 | 1649 | 40348 | 0.357 | 18.6 | 6866 | 8
11:14 | 40444 | 40444 | 0.488 | 18.8 | 8118 | 11 | 1650 | 40349 | 0.356 | 18.6 | 6904 | 8
11:14 | 40445 | 40445 | 0.488 | 18.8 | 8109 | 11 | 1651 | 40350 | 0.358 | 18.6 | 6933 | 8
11:14 | 40446 | 40446 | 0.491 | 18.8 | 8100 | 11 | 1652 | 40351 | 0.361 | 18.6 | 6958 | 8
11:14 | 40447 | 40447 | 0.492 | 18.8 | 8081 | 11 | 1653 | 40352 | 0.361 | 18.6 | 6970 | 8
11:14 | 40448 | 40448 | 0.494 | 18.8 | 8063 | 11 | 1654 | 40353 | 0.365 | 18.6 | 6979 | 8
11:14 | 40449 | 40449 | 0.496 | 18.8 | 8050 | 11 | 1655 | 40354 | 0.365 | 18.6 | 6979 | 8
11:14 | 40450 | 40450 | 0.497 | 18.8 | 8036 | 11 | 1656 | 40355 | 0.365 | 18.6 | 6979 | 8
11:14 | 40451 | 40451 | 0.499 | 18.8 | 8022 | 11 | 1657 | 40356 | 0.364 | 18.6 | 6975 | 8
11:14 | 40452 | 40452 | 0.5 | 18.8 | 8013 | 11 | 1658 | 40357 | 0.365 | 18.6 | 6970 | 8
11:14 | 40453 | 40453 | 0.499 | 18.9 | 8390 | 11 | 1659 | 40358 | 0.368 | 18.6 | 6975 | 8
11:14 | 40454 | 40454 | 0.5 | 18.9 | 8385 | 11 | 1660 | 40359 | 0.367 | 18.6 | 6983 | 8
11:14 | 40455 | 40455 | 0.505 | 18.9 | 8380 | 11 | 1661 | 40360 | 0.369 | 18.7 | 7299 | 8
11:14 | 40456 | 40456 | 0.508 | 18.9 | 8380 | 11 | 1662 | 40361 | 0.369 | 18.7 | 7317 | 8
11:14 | 40457 | 40457 | 0.513 | 18.9 | 8380 | 11 | 1663 | 40362 | 0.374 | 18.7 | 7330 | 8
11:14 | 40458 | 40458 | 0.516 | 18.9 | 8380 | 12 | 1664 | 40363 | 0.374 | 18.7 | 7339 | 8
11:14 | 40459 | 40459 | 0.519 | 18.9 | 8385 | 12 | 1665 | 40364 | 0.378 | 18.7 | 7347 | 9
11:14 | 40460 | 40460 | 0.522 | 18.9 | 8399 | 12 | 1666 | 40365 | 0.38 | 18.7 | 7356 | 9
11:14 | 40461 | 40461 | 0.522 | 18.9 | 8404 | 12 | 1667 | 40366 | 0.38 | 18.7 | 7369 | 9
11:14 | 40462 | 40462 | 0.521 | 18.9 | 8414 | 12 | 1668 | 40367 | 0.381 | 18.7 | 7386 | 9
11:14 | 40463 | 40463 | 0.524 | 18.9 | 8423 | 12 | 1669 | 40368 | 0.382 | 18.7 | 7404 | 9
11:14 | 40464 | 40464 | 0.526 | 18.9 | 8428 | 12 | 1670 | 40369 | 0.384 | 18.7 | 7426 | 9
11:14 | 40465 | 40465 | 0.527 | 18.9 | 8447 | 12 | 1671 | 40370 | 0.384 | 18.7 | 7452 | 9
11:14 | 40466 | 40466 | 0.529 | 18.9 | 8466 | 12 | 1672 | 40371 | 0.384 | 18.7 | 7469 | 9
11:14 | 40467 | 40467 | 0.529 | 18.9 | 8490 | 12 | 1673 | 40372 | 0.386 | 18.7 | 7491 | 9
11:14 | 40468 | 40468 | 0.531 | 18.9 | 8523 | 12 | 1674 | 40373 | 0.388 | 18.7 | 7504 | 9
11:14 | 40469 | 40469 | 0.533 | 18.9 | 8557 | 12 | 1675 | 40374 | 0.388 | 18.7 | 7517 | 9
11:14 | 40470 | 40470 | 0.535 | 18.9 | 8580 | 12 | 1676 | 40375 | 0.389 | 18.7 | 7521 | 9
11:15 | 40471 | 40471 | 0.539 | 18.9 | 8609 | 12 | 1677 | 40376 | 0.391 | 18.7 | 7530 | 9
11:15 | 40472 | 40472 | 0.539 | 18.9 | 8628 | 12 | 1678 | 40377 | 0.392 | 18.7 | 7530 | 9
11:15 | 40473 | 40473 | 0.54 | 18.9 | 8642 | 12 | 1679 | 40378 | 0.393 | 18.7 | 7534 | 9
11:15 | 40474 | 40474 | 0.544 | 18.9 | 8661 | 12 | 1680 | 40379 | 0.395 | 18.7 | 7539 | 9
11:15 | 40475 | 40475 | 0.545 | 18.9 | 8680 | 12 | 1681 | 40380 | 0.396 | 18.7 | 7543 | 9
11:15 | 40476 | 40476 | 0.547 | 18.9 | 8695 | 12 | 1682 | 40381 | 0.397 | 18.7 | 7547 | 9
11:15 | 40477 | 40477 | 0.552 | 18.9 | 8704 | 12 | 1683 | 40382 | 0.398 | 18.7 | 7552 | 9
11:15 | 40478 | 40478 | 0.554 | 18.9 | 8699 | 12 | 1684 | 40383 | 0.398 | 18.7 | 7552 | 9
11:15 | 40479 | 40479 | 0.558 | 18.9 | 8680 | 12 | 1685 | 40384 | 0.403 | 18.8 | 7900 | 9
11:15 | 40480 | 40480 | 0.558 | 18.9 | 8666 | 13 | 1686 | 40385 | 0.401 | 18.8 | 7895 | 9
11:15 | 40481 | 40481 | 0.562 | 18.9 | 8647 | 13 | 1687 | 40386 | 0.404 | 18.8 | 7886 | 9
11:15 | 40482 | 40482 | 0.563 | 18.9 | 8619 | 13 | 1688 | 40387 | 0.404 | 18.7 | 7547 | 9
11:15 | 40483 | 40483 | 0.566 | 18.9 | 8590 | 13 | 1689 | 40388 | 0.405 | 18.7 | 7556 | 9
11:15 | 40484 | 40484 | 0.569 | 18.9 | 8571 | 13 | 1690 | 40389 | 0.406 | 18.7 | 7578 | 9
11:15 | 40485 | 40485 | 0.572 | 18.9 | 8538 | 13 | 1691 | 40390 | 0.406 | 18.8 | 7959 | 9
11:15 | 40486 | 40486 | 0.575 | 18.9 | 8514 | 13 | 1692 | 40391 | 0.404 | 18.8 | 7995 | 9
11:15 | 40487 | 40487 | 0.578 | 18.9 | 8495 | 13 | 1693 | 40392 | 0.404 | 18.8 | 8036 | 9
11:15 | 40488 | 40488 | 0.58 | 18.9 | 8485 | 13 | 1694 | 40393 | 0.404 | 18.8 | 8077 | 9
11:15 | 40489 | 40489 | 0.583 | 18.9 | 8490 | 13 | 1695 | 40394 | 0.405 | 18.8 | 8118 | 9
11:15 | 40490 | 40490 | 0.584 | 18.9 | 8495 | 13 | 1696 | 40395 | 0.405 | 18.8 | 8159 | 9
11:15 | 40491 | 40491 | 0.588 | 18.9 | 8514 | 13 | 1697 | 40396 | 0.408 | 18.8 | 8195 | 9
11:15 | 40492 | 40492 | 0.59 | 18.9 | 8538 | 13 | 1698 | 40397 | 0.409 | 18.8 | 8218 | 9
11:15 | 40493 | 40493 | 0.592 | 18.9 | 8552 | 13 | 1699 | 40398 | 0.411 | 18.8 | 8236 | 9
11:15 | 40494 | 40494 | 0.594 | 18.9 | 8566 | 13 | 1700 | 40399 | 0.412 | 18.8 | 8245 | 9
11:15 | 40495 | 40495 | 0.598 | 18.9 | 8590 | 14 | 1701 | 40400 | 0.414 | 18.8 | 8245 | 9
11:15 | 40496 | 40496 | 0.6 | 18.9 | 8609 | 14 | 1702 | 40401 | 0.417 | 18.8 | 8245 | 10
11:15 | 40497 | 40497 | 0.603 | 18.9 | 8623 | 14 | 1703 | 40402 | 0.418 | 18.8 | 8236 | 10
11:15 | 40498 | 40498 | 0.605 | 18.9 | 8633 | 14 | 1704 | 40403 | 0.422 | 18.8 | 8227 | 10
11:15 | 40499 | 40499 | 0.606 | 18.9 | 8642 | 14 | 1705 | 40404 | 0.425 | 18.8 | 8204 | 10
11:15 | 40500 | 40500 | 0.611 | 18.9 | 8647 | 14 | 1706 | 40405 | 0.425 | 18.8 | 8177 | 10
11:15 | 40501 | 40501 | 0.612 | 18.9 | 8652 | 14 | 1707 | 40406 | 0.427 | 18.8 | 8127 | 10
11:15 | 40502 | 40502 | 0.617 | 18.9 | 8671 | 14 | 1708 | 40407 | 0.428 | 18.8 | 8086 | 10
11:15 | 40503 | 40503 | 0.619 | 18.8 | 8281 | 14 | 1709 | 40408 | 0.427 | 18.8 | 8040 | 10
11:15 | 40504 | 40504 | 0.621 | 18.8 | 8300 | 14 | 1710 | 40409 | 0.428 | 18.8 | 8009 | 10
11:15 | 40505 | 40505 | 0.627 | 18.9 | 8723 | 14 | 1711 | 40410 | 0.43 | 18.8 | 7990 | 10
11:15 | 40506 | 40506 | 0.628 | 18.9 | 8738 | 14 | 1712 | 40411 | 0.433 | 18.8 | 7981 | 10
11:15 | 40507 | 40507 | 0.632 | 18.9 | 8742 | 14 | 1713 | 40412 | 0.433 | 18.8 | 7990 | 10
11:15 | 40508 | 40508 | 0.634 | 18.9 | 8728 | 14 | 1714 | 40413 | 0.433 | 18.8 | 8009 | 10
11:15 | 40509 | 40509 | 0.639 | 18.9 | 8704 | 14 | 1715 | 40414 | 0.435 | 18.8 | 8050 | 10
11:15 | 40510 | 40510 | 0.641 | 18.9 | 8666 | 14 | 1716 | 40415 | 0.434 | 18.8 | 8086 | 10
11:15 | 40511 | 40511 | 0.648 | 18.9 | 8642 | 15 | 1717 | 40416 | 0.435 | 18.8 | 8122 | 10
11:15 | 40512 | 40512 | 0.65 | 18.9 | 8619 | 15 | 1718 | 40417 | 0.441 | 18.8 | 8163 | 10
11:15 | 40513 | 40513 | 0.65 | 18.9 | 8609 | 15 | 1719 | 40418 | 0.444 | 18.8 | 8186 | 10
11:15 | 40514 | 40514 | 0.653 | 18.9 | 8604 | 15 | 1720 | 40419 | 0.446 | 18.8 | 8218 | 10
11:15 | 40515 | 40515 | 0.654 | 18.9 | 8595 | 15 | 1721 | 40420 | 0.446 | 18.8 | 8231 | 10
11:15 | 40516 | 40516 | 0.656 | 18.9 | 8609 | 15 | 1722 | 40421 | 0.45 | 18.7 | 7878 | 10
11:15 | 40517 | 40517 | 0.659 | 18.9 | 8619 | 15 | 1723 | 40422 | 0.45 | 18.7 | 7882 | 10
11:15 | 40518 | 40518 | 0.662 | 18.8 | 8236 | 15 | 1724 | 40423 | 0.451 | 18.7 | 7886 | 10
11:15 | 40519 | 40519 | 0.663 | 18.9 | 8638 | 15 | 1725 | 40424 | 0.452 | 18.8 | 8240 | 10
11:15 | 40520 | 40520 | 0.666 | 18.9 | 8642 | 15 | 1726 | 40425 | 0.459 | 18.8 | 8231 | 10
11:15 | 40521 | 40521 | 0.668 | 18.8 | 8259 | 15 | 1727 | 40426 | 0.456 | 18.8 | 8209 | 10
11:15 | 40522 | 40522 | 0.673 | 18.8 | 8272 | 15 | 1728 | 40427 | 0.457 | 18.8 | 8172 | 10
11:15 | 40523 | 40523 | 0.675 | 18.8 | 8290 | 15 | 1729 | 40428 | 0.458 | 18.8 | 8127 | 10
11:15 | 40524 | 40524 | 0.679 | 18.8 | 8318 | 15 | 1730 | 40429 | 0.463 | 18.8 | 8100 | 10
11:15 | 40525 | 40525 | 0.681 | 18.8 | 8336 | 15 | 1731 | 40430 | 0.462 | 18.8 | 8068 | 10
11:15 | 40526 | 40526 | 0.685 | 18.8 | 8354 | 15 | 1732 | 40431 | 0.463 | 18.8 | 8059 | 10
11:15 | 40527 | 40527 | 0.688 | 18.8 | 8368 | 15 | 1733 | 40432 | 0.466 | 18.8 | 8063 | 11
11:15 | 40528 | 40528 | 0.691 | 18.8 | 8381 | 15 | 1734 | 40433 | 0.466 | 18.8 | 8081 | 11
11:15 | 40529 | 40529 | 0.693 | 18.8 | 8386 | 15 | 1735 | 40434 | 0.466 | 18.8 | 8104 | 11
11:16 | 40530 | 40530 | 0.699 | 18.8 | 8395 | 16 | 1736 | 40435 | 0.471 | 18.8 | 8127 | 11
11:16 | 40531 | 40531 | 0.704 | 18.8 | 8404 | 16 | 1737 | 40436 | 0.473 | 18.8 | 8150 | 11
11:16 | 40532 | 40532 | 0.704 | 18.8 | 8404 | 16 | 1738 | 40437 | 0.474 | 18.8 | 8159 | 11
11:16 | 40533 | 40533 | 0.707 | 18.8 | 8422 | 16 | 1739 | 40438 | 0.477 | 18.8 | 8163 | 11
11:16 | 40534 | 40534 | 0.711 | 18.8 | 8431 | 16 | 1740 | 40439 | 0.479 | 18.8 | 8154 | 11
11:16 | 40535 | 40535 | 0.713 | 18.8 | 8445 | 16 | 1741 | 40440 | #N/A | #N/A | #N/A | #N/A
11:16 | 40536 | 40536 | 0.715 | 18.8 | 8468 | 16 | 1742 | 40441 | 0.482 | 18.8 | 8150 | 11
11:16 | 40537 | 40537 | 0.718 | 18.8 | 8472 | 16 | 1743 | 40442 | 0.483 | 18.8 | 8136 | 11
11:16 | 40538 | 40538 | 0.721 | 18.8 | 8468 | 16 | 1744 | 40443 | 0.487 | 18.8 | 8127 | 11
11:16 | 40539 | 40539 | 0.723 | 18.8 | 8463 | 16 | 1745 | 40444 | 0.488 | 18.8 | 8118 | 11
11:16 | 40540 | 40540 | 0.724 | 18.8 | 8445 | 16 | 1746 | 40445 | 0.488 | 18.8 | 8109 | 11
11:16 | 40541 | 40541 | 0.728 | 18.8 | 8431 | 16 | 1747 | 40446 | 0.491 | 18.8 | 8100 | 11
11:16 | 40542 | 40542 | 0.729 | 18.8 | 8422 | 16 | 1748 | 40447 | 0.492 | 18.8 | 8081 | 11
11:16 | 40543 | 40543 | 0.734 | 18.8 | 8413 | 16 | 1749 | 40448 | 0.494 | 18.8 | 8063 | 11
11:16 | 40544 | 40544 | 0.736 | 18.8 | 8413 | 16 | 1750 | 40449 | 0.496 | 18.8 | 8050 | 11
11:16 | 40545 | 40545 | 0.739 | 18.8 | 8400 | 16 | 1751 | 40450 | 0.497 | 18.8 | 8036 | 11
11:16 | 40546 | 40546 | 0.742 | 18.8 | 8400 | 16 | 1752 | 40451 | 0.499 | 18.8 | 8022 | 11
11:16 | 40547 | 40547 | 0.743 | 18.8 | 8404 | 16 | 1753 | 40452 | 0.5 | 18.8 | 8013 | 11
11:16 | 40548 | 40548 | 0.745 | 18.8 | 8395 | 16 | 1754 | 40453 | 0.499 | 18.9 | 8390 | 11
11:16 | 40549 | 40549 | 0.746 | 18.8 | 8377 | 16 | 1755 | 40454 | 0.5 | 18.9 | 8385 | 11
11:16 | 40550 | 40550 | 0.746 | 18.8 | 8354 | 16 | 1756 | 40455 | 0.505 | 18.9 | 8380 | 11
11:16 | 40551 | 40551 | 0.749 | 18.8 | 8331 | 17 | 1757 | 40456 | 0.508 | 18.9 | 8380 | 11
11:16 | 40552 | 40552 | 0.749 | 18.8 | 8304 | 16 | 1758 | 40457 | 0.513 | 18.9 | 8380 | 11
11:16 | 40553 | 40553 | 0.752 | 18.8 | 8286 | 17 | 1759 | 40458 | 0.516 | 18.9 | 8380 | 12
11:16 | 40554 | 40554 | 0.754 | 18.8 | 8272 | 17 | 1760 | 40459 | 0.519 | 18.9 | 8385 | 12
11:16 | 40555 | 40555 | 0.756 | 18.8 | 8259 | 17 | 1761 | 40460 | 0.522 | 18.9 | 8399 | 12
11:16 | 40556 | 40556 | 0.757 | 18.9 | 8628 | 17 | 1762 | 40461 | 0.522 | 18.9 | 8404 | 12
11:16 | 40557 | 40557 | 0.761 | 18.9 | 8585 | 17 | 1763 | 40462 | 0.521 | 18.9 | 8414 | 12
11:16 | 40558 | 40558 | 0.761 | 18.9 | 8538 | 17 | 1764 | 40463 | 0.524 | 18.9 | 8423 | 12
11:16 | 40559 | 40559 | 0.763 | 18.9 | 8490 | 17 | 1765 | 40464 | 0.526 | 18.9 | 8428 | 12
11:16 | 40560 | 40560 | 0.766 | 18.9 | 8423 | 17 | 1766 | 40465 | 0.527 | 18.9 | 8447 | 12
11:16 | 40561 | 40561 | 0.769 | 18.9 | 8347 | 17 | 1767 | 40466 | 0.529 | 18.9 | 8466 | 12
11:16 | 40562 | 40562 | 0.769 | 18.9 | 8276 | 17 | 1768 | 40467 | 0.529 | 18.9 | 8490 | 12
11:16 | 40563 | 40563 | 0.771 | 18.9 | 8219 | 17 | 1769 | 40468 | 0.531 | 18.9 | 8523 | 12
11:16 | 40564 | 40564 | 0.771 | 18.9 | 8157 | 17 | 1770 | 40469 | 0.533 | 18.9 | 8557 | 12
11:16 | 40565 | 40565 | 0.772 | 18.9 | 8104 | 17 | 1771 | 40470 | 0.535 | 18.9 | 8580 | 12
11:16 | 40566 | 40566 | 0.773 | 19 | 8455 | 17 | 1772 | 40471 | 0.539 | 18.9 | 8609 | 12
11:16 | 40567 | 40567 | 0.775 | 19 | 8415 | 17 | 1773 | 40472 | 0.539 | 18.9 | 8628 | 12
11:16 | 40568 | 40568 | 0.776 | 19 | 8375 | 17 | 1774 | 40473 | 0.54 | 18.9 | 8642 | 12
11:16 | 40569 | 40569 | 0.778 | 19 | 8335 | 17 | 1775 | 40474 | 0.544 | 18.9 | 8661 | 12
11:16 | 40570 | 40570 | 0.778 | 19 | 8295 | 17 | 1776 | 40475 | 0.545 | 18.9 | 8680 | 12
11:16 | 40571 | 40571 | 0.782 | 19 | 8265 | 17 | 1777 | 40476 | 0.547 | 18.9 | 8695 | 12
11:16 | 40572 | 40572 | 0.782 | 19 | 8250 | 17 | 1778 | 40477 | 0.552 | 18.9 | 8704 | 12
11:16 | 40573 | 40573 | 0.782 | 19 | 8225 | 17 | 1779 | 40478 | 0.554 | 18.9 | 8699 | 12
11:16 | 40574 | 40574 | 0.781 | 19 | 8215 | 17 | 1780 | 40479 | 0.558 | 18.9 | 8680 | 12
11:16 | 40575 | 40575 | 0.782 | 19 | 8205 | 17 | 1781 | 40480 | 0.558 | 18.9 | 8666 | 13
11:16 | 40576 | 40576 | 0.786 | 19 | 8200 | 17 | 1782 | 40481 | 0.562 | 18.9 | 8647 | 13
11:16 | 40577 | 40577 | 0.786 | 19 | 8195 | 17 | 1783 | 40482 | 0.563 | 18.9 | 8619 | 13
11:16 | 40578 | 40578 | 0.789 | 19 | 8195 | 17 | 1784 | 40483 | 0.566 | 18.9 | 8590 | 13
11:16 | 40579 | 40579 | 0.791 | 19 | 8175 | 17 | 1785 | 40484 | 0.569 | 18.9 | 8571 | 13
11:16 | 40580 | 40580 | 0.793 | 19 | 8150 | 17 | 1786 | 40485 | 0.572 | 18.9 | 8538 | 13
11:16 | 40581 | 40581 | 0.794 | 19 | 8120 | 17 | 1787 | 40486 | 0.575 | 18.9 | 8514 | 13
11:16 | 40582 | 40582 | 0.793 | 19 | 8095 | 17 | 1788 | 40487 | 0.578 | 18.9 | 8495 | 13
11:16 | 40584 | 40584 | 0.793 | 19 | 8065 | 17 | 1789 | 40488 | 0.58 | 18.9 | 8485 | 13
11:16 | 40585 | 40585 | 0.791 | 19 | 8040 | 17 | 1790 | 40489 | 0.583 | 18.9 | 8490 | 13
11:16 | 40586 | 40586 | 0.794 | 19 | 8015 | 17 | 1791 | 40490 | 0.584 | 18.9 | 8495 | 13
11:16 | 40587 | 40587 | 0.796 | 19 | 7985 | 17 | 1792 | 40491 | 0.588 | 18.9 | 8514 | 13
11:16 | 40588 | 40588 | 0.802 | 19 | 7955 | 17 | 1793 | 40492 | 0.59 | 18.9 | 8538 | 13
11:16 | 40589 | 40589 | 0.8 | 19 | 7930 | 17 | 1794 | 40493 | 0.592 | 18.9 | 8552 | 13
11:16 | 40590 | 40590 | 0.803 | 19 | 7905 | 17 | 1795 | 40494 | 0.594 | 18.9 | 8566 | 13
11:17 | 40591 | 40591 | 0.803 | 19 | 7880 | 17 | 1796 | 40495 | 0.598 | 18.9 | 8590 | 14
11:17 | 40592 | 40592 | 0.805 | 19 | 7865 | 17 | 1797 | 40496 | 0.6 | 18.9 | 8609 | 14
11:17 | 40593 | 40593 | 0.807 | 19 | 7835 | 17 | 1798 | 40497 | 0.603 | 18.9 | 8623 | 14
11:17 | 40594 | 40594 | 0.808 | 19 | 7805 | 17 | 1799 | 40498 | 0.605 | 18.9 | 8633 | 14
11:17 | 40595 | 40595 | 0.809 | 19 | 7785 | 17 | 1800 | 40499 | 0.606 | 18.9 | 8642 | 14
11:17 | 40596 | 40596 | 0.81 | 19 | 7770 | 17 | 1801 | 40500 | 0.611 | 18.9 | 8647 | 14
0:00 | 0 | 0 | 0 | 0 | 0 | 0 | 1802 | 40501 | 0.612 | 18.9 | 8652 | 14
0:00 | 0 | 0 | 0 | 0 | 0 | 0 | 1803 | 40502 | 0.617 | 18.9 | 8671 | 14
0:00 | 0 | 0 | 0 | 0 | 0 | 0 | 1804 | 40503 | 0.619 | 18.8 | 8281 | 14
0:00 | 0 | 0 | 0 | 0 | 0 | 0 | 1805 | 40504 | 0.621 | 18.8 | 8300 | 14
0:00 | 0 | 0 | 0 | 0 | 0 | 0 | 1806 | 40505 | 0.627 | 18.9 | 8723 | 14
0:00 | 0 | 0 | 0 | 0 | 0 | 0 | 1807 | 40506 | 0.628 | 18.9 | 8738 | 14
0:00 | 0 | 0 | 0 | 0 | 0 | 0 | 1808 | 40507 | 0.632 | 18.9 | 8742 | 14
0:00 | 0 | 0 | 0 | 0 | 0 | 0 | 1809 | 40508 | 0.634 | 18.9 | 8728 | 14
0:00 | 0 | 0 | 0 | 0 | 0 | 0 | 1810 | 40509 | 0.639 | 18.9 | 8704 | 14
0:00 | 0 | 0 | 0 | 0 | 0 | 0 | 1811 | 40510 | 0.641 | 18.9 | 8666 | 14
0:00 | 0 | 0 | 0 | 0 | 0 | 0 | 1812 | 40511 | 0.648 | 18.9 | 8642 | 15
0:00 | 0 | 0 | 0 | 0 | 0 | 0 | 1813 | 40512 | 0.65 | 18.9 | 8619 | 15
0:00 | 0 | 0 | 0 | 0 | 0 | 0 | 1814 | 40513 | 0.65 | 18.9 | 8609 | 15
0:00 | 0 | 0 | 0 | 0 | 0 | 0 | 1815 | 40514 | 0.653 | 18.9 | 8604 | 15
0:00 | 0 | 0 | 0 | 0 | 0 | 0 | 1816 | 40515 | 0.654 | 18.9 | 8595 | 15
0:00 | 0 | 0 | 0 | 0 | 0 | 0 | 1817 | 40516 | 0.656 | 18.9 | 8609 | 15
0:00 | 0 | 0 | 0 | 0 | 0 | 0 | 1818 | 40517 | 0.659 | 18.9 | 8619 | 15
0:00 | 0 | 0 | 0 | 0 | 0 | 0 | 1819 | 40518 | 0.662 | 18.8 | 8236 | 15
0:00 | 0 | 0 | 0 | 0 | 0 | 0 | 1820 | 40519 | 0.663 | 18.9 | 8638 | 15
0:00 | 0 | 0 | 0 | 0 | 0 | 0 | 1821 | 40520 | 0.666 | 18.9 | 8642 | 15
0:00 | 0 | 0 | 0 | 0 | 0 | 0 | 1822 | 40521 | 0.668 | 18.8 | 8259 | 15
0:00 | 0 | 0 | 0 | 0 | 0 | 0 | 1823 | 40522 | 0.673 | 18.8 | 8272 | 15
0:00 | 0 | 0 | 0 | 0 | 0 | 0 | 1824 | 40523 | 0.675 | 18.8 | 8290 | 15
0:00 | 0 | 0 | 0 | 0 | 0 | 0 | 1825 | 40524 | 0.679 | 18.8 | 8318 | 15
0:00 | 0 | 0 | 0 | 0 | 0 | 0 | 1826 | 40525 | 0.681 | 18.8 | 8336 | 15
0:00 | 0 | 0 | 0 | 0 | 0 | 0 | 1827 | 40526 | 0.685 | 18.8 | 8354 | 15
0:00 | 0 | 0 | 0 | 0 | 0 | 0 | 1828 | 40527 | 0.688 | 18.8 | 8368 | 15
0:00 | 0 | 0 | 0 | 0 | 0 | 0 | 1829 | 40528 | 0.691 | 18.8 | 8381 | 15
0:00 | 0 | 0 | 0 | 0 | 0 | 0 | 1830 | 40529 | 0.693 | 18.8 | 8386 | 15
0:00 | 0 | 0 | 0 | 0 | 0 | 0 | 1831 | 40530 | 0.699 | 18.8 | 8395 | 16
0:00 | 0 | 0 | 0 | 0 | 0 | 0 | 1832 | 40531 | 0.704 | 18.8 | 8404 | 16
0:00 | 0 | 0 | 0 | 0 | 0 | 0 | 1833 | 40532 | 0.704 | 18.8 | 8404 | 16
0:00 | 0 | 0 | 0 | 0 | 0 | 0 | 1834 | 40533 | 0.707 | 18.8 | 8422 | 16
0:00 | 0 | 0 | 0 | 0 | 0 | 0 | 1835 | 40534 | 0.711 | 18.8 | 8431 | 16
0:00 | 0 | 0 | 0 | 0 | 0 | 0 | 1836 | 40535 | 0.713 | 18.8 | 8445 | 16
0:00 | 0 | 0 | 0 | 0 | 0 | 0 | 1837 | 40536 | 0.715 | 18.8 | 8468 | 16
0:00 | 0 | 0 | 0 | 0 | 0 | 0 | 1838 | 40537 | 0.718 | 18.8 | 8472 | 16
0:00 | 0 | 0 | 0 | 0 | 0 | 0 | 1839 | 40538 | 0.721 | 18.8 | 8468 | 16
0:00 | 0 | 0 | 0 | 0 | 0 | 0 | 1840 | 40539 | 0.723 | 18.8 | 8463 | 16
0:00 | 0 | 0 | 0 | 0 | 0 | 0 | 1841 | 40540 | 0.724 | 18.8 | 8445 | 16
0:00 | 0 | 0 | 0 | 0 | 0 | 0 | 1842 | 40541 | 0.728 | 18.8 | 8431 | 16
0:00 | 0 | 0 | 0 | 0 | 0 | 0 | 1843 | 40542 | 0.729 | 18.8 | 8422 | 16
0:00 | 0 | 0 | 0 | 0 | 0 | 0 | 1844 | 40543 | 0.734 | 18.8 | 8413 | 16
0:00 | 0 | 0 | 0 | 0 | 0 | 0 | 1845 | 40544 | 0.736 | 18.8 | 8413 | 16
0:00 | 0 | 0 | 0 | 0 | 0 | 0 | 1846 | 40545 | 0.739 | 18.8 | 8400 | 16
0:00 | 0 | 0 | 0 | 0 | 0 | 0 | 1847 | 40546 | 0.742 | 18.8 | 8400 | 16
0:00 | 0 | 0 | 0 | 0 | 0 | 0 | 1848 | 40547 | 0.743 | 18.8 | 8404 | 16
0:00 | 0 | 0 | 0 | 0 | 0 | 0 | 1849 | 40548 | 0.745 | 18.8 | 8395 | 16
0:00 | 0 | 0 | 0 | 0 | 0 | 0 | 1850 | 40549 | 0.746 | 18.8 | 8377 | 16
0:00 | 0 | 0 | 0 | 0 | 0 | 0 | 1851 | 40550 | 0.746 | 18.8 | 8354 | 16
0:00 | 0 | 0 | 0 | 0 | 0 | 0 | 1852 | 40551 | 0.749 | 18.8 | 8331 | 17
0:00 | 0 | 0 | 0 | 0 | 0 | 0 | 1853 | 40552 | 0.749 | 18.8 | 8304 | 16
0:00 | 0 | 0 | 0 | 0 | 0 | 0 | 1854 | 40553 | 0.752 | 18.8 | 8286 | 17
0:00 | 0 | 0 | 0 | 0 | 0 | 0 | 1855 | 40554 | 0.754 | 18.8 | 8272 | 17
0:00 | 0 | 0 | 0 | 0 | 0 | 0 | 1856 | 40555 | 0.756 | 18.8 | 8259 | 17
0:00 | 0 | 0 | 0 | 0 | 0 | 0 | 1857 | 40556 | 0.757 | 18.9 | 8628 | 17
0:00 | 0 | 0 | 0 | 0 | 0 | 0 | 1858 | 40557 | 0.761 | 18.9 | 8585 | 17
0:00 | 0 | 0 | 0 | 0 | 0 | 0 | 1859 | 40558 | 0.761 | 18.9 | 8538 | 17
0:00 | 0 | 0 | 0 | 0 | 0 | 0 | 1860 | 40559 | 0.763 | 18.9 | 8490 | 17
0:00 | 0 | 0 | 0 | 0 | 0 | 0 | 1861 | 40560 | 0.766 | 18.9 | 8423 | 17
0:00 | 0 | 0 | 0 | 0 | 0 | 0 | 1862 | 40561 | 0.769 | 18.9 | 8347 | 17
0:00 | 0 | 0 | 0 | 0 | 0 | 0 | 1863 | 40562 | 0.769 | 18.9 | 8276 | 17
0:00 | 0 | 0 | 0 | 0 | 0 | 0 | 1864 | 40563 | 0.771 | 18.9 | 8219 | 17
0:00 | 0 | 0 | 0 | 0 | 0 | 0 | 1865 | 40564 | 0.771 | 18.9 | 8157 | 17
0:00 | 0 | 0 | 0 | 0 | 0 | 0 | 1866 | 40565 | 0.772 | 18.9 | 8104 | 17
0:00 | 0 | 0 | 0 | 0 | 0 | 0 | 1867 | 40566 | 0.773 | 19 | 8455 | 17
0:00 | 0 | 0 | 0 | 0 | 0 | 0 | 1868 | 40567 | 0.775 | 19 | 8415 | 17
0:00 | 0 | 0 | 0 | 0 | 0 | 0 | 1869 | 40568 | 0.776 | 19 | 8375 | 17
0:00 | 0 | 0 | 0 | 0 | 0 | 0 | 1870 | 40569 | 0.778 | 19 | 8335 | 17
0:00 | 0 | 0 | 0 | 0 | 0 | 0 | 1871 | 40570 | 0.778 | 19 | 8295 | 17
0:00 | 0 | 0 | 0 | 0 | 0 | 0 | 1872 | 40571 | 0.782 | 19 | 8265 | 17
0:00 | 0 | 0 | 0 | 0 | 0 | 0 | 1873 | 40572 | 0.782 | 19 | 8250 | 17
0:00 | 0 | 0 | 0 | 0 | 0 | 0 | 1874 | 40573 | 0.782 | 19 | 8225 | 17
0:00 | 0 | 0 | 0 | 0 | 0 | 0 | 1875 | 40574 | 0.781 | 19 | 8215 | 17
0:00 | 0 | 0 | 0 | 0 | 0 | 0 | 1876 | 40575 | 0.782 | 19 | 8205 | 17
0:00 | 0 | 0 | 0 | 0 | 0 | 0 | 1877 | 40576 | 0.786 | 19 | 8200 | 17
0:00 | 0 | 0 | 0 | 0 | 0 | 0 | 1878 | 40577 | 0.786 | 19 | 8195 | 17
0:00 | 0 | 0 | 0 | 0 | 0 | 0 | 1879 | 40578 | 0.789 | 19 | 8195 | 17
0:00 | 0 | 0 | 0 | 0 | 0 | 0 | 1880 | 40579 | 0.791 | 19 | 8175 | 17
0:00 | 0 | 0 | 0 | 0 | 0 | 0 | 1881 | 40580 | 0.793 | 19 | 8150 | 17
0:00 | 0 | 0 | 0 | 0 | 0 | 0 | 1882 | 40581 | 0.794 | 19 | 8120 | 17
0:00 | 0 | 0 | 0 | 0 | 0 | 0 | 1883 | 40582 | 0.793 | 19 | 8095 | 17
0:00 | 0 | 0 | 0 | 0 | 0 | 0 | 1884 | 40583 | #N/A | #N/A | #N/A | #N/A
0:00 | 0 | 0 | 0 | 0 | 0 | 0 | 1885 | 40584 | 0.793 | 19 | 8065 | 17
0:00 | 0 | 0 | 0 | 0 | 0 | 0 | 1886 | 40585 | 0.791 | 19 | 8040 | 17
0:00 | 0 | 0 | 0 | 0 | 0 | 0 | 1887 | 40586 | 0.794 | 19 | 8015 | 17
0:00 | 0 | 0 | 0 | 0 | 0 | 0 | 1888 | 40587 | 0.796 | 19 | 7985 | 17
0:00 | 0 | 0 | 0 | 0 | 0 | 0 | 1889 | 40588 | 0.802 | 19 | 7955 | 17
0:00 | 0 | 0 | 0 | 0 | 0 | 0 | 1890 | 40589 | 0.8 | 19 | 7930 | 17
0:00 | 0 | 0 | 0 | 0 | 0 | 0 | 1891 | 40590 | 0.803 | 19 | 7905 | 17
0:00 | 0 | 0 | 0 | 0 | 0 | 0 | 1892 | 40591 | 0.803 | 19 | 7880 | 17
0:00 | 0 | 0 | 0 | 0 | 0 | 0 | 1893 | 40592 | 0.805 | 19 | 7865 | 17
0:00 | 0 | 0 | 0 | 0 | 0 | 0 | 1894 | 40593 | 0.807 | 19 | 7835 | 17
0:00 | 0 | 0 | 0 | 0 | 0 | 0 | 1895 | 40594 | 0.808 | 19 | 7805 | 17
0:00 | 0 | 0 | 0 | 0 | 0 | 0 | 1896 | 40595 | 0.809 | 19 | 7785 | 17
0:00 | 0 | 0 | 0 | 0 | 0 | 0 | 1897 | 40596 | 0.81 | 19 | 7770 | 17
0:00 | 0 | 0 | 0 | 0 | 0 | 0 | 1898 | 40597 | #N/A | #N/A | #N/A | #N/A
0:00 | 0 | 0 | 0 | 0 | 0 | 0 | 1899 | 40598 | #N/A | #N/A | #N/A | #N/A
0:00 | 0 | 0 | 0 | 0 | 0 | 0 | 1900 | 40599 | #N/A | #N/A | #N/A | #N/A
0:00 | 0 | 0 | 0 | 0 | 0 | 0 | 1901 | 40600 | #N/A | #N/A | #N/A | #N/A
0:00 | 0 | 0 | 0 | 0 | 0 | 0 | 1902 | 40601 | #N/A | #N/A | #N/A | #N/A
0:00 | 0 | 0 | 0 | 0 | 0 | 0 | 1903 | 40602 | #N/A | #N/A | #N/A | #N/A
0:00 | 0 | 0 | 0 | 0 | 0 | 0 | 1904 | 40603 | #N/A | #N/A | #N/A | #N/A
0:00 | 0 | 0 | 0 | 0 | 0 | 0 | 1905 | 40604 | #N/A | #N/A | #N/A | #N/A
0:00 | 0 | 0 | 0 | 0 | 0 | 0 | 1906 | 40605 | #N/A | #N/A | #N/A | #N/A
0:00 | 0 | 0 | 0 | 0 | 0 | 0 | 1907 | 40606 | #N/A | #N/A | #N/A | #N/A
0:00 | 0 | 0 | 0 | 0 | 0 | 0 | 1908 | 40607 | #N/A | #N/A | #N/A | #N/A
0:00 | 0 | 0 | 0 | 0 | 0 | 0 | 1909 | 40608 | #N/A | #N/A | #N/A | #N/A
0:00 | 0 | 0 | 0 | 0 | 0 | 0 | 1910 | 40609 | #N/A | #N/A | #N/A | #N/A
0:00 | 0 | 0 | 0 | 0 | 0 | 0 | 1911 | 40610 | #N/A | #N/A | #N/A | #N/A
0:00 | 0 | 0 | 0 | 0 | 0 | 0 | 1912 | 40611 | #N/A | #N/A | #N/A | #N/A
0:00 | 0 | 0 | 0 | 0 | 0 | 0 | 1913 | 40612 | #N/A | #N/A | #N/A | #N/A
0:00 | 0 | 0 | 0 | 0 | 0 | 0 | 1914 | 40613 | #N/A | #N/A | #N/A | #N/A
0:00 | 0 | 0 | 0 | 0 | 0 | 0 | 1915 | 40614 | #N/A | #N/A | #N/A | #N/A
0:00 | 0 | 0 | 0 | 0 | 0 | 0 | 1916 | 40615 | #N/A | #N/A | #N/A | #N/A
0:00 | 0 | 0 | 0 | 0 | 0 | 0 | 1917 | 40616 | #N/A | #N/A | #N/A | #N/A
0:00 | 0 | 0 | 0 | 0 | 0 | 0 | 1918 | 40617 | #N/A | #N/A | #N/A | #N/A
0:00 | 0 | 0 | 0 | 0 | 0 | 0 | 1919 | 40618 | #N/A | #N/A | #N/A | #N/A
0:00 | 0 | 0 | 0 | 0 | 0 | 0 | 1920 | 40619 | #N/A | #N/A | #N/A | #N/A
0:00 | 0 | 0 | 0 | 0 | 0 | 0 | 1921 | 40620 | #N/A | #N/A | #N/A | #N/A
0:00 | 0 | 0 | 0 | 0 | 0 | 0 | 1922 | 40621 | #N/A | #N/A | #N/A | #N/A
0:00 | 0 | 0 | 0 | 0 | 0 | 0 | 1923 | 40622 | #N/A | #N/A | #N/A | #N/A
0:00 | 0 | 0 | 0 | 0 | 0 | 0 | 1924 | 40623 | #N/A | #N/A | #N/A | #N/A
0:00 | 0 | 0 | 0 | 0 | 0 | 0 | 1925 | 40624 | #N/A | #N/A | #N/A | #N/A
0:00 | 0 | 0 | 0 | 0 | 0 | 0 | 1926 | 40625 | #N/A | #N/A | #N/A | #N/A
0:00 | 0 | 0 | 0 | 0 | 0 | 0 | 1927 | 40626 | #N/A | #N/A | #N/A | #N/A
0:00 | 0 | 0 | 0 | 0 | 0 | 0 | 1928 | 40627 | #N/A | #N/A | #N/A | #N/A
0:00 | 0 | 0 | 0 | 0 | 0 | 0 | 1929 | 40628 | #N/A | #N/A | #N/A | #N/A
0:00 | 0 | 0 | 0 | 0 | 0 | 0 | 1930 | 40629 | #N/A | #N/A | #N/A | #N/A
0:00 | 0 | 0 | 0 | 0 | 0 | 0 | 1931 | 40630 | #N/A | #N/A | #N/A | #N/A
0:00 | 0 | 0 | 0 | 0 | 0 | 0 | 1932 | 40631 | #N/A | #N/A | #N/A | #N/A
0:00 | 0 | 0 | 0 | 0 | 0 | 0 | 1933 | 40632 | #N/A | #N/A | #N/A | #N/A
0:00 | 0 | 0 | 0 | 0 | 0 | 0 | 1934 | 40633 | #N/A | #N/A | #N/A | #N/A
0:00 | 0 | 0 | 0 | 0 | 0 | 0 | 1935 | 40634 | #N/A | #N/A | #N/A | #N/A
0:00 | 0 | 0 | 0 | 0 | 0 | 0 | 1936 | 40635 | #N/A | #N/A | #N/A | #N/A
0:00 | 0 | 0 | 0 | 0 | 0 | 0 | 1937 | 40636 | #N/A | #N/A | #N/A | #N/A
0:00 | 0 | 0 | 0 | 0 | 0 | 0 | 1938 | 40637 | #N/A | #N/A | #N/A | #N/A
0:00 | 0 | 0 | 0 | 0 | 0 | 0 | 1939 | 40638 | #N/A | #N/A | #N/A | #N/A
0:00 | 0 | 0 | 0 | 0 | 0 | 0 | 1940 | 40639 | #N/A | #N/A | #N/A | #N/A
0:00 | 0 | 0 | 0 | 0 | 0 | 0 | 1941 | 40640 | #N/A | #N/A | #N/A | #N/A
0:00 | 0 | 0 | 0 | 0 | 0 | 0 | 1942 | 40641 | #N/A | #N/A | #N/A | #N/A
0:00 | 0 | 0 | 0 | 0 | 0 | 0 | 1943 | 40642 | #N/A | #N/A | #N/A | #N/A
0:00 | 0 | 0 | 0 | 0 | 0 | 0 | 1944 | 40643 | #N/A | #N/A | #N/A | #N/A
0:00 | 0 | 0 | 0 | 0 | 0 | 0 | 1945 | 40644 | #N/A | #N/A | #N/A | #N/A
0:00 | 0 | 0 | 0 | 0 | 0 | 0 | 1946 | 40645 | #N/A | #N/A | #N/A | #N/A
0:00 | 0 | 0 | 0 | 0 | 0 | 0 | 1947 | 40646 | #N/A | #N/A | #N/A | #N/A
0:00 | 0 | 0 | 0 | 0 | 0 | 0 | 1948 | 40647 | #N/A | #N/A | #N/A | #N/A
0:00 | 0 | 0 | 0 | 0 | 0 | 0 | 1949 | 40648 | #N/A | #N/A | #N/A | #N/A
0:00 | 0 | 0 | 0 | 0 | 0 | 0 | 1950 | 40649 | #N/A | #N/A | #N/A | #N/A
0:00 | 0 | 0 | 0 | 0 | 0 | 0 | 1951 | 40650 | #N/A | #N/A | #N/A | #N/A
0:00 | 0 | 0 | 0 | 0 | 0 | 0 | 1952 | 40651 | #N/A | #N/A | #N/A | #N/A
0:00 | 0 | 0 | 0 | 0 | 0 | 0 | 1953 | 40652 | #N/A | #N/A | #N/A | #N/A
0:00 | 0 | 0 | 0 | 0 | 0 | 0 | 1954 | 40653 | #N/A | #N/A | #N/A | #N/A
0:00 | 0 | 0 | 0 | 0 | 0 | 0 | 1955 | 40654 | #N/A | #N/A | #N/A | #N/A
0:00 | 0 | 0 | 0 | 0 | 0 | 0 | 1956 | 40655 | #N/A | #N/A | #N/A | #N/A
0:00 | 0 | 0 | 0 | 0 | 0 | 0 | 1957 | 40656 | #N/A | #N/A | #N/A | #N/A
0:00 | 0 | 0 | 0 | 0 | 0 | 0 | 1958 | 40657 | #N/A | #N/A | #N/A | #N/A
0:00 | 0 | 0 | 0 | 0 | 0 | 0 | 1959 | 40658 | #N/A | #N/A | #N/A | #N/A
0:00 | 0 | 0 | 0 | 0 | 0 | 0 | 1960 | 40659 | #N/A | #N/A | #N/A | #N/A
0:00 | 0 | 0 | 0 | 0 | 0 | 0 | 1961 | 40660 | #N/A | #N/A | #N/A | #N/A
0:00 | 0 | 0 | 0 | 0 | 0 | 0 | 1962 | 40661 | #N/A | #N/A | #N/A | #N/A
0:00 | 0 | 0 | 0 | 0 | 0 | 0 | 1963 | 40662 | #N/A | #N/A | #N/A | #N/A
0:00 | 0 | 0 | 0 | 0 | 0 | 0 | 1964 | 40663 | #N/A | #N/A | #N/A | #N/A
0:00 | 0 | 0 | 0 | 0 | 0 | 0 | 1965 | 40664 | #N/A | #N/A | #N/A | #N/A
0:00 | 0 | 0 | 0 | 0 | 0 | 0 | 1966 | 40665 | #N/A | #N/A | #N/A | #N/A
0:00 | 0 | 0 | 0 | 0 | 0 | 0 | 1967 | 40666 | #N/A | #N/A | #N/A | #N/A
0:00 | 0 | 0 | 0 | 0 | 0 | 0 | 1968 | 40667 | #N/A | #N/A | #N/A | #N/A
0:00 | 0 | 0 | 0 | 0 | 0 | 0 | 1969 | 40668 | #N/A | #N/A | #N/A | #N/A
0:00 | 0 | 0 | 0 | 0 | 0 | 0 | 1970 | 40669 | #N/A | #N/A | #N/A | #N/A
0:00 | 0 | 0 | 0 | 0 | 0 | 0 | 1971 | 40670 | #N/A | #N/A | #N/A | #N/A
0:00 | 0 | 0 | 0 | 0 | 0 | 0 | 1972 | 40671 | #N/A | #N/A | #N/A | #N/A
0:00 | 0 | 0 | 0 | 0 | 0 | 0 | 1973 | 40672 | #N/A | #N/A | #N/A | #N/A
0:00 | 0 | 0 | 0 | 0 | 0 | 0 | 1974 | 40673 | #N/A | #N/A | #N/A | #N/A
0:00 | 0 | 0 | 0 | 0 | 0 | 0 | 1975 | 40674 | #N/A | #N/A | #N/A | #N/A
0:00 | 0 | 0 | 0 | 0 | 0 | 0 | 1976 | 40675 | #N/A | #N/A | #N/A | #N/A
0:00 | 0 | 0 | 0 | 0 | 0 | 0 | 1977 | 40676 | #N/A | #N/A | #N/A | #N/A
0:00 | 0 | 0 | 0 | 0 | 0 | 0 | 1978 | 40677 | #N/A | #N/A | #N/A | #N/A
0:00 | 0 | 0 | 0 | 0 | 0 | 0 | 1979 | 40678 | #N/A | #N/A | #N/A | #N/A
0:00 | 0 | 0 | 0 | 0 | 0 | 0 | 1980 | 40679 | #N/A | #N/A | #N/A | #N/A
0:00 | 0 | 0 | 0 | 0 | 0 | 0 | 1981 | 40680 | #N/A | #N/A | #N/A | #N/A
0:00 | 0 | 0 | 0 | 0 | 0 | 0 | 1982 | 40681 | #N/A | #N/A | #N/A | #N/A
0:00 | 0 | 0 | 0 | 0 | 0 | 0 | 1983 | 40682 | #N/A | #N/A | #N/A | #N/A
0:00 | 0 | 0 | 0 | 0 | 0 | 0 | 1984 | 40683 | #N/A | #N/A | #N/A | #N/A
0:00 | 0 | 0 | 0 | 0 | 0 | 0 | 1985 | 40684 | #N/A | #N/A | #N/A | #N/A
0:00 | 0 | 0 | 0 | 0 | 0 | 0 | 1986 | 40685 | #N/A | #N/A | #N/A | #N/A
0:00 | 0 | 0 | 0 | 0 | 0 | 0 | 1987 | 40686 | #N/A | #N/A | #N/A | #N/A
0:00 | 0 | 0 | 0 | 0 | 0 | 0 | 1988 | 40687 | #N/A | #N/A | #N/A | #N/A
0:00 | 0 | 0 | 0 | 0 | 0 | 0 | 1989 | 40688 | #N/A | #N/A | #N/A | #N/A
0:00 | 0 | 0 | 0 | 0 | 0 | 0 | 1990 | 40689 | #N/A | #N/A | #N/A | #N/A
0:00 | 0 | 0 | 0 | 0 | 0 | 0 | 1991 | 40690 | #N/A | #N/A | #N/A | #N/A
0:00 | 0 | 0 | 0 | 0 | 0 | 0 | 1992 | 40691 | #N/A | #N/A | #N/A | #N/A
0:00 | 0 | 0 | 0 | 0 | 0 | 0 | 1993 | 40692 | #N/A | #N/A | #N/A | #N/A
0:00 | 0 | 0 | 0 | 0 | 0 | 0 | 1994 | 40693 | #N/A | #N/A | #N/A | #N/A
0:00 | 0 | 0 | 0 | 0 | 0 | 0 | 1995 | 40694 | #N/A | #N/A | #N/A | #N/A
0:00 | 0 | 0 | 0 | 0 | 0 | 0 | 1996 | 40695 | #N/A | #N/A | #N/A | #N/A
0:00 | 0 | 0 | 0 | 0 | 0 | 0 | 1997 | 40696 | #N/A | #N/A | #N/A | #N/A
0:00 | 0 | 0 | 0 | 0 | 0 | 0 | 1998 | 40697 | #N/A | #N/A | #N/A | #N/A
0:00 | 0 | 0 | 0 | 0 | 0 | 0 | 1999 | 40698 | #N/A | #N/A | #N/A | #N/A
0:00 | 0 | 0 | 0 | 0 | 0 | 0 | 2000 | 40699 | #N/A | #N/A | #N/A | #N/A
0:00 | 0 | 0 | 0 | 0 | 0 | 0 | 2001 | 40700 | #N/A | #N/A | #N/A | #N/A
0:00 | 0 | 0 | 0 | 0 | 0 | 0 | 2002 | 40701 | #N/A | #N/A | #N/A | #N/A
0:00 | 0 | 0 | 0 | 0 | 0 | 0 | 2003 | 40702 | #N/A | #N/A | #N/A | #N/A
0:00 | 0 | 0 | 0 | 0 | 0 | 0 | 2004 | 40703 | #N/A | #N/A | #N/A | #N/A
0:00 | 0 | 0 | 0 | 0 | 0 | 0 | 2005 | 40704 | #N/A | #N/A | #N/A | #N/A
0:00 | 0 | 0 | 0 | 0 | 0 | 0 | 2006 | 40705 | #N/A | #N/A | #N/A | #N/A
0:00 | 0 | 0 | 0 | 0 | 0 | 0 | 2007 | 40706 | #N/A | #N/A | #N/A | #N/A
0:00 | 0 | 0 | 0 | 0 | 0 | 0 | 2008 | 40707 | #N/A | #N/A | #N/A | #N/A
0:00 | 0 | 0 | 0 | 0 | 0 | 0 | 2009 | 40708 | #N/A | #N/A | #N/A | #N/A
0:00 | 0 | 0 | 0 | 0 | 0 | 0 | 2010 | 40709 | #N/A | #N/A | #N/A | #N/A
0:00 | 0 | 0 | 0 | 0 | 0 | 0 | 2011 | 40710 | #N/A | #N/A | #N/A | #N/A
0:00 | 0 | 0 | 0 | 0 | 0 | 0 | 2012 | 40711 | #N/A | #N/A | #N/A | #N/A
0:00 | 0 | 0 | 0 | 0 | 0 | 0 | 2013 | 40712 | #N/A | #N/A | #N/A | #N/A
0:00 | 0 | 0 | 0 | 0 | 0 | 0 | 2014 | 40713 | #N/A | #N/A | #N/A | #N/A
0:00 | 0 | 0 | 0 | 0 | 0 | 0 | 2015 | 40714 | #N/A | #N/A | #N/A | #N/A
0:00 | 0 | 0 | 0 | 0 | 0 | 0 | 2016 | 40715 | #N/A | #N/A | #N/A | #N/A
0:00 | 0 | 0 | 0 | 0 | 0 | 0 | 2017 | 40716 | #N/A | #N/A | #N/A | #N/A
0:00 | 0 | 0 | 0 | 0 | 0 | 0 | 2018 | 40717 | #N/A | #N/A | #N/A | #N/A
0:00 | 0 | 0 | 0 | 0 | 0 | 0 | 2019 | 40718 | #N/A | #N/A | #N/A | #N/A
0:00 | 0 | 0 | 0 | 0 | 0 | 0 | 2020 | 40719 | #N/A | #N/A | #N/A | #N/A
0:00 | 0 | 0 | 0 | 0 | 0 | 0 | 2021 | 40720 | #N/A | #N/A | #N/A | #N/A
0:00 | 0 | 0 | 0 | 0 | 0 | 0 | 2022 | 40721 | #N/A | #N/A | #N/A | #N/A
0:00 | 0 | 0 | 0 | 0 | 0 | 0 | 2023 | 40722 | #N/A | #N/A | #N/A | #N/A
0:00 | 0 | 0 | 0 | 0 | 0 | 0 | 2024 | 40723 | #N/A | #N/A | #N/A | #N/A
0:00 | 0 | 0 | 0 | 0 | 0 | 0 | 2025 | 40724 | #N/A | #N/A | #N/A | #N/A
0:00 | 0 | 0 | 0 | 0 | 0 | 0 | 2026 | 40725 | #N/A | #N/A | #N/A | #N/A
0:00 | 0 | 0 | 0 | 0 | 0 | 0 | 2027 | 40726 | #N/A | #N/A | #N/A | #N/A
0:00 | 0 | 0 | 0 | 0 | 0 | 0 | 2028 | 40727 | #N/A | #N/A | #N/A | #N/A
0:00 | 0 | 0 | 0 | 0 | 0 | 0 | 2029 | 40728 | #N/A | #N/A | #N/A | #N/A
0:00 | 0 | 0 | 0 | 0 | 0 | 0 | 2030 | 40729 | #N/A | #N/A | #N/A | #N/A
0:00 | 0 | 0 | 0 | 0 | 0 | 0 | 2031 | 40730 | #N/A | #N/A | #N/A | #N/A
0:00 | 0 | 0 | 0 | 0 | 0 | 0 | 2032 | 40731 | #N/A | #N/A | #N/A | #N/A
0:00 | 0 | 0 | 0 | 0 | 0 | 0 | 2033 | 40732 | #N/A | #N/A | #N/A | #N/A
0:00 | 0 | 0 | 0 | 0 | 0 | 0 | 2034 | 40733 | #N/A | #N/A | #N/A | #N/A
0:00 | 0 | 0 | 0 | 0 | 0 | 0 | 2035 | 40734 | #N/A | #N/A | #N/A | #N/A
0:00 | 0 | 0 | 0 | 0 | 0 | 0 | 2036 | 40735 | #N/A | #N/A | #N/A | #N/A
0:00 | 0 | 0 | 0 | 0 | 0 | 0 | 2037 | 40736 | #N/A | #N/A | #N/A | #N/A
0:00 | 0 | 0 | 0 | 0 | 0 | 0 | 2038 | 40737 | #N/A | #N/A | #N/A | #N/A
0:00 | 0 | 0 | 0 | 0 | 0 | 0 | 2039 | 40738 | #N/A | #N/A | #N/A | #N/A
0:00 | 0 | 0 | 0 | 0 | 0 | 0 | 2040 | 40739 | #N/A | #N/A | #N/A | #N/A
0:00 | 0 | 0 | 0 | 0 | 0 | 0 | 2041 | 40740 | #N/A | #N/A | #N/A | #N/A
0:00 | 0 | 0 | 0 | 0 | 0 | 0 | 2042 | 40741 | #N/A | #N/A | #N/A | #N/A
0:00 | 0 | 0 | 0 | 0 | 0 | 0 | 2043 | 40742 | #N/A | #N/A | #N/A | #N/A
0:00 | 0 | 0 | 0 | 0 | 0 | 0 | 2044 | 40743 | #N/A | #N/A | #N/A | #N/A
0:00 | 0 | 0 | 0 | 0 | 0 | 0 | 2045 | 40744 | #N/A | #N/A | #N/A | #N/A
0:00 | 0 | 0 | 0 | 0 | 0 | 0 | 2046 | 40745 | #N/A | #N/A | #N/A | #N/A
0:00 | 0 | 0 | 0 | 0 | 0 | 0 | 2047 | 40746 | #N/A | #N/A | #N/A | #N/A
0:00 | 0 | 0 | 0 | 0 | 0 | 0 | 2048 | 40747 | #N/A | #N/A | #N/A | #N/A
0:00 | 0 | 0 | 0 | 0 | 0 | 0 | 2049 | 40748 | #N/A | #N/A | #N/A | #N/A
0:00 | 0 | 0 | 0 | 0 | 0 | 0 | 2050 | 40749 | #N/A | #N/A | #N/A | #N/A
0:00 | 0 | 0 | 0 | 0 | 0 | 0 | 2051 | 40750 | #N/A | #N/A | #N/A | #N/A
0:00 | 0 | 0 | 0 | 0 | 0 | 0 | 2052 | 40751 | #N/A | #N/A | #N/A | #N/A
0:00 | 0 | 0 | 0 | 0 | 0 | 0 | 2053 | 40752 | #N/A | #N/A | #N/A | #N/A
0:00 | 0 | 0 | 0 | 0 | 0 | 0 | 2054 | 40753 | #N/A | #N/A | #N/A | #N/A
0:00 | 0 | 0 | 0 | 0 | 0 | 0 | 2055 | 40754 | #N/A | #N/A | #N/A | #N/A
0:00 | 0 | 0 | 0 | 0 | 0 | 0 | 2056 | 40755 | #N/A | #N/A | #N/A | #N/A
0:00 | 0 | 0 | 0 | 0 | 0 | 0 | 2057 | 40756 | #N/A | #N/A | #N/A | #N/A
0:00 | 0 | 0 | 0 | 0 | 0 | 0 | 2058 | 40757 | #N/A | #N/A | #N/A | #N/A
0:00 | 0 | 0 | 0 | 0 | 0 | 0 | 2059 | 40758 | #N/A | #N/A | #N/A | #N/A
0:00 | 0 | 0 | 0 | 0 | 0 | 0 | 2060 | 40759 | #N/A | #N/A | #N/A | #N/A
0:00 | 0 | 0 | 0 | 0 | 0 | 0 | 2061 | 40760 | #N/A | #N/A | #N/A | #N/A
0:00 | 0 | 0 | 0 | 0 | 0 | 0 | 2062 | 40761 | #N/A | #N/A | #N/A | #N/A
0:00 | 0 | 0 | 0 | 0 | 0 | 0 | 2063 | 40762 | #N/A | #N/A | #N/A | #N/A
0:00 | 0 | 0 | 0 | 0 | 0 | 0 | 2064 | 40763 | #N/A | #N/A | #N/A | #N/A
0:00 | 0 | 0 | 0 | 0 | 0 | 0 | 2065 | 40764 | #N/A | #N/A | #N/A | #N/A
0:00 | 0 | 0 | 0 | 0 | 0 | 0 | 2066 | 40765 | #N/A | #N/A | #N/A | #N/A
0:00 | 0 | 0 | 0 | 0 | 0 | 0 | 2067 | 40766 | #N/A | #N/A | #N/A | #N/A
0:00 | 0 | 0 | 0 | 0 | 0 | 0 | 2068 | 40767 | #N/A | #N/A | #N/A | #N/A
0:00 | 0 | 0 | 0 | 0 | 0 | 0 | 2069 | 40768 | #N/A | #N/A | #N/A | #N/A
0:00 | 0 | 0 | 0 | 0 | 0 | 0 | 2070 | 40769 | #N/A | #N/A | #N/A | #N/A
0:00 | 0 | 0 | 0 | 0 | 0 | 0 | 2071 | 40770 | #N/A | #N/A | #N/A | #N/A
0:00 | 0 | 0 | 0 | 0 | 0 | 0 | 2072 | 40771 | #N/A | #N/A | #N/A | #N/A
0:00 | 0 | 0 | 0 | 0 | 0 | 0 | 2073 | 40772 | #N/A | #N/A | #N/A | #N/A
0:00 | 0 | 0 | 0 | 0 | 0 | 0 | 2074 | 40773 | #N/A | #N/A | #N/A | #N/A
0:00 | 0 | 0 | 0 | 0 | 0 | 0 | 2075 | 40774 | #N/A | #N/A | #N/A | #N/A
0:00 | 0 | 0 | 0 | 0 | 0 | 0 | 2076 | 40775 | #N/A | #N/A | #N/A | #N/A
0:00 | 0 | 0 | 0 | 0 | 0 | 0 | 2077 | 40776 | #N/A | #N/A | #N/A | #N/A
0:00 | 0 | 0 | 0 | 0 | 0 | 0 | 2078 | 40777 | #N/A | #N/A | #N/A | #N/A
0:00 | 0 | 0 | 0 | 0 | 0 | 0 | 2079 | 40778 | #N/A | #N/A | #N/A | #N/A
0:00 | 0 | 0 | 0 | 0 | 0 | 0 | 2080 | 40779 | #N/A | #N/A | #N/A | #N/A
0:00 | 0 | 0 | 0 | 0 | 0 | 0 | 2081 | 40780 | #N/A | #N/A | #N/A | #N/A
0:00 | 0 | 0 | 0 | 0 | 0 | 0 | 2082 | 40781 | #N/A | #N/A | #N/A | #N/A
0:00 | 0 | 0 | 0 | 0 | 0 | 0 | 2083 | 40782 | #N/A | #N/A | #N/A | #N/A
0:00 | 0 | 0 | 0 | 0 | 0 | 0 | 2084 | 40783 | #N/A | #N/A | #N/A | #N/A
0:00 | 0 | 0 | 0 | 0 | 0 | 0 | 2085 | 40784 | #N/A | #N/A | #N/A | #N/A
0:00 | 0 | 0 | 0 | 0 | 0 | 0 | 2086 | 40785 | #N/A | #N/A | #N/A | #N/A
0:00 | 0 | 0 | 0 | 0 | 0 | 0 | 2087 | 40786 | #N/A | #N/A | #N/A | #N/A
0:00 | 0 | 0 | 0 | 0 | 0 | 0 | 2088 | 40787 | #N/A | #N/A | #N/A | #N/A
0:00 | 0 | 0 | 0 | 0 | 0 | 0 | 2089 | 40788 | #N/A | #N/A | #N/A | #N/A
0:00 | 0 | 0 | 0 | 0 | 0 | 0 | 2090 | 40789 | #N/A | #N/A | #N/A | #N/A
0:00 | 0 | 0 | 0 | 0 | 0 | 0 | 2091 | 40790 | #N/A | #N/A | #N/A | #N/A
0:00 | 0 | 0 | 0 | 0 | 0 | 0 | 2092 | 40791 | #N/A | #N/A | #N/A | #N/A
0:00 | 0 | 0 | 0 | 0 | 0 | 0 | 2093 | 40792 | #N/A | #N/A | #N/A | #N/A
0:00 | 0 | 0 | 0 | 0 | 0 | 0 | 2094 | 40793 | #N/A | #N/A | #N/A | #N/A
0:00 | 0 | 0 | 0 | 0 | 0 | 0 | 2095 | 40794 | #N/A | #N/A | #N/A | #N/A
0:00 | 0 | 0 | 0 | 0 | 0 | 0 | 2096 | 40795 | #N/A | #N/A | #N/A | #N/A
0:00 | 0 | 0 | 0 | 0 | 0 | 0 | 2097 | 40796 | #N/A | #N/A | #N/A | #N/A
0:00 | 0 | 0 | 0 | 0 | 0 | 0 | 2098 | 40797 | #N/A | #N/A | #N/A | #N/A
0:00 | 0 | 0 | 0 | 0 | 0 | 0 | 2099 | 40798 | #N/A | #N/A | #N/A | #N/A
0:00 | 0 | 0 | 0 | 0 | 0 | 0 | 2100 | 40799 | #N/A | #N/A | #N/A | #N/A
0:00 | 0 | 0 | 0 | 0 | 0 | 0 | 2101 | 40800 | #N/A | #N/A | #N/A | #N/A
0:00 | 0 | 0 | 0 | 0 | 0 | 0 | 2102 | 40801 | #N/A | #N/A | #N/A | #N/A
0:00 | 0 | 0 | 0 | 0 | 0 | 0 | 2103 | 40802 | #N/A | #N/A | #N/A | #N/A
0:00 | 0 | 0 | 0 | 0 | 0 | 0 | 2104 | 40803 | #N/A | #N/A | #N/A | #N/A
0:00 | 0 | 0 | 0 | 0 | 0 | 0 | 2105 | 40804 | #N/A | #N/A | #N/A | #N/A
0:00 | 0 | 0 | 0 | 0 | 0 | 0 | 2106 | 40805 | #N/A | #N/A | #N/A | #N/A
0:00 | 0 | 0 | 0 | 0 | 0 | 0 | 2107 | 40806 | #N/A | #N/A | #N/A | #N/A
0:00 | 0 | 0 | 0 | 0 | 0 | 0 | 2108 | 40807 | #N/A | #N/A | #N/A | #N/A
0:00 | 0 | 0 | 0 | 0 | 0 | 0 | 2109 | 40808 | #N/A | #N/A | #N/A | #N/A
0:00 | 0 | 0 | 0 | 0 | 0 | 0 | 2110 | 40809 | #N/A | #N/A | #N/A | #N/A
0:00 | 0 | 0 | 0 | 0 | 0 | 0 | 2111 | 40810 | #N/A | #N/A | #N/A | #N/A
0:00 | 0 | 0 | 0 | 0 | 0 | 0 | 2112 | 40811 | #N/A | #N/A | #N/A | #N/A
0:00 | 0 | 0 | 0 | 0 | 0 | 0 | 2113 | 40812 | #N/A | #N/A | #N/A | #N/A
0:00 | 0 | 0 | 0 | 0 | 0 | 0 | 2114 | 40813 | #N/A | #N/A | #N/A | #N/A
0:00 | 0 | 0 | 0 | 0 | 0 | 0 | 2115 | 40814 | #N/A | #N/A | #N/A | #N/A
0:00 | 0 | 0 | 0 | 0 | 0 | 0 | 2116 | 40815 | #N/A | #N/A | #N/A | #N/A
0:00 | 0 | 0 | 0 | 0 | 0 | 0 | 2117 | 40816 | #N/A | #N/A | #N/A | #N/A
0:00 | 0 | 0 | 0 | 0 | 0 | 0 | 2118 | 40817 | #N/A | #N/A | #N/A | #N/A
0:00 | 0 | 0 | 0 | 0 | 0 | 0 | 2119 | 40818 | #N/A | #N/A | #N/A | #N/A
0:00 | 0 | 0 | 0 | 0 | 0 | 0 | 2120 | 40819 | #N/A | #N/A | #N/A | #N/A
0:00 | 0 | 0 | 0 | 0 | 0 | 0 | 2121 | 40820 | #N/A | #N/A | #N/A | #N/A
0:00 | 0 | 0 | 0 | 0 | 0 | 0 | 2122 | 40821 | #N/A | #N/A | #N/A | #N/A
0:00 | 0 | 0 | 0 | 0 | 0 | 0 | 2123 | 40822 | #N/A | #N/A | #N/A | #N/A
0:00 | 0 | 0 | 0 | 0 | 0 | 0 | 2124 | 40823 | #N/A | #N/A | #N/A | #N/A
0:00 | 0 | 0 | 0 | 0 | 0 | 0 | 2125 | 40824 | #N/A | #N/A | #N/A | #N/A
0:00 | 0 | 0 | 0 | 0 | 0 | 0 | 2126 | 40825 | #N/A | #N/A | #N/A | #N/A
0:00 | 0 | 0 | 0 | 0 | 0 | 0 | 2127 | 40826 | #N/A | #N/A | #N/A | #N/A
0:00 | 0 | 0 | 0 | 0 | 0 | 0 | 2128 | 40827 | #N/A | #N/A | #N/A | #N/A
0:00 | 0 | 0 | 0 | 0 | 0 | 0 | 2129 | 40828 | #N/A | #N/A | #N/A | #N/A
0:00 | 0 | 0 | 0 | 0 | 0 | 0 | 2130 | 40829 | #N/A | #N/A | #N/A | #N/A
0:00 | 0 | 0 | 0 | 0 | 0 | 0 | 2131 | 40830 | #N/A | #N/A | #N/A | #N/A
0:00 | 0 | 0 | 0 | 0 | 0 | 0 | 2132 | 40831 | #N/A | #N/A | #N/A | #N/A
0:00 | 0 | 0 | 0 | 0 | 0 | 0 | 2133 | 40832 | #N/A | #N/A | #N/A | #N/A
0:00 | 0 | 0 | 0 | 0 | 0 | 0 | 2134 | 40833 | #N/A | #N/A | #N/A | #N/A
0:00 | 0 | 0 | 0 | 0 | 0 | 0 | 2135 | 40834 | #N/A | #N/A | #N/A | #N/A
0:00 | 0 | 0 | 0 | 0 | 0 | 0 | 2136 | 40835 | #N/A | #N/A | #N/A | #N/A
0:00 | 0 | 0 | 0 | 0 | 0 | 0 | 2137 | 40836 | #N/A | #N/A | #N/A | #N/A
0:00 | 0 | 0 | 0 | 0 | 0 | 0 | 2138 | 40837 | #N/A | #N/A | #N/A | #N/A
0:00 | 0 | 0 | 0 | 0 | 0 | 0 | 2139 | 40838 | #N/A | #N/A | #N/A | #N/A
0:00 | 0 | 0 | 0 | 0 | 0 | 0 | 2140 | 40839 | #N/A | #N/A | #N/A | #N/A
0:00 | 0 | 0 | 0 | 0 | 0 | 0 | 2141 | 40840 | #N/A | #N/A | #N/A | #N/A
0:00 | 0 | 0 | 0 | 0 | 0 | 0 | 2142 | 40841 | #N/A | #N/A | #N/A | #N/A
0:00 | 0 | 0 | 0 | 0 | 0 | 0 | 2143 | 40842 | #N/A | #N/A | #N/A | #N/A
0:00 | 0 | 0 | 0 | 0 | 0 | 0 | 2144 | 40843 | #N/A | #N/A | #N/A | #N/A
0:00 | 0 | 0 | 0 | 0 | 0 | 0 | 2145 | 40844 | #N/A | #N/A | #N/A | #N/A
0:00 | 0 | 0 | 0 | 0 | 0 | 0 | 2146 | 40845 | #N/A | #N/A | #N/A | #N/A
0:00 | 0 | 0 | 0 | 0 | 0 | 0 | 2147 | 40846 | #N/A | #N/A | #N/A | #N/A
0:00 | 0 | 0 | 0 | 0 | 0 | 0 | 2148 | 40847 | #N/A | #N/A | #N/A | #N/A
0:00 | 0 | 0 | 0 | 0 | 0 | 0 | 2149 | 40848 | #N/A | #N/A | #N/A | #N/A
0:00 | 0 | 0 | 0 | 0 | 0 | 0 | 2150 | 40849 | #N/A | #N/A | #N/A | #N/A
0:00 | 0 | 0 | 0 | 0 | 0 | 0 | 2151 | 40850 | #N/A | #N/A | #N/A | #N/A
0:00 | 0 | 0 | 0 | 0 | 0 | 0 | 2152 | 40851 | #N/A | #N/A | #N/A | #N/A
0:00 | 0 | 0 | 0 | 0 | 0 | 0 | 2153 | 40852 | #N/A | #N/A | #N/A | #N/A
0:00 | 0 | 0 | 0 | 0 | 0 | 0 | 2154 | 40853 | #N/A | #N/A | #N/A | #N/A
0:00 | 0 | 0 | 0 | 0 | 0 | 0 | 2155 | 40854 | #N/A | #N/A | #N/A | #N/A
0:00 | 0 | 0 | 0 | 0 | 0 | 0 | 2156 | 40855 | #N/A | #N/A | #N/A | #N/A
0:00 | 0 | 0 | 0 | 0 | 0 | 0 | 2157 | 40856 | #N/A | #N/A | #N/A | #N/A
0:00 | 0 | 0 | 0 | 0 | 0 | 0 | 2158 | 40857 | #N/A | #N/A | #N/A | #N/A
0:00 | 0 | 0 | 0 | 0 | 0 | 0 | 2159 | 40858 | #N/A | #N/A | #N/A | #N/A
0:00 | 0 | 0 | 0 | 0 | 0 | 0 | 2160 | 40859 | #N/A | #N/A | #N/A | #N/A
0:00 | 0 | 0 | 0 | 0 | 0 | 0 | 2161 | 40860 | #N/A | #N/A | #N/A | #N/A
0:00 | 0 | 0 | 0 | 0 | 0 | 0 | 2162 | 40861 | #N/A | #N/A | #N/A | #N/A
0:00 | 0 | 0 | 0 | 0 | 0 | 0 | 2163 | 40862 | #N/A | #N/A | #N/A | #N/A
0:00 | 0 | 0 | 0 | 0 | 0 | 0 | 2164 | 40863 | #N/A | #N/A | #N/A | #N/A
0:00 | 0 | 0 | 0 | 0 | 0 | 0 | 2165 | 40864 | #N/A | #N/A | #N/A | #N/A
0:00 | 0 | 0 | 0 | 0 | 0 | 0 | 2166 | 40865 | #N/A | #N/A | #N/A | #N/A
0:00 | 0 | 0 | 0 | 0 | 0 | 0 | 2167 | 40866 | #N/A | #N/A | #N/A | #N/A
0:00 | 0 | 0 | 0 | 0 | 0 | 0 | 2168 | 40867 | #N/A | #N/A | #N/A | #N/A
0:00 | 0 | 0 | 0 | 0 | 0 | 0 | 2169 | 40868 | #N/A | #N/A | #N/A | #N/A
0:00 | 0 | 0 | 0 | 0 | 0 | 0 | 2170 | 40869 | #N/A | #N/A | #N/A | #N/A
0:00 | 0 | 0 | 0 | 0 | 0 | 0 | 2171 | 40870 | #N/A | #N/A | #N/A | #N/A
0:00 | 0 | 0 | 0 | 0 | 0 | 0 | 2172 | 40871 | #N/A | #N/A | #N/A | #N/A
0:00 | 0 | 0 | 0 | 0 | 0 | 0 | 2173 | 40872 | #N/A | #N/A | #N/A | #N/A
0:00 | 0 | 0 | 0 | 0 | 0 | 0 | 2174 | 40873 | #N/A | #N/A | #N/A | #N/A
0:00 | 0 | 0 | 0 | 0 | 0 | 0 | 2175 | 40874 | #N/A | #N/A | #N/A | #N/A
0:00 | 0 | 0 | 0 | 0 | 0 | 0 | 2176 | 40875 | #N/A | #N/A | #N/A | #N/A
0:00 | 0 | 0 | 0 | 0 | 0 | 0 | 2177 | 40876 | #N/A | #N/A | #N/A | #N/A
0:00 | 0 | 0 | 0 | 0 | 0 | 0 | 2178 | 40877 | #N/A | #N/A | #N/A | #N/A
0:00 | 0 | 0 | 0 | 0 | 0 | 0 | 2179 | 40878 | #N/A | #N/A | #N/A | #N/A
0:00 | 0 | 0 | 0 | 0 | 0 | 0 | 2180 | 40879 | #N/A | #N/A | #N/A | #N/A
0:00 | 0 | 0 | 0 | 0 | 0 | 0 | 2181 | 40880 | #N/A | #N/A | #N/A | #N/A
0:00 | 0 | 0 | 0 | 0 | 0 | 0 | 2182 | 40881 | #N/A | #N/A | #N/A | #N/A
0:00 | 0 | 0 | 0 | 0 | 0 | 0 | 2183 | 40882 | #N/A | #N/A | #N/A | #N/A
0:00 | 0 | 0 | 0 | 0 | 0 | 0 | 2184 | 40883 | #N/A | #N/A | #N/A | #N/A
0:00 | 0 | 0 | 0 | 0 | 0 | 0 | 2185 | 40884 | #N/A | #N/A | #N/A | #N/A
0:00 | 0 | 0 | 0 | 0 | 0 | 0 | 2186 | 40885 | #N/A | #N/A | #N/A | #N/A
0:00 | 0 | 0 | 0 | 0 | 0 | 0 | 2187 | 40886 | #N/A | #N/A | #N/A | #N/A
0:00 | 0 | 0 | 0 | 0 | 0 | 0 | 2188 | 40887 | #N/A | #N/A | #N/A | #N/A
0:00 | 0 | 0 | 0 | 0 | 0 | 0 | 2189 | 40888 | #N/A | #N/A | #N/A | #N/A
0:00 | 0 | 0 | 0 | 0 | 0 | 0 | 2190 | 40889 | #N/A | #N/A | #N/A | #N/A
0:00 | 0 | 0 | 0 | 0 | 0 | 0 | 2191 | 40890 | #N/A | #N/A | #N/A | #N/A
0:00 | 0 | 0 | 0 | 0 | 0 | 0 | 2192 | 40891 | #N/A | #N/A | #N/A | #N/A
0:00 | 0 | 0 | 0 | 0 | 0 | 0 | 2193 | 40892 | #N/A | #N/A | #N/A | #N/A
0:00 | 0 | 0 | 0 | 0 | 0 | 0 | 2194 | 40893 | #N/A | #N/A | #N/A | #N/A
0:00 | 0 | 0 | 0 | 0 | 0 | 0 | 2195 | 40894 | #N/A | #N/A | #N/A | #N/A
0:00 | 0 | 0 | 0 | 0 | 0 | 0 | 2196 | 40895 | #N/A | #N/A | #N/A | #N/A
0:00 | 0 | 0 | 0 | 0 | 0 | 0 | 2197 | 40896 | #N/A | #N/A | #N/A | #N/A
0:00 | 0 | 0 | 0 | 0 | 0 | 0 | 2198 | 40897 | #N/A | #N/A | #N/A | #N/A
0:00 | 0 | 0 | 0 | 0 | 0 | 0 | 2199 | 40898 | #N/A | #N/A | #N/A | #N/A
0:00 | 0 | 0 | 0 | 0 | 0 | 0 | 2200 | 40899 | #N/A | #N/A | #N/A | #N/A
0:00 | 0 | 0 | 0 | 0 | 0 | 0 | 2201 | 40900 | #N/A | #N/A | #N/A | #N/A
0:00 | 0 | 0 | 0 | 0 | 0 | 0 | 2202 | 40901 | #N/A | #N/A | #N/A | #N/A
0:00 | 0 | 0 | 0 | 0 | 0 | 0 | 2203 | 40902 | #N/A | #N/A | #N/A | #N/A
0:00 | 0 | 0 | 0 | 0 | 0 | 0 | 2204 | 40903 | #N/A | #N/A | #N/A | #N/A
0:00 | 0 | 0 | 0 | 0 | 0 | 0 | 2205 | 40904 | #N/A | #N/A | #N/A | #N/A
0:00 | 0 | 0 | 0 | 0 | 0 | 0 | 2206 | 40905 | #N/A | #N/A | #N/A | #N/A
0:00 | 0 | 0 | 0 | 0 | 0 | 0 | 2207 | 40906 | #N/A | #N/A | #N/A | #N/A
0:00 | 0 | 0 | 0 | 0 | 0 | 0 | 2208 | 40907 | #N/A | #N/A | #N/A | #N/A
0:00 | 0 | 0 | 0 | 0 | 0 | 0 | 2209 | 40908 | #N/A | #N/A | #N/A | #N/A
0:00 | 0 | 0 | 0 | 0 | 0 | 0 | 2210 | 40909 | #N/A | #N/A | #N/A | #N/A
0:00 | 0 | 0 | 0 | 0 | 0 | 0 | 2211 | 40910 | #N/A | #N/A | #N/A | #N/A
0:00 | 0 | 0 | 0 | 0 | 0 | 0 | 2212 | 40911 | #N/A | #N/A | #N/A | #N/A
0:00 | 0 | 0 | 0 | 0 | 0 | 0 | 2213 | 40912 | #N/A | #N/A | #N/A | #N/A
0:00 | 0 | 0 | 0 | 0 | 0 | 0 | 2214 | 40913 | #N/A | #N/A | #N/A | #N/A
0:00 | 0 | 0 | 0 | 0 | 0 | 0 | 2215 | 40914 | #N/A | #N/A | #N/A | #N/A
0:00 | 0 | 0 | 0 | 0 | 0 | 0 | 2216 | 40915 | #N/A | #N/A | #N/A | #N/A
0:00 | 0 | 0 | 0 | 0 | 0 | 0 | 2217 | 40916 | #N/A | #N/A | #N/A | #N/A
0:00 | 0 | 0 | 0 | 0 | 0 | 0 | 2218 | 40917 | #N/A | #N/A | #N/A | #N/A
0:00 | 0 | 0 | 0 | 0 | 0 | 0 | 2219 | 40918 | #N/A | #N/A | #N/A | #N/A
0:00 | 0 | 0 | 0 | 0 | 0 | 0 | 2220 | 40919 | #N/A | #N/A | #N/A | #N/A
0:00 | 0 | 0 | 0 | 0 | 0 | 0 | 2221 | 40920 | #N/A | #N/A | #N/A | #N/A
0:00 | 0 | 0 | 0 | 0 | 0 | 0 | 2222 | 40921 | #N/A | #N/A | #N/A | #N/A
0:00 | 0 | 0 | 0 | 0 | 0 | 0 | 2223 | 40922 | #N/A | #N/A | #N/A | #N/A
0:00 | 0 | 0 | 0 | 0 | 0 | 0 | 2224 | 40923 | #N/A | #N/A | #N/A | #N/A
0:00 | 0 | 0 | 0 | 0 | 0 | 0 | 2225 | 40924 | #N/A | #N/A | #N/A | #N/A
0:00 | 0 | 0 | 0 | 0 | 0 | 0 | 2226 | 40925 | #N/A | #N/A | #N/A | #N/A
0:00 | 0 | 0 | 0 | 0 | 0 | 0 | 2227 | 40926 | #N/A | #N/A | #N/A | #N/A
0:00 | 0 | 0 | 0 | 0 | 0 | 0 | 2228 | 40927 | #N/A | #N/A | #N/A | #N/A
0:00 | 0 | 0 | 0 | 0 | 0 | 0 | 2229 | 40928 | #N/A | #N/A | #N/A | #N/A
0:00 | 0 | 0 | 0 | 0 | 0 | 0 | 2230 | 40929 | #N/A | #N/A | #N/A | #N/A
0:00 | 0 | 0 | 0 | 0 | 0 | 0 | 2231 | 40930 | #N/A | #N/A | #N/A | #N/A
0:00 | 0 | 0 | 0 | 0 | 0 | 0 | 2232 | 40931 | #N/A | #N/A | #N/A | #N/A
0:00 | 0 | 0 | 0 | 0 | 0 | 0 | 2233 | 40932 | #N/A | #N/A | #N/A | #N/A
0:00 | 0 | 0 | 0 | 0 | 0 | 0 | 2234 | 40933 | #N/A | #N/A | #N/A | #N/A
0:00 | 0 | 0 | 0 | 0 | 0 | 0 | 2235 | 40934 | #N/A | #N/A | #N/A | #N/A
0:00 | 0 | 0 | 0 | 0 | 0 | 0 | 2236 | 40935 | #N/A | #N/A | #N/A | #N/A
0:00 | 0 | 0 | 0 | 0 | 0 | 0 | 2237 | 40936 | #N/A | #N/A | #N/A | #N/A
0:00 | 0 | 0 | 0 | 0 | 0 | 0 | 2238 | 40937 | #N/A | #N/A | #N/A | #N/A
0:00 | 0 | 0 | 0 | 0 | 0 | 0 | 2239 | 40938 | #N/A | #N/A | #N/A | #N/A
0:00 | 0 | 0 | 0 | 0 | 0 | 0 | 2240 | 40939 | #N/A | #N/A | #N/A | #N/A
0:00 | 0 | 0 | 0 | 0 | 0 | 0 | 2241 | 40940 | #N/A | #N/A | #N/A | #N/A
0:00 | 0 | 0 | 0 | 0 | 0 | 0 | 2242 | 40941 | #N/A | #N/A | #N/A | #N/A
0:00 | 0 | 0 | 0 | 0 | 0 | 0 | 2243 | 40942 | #N/A | #N/A | #N/A | #N/A
0:00 | 0 | 0 | 0 | 0 | 0 | 0 | 2244 | 40943 | #N/A | #N/A | #N/A | #N/A
0:00 | 0 | 0 | 0 | 0 | 0 | 0 | 2245 | 40944 | #N/A | #N/A | #N/A | #N/A
0:00 | 0 | 0 | 0 | 0 | 0 | 0 | 2246 | 40945 | #N/A | #N/A | #N/A | #N/A
0:00 | 0 | 0 | 0 | 0 | 0 | 0 | 2247 | 40946 | #N/A | #N/A | #N/A | #N/A
0:00 | 0 | 0 | 0 | 0 | 0 | 0 | 2248 | 40947 | #N/A | #N/A | #N/A | #N/A
0:00 | 0 | 0 | 0 | 0 | 0 | 0 | 2249 | 40948 | #N/A | #N/A | #N/A | #N/A
0:00 | 0 | 0 | 0 | 0 | 0 | 0 | 2250 | 40949 | #N/A | #N/A | #N/A | #N/A
0:00 | 0 | 0 | 0 | 0 | 0 | 0 | 2251 | 40950 | #N/A | #N/A | #N/A | #N/A
0:00 | 0 | 0 | 0 | 0 | 0 | 0 | 2252 | 40951 | #N/A | #N/A | #N/A | #N/A
0:00 | 0 | 0 | 0 | 0 | 0 | 0 | 2253 | 40952 | #N/A | #N/A | #N/A | #N/A
0:00 | 0 | 0 | 0 | 0 | 0 | 0 | 2254 | 40953 | #N/A | #N/A | #N/A | #N/A
0:00 | 0 | 0 | 0 | 0 | 0 | 0 | 2255 | 40954 | #N/A | #N/A | #N/A | #N/A
0:00 | 0 | 0 | 0 | 0 | 0 | 0 | 2256 | 40955 | #N/A | #N/A | #N/A | #N/A
0:00 | 0 | 0 | 0 | 0 | 0 | 0 | 2257 | 40956 | #N/A | #N/A | #N/A | #N/A
0:00 | 0 | 0 | 0 | 0 | 0 | 0 | 2258 | 40957 | #N/A | #N/A | #N/A | #N/A
0:00 | 0 | 0 | 0 | 0 | 0 | 0 | 2259 | 40958 | #N/A | #N/A | #N/A | #N/A
0:00 | 0 | 0 | 0 | 0 | 0 | 0 | 2260 | 40959 | #N/A | #N/A | #N/A | #N/A
0:00 | 0 | 0 | 0 | 0 | 0 | 0 | 2261 | 40960 | #N/A | #N/A | #N/A | #N/A
0:00 | 0 | 0 | 0 | 0 | 0 | 0 | 2262 | 40961 | #N/A | #N/A | #N/A | #N/A
0:00 | 0 | 0 | 0 | 0 | 0 | 0 | 2263 | 40962 | #N/A | #N/A | #N/A | #N/A
0:00 | 0 | 0 | 0 | 0 | 0 | 0 | 2264 | 40963 | #N/A | #N/A | #N/A | #N/A
0:00 | 0 | 0 | 0 | 0 | 0 | 0 | 2265 | 40964 | #N/A | #N/A | #N/A | #N/A
0:00 | 0 | 0 | 0 | 0 | 0 | 0 | 2266 | 40965 | #N/A | #N/A | #N/A | #N/A
0:00 | 0 | 0 | 0 | 0 | 0 | 0 | 2267 | 40966 | #N/A | #N/A | #N/A | #N/A
0:00 | 0 | 0 | 0 | 0 | 0 | 0 | 2268 | 40967 | #N/A | #N/A | #N/A | #N/A
0:00 | 0 | 0 | 0 | 0 | 0 | 0 | 2269 | 40968 | #N/A | #N/A | #N/A | #N/A
0:00 | 0 | 0 | 0 | 0 | 0 | 0 | 2270 | 40969 | #N/A | #N/A | #N/A | #N/A
0:00 | 0 | 0 | 0 | 0 | 0 | 0 | 2271 | 40970 | #N/A | #N/A | #N/A | #N/A
0:00 | 0 | 0 | 0 | 0 | 0 | 0 | 2272 | 40971 | #N/A | #N/A | #N/A | #N/A
0:00 | 0 | 0 | 0 | 0 | 0 | 0 | 2273 | 40972 | #N/A | #N/A | #N/A | #N/A
0:00 | 0 | 0 | 0 | 0 | 0 | 0 | 2274 | 40973 | #N/A | #N/A | #N/A | #N/A
0:00 | 0 | 0 | 0 | 0 | 0 | 0 | 2275 | 40974 | #N/A | #N/A | #N/A | #N/A
0:00 | 0 | 0 | 0 | 0 | 0 | 0 | 2276 | 40975 | #N/A | #N/A | #N/A | #N/A
0:00 | 0 | 0 | 0 | 0 | 0 | 0 | 2277 | 40976 | #N/A | #N/A | #N/A | #N/A
0:00 | 0 | 0 | 0 | 0 | 0 | 0 | 2278 | 40977 | #N/A | #N/A | #N/A | #N/A
0:00 | 0 | 0 | 0 | 0 | 0 | 0 | 2279 | 40978 | #N/A | #N/A | #N/A | #N/A
0:00 | 0 | 0 | 0 | 0 | 0 | 0 | 2280 | 40979 | #N/A | #N/A | #N/A | #N/A
0:00 | 0 | 0 | 0 | 0 | 0 | 0 | 2281 | 40980 | #N/A | #N/A | #N/A | #N/A
0:00 | 0 | 0 | 0 | 0 | 0 | 0 | 2282 | 40981 | #N/A | #N/A | #N/A | #N/A
0:00 | 0 | 0 | 0 | 0 | 0 | 0 | 2283 | 40982 | #N/A | #N/A | #N/A | #N/A
0:00 | 0 | 0 | 0 | 0 | 0 | 0 | 2284 | 40983 | #N/A | #N/A | #N/A | #N/A
0:00 | 0 | 0 | 0 | 0 | 0 | 0 | 2285 | 40984 | #N/A | #N/A | #N/A | #N/A
0:00 | 0 | 0 | 0 | 0 | 0 | 0 | 2286 | 40985 | #N/A | #N/A | #N/A | #N/A
0:00 | 0 | 0 | 0 | 0 | 0 | 0 | 2287 | 40986 | #N/A | #N/A | #N/A | #N/A
0:00 | 0 | 0 | 0 | 0 | 0 | 0 | 2288 | 40987 | #N/A | #N/A | #N/A | #N/A
0:00 | 0 | 0 | 0 | 0 | 0 | 0 | 2289 | 40988 | #N/A | #N/A | #N/A | #N/A
0:00 | 0 | 0 | 0 | 0 | 0 | 0 | 2290 | 40989 | #N/A | #N/A | #N/A | #N/A
0:00 | 0 | 0 | 0 | 0 | 0 | 0 | 2291 | 40990 | #N/A | #N/A | #N/A | #N/A
0:00 | 0 | 0 | 0 | 0 | 0 | 0 | 2292 | 40991 | #N/A | #N/A | #N/A | #N/A
0:00 | 0 | 0 | 0 | 0 | 0 | 0 | 2293 | 40992 | #N/A | #N/A | #N/A | #N/A
0:00 | 0 | 0 | 0 | 0 | 0 | 0 | 2294 | 40993 | #N/A | #N/A | #N/A | #N/A
0:00 | 0 | 0 | 0 | 0 | 0 | 0 | 2295 | 40994 | #N/A | #N/A | #N/A | #N/A
0:00 | 0 | 0 | 0 | 0 | 0 | 0 | 2296 | 40995 | #N/A | #N/A | #N/A | #N/A
0:00 | 0 | 0 | 0 | 0 | 0 | 0 | 2297 | 40996 | #N/A | #N/A | #N/A | #N/A
0:00 | 0 | 0 | 0 | 0 | 0 | 0 | 2298 | 40997 | #N/A | #N/A | #N/A | #N/A
0:00 | 0 | 0 | 0 | 0 | 0 | 0 | 2299 | 40998 | #N/A | #N/A | #N/A | #N/A
0:00 | 0 | 0 | 0 | 0 | 0 | 0 | 2300 | 40999 | #N/A | #N/A | #N/A | #N/A
0:00 | 0 | 0 | 0 | 0 | 0 | 0 | 2301 | 41000 | #N/A | #N/A | #N/A | #N/A
0:00 | 0 | 0 | 0 | 0 | 0 | 0 | 2302 | 41001 | #N/A | #N/A | #N/A | #N/A
0:00 | 0 | 0 | 0 | 0 | 0 | 0 | 2303 | 41002 | #N/A | #N/A | #N/A | #N/A
0:00 | 0 | 0 | 0 | 0 | 0 | 0 | 2304 | 41003 | #N/A | #N/A | #N/A | #N/A
0:00 | 0 | 0 | 0 | 0 | 0 | 0 | 2305 | 41004 | #N/A | #N/A | #N/A | #N/A
0:00 | 0 | 0 | 0 | 0 | 0 | 0 | 2306 | 41005 | #N/A | #N/A | #N/A | #N/A
0:00 | 0 | 0 | 0 | 0 | 0 | 0 | 2307 | 41006 | #N/A | #N/A | #N/A | #N/A
0:00 | 0 | 0 | 0 | 0 | 0 | 0 | 2308 | 41007 | #N/A | #N/A | #N/A | #N/A
0:00 | 0 | 0 | 0 | 0 | 0 | 0 | 2309 | 41008 | #N/A | #N/A | #N/A | #N/A
0:00 | 0 | 0 | 0 | 0 | 0 | 0 | 2310 | 41009 | #N/A | #N/A | #N/A | #N/A
0:00 | 0 | 0 | 0 | 0 | 0 | 0 | 2311 | 41010 | #N/A | #N/A | #N/A | #N/A
0:00 | 0 | 0 | 0 | 0 | 0 | 0 | 2312 | 41011 | #N/A | #N/A | #N/A | #N/A
0:00 | 0 | 0 | 0 | 0 | 0 | 0 | 2313 | 41012 | #N/A | #N/A | #N/A | #N/A
0:00 | 0 | 0 | 0 | 0 | 0 | 0 | 2314 | 41013 | #N/A | #N/A | #N/A | #N/A
0:00 | 0 | 0 | 0 | 0 | 0 | 0 | 2315 | 41014 | #N/A | #N/A | #N/A | #N/A
0:00 | 0 | 0 | 0 | 0 | 0 | 0 | 2316 | 41015 | #N/A | #N/A | #N/A | #N/A
0:00 | 0 | 0 | 0 | 0 | 0 | 0 | 2317 | 41016 | #N/A | #N/A | #N/A | #N/A
0:00 | 0 | 0 | 0 | 0 | 0 | 0 | 2318 | 41017 | #N/A | #N/A | #N/A | #N/A
0:00 | 0 | 0 | 0 | 0 | 0 | 0 | 2319 | 41018 | #N/A | #N/A | #N/A | #N/A
0:00 | 0 | 0 | 0 | 0 | 0 | 0 | 2320 | 41019 | #N/A | #N/A | #N/A | #N/A
0:00 | 0 | 0 | 0 | 0 | 0 | 0 | 2321 | 41020 | #N/A | #N/A | #N/A | #N/A
0:00 | 0 | 0 | 0 | 0 | 0 | 0 | 2322 | 41021 | #N/A | #N/A | #N/A | #N/A
0:00 | 0 | 0 | 0 | 0 | 0 | 0 | 2323 | 41022 | #N/A | #N/A | #N/A | #N/A
0:00 | 0 | 0 | 0 | 0 | 0 | 0 | 2324 | 41023 | #N/A | #N/A | #N/A | #N/A
0:00 | 0 | 0 | 0 | 0 | 0 | 0 | 2325 | 41024 | #N/A | #N/A | #N/A | #N/A
0:00 | 0 | 0 | 0 | 0 | 0 | 0 | 2326 | 41025 | #N/A | #N/A | #N/A | #N/A
0:00 | 0 | 0 | 0 | 0 | 0 | 0 | 2327 | 41026 | #N/A | #N/A | #N/A | #N/A
0:00 | 0 | 0 | 0 | 0 | 0 | 0 | 2328 | 41027 | #N/A | #N/A | #N/A | #N/A
0:00 | 0 | 0 | 0 | 0 | 0 | 0 | 2329 | 41028 | #N/A | #N/A | #N/A | #N/A
0:00 | 0 | 0 | 0 | 0 | 0 | 0 | 2330 | 41029 | #N/A | #N/A | #N/A | #N/A
0:00 | 0 | 0 | 0 | 0 | 0 | 0 | 2331 | 41030 | #N/A | #N/A | #N/A | #N/A
0:00 | 0 | 0 | 0 | 0 | 0 | 0 | 2332 | 41031 | #N/A | #N/A | #N/A | #N/A
0:00 | 0 | 0 | 0 | 0 | 0 | 0 | 2333 | 41032 | #N/A | #N/A | #N/A | #N/A
0:00 | 0 | 0 | 0 | 0 | 0 | 0 | 2334 | 41033 | #N/A | #N/A | #N/A | #N/A
0:00 | 0 | 0 | 0 | 0 | 0 | 0 | 2335 | 41034 | #N/A | #N/A | #N/A | #N/A
0:00 | 0 | 0 | 0 | 0 | 0 | 0 | 2336 | 41035 | #N/A | #N/A | #N/A | #N/A
0:00 | 0 | 0 | 0 | 0 | 0 | 0 | 2337 | 41036 | #N/A | #N/A | #N/A | #N/A
0:00 | 0 | 0 | 0 | 0 | 0 | 0 | 2338 | 41037 | #N/A | #N/A | #N/A | #N/A
0:00 | 0 | 0 | 0 | 0 | 0 | 0 | 2339 | 41038 | #N/A | #N/A | #N/A | #N/A
0:00 | 0 | 0 | 0 | 0 | 0 | 0 | 2340 | 41039 | #N/A | #N/A | #N/A | #N/A
0:00 | 0 | 0 | 0 | 0 | 0 | 0 | 2341 | 41040 | #N/A | #N/A | #N/A | #N/A
0:00 | 0 | 0 | 0 | 0 | 0 | 0 | 2342 | 41041 | #N/A | #N/A | #N/A | #N/A
0:00 | 0 | 0 | 0 | 0 | 0 | 0 | 2343 | 41042 | #N/A | #N/A | #N/A | #N/A
0:00 | 0 | 0 | 0 | 0 | 0 | 0 | 2344 | 41043 | #N/A | #N/A | #N/A | #N/A
0:00 | 0 | 0 | 0 | 0 | 0 | 0 | 2345 | 41044 | #N/A | #N/A | #N/A | #N/A
0:00 | 0 | 0 | 0 | 0 | 0 | 0 | 2346 | 41045 | #N/A | #N/A | #N/A | #N/A
0:00 | 0 | 0 | 0 | 0 | 0 | 0 | 2347 | 41046 | #N/A | #N/A | #N/A | #N/A
0:00 | 0 | 0 | 0 | 0 | 0 | 0 | 2348 | 41047 | #N/A | #N/A | #N/A | #N/A
0:00 | 0 | 0 | 0 | 0 | 0 | 0 | 2349 | 41048 | #N/A | #N/A | #N/A | #N/A
0:00 | 0 | 0 | 0 | 0 | 0 | 0 | 2350 | 41049 | #N/A | #N/A | #N/A | #N/A
0:00 | 0 | 0 | 0 | 0 | 0 | 0 | 2351 | 41050 | #N/A | #N/A | #N/A | #N/A
0:00 | 0 | 0 | 0 | 0 | 0 | 0 | 2352 | 41051 | #N/A | #N/A | #N/A | #N/A
0:00 | 0 | 0 | 0 | 0 | 0 | 0 | 2353 | 41052 | #N/A | #N/A | #N/A | #N/A
0:00 | 0 | 0 | 0 | 0 | 0 | 0 | 2354 | 41053 | #N/A | #N/A | #N/A | #N/A
0:00 | 0 | 0 | 0 | 0 | 0 | 0 | 2355 | 41054 | #N/A | #N/A | #N/A | #N/A
0:00 | 0 | 0 | 0 | 0 | 0 | 0 | 2356 | 41055 | #N/A | #N/A | #N/A | #N/A
0:00 | 0 | 0 | 0 | 0 | 0 | 0 | 2357 | 41056 | #N/A | #N/A | #N/A | #N/A
0:00 | 0 | 0 | 0 | 0 | 0 | 0 | 2358 | 41057 | #N/A | #N/A | #N/A | #N/A
0:00 | 0 | 0 | 0 | 0 | 0 | 0 | 2359 | 41058 | #N/A | #N/A | #N/A | #N/A
0:00 | 0 | 0 | 0 | 0 | 0 | 0 | 2360 | 41059 | #N/A | #N/A | #N/A | #N/A
0:00 | 0 | 0 | 0 | 0 | 0 | 0 | 2361 | 41060 | #N/A | #N/A | #N/A | #N/A
0:00 | 0 | 0 | 0 | 0 | 0 | 0 | 2362 | 41061 | #N/A | #N/A | #N/A | #N/A
0:00 | 0 | 0 | 0 | 0 | 0 | 0 | 2363 | 41062 | #N/A | #N/A | #N/A | #N/A
0:00 | 0 | 0 | 0 | 0 | 0 | 0 | 2364 | 41063 | #N/A | #N/A | #N/A | #N/A
0:00 | 0 | 0 | 0 | 0 | 0 | 0 | 2365 | 41064 | #N/A | #N/A | #N/A | #N/A
0:00 | 0 | 0 | 0 | 0 | 0 | 0 | 2366 | 41065 | #N/A | #N/A | #N/A | #N/A
0:00 | 0 | 0 | 0 | 0 | 0 | 0 | 2367 | 41066 | #N/A | #N/A | #N/A | #N/A
0:00 | 0 | 0 | 0 | 0 | 0 | 0 | 2368 | 41067 | #N/A | #N/A | #N/A | #N/A
0:00 | 0 | 0 | 0 | 0 | 0 | 0 | 2369 | 41068 | #N/A | #N/A | #N/A | #N/A
0:00 | 0 | 0 | 0 | 0 | 0 | 0 | 2370 | 41069 | #N/A | #N/A | #N/A | #N/A
0:00 | 0 | 0 | 0 | 0 | 0 | 0 | 2371 | 41070 | #N/A | #N/A | #N/A | #N/A
0:00 | 0 | 0 | 0 | 0 | 0 | 0 | 2372 | 41071 | #N/A | #N/A | #N/A | #N/A
0:00 | 0 | 0 | 0 | 0 | 0 | 0 | 2373 | 41072 | #N/A | #N/A | #N/A | #N/A
0:00 | 0 | 0 | 0 | 0 | 0 | 0 | 2374 | 41073 | #N/A | #N/A | #N/A | #N/A
0:00 | 0 | 0 | 0 | 0 | 0 | 0 | 2375 | 41074 | #N/A | #N/A | #N/A | #N/A
0:00 | 0 | 0 | 0 | 0 | 0 | 0 | 2376 | 41075 | #N/A | #N/A | #N/A | #N/A
0:00 | 0 | 0 | 0 | 0 | 0 | 0 | 2377 | 41076 | #N/A | #N/A | #N/A | #N/A
0:00 | 0 | 0 | 0 | 0 | 0 | 0 | 2378 | 41077 | #N/A | #N/A | #N/A | #N/A
0:00 | 0 | 0 | 0 | 0 | 0 | 0 | 2379 | 41078 | #N/A | #N/A | #N/A | #N/A
0:00 | 0 | 0 | 0 | 0 | 0 | 0 | 2380 | 41079 | #N/A | #N/A | #N/A | #N/A
0:00 | 0 | 0 | 0 | 0 | 0 | 0 | 2381 | 41080 | #N/A | #N/A | #N/A | #N/A
0:00 | 0 | 0 | 0 | 0 | 0 | 0 | 2382 | 41081 | #N/A | #N/A | #N/A | #N/A
0:00 | 0 | 0 | 0 | 0 | 0 | 0 | 2383 | 41082 | #N/A | #N/A | #N/A | #N/A
0:00 | 0 | 0 | 0 | 0 | 0 | 0 | 2384 | 41083 | #N/A | #N/A | #N/A | #N/A
0:00 | 0 | 0 | 0 | 0 | 0 | 0 | 2385 | 41084 | #N/A | #N/A | #N/A | #N/A
0:00 | 0 | 0 | 0 | 0 | 0 | 0 | 2386 | 41085 | #N/A | #N/A | #N/A | #N/A
0:00 | 0 | 0 | 0 | 0 | 0 | 0 | 2387 | 41086 | #N/A | #N/A | #N/A | #N/A
0:00 | 0 | 0 | 0 | 0 | 0 | 0 | 2388 | 41087 | #N/A | #N/A | #N/A | #N/A
0:00 | 0 | 0 | 0 | 0 | 0 | 0 | 2389 | 41088 | #N/A | #N/A | #N/A | #N/A
0:00 | 0 | 0 | 0 | 0 | 0 | 0 | 2390 | 41089 | #N/A | #N/A | #N/A | #N/A
0:00 | 0 | 0 | 0 | 0 | 0 | 0 | 2391 | 41090 | #N/A | #N/A | #N/A | #N/A
0:00 | 0 | 0 | 0 | 0 | 0 | 0 | 2392 | 41091 | #N/A | #N/A | #N/A | #N/A
0:00 | 0 | 0 | 0 | 0 | 0 | 0 | 2393 | 41092 | #N/A | #N/A | #N/A | #N/A
0:00 | 0 | 0 | 0 | 0 | 0 | 0 | 2394 | 41093 | #N/A | #N/A | #N/A | #N/A
0:00 | 0 | 0 | 0 | 0 | 0 | 0 | 2395 | 41094 | #N/A | #N/A | #N/A | #N/A
0:00 | 0 | 0 | 0 | 0 | 0 | 0 | 2396 | 41095 | #N/A | #N/A | #N/A | #N/A
0:00 | 0 | 0 | 0 | 0 | 0 | 0 | 2397 | 41096 | #N/A | #N/A | #N/A | #N/A
0:00 | 0 | 0 | 0 | 0 | 0 | 0 | 2398 | 41097 | #N/A | #N/A | #N/A | #N/A
0:00 | 0 | 0 | 0 | 0 | 0 | 0 | 2399 | 41098 | #N/A | #N/A | #N/A | #N/A
0:00 | 0 | 0 | 0 | 0 | 0 | 0 | 2400 | 41099 | #N/A | #N/A | #N/A | #N/A
0:00 | 0 | 0 | 0 | 0 | 0 | 0 | 2401 | 41100 | #N/A | #N/A | #N/A | #N/A
0:00 | 0 | 0 | 0 | 0 | 0 | 0 | 2402 | 41101 | #N/A | #N/A | #N/A | #N/A
0:00 | 0 | 0 | 0 | 0 | 0 | 0 | 2403 | 41102 | #N/A | #N/A | #N/A | #N/A
0:00 | 0 | 0 | 0 | 0 | 0 | 0 | 2404 | 41103 | #N/A | #N/A | #N/A | #N/A
0:00 | 0 | 0 | 0 | 0 | 0 | 0 | 2405 | 41104 | #N/A | #N/A | #N/A | #N/A
0:00 | 0 | 0 | 0 | 0 | 0 | 0 | 2406 | 41105 | #N/A | #N/A | #N/A | #N/A
0:00 | 0 | 0 | 0 | 0 | 0 | 0 | 2407 | 41106 | #N/A | #N/A | #N/A | #N/A
0:00 | 0 | 0 | 0 | 0 | 0 | 0 | 2408 | 41107 | #N/A | #N/A | #N/A | #N/A
0:00 | 0 | 0 | 0 | 0 | 0 | 0 | 2409 | 41108 | #N/A | #N/A | #N/A | #N/A
0:00 | 0 | 0 | 0 | 0 | 0 | 0 | 2410 | 41109 | #N/A | #N/A | #N/A | #N/A
0:00 | 0 | 0 | 0 | 0 | 0 | 0 | 2411 | 41110 | #N/A | #N/A | #N/A | #N/A
0:00 | 0 | 0 | 0 | 0 | 0 | 0 | 2412 | 41111 | #N/A | #N/A | #N/A | #N/A
0:00 | 0 | 0 | 0 | 0 | 0 | 0 | 2413 | 41112 | #N/A | #N/A | #N/A | #N/A
0:00 | 0 | 0 | 0 | 0 | 0 | 0 | 2414 | 41113 | #N/A | #N/A | #N/A | #N/A
0:00 | 0 | 0 | 0 | 0 | 0 | 0 | 2415 | 41114 | #N/A | #N/A | #N/A | #N/A
0:00 | 0 | 0 | 0 | 0 | 0 | 0 | 2416 | 41115 | #N/A | #N/A | #N/A | #N/A
0:00 | 0 | 0 | 0 | 0 | 0 | 0 | 2417 | 41116 | #N/A | #N/A | #N/A | #N/A
0:00 | 0 | 0 | 0 | 0 | 0 | 0 | 2418 | 41117 | #N/A | #N/A | #N/A | #N/A
0:00 | 0 | 0 | 0 | 0 | 0 | 0 | 2419 | 41118 | #N/A | #N/A | #N/A | #N/A
0:00 | 0 | 0 | 0 | 0 | 0 | 0 | 2420 | 41119 | #N/A | #N/A | #N/A | #N/A
0:00 | 0 | 0 | 0 | 0 | 0 | 0 | 2421 | 41120 | #N/A | #N/A | #N/A | #N/A
0:00 | 0 | 0 | 0 | 0 | 0 | 0 | 2422 | 41121 | #N/A | #N/A | #N/A | #N/A
0:00 | 0 | 0 | 0 | 0 | 0 | 0 | 2423 | 41122 | #N/A | #N/A | #N/A | #N/A
0:00 | 0 | 0 | 0 | 0 | 0 | 0 | 2424 | 41123 | #N/A | #N/A | #N/A | #N/A
0:00 | 0 | 0 | 0 | 0 | 0 | 0 | 2425 | 41124 | #N/A | #N/A | #N/A | #N/A
0:00 | 0 | 0 | 0 | 0 | 0 | 0 | 2426 | 41125 | #N/A | #N/A | #N/A | #N/A
0:00 | 0 | 0 | 0 | 0 | 0 | 0 | 2427 | 41126 | #N/A | #N/A | #N/A | #N/A
0:00 | 0 | 0 | 0 | 0 | 0 | 0 | 2428 | 41127 | #N/A | #N/A | #N/A | #N/A
0:00 | 0 | 0 | 0 | 0 | 0 | 0 | 2429 | 41128 | #N/A | #N/A | #N/A | #N/A
0:00 | 0 | 0 | 0 | 0 | 0 | 0 | 2430 | 41129 | #N/A | #N/A | #N/A | #N/A
0:00 | 0 | 0 | 0 | 0 | 0 | 0 | 2431 | 41130 | #N/A | #N/A | #N/A | #N/A
0:00 | 0 | 0 | 0 | 0 | 0 | 0 | 2432 | 41131 | #N/A | #N/A | #N/A | #N/A
0:00 | 0 | 0 | 0 | 0 | 0 | 0 | 2433 | 41132 | #N/A | #N/A | #N/A | #N/A
0:00 | 0 | 0 | 0 | 0 | 0 | 0 | 2434 | 41133 | #N/A | #N/A | #N/A | #N/A
0:00 | 0 | 0 | 0 | 0 | 0 | 0 | 2435 | 41134 | #N/A | #N/A | #N/A | #N/A
0:00 | 0 | 0 | 0 | 0 | 0 | 0 | 2436 | 41135 | #N/A | #N/A | #N/A | #N/A
0:00 | 0 | 0 | 0 | 0 | 0 | 0 | 2437 | 41136 | #N/A | #N/A | #N/A | #N/A
0:00 | 0 | 0 | 0 | 0 | 0 | 0 | 2438 | 41137 | #N/A | #N/A | #N/A | #N/A
0:00 | 0 | 0 | 0 | 0 | 0 | 0 | 2439 | 41138 | #N/A | #N/A | #N/A | #N/A
0:00 | 0 | 0 | 0 | 0 | 0 | 0 | 2440 | 41139 | #N/A | #N/A | #N/A | #N/A
0:00 | 0 | 0 | 0 | 0 | 0 | 0 | 2441 | 41140 | #N/A | #N/A | #N/A | #N/A
0:00 | 0 | 0 | 0 | 0 | 0 | 0 | 2442 | 41141 | #N/A | #N/A | #N/A | #N/A
0:00 | 0 | 0 | 0 | 0 | 0 | 0 | 2443 | 41142 | #N/A | #N/A | #N/A | #N/A
0:00 | 0 | 0 | 0 | 0 | 0 | 0 | 2444 | 41143 | #N/A | #N/A | #N/A | #N/A
0:00 | 0 | 0 | 0 | 0 | 0 | 0 | 2445 | 41144 | #N/A | #N/A | #N/A | #N/A
0:00 | 0 | 0 | 0 | 0 | 0 | 0 | 2446 | 41145 | #N/A | #N/A | #N/A | #N/A
0:00 | 0 | 0 | 0 | 0 | 0 | 0 | 2447 | 41146 | #N/A | #N/A | #N/A | #N/A
0:00 | 0 | 0 | 0 | 0 | 0 | 0 | 2448 | 41147 | #N/A | #N/A | #N/A | #N/A
0:00 | 0 | 0 | 0 | 0 | 0 | 0 | 2449 | 41148 | #N/A | #N/A | #N/A | #N/A
0:00 | 0 | 0 | 0 | 0 | 0 | 0 | 2450 | 41149 | #N/A | #N/A | #N/A | #N/A
0:00 | 0 | 0 | 0 | 0 | 0 | 0 | 2451 | 41150 | #N/A | #N/A | #N/A | #N/A
0:00 | 0 | 0 | 0 | 0 | 0 | 0 | 2452 | 41151 | #N/A | #N/A | #N/A | #N/A
0:00 | 0 | 0 | 0 | 0 | 0 | 0 | 2453 | 41152 | #N/A | #N/A | #N/A | #N/A
0:00 | 0 | 0 | 0 | 0 | 0 | 0 | 2454 | 41153 | #N/A | #N/A | #N/A | #N/A
0:00 | 0 | 0 | 0 | 0 | 0 | 0 | 2455 | 41154 | #N/A | #N/A | #N/A | #N/A
0:00 | 0 | 0 | 0 | 0 | 0 | 0 | 2456 | 41155 | #N/A | #N/A | #N/A | #N/A
0:00 | 0 | 0 | 0 | 0 | 0 | 0 | 2457 | 41156 | #N/A | #N/A | #N/A | #N/A
0:00 | 0 | 0 | 0 | 0 | 0 | 0 | 2458 | 41157 | #N/A | #N/A | #N/A | #N/A
0:00 | 0 | 0 | 0 | 0 | 0 | 0 | 2459 | 41158 | #N/A | #N/A | #N/A | #N/A
0:00 | 0 | 0 | 0 | 0 | 0 | 0 | 2460 | 41159 | #N/A | #N/A | #N/A | #N/A
0:00 | 0 | 0 | 0 | 0 | 0 | 0 | 2461 | 41160 | #N/A | #N/A | #N/A | #N/A
0:00 | 0 | 0 | 0 | 0 | 0 | 0 | 2462 | 41161 | #N/A | #N/A | #N/A | #N/A
0:00 | 0 | 0 | 0 | 0 | 0 | 0 | 2463 | 41162 | #N/A | #N/A | #N/A | #N/A
0:00 | 0 | 0 | 0 | 0 | 0 | 0 | 2464 | 41163 | #N/A | #N/A | #N/A | #N/A
0:00 | 0 | 0 | 0 | 0 | 0 | 0 | 2465 | 41164 | #N/A | #N/A | #N/A | #N/A
0:00 | 0 | 0 | 0 | 0 | 0 | 0 | 2466 | 41165 | #N/A | #N/A | #N/A | #N/A
0:00 | 0 | 0 | 0 | 0 | 0 | 0 | 2467 | 41166 | #N/A | #N/A | #N/A | #N/A
0:00 | 0 | 0 | 0 | 0 | 0 | 0 | 2468 | 41167 | #N/A | #N/A | #N/A | #N/A
0:00 | 0 | 0 | 0 | 0 | 0 | 0 | 2469 | 41168 | #N/A | #N/A | #N/A | #N/A
0:00 | 0 | 0 | 0 | 0 | 0 | 0 | 2470 | 41169 | #N/A | #N/A | #N/A | #N/A
0:00 | 0 | 0 | 0 | 0 | 0 | 0 | 2471 | 41170 | #N/A | #N/A | #N/A | #N/A
0:00 | 0 | 0 | 0 | 0 | 0 | 0 | 2472 | 41171 | #N/A | #N/A | #N/A | #N/A
0:00 | 0 | 0 | 0 | 0 | 0 | 0 | 2473 | 41172 | #N/A | #N/A | #N/A | #N/A
0:00 | 0 | 0 | 0 | 0 | 0 | 0 | 2474 | 41173 | #N/A | #N/A | #N/A | #N/A
0:00 | 0 | 0 | 0 | 0 | 0 | 0 | 2475 | 41174 | #N/A | #N/A | #N/A | #N/A
0:00 | 0 | 0 | 0 | 0 | 0 | 0 | 2476 | 41175 | #N/A | #N/A | #N/A | #N/A
0:00 | 0 | 0 | 0 | 0 | 0 | 0 | 2477 | 41176 | #N/A | #N/A | #N/A | #N/A
0:00 | 0 | 0 | 0 | 0 | 0 | 0 | 2478 | 41177 | #N/A | #N/A | #N/A | #N/A
0:00 | 0 | 0 | 0 | 0 | 0 | 0 | 2479 | 41178 | #N/A | #N/A | #N/A | #N/A
0:00 | 0 | 0 | 0 | 0 | 0 | 0 | 2480 | 41179 | #N/A | #N/A | #N/A | #N/A
0:00 | 0 | 0 | 0 | 0 | 0 | 0 | 2481 | 41180 | #N/A | #N/A | #N/A | #N/A
0:00 | 0 | 0 | 0 | 0 | 0 | 0 | 2482 | 41181 | #N/A | #N/A | #N/A | #N/A
0:00 | 0 | 0 | 0 | 0 | 0 | 0 | 2483 | 41182 | #N/A | #N/A | #N/A | #N/A
0:00 | 0 | 0 | 0 | 0 | 0 | 0 | 2484 | 41183 | #N/A | #N/A | #N/A | #N/A
0:00 | 0 | 0 | 0 | 0 | 0 | 0 | 2485 | 41184 | #N/A | #N/A | #N/A | #N/A
0:00 | 0 | 0 | 0 | 0 | 0 | 0 | 2486 | 41185 | #N/A | #N/A | #N/A | #N/A
0:00 | 0 | 0 | 0 | 0 | 0 | 0 | 2487 | 41186 | #N/A | #N/A | #N/A | #N/A
0:00 | 0 | 0 | 0 | 0 | 0 | 0 | 2488 | 41187 | #N/A | #N/A | #N/A | #N/A
0:00 | 0 | 0 | 0 | 0 | 0 | 0 | 2489 | 41188 | #N/A | #N/A | #N/A | #N/A
0:00 | 0 | 0 | 0 | 0 | 0 | 0 | 2490 | 41189 | #N/A | #N/A | #N/A | #N/A
0:00 | 0 | 0 | 0 | 0 | 0 | 0 | 2491 | 41190 | #N/A | #N/A | #N/A | #N/A
0:00 | 0 | 0 | 0 | 0 | 0 | 0 | 2492 | 41191 | #N/A | #N/A | #N/A | #N/A
0:00 | 0 | 0 | 0 | 0 | 0 | 0 | 2493 | 41192 | #N/A | #N/A | #N/A | #N/A
0:00 | 0 | 0 | 0 | 0 | 0 | 0 | 2494 | 41193 | #N/A | #N/A | #N/A | #N/A
0:00 | 0 | 0 | 0 | 0 | 0 | 0 | 2495 | 41194 | #N/A | #N/A | #N/A | #N/A
0:00 | 0 | 0 | 0 | 0 | 0 | 0 | 2496 | 41195 | #N/A | #N/A | #N/A | #N/A
0:00 | 0 | 0 | 0 | 0 | 0 | 0 | 2497 | 41196 | #N/A | #N/A | #N/A | #N/A
0:00 | 0 | 0 | 0 | 0 | 0 | 0 | 2498 | 41197 | #N/A | #N/A | #N/A | #N/A
0:00 | 0 | 0 | 0 | 0 | 0 | 0 | 2499 | 41198 | #N/A | #N/A | #N/A | #N/A
0:00 | 0 | 0 | 0 | 0 | 0 | 0 | 2500 | 41199 | #N/A | #N/A | #N/A | #N/A
0:00 | 0 | 0 | 0 | 0 | 0 | 0 | 2501 | 41200 | #N/A | #N/A | #N/A | #N/A
0:00 | 0 | 0 | 0 | 0 | 0 | 0 | 2502 | 41201 | #N/A | #N/A | #N/A | #N/A
0:00 | 0 | 0 | 0 | 0 | 0 | 0 | 2503 | 41202 | #N/A | #N/A | #N/A | #N/A
0:00 | 0 | 0 | 0 | 0 | 0 | 0 | 2504 | 41203 | #N/A | #N/A | #N/A | #N/A
0:00 | 0 | 0 | 0 | 0 | 0 | 0 | 2505 | 41204 | #N/A | #N/A | #N/A | #N/A
0:00 | 0 | 0 | 0 | 0 | 0 | 0 | 2506 | 41205 | #N/A | #N/A | #N/A | #N/A
0:00 | 0 | 0 | 0 | 0 | 0 | 0 | 2507 | 41206 | #N/A | #N/A | #N/A | #N/A
0:00 | 0 | 0 | 0 | 0 | 0 | 0 | 2508 | 41207 | #N/A | #N/A | #N/A | #N/A
0:00 | 0 | 0 | 0 | 0 | 0 | 0 | 2509 | 41208 | #N/A | #N/A | #N/A | #N/A
0:00 | 0 | 0 | 0 | 0 | 0 | 0 | 2510 | 41209 | #N/A | #N/A | #N/A | #N/A
0:00 | 0 | 0 | 0 | 0 | 0 | 0 | 2511 | 41210 | #N/A | #N/A | #N/A | #N/A
0:00 | 0 | 0 | 0 | 0 | 0 | 0 | 2512 | 41211 | #N/A | #N/A | #N/A | #N/A
0:00 | 0 | 0 | 0 | 0 | 0 | 0 | 2513 | 41212 | #N/A | #N/A | #N/A | #N/A
0:00 | 0 | 0 | 0 | 0 | 0 | 0 | 2514 | 41213 | #N/A | #N/A | #N/A | #N/A
0:00 | 0 | 0 | 0 | 0 | 0 | 0 | 2515 | 41214 | #N/A | #N/A | #N/A | #N/A
0:00 | 0 | 0 | 0 | 0 | 0 | 0 | 2516 | 41215 | #N/A | #N/A | #N/A | #N/A
0:00 | 0 | 0 | 0 | 0 | 0 | 0 | 2517 | 41216 | #N/A | #N/A | #N/A | #N/A
0:00 | 0 | 0 | 0 | 0 | 0 | 0 | 2518 | 41217 | #N/A | #N/A | #N/A | #N/A
0:00 | 0 | 0 | 0 | 0 | 0 | 0 | 2519 | 41218 | #N/A | #N/A | #N/A | #N/A
0:00 | 0 | 0 | 0 | 0 | 0 | 0 | 2520 | 41219 | #N/A | #N/A | #N/A | #N/A
0:00 | 0 | 0 | 0 | 0 | 0 | 0 | 2521 | 41220 | #N/A | #N/A | #N/A | #N/A
0:00 | 0 | 0 | 0 | 0 | 0 | 0 | 2522 | 41221 | #N/A | #N/A | #N/A | #N/A
0:00 | 0 | 0 | 0 | 0 | 0 | 0 | 2523 | 41222 | #N/A | #N/A | #N/A | #N/A
0:00 | 0 | 0 | 0 | 0 | 0 | 0 | 2524 | 41223 | #N/A | #N/A | #N/A | #N/A
0:00 | 0 | 0 | 0 | 0 | 0 | 0 | 2525 | 41224 | #N/A | #N/A | #N/A | #N/A
0:00 | 0 | 0 | 0 | 0 | 0 | 0 | 2526 | 41225 | #N/A | #N/A | #N/A | #N/A
0:00 | 0 | 0 | 0 | 0 | 0 | 0 | 2527 | 41226 | #N/A | #N/A | #N/A | #N/A
0:00 | 0 | 0 | 0 | 0 | 0 | 0 | 2528 | 41227 | #N/A | #N/A | #N/A | #N/A
0:00 | 0 | 0 | 0 | 0 | 0 | 0 | 2529 | 41228 | #N/A | #N/A | #N/A | #N/A
0:00 | 0 | 0 | 0 | 0 | 0 | 0 | 2530 | 41229 | #N/A | #N/A | #N/A | #N/A
0:00 | 0 | 0 | 0 | 0 | 0 | 0 | 2531 | 41230 | #N/A | #N/A | #N/A | #N/A
0:00 | 0 | 0 | 0 | 0 | 0 | 0 | 2532 | 41231 | #N/A | #N/A | #N/A | #N/A
0:00 | 0 | 0 | 0 | 0 | 0 | 0 | 2533 | 41232 | #N/A | #N/A | #N/A | #N/A
0:00 | 0 | 0 | 0 | 0 | 0 | 0 | 2534 | 41233 | #N/A | #N/A | #N/A | #N/A
0:00 | 0 | 0 | 0 | 0 | 0 | 0 | 2535 | 41234 | #N/A | #N/A | #N/A | #N/A
0:00 | 0 | 0 | 0 | 0 | 0 | 0 | 2536 | 41235 | #N/A | #N/A | #N/A | #N/A
0:00 | 0 | 0 | 0 | 0 | 0 | 0 | 2537 | 41236 | #N/A | #N/A | #N/A | #N/A
0:00 | 0 | 0 | 0 | 0 | 0 | 0 | 2538 | 41237 | #N/A | #N/A | #N/A | #N/A
0:00 | 0 | 0 | 0 | 0 | 0 | 0 | 2539 | 41238 | #N/A | #N/A | #N/A | #N/A
0:00 | 0 | 0 | 0 | 0 | 0 | 0 | 2540 | 41239 | #N/A | #N/A | #N/A | #N/A
0:00 | 0 | 0 | 0 | 0 | 0 | 0 | 2541 | 41240 | #N/A | #N/A | #N/A | #N/A
0:00 | 0 | 0 | 0 | 0 | 0 | 0 | 2542 | 41241 | #N/A | #N/A | #N/A | #N/A
0:00 | 0 | 0 | 0 | 0 | 0 | 0 | 2543 | 41242 | #N/A | #N/A | #N/A | #N/A
0:00 | 0 | 0 | 0 | 0 | 0 | 0 | 2544 | 41243 | #N/A | #N/A | #N/A | #N/A
0:00 | 0 | 0 | 0 | 0 | 0 | 0 | 2545 | 41244 | #N/A | #N/A | #N/A | #N/A
0:00 | 0 | 0 | 0 | 0 | 0 | 0 | 2546 | 41245 | #N/A | #N/A | #N/A | #N/A
0:00 | 0 | 0 | 0 | 0 | 0 | 0 | 2547 | 41246 | #N/A | #N/A | #N/A | #N/A
0:00 | 0 | 0 | 0 | 0 | 0 | 0 | 2548 | 41247 | #N/A | #N/A | #N/A | #N/A
0:00 | 0 | 0 | 0 | 0 | 0 | 0 | 2549 | 41248 | #N/A | #N/A | #N/A | #N/A
0:00 | 0 | 0 | 0 | 0 | 0 | 0 | 2550 | 41249 | #N/A | #N/A | #N/A | #N/A
0:00 | 0 | 0 | 0 | 0 | 0 | 0 | 2551 | 41250 | #N/A | #N/A | #N/A | #N/A
0:00 | 0 | 0 | 0 | 0 | 0 | 0 | 2552 | 41251 | #N/A | #N/A | #N/A | #N/A
0:00 | 0 | 0 | 0 | 0 | 0 | 0 | 2553 | 41252 | #N/A | #N/A | #N/A | #N/A
0:00 | 0 | 0 | 0 | 0 | 0 | 0 | 2554 | 41253 | #N/A | #N/A | #N/A | #N/A
0:00 | 0 | 0 | 0 | 0 | 0 | 0 | 2555 | 41254 | #N/A | #N/A | #N/A | #N/A
0:00 | 0 | 0 | 0 | 0 | 0 | 0 | 2556 | 41255 | #N/A | #N/A | #N/A | #N/A
0:00 | 0 | 0 | 0 | 0 | 0 | 0 | 2557 | 41256 | #N/A | #N/A | #N/A | #N/A
0:00 | 0 | 0 | 0 | 0 | 0 | 0 | 2558 | 41257 | #N/A | #N/A | #N/A | #N/A
0:00 | 0 | 0 | 0 | 0 | 0 | 0 | 2559 | 41258 | #N/A | #N/A | #N/A | #N/A
0:00 | 0 | 0 | 0 | 0 | 0 | 0 | 2560 | 41259 | #N/A | #N/A | #N/A | #N/A
0:00 | 0 | 0 | 0 | 0 | 0 | 0 | 2561 | 41260 | #N/A | #N/A | #N/A | #N/A
0:00 | 0 | 0 | 0 | 0 | 0 | 0 | 2562 | 41261 | #N/A | #N/A | #N/A | #N/A
0:00 | 0 | 0 | 0 | 0 | 0 | 0 | 2563 | 41262 | #N/A | #N/A | #N/A | #N/A
0:00 | 0 | 0 | 0 | 0 | 0 | 0 | 2564 | 41263 | #N/A | #N/A | #N/A | #N/A
0:00 | 0 | 0 | 0 | 0 | 0 | 0 | 2565 | 41264 | #N/A | #N/A | #N/A | #N/A
0:00 | 0 | 0 | 0 | 0 | 0 | 0 | 2566 | 41265 | #N/A | #N/A | #N/A | #N/A
0:00 | 0 | 0 | 0 | 0 | 0 | 0 | 2567 | 41266 | #N/A | #N/A | #N/A | #N/A
0:00 | 0 | 0 | 0 | 0 | 0 | 0 | 2568 | 41267 | #N/A | #N/A | #N/A | #N/A
0:00 | 0 | 0 | 0 | 0 | 0 | 0 | 2569 | 41268 | #N/A | #N/A | #N/A | #N/A
0:00 | 0 | 0 | 0 | 0 | 0 | 0 | 2570 | 41269 | #N/A | #N/A | #N/A | #N/A
0:00 | 0 | 0 | 0 | 0 | 0 | 0 | 2571 | 41270 | #N/A | #N/A | #N/A | #N/A
0:00 | 0 | 0 | 0 | 0 | 0 | 0 | 2572 | 41271 | #N/A | #N/A | #N/A | #N/A
0:00 | 0 | 0 | 0 | 0 | 0 | 0 | 2573 | 41272 | #N/A | #N/A | #N/A | #N/A
0:00 | 0 | 0 | 0 | 0 | 0 | 0 | 2574 | 41273 | #N/A | #N/A | #N/A | #N/A
0:00 | 0 | 0 | 0 | 0 | 0 | 0 | 2575 | 41274 | #N/A | #N/A | #N/A | #N/A
0:00 | 0 | 0 | 0 | 0 | 0 | 0 | 2576 | 41275 | #N/A | #N/A | #N/A | #N/A
0:00 | 0 | 0 | 0 | 0 | 0 | 0 | 2577 | 41276 | #N/A | #N/A | #N/A | #N/A
0:00 | 0 | 0 | 0 | 0 | 0 | 0 | 2578 | 41277 | #N/A | #N/A | #N/A | #N/A
0:00 | 0 | 0 | 0 | 0 | 0 | 0 | 2579 | 41278 | #N/A | #N/A | #N/A | #N/A
0:00 | 0 | 0 | 0 | 0 | 0 | 0 | 2580 | 41279 | #N/A | #N/A | #N/A | #N/A
0:00 | 0 | 0 | 0 | 0 | 0 | 0 | 2581 | 41280 | #N/A | #N/A | #N/A | #N/A
0:00 | 0 | 0 | 0 | 0 | 0 | 0 | 2582 | 41281 | #N/A | #N/A | #N/A | #N/A
0:00 | 0 | 0 | 0 | 0 | 0 | 0 | 2583 | 41282 | #N/A | #N/A | #N/A | #N/A
0:00 | 0 | 0 | 0 | 0 | 0 | 0 | 2584 | 41283 | #N/A | #N/A | #N/A | #N/A
0:00 | 0 | 0 | 0 | 0 | 0 | 0 | 2585 | 41284 | #N/A | #N/A | #N/A | #N/A
0:00 | 0 | 0 | 0 | 0 | 0 | 0 | 2586 | 41285 | #N/A | #N/A | #N/A | #N/A
0:00 | 0 | 0 | 0 | 0 | 0 | 0 | 2587 | 41286 | #N/A | #N/A | #N/A | #N/A
0:00 | 0 | 0 | 0 | 0 | 0 | 0 | 2588 | 41287 | #N/A | #N/A | #N/A | #N/A
0:00 | 0 | 0 | 0 | 0 | 0 | 0 | 2589 | 41288 | #N/A | #N/A | #N/A | #N/A
0:00 | 0 | 0 | 0 | 0 | 0 | 0 | 2590 | 41289 | #N/A | #N/A | #N/A | #N/A
0:00 | 0 | 0 | 0 | 0 | 0 | 0 | 2591 | 41290 | #N/A | #N/A | #N/A | #N/A
0:00 | 0 | 0 | 0 | 0 | 0 | 0 | 2592 | 41291 | #N/A | #N/A | #N/A | #N/A
0:00 | 0 | 0 | 0 | 0 | 0 | 0 | 2593 | 41292 | #N/A | #N/A | #N/A | #N/A
0:00 | 0 | 0 | 0 | 0 | 0 | 0 | 2594 | 41293 | #N/A | #N/A | #N/A | #N/A
0:00 | 0 | 0 | 0 | 0 | 0 | 0 | 2595 | 41294 | #N/A | #N/A | #N/A | #N/A
0:00 | 0 | 0 | 0 | 0 | 0 | 0 | 2596 | 41295 | #N/A | #N/A | #N/A | #N/A
0:00 | 0 | 0 | 0 | 0 | 0 | 0 | 2597 | 41296 | #N/A | #N/A | #N/A | #N/A
0:00 | 0 | 0 | 0 | 0 | 0 | 0 | 2598 | 41297 | #N/A | #N/A | #N/A | #N/A
0:00 | 0 | 0 | 0 | 0 | 0 | 0 | 2599 | 41298 | #N/A | #N/A | #N/A | #N/A
0:00 | 0 | 0 | 0 | 0 | 0 | 0 | 2600 | 41299 | #N/A | #N/A | #N/A | #N/A
0:00 | 0 | 0 | 0 | 0 | 0 | 0 | 2601 | 41300 | #N/A | #N/A | #N/A | #N/A
0:00 | 0 | 0 | 0 | 0 | 0 | 0 | 2602 | 41301 | #N/A | #N/A | #N/A | #N/A
0:00 | 0 | 0 | 0 | 0 | 0 | 0 | 2603 | 41302 | #N/A | #N/A | #N/A | #N/A
0:00 | 0 | 0 | 0 | 0 | 0 | 0 | 2604 | 41303 | #N/A | #N/A | #N/A | #N/A
0:00 | 0 | 0 | 0 | 0 | 0 | 0 | 2605 | 41304 | #N/A | #N/A | #N/A | #N/A
0:00 | 0 | 0 | 0 | 0 | 0 | 0 | 2606 | 41305 | #N/A | #N/A | #N/A | #N/A
0:00 | 0 | 0 | 0 | 0 | 0 | 0 | 2607 | 41306 | #N/A | #N/A | #N/A | #N/A
0:00 | 0 | 0 | 0 | 0 | 0 | 0 | 2608 | 41307 | #N/A | #N/A | #N/A | #N/A
0:00 | 0 | 0 | 0 | 0 | 0 | 0 | 2609 | 41308 | #N/A | #N/A | #N/A | #N/A
0:00 | 0 | 0 | 0 | 0 | 0 | 0 | 2610 | 41309 | #N/A | #N/A | #N/A | #N/A
0:00 | 0 | 0 | 0 | 0 | 0 | 0 | 2611 | 41310 | #N/A | #N/A | #N/A | #N/A
0:00 | 0 | 0 | 0 | 0 | 0 | 0 | 2612 | 41311 | #N/A | #N/A | #N/A | #N/A
0:00 | 0 | 0 | 0 | 0 | 0 | 0 | 2613 | 41312 | #N/A | #N/A | #N/A | #N/A
0:00 | 0 | 0 | 0 | 0 | 0 | 0 | 2614 | 41313 | #N/A | #N/A | #N/A | #N/A
0:00 | 0 | 0 | 0 | 0 | 0 | 0 | 2615 | 41314 | #N/A | #N/A | #N/A | #N/A
0:00 | 0 | 0 | 0 | 0 | 0 | 0 | 2616 | 41315 | #N/A | #N/A | #N/A | #N/A
0:00 | 0 | 0 | 0 | 0 | 0 | 0 | 2617 | 41316 | #N/A | #N/A | #N/A | #N/A
0:00 | 0 | 0 | 0 | 0 | 0 | 0 | 2618 | 41317 | #N/A | #N/A | #N/A | #N/A
0:00 | 0 | 0 | 0 | 0 | 0 | 0 | 2619 | 41318 | #N/A | #N/A | #N/A | #N/A
0:00 | 0 | 0 | 0 | 0 | 0 | 0 | 2620 | 41319 | #N/A | #N/A | #N/A | #N/A
0:00 | 0 | 0 | 0 | 0 | 0 | 0 | 2621 | 41320 | #N/A | #N/A | #N/A | #N/A
0:00 | 0 | 0 | 0 | 0 | 0 | 0 | 2622 | 41321 | #N/A | #N/A | #N/A | #N/A
0:00 | 0 | 0 | 0 | 0 | 0 | 0 | 2623 | 41322 | #N/A | #N/A | #N/A | #N/A
0:00 | 0 | 0 | 0 | 0 | 0 | 0 | 2624 | 41323 | #N/A | #N/A | #N/A | #N/A
0:00 | 0 | 0 | 0 | 0 | 0 | 0 | 2625 | 41324 | #N/A | #N/A | #N/A | #N/A
0:00 | 0 | 0 | 0 | 0 | 0 | 0 | 2626 | 41325 | #N/A | #N/A | #N/A | #N/A
0:00 | 0 | 0 | 0 | 0 | 0 | 0 | 2627 | 41326 | #N/A | #N/A | #N/A | #N/A
0:00 | 0 | 0 | 0 | 0 | 0 | 0 | 2628 | 41327 | #N/A | #N/A | #N/A | #N/A
0:00 | 0 | 0 | 0 | 0 | 0 | 0 | 2629 | 41328 | #N/A | #N/A | #N/A | #N/A
0:00 | 0 | 0 | 0 | 0 | 0 | 0 | 2630 | 41329 | #N/A | #N/A | #N/A | #N/A
0:00 | 0 | 0 | 0 | 0 | 0 | 0 | 2631 | 41330 | #N/A | #N/A | #N/A | #N/A
0:00 | 0 | 0 | 0 | 0 | 0 | 0 | 2632 | 41331 | #N/A | #N/A | #N/A | #N/A
0:00 | 0 | 0 | 0 | 0 | 0 | 0 | 2633 | 41332 | #N/A | #N/A | #N/A | #N/A
0:00 | 0 | 0 | 0 | 0 | 0 | 0 | 2634 | 41333 | #N/A | #N/A | #N/A | #N/A
0:00 | 0 | 0 | 0 | 0 | 0 | 0 | 2635 | 41334 | #N/A | #N/A | #N/A | #N/A
0:00 | 0 | 0 | 0 | 0 | 0 | 0 | 2636 | 41335 | #N/A | #N/A | #N/A | #N/A
0:00 | 0 | 0 | 0 | 0 | 0 | 0 | 2637 | 41336 | #N/A | #N/A | #N/A | #N/A
0:00 | 0 | 0 | 0 | 0 | 0 | 0 | 2638 | 41337 | #N/A | #N/A | #N/A | #N/A
0:00 | 0 | 0 | 0 | 0 | 0 | 0 | 2639 | 41338 | #N/A | #N/A | #N/A | #N/A
0:00 | 0 | 0 | 0 | 0 | 0 | 0 | 2640 | 41339 | #N/A | #N/A | #N/A | #N/A
0:00 | 0 | 0 | 0 | 0 | 0 | 0 | 2641 | 41340 | #N/A | #N/A | #N/A | #N/A
0:00 | 0 | 0 | 0 | 0 | 0 | 0 | 2642 | 41341 | #N/A | #N/A | #N/A | #N/A
0:00 | 0 | 0 | 0 | 0 | 0 | 0 | 2643 | 41342 | #N/A | #N/A | #N/A | #N/A
0:00 | 0 | 0 | 0 | 0 | 0 | 0 | 2644 | 41343 | #N/A | #N/A | #N/A | #N/A
0:00 | 0 | 0 | 0 | 0 | 0 | 0 | 2645 | 41344 | #N/A | #N/A | #N/A | #N/A
0:00 | 0 | 0 | 0 | 0 | 0 | 0 | 2646 | 41345 | #N/A | #N/A | #N/A | #N/A
0:00 | 0 | 0 | 0 | 0 | 0 | 0 | 2647 | 41346 | #N/A | #N/A | #N/A | #N/A
0:00 | 0 | 0 | 0 | 0 | 0 | 0 | 2648 | 41347 | #N/A | #N/A | #N/A | #N/A
0:00 | 0 | 0 | 0 | 0 | 0 | 0 | 2649 | 41348 | #N/A | #N/A | #N/A | #N/A
0:00 | 0 | 0 | 0 | 0 | 0 | 0 | 2650 | 41349 | #N/A | #N/A | #N/A | #N/A
0:00 | 0 | 0 | 0 | 0 | 0 | 0 | 2651 | 41350 | #N/A | #N/A | #N/A | #N/A
0:00 | 0 | 0 | 0 | 0 | 0 | 0 | 2652 | 41351 | #N/A | #N/A | #N/A | #N/A
0:00 | 0 | 0 | 0 | 0 | 0 | 0 | 2653 | 41352 | #N/A | #N/A | #N/A | #N/A
0:00 | 0 | 0 | 0 | 0 | 0 | 0 | 2654 | 41353 | #N/A | #N/A | #N/A | #N/A
0:00 | 0 | 0 | 0 | 0 | 0 | 0 | 2655 | 41354 | #N/A | #N/A | #N/A | #N/A
0:00 | 0 | 0 | 0 | 0 | 0 | 0 | 2656 | 41355 | #N/A | #N/A | #N/A | #N/A
0:00 | 0 | 0 | 0 | 0 | 0 | 0 | 2657 | 41356 | #N/A | #N/A | #N/A | #N/A
0:00 | 0 | 0 | 0 | 0 | 0 | 0 | 2658 | 41357 | #N/A | #N/A | #N/A | #N/A
0:00 | 0 | 0 | 0 | 0 | 0 | 0 | 2659 | 41358 | #N/A | #N/A | #N/A | #N/A
0:00 | 0 | 0 | 0 | 0 | 0 | 0 | 2660 | 41359 | #N/A | #N/A | #N/A | #N/A
0:00 | 0 | 0 | 0 | 0 | 0 | 0 | 2661 | 41360 | #N/A | #N/A | #N/A | #N/A
0:00 | 0 | 0 | 0 | 0 | 0 | 0 | 2662 | 41361 | #N/A | #N/A | #N/A | #N/A
0:00 | 0 | 0 | 0 | 0 | 0 | 0 | 2663 | 41362 | #N/A | #N/A | #N/A | #N/A
0:00 | 0 | 0 | 0 | 0 | 0 | 0 | 2664 | 41363 | #N/A | #N/A | #N/A | #N/A
0:00 | 0 | 0 | 0 | 0 | 0 | 0 | 2665 | 41364 | #N/A | #N/A | #N/A | #N/A
0:00 | 0 | 0 | 0 | 0 | 0 | 0 | 2666 | 41365 | #N/A | #N/A | #N/A | #N/A
0:00 | 0 | 0 | 0 | 0 | 0 | 0 | 2667 | 41366 | #N/A | #N/A | #N/A | #N/A
0:00 | 0 | 0 | 0 | 0 | 0 | 0 | 2668 | 41367 | #N/A | #N/A | #N/A | #N/A
0:00 | 0 | 0 | 0 | 0 | 0 | 0 | 2669 | 41368 | #N/A | #N/A | #N/A | #N/A
0:00 | 0 | 0 | 0 | 0 | 0 | 0 | 2670 | 41369 | #N/A | #N/A | #N/A | #N/A
0:00 | 0 | 0 | 0 | 0 | 0 | 0 | 2671 | 41370 | #N/A | #N/A | #N/A | #N/A
0:00 | 0 | 0 | 0 | 0 | 0 | 0 | 2672 | 41371 | #N/A | #N/A | #N/A | #N/A
0:00 | 0 | 0 | 0 | 0 | 0 | 0 | 2673 | 41372 | #N/A | #N/A | #N/A | #N/A
0:00 | 0 | 0 | 0 | 0 | 0 | 0 | 2674 | 41373 | #N/A | #N/A | #N/A | #N/A
0:00 | 0 | 0 | 0 | 0 | 0 | 0 | 2675 | 41374 | #N/A | #N/A | #N/A | #N/A
0:00 | 0 | 0 | 0 | 0 | 0 | 0 | 2676 | 41375 | #N/A | #N/A | #N/A | #N/A
0:00 | 0 | 0 | 0 | 0 | 0 | 0 | 2677 | 41376 | #N/A | #N/A | #N/A | #N/A
0:00 | 0 | 0 | 0 | 0 | 0 | 0 | 2678 | 41377 | #N/A | #N/A | #N/A | #N/A
0:00 | 0 | 0 | 0 | 0 | 0 | 0 | 2679 | 41378 | #N/A | #N/A | #N/A | #N/A
0:00 | 0 | 0 | 0 | 0 | 0 | 0 | 2680 | 41379 | #N/A | #N/A | #N/A | #N/A
0:00 | 0 | 0 | 0 | 0 | 0 | 0 | 2681 | 41380 | #N/A | #N/A | #N/A | #N/A
0:00 | 0 | 0 | 0 | 0 | 0 | 0 | 2682 | 41381 | #N/A | #N/A | #N/A | #N/A
0:00 | 0 | 0 | 0 | 0 | 0 | 0 | 2683 | 41382 | #N/A | #N/A | #N/A | #N/A
0:00 | 0 | 0 | 0 | 0 | 0 | 0 | 2684 | 41383 | #N/A | #N/A | #N/A | #N/A
0:00 | 0 | 0 | 0 | 0 | 0 | 0 | 2685 | 41384 | #N/A | #N/A | #N/A | #N/A
0:00 | 0 | 0 | 0 | 0 | 0 | 0 | 2686 | 41385 | #N/A | #N/A | #N/A | #N/A
0:00 | 0 | 0 | 0 | 0 | 0 | 0 | 2687 | 41386 | #N/A | #N/A | #N/A | #N/A
0:00 | 0 | 0 | 0 | 0 | 0 | 0 | 2688 | 41387 | #N/A | #N/A | #N/A | #N/A
0:00 | 0 | 0 | 0 | 0 | 0 | 0 | 2689 | 41388 | #N/A | #N/A | #N/A | #N/A
0:00 | 0 | 0 | 0 | 0 | 0 | 0 | 2690 | 41389 | #N/A | #N/A | #N/A | #N/A
0:00 | 0 | 0 | 0 | 0 | 0 | 0 | 2691 | 41390 | #N/A | #N/A | #N/A | #N/A
0:00 | 0 | 0 | 0 | 0 | 0 | 0 | 2692 | 41391 | #N/A | #N/A | #N/A | #N/A
0:00 | 0 | 0 | 0 | 0 | 0 | 0 | 2693 | 41392 | #N/A | #N/A | #N/A | #N/A
0:00 | 0 | 0 | 0 | 0 | 0 | 0 | 2694 | 41393 | #N/A | #N/A | #N/A | #N/A
0:00 | 0 | 0 | 0 | 0 | 0 | 0 | 2695 | 41394 | #N/A | #N/A | #N/A | #N/A
0:00 | 0 | 0 | 0 | 0 | 0 | 0 | 2696 | 41395 | #N/A | #N/A | #N/A | #N/A
0:00 | 0 | 0 | 0 | 0 | 0 | 0 | 2697 | 41396 | #N/A | #N/A | #N/A | #N/A
0:00 | 0 | 0 | 0 | 0 | 0 | 0 | 2698 | 41397 | #N/A | #N/A | #N/A | #N/A
0:00 | 0 | 0 | 0 | 0 | 0 | 0 | 2699 | 41398 | #N/A | #N/A | #N/A | #N/A
0:00 | 0 | 0 | 0 | 0 | 0 | 0 | 2700 | 41399 | #N/A | #N/A | #N/A | #N/A
0:00 | 0 | 0 | 0 | 0 | 0 | 0 | 2701 | 41400 | #N/A | #N/A | #N/A | #N/A
0:00 | 0 | 0 | 0 | 0 | 0 | 0 | 2702 | 41401 | #N/A | #N/A | #N/A | #N/A
0:00 | 0 | 0 | 0 | 0 | 0 | 0 | 2703 | 41402 | #N/A | #N/A | #N/A | #N/A
0:00 | 0 | 0 | 0 | 0 | 0 | 0 | 2704 | 41403 | #N/A | #N/A | #N/A | #N/A
0:00 | 0 | 0 | 0 | 0 | 0 | 0 | 2705 | 41404 | #N/A | #N/A | #N/A | #N/A
0:00 | 0 | 0 | 0 | 0 | 0 | 0 | 2706 | 41405 | #N/A | #N/A | #N/A | #N/A
0:00 | 0 | 0 | 0 | 0 | 0 | 0 | 2707 | 41406 | #N/A | #N/A | #N/A | #N/A
0:00 | 0 | 0 | 0 | 0 | 0 | 0 | 2708 | 41407 | #N/A | #N/A | #N/A | #N/A
0:00 | 0 | 0 | 0 | 0 | 0 | 0 | 2709 | 41408 | #N/A | #N/A | #N/A | #N/A
0:00 | 0 | 0 | 0 | 0 | 0 | 0 | 2710 | 41409 | #N/A | #N/A | #N/A | #N/A
0:00 | 0 | 0 | 0 | 0 | 0 | 0 | 2711 | 41410 | #N/A | #N/A | #N/A | #N/A
0:00 | 0 | 0 | 0 | 0 | 0 | 0 | 2712 | 41411 | #N/A | #N/A | #N/A | #N/A
0:00 | 0 | 0 | 0 | 0 | 0 | 0 | 2713 | 41412 | #N/A | #N/A | #N/A | #N/A
0:00 | 0 | 0 | 0 | 0 | 0 | 0 | 2714 | 41413 | #N/A | #N/A | #N/A | #N/A
0:00 | 0 | 0 | 0 | 0 | 0 | 0 | 2715 | 41414 | #N/A | #N/A | #N/A | #N/A
0:00 | 0 | 0 | 0 | 0 | 0 | 0 | 2716 | 41415 | #N/A | #N/A | #N/A | #N/A
0:00 | 0 | 0 | 0 | 0 | 0 | 0 | 2717 | 41416 | #N/A | #N/A | #N/A | #N/A
0:00 | 0 | 0 | 0 | 0 | 0 | 0 | 2718 | 41417 | #N/A | #N/A | #N/A | #N/A
0:00 | 0 | 0 | 0 | 0 | 0 | 0 | 2719 | 41418 | #N/A | #N/A | #N/A | #N/A
0:00 | 0 | 0 | 0 | 0 | 0 | 0 | 2720 | 41419 | #N/A | #N/A | #N/A | #N/A
0:00 | 0 | 0 | 0 | 0 | 0 | 0 | 2721 | 41420 | #N/A | #N/A | #N/A | #N/A
0:00 | 0 | 0 | 0 | 0 | 0 | 0 | 2722 | 41421 | #N/A | #N/A | #N/A | #N/A
0:00 | 0 | 0 | 0 | 0 | 0 | 0 | 2723 | 41422 | #N/A | #N/A | #N/A | #N/A
0:00 | 0 | 0 | 0 | 0 | 0 | 0 | 2724 | 41423 | #N/A | #N/A | #N/A | #N/A
0:00 | 0 | 0 | 0 | 0 | 0 | 0 | 2725 | 41424 | #N/A | #N/A | #N/A | #N/A
0:00 | 0 | 0 | 0 | 0 | 0 | 0 | 2726 | 41425 | #N/A | #N/A | #N/A | #N/A
0:00 | 0 | 0 | 0 | 0 | 0 | 0 | 2727 | 41426 | #N/A | #N/A | #N/A | #N/A
0:00 | 0 | 0 | 0 | 0 | 0 | 0 | 2728 | 41427 | #N/A | #N/A | #N/A | #N/A
0:00 | 0 | 0 | 0 | 0 | 0 | 0 | 2729 | 41428 | #N/A | #N/A | #N/A | #N/A
0:00 | 0 | 0 | 0 | 0 | 0 | 0 | 2730 | 41429 | #N/A | #N/A | #N/A | #N/A
0:00 | 0 | 0 | 0 | 0 | 0 | 0 | 2731 | 41430 | #N/A | #N/A | #N/A | #N/A
0:00 | 0 | 0 | 0 | 0 | 0 | 0 | 2732 | 41431 | #N/A | #N/A | #N/A | #N/A
0:00 | 0 | 0 | 0 | 0 | 0 | 0 | 2733 | 41432 | #N/A | #N/A | #N/A | #N/A
0:00 | 0 | 0 | 0 | 0 | 0 | 0 | 2734 | 41433 | #N/A | #N/A | #N/A | #N/A
0:00 | 0 | 0 | 0 | 0 | 0 | 0 | 2735 | 41434 | #N/A | #N/A | #N/A | #N/A
0:00 | 0 | 0 | 0 | 0 | 0 | 0 | 2736 | 41435 | #N/A | #N/A | #N/A | #N/A
0:00 | 0 | 0 | 0 | 0 | 0 | 0 | 2737 | 41436 | #N/A | #N/A | #N/A | #N/A
0:00 | 0 | 0 | 0 | 0 | 0 | 0 | 2738 | 41437 | #N/A | #N/A | #N/A | #N/A
0:00 | 0 | 0 | 0 | 0 | 0 | 0 | 2739 | 41438 | #N/A | #N/A | #N/A | #N/A
0:00 | 0 | 0 | 0 | 0 | 0 | 0 | 2740 | 41439 | #N/A | #N/A | #N/A | #N/A
0:00 | 0 | 0 | 0 | 0 | 0 | 0 | 2741 | 41440 | #N/A | #N/A | #N/A | #N/A
0:00 | 0 | 0 | 0 | 0 | 0 | 0 | 2742 | 41441 | #N/A | #N/A | #N/A | #N/A
0:00 | 0 | 0 | 0 | 0 | 0 | 0 | 2743 | 41442 | #N/A | #N/A | #N/A | #N/A
0:00 | 0 | 0 | 0 | 0 | 0 | 0 | 2744 | 41443 | #N/A | #N/A | #N/A | #N/A
0:00 | 0 | 0 | 0 | 0 | 0 | 0 | 2745 | 41444 | #N/A | #N/A | #N/A | #N/A
0:00 | 0 | 0 | 0 | 0 | 0 | 0 | 2746 | 41445 | #N/A | #N/A | #N/A | #N/A
0:00 | 0 | 0 | 0 | 0 | 0 | 0 | 2747 | 41446 | #N/A | #N/A | #N/A | #N/A
0:00 | 0 | 0 | 0 | 0 | 0 | 0 | 2748 | 41447 | #N/A | #N/A | #N/A | #N/A
0:00 | 0 | 0 | 0 | 0 | 0 | 0 | 2749 | 41448 | #N/A | #N/A | #N/A | #N/A
0:00 | 0 | 0 | 0 | 0 | 0 | 0 | 2750 | 41449 | #N/A | #N/A | #N/A | #N/A
0:00 | 0 | 0 | 0 | 0 | 0 | 0 | 2751 | 41450 | #N/A | #N/A | #N/A | #N/A
0:00 | 0 | 0 | 0 | 0 | 0 | 0 | 2752 | 41451 | #N/A | #N/A | #N/A | #N/A
0:00 | 0 | 0 | 0 | 0 | 0 | 0 | 2753 | 41452 | #N/A | #N/A | #N/A | #N/A
0:00 | 0 | 0 | 0 | 0 | 0 | 0 | 2754 | 41453 | #N/A | #N/A | #N/A | #N/A
0:00 | 0 | 0 | 0 | 0 | 0 | 0 | 2755 | 41454 | #N/A | #N/A | #N/A | #N/A
0:00 | 0 | 0 | 0 | 0 | 0 | 0 | 2756 | 41455 | #N/A | #N/A | #N/A | #N/A
0:00 | 0 | 0 | 0 | 0 | 0 | 0 | 2757 | 41456 | #N/A | #N/A | #N/A | #N/A
0:00 | 0 | 0 | 0 | 0 | 0 | 0 | 2758 | 41457 | #N/A | #N/A | #N/A | #N/A
0:00 | 0 | 0 | 0 | 0 | 0 | 0 | 2759 | 41458 | #N/A | #N/A | #N/A | #N/A
0:00 | 0 | 0 | 0 | 0 | 0 | 0 | 2760 | 41459 | #N/A | #N/A | #N/A | #N/A
0:00 | 0 | 0 | 0 | 0 | 0 | 0 | 2761 | 41460 | #N/A | #N/A | #N/A | #N/A
0:00 | 0 | 0 | 0 | 0 | 0 | 0 | 2762 | 41461 | #N/A | #N/A | #N/A | #N/A
0:00 | 0 | 0 | 0 | 0 | 0 | 0 | 2763 | 41462 | #N/A | #N/A | #N/A | #N/A
0:00 | 0 | 0 | 0 | 0 | 0 | 0 | 2764 | 41463 | #N/A | #N/A | #N/A | #N/A
0:00 | 0 | 0 | 0 | 0 | 0 | 0 | 2765 | 41464 | #N/A | #N/A | #N/A | #N/A
0:00 | 0 | 0 | 0 | 0 | 0 | 0 | 2766 | 41465 | #N/A | #N/A | #N/A | #N/A
0:00 | 0 | 0 | 0 | 0 | 0 | 0 | 2767 | 41466 | #N/A | #N/A | #N/A | #N/A
0:00 | 0 | 0 | 0 | 0 | 0 | 0 | 2768 | 41467 | #N/A | #N/A | #N/A | #N/A
0:00 | 0 | 0 | 0 | 0 | 0 | 0 | 2769 | 41468 | #N/A | #N/A | #N/A | #N/A
0:00 | 0 | 0 | 0 | 0 | 0 | 0 | 2770 | 41469 | #N/A | #N/A | #N/A | #N/A
0:00 | 0 | 0 | 0 | 0 | 0 | 0 | 2771 | 41470 | #N/A | #N/A | #N/A | #N/A
0:00 | 0 | 0 | 0 | 0 | 0 | 0 | 2772 | 41471 | #N/A | #N/A | #N/A | #N/A
0:00 | 0 | 0 | 0 | 0 | 0 | 0 | 2773 | 41472 | #N/A | #N/A | #N/A | #N/A
0:00 | 0 | 0 | 0 | 0 | 0 | 0 | 2774 | 41473 | #N/A | #N/A | #N/A | #N/A
0:00 | 0 | 0 | 0 | 0 | 0 | 0 | 2775 | 41474 | #N/A | #N/A | #N/A | #N/A
0:00 | 0 | 0 | 0 | 0 | 0 | 0 | 2776 | 41475 | #N/A | #N/A | #N/A | #N/A
0:00 | 0 | 0 | 0 | 0 | 0 | 0 | 2777 | 41476 | #N/A | #N/A | #N/A | #N/A
0:00 | 0 | 0 | 0 | 0 | 0 | 0 | 2778 | 41477 | #N/A | #N/A | #N/A | #N/A
0:00 | 0 | 0 | 0 | 0 | 0 | 0 | 2779 | 41478 | #N/A | #N/A | #N/A | #N/A
0:00 | 0 | 0 | 0 | 0 | 0 | 0 | 2780 | 41479 | #N/A | #N/A | #N/A | #N/A
0:00 | 0 | 0 | 0 | 0 | 0 | 0 | 2781 | 41480 | #N/A | #N/A | #N/A | #N/A
0:00 | 0 | 0 | 0 | 0 | 0 | 0 | 2782 | 41481 | #N/A | #N/A | #N/A | #N/A
0:00 | 0 | 0 | 0 | 0 | 0 | 0 | 2783 | 41482 | #N/A | #N/A | #N/A | #N/A
0:00 | 0 | 0 | 0 | 0 | 0 | 0 | 2784 | 41483 | #N/A | #N/A | #N/A | #N/A
0:00 | 0 | 0 | 0 | 0 | 0 | 0 | 2785 | 41484 | #N/A | #N/A | #N/A | #N/A
0:00 | 0 | 0 | 0 | 0 | 0 | 0 | 2786 | 41485 | #N/A | #N/A | #N/A | #N/A
0:00 | 0 | 0 | 0 | 0 | 0 | 0 | 2787 | 41486 | #N/A | #N/A | #N/A | #N/A
0:00 | 0 | 0 | 0 | 0 | 0 | 0 | 2788 | 41487 | #N/A | #N/A | #N/A | #N/A
0:00 | 0 | 0 | 0 | 0 | 0 | 0 | 2789 | 41488 | #N/A | #N/A | #N/A | #N/A
0:00 | 0 | 0 | 0 | 0 | 0 | 0 | 2790 | 41489 | #N/A | #N/A | #N/A | #N/A
0:00 | 0 | 0 | 0 | 0 | 0 | 0 | 2791 | 41490 | #N/A | #N/A | #N/A | #N/A
0:00 | 0 | 0 | 0 | 0 | 0 | 0 | 2792 | 41491 | #N/A | #N/A | #N/A | #N/A
0:00 | 0 | 0 | 0 | 0 | 0 | 0 | 2793 | 41492 | #N/A | #N/A | #N/A | #N/A
0:00 | 0 | 0 | 0 | 0 | 0 | 0 | 2794 | 41493 | #N/A | #N/A | #N/A | #N/A
0:00 | 0 | 0 | 0 | 0 | 0 | 0 | 2795 | 41494 | #N/A | #N/A | #N/A | #N/A
0:00 | 0 | 0 | 0 | 0 | 0 | 0 | 2796 | 41495 | #N/A | #N/A | #N/A | #N/A
0:00 | 0 | 0 | 0 | 0 | 0 | 0 | 2797 | 41496 | #N/A | #N/A | #N/A | #N/A
0:00 | 0 | 0 | 0 | 0 | 0 | 0 | 2798 | 41497 | #N/A | #N/A | #N/A | #N/A
0:00 | 0 | 0 | 0 | 0 | 0 | 0 | 2799 | 41498 | #N/A | #N/A | #N/A | #N/A
0:00 | 0 | 0 | 0 | 0 | 0 | 0 | 2800 | 41499 | #N/A | #N/A | #N/A | #N/A
0:00 | 0 | 0 | 0 | 0 | 0 | 0 | 2801 | 41500 | #N/A | #N/A | #N/A | #N/A
0:00 | 0 | 0 | 0 | 0 | 0 | 0 | 2802 | 41501 | #N/A | #N/A | #N/A | #N/A
0:00 | 0 | 0 | 0 | 0 | 0 | 0 | 2803 | 41502 | #N/A | #N/A | #N/A | #N/A
0:00 | 0 | 0 | 0 | 0 | 0 | 0 | 2804 | 41503 | #N/A | #N/A | #N/A | #N/A
0:00 | 0 | 0 | 0 | 0 | 0 | 0 | 2805 | 41504 | #N/A | #N/A | #N/A | #N/A
0:00 | 0 | 0 | 0 | 0 | 0 | 0 | 2806 | 41505 | #N/A | #N/A | #N/A | #N/A
0:00 | 0 | 0 | 0 | 0 | 0 | 0 | 2807 | 41506 | #N/A | #N/A | #N/A | #N/A
0:00 | 0 | 0 | 0 | 0 | 0 | 0 | 2808 | 41507 | #N/A | #N/A | #N/A | #N/A
0:00 | 0 | 0 | 0 | 0 | 0 | 0 | 2809 | 41508 | #N/A | #N/A | #N/A | #N/A
0:00 | 0 | 0 | 0 | 0 | 0 | 0 | 2810 | 41509 | #N/A | #N/A | #N/A | #N/A
0:00 | 0 | 0 | 0 | 0 | 0 | 0 | 2811 | 41510 | #N/A | #N/A | #N/A | #N/A
0:00 | 0 | 0 | 0 | 0 | 0 | 0 | 2812 | 41511 | #N/A | #N/A | #N/A | #N/A
0:00 | 0 | 0 | 0 | 0 | 0 | 0 | 2813 | 41512 | #N/A | #N/A | #N/A | #N/A
0:00 | 0 | 0 | 0 | 0 | 0 | 0 | 2814 | 41513 | #N/A | #N/A | #N/A | #N/A
0:00 | 0 | 0 | 0 | 0 | 0 | 0 | 2815 | 41514 | #N/A | #N/A | #N/A | #N/A
0:00 | 0 | 0 | 0 | 0 | 0 | 0 | 2816 | 41515 | #N/A | #N/A | #N/A | #N/A
0:00 | 0 | 0 | 0 | 0 | 0 | 0 | 2817 | 41516 | #N/A | #N/A | #N/A | #N/A
0:00 | 0 | 0 | 0 | 0 | 0 | 0 | 2818 | 41517 | #N/A | #N/A | #N/A | #N/A
0:00 | 0 | 0 | 0 | 0 | 0 | 0 | 2819 | 41518 | #N/A | #N/A | #N/A | #N/A
0:00 | 0 | 0 | 0 | 0 | 0 | 0 | 2820 | 41519 | #N/A | #N/A | #N/A | #N/A
0:00 | 0 | 0 | 0 | 0 | 0 | 0 | 2821 | 41520 | #N/A | #N/A | #N/A | #N/A
0:00 | 0 | 0 | 0 | 0 | 0 | 0 | 2822 | 41521 | #N/A | #N/A | #N/A | #N/A
0:00 | 0 | 0 | 0 | 0 | 0 | 0 | 2823 | 41522 | #N/A | #N/A | #N/A | #N/A
0:00 | 0 | 0 | 0 | 0 | 0 | 0 | 2824 | 41523 | #N/A | #N/A | #N/A | #N/A
0:00 | 0 | 0 | 0 | 0 | 0 | 0 | 2825 | 41524 | #N/A | #N/A | #N/A | #N/A
0:00 | 0 | 0 | 0 | 0 | 0 | 0 | 2826 | 41525 | #N/A | #N/A | #N/A | #N/A
0:00 | 0 | 0 | 0 | 0 | 0 | 0 | 2827 | 41526 | #N/A | #N/A | #N/A | #N/A
0:00 | 0 | 0 | 0 | 0 | 0 | 0 | 2828 | 41527 | #N/A | #N/A | #N/A | #N/A
0:00 | 0 | 0 | 0 | 0 | 0 | 0 | 2829 | 41528 | #N/A | #N/A | #N/A | #N/A
0:00 | 0 | 0 | 0 | 0 | 0 | 0 | 2830 | 41529 | #N/A | #N/A | #N/A | #N/A
0:00 | 0 | 0 | 0 | 0 | 0 | 0 | 2831 | 41530 | #N/A | #N/A | #N/A | #N/A
0:00 | 0 | 0 | 0 | 0 | 0 | 0 | 2832 | 41531 | #N/A | #N/A | #N/A | #N/A
0:00 | 0 | 0 | 0 | 0 | 0 | 0 | 2833 | 41532 | #N/A | #N/A | #N/A | #N/A
0:00 | 0 | 0 | 0 | 0 | 0 | 0 | 2834 | 41533 | #N/A | #N/A | #N/A | #N/A
0:00 | 0 | 0 | 0 | 0 | 0 | 0 | 2835 | 41534 | #N/A | #N/A | #N/A | #N/A
0:00 | 0 | 0 | 0 | 0 | 0 | 0 | 2836 | 41535 | #N/A | #N/A | #N/A | #N/A
0:00 | 0 | 0 | 0 | 0 | 0 | 0 | 2837 | 41536 | #N/A | #N/A | #N/A | #N/A
0:00 | 0 | 0 | 0 | 0 | 0 | 0 | 2838 | 41537 | #N/A | #N/A | #N/A | #N/A
0:00 | 0 | 0 | 0 | 0 | 0 | 0 | 2839 | 41538 | #N/A | #N/A | #N/A | #N/A
0:00 | 0 | 0 | 0 | 0 | 0 | 0 | 2840 | 41539 | #N/A | #N/A | #N/A | #N/A
0:00 | 0 | 0 | 0 | 0 | 0 | 0 | 2841 | 41540 | #N/A | #N/A | #N/A | #N/A
0:00 | 0 | 0 | 0 | 0 | 0 | 0 | 2842 | 41541 | #N/A | #N/A | #N/A | #N/A
0:00 | 0 | 0 | 0 | 0 | 0 | 0 | 2843 | 41542 | #N/A | #N/A | #N/A | #N/A
0:00 | 0 | 0 | 0 | 0 | 0 | 0 | 2844 | 41543 | #N/A | #N/A | #N/A | #N/A
0:00 | 0 | 0 | 0 | 0 | 0 | 0 | 2845 | 41544 | #N/A | #N/A | #N/A | #N/A
0:00 | 0 | 0 | 0 | 0 | 0 | 0 | 2846 | 41545 | #N/A | #N/A | #N/A | #N/A
0:00 | 0 | 0 | 0 | 0 | 0 | 0 | 2847 | 41546 | #N/A | #N/A | #N/A | #N/A
0:00 | 0 | 0 | 0 | 0 | 0 | 0 | 2848 | 41547 | #N/A | #N/A | #N/A | #N/A
0:00 | 0 | 0 | 0 | 0 | 0 | 0 | 2849 | 41548 | #N/A | #N/A | #N/A | #N/A
0:00 | 0 | 0 | 0 | 0 | 0 | 0 | 2850 | 41549 | #N/A | #N/A | #N/A | #N/A
0:00 | 0 | 0 | 0 | 0 | 0 | 0 | 2851 | 41550 | #N/A | #N/A | #N/A | #N/A
0:00 | 0 | 0 | 0 | 0 | 0 | 0 | 2852 | 41551 | #N/A | #N/A | #N/A | #N/A
0:00 | 0 | 0 | 0 | 0 | 0 | 0 | 2853 | 41552 | #N/A | #N/A | #N/A | #N/A
0:00 | 0 | 0 | 0 | 0 | 0 | 0 | 2854 | 41553 | #N/A | #N/A | #N/A | #N/A
0:00 | 0 | 0 | 0 | 0 | 0 | 0 | 2855 | 41554 | #N/A | #N/A | #N/A | #N/A
0:00 | 0 | 0 | 0 | 0 | 0 | 0 | 2856 | 41555 | #N/A | #N/A | #N/A | #N/A
0:00 | 0 | 0 | 0 | 0 | 0 | 0 | 2857 | 41556 | #N/A | #N/A | #N/A | #N/A
0:00 | 0 | 0 | 0 | 0 | 0 | 0 | 2858 | 41557 | #N/A | #N/A | #N/A | #N/A
0:00 | 0 | 0 | 0 | 0 | 0 | 0 | 2859 | 41558 | #N/A | #N/A | #N/A | #N/A
0:00 | 0 | 0 | 0 | 0 | 0 | 0 | 2860 | 41559 | #N/A | #N/A | #N/A | #N/A
0:00 | 0 | 0 | 0 | 0 | 0 | 0 | 2861 | 41560 | #N/A | #N/A | #N/A | #N/A
0:00 | 0 | 0 | 0 | 0 | 0 | 0 | 2862 | 41561 | #N/A | #N/A | #N/A | #N/A
0:00 | 0 | 0 | 0 | 0 | 0 | 0 | 2863 | 41562 | #N/A | #N/A | #N/A | #N/A
0:00 | 0 | 0 | 0 | 0 | 0 | 0 | 2864 | 41563 | #N/A | #N/A | #N/A | #N/A
0:00 | 0 | 0 | 0 | 0 | 0 | 0 | 2865 | 41564 | #N/A | #N/A | #N/A | #N/A
0:00 | 0 | 0 | 0 | 0 | 0 | 0 | 2866 | 41565 | #N/A | #N/A | #N/A | #N/A
0:00 | 0 | 0 | 0 | 0 | 0 | 0 | 2867 | 41566 | #N/A | #N/A | #N/A | #N/A
0:00 | 0 | 0 | 0 | 0 | 0 | 0 | 2868 | 41567 | #N/A | #N/A | #N/A | #N/A
0:00 | 0 | 0 | 0 | 0 | 0 | 0 | 2869 | 41568 | #N/A | #N/A | #N/A | #N/A
0:00 | 0 | 0 | 0 | 0 | 0 | 0 | 2870 | 41569 | #N/A | #N/A | #N/A | #N/A
0:00 | 0 | 0 | 0 | 0 | 0 | 0 | 2871 | 41570 | #N/A | #N/A | #N/A | #N/A
0:00 | 0 | 0 | 0 | 0 | 0 | 0 | 2872 | 41571 | #N/A | #N/A | #N/A | #N/A
0:00 | 0 | 0 | 0 | 0 | 0 | 0 | 2873 | 41572 | #N/A | #N/A | #N/A | #N/A
0:00 | 0 | 0 | 0 | 0 | 0 | 0 | 2874 | 41573 | #N/A | #N/A | #N/A | #N/A
0:00 | 0 | 0 | 0 | 0 | 0 | 0 | 2875 | 41574 | #N/A | #N/A | #N/A | #N/A
0:00 | 0 | 0 | 0 | 0 | 0 | 0 | 2876 | 41575 | #N/A | #N/A | #N/A | #N/A
0:00 | 0 | 0 | 0 | 0 | 0 | 0 | 2877 | 41576 | #N/A | #N/A | #N/A | #N/A
0:00 | 0 | 0 | 0 | 0 | 0 | 0 | 2878 | 41577 | #N/A | #N/A | #N/A | #N/A
0:00 | 0 | 0 | 0 | 0 | 0 | 0 | 2879 | 41578 | #N/A | #N/A | #N/A | #N/A
0:00 | 0 | 0 | 0 | 0 | 0 | 0 | 2880 | 41579 | #N/A | #N/A | #N/A | #N/A
0:00 | 0 | 0 | 0 | 0 | 0 | 0 | 2881 | 41580 | #N/A | #N/A | #N/A | #N/A
0:00 | 0 | 0 | 0 | 0 | 0 | 0 | 2882 | 41581 | #N/A | #N/A | #N/A | #N/A
0:00 | 0 | 0 | 0 | 0 | 0 | 0 | 2883 | 41582 | #N/A | #N/A | #N/A | #N/A
0:00 | 0 | 0 | 0 | 0 | 0 | 0 | 2884 | 41583 | #N/A | #N/A | #N/A | #N/A
0:00 | 0 | 0 | 0 | 0 | 0 | 0 | 2885 | 41584 | #N/A | #N/A | #N/A | #N/A
0:00 | 0 | 0 | 0 | 0 | 0 | 0 | 2886 | 41585 | #N/A | #N/A | #N/A | #N/A
0:00 | 0 | 0 | 0 | 0 | 0 | 0 | 2887 | 41586 | #N/A | #N/A | #N/A | #N/A
0:00 | 0 | 0 | 0 | 0 | 0 | 0 | 2888 | 41587 | #N/A | #N/A | #N/A | #N/A
0:00 | 0 | 0 | 0 | 0 | 0 | 0 | 2889 | 41588 | #N/A | #N/A | #N/A | #N/A
0:00 | 0 | 0 | 0 | 0 | 0 | 0 | 2890 | 41589 | #N/A | #N/A | #N/A | #N/A
0:00 | 0 | 0 | 0 | 0 | 0 | 0 | 2891 | 41590 | #N/A | #N/A | #N/A | #N/A
0:00 | 0 | 0 | 0 | 0 | 0 | 0 | 2892 | 41591 | #N/A | #N/A | #N/A | #N/A
0:00 | 0 | 0 | 0 | 0 | 0 | 0 | 2893 | 41592 | #N/A | #N/A | #N/A | #N/A
0:00 | 0 | 0 | 0 | 0 | 0 | 0 | 2894 | 41593 | #N/A | #N/A | #N/A | #N/A
0:00 | 0 | 0 | 0 | 0 | 0 | 0 | 2895 | 41594 | #N/A | #N/A | #N/A | #N/A
0:00 | 0 | 0 | 0 | 0 | 0 | 0 | 2896 | 41595 | #N/A | #N/A | #N/A | #N/A
0:00 | 0 | 0 | 0 | 0 | 0 | 0 | 2897 | 41596 | #N/A | #N/A | #N/A | #N/A
0:00 | 0 | 0 | 0 | 0 | 0 | 0 | 2898 | 41597 | #N/A | #N/A | #N/A | #N/A
0:00 | 0 | 0 | 0 | 0 | 0 | 0 | 2899 | 41598 | #N/A | #N/A | #N/A | #N/A
0:00 | 0 | 0 | 0 | 0 | 0 | 0 | 2900 | 41599 | #N/A | #N/A | #N/A | #N/A
0:00 | 0 | 0 | 0 | 0 | 0 | 0 | 2901 | 41600 | #N/A | #N/A | #N/A | #N/A
0:00 | 0 | 0 | 0 | 0 | 0 | 0 | 2902 | 41601 | #N/A | #N/A | #N/A | #N/A
0:00 | 0 | 0 | 0 | 0 | 0 | 0 | 2903 | 41602 | #N/A | #N/A | #N/A | #N/A
0:00 | 0 | 0 | 0 | 0 | 0 | 0 | 2904 | 41603 | #N/A | #N/A | #N/A | #N/A
0:00 | 0 | 0 | 0 | 0 | 0 | 0 | 2905 | 41604 | #N/A | #N/A | #N/A | #N/A
0:00 | 0 | 0 | 0 | 0 | 0 | 0 | 2906 | 41605 | #N/A | #N/A | #N/A | #N/A
0:00 | 0 | 0 | 0 | 0 | 0 | 0 | 2907 | 41606 | #N/A | #N/A | #N/A | #N/A
0:00 | 0 | 0 | 0 | 0 | 0 | 0 | 2908 | 41607 | #N/A | #N/A | #N/A | #N/A
0:00 | 0 | 0 | 0 | 0 | 0 | 0 | 2909 | 41608 | #N/A | #N/A | #N/A | #N/A
0:00 | 0 | 0 | 0 | 0 | 0 | 0 | 2910 | 41609 | #N/A | #N/A | #N/A | #N/A
0:00 | 0 | 0 | 0 | 0 | 0 | 0 | 2911 | 41610 | #N/A | #N/A | #N/A | #N/A
0:00 | 0 | 0 | 0 | 0 | 0 | 0 | 2912 | 41611 | #N/A | #N/A | #N/A | #N/A
0:00 | 0 | 0 | 0 | 0 | 0 | 0 | 2913 | 41612 | #N/A | #N/A | #N/A | #N/A
0:00 | 0 | 0 | 0 | 0 | 0 | 0 | 2914 | 41613 | #N/A | #N/A | #N/A | #N/A
0:00 | 0 | 0 | 0 | 0 | 0 | 0 | 2915 | 41614 | #N/A | #N/A | #N/A | #N/A
0:00 | 0 | 0 | 0 | 0 | 0 | 0 | 2916 | 41615 | #N/A | #N/A | #N/A | #N/A
0:00 | 0 | 0 | 0 | 0 | 0 | 0 | 2917 | 41616 | #N/A | #N/A | #N/A | #N/A
0:00 | 0 | 0 | 0 | 0 | 0 | 0 | 2918 | 41617 | #N/A | #N/A | #N/A | #N/A
0:00 | 0 | 0 | 0 | 0 | 0 | 0 | 2919 | 41618 | #N/A | #N/A | #N/A | #N/A
0:00 | 0 | 0 | 0 | 0 | 0 | 0 | 2920 | 41619 | #N/A | #N/A | #N/A | #N/A
0:00 | 0 | 0 | 0 | 0 | 0 | 0 | 2921 | 41620 | #N/A | #N/A | #N/A | #N/A
0:00 | 0 | 0 | 0 | 0 | 0 | 0 | 2922 | 41621 | #N/A | #N/A | #N/A | #N/A
0:00 | 0 | 0 | 0 | 0 | 0 | 0 | 2923 | 41622 | #N/A | #N/A | #N/A | #N/A
0:00 | 0 | 0 | 0 | 0 | 0 | 0 | 2924 | 41623 | #N/A | #N/A | #N/A | #N/A
0:00 | 0 | 0 | 0 | 0 | 0 | 0 | 2925 | 41624 | #N/A | #N/A | #N/A | #N/A
0:00 | 0 | 0 | 0 | 0 | 0 | 0 | 2926 | 41625 | #N/A | #N/A | #N/A | #N/A
0:00 | 0 | 0 | 0 | 0 | 0 | 0 | 2927 | 41626 | #N/A | #N/A | #N/A | #N/A
0:00 | 0 | 0 | 0 | 0 | 0 | 0 | 2928 | 41627 | #N/A | #N/A | #N/A | #N/A
0:00 | 0 | 0 | 0 | 0 | 0 | 0 | 2929 | 41628 | #N/A | #N/A | #N/A | #N/A
0:00 | 0 | 0 | 0 | 0 | 0 | 0 | 2930 | 41629 | #N/A | #N/A | #N/A | #N/A
0:00 | 0 | 0 | 0 | 0 | 0 | 0 | 2931 | 41630 | #N/A | #N/A | #N/A | #N/A
0:00 | 0 | 0 | 0 | 0 | 0 | 0 | 2932 | 41631 | #N/A | #N/A | #N/A | #N/A
0:00 | 0 | 0 | 0 | 0 | 0 | 0 | 2933 | 41632 | #N/A | #N/A | #N/A | #N/A
0:00 | 0 | 0 | 0 | 0 | 0 | 0 | 2934 | 41633 | #N/A | #N/A | #N/A | #N/A
0:00 | 0 | 0 | 0 | 0 | 0 | 0 | 2935 | 41634 | #N/A | #N/A | #N/A | #N/A
0:00 | 0 | 0 | 0 | 0 | 0 | 0 | 2936 | 41635 | #N/A | #N/A | #N/A | #N/A
0:00 | 0 | 0 | 0 | 0 | 0 | 0 | 2937 | 41636 | #N/A | #N/A | #N/A | #N/A
0:00 | 0 | 0 | 0 | 0 | 0 | 0 | 2938 | 41637 | #N/A | #N/A | #N/A | #N/A
0:00 | 0 | 0 | 0 | 0 | 0 | 0 | 2939 | 41638 | #N/A | #N/A | #N/A | #N/A
0:00 | 0 | 0 | 0 | 0 | 0 | 0 | 2940 | 41639 | #N/A | #N/A | #N/A | #N/A
0:00 | 0 | 0 | 0 | 0 | 0 | 0 | 2941 | 41640 | #N/A | #N/A | #N/A | #N/A
0:00 | 0 | 0 | 0 | 0 | 0 | 0 | 2942 | 41641 | #N/A | #N/A | #N/A | #N/A
0:00 | 0 | 0 | 0 | 0 | 0 | 0 | 2943 | 41642 | #N/A | #N/A | #N/A | #N/A
0:00 | 0 | 0 | 0 | 0 | 0 | 0 | 2944 | 41643 | #N/A | #N/A | #N/A | #N/A
0:00 | 0 | 0 | 0 | 0 | 0 | 0 | 2945 | 41644 | #N/A | #N/A | #N/A | #N/A
0:00 | 0 | 0 | 0 | 0 | 0 | 0 | 2946 | 41645 | #N/A | #N/A | #N/A | #N/A
0:00 | 0 | 0 | 0 | 0 | 0 | 0 | 2947 | 41646 | #N/A | #N/A | #N/A | #N/A
0:00 | 0 | 0 | 0 | 0 | 0 | 0 | 2948 | 41647 | #N/A | #N/A | #N/A | #N/A
0:00 | 0 | 0 | 0 | 0 | 0 | 0 | 2949 | 41648 | #N/A | #N/A | #N/A | #N/A
0:00 | 0 | 0 | 0 | 0 | 0 | 0 | 2950 | 41649 | #N/A | #N/A | #N/A | #N/A
0:00 | 0 | 0 | 0 | 0 | 0 | 0 | 2951 | 41650 | #N/A | #N/A | #N/A | #N/A
0:00 | 0 | 0 | 0 | 0 | 0 | 0 | 2952 | 41651 | #N/A | #N/A | #N/A | #N/A
0:00 | 0 | 0 | 0 | 0 | 0 | 0 | 2953 | 41652 | #N/A | #N/A | #N/A | #N/A
0:00 | 0 | 0 | 0 | 0 | 0 | 0 | 2954 | 41653 | #N/A | #N/A | #N/A | #N/A
0:00 | 0 | 0 | 0 | 0 | 0 | 0 | 2955 | 41654 | #N/A | #N/A | #N/A | #N/A
0:00 | 0 | 0 | 0 | 0 | 0 | 0 | 2956 | 41655 | #N/A | #N/A | #N/A | #N/A
0:00 | 0 | 0 | 0 | 0 | 0 | 0 | 2957 | 41656 | #N/A | #N/A | #N/A | #N/A
0:00 | 0 | 0 | 0 | 0 | 0 | 0 | 2958 | 41657 | #N/A | #N/A | #N/A | #N/A
0:00 | 0 | 0 | 0 | 0 | 0 | 0 | 2959 | 41658 | #N/A | #N/A | #N/A | #N/A
0:00 | 0 | 0 | 0 | 0 | 0 | 0 | 2960 | 41659 | #N/A | #N/A | #N/A | #N/A
0:00 | 0 | 0 | 0 | 0 | 0 | 0 | 2961 | 41660 | #N/A | #N/A | #N/A | #N/A
0:00 | 0 | 0 | 0 | 0 | 0 | 0 | 2962 | 41661 | #N/A | #N/A | #N/A | #N/A
0:00 | 0 | 0 | 0 | 0 | 0 | 0 | 2963 | 41662 | #N/A | #N/A | #N/A | #N/A
0:00 | 0 | 0 | 0 | 0 | 0 | 0 | 2964 | 41663 | #N/A | #N/A | #N/A | #N/A
0:00 | 0 | 0 | 0 | 0 | 0 | 0 | 2965 | 41664 | #N/A | #N/A | #N/A | #N/A
0:00 | 0 | 0 | 0 | 0 | 0 | 0 | 2966 | 41665 | #N/A | #N/A | #N/A | #N/A
0:00 | 0 | 0 | 0 | 0 | 0 | 0 | 2967 | 41666 | #N/A | #N/A | #N/A | #N/A
0:00 | 0 | 0 | 0 | 0 | 0 | 0 | 2968 | 41667 | #N/A | #N/A | #N/A | #N/A
0:00 | 0 | 0 | 0 | 0 | 0 | 0 | 2969 | 41668 | #N/A | #N/A | #N/A | #N/A
0:00 | 0 | 0 | 0 | 0 | 0 | 0 | 2970 | 41669 | #N/A | #N/A | #N/A | #N/A
0:00 | 0 | 0 | 0 | 0 | 0 | 0 | 2971 | 41670 | #N/A | #N/A | #N/A | #N/A
0:00 | 0 | 0 | 0 | 0 | 0 | 0 | 2972 | 41671 | #N/A | #N/A | #N/A | #N/A
0:00 | 0 | 0 | 0 | 0 | 0 | 0 | 2973 | 41672 | #N/A | #N/A | #N/A | #N/A
0:00 | 0 | 0 | 0 | 0 | 0 | 0 | 2974 | 41673 | #N/A | #N/A | #N/A | #N/A
0:00 | 0 | 0 | 0 | 0 | 0 | 0 | 2975 | 41674 | #N/A | #N/A | #N/A | #N/A
0:00 | 0 | 0 | 0 | 0 | 0 | 0 | 2976 | 41675 | #N/A | #N/A | #N/A | #N/A
0:00 | 0 | 0 | 0 | 0 | 0 | 0 | 2977 | 41676 | #N/A | #N/A | #N/A | #N/A
0:00 | 0 | 0 | 0 | 0 | 0 | 0 | 2978 | 41677 | #N/A | #N/A | #N/A | #N/A
0:00 | 0 | 0 | 0 | 0 | 0 | 0 | 2979 | 41678 | #N/A | #N/A | #N/A | #N/A
0:00 | 0 | 0 | 0 | 0 | 0 | 0 | 2980 | 41679 | #N/A | #N/A | #N/A | #N/A
0:00 | 0 | 0 | 0 | 0 | 0 | 0 | 2981 | 41680 | #N/A | #N/A | #N/A | #N/A
0:00 | 0 | 0 | 0 | 0 | 0 | 0 | 2982 | 41681 | #N/A | #N/A | #N/A | #N/A
0:00 | 0 | 0 | 0 | 0 | 0 | 0 | 2983 | 41682 | #N/A | #N/A | #N/A | #N/A
0:00 | 0 | 0 | 0 | 0 | 0 | 0 | 2984 | 41683 | #N/A | #N/A | #N/A | #N/A
0:00 | 0 | 0 | 0 | 0 | 0 | 0 | 2985 | 41684 | #N/A | #N/A | #N/A | #N/A
0:00 | 0 | 0 | 0 | 0 | 0 | 0 | 2986 | 41685 | #N/A | #N/A | #N/A | #N/A
0:00 | 0 | 0 | 0 | 0 | 0 | 0 | 2987 | 41686 | #N/A | #N/A | #N/A | #N/A
0:00 | 0 | 0 | 0 | 0 | 0 | 0 | 2988 | 41687 | #N/A | #N/A | #N/A | #N/A
0:00 | 0 | 0 | 0 | 0 | 0 | 0 | 2989 | 41688 | #N/A | #N/A | #N/A | #N/A
0:00 | 0 | 0 | 0 | 0 | 0 | 0 | 2990 | 41689 | #N/A | #N/A | #N/A | #N/A
0:00 | 0 | 0 | 0 | 0 | 0 | 0 | 2991 | 41690 | #N/A | #N/A | #N/A | #N/A
0:00 | 0 | 0 | 0 | 0 | 0 | 0 | 2992 | 41691 | #N/A | #N/A | #N/A | #N/A
0:00 | 0 | 0 | 0 | 0 | 0 | 0 | 2993 | 41692 | #N/A | #N/A | #N/A | #N/A
0:00 | 0 | 0 | 0 | 0 | 0 | 0 | 2994 | 41693 | #N/A | #N/A | #N/A | #N/A
0:00 | 0 | 0 | 0 | 0 | 0 | 0 | 2995 | 41694 | #N/A | #N/A | #N/A | #N/A
0:00 | 0 | 0 | 0 | 0 | 0 | 0 | 2996 | 41695 | #N/A | #N/A | #N/A | #N/A
0:00 | 0 | 0 | 0 | 0 | 0 | 0 | 2997 | 41696 | #N/A | #N/A | #N/A | #N/A
0:00 | 0 | 0 | 0 | 0 | 0 | 0 | 2998 | 41697 | #N/A | #N/A | #N/A | #N/A
0:00 | 0 | 0 | 0 | 0 | 0 | 0 | 2999 | 41698 | #N/A | #N/A | #N/A | #N/A
0:00 | 0 | 0 | 0 | 0 | 0 | 0 | 3000 | 41699 | #N/A | #N/A | #N/A | #N/A
0:00 | 0 | 0 | 0 | 0 | 0 | 0 | 3001 | 41700 | #N/A | #N/A | #N/A | #N/A
0:00 | 0 | 0 | 0 | 0 | 0 | 0 | 3002 | 41701 | #N/A | #N/A | #N/A | #N/A
0:00 | 0 | 0 | 0 | 0 | 0 | 0 | 3003 | 41702 | #N/A | #N/A | #N/A | #N/A
0:00 | 0 | 0 | 0 | 0 | 0 | 0 | 3004 | 41703 | #N/A | #N/A | #N/A | #N/A
0:00 | 0 | 0 | 0 | 0 | 0 | 0 | 3005 | 41704 | #N/A | #N/A | #N/A | #N/A
0:00 | 0 | 0 | 0 | 0 | 0 | 0 | 3006 | 41705 | #N/A | #N/A | #N/A | #N/A
0:00 | 0 | 0 | 0 | 0 | 0 | 0 | 3007 | 41706 | #N/A | #N/A | #N/A | #N/A
0:00 | 0 | 0 | 0 | 0 | 0 | 0 | 3008 | 41707 | #N/A | #N/A | #N/A | #N/A
0:00 | 0 | 0 | 0 | 0 | 0 | 0 | 3009 | 41708 | #N/A | #N/A | #N/A | #N/A
0:00 | 0 | 0 | 0 | 0 | 0 | 0 | 3010 | 41709 | #N/A | #N/A | #N/A | #N/A
0:00 | 0 | 0 | 0 | 0 | 0 | 0 | 3011 | 41710 | #N/A | #N/A | #N/A | #N/A
0:00 | 0 | 0 | 0 | 0 | 0 | 0 | 3012 | 41711 | #N/A | #N/A | #N/A | #N/A
0:00 | 0 | 0 | 0 | 0 | 0 | 0 | 3013 | 41712 | #N/A | #N/A | #N/A | #N/A
0:00 | 0 | 0 | 0 | 0 | 0 | 0 | 3014 | 41713 | #N/A | #N/A | #N/A | #N/A
0:00 | 0 | 0 | 0 | 0 | 0 | 0 | 3015 | 41714 | #N/A | #N/A | #N/A | #N/A
0:00 | 0 | 0 | 0 | 0 | 0 | 0 | 3016 | 41715 | #N/A | #N/A | #N/A | #N/A
0:00 | 0 | 0 | 0 | 0 | 0 | 0 | 3017 | 41716 | #N/A | #N/A | #N/A | #N/A
0:00 | 0 | 0 | 0 | 0 | 0 | 0 | 3018 | 41717 | #N/A | #N/A | #N/A | #N/A
0:00 | 0 | 0 | 0 | 0 | 0 | 0 | 3019 | 41718 | #N/A | #N/A | #N/A | #N/A
0:00 | 0 | 0 | 0 | 0 | 0 | 0 | 3020 | 41719 | #N/A | #N/A | #N/A | #N/A
0:00 | 0 | 0 | 0 | 0 | 0 | 0 | 3021 | 41720 | #N/A | #N/A | #N/A | #N/A
0:00 | 0 | 0 | 0 | 0 | 0 | 0 | 3022 | 41721 | #N/A | #N/A | #N/A | #N/A
0:00 | 0 | 0 | 0 | 0 | 0 | 0 | 3023 | 41722 | #N/A | #N/A | #N/A | #N/A
0:00 | 0 | 0 | 0 | 0 | 0 | 0 | 3024 | 41723 | #N/A | #N/A | #N/A | #N/A
0:00 | 0 | 0 | 0 | 0 | 0 | 0 | 3025 | 41724 | #N/A | #N/A | #N/A | #N/A
0:00 | 0 | 0 | 0 | 0 | 0 | 0 | 3026 | 41725 | #N/A | #N/A | #N/A | #N/A
0:00 | 0 | 0 | 0 | 0 | 0 | 0 | 3027 | 41726 | #N/A | #N/A | #N/A | #N/A
0:00 | 0 | 0 | 0 | 0 | 0 | 0 | 3028 | 41727 | #N/A | #N/A | #N/A | #N/A
0:00 | 0 | 0 | 0 | 0 | 0 | 0 | 3029 | 41728 | #N/A | #N/A | #N/A | #N/A
0:00 | 0 | 0 | 0 | 0 | 0 | 0 | 3030 | 41729 | #N/A | #N/A | #N/A | #N/A
0:00 | 0 | 0 | 0 | 0 | 0 | 0 | 3031 | 41730 | #N/A | #N/A | #N/A | #N/A
0:00 | 0 | 0 | 0 | 0 | 0 | 0 | 3032 | 41731 | #N/A | #N/A | #N/A | #N/A
0:00 | 0 | 0 | 0 | 0 | 0 | 0 | 3033 | 41732 | #N/A | #N/A | #N/A | #N/A
0:00 | 0 | 0 | 0 | 0 | 0 | 0 | 3034 | 41733 | #N/A | #N/A | #N/A | #N/A
0:00 | 0 | 0 | 0 | 0 | 0 | 0 | 3035 | 41734 | #N/A | #N/A | #N/A | #N/A
0:00 | 0 | 0 | 0 | 0 | 0 | 0 | 3036 | 41735 | #N/A | #N/A | #N/A | #N/A
0:00 | 0 | 0 | 0 | 0 | 0 | 0 | 3037 | 41736 | #N/A | #N/A | #N/A | #N/A
0:00 | 0 | 0 | 0 | 0 | 0 | 0 | 3038 | 41737 | #N/A | #N/A | #N/A | #N/A
0:00 | 0 | 0 | 0 | 0 | 0 | 0 | 3039 | 41738 | #N/A | #N/A | #N/A | #N/A
0:00 | 0 | 0 | 0 | 0 | 0 | 0 | 3040 | 41739 | #N/A | #N/A | #N/A | #N/A
0:00 | 0 | 0 | 0 | 0 | 0 | 0 | 3041 | 41740 | #N/A | #N/A | #N/A | #N/A
0:00 | 0 | 0 | 0 | 0 | 0 | 0 | 3042 | 41741 | #N/A | #N/A | #N/A | #N/A
0:00 | 0 | 0 | 0 | 0 | 0 | 0 | 3043 | 41742 | #N/A | #N/A | #N/A | #N/A
0:00 | 0 | 0 | 0 | 0 | 0 | 0 | 3044 | 41743 | #N/A | #N/A | #N/A | #N/A
0:00 | 0 | 0 | 0 | 0 | 0 | 0 | 3045 | 41744 | #N/A | #N/A | #N/A | #N/A
0:00 | 0 | 0 | 0 | 0 | 0 | 0 | 3046 | 41745 | #N/A | #N/A | #N/A | #N/A
0:00 | 0 | 0 | 0 | 0 | 0 | 0 | 3047 | 41746 | #N/A | #N/A | #N/A | #N/A
0:00 | 0 | 0 | 0 | 0 | 0 | 0 | 3048 | 41747 | #N/A | #N/A | #N/A | #N/A
0:00 | 0 | 0 | 0 | 0 | 0 | 0 | 3049 | 41748 | #N/A | #N/A | #N/A | #N/A
0:00 | 0 | 0 | 0 | 0 | 0 | 0 | 3050 | 41749 | #N/A | #N/A | #N/A | #N/A
0:00 | 0 | 0 | 0 | 0 | 0 | 0 | 3051 | 41750 | #N/A | #N/A | #N/A | #N/A
0:00 | 0 | 0 | 0 | 0 | 0 | 0 | 3052 | 41751 | #N/A | #N/A | #N/A | #N/A
0:00 | 0 | 0 | 0 | 0 | 0 | 0 | 3053 | 41752 | #N/A | #N/A | #N/A | #N/A
0:00 | 0 | 0 | 0 | 0 | 0 | 0 | 3054 | 41753 | #N/A | #N/A | #N/A | #N/A
0:00 | 0 | 0 | 0 | 0 | 0 | 0 | 3055 | 41754 | #N/A | #N/A | #N/A | #N/A
0:00 | 0 | 0 | 0 | 0 | 0 | 0 | 3056 | 41755 | #N/A | #N/A | #N/A | #N/A
0:00 | 0 | 0 | 0 | 0 | 0 | 0 | 3057 | 41756 | #N/A | #N/A | #N/A | #N/A
0:00 | 0 | 0 | 0 | 0 | 0 | 0 | 3058 | 41757 | #N/A | #N/A | #N/A | #N/A
0:00 | 0 | 0 | 0 | 0 | 0 | 0 | 3059 | 41758 | #N/A | #N/A | #N/A | #N/A
0:00 | 0 | 0 | 0 | 0 | 0 | 0 | 3060 | 41759 | #N/A | #N/A | #N/A | #N/A
0:00 | 0 | 0 | 0 | 0 | 0 | 0 | 3061 | 41760 | #N/A | #N/A | #N/A | #N/A
0:00 | 0 | 0 | 0 | 0 | 0 | 0 | 3062 | 41761 | #N/A | #N/A | #N/A | #N/A
0:00 | 0 | 0 | 0 | 0 | 0 | 0 | 3063 | 41762 | #N/A | #N/A | #N/A | #N/A
0:00 | 0 | 0 | 0 | 0 | 0 | 0 | 3064 | 41763 | #N/A | #N/A | #N/A | #N/A
0:00 | 0 | 0 | 0 | 0 | 0 | 0 | 3065 | 41764 | #N/A | #N/A | #N/A | #N/A
0:00 | 0 | 0 | 0 | 0 | 0 | 0 | 3066 | 41765 | #N/A | #N/A | #N/A | #N/A
0:00 | 0 | 0 | 0 | 0 | 0 | 0 | 3067 | 41766 | #N/A | #N/A | #N/A | #N/A
0:00 | 0 | 0 | 0 | 0 | 0 | 0 | 3068 | 41767 | #N/A | #N/A | #N/A | #N/A
0:00 | 0 | 0 | 0 | 0 | 0 | 0 | 3069 | 41768 | #N/A | #N/A | #N/A | #N/A
0:00 | 0 | 0 | 0 | 0 | 0 | 0 | 3070 | 41769 | #N/A | #N/A | #N/A | #N/A
0:00 | 0 | 0 | 0 | 0 | 0 | 0 | 3071 | 41770 | #N/A | #N/A | #N/A | #N/A
0:00 | 0 | 0 | 0 | 0 | 0 | 0 | 3072 | 41771 | #N/A | #N/A | #N/A | #N/A
0:00 | 0 | 0 | 0 | 0 | 0 | 0 | 3073 | 41772 | #N/A | #N/A | #N/A | #N/A
0:00 | 0 | 0 | 0 | 0 | 0 | 0 | 3074 | 41773 | #N/A | #N/A | #N/A | #N/A
0:00 | 0 | 0 | 0 | 0 | 0 | 0 | 3075 | 41774 | #N/A | #N/A | #N/A | #N/A
0:00 | 0 | 0 | 0 | 0 | 0 | 0 | 3076 | 41775 | #N/A | #N/A | #N/A | #N/A
0:00 | 0 | 0 | 0 | 0 | 0 | 0 | 3077 | 41776 | #N/A | #N/A | #N/A | #N/A
0:00 | 0 | 0 | 0 | 0 | 0 | 0 | 3078 | 41777 | #N/A | #N/A | #N/A | #N/A
0:00 | 0 | 0 | 0 | 0 | 0 | 0 | 3079 | 41778 | #N/A | #N/A | #N/A | #N/A
0:00 | 0 | 0 | 0 | 0 | 0 | 0 | 3080 | 41779 | #N/A | #N/A | #N/A | #N/A
0:00 | 0 | 0 | 0 | 0 | 0 | 0 | 3081 | 41780 | #N/A | #N/A | #N/A | #N/A
0:00 | 0 | 0 | 0 | 0 | 0 | 0 | 3082 | 41781 | #N/A | #N/A | #N/A | #N/A
0:00 | 0 | 0 | 0 | 0 | 0 | 0 | 3083 | 41782 | #N/A | #N/A | #N/A | #N/A
0:00 | 0 | 0 | 0 | 0 | 0 | 0 | 3084 | 41783 | #N/A | #N/A | #N/A | #N/A
0:00 | 0 | 0 | 0 | 0 | 0 | 0 | 3085 | 41784 | #N/A | #N/A | #N/A | #N/A
0:00 | 0 | 0 | 0 | 0 | 0 | 0 | 3086 | 41785 | #N/A | #N/A | #N/A | #N/A
0:00 | 0 | 0 | 0 | 0 | 0 | 0 | 3087 | 41786 | #N/A | #N/A | #N/A | #N/A
0:00 | 0 | 0 | 0 | 0 | 0 | 0 | 3088 | 41787 | #N/A | #N/A | #N/A | #N/A
0:00 | 0 | 0 | 0 | 0 | 0 | 0 | 3089 | 41788 | #N/A | #N/A | #N/A | #N/A
0:00 | 0 | 0 | 0 | 0 | 0 | 0 | 3090 | 41789 | #N/A | #N/A | #N/A | #N/A
0:00 | 0 | 0 | 0 | 0 | 0 | 0 | 3091 | 41790 | #N/A | #N/A | #N/A | #N/A
0:00 | 0 | 0 | 0 | 0 | 0 | 0 | 3092 | 41791 | #N/A | #N/A | #N/A | #N/A
0:00 | 0 | 0 | 0 | 0 | 0 | 0 | 3093 | 41792 | #N/A | #N/A | #N/A | #N/A
0:00 | 0 | 0 | 0 | 0 | 0 | 0 | 3094 | 41793 | #N/A | #N/A | #N/A | #N/A
0:00 | 0 | 0 | 0 | 0 | 0 | 0 | 3095 | 41794 | #N/A | #N/A | #N/A | #N/A
0:00 | 0 | 0 | 0 | 0 | 0 | 0 | 3096 | 41795 | #N/A | #N/A | #N/A | #N/A
0:00 | 0 | 0 | 0 | 0 | 0 | 0 | 3097 | 41796 | #N/A | #N/A | #N/A | #N/A
0:00 | 0 | 0 | 0 | 0 | 0 | 0 | 3098 | 41797 | #N/A | #N/A | #N/A | #N/A
0:00 | 0 | 0 | 0 | 0 | 0 | 0 | 3099 | 41798 | #N/A | #N/A | #N/A | #N/A
0:00 | 0 | 0 | 0 | 0 | 0 | 0 | 3100 | 41799 | #N/A | #N/A | #N/A | #N/A
0:00 | 0 | 0 | 0 | 0 | 0 | 0 | 3101 | 41800 | #N/A | #N/A | #N/A | #N/A
0:00 | 0 | 0 | 0 | 0 | 0 | 0 | 3102 | 41801 | #N/A | #N/A | #N/A | #N/A
0:00 | 0 | 0 | 0 | 0 | 0 | 0 | 3103 | 41802 | #N/A | #N/A | #N/A | #N/A
0:00 | 0 | 0 | 0 | 0 | 0 | 0 | 3104 | 41803 | #N/A | #N/A | #N/A | #N/A
0:00 | 0 | 0 | 0 | 0 | 0 | 0 | 3105 | 41804 | #N/A | #N/A | #N/A | #N/A
0:00 | 0 | 0 | 0 | 0 | 0 | 0 | 3106 | 41805 | #N/A | #N/A | #N/A | #N/A
0:00 | 0 | 0 | 0 | 0 | 0 | 0 | 3107 | 41806 | #N/A | #N/A | #N/A | #N/A
0:00 | 0 | 0 | 0 | 0 | 0 | 0 | 3108 | 41807 | #N/A | #N/A | #N/A | #N/A
0:00 | 0 | 0 | 0 | 0 | 0 | 0 | 3109 | 41808 | #N/A | #N/A | #N/A | #N/A
0:00 | 0 | 0 | 0 | 0 | 0 | 0 | 3110 | 41809 | #N/A | #N/A | #N/A | #N/A
0:00 | 0 | 0 | 0 | 0 | 0 | 0 | 3111 | 41810 | #N/A | #N/A | #N/A | #N/A
0:00 | 0 | 0 | 0 | 0 | 0 | 0 | 3112 | 41811 | #N/A | #N/A | #N/A | #N/A
0:00 | 0 | 0 | 0 | 0 | 0 | 0 | 3113 | 41812 | #N/A | #N/A | #N/A | #N/A
0:00 | 0 | 0 | 0 | 0 | 0 | 0 | 3114 | 41813 | #N/A | #N/A | #N/A | #N/A
0:00 | 0 | 0 | 0 | 0 | 0 | 0 | 3115 | 41814 | #N/A | #N/A | #N/A | #N/A
0:00 | 0 | 0 | 0 | 0 | 0 | 0 | 3116 | 41815 | #N/A | #N/A | #N/A | #N/A
0:00 | 0 | 0 | 0 | 0 | 0 | 0 | 3117 | 41816 | #N/A | #N/A | #N/A | #N/A
0:00 | 0 | 0 | 0 | 0 | 0 | 0 | 3118 | 41817 | #N/A | #N/A | #N/A | #N/A
0:00 | 0 | 0 | 0 | 0 | 0 | 0 | 3119 | 41818 | #N/A | #N/A | #N/A | #N/A
0:00 | 0 | 0 | 0 | 0 | 0 | 0 | 3120 | 41819 | #N/A | #N/A | #N/A | #N/A
0:00 | 0 | 0 | 0 | 0 | 0 | 0 | 3121 | 41820 | #N/A | #N/A | #N/A | #N/A
0:00 | 0 | 0 | 0 | 0 | 0 | 0 | 3122 | 41821 | #N/A | #N/A | #N/A | #N/A
0:00 | 0 | 0 | 0 | 0 | 0 | 0 | 3123 | 41822 | #N/A | #N/A | #N/A | #N/A
0:00 | 0 | 0 | 0 | 0 | 0 | 0 | 3124 | 41823 | #N/A | #N/A | #N/A | #N/A
0:00 | 0 | 0 | 0 | 0 | 0 | 0 | 3125 | 41824 | #N/A | #N/A | #N/A | #N/A
0:00 | 0 | 0 | 0 | 0 | 0 | 0 | 3126 | 41825 | #N/A | #N/A | #N/A | #N/A
0:00 | 0 | 0 | 0 | 0 | 0 | 0 | 3127 | 41826 | #N/A | #N/A | #N/A | #N/A
0:00 | 0 | 0 | 0 | 0 | 0 | 0 | 3128 | 41827 | #N/A | #N/A | #N/A | #N/A
0:00 | 0 | 0 | 0 | 0 | 0 | 0 | 3129 | 41828 | #N/A | #N/A | #N/A | #N/A
0:00 | 0 | 0 | 0 | 0 | 0 | 0 | 3130 | 41829 | #N/A | #N/A | #N/A | #N/A
0:00 | 0 | 0 | 0 | 0 | 0 | 0 | 3131 | 41830 | #N/A | #N/A | #N/A | #N/A
0:00 | 0 | 0 | 0 | 0 | 0 | 0 | 3132 | 41831 | #N/A | #N/A | #N/A | #N/A
0:00 | 0 | 0 | 0 | 0 | 0 | 0 | 3133 | 41832 | #N/A | #N/A | #N/A | #N/A
0:00 | 0 | 0 | 0 | 0 | 0 | 0 | 3134 | 41833 | #N/A | #N/A | #N/A | #N/A
0:00 | 0 | 0 | 0 | 0 | 0 | 0 | 3135 | 41834 | #N/A | #N/A | #N/A | #N/A
0:00 | 0 | 0 | 0 | 0 | 0 | 0 | 3136 | 41835 | #N/A | #N/A | #N/A | #N/A
0:00 | 0 | 0 | 0 | 0 | 0 | 0 | 3137 | 41836 | #N/A | #N/A | #N/A | #N/A
0:00 | 0 | 0 | 0 | 0 | 0 | 0 | 3138 | 41837 | #N/A | #N/A | #N/A | #N/A
0:00 | 0 | 0 | 0 | 0 | 0 | 0 | 3139 | 41838 | #N/A | #N/A | #N/A | #N/A
0:00 | 0 | 0 | 0 | 0 | 0 | 0 | 3140 | 41839 | #N/A | #N/A | #N/A | #N/A
0:00 | 0 | 0 | 0 | 0 | 0 | 0 | 3141 | 41840 | #N/A | #N/A | #N/A | #N/A
0:00 | 0 | 0 | 0 | 0 | 0 | 0 | 3142 | 41841 | #N/A | #N/A | #N/A | #N/A
0:00 | 0 | 0 | 0 | 0 | 0 | 0 | 3143 | 41842 | #N/A | #N/A | #N/A | #N/A
0:00 | 0 | 0 | 0 | 0 | 0 | 0 | 3144 | 41843 | #N/A | #N/A | #N/A | #N/A
0:00 | 0 | 0 | 0 | 0 | 0 | 0 | 3145 | 41844 | #N/A | #N/A | #N/A | #N/A
0:00 | 0 | 0 | 0 | 0 | 0 | 0 | 3146 | 41845 | #N/A | #N/A | #N/A | #N/A
0:00 | 0 | 0 | 0 | 0 | 0 | 0 | 3147 | 41846 | #N/A | #N/A | #N/A | #N/A
0:00 | 0 | 0 | 0 | 0 | 0 | 0 | 3148 | 41847 | #N/A | #N/A | #N/A | #N/A
0:00 | 0 | 0 | 0 | 0 | 0 | 0 | 3149 | 41848 | #N/A | #N/A | #N/A | #N/A
0:00 | 0 | 0 | 0 | 0 | 0 | 0 | 3150 | 41849 | #N/A | #N/A | #N/A | #N/A
0:00 | 0 | 0 | 0 | 0 | 0 | 0 | 3151 | 41850 | #N/A | #N/A | #N/A | #N/A
0:00 | 0 | 0 | 0 | 0 | 0 | 0 | 3152 | 41851 | #N/A | #N/A | #N/A | #N/A
0:00 | 0 | 0 | 0 | 0 | 0 | 0 | 3153 | 41852 | #N/A | #N/A | #N/A | #N/A
0:00 | 0 | 0 | 0 | 0 | 0 | 0 | 3154 | 41853 | #N/A | #N/A | #N/A | #N/A
0:00 | 0 | 0 | 0 | 0 | 0 | 0 | 3155 | 41854 | #N/A | #N/A | #N/A | #N/A
0:00 | 0 | 0 | 0 | 0 | 0 | 0 | 3156 | 41855 | #N/A | #N/A | #N/A | #N/A
0:00 | 0 | 0 | 0 | 0 | 0 | 0 | 3157 | 41856 | #N/A | #N/A | #N/A | #N/A
0:00 | 0 | 0 | 0 | 0 | 0 | 0 | 3158 | 41857 | #N/A | #N/A | #N/A | #N/A
0:00 | 0 | 0 | 0 | 0 | 0 | 0 | 3159 | 41858 | #N/A | #N/A | #N/A | #N/A
0:00 | 0 | 0 | 0 | 0 | 0 | 0 | 3160 | 41859 | #N/A | #N/A | #N/A | #N/A
0:00 | 0 | 0 | 0 | 0 | 0 | 0 | 3161 | 41860 | #N/A | #N/A | #N/A | #N/A
0:00 | 0 | 0 | 0 | 0 | 0 | 0 | 3162 | 41861 | #N/A | #N/A | #N/A | #N/A
0:00 | 0 | 0 | 0 | 0 | 0 | 0 | 3163 | 41862 | #N/A | #N/A | #N/A | #N/A
0:00 | 0 | 0 | 0 | 0 | 0 | 0 | 3164 | 41863 | #N/A | #N/A | #N/A | #N/A
0:00 | 0 | 0 | 0 | 0 | 0 | 0 | 3165 | 41864 | #N/A | #N/A | #N/A | #N/A
0:00 | 0 | 0 | 0 | 0 | 0 | 0 | 3166 | 41865 | #N/A | #N/A | #N/A | #N/A
0:00 | 0 | 0 | 0 | 0 | 0 | 0 | 3167 | 41866 | #N/A | #N/A | #N/A | #N/A
0:00 | 0 | 0 | 0 | 0 | 0 | 0 | 3168 | 41867 | #N/A | #N/A | #N/A | #N/A
0:00 | 0 | 0 | 0 | 0 | 0 | 0 | 3169 | 41868 | #N/A | #N/A | #N/A | #N/A
0:00 | 0 | 0 | 0 | 0 | 0 | 0 | 3170 | 41869 | #N/A | #N/A | #N/A | #N/A
0:00 | 0 | 0 | 0 | 0 | 0 | 0 | 3171 | 41870 | #N/A | #N/A | #N/A | #N/A
0:00 | 0 | 0 | 0 | 0 | 0 | 0 | 3172 | 41871 | #N/A | #N/A | #N/A | #N/A
0:00 | 0 | 0 | 0 | 0 | 0 | 0 | 3173 | 41872 | #N/A | #N/A | #N/A | #N/A
0:00 | 0 | 0 | 0 | 0 | 0 | 0 | 3174 | 41873 | #N/A | #N/A | #N/A | #N/A
0:00 | 0 | 0 | 0 | 0 | 0 | 0 | 3175 | 41874 | #N/A | #N/A | #N/A | #N/A
0:00 | 0 | 0 | 0 | 0 | 0 | 0 | 3176 | 41875 | #N/A | #N/A | #N/A | #N/A
0:00 | 0 | 0 | 0 | 0 | 0 | 0 | 3177 | 41876 | #N/A | #N/A | #N/A | #N/A
0:00 | 0 | 0 | 0 | 0 | 0 | 0 | 3178 | 41877 | #N/A | #N/A | #N/A | #N/A
0:00 | 0 | 0 | 0 | 0 | 0 | 0 | 3179 | 41878 | #N/A | #N/A | #N/A | #N/A
0:00 | 0 | 0 | 0 | 0 | 0 | 0 | 3180 | 41879 | #N/A | #N/A | #N/A | #N/A
0:00 | 0 | 0 | 0 | 0 | 0 | 0 | 3181 | 41880 | #N/A | #N/A | #N/A | #N/A
0:00 | 0 | 0 | 0 | 0 | 0 | 0 | 3182 | 41881 | #N/A | #N/A | #N/A | #N/A
0:00 | 0 | 0 | 0 | 0 | 0 | 0 | 3183 | 41882 | #N/A | #N/A | #N/A | #N/A
0:00 | 0 | 0 | 0 | 0 | 0 | 0 | 3184 | 41883 | #N/A | #N/A | #N/A | #N/A
0:00 | 0 | 0 | 0 | 0 | 0 | 0 | 3185 | 41884 | #N/A | #N/A | #N/A | #N/A
0:00 | 0 | 0 | 0 | 0 | 0 | 0 | 3186 | 41885 | #N/A | #N/A | #N/A | #N/A
0:00 | 0 | 0 | 0 | 0 | 0 | 0 | 3187 | 41886 | #N/A | #N/A | #N/A | #N/A
0:00 | 0 | 0 | 0 | 0 | 0 | 0 | 3188 | 41887 | #N/A | #N/A | #N/A | #N/A
0:00 | 0 | 0 | 0 | 0 | 0 | 0 | 3189 | 41888 | #N/A | #N/A | #N/A | #N/A
0:00 | 0 | 0 | 0 | 0 | 0 | 0 | 3190 | 41889 | #N/A | #N/A | #N/A | #N/A
0:00 | 0 | 0 | 0 | 0 | 0 | 0 | 3191 | 41890 | #N/A | #N/A | #N/A | #N/A
0:00 | 0 | 0 | 0 | 0 | 0 | 0 | 3192 | 41891 | #N/A | #N/A | #N/A | #N/A
0:00 | 0 | 0 | 0 | 0 | 0 | 0 | 3193 | 41892 | #N/A | #N/A | #N/A | #N/A
0:00 | 0 | 0 | 0 | 0 | 0 | 0 | 3194 | 41893 | #N/A | #N/A | #N/A | #N/A
0:00 | 0 | 0 | 0 | 0 | 0 | 0 | 3195 | 41894 | #N/A | #N/A | #N/A | #N/A
0:00 | 0 | 0 | 0 | 0 | 0 | 0 | 3196 | 41895 | #N/A | #N/A | #N/A | #N/A
0:00 | 0 | 0 | 0 | 0 | 0 | 0 | 3197 | 41896 | #N/A | #N/A | #N/A | #N/A
0:00 | 0 | 0 | 0 | 0 | 0 | 0 | 3198 | 41897 | #N/A | #N/A | #N/A | #N/A
0:00 | 0 | 0 | 0 | 0 | 0 | 0 | 3199 | 41898 | #N/A | #N/A | #N/A | #N/A
0:00 | 0 | 0 | 0 | 0 | 0 | 0 | 3200 | 41899 | #N/A | #N/A | #N/A | #N/A
0:00 | 0 | 0 | 0 | 0 | 0 | 0 | 3201 | 41900 | #N/A | #N/A | #N/A | #N/A
0:00 | 0 | 0 | 0 | 0 | 0 | 0 | 3202 | 41901 | #N/A | #N/A | #N/A | #N/A
0:00 | 0 | 0 | 0 | 0 | 0 | 0 | 3203 | 41902 | #N/A | #N/A | #N/A | #N/A
0:00 | 0 | 0 | 0 | 0 | 0 | 0 | 3204 | 41903 | #N/A | #N/A | #N/A | #N/A
0:00 | 0 | 0 | 0 | 0 | 0 | 0 | 3205 | 41904 | #N/A | #N/A | #N/A | #N/A
0:00 | 0 | 0 | 0 | 0 | 0 | 0 | 3206 | 41905 | #N/A | #N/A | #N/A | #N/A
0:00 | 0 | 0 | 0 | 0 | 0 | 0 | 3207 | 41906 | #N/A | #N/A | #N/A | #N/A
0:00 | 0 | 0 | 0 | 0 | 0 | 0 | 3208 | 41907 | #N/A | #N/A | #N/A | #N/A
0:00 | 0 | 0 | 0 | 0 | 0 | 0 | 3209 | 41908 | #N/A | #N/A | #N/A | #N/A
0:00 | 0 | 0 | 0 | 0 | 0 | 0 | 3210 | 41909 | #N/A | #N/A | #N/A | #N/A
0:00 | 0 | 0 | 0 | 0 | 0 | 0 | 3211 | 41910 | #N/A | #N/A | #N/A | #N/A
0:00 | 0 | 0 | 0 | 0 | 0 | 0 | 3212 | 41911 | #N/A | #N/A | #N/A | #N/A
0:00 | 0 | 0 | 0 | 0 | 0 | 0 | 3213 | 41912 | #N/A | #N/A | #N/A | #N/A
0:00 | 0 | 0 | 0 | 0 | 0 | 0 | 3214 | 41913 | #N/A | #N/A | #N/A | #N/A
0:00 | 0 | 0 | 0 | 0 | 0 | 0 | 3215 | 41914 | #N/A | #N/A | #N/A | #N/A
0:00 | 0 | 0 | 0 | 0 | 0 | 0 | 3216 | 41915 | #N/A | #N/A | #N/A | #N/A
0:00 | 0 | 0 | 0 | 0 | 0 | 0 | 3217 | 41916 | #N/A | #N/A | #N/A | #N/A
0:00 | 0 | 0 | 0 | 0 | 0 | 0 | 3218 | 41917 | #N/A | #N/A | #N/A | #N/A
0:00 | 0 | 0 | 0 | 0 | 0 | 0 | 3219 | 41918 | #N/A | #N/A | #N/A | #N/A
0:00 | 0 | 0 | 0 | 0 | 0 | 0 | 3220 | 41919 | #N/A | #N/A | #N/A | #N/A
0:00 | 0 | 0 | 0 | 0 | 0 | 0 | 3221 | 41920 | #N/A | #N/A | #N/A | #N/A
0:00 | 0 | 0 | 0 | 0 | 0 | 0 | 3222 | 41921 | #N/A | #N/A | #N/A | #N/A
0:00 | 0 | 0 | 0 | 0 | 0 | 0 | 3223 | 41922 | #N/A | #N/A | #N/A | #N/A
0:00 | 0 | 0 | 0 | 0 | 0 | 0 | 3224 | 41923 | #N/A | #N/A | #N/A | #N/A
0:00 | 0 | 0 | 0 | 0 | 0 | 0 | 3225 | 41924 | #N/A | #N/A | #N/A | #N/A
0:00 | 0 | 0 | 0 | 0 | 0 | 0 | 3226 | 41925 | #N/A | #N/A | #N/A | #N/A
0:00 | 0 | 0 | 0 | 0 | 0 | 0 | 3227 | 41926 | #N/A | #N/A | #N/A | #N/A
0:00 | 0 | 0 | 0 | 0 | 0 | 0 | 3228 | 41927 | #N/A | #N/A | #N/A | #N/A
0:00 | 0 | 0 | 0 | 0 | 0 | 0 | 3229 | 41928 | #N/A | #N/A | #N/A | #N/A
0:00 | 0 | 0 | 0 | 0 | 0 | 0 | 3230 | 41929 | #N/A | #N/A | #N/A | #N/A
0:00 | 0 | 0 | 0 | 0 | 0 | 0 | 3231 | 41930 | #N/A | #N/A | #N/A | #N/A
0:00 | 0 | 0 | 0 | 0 | 0 | 0 | 3232 | 41931 | #N/A | #N/A | #N/A | #N/A
0:00 | 0 | 0 | 0 | 0 | 0 | 0 | 3233 | 41932 | #N/A | #N/A | #N/A | #N/A
0:00 | 0 | 0 | 0 | 0 | 0 | 0 | 3234 | 41933 | #N/A | #N/A | #N/A | #N/A
0:00 | 0 | 0 | 0 | 0 | 0 | 0 | 3235 | 41934 | #N/A | #N/A | #N/A | #N/A
0:00 | 0 | 0 | 0 | 0 | 0 | 0 | 3236 | 41935 | #N/A | #N/A | #N/A | #N/A
0:00 | 0 | 0 | 0 | 0 | 0 | 0 | 3237 | 41936 | #N/A | #N/A | #N/A | #N/A
0:00 | 0 | 0 | 0 | 0 | 0 | 0 | 3238 | 41937 | #N/A | #N/A | #N/A | #N/A
0:00 | 0 | 0 | 0 | 0 | 0 | 0 | 3239 | 41938 | #N/A | #N/A | #N/A | #N/A
0:00 | 0 | 0 | 0 | 0 | 0 | 0 | 3240 | 41939 | #N/A | #N/A | #N/A | #N/A
0:00 | 0 | 0 | 0 | 0 | 0 | 0 | 3241 | 41940 | #N/A | #N/A | #N/A | #N/A
0:00 | 0 | 0 | 0 | 0 | 0 | 0 | 3242 | 41941 | #N/A | #N/A | #N/A | #N/A
0:00 | 0 | 0 | 0 | 0 | 0 | 0 | 3243 | 41942 | #N/A | #N/A | #N/A | #N/A
0:00 | 0 | 0 | 0 | 0 | 0 | 0 | 3244 | 41943 | #N/A | #N/A | #N/A | #N/A
0:00 | 0 | 0 | 0 | 0 | 0 | 0 | 3245 | 41944 | #N/A | #N/A | #N/A | #N/A
0:00 | 0 | 0 | 0 | 0 | 0 | 0 | 3246 | 41945 | #N/A | #N/A | #N/A | #N/A
0:00 | 0 | 0 | 0 | 0 | 0 | 0 | 3247 | 41946 | #N/A | #N/A | #N/A | #N/A
0:00 | 0 | 0 | 0 | 0 | 0 | 0 | 3248 | 41947 | #N/A | #N/A | #N/A | #N/A
0:00 | 0 | 0 | 0 | 0 | 0 | 0 | 3249 | 41948 | #N/A | #N/A | #N/A | #N/A
0:00 | 0 | 0 | 0 | 0 | 0 | 0 | 3250 | 41949 | #N/A | #N/A | #N/A | #N/A
0:00 | 0 | 0 | 0 | 0 | 0 | 0 | 3251 | 41950 | #N/A | #N/A | #N/A | #N/A
0:00 | 0 | 0 | 0 | 0 | 0 | 0 | 3252 | 41951 | #N/A | #N/A | #N/A | #N/A
0:00 | 0 | 0 | 0 | 0 | 0 | 0 | 3253 | 41952 | #N/A | #N/A | #N/A | #N/A
0:00 | 0 | 0 | 0 | 0 | 0 | 0 | 3254 | 41953 | #N/A | #N/A | #N/A | #N/A
0:00 | 0 | 0 | 0 | 0 | 0 | 0 | 3255 | 41954 | #N/A | #N/A | #N/A | #N/A
0:00 | 0 | 0 | 0 | 0 | 0 | 0 | 3256 | 41955 | #N/A | #N/A | #N/A | #N/A
0:00 | 0 | 0 | 0 | 0 | 0 | 0 | 3257 | 41956 | #N/A | #N/A | #N/A | #N/A
0:00 | 0 | 0 | 0 | 0 | 0 | 0 | 3258 | 41957 | #N/A | #N/A | #N/A | #N/A
0:00 | 0 | 0 | 0 | 0 | 0 | 0 | 3259 | 41958 | #N/A | #N/A | #N/A | #N/A
0:00 | 0 | 0 | 0 | 0 | 0 | 0 | 3260 | 41959 | #N/A | #N/A | #N/A | #N/A
0:00 | 0 | 0 | 0 | 0 | 0 | 0 | 3261 | 41960 | #N/A | #N/A | #N/A | #N/A
0:00 | 0 | 0 | 0 | 0 | 0 | 0 | 3262 | 41961 | #N/A | #N/A | #N/A | #N/A
0:00 | 0 | 0 | 0 | 0 | 0 | 0 | 3263 | 41962 | #N/A | #N/A | #N/A | #N/A
0:00 | 0 | 0 | 0 | 0 | 0 | 0 | 3264 | 41963 | #N/A | #N/A | #N/A | #N/A
0:00 | 0 | 0 | 0 | 0 | 0 | 0 | 3265 | 41964 | #N/A | #N/A | #N/A | #N/A
0:00 | 0 | 0 | 0 | 0 | 0 | 0 | 3266 | 41965 | #N/A | #N/A | #N/A | #N/A
0:00 | 0 | 0 | 0 | 0 | 0 | 0 | 3267 | 41966 | #N/A | #N/A | #N/A | #N/A
0:00 | 0 | 0 | 0 | 0 | 0 | 0 | 3268 | 41967 | #N/A | #N/A | #N/A | #N/A
0:00 | 0 | 0 | 0 | 0 | 0 | 0 | 3269 | 41968 | #N/A | #N/A | #N/A | #N/A
0:00 | 0 | 0 | 0 | 0 | 0 | 0 | 3270 | 41969 | #N/A | #N/A | #N/A | #N/A
0:00 | 0 | 0 | 0 | 0 | 0 | 0 | 3271 | 41970 | #N/A | #N/A | #N/A | #N/A
0:00 | 0 | 0 | 0 | 0 | 0 | 0 | 3272 | 41971 | #N/A | #N/A | #N/A | #N/A
0:00 | 0 | 0 | 0 | 0 | 0 | 0 | 3273 | 41972 | #N/A | #N/A | #N/A | #N/A
0:00 | 0 | 0 | 0 | 0 | 0 | 0 | 3274 | 41973 | #N/A | #N/A | #N/A | #N/A
0:00 | 0 | 0 | 0 | 0 | 0 | 0 | 3275 | 41974 | #N/A | #N/A | #N/A | #N/A
0:00 | 0 | 0 | 0 | 0 | 0 | 0 | 3276 | 41975 | #N/A | #N/A | #N/A | #N/A
0:00 | 0 | 0 | 0 | 0 | 0 | 0 | 3277 | 41976 | #N/A | #N/A | #N/A | #N/A
0:00 | 0 | 0 | 0 | 0 | 0 | 0 | 3278 | 41977 | #N/A | #N/A | #N/A | #N/A
0:00 | 0 | 0 | 0 | 0 | 0 | 0 | 3279 | 41978 | #N/A | #N/A | #N/A | #N/A
0:00 | 0 | 0 | 0 | 0 | 0 | 0 | 3280 | 41979 | #N/A | #N/A | #N/A | #N/A
0:00 | 0 | 0 | 0 | 0 | 0 | 0 | 3281 | 41980 | #N/A | #N/A | #N/A | #N/A
0:00 | 0 | 0 | 0 | 0 | 0 | 0 | 3282 | 41981 | #N/A | #N/A | #N/A | #N/A
0:00 | 0 | 0 | 0 | 0 | 0 | 0 | 3283 | 41982 | #N/A | #N/A | #N/A | #N/A
0:00 | 0 | 0 | 0 | 0 | 0 | 0 | 3284 | 41983 | #N/A | #N/A | #N/A | #N/A
0:00 | 0 | 0 | 0 | 0 | 0 | 0 | 3285 | 41984 | #N/A | #N/A | #N/A | #N/A
0:00 | 0 | 0 | 0 | 0 | 0 | 0 | 3286 | 41985 | #N/A | #N/A | #N/A | #N/A
0:00 | 0 | 0 | 0 | 0 | 0 | 0 | 3287 | 41986 | #N/A | #N/A | #N/A | #N/A
0:00 | 0 | 0 | 0 | 0 | 0 | 0 | 3288 | 41987 | #N/A | #N/A | #N/A | #N/A
0:00 | 0 | 0 | 0 | 0 | 0 | 0 | 3289 | 41988 | #N/A | #N/A | #N/A | #N/A
0:00 | 0 | 0 | 0 | 0 | 0 | 0 | 3290 | 41989 | #N/A | #N/A | #N/A | #N/A
0:00 | 0 | 0 | 0 | 0 | 0 | 0 | 3291 | 41990 | #N/A | #N/A | #N/A | #N/A
0:00 | 0 | 0 | 0 | 0 | 0 | 0 | 3292 | 41991 | #N/A | #N/A | #N/A | #N/A
0:00 | 0 | 0 | 0 | 0 | 0 | 0 | 3293 | 41992 | #N/A | #N/A | #N/A | #N/A
0:00 | 0 | 0 | 0 | 0 | 0 | 0 | 3294 | 41993 | #N/A | #N/A | #N/A | #N/A
0:00 | 0 | 0 | 0 | 0 | 0 | 0 | 3295 | 41994 | #N/A | #N/A | #N/A | #N/A
0:00 | 0 | 0 | 0 | 0 | 0 | 0 | 3296 | 41995 | #N/A | #N/A | #N/A | #N/A
0:00 | 0 | 0 | 0 | 0 | 0 | 0 | 3297 | 41996 | #N/A | #N/A | #N/A | #N/A
0:00 | 0 | 0 | 0 | 0 | 0 | 0 | 3298 | 41997 | #N/A | #N/A | #N/A | #N/A
0:00 | 0 | 0 | 0 | 0 | 0 | 0 | 3299 | 41998 | #N/A | #N/A | #N/A | #N/A
0:00 | 0 | 0 | 0 | 0 | 0 | 0 | 3300 | 41999 | #N/A | #N/A | #N/A | #N/A
0:00 | 0 | 0 | 0 | 0 | 0 | 0 | 3301 | 42000 | #N/A | #N/A | #N/A | #N/A
0:00 | 0 | 0 | 0 | 0 | 0 | 0 | 3302 | 42001 | #N/A | #N/A | #N/A | #N/A
0:00 | 0 | 0 | 0 | 0 | 0 | 0 | 3303 | 42002 | #N/A | #N/A | #N/A | #N/A
0:00 | 0 | 0 | 0 | 0 | 0 | 0 | 3304 | 42003 | #N/A | #N/A | #N/A | #N/A
0:00 | 0 | 0 | 0 | 0 | 0 | 0 | 3305 | 42004 | #N/A | #N/A | #N/A | #N/A
0:00 | 0 | 0 | 0 | 0 | 0 | 0 | 3306 | 42005 | #N/A | #N/A | #N/A | #N/A
0:00 | 0 | 0 | 0 | 0 | 0 | 0 | 3307 | 42006 | #N/A | #N/A | #N/A | #N/A
0:00 | 0 | 0 | 0 | 0 | 0 | 0 | 3308 | 42007 | #N/A | #N/A | #N/A | #N/A
0:00 | 0 | 0 | 0 | 0 | 0 | 0 | 3309 | 42008 | #N/A | #N/A | #N/A | #N/A
0:00 | 0 | 0 | 0 | 0 | 0 | 0 | 3310 | 42009 | #N/A | #N/A | #N/A | #N/A
0:00 | 0 | 0 | 0 | 0 | 0 | 0 | 3311 | 42010 | #N/A | #N/A | #N/A | #N/A
0:00 | 0 | 0 | 0 | 0 | 0 | 0 | 3312 | 42011 | #N/A | #N/A | #N/A | #N/A
0:00 | 0 | 0 | 0 | 0 | 0 | 0 | 3313 | 42012 | #N/A | #N/A | #N/A | #N/A
0:00 | 0 | 0 | 0 | 0 | 0 | 0 | 3314 | 42013 | #N/A | #N/A | #N/A | #N/A
0:00 | 0 | 0 | 0 | 0 | 0 | 0 | 3315 | 42014 | #N/A | #N/A | #N/A | #N/A
0:00 | 0 | 0 | 0 | 0 | 0 | 0 | 3316 | 42015 | #N/A | #N/A | #N/A | #N/A
0:00 | 0 | 0 | 0 | 0 | 0 | 0 | 3317 | 42016 | #N/A | #N/A | #N/A | #N/A
0:00 | 0 | 0 | 0 | 0 | 0 | 0 | 3318 | 42017 | #N/A | #N/A | #N/A | #N/A
0:00 | 0 | 0 | 0 | 0 | 0 | 0 | 3319 | 42018 | #N/A | #N/A | #N/A | #N/A
0:00 | 0 | 0 | 0 | 0 | 0 | 0 | 3320 | 42019 | #N/A | #N/A | #N/A | #N/A
0:00 | 0 | 0 | 0 | 0 | 0 | 0 | 3321 | 42020 | #N/A | #N/A | #N/A | #N/A
0:00 | 0 | 0 | 0 | 0 | 0 | 0 | 3322 | 42021 | #N/A | #N/A | #N/A | #N/A
0:00 | 0 | 0 | 0 | 0 | 0 | 0 | 3323 | 42022 | #N/A | #N/A | #N/A | #N/A
0:00 | 0 | 0 | 0 | 0 | 0 | 0 | 3324 | 42023 | #N/A | #N/A | #N/A | #N/A
0:00 | 0 | 0 | 0 | 0 | 0 | 0 | 3325 | 42024 | #N/A | #N/A | #N/A | #N/A
0:00 | 0 | 0 | 0 | 0 | 0 | 0 | 3326 | 42025 | #N/A | #N/A | #N/A | #N/A
0:00 | 0 | 0 | 0 | 0 | 0 | 0 | 3327 | 42026 | #N/A | #N/A | #N/A | #N/A
0:00 | 0 | 0 | 0 | 0 | 0 | 0 | 3328 | 42027 | #N/A | #N/A | #N/A | #N/A
0:00 | 0 | 0 | 0 | 0 | 0 | 0 | 3329 | 42028 | #N/A | #N/A | #N/A | #N/A
0:00 | 0 | 0 | 0 | 0 | 0 | 0 | 3330 | 42029 | #N/A | #N/A | #N/A | #N/A
0:00 | 0 | 0 | 0 | 0 | 0 | 0 | 3331 | 42030 | #N/A | #N/A | #N/A | #N/A
0:00 | 0 | 0 | 0 | 0 | 0 | 0 | 3332 | 42031 | #N/A | #N/A | #N/A | #N/A
0:00 | 0 | 0 | 0 | 0 | 0 | 0 | 3333 | 42032 | #N/A | #N/A | #N/A | #N/A
0:00 | 0 | 0 | 0 | 0 | 0 | 0 | 3334 | 42033 | #N/A | #N/A | #N/A | #N/A
0:00 | 0 | 0 | 0 | 0 | 0 | 0 | 3335 | 42034 | #N/A | #N/A | #N/A | #N/A
0:00 | 0 | 0 | 0 | 0 | 0 | 0 | 3336 | 42035 | #N/A | #N/A | #N/A | #N/A
0:00 | 0 | 0 | 0 | 0 | 0 | 0 | 3337 | 42036 | #N/A | #N/A | #N/A | #N/A
0:00 | 0 | 0 | 0 | 0 | 0 | 0 | 3338 | 42037 | #N/A | #N/A | #N/A | #N/A
0:00 | 0 | 0 | 0 | 0 | 0 | 0 | 3339 | 42038 | #N/A | #N/A | #N/A | #N/A
0:00 | 0 | 0 | 0 | 0 | 0 | 0 | 3340 | 42039 | #N/A | #N/A | #N/A | #N/A
0:00 | 0 | 0 | 0 | 0 | 0 | 0 | 3341 | 42040 | #N/A | #N/A | #N/A | #N/A
0:00 | 0 | 0 | 0 | 0 | 0 | 0 | 3342 | 42041 | #N/A | #N/A | #N/A | #N/A
0:00 | 0 | 0 | 0 | 0 | 0 | 0 | 3343 | 42042 | #N/A | #N/A | #N/A | #N/A
0:00 | 0 | 0 | 0 | 0 | 0 | 0 | 3344 | 42043 | #N/A | #N/A | #N/A | #N/A
0:00 | 0 | 0 | 0 | 0 | 0 | 0 | 3345 | 42044 | #N/A | #N/A | #N/A | #N/A
0:00 | 0 | 0 | 0 | 0 | 0 | 0 | 3346 | 42045 | #N/A | #N/A | #N/A | #N/A
0:00 | 0 | 0 | 0 | 0 | 0 | 0 | 3347 | 42046 | #N/A | #N/A | #N/A | #N/A
0:00 | 0 | 0 | 0 | 0 | 0 | 0 | 3348 | 42047 | #N/A | #N/A | #N/A | #N/A
0:00 | 0 | 0 | 0 | 0 | 0 | 0 | 3349 | 42048 | #N/A | #N/A | #N/A | #N/A
0:00 | 0 | 0 | 0 | 0 | 0 | 0 | 3350 | 42049 | #N/A | #N/A | #N/A | #N/A
0:00 | 0 | 0 | 0 | 0 | 0 | 0 | 3351 | 42050 | #N/A | #N/A | #N/A | #N/A
0:00 | 0 | 0 | 0 | 0 | 0 | 0 | 3352 | 42051 | #N/A | #N/A | #N/A | #N/A
0:00 | 0 | 0 | 0 | 0 | 0 | 0 | 3353 | 42052 | #N/A | #N/A | #N/A | #N/A
0:00 | 0 | 0 | 0 | 0 | 0 | 0 | 3354 | 42053 | #N/A | #N/A | #N/A | #N/A
0:00 | 0 | 0 | 0 | 0 | 0 | 0 | 3355 | 42054 | #N/A | #N/A | #N/A | #N/A
0:00 | 0 | 0 | 0 | 0 | 0 | 0 | 3356 | 42055 | #N/A | #N/A | #N/A | #N/A
0:00 | 0 | 0 | 0 | 0 | 0 | 0 | 3357 | 42056 | #N/A | #N/A | #N/A | #N/A
0:00 | 0 | 0 | 0 | 0 | 0 | 0 | 3358 | 42057 | #N/A | #N/A | #N/A | #N/A
0:00 | 0 | 0 | 0 | 0 | 0 | 0 | 3359 | 42058 | #N/A | #N/A | #N/A | #N/A
0:00 | 0 | 0 | 0 | 0 | 0 | 0 | 3360 | 42059 | #N/A | #N/A | #N/A | #N/A
0:00 | 0 | 0 | 0 | 0 | 0 | 0 | 3361 | 42060 | #N/A | #N/A | #N/A | #N/A
0:00 | 0 | 0 | 0 | 0 | 0 | 0 | 3362 | 42061 | #N/A | #N/A | #N/A | #N/A
0:00 | 0 | 0 | 0 | 0 | 0 | 0 | 3363 | 42062 | #N/A | #N/A | #N/A | #N/A
0:00 | 0 | 0 | 0 | 0 | 0 | 0 | 3364 | 42063 | #N/A | #N/A | #N/A | #N/A
0:00 | 0 | 0 | 0 | 0 | 0 | 0 | 3365 | 42064 | #N/A | #N/A | #N/A | #N/A
0:00 | 0 | 0 | 0 | 0 | 0 | 0 | 3366 | 42065 | #N/A | #N/A | #N/A | #N/A
0:00 | 0 | 0 | 0 | 0 | 0 | 0 | 3367 | 42066 | #N/A | #N/A | #N/A | #N/A
0:00 | 0 | 0 | 0 | 0 | 0 | 0 | 3368 | 42067 | #N/A | #N/A | #N/A | #N/A
0:00 | 0 | 0 | 0 | 0 | 0 | 0 | 3369 | 42068 | #N/A | #N/A | #N/A | #N/A
0:00 | 0 | 0 | 0 | 0 | 0 | 0 | 3370 | 42069 | #N/A | #N/A | #N/A | #N/A
0:00 | 0 | 0 | 0 | 0 | 0 | 0 | 3371 | 42070 | #N/A | #N/A | #N/A | #N/A
0:00 | 0 | 0 | 0 | 0 | 0 | 0 | 3372 | 42071 | #N/A | #N/A | #N/A | #N/A
0:00 | 0 | 0 | 0 | 0 | 0 | 0 | 3373 | 42072 | #N/A | #N/A | #N/A | #N/A
0:00 | 0 | 0 | 0 | 0 | 0 | 0 | 3374 | 42073 | #N/A | #N/A | #N/A | #N/A
0:00 | 0 | 0 | 0 | 0 | 0 | 0 | 3375 | 42074 | #N/A | #N/A | #N/A | #N/A
0:00 | 0 | 0 | 0 | 0 | 0 | 0 | 3376 | 42075 | #N/A | #N/A | #N/A | #N/A
0:00 | 0 | 0 | 0 | 0 | 0 | 0 | 3377 | 42076 | #N/A | #N/A | #N/A | #N/A
0:00 | 0 | 0 | 0 | 0 | 0 | 0 | 3378 | 42077 | #N/A | #N/A | #N/A | #N/A
0:00 | 0 | 0 | 0 | 0 | 0 | 0 | 3379 | 42078 | #N/A | #N/A | #N/A | #N/A
0:00 | 0 | 0 | 0 | 0 | 0 | 0 | 3380 | 42079 | #N/A | #N/A | #N/A | #N/A
0:00 | 0 | 0 | 0 | 0 | 0 | 0 | 3381 | 42080 | #N/A | #N/A | #N/A | #N/A
0:00 | 0 | 0 | 0 | 0 | 0 | 0 | 3382 | 42081 | #N/A | #N/A | #N/A | #N/A
0:00 | 0 | 0 | 0 | 0 | 0 | 0 | 3383 | 42082 | #N/A | #N/A | #N/A | #N/A
0:00 | 0 | 0 | 0 | 0 | 0 | 0 | 3384 | 42083 | #N/A | #N/A | #N/A | #N/A
0:00 | 0 | 0 | 0 | 0 | 0 | 0 | 3385 | 42084 | #N/A | #N/A | #N/A | #N/A
0:00 | 0 | 0 | 0 | 0 | 0 | 0 | 3386 | 42085 | #N/A | #N/A | #N/A | #N/A
0:00 | 0 | 0 | 0 | 0 | 0 | 0 | 3387 | 42086 | #N/A | #N/A | #N/A | #N/A
0:00 | 0 | 0 | 0 | 0 | 0 | 0 | 3388 | 42087 | #N/A | #N/A | #N/A | #N/A
0:00 | 0 | 0 | 0 | 0 | 0 | 0 | 3389 | 42088 | #N/A | #N/A | #N/A | #N/A
0:00 | 0 | 0 | 0 | 0 | 0 | 0 | 3390 | 42089 | #N/A | #N/A | #N/A | #N/A
0:00 | 0 | 0 | 0 | 0 | 0 | 0 | 3391 | 42090 | #N/A | #N/A | #N/A | #N/A
0:00 | 0 | 0 | 0 | 0 | 0 | 0 | 3392 | 42091 | #N/A | #N/A | #N/A | #N/A
0:00 | 0 | 0 | 0 | 0 | 0 | 0 | 3393 | 42092 | #N/A | #N/A | #N/A | #N/A
0:00 | 0 | 0 | 0 | 0 | 0 | 0 | 3394 | 42093 | #N/A | #N/A | #N/A | #N/A
0:00 | 0 | 0 | 0 | 0 | 0 | 0 | 3395 | 42094 | #N/A | #N/A | #N/A | #N/A
0:00 | 0 | 0 | 0 | 0 | 0 | 0 | 3396 | 42095 | #N/A | #N/A | #N/A | #N/A
0:00 | 0 | 0 | 0 | 0 | 0 | 0 | 3397 | 42096 | #N/A | #N/A | #N/A | #N/A
0:00 | 0 | 0 | 0 | 0 | 0 | 0 | 3398 | 42097 | #N/A | #N/A | #N/A | #N/A
0:00 | 0 | 0 | 0 | 0 | 0 | 0 | 3399 | 42098 | #N/A | #N/A | #N/A | #N/A
0:00 | 0 | 0 | 0 | 0 | 0 | 0 | 3400 | 42099 | #N/A | #N/A | #N/A | #N/A
0:00 | 0 | 0 | 0 | 0 | 0 | 0 | 3401 | 42100 | #N/A | #N/A | #N/A | #N/A
0:00 | 0 | 0 | 0 | 0 | 0 | 0 | 3402 | 42101 | #N/A | #N/A | #N/A | #N/A
0:00 | 0 | 0 | 0 | 0 | 0 | 0 | 3403 | 42102 | #N/A | #N/A | #N/A | #N/A
0:00 | 0 | 0 | 0 | 0 | 0 | 0 | 3404 | 42103 | #N/A | #N/A | #N/A | #N/A
0:00 | 0 | 0 | 0 | 0 | 0 | 0 | 3405 | 42104 | #N/A | #N/A | #N/A | #N/A
0:00 | 0 | 0 | 0 | 0 | 0 | 0 | 3406 | 42105 | #N/A | #N/A | #N/A | #N/A
0:00 | 0 | 0 | 0 | 0 | 0 | 0 | 3407 | 42106 | #N/A | #N/A | #N/A | #N/A
0:00 | 0 | 0 | 0 | 0 | 0 | 0 | 3408 | 42107 | #N/A | #N/A | #N/A | #N/A
0:00 | 0 | 0 | 0 | 0 | 0 | 0 | 3409 | 42108 | #N/A | #N/A | #N/A | #N/A
0:00 | 0 | 0 | 0 | 0 | 0 | 0 | 3410 | 42109 | #N/A | #N/A | #N/A | #N/A
0:00 | 0 | 0 | 0 | 0 | 0 | 0 | 3411 | 42110 | #N/A | #N/A | #N/A | #N/A
0:00 | 0 | 0 | 0 | 0 | 0 | 0 | 3412 | 42111 | #N/A | #N/A | #N/A | #N/A
0:00 | 0 | 0 | 0 | 0 | 0 | 0 | 3413 | 42112 | #N/A | #N/A | #N/A | #N/A
0:00 | 0 | 0 | 0 | 0 | 0 | 0 | 3414 | 42113 | #N/A | #N/A | #N/A | #N/A
0:00 | 0 | 0 | 0 | 0 | 0 | 0 | 3415 | 42114 | #N/A | #N/A | #N/A | #N/A
0:00 | 0 | 0 | 0 | 0 | 0 | 0 | 3416 | 42115 | #N/A | #N/A | #N/A | #N/A
0:00 | 0 | 0 | 0 | 0 | 0 | 0 | 3417 | 42116 | #N/A | #N/A | #N/A | #N/A
0:00 | 0 | 0 | 0 | 0 | 0 | 0 | 3418 | 42117 | #N/A | #N/A | #N/A | #N/A
0:00 | 0 | 0 | 0 | 0 | 0 | 0 | 3419 | 42118 | #N/A | #N/A | #N/A | #N/A
0:00 | 0 | 0 | 0 | 0 | 0 | 0 | 3420 | 42119 | #N/A | #N/A | #N/A | #N/A
0:00 | 0 | 0 | 0 | 0 | 0 | 0 | 3421 | 42120 | #N/A | #N/A | #N/A | #N/A
0:00 | 0 | 0 | 0 | 0 | 0 | 0 | 3422 | 42121 | #N/A | #N/A | #N/A | #N/A
0:00 | 0 | 0 | 0 | 0 | 0 | 0 | 3423 | 42122 | #N/A | #N/A | #N/A | #N/A
0:00 | 0 | 0 | 0 | 0 | 0 | 0 | 3424 | 42123 | #N/A | #N/A | #N/A | #N/A
0:00 | 0 | 0 | 0 | 0 | 0 | 0 | 3425 | 42124 | #N/A | #N/A | #N/A | #N/A
0:00 | 0 | 0 | 0 | 0 | 0 | 0 | 3426 | 42125 | #N/A | #N/A | #N/A | #N/A
0:00 | 0 | 0 | 0 | 0 | 0 | 0 | 3427 | 42126 | #N/A | #N/A | #N/A | #N/A
0:00 | 0 | 0 | 0 | 0 | 0 | 0 | 3428 | 42127 | #N/A | #N/A | #N/A | #N/A
0:00 | 0 | 0 | 0 | 0 | 0 | 0 | 3429 | 42128 | #N/A | #N/A | #N/A | #N/A
0:00 | 0 | 0 | 0 | 0 | 0 | 0 | 3430 | 42129 | #N/A | #N/A | #N/A | #N/A
0:00 | 0 | 0 | 0 | 0 | 0 | 0 | 3431 | 42130 | #N/A | #N/A | #N/A | #N/A
0:00 | 0 | 0 | 0 | 0 | 0 | 0 | 3432 | 42131 | #N/A | #N/A | #N/A | #N/A
0:00 | 0 | 0 | 0 | 0 | 0 | 0 | 3433 | 42132 | #N/A | #N/A | #N/A | #N/A
0:00 | 0 | 0 | 0 | 0 | 0 | 0 | 3434 | 42133 | #N/A | #N/A | #N/A | #N/A
0:00 | 0 | 0 | 0 | 0 | 0 | 0 | 3435 | 42134 | #N/A | #N/A | #N/A | #N/A
0:00 | 0 | 0 | 0 | 0 | 0 | 0 | 3436 | 42135 | #N/A | #N/A | #N/A | #N/A
0:00 | 0 | 0 | 0 | 0 | 0 | 0 | 3437 | 42136 | #N/A | #N/A | #N/A | #N/A
0:00 | 0 | 0 | 0 | 0 | 0 | 0 | 3438 | 42137 | #N/A | #N/A | #N/A | #N/A
0:00 | 0 | 0 | 0 | 0 | 0 | 0 | 3439 | 42138 | #N/A | #N/A | #N/A | #N/A
0:00 | 0 | 0 | 0 | 0 | 0 | 0 | 3440 | 42139 | #N/A | #N/A | #N/A | #N/A
0:00 | 0 | 0 | 0 | 0 | 0 | 0 | 3441 | 42140 | #N/A | #N/A | #N/A | #N/A
0:00 | 0 | 0 | 0 | 0 | 0 | 0 | 3442 | 42141 | #N/A | #N/A | #N/A | #N/A
0:00 | 0 | 0 | 0 | 0 | 0 | 0 | 3443 | 42142 | #N/A | #N/A | #N/A | #N/A
0:00 | 0 | 0 | 0 | 0 | 0 | 0 | 3444 | 42143 | #N/A | #N/A | #N/A | #N/A
0:00 | 0 | 0 | 0 | 0 | 0 | 0 | 3445 | 42144 | #N/A | #N/A | #N/A | #N/A
0:00 | 0 | 0 | 0 | 0 | 0 | 0 | 3446 | 42145 | #N/A | #N/A | #N/A | #N/A
0:00 | 0 | 0 | 0 | 0 | 0 | 0 | 3447 | 42146 | #N/A | #N/A | #N/A | #N/A
0:00 | 0 | 0 | 0 | 0 | 0 | 0 | 3448 | 42147 | #N/A | #N/A | #N/A | #N/A
0:00 | 0 | 0 | 0 | 0 | 0 | 0 | 3449 | 42148 | #N/A | #N/A | #N/A | #N/A
0:00 | 0 | 0 | 0 | 0 | 0 | 0 | 3450 | 42149 | #N/A | #N/A | #N/A | #N/A
0:00 | 0 | 0 | 0 | 0 | 0 | 0 | 3451 | 42150 | #N/A | #N/A | #N/A | #N/A
0:00 | 0 | 0 | 0 | 0 | 0 | 0 | 3452 | 42151 | #N/A | #N/A | #N/A | #N/A
0:00 | 0 | 0 | 0 | 0 | 0 | 0 | 3453 | 42152 | #N/A | #N/A | #N/A | #N/A
0:00 | 0 | 0 | 0 | 0 | 0 | 0 | 3454 | 42153 | #N/A | #N/A | #N/A | #N/A
0:00 | 0 | 0 | 0 | 0 | 0 | 0 | 3455 | 42154 | #N/A | #N/A | #N/A | #N/A
0:00 | 0 | 0 | 0 | 0 | 0 | 0 | 3456 | 42155 | #N/A | #N/A | #N/A | #N/A
0:00 | 0 | 0 | 0 | 0 | 0 | 0 | 3457 | 42156 | #N/A | #N/A | #N/A | #N/A
0:00 | 0 | 0 | 0 | 0 | 0 | 0 | 3458 | 42157 | #N/A | #N/A | #N/A | #N/A
0:00 | 0 | 0 | 0 | 0 | 0 | 0 | 3459 | 42158 | #N/A | #N/A | #N/A | #N/A
0:00 | 0 | 0 | 0 | 0 | 0 | 0 | 3460 | 42159 | #N/A | #N/A | #N/A | #N/A
0:00 | 0 | 0 | 0 | 0 | 0 | 0 | 3461 | 42160 | #N/A | #N/A | #N/A | #N/A
0:00 | 0 | 0 | 0 | 0 | 0 | 0 | 3462 | 42161 | #N/A | #N/A | #N/A | #N/A
0:00 | 0 | 0 | 0 | 0 | 0 | 0 | 3463 | 42162 | #N/A | #N/A | #N/A | #N/A
0:00 | 0 | 0 | 0 | 0 | 0 | 0 | 3464 | 42163 | #N/A | #N/A | #N/A | #N/A
0:00 | 0 | 0 | 0 | 0 | 0 | 0 | 3465 | 42164 | #N/A | #N/A | #N/A | #N/A
0:00 | 0 | 0 | 0 | 0 | 0 | 0 | 3466 | 42165 | #N/A | #N/A | #N/A | #N/A
0:00 | 0 | 0 | 0 | 0 | 0 | 0 | 3467 | 42166 | #N/A | #N/A | #N/A | #N/A
0:00 | 0 | 0 | 0 | 0 | 0 | 0 | 3468 | 42167 | #N/A | #N/A | #N/A | #N/A
0:00 | 0 | 0 | 0 | 0 | 0 | 0 | 3469 | 42168 | #N/A | #N/A | #N/A | #N/A
0:00 | 0 | 0 | 0 | 0 | 0 | 0 | 3470 | 42169 | #N/A | #N/A | #N/A | #N/A
0:00 | 0 | 0 | 0 | 0 | 0 | 0 | 3471 | 42170 | #N/A | #N/A | #N/A | #N/A
0:00 | 0 | 0 | 0 | 0 | 0 | 0 | 3472 | 42171 | #N/A | #N/A | #N/A | #N/A
0:00 | 0 | 0 | 0 | 0 | 0 | 0 | 3473 | 42172 | #N/A | #N/A | #N/A | #N/A
0:00 | 0 | 0 | 0 | 0 | 0 | 0 | 3474 | 42173 | #N/A | #N/A | #N/A | #N/A
0:00 | 0 | 0 | 0 | 0 | 0 | 0 | 3475 | 42174 | #N/A | #N/A | #N/A | #N/A
0:00 | 0 | 0 | 0 | 0 | 0 | 0 | 3476 | 42175 | #N/A | #N/A | #N/A | #N/A
0:00 | 0 | 0 | 0 | 0 | 0 | 0 | 3477 | 42176 | #N/A | #N/A | #N/A | #N/A
0:00 | 0 | 0 | 0 | 0 | 0 | 0 | 3478 | 42177 | #N/A | #N/A | #N/A | #N/A
0:00 | 0 | 0 | 0 | 0 | 0 | 0 | 3479 | 42178 | #N/A | #N/A | #N/A | #N/A
0:00 | 0 | 0 | 0 | 0 | 0 | 0 | 3480 | 42179 | #N/A | #N/A | #N/A | #N/A
0:00 | 0 | 0 | 0 | 0 | 0 | 0 | 3481 | 42180 | #N/A | #N/A | #N/A | #N/A
0:00 | 0 | 0 | 0 | 0 | 0 | 0 | 3482 | 42181 | #N/A | #N/A | #N/A | #N/A
0:00 | 0 | 0 | 0 | 0 | 0 | 0 | 3483 | 42182 | #N/A | #N/A | #N/A | #N/A
0:00 | 0 | 0 | 0 | 0 | 0 | 0 | 3484 | 42183 | #N/A | #N/A | #N/A | #N/A
0:00 | 0 | 0 | 0 | 0 | 0 | 0 | 3485 | 42184 | #N/A | #N/A | #N/A | #N/A
0:00 | 0 | 0 | 0 | 0 | 0 | 0 | 3486 | 42185 | #N/A | #N/A | #N/A | #N/A
0:00 | 0 | 0 | 0 | 0 | 0 | 0 | 3487 | 42186 | #N/A | #N/A | #N/A | #N/A
0:00 | 0 | 0 | 0 | 0 | 0 | 0 | 3488 | 42187 | #N/A | #N/A | #N/A | #N/A
0:00 | 0 | 0 | 0 | 0 | 0 | 0 | 3489 | 42188 | #N/A | #N/A | #N/A | #N/A
0:00 | 0 | 0 | 0 | 0 | 0 | 0 | 3490 | 42189 | #N/A | #N/A | #N/A | #N/A
0:00 | 0 | 0 | 0 | 0 | 0 | 0 | 3491 | 42190 | #N/A | #N/A | #N/A | #N/A
0:00 | 0 | 0 | 0 | 0 | 0 | 0 | 3492 | 42191 | #N/A | #N/A | #N/A | #N/A
0:00 | 0 | 0 | 0 | 0 | 0 | 0 | 3493 | 42192 | #N/A | #N/A | #N/A | #N/A
0:00 | 0 | 0 | 0 | 0 | 0 | 0 | 3494 | 42193 | #N/A | #N/A | #N/A | #N/A
0:00 | 0 | 0 | 0 | 0 | 0 | 0 | 3495 | 42194 | #N/A | #N/A | #N/A | #N/A
0:00 | 0 | 0 | 0 | 0 | 0 | 0 | 3496 | 42195 | #N/A | #N/A | #N/A | #N/A
0:00 | 0 | 0 | 0 | 0 | 0 | 0 | 3497 | 42196 | #N/A | #N/A | #N/A | #N/A
0:00 | 0 | 0 | 0 | 0 | 0 | 0 | 3498 | 42197 | #N/A | #N/A | #N/A | #N/A
0:00 | 0 | 0 | 0 | 0 | 0 | 0 | 3499 | 42198 | #N/A | #N/A | #N/A | #N/A
0:00 | 0 | 0 | 0 | 0 | 0 | 0 | 3500 | 42199 | #N/A | #N/A | #N/A | #N/A
0:00 | 0 | 0 | 0 | 0 | 0 | 0 | 3501 | 42200 | #N/A | #N/A | #N/A | #N/A
0:00 | 0 | 0 | 0 | 0 | 0 | 0 | 3502 | 42201 | #N/A | #N/A | #N/A | #N/A
0:00 | 0 | 0 | 0 | 0 | 0 | 0 | 3503 | 42202 | #N/A | #N/A | #N/A | #N/A
0:00 | 0 | 0 | 0 | 0 | 0 | 0 | 3504 | 42203 | #N/A | #N/A | #N/A | #N/A
0:00 | 0 | 0 | 0 | 0 | 0 | 0 | 3505 | 42204 | #N/A | #N/A | #N/A | #N/A
0:00 | 0 | 0 | 0 | 0 | 0 | 0 | 3506 | 42205 | #N/A | #N/A | #N/A | #N/A
0:00 | 0 | 0 | 0 | 0 | 0 | 0 | 3507 | 42206 | #N/A | #N/A | #N/A | #N/A
0:00 | 0 | 0 | 0 | 0 | 0 | 0 | 3508 | 42207 | #N/A | #N/A | #N/A | #N/A
0:00 | 0 | 0 | 0 | 0 | 0 | 0 | 3509 | 42208 | #N/A | #N/A | #N/A | #N/A
0:00 | 0 | 0 | 0 | 0 | 0 | 0 | 3510 | 42209 | #N/A | #N/A | #N/A | #N/A
0:00 | 0 | 0 | 0 | 0 | 0 | 0 | 3511 | 42210 | #N/A | #N/A | #N/A | #N/A
0:00 | 0 | 0 | 0 | 0 | 0 | 0 | 3512 | 42211 | #N/A | #N/A | #N/A | #N/A
0:00 | 0 | 0 | 0 | 0 | 0 | 0 | 3513 | 42212 | #N/A | #N/A | #N/A | #N/A
0:00 | 0 | 0 | 0 | 0 | 0 | 0 | 3514 | 42213 | #N/A | #N/A | #N/A | #N/A
0:00 | 0 | 0 | 0 | 0 | 0 | 0 | 3515 | 42214 | #N/A | #N/A | #N/A | #N/A
0:00 | 0 | 0 | 0 | 0 | 0 | 0 | 3516 | 42215 | #N/A | #N/A | #N/A | #N/A
0:00 | 0 | 0 | 0 | 0 | 0 | 0 | 3517 | 42216 | #N/A | #N/A | #N/A | #N/A
0:00 | 0 | 0 | 0 | 0 | 0 | 0 | 3518 | 42217 | #N/A | #N/A | #N/A | #N/A
0:00 | 0 | 0 | 0 | 0 | 0 | 0 | 3519 | 42218 | #N/A | #N/A | #N/A | #N/A
0:00 | 0 | 0 | 0 | 0 | 0 | 0 | 3520 | 42219 | #N/A | #N/A | #N/A | #N/A
0:00 | 0 | 0 | 0 | 0 | 0 | 0 | 3521 | 42220 | #N/A | #N/A | #N/A | #N/A
0:00 | 0 | 0 | 0 | 0 | 0 | 0 | 3522 | 42221 | #N/A | #N/A | #N/A | #N/A
0:00 | 0 | 0 | 0 | 0 | 0 | 0 | 3523 | 42222 | #N/A | #N/A | #N/A | #N/A
0:00 | 0 | 0 | 0 | 0 | 0 | 0 | 3524 | 42223 | #N/A | #N/A | #N/A | #N/A
0:00 | 0 | 0 | 0 | 0 | 0 | 0 | 3525 | 42224 | #N/A | #N/A | #N/A | #N/A
0:00 | 0 | 0 | 0 | 0 | 0 | 0 | 3526 | 42225 | #N/A | #N/A | #N/A | #N/A
0:00 | 0 | 0 | 0 | 0 | 0 | 0 | 3527 | 42226 | #N/A | #N/A | #N/A | #N/A
0:00 | 0 | 0 | 0 | 0 | 0 | 0 | 3528 | 42227 | #N/A | #N/A | #N/A | #N/A
0:00 | 0 | 0 | 0 | 0 | 0 | 0 | 3529 | 42228 | #N/A | #N/A | #N/A | #N/A
0:00 | 0 | 0 | 0 | 0 | 0 | 0 | 3530 | 42229 | #N/A | #N/A | #N/A | #N/A
0:00 | 0 | 0 | 0 | 0 | 0 | 0 | 3531 | 42230 | #N/A | #N/A | #N/A | #N/A
0:00 | 0 | 0 | 0 | 0 | 0 | 0 | 3532 | 42231 | #N/A | #N/A | #N/A | #N/A
0:00 | 0 | 0 | 0 | 0 | 0 | 0 | 3533 | 42232 | #N/A | #N/A | #N/A | #N/A
0:00 | 0 | 0 | 0 | 0 | 0 | 0 | 3534 | 42233 | #N/A | #N/A | #N/A | #N/A
0:00 | 0 | 0 | 0 | 0 | 0 | 0 | 3535 | 42234 | #N/A | #N/A | #N/A | #N/A
0:00 | 0 | 0 | 0 | 0 | 0 | 0 | 3536 | 42235 | #N/A | #N/A | #N/A | #N/A
0:00 | 0 | 0 | 0 | 0 | 0 | 0 | 3537 | 42236 | #N/A | #N/A | #N/A | #N/A
0:00 | 0 | 0 | 0 | 0 | 0 | 0 | 3538 | 42237 | #N/A | #N/A | #N/A | #N/A
0:00 | 0 | 0 | 0 | 0 | 0 | 0 | 3539 | 42238 | #N/A | #N/A | #N/A | #N/A
0:00 | 0 | 0 | 0 | 0 | 0 | 0 | 3540 | 42239 | #N/A | #N/A | #N/A | #N/A
0:00 | 0 | 0 | 0 | 0 | 0 | 0 | 3541 | 42240 | #N/A | #N/A | #N/A | #N/A
0:00 | 0 | 0 | 0 | 0 | 0 | 0 | 3542 | 42241 | #N/A | #N/A | #N/A | #N/A
0:00 | 0 | 0 | 0 | 0 | 0 | 0 | 3543 | 42242 | #N/A | #N/A | #N/A | #N/A
0:00 | 0 | 0 | 0 | 0 | 0 | 0 | 3544 | 42243 | #N/A | #N/A | #N/A | #N/A
0:00 | 0 | 0 | 0 | 0 | 0 | 0 | 3545 | 42244 | #N/A | #N/A | #N/A | #N/A
0:00 | 0 | 0 | 0 | 0 | 0 | 0 | 3546 | 42245 | #N/A | #N/A | #N/A | #N/A
0:00 | 0 | 0 | 0 | 0 | 0 | 0 | 3547 | 42246 | #N/A | #N/A | #N/A | #N/A
0:00 | 0 | 0 | 0 | 0 | 0 | 0 | 3548 | 42247 | #N/A | #N/A | #N/A | #N/A
0:00 | 0 | 0 | 0 | 0 | 0 | 0 | 3549 | 42248 | #N/A | #N/A | #N/A | #N/A
0:00 | 0 | 0 | 0 | 0 | 0 | 0 | 3550 | 42249 | #N/A | #N/A | #N/A | #N/A
0:00 | 0 | 0 | 0 | 0 | 0 | 0 | 3551 | 42250 | #N/A | #N/A | #N/A | #N/A
0:00 | 0 | 0 | 0 | 0 | 0 | 0 | 3552 | 42251 | #N/A | #N/A | #N/A | #N/A
0:00 | 0 | 0 | 0 | 0 | 0 | 0 | 3553 | 42252 | #N/A | #N/A | #N/A | #N/A
0:00 | 0 | 0 | 0 | 0 | 0 | 0 | 3554 | 42253 | #N/A | #N/A | #N/A | #N/A
0:00 | 0 | 0 | 0 | 0 | 0 | 0 | 3555 | 42254 | #N/A | #N/A | #N/A | #N/A
0:00 | 0 | 0 | 0 | 0 | 0 | 0 | 3556 | 42255 | #N/A | #N/A | #N/A | #N/A
0:00 | 0 | 0 | 0 | 0 | 0 | 0 | 3557 | 42256 | #N/A | #N/A | #N/A | #N/A
0:00 | 0 | 0 | 0 | 0 | 0 | 0 | 3558 | 42257 | #N/A | #N/A | #N/A | #N/A
0:00 | 0 | 0 | 0 | 0 | 0 | 0 | 3559 | 42258 | #N/A | #N/A | #N/A | #N/A
0:00 | 0 | 0 | 0 | 0 | 0 | 0 | 3560 | 42259 | #N/A | #N/A | #N/A | #N/A
0:00 | 0 | 0 | 0 | 0 | 0 | 0 | 3561 | 42260 | #N/A | #N/A | #N/A | #N/A
0:00 | 0 | 0 | 0 | 0 | 0 | 0 | 3562 | 42261 | #N/A | #N/A | #N/A | #N/A
0:00 | 0 | 0 | 0 | 0 | 0 | 0 | 3563 | 42262 | #N/A | #N/A | #N/A | #N/A
0:00 | 0 | 0 | 0 | 0 | 0 | 0 | 3564 | 42263 | #N/A | #N/A | #N/A | #N/A
0:00 | 0 | 0 | 0 | 0 | 0 | 0 | 3565 | 42264 | #N/A | #N/A | #N/A | #N/A
0:00 | 0 | 0 | 0 | 0 | 0 | 0 | 3566 | 42265 | #N/A | #N/A | #N/A | #N/A
0:00 | 0 | 0 | 0 | 0 | 0 | 0 | 3567 | 42266 | #N/A | #N/A | #N/A | #N/A
0:00 | 0 | 0 | 0 | 0 | 0 | 0 | 3568 | 42267 | #N/A | #N/A | #N/A | #N/A
0:00 | 0 | 0 | 0 | 0 | 0 | 0 | 3569 | 42268 | #N/A | #N/A | #N/A | #N/A
0:00 | 0 | 0 | 0 | 0 | 0 | 0 | 3570 | 42269 | #N/A | #N/A | #N/A | #N/A
0:00 | 0 | 0 | 0 | 0 | 0 | 0 | 3571 | 42270 | #N/A | #N/A | #N/A | #N/A
0:00 | 0 | 0 | 0 | 0 | 0 | 0 | 3572 | 42271 | #N/A | #N/A | #N/A | #N/A
0:00 | 0 | 0 | 0 | 0 | 0 | 0 | 3573 | 42272 | #N/A | #N/A | #N/A | #N/A
0:00 | 0 | 0 | 0 | 0 | 0 | 0 | 3574 | 42273 | #N/A | #N/A | #N/A | #N/A
0:00 | 0 | 0 | 0 | 0 | 0 | 0 | 3575 | 42274 | #N/A | #N/A | #N/A | #N/A
0:00 | 0 | 0 | 0 | 0 | 0 | 0 | 3576 | 42275 | #N/A | #N/A | #N/A | #N/A
0:00 | 0 | 0 | 0 | 0 | 0 | 0 | 3577 | 42276 | #N/A | #N/A | #N/A | #N/A
0:00 | 0 | 0 | 0 | 0 | 0 | 0 | 3578 | 42277 | #N/A | #N/A | #N/A | #N/A
0:00 | 0 | 0 | 0 | 0 | 0 | 0 | 3579 | 42278 | #N/A | #N/A | #N/A | #N/A
0:00 | 0 | 0 | 0 | 0 | 0 | 0 | 3580 | 42279 | #N/A | #N/A | #N/A | #N/A
0:00 | 0 | 0 | 0 | 0 | 0 | 0 | 3581 | 42280 | #N/A | #N/A | #N/A | #N/A
0:00 | 0 | 0 | 0 | 0 | 0 | 0 | 3582 | 42281 | #N/A | #N/A | #N/A | #N/A
0:00 | 0 | 0 | 0 | 0 | 0 | 0 | 3583 | 42282 | #N/A | #N/A | #N/A | #N/A
0:00 | 0 | 0 | 0 | 0 | 0 | 0 | 3584 | 42283 | #N/A | #N/A | #N/A | #N/A
0:00 | 0 | 0 | 0 | 0 | 0 | 0 | 3585 | 42284 | #N/A | #N/A | #N/A | #N/A
0:00 | 0 | 0 | 0 | 0 | 0 | 0 | 3586 | 42285 | #N/A | #N/A | #N/A | #N/A
0:00 | 0 | 0 | 0 | 0 | 0 | 0 | 3587 | 42286 | #N/A | #N/A | #N/A | #N/A
0:00 | 0 | 0 | 0 | 0 | 0 | 0 | 3588 | 42287 | #N/A | #N/A | #N/A | #N/A
0:00 | 0 | 0 | 0 | 0 | 0 | 0 | 3589 | 42288 | #N/A | #N/A | #N/A | #N/A
0:00 | 0 | 0 | 0 | 0 | 0 | 0 | 3590 | 42289 | #N/A | #N/A | #N/A | #N/A
0:00 | 0 | 0 | 0 | 0 | 0 | 0 | 3591 | 42290 | #N/A | #N/A | #N/A | #N/A
0:00 | 0 | 0 | 0 | 0 | 0 | 0 | 3592 | 42291 | #N/A | #N/A | #N/A | #N/A
0:00 | 0 | 0 | 0 | 0 | 0 | 0 | 3593 | 42292 | #N/A | #N/A | #N/A | #N/A
0:00 | 0 | 0 | 0 | 0 | 0 | 0 | 3594 | 42293 | #N/A | #N/A | #N/A | #N/A
0:00 | 0 | 0 | 0 | 0 | 0 | 0 | 3595 | 42294 | #N/A | #N/A | #N/A | #N/A
0:00 | 0 | 0 | 0 | 0 | 0 | 0 | 3596 | 42295 | #N/A | #N/A | #N/A | #N/A
0:00 | 0 | 0 | 0 | 0 | 0 | 0 | 3597 | 42296 | #N/A | #N/A | #N/A | #N/A
0:00 | 0 | 0 | 0 | 0 | 0 | 0 | 3598 | 42297 | #N/A | #N/A | #N/A | #N/A
0:00 | 0 | 0 | 0 | 0 | 0 | 0 | 3599 | 42298 | #N/A | #N/A | #N/A | #N/A
0:00 | 0 | 0 | 0 | 0 | 0 | 0 | 3600 | 42299 | #N/A | #N/A | #N/A | #N/A
0:00 | 0 | 0 | 0 | 0 | 0 | 0 | 3601 | 42300 | #N/A | #N/A | #N/A | #N/A
0:00 | 0 | 0 | 0 | 0 | 0 | 0 | 3602 | 42301 | #N/A | #N/A | #N/A | #N/A
0:00 | 0 | 0 | 0 | 0 | 0 | 0 | 3603 | 42302 | #N/A | #N/A | #N/A | #N/A
0:00 | 0 | 0 | 0 | 0 | 0 | 0 | 3604 | 42303 | #N/A | #N/A | #N/A | #N/A
0:00 | 0 | 0 | 0 | 0 | 0 | 0 | 3605 | 42304 | #N/A | #N/A | #N/A | #N/A
0:00 | 0 | 0 | 0 | 0 | 0 | 0 | 3606 | 42305 | #N/A | #N/A | #N/A | #N/A
0:00 | 0 | 0 | 0 | 0 | 0 | 0 | 3607 | 42306 | #N/A | #N/A | #N/A | #N/A
0:00 | 0 | 0 | 0 | 0 | 0 | 0 | 3608 | 42307 | #N/A | #N/A | #N/A | #N/A
0:00 | 0 | 0 | 0 | 0 | 0 | 0 | 3609 | 42308 | #N/A | #N/A | #N/A | #N/A
0:00 | 0 | 0 | 0 | 0 | 0 | 0 | 3610 | 42309 | #N/A | #N/A | #N/A | #N/A
0:00 | 0 | 0 | 0 | 0 | 0 | 0 | 3611 | 42310 | #N/A | #N/A | #N/A | #N/A
0:00 | 0 | 0 | 0 | 0 | 0 | 0 | 3612 | 42311 | #N/A | #N/A | #N/A | #N/A
0:00 | 0 | 0 | 0 | 0 | 0 | 0 | 3613 | 42312 | #N/A | #N/A | #N/A | #N/A
0:00 | 0 | 0 | 0 | 0 | 0 | 0 | 3614 | 42313 | #N/A | #N/A | #N/A | #N/A
0:00 | 0 | 0 | 0 | 0 | 0 | 0 | 3615 | 42314 | #N/A | #N/A | #N/A | #N/A
0:00 | 0 | 0 | 0 | 0 | 0 | 0 | 3616 | 42315 | #N/A | #N/A | #N/A | #N/A
0:00 | 0 | 0 | 0 | 0 | 0 | 0 | 3617 | 42316 | #N/A | #N/A | #N/A | #N/A
0:00 | 0 | 0 | 0 | 0 | 0 | 0 | 3618 | 42317 | #N/A | #N/A | #N/A | #N/A
0:00 | 0 | 0 | 0 | 0 | 0 | 0 | 3619 | 42318 | #N/A | #N/A | #N/A | #N/A
0:00 | 0 | 0 | 0 | 0 | 0 | 0 | 3620 | 42319 | #N/A | #N/A | #N/A | #N/A
0:00 | 0 | 0 | 0 | 0 | 0 | 0 | 3621 | 42320 | #N/A | #N/A | #N/A | #N/A
0:00 | 0 | 0 | 0 | 0 | 0 | 0 | 3622 | 42321 | #N/A | #N/A | #N/A | #N/A
0:00 | 0 | 0 | 0 | 0 | 0 | 0 | 3623 | 42322 | #N/A | #N/A | #N/A | #N/A
0:00 | 0 | 0 | 0 | 0 | 0 | 0 | 3624 | 42323 | #N/A | #N/A | #N/A | #N/A
0:00 | 0 | 0 | 0 | 0 | 0 | 0 | 3625 | 42324 | #N/A | #N/A | #N/A | #N/A
0:00 | 0 | 0 | 0 | 0 | 0 | 0 | 3626 | 42325 | #N/A | #N/A | #N/A | #N/A
0:00 | 0 | 0 | 0 | 0 | 0 | 0 | 3627 | 42326 | #N/A | #N/A | #N/A | #N/A
0:00 | 0 | 0 | 0 | 0 | 0 | 0 | 3628 | 42327 | #N/A | #N/A | #N/A | #N/A
0:00 | 0 | 0 | 0 | 0 | 0 | 0 | 3629 | 42328 | #N/A | #N/A | #N/A | #N/A
0:00 | 0 | 0 | 0 | 0 | 0 | 0 | 3630 | 42329 | #N/A | #N/A | #N/A | #N/A
0:00 | 0 | 0 | 0 | 0 | 0 | 0 | 3631 | 42330 | #N/A | #N/A | #N/A | #N/A
0:00 | 0 | 0 | 0 | 0 | 0 | 0 | 3632 | 42331 | #N/A | #N/A | #N/A | #N/A
0:00 | 0 | 0 | 0 | 0 | 0 | 0 | 3633 | 42332 | #N/A | #N/A | #N/A | #N/A
0:00 | 0 | 0 | 0 | 0 | 0 | 0 | 3634 | 42333 | #N/A | #N/A | #N/A | #N/A
0:00 | 0 | 0 | 0 | 0 | 0 | 0 | 3635 | 42334 | #N/A | #N/A | #N/A | #N/A
0:00 | 0 | 0 | 0 | 0 | 0 | 0 | 3636 | 42335 | #N/A | #N/A | #N/A | #N/A
0:00 | 0 | 0 | 0 | 0 | 0 | 0 | 3637 | 42336 | #N/A | #N/A | #N/A | #N/A
0:00 | 0 | 0 | 0 | 0 | 0 | 0 | 3638 | 42337 | #N/A | #N/A | #N/A | #N/A
0:00 | 0 | 0 | 0 | 0 | 0 | 0 | 3639 | 42338 | #N/A | #N/A | #N/A | #N/A
0:00 | 0 | 0 | 0 | 0 | 0 | 0 | 3640 | 42339 | #N/A | #N/A | #N/A | #N/A
0:00 | 0 | 0 | 0 | 0 | 0 | 0 | 3641 | 42340 | #N/A | #N/A | #N/A | #N/A
0:00 | 0 | 0 | 0 | 0 | 0 | 0 | 3642 | 42341 | #N/A | #N/A | #N/A | #N/A
0:00 | 0 | 0 | 0 | 0 | 0 | 0 | 3643 | 42342 | #N/A | #N/A | #N/A | #N/A
0:00 | 0 | 0 | 0 | 0 | 0 | 0 | 3644 | 42343 | #N/A | #N/A | #N/A | #N/A
0:00 | 0 | 0 | 0 | 0 | 0 | 0 | 3645 | 42344 | #N/A | #N/A | #N/A | #N/A
0:00 | 0 | 0 | 0 | 0 | 0 | 0 | 3646 | 42345 | #N/A | #N/A | #N/A | #N/A
0:00 | 0 | 0 | 0 | 0 | 0 | 0 | 3647 | 42346 | #N/A | #N/A | #N/A | #N/A
0:00 | 0 | 0 | 0 | 0 | 0 | 0 | 3648 | 42347 | #N/A | #N/A | #N/A | #N/A
0:00 | 0 | 0 | 0 | 0 | 0 | 0 | 3649 | 42348 | #N/A | #N/A | #N/A | #N/A
0:00 | 0 | 0 | 0 | 0 | 0 | 0 | 3650 | 42349 | #N/A | #N/A | #N/A | #N/A
0:00 | 0 | 0 | 0 | 0 | 0 | 0 | 3651 | 42350 | #N/A | #N/A | #N/A | #N/A
0:00 | 0 | 0 | 0 | 0 | 0 | 0 | 3652 | 42351 | #N/A | #N/A | #N/A | #N/A
0:00 | 0 | 0 | 0 | 0 | 0 | 0 | 3653 | 42352 | #N/A | #N/A | #N/A | #N/A
0:00 | 0 | 0 | 0 | 0 | 0 | 0 | 3654 | 42353 | #N/A | #N/A | #N/A | #N/A
0:00 | 0 | 0 | 0 | 0 | 0 | 0 | 3655 | 42354 | #N/A | #N/A | #N/A | #N/A
0:00 | 0 | 0 | 0 | 0 | 0 | 0 | 3656 | 42355 | #N/A | #N/A | #N/A | #N/A
0:00 | 0 | 0 | 0 | 0 | 0 | 0 | 3657 | 42356 | #N/A | #N/A | #N/A | #N/A
0:00 | 0 | 0 | 0 | 0 | 0 | 0 | 3658 | 42357 | #N/A | #N/A | #N/A | #N/A
0:00 | 0 | 0 | 0 | 0 | 0 | 0 | 3659 | 42358 | #N/A | #N/A | #N/A | #N/A
0:00 | 0 | 0 | 0 | 0 | 0 | 0 | 3660 | 42359 | #N/A | #N/A | #N/A | #N/A
0:00 | 0 | 0 | 0 | 0 | 0 | 0 | 3661 | 42360 | #N/A | #N/A | #N/A | #N/A
0:00 | 0 | 0 | 0 | 0 | 0 | 0 | 3662 | 42361 | #N/A | #N/A | #N/A | #N/A
0:00 | 0 | 0 | 0 | 0 | 0 | 0 | 3663 | 42362 | #N/A | #N/A | #N/A | #N/A
0:00 | 0 | 0 | 0 | 0 | 0 | 0 | 3664 | 42363 | #N/A | #N/A | #N/A | #N/A
0:00 | 0 | 0 | 0 | 0 | 0 | 0 | 3665 | 42364 | #N/A | #N/A | #N/A | #N/A
0:00 | 0 | 0 | 0 | 0 | 0 | 0 | 3666 | 42365 | #N/A | #N/A | #N/A | #N/A
0:00 | 0 | 0 | 0 | 0 | 0 | 0 | 3667 | 42366 | #N/A | #N/A | #N/A | #N/A
0:00 | 0 | 0 | 0 | 0 | 0 | 0 | 3668 | 42367 | #N/A | #N/A | #N/A | #N/A
0:00 | 0 | 0 | 0 | 0 | 0 | 0 | 3669 | 42368 | #N/A | #N/A | #N/A | #N/A
0:00 | 0 | 0 | 0 | 0 | 0 | 0 | 3670 | 42369 | #N/A | #N/A | #N/A | #N/A
0:00 | 0 | 0 | 0 | 0 | 0 | 0 | 3671 | 42370 | #N/A | #N/A | #N/A | #N/A
0:00 | 0 | 0 | 0 | 0 | 0 | 0 | 3672 | 42371 | #N/A | #N/A | #N/A | #N/A
0:00 | 0 | 0 | 0 | 0 | 0 | 0 | 3673 | 42372 | #N/A | #N/A | #N/A | #N/A
0:00 | 0 | 0 | 0 | 0 | 0 | 0 | 3674 | 42373 | #N/A | #N/A | #N/A | #N/A
0:00 | 0 | 0 | 0 | 0 | 0 | 0 | 3675 | 42374 | #N/A | #N/A | #N/A | #N/A
0:00 | 0 | 0 | 0 | 0 | 0 | 0 | 3676 | 42375 | #N/A | #N/A | #N/A | #N/A
0:00 | 0 | 0 | 0 | 0 | 0 | 0 | 3677 | 42376 | #N/A | #N/A | #N/A | #N/A
0:00 | 0 | 0 | 0 | 0 | 0 | 0 | 3678 | 42377 | #N/A | #N/A | #N/A | #N/A
0:00 | 0 | 0 | 0 | 0 | 0 | 0 | 3679 | 42378 | #N/A | #N/A | #N/A | #N/A
0:00 | 0 | 0 | 0 | 0 | 0 | 0 | 3680 | 42379 | #N/A | #N/A | #N/A | #N/A
0:00 | 0 | 0 | 0 | 0 | 0 | 0 | 3681 | 42380 | #N/A | #N/A | #N/A | #N/A
0:00 | 0 | 0 | 0 | 0 | 0 | 0 | 3682 | 42381 | #N/A | #N/A | #N/A | #N/A
0:00 | 0 | 0 | 0 | 0 | 0 | 0 | 3683 | 42382 | #N/A | #N/A | #N/A | #N/A
0:00 | 0 | 0 | 0 | 0 | 0 | 0 | 3684 | 42383 | #N/A | #N/A | #N/A | #N/A
0:00 | 0 | 0 | 0 | 0 | 0 | 0 | 3685 | 42384 | #N/A | #N/A | #N/A | #N/A
0:00 | 0 | 0 | 0 | 0 | 0 | 0 | 3686 | 42385 | #N/A | #N/A | #N/A | #N/A
0:00 | 0 | 0 | 0 | 0 | 0 | 0 | 3687 | 42386 | #N/A | #N/A | #N/A | #N/A
0:00 | 0 | 0 | 0 | 0 | 0 | 0 | 3688 | 42387 | #N/A | #N/A | #N/A | #N/A
0:00 | 0 | 0 | 0 | 0 | 0 | 0 | 3689 | 42388 | #N/A | #N/A | #N/A | #N/A
0:00 | 0 | 0 | 0 | 0 | 0 | 0 | 3690 | 42389 | #N/A | #N/A | #N/A | #N/A
0:00 | 0 | 0 | 0 | 0 | 0 | 0 | 3691 | 42390 | #N/A | #N/A | #N/A | #N/A
0:00 | 0 | 0 | 0 | 0 | 0 | 0 | 3692 | 42391 | #N/A | #N/A | #N/A | #N/A
0:00 | 0 | 0 | 0 | 0 | 0 | 0 | 3693 | 42392 | #N/A | #N/A | #N/A | #N/A
0:00 | 0 | 0 | 0 | 0 | 0 | 0 | 3694 | 42393 | #N/A | #N/A | #N/A | #N/A
0:00 | 0 | 0 | 0 | 0 | 0 | 0 | 3695 | 42394 | #N/A | #N/A | #N/A | #N/A
0:00 | 0 | 0 | 0 | 0 | 0 | 0 | 3696 | 42395 | #N/A | #N/A | #N/A | #N/A
0:00 | 0 | 0 | 0 | 0 | 0 | 0 | 3697 | 42396 | #N/A | #N/A | #N/A | #N/A
0:00 | 0 | 0 | 0 | 0 | 0 | 0 | 3698 | 42397 | #N/A | #N/A | #N/A | #N/A
0:00 | 0 | 0 | 0 | 0 | 0 | 0 | 3699 | 42398 | #N/A | #N/A | #N/A | #N/A
0:00 | 0 | 0 | 0 | 0 | 0 | 0 | 3700 | 42399 | #N/A | #N/A | #N/A | #N/A
0:00 | 0 | 0 | 0 | 0 | 0 | 0 | 3701 | 42400 | #N/A | #N/A | #N/A | #N/A
0:00 | 0 | 0 | 0 | 0 | 0 | 0 | 3702 | 42401 | #N/A | #N/A | #N/A | #N/A
0:00 | 0 | 0 | 0 | 0 | 0 | 0 | 3703 | 42402 | #N/A | #N/A | #N/A | #N/A
0:00 | 0 | 0 | 0 | 0 | 0 | 0 | 3704 | 42403 | #N/A | #N/A | #N/A | #N/A
0:00 | 0 | 0 | 0 | 0 | 0 | 0 | 3705 | 42404 | #N/A | #N/A | #N/A | #N/A
0:00 | 0 | 0 | 0 | 0 | 0 | 0 | 3706 | 42405 | #N/A | #N/A | #N/A | #N/A
0:00 | 0 | 0 | 0 | 0 | 0 | 0 | 3707 | 42406 | #N/A | #N/A | #N/A | #N/A
0:00 | 0 | 0 | 0 | 0 | 0 | 0 | 3708 | 42407 | #N/A | #N/A | #N/A | #N/A
0:00 | 0 | 0 | 0 | 0 | 0 | 0 | 3709 | 42408 | #N/A | #N/A | #N/A | #N/A
0:00 | 0 | 0 | 0 | 0 | 0 | 0 | 3710 | 42409 | #N/A | #N/A | #N/A | #N/A
0:00 | 0 | 0 | 0 | 0 | 0 | 0 | 3711 | 42410 | #N/A | #N/A | #N/A | #N/A
0:00 | 0 | 0 | 0 | 0 | 0 | 0 | 3712 | 42411 | #N/A | #N/A | #N/A | #N/A
0:00 | 0 | 0 | 0 | 0 | 0 | 0 | 3713 | 42412 | #N/A | #N/A | #N/A | #N/A
0:00 | 0 | 0 | 0 | 0 | 0 | 0 | 3714 | 42413 | #N/A | #N/A | #N/A | #N/A
0:00 | 0 | 0 | 0 | 0 | 0 | 0 | 3715 | 42414 | #N/A | #N/A | #N/A | #N/A
0:00 | 0 | 0 | 0 | 0 | 0 | 0 | 3716 | 42415 | #N/A | #N/A | #N/A | #N/A
0:00 | 0 | 0 | 0 | 0 | 0 | 0 | 3717 | 42416 | #N/A | #N/A | #N/A | #N/A
0:00 | 0 | 0 | 0 | 0 | 0 | 0 | 3718 | 42417 | #N/A | #N/A | #N/A | #N/A
0:00 | 0 | 0 | 0 | 0 | 0 | 0 | 3719 | 42418 | #N/A | #N/A | #N/A | #N/A
0:00 | 0 | 0 | 0 | 0 | 0 | 0 | 3720 | 42419 | #N/A | #N/A | #N/A | #N/A
0:00 | 0 | 0 | 0 | 0 | 0 | 0 | 3721 | 42420 | #N/A | #N/A | #N/A | #N/A
0:00 | 0 | 0 | 0 | 0 | 0 | 0 | 3722 | 42421 | #N/A | #N/A | #N/A | #N/A
0:00 | 0 | 0 | 0 | 0 | 0 | 0 | 3723 | 42422 | #N/A | #N/A | #N/A | #N/A
0:00 | 0 | 0 | 0 | 0 | 0 | 0 | 3724 | 42423 | #N/A | #N/A | #N/A | #N/A
0:00 | 0 | 0 | 0 | 0 | 0 | 0 | 3725 | 42424 | #N/A | #N/A | #N/A | #N/A
0:00 | 0 | 0 | 0 | 0 | 0 | 0 | 3726 | 42425 | #N/A | #N/A | #N/A | #N/A
0:00 | 0 | 0 | 0 | 0 | 0 | 0 | 3727 | 42426 | #N/A | #N/A | #N/A | #N/A
0:00 | 0 | 0 | 0 | 0 | 0 | 0 | 3728 | 42427 | #N/A | #N/A | #N/A | #N/A
0:00 | 0 | 0 | 0 | 0 | 0 | 0 | 3729 | 42428 | #N/A | #N/A | #N/A | #N/A
0:00 | 0 | 0 | 0 | 0 | 0 | 0 | 3730 | 42429 | #N/A | #N/A | #N/A | #N/A
0:00 | 0 | 0 | 0 | 0 | 0 | 0 | 3731 | 42430 | #N/A | #N/A | #N/A | #N/A
0:00 | 0 | 0 | 0 | 0 | 0 | 0 | 3732 | 42431 | #N/A | #N/A | #N/A | #N/A
0:00 | 0 | 0 | 0 | 0 | 0 | 0 | 3733 | 42432 | #N/A | #N/A | #N/A | #N/A
0:00 | 0 | 0 | 0 | 0 | 0 | 0 | 3734 | 42433 | #N/A | #N/A | #N/A | #N/A
0:00 | 0 | 0 | 0 | 0 | 0 | 0 | 3735 | 42434 | #N/A | #N/A | #N/A | #N/A
0:00 | 0 | 0 | 0 | 0 | 0 | 0 | 3736 | 42435 | #N/A | #N/A | #N/A | #N/A
0:00 | 0 | 0 | 0 | 0 | 0 | 0 | 3737 | 42436 | #N/A | #N/A | #N/A | #N/A
0:00 | 0 | 0 | 0 | 0 | 0 | 0 | 3738 | 42437 | #N/A | #N/A | #N/A | #N/A
0:00 | 0 | 0 | 0 | 0 | 0 | 0 | 3739 | 42438 | #N/A | #N/A | #N/A | #N/A
0:00 | 0 | 0 | 0 | 0 | 0 | 0 | 3740 | 42439 | #N/A | #N/A | #N/A | #N/A
0:00 | 0 | 0 | 0 | 0 | 0 | 0 | 3741 | 42440 | #N/A | #N/A | #N/A | #N/A
0:00 | 0 | 0 | 0 | 0 | 0 | 0 | 3742 | 42441 | #N/A | #N/A | #N/A | #N/A
0:00 | 0 | 0 | 0 | 0 | 0 | 0 | 3743 | 42442 | #N/A | #N/A | #N/A | #N/A
0:00 | 0 | 0 | 0 | 0 | 0 | 0 | 3744 | 42443 | #N/A | #N/A | #N/A | #N/A
0:00 | 0 | 0 | 0 | 0 | 0 | 0 | 3745 | 42444 | #N/A | #N/A | #N/A | #N/A
0:00 | 0 | 0 | 0 | 0 | 0 | 0 | 3746 | 42445 | #N/A | #N/A | #N/A | #N/A
0:00 | 0 | 0 | 0 | 0 | 0 | 0 | 3747 | 42446 | #N/A | #N/A | #N/A | #N/A
0:00 | 0 | 0 | 0 | 0 | 0 | 0 | 3748 | 42447 | #N/A | #N/A | #N/A | #N/A
0:00 | 0 | 0 | 0 | 0 | 0 | 0 | 3749 | 42448 | #N/A | #N/A | #N/A | #N/A
0:00 | 0 | 0 | 0 | 0 | 0 | 0 | 3750 | 42449 | #N/A | #N/A | #N/A | #N/A
0:00 | 0 | 0 | 0 | 0 | 0 | 0 | 3751 | 42450 | #N/A | #N/A | #N/A | #N/A
0:00 | 0 | 0 | 0 | 0 | 0 | 0 | 3752 | 42451 | #N/A | #N/A | #N/A | #N/A
0:00 | 0 | 0 | 0 | 0 | 0 | 0 | 3753 | 42452 | #N/A | #N/A | #N/A | #N/A
0:00 | 0 | 0 | 0 | 0 | 0 | 0 | 3754 | 42453 | #N/A | #N/A | #N/A | #N/A
0:00 | 0 | 0 | 0 | 0 | 0 | 0 | 3755 | 42454 | #N/A | #N/A | #N/A | #N/A
0:00 | 0 | 0 | 0 | 0 | 0 | 0 | 3756 | 42455 | #N/A | #N/A | #N/A | #N/A
0:00 | 0 | 0 | 0 | 0 | 0 | 0 | 3757 | 42456 | #N/A | #N/A | #N/A | #N/A
0:00 | 0 | 0 | 0 | 0 | 0 | 0 | 3758 | 42457 | #N/A | #N/A | #N/A | #N/A
0:00 | 0 | 0 | 0 | 0 | 0 | 0 | 3759 | 42458 | #N/A | #N/A | #N/A | #N/A
0:00 | 0 | 0 | 0 | 0 | 0 | 0 | 3760 | 42459 | #N/A | #N/A | #N/A | #N/A
0:00 | 0 | 0 | 0 | 0 | 0 | 0 | 3761 | 42460 | #N/A | #N/A | #N/A | #N/A
0:00 | 0 | 0 | 0 | 0 | 0 | 0 | 3762 | 42461 | #N/A | #N/A | #N/A | #N/A
0:00 | 0 | 0 | 0 | 0 | 0 | 0 | 3763 | 42462 | #N/A | #N/A | #N/A | #N/A
0:00 | 0 | 0 | 0 | 0 | 0 | 0 | 3764 | 42463 | #N/A | #N/A | #N/A | #N/A
0:00 | 0 | 0 | 0 | 0 | 0 | 0 | 3765 | 42464 | #N/A | #N/A | #N/A | #N/A
0:00 | 0 | 0 | 0 | 0 | 0 | 0 | 3766 | 42465 | #N/A | #N/A | #N/A | #N/A
0:00 | 0 | 0 | 0 | 0 | 0 | 0 | 3767 | 42466 | #N/A | #N/A | #N/A | #N/A
0:00 | 0 | 0 | 0 | 0 | 0 | 0 | 3768 | 42467 | #N/A | #N/A | #N/A | #N/A
0:00 | 0 | 0 | 0 | 0 | 0 | 0 | 3769 | 42468 | #N/A | #N/A | #N/A | #N/A
0:00 | 0 | 0 | 0 | 0 | 0 | 0 | 3770 | 42469 | #N/A | #N/A | #N/A | #N/A
0:00 | 0 | 0 | 0 | 0 | 0 | 0 | 3771 | 42470 | #N/A | #N/A | #N/A | #N/A
0:00 | 0 | 0 | 0 | 0 | 0 | 0 | 3772 | 42471 | #N/A | #N/A | #N/A | #N/A
0:00 | 0 | 0 | 0 | 0 | 0 | 0 | 3773 | 42472 | #N/A | #N/A | #N/A | #N/A
0:00 | 0 | 0 | 0 | 0 | 0 | 0 | 3774 | 42473 | #N/A | #N/A | #N/A | #N/A
0:00 | 0 | 0 | 0 | 0 | 0 | 0 | 3775 | 42474 | #N/A | #N/A | #N/A | #N/A
0:00 | 0 | 0 | 0 | 0 | 0 | 0 | 3776 | 42475 | #N/A | #N/A | #N/A | #N/A
0:00 | 0 | 0 | 0 | 0 | 0 | 0 | 3777 | 42476 | #N/A | #N/A | #N/A | #N/A
0:00 | 0 | 0 | 0 | 0 | 0 | 0 | 3778 | 42477 | #N/A | #N/A | #N/A | #N/A
0:00 | 0 | 0 | 0 | 0 | 0 | 0 | 3779 | 42478 | #N/A | #N/A | #N/A | #N/A
0:00 | 0 | 0 | 0 | 0 | 0 | 0 | 3780 | 42479 | #N/A | #N/A | #N/A | #N/A
0:00 | 0 | 0 | 0 | 0 | 0 | 0 | 3781 | 42480 | #N/A | #N/A | #N/A | #N/A
0:00 | 0 | 0 | 0 | 0 | 0 | 0 | 3782 | 42481 | #N/A | #N/A | #N/A | #N/A
0:00 | 0 | 0 | 0 | 0 | 0 | 0 | 3783 | 42482 | #N/A | #N/A | #N/A | #N/A
0:00 | 0 | 0 | 0 | 0 | 0 | 0 | 3784 | 42483 | #N/A | #N/A | #N/A | #N/A
0:00 | 0 | 0 | 0 | 0 | 0 | 0 | 3785 | 42484 | #N/A | #N/A | #N/A | #N/A
0:00 | 0 | 0 | 0 | 0 | 0 | 0 | 3786 | 42485 | #N/A | #N/A | #N/A | #N/A
0:00 | 0 | 0 | 0 | 0 | 0 | 0 | 3787 | 42486 | #N/A | #N/A | #N/A | #N/A
0:00 | 0 | 0 | 0 | 0 | 0 | 0 | 3788 | 42487 | #N/A | #N/A | #N/A | #N/A
0:00 | 0 | 0 | 0 | 0 | 0 | 0 | 3789 | 42488 | #N/A | #N/A | #N/A | #N/A
0:00 | 0 | 0 | 0 | 0 | 0 | 0 | 3790 | 42489 | #N/A | #N/A | #N/A | #N/A
0:00 | 0 | 0 | 0 | 0 | 0 | 0 | 3791 | 42490 | #N/A | #N/A | #N/A | #N/A
0:00 | 0 | 0 | 0 | 0 | 0 | 0 | 3792 | 42491 | #N/A | #N/A | #N/A | #N/A
0:00 | 0 | 0 | 0 | 0 | 0 | 0 | 3793 | 42492 | #N/A | #N/A | #N/A | #N/A
0:00 | 0 | 0 | 0 | 0 | 0 | 0 | 3794 | 42493 | #N/A | #N/A | #N/A | #N/A
0:00 | 0 | 0 | 0 | 0 | 0 | 0 | 3795 | 42494 | #N/A | #N/A | #N/A | #N/A
0:00 | 0 | 0 | 0 | 0 | 0 | 0 | 3796 | 42495 | #N/A | #N/A | #N/A | #N/A
0:00 | 0 | 0 | 0 | 0 | 0 | 0 | 3797 | 42496 | #N/A | #N/A | #N/A | #N/A
0:00 | 0 | 0 | 0 | 0 | 0 | 0 | 3798 | 42497 | #N/A | #N/A | #N/A | #N/A
0:00 | 0 | 0 | 0 | 0 | 0 | 0 | 3799 | 42498 | #N/A | #N/A | #N/A | #N/A
0:00 | 0 | 0 | 0 | 0 | 0 | 0 | 3800 | 42499 | #N/A | #N/A | #N/A | #N/A
0:00 | 0 | 0 | 0 | 0 | 0 | 0 | 3801 | 42500 | #N/A | #N/A | #N/A | #N/A
0:00 | 0 | 0 | 0 | 0 | 0 | 0 | 3802 | 42501 | #N/A | #N/A | #N/A | #N/A
0:00 | 0 | 0 | 0 | 0 | 0 | 0 | 3803 | 42502 | #N/A | #N/A | #N/A | #N/A
0:00 | 0 | 0 | 0 | 0 | 0 | 0 | 3804 | 42503 | #N/A | #N/A | #N/A | #N/A
0:00 | 0 | 0 | 0 | 0 | 0 | 0 | 3805 | 42504 | #N/A | #N/A | #N/A | #N/A
0:00 | 0 | 0 | 0 | 0 | 0 | 0 | 3806 | 42505 | #N/A | #N/A | #N/A | #N/A
0:00 | 0 | 0 | 0 | 0 | 0 | 0 | 3807 | 42506 | #N/A | #N/A | #N/A | #N/A
0:00 | 0 | 0 | 0 | 0 | 0 | 0 | 3808 | 42507 | #N/A | #N/A | #N/A | #N/A
0:00 | 0 | 0 | 0 | 0 | 0 | 0 | 3809 | 42508 | #N/A | #N/A | #N/A | #N/A
0:00 | 0 | 0 | 0 | 0 | 0 | 0 | 3810 | 42509 | #N/A | #N/A | #N/A | #N/A
0:00 | 0 | 0 | 0 | 0 | 0 | 0 | 3811 | 42510 | #N/A | #N/A | #N/A | #N/A
0:00 | 0 | 0 | 0 | 0 | 0 | 0 | 3812 | 42511 | #N/A | #N/A | #N/A | #N/A
0:00 | 0 | 0 | 0 | 0 | 0 | 0 | 3813 | 42512 | #N/A | #N/A | #N/A | #N/A
0:00 | 0 | 0 | 0 | 0 | 0 | 0 | 3814 | 42513 | #N/A | #N/A | #N/A | #N/A
0:00 | 0 | 0 | 0 | 0 | 0 | 0 | 3815 | 42514 | #N/A | #N/A | #N/A | #N/A
0:00 | 0 | 0 | 0 | 0 | 0 | 0 | 3816 | 42515 | #N/A | #N/A | #N/A | #N/A
0:00 | 0 | 0 | 0 | 0 | 0 | 0 | 3817 | 42516 | #N/A | #N/A | #N/A | #N/A
0:00 | 0 | 0 | 0 | 0 | 0 | 0 | 3818 | 42517 | #N/A | #N/A | #N/A | #N/A
0:00 | 0 | 0 | 0 | 0 | 0 | 0 | 3819 | 42518 | #N/A | #N/A | #N/A | #N/A
0:00 | 0 | 0 | 0 | 0 | 0 | 0 | 3820 | 42519 | #N/A | #N/A | #N/A | #N/A
0:00 | 0 | 0 | 0 | 0 | 0 | 0 | 3821 | 42520 | #N/A | #N/A | #N/A | #N/A
0:00 | 0 | 0 | 0 | 0 | 0 | 0 | 3822 | 42521 | #N/A | #N/A | #N/A | #N/A
0:00 | 0 | 0 | 0 | 0 | 0 | 0 | 3823 | 42522 | #N/A | #N/A | #N/A | #N/A
0:00 | 0 | 0 | 0 | 0 | 0 | 0 | 3824 | 42523 | #N/A | #N/A | #N/A | #N/A
0:00 | 0 | 0 | 0 | 0 | 0 | 0 | 3825 | 42524 | #N/A | #N/A | #N/A | #N/A
0:00 | 0 | 0 | 0 | 0 | 0 | 0 | 3826 | 42525 | #N/A | #N/A | #N/A | #N/A
0:00 | 0 | 0 | 0 | 0 | 0 | 0 | 3827 | 42526 | #N/A | #N/A | #N/A | #N/A
0:00 | 0 | 0 | 0 | 0 | 0 | 0 | 3828 | 42527 | #N/A | #N/A | #N/A | #N/A
0:00 | 0 | 0 | 0 | 0 | 0 | 0 | 3829 | 42528 | #N/A | #N/A | #N/A | #N/A
0:00 | 0 | 0 | 0 | 0 | 0 | 0 | 3830 | 42529 | #N/A | #N/A | #N/A | #N/A
0:00 | 0 | 0 | 0 | 0 | 0 | 0 | 3831 | 42530 | #N/A | #N/A | #N/A | #N/A
0:00 | 0 | 0 | 0 | 0 | 0 | 0 | 3832 | 42531 | #N/A | #N/A | #N/A | #N/A
0:00 | 0 | 0 | 0 | 0 | 0 | 0 | 3833 | 42532 | #N/A | #N/A | #N/A | #N/A
0:00 | 0 | 0 | 0 | 0 | 0 | 0 | 3834 | 42533 | #N/A | #N/A | #N/A | #N/A
0:00 | 0 | 0 | 0 | 0 | 0 | 0 | 3835 | 42534 | #N/A | #N/A | #N/A | #N/A
0:00 | 0 | 0 | 0 | 0 | 0 | 0 | 3836 | 42535 | #N/A | #N/A | #N/A | #N/A
0:00 | 0 | 0 | 0 | 0 | 0 | 0 | 3837 | 42536 | #N/A | #N/A | #N/A | #N/A
0:00 | 0 | 0 | 0 | 0 | 0 | 0 | 3838 | 42537 | #N/A | #N/A | #N/A | #N/A
0:00 | 0 | 0 | 0 | 0 | 0 | 0 | 3839 | 42538 | #N/A | #N/A | #N/A | #N/A
0:00 | 0 | 0 | 0 | 0 | 0 | 0 | 3840 | 42539 | #N/A | #N/A | #N/A | #N/A
0:00 | 0 | 0 | 0 | 0 | 0 | 0 | 3841 | 42540 | #N/A | #N/A | #N/A | #N/A
0:00 | 0 | 0 | 0 | 0 | 0 | 0 | 3842 | 42541 | #N/A | #N/A | #N/A | #N/A
0:00 | 0 | 0 | 0 | 0 | 0 | 0 | 3843 | 42542 | #N/A | #N/A | #N/A | #N/A
0:00 | 0 | 0 | 0 | 0 | 0 | 0 | 3844 | 42543 | #N/A | #N/A | #N/A | #N/A
0:00 | 0 | 0 | 0 | 0 | 0 | 0 | 3845 | 42544 | #N/A | #N/A | #N/A | #N/A
0:00 | 0 | 0 | 0 | 0 | 0 | 0 | 3846 | 42545 | #N/A | #N/A | #N/A | #N/A
0:00 | 0 | 0 | 0 | 0 | 0 | 0 | 3847 | 42546 | #N/A | #N/A | #N/A | #N/A
0:00 | 0 | 0 | 0 | 0 | 0 | 0 | 3848 | 42547 | #N/A | #N/A | #N/A | #N/A
0:00 | 0 | 0 | 0 | 0 | 0 | 0 | 3849 | 42548 | #N/A | #N/A | #N/A | #N/A
0:00 | 0 | 0 | 0 | 0 | 0 | 0 | 3850 | 42549 | #N/A | #N/A | #N/A | #N/A
0:00 | 0 | 0 | 0 | 0 | 0 | 0 | 3851 | 42550 | #N/A | #N/A | #N/A | #N/A
0:00 | 0 | 0 | 0 | 0 | 0 | 0 | 3852 | 42551 | #N/A | #N/A | #N/A | #N/A
0:00 | 0 | 0 | 0 | 0 | 0 | 0 | 3853 | 42552 | #N/A | #N/A | #N/A | #N/A
0:00 | 0 | 0 | 0 | 0 | 0 | 0 | 3854 | 42553 | #N/A | #N/A | #N/A | #N/A
0:00 | 0 | 0 | 0 | 0 | 0 | 0 | 3855 | 42554 | #N/A | #N/A | #N/A | #N/A
0:00 | 0 | 0 | 0 | 0 | 0 | 0 | 3856 | 42555 | #N/A | #N/A | #N/A | #N/A
0:00 | 0 | 0 | 0 | 0 | 0 | 0 | 3857 | 42556 | #N/A | #N/A | #N/A | #N/A
0:00 | 0 | 0 | 0 | 0 | 0 | 0 | 3858 | 42557 | #N/A | #N/A | #N/A | #N/A
0:00 | 0 | 0 | 0 | 0 | 0 | 0 | 3859 | 42558 | #N/A | #N/A | #N/A | #N/A
0:00 | 0 | 0 | 0 | 0 | 0 | 0 | 3860 | 42559 | #N/A | #N/A | #N/A | #N/A
0:00 | 0 | 0 | 0 | 0 | 0 | 0 | 3861 | 42560 | #N/A | #N/A | #N/A | #N/A
0:00 | 0 | 0 | 0 | 0 | 0 | 0 | 3862 | 42561 | #N/A | #N/A | #N/A | #N/A
0:00 | 0 | 0 | 0 | 0 | 0 | 0 | 3863 | 42562 | #N/A | #N/A | #N/A | #N/A
0:00 | 0 | 0 | 0 | 0 | 0 | 0 | 3864 | 42563 | #N/A | #N/A | #N/A | #N/A
0:00 | 0 | 0 | 0 | 0 | 0 | 0 | 3865 | 42564 | #N/A | #N/A | #N/A | #N/A
0:00 | 0 | 0 | 0 | 0 | 0 | 0 | 3866 | 42565 | #N/A | #N/A | #N/A | #N/A
0:00 | 0 | 0 | 0 | 0 | 0 | 0 | 3867 | 42566 | #N/A | #N/A | #N/A | #N/A
0:00 | 0 | 0 | 0 | 0 | 0 | 0 | 3868 | 42567 | #N/A | #N/A | #N/A | #N/A
0:00 | 0 | 0 | 0 | 0 | 0 | 0 | 3869 | 42568 | #N/A | #N/A | #N/A | #N/A
0:00 | 0 | 0 | 0 | 0 | 0 | 0 | 3870 | 42569 | #N/A | #N/A | #N/A | #N/A
0:00 | 0 | 0 | 0 | 0 | 0 | 0 | 3871 | 42570 | #N/A | #N/A | #N/A | #N/A
0:00 | 0 | 0 | 0 | 0 | 0 | 0 | 3872 | 42571 | #N/A | #N/A | #N/A | #N/A
0:00 | 0 | 0 | 0 | 0 | 0 | 0 | 3873 | 42572 | #N/A | #N/A | #N/A | #N/A
0:00 | 0 | 0 | 0 | 0 | 0 | 0 | 3874 | 42573 | #N/A | #N/A | #N/A | #N/A
0:00 | 0 | 0 | 0 | 0 | 0 | 0 | 3875 | 42574 | #N/A | #N/A | #N/A | #N/A
0:00 | 0 | 0 | 0 | 0 | 0 | 0 | 3876 | 42575 | #N/A | #N/A | #N/A | #N/A
0:00 | 0 | 0 | 0 | 0 | 0 | 0 | 3877 | 42576 | #N/A | #N/A | #N/A | #N/A
0:00 | 0 | 0 | 0 | 0 | 0 | 0 | 3878 | 42577 | #N/A | #N/A | #N/A | #N/A
0:00 | 0 | 0 | 0 | 0 | 0 | 0 | 3879 | 42578 | #N/A | #N/A | #N/A | #N/A
0:00 | 0 | 0 | 0 | 0 | 0 | 0 | 3880 | 42579 | #N/A | #N/A | #N/A | #N/A
0:00 | 0 | 0 | 0 | 0 | 0 | 0 | 3881 | 42580 | #N/A | #N/A | #N/A | #N/A
0:00 | 0 | 0 | 0 | 0 | 0 | 0 | 3882 | 42581 | #N/A | #N/A | #N/A | #N/A
0:00 | 0 | 0 | 0 | 0 | 0 | 0 | 3883 | 42582 | #N/A | #N/A | #N/A | #N/A
0:00 | 0 | 0 | 0 | 0 | 0 | 0 | 3884 | 42583 | #N/A | #N/A | #N/A | #N/A
0:00 | 0 | 0 | 0 | 0 | 0 | 0 | 3885 | 42584 | #N/A | #N/A | #N/A | #N/A
0:00 | 0 | 0 | 0 | 0 | 0 | 0 | 3886 | 42585 | #N/A | #N/A | #N/A | #N/A
0:00 | 0 | 0 | 0 | 0 | 0 | 0 | 3887 | 42586 | #N/A | #N/A | #N/A | #N/A
0:00 | 0 | 0 | 0 | 0 | 0 | 0 | 3888 | 42587 | #N/A | #N/A | #N/A | #N/A
0:00 | 0 | 0 | 0 | 0 | 0 | 0 | 3889 | 42588 | #N/A | #N/A | #N/A | #N/A
0:00 | 0 | 0 | 0 | 0 | 0 | 0 | 3890 | 42589 | #N/A | #N/A | #N/A | #N/A
0:00 | 0 | 0 | 0 | 0 | 0 | 0 | 3891 | 42590 | #N/A | #N/A | #N/A | #N/A
0:00 | 0 | 0 | 0 | 0 | 0 | 0 | 3892 | 42591 | #N/A | #N/A | #N/A | #N/A
0:00 | 0 | 0 | 0 | 0 | 0 | 0 | 3893 | 42592 | #N/A | #N/A | #N/A | #N/A
0:00 | 0 | 0 | 0 | 0 | 0 | 0 | 3894 | 42593 | #N/A | #N/A | #N/A | #N/A
0:00 | 0 | 0 | 0 | 0 | 0 | 0 | 3895 | 42594 | #N/A | #N/A | #N/A | #N/A
0:00 | 0 | 0 | 0 | 0 | 0 | 0 | 3896 | 42595 | #N/A | #N/A | #N/A | #N/A
0:00 | 0 | 0 | 0 | 0 | 0 | 0 | 3897 | 42596 | #N/A | #N/A | #N/A | #N/A
0:00 | 0 | 0 | 0 | 0 | 0 | 0 | 3898 | 42597 | #N/A | #N/A | #N/A | #N/A
0:00 | 0 | 0 | 0 | 0 | 0 | 0 | 3899 | 42598 | #N/A | #N/A | #N/A | #N/A
0:00 | 0 | 0 | 0 | 0 | 0 | 0 | 3900 | 42599 | #N/A | #N/A | #N/A | #N/A
0:00 | 0 | 0 | 0 | 0 | 0 | 0 | 3901 | 42600 | #N/A | #N/A | #N/A | #N/A
0:00 | 0 | 0 | 0 | 0 | 0 | 0 | 3902 | 42601 | #N/A | #N/A | #N/A | #N/A
0:00 | 0 | 0 | 0 | 0 | 0 | 0 | 3903 | 42602 | #N/A | #N/A | #N/A | #N/A
0:00 | 0 | 0 | 0 | 0 | 0 | 0 | 3904 | 42603 | #N/A | #N/A | #N/A | #N/A
0:00 | 0 | 0 | 0 | 0 | 0 | 0 | 3905 | 42604 | #N/A | #N/A | #N/A | #N/A
0:00 | 0 | 0 | 0 | 0 | 0 | 0 | 3906 | 42605 | #N/A | #N/A | #N/A | #N/A
0:00 | 0 | 0 | 0 | 0 | 0 | 0 | 3907 | 42606 | #N/A | #N/A | #N/A | #N/A
0:00 | 0 | 0 | 0 | 0 | 0 | 0 | 3908 | 42607 | #N/A | #N/A | #N/A | #N/A
0:00 | 0 | 0 | 0 | 0 | 0 | 0 | 3909 | 42608 | #N/A | #N/A | #N/A | #N/A
0:00 | 0 | 0 | 0 | 0 | 0 | 0 | 3910 | 42609 | #N/A | #N/A | #N/A | #N/A
0:00 | 0 | 0 | 0 | 0 | 0 | 0 | 3911 | 42610 | #N/A | #N/A | #N/A | #N/A
0:00 | 0 | 0 | 0 | 0 | 0 | 0 | 3912 | 42611 | #N/A | #N/A | #N/A | #N/A
0:00 | 0 | 0 | 0 | 0 | 0 | 0 | 3913 | 42612 | #N/A | #N/A | #N/A | #N/A
0:00 | 0 | 0 | 0 | 0 | 0 | 0 | 3914 | 42613 | #N/A | #N/A | #N/A | #N/A
0:00 | 0 | 0 | 0 | 0 | 0 | 0 | 3915 | 42614 | #N/A | #N/A | #N/A | #N/A
0:00 | 0 | 0 | 0 | 0 | 0 | 0 | 3916 | 42615 | #N/A | #N/A | #N/A | #N/A
0:00 | 0 | 0 | 0 | 0 | 0 | 0 | 3917 | 42616 | #N/A | #N/A | #N/A | #N/A
0:00 | 0 | 0 | 0 | 0 | 0 | 0 | 3918 | 42617 | #N/A | #N/A | #N/A | #N/A
0:00 | 0 | 0 | 0 | 0 | 0 | 0 | 3919 | 42618 | #N/A | #N/A | #N/A | #N/A
0:00 | 0 | 0 | 0 | 0 | 0 | 0 | 3920 | 42619 | #N/A | #N/A | #N/A | #N/A
0:00 | 0 | 0 | 0 | 0 | 0 | 0 | 3921 | 42620 | #N/A | #N/A | #N/A | #N/A
0:00 | 0 | 0 | 0 | 0 | 0 | 0 | 3922 | 42621 | #N/A | #N/A | #N/A | #N/A
0:00 | 0 | 0 | 0 | 0 | 0 | 0 | 3923 | 42622 | #N/A | #N/A | #N/A | #N/A
0:00 | 0 | 0 | 0 | 0 | 0 | 0 | 3924 | 42623 | #N/A | #N/A | #N/A | #N/A
0:00 | 0 | 0 | 0 | 0 | 0 | 0 | 3925 | 42624 | #N/A | #N/A | #N/A | #N/A
0:00 | 0 | 0 | 0 | 0 | 0 | 0 | 3926 | 42625 | #N/A | #N/A | #N/A | #N/A
0:00 | 0 | 0 | 0 | 0 | 0 | 0 | 3927 | 42626 | #N/A | #N/A | #N/A | #N/A
0:00 | 0 | 0 | 0 | 0 | 0 | 0 | 3928 | 42627 | #N/A | #N/A | #N/A | #N/A
0:00 | 0 | 0 | 0 | 0 | 0 | 0 | 3929 | 42628 | #N/A | #N/A | #N/A | #N/A
0:00 | 0 | 0 | 0 | 0 | 0 | 0 | 3930 | 42629 | #N/A | #N/A | #N/A | #N/A
0:00 | 0 | 0 | 0 | 0 | 0 | 0 | 3931 | 42630 | #N/A | #N/A | #N/A | #N/A
0:00 | 0 | 0 | 0 | 0 | 0 | 0 | 3932 | 42631 | #N/A | #N/A | #N/A | #N/A
0:00 | 0 | 0 | 0 | 0 | 0 | 0 | 3933 | 42632 | #N/A | #N/A | #N/A | #N/A
0:00 | 0 | 0 | 0 | 0 | 0 | 0 | 3934 | 42633 | #N/A | #N/A | #N/A | #N/A
0:00 | 0 | 0 | 0 | 0 | 0 | 0 | 3935 | 42634 | #N/A | #N/A | #N/A | #N/A
0:00 | 0 | 0 | 0 | 0 | 0 | 0 | 3936 | 42635 | #N/A | #N/A | #N/A | #N/A
0:00 | 0 | 0 | 0 | 0 | 0 | 0 | 3937 | 42636 | #N/A | #N/A | #N/A | #N/A
0:00 | 0 | 0 | 0 | 0 | 0 | 0 | 3938 | 42637 | #N/A | #N/A | #N/A | #N/A
0:00 | 0 | 0 | 0 | 0 | 0 | 0 | 3939 | 42638 | #N/A | #N/A | #N/A | #N/A
0:00 | 0 | 0 | 0 | 0 | 0 | 0 | 3940 | 42639 | #N/A | #N/A | #N/A | #N/A
0:00 | 0 | 0 | 0 | 0 | 0 | 0 | 3941 | 42640 | #N/A | #N/A | #N/A | #N/A
0:00 | 0 | 0 | 0 | 0 | 0 | 0 | 3942 | 42641 | #N/A | #N/A | #N/A | #N/A
0:00 | 0 | 0 | 0 | 0 | 0 | 0 | 3943 | 42642 | #N/A | #N/A | #N/A | #N/A
0:00 | 0 | 0 | 0 | 0 | 0 | 0 | 3944 | 42643 | #N/A | #N/A | #N/A | #N/A
0:00 | 0 | 0 | 0 | 0 | 0 | 0 | 3945 | 42644 | #N/A | #N/A | #N/A | #N/A
0:00 | 0 | 0 | 0 | 0 | 0 | 0 | 3946 | 42645 | #N/A | #N/A | #N/A | #N/A
0:00 | 0 | 0 | 0 | 0 | 0 | 0 | 3947 | 42646 | #N/A | #N/A | #N/A | #N/A
0:00 | 0 | 0 | 0 | 0 | 0 | 0 | 3948 | 42647 | #N/A | #N/A | #N/A | #N/A
0:00 | 0 | 0 | 0 | 0 | 0 | 0 | 3949 | 42648 | #N/A | #N/A | #N/A | #N/A
0:00 | 0 | 0 | 0 | 0 | 0 | 0 | 3950 | 42649 | #N/A | #N/A | #N/A | #N/A
0:00 | 0 | 0 | 0 | 0 | 0 | 0 | 3951 | 42650 | #N/A | #N/A | #N/A | #N/A
0:00 | 0 | 0 | 0 | 0 | 0 | 0 | 3952 | 42651 | #N/A | #N/A | #N/A | #N/A
0:00 | 0 | 0 | 0 | 0 | 0 | 0 | 3953 | 42652 | #N/A | #N/A | #N/A | #N/A
0:00 | 0 | 0 | 0 | 0 | 0 | 0 | 3954 | 42653 | #N/A | #N/A | #N/A | #N/A
0:00 | 0 | 0 | 0 | 0 | 0 | 0 | 3955 | 42654 | #N/A | #N/A | #N/A | #N/A
0:00 | 0 | 0 | 0 | 0 | 0 | 0 | 3956 | 42655 | #N/A | #N/A | #N/A | #N/A
0:00 | 0 | 0 | 0 | 0 | 0 | 0 | 3957 | 42656 | #N/A | #N/A | #N/A | #N/A
0:00 | 0 | 0 | 0 | 0 | 0 | 0 | 3958 | 42657 | #N/A | #N/A | #N/A | #N/A
0:00 | 0 | 0 | 0 | 0 | 0 | 0 | 3959 | 42658 | #N/A | #N/A | #N/A | #N/A
0:00 | 0 | 0 | 0 | 0 | 0 | 0 | 3960 | 42659 | #N/A | #N/A | #N/A | #N/A
0:00 | 0 | 0 | 0 | 0 | 0 | 0 | 3961 | 42660 | #N/A | #N/A | #N/A | #N/A
0:00 | 0 | 0 | 0 | 0 | 0 | 0 | 3962 | 42661 | #N/A | #N/A | #N/A | #N/A
0:00 | 0 | 0 | 0 | 0 | 0 | 0 | 3963 | 42662 | #N/A | #N/A | #N/A | #N/A
0:00 | 0 | 0 | 0 | 0 | 0 | 0 | 3964 | 42663 | #N/A | #N/A | #N/A | #N/A
0:00 | 0 | 0 | 0 | 0 | 0 | 0 | 3965 | 42664 | #N/A | #N/A | #N/A | #N/A
0:00 | 0 | 0 | 0 | 0 | 0 | 0 | 3966 | 42665 | #N/A | #N/A | #N/A | #N/A
0:00 | 0 | 0 | 0 | 0 | 0 | 0 | 3967 | 42666 | #N/A | #N/A | #N/A | #N/A
0:00 | 0 | 0 | 0 | 0 | 0 | 0 | 3968 | 42667 | #N/A | #N/A | #N/A | #N/A
0:00 | 0 | 0 | 0 | 0 | 0 | 0 | 3969 | 42668 | #N/A | #N/A | #N/A | #N/A
0:00 | 0 | 0 | 0 | 0 | 0 | 0 | 3970 | 42669 | #N/A | #N/A | #N/A | #N/A
0:00 | 0 | 0 | 0 | 0 | 0 | 0 | 3971 | 42670 | #N/A | #N/A | #N/A | #N/A
0:00 | 0 | 0 | 0 | 0 | 0 | 0 | 3972 | 42671 | #N/A | #N/A | #N/A | #N/A
0:00 | 0 | 0 | 0 | 0 | 0 | 0 | 3973 | 42672 | #N/A | #N/A | #N/A | #N/A
0:00 | 0 | 0 | 0 | 0 | 0 | 0 | 3974 | 42673 | #N/A | #N/A | #N/A | #N/A
0:00 | 0 | 0 | 0 | 0 | 0 | 0 | 3975 | 42674 | #N/A | #N/A | #N/A | #N/A
0:00 | 0 | 0 | 0 | 0 | 0 | 0 | 3976 | 42675 | #N/A | #N/A | #N/A | #N/A
0:00 | 0 | 0 | 0 | 0 | 0 | 0 | 3977 | 42676 | #N/A | #N/A | #N/A | #N/A
0:00 | 0 | 0 | 0 | 0 | 0 | 0 | 3978 | 42677 | #N/A | #N/A | #N/A | #N/A
0:00 | 0 | 0 | 0 | 0 | 0 | 0 | 3979 | 42678 | #N/A | #N/A | #N/A | #N/A
0:00 | 0 | 0 | 0 | 0 | 0 | 0 | 3980 | 42679 | #N/A | #N/A | #N/A | #N/A
0:00 | 0 | 0 | 0 | 0 | 0 | 0 | 3981 | 42680 | #N/A | #N/A | #N/A | #N/A
0:00 | 0 | 0 | 0 | 0 | 0 | 0 | 3982 | 42681 | #N/A | #N/A | #N/A | #N/A
0:00 | 0 | 0 | 0 | 0 | 0 | 0 | 3983 | 42682 | #N/A | #N/A | #N/A | #N/A
0:00 | 0 | 0 | 0 | 0 | 0 | 0 | 3984 | 42683 | #N/A | #N/A | #N/A | #N/A
0:00 | 0 | 0 | 0 | 0 | 0 | 0 | 3985 | 42684 | #N/A | #N/A | #N/A | #N/A
0:00 | 0 | 0 | 0 | 0 | 0 | 0 | 3986 | 42685 | #N/A | #N/A | #N/A | #N/A
0:00 | 0 | 0 | 0 | 0 | 0 | 0 | 3987 | 42686 | #N/A | #N/A | #N/A | #N/A
0:00 | 0 | 0 | 0 | 0 | 0 | 0 | 3988 | 42687 | #N/A | #N/A | #N/A | #N/A
0:00 | 0 | 0 | 0 | 0 | 0 | 0 | 3989 | 42688 | #N/A | #N/A | #N/A | #N/A
0:00 | 0 | 0 | 0 | 0 | 0 | 0 | 3990 | 42689 | #N/A | #N/A | #N/A | #N/A
0:00 | 0 | 0 | 0 | 0 | 0 | 0 | 3991 | 42690 | #N/A | #N/A | #N/A | #N/A
0:00 | 0 | 0 | 0 | 0 | 0 | 0 | 3992 | 42691 | #N/A | #N/A | #N/A | #N/A
0:00 | 0 | 0 | 0 | 0 | 0 | 0 | 3993 | 42692 | #N/A | #N/A | #N/A | #N/A
0:00 | 0 | 0 | 0 | 0 | 0 | 0 | 3994 | 42693 | #N/A | #N/A | #N/A | #N/A
0:00 | 0 | 0 | 0 | 0 | 0 | 0 | 3995 | 42694 | #N/A | #N/A | #N/A | #N/A
0:00 | 0 | 0 | 0 | 0 | 0 | 0 | 3996 | 42695 | #N/A | #N/A | #N/A | #N/A
0:00 | 0 | 0 | 0 | 0 | 0 | 0 | 3997 | 42696 | #N/A | #N/A | #N/A | #N/A
0:00 | 0 | 0 | 0 | 0 | 0 | 0 | 3998 | 42697 | #N/A | #N/A | #N/A | #N/A
0:00 | 0 | 0 | 0 | 0 | 0 | 0 | 3999 | 42698 | #N/A | #N/A | #N/A | #N/A
0:00 | 0 | 0 | 0 | 0 | 0 | 0 | 4000 | 42699 | #N/A | #N/A | #N/A | #N/A
0:00 | 0 | 0 | 0 | 0 | 0 | 0 | 4001 | 42700 | #N/A | #N/A | #N/A | #N/A
0:00 | 0 | 0 | 0 | 0 | 0 | 0 | 4002 | 42701 | #N/A | #N/A | #N/A | #N/A
0:00 | 0 | 0 | 0 | 0 | 0 | 0 | 4003 | 42702 | #N/A | #N/A | #N/A | #N/A
0:00 | 0 | 0 | 0 | 0 | 0 | 0 | 4004 | 42703 | #N/A | #N/A | #N/A | #N/A
0:00 | 0 | 0 | 0 | 0 | 0 | 0 | 4005 | 42704 | #N/A | #N/A | #N/A | #N/A
0:00 | 0 | 0 | 0 | 0 | 0 | 0 | 4006 | 42705 | #N/A | #N/A | #N/A | #N/A
0:00 | 0 | 0 | 0 | 0 | 0 | 0 | 4007 | 42706 | #N/A | #N/A | #N/A | #N/A
0:00 | 0 | 0 | 0 | 0 | 0 | 0 | 4008 | 42707 | #N/A | #N/A | #N/A | #N/A
0:00 | 0 | 0 | 0 | 0 | 0 | 0 | 4009 | 42708 | #N/A | #N/A | #N/A | #N/A
0:00 | 0 | 0 | 0 | 0 | 0 | 0 | 4010 | 42709 | #N/A | #N/A | #N/A | #N/A
0:00 | 0 | 0 | 0 | 0 | 0 | 0 | 4011 | 42710 | #N/A | #N/A | #N/A | #N/A
0:00 | 0 | 0 | 0 | 0 | 0 | 0 | 4012 | 42711 | #N/A | #N/A | #N/A | #N/A
0:00 | 0 | 0 | 0 | 0 | 0 | 0 | 4013 | 42712 | #N/A | #N/A | #N/A | #N/A
0:00 | 0 | 0 | 0 | 0 | 0 | 0 | 4014 | 42713 | #N/A | #N/A | #N/A | #N/A
0:00 | 0 | 0 | 0 | 0 | 0 | 0 | 4015 | 42714 | #N/A | #N/A | #N/A | #N/A
0:00 | 0 | 0 | 0 | 0 | 0 | 0 | 4016 | 42715 | #N/A | #N/A | #N/A | #N/A
0:00 | 0 | 0 | 0 | 0 | 0 | 0 | 4017 | 42716 | #N/A | #N/A | #N/A | #N/A
0:00 | 0 | 0 | 0 | 0 | 0 | 0 | 4018 | 42717 | #N/A | #N/A | #N/A | #N/A
0:00 | 0 | 0 | 0 | 0 | 0 | 0 | 4019 | 42718 | #N/A | #N/A | #N/A | #N/A
0:00 | 0 | 0 | 0 | 0 | 0 | 0 | 4020 | 42719 | #N/A | #N/A | #N/A | #N/A
0:00 | 0 | 0 | 0 | 0 | 0 | 0 | 4021 | 42720 | #N/A | #N/A | #N/A | #N/A
0:00 | 0 | 0 | 0 | 0 | 0 | 0 | 4022 | 42721 | #N/A | #N/A | #N/A | #N/A
0:00 | 0 | 0 | 0 | 0 | 0 | 0 | 4023 | 42722 | #N/A | #N/A | #N/A | #N/A
0:00 | 0 | 0 | 0 | 0 | 0 | 0 | 4024 | 42723 | #N/A | #N/A | #N/A | #N/A
0:00 | 0 | 0 | 0 | 0 | 0 | 0 | 4025 | 42724 | #N/A | #N/A | #N/A | #N/A
0:00 | 0 | 0 | 0 | 0 | 0 | 0 | 4026 | 42725 | #N/A | #N/A | #N/A | #N/A
0:00 | 0 | 0 | 0 | 0 | 0 | 0 | 4027 | 42726 | #N/A | #N/A | #N/A | #N/A
0:00 | 0 | 0 | 0 | 0 | 0 | 0 | 4028 | 42727 | #N/A | #N/A | #N/A | #N/A
0:00 | 0 | 0 | 0 | 0 | 0 | 0 | 4029 | 42728 | #N/A | #N/A | #N/A | #N/A
0:00 | 0 | 0 | 0 | 0 | 0 | 0 | 4030 | 42729 | #N/A | #N/A | #N/A | #N/A
0:00 | 0 | 0 | 0 | 0 | 0 | 0 | 4031 | 42730 | #N/A | #N/A | #N/A | #N/A
0:00 | 0 | 0 | 0 | 0 | 0 | 0 | 4032 | 42731 | #N/A | #N/A | #N/A | #N/A
0:00 | 0 | 0 | 0 | 0 | 0 | 0 | 4033 | 42732 | #N/A | #N/A | #N/A | #N/A
0:00 | 0 | 0 | 0 | 0 | 0 | 0 | 4034 | 42733 | #N/A | #N/A | #N/A | #N/A
0:00 | 0 | 0 | 0 | 0 | 0 | 0 | 4035 | 42734 | #N/A | #N/A | #N/A | #N/A
0:00 | 0 | 0 | 0 | 0 | 0 | 0 | 4036 | 42735 | #N/A | #N/A | #N/A | #N/A
0:00 | 0 | 0 | 0 | 0 | 0 | 0 | 4037 | 42736 | #N/A | #N/A | #N/A | #N/A
0:00 | 0 | 0 | 0 | 0 | 0 | 0 | 4038 | 42737 | #N/A | #N/A | #N/A | #N/A
0:00 | 0 | 0 | 0 | 0 | 0 | 0 | 4039 | 42738 | #N/A | #N/A | #N/A | #N/A
0:00 | 0 | 0 | 0 | 0 | 0 | 0 | 4040 | 42739 | #N/A | #N/A | #N/A | #N/A
0:00 | 0 | 0 | 0 | 0 | 0 | 0 | 4041 | 42740 | #N/A | #N/A | #N/A | #N/A
0:00 | 0 | 0 | 0 | 0 | 0 | 0 | 4042 | 42741 | #N/A | #N/A | #N/A | #N/A
0:00 | 0 | 0 | 0 | 0 | 0 | 0 | 4043 | 42742 | #N/A | #N/A | #N/A | #N/A
0:00 | 0 | 0 | 0 | 0 | 0 | 0 | 4044 | 42743 | #N/A | #N/A | #N/A | #N/A
0:00 | 0 | 0 | 0 | 0 | 0 | 0 | 4045 | 42744 | #N/A | #N/A | #N/A | #N/A
0:00 | 0 | 0 | 0 | 0 | 0 | 0 | 4046 | 42745 | #N/A | #N/A | #N/A | #N/A
0:00 | 0 | 0 | 0 | 0 | 0 | 0 | 4047 | 42746 | #N/A | #N/A | #N/A | #N/A
0:00 | 0 | 0 | 0 | 0 | 0 | 0 | 4048 | 42747 | #N/A | #N/A | #N/A | #N/A
0:00 | 0 | 0 | 0 | 0 | 0 | 0 | 4049 | 42748 | #N/A | #N/A | #N/A | #N/A
0:00 | 0 | 0 | 0 | 0 | 0 | 0 | 4050 | 42749 | #N/A | #N/A | #N/A | #N/A
0:00 | 0 | 0 | 0 | 0 | 0 | 0 | 4051 | 42750 | #N/A | #N/A | #N/A | #N/A
0:00 | 0 | 0 | 0 | 0 | 0 | 0 | 4052 | 42751 | #N/A | #N/A | #N/A | #N/A
0:00 | 0 | 0 | 0 | 0 | 0 | 0 | 4053 | 42752 | #N/A | #N/A | #N/A | #N/A
0:00 | 0 | 0 | 0 | 0 | 0 | 0 | 4054 | 42753 | #N/A | #N/A | #N/A | #N/A
0:00 | 0 | 0 | 0 | 0 | 0 | 0 | 4055 | 42754 | #N/A | #N/A | #N/A | #N/A
0:00 | 0 | 0 | 0 | 0 | 0 | 0 | 4056 | 42755 | #N/A | #N/A | #N/A | #N/A
0:00 | 0 | 0 | 0 | 0 | 0 | 0 | 4057 | 42756 | #N/A | #N/A | #N/A | #N/A
0:00 | 0 | 0 | 0 | 0 | 0 | 0 | 4058 | 42757 | #N/A | #N/A | #N/A | #N/A
0:00 | 0 | 0 | 0 | 0 | 0 | 0 | 4059 | 42758 | #N/A | #N/A | #N/A | #N/A
0:00 | 0 | 0 | 0 | 0 | 0 | 0 | 4060 | 42759 | #N/A | #N/A | #N/A | #N/A
0:00 | 0 | 0 | 0 | 0 | 0 | 0 | 4061 | 42760 | #N/A | #N/A | #N/A | #N/A
0:00 | 0 | 0 | 0 | 0 | 0 | 0 | 4062 | 42761 | #N/A | #N/A | #N/A | #N/A
0:00 | 0 | 0 | 0 | 0 | 0 | 0 | 4063 | 42762 | #N/A | #N/A | #N/A | #N/A
0:00 | 0 | 0 | 0 | 0 | 0 | 0 | 4064 | 42763 | #N/A | #N/A | #N/A | #N/A
0:00 | 0 | 0 | 0 | 0 | 0 | 0 | 4065 | 42764 | #N/A | #N/A | #N/A | #N/A
0:00 | 0 | 0 | 0 | 0 | 0 | 0 | 4066 | 42765 | #N/A | #N/A | #N/A | #N/A
0:00 | 0 | 0 | 0 | 0 | 0 | 0 | 4067 | 42766 | #N/A | #N/A | #N/A | #N/A
0:00 | 0 | 0 | 0 | 0 | 0 | 0 | 4068 | 42767 | #N/A | #N/A | #N/A | #N/A
0:00 | 0 | 0 | 0 | 0 | 0 | 0 | 4069 | 42768 | #N/A | #N/A | #N/A | #N/A
0:00 | 0 | 0 | 0 | 0 | 0 | 0 | 4070 | 42769 | #N/A | #N/A | #N/A | #N/A
0:00 | 0 | 0 | 0 | 0 | 0 | 0 | 4071 | 42770 | #N/A | #N/A | #N/A | #N/A
0:00 | 0 | 0 | 0 | 0 | 0 | 0 | 4072 | 42771 | #N/A | #N/A | #N/A | #N/A
0:00 | 0 | 0 | 0 | 0 | 0 | 0 | 4073 | 42772 | #N/A | #N/A | #N/A | #N/A
0:00 | 0 | 0 | 0 | 0 | 0 | 0 | 4074 | 42773 | #N/A | #N/A | #N/A | #N/A
0:00 | 0 | 0 | 0 | 0 | 0 | 0 | 4075 | 42774 | #N/A | #N/A | #N/A | #N/A
0:00 | 0 | 0 | 0 | 0 | 0 | 0 | 4076 | 42775 | #N/A | #N/A | #N/A | #N/A
0:00 | 0 | 0 | 0 | 0 | 0 | 0 | 4077 | 42776 | #N/A | #N/A | #N/A | #N/A
0:00 | 0 | 0 | 0 | 0 | 0 | 0 | 4078 | 42777 | #N/A | #N/A | #N/A | #N/A
0:00 | 0 | 0 | 0 | 0 | 0 | 0 | 4079 | 42778 | #N/A | #N/A | #N/A | #N/A
0:00 | 0 | 0 | 0 | 0 | 0 | 0 | 4080 | 42779 | #N/A | #N/A | #N/A | #N/A
0:00 | 0 | 0 | 0 | 0 | 0 | 0 | 4081 | 42780 | #N/A | #N/A | #N/A | #N/A
0:00 | 0 | 0 | 0 | 0 | 0 | 0 | 4082 | 42781 | #N/A | #N/A | #N/A | #N/A
0:00 | 0 | 0 | 0 | 0 | 0 | 0 | 4083 | 42782 | #N/A | #N/A | #N/A | #N/A
0:00 | 0 | 0 | 0 | 0 | 0 | 0 | 4084 | 42783 | #N/A | #N/A | #N/A | #N/A
0:00 | 0 | 0 | 0 | 0 | 0 | 0 | 4085 | 42784 | #N/A | #N/A | #N/A | #N/A
0:00 | 0 | 0 | 0 | 0 | 0 | 0 | 4086 | 42785 | #N/A | #N/A | #N/A | #N/A
0:00 | 0 | 0 | 0 | 0 | 0 | 0 | 4087 | 42786 | #N/A | #N/A | #N/A | #N/A
0:00 | 0 | 0 | 0 | 0 | 0 | 0 | 4088 | 42787 | #N/A | #N/A | #N/A | #N/A
0:00 | 0 | 0 | 0 | 0 | 0 | 0 | 4089 | 42788 | #N/A | #N/A | #N/A | #N/A
0:00 | 0 | 0 | 0 | 0 | 0 | 0 | 4090 | 42789 | #N/A | #N/A | #N/A | #N/A
0:00 | 0 | 0 | 0 | 0 | 0 | 0 | 4091 | 42790 | #N/A | #N/A | #N/A | #N/A
0:00 | 0 | 0 | 0 | 0 | 0 | 0 | 4092 | 42791 | #N/A | #N/A | #N/A | #N/A
0:00 | 0 | 0 | 0 | 0 | 0 | 0 | 4093 | 42792 | #N/A | #N/A | #N/A | #N/A
0:00 | 0 | 0 | 0 | 0 | 0 | 0 | 4094 | 42793 | #N/A | #N/A | #N/A | #N/A
0:00 | 0 | 0 | 0 | 0 | 0 | 0 | 4095 | 42794 | #N/A | #N/A | #N/A | #N/A
0:00 | 0 | 0 | 0 | 0 | 0 | 0 | 4096 | 42795 | #N/A | #N/A | #N/A | #N/A
0:00 | 0 | 0 | 0 | 0 | 0 | 0 | 4097 | 42796 | #N/A | #N/A | #N/A | #N/A
0:00 | 0 | 0 | 0 | 0 | 0 | 0 | 4098 | 42797 | #N/A | #N/A | #N/A | #N/A
0:00 | 0 | 0 | 0 | 0 | 0 | 0 | 4099 | 42798 | #N/A | #N/A | #N/A | #N/A
0:00 | 0 | 0 | 0 | 0 | 0 | 0 | 4100 | 42799 | #N/A | #N/A | #N/A | #N/A
0:00 | 0 | 0 | 0 | 0 | 0 | 0 | 4101 | 42800 | #N/A | #N/A | #N/A | #N/A
0:00 | 0 | 0 | 0 | 0 | 0 | 0 | 4102 | 42801 | #N/A | #N/A | #N/A | #N/A
0:00 | 0 | 0 | 0 | 0 | 0 | 0 | 4103 | 42802 | #N/A | #N/A | #N/A | #N/A
0:00 | 0 | 0 | 0 | 0 | 0 | 0 | 4104 | 42803 | #N/A | #N/A | #N/A | #N/A
0:00 | 0 | 0 | 0 | 0 | 0 | 0 | 4105 | 42804 | #N/A | #N/A | #N/A | #N/A
0:00 | 0 | 0 | 0 | 0 | 0 | 0 | 4106 | 42805 | #N/A | #N/A | #N/A | #N/A
0:00 | 0 | 0 | 0 | 0 | 0 | 0 | 4107 | 42806 | #N/A | #N/A | #N/A | #N/A
0:00 | 0 | 0 | 0 | 0 | 0 | 0 | 4108 | 42807 | #N/A | #N/A | #N/A | #N/A
0:00 | 0 | 0 | 0 | 0 | 0 | 0 | 4109 | 42808 | #N/A | #N/A | #N/A | #N/A
0:00 | 0 | 0 | 0 | 0 | 0 | 0 | 4110 | 42809 | #N/A | #N/A | #N/A | #N/A
0:00 | 0 | 0 | 0 | 0 | 0 | 0 | 4111 | 42810 | #N/A | #N/A | #N/A | #N/A
0:00 | 0 | 0 | 0 | 0 | 0 | 0 | 4112 | 42811 | #N/A | #N/A | #N/A | #N/A
0:00 | 0 | 0 | 0 | 0 | 0 | 0 | 4113 | 42812 | #N/A | #N/A | #N/A | #N/A
0:00 | 0 | 0 | 0 | 0 | 0 | 0 | 4114 | 42813 | #N/A | #N/A | #N/A | #N/A
0:00 | 0 | 0 | 0 | 0 | 0 | 0 | 4115 | 42814 | #N/A | #N/A | #N/A | #N/A
0:00 | 0 | 0 | 0 | 0 | 0 | 0 | 4116 | 42815 | #N/A | #N/A | #N/A | #N/A
0:00 | 0 | 0 | 0 | 0 | 0 | 0 | 4117 | 42816 | #N/A | #N/A | #N/A | #N/A
0:00 | 0 | 0 | 0 | 0 | 0 | 0 | 4118 | 42817 | #N/A | #N/A | #N/A | #N/A
0:00 | 0 | 0 | 0 | 0 | 0 | 0 | 4119 | 42818 | #N/A | #N/A | #N/A | #N/A
0:00 | 0 | 0 | 0 | 0 | 0 | 0 | 4120 | 42819 | #N/A | #N/A | #N/A | #N/A
0:00 | 0 | 0 | 0 | 0 | 0 | 0 | 4121 | 42820 | #N/A | #N/A | #N/A | #N/A
0:00 | 0 | 0 | 0 | 0 | 0 | 0 | 4122 | 42821 | #N/A | #N/A | #N/A | #N/A
0:00 | 0 | 0 | 0 | 0 | 0 | 0 | 4123 | 42822 | #N/A | #N/A | #N/A | #N/A
0:00 | 0 | 0 | 0 | 0 | 0 | 0 | 4124 | 42823 | #N/A | #N/A | #N/A | #N/A
0:00 | 0 | 0 | 0 | 0 | 0 | 0 | 4125 | 42824 | #N/A | #N/A | #N/A | #N/A
0:00 | 0 | 0 | 0 | 0 | 0 | 0 | 4126 | 42825 | #N/A | #N/A | #N/A | #N/A
0:00 | 0 | 0 | 0 | 0 | 0 | 0 | 4127 | 42826 | #N/A | #N/A | #N/A | #N/A
0:00 | 0 | 0 | 0 | 0 | 0 | 0 | 4128 | 42827 | #N/A | #N/A | #N/A | #N/A
0:00 | 0 | 0 | 0 | 0 | 0 | 0 | 4129 | 42828 | #N/A | #N/A | #N/A | #N/A
0:00 | 0 | 0 | 0 | 0 | 0 | 0 | 4130 | 42829 | #N/A | #N/A | #N/A | #N/A
0:00 | 0 | 0 | 0 | 0 | 0 | 0 | 4131 | 42830 | #N/A | #N/A | #N/A | #N/A
0:00 | 0 | 0 | 0 | 0 | 0 | 0 | 4132 | 42831 | #N/A | #N/A | #N/A | #N/A
0:00 | 0 | 0 | 0 | 0 | 0 | 0 | 4133 | 42832 | #N/A | #N/A | #N/A | #N/A
0:00 | 0 | 0 | 0 | 0 | 0 | 0 | 4134 | 42833 | #N/A | #N/A | #N/A | #N/A
0:00 | 0 | 0 | 0 | 0 | 0 | 0 | 4135 | 42834 | #N/A | #N/A | #N/A | #N/A
0:00 | 0 | 0 | 0 | 0 | 0 | 0 | 4136 | 42835 | #N/A | #N/A | #N/A | #N/A
0:00 | 0 | 0 | 0 | 0 | 0 | 0 | 4137 | 42836 | #N/A | #N/A | #N/A | #N/A
0:00 | 0 | 0 | 0 | 0 | 0 | 0 | 4138 | 42837 | #N/A | #N/A | #N/A | #N/A
0:00 | 0 | 0 | 0 | 0 | 0 | 0 | 4139 | 42838 | #N/A | #N/A | #N/A | #N/A
0:00 | 0 | 0 | 0 | 0 | 0 | 0 | 4140 | 42839 | #N/A | #N/A | #N/A | #N/A
0:00 | 0 | 0 | 0 | 0 | 0 | 0 | 4141 | 42840 | #N/A | #N/A | #N/A | #N/A
0:00 | 0 | 0 | 0 | 0 | 0 | 0 | 4142 | 42841 | #N/A | #N/A | #N/A | #N/A
0:00 | 0 | 0 | 0 | 0 | 0 | 0 | 4143 | 42842 | #N/A | #N/A | #N/A | #N/A
0:00 | 0 | 0 | 0 | 0 | 0 | 0 | 4144 | 42843 | #N/A | #N/A | #N/A | #N/A
0:00 | 0 | 0 | 0 | 0 | 0 | 0 | 4145 | 42844 | #N/A | #N/A | #N/A | #N/A
0:00 | 0 | 0 | 0 | 0 | 0 | 0 | 4146 | 42845 | #N/A | #N/A | #N/A | #N/A
0:00 | 0 | 0 | 0 | 0 | 0 | 0 | 4147 | 42846 | #N/A | #N/A | #N/A | #N/A
0:00 | 0 | 0 | 0 | 0 | 0 | 0 | 4148 | 42847 | #N/A | #N/A | #N/A | #N/A
0:00 | 0 | 0 | 0 | 0 | 0 | 0 | 4149 | 42848 | #N/A | #N/A | #N/A | #N/A
0:00 | 0 | 0 | 0 | 0 | 0 | 0 | 4150 | 42849 | #N/A | #N/A | #N/A | #N/A
0:00 | 0 | 0 | 0 | 0 | 0 | 0 | 4151 | 42850 | #N/A | #N/A | #N/A | #N/A
0:00 | 0 | 0 | 0 | 0 | 0 | 0 | 4152 | 42851 | #N/A | #N/A | #N/A | #N/A
0:00 | 0 | 0 | 0 | 0 | 0 | 0 | 4153 | 42852 | #N/A | #N/A | #N/A | #N/A
0:00 | 0 | 0 | 0 | 0 | 0 | 0 | 4154 | 42853 | #N/A | #N/A | #N/A | #N/A
0:00 | 0 | 0 | 0 | 0 | 0 | 0 | 4155 | 42854 | #N/A | #N/A | #N/A | #N/A
0:00 | 0 | 0 | 0 | 0 | 0 | 0 | 4156 | 42855 | #N/A | #N/A | #N/A | #N/A
0:00 | 0 | 0 | 0 | 0 | 0 | 0 | 4157 | 42856 | #N/A | #N/A | #N/A | #N/A
0:00 | 0 | 0 | 0 | 0 | 0 | 0 | 4158 | 42857 | #N/A | #N/A | #N/A | #N/A
0:00 | 0 | 0 | 0 | 0 | 0 | 0 | 4159 | 42858 | #N/A | #N/A | #N/A | #N/A
0:00 | 0 | 0 | 0 | 0 | 0 | 0 | 4160 | 42859 | #N/A | #N/A | #N/A | #N/A
0:00 | 0 | 0 | 0 | 0 | 0 | 0 | 4161 | 42860 | #N/A | #N/A | #N/A | #N/A
0:00 | 0 | 0 | 0 | 0 | 0 | 0 | 4162 | 42861 | #N/A | #N/A | #N/A | #N/A
0:00 | 0 | 0 | 0 | 0 | 0 | 0 | 4163 | 42862 | #N/A | #N/A | #N/A | #N/A
0:00 | 0 | 0 | 0 | 0 | 0 | 0 | 4164 | 42863 | #N/A | #N/A | #N/A | #N/A
0:00 | 0 | 0 | 0 | 0 | 0 | 0 | 4165 | 42864 | #N/A | #N/A | #N/A | #N/A
0:00 | 0 | 0 | 0 | 0 | 0 | 0 | 4166 | 42865 | #N/A | #N/A | #N/A | #N/A
0:00 | 0 | 0 | 0 | 0 | 0 | 0 | 4167 | 42866 | #N/A | #N/A | #N/A | #N/A
0:00 | 0 | 0 | 0 | 0 | 0 | 0 | 4168 | 42867 | #N/A | #N/A | #N/A | #N/A
0:00 | 0 | 0 | 0 | 0 | 0 | 0 | 4169 | 42868 | #N/A | #N/A | #N/A | #N/A
0:00 | 0 | 0 | 0 | 0 | 0 | 0 | 4170 | 42869 | #N/A | #N/A | #N/A | #N/A
0:00 | 0 | 0 | 0 | 0 | 0 | 0 | 4171 | 42870 | #N/A | #N/A | #N/A | #N/A
0:00 | 0 | 0 | 0 | 0 | 0 | 0 | 4172 | 42871 | #N/A | #N/A | #N/A | #N/A
0:00 | 0 | 0 | 0 | 0 | 0 | 0 | 4173 | 42872 | #N/A | #N/A | #N/A | #N/A
0:00 | 0 | 0 | 0 | 0 | 0 | 0 | 4174 | 42873 | #N/A | #N/A | #N/A | #N/A
0:00 | 0 | 0 | 0 | 0 | 0 | 0 | 4175 | 42874 | #N/A | #N/A | #N/A | #N/A
0:00 | 0 | 0 | 0 | 0 | 0 | 0 | 4176 | 42875 | #N/A | #N/A | #N/A | #N/A
0:00 | 0 | 0 | 0 | 0 | 0 | 0 | 4177 | 42876 | #N/A | #N/A | #N/A | #N/A
0:00 | 0 | 0 | 0 | 0 | 0 | 0 | 4178 | 42877 | #N/A | #N/A | #N/A | #N/A
0:00 | 0 | 0 | 0 | 0 | 0 | 0 | 4179 | 42878 | #N/A | #N/A | #N/A | #N/A
0:00 | 0 | 0 | 0 | 0 | 0 | 0 | 4180 | 42879 | #N/A | #N/A | #N/A | #N/A
0:00 | 0 | 0 | 0 | 0 | 0 | 0 | 4181 | 42880 | #N/A | #N/A | #N/A | #N/A
0:00 | 0 | 0 | 0 | 0 | 0 | 0 | 4182 | 42881 | #N/A | #N/A | #N/A | #N/A
0:00 | 0 | 0 | 0 | 0 | 0 | 0 | 4183 | 42882 | #N/A | #N/A | #N/A | #N/A
0:00 | 0 | 0 | 0 | 0 | 0 | 0 | 4184 | 42883 | #N/A | #N/A | #N/A | #N/A
0:00 | 0 | 0 | 0 | 0 | 0 | 0 | 4185 | 42884 | #N/A | #N/A | #N/A | #N/A
0:00 | 0 | 0 | 0 | 0 | 0 | 0 | 4186 | 42885 | #N/A | #N/A | #N/A | #N/A
0:00 | 0 | 0 | 0 | 0 | 0 | 0 | 4187 | 42886 | #N/A | #N/A | #N/A | #N/A
0:00 | 0 | 0 | 0 | 0 | 0 | 0 | 4188 | 42887 | #N/A | #N/A | #N/A | #N/A
0:00 | 0 | 0 | 0 | 0 | 0 | 0 | 4189 | 42888 | #N/A | #N/A | #N/A | #N/A
0:00 | 0 | 0 | 0 | 0 | 0 | 0 | 4190 | 42889 | #N/A | #N/A | #N/A | #N/A
0:00 | 0 | 0 | 0 | 0 | 0 | 0 | 4191 | 42890 | #N/A | #N/A | #N/A | #N/A
0:00 | 0 | 0 | 0 | 0 | 0 | 0 | 4192 | 42891 | #N/A | #N/A | #N/A | #N/A
0:00 | 0 | 0 | 0 | 0 | 0 | 0 | 4193 | 42892 | #N/A | #N/A | #N/A | #N/A
0:00 | 0 | 0 | 0 | 0 | 0 | 0 | 4194 | 42893 | #N/A | #N/A | #N/A | #N/A
0:00 | 0 | 0 | 0 | 0 | 0 | 0 | 4195 | 42894 | #N/A | #N/A | #N/A | #N/A
0:00 | 0 | 0 | 0 | 0 | 0 | 0 | 4196 | 42895 | #N/A | #N/A | #N/A | #N/A
0:00 | 0 | 0 | 0 | 0 | 0 | 0 | 4197 | 42896 | #N/A | #N/A | #N/A | #N/A
0:00 | 0 | 0 | 0 | 0 | 0 | 0 | 4198 | 42897 | #N/A | #N/A | #N/A | #N/A
0:00 | 0 | 0 | 0 | 0 | 0 | 0 | 4199 | 42898 | #N/A | #N/A | #N/A | #N/A
0:00 | 0 | 0 | 0 | 0 | 0 | 0 | 4200 | 42899 | #N/A | #N/A | #N/A | #N/A
0:00 | 0 | 0 | 0 | 0 | 0 | 0 | 4201 | 42900 | #N/A | #N/A | #N/A | #N/A
0:00 | 0 | 0 | 0 | 0 | 0 | 0 | 4202 | 42901 | #N/A | #N/A | #N/A | #N/A
0:00 | 0 | 0 | 0 | 0 | 0 | 0 | 4203 | 42902 | #N/A | #N/A | #N/A | #N/A
0:00 | 0 | 0 | 0 | 0 | 0 | 0 | 4204 | 42903 | #N/A | #N/A | #N/A | #N/A
0:00 | 0 | 0 | 0 | 0 | 0 | 0 | 4205 | 42904 | #N/A | #N/A | #N/A | #N/A
0:00 | 0 | 0 | 0 | 0 | 0 | 0 | 4206 | 42905 | #N/A | #N/A | #N/A | #N/A
0:00 | 0 | 0 | 0 | 0 | 0 | 0 | 4207 | 42906 | #N/A | #N/A | #N/A | #N/A
0:00 | 0 | 0 | 0 | 0 | 0 | 0 | 4208 | 42907 | #N/A | #N/A | #N/A | #N/A
0:00 | 0 | 0 | 0 | 0 | 0 | 0 | 4209 | 42908 | #N/A | #N/A | #N/A | #N/A
0:00 | 0 | 0 | 0 | 0 | 0 | 0 | 4210 | 42909 | #N/A | #N/A | #N/A | #N/A
0:00 | 0 | 0 | 0 | 0 | 0 | 0 | 4211 | 42910 | #N/A | #N/A | #N/A | #N/A
0:00 | 0 | 0 | 0 | 0 | 0 | 0 | 4212 | 42911 | #N/A | #N/A | #N/A | #N/A
0:00 | 0 | 0 | 0 | 0 | 0 | 0 | 4213 | 42912 | #N/A | #N/A | #N/A | #N/A
0:00 | 0 | 0 | 0 | 0 | 0 | 0 | 4214 | 42913 | #N/A | #N/A | #N/A | #N/A
0:00 | 0 | 0 | 0 | 0 | 0 | 0 | 4215 | 42914 | #N/A | #N/A | #N/A | #N/A
0:00 | 0 | 0 | 0 | 0 | 0 | 0 | 4216 | 42915 | #N/A | #N/A | #N/A | #N/A
0:00 | 0 | 0 | 0 | 0 | 0 | 0 | 4217 | 42916 | #N/A | #N/A | #N/A | #N/A
0:00 | 0 | 0 | 0 | 0 | 0 | 0 | 4218 | 42917 | #N/A | #N/A | #N/A | #N/A
0:00 | 0 | 0 | 0 | 0 | 0 | 0 | 4219 | 42918 | #N/A | #N/A | #N/A | #N/A
0:00 | 0 | 0 | 0 | 0 | 0 | 0 | 4220 | 42919 | #N/A | #N/A | #N/A | #N/A
0:00 | 0 | 0 | 0 | 0 | 0 | 0 | 4221 | 42920 | #N/A | #N/A | #N/A | #N/A
0:00 | 0 | 0 | 0 | 0 | 0 | 0 | 4222 | 42921 | #N/A | #N/A | #N/A | #N/A
0:00 | 0 | 0 | 0 | 0 | 0 | 0 | 4223 | 42922 | #N/A | #N/A | #N/A | #N/A
0:00 | 0 | 0 | 0 | 0 | 0 | 0 | 4224 | 42923 | #N/A | #N/A | #N/A | #N/A
0:00 | 0 | 0 | 0 | 0 | 0 | 0 | 4225 | 42924 | #N/A | #N/A | #N/A | #N/A
0:00 | 0 | 0 | 0 | 0 | 0 | 0 | 4226 | 42925 | #N/A | #N/A | #N/A | #N/A
0:00 | 0 | 0 | 0 | 0 | 0 | 0 | 4227 | 42926 | #N/A | #N/A | #N/A | #N/A
0:00 | 0 | 0 | 0 | 0 | 0 | 0 | 4228 | 42927 | #N/A | #N/A | #N/A | #N/A
0:00 | 0 | 0 | 0 | 0 | 0 | 0 | 4229 | 42928 | #N/A | #N/A | #N/A | #N/A
0:00 | 0 | 0 | 0 | 0 | 0 | 0 | 4230 | 42929 | #N/A | #N/A | #N/A | #N/A
0:00 | 0 | 0 | 0 | 0 | 0 | 0 | 4231 | 42930 | #N/A | #N/A | #N/A | #N/A
0:00 | 0 | 0 | 0 | 0 | 0 | 0 | 4232 | 42931 | #N/A | #N/A | #N/A | #N/A
0:00 | 0 | 0 | 0 | 0 | 0 | 0 | 4233 | 42932 | #N/A | #N/A | #N/A | #N/A
0:00 | 0 | 0 | 0 | 0 | 0 | 0 | 4234 | 42933 | #N/A | #N/A | #N/A | #N/A
0:00 | 0 | 0 | 0 | 0 | 0 | 0 | 4235 | 42934 | #N/A | #N/A | #N/A | #N/A
0:00 | 0 | 0 | 0 | 0 | 0 | 0 | 4236 | 42935 | #N/A | #N/A | #N/A | #N/A
0:00 | 0 | 0 | 0 | 0 | 0 | 0 | 4237 | 42936 | #N/A | #N/A | #N/A | #N/A
0:00 | 0 | 0 | 0 | 0 | 0 | 0 | 4238 | 42937 | #N/A | #N/A | #N/A | #N/A
0:00 | 0 | 0 | 0 | 0 | 0 | 0 | 4239 | 42938 | #N/A | #N/A | #N/A | #N/A
0:00 | 0 | 0 | 0 | 0 | 0 | 0 | 4240 | 42939 | #N/A | #N/A | #N/A | #N/A
0:00 | 0 | 0 | 0 | 0 | 0 | 0 | 4241 | 42940 | #N/A | #N/A | #N/A | #N/A
0:00 | 0 | 0 | 0 | 0 | 0 | 0 | 4242 | 42941 | #N/A | #N/A | #N/A | #N/A
0:00 | 0 | 0 | 0 | 0 | 0 | 0 | 4243 | 42942 | #N/A | #N/A | #N/A | #N/A
0:00 | 0 | 0 | 0 | 0 | 0 | 0 | 4244 | 42943 | #N/A | #N/A | #N/A | #N/A
0:00 | 0 | 0 | 0 | 0 | 0 | 0 | 4245 | 42944 | #N/A | #N/A | #N/A | #N/A
0:00 | 0 | 0 | 0 | 0 | 0 | 0 | 4246 | 42945 | #N/A | #N/A | #N/A | #N/A
0:00 | 0 | 0 | 0 | 0 | 0 | 0 | 4247 | 42946 | #N/A | #N/A | #N/A | #N/A
0:00 | 0 | 0 | 0 | 0 | 0 | 0 | 4248 | 42947 | #N/A | #N/A | #N/A | #N/A
0:00 | 0 | 0 | 0 | 0 | 0 | 0 | 4249 | 42948 | #N/A | #N/A | #N/A | #N/A
0:00 | 0 | 0 | 0 | 0 | 0 | 0 | 4250 | 42949 | #N/A | #N/A | #N/A | #N/A
0:00 | 0 | 0 | 0 | 0 | 0 | 0 | 4251 | 42950 | #N/A | #N/A | #N/A | #N/A
0:00 | 0 | 0 | 0 | 0 | 0 | 0 | 4252 | 42951 | #N/A | #N/A | #N/A | #N/A
0:00 | 0 | 0 | 0 | 0 | 0 | 0 | 4253 | 42952 | #N/A | #N/A | #N/A | #N/A
0:00 | 0 | 0 | 0 | 0 | 0 | 0 | 4254 | 42953 | #N/A | #N/A | #N/A | #N/A
0:00 | 0 | 0 | 0 | 0 | 0 | 0 | 4255 | 42954 | #N/A | #N/A | #N/A | #N/A
0:00 | 0 | 0 | 0 | 0 | 0 | 0 | 4256 | 42955 | #N/A | #N/A | #N/A | #N/A
0:00 | 0 | 0 | 0 | 0 | 0 | 0 | 4257 | 42956 | #N/A | #N/A | #N/A | #N/A
0:00 | 0 | 0 | 0 | 0 | 0 | 0 | 4258 | 42957 | #N/A | #N/A | #N/A | #N/A
0:00 | 0 | 0 | 0 | 0 | 0 | 0 | 4259 | 42958 | #N/A | #N/A | #N/A | #N/A
0:00 | 0 | 0 | 0 | 0 | 0 | 0 | 4260 | 42959 | #N/A | #N/A | #N/A | #N/A
0:00 | 0 | 0 | 0 | 0 | 0 | 0 | 4261 | 42960 | #N/A | #N/A | #N/A | #N/A
0:00 | 0 | 0 | 0 | 0 | 0 | 0 | 4262 | 42961 | #N/A | #N/A | #N/A | #N/A
0:00 | 0 | 0 | 0 | 0 | 0 | 0 | 4263 | 42962 | #N/A | #N/A | #N/A | #N/A
0:00 | 0 | 0 | 0 | 0 | 0 | 0 | 4264 | 42963 | #N/A | #N/A | #N/A | #N/A
0:00 | 0 | 0 | 0 | 0 | 0 | 0 | 4265 | 42964 | #N/A | #N/A | #N/A | #N/A
0:00 | 0 | 0 | 0 | 0 | 0 | 0 | 4266 | 42965 | #N/A | #N/A | #N/A | #N/A
0:00 | 0 | 0 | 0 | 0 | 0 | 0 | 4267 | 42966 | #N/A | #N/A | #N/A | #N/A
0:00 | 0 | 0 | 0 | 0 | 0 | 0 | 4268 | 42967 | #N/A | #N/A | #N/A | #N/A
0:00 | 0 | 0 | 0 | 0 | 0 | 0 | 4269 | 42968 | #N/A | #N/A | #N/A | #N/A
0:00 | 0 | 0 | 0 | 0 | 0 | 0 | 4270 | 42969 | #N/A | #N/A | #N/A | #N/A
0:00 | 0 | 0 | 0 | 0 | 0 | 0 | 4271 | 42970 | #N/A | #N/A | #N/A | #N/A
0:00 | 0 | 0 | 0 | 0 | 0 | 0 | 4272 | 42971 | #N/A | #N/A | #N/A | #N/A
0:00 | 0 | 0 | 0 | 0 | 0 | 0 | 4273 | 42972 | #N/A | #N/A | #N/A | #N/A
0:00 | 0 | 0 | 0 | 0 | 0 | 0 | 4274 | 42973 | #N/A | #N/A | #N/A | #N/A
0:00 | 0 | 0 | 0 | 0 | 0 | 0 | 4275 | 42974 | #N/A | #N/A | #N/A | #N/A
0:00 | 0 | 0 | 0 | 0 | 0 | 0 | 4276 | 42975 | #N/A | #N/A | #N/A | #N/A
0:00 | 0 | 0 | 0 | 0 | 0 | 0 | 4277 | 42976 | #N/A | #N/A | #N/A | #N/A
0:00 | 0 | 0 | 0 | 0 | 0 | 0 | 4278 | 42977 | #N/A | #N/A | #N/A | #N/A
0:00 | 0 | 0 | 0 | 0 | 0 | 0 | 4279 | 42978 | #N/A | #N/A | #N/A | #N/A
0:00 | 0 | 0 | 0 | 0 | 0 | 0 | 4280 | 42979 | #N/A | #N/A | #N/A | #N/A
0:00 | 0 | 0 | 0 | 0 | 0 | 0 | 4281 | 42980 | #N/A | #N/A | #N/A | #N/A
0:00 | 0 | 0 | 0 | 0 | 0 | 0 | 4282 | 42981 | #N/A | #N/A | #N/A | #N/A
0:00 | 0 | 0 | 0 | 0 | 0 | 0 | 4283 | 42982 | #N/A | #N/A | #N/A | #N/A
0:00 | 0 | 0 | 0 | 0 | 0 | 0 | 4284 | 42983 | #N/A | #N/A | #N/A | #N/A
0:00 | 0 | 0 | 0 | 0 | 0 | 0 | 4285 | 42984 | #N/A | #N/A | #N/A | #N/A
0:00 | 0 | 0 | 0 | 0 | 0 | 0 | 4286 | 42985 | #N/A | #N/A | #N/A | #N/A
0:00 | 0 | 0 | 0 | 0 | 0 | 0 | 4287 | 42986 | #N/A | #N/A | #N/A | #N/A
0:00 | 0 | 0 | 0 | 0 | 0 | 0 | 4288 | 42987 | #N/A | #N/A | #N/A | #N/A
0:00 | 0 | 0 | 0 | 0 | 0 | 0 | 4289 | 42988 | #N/A | #N/A | #N/A | #N/A
0:00 | 0 | 0 | 0 | 0 | 0 | 0 | 4290 | 42989 | #N/A | #N/A | #N/A | #N/A
0:00 | 0 | 0 | 0 | 0 | 0 | 0 | 4291 | 42990 | #N/A | #N/A | #N/A | #N/A
0:00 | 0 | 0 | 0 | 0 | 0 | 0 | 4292 | 42991 | #N/A | #N/A | #N/A | #N/A
0:00 | 0 | 0 | 0 | 0 | 0 | 0 | 4293 | 42992 | #N/A | #N/A | #N/A | #N/A
0:00 | 0 | 0 | 0 | 0 | 0 | 0 | 4294 | 42993 | #N/A | #N/A | #N/A | #N/A
0:00 | 0 | 0 | 0 | 0 | 0 | 0 | 4295 | 42994 | #N/A | #N/A | #N/A | #N/A
0:00 | 0 | 0 | 0 | 0 | 0 | 0 | 4296 | 42995 | #N/A | #N/A | #N/A | #N/A
0:00 | 0 | 0 | 0 | 0 | 0 | 0 | 4297 | 42996 | #N/A | #N/A | #N/A | #N/A
0:00 | 0 | 0 | 0 | 0 | 0 | 0 | 4298 | 42997 | #N/A | #N/A | #N/A | #N/A
0:00 | 0 | 0 | 0 | 0 | 0 | 0 | 4299 | 42998 | #N/A | #N/A | #N/A | #N/A
0:00 | 0 | 0 | 0 | 0 | 0 | 0 | 4300 | 42999 | #N/A | #N/A | #N/A | #N/A
0:00 | 0 | 0 | 0 | 0 | 0 | 0 | 4301 | 43000 | #N/A | #N/A | #N/A | #N/A
0:00 | 0 | 0 | 0 | 0 | 0 | 0 | 4302 | 43001 | #N/A | #N/A | #N/A | #N/A
0:00 | 0 | 0 | 0 | 0 | 0 | 0 | 4303 | 43002 | #N/A | #N/A | #N/A | #N/A
0:00 | 0 | 0 | 0 | 0 | 0 | 0 | 4304 | 43003 | #N/A | #N/A | #N/A | #N/A
0:00 | 0 | 0 | 0 | 0 | 0 | 0 | 4305 | 43004 | #N/A | #N/A | #N/A | #N/A
0:00 | 0 | 0 | 0 | 0 | 0 | 0 | 4306 | 43005 | #N/A | #N/A | #N/A | #N/A
0:00 | 0 | 0 | 0 | 0 | 0 | 0 | 4307 | 43006 | #N/A | #N/A | #N/A | #N/A
0:00 | 0 | 0 | 0 | 0 | 0 | 0 | 4308 | 43007 | #N/A | #N/A | #N/A | #N/A
0:00 | 0 | 0 | 0 | 0 | 0 | 0 | 4309 | 43008 | #N/A | #N/A | #N/A | #N/A
0:00 | 0 | 0 | 0 | 0 | 0 | 0 | 4310 | 43009 | #N/A | #N/A | #N/A | #N/A
0:00 | 0 | 0 | 0 | 0 | 0 | 0 | 4311 | 43010 | #N/A | #N/A | #N/A | #N/A
0:00 | 0 | 0 | 0 | 0 | 0 | 0 | 4312 | 43011 | #N/A | #N/A | #N/A | #N/A
0:00 | 0 | 0 | 0 | 0 | 0 | 0 | 4313 | 43012 | #N/A | #N/A | #N/A | #N/A
0:00 | 0 | 0 | 0 | 0 | 0 | 0 | 4314 | 43013 | #N/A | #N/A | #N/A | #N/A
0:00 | 0 | 0 | 0 | 0 | 0 | 0 | 4315 | 43014 | #N/A | #N/A | #N/A | #N/A
0:00 | 0 | 0 | 0 | 0 | 0 | 0 | 4316 | 43015 | #N/A | #N/A | #N/A | #N/A
0:00 | 0 | 0 | 0 | 0 | 0 | 0 | 4317 | 43016 | #N/A | #N/A | #N/A | #N/A
0:00 | 0 | 0 | 0 | 0 | 0 | 0 | 4318 | 43017 | #N/A | #N/A | #N/A | #N/A
0:00 | 0 | 0 | 0 | 0 | 0 | 0 | 4319 | 43018 | #N/A | #N/A | #N/A | #N/A
0:00 | 0 | 0 | 0 | 0 | 0 | 0 | 4320 | 43019 | #N/A | #N/A | #N/A | #N/A
0:00 | 0 | 0 | 0 | 0 | 0 | 0 | 4321 | 43020 | #N/A | #N/A | #N/A | #N/A
0:00 | 0 | 0 | 0 | 0 | 0 | 0 | 4322 | 43021 | #N/A | #N/A | #N/A | #N/A
0:00 | 0 | 0 | 0 | 0 | 0 | 0 | 4323 | 43022 | #N/A | #N/A | #N/A | #N/A
0:00 | 0 | 0 | 0 | 0 | 0 | 0 | 4324 | 43023 | #N/A | #N/A | #N/A | #N/A
0:00 | 0 | 0 | 0 | 0 | 0 | 0 | 4325 | 43024 | #N/A | #N/A | #N/A | #N/A
0:00 | 0 | 0 | 0 | 0 | 0 | 0 | 4326 | 43025 | #N/A | #N/A | #N/A | #N/A
0:00 | 0 | 0 | 0 | 0 | 0 | 0 | 4327 | 43026 | #N/A | #N/A | #N/A | #N/A
0:00 | 0 | 0 | 0 | 0 | 0 | 0 | 4328 | 43027 | #N/A | #N/A | #N/A | #N/A
0:00 | 0 | 0 | 0 | 0 | 0 | 0 | 4329 | 43028 | #N/A | #N/A | #N/A | #N/A
0:00 | 0 | 0 | 0 | 0 | 0 | 0 | 4330 | 43029 | #N/A | #N/A | #N/A | #N/A
0:00 | 0 | 0 | 0 | 0 | 0 | 0 | 4331 | 43030 | #N/A | #N/A | #N/A | #N/A
0:00 | 0 | 0 | 0 | 0 | 0 | 0 | 4332 | 43031 | #N/A | #N/A | #N/A | #N/A
0:00 | 0 | 0 | 0 | 0 | 0 | 0 | 4333 | 43032 | #N/A | #N/A | #N/A | #N/A
0:00 | 0 | 0 | 0 | 0 | 0 | 0 | 4334 | 43033 | #N/A | #N/A | #N/A | #N/A
0:00 | 0 | 0 | 0 | 0 | 0 | 0 | 4335 | 43034 | #N/A | #N/A | #N/A | #N/A
0:00 | 0 | 0 | 0 | 0 | 0 | 0 | 4336 | 43035 | #N/A | #N/A | #N/A | #N/A
0:00 | 0 | 0 | 0 | 0 | 0 | 0 | 4337 | 43036 | #N/A | #N/A | #N/A | #N/A
0:00 | 0 | 0 | 0 | 0 | 0 | 0 | 4338 | 43037 | #N/A | #N/A | #N/A | #N/A
0:00 | 0 | 0 | 0 | 0 | 0 | 0 | 4339 | 43038 | #N/A | #N/A | #N/A | #N/A
0:00 | 0 | 0 | 0 | 0 | 0 | 0 | 4340 | 43039 | #N/A | #N/A | #N/A | #N/A
0:00 | 0 | 0 | 0 | 0 | 0 | 0 | 4341 | 43040 | #N/A | #N/A | #N/A | #N/A
0:00 | 0 | 0 | 0 | 0 | 0 | 0 | 4342 | 43041 | #N/A | #N/A | #N/A | #N/A
0:00 | 0 | 0 | 0 | 0 | 0 | 0 | 4343 | 43042 | #N/A | #N/A | #N/A | #N/A
0:00 | 0 | 0 | 0 | 0 | 0 | 0 | 4344 | 43043 | #N/A | #N/A | #N/A | #N/A
0:00 | 0 | 0 | 0 | 0 | 0 | 0 | 4345 | 43044 | #N/A | #N/A | #N/A | #N/A
0:00 | 0 | 0 | 0 | 0 | 0 | 0 | 4346 | 43045 | #N/A | #N/A | #N/A | #N/A
0:00 | 0 | 0 | 0 | 0 | 0 | 0 | 4347 | 43046 | #N/A | #N/A | #N/A | #N/A
0:00 | 0 | 0 | 0 | 0 | 0 | 0 | 4348 | 43047 | #N/A | #N/A | #N/A | #N/A
0:00 | 0 | 0 | 0 | 0 | 0 | 0 | 4349 | 43048 | #N/A | #N/A | #N/A | #N/A
0:00 | 0 | 0 | 0 | 0 | 0 | 0 | 4350 | 43049 | #N/A | #N/A | #N/A | #N/A
0:00 | 0 | 0 | 0 | 0 | 0 | 0 | 4351 | 43050 | #N/A | #N/A | #N/A | #N/A
0:00 | 0 | 0 | 0 | 0 | 0 | 0 | 4352 | 43051 | #N/A | #N/A | #N/A | #N/A
0:00 | 0 | 0 | 0 | 0 | 0 | 0 | 4353 | 43052 | #N/A | #N/A | #N/A | #N/A
0:00 | 0 | 0 | 0 | 0 | 0 | 0 | 4354 | 43053 | #N/A | #N/A | #N/A | #N/A
0:00 | 0 | 0 | 0 | 0 | 0 | 0 | 4355 | 43054 | #N/A | #N/A | #N/A | #N/A
0:00 | 0 | 0 | 0 | 0 | 0 | 0 | 4356 | 43055 | #N/A | #N/A | #N/A | #N/A
0:00 | 0 | 0 | 0 | 0 | 0 | 0 | 4357 | 43056 | #N/A | #N/A | #N/A | #N/A
0:00 | 0 | 0 | 0 | 0 | 0 | 0 | 4358 | 43057 | #N/A | #N/A | #N/A | #N/A
0:00 | 0 | 0 | 0 | 0 | 0 | 0 | 4359 | 43058 | #N/A | #N/A | #N/A | #N/A
0:00 | 0 | 0 | 0 | 0 | 0 | 0 | 4360 | 43059 | #N/A | #N/A | #N/A | #N/A
0:00 | 0 | 0 | 0 | 0 | 0 | 0 | 4361 | 43060 | #N/A | #N/A | #N/A | #N/A
0:00 | 0 | 0 | 0 | 0 | 0 | 0 | 4362 | 43061 | #N/A | #N/A | #N/A | #N/A
0:00 | 0 | 0 | 0 | 0 | 0 | 0 | 4363 | 43062 | #N/A | #N/A | #N/A | #N/A
0:00 | 0 | 0 | 0 | 0 | 0 | 0 | 4364 | 43063 | #N/A | #N/A | #N/A | #N/A
0:00 | 0 | 0 | 0 | 0 | 0 | 0 | 4365 | 43064 | #N/A | #N/A | #N/A | #N/A
0:00 | 0 | 0 | 0 | 0 | 0 | 0 | 4366 | 43065 | #N/A | #N/A | #N/A | #N/A
0:00 | 0 | 0 | 0 | 0 | 0 | 0 | 4367 | 43066 | #N/A | #N/A | #N/A | #N/A
0:00 | 0 | 0 | 0 | 0 | 0 | 0 | 4368 | 43067 | #N/A | #N/A | #N/A | #N/A
0:00 | 0 | 0 | 0 | 0 | 0 | 0 | 4369 | 43068 | #N/A | #N/A | #N/A | #N/A
0:00 | 0 | 0 | 0 | 0 | 0 | 0 | 4370 | 43069 | #N/A | #N/A | #N/A | #N/A
0:00 | 0 | 0 | 0 | 0 | 0 | 0 | 4371 | 43070 | #N/A | #N/A | #N/A | #N/A
0:00 | 0 | 0 | 0 | 0 | 0 | 0 | 4372 | 43071 | #N/A | #N/A | #N/A | #N/A
0:00 | 0 | 0 | 0 | 0 | 0 | 0 | 4373 | 43072 | #N/A | #N/A | #N/A | #N/A
0:00 | 0 | 0 | 0 | 0 | 0 | 0 | 4374 | 43073 | #N/A | #N/A | #N/A | #N/A
0:00 | 0 | 0 | 0 | 0 | 0 | 0 | 4375 | 43074 | #N/A | #N/A | #N/A | #N/A
0:00 | 0 | 0 | 0 | 0 | 0 | 0 | 4376 | 43075 | #N/A | #N/A | #N/A | #N/A
0:00 | 0 | 0 | 0 | 0 | 0 | 0 | 4377 | 43076 | #N/A | #N/A | #N/A | #N/A
0:00 | 0 | 0 | 0 | 0 | 0 | 0 | 4378 | 43077 | #N/A | #N/A | #N/A | #N/A
0:00 | 0 | 0 | 0 | 0 | 0 | 0 | 4379 | 43078 | #N/A | #N/A | #N/A | #N/A
0:00 | 0 | 0 | 0 | 0 | 0 | 0 | 4380 | 43079 | #N/A | #N/A | #N/A | #N/A
0:00 | 0 | 0 | 0 | 0 | 0 | 0 | 4381 | 43080 | #N/A | #N/A | #N/A | #N/A
0:00 | 0 | 0 | 0 | 0 | 0 | 0 | 4382 | 43081 | #N/A | #N/A | #N/A | #N/A
0:00 | 0 | 0 | 0 | 0 | 0 | 0 | 4383 | 43082 | #N/A | #N/A | #N/A | #N/A
0:00 | 0 | 0 | 0 | 0 | 0 | 0 | 4384 | 43083 | #N/A | #N/A | #N/A | #N/A
0:00 | 0 | 0 | 0 | 0 | 0 | 0 | 4385 | 43084 | #N/A | #N/A | #N/A | #N/A
0:00 | 0 | 0 | 0 | 0 | 0 | 0 | 4386 | 43085 | #N/A | #N/A | #N/A | #N/A
0:00 | 0 | 0 | 0 | 0 | 0 | 0 | 4387 | 43086 | #N/A | #N/A | #N/A | #N/A
0:00 | 0 | 0 | 0 | 0 | 0 | 0 | 4388 | 43087 | #N/A | #N/A | #N/A | #N/A
0:00 | 0 | 0 | 0 | 0 | 0 | 0 | 4389 | 43088 | #N/A | #N/A | #N/A | #N/A
0:00 | 0 | 0 | 0 | 0 | 0 | 0 | 4390 | 43089 | #N/A | #N/A | #N/A | #N/A
0:00 | 0 | 0 | 0 | 0 | 0 | 0 | 4391 | 43090 | #N/A | #N/A | #N/A | #N/A
0:00 | 0 | 0 | 0 | 0 | 0 | 0 | 4392 | 43091 | #N/A | #N/A | #N/A | #N/A
0:00 | 0 | 0 | 0 | 0 | 0 | 0 | 4393 | 43092 | #N/A | #N/A | #N/A | #N/A
0:00 | 0 | 0 | 0 | 0 | 0 | 0 | 4394 | 43093 | #N/A | #N/A | #N/A | #N/A
0:00 | 0 | 0 | 0 | 0 | 0 | 0 | 4395 | 43094 | #N/A | #N/A | #N/A | #N/A
0:00 | 0 | 0 | 0 | 0 | 0 | 0 | 4396 | 43095 | #N/A | #N/A | #N/A | #N/A
0:00 | 0 | 0 | 0 | 0 | 0 | 0 | 4397 | 43096 | #N/A | #N/A | #N/A | #N/A
0:00 | 0 | 0 | 0 | 0 | 0 | 0 | 4398 | 43097 | #N/A | #N/A | #N/A | #N/A
0:00 | 0 | 0 | 0 | 0 | 0 | 0 | 4399 | 43098 | #N/A | #N/A | #N/A | #N/A
0:00 | 0 | 0 | 0 | 0 | 0 | 0 | 4400 | 43099 | #N/A | #N/A | #N/A | #N/A
0:00 | 0 | 0 | 0 | 0 | 0 | 0 | 4401 | 43100 | #N/A | #N/A | #N/A | #N/A
0:00 | 0 | 0 | 0 | 0 | 0 | 0 | 4402 | 43101 | #N/A | #N/A | #N/A | #N/A
0:00 | 0 | 0 | 0 | 0 | 0 | 0 | 4403 | 43102 | #N/A | #N/A | #N/A | #N/A
0:00 | 0 | 0 | 0 | 0 | 0 | 0 | 4404 | 43103 | #N/A | #N/A | #N/A | #N/A
0:00 | 0 | 0 | 0 | 0 | 0 | 0 | 4405 | 43104 | #N/A | #N/A | #N/A | #N/A
0:00 | 0 | 0 | 0 | 0 | 0 | 0 | 4406 | 43105 | #N/A | #N/A | #N/A | #N/A
0:00 | 0 | 0 | 0 | 0 | 0 | 0 | 4407 | 43106 | #N/A | #N/A | #N/A | #N/A
0:00 | 0 | 0 | 0 | 0 | 0 | 0 | 4408 | 43107 | #N/A | #N/A | #N/A | #N/A
0:00 | 0 | 0 | 0 | 0 | 0 | 0 | 4409 | 43108 | #N/A | #N/A | #N/A | #N/A
0:00 | 0 | 0 | 0 | 0 | 0 | 0 | 4410 | 43109 | #N/A | #N/A | #N/A | #N/A
0:00 | 0 | 0 | 0 | 0 | 0 | 0 | 4411 | 43110 | #N/A | #N/A | #N/A | #N/A
0:00 | 0 | 0 | 0 | 0 | 0 | 0 | 4412 | 43111 | #N/A | #N/A | #N/A | #N/A
0:00 | 0 | 0 | 0 | 0 | 0 | 0 | 4413 | 43112 | #N/A | #N/A | #N/A | #N/A
0:00 | 0 | 0 | 0 | 0 | 0 | 0 | 4414 | 43113 | #N/A | #N/A | #N/A | #N/A
0:00 | 0 | 0 | 0 | 0 | 0 | 0 | 4415 | 43114 | #N/A | #N/A | #N/A | #N/A
0:00 | 0 | 0 | 0 | 0 | 0 | 0 | 4416 | 43115 | #N/A | #N/A | #N/A | #N/A
0:00 | 0 | 0 | 0 | 0 | 0 | 0 | 4417 | 43116 | #N/A | #N/A | #N/A | #N/A
0:00 | 0 | 0 | 0 | 0 | 0 | 0 | 4418 | 43117 | #N/A | #N/A | #N/A | #N/A
0:00 | 0 | 0 | 0 | 0 | 0 | 0 | 4419 | 43118 | #N/A | #N/A | #N/A | #N/A
0:00 | 0 | 0 | 0 | 0 | 0 | 0 | 4420 | 43119 | #N/A | #N/A | #N/A | #N/A
0:00 | 0 | 0 | 0 | 0 | 0 | 0 | 4421 | 43120 | #N/A | #N/A | #N/A | #N/A
0:00 | 0 | 0 | 0 | 0 | 0 | 0 | 4422 | 43121 | #N/A | #N/A | #N/A | #N/A
0:00 | 0 | 0 | 0 | 0 | 0 | 0 | 4423 | 43122 | #N/A | #N/A | #N/A | #N/A
0:00 | 0 | 0 | 0 | 0 | 0 | 0 | 4424 | 43123 | #N/A | #N/A | #N/A | #N/A
0:00 | 0 | 0 | 0 | 0 | 0 | 0 | 4425 | 43124 | #N/A | #N/A | #N/A | #N/A
0:00 | 0 | 0 | 0 | 0 | 0 | 0 | 4426 | 43125 | #N/A | #N/A | #N/A | #N/A
0:00 | 0 | 0 | 0 | 0 | 0 | 0 | 4427 | 43126 | #N/A | #N/A | #N/A | #N/A
0:00 | 0 | 0 | 0 | 0 | 0 | 0 | 4428 | 43127 | #N/A | #N/A | #N/A | #N/A
0:00 | 0 | 0 | 0 | 0 | 0 | 0 | 4429 | 43128 | #N/A | #N/A | #N/A | #N/A
0:00 | 0 | 0 | 0 | 0 | 0 | 0 | 4430 | 43129 | #N/A | #N/A | #N/A | #N/A
0:00 | 0 | 0 | 0 | 0 | 0 | 0 | 4431 | 43130 | #N/A | #N/A | #N/A | #N/A
0:00 | 0 | 0 | 0 | 0 | 0 | 0 | 4432 | 43131 | #N/A | #N/A | #N/A | #N/A
0:00 | 0 | 0 | 0 | 0 | 0 | 0 | 4433 | 43132 | #N/A | #N/A | #N/A | #N/A
0:00 | 0 | 0 | 0 | 0 | 0 | 0 | 4434 | 43133 | #N/A | #N/A | #N/A | #N/A
0:00 | 0 | 0 | 0 | 0 | 0 | 0 | 4435 | 43134 | #N/A | #N/A | #N/A | #N/A
0:00 | 0 | 0 | 0 | 0 | 0 | 0 | 4436 | 43135 | #N/A | #N/A | #N/A | #N/A
0:00 | 0 | 0 | 0 | 0 | 0 | 0 | 4437 | 43136 | #N/A | #N/A | #N/A | #N/A
0:00 | 0 | 0 | 0 | 0 | 0 | 0 | 4438 | 43137 | #N/A | #N/A | #N/A | #N/A
0:00 | 0 | 0 | 0 | 0 | 0 | 0 | 4439 | 43138 | #N/A | #N/A | #N/A | #N/A
0:00 | 0 | 0 | 0 | 0 | 0 | 0 | 4440 | 43139 | #N/A | #N/A | #N/A | #N/A
0:00 | 0 | 0 | 0 | 0 | 0 | 0 | 4441 | 43140 | #N/A | #N/A | #N/A | #N/A
0:00 | 0 | 0 | 0 | 0 | 0 | 0 | 4442 | 43141 | #N/A | #N/A | #N/A | #N/A
0:00 | 0 | 0 | 0 | 0 | 0 | 0 | 4443 | 43142 | #N/A | #N/A | #N/A | #N/A
0:00 | 0 | 0 | 0 | 0 | 0 | 0 | 4444 | 43143 | #N/A | #N/A | #N/A | #N/A
0:00 | 0 | 0 | 0 | 0 | 0 | 0 | 4445 | 43144 | #N/A | #N/A | #N/A | #N/A
0:00 | 0 | 0 | 0 | 0 | 0 | 0 | 4446 | 43145 | #N/A | #N/A | #N/A | #N/A